## GCEXH0408BAP Test 229 1 Hz
Local_Time | Distance | Veh_Speed | ECT | ECT_EGR | Temp_Amb | Temp_Amb_Alt_Max | Press_Amb | Temp_Amb_Dewpoint | Humidity_Amb | IMT | IMT_EGR | IMP_Abs | DP_Exh_Annu | SP_Exh_Annu | Temp_Exh_Annu | Temp_Exh_AT | Qexh1 | Qexh2 | THC_Conc | NMHC_Conc | CH4_Conc | CO_Conc | CO2_Conc | O2_Conc | NOX_Conc | PM_Conc | THC_Mass_Sec | NMHC_Mass_Sec | CH4_Mass_Sec | CO_Mass_Sec | CO2_Mass_sec | O2_Mass_Sec | NOX_Mass_Sec_Init | NOX_Mass_Sec_Humid | NOX_Mass_Sec_Final | PM_Mass_Sec_Init | PM_Mass_Sec_Final | HP_Sec | EMD_Code_Set | Regen_Signal | EI_LTR_Flag | Zero_Check_Flag | Def_Flag | TWCOLTR_Flag | EGR_Cold_Ops_Flag | Aftertreament_Cold_Ops_Flag | High_Altitude_Flag | NTEZ_Flag
Local Time | Distance | Vehicle Speed | Engine Coolant Temperature | Engine coolant temperature limit | Ambient Temperature | Calculated Maximum NTE Ambient Temperature | Ambient Pressure | Ambient Dewpoint Temperature | Ambient Humidty | Intake Manifold Temperature | Intake Manifold Temperature Limit | Absolute Intake Manifold Pressure | Differential Pressure | Static Pressure Inside The Flow Pipe | Exhaust Temperature Inside The Flow Pipe | Exhaust Aftertreatment Temperature | Raw Exhaust Flow Rate | Standardized Exhaust Flow Rate | THC Concentration | NMHC Concentration | CH4 Concentration | CO Concentration | CO2 Concentration | O2 Concentration | NOx Concentration | PM Concentration | THC Mass per Second | NMHC Mass per Second | CH4 Mass per Second | CO Mass per Second | CO2 Mass per Second | O2 Mass per Second | NOx Mass per Second Initial | NOx Mass per Second - Humidity | NOx Mass per Second - Final | PM Mass per Second - Initial | PM Mass per Second - Final | Engine Calculated Power | Set EMD/OBD Code | Regeneration Signal | Engine Incapable LTR Encountered Indicator | Zero Check Indicator | Deficiency Encountered Indicator | Time-Weighted Carve-Out Limited Testing Region (TWCOLTR) Encountered Indicator | EGR Cold Temperature Operation Indicator | NOx or NMHC Aftertreatment Insufficient Warmup Indicator | High Altitude Indicator | NTE Zone Indicator
hh:mm:ss.x | ft | mph | deg. F | deg. F | deg. F | deg. F | inches of Hg. | deg. F | grains per pound of dry air | deg. F | deg. F | bars | inches of water | inches of water | deg. F | deg. F | cfm | scfm | ppm | ppm | ppm | ppm | % | % | ppm | mg/m^3 | g/s | g/s | g/s | g/s | g/s | g/s | g/s | g/s | g/s | g/s | g/s | hp/s
124944 |  |  |  |  | 88 | 98.4 | 29.4 | 62.1 | 84.8 |  |  |  | 0 | 29.489 | 89.5 | 105.8 | -2.107 | -1.995 | 2.8 | 2.7 | 0.1 | 7.3 | 0.04 | 19.9 | 0 | -1.15E-04 | 0 | 0 | 0 | 0 | 0 | 0 | 0 | 0 | 0 | 0 | 0 |  |  |  |  | N |  |  |  |  | N
124945 |  |  |  |  | 88 | 98.4 | 29.4 | 62 | 84.8 |  |  |  | 0 | 29.4871 | 89.5 | 105.8 | -2.07 | -1.96 | 2.6 | 2.5 | 0.1 | 7.9 | 0.04 | 19.9 | 0 | -1.17E-04 | 0 | 0 | 0 | 0 | 0 | 0 | 0 | 0 | 0 | 0 | 0 |  |  |  |  | N |  |  |  |  | N
124946 |  |  |  |  | 88 | 98.4 | 29.4 | 62 | 84.8 |  |  |  | 0 | 29.4873 | 89.5 | 106 | -2.081 | -1.971 | 2.3 | 2.2 | 0 | 8 | 0.04 | 19.9 | 0 | -1.16E-04 | 0 | 0 | 0 | 0 | 0 | 0 | 0 | 0 | 0 | 0 | 0 |  |  |  |  | N |  |  |  |  | N
124947 |  |  |  |  | 88 | 98.4 | 29.4 | 62 | 84.8 |  |  |  | 0 | 29.49 | 89.5 | 105.8 | -1.594 | -1.51 | 2 | 2 | 0 | 8.4 | 0.04 | 19.9 | 0.1 | -1.51E-04 | 0 | 0 | 0 | 0 | 0 | 0 | 0 | 0 | 0 | 0 | 0 |  |  |  |  | N |  |  |  |  | N
124948 |  |  |  |  | 88 | 98.4 | 29.4 | 62.1 | 84.8 |  |  |  | 0 | 29.4936 | 89.7 | 106 | -1.405 | -1.33 | 1.9 | 1.9 | 0 | 9.5 | 0.04 | 19.9 | 0.1 | -1.72E-04 | 0 | 0 | 0 | 0 | 0 | 0 | 0 | 0 | 0 | 0 | 0 |  |  |  |  | N |  |  |  |  | N
124949 |  |  |  |  | 88 | 98.4 | 29.4 | 62 | 84.8 |  |  |  | 0 | 29.4935 | 89.8 | 106 | -1.63 | -1.543 | 1.9 | 1.9 | 0 | 11.2 | 0.04 | 19.89 | 0.1 | -1.48E-04 | 0 | 0 | 0 | 0 | 0 | 0 | 0 | 0 | 0 | 0 | 0 |  |  |  |  | N |  |  |  |  | N
124950 |  |  |  |  | 88 | 98.4 | 29.4 | 62 | 84.8 |  |  |  | 0 | 29.4886 | 89.5 | 106 | -2.193 | -2.077 | 1.9 | 1.8 | 0 | 12.3 | 0.04 | 19.9 | 0.1 | -1.10E-04 | 0 | 0 | 0 | 0 | 0 | 0 | 0 | 0 | 0 | 0 | 0 |  |  |  |  | N |  |  |  |  | N
124951 |  |  |  |  | 88 | 98.4 | 29.4 | 62 | 84.8 |  |  |  | 0 | 29.4855 | 89.4 | 106.3 | -2.367 | -2.242 | 1.7 | 1.7 | 0 | 13 | 0.04 | 19.9 | 0 | -1.02E-04 | 0 | 0 | 0 | 0 | 0 | 0 | 0 | 0 | 0 | 0 | 0 |  |  |  |  | N |  |  |  |  | N
124952 |  |  |  |  | 88 | 98.4 | 29.4 | 62.1 | 84.8 |  |  |  | 0 | 29.4853 | 89.4 | 105.8 | -2.112 | -2 | 1.7 | 1.6 | 0 | 12.7 | 0.04 | 19.9 | 0 | -1.14E-04 | 0 | 0 | 0 | 0 | 0 | 0 | 0 | 0 | 0 | 0 | 0 |  |  |  |  | N |  |  |  |  | N
124953 |  |  |  |  | 88 | 98.4 | 29.4 | 62.1 | 84.8 |  |  |  | 0 | 29.4877 | 89.5 | 106.3 | -2.074 | -1.964 | 1.7 | 1.6 | 0 | 12.8 | 0.04 | 19.9 | -0.1 | -1.16E-04 | 0 | 0 | 0 | 0 | 0 | 0 | 0 | 0 | 0 | 0 | 0 |  |  |  |  | N |  |  |  |  | N
124954 |  |  |  |  | 88 | 98.4 | 29.4 | 62.1 | 84.9 |  |  |  | 0 | 29.4861 | 89.5 | 106 | -2.066 | -1.956 | 1.6 | 1.6 | 0 | 11.8 | 0.04 | 19.9 | -0.1 | -1.17E-04 | 0 | 0 | 0 | 0 | 0 | 0 | 0 | 0 | 0 | 0 | 0 |  |  |  |  | N |  |  |  |  | N
124955 |  |  |  |  | 88 | 98.4 | 29.4 | 62.1 | 84.8 |  |  |  | 0 | 29.4907 | 89.7 | 105.8 | -1.437 | -1.36 | 1.5 | 1.5 | 0 | 11 | 0.04 | 19.9 | 0 | -1.68E-04 | 0 | 0 | 0 | 0 | 0 | 0 | 0 | 0 | 0 | 0 | 0 |  |  |  |  | N |  |  |  |  | N
124956 |  |  |  |  | 88 | 98.4 | 29.4 | 62.1 | 84.8 |  |  |  | 0 | 29.4942 | 89.8 | 106.3 | -1.319 | -1.249 | 1.5 | 1.4 | 0 | 11.1 | 0.04 | 19.9 | 0 | -1.83E-04 | 0 | 0 | 0 | 0 | 0 | 0 | 0 | 0 | 0 | 0 | 0 |  |  |  |  | N |  |  |  |  | N
124957 |  |  |  |  | 88 | 98.4 | 29.4 | 62.1 | 85 |  |  |  | 0 | 29.4902 | 89.7 | 106 | -2.154 | -2.039 | 1.4 | 1.4 | 0 | 12.2 | 0.04 | 19.9 | 0 | -1.12E-04 | 0 | 0 | 0 | 0 | 0 | 0 | 0 | 0 | 0 | 0 | 0 |  |  |  |  | N |  |  |  |  | N
124958 |  |  |  |  | 88 | 98.4 | 29.4 | 62.2 | 85.1 |  |  |  | 0 | 29.487 | 89.5 | 106 | -2.047 | -1.938 | 1.3 | 1.3 | 0 | 13 | 0.04 | 19.9 | 0 | -1.18E-04 | 0 | 0 | 0 | 0 | 0 | 0 | 0 | 0 | 0 | 0 | 0 |  |  |  |  | N |  |  |  |  | N
124959 |  |  |  |  | 88 | 98.4 | 29.4 | 62.2 | 85.1 |  |  |  | 0 | 29.4868 | 89.5 | 106 | -2.291 | -2.169 | 1.2 | 1.2 | 0 | 11.9 | 0.04 | 19.9 | 0 | -1.05E-04 | 0 | 0 | 0 | 0 | 0 | 0 | 0 | 0 | 0 | 0 | 0 |  |  |  |  | N |  |  |  |  | N
125000 |  |  |  |  | 88 | 98.4 | 29.4 | 62.2 | 85.1 |  |  |  | 0 | 29.4842 | 89.4 | 106 | -2.431 | -2.303 | 1.2 | 1.2 | 0 | 10.3 | 0.04 | 19.91 | 0 | -9.93E-05 | 0 | 0 | 0 | 0 | 0 | 0 | 0 | 0 | 0 | 0 | 0 |  |  |  |  | N |  |  |  |  | N
125001 |  |  |  |  | 88 | 98.4 | 29.4 | 62.2 | 85.1 |  |  |  | 0 | 29.4869 | 89.5 | 106.3 | -2.062 | -1.953 | 1.2 | 1.2 | 0 | 10 | 0.04 | 19.9 | 0 | -1.17E-04 | 0 | 0 | 0 | 0 | 0 | 0 | 0 | 0 | 0 | 0 | 0 |  |  |  |  | N |  |  |  |  | N
125002 |  |  |  |  | 88 | 98.4 | 29.4 | 62.2 | 85.3 |  |  |  | 0 | 29.4881 | 89.5 | 106 | -1.949 | -1.845 | 1.2 | 1.2 | 0 | 10 | 0.04 | 19.9 | -0.1 | -1.24E-04 | 0 | 0 | 0 | 0 | 0 | 0 | 0 | 0 | 0 | 0 | 0 |  |  |  |  | N |  |  |  |  | N
125003 |  |  |  |  | 88 | 98.4 | 29.4 | 62.2 | 85.3 |  |  |  | 0 | 29.4887 | 89.6 | 106.3 | -1.818 | -1.722 | 1.2 | 1.2 | 0 | 10 | 0.04 | 19.91 | -0.1 | -1.33E-04 | 0 | 0 | 0 | 0 | 0 | 0 | 0 | 0 | 0 | 0 | 0 |  |  |  |  | N |  |  |  |  | N
125004 |  |  |  |  | 88 | 98.4 | 29.4 | 62.2 | 85.4 |  |  |  | 0 | 29.488 | 89.6 | 106.3 | -2.174 | -2.058 | 1.2 | 1.2 | 0 | 9.9 | 0.04 | 19.9 | -0.1 | -1.11E-04 | 0 | 0 | 0 | 0 | 0 | 0 | 0 | 0 | 0 | 0 | 0 |  |  |  |  | N |  |  |  |  | N
125005 |  |  |  |  | 88 | 98.4 | 29.4 | 62.2 | 85.4 |  |  |  | 0 | 29.4853 | 89.5 | 106.3 | -2.286 | -2.165 | 1.2 | 1.2 | 0 | 9.3 | 0.04 | 19.9 | 0 | -1.06E-04 | 0 | 0 | 0 | 0 | 0 | 0 | 0 | 0 | 0 | 0 | 0 |  |  |  |  | N |  |  |  |  | N
125006 |  |  |  |  | 88 | 98.4 | 29.4 | 62.2 | 85.3 |  |  |  | 0 | 29.4836 | 89.4 | 106 | -2.556 | -2.42 | 1.2 | 1.1 | 0 | 9 | 0.04 | 19.9 | 0 | -9.45E-05 | 0 | 0 | 0 | 0 | 0 | 0 | 0 | 0 | 0 | 0 | 0 |  |  |  |  | N |  |  |  |  | N
125007 |  |  |  |  | 88 | 98.4 | 29.4 | 62.2 | 85.3 |  |  |  | 0 | 29.4827 | 89.4 | 106.3 | -2.365 | -2.24 | 1.1 | 1.1 | 0 | 9 | 0.04 | 19.9 | 0 | -1.02E-04 | 0 | 0 | 0 | 0 | 0 | 0 | 0 | 0 | 0 | 0 | 0 |  |  |  |  | N |  |  |  |  | N
125008 |  |  |  |  | 88 | 98.4 | 29.4 | 62.2 | 85.3 |  |  |  | 0 | 29.4851 | 89.4 | 106.3 | -2.133 | -2.02 | 1.1 | 1.1 | 0 | 9.7 | 0.04 | 19.9 | 0 | -1.13E-04 | 0 | 0 | 0 | 0 | 0 | 0 | 0 | 0 | 0 | 0 | 0 |  |  |  |  | N |  |  |  |  | N
125009 |  |  |  |  | 88 | 98.4 | 29.4 | 62.2 | 85.4 |  |  |  | 0 | 29.4862 | 89.5 | 106.3 | -2.235 | -2.117 | 1 | 1 | 0 | 9.6 | 0.04 | 19.9 | -0.1 | -1.08E-04 | 0 | 0 | 0 | 0 | 0 | 0 | 0 | 0 | 0 | 0 | 0 |  |  |  |  | N |  |  |  |  | N
125010 |  |  |  |  | 88 | 98.4 | 29.4 | 62.2 | 85.3 |  |  |  | 0 | 29.4845 | 89.4 | 106 | -2.452 | -2.322 | 1 | 1 | 0 | 9 | 0.04 | 19.9 | -0.2 | -9.84E-05 | 0 | 0 | 0 | 0 | 0 | 0 | 0 | 0 | 0 | 0 | 0 |  |  |  |  | N |  |  |  |  | N
125011 |  |  |  |  | 88 | 98.4 | 29.4 | 62.2 | 85.2 |  |  |  | 0 | 29.4851 | 89.4 | 106.3 | -2.404 | -2.277 | 1 | 0.9 | 0 | 9.2 | 0.04 | 19.9 | -0.2 | -1.00E-04 | 0 | 0 | 0 | 0 | 0 | 0 | 0 | 0 | 0 | 0 | 0 |  |  |  |  | N |  |  |  |  | N
125012 |  |  |  |  | 88 | 98.4 | 29.4 | 62.2 | 85.1 |  |  |  | 0 | 29.4825 | 89.3 | 106.3 | -2.511 | -2.379 | 1 | 0.9 | 0 | 10.8 | 0.04 | 19.9 | -0.1 | -9.61E-05 | 0 | 0 | 0 | 0 | 0 | 0 | 0 | 0 | 0 | 0 | 0 |  |  |  |  | N |  |  |  |  | N
125013 |  |  |  |  | 88 | 98.4 | 29.4 | 62.2 | 85.2 |  |  |  | 0 | 29.4847 | 89.4 | 106.3 | -2.228 | -2.111 | 0.9 | 0.9 | 0 | 12.1 | 0.04 | 19.9 | 0 | -1.08E-04 | 0 | 0 | 0 | 0 | 0 | 0 | 0 | 0 | 0 | 0 | 0 |  |  |  |  | N |  |  |  |  | N
125014 |  |  |  |  | 88 | 98.4 | 29.4 | 62.2 | 85.1 |  |  |  | 0 | 29.4863 | 89.4 | 106 | -2.106 | -1.995 | 0.9 | 0.9 | 0 | 12.7 | 0.04 | 19.9 | 0 | -1.15E-04 | 0 | 0 | 0 | 0 | 0 | 0 | 0 | 0 | 0 | 0 | 0 |  |  |  |  | N |  |  |  |  | N
125015 |  |  |  |  | 88 | 98.4 | 29.4 | 62.2 | 85.1 |  |  |  | 0 | 29.4853 | 89.4 | 106 | -2.592 | -2.455 | 0.9 | 0.9 | 0 | 13.4 | 0.04 | 19.9 | 0.1 | -9.31E-05 | 0 | 0 | 0 | 0 | 0 | 0 | 0 | 0 | 0 | 0 | 0 |  |  |  |  | N |  |  |  |  | N
125016 |  |  |  |  | 88 | 98.4 | 29.4 | 62.1 | 85.1 |  |  |  | 0 | 29.4812 | 89.1 | 106 | -2.896 | -2.744 | 0.9 | 0.9 | 0 | 14.6 | 0.04 | 19.9 | 0.2 | -8.33E-05 | 0 | 0 | 0 | 0 | 0 | 0 | 0 | 0 | 0 | 0 | 0 |  |  |  |  | N |  |  |  |  | N
125017 |  |  |  |  | 88 | 98.4 | 29.4 | 62.1 | 85.1 |  |  |  | 0 | 29.4828 | 89.2 | 106.3 | -2.316 | -2.194 | 0.8 | 0.8 | 0 | 15.6 | 0.04 | 19.91 | 0.2 | -1.04E-04 | 0 | 0 | 0 | 0 | 0 | 0 | 0 | 0 | 0 | 0 | 0 |  |  |  |  | N |  |  |  |  | N
125018 |  |  |  |  | 88 | 98.4 | 29.4 | 62.1 | 85.1 |  |  |  | 0 | 29.4862 | 89.4 | 105.8 | -2.22 | -2.102 | 0.8 | 0.8 | 0 | 16.3 | 0.04 | 19.91 | 0.1 | -1.09E-04 | 0 | 0 | 0 | 0 | 0 | 0 | 0 | 0 | 0 | 0 | 0 |  |  |  |  | N |  |  |  |  | N
125019 |  |  |  |  | 88 | 98.4 | 29.4 | 62.1 | 85.1 |  |  |  | 0 | 29.4864 | 89.4 | 106 | -2.105 | -1.994 | 0.9 | 0.9 | 0 | 16.9 | 0.04 | 19.9 | 0 | -1.15E-04 | 0 | 0 | 0 | 0 | 0 | 0 | 0 | 0 | 0 | 0 | 0 |  |  |  |  | N |  |  |  |  | N
125020 |  |  |  |  | 88 | 98.4 | 29.4 | 62.1 | 85.1 |  |  |  | 0 | 29.4866 | 89.4 | 106 | -2.182 | -2.066 | 0.9 | 0.9 | 0 | 16.4 | 0.04 | 19.9 | 0 | -1.11E-04 | 0 | 0 | 0 | 0 | 0 | 0 | 0 | 0 | 0 | 0 | 0 |  |  |  |  | N |  |  |  |  | N
125021 |  |  |  |  | 88.1 | 98.4 | 29.4 | 62.1 | 85 |  |  |  | 0 | 29.4864 | 89.4 | 106.3 | -2.095 | -1.984 | 0.9 | 0.9 | 0 | 16.3 | 0.04 | 19.9 | 0 | -1.15E-04 | 0 | 0 | 0 | 0 | 0 | 0 | 0 | 0 | 0 | 0 | 0 |  |  |  |  | N |  |  |  |  | N
125022 |  |  |  |  | 88.1 | 98.4 | 29.4 | 62.1 | 85 |  |  |  | 0 | 29.4888 | 89.5 | 106 | -1.786 | -1.691 | 0.9 | 0.8 | 0 | 16.9 | 0.04 | 19.9 | -0.1 | -1.35E-04 | 0 | 0 | 0 | 0 | 0 | 0 | 0 | 0 | 0 | 0 | 0 |  |  |  |  | N |  |  |  |  | N
125023 |  |  |  |  | 88 | 98.4 | 29.4 | 62.1 | 85 |  |  |  | 0 | 29.4863 | 89.5 | 106.3 | -2.217 | -2.099 | 0.8 | 0.8 | 0 | 15.9 | 0.04 | 19.9 | -0.1 | -1.09E-04 | 0 | 0 | 0 | 0 | 0 | 0 | 0 | 0 | 0 | 0 | 0 |  |  |  |  | N |  |  |  |  | N
125024 |  |  |  |  | 88.1 | 98.4 | 29.4 | 62.1 | 85 |  |  |  | 0 | 29.4836 | 89.3 | 106 | -2.583 | -2.446 | 0.8 | 0.8 | 0 | 15.1 | 0.04 | 19.9 | -0.1 | -9.34E-05 | 0 | 0 | 0 | 0 | 0 | 0 | 0 | 0 | 0 | 0 | 0 |  |  |  |  | N |  |  |  |  | N
125025 |  |  |  |  | 88 | 98.4 | 29.4 | 62.1 | 84.9 |  |  |  | 0 | 29.4833 | 89.3 | 106 | -2.44 | -2.312 | 0.8 | 0.8 | 0 | 14.4 | 0.04 | 19.9 | -0.1 | -9.89E-05 | 0 | 0 | 0 | 0 | 0 | 0 | 0 | 0 | 0 | 0 | 0 |  |  |  |  | N |  |  |  |  | N
125026 |  |  |  |  | 88 | 98.4 | 29.4 | 62.1 | 84.9 |  |  |  | 0 | 29.486 | 89.3 | 105.8 | -2.29 | -2.169 | 0.8 | 0.8 | 0 | 14 | 0.04 | 19.9 | 0 | -1.05E-04 | 0 | 0 | 0 | 0 | 0 | 0 | 0 | 0 | 0 | 0 | 0 |  |  |  |  | N |  |  |  |  | N
125027 |  |  |  |  | 88 | 98.4 | 29.4 | 62.1 | 84.8 |  |  |  | 0 | 29.4869 | 89.4 | 106 | -2.255 | -2.136 | 0.8 | 0.8 | 0 | 14.6 | 0.04 | 19.9 | 0.1 | -1.07E-04 | 0 | 0 | 0 | 0 | 0 | 0 | 0 | 0 | 0 | 0 | 0 |  |  |  |  | N |  |  |  |  | N
125028 |  |  |  |  | 88 | 98.4 | 29.4 | 62.1 | 84.8 |  |  |  | 0 | 29.4855 | 89.4 | 106 | -2.587 | -2.45 | 0.8 | 0.8 | 0 | 16.2 | 0.04 | 19.9 | 0.1 | -9.33E-05 | 0 | 0 | 0 | 0 | 0 | 0 | 0 | 0 | 0 | 0 | 0 |  |  |  |  | N |  |  |  |  | N
125029 |  |  |  |  | 88 | 98.4 | 29.4 | 62.1 | 84.9 |  |  |  | 0 | 29.4842 | 89.3 | 106.3 | -2.389 | -2.264 | 0.7 | 0.7 | 0 | 16.5 | 0.04 | 19.9 | 0 | -1.01E-04 | 0 | 0 | 0 | 0 | 0 | 0 | 0 | 0 | 0 | 0 | 0 |  |  |  |  | N |  |  |  |  | N
125030 |  |  |  |  | 88 | 98.4 | 29.4 | 62 | 84.8 |  |  |  | 0 | 29.4842 | 89.3 | 105.8 | -2.543 | -2.409 | 0.8 | 0.8 | 0 | 15.6 | 0.04 | 19.9 | -0.1 | -9.49E-05 | 0 | 0 | 0 | 0 | 0 | 0 | 0 | 0 | 0 | 0 | 0 |  |  |  |  | N |  |  |  |  | N
125031 |  |  |  |  | 88 | 98.4 | 29.4 | 62 | 84.8 |  |  |  | 0 | 29.4823 | 89.3 | 106 | -2.72 | -2.576 | 0.8 | 0.8 | 0 | 15.1 | 0.04 | 19.9 | -0.2 | -8.87E-05 | 0 | 0 | 0 | 0 | 0 | 0 | 0 | 0 | 0 | 0 | 0 |  |  |  |  | N |  |  |  |  | N
125032 |  |  |  |  | 88 | 98.4 | 29.4 | 62 | 84.8 |  |  |  | 0 | 29.4793 | 89.1 | 106 | -2.918 | -2.765 | 0.8 | 0.8 | 0 | 15.8 | 0.04 | 19.9 | -0.1 | -8.27E-05 | 0 | 0 | 0 | 0 | 0 | 0 | 0 | 0 | 0 | 0 | 0 |  |  |  |  | N |  |  |  |  | N
125033 |  |  |  |  | 88 | 98.4 | 29.4 | 62 | 84.8 |  |  |  | 0 | 29.4818 | 89.2 | 106 | -2.309 | -2.188 | 0.8 | 0.8 | 0 | 15.2 | 0.04 | 19.9 | 0 | -1.04E-04 | 0 | 0 | 0 | 0 | 0 | 0 | 0 | 0 | 0 | 0 | 0 |  |  |  |  | N |  |  |  |  | N
125034 |  |  |  |  | 88 | 98.4 | 29.4 | 62 | 84.7 |  |  |  | 0 | 29.4863 | 89.4 | 106.3 | -2.033 | -1.925 | 0.8 | 0.8 | 0 | 14.2 | 0.04 | 19.9 | -0.1 | -1.19E-04 | 0 | 0 | 0 | 0 | 0 | 0 | 0 | 0 | 0 | 0 | 0 |  |  |  |  | N |  |  |  |  | N
125035 |  |  |  |  | 88 | 98.4 | 29.4 | 62 | 84.8 |  |  |  | 0 | 29.486 | 89.3 | 105.6 | -2.394 | -2.268 | 0.7 | 0.7 | 0 | 14 | 0.04 | 19.9 | 0 | -1.01E-04 | 0 | 0 | 0 | 0 | 0 | 0 | 0 | 0 | 0 | 0 | 0 |  |  |  |  | N |  |  |  |  | N
125036 |  |  |  |  | 88.1 | 98.4 | 29.4 | 62.1 | 84.8 |  |  |  | 0 | 29.4862 | 89.4 | 105.8 | -2.066 | -1.957 | 0.7 | 0.7 | 0 | 13.7 | 0.04 | 19.9 | -0.1 | -1.17E-04 | 0 | 0 | 0 | 0 | 0 | 0 | 0 | 0 | 0 | 0 | 0 |  |  |  |  | N |  |  |  |  | N
125037 |  |  |  |  | 88 | 98.4 | 29.4 | 62 | 84.8 |  |  |  | 0 | 29.4893 | 89.5 | 106 | -1.979 | -1.875 | 0.6 | 0.6 | 0 | 13 | 0.04 | 19.9 | -0.1 | -1.22E-04 | 0 | 0 | 0 | 0 | 0 | 0 | 0 | 0 | 0 | 0 | 0 |  |  |  |  | N |  |  |  |  | N
125038 |  |  |  |  | 88.1 | 98.4 | 29.4 | 62 | 84.8 |  |  |  | 0 | 29.4889 | 89.4 | 106 | -1.797 | -1.703 | 0.6 | 0.6 | 0 | 12.4 | 0.04 | 19.9 | -0.2 | -1.34E-04 | 0 | 0 | 0 | 0 | 0 | 0 | 0 | 0 | 0 | 0 | 0 |  |  |  |  | N |  |  |  |  | N
125039 |  |  |  |  | 88.1 | 98.4 | 29.4 | 62 | 84.8 |  |  |  | 0 | 29.4889 | 89.5 | 106 | -2.135 | -2.022 | 0.7 | 0.7 | 0 | 13.5 | 0.04 | 19.89 | -0.1 | -1.13E-04 | 0 | 0 | 0 | 0 | 0 | 0 | 0 | 0 | 0 | 0 | 0 |  |  |  |  | N |  |  |  |  | N
125040 |  |  |  |  | 88 | 98.4 | 29.4 | 62 | 84.7 |  |  |  | 0 | 29.4847 | 89.3 | 106 | -2.6 | -2.463 | 0.6 | 0.5 | 0 | 14.9 | 0.04 | 19.9 | -0.1 | -9.28E-05 | 0 | 0 | 0 | 0 | 0 | 0 | 0 | 0 | 0 | 0 | 0 |  |  |  |  | N |  |  |  |  | N
125041 |  |  |  |  | 88 | 98.4 | 29.4 | 62 | 84.7 |  |  |  | 0 | 29.484 | 89.2 | 105.8 | -2.513 | -2.381 | 0.5 | 0.5 | 0 | 14.7 | 0.04 | 19.9 | 0 | -9.60E-05 | 0 | 0 | 0 | 0 | 0 | 0 | 0 | 0 | 0 | 0 | 0 |  |  |  |  | N |  |  |  |  | N
125042 |  |  |  |  | 88 | 98.4 | 29.4 | 62 | 84.7 |  |  |  | 0 | 29.484 | 89.3 | 106 | -2.488 | -2.357 | 0.6 | 0.6 | 0 | 15.9 | 0.04 | 19.9 | 0.2 | -9.70E-05 | 0 | 0 | 0 | 0 | 0 | 0 | 0 | 0 | 0 | 0 | 0 |  |  |  |  | N |  |  |  |  | N
125043 |  |  |  |  | 88.1 | 98.4 | 29.4 | 62 | 84.7 |  |  |  | 0 | 29.4815 | 89.2 | 106 | -2.663 | -2.523 | 0.6 | 0.5 | 0 | 15.8 | 0.04 | 19.9 | 0.3 | -9.06E-05 | 0 | 0 | 0 | 0 | 0 | 0 | 0 | 0 | 0 | 0 | 0 |  |  |  |  | N |  |  |  |  | N
125044 |  |  |  |  | 88 | 98.4 | 29.4 | 62 | 84.7 |  |  |  | 0 | 29.4846 | 89.3 | 106 | -2.157 | -2.043 | 0.5 | 0.5 | 0 | 15.2 | 0.04 | 19.9 | 0.3 | -1.12E-04 | 0 | 0 | 0 | 0 | 0 | 0 | 0 | 0 | 0 | 0 | 0 |  |  |  |  | N |  |  |  |  | N
125045 |  |  |  |  | 88 | 98.4 | 29.4 | 62 | 84.6 |  |  |  | 0 | 29.4861 | 89.4 | 105.8 | -2.247 | -2.129 | 0.5 | 0.5 | 0 | 15.8 | 0.04 | 19.9 | 0.2 | -1.07E-04 | 0 | 0 | 0 | 0 | 0 | 0 | 0 | 0 | 0 | 0 | 0 |  |  |  |  | N |  |  |  |  | N
125046 |  |  |  |  | 88 | 98.4 | 29.4 | 62 | 84.6 |  |  |  | 0 | 29.4861 | 89.3 | 106 | -2.076 | -1.966 | 0.5 | 0.5 | 0 | 15.7 | 0.04 | 19.9 | 0.2 | -1.16E-04 | 0 | 0 | 0 | 0 | 0 | 0 | 0 | 0 | 0 | 0 | 0 |  |  |  |  | N |  |  |  |  | N
125047 |  |  |  |  | 88 | 98.4 | 29.4 | 62 | 84.6 |  |  |  | 0 | 29.4867 | 89.4 | 105.8 | -2.254 | -2.135 | 0.5 | 0.5 | 0 | 15.7 | 0.04 | 19.89 | 0.1 | -1.07E-04 | 0 | 0 | 0 | 0 | 0 | 0 | 0 | 0 | 0 | 0 | 0 |  |  |  |  | N |  |  |  |  | N
125048 |  |  |  |  | 88 | 98.4 | 29.4 | 62 | 84.6 |  |  |  | 0 | 29.4873 | 89.4 | 106 | -1.847 | -1.749 | 0.5 | 0.5 | 0 | 16.3 | 0.04 | 19.9 | 0.1 | -1.31E-04 | 0 | 0 | 0 | 0 | 0 | 0 | 0 | 0 | 0 | 0 | 0 |  |  |  |  | N |  |  |  |  | N
125049 |  |  |  |  | 88.1 | 98.4 | 29.4 | 62 | 84.6 |  |  |  | 0 | 29.4893 | 89.4 | 106 | -1.959 | -1.855 | 0.5 | 0.5 | 0 | 16 | 0.04 | 19.9 | 0.1 | -1.23E-04 | 0 | 0 | 0 | 0 | 0 | 0 | 0 | 0 | 0 | 0 | 0 |  |  |  |  | N |  |  |  |  | N
125050 |  |  |  |  | 88 | 98.4 | 29.4 | 62 | 84.6 |  |  |  | 0 | 29.4876 | 89.3 | 105.8 | -2.03 | -1.923 | 0.5 | 0.5 | 0 | 14.7 | 0.04 | 19.89 | 0.1 | -1.19E-04 | 0 | 0 | 0 | 0 | 0 | 0 | 0 | 0 | 0 | 0 | 0 |  |  |  |  | N |  |  |  |  | N
125051 |  |  |  |  | 88 | 98.4 | 29.4 | 62 | 84.6 |  |  |  | 0 | 29.4876 | 89.4 | 105.8 | -1.808 | -1.713 | 0.5 | 0.5 | 0 | 14 | 0.04 | 19.9 | 0.1 | -1.33E-04 | 0 | 0 | 0 | 0 | 0 | 0 | 0 | 0 | 0 | 0 | 0 |  |  |  |  | N |  |  |  |  | N
125052 |  |  |  |  | 88 | 98.4 | 29.4 | 62 | 84.6 |  |  |  | 0 | 29.493 | 89.6 | 106 | -1.383 | -1.31 | 0.5 | 0.5 | 0 | 14 | 0.04 | 19.9 | 0.2 | -1.75E-04 | 0 | 0 | 0 | 0 | 0 | 0 | 0 | 0 | 0 | 0 | 0 |  |  |  |  | N |  |  |  |  | N
125053 |  |  |  |  | 88.1 | 98.4 | 29.4 | 62 | 84.5 |  |  |  | 0 | 29.4925 | 89.5 | 105.8 | -1.778 | -1.684 | 0.4 | 0.4 | 0 | 13.3 | 0.04 | 19.89 | 0.1 | -1.36E-04 | 0 | 0 | 0 | 0 | 0 | 0 | 0 | 0 | 0 | 0 | 0 |  |  |  |  | N |  |  |  |  | N
125054 |  |  |  |  | 88 | 98.4 | 29.4 | 61.9 | 84.5 |  |  |  | 0 | 29.4887 | 89.4 | 106 | -2.043 | -1.936 | 0.5 | 0.4 | 0 | 13 | 0.04 | 19.9 | 0 | -1.18E-04 | 0 | 0 | 0 | 0 | 0 | 0 | 0 | 0 | 0 | 0 | 0 |  |  |  |  | N |  |  |  |  | N
125055 |  |  |  |  | 88 | 98.4 | 29.4 | 61.9 | 84.5 |  |  |  | 0 | 29.4874 | 89.4 | 105.8 | -1.976 | -1.872 | 0.5 | 0.4 | 0 | 13.3 | 0.04 | 19.9 | 0 | -1.22E-04 | 0 | 0 | 0 | 0 | 0 | 0 | 0 | 0 | 0 | 0 | 0 |  |  |  |  | N |  |  |  |  | N
125056 |  |  |  |  | 88.1 | 98.4 | 29.4 | 62 | 84.5 |  |  |  | 0 | 29.4867 | 89.4 | 105.8 | -2.205 | -2.089 | 0.4 | 0.4 | 0 | 13.4 | 0.04 | 19.9 | -0.1 | -1.09E-04 | 0 | 0 | 0 | 0 | 0 | 0 | 0 | 0 | 0 | 0 | 0 |  |  |  |  | N |  |  |  |  | N
125057 |  |  |  |  | 88.1 | 98.4 | 29.4 | 62 | 84.5 |  |  |  | 0 | 29.4864 | 89.3 | 106 | -2.176 | -2.061 | 0.4 | 0.4 | 0 | 13 | 0.04 | 19.9 | -0.1 | -1.11E-04 | 0 | 0 | 0 | 0 | 0 | 0 | 0 | 0 | 0 | 0 | 0 |  |  |  |  | N |  |  |  |  | N
125058 |  |  |  |  | 88.1 | 98.4 | 29.4 | 62 | 84.5 |  |  |  | 0 | 29.4863 | 89.4 | 105.8 | -2.377 | -2.251 | 0.5 | 0.5 | 0 | 13 | 0.04 | 19.9 | 0 | -1.02E-04 | 0 | 0 | 0 | 0 | 0 | 0 | 0 | 0 | 0 | 0 | 0 |  |  |  |  | N |  |  |  |  | N
125059 |  |  |  |  | 88.1 | 98.4 | 29.4 | 62 | 84.5 |  |  |  | 0 | 29.4857 | 89.4 | 105.8 | -2.218 | -2.101 | 0.4 | 0.4 | 0 | 12.9 | 0.04 | 19.9 | 0 | -1.09E-04 | 0 | 0 | 0 | 0 | 0 | 0 | 0 | 0 | 0 | 0 | 0 |  |  |  |  | N |  |  |  |  | N
125100 |  |  |  |  | 88 | 98.4 | 29.4 | 61.9 | 84.5 |  |  |  | 0 | 29.4867 | 89.4 | 106 | -2.125 | -2.013 | 0.4 | 0.4 | 0 | 12.9 | 0.04 | 19.9 | 0 | -1.14E-04 | 0 | 0 | 0 | 0 | 0 | 0 | 0 | 0 | 0 | 0 | 0 |  |  |  |  | N |  |  |  |  | N
125101 |  |  |  |  | 88 | 98.4 | 29.4 | 61.9 | 84.5 |  |  |  | 0 | 29.4857 | 89.3 | 105.8 | -2.276 | -2.156 | 0.4 | 0.4 | 0 | 11.4 | 0.04 | 19.9 | 0.1 | -1.06E-04 | 0 | 0 | 0 | 0 | 0 | 0 | 0 | 0 | 0 | 0 | 0 |  |  |  |  | N |  |  |  |  | N
125102 |  |  |  |  | 88.1 | 98.4 | 29.4 | 61.9 | 84.4 |  |  |  | 0 | 29.4879 | 89.4 | 106 | -1.713 | -1.622 | 0.5 | 0.5 | 0 | 10 | 0.04 | 19.9 | 0 | -1.41E-04 | 0 | 0 | 0 | 0 | 0 | 0 | 0 | 0 | 0 | 0 | 0 |  |  |  |  | N |  |  |  |  | N
125103 |  |  |  |  | 88.1 | 98.4 | 29.4 | 61.9 | 84.4 |  |  |  | 0 | 29.4918 | 89.6 | 105.8 | -1.677 | -1.588 | 0.5 | 0.5 | 0 | 11.4 | 0.04 | 19.9 | -0.1 | -1.44E-04 | 0 | 0 | 0 | 0 | 0 | 0 | 0 | 0 | 0 | 0 | 0 |  |  |  |  | N |  |  |  |  | N
125104 |  |  |  |  | 88.1 | 98.4 | 29.4 | 61.9 | 84.5 |  |  |  | 0 | 29.4899 | 89.5 | 106 | -1.725 | -1.634 | 0.4 | 0.4 | 0 | 12.9 | 0.04 | 19.9 | -0.1 | -1.40E-04 | 0 | 0 | 0 | 0 | 0 | 0 | 0 | 0 | 0 | 0 | 0 |  |  |  |  | N |  |  |  |  | N
125105 |  |  |  |  | 88.1 | 98.4 | 29.4 | 61.9 | 84.4 |  |  |  | 0 | 29.4895 | 89.5 | 106 | -1.846 | -1.748 | 0.4 | 0.4 | 0 | 13.3 | 0.04 | 19.9 | -0.1 | -1.31E-04 | 0 | 0 | 0 | 0 | 0 | 0 | 0 | 0 | 0 | 0 | 0 |  |  |  |  | N |  |  |  |  | N
125106 |  |  |  |  | 88 | 98.4 | 29.4 | 61.9 | 84.4 |  |  |  | 0 | 29.4887 | 89.4 | 105.8 | -1.711 | -1.621 | 0.4 | 0.4 | 0 | 12.7 | 0.04 | 19.9 | -0.1 | -1.41E-04 | 0 | 0 | 0 | 0 | 0 | 0 | 0 | 0 | 0 | 0 | 0 |  |  |  |  | N |  |  |  |  | N
125107 |  |  |  |  | 88 | 98.4 | 29.4 | 61.9 | 84.4 |  |  |  | 0 | 29.4906 | 89.5 | 105.8 | -1.781 | -1.686 | 0.3 | 0.3 | 0 | 12 | 0.04 | 19.9 | -0.2 | -1.36E-04 | 0 | 0 | 0 | 0 | 0 | 0 | 0 | 0 | 0 | 0 | 0 |  |  |  |  | N |  |  |  |  | N
125108 |  |  |  |  | 88.1 | 98.4 | 29.4 | 61.9 | 84.5 |  |  |  | 0 | 29.489 | 89.4 | 105.8 | -1.739 | -1.647 | 0.3 | 0.3 | 0 | 11.3 | 0.04 | 19.9 | -0.1 | -1.39E-04 | 0 | 0 | 0 | 0 | 0 | 0 | 0 | 0 | 0 | 0 | 0 |  |  |  |  | N |  |  |  |  | N
125109 |  |  |  |  | 88.1 | 98.4 | 29.4 | 61.9 | 84.5 |  |  |  | 0 | 29.4891 | 89.4 | 105.8 | -1.667 | -1.579 | 0.3 | 0.3 | 0 | 10.4 | 0.04 | 19.9 | 0 | -1.45E-04 | 0 | 0 | 0 | 0 | 0 | 0 | 0 | 0 | 0 | 0 | 0 |  |  |  |  | N |  |  |  |  | N
125110 |  |  |  |  | 88.1 | 98.4 | 29.4 | 61.9 | 84.4 |  |  |  | 0 | 29.4922 | 89.5 | 105.8 | -1.35 | -1.278 | 0.3 | 0.3 | 0 | 9.2 | 0.04 | 19.9 | 0 | -1.79E-04 | 0 | 0 | 0 | 0 | 0 | 0 | 0 | 0 | 0 | 0 | 0 |  |  |  |  | N |  |  |  |  | N
125111 |  |  |  |  | 88.1 | 98.4 | 29.4 | 61.9 | 84.5 |  |  |  | 0 | 29.491 | 89.4 | 106 | -1.815 | -1.72 | 0.4 | 0.4 | 0 | 9 | 0.04 | 19.9 | 0.1 | -1.33E-04 | 0 | 0 | 0 | 0 | 0 | 0 | 0 | 0 | 0 | 0 | 0 |  |  |  |  | N |  |  |  |  | N
125112 |  |  |  |  | 88.1 | 98.4 | 29.4 | 61.9 | 84.5 |  |  |  | 0 | 29.49 | 89.4 | 105.8 | -1.658 | -1.571 | 0.4 | 0.4 | 0 | 9.3 | 0.04 | 19.9 | 0 | -1.46E-04 | 0 | 0 | 0 | 0 | 0 | 0 | 0 | 0 | 0 | 0 | 0 |  |  |  |  | N |  |  |  |  | N
125113 |  |  |  |  | 88.1 | 98.4 | 29.4 | 61.9 | 84.5 |  |  |  | 0 | 29.4883 | 89.4 | 105.6 | -2.161 | -2.047 | 0.4 | 0.4 | 0 | 10.3 | 0.04 | 19.9 | 0 | -1.12E-04 | 0 | 0 | 0 | 0 | 0 | 0 | 0 | 0 | 0 | 0 | 0 |  |  |  |  | N |  |  |  |  | N
125114 |  |  |  |  | 88.1 | 98.4 | 29.4 | 61.9 | 84.5 |  |  |  | 0 | 29.4858 | 89.2 | 105.8 | -2.153 | -2.04 | 0.4 | 0.4 | 0 | 11 | 0.04 | 19.9 | -0.1 | -1.12E-04 | 0 | 0 | 0 | 0 | 0 | 0 | 0 | 0 | 0 | 0 | 0 |  |  |  |  | N |  |  |  |  | N
125115 |  |  |  |  | 88.1 | 98.4 | 29.4 | 61.9 | 84.4 |  |  |  | 0 | 29.4871 | 89.3 | 105.8 | -2.01 | -1.904 | 0.3 | 0.3 | 0 | 11.3 | 0.04 | 19.9 | -0.2 | -1.20E-04 | 0 | 0 | 0 | 0 | 0 | 0 | 0 | 0 | 0 | 0 | 0 |  |  |  |  | N |  |  |  |  | N
125116 |  |  |  |  | 88.1 | 98.4 | 29.4 | 61.9 | 84.4 |  |  |  | 0 | 29.4889 | 89.4 | 106 | -1.796 | -1.701 | 0.3 | 0.3 | 0 | 11 | 0.04 | 19.9 | -0.1 | -1.34E-04 | 0 | 0 | 0 | 0 | 0 | 0 | 0 | 0 | 0 | 0 | 0 |  |  |  |  | N |  |  |  |  | N
125117 |  |  |  |  | 88.1 | 98.4 | 29.4 | 61.9 | 84.4 |  |  |  | 0 | 29.4883 | 89.3 | 105.8 | -2.009 | -1.903 | 0.3 | 0.2 | 0 | 10.3 | 0.04 | 19.9 | 0 | -1.20E-04 | 0 | 0 | 0 | 0 | 0 | 0 | 0 | 0 | 0 | 0 | 0 |  |  |  |  | N |  |  |  |  | N
125118 |  |  |  |  | 88 | 98.4 | 29.4 | 61.9 | 84.3 |  |  |  | 0 | 29.4883 | 89.4 | 105.8 | -1.982 | -1.877 | 0.2 | 0.2 | 0 | 10.5 | 0.04 | 19.9 | 0 | -1.22E-04 | 0 | 0 | 0 | 0 | 0 | 0 | 0 | 0 | 0 | 0 | 0 |  |  |  |  | N |  |  |  |  | N
125119 |  |  |  |  | 88.1 | 98.4 | 29.4 | 61.9 | 84.3 |  |  |  | 0 | 29.487 | 89.3 | 106 | -2.227 | -2.11 | 0.3 | 0.3 | 0 | 11 | 0.04 | 19.9 | -0.1 | -1.08E-04 | 0 | 0 | 0 | 0 | 0 | 0 | 0 | 0 | 0 | 0 | 0 |  |  |  |  | N |  |  |  |  | N
125120 |  |  |  |  | 88.1 | 98.4 | 29.4 | 61.9 | 84.4 |  |  |  | 0 | 29.484 | 89.1 | 105.8 | -2.314 | -2.193 | 0.3 | 0.3 | 0 | 10.3 | 0.04 | 19.9 | -0.1 | -1.04E-04 | 0 | 0 | 0 | 0 | 0 | 0 | 0 | 0 | 0 | 0 | 0 |  |  |  |  | N |  |  |  |  | N
125121 |  |  |  |  | 88.1 | 98.4 | 29.4 | 61.9 | 84.4 |  |  |  | 0 | 29.4878 | 89.2 | 105.6 | -1.911 | -1.81 | 0.3 | 0.3 | 0 | 10.3 | 0.04 | 19.9 | -0.1 | -1.26E-04 | 0 | 0 | 0 | 0 | 0 | 0 | 0 | 0 | 0 | 0 | 0 |  |  |  |  | N |  |  |  |  | N
125122 |  |  |  |  | 88.1 | 98.4 | 29.4 | 61.9 | 84.5 |  |  |  | 0 | 29.4893 | 89.4 | 105.6 | -1.859 | -1.761 | 0.3 | 0.3 | 0 | 10.9 | 0.04 | 19.9 | -0.1 | -1.30E-04 | 0 | 0 | 0 | 0 | 0 | 0 | 0 | 0 | 0 | 0 | 0 |  |  |  |  | N |  |  |  |  | N
125123 |  |  |  |  | 88.1 | 98.4 | 29.4 | 61.9 | 84.5 |  |  |  | 0 | 29.4881 | 89.2 | 105.6 | -2.063 | -1.954 | 0.3 | 0.3 | 0 | 11 | 0.04 | 19.9 | 0 | -1.17E-04 | 0 | 0 | 0 | 0 | 0 | 0 | 0 | 0 | 0 | 0 | 0 |  |  |  |  | N |  |  |  |  | N
125124 |  |  |  |  | 88.1 | 98.4 | 29.4 | 61.9 | 84.4 |  |  |  | 0 | 29.4844 | 89.1 | 105.8 | -2.529 | -2.397 | 0.3 | 0.3 | 0 | 11.2 | 0.04 | 19.9 | 0 | -9.54E-05 | 0 | 0 | 0 | 0 | 0 | 0 | 0 | 0 | 0 | 0 | 0 |  |  |  |  | N |  |  |  |  | N
125125 |  |  |  |  | 88.1 | 98.4 | 29.4 | 61.9 | 84.3 |  |  |  | 0 | 29.4824 | 89.1 | 105.6 | -2.672 | -2.532 | 0.3 | 0.3 | 0 | 11.1 | 0.04 | 19.91 | -0.1 | -9.03E-05 | 0 | 0 | 0 | 0 | 0 | 0 | 0 | 0 | 0 | 0 | 0 |  |  |  |  | N |  |  |  |  | N
125126 |  |  |  |  | 88.1 | 98.4 | 29.4 | 61.9 | 84.4 |  |  |  | 0 | 29.4816 | 89.1 | 105.8 | -2.799 | -2.653 | 0.3 | 0.3 | 0 | 11 | 0.04 | 19.9 | -0.1 | -8.62E-05 | 0 | 0 | 0 | 0 | 0 | 0 | 0 | 0 | 0 | 0 | 0 |  |  |  |  | N |  |  |  |  | N
125127 |  |  |  |  | 88.1 | 98.4 | 29.4 | 61.9 | 84.4 |  |  |  | 0 | 29.4795 | 88.9 | 105.8 | -2.893 | -2.742 | 0.2 | 0.2 | 0 | 11 | 0.04 | 19.9 | -0.1 | -8.34E-05 | 0 | 0 | 0 | 0 | 0 | 0 | 0 | 0 | 0 | 0 | 0 |  |  |  |  | N |  |  |  |  | N
125128 |  |  |  |  | 88.1 | 98.4 | 29.4 | 61.9 | 84.3 |  |  |  | 0 | 29.4837 | 89.2 | 105.8 | -2.086 | -1.976 | 0.2 | 0.2 | 0 | 11.7 | 0.04 | 19.9 | -0.1 | -1.16E-04 | 0 | 0 | 0 | 0 | 0 | 0 | 0 | 0 | 0 | 0 | 0 |  |  |  |  | N |  |  |  |  | N
125129 |  |  |  |  | 88.1 | 98.4 | 29.4 | 61.9 | 84.4 |  |  |  | 0 | 29.4893 | 89.4 | 105.6 | -1.864 | -1.765 | 0.2 | 0.2 | 0 | 12.1 | 0.04 | 19.9 | -0.1 | -1.30E-04 | 0 | 0 | 0 | 0 | 0 | 0 | 0 | 0 | 0 | 0 | 0 |  |  |  |  | N |  |  |  |  | N
125130 |  |  |  |  | 88.1 | 98.4 | 29.4 | 61.9 | 84.5 |  |  |  | 0 | 29.4872 | 89.3 | 105.3 | -2.092 | -1.982 | 0.3 | 0.3 | 0 | 12.4 | 0.04 | 19.91 | 0 | -1.15E-04 | 0 | 0 | 0 | 0 | 0 | 0 | 0 | 0 | 0 | 0 | 0 |  |  |  |  | N |  |  |  |  | N
125131 |  |  |  |  | 88 | 98.4 | 29.4 | 61.9 | 84.4 |  |  |  | 0 | 29.486 | 89.2 | 105.8 | -2.2 | -2.084 | 0.2 | 0.2 | 0 | 11.4 | 0.04 | 19.9 | -0.1 | -1.10E-04 | 0 | 0 | 0 | 0 | 0 | 0 | 0 | 0 | 0 | 0 | 0 |  |  |  |  | N |  |  |  |  | N
125132 |  |  |  |  | 88 | 98.4 | 29.4 | 61.9 | 84.4 |  |  |  | 0 | 29.4862 | 89.2 | 105.8 | -2.092 | -1.982 | 0.2 | 0.2 | 0 | 10.3 | 0.04 | 19.91 | 0 | -1.15E-04 | 0 | 0 | 0 | 0 | 0 | 0 | 0 | 0 | 0 | 0 | 0 |  |  |  |  | N |  |  |  |  | N
125133 |  |  |  |  | 88.1 | 98.4 | 29.4 | 61.9 | 84.5 |  |  |  | 0 | 29.4868 | 89.3 | 105.8 | -2.137 | -2.025 | 0.2 | 0.2 | 0 | 11.8 | 0.04 | 19.9 | 0 | -1.13E-04 | 0 | 0 | 0 | 0 | 0 | 0 | 0 | 0 | 0 | 0 | 0 |  |  |  |  | N |  |  |  |  | N
125134 |  |  |  |  | 88.1 | 98.4 | 29.4 | 62 | 84.6 |  |  |  | 0 | 29.4865 | 89.2 | 105.8 | -2.184 | -2.07 | 0.3 | 0.3 | 0 | 13.8 | 0.04 | 19.9 | 0 | -1.10E-04 | 0 | 0 | 0 | 0 | 0 | 0 | 0 | 0 | 0 | 0 | 0 |  |  |  |  | N |  |  |  |  | N
125135 |  |  |  |  | 88.1 | 98.4 | 29.4 | 62 | 84.7 |  |  |  | 0 | 29.4856 | 89.3 | 105.8 | -2.325 | -2.202 | 0.3 | 0.3 | 0 | 13.8 | 0.04 | 19.91 | 0 | -1.04E-04 | 0 | 0 | 0 | 0 | 0 | 0 | 0 | 0 | 0 | 0 | 0 |  |  |  |  | N |  |  |  |  | N
125136 |  |  |  |  | 88.1 | 98.4 | 29.4 | 62 | 84.7 |  |  |  | 0 | 29.4851 | 89.2 | 105.6 | -2.495 | -2.364 | 0.3 | 0.3 | 0 | 13.3 | 0.04 | 19.9 | 0.1 | -9.67E-05 | 0 | 0 | 0 | 0 | 0 | 0 | 0 | 0 | 0 | 0 | 0 |  |  |  |  | N |  |  |  |  | N
125137 |  |  |  |  | 88.1 | 98.4 | 29.4 | 62 | 84.7 |  |  |  | 0 | 29.4834 | 89.1 | 105.6 | -2.389 | -2.264 | 0.3 | 0.3 | 0 | 13.7 | 0.04 | 19.91 | 0 | -1.01E-04 | 0 | 0 | 0 | 0 | 0 | 0 | 0 | 0 | 0 | 0 | 0 |  |  |  |  | N |  |  |  |  | N
125138 |  |  |  |  | 88.1 | 98.4 | 29.4 | 62 | 84.6 |  |  |  | 0 | 29.4855 | 89.2 | 105.8 | -2.112 | -2.001 | 0.2 | 0.2 | 0 | 14.1 | 0.04 | 19.91 | 0 | -1.14E-04 | 0 | 0 | 0 | 0 | 0 | 0 | 0 | 0 | 0 | 0 | 0 |  |  |  |  | N |  |  |  |  | N
125139 |  |  |  |  | 88.1 | 98.4 | 29.4 | 61.9 | 84.5 |  |  |  | 0 | 29.487 | 89.3 | 105.8 | -1.882 | -1.783 | 0.2 | 0.1 | 0 | 13.4 | 0.04 | 19.91 | 0 | -1.28E-04 | 0 | 0 | 0 | 0 | 0 | 0 | 0 | 0 | 0 | 0 | 0 |  |  |  |  | N |  |  |  |  | N
125140 |  |  |  |  | 88 | 98.4 | 29.4 | 61.9 | 84.4 |  |  |  | 0 | 29.4882 | 89.3 | 105.6 | -2.039 | -1.932 | 0.2 | 0.2 | 0 | 13.3 | 0.04 | 19.91 | 0.1 | -1.18E-04 | 0 | 0 | 0 | 0 | 0 | 0 | 0 | 0 | 0 | 0 | 0 |  |  |  |  | N |  |  |  |  | N
125141 |  |  |  |  | 88.1 | 98.4 | 29.4 | 61.9 | 84.5 |  |  |  | 0 | 29.4863 | 89.2 | 105.6 | -2.224 | -2.107 | 0.2 | 0.2 | 0 | 14 | 0.04 | 19.91 | 0.1 | -1.09E-04 | 0 | 0 | 0 | 0 | 0 | 0 | 0 | 0 | 0 | 0 | 0 |  |  |  |  | N |  |  |  |  | N
125142 |  |  |  |  | 88 | 98.4 | 29.4 | 61.9 | 84.4 |  |  |  | 0 | 29.4865 | 89.2 | 105.6 | -2.136 | -2.023 | 0.2 | 0.2 | 0 | 14 | 0.04 | 19.91 | 0.1 | -1.13E-04 | 0 | 0 | 0 | 0 | 0 | 0 | 0 | 0 | 0 | 0 | 0 |  |  |  |  | N |  |  |  |  | N
125143 |  |  |  |  | 88.1 | 98.4 | 29.4 | 61.9 | 84.5 |  |  |  | 0 | 29.4868 | 89.2 | 105.6 | -2.28 | -2.16 | 0.2 | 0.2 | 0 | 14.5 | 0.04 | 19.9 | 0 | -1.06E-04 | 0 | 0 | 0 | 0 | 0 | 0 | 0 | 0 | 0 | 0 | 0 |  |  |  |  | N |  |  |  |  | N
125144 |  |  |  |  | 88.1 | 98.4 | 29.4 | 62 | 84.5 |  |  |  | 0 | 29.4848 | 89.1 | 105.6 | -2.457 | -2.328 | 0.3 | 0.2 | 0 | 14.8 | 0.04 | 19.91 | -0.1 | -9.82E-05 | 0 | 0 | 0 | 0 | 0 | 0 | 0 | 0 | 0 | 0 | 0 |  |  |  |  | N |  |  |  |  | N
125145 |  |  |  |  | 88.1 | 98.4 | 29.4 | 62 | 84.5 |  |  |  | 0 | 29.4843 | 89.1 | 105.8 | -2.486 | -2.356 | 0.2 | 0.2 | 0 | 14.7 | 0.04 | 19.91 | 0 | -9.71E-05 | 0 | 0 | 0 | 0 | 0 | 0 | 0 | 0 | 0 | 0 | 0 |  |  |  |  | N |  |  |  |  | N
125146 |  |  |  |  | 88.1 | 98.4 | 29.4 | 62 | 84.5 |  |  |  | 0 | 29.4863 | 89.3 | 105.6 | -1.99 | -1.886 | 0.2 | 0.2 | 0 | 13.8 | 0.04 | 19.91 | 0.1 | -1.21E-04 | 0 | 0 | 0 | 0 | 0 | 0 | 0 | 0 | 0 | 0 | 0 |  |  |  |  | N |  |  |  |  | N
125147 |  |  |  |  | 88.1 | 98.4 | 29.4 | 61.9 | 84.4 |  |  |  | 0 | 29.4882 | 89.3 | 105.6 | -2.002 | -1.897 | 0.2 | 0.2 | 0 | 13.1 | 0.04 | 19.91 | 0 | -1.21E-04 | 0 | 0 | 0 | 0 | 0 | 0 | 0 | 0 | 0 | 0 | 0 |  |  |  |  | N |  |  |  |  | N
125148 |  |  |  |  | 88.1 | 98.4 | 29.4 | 61.9 | 84.3 |  |  |  | 0 | 29.4879 | 89.2 | 105.6 | -1.968 | -1.864 | 0.2 | 0.2 | 0 | 12.7 | 0.04 | 19.91 | 0 | -1.23E-04 | 0 | 0 | 0 | 0 | 0 | 0 | 0 | 0 | 0 | 0 | 0 |  |  |  |  | N |  |  |  |  | N
125149 |  |  |  |  | 88.1 | 98.4 | 29.4 | 61.9 | 84.2 |  |  |  | 0 | 29.4875 | 89.2 | 105.6 | -2.092 | -1.982 | 0.2 | 0.2 | 0 | 12.9 | 0.04 | 19.91 | -0.2 | -1.15E-04 | 0 | 0 | 0 | 0 | 0 | 0 | 0 | 0 | 0 | 0 | 0 |  |  |  |  | N |  |  |  |  | N
125150 |  |  |  |  | 88.1 | 98.4 | 29.4 | 61.9 | 84.2 |  |  |  | 0 | 29.4846 | 89.1 | 105.6 | -2.543 | -2.41 | 0.2 | 0.2 | 0 | 13.3 | 0.04 | 19.91 | -0.2 | -9.48E-05 | 0 | 0 | 0 | 0 | 0 | 0 | 0 | 0 | 0 | 0 | 0 |  |  |  |  | N |  |  |  |  | N
125151 |  |  |  |  | 88.1 | 98.4 | 29.4 | 61.9 | 84.3 |  |  |  | 0 | 29.4802 | 88.9 | 105.8 | -3.014 | -2.857 | 0.3 | 0.3 | 0 | 12.7 | 0.04 | 19.91 | -0.1 | -8.00E-05 | 0 | 0 | 0 | 0 | 0 | 0 | 0 | 0 | 0 | 0 | 0 |  |  |  |  | N |  |  |  |  | N
125152 |  |  |  |  | 88.1 | 98.4 | 29.4 | 61.9 | 84.3 |  |  |  | 0 | 29.4803 | 89 | 105.6 | -2.771 | -2.626 | 0.2 | 0.2 | 0 | 12.1 | 0.04 | 19.91 | 0 | -8.71E-05 | 0 | 0 | 0 | 0 | 0 | 0 | 0 | 0 | 0 | 0 | 0 |  |  |  |  | N |  |  |  |  | N
125153 |  |  |  |  | 88.1 | 98.4 | 29.4 | 61.9 | 84.3 |  |  |  | 0 | 29.4824 | 89 | 105.6 | -2.475 | -2.345 | 0.2 | 0.2 | 0 | 12 | 0.04 | 19.91 | -0.1 | -9.75E-05 | 0 | 0 | 0 | 0 | 0 | 0 | 0 | 0 | 0 | 0 | 0 |  |  |  |  | N |  |  |  |  | N
125154 |  |  |  |  | 88.1 | 98.4 | 29.4 | 61.9 | 84.4 |  |  |  | 0 | 29.4822 | 89 | 105.6 | -2.516 | -2.385 | 0.2 | 0.2 | 0 | 11.8 | 0.04 | 19.91 | -0.2 | -9.59E-05 | 0 | 0 | 0 | 0 | 0 | 0 | 0 | 0 | 0 | 0 | 0 |  |  |  |  | N |  |  |  |  | N
125155 |  |  |  |  | 88.1 | 98.4 | 29.4 | 61.9 | 84.4 |  |  |  | 0 | 29.4833 | 89.1 | 105.8 | -2.422 | -2.295 | 0.1 | 0.1 | 0 | 12 | 0.04 | 19.92 | -0.1 | -9.96E-05 | 0 | 0 | 0 | 0 | 0 | 0 | 0 | 0 | 0 | 0 | 0 |  |  |  |  | N |  |  |  |  | N
125156 |  |  |  |  | 88.1 | 98.4 | 29.4 | 61.9 | 84.4 |  |  |  | 0 | 29.4858 | 89.2 | 105.8 | -2.198 | -2.083 | 0.1 | 0.1 | 0 | 12.4 | 0.04 | 19.92 | -0.2 | -1.10E-04 | 0 | 0 | 0 | 0 | 0 | 0 | 0 | 0 | 0 | 0 | 0 |  |  |  |  | N |  |  |  |  | N
125157 |  |  |  |  | 88.1 | 98.4 | 29.4 | 61.8 | 84.1 |  |  |  | 0 | 29.4867 | 89.2 | 105.6 | -1.946 | -1.844 | 0.1 | 0.1 | 0 | 12.3 | 0.04 | 19.91 | -0.2 | -1.24E-04 | 0 | 0 | 0 | 0 | 0 | 0 | 0 | 0 | 0 | 0 | 0 |  |  |  |  | N |  |  |  |  | N
125158 |  |  |  |  | 88 | 98.4 | 29.4 | 61.8 | 83.9 |  |  |  | 0 | 29.4888 | 89.3 | 105.6 | -1.663 | -1.575 | 0.1 | 0.1 | 0 | 12.9 | 0.04 | 19.91 | -0.3 | -1.45E-04 | 0 | 0 | 0 | 0 | 0 | 0 | 0 | 0 | 0 | 0 | 0 |  |  |  |  | N |  |  |  |  | N
125159 |  |  |  |  | 88.1 | 98.4 | 29.4 | 61.8 | 84 |  |  |  | 0 | 29.4913 | 89.4 | 105.6 | -1.535 | -1.454 | 0.2 | 0.2 | 0 | 13 | 0.04 | 19.91 | -0.2 | -1.57E-04 | 0 | 0 | 0 | 0 | 0 | 0 | 0 | 0 | 0 | 0 | 0 |  |  |  |  | N |  |  |  |  | N
125200 |  |  |  |  | 88.1 | 98.4 | 29.4 | 61.8 | 84 |  |  |  | 0 | 29.4892 | 89.3 | 105.3 | -1.864 | -1.766 | 0.2 | 0.2 | 0 | 12.9 | 0.04 | 19.92 | -0.2 | -1.29E-04 | 0 | 0 | 0 | 0 | 0 | 0 | 0 | 0 | 0 | 0 | 0 |  |  |  |  | N |  |  |  |  | N
125201 |  |  |  |  | 88.1 | 98.4 | 29.4 | 61.8 | 84.1 |  |  |  | 0 | 29.4902 | 89.4 | 105.3 | -1.515 | -1.435 | 0.2 | 0.2 | 0 | 13.7 | 0.04 | 19.92 | -0.2 | -1.59E-04 | 0 | 0 | 0 | 0 | 0 | 0 | 0 | 0 | 0 | 0 | 0 |  |  |  |  | N |  |  |  |  | N
125202 |  |  |  |  | 88.1 | 98.4 | 29.4 | 61.8 | 84.1 |  |  |  | 0 | 29.4927 | 89.5 | 105.6 | -1.458 | -1.381 | 0.2 | 0.2 | 0 | 14.3 | 0.04 | 19.91 | -0.2 | -1.66E-04 | 0 | 0 | 0 | 0 | 0 | 0 | 0 | 0 | 0 | 0 | 0 |  |  |  |  | N |  |  |  |  | N
125203 |  |  |  |  | 88.1 | 98.4 | 29.4 | 61.8 | 84.1 |  |  |  | 0 | 29.4917 | 89.5 | 105.3 | -1.647 | -1.56 | 0.2 | 0.2 | 0 | 14.9 | 0.04 | 19.91 | -0.1 | -1.47E-04 | 0 | 0 | 0 | 0 | 0 | 0 | 0 | 0 | 0 | 0 | 0 |  |  |  |  | N |  |  |  |  | N
125204 |  |  |  |  | 88.1 | 98.4 | 29.4 | 61.8 | 84.2 |  |  |  | 0 | 29.492 | 89.4 | 105.3 | -1.551 | -1.47 | 0.2 | 0.2 | 0 | 14.7 | 0.04 | 19.92 | -0.1 | -1.56E-04 | 0 | 0 | 0 | 0 | 0 | 0 | 0 | 0 | 0 | 0 | 0 |  |  |  |  | N |  |  |  |  | N
125205 |  |  |  |  | 88.1 | 98.4 | 29.4 | 61.8 | 84.1 |  |  |  | 0 | 29.4896 | 89.3 | 105.6 | -1.916 | -1.815 | 0.2 | 0.2 | 0 | 15.9 | 0.04 | 19.92 | -0.1 | -1.26E-04 | 0 | 0 | 0 | 0 | 0 | 0 | 0 | 0 | 0 | 0 | 0 |  |  |  |  | N |  |  |  |  | N
125206 |  |  |  |  | 88.1 | 98.4 | 29.4 | 61.8 | 84.1 |  |  |  | 0 | 29.4877 | 89.2 | 105.6 | -1.984 | -1.88 | 0.2 | 0.2 | 0 | 16.4 | 0.04 | 19.92 | -0.1 | -1.22E-04 | 0 | 0 | 0 | 0 | 0 | 0 | 0 | 0 | 0 | 0 | 0 |  |  |  |  | N |  |  |  |  | N
125207 |  |  |  |  | 88.1 | 98.4 | 29.4 | 61.8 | 84.1 |  |  |  | 0 | 29.4872 | 89.2 | 105.3 | -1.857 | -1.76 | 0.1 | 0.1 | 0 | 16.8 | 0.04 | 19.92 | -0.1 | -1.30E-04 | 0 | 0 | 0 | 0 | 0 | 0 | 0 | 0 | 0 | 0 | 0 |  |  |  |  | N |  |  |  |  | N
125208 |  |  |  |  | 88.1 | 98.4 | 29.4 | 61.8 | 84.1 |  |  |  | 0 | 29.4892 | 89.2 | 105.6 | -1.804 | -1.71 | 0.2 | 0.2 | 0 | 16.3 | 0.04 | 19.92 | 0 | -1.34E-04 | 0 | 0 | 0 | 0 | 0 | 0 | 0 | 0 | 0 | 0 | 0 |  |  |  |  | N |  |  |  |  | N
125209 |  |  |  |  | 88.1 | 98.4 | 29.4 | 61.8 | 84.1 |  |  |  | 0 | 29.4891 | 89.3 | 105.3 | -1.881 | -1.783 | 0.3 | 0.2 | 0 | 15.3 | 0.04 | 19.92 | 0.1 | -1.28E-04 | 0 | 0 | 0 | 0 | 0 | 0 | 0 | 0 | 0 | 0 | 0 |  |  |  |  | N |  |  |  |  | N
125210 |  |  |  |  | 88.1 | 98.4 | 29.4 | 61.8 | 84.1 |  |  |  | 0 | 29.4889 | 89.3 | 105.6 | -1.983 | -1.879 | 0.3 | 0.2 | 0 | 14.3 | 0.04 | 19.92 | 0.2 | -1.22E-04 | 0 | 0 | 0 | 0 | 0 | 0 | 0 | 0 | 0 | 0 | 0 |  |  |  |  | N |  |  |  |  | N
125211 |  |  |  |  | 88.1 | 98.4 | 29.4 | 61.8 | 84 |  |  |  | 0 | 29.4888 | 89.3 | 105.6 | -1.949 | -1.847 | 0.3 | 0.3 | 0 | 13.5 | 0.04 | 19.92 | 0.1 | -1.24E-04 | 0 | 0 | 0 | 0 | 0 | 0 | 0 | 0 | 0 | 0 | 0 |  |  |  |  | N |  |  |  |  | N
125212 |  |  |  |  | 88.1 | 98.4 | 29.4 | 61.8 | 84 |  |  |  | 0 | 29.4895 | 89.3 | 105.6 | -1.618 | -1.533 | 0.2 | 0.2 | 0 | 13 | 0.04 | 19.92 | 0.1 | -1.49E-04 | 0 | 0 | 0 | 0 | 0 | 0 | 0 | 0 | 0 | 0 | 0 |  |  |  |  | N |  |  |  |  | N
125213 |  |  |  |  | 88.1 | 98.4 | 29.4 | 61.8 | 84 |  |  |  | 0 | 29.4923 | 89.4 | 105.3 | -1.259 | -1.192 | 0.1 | 0.1 | 0 | 13 | 0.04 | 19.92 | 0.1 | -1.92E-04 | 0 | 0 | 0 | 0 | 0 | 0 | 0 | 0 | 0 | 0 | 0 |  |  |  |  | N |  |  |  |  | N
125214 |  |  |  |  | 88.1 | 98.4 | 29.4 | 61.8 | 84 |  |  |  | 0 | 29.4947 | 89.4 | 105.6 | -1.263 | -1.197 | 0.1 | 0.1 | 0 | 12.7 | 0.04 | 19.92 | 0 | -1.91E-04 | 0 | 0 | 0 | 0 | 0 | 0 | 0 | 0 | 0 | 0 | 0 |  |  |  |  | N |  |  |  |  | N
125215 |  |  |  |  | 88.1 | 98.4 | 29.4 | 61.8 | 84 |  |  |  | 0 | 29.4928 | 89.4 | 105.6 | -1.435 | -1.359 | 0.1 | 0.1 | 0 | 12.7 | 0.04 | 19.93 | 0 | -1.68E-04 | 0 | 0 | 0 | 0 | 0 | 0 | 0 | 0 | 0 | 0 | 0 |  |  |  |  | N |  |  |  |  | N
125216 |  |  |  |  | 88.1 | 98.4 | 29.4 | 61.8 | 84 |  |  |  | 0 | 29.4918 | 89.4 | 105.6 | -1.721 | -1.63 | 0.1 | 0.1 | 0 | 12.6 | 0.04 | 19.93 | 0 | -1.40E-04 | 0 | 0 | 0 | 0 | 0 | 0 | 0 | 0 | 0 | 0 | 0 |  |  |  |  | N |  |  |  |  | N
125217 |  |  |  |  | 88.1 | 98.4 | 29.4 | 61.8 | 83.9 |  |  |  | 0 | 29.4894 | 89.3 | 105.3 | -1.823 | -1.727 | 0.2 | 0.2 | 0 | 13 | 0.04 | 19.93 | 0 | -1.32E-04 | 0 | 0 | 0 | 0 | 0 | 0 | 0 | 0 | 0 | 0 | 0 |  |  |  |  | N |  |  |  |  | N
125218 |  |  |  |  | 88.1 | 98.4 | 29.4 | 61.8 | 83.9 |  |  |  | 0 | 29.4909 | 89.4 | 105.6 | -1.507 | -1.428 | 0.1 | 0.1 | 0 | 14.8 | 0.04 | 19.93 | 0 | -1.60E-04 | 0 | 0 | 0 | 0 | 0 | 0 | 0 | 0 | 0 | 0 | 0 |  |  |  |  | N |  |  |  |  | N
125219 |  |  |  |  | 88.1 | 98.4 | 29.4 | 61.8 | 84 |  |  |  | 0 | 29.4908 | 89.3 | 105.6 | -2.061 | -1.952 | 0.1 | 0.1 | 0 | 14.6 | 0.04 | 19.93 | -0.1 | -1.17E-04 | 0 | 0 | 0 | 0 | 0 | 0 | 0 | 0 | 0 | 0 | 0 |  |  |  |  | N |  |  |  |  | N
125220 |  |  |  |  | 88.1 | 98.4 | 29.4 | 61.8 | 84 |  |  |  | 0 | 29.4844 | 89.1 | 105.6 | -2.632 | -2.494 | 0.1 | 0.1 | 0 | 13.5 | 0.04 | 19.92 | 0 | -9.17E-05 | 0 | 0 | 0 | 0 | 0 | 0 | 0 | 0 | 0 | 0 | 0 |  |  |  |  | N |  |  |  |  | N
125221 |  |  |  |  | 88.1 | 98.4 | 29.4 | 61.8 | 84 |  |  |  | 0 | 29.484 | 89 | 105.6 | -2.27 | -2.152 | 0.1 | 0.1 | 0 | 12 | 0.04 | 19.93 | 0 | -1.06E-04 | 0 | 0 | 0 | 0 | 0 | 0 | 0 | 0 | 0 | 0 | 0 |  |  |  |  | N |  |  |  |  | N
125222 |  |  |  |  | 88.1 | 98.4 | 29.4 | 61.8 | 83.9 |  |  |  | 0 | 29.4884 | 89.2 | 105.6 | -2.123 | -2.012 | 0.1 | 0.1 | 0 | 12.2 | 0.04 | 19.93 | -0.1 | -1.14E-04 | 0 | 0 | 0 | 0 | 0 | 0 | 0 | 0 | 0 | 0 | 0 |  |  |  |  | N |  |  |  |  | N
125223 |  |  |  |  | 88.1 | 98.4 | 29.4 | 61.8 | 84 |  |  |  | 0 | 29.4845 | 89 | 105.3 | -2.371 | -2.247 | 0.1 | 0.1 | 0 | 13.6 | 0.04 | 19.93 | -0.1 | -1.02E-04 | 0 | 0 | 0 | 0 | 0 | 0 | 0 | 0 | 0 | 0 | 0 |  |  |  |  | N |  |  |  |  | N
125224 |  |  |  |  | 88.1 | 98.4 | 29.4 | 61.8 | 83.9 |  |  |  | 0 | 29.4875 | 89.1 | 105.3 | -2.234 | -2.117 | 0.2 | 0.2 | 0 | 14.3 | 0.04 | 19.93 | 0 | -1.08E-04 | 0 | 0 | 0 | 0 | 0 | 0 | 0 | 0 | 0 | 0 | 0 |  |  |  |  | N |  |  |  |  | N
125225 |  |  |  |  | 88.1 | 98.4 | 29.4 | 61.8 | 83.9 |  |  |  | 0 | 29.4908 | 89.2 | 105.6 | -1.666 | -1.578 | 0.2 | 0.2 | 0 | 13.7 | 0.04 | 19.93 | 0 | -1.45E-04 | 0 | 0 | 0 | 0 | 0 | 0 | 0 | 0 | 0 | 0 | 0 |  |  |  |  | N |  |  |  |  | N
125226 |  |  |  |  | 88.1 | 98.4 | 29.4 | 61.8 | 83.9 |  |  |  | 0 | 29.4931 | 89.4 | 105.3 | -1.434 | -1.358 | 0.1 | 0.1 | 0 | 13 | 0.04 | 19.93 | -0.1 | -1.68E-04 | 0 | 0 | 0 | 0 | 0 | 0 | 0 | 0 | 0 | 0 | 0 |  |  |  |  | N |  |  |  |  | N
125227 |  |  |  |  | 88.1 | 98.4 | 29.4 | 61.8 | 84 |  |  |  | 0 | 29.4909 | 89.3 | 105.3 | -1.75 | -1.658 | 0.1 | 0.1 | 0 | 13.1 | 0.04 | 19.93 | -0.1 | -1.38E-04 | 0 | 0 | 0 | 0 | 0 | 0 | 0 | 0 | 0 | 0 | 0 |  |  |  |  | N |  |  |  |  | N
125228 |  |  |  |  | 88.1 | 98.4 | 29.4 | 61.8 | 84 |  |  |  | 0 | 29.4898 | 89.2 | 105.3 | -1.756 | -1.664 | 0.1 | 0.1 | 0 | 14.2 | 0.04 | 19.93 | 0 | -1.37E-04 | 0 | 0 | 0 | 0 | 0 | 0 | 0 | 0 | 0 | 0 | 0 |  |  |  |  | N |  |  |  |  | N
125229 |  |  |  |  | 88.1 | 98.4 | 29.4 | 61.8 | 84.1 |  |  |  | 0 | 29.4873 | 89.2 | 105.3 | -2.153 | -2.04 | 0 | 0 | 0 | 15.9 | 0.04 | 19.93 | 0.1 | -1.12E-04 | 0 | 0 | 0 | 0 | 0 | 0 | 0 | 0 | 0 | 0 | 0 |  |  |  |  | N |  |  |  |  | N
125230 |  |  |  |  | 88.1 | 98.4 | 29.4 | 61.8 | 84.1 |  |  |  | 0 | 29.4853 | 89.1 | 105.3 | -2.171 | -2.057 | 0 | 0 | 0 | 16.7 | 0.04 | 19.93 | 0.1 | -1.11E-04 | 0 | 0 | 0 | 0 | 0 | 0 | 0 | 0 | 0 | 0 | 0 |  |  |  |  | N |  |  |  |  | N
125231 |  |  |  |  | 88.1 | 98.4 | 29.4 | 61.8 | 84.1 |  |  |  | 0 | 29.4854 | 89.1 | 105.6 | -2.189 | -2.074 | 0.1 | 0.1 | 0 | 16.1 | 0.04 | 19.93 | 0.2 | -1.10E-04 | 0 | 0 | 0 | 0 | 0 | 0 | 0 | 0 | 0 | 0 | 0 |  |  |  |  | N |  |  |  |  | N
125232 |  |  |  |  | 88.1 | 98.4 | 29.4 | 61.8 | 84.1 |  |  |  | 0 | 29.486 | 89.1 | 105.6 | -2.257 | -2.139 | 0.1 | 0.1 | 0 | 15.5 | 0.04 | 19.93 | 0.2 | -1.07E-04 | 0 | 0 | 0 | 0 | 0 | 0 | 0 | 0 | 0 | 0 | 0 |  |  |  |  | N |  |  |  |  | N
125233 |  |  |  |  | 88.1 | 98.4 | 29.4 | 61.8 | 84.1 |  |  |  | 0 | 29.4833 | 89 | 105.3 | -2.55 | -2.417 | 0.1 | 0.1 | 0 | 14.5 | 0.04 | 19.93 | 0.1 | -9.46E-05 | 0 | 0 | 0 | 0 | 0 | 0 | 0 | 0 | 0 | 0 | 0 |  |  |  |  | N |  |  |  |  | N
125234 |  |  |  |  | 88.1 | 98.4 | 29.4 | 61.8 | 83.9 |  |  |  | 0 | 29.4853 | 89 | 105.3 | -1.968 | -1.865 | 0.1 | 0.1 | 0 | 14.8 | 0.04 | 19.93 | 0.2 | -1.23E-04 | 0 | 0 | 0 | 0 | 0 | 0 | 0 | 0 | 0 | 0 | 0 |  |  |  |  | N |  |  |  |  | N
125235 |  |  |  |  | 88.1 | 98.4 | 29.4 | 61.8 | 83.9 |  |  |  | 0 | 29.49 | 89.3 | 105.3 | -1.505 | -1.426 | 0.1 | 0.1 | 0 | 14.5 | 0.04 | 19.94 | 0.2 | -1.60E-04 | 0 | 0 | 0 | 0 | 0 | 0 | 0 | 0 | 0 | 0 | 0 |  |  |  |  | N |  |  |  |  | N
125236 |  |  |  |  | 88.1 | 98.4 | 29.4 | 61.8 | 84 |  |  |  | 0 | 29.4934 | 89.4 | 105.6 | -1.106 | -1.048 | 0.1 | 0.1 | 0 | 14.2 | 0.04 | 19.93 | 0.1 | -2.18E-04 | 0 | 0 | 0 | 0 | 0 | 0 | 0 | 0 | 0 | 0 | 0 |  |  |  |  | N |  |  |  |  | N
125237 |  |  |  |  | 88.1 | 98.4 | 29.4 | 61.8 | 83.9 |  |  |  | 0 | 29.4936 | 89.4 | 105.3 | -1.514 | -1.435 | 0.1 | 0.1 | 0 | 13.3 | 0.04 | 19.93 | 0.1 | -1.59E-04 | 0 | 0 | 0 | 0 | 0 | 0 | 0 | 0 | 0 | 0 | 0 |  |  |  |  | N |  |  |  |  | N
125238 |  |  |  |  | 88.1 | 98.4 | 29.4 | 61.8 | 83.9 |  |  |  | 0 | 29.4892 | 89.2 | 105.3 | -1.868 | -1.77 | 0 | 0 | 0 | 12.8 | 0.04 | 19.93 | 0.1 | -1.29E-04 | 0 | 0 | 0 | 0 | 0 | 0 | 0 | 0 | 0 | 0 | 0 |  |  |  |  | N |  |  |  |  | N
125239 |  |  |  |  | 88.1 | 98.4 | 29.4 | 61.8 | 83.9 |  |  |  | 0 | 29.4902 | 89.2 | 105.6 | -1.543 | -1.462 | 0 | 0 | 0 | 12.5 | 0.04 | 19.93 | 0.1 | -1.56E-04 | 0 | 0 | 0 | 0 | 0 | 0 | 0 | 0 | 0 | 0 | 0 |  |  |  |  | N |  |  |  |  | N
125240 |  |  |  |  | 88.1 | 98.4 | 29.4 | 61.8 | 84 |  |  |  | 0 | 29.495 | 89.5 | 105.3 | -0.926 | -0.877 | 0.1 | 0.1 | 0 | 12.6 | 0.04 | 19.93 | 0 | -2.61E-04 | 0 | 0 | 0 | 0 | 0 | 0 | 0 | 0 | 0 | 0 | 0 |  |  |  |  | N |  |  |  |  | N
125241 |  |  |  |  | 88.1 | 98.4 | 29.4 | 61.8 | 83.9 |  |  |  | 0 | 29.4974 | 89.6 | 105.6 | -0.973 | -0.922 | 0 | 0 | 0 | 12 | 0.04 | 19.94 | -0.1 | -2.48E-04 | 0 | 0 | 0 | 0 | 0 | 0 | 0 | 0 | 0 | 0 | 0 |  |  |  |  | N |  |  |  |  | N
125242 |  |  |  |  | 88.1 | 98.4 | 29.4 | 61.8 | 84 |  |  |  | 0 | 29.4956 | 89.5 | 105.3 | -0.987 | -0.935 | 0 | 0 | 0 | 11.3 | 0.04 | 19.94 | 0 | -2.45E-04 | 0 | 0 | 0 | 0 | 0 | 0 | 0 | 0 | 0 | 0 | 0 |  |  |  |  | N |  |  |  |  | N
125243 |  |  |  |  | 88.1 | 98.4 | 29.4 | 61.8 | 83.9 |  |  |  | 0 | 29.494 | 89.4 | 105.1 | -1.16 | -1.099 | 0 | 0 | 0 | 11 | 0.04 | 19.94 | 0.1 | -2.08E-04 | 0 | 0 | 0 | 0 | 0 | 0 | 0 | 0 | 0 | 0 | 0 |  |  |  |  | N |  |  |  |  | N
125244 |  |  |  |  | 88.1 | 98.4 | 29.4 | 61.8 | 84 |  |  |  | 0 | 29.4933 | 89.4 | 105.1 | -1.264 | -1.198 | 0 | 0 | 0 | 10.7 | 0.04 | 19.94 | 0 | -1.91E-04 | 0 | 0 | 0 | 0 | 0 | 0 | 0 | 0 | 0 | 0 | 0 |  |  |  |  | N |  |  |  |  | N
125245 |  |  |  |  | 88.1 | 98.4 | 29.4 | 61.8 | 83.9 |  |  |  | 0 | 29.4958 | 89.5 | 105.3 | -0.798 | -0.756 | 0 | 0 | 0 | 10 | 0.04 | 19.94 | -0.1 | -3.02E-04 | 0 | 0 | 0 | 0 | 0 | 0 | 0 | 0 | 0 | 0 | 0 |  |  |  |  | N |  |  |  |  | N
125246 |  |  |  |  | 88.1 | 98.4 | 29.4 | 61.8 | 83.9 |  |  |  | 0 | 29.4963 | 89.4 | 105.3 | -0.899 | -0.852 | 0 | 0 | 0 | 9.9 | 0.04 | 19.94 | -0.1 | -2.68E-04 | 0 | 0 | 0 | 0 | 0 | 0 | 0 | 0 | 0 | 0 | 0 |  |  |  |  | N |  |  |  |  | N
125247 |  |  |  |  | 88.1 | 98.4 | 29.4 | 61.8 | 84 |  |  |  | 0 | 29.4951 | 89.4 | 105.3 | -1.142 | -1.082 | 0 | 0 | 0 | 10.4 | 0.04 | 19.94 | -0.1 | -2.11E-04 | 0 | 0 | 0 | 0 | 0 | 0 | 0 | 0 | 0 | 0 | 0 |  |  |  |  | N |  |  |  |  | N
125248 |  |  |  |  | 88.1 | 98.4 | 29.4 | 61.8 | 84 |  |  |  | 0 | 29.4927 | 89.3 | 105.3 | -1.437 | -1.361 | 0 | 0 | 0 | 11.4 | 0.04 | 19.94 | 0 | -1.68E-04 | 0 | 0 | 0 | 0 | 0 | 0 | 0 | 0 | 0 | 0 | 0 |  |  |  |  | N |  |  |  |  | N
125249 |  |  |  |  | 88.1 | 98.4 | 29.4 | 61.8 | 83.9 |  |  |  | 0 | 29.4889 | 89.2 | 105.3 | -1.912 | -1.812 | 0 | 0 | 0 | 12.3 | 0.04 | 19.95 | 0 | -1.26E-04 | 0 | 0 | 0 | 0 | 0 | 0 | 0 | 0 | 0 | 0 | 0 |  |  |  |  | N |  |  |  |  | N
125250 |  |  |  |  | 88.1 | 98.4 | 29.4 | 61.8 | 84 |  |  |  | 0 | 29.4876 | 89.1 | 105.3 | -1.825 | -1.729 | 0 | 0 | 0 | 11.4 | 0.04 | 19.94 | 0 | -1.32E-04 | 0 | 0 | 0 | 0 | 0 | 0 | 0 | 0 | 0 | 0 | 0 |  |  |  |  | N |  |  |  |  | N
125251 |  |  |  |  | 88.1 | 98.4 | 29.4 | 61.8 | 84 |  |  |  | 0 | 29.4889 | 89.1 | 105.6 | -1.649 | -1.563 | -0.1 | -0.1 | 0 | 11.4 | 0.04 | 19.95 | 0.1 | -1.46E-04 | 0 | 0 | 0 | 0 | 0 | 0 | 0 | 0 | 0 | 0 | 0 |  |  |  |  | N |  |  |  |  | N
125252 |  |  |  |  | 88.1 | 98.4 | 29.4 | 61.7 | 83.9 |  |  |  | 0 | 29.4907 | 89.2 | 105.1 | -1.417 | -1.343 | -0.1 | -0.1 | 0 | 12.8 | 0.04 | 19.95 | 0 | -1.70E-04 | 0 | 0 | 0 | 0 | 0 | 0 | 0 | 0 | 0 | 0 | 0 |  |  |  |  | N |  |  |  |  | N
125253 |  |  |  |  | 88.1 | 98.4 | 29.4 | 61.7 | 83.9 |  |  |  | 0 | 29.4933 | 89.3 | 105.3 | -1.398 | -1.325 | -0.1 | -0.1 | 0 | 13.1 | 0.04 | 19.95 | 0 | -1.73E-04 | 0 | 0 | 0 | 0 | 0 | 0 | 0 | 0 | 0 | 0 | 0 |  |  |  |  | N |  |  |  |  | N
125254 |  |  |  |  | 88.1 | 98.4 | 29.4 | 61.7 | 83.9 |  |  |  | 0 | 29.4911 | 89.3 | 105.3 | -1.612 | -1.528 | -0.1 | -0.1 | 0 | 12.7 | 0.04 | 19.94 | 0 | -1.50E-04 | 0 | 0 | 0 | 0 | 0 | 0 | 0 | 0 | 0 | 0 | 0 |  |  |  |  | N |  |  |  |  | N
125255 |  |  |  |  | 88.1 | 98.4 | 29.4 | 61.7 | 83.9 |  |  |  | 0 | 29.4905 | 89.2 | 105.3 | -1.429 | -1.354 | 0 | 0 | 0 | 12.2 | 0.04 | 19.95 | 0 | -1.69E-04 | 0 | 0 | 0 | 0 | 0 | 0 | 0 | 0 | 0 | 0 | 0 |  |  |  |  | N |  |  |  |  | N
125256 |  |  |  |  | 88.1 | 98.4 | 29.4 | 61.7 | 83.9 |  |  |  | 0 | 29.4941 | 89.3 | 105.3 | -1.012 | -0.959 | -0.1 | -0.1 | 0 | 12.2 | 0.04 | 19.95 | 0 | -2.38E-04 | 0 | 0 | 0 | 0 | 0 | 0 | 0 | 0 | 0 | 0 | 0 |  |  |  |  | N |  |  |  |  | N
125257 |  |  |  |  | 88.1 | 98.4 | 29.4 | 61.7 | 83.8 |  |  |  | 0 | 29.4959 | 89.4 | 105.1 | -0.933 | -0.884 | -0.1 | -0.1 | 0 | 12.3 | 0.04 | 19.95 | -0.1 | -2.59E-04 | 0 | 0 | 0 | 0 | 0 | 0 | 0 | 0 | 0 | 0 | 0 |  |  |  |  | N |  |  |  |  | N
125258 |  |  |  |  | 88.1 | 98.4 | 29.4 | 61.7 | 83.8 |  |  |  | 0 | 29.4953 | 89.4 | 105.3 | -1.206 | -1.142 | -0.2 | -0.2 | 0 | 13 | 0.04 | 19.95 | -0.1 | -2.00E-04 | 0 | 0 | 0 | 0 | 0 | 0 | 0 | 0 | 0 | 0 | 0 |  |  |  |  | N |  |  |  |  | N
125259 |  |  |  |  | 88.1 | 98.4 | 29.4 | 61.7 | 83.8 |  |  |  | 0 | 29.4907 | 89.2 | 105.3 | -1.818 | -1.723 | -0.2 | -0.2 | 0 | 13 | 0.04 | 19.95 | 0 | -1.33E-04 | 0 | 0 | 0 | 0 | 0 | 0 | 0 | 0 | 0 | 0 | 0 |  |  |  |  | N |  |  |  |  | N
125300 |  |  |  |  | 88.1 | 98.4 | 29.4 | 61.7 | 83.8 |  |  |  | 0 | 29.4911 | 89.2 | 105.3 | -1.414 | -1.34 | -0.2 | -0.2 | 0 | 12.5 | 0.04 | 19.95 | 0 | -1.71E-04 | 0 | 0 | 0 | 0 | 0 | 0 | 0 | 0 | 0 | 0 | 0 |  |  |  |  | N |  |  |  |  | N
125301 |  |  |  |  | 88.1 | 98.4 | 29.4 | 61.7 | 83.6 |  |  |  | 0 | 29.4942 | 89.4 | 105.1 | -1.172 | -1.11 | -0.1 | -0.1 | 0 | 12 | 0.04 | 19.95 | 0 | -2.06E-04 | 0 | 0 | 0 | 0 | 0 | 0 | 0 | 0 | 0 | 0 | 0 |  |  |  |  | N |  |  |  |  | N
125302 |  |  |  |  | 88 | 98.4 | 29.4 | 61.6 | 83.6 |  |  |  | 0 | 29.495 | 89.4 | 105.3 | -1.246 | -1.181 | -0.1 | -0.1 | 0 | 12.8 | 0.04 | 19.96 | 0 | -1.94E-04 | 0 | 0 | 0 | 0 | 0 | 0 | 0 | 0 | 0 | 0 | 0 |  |  |  |  | N |  |  |  |  | N
125303 |  |  |  |  | 88 | 98.4 | 29.4 | 61.7 | 83.6 |  |  |  | 0 | 29.4934 | 89.3 | 105.1 | -1.49 | -1.412 | 0 | 0 | 0 | 14 | 0.04 | 19.95 | -0.1 | -1.62E-04 | 0 | 0 | 0 | 0 | 0 | 0 | 0 | 0 | 0 | 0 | 0 |  |  |  |  | N |  |  |  |  | N
125304 |  |  |  |  | 88.1 | 98.4 | 29.4 | 61.7 | 83.6 |  |  |  | 0 | 29.4892 | 89.1 | 105.3 | -2.056 | -1.949 | 0 | 0 | 0 | 14.4 | 0.04 | 19.96 | -0.1 | -1.17E-04 | 0 | 0 | 0 | 0 | 0 | 0 | 0 | 0 | 0 | 0 | 0 |  |  |  |  | N |  |  |  |  | N
125305 |  |  |  |  | 88.1 | 98.4 | 29.4 | 61.7 | 83.7 |  |  |  | 0 | 29.4852 | 88.9 | 105.3 | -2.366 | -2.243 | -0.1 | -0.1 | 0 | 14.9 | 0.04 | 19.96 | -0.1 | -1.02E-04 | 0 | 0 | 0 | 0 | 0 | 0 | 0 | 0 | 0 | 0 | 0 |  |  |  |  | N |  |  |  |  | N
125306 |  |  |  |  | 88.1 | 98.4 | 29.4 | 61.7 | 83.8 |  |  |  | 0 | 29.4868 | 89 | 105.1 | -2.006 | -1.901 | 0 | 0 | 0 | 16.1 | 0.04 | 19.96 | 0 | -1.20E-04 | 0 | 0 | 0 | 0 | 0 | 0 | 0 | 0 | 0 | 0 | 0 |  |  |  |  | N |  |  |  |  | N
125307 |  |  |  |  | 88.1 | 98.4 | 29.4 | 61.7 | 83.8 |  |  |  | 0 | 29.4881 | 89.1 | 105.3 | -1.991 | -1.887 | 0 | 0 | 0 | 16.9 | 0.04 | 19.96 | 0 | -1.21E-04 | 0 | 0 | 0 | 0 | 0 | 0 | 0 | 0 | 0 | 0 | 0 |  |  |  |  | N |  |  |  |  | N
125308 |  |  |  |  | 88.1 | 98.4 | 29.4 | 61.7 | 83.8 |  |  |  | 0 | 29.4896 | 89.1 | 105.3 | -1.674 | -1.587 | 0 | 0 | 0 | 17.7 | 0.04 | 19.96 | 0.1 | -1.44E-04 | 0 | 0 | 0 | 0 | 0 | 0 | 0 | 0 | 0 | 0 | 0 |  |  |  |  | N |  |  |  |  | N
125309 |  |  |  |  | 88.1 | 98.4 | 29.4 | 61.7 | 83.8 |  |  |  | 0 | 29.4917 | 89.2 | 105.3 | -1.804 | -1.71 | 0 | 0 | 0 | 17.8 | 0.04 | 19.96 | 0.1 | -1.34E-04 | 0 | 0 | 0 | 0 | 0 | 0 | 0 | 0 | 0 | 0 | 0 |  |  |  |  | N |  |  |  |  | N
125310 |  |  |  |  | 88.1 | 98.4 | 29.4 | 61.7 | 83.8 |  |  |  | 0 | 29.4899 | 89.1 | 104.9 | -1.746 | -1.655 | -0.1 | -0.1 | 0 | 16.9 | 0.04 | 19.96 | 0 | -1.38E-04 | 0 | 0 | 0 | 0 | 0 | 0 | 0 | 0 | 0 | 0 | 0 |  |  |  |  | N |  |  |  |  | N
125311 |  |  |  |  | 88.1 | 98.4 | 29.4 | 61.7 | 83.7 |  |  |  | 0 | 29.4931 | 89.3 | 105.3 | -1.501 | -1.422 | -0.1 | -0.1 | 0 | 16.1 | 0.04 | 19.96 | 0 | -1.61E-04 | 0 | 0 | 0 | 0 | 0 | 0 | 0 | 0 | 0 | 0 | 0 |  |  |  |  | N |  |  |  |  | N
125312 |  |  |  |  | 88.1 | 98.4 | 29.4 | 61.7 | 83.7 |  |  |  | 0 | 29.4906 | 89.1 | 105.1 | -2.025 | -1.92 | 0 | 0 | 0 | 14.5 | 0.04 | 19.96 | 0 | -1.19E-04 | 0 | 0 | 0 | 0 | 0 | 0 | 0 | 0 | 0 | 0 | 0 |  |  |  |  | N |  |  |  |  | N
125313 |  |  |  |  | 88.1 | 98.4 | 29.4 | 61.7 | 83.7 |  |  |  | 0 | 29.4874 | 89 | 105.1 | -2.04 | -1.934 | 0 | 0 | 0 | 14.2 | 0.04 | 19.96 | 0 | -1.18E-04 | 0 | 0 | 0 | 0 | 0 | 0 | 0 | 0 | 0 | 0 | 0 |  |  |  |  | N |  |  |  |  | N
125314 |  |  |  |  | 88.1 | 98.4 | 29.4 | 61.7 | 83.7 |  |  |  | 0 | 29.4909 | 89.2 | 105.3 | -1.506 | -1.427 | 0 | 0 | 0 | 14.2 | 0.04 | 19.96 | 0.1 | -1.60E-04 | 0 | 0 | 0 | 0 | 0 | 0 | 0 | 0 | 0 | 0 | 0 |  |  |  |  | N |  |  |  |  | N
125315 |  |  |  |  | 88.1 | 98.4 | 29.4 | 61.7 | 83.8 |  |  |  | 0 | 29.4916 | 89.2 | 105.3 | -1.565 | -1.483 | 0 | 0 | 0 | 13.5 | 0.04 | 19.96 | 0.1 | -1.54E-04 | 0 | 0 | 0 | 0 | 0 | 0 | 0 | 0 | 0 | 0 | 0 |  |  |  |  | N |  |  |  |  | N
125316 |  |  |  |  | 88.1 | 98.4 | 29.4 | 61.7 | 83.8 |  |  |  | 0 | 29.4901 | 89.1 | 105.3 | -1.788 | -1.695 | 0 | 0 | 0 | 13.7 | 0.04 | 19.96 | 0 | -1.35E-04 | 0 | 0 | 0 | 0 | 0 | 0 | 0 | 0 | 0 | 0 | 0 |  |  |  |  | N |  |  |  |  | N
125317 |  |  |  |  | 88.1 | 98.4 | 29.4 | 61.7 | 83.8 |  |  |  | 0 | 29.4882 | 89 | 105.1 | -2.059 | -1.952 | 0 | 0 | 0 | 14 | 0.04 | 19.97 | 0 | -1.17E-04 | 0 | 0 | 0 | 0 | 0 | 0 | 0 | 0 | 0 | 0 | 0 |  |  |  |  | N |  |  |  |  | N
125318 |  |  |  |  | 88.1 | 98.4 | 29.4 | 61.7 | 83.8 |  |  |  | 0 | 29.4884 | 89 | 105.1 | -1.868 | -1.771 | -0.1 | -0.1 | 0 | 13.3 | 0.04 | 19.97 | -0.1 | -1.29E-04 | 0 | 0 | 0 | 0 | 0 | 0 | 0 | 0 | 0 | 0 | 0 |  |  |  |  | N |  |  |  |  | N
125319 |  |  |  |  | 88.1 | 98.4 | 29.4 | 61.7 | 83.9 |  |  |  | 0 | 29.4907 | 89.1 | 105.1 | -1.659 | -1.573 | 0 | 0 | 0 | 11.9 | 0.04 | 19.97 | -0.2 | -1.45E-04 | 0 | 0 | 0 | 0 | 0 | 0 | 0 | 0 | 0 | 0 | 0 |  |  |  |  | N |  |  |  |  | N
125320 |  |  |  |  | 88.1 | 98.4 | 29.4 | 61.7 | 83.9 |  |  |  | 0 | 29.491 | 89.2 | 105.1 | -1.673 | -1.586 | 0 | 0 | 0 | 11.4 | 0.04 | 19.97 | -0.1 | -1.44E-04 | 0 | 0 | 0 | 0 | 0 | 0 | 0 | 0 | 0 | 0 | 0 |  |  |  |  | N |  |  |  |  | N
125321 |  |  |  |  | 88.1 | 98.4 | 29.4 | 61.7 | 83.9 |  |  |  | 0 | 29.4893 | 89.1 | 105.1 | -2.039 | -1.932 | 0 | 0 | 0 | 11.9 | 0.04 | 19.97 | 0 | -1.18E-04 | 0 | 0 | 0 | 0 | 0 | 0 | 0 | 0 | 0 | 0 | 0 |  |  |  |  | N |  |  |  |  | N
125322 |  |  |  |  | 88.1 | 98.4 | 29.4 | 61.7 | 83.9 |  |  |  | 0 | 29.4875 | 88.9 | 105.3 | -2.096 | -1.987 | 0 | 0 | 0 | 11.3 | 0.04 | 19.97 | 0 | -1.15E-04 | 0 | 0 | 0 | 0 | 0 | 0 | 0 | 0 | 0 | 0 | 0 |  |  |  |  | N |  |  |  |  | N
125323 |  |  |  |  | 88.1 | 98.4 | 29.4 | 61.7 | 83.9 |  |  |  | 0 | 29.4892 | 89 | 105.1 | -1.694 | -1.606 | 0 | 0 | 0 | 10.5 | 0.04 | 19.97 | 0.1 | -1.42E-04 | 0 | 0 | 0 | 0 | 0 | 0 | 0 | 0 | 0 | 0 | 0 |  |  |  |  | N |  |  |  |  | N
125324 |  |  |  |  | 88.1 | 98.4 | 29.4 | 61.7 | 83.9 |  |  |  | 0 | 29.4928 | 89.2 | 105.1 | -1.607 | -1.523 | 0 | 0 | 0 | 9.5 | 0.04 | 19.97 | 0 | -1.50E-04 | 0 | 0 | 0 | 0 | 0 | 0 | 0 | 0 | 0 | 0 | 0 |  |  |  |  | N |  |  |  |  | N
125325 |  |  |  |  | 88.1 | 98.4 | 29.4 | 61.7 | 83.9 |  |  |  | 0 | 29.4909 | 89.2 | 105.1 | -1.907 | -1.808 | 0 | 0 | 0 | 9.2 | 0.04 | 19.97 | -0.1 | -1.26E-04 | 0 | 0 | 0 | 0 | 0 | 0 | 0 | 0 | 0 | 0 | 0 |  |  |  |  | N |  |  |  |  | N
125326 |  |  |  |  | 88.1 | 98.4 | 29.4 | 61.7 | 83.9 |  |  |  | 0 | 29.4879 | 89 | 105.1 | -1.943 | -1.842 | 0 | 0 | 0 | 9.9 | 0.04 | 19.97 | 0 | -1.24E-04 | 0 | 0 | 0 | 0 | 0 | 0 | 0 | 0 | 0 | 0 | 0 |  |  |  |  | N |  |  |  |  | N
125327 |  |  |  |  | 88.1 | 98.4 | 29.4 | 61.7 | 83.9 |  |  |  | 0 | 29.4884 | 89 | 105.3 | -1.967 | -1.865 | 0 | 0 | 0 | 10 | 0.04 | 19.97 | 0 | -1.23E-04 | 0 | 0 | 0 | 0 | 0 | 0 | 0 | 0 | 0 | 0 | 0 |  |  |  |  | N |  |  |  |  | N
125328 |  |  |  |  | 88.1 | 98.4 | 29.4 | 61.8 | 83.9 |  |  |  | 0 | 29.4872 | 88.9 | 105.1 | -2.205 | -2.09 | -0.1 | -0.1 | 0 | 10.5 | 0.04 | 19.97 | -0.1 | -1.09E-04 | 0 | 0 | 0 | 0 | 0 | 0 | 0 | 0 | 0 | 0 | 0 |  |  |  |  | N |  |  |  |  | N
125329 |  |  |  |  | 88.1 | 98.4 | 29.4 | 61.8 | 83.9 |  |  |  | 0 | 29.4867 | 88.9 | 105.1 | -2.19 | -2.077 | -0.1 | -0.1 | 0 | 11.5 | 0.04 | 19.97 | -0.1 | -1.10E-04 | 0 | 0 | 0 | 0 | 0 | 0 | 0 | 0 | 0 | 0 | 0 |  |  |  |  | N |  |  |  |  | N
125330 |  |  |  |  | 88.1 | 98.4 | 29.4 | 61.8 | 83.9 |  |  |  | 0 | 29.4858 | 88.9 | 105.1 | -2.513 | -2.382 | -0.1 | -0.1 | 0 | 12 | 0.04 | 19.97 | -0.1 | -9.59E-05 | 0 | 0 | 0 | 0 | 0 | 0 | 0 | 0 | 0 | 0 | 0 |  |  |  |  | N |  |  |  |  | N
125331 |  |  |  |  | 88.1 | 98.4 | 29.4 | 61.8 | 83.9 |  |  |  | 0 | 29.4847 | 88.8 | 105.1 | -2.595 | -2.46 | -0.1 | -0.1 | 0 | 12 | 0.04 | 19.97 | -0.2 | -9.29E-05 | 0 | 0 | 0 | 0 | 0 | 0 | 0 | 0 | 0 | 0 | 0 |  |  |  |  | N |  |  |  |  | N
125332 |  |  |  |  | 88.1 | 98.4 | 29.4 | 61.8 | 83.9 |  |  |  | 0 | 29.4826 | 88.7 | 105.1 | -2.894 | -2.745 | 0.1 | 0.1 | 0 | 11.5 | 0.04 | 19.97 | -0.2 | -8.33E-05 | 0 | 0 | 0 | 0 | 0 | 0 | 0 | 0 | 0 | 0 | 0 |  |  |  |  | N |  |  |  |  | N
125333 |  |  |  |  | 88.1 | 98.4 | 29.4 | 61.7 | 83.8 |  |  |  | 0 | 29.4785 | 88.6 | 105.1 | -3.381 | -3.206 | 0.1 | 0.1 | 0 | 11.2 | 0.04 | 19.97 | -0.1 | -7.13E-05 | 0 | 0 | 0 | 0 | 0 | 0 | 0 | 0 | 0 | 0 | 0 |  |  |  |  | N |  |  |  |  | N
125334 |  |  |  |  | 88 | 98.4 | 29.4 | 61.7 | 83.7 |  |  |  | 0 | 29.4772 | 88.5 | 105.3 | -3.336 | -3.164 | 0.1 | 0.1 | 0 | 12.6 | 0.04 | 19.98 | -0.1 | -7.23E-05 | 0 | 0 | 0 | 0 | 0 | 0 | 0 | 0 | 0 | 0 | 0 |  |  |  |  | N |  |  |  |  | N
125335 |  |  |  |  | 88 | 98.4 | 29.4 | 61.7 | 83.7 |  |  |  | 0 | 29.4784 | 88.5 | 105.1 | -2.989 | -2.835 | 0 | 0 | 0 | 13.4 | 0.04 | 19.98 | -0.1 | -8.06E-05 | 0 | 0 | 0 | 0 | 0 | 0 | 0 | 0 | 0 | 0 | 0 |  |  |  |  | N |  |  |  |  | N
125336 |  |  |  |  | 88 | 98.4 | 29.4 | 61.7 | 83.7 |  |  |  | 0 | 29.4825 | 88.7 | 105.1 | -2.274 | -2.156 | -0.1 | -0.1 | 0 | 13.6 | 0.04 | 19.98 | 0 | -1.06E-04 | 0 | 0 | 0 | 0 | 0 | 0 | 0 | 0 | 0 | 0 | 0 |  |  |  |  | N |  |  |  |  | N
125337 |  |  |  |  | 88.1 | 98.4 | 29.4 | 61.7 | 83.7 |  |  |  | 0 | 29.4898 | 89.1 | 105.1 | -1.693 | -1.604 | -0.1 | -0.1 | 0 | 13.1 | 0.04 | 19.98 | 0 | -1.42E-04 | 0 | 0 | 0 | 0 | 0 | 0 | 0 | 0 | 0 | 0 | 0 |  |  |  |  | N |  |  |  |  | N
125338 |  |  |  |  | 88.1 | 98.4 | 29.4 | 61.7 | 83.8 |  |  |  | 0 | 29.4905 | 89.1 | 104.9 | -1.837 | -1.741 | 0 | 0 | 0 | 12.4 | 0.04 | 19.98 | 0.1 | -1.31E-04 | 0 | 0 | 0 | 0 | 0 | 0 | 0 | 0 | 0 | 0 | 0 |  |  |  |  | N |  |  |  |  | N
125339 |  |  |  |  | 88.1 | 98.4 | 29.4 | 61.7 | 83.8 |  |  |  | 0 | 29.4893 | 89 | 105.1 | -1.915 | -1.815 | 0 | 0 | 0 | 12.7 | 0.04 | 19.98 | 0.1 | -1.26E-04 | 0 | 0 | 0 | 0 | 0 | 0 | 0 | 0 | 0 | 0 | 0 |  |  |  |  | N |  |  |  |  | N
125340 |  |  |  |  | 88.1 | 98.4 | 29.4 | 61.7 | 83.8 |  |  |  | 0 | 29.4882 | 88.9 | 105.1 | -2.176 | -2.063 | 0 | 0 | 0 | 12.1 | 0.04 | 19.97 | 0 | -1.11E-04 | 0 | 0 | 0 | 0 | 0 | 0 | 0 | 0 | 0 | 0 | 0 |  |  |  |  | N |  |  |  |  | N
125341 |  |  |  |  | 88.1 | 98.4 | 29.4 | 61.7 | 83.8 |  |  |  | 0 | 29.4836 | 88.7 | 104.9 | -2.68 | -2.542 | 0 | 0 | 0 | 12 | 0.04 | 19.98 | 0 | -8.99E-05 | 0 | 0 | 0 | 0 | 0 | 0 | 0 | 0 | 0 | 0 | 0 |  |  |  |  | N |  |  |  |  | N
125342 |  |  |  |  | 88.1 | 98.4 | 29.4 | 61.7 | 83.8 |  |  |  | 0 | 29.4851 | 88.8 | 105.3 | -2.012 | -1.908 | 0 | 0 | 0 | 11.5 | 0.04 | 19.98 | 0.1 | -1.20E-04 | 0 | 0 | 0 | 0 | 0 | 0 | 0 | 0 | 0 | 0 | 0 |  |  |  |  | N |  |  |  |  | N
125343 |  |  |  |  | 88 | 98.4 | 29.4 | 61.7 | 83.8 |  |  |  | 0 | 29.4895 | 89 | 105.3 | -1.743 | -1.653 | 0.1 | 0.1 | 0 | 11 | 0.04 | 19.98 | 0.1 | -1.38E-04 | 0 | 0 | 0 | 0 | 0 | 0 | 0 | 0 | 0 | 0 | 0 |  |  |  |  | N |  |  |  |  | N
125344 |  |  |  |  | 88.1 | 98.4 | 29.4 | 61.7 | 83.8 |  |  |  | 0 | 29.4896 | 88.9 | 104.9 | -1.76 | -1.668 | 0.1 | 0.1 | 0 | 10.9 | 0.04 | 19.98 | 0.1 | -1.37E-04 | 0 | 0 | 0 | 0 | 0 | 0 | 0 | 0 | 0 | 0 | 0 |  |  |  |  | N |  |  |  |  | N
125345 |  |  |  |  | 88.1 | 98.4 | 29.4 | 61.7 | 83.8 |  |  |  | 0 | 29.491 | 89 | 105.3 | -1.646 | -1.56 | 0.2 | 0.2 | 0 | 10 | 0.04 | 19.98 | 0.1 | -1.47E-04 | 0 | 0 | 0 | 0 | 0 | 0 | 0 | 0 | 0 | 0 | 0 |  |  |  |  | N |  |  |  |  | N
125346 |  |  |  |  | 88.1 | 98.4 | 29.4 | 61.7 | 83.9 |  |  |  | 0 | 29.4912 | 89.1 | 105.3 | -1.609 | -1.526 | 0.3 | 0.3 | 0 | 8.6 | 0.04 | 19.98 | 0 | -1.50E-04 | 0 | 0 | 0 | 0 | 0 | 0 | 0 | 0 | 0 | 0 | 0 |  |  |  |  | N |  |  |  |  | N
125347 |  |  |  |  | 88.1 | 98.4 | 29.4 | 61.8 | 84 |  |  |  | 0 | 29.4904 | 89 | 105.3 | -1.825 | -1.731 | 0.2 | 0.2 | 0 | 8.2 | 0.04 | 19.98 | -0.1 | -1.32E-04 | 0 | 0 | 0 | 0 | 0 | 0 | 0 | 0 | 0 | 0 | 0 |  |  |  |  | N |  |  |  |  | N
125348 |  |  |  |  | 88.1 | 98.4 | 29.4 | 61.8 | 84 |  |  |  | 0 | 29.4904 | 89.1 | 105.6 | -1.678 | -1.59 | 0 | 0 | 0 | 8.9 | 0.04 | 19.99 | 0 | -1.44E-04 | 0 | 0 | 0 | 0 | 0 | 0 | 0 | 0 | 0 | 0 | 0 |  |  |  |  | N |  |  |  |  | N
125349 |  |  |  |  | 88 | 98.4 | 29.4 | 61.8 | 84 |  |  |  | 0 | 29.4917 | 89.1 | 105.3 | -1.573 | -1.491 | 0 | 0 | 0 | 9.6 | 0.04 | 19.98 | 0.2 | -1.53E-04 | 0 | 0 | 0 | 0 | 0 | 0 | 0 | 0 | 0 | 0 | 0 |  |  |  |  | N |  |  |  |  | N
125350 |  |  |  |  | 88 | 98.4 | 29.4 | 61.8 | 83.9 |  |  |  | 0 | 29.4928 | 89.1 | 105.3 | -1.485 | -1.408 | -0.1 | -0.1 | 0 | 10 | 0.04 | 19.99 | 0.1 | -1.62E-04 | 0 | 0 | 0 | 0 | 0 | 0 | 0 | 0 | 0 | 0 | 0 |  |  |  |  | N |  |  |  |  | N
125351 |  |  |  |  | 88.1 | 98.4 | 29.4 | 61.8 | 84 |  |  |  | 0 | 29.4929 | 89.2 | 105.1 | -1.45 | -1.375 | -0.1 | -0.1 | 0 | 10.8 | 0.04 | 19.98 | 0.1 | -1.66E-04 | 0 | 0 | 0 | 0 | 0 | 0 | 0 | 0 | 0 | 0 | 0 |  |  |  |  | N |  |  |  |  | N
125352 |  |  |  |  | 88.1 | 98.4 | 29.4 | 61.8 | 84 |  |  |  | 0 | 29.4922 | 89.1 | 105.3 | -1.4 | -1.327 | -0.1 | -0.1 | 0 | 12.5 | 0.04 | 19.98 | 0.1 | -1.72E-04 | 0 | 0 | 0 | 0 | 0 | 0 | 0 | 0 | 0 | 0 | 0 |  |  |  |  | N |  |  |  |  | N
125353 |  |  |  |  | 88.1 | 98.4 | 29.4 | 61.8 | 84 |  |  |  | 0 | 29.4929 | 89.1 | 105.1 | -1.452 | -1.376 | 0 | 0 | 0 | 13.8 | 0.04 | 19.98 | 0 | -1.66E-04 | 0 | 0 | 0 | 0 | 0 | 0 | 0 | 0 | 0 | 0 | 0 |  |  |  |  | N |  |  |  |  | N
125354 |  |  |  |  | 88.1 | 98.4 | 29.4 | 61.8 | 84 |  |  |  | 0 | 29.4903 | 89 | 105.3 | -1.816 | -1.722 | -0.1 | -0.1 | 0 | 13.4 | 0.04 | 19.98 | 0 | -1.33E-04 | 0 | 0 | 0 | 0 | 0 | 0 | 0 | 0 | 0 | 0 | 0 |  |  |  |  | N |  |  |  |  | N
125355 |  |  |  |  | 88.1 | 98.4 | 29.4 | 61.8 | 84 |  |  |  | 0 | 29.4904 | 89.1 | 105.1 | -1.511 | -1.433 | -0.1 | -0.1 | 0 | 12.4 | 0.04 | 19.99 | 0 | -1.60E-04 | 0 | 0 | 0 | 0 | 0 | 0 | 0 | 0 | 0 | 0 | 0 |  |  |  |  | N |  |  |  |  | N
125356 |  |  |  |  | 88.1 | 98.4 | 29.4 | 61.8 | 84 |  |  |  | 0 | 29.4928 | 89.2 | 105.1 | -1.372 | -1.3 | -0.1 | -0.1 | 0 | 10.6 | 0.04 | 19.99 | 0 | -1.76E-04 | 0 | 0 | 0 | 0 | 0 | 0 | 0 | 0 | 0 | 0 | 0 |  |  |  |  | N |  |  |  |  | N
125357 |  |  |  |  | 88.1 | 98.4 | 29.4 | 61.8 | 84 |  |  |  | 0 | 29.4928 | 89.1 | 105.1 | -1.291 | -1.224 | -0.1 | -0.1 | 0 | 9.8 | 0.04 | 19.99 | -0.1 | -1.87E-04 | 0 | 0 | 0 | 0 | 0 | 0 | 0 | 0 | 0 | 0 | 0 |  |  |  |  | N |  |  |  |  | N
125358 |  |  |  |  | 88 | 98.4 | 29.4 | 61.8 | 84 |  |  |  | 0 | 29.4938 | 89.2 | 105.3 | -1.168 | -1.107 | -0.2 | -0.2 | 0 | 8.5 | 0.04 | 19.99 | -0.1 | -2.06E-04 | 0 | 0 | 0 | 0 | 0 | 0 | 0 | 0 | 0 | 0 | 0 |  |  |  |  | N |  |  |  |  | N
125359 |  |  |  |  | 88.1 | 98.4 | 29.4 | 61.8 | 84 |  |  |  | 0 | 29.4945 | 89.3 | 105.3 | -0.971 | -0.92 | -0.2 | -0.2 | 0 | 8.6 | 0.04 | 19.99 | 0 | -2.48E-04 | 0 | 0 | 0 | 0 | 0 | 0 | 0 | 0 | 0 | 0 | 0 |  |  |  |  | N |  |  |  |  | N
125400 |  |  |  |  | 88.1 | 98.4 | 29.4 | 61.8 | 84.1 |  |  |  | 0 | 29.4969 | 89.4 | 105.1 | -0.807 | -0.765 | -0.2 | -0.2 | 0 | 9.2 | 0.04 | 19.99 | 0.1 | -2.99E-04 | 0 | 0 | 0 | 0 | 0 | 0 | 0 | 0 | 0 | 0 | 0 |  |  |  |  | N |  |  |  |  | N
125401 |  |  |  |  | 88.1 | 98.4 | 29.4 | 61.8 | 84.2 |  |  |  | 0 | 29.4982 | 89.4 | 105.1 | -0.777 | -0.736 | -0.2 | -0.2 | 0 | 10.8 | 0.04 | 19.99 | 0.1 | -3.10E-04 | 0 | 0 | 0 | 0 | 0 | 0 | 0 | 0 | 0 | 0 | 0 |  |  |  |  | N |  |  |  |  | N
125402 |  |  |  |  | 88.1 | 98.4 | 29.4 | 61.9 | 84.2 |  |  |  | 0 | 29.4969 | 89.3 | 105.3 | -1.005 | -0.953 | -0.1 | -0.1 | 0 | 12.1 | 0.04 | 19.99 | 0 | -2.40E-04 | 0 | 0 | 0 | 0 | 0 | 0 | 0 | 0 | 0 | 0 | 0 |  |  |  |  | N |  |  |  |  | N
125403 |  |  |  |  | 88.1 | 98.4 | 29.4 | 61.9 | 84.2 |  |  |  | 0 | 29.4945 | 89.2 | 105.1 | -1.503 | -1.424 | 0 | 0 | 0 | 13.2 | 0.04 | 19.99 | 0 | -1.60E-04 | 0 | 0 | 0 | 0 | 0 | 0 | 0 | 0 | 0 | 0 | 0 |  |  |  |  | N |  |  |  |  | N
125404 |  |  |  |  | 88.1 | 98.4 | 29.4 | 61.8 | 84.2 |  |  |  | 0 | 29.4896 | 89 | 105.1 | -1.981 | -1.878 | 0 | 0 | 0 | 14.1 | 0.04 | 20 | 0 | -1.22E-04 | 0 | 0 | 0 | 0 | 0 | 0 | 0 | 0 | 0 | 0 | 0 |  |  |  |  | N |  |  |  |  | N
125405 |  |  |  |  | 88.1 | 98.4 | 29.4 | 61.8 | 84.1 |  |  |  | 0 | 29.4886 | 89 | 105.1 | -1.689 | -1.602 | -0.1 | -0.1 | 0 | 14.1 | 0.04 | 19.99 | 0.1 | -1.43E-04 | 0 | 0 | 0 | 0 | 0 | 0 | 0 | 0 | 0 | 0 | 0 |  |  |  |  | N |  |  |  |  | N
125406 |  |  |  |  | 88.1 | 98.4 | 29.4 | 61.8 | 84 |  |  |  | 0 | 29.4921 | 89.1 | 105.3 | -1.364 | -1.293 | -0.1 | -0.1 | 0 | 14.8 | 0.04 | 19.99 | 0.2 | -1.77E-04 | 0 | 0 | 0 | 0 | 0 | 0 | 0 | 0 | 0 | 0 | 0 |  |  |  |  | N |  |  |  |  | N
125407 |  |  |  |  | 88.1 | 98.4 | 29.4 | 61.8 | 84 |  |  |  | 0 | 29.4923 | 89.1 | 105.1 | -1.597 | -1.514 | -0.2 | -0.2 | 0 | 15.9 | 0.04 | 19.99 | 0.2 | -1.51E-04 | 0 | 0 | 0 | 0 | 0 | 0 | 0 | 0 | 0 | 0 | 0 |  |  |  |  | N |  |  |  |  | N
125408 |  |  |  |  | 88.1 | 98.4 | 29.4 | 61.8 | 84 |  |  |  | 0 | 29.4912 | 89.1 | 105.1 | -1.578 | -1.496 | -0.2 | -0.2 | 0 | 16 | 0.04 | 19.99 | 0.2 | -1.53E-04 | 0 | 0 | 0 | 0 | 0 | 0 | 0 | 0 | 0 | 0 | 0 |  |  |  |  | N |  |  |  |  | N
125409 |  |  |  |  | 88.1 | 98.4 | 29.4 | 61.8 | 84 |  |  |  | 0 | 29.4936 | 89.2 | 105.1 | -1.262 | -1.196 | -0.1 | -0.1 | 0 | 16 | 0.04 | 19.99 | 0.1 | -1.91E-04 | 0 | 0 | 0 | 0 | 0 | 0 | 0 | 0 | 0 | 0 | 0 |  |  |  |  | N |  |  |  |  | N
125410 |  |  |  |  | 88.1 | 98.4 | 29.4 | 61.8 | 84 |  |  |  | 0 | 29.4947 | 89.1 | 105.3 | -1.406 | -1.333 | -0.1 | -0.1 | 0 | 16 | 0.04 | 19.99 | 0 | -1.72E-04 | 0 | 0 | 0 | 0 | 0 | 0 | 0 | 0 | 0 | 0 | 0 |  |  |  |  | N |  |  |  |  | N
125411 |  |  |  |  | 88.1 | 98.4 | 29.4 | 61.8 | 84 |  |  |  | 0 | 29.4948 | 89.2 | 105.1 | -1.217 | -1.154 | -0.1 | -0.1 | 0 | 15.9 | 0.04 | 19.99 | 0 | -1.98E-04 | 0 | 0 | 0 | 0 | 0 | 0 | 0 | 0 | 0 | 0 | 0 |  |  |  |  | N |  |  |  |  | N
125412 |  |  |  |  | 88.1 | 98.4 | 29.4 | 61.8 | 84 |  |  |  | 0 | 29.4948 | 89.2 | 105.3 | -1.442 | -1.367 | 0 | 0 | 0 | 15.8 | 0.04 | 19.99 | 0 | -1.67E-04 | 0 | 0 | 0 | 0 | 0 | 0 | 0 | 0 | 0 | 0 | 0 |  |  |  |  | N |  |  |  |  | N
125413 |  |  |  |  | 88.1 | 98.4 | 29.4 | 61.8 | 84 |  |  |  | 0 | 29.4913 | 89.1 | 104.9 | -1.714 | -1.625 | 0 | 0 | 0 | 14.9 | 0.04 | 19.99 | 0 | -1.41E-04 | 0 | 0 | 0 | 0 | 0 | 0 | 0 | 0 | 0 | 0 | 0 |  |  |  |  | N |  |  |  |  | N
125414 |  |  |  |  | 88.1 | 98.4 | 29.4 | 61.8 | 84 |  |  |  | 0 | 29.4912 | 89.1 | 105.1 | -1.8 | -1.706 | 0 | 0 | 0 | 13.9 | 0.04 | 20 | 0 | -1.34E-04 | 0 | 0 | 0 | 0 | 0 | 0 | 0 | 0 | 0 | 0 | 0 |  |  |  |  | N |  |  |  |  | N
125415 |  |  |  |  | 88.1 | 98.4 | 29.4 | 61.8 | 84 |  |  |  | 0 | 29.4915 | 89.1 | 105.1 | -1.683 | -1.595 | 0 | 0 | 0 | 13.3 | 0.04 | 20 | -0.1 | -1.43E-04 | 0 | 0 | 0 | 0 | 0 | 0 | 0 | 0 | 0 | 0 | 0 |  |  |  |  | N |  |  |  |  | N
125416 |  |  |  |  | 88 | 98.4 | 29.4 | 61.8 | 84 |  |  |  | 0 | 29.4923 | 89.1 | 104.9 | -1.589 | -1.506 | -0.1 | -0.1 | 0 | 13.7 | 0.04 | 20 | -0.1 | -1.52E-04 | 0 | 0 | 0 | 0 | 0 | 0 | 0 | 0 | 0 | 0 | 0 |  |  |  |  | N |  |  |  |  | N
125417 |  |  |  |  | 88 | 98.4 | 29.4 | 61.8 | 84 |  |  |  | 0 | 29.4922 | 89.1 | 105.1 | -1.61 | -1.526 | -0.1 | -0.1 | 0 | 14.5 | 0.04 | 20 | 0 | -1.50E-04 | 0 | 0 | 0 | 0 | 0 | 0 | 0 | 0 | 0 | 0 | 0 |  |  |  |  | N |  |  |  |  | N
125418 |  |  |  |  | 88 | 98.4 | 29.4 | 61.8 | 84 |  |  |  | 0 | 29.4918 | 89 | 105.3 | -1.697 | -1.609 | -0.1 | -0.1 | 0 | 14.8 | 0.04 | 20 | 0.1 | -1.42E-04 | 0 | 0 | 0 | 0 | 0 | 0 | 0 | 0 | 0 | 0 | 0 |  |  |  |  | N |  |  |  |  | N
125419 |  |  |  |  | 88 | 98.4 | 29.4 | 61.8 | 84 |  |  |  | 0 | 29.491 | 89 | 105.3 | -1.553 | -1.472 | -0.1 | -0.1 | 0 | 14.1 | 0.04 | 20 | 0.2 | -1.55E-04 | 0 | 0 | 0 | 0 | 0 | 0 | 0 | 0 | 0 | 0 | 0 |  |  |  |  | N |  |  |  |  | N
125420 |  |  |  |  | 88.1 | 98.4 | 29.4 | 61.8 | 84 |  |  |  | 0 | 29.495 | 89.2 | 104.9 | -1.238 | -1.174 | -0.1 | -0.1 | 0 | 14 | 0.04 | 20 | 0.2 | -1.95E-04 | 0 | 0 | 0 | 0 | 0 | 0 | 0 | 0 | 0 | 0 | 0 |  |  |  |  | N |  |  |  |  | N
125421 |  |  |  |  | 88.1 | 98.4 | 29.4 | 61.8 | 84 |  |  |  | 0 | 29.4947 | 89.2 | 105.1 | -1.229 | -1.165 | -0.1 | -0.1 | 0 | 13.3 | 0.04 | 20 | 0.1 | -1.96E-04 | 0 | 0 | 0 | 0 | 0 | 0 | 0 | 0 | 0 | 0 | 0 |  |  |  |  | N |  |  |  |  | N
125422 |  |  |  |  | 88.1 | 98.4 | 29.4 | 61.8 | 84.1 |  |  |  | 0 | 29.4932 | 89.1 | 104.9 | -1.442 | -1.367 | -0.1 | -0.1 | 0 | 11.8 | 0.04 | 20 | -0.1 | -1.67E-04 | 0 | 0 | 0 | 0 | 0 | 0 | 0 | 0 | 0 | 0 | 0 |  |  |  |  | N |  |  |  |  | N
125423 |  |  |  |  | 88.1 | 98.4 | 29.4 | 61.8 | 84 |  |  |  | 0 | 29.4945 | 89.2 | 105.1 | -1.065 | -1.009 | 0 | 0 | 0 | 10.3 | 0.04 | 20 | -0.2 | -2.26E-04 | 0 | 0 | 0 | 0 | 0 | 0 | 0 | 0 | 0 | 0 | 0 |  |  |  |  | N |  |  |  |  | N
125424 |  |  |  |  | 88.1 | 98.4 | 29.4 | 61.8 | 84 |  |  |  | 0 | 29.4955 | 89.3 | 104.9 | -1.206 | -1.143 | 0 | 0 | 0 | 10 | 0.04 | 20 | -0.1 | -2.00E-04 | 0 | 0 | 0 | 0 | 0 | 0 | 0 | 0 | 0 | 0 | 0 |  |  |  |  | N |  |  |  |  | N
125425 |  |  |  |  | 88.1 | 98.4 | 29.4 | 61.8 | 84 |  |  |  | 0 | 29.4935 | 89.2 | 105.3 | -1.23 | -1.166 | 0 | 0 | 0 | 10 | 0.04 | 20 | 0 | -1.96E-04 | 0 | 0 | 0 | 0 | 0 | 0 | 0 | 0 | 0 | 0 | 0 |  |  |  |  | N |  |  |  |  | N
125426 |  |  |  |  | 88.1 | 98.4 | 29.4 | 61.8 | 84 |  |  |  | 0 | 29.493 | 89.1 | 105.1 | -1.318 | -1.249 | -0.1 | 0 | 0 | 10.1 | 0.04 | 20 | 0 | -1.83E-04 | 0 | 0 | 0 | 0 | 0 | 0 | 0 | 0 | 0 | 0 | 0 |  |  |  |  | N |  |  |  |  | N
125427 |  |  |  |  | 88.1 | 98.4 | 29.4 | 61.8 | 84 |  |  |  | 0 | 29.4934 | 89.1 | 104.9 | -1.589 | -1.506 | -0.1 | -0.1 | 0 | 11 | 0.04 | 20.01 | 0.1 | -1.52E-04 | 0 | 0 | 0 | 0 | 0 | 0 | 0 | 0 | 0 | 0 | 0 |  |  |  |  | N |  |  |  |  | N
125428 |  |  |  |  | 88.1 | 98.4 | 29.4 | 61.9 | 84.3 |  |  |  | 0 | 29.4901 | 89 | 104.9 | -1.996 | -1.893 | -0.1 | -0.1 | 0 | 11.7 | 0.04 | 20 | 0.2 | -1.21E-04 | 0 | 0 | 0 | 0 | 0 | 0 | 0 | 0 | 0 | 0 | 0 |  |  |  |  | N |  |  |  |  | N
125429 |  |  |  |  | 88.1 | 98.4 | 29.4 | 61.9 | 84.4 |  |  |  | 0 | 29.4861 | 88.8 | 105.1 | -2.335 | -2.214 | -0.2 | -0.2 | 0 | 12.1 | 0.04 | 19.99 | 0.1 | -1.03E-04 | 0 | 0 | 0 | 0 | 0 | 0 | 0 | 0 | 0 | 0 | 0 |  |  |  |  | N |  |  |  |  | N
125430 |  |  |  |  | 88.1 | 98.4 | 29.4 | 61.9 | 84.4 |  |  |  | 0 | 29.4886 | 88.9 | 105.1 | -1.758 | -1.667 | -0.1 | -0.1 | 0 | 13.4 | 0.04 | 20 | 0 | -1.37E-04 | 0 | 0 | 0 | 0 | 0 | 0 | 0 | 0 | 0 | 0 | 0 |  |  |  |  | N |  |  |  |  | N
125431 |  |  |  |  | 88.1 | 98.4 | 29.4 | 61.9 | 84.4 |  |  |  | 0 | 29.4917 | 89.1 | 104.9 | -1.751 | -1.659 | -0.1 | -0.1 | 0 | 14 | 0.04 | 20 | 0 | -1.38E-04 | 0 | 0 | 0 | 0 | 0 | 0 | 0 | 0 | 0 | 0 | 0 |  |  |  |  | N |  |  |  |  | N
125432 |  |  |  |  | 88.1 | 98.4 | 29.4 | 61.9 | 84.3 |  |  |  | 0 | 29.4892 | 88.9 | 105.1 | -1.755 | -1.664 | -0.2 | -0.2 | 0 | 13.5 | 0.04 | 20 | 0 | -1.37E-04 | 0 | 0 | 0 | 0 | 0 | 0 | 0 | 0 | 0 | 0 | 0 |  |  |  |  | N |  |  |  |  | N
125433 |  |  |  |  | 88 | 98.4 | 29.4 | 61.8 | 84.1 |  |  |  | 0 | 29.4915 | 89 | 105.1 | -1.577 | -1.495 | -0.2 | -0.2 | 0 | 13 | 0.04 | 20 | 0.1 | -1.53E-04 | 0 | 0 | 0 | 0 | 0 | 0 | 0 | 0 | 0 | 0 | 0 |  |  |  |  | N |  |  |  |  | N
125434 |  |  |  |  | 88.1 | 98.4 | 29.4 | 61.8 | 84.2 |  |  |  | 0 | 29.4906 | 89 | 105.1 | -1.88 | -1.782 | -0.2 | -0.2 | 0 | 12.2 | 0.04 | 20 | 0.1 | -1.28E-04 | 0 | 0 | 0 | 0 | 0 | 0 | 0 | 0 | 0 | 0 | 0 |  |  |  |  | N |  |  |  |  | N
125435 |  |  |  |  | 88.1 | 98.4 | 29.4 | 61.8 | 84.2 |  |  |  | 0 | 29.4881 | 88.9 | 105.1 | -2.001 | -1.897 | -0.2 | -0.2 | 0 | 10.4 | 0.04 | 20 | 0.2 | -1.20E-04 | 0 | 0 | 0 | 0 | 0 | 0 | 0 | 0 | 0 | 0 | 0 |  |  |  |  | N |  |  |  |  | N
125436 |  |  |  |  | 88.1 | 98.4 | 29.4 | 61.8 | 84.2 |  |  |  | 0 | 29.4863 | 88.8 | 105.1 | -2.231 | -2.115 | -0.2 | -0.2 | 0 | 10.7 | 0.04 | 20 | 0.1 | -1.08E-04 | 0 | 0 | 0 | 0 | 0 | 0 | 0 | 0 | 0 | 0 | 0 |  |  |  |  | N |  |  |  |  | N
125437 |  |  |  |  | 88.1 | 98.4 | 29.4 | 61.9 | 84.4 |  |  |  | 0 | 29.4856 | 88.8 | 104.9 | -2.155 | -2.043 | -0.2 | -0.2 | 0 | 11.3 | 0.04 | 20 | 0 | -1.12E-04 | 0 | 0 | 0 | 0 | 0 | 0 | 0 | 0 | 0 | 0 | 0 |  |  |  |  | N |  |  |  |  | N
125438 |  |  |  |  | 88.1 | 98.4 | 29.4 | 61.9 | 84.5 |  |  |  | 0 | 29.4882 | 88.9 | 105.1 | -1.794 | -1.701 | -0.2 | -0.2 | 0 | 11.5 | 0.04 | 20 | 0.1 | -1.34E-04 | 0 | 0 | 0 | 0 | 0 | 0 | 0 | 0 | 0 | 0 | 0 |  |  |  |  | N |  |  |  |  | N
125439 |  |  |  |  | 88.1 | 98.4 | 29.4 | 61.9 | 84.5 |  |  |  | 0 | 29.4906 | 89 | 105.1 | -1.743 | -1.652 | -0.1 | -0.1 | 0 | 12 | 0.04 | 20 | 0 | -1.38E-04 | 0 | 0 | 0 | 0 | 0 | 0 | 0 | 0 | 0 | 0 | 0 |  |  |  |  | N |  |  |  |  | N
125440 |  |  |  |  | 88.1 | 98.4 | 29.4 | 61.9 | 84.5 |  |  |  | 0 | 29.4922 | 89.1 | 105.1 | -1.493 | -1.415 | -0.2 | -0.2 | 0 | 11.8 | 0.04 | 20 | -0.1 | -1.62E-04 | 0 | 0 | 0 | 0 | 0 | 0 | 0 | 0 | 0 | 0 | 0 |  |  |  |  | N |  |  |  |  | N
125441 |  |  |  |  | 88.1 | 98.4 | 29.4 | 61.9 | 84.4 |  |  |  | 0 | 29.4919 | 89.1 | 105.1 | -1.675 | -1.587 | -0.2 | -0.2 | 0 | 12.5 | 0.04 | 20 | -0.1 | -1.44E-04 | 0 | 0 | 0 | 0 | 0 | 0 | 0 | 0 | 0 | 0 | 0 |  |  |  |  | N |  |  |  |  | N
125442 |  |  |  |  | 88.1 | 98.4 | 29.4 | 61.9 | 84.3 |  |  |  | 0 | 29.4894 | 88.9 | 105.1 | -1.801 | -1.708 | -0.2 | -0.2 | 0 | 12.3 | 0.04 | 20 | 0 | -1.34E-04 | 0 | 0 | 0 | 0 | 0 | 0 | 0 | 0 | 0 | 0 | 0 |  |  |  |  | N |  |  |  |  | N
125443 |  |  |  |  | 88.1 | 98.4 | 29.4 | 61.9 | 84.3 |  |  |  | 0 | 29.4896 | 88.9 | 105.1 | -1.775 | -1.683 | -0.3 | -0.2 | 0 | 11.2 | 0.04 | 20 | 0 | -1.36E-04 | 0 | 0 | 0 | 0 | 0 | 0 | 0 | 0 | 0 | 0 | 0 |  |  |  |  | N |  |  |  |  | N
125444 |  |  |  |  | 88.1 | 98.4 | 29.4 | 61.9 | 84.3 |  |  |  | 0 | 29.4915 | 89 | 105.1 | -1.462 | -1.386 | -0.2 | -0.2 | 0 | 11.1 | 0.04 | 20 | 0 | -1.65E-04 | 0 | 0 | 0 | 0 | 0 | 0 | 0 | 0 | 0 | 0 | 0 |  |  |  |  | N |  |  |  |  | N
125445 |  |  |  |  | 88.1 | 98.4 | 29.4 | 61.9 | 84.3 |  |  |  | 0 | 29.4982 | 89.3 | 105.1 | -0.597 | -0.566 | -0.2 | -0.2 | 0 | 11.7 | 0.04 | 20 | 0 | -4.04E-04 | 0 | 0 | 0 | 0 | 0 | 0 | 0 | 0 | 0 | 0 | 0 |  |  |  |  | N |  |  |  |  | N
125446 |  |  |  |  | 88.1 | 98.4 | 29.4 | 61.9 | 84.4 |  |  |  | 0 | 29.5004 | 89.4 | 104.5 | -0.502 | -0.476 | -0.2 | -0.2 | 0 | 11.3 | 0.04 | 20 | -0.1 | -4.80E-04 | 0 | 0 | 0 | 0 | 0 | 0 | 0 | 0 | 0 | 0 | 0 |  |  |  |  | N |  |  |  |  | N
125447 |  |  |  |  | 88.1 | 98.4 | 29.4 | 61.9 | 84.5 |  |  |  | 0 | 29.4995 | 89.4 | 104.9 | -0.715 | -0.677 | -0.2 | -0.2 | 0 | 12 | 0.04 | 20 | 0 | -3.38E-04 | 0 | 0 | 0 | 0 | 0 | 0 | 0 | 0 | 0 | 0 | 0 |  |  |  |  | N |  |  |  |  | N
125448 |  |  |  |  | 88.1 | 98.4 | 29.4 | 61.9 | 84.5 |  |  |  | 0 | 29.498 | 89.3 | 104.9 | -0.842 | -0.798 | -0.1 | -0.1 | 0 | 13.4 | 0.04 | 19.99 | 0 | -2.86E-04 | 0 | 0 | 0 | 0 | 0 | 0 | 0 | 0 | 0 | 0 | 0 |  |  |  |  | N |  |  |  |  | N
125449 |  |  |  |  | 88.1 | 98.4 | 29.4 | 61.9 | 84.5 |  |  |  | 0 | 29.4969 | 89.3 | 105.1 | -1.069 | -1.013 | 0.4 | 0.4 | 0 | 14 | 0.04 | 20 | 0.1 | -2.26E-04 | 0 | 0 | 0 | 0 | 0 | 0 | 0 | 0 | 0 | 0 | 0 |  |  |  |  | N |  |  |  |  | N
125450 |  |  |  |  | 88.1 | 98.4 | 29.4 | 62 | 84.5 |  |  |  | 0 | 29.4963 | 89.3 | 104.9 | -0.984 | -0.933 | 2.1 | 2.1 | 0 | 14.4 | 0.04 | 20 | 0 | -2.45E-04 | 0 | 0 | 0 | 0 | 0 | 0 | 0 | 0 | 0 | 0 | 0 |  |  |  |  | N |  |  |  |  | N
125451 |  |  |  |  | 88.1 | 98.4 | 29.4 | 62 | 84.7 |  |  |  | 0 | 29.4971 | 89.3 | 104.9 | -1.119 | -1.06 | 3.7 | 3.7 | 0.1 | 14.3 | 0.04 | 20 | -0.1 | -2.16E-04 | 0 | 0 | 0 | 0 | 0 | 0 | 0 | 0 | 0 | 0 | 0 |  |  |  |  | N |  |  |  |  | N
125452 |  |  |  |  | 88.1 | 98.4 | 29.4 | 62 | 84.7 |  |  |  | 0 | 29.4925 | 89.1 | 104.9 | -1.54 | -1.46 | 4.3 | 4.2 | 0.1 | 14.2 | 0.04 | 20 | -0.1 | -1.57E-04 | 0 | 0 | 0 | 0 | 0 | 0 | 0 | 0 | 0 | 0 | 0 |  |  |  |  | N |  |  |  |  | N
125453 |  |  |  |  | 88.1 | 98.4 | 29.4 | 62 | 84.7 |  |  |  | 0 | 29.4905 | 89.1 | 104.9 | -1.619 | -1.535 | 3.9 | 3.8 | 0.1 | 14.1 | 0.04 | 20 | 0 | -1.49E-04 | 0 | 0 | 0 | 0 | 0 | 0 | 0 | 0 | 0 | 0 | 0 |  |  |  |  | N |  |  |  |  | N
125454 |  |  |  |  | 88.1 | 98.4 | 29.4 | 62 | 84.7 |  |  |  | 0 | 29.492 | 89.2 | 105.1 | -1.376 | -1.304 | 2.9 | 2.8 | 0.1 | 15 | 0.04 | 20 | 0 | -1.75E-04 | 0 | 0 | 0 | 0 | 0 | 0 | 0 | 0 | 0 | 0 | 0 |  |  |  |  | N |  |  |  |  | N
125455 |  |  |  |  | 88.1 | 98.4 | 29.4 | 62 | 84.8 |  |  |  | 0 | 29.4942 | 89.2 | 104.9 | -1.162 | -1.101 | 1.7 | 1.7 | 0 | 16 | 0.04 | 20 | 0 | -2.08E-04 | 0 | 0 | 0 | 0 | 0 | 0 | 0 | 0 | 0 | 0 | 0 |  |  |  |  | N |  |  |  |  | N
125456 |  |  |  |  | 88.1 | 98.4 | 29.4 | 62.1 | 84.8 |  |  |  | 0 | 29.4957 | 89.3 | 105.1 | -0.94 | -0.891 | 0.9 | 0.9 | 0 | 16.9 | 0.04 | 19.99 | 0.1 | -2.57E-04 | 0 | 0 | 0 | 0 | 0 | 0 | 0 | 0 | 0 | 0 | 0 |  |  |  |  | N |  |  |  |  | N
125457 |  |  |  |  | 88.1 | 98.4 | 29.4 | 62.1 | 84.8 |  |  |  | 0 | 29.4978 | 89.4 | 104.9 | -0.832 | -0.788 | 0.8 | 0.8 | 0 | 17.3 | 0.04 | 20 | 0.2 | -2.90E-04 | 0 | 0 | 0 | 0 | 0 | 0 | 0 | 0 | 0 | 0 | 0 |  |  |  |  | N |  |  |  |  | N
125458 |  |  |  |  | 88.1 | 98.4 | 29.4 | 62.1 | 84.8 |  |  |  | 0 | 29.4959 | 89.2 | 105.1 | -1.221 | -1.157 | 2.8 | 2.7 | 0.1 | 17.3 | 0.04 | 19.99 | 0.2 | -1.98E-04 | 0 | 0 | 0 | 0 | 0 | 0 | 0 | 0 | 0 | 0 | 0 |  |  |  |  | N |  |  |  |  | N
125459 |  |  |  |  | 88.1 | 98.4 | 29.4 | 62.1 | 84.9 |  |  |  | 0 | 29.4962 | 89.1 | 105.1 | -1.049 | -0.994 | 6.2 | 6.1 | 0.1 | 15.5 | 0.04 | 19.99 | 0.2 | -2.30E-04 | 0 | 0 | 0 | 0 | 0 | 0 | 0 | 0 | 0 | 0 | 0 |  |  |  |  | N |  |  |  |  | N
125500 |  |  |  |  | 88.1 | 98.4 | 29.4 | 62.1 | 85 |  |  |  | 0 | 29.4952 | 89.2 | 104.9 | -1.431 | -1.356 | 7.2 | 7 | 0.1 | 13.3 | 0.04 | 20 | 0.1 | -1.69E-04 | 0 | 0 | 0 | 0 | 0 | 0 | 0 | 0 | 0 | 0 | 0 |  |  |  |  | N |  |  |  |  | N
125501 |  |  |  |  | 88.1 | 98.4 | 29.4 | 62.1 | 85 |  |  |  | 0 | 29.491 | 89 | 104.9 | -1.717 | -1.627 | 5.6 | 5.5 | 0.1 | 13 | 0.04 | 19.99 | 0.1 | -1.40E-04 | 0 | 0 | 0 | 0 | 0 | 0 | 0 | 0 | 0 | 0 | 0 |  |  |  |  | N |  |  |  |  | N
125502 |  |  |  |  | 88.1 | 98.4 | 29.4 | 62.1 | 85 |  |  |  | 0 | 29.4894 | 89 | 104.9 | -1.848 | -1.752 | 3.7 | 3.6 | 0.1 | 13 | 0.04 | 19.99 | 0.1 | -1.30E-04 | 0 | 0 | 0 | 0 | 0 | 0 | 0 | 0 | 0 | 0 | 0 |  |  |  |  | N |  |  |  |  | N
125503 |  |  |  |  | 88.1 | 98.4 | 29.4 | 62.1 | 85 |  |  |  | 0 | 29.4901 | 89 | 105.1 | -1.398 | -1.325 | 2.4 | 2.4 | 0 | 13.7 | 0.04 | 20 | 0 | -1.73E-04 | 0 | 0 | 0 | 0 | 0 | 0 | 0 | 0 | 0 | 0 | 0 |  |  |  |  | N |  |  |  |  | N
125504 |  |  |  |  | 88.1 | 98.4 | 29.4 | 62.1 | 85 |  |  |  | 0 | 29.4953 | 89.2 | 104.9 | -1.345 | -1.275 | 2.2 | 2.1 | 0 | 13.8 | 0.04 | 19.99 | 0 | -1.79E-04 | 0 | 0 | 0 | 0 | 0 | 0 | 0 | 0 | 0 | 0 | 0 |  |  |  |  | N |  |  |  |  | N
125505 |  |  |  |  | 88.1 | 98.4 | 29.4 | 62.1 | 85 |  |  |  | 0 | 29.489 | 88.9 | 105.1 | -2.16 | -2.048 | 3.3 | 3.2 | 0.1 | 13.7 | 0.04 | 20 | 0 | -1.12E-04 | 0 | 0 | 0 | 0 | 0 | 0 | 0 | 0 | 0 | 0 | 0 |  |  |  |  | N |  |  |  |  | N
125506 |  |  |  |  | 88.1 | 98.4 | 29.4 | 62.1 | 85 |  |  |  | 0 | 29.488 | 88.8 | 104.9 | -1.857 | -1.761 | 5.1 | 5 | 0.1 | 13.1 | 0.04 | 20 | 0 | -1.30E-04 | 0 | 0 | 0 | 0 | 0 | 0 | 0 | 0 | 0 | 0 | 0 |  |  |  |  | N |  |  |  |  | N
125507 |  |  |  |  | 88.1 | 98.4 | 29.4 | 62.1 | 85 |  |  |  | 0 | 29.4906 | 88.9 | 104.9 | -1.805 | -1.711 | 5.8 | 5.7 | 0.1 | 12.7 | 0.04 | 20 | 0 | -1.34E-04 | 0 | 0 | 0 | 0 | 0 | 0 | 0 | 0 | 0 | 0 | 0 |  |  |  |  | N |  |  |  |  | N
125508 |  |  |  |  | 88.1 | 98.4 | 29.4 | 62.1 | 85 |  |  |  | 0 | 29.4882 | 88.9 | 104.9 | -2.173 | -2.061 | 5.6 | 5.5 | 0.1 | 12.5 | 0.04 | 19.99 | 0 | -1.11E-04 | 0 | 0 | 0 | 0 | 0 | 0 | 0 | 0 | 0 | 0 | 0 |  |  |  |  | N |  |  |  |  | N
125509 |  |  |  |  | 88.1 | 98.4 | 29.4 | 62.1 | 85.1 |  |  |  | 0 | 29.4867 | 88.8 | 104.9 | -2.089 | -1.981 | 5 | 4.9 | 0.1 | 12.9 | 0.04 | 19.99 | 0 | -1.15E-04 | 0 | 0 | 0 | 0 | 0 | 0 | 0 | 0 | 0 | 0 | 0 |  |  |  |  | N |  |  |  |  | N
125510 |  |  |  |  | 88.1 | 98.4 | 29.4 | 62.2 | 85.1 |  |  |  | 0 | 29.4885 | 88.9 | 104.9 | -1.906 | -1.807 | 4.2 | 4.1 | 0.1 | 12.7 | 0.04 | 20 | 0 | -1.26E-04 | 0 | 0 | 0 | 0 | 0 | 0 | 0 | 0 | 0 | 0 | 0 |  |  |  |  | N |  |  |  |  | N
125511 |  |  |  |  | 88.1 | 98.4 | 29.4 | 62.2 | 85.1 |  |  |  | 0 | 29.4911 | 89 | 104.9 | -1.519 | -1.44 | 3.1 | 3 | 0.1 | 12.1 | 0.04 | 19.99 | -0.1 | -1.59E-04 | 0 | 0 | 0 | 0 | 0 | 0 | 0 | 0 | 0 | 0 | 0 |  |  |  |  | N |  |  |  |  | N
125512 |  |  |  |  | 88.1 | 98.4 | 29.4 | 62.2 | 85.1 |  |  |  | 0 | 29.4927 | 89.1 | 104.9 | -1.48 | -1.403 | 2 | 1.9 | 0 | 12 | 0.04 | 19.99 | -0.1 | -1.63E-04 | 0 | 0 | 0 | 0 | 0 | 0 | 0 | 0 | 0 | 0 | 0 |  |  |  |  | N |  |  |  |  | N
125513 |  |  |  |  | 88.1 | 98.4 | 29.4 | 62.2 | 85.2 |  |  |  | 0 | 29.4928 | 89.1 | 104.9 | -1.501 | -1.423 | 1.1 | 1.1 | 0 | 11.6 | 0.04 | 19.99 | 0 | -1.61E-04 | 0 | 0 | 0 | 0 | 0 | 0 | 0 | 0 | 0 | 0 | 0 |  |  |  |  | N |  |  |  |  | N
125514 |  |  |  |  | 88.1 | 98.4 | 29.4 | 62.2 | 85.3 |  |  |  | 0 | 29.4907 | 88.9 | 104.9 | -1.955 | -1.853 | 0.6 | 0.6 | 0 | 10.7 | 0.04 | 19.99 | -0.1 | -1.23E-04 | 0 | 0 | 0 | 0 | 0 | 0 | 0 | 0 | 0 | 0 | 0 |  |  |  |  | N |  |  |  |  | N
125515 |  |  |  |  | 88.1 | 98.4 | 29.4 | 62.2 | 85.3 |  |  |  | 0 | 29.4873 | 88.8 | 104.9 | -2.274 | -2.157 | 0.3 | 0.3 | 0 | 11 | 0.04 | 19.99 | -0.1 | -1.06E-04 | 0 | 0 | 0 | 0 | 0 | 0 | 0 | 0 | 0 | 0 | 0 |  |  |  |  | N |  |  |  |  | N
125516 |  |  |  |  | 88.1 | 98.4 | 29.4 | 62.2 | 85.2 |  |  |  | 0 | 29.4869 | 88.7 | 104.9 | -2.288 | -2.17 | 0.1 | 0.1 | 0 | 11 | 0.04 | 20 | -0.1 | -1.05E-04 | 0 | 0 | 0 | 0 | 0 | 0 | 0 | 0 | 0 | 0 | 0 |  |  |  |  | N |  |  |  |  | N
125517 |  |  |  |  | 88.1 | 98.4 | 29.4 | 62.2 | 85.3 |  |  |  | 0 | 29.4871 | 88.8 | 104.9 | -2.081 | -1.973 | 0 | 0 | 0 | 11.7 | 0.04 | 19.99 | -0.2 | -1.16E-04 | 0 | 0 | 0 | 0 | 0 | 0 | 0 | 0 | 0 | 0 | 0 |  |  |  |  | N |  |  |  |  | N
125518 |  |  |  |  | 88.1 | 98.4 | 29.4 | 62.3 | 85.4 |  |  |  | 0 | 29.4896 | 89 | 104.9 | -1.889 | -1.791 | 0 | 0 | 0 | 12 | 0.04 | 19.99 | 0 | -1.28E-04 | 0 | 0 | 0 | 0 | 0 | 0 | 0 | 0 | 0 | 0 | 0 |  |  |  |  | N |  |  |  |  | N
125519 |  |  |  |  | 88.1 | 98.4 | 29.4 | 62.3 | 85.4 |  |  |  | 0 | 29.4883 | 88.9 | 104.9 | -2.317 | -2.197 | -0.1 | -0.1 | 0 | 12 | 0.04 | 19.99 | 0 | -1.04E-04 | 0 | 0 | 0 | 0 | 0 | 0 | 0 | 0 | 0 | 0 | 0 |  |  |  |  | N |  |  |  |  | N
125520 |  |  |  |  | 88.1 | 98.4 | 29.4 | 62.3 | 85.5 |  |  |  | 0 | 29.4869 | 88.8 | 104.9 | -2.024 | -1.919 | -0.1 | -0.1 | 0 | 12.5 | 0.04 | 19.99 | -0.1 | -1.19E-04 | 0 | 0 | 0 | 0 | 0 | 0 | 0 | 0 | 0 | 0 | 0 |  |  |  |  | N |  |  |  |  | N
125521 |  |  |  |  | 88.1 | 98.4 | 29.4 | 62.3 | 85.4 |  |  |  | 0 | 29.4915 | 89 | 104.9 | -1.514 | -1.435 | 0 | 0 | 0 | 13.2 | 0.04 | 19.99 | -0.2 | -1.59E-04 | 0 | 0 | 0 | 0 | 0 | 0 | 0 | 0 | 0 | 0 | 0 |  |  |  |  | N |  |  |  |  | N
125522 |  |  |  |  | 88.1 | 98.4 | 29.4 | 62.3 | 85.4 |  |  |  | 0 | 29.4934 | 89.1 | 104.9 | -1.47 | -1.393 | 0 | 0 | 0 | 13.3 | 0.04 | 19.99 | -0.1 | -1.64E-04 | 0 | 0 | 0 | 0 | 0 | 0 | 0 | 0 | 0 | 0 | 0 |  |  |  |  | N |  |  |  |  | N
125523 |  |  |  |  | 88.1 | 98.4 | 29.4 | 62.3 | 85.4 |  |  |  | 0 | 29.4933 | 89.1 | 104.9 | -1.625 | -1.54 | 0 | 0 | 0 | 13.8 | 0.04 | 19.99 | 0 | -1.48E-04 | 0 | 0 | 0 | 0 | 0 | 0 | 0 | 0 | 0 | 0 | 0 |  |  |  |  | N |  |  |  |  | N
125524 |  |  |  |  | 88.1 | 98.4 | 29.4 | 62.3 | 85.4 |  |  |  | 0 | 29.4929 | 89.1 | 104.9 | -1.419 | -1.345 | 0 | 0 | 0 | 15.1 | 0.04 | 19.99 | 0 | -1.70E-04 | 0 | 0 | 0 | 0 | 0 | 0 | 0 | 0 | 0 | 0 | 0 |  |  |  |  | N |  |  |  |  | N
125525 |  |  |  |  | 88.1 | 98.4 | 29.4 | 62.3 | 85.4 |  |  |  | 0 | 29.4952 | 89.2 | 104.9 | -1.178 | -1.116 | 0 | 0 | 0 | 16.6 | 0.04 | 19.99 | 0 | -2.05E-04 | 0 | 0 | 0 | 0 | 0 | 0 | 0 | 0 | 0 | 0 | 0 |  |  |  |  | N |  |  |  |  | N
125526 |  |  |  |  | 88.1 | 98.4 | 29.4 | 62.3 | 85.4 |  |  |  | 0 | 29.4934 | 89.2 | 104.5 | -1.487 | -1.409 | 0 | 0 | 0 | 17.5 | 0.04 | 19.99 | 0 | -1.62E-04 | 0 | 0 | 0 | 0 | 0 | 0 | 0 | 0 | 0 | 0 | 0 |  |  |  |  | N |  |  |  |  | N
125527 |  |  |  |  | 88.1 | 98.4 | 29.4 | 62.3 | 85.6 |  |  |  | 0 | 29.4898 | 89 | 104.9 | -2.125 | -2.015 | 0 | 0 | 0 | 17.6 | 0.04 | 19.99 | 0.1 | -1.13E-04 | 0 | 0 | 0 | 0 | 0 | 0 | 0 | 0 | 0 | 0 | 0 |  |  |  |  | N |  |  |  |  | N
125528 |  |  |  |  | 88.1 | 98.4 | 29.4 | 62.3 | 85.7 |  |  |  | 0 | 29.4879 | 88.9 | 104.5 | -2.054 | -1.947 | 0 | 0 | 0 | 16.9 | 0.04 | 19.98 | 0.1 | -1.17E-04 | 0 | 0 | 0 | 0 | 0 | 0 | 0 | 0 | 0 | 0 | 0 |  |  |  |  | N |  |  |  |  | N
125529 |  |  |  |  | 88.1 | 98.4 | 29.4 | 62.3 | 85.6 |  |  |  | 0 | 29.4889 | 88.9 | 104.9 | -1.954 | -1.852 | 0 | 0 | 0 | 17.1 | 0.04 | 19.98 | 0.1 | -1.23E-04 | 0 | 0 | 0 | 0 | 0 | 0 | 0 | 0 | 0 | 0 | 0 |  |  |  |  | N |  |  |  |  | N
125530 |  |  |  |  | 88.1 | 98.4 | 29.4 | 62.3 | 85.6 |  |  |  | 0 | 29.4914 | 89 | 104.9 | -1.547 | -1.466 | 0 | 0 | 0 | 17.8 | 0.04 | 19.99 | 0.1 | -1.56E-04 | 0 | 0 | 0 | 0 | 0 | 0 | 0 | 0 | 0 | 0 | 0 |  |  |  |  | N |  |  |  |  | N
125531 |  |  |  |  | 88.1 | 98.4 | 29.4 | 62.3 | 85.7 |  |  |  | 0 | 29.4912 | 88.9 | 104.9 | -1.817 | -1.723 | -0.1 | -0.1 | 0 | 17 | 0.04 | 19.98 | 0.1 | -1.33E-04 | 0 | 0 | 0 | 0 | 0 | 0 | 0 | 0 | 0 | 0 | 0 |  |  |  |  | N |  |  |  |  | N
125532 |  |  |  |  | 88.2 | 98.4 | 29.4 | 62.4 | 85.8 |  |  |  | 0 | 29.4921 | 89 | 104.9 | -1.471 | -1.395 | -0.1 | -0.1 | 0 | 15.6 | 0.04 | 19.98 | 0 | -1.64E-04 | 0 | 0 | 0 | 0 | 0 | 0 | 0 | 0 | 0 | 0 | 0 |  |  |  |  | N |  |  |  |  | N
125533 |  |  |  |  | 88.2 | 98.4 | 29.4 | 62.4 | 85.8 |  |  |  | 0 | 29.4958 | 89.2 | 104.9 | -1.257 | -1.191 | 0 | 0 | 0 | 13.4 | 0.04 | 19.98 | 0 | -1.92E-04 | 0 | 0 | 0 | 0 | 0 | 0 | 0 | 0 | 0 | 0 | 0 |  |  |  |  | N |  |  |  |  | N
125534 |  |  |  |  | 88.2 | 98.4 | 29.4 | 62.4 | 85.8 |  |  |  | 0 | 29.4929 | 89.1 | 104.9 | -1.791 | -1.698 | 0 | 0 | 0 | 11 | 0.04 | 19.99 | 0 | -1.35E-04 | 0 | 0 | 0 | 0 | 0 | 0 | 0 | 0 | 0 | 0 | 0 |  |  |  |  | N |  |  |  |  | N
125535 |  |  |  |  | 88.2 | 98.4 | 29.4 | 62.4 | 85.8 |  |  |  | 0 | 29.4897 | 89 | 104.9 | -1.999 | -1.895 | 0 | 0 | 0 | 10.1 | 0.04 | 19.98 | 0 | -1.21E-04 | 0 | 0 | 0 | 0 | 0 | 0 | 0 | 0 | 0 | 0 | 0 |  |  |  |  | N |  |  |  |  | N
125536 |  |  |  |  | 88.2 | 98.4 | 29.4 | 62.4 | 85.8 |  |  |  | 0 | 29.488 | 88.9 | 104.9 | -2.032 | -1.926 | -0.1 | -0.1 | 0 | 10.9 | 0.04 | 19.99 | 0 | -1.19E-04 | 0 | 0 | 0 | 0 | 0 | 0 | 0 | 0 | 0 | 0 | 0 |  |  |  |  | N |  |  |  |  | N
125537 |  |  |  |  | 88.2 | 98.4 | 29.4 | 62.4 | 85.7 |  |  |  | 0 | 29.4892 | 88.9 | 104.9 | -2.02 | -1.915 | -0.2 | -0.2 | 0 | 12.4 | 0.04 | 19.98 | 0 | -1.19E-04 | 0 | 0 | 0 | 0 | 0 | 0 | 0 | 0 | 0 | 0 | 0 |  |  |  |  | N |  |  |  |  | N
125538 |  |  |  |  | 88.2 | 98.4 | 29.4 | 62.4 | 85.7 |  |  |  | 0 | 29.4884 | 88.9 | 104.5 | -1.985 | -1.882 | -0.1 | -0.1 | 0 | 12.9 | 0.04 | 19.98 | 0 | -1.21E-04 | 0 | 0 | 0 | 0 | 0 | 0 | 0 | 0 | 0 | 0 | 0 |  |  |  |  | N |  |  |  |  | N
125539 |  |  |  |  | 88.2 | 98.4 | 29.4 | 62.3 | 85.7 |  |  |  | 0 | 29.4906 | 88.9 | 104.9 | -1.597 | -1.514 | -0.1 | -0.1 | 0 | 12.7 | 0.04 | 19.98 | 0 | -1.51E-04 | 0 | 0 | 0 | 0 | 0 | 0 | 0 | 0 | 0 | 0 | 0 |  |  |  |  | N |  |  |  |  | N
125540 |  |  |  |  | 88.2 | 98.4 | 29.4 | 62.4 | 85.7 |  |  |  | 0 | 29.494 | 89.1 | 104.5 | -1.364 | -1.293 | 0 | 0 | 0 | 12.1 | 0.04 | 19.98 | 0 | -1.77E-04 | 0 | 0 | 0 | 0 | 0 | 0 | 0 | 0 | 0 | 0 | 0 |  |  |  |  | N |  |  |  |  | N
125541 |  |  |  |  | 88.2 | 98.4 | 29.4 | 62.3 | 85.7 |  |  |  | 0 | 29.4941 | 89.2 | 104.5 | -1.54 | -1.459 | -0.1 | -0.1 | 0 | 13.3 | 0.04 | 19.98 | 0 | -1.57E-04 | 0 | 0 | 0 | 0 | 0 | 0 | 0 | 0 | 0 | 0 | 0 |  |  |  |  | N |  |  |  |  | N
125542 |  |  |  |  | 88.2 | 98.4 | 29.4 | 62.3 | 85.7 |  |  |  | 0 | 29.4912 | 89 | 104.9 | -1.707 | -1.618 | 0 | 0 | 0 | 14.1 | 0.04 | 19.98 | 0.1 | -1.41E-04 | 0 | 0 | 0 | 0 | 0 | 0 | 0 | 0 | 0 | 0 | 0 |  |  |  |  | N |  |  |  |  | N
125543 |  |  |  |  | 88.2 | 98.4 | 29.4 | 62.3 | 85.7 |  |  |  | 0 | 29.4901 | 89 | 104.9 | -1.829 | -1.734 | 0 | 0 | 0 | 14.7 | 0.04 | 19.98 | 0.2 | -1.32E-04 | 0 | 0 | 0 | 0 | 0 | 0 | 0 | 0 | 0 | 0 | 0 |  |  |  |  | N |  |  |  |  | N
125544 |  |  |  |  | 88.2 | 98.4 | 29.4 | 62.3 | 85.7 |  |  |  | 0 | 29.4881 | 88.9 | 104.5 | -2.146 | -2.035 | 0 | 0 | 0 | 14.2 | 0.04 | 19.98 | 0.2 | -1.12E-04 | 0 | 0 | 0 | 0 | 0 | 0 | 0 | 0 | 0 | 0 | 0 |  |  |  |  | N |  |  |  |  | N
125545 |  |  |  |  | 88.2 | 98.4 | 29.4 | 62.3 | 85.6 |  |  |  | 0 | 29.4867 | 88.9 | 104.9 | -2.125 | -2.015 | 0 | 0 | 0 | 14 | 0.04 | 19.97 | 0.1 | -1.13E-04 | 0 | 0 | 0 | 0 | 0 | 0 | 0 | 0 | 0 | 0 | 0 |  |  |  |  | N |  |  |  |  | N
125546 |  |  |  |  | 88.2 | 98.4 | 29.4 | 62.3 | 85.4 |  |  |  | 0 | 29.4878 | 88.8 | 104.5 | -1.883 | -1.785 | 0 | 0 | 0 | 13.4 | 0.04 | 19.98 | -0.1 | -1.28E-04 | 0 | 0 | 0 | 0 | 0 | 0 | 0 | 0 | 0 | 0 | 0 |  |  |  |  | N |  |  |  |  | N
125547 |  |  |  |  | 88.2 | 98.4 | 29.4 | 62.2 | 85.4 |  |  |  | 0 | 29.4883 | 88.9 | 104.5 | -2.062 | -1.955 | 0 | 0 | 0 | 13.6 | 0.04 | 19.98 | -0.1 | -1.17E-04 | 0 | 0 | 0 | 0 | 0 | 0 | 0 | 0 | 0 | 0 | 0 |  |  |  |  | N |  |  |  |  | N
125548 |  |  |  |  | 88.2 | 98.4 | 29.4 | 62.2 | 85.4 |  |  |  | 0 | 29.4868 | 88.8 | 104.5 | -2.246 | -2.129 | 0 | 0 | 0 | 13.9 | 0.04 | 19.97 | -0.1 | -1.07E-04 | 0 | 0 | 0 | 0 | 0 | 0 | 0 | 0 | 0 | 0 | 0 |  |  |  |  | N |  |  |  |  | N
125549 |  |  |  |  | 88.2 | 98.4 | 29.4 | 62.2 | 85.4 |  |  |  | 0 | 29.4874 | 88.8 | 104.9 | -2.133 | -2.022 | 0 | 0 | 0 | 13.3 | 0.04 | 19.97 | 0.1 | -1.13E-04 | 0 | 0 | 0 | 0 | 0 | 0 | 0 | 0 | 0 | 0 | 0 |  |  |  |  | N |  |  |  |  | N
125550 |  |  |  |  | 88.2 | 98.4 | 29.4 | 62.3 | 85.4 |  |  |  | 0 | 29.4883 | 88.9 | 104.9 | -2.145 | -2.034 | 0 | 0 | 0 | 12.8 | 0.04 | 19.97 | 0.1 | -1.12E-04 | 0 | 0 | 0 | 0 | 0 | 0 | 0 | 0 | 0 | 0 | 0 |  |  |  |  | N |  |  |  |  | N
125551 |  |  |  |  | 88.2 | 98.4 | 29.4 | 62.2 | 85.4 |  |  |  | 0 | 29.4892 | 88.9 | 104.9 | -1.774 | -1.682 | 0 | 0 | 0 | 12.1 | 0.04 | 19.97 | 0.2 | -1.36E-04 | 0 | 0 | 0 | 0 | 0 | 0 | 0 | 0 | 0 | 0 | 0 |  |  |  |  | N |  |  |  |  | N
125552 |  |  |  |  | 88.2 | 98.4 | 29.4 | 62.3 | 85.4 |  |  |  | 0 | 29.4912 | 89 | 104.4 | -1.711 | -1.622 | 0 | 0 | 0 | 12.4 | 0.04 | 19.97 | 0.2 | -1.41E-04 | 0 | 0 | 0 | 0 | 0 | 0 | 0 | 0 | 0 | 0 | 0 |  |  |  |  | N |  |  |  |  | N
125553 |  |  |  |  | 88.2 | 98.4 | 29.4 | 62.3 | 85.4 |  |  |  | 0 | 29.4895 | 88.9 | 104.4 | -1.992 | -1.889 | 0 | 0 | 0 | 12.1 | 0.04 | 19.97 | 0.2 | -1.21E-04 | 0 | 0 | 0 | 0 | 0 | 0 | 0 | 0 | 0 | 0 | 0 |  |  |  |  | N |  |  |  |  | N
125554 |  |  |  |  | 88.2 | 98.4 | 29.4 | 62.2 | 85.4 |  |  |  | 0 | 29.4876 | 88.9 | 104.5 | -2.206 | -2.092 | 0 | 0 | 0 | 12.2 | 0.04 | 19.97 | 0.3 | -1.09E-04 | 0 | 0 | 0 | 0 | 0 | 0 | 0 | 0 | 0 | 0 | 0 |  |  |  |  | N |  |  |  |  | N
125555 |  |  |  |  | 88.2 | 98.4 | 29.4 | 62.2 | 85.3 |  |  |  | 0 | 29.4846 | 88.8 | 104.9 | -2.612 | -2.476 | 0 | 0 | 0 | 12.9 | 0.04 | 19.97 | 0.3 | -9.23E-05 | 0 | 0 | 0 | 0 | 0 | 0 | 0 | 0 | 0 | 0 | 0 |  |  |  |  | N |  |  |  |  | N
125556 |  |  |  |  | 88.2 | 98.4 | 29.4 | 62.2 | 85.2 |  |  |  | 0 | 29.4851 | 88.8 | 104.4 | -2.252 | -2.135 | 0 | 0 | 0 | 13.7 | 0.04 | 19.97 | 0.2 | -1.07E-04 | 0 | 0 | 0 | 0 | 0 | 0 | 0 | 0 | 0 | 0 | 0 |  |  |  |  | N |  |  |  |  | N
125557 |  |  |  |  | 88.2 | 98.4 | 29.4 | 62.2 | 85.2 |  |  |  | 0 | 29.4885 | 88.9 | 104.5 | -1.972 | -1.87 | 0 | 0 | 0 | 14.2 | 0.04 | 19.97 | 0.2 | -1.22E-04 | 0 | 0 | 0 | 0 | 0 | 0 | 0 | 0 | 0 | 0 | 0 |  |  |  |  | N |  |  |  |  | N
125558 |  |  |  |  | 88.2 | 98.4 | 29.4 | 62.2 | 85.2 |  |  |  | 0 | 29.4896 | 88.9 | 104.5 | -1.894 | -1.795 | -0.1 | -0.1 | 0 | 14.9 | 0.04 | 19.96 | 0.2 | -1.27E-04 | 0 | 0 | 0 | 0 | 0 | 0 | 0 | 0 | 0 | 0 | 0 |  |  |  |  | N |  |  |  |  | N
125559 |  |  |  |  | 88.2 | 98.4 | 29.4 | 62.2 | 85.2 |  |  |  | 0 | 29.4904 | 89 | 104.5 | -1.975 | -1.872 | -0.2 | -0.1 | 0 | 15.1 | 0.04 | 19.96 | 0 | -1.22E-04 | 0 | 0 | 0 | 0 | 0 | 0 | 0 | 0 | 0 | 0 | 0 |  |  |  |  | N |  |  |  |  | N
125600 |  |  |  |  | 88.2 | 98.4 | 29.4 | 62.1 | 85.1 |  |  |  | 0 | 29.4899 | 89 | 104.5 | -1.825 | -1.73 | -0.1 | -0.1 | 0 | 15.2 | 0.04 | 19.96 | 0 | -1.32E-04 | 0 | 0 | 0 | 0 | 0 | 0 | 0 | 0 | 0 | 0 | 0 |  |  |  |  | N |  |  |  |  | N
125601 |  |  |  |  | 88.2 | 98.4 | 29.4 | 62.1 | 85.1 |  |  |  | 0 | 29.4923 | 89.1 | 104.9 | -1.566 | -1.484 | -0.1 | -0.1 | 0 | 15 | 0.04 | 19.96 | 0.1 | -1.54E-04 | 0 | 0 | 0 | 0 | 0 | 0 | 0 | 0 | 0 | 0 | 0 |  |  |  |  | N |  |  |  |  | N
125602 |  |  |  |  | 88.2 | 98.4 | 29.4 | 62.1 | 85.1 |  |  |  | 0 | 29.4914 | 89.1 | 104.5 | -1.972 | -1.87 | 0 | 0 | 0 | 15 | 0.04 | 19.96 | 0.1 | -1.22E-04 | 0 | 0 | 0 | 0 | 0 | 0 | 0 | 0 | 0 | 0 | 0 |  |  |  |  | N |  |  |  |  | N
125603 |  |  |  |  | 88.2 | 98.4 | 29.4 | 62.1 | 85.1 |  |  |  | 0 | 29.4868 | 88.9 | 104.5 | -2.396 | -2.272 | 0 | 0 | 0 | 14.7 | 0.04 | 19.96 | 0.1 | -1.01E-04 | 0 | 0 | 0 | 0 | 0 | 0 | 0 | 0 | 0 | 0 | 0 |  |  |  |  | N |  |  |  |  | N
125604 |  |  |  |  | 88.2 | 98.4 | 29.4 | 62.1 | 84.9 |  |  |  | 0 | 29.4855 | 88.8 | 104.5 | -2.11 | -2.001 | 0 | 0 | 0 | 13.2 | 0.04 | 19.95 | 0 | -1.14E-04 | 0 | 0 | 0 | 0 | 0 | 0 | 0 | 0 | 0 | 0 | 0 |  |  |  |  | N |  |  |  |  | N
125605 |  |  |  |  | 88.2 | 98.4 | 29.4 | 62.1 | 84.9 |  |  |  | 0 | 29.489 | 88.9 | 104.9 | -2.007 | -1.903 | 0.1 | 0.1 | 0 | 13 | 0.04 | 19.95 | 0 | -1.20E-04 | 0 | 0 | 0 | 0 | 0 | 0 | 0 | 0 | 0 | 0 | 0 |  |  |  |  | N |  |  |  |  | N
125606 |  |  |  |  | 88.2 | 98.4 | 29.4 | 62.1 | 84.9 |  |  |  | 0 | 29.4886 | 88.9 | 104.5 | -1.794 | -1.701 | 0 | 0 | 0 | 13.7 | 0.04 | 19.95 | -0.1 | -1.34E-04 | 0 | 0 | 0 | 0 | 0 | 0 | 0 | 0 | 0 | 0 | 0 |  |  |  |  | N |  |  |  |  | N
125607 |  |  |  |  | 88.2 | 98.4 | 29.4 | 62.1 | 84.9 |  |  |  | 0 | 29.4902 | 89 | 104.9 | -1.823 | -1.728 | 0 | 0 | 0 | 14.2 | 0.04 | 19.95 | 0 | -1.32E-04 | 0 | 0 | 0 | 0 | 0 | 0 | 0 | 0 | 0 | 0 | 0 |  |  |  |  | N |  |  |  |  | N
125608 |  |  |  |  | 88.2 | 98.4 | 29.4 | 62.1 | 84.9 |  |  |  | 0 | 29.4894 | 89 | 104.5 | -1.844 | -1.748 | 0 | 0 | 0 | 15.1 | 0.04 | 19.95 | 0.2 | -1.31E-04 | 0 | 0 | 0 | 0 | 0 | 0 | 0 | 0 | 0 | 0 | 0 |  |  |  |  | N |  |  |  |  | N
125609 |  |  |  |  | 88.2 | 98.4 | 29.4 | 62.1 | 84.8 |  |  |  | 0 | 29.4917 | 89.1 | 104.5 | -1.412 | -1.338 | -0.1 | -0.1 | 0 | 15.5 | 0.04 | 19.95 | 0.4 | -1.71E-04 | 0 | 0 | 0 | 0 | 0 | 0 | 0 | 0 | 0 | 0 | 0 |  |  |  |  | N |  |  |  |  | N
125610 |  |  |  |  | 88.2 | 98.4 | 29.4 | 62 | 84.8 |  |  |  | 0 | 29.4973 | 89.3 | 104.5 | -0.987 | -0.936 | -0.1 | -0.1 | 0 | 15.3 | 0.05 | 19.95 | 0.3 | -2.44E-04 | 0 | 0 | 0 | 0 | 0 | 0 | 0 | 0 | 0 | 0 | 0 |  |  |  |  | N |  |  |  |  | N
125611 |  |  |  |  | 88.2 | 98.4 | 29.4 | 62.1 | 84.8 |  |  |  | 0 | 29.4971 | 89.3 | 104.5 | -1.181 | -1.119 | 0 | 0 | 0 | 15 | 0.04 | 19.94 | 0.2 | -2.04E-04 | 0 | 0 | 0 | 0 | 0 | 0 | 0 | 0 | 0 | 0 | 0 |  |  |  |  | N |  |  |  |  | N
125612 |  |  |  |  | 88.2 | 98.4 | 29.4 | 62 | 84.8 |  |  |  | 0 | 29.4948 | 89.2 | 104.5 | -1.368 | -1.297 | 0.1 | 0.1 | 0 | 13.8 | 0.05 | 19.94 | 0.2 | -1.76E-04 | 0 | 0 | 0 | 0 | 0 | 0 | 0 | 0 | 0 | 0 | 0 |  |  |  |  | N |  |  |  |  | N
125613 |  |  |  |  | 88.2 | 98.4 | 29.4 | 62.1 | 84.8 |  |  |  | 0 | 29.4934 | 89.2 | 104.9 | -1.594 | -1.511 | 0.1 | 0.1 | 0 | 14.5 | 0.05 | 19.94 | 0.2 | -1.51E-04 | 0 | 0 | 0 | 0 | 0 | 0 | 0 | 0 | 0 | 0 | 0 |  |  |  |  | N |  |  |  |  | N
125614 |  |  |  |  | 88.2 | 98.4 | 29.4 | 62 | 84.8 |  |  |  | 0 | 29.4924 | 89.1 | 104.9 | -1.662 | -1.575 | 0.1 | 0.1 | 0 | 15.2 | 0.05 | 19.94 | 0.2 | -1.45E-04 | 0 | 0 | 0 | 0 | 0 | 0 | 0 | 0 | 0 | 0 | 0 |  |  |  |  | N |  |  |  |  | N
125615 |  |  |  |  | 88.2 | 98.4 | 29.4 | 62.1 | 84.8 |  |  |  | 0 | 29.4916 | 89.1 | 104.9 | -1.561 | -1.479 | 0 | 0 | 0 | 16 | 0.05 | 19.94 | 0.2 | -1.55E-04 | 0 | 0 | 0 | 0 | 0 | 0 | 0 | 0 | 0 | 0 | 0 |  |  |  |  | N |  |  |  |  | N
125616 |  |  |  |  | 88.2 | 98.4 | 29.4 | 62 | 84.8 |  |  |  | 0 | 29.4935 | 89.2 | 104.9 | -1.173 | -1.111 | 0 | 0 | 0 | 15.9 | 0.05 | 19.93 | 0.2 | -2.06E-04 | 0 | 0 | 0 | 0 | 0 | 0 | 0 | 0 | 0 | 0 | 0 |  |  |  |  | N |  |  |  |  | N
125617 |  |  |  |  | 88.2 | 98.4 | 29.4 | 62.1 | 84.8 |  |  |  | 0 | 29.4965 | 89.3 | 104.9 | -1.209 | -1.146 | 0.1 | 0.1 | 0 | 15.8 | 0.05 | 19.93 | 0.3 | -2.00E-04 | 0 | 0 | 0 | 0 | 0 | 0 | 0 | 0 | 0 | 0 | 0 |  |  |  |  | N |  |  |  |  | N
125618 |  |  |  |  | 88.2 | 98.4 | 29.4 | 62 | 84.7 |  |  |  | 0 | 29.4946 | 89.3 | 104.4 | -1.323 | -1.254 | 0.1 | 0.1 | 0 | 16.2 | 0.05 | 19.94 | 0.3 | -1.82E-04 | 0 | 0 | 0 | 0 | 0 | 0 | 0 | 0 | 0 | 0 | 0 |  |  |  |  | N |  |  |  |  | N
125619 |  |  |  |  | 88.2 | 98.4 | 29.4 | 62 | 84.7 |  |  |  | 0 | 29.494 | 89.3 | 104.4 | -1.48 | -1.403 | 0 | 0 | 0 | 15.4 | 0.05 | 19.94 | 0.2 | -1.63E-04 | 0 | 0 | 0 | 0 | 0 | 0 | 0 | 0 | 0 | 0 | 0 |  |  |  |  | N |  |  |  |  | N
125620 |  |  |  |  | 88.2 | 98.4 | 29.4 | 62 | 84.7 |  |  |  | 0 | 29.4927 | 89.1 | 104.5 | -1.709 | -1.62 | 0 | 0 | 0 | 14.6 | 0.05 | 19.94 | 0.1 | -1.41E-04 | 0 | 0 | 0 | 0 | 0 | 0 | 0 | 0 | 0 | 0 | 0 |  |  |  |  | N |  |  |  |  | N
125621 |  |  |  |  | 88.2 | 98.4 | 29.4 | 62 | 84.7 |  |  |  | 0 | 29.4901 | 89.1 | 104.5 | -1.887 | -1.788 | 0 | 0 | 0 | 14.9 | 0.05 | 19.93 | 0.1 | -1.28E-04 | 0 | 0 | 0 | 0 | 0 | 0 | 0 | 0 | 0 | 0 | 0 |  |  |  |  | N |  |  |  |  | N
125622 |  |  |  |  | 88.2 | 98.4 | 29.4 | 62 | 84.7 |  |  |  | 0 | 29.4865 | 88.9 | 104.5 | -2.592 | -2.458 | 0 | 0 | 0 | 14.8 | 0.05 | 19.93 | 0.1 | -9.30E-05 | 0 | 0 | 0 | 0 | 0 | 0 | 0 | 0 | 0 | 0 | 0 |  |  |  |  | N |  |  |  |  | N
125623 |  |  |  |  | 88.2 | 98.4 | 29.4 | 62 | 84.6 |  |  |  | 0 | 29.486 | 88.9 | 104.5 | -2.188 | -2.075 | 0.1 | 0.1 | 0 | 15.4 | 0.05 | 19.93 | 0 | -1.10E-04 | 0 | 0 | 0 | 0 | 0 | 0 | 0 | 0 | 0 | 0 | 0 |  |  |  |  | N |  |  |  |  | N
125624 |  |  |  |  | 88.2 | 98.4 | 29.4 | 62 | 84.7 |  |  |  | 0 | 29.4883 | 89 | 104.5 | -2.197 | -2.083 | 0 | 0 | 0 | 16.2 | 0.05 | 19.93 | 0.1 | -1.10E-04 | 0 | 0 | 0 | 0 | 0 | 0 | 0 | 0 | 0 | 0 | 0 |  |  |  |  | N |  |  |  |  | N
125625 |  |  |  |  | 88.2 | 98.4 | 29.4 | 62 | 84.7 |  |  |  | 0 | 29.4873 | 89 | 104.4 | -2.15 | -2.038 | 0.1 | 0.1 | 0 | 16.1 | 0.05 | 19.92 | 0.1 | -1.12E-04 | 0 | 0 | 0 | 0 | 0 | 0 | 0 | 0 | 0 | 0 | 0 |  |  |  |  | N |  |  |  |  | N
125626 |  |  |  |  | 88.3 | 98.4 | 29.4 | 62 | 84.7 |  |  |  | 0 | 29.4883 | 89 | 104.5 | -2.227 | -2.111 | 0 | 0 | 0 | 17.2 | 0.05 | 19.92 | 0 | -1.08E-04 | 0 | 0 | 0 | 0 | 0 | 0 | 0 | 0 | 0 | 0 | 0 |  |  |  |  | N |  |  |  |  | N
125627 |  |  |  |  | 88.3 | 98.4 | 29.4 | 62 | 84.8 |  |  |  | 0 | 29.4909 | 89.1 | 104.5 | -1.883 | -1.785 | 0.1 | 0.1 | 0 | 17.2 | 0.05 | 19.92 | 0 | -1.28E-04 | 0 | 0 | 0 | 0 | 0 | 0 | 0 | 0 | 0 | 0 | 0 |  |  |  |  | N |  |  |  |  | N
125628 |  |  |  |  | 88.3 | 98.4 | 29.4 | 62 | 84.8 |  |  |  | 0 | 29.4917 | 89.1 | 104.5 | -1.833 | -1.737 | 0.1 | 0.1 | 0 | 16.1 | 0.06 | 19.91 | 0.2 | -1.32E-04 | 0 | 0 | 0 | 0 | 0 | 0 | 0 | 0 | 0 | 0 | 0 |  |  |  |  | N |  |  |  |  | N
125629 |  |  |  |  | 88.3 | 98.4 | 29.4 | 62 | 84.8 |  |  |  | 0 | 29.491 | 89.2 | 104.5 | -1.841 | -1.744 | 0.1 | 0.1 | 0 | 16.6 | 0.06 | 19.91 | 0.2 | -1.31E-04 | 0 | 0 | 0 | 0 | 0 | 0 | 0 | 0 | 0 | 0 | 0 |  |  |  |  | N |  |  |  |  | N
125630 |  |  |  |  | 88.3 | 98.4 | 29.4 | 62 | 84.8 |  |  |  | 0 | 29.4906 | 89.1 | 104.5 | -1.847 | -1.751 | 0.2 | 0.2 | 0 | 17.7 | 0.06 | 19.91 | 0.2 | -1.31E-04 | 0 | 0 | 0 | 0 | 0 | 0 | 0 | 0 | 0 | 0 | 0 |  |  |  |  | N |  |  |  |  | N
125631 |  |  |  |  | 88.3 | 98.4 | 29.4 | 62 | 84.6 |  |  |  | 0 | 29.4913 | 89.2 | 104.5 | -1.751 | -1.659 | 0.2 | 0.2 | 0 | 18.1 | 0.06 | 19.91 | 0.2 | -1.38E-04 | 0 | 0 | 0 | 0 | 0 | 0 | 0 | 0 | 0 | 0 | 0 |  |  |  |  | N |  |  |  |  | N
125632 |  |  |  |  | 88.2 | 98.4 | 29.4 | 61.9 | 84.4 |  |  |  | 0 | 29.4915 | 89.2 | 104.5 | -1.717 | -1.628 | 0.3 | 0.3 | 0 | 18 | 0.06 | 19.9 | 0.2 | -1.40E-04 | 0 | 0 | 0 | 0 | 0 | 0 | 0 | 0 | 0 | 0 | 0 |  |  |  |  | N |  |  |  |  | N
125633 |  |  |  |  | 88.2 | 98.4 | 29.4 | 61.9 | 84.4 |  |  |  | 0 | 29.4915 | 89.2 | 104.5 | -1.728 | -1.638 | 0.3 | 0.3 | 0 | 18.2 | 0.07 | 19.9 | 0.3 | -1.40E-04 | 0 | 0 | 0 | 0 | 0 | 0 | 0 | 0 | 0 | 0 | 0 |  |  |  |  | N |  |  |  |  | N
125634 |  |  |  |  | 88.2 | 98.4 | 29.4 | 61.9 | 84.4 |  |  |  | 0 | 29.49 | 89.1 | 104.5 | -1.988 | -1.884 | 0.3 | 0.3 | 0 | 18 | 0.07 | 19.89 | 0.2 | -1.21E-04 | 0 | 0 | 0 | 0 | 0 | 0 | 0 | 0 | 0 | 0 | 0 |  |  |  |  | N |  |  |  |  | N
125635 |  |  |  |  | 88.2 | 98.4 | 29.4 | 61.9 | 84.4 |  |  |  | 0.0077 | 29.491 | 89.2 | 104.9 | 6.15 | 5.829 | 0.4 | 0.4 | 0 | 16.5 | 0.1 | 19.82 | 0.3 | 3.92E-05 | 0 | 0 | 0 | 0.0001 | 0.0049 | 0.7251 | 0 | 0 | 0 | 0 | 0 |  |  |  |  | N |  |  |  |  | N
125636 |  |  |  |  | 88.3 | 98.4 | 29.4 | 62 | 84.5 |  |  |  | 0.0655 | 29.496 | 89.5 | 104.5 | 48.663 | 46.102 | 0.5 | 0.5 | 0 | 16.3 | 0.3 | 19.57 | 0.7 | 3.80E-03 | 0 | 0 | 0 | 0.0004 | 0.1205 | 5.6655 | 0 | 0 | 0 | 0 | 0 |  |  |  |  | N |  |  |  |  | N
125637 |  |  |  |  | 88.3 | 98.4 | 29.4 | 62 | 84.6 |  |  |  | 0.0409 | 29.4961 | 90.9 | 104.4 | 46.513 | 43.95 | 2.2 | 2.1 | 0 | 25.2 | 0.91 | 18.24 | 7.3 | 2.54E-03 | 0 | 0 | 0 | 0.0006 | 0.3443 | 5.0334 | 0.0003 | 0.0003 | 0.0003 | 0 | 0 |  |  |  |  | N |  |  |  |  | N
125638 | 0 | 0 | 144.7 | 139.7 | 88.3 | 98.4 | 29.4 | 62 | 84.6 | 128.4 | 99.8 | 1 | 0.0345 | 29.4931 | 93.2 | 104.5 | 43.253 | 40.696 | 9.7 | 9.5 | 0.2 | 37.7 | 1.74 | 16.33 | 27.3 | 3.12E-05 | 0.0001 | 0.0001 | 0 | 0.0008 | 0.6127 | 4.1716 | 0.001 | 0.001 | 0.001 | 0 | 0 | 5.1 | N | N | N | N | N | N | N | Y | N | N
125639 | 0 | 0 | 144.9 | 139.8 | 88.3 | 98.4 | 29.4 | 62 | 84.6 | 128 | 99.9 | 1 | 0.0332 | 29.4914 | 95.2 | 105.1 | 42.394 | 39.742 | 18.7 | 18.3 | 0.4 | 67.3 | 2.43 | 14.69 | 66.2 | 5.76E-06 | 0.0002 | 0.0002 | 0 | 0.0015 | 0.8337 | 3.6644 | 0.0024 | 0.0024 | 0.0024 | 0 | 0 | 6.26 | N | N | N | N | N | N | N | Y | N | N
125640 | 0 | 0 | 145.2 | 139.8 | 88.3 | 98.4 | 29.4 | 62 | 84.5 | 128 | 99.9 | 1 | 0.0317 | 29.4927 | 97.1 | 105.3 | 41.403 | 38.681 | 23.4 | 22.9 | 0.5 | 465.3 | 2.89 | 13.37 | 109.8 | 5.92E-06 | 0.0002 | 0.0002 | 0 | 0.0099 | 0.9664 | 3.2477 | 0.0038 | 0.0039 | 0.0039 | 0 | 0 | 5.15 | N | N | N | N | N | N | N | Y | N | N
125641 | 0 | 0 | 145.3 | 139.8 | 88.2 | 98.4 | 29.4 | 61.9 | 84.3 | 127.9 | 99.9 | 1 | 0.0326 | 29.4942 | 98.9 | 106 | 42.075 | 39.185 | 26.5 | 26 | 0.5 | 1221.8 | 3.16 | 12.57 | 172.7 | 5.85E-06 | 0.0003 | 0.0003 | 0 | 0.0263 | 1.0689 | 3.0916 | 0.0061 | 0.0062 | 0.0062 | 0 | 0 | 5.38 | N | N | N | N | N | N | N | Y | N | N
125642 | 0 | 0 | 145.1 | 139.8 | 88.2 | 98.4 | 29.4 | 61.9 | 84.3 | 127.8 | 99.9 | 1 | 0.032 | 29.4927 | 100.4 | 106.3 | 41.672 | 38.702 | 32.3 | 31.7 | 0.6 | 1317.9 | 3.29 | 12.04 | 237.5 | 5.92E-06 | 0.0003 | 0.0003 | 0 | 0.028 | 1.0995 | 2.9245 | 0.0083 | 0.0085 | 0.0085 | 0 | 0 | 5.38 | N | N | N | N | N | N | N | Y | N | N
125643 | 0 | 0 | 144.8 | 139.8 | 88.2 | 98.4 | 29.4 | 61.9 | 84.3 | 127.8 | 99.9 | 1 | 0.0317 | 29.4913 | 101.8 | 106.5 | 41.544 | 38.485 | 34.6 | 33.9 | 0.7 | 942.8 | 3.4 | 11.63 | 243.9 | 5.96E-06 | 0.0003 | 0.0003 | 0 | 0.0199 | 1.1306 | 2.8111 | 0.0085 | 0.0087 | 0.0087 | 0 | 0 | 4.86 | N | N | N | N | N | N | N | Y | N | N
125644 | 0 | 0 | 144.4 | 139.8 | 88.2 | 98.4 | 29.4 | 61.9 | 84.3 | 127.8 | 99.9 | 1 | 0.0323 | 29.4905 | 103 | 106.7 | 41.941 | 38.771 | 32.8 | 32.2 | 0.7 | 577 | 3.55 | 11.21 | 207.2 | 5.92E-06 | 0.0003 | 0.0003 | 0 | 0.0123 | 1.1889 | 2.728 | 0.0073 | 0.0074 | 0.0074 | 0 | 0 | 4.69 | N | N | N | N | N | N | N | Y | N | N
125645 | 0 | 0 | 143.9 | 139.8 | 88.3 | 98.4 | 29.4 | 61.9 | 84.4 | 127.7 | 99.9 | 1 | 0.0323 | 29.4897 | 104.1 | 107.2 | 41.973 | 38.723 | 32.5 | 31.8 | 0.6 | 370.5 | 3.72 | 10.9 | 162.1 | 5.92E-06 | 0.0003 | 0.0003 | 0 | 0.0079 | 1.2437 | 2.6499 | 0.0057 | 0.0058 | 0.0058 | 0 | 0 | 4.9 | N | N | N | N | N | N | N | Y | N | N
125646 | 0 | 0 | 143.4 | 139.8 | 88.3 | 98.4 | 29.4 | 61.9 | 84.5 | 127.7 | 99.9 | 1 | 0.0313 | 29.488 | 105.1 | 107.2 | 41.378 | 38.103 | 33.4 | 32.7 | 0.7 | 296.9 | 3.93 | 10.69 | 133 | 6.02E-06 | 0.0003 | 0.0003 | 0 | 0.0062 | 1.2928 | 2.5569 | 0.0046 | 0.0047 | 0.0047 | 0 | 0 | 4.69 | N | N | N | N | N | N | N | Y | N | N
125647 | 0 | 0 | 143 | 139.8 | 88.3 | 98.4 | 29.4 | 61.9 | 84.5 | 127.5 | 99.9 | 1 | 0.0328 | 29.4897 | 106.3 | 107.6 | 42.425 | 38.991 | 34.5 | 33.9 | 0.7 | 255.7 | 4.13 | 10.5 | 115.2 | 5.88E-06 | 0.0003 | 0.0003 | 0 | 0.0055 | 1.3888 | 2.5707 | 0.0041 | 0.0041 | 0.0041 | 0 | 0 | 4.45 | N | N | N | N | N | N | N | Y | N | N
125648 | 0 | 0 | 142.7 | 139.8 | 88.3 | 98.4 | 29.4 | 61.9 | 84.5 | 127.3 | 99.9 | 1 | 0.0326 | 29.4891 | 107.2 | 108 | 42.346 | 38.851 | 35.6 | 34.9 | 0.7 | 233.2 | 4.26 | 10.39 | 105.5 | 5.90E-06 | 0.0004 | 0.0003 | 0 | 0.005 | 1.4289 | 2.5346 | 0.0037 | 0.0038 | 0.0038 | 0 | 0 | 4.58 | N | N | N | N | N | N | N | Y | N | N
125649 | 0 | 0 | 142.5 | 139.8 | 88.3 | 98.4 | 29.4 | 61.9 | 84.5 | 127.2 | 99.9 | 1 | 0.0319 | 29.4878 | 108.1 | 108 | 41.87 | 38.355 | 36.8 | 36 | 0.7 | 228.4 | 4.34 | 10.34 | 102 | 5.98E-06 | 0.0004 | 0.0004 | 0 | 0.0048 | 1.4368 | 2.4893 | 0.0035 | 0.0036 | 0.0036 | 0 | 0 | 4.79 | N | N | N | N | N | N | N | Y | N | N
125650 | 0 | 0 | 142.3 | 139.8 | 88.3 | 98.4 | 29.4 | 61.9 | 84.5 | 127.2 | 99.9 | 1 | 0.0314 | 29.4857 | 108.8 | 108.7 | 41.594 | 38.052 | 37.7 | 36.9 | 0.8 | 226.5 | 4.39 | 10.31 | 100.6 | 6.02E-06 | 0.0004 | 0.0004 | 0 | 0.0047 | 1.4413 | 2.4638 | 0.0035 | 0.0035 | 0.0035 | 0 | 0 | 4.69 | N | N | N | N | N | N | N | Y | N | N
125651 | 0 | 0 | 142.2 | 139.8 | 88.3 | 98.4 | 29.4 | 61.9 | 84.5 | 127 | 99.9 | 1 | 0.0308 | 29.4863 | 109.6 | 108.9 | 41.152 | 37.596 | 38.6 | 37.8 | 0.8 | 225.3 | 4.4 | 10.3 | 99 | 6.10E-06 | 0.0004 | 0.0004 | 0 | 0.0047 | 1.4299 | 2.4312 | 0.0034 | 0.0034 | 0.0034 | 0 | 0 | 4.18 | N | N | N | N | N | N | N | Y | N | N
125652 | 0 | 0 | 142.1 | 139.8 | 88.3 | 98.4 | 29.4 | 61.9 | 84.5 | 127 | 99.9 | 1 | 0.0305 | 29.4883 | 110.4 | 109.2 | 40.967 | 37.378 | 39.5 | 38.7 | 0.8 | 223.9 | 4.41 | 10.29 | 97.7 | 6.13E-06 | 0.0004 | 0.0004 | 0 | 0.0046 | 1.4226 | 2.4159 | 0.0033 | 0.0034 | 0.0034 | 0 | 0 | 4.47 | N | N | N | N | N | N | N | Y | N | N
125653 | 0 | 0 | 142.1 | 139.8 | 88.3 | 98.4 | 29.4 | 61.9 | 84.5 | 126.8 | 99.9 | 1 | 0.0312 | 29.4915 | 111.2 | 109.4 | 41.534 | 37.844 | 40.4 | 39.6 | 0.8 | 220.8 | 4.41 | 10.3 | 96.8 | 6.06E-06 | 0.0004 | 0.0004 | 0 | 0.0046 | 1.4414 | 2.4473 | 0.0033 | 0.0034 | 0.0034 | 0 | 0 | 4.71 | N | N | N | N | N | N | N | Y | N | N
125654 | 0 | 0 | 142 | 139.8 | 88.3 | 98.4 | 29.4 | 61.9 | 84.5 | 126.7 | 99.9 | 1 | 0.0324 | 29.489 | 111.7 | 110.3 | 42.344 | 38.544 | 41.1 | 40.2 | 0.8 | 212.9 | 4.41 | 10.3 | 96.3 | 5.95E-06 | 0.0004 | 0.0004 | 0 | 0.0045 | 1.4668 | 2.4934 | 0.0034 | 0.0034 | 0.0034 | 0 | 0 | 4.62 | N | N | N | N | N | N | N | Y | N | N
125655 | 0 | 0 | 141.9 | 139.8 | 88.3 | 98.4 | 29.4 | 61.9 | 84.5 | 126.6 | 99.9 | 1 | 0.0323 | 29.4866 | 112.2 | 109.9 | 42.339 | 38.504 | 41.6 | 40.8 | 0.8 | 209.8 | 4.4 | 10.31 | 96 | 5.95E-06 | 0.0004 | 0.0004 | 0 | 0.0044 | 1.4624 | 2.4932 | 0.0033 | 0.0034 | 0.0034 | 0 | 0 | 4.2 | N | N | N | N | N | N | N | Y | N | N
125656 | 0 | 0 | 141.9 | 139.8 | 88.3 | 98.4 | 29.4 | 61.9 | 84.5 | 126.6 | 99.9 | 1 | 0.0301 | 29.4863 | 112.7 | 110.3 | 40.866 | 37.134 | 41.9 | 41 | 0.8 | 208.8 | 4.4 | 10.32 | 95.9 | 6.17E-06 | 0.0004 | 0.0004 | 0 | 0.0043 | 1.4102 | 2.4067 | 0.0032 | 0.0033 | 0.0033 | 0 | 0 | 4.32 | N | N | N | N | N | N | N | Y | N | N
125657 | 0 | 0 | 141.9 | 139.8 | 88.3 | 98.4 | 29.4 | 61.9 | 84.5 | 126.6 | 99.9 | 1 | 0.0315 | 29.4849 | 113 | 110.5 | 41.771 | 37.93 | 42.1 | 41.3 | 0.8 | 207.6 | 4.4 | 10.33 | 95.8 | 6.04E-06 | 0.0004 | 0.0004 | 0 | 0.0043 | 1.4409 | 2.4606 | 0.0033 | 0.0034 | 0.0034 | 0 | 0 | 4.53 | N | N | N | N | N | N | N | Y | N | N
125658 | 0 | 0 | 141.9 | 139.8 | 88.3 | 98.4 | 29.4 | 61.9 | 84.4 | 126.5 | 99.9 | 1 | 0.0315 | 29.4869 | 113.7 | 110.8 | 41.796 | 37.913 | 42.3 | 41.5 | 0.8 | 205.9 | 4.4 | 10.34 | 96.5 | 6.05E-06 | 0.0004 | 0.0004 | 0 | 0.0043 | 1.439 | 2.4614 | 0.0033 | 0.0034 | 0.0034 | 0 | 0 | 4.31 | N | N | N | N | N | N | N | Y | N | N
125659 | 0 | 0 | 141.9 | 139.8 | 88.3 | 98.4 | 29.4 | 61.9 | 84.5 | 126.4 | 99.9 | 1 | 0.0311 | 29.4896 | 114.2 | 110.8 | 41.576 | 37.683 | 42.5 | 41.6 | 0.8 | 204.2 | 4.38 | 10.35 | 96.2 | 6.08E-06 | 0.0004 | 0.0004 | 0 | 0.0042 | 1.4266 | 2.4475 | 0.0033 | 0.0033 | 0.0033 | 0 | 0 | 3.96 | N | N | N | N | N | N | N | Y | N | N
125700 | 0 | 0 | 141.9 | 139.8 | 88.3 | 98.4 | 29.4 | 61.9 | 84.5 | 126.3 | 99.9 | 1 | 0.0326 | 29.4923 | 114.7 | 111.2 | 42.525 | 38.514 | 42.5 | 41.7 | 0.9 | 203.1 | 4.37 | 10.36 | 96 | 5.95E-06 | 0.0004 | 0.0004 | 0 | 0.0043 | 1.4541 | 2.5039 | 0.0033 | 0.0034 | 0.0034 | 0 | 0 | 4.29 | N | N | N | N | N | N | N | Y | N | N
125701 | 0 | 0 | 141.9 | 139.8 | 88.3 | 98.4 | 29.4 | 61.9 | 84.4 | 126.3 | 99.9 | 1 | 0.031 | 29.4921 | 115 | 111.6 | 41.523 | 37.583 | 42.6 | 41.8 | 0.9 | 201.5 | 4.37 | 10.37 | 95.8 | 6.10E-06 | 0.0004 | 0.0004 | 0 | 0.0042 | 1.4181 | 2.4457 | 0.0033 | 0.0033 | 0.0033 | 0 | 0 | 4.21 | N | N | N | N | N | N | N | Y | N | N
125702 | 0 | 0 | 142 | 139.8 | 88.3 | 98.4 | 29.4 | 61.9 | 84.4 | 126.3 | 99.9 | 1 | 0.0297 | 29.4895 | 115.2 | 111.9 | 40.68 | 36.804 | 42.7 | 41.9 | 0.9 | 200.2 | 4.38 | 10.37 | 96.1 | 6.23E-06 | 0.0004 | 0.0004 | 0 | 0.004 | 1.3911 | 2.3971 | 0.0032 | 0.0033 | 0.0033 | 0 | 0 | 4.07 | N | N | N | N | N | N | N | Y | N | N
125703 | 0 | 0 | 142 | 139.8 | 88.3 | 98.4 | 29.4 | 62 | 84.5 | 126.1 | 99.9 | 1 | 0.031 | 29.4904 | 115.6 | 111.7 | 41.537 | 37.558 | 42.8 | 42 | 0.9 | 198.2 | 4.37 | 10.38 | 96.1 | 6.10E-06 | 0.0004 | 0.0004 | 0 | 0.0041 | 1.4178 | 2.4485 | 0.0033 | 0.0033 | 0.0033 | 0 | 0 | 3.87 | N | N | N | N | N | N | N | Y | N | N
125704 | 0 | 0 | 142 | 139.8 | 88.4 | 98.4 | 29.4 | 62 | 84.6 | 126.1 | 99.9 | 1 | 0.0314 | 29.4875 | 115.7 | 112.3 | 41.839 | 37.817 | 43 | 42.1 | 0.9 | 196.9 | 4.36 | 10.39 | 96.2 | 6.06E-06 | 0.0004 | 0.0004 | 0 | 0.0041 | 1.4242 | 2.468 | 0.0033 | 0.0034 | 0.0034 | 0 | 0 | 3.57 | N | N | N | N | N | N | N | Y | N | N
125705 | 0 | 0 | 142 | 139.8 | 88.4 | 98.4 | 29.4 | 62 | 84.6 | 126 | 99.9 | 1 | 0.0315 | 29.4881 | 116.1 | 112.3 | 41.908 | 37.858 | 43.1 | 42.3 | 0.9 | 195.4 | 4.35 | 10.41 | 96.2 | 6.05E-06 | 0.0004 | 0.0004 | 0 | 0.0041 | 1.4227 | 2.4737 | 0.0033 | 0.0034 | 0.0034 | 0 | 0 | 3.15 | N | N | N | N | N | N | N | Y | N | N
125706 | 0 | 0 | 142 | 139.8 | 88.4 | 98.4 | 29.4 | 62 | 84.6 | 126 | 99.9 | 1 | 0.0316 | 29.4893 | 116.4 | 112.5 | 41.963 | 37.888 | 43.1 | 42.2 | 0.9 | 193.6 | 4.35 | 10.43 | 96.2 | 6.05E-06 | 0.0004 | 0.0004 | 0 | 0.004 | 1.4234 | 2.4801 | 0.0033 | 0.0034 | 0.0034 | 0 | 0 | 2.72 | N | N | N | N | N | N | N | Y | N | N
125707 | 0 | 0 | 142.1 | 139.8 | 88.4 | 98.4 | 29.4 | 62 | 84.6 | 125.9 | 99.9 | 1 | 0.0309 | 29.4895 | 116.6 | 112.5 | 41.509 | 37.464 | 43.1 | 42.2 | 0.9 | 191.5 | 4.34 | 10.46 | 95.9 | 6.12E-06 | 0.0004 | 0.0004 | 0 | 0.0039 | 1.4041 | 2.4603 | 0.0032 | 0.0033 | 0.0033 | 0 | 0 | 2.78 | N | N | N | N | N | N | N | Y | N | N
125708 | 0 | 0 | 142.1 | 139.8 | 88.4 | 98.4 | 29.4 | 62 | 84.6 | 125.9 | 99.9 | 1 | 0.0307 | 29.4912 | 116.9 | 112.6 | 41.381 | 37.33 | 43.2 | 42.3 | 0.9 | 189.3 | 4.33 | 10.55 | 95.5 | 6.14E-06 | 0.0004 | 0.0004 | 0 | 0.0039 | 1.396 | 2.4729 | 0.0032 | 0.0033 | 0.0033 | 0 | 0 | 2.92 | N | N | N | N | N | N | N | Y | N | N
125709 | 0 | 0 | 142.3 | 139.8 | 88.4 | 98.4 | 29.4 | 62 | 84.6 | 125.8 | 99.9 | 1 | 0.0313 | 29.4891 | 117 | 113.4 | 41.793 | 37.691 | 43.4 | 42.5 | 0.9 | 187.7 | 4.32 | 10.7 | 94.8 | 6.08E-06 | 0.0004 | 0.0004 | 0 | 0.0039 | 1.4056 | 2.5331 | 0.0032 | 0.0033 | 0.0033 | 0 | 0 | 2.93 | N | N | N | N | N | N | N | Y | N | N
125710 | 0 | 0 | 142.3 | 139.8 | 88.4 | 98.4 | 29.4 | 62 | 84.6 | 125.7 | 99.9 | 1 | 0.0312 | 29.4878 | 117.2 | 113.2 | 41.722 | 37.617 | 43.6 | 42.7 | 0.9 | 185.3 | 4.28 | 10.88 | 94.4 | 6.09E-06 | 0.0004 | 0.0004 | 0 | 0.0038 | 1.3888 | 2.5694 | 0.0032 | 0.0033 | 0.0033 | 0 | 0 | 2.8 | N | N | N | N | N | N | N | Y | N | N
125711 | 0 | 0 | 142.3 | 139.8 | 88.4 | 98.4 | 29.4 | 62 | 84.6 | 125.7 | 99.9 | 1 | 0.0306 | 29.4857 | 117.2 | 113.9 | 41.436 | 37.353 | 43.6 | 42.7 | 0.9 | 183.7 | 4.18 | 11.05 | 95.5 | 6.13E-06 | 0.0004 | 0.0004 | 0 | 0.0038 | 1.349 | 2.5905 | 0.0032 | 0.0033 | 0.0033 | 0 | 0 | 2.92 | N | N | N | N | N | N | N | Y | N | N
125712 | 0 | 0 | 142.4 | 139.8 | 88.4 | 98.4 | 29.4 | 62 | 84.6 | 125.7 | 99.9 | 1 | 0.0307 | 29.4825 | 117.3 | 113.5 | 41.387 | 37.302 | 43.6 | 42.8 | 0.9 | 182.5 | 4.06 | 11.18 | 99.3 | 6.14E-06 | 0.0004 | 0.0004 | 0 | 0.0037 | 1.3087 | 2.6183 | 0.0033 | 0.0034 | 0.0034 | 0 | 0 | 3.09 | N | N | N | N | N | N | N | Y | N | N
125713 | 0 | 0 | 142.5 | 139.8 | 88.4 | 98.4 | 29.4 | 62 | 84.6 | 125.6 | 99.9 | 1 | 0.0323 | 29.4847 | 117.5 | 113.9 | 42.424 | 38.222 | 43.8 | 42.9 | 0.9 | 179.5 | 3.96 | 11.28 | 101.7 | 6.00E-06 | 0.0004 | 0.0004 | 0 | 0.0038 | 1.3055 | 2.706 | 0.0035 | 0.0036 | 0.0036 | 0 | 0 | 2.94 | N | N | N | N | N | N | N | Y | N | N
125714 | 0 | 0 | 142.5 | 139.8 | 88.4 | 98.4 | 29.4 | 62 | 84.6 | 125.5 | 99.9 | 1 | 0.0317 | 29.4881 | 117.8 | 114.3 | 42.07 | 37.892 | 44.1 | 43.2 | 0.9 | 170.4 | 3.88 | 11.34 | 102.7 | 6.05E-06 | 0.0004 | 0.0004 | 0 | 0.0035 | 1.2709 | 2.6981 | 0.0035 | 0.0036 | 0.0036 | 0 | 0 | 2.57 | N | N | N | N | N | N | N | Y | N | N
125715 | 0 | 0 | 142.6 | 139.9 | 88.4 | 98.4 | 29.4 | 62 | 84.6 | 125.5 | 99.9 | 1 | 0.031 | 29.4922 | 118.1 | 114.3 | 41.623 | 37.474 | 44.2 | 43.3 | 0.9 | 165.3 | 3.85 | 11.38 | 103.6 | 6.12E-06 | 0.0004 | 0.0004 | 0 | 0.0034 | 1.2463 | 2.6783 | 0.0035 | 0.0036 | 0.0036 | 0 | 0 | 2.66 | N | N | N | N | N | N | N | Y | N | N
125716 | 0 | 0 | 142.6 | 139.8 | 88.4 | 98.4 | 29.4 | 62 | 84.6 | 125.4 | 99.9 | 1 | 0.0322 | 29.4932 | 118.3 | 114.3 | 42.4 | 38.163 | 44.4 | 43.5 | 0.9 | 164.3 | 3.83 | 11.41 | 104.4 | 6.01E-06 | 0.0004 | 0.0004 | 0 | 0.0034 | 1.2611 | 2.7343 | 0.0036 | 0.0037 | 0.0037 | 0 | 0 | 2.89 | N | N | N | N | N | N | N | Y | N | N
125717 | 0 | 0 | 142.8 | 139.8 | 88.4 | 98.4 | 29.4 | 62 | 84.6 | 125.5 | 99.9 | 1 | 0.0323 | 29.489 | 118.3 | 114.3 | 42.451 | 38.202 | 44.6 | 43.7 | 0.9 | 163.7 | 3.81 | 11.43 | 105 | 6.00E-06 | 0.0004 | 0.0004 | 0 | 0.0034 | 1.2556 | 2.741 | 0.0036 | 0.0037 | 0.0037 | 0 | 0 | 2.8 | N | N | N | N | N | N | N | Y | N | N
125718 | 0 | 0 | 142.8 | 139.8 | 88.4 | 98.4 | 29.4 | 62 | 84.6 | 125.4 | 99.9 | 1 | 0.0317 | 29.4881 | 118.5 | 114.8 | 42.159 | 37.926 | 44.8 | 43.9 | 0.9 | 162.8 | 3.79 | 11.45 | 105.5 | 6.04E-06 | 0.0004 | 0.0004 | 0 | 0.0034 | 1.2426 | 2.7254 | 0.0036 | 0.0037 | 0.0037 | 0 | 0 | 2.58 | N | N | N | N | N | N | N | Y | N | N
125719 | 0 | 0 | 142.9 | 139.9 | 88.4 | 98.4 | 29.4 | 62 | 84.6 | 125.4 | 99.9 | 1 | 0.031 | 29.4895 | 118.7 | 114.6 | 41.701 | 37.5 | 44.9 | 44 | 0.9 | 162.4 | 3.79 | 11.46 | 106.1 | 6.11E-06 | 0.0004 | 0.0004 | 0 | 0.0033 | 1.2257 | 2.6975 | 0.0036 | 0.0037 | 0.0037 | 0 | 0 | 2.78 | N | N | N | N | N | N | N | Y | N | N
125720 | 0 | 0 | 143 | 139.8 | 88.4 | 98.4 | 29.4 | 62 | 84.6 | 125.4 | 99.9 | 1 | 0.0309 | 29.4903 | 118.9 | 115.2 | 41.664 | 37.454 | 45 | 44.1 | 0.9 | 163.5 | 3.78 | 11.47 | 106.7 | 6.12E-06 | 0.0004 | 0.0004 | 0 | 0.0034 | 1.223 | 2.6966 | 0.0036 | 0.0037 | 0.0037 | 0 | 0 | 3.05 | N | N | N | N | N | N | N | Y | N | N
125721 | 0 | 0 | 143.1 | 139.8 | 88.4 | 98.4 | 29.4 | 62 | 84.6 | 125.2 | 99.9 | 1 | 0.0313 | 29.49 | 119.1 | 115.2 | 41.914 | 37.67 | 44.9 | 44 | 0.9 | 164.3 | 3.77 | 11.48 | 107.2 | 6.08E-06 | 0.0004 | 0.0004 | 0 | 0.0034 | 1.227 | 2.7147 | 0.0036 | 0.0037 | 0.0037 | 0 | 0 | 2.89 | N | N | N | N | N | N | N | Y | N | N
125722 | 0 | 0 | 143.1 | 139.8 | 88.4 | 98.4 | 29.4 | 61.9 | 84.5 | 125.3 | 99.9 | 1 | 0.0316 | 29.4883 | 119.1 | 115.2 | 42.092 | 37.825 | 44.9 | 44 | 0.9 | 163.5 | 3.76 | 11.49 | 107.7 | 6.06E-06 | 0.0004 | 0.0004 | 0 | 0.0034 | 1.228 | 2.7281 | 0.0037 | 0.0038 | 0.0038 | 0 | 0 | 2.61 | N | N | N | N | N | N | N | Y | N | N
125723 | 0 | 0 | 143.2 | 139.8 | 88.4 | 98.4 | 29.4 | 61.9 | 84.5 | 125.2 | 99.9 | 1 | 0.0315 | 29.491 | 119.4 | 115.2 | 42.002 | 37.726 | 44.9 | 44 | 0.9 | 162.1 | 3.76 | 11.49 | 108.2 | 6.08E-06 | 0.0004 | 0.0004 | 0 | 0.0034 | 1.2254 | 2.7221 | 0.0037 | 0.0038 | 0.0038 | 0 | 0 | 2.69 | N | N | N | N | N | N | N | Y | N | N
125724 | 0 | 0 | 143.3 | 139.8 | 88.4 | 98.4 | 29.4 | 61.9 | 84.5 | 125.2 | 99.9 | 1 | 0.0315 | 29.4948 | 119.8 | 115.7 | 42.037 | 37.738 | 44.9 | 44 | 0.9 | 159.9 | 3.76 | 11.51 | 108.5 | 6.07E-06 | 0.0004 | 0.0004 | 0 | 0.0033 | 1.2267 | 2.7261 | 0.0037 | 0.0038 | 0.0038 | 0 | 0 | 2.98 | N | N | N | N | N | N | N | Y | N | N
125725 | 0 | 0 | 143.3 | 139.8 | 88.4 | 98.4 | 29.4 | 61.9 | 84.5 | 125.2 | 99.9 | 1 | 0.0327 | 29.4951 | 119.8 | 115.7 | 42.865 | 38.479 | 44.9 | 44 | 0.9 | 157.3 | 3.76 | 11.51 | 109 | 5.96E-06 | 0.0004 | 0.0004 | 0 | 0.0033 | 1.249 | 2.7801 | 0.0038 | 0.0039 | 0.0039 | 0 | 0 | 2.76 | N | N | N | N | N | N | N | Y | N | N
125726 | 0 | 0 | 143.4 | 139.8 | 88.4 | 98.4 | 29.4 | 62 | 84.6 | 125.2 | 99.9 | 1 | 0.0304 | 29.4875 | 119.7 | 115.9 | 41.363 | 37.132 | 44.8 | 43.9 | 0.9 | 155.8 | 3.75 | 11.51 | 109.4 | 6.17E-06 | 0.0004 | 0.0004 | 0 | 0.0032 | 1.2024 | 2.6835 | 0.0037 | 0.0037 | 0.0037 | 0 | 0 | 2.48 | N | N | N | N | N | N | N | Y | N | N
125727 | 0 | 0 | 143.5 | 139.8 | 88.4 | 98.4 | 29.4 | 62 | 84.7 | 125.1 | 99.9 | 1 | 0.0311 | 29.4866 | 119.9 | 115.9 | 41.767 | 37.481 | 44.6 | 43.7 | 0.9 | 155.1 | 3.75 | 11.52 | 109.6 | 6.12E-06 | 0.0004 | 0.0004 | 0 | 0.0032 | 1.2125 | 2.7104 | 0.0037 | 0.0038 | 0.0038 | 0 | 0 | 2.82 | N | N | N | N | N | N | N | Y | N | N
125728 | 0 | 0 | 143.5 | 139.8 | 88.4 | 98.4 | 29.4 | 62 | 84.7 | 125.2 | 99.9 | 1 | 0.0309 | 29.4869 | 120 | 116.2 | 41.565 | 37.294 | 44.5 | 43.6 | 0.9 | 155.3 | 3.75 | 11.52 | 109.6 | 6.15E-06 | 0.0004 | 0.0004 | 0 | 0.0032 | 1.2064 | 2.6971 | 0.0037 | 0.0038 | 0.0038 | 0 | 0 | 3.09 | N | N | N | N | N | N | N | Y | N | N
125729 | 0 | 0 | 143.6 | 139.8 | 88.4 | 98.4 | 29.4 | 62 | 84.7 | 125.1 | 99.9 | 1 | 0.0318 | 29.4868 | 120 | 116.4 | 42.172 | 37.837 | 44.6 | 43.7 | 0.9 | 156.6 | 3.74 | 11.52 | 109.8 | 6.06E-06 | 0.0004 | 0.0004 | 0 | 0.0033 | 1.2234 | 2.7364 | 0.0037 | 0.0038 | 0.0038 | 0 | 0 | 2.95 | N | N | N | N | N | N | N | Y | N | N
125730 | 0 | 0 | 143.7 | 139.8 | 88.4 | 98.4 | 29.4 | 62 | 84.7 | 124.9 | 99.9 | 1 | 0.0304 | 29.4867 | 120 | 116.2 | 41.282 | 37.036 | 44.7 | 43.8 | 0.9 | 157.1 | 3.74 | 11.52 | 109.9 | 6.19E-06 | 0.0004 | 0.0004 | 0 | 0.0032 | 1.1956 | 2.6797 | 0.0037 | 0.0038 | 0.0038 | 0 | 0 | 2.49 | N | N | N | N | N | N | N | Y | N | N
125731 | 0 | 0 | 143.8 | 139.8 | 88.4 | 98.4 | 29.4 | 62 | 84.6 | 125 | 99.9 | 1 | 0.0307 | 29.4859 | 120.1 | 116.4 | 41.466 | 37.197 | 44.8 | 43.9 | 0.9 | 155.6 | 3.74 | 11.54 | 110 | 6.16E-06 | 0.0004 | 0.0004 | 0 | 0.0032 | 1.201 | 2.6945 | 0.0037 | 0.0038 | 0.0038 | 0 | 0 | 2.55 | N | N | N | N | N | N | N | Y | N | N
125732 | 0 | 0 | 143.9 | 139.8 | 88.4 | 98.4 | 29.4 | 62 | 84.5 | 124.9 | 99.9 | 1 | 0.0313 | 29.4848 | 120.1 | 116.6 | 41.842 | 37.528 | 44.8 | 43.9 | 0.9 | 154 | 3.74 | 11.54 | 110.3 | 6.11E-06 | 0.0004 | 0.0004 | 0 | 0.0032 | 1.2128 | 2.7187 | 0.0037 | 0.0038 | 0.0038 | 0 | 0 | 2.99 | N | N | N | N | N | N | N | Y | N | N
125733 | 0 | 0 | 144 | 139.8 | 88.4 | 98.4 | 29.4 | 62 | 84.5 | 124.9 | 99.9 | 1 | 0.0309 | 29.484 | 120.1 | 116.6 | 41.673 | 37.379 | 45 | 44.1 | 0.9 | 151.8 | 3.73 | 11.54 | 110.7 | 6.13E-06 | 0.0004 | 0.0004 | 0 | 0.0031 | 1.2052 | 2.7082 | 0.0037 | 0.0038 | 0.0038 | 0 | 0 | 2.82 | N | N | N | N | N | N | N | Y | N | N
125734 | 0 | 0 | 144.1 | 139.8 | 88.4 | 98.4 | 29.4 | 62 | 84.5 | 125 | 99.9 | 1 | 0.0306 | 29.4859 | 120.2 | 117.1 | 41.443 | 37.17 | 45.3 | 44.4 | 0.9 | 151.1 | 3.73 | 11.54 | 110.9 | 6.17E-06 | 0.0004 | 0.0004 | 0 | 0.0031 | 1.1981 | 2.6936 | 0.0037 | 0.0038 | 0.0038 | 0 | 0 | 2.35 | N | N | N | N | N | N | N | Y | N | N
125735 | 0 | 0 | 144.2 | 139.8 | 88.4 | 98.4 | 29.4 | 62 | 84.5 | 124.9 | 99.9 | 1 | 0.0311 | 29.4916 | 120.6 | 117 | 41.8 | 37.471 | 45.7 | 44.8 | 0.9 | 149.5 | 3.73 | 11.55 | 111.1 | 6.12E-06 | 0.0004 | 0.0004 | 0 | 0.0031 | 1.2079 | 2.717 | 0.0038 | 0.0038 | 0.0038 | 0 | 0 | 2.72 | N | N | N | N | N | N | N | Y | N | N
125736 | 0 | 0 | 144.3 | 139.8 | 88.4 | 98.4 | 29.4 | 61.9 | 84.4 | 124.8 | 99.9 | 1 | 0.0321 | 29.4918 | 120.6 | 117.1 | 42.459 | 38.06 | 46.1 | 45.2 | 0.9 | 147 | 3.72 | 11.55 | 111.4 | 6.02E-06 | 0.0004 | 0.0004 | 0 | 0.0031 | 1.2232 | 2.7608 | 0.0038 | 0.0039 | 0.0039 | 0 | 0 | 2.93 | N | N | N | N | N | N | N | Y | N | N
125737 | 0 | 0 | 144.3 | 139.8 | 88.4 | 98.4 | 29.4 | 61.9 | 84.4 | 124.9 | 99.9 | 1 | 0.0319 | 29.4905 | 120.6 | 117.1 | 42.371 | 37.979 | 46.5 | 45.5 | 0.9 | 145.6 | 3.72 | 11.56 | 111.7 | 6.04E-06 | 0.0005 | 0.0004 | 0 | 0.003 | 1.2195 | 2.7566 | 0.0038 | 0.0039 | 0.0039 | 0 | 0 | 2.8 | N | N | N | N | N | N | N | Y | N | N
125738 | 0 | 0 | 144.4 | 139.8 | 88.4 | 98.4 | 29.4 | 61.9 | 84.4 | 124.8 | 99.9 | 1 | 0.0315 | 29.4924 | 120.8 | 117.3 | 42.119 | 37.745 | 47 | 46.1 | 0.9 | 143.8 | 3.72 | 11.56 | 112 | 6.07E-06 | 0.0005 | 0.0004 | 0 | 0.003 | 1.2119 | 2.7398 | 0.0038 | 0.0039 | 0.0039 | 0 | 0 | 2.38 | N | N | N | N | N | N | N | Y | N | N
125739 | 0 | 0 | 144.5 | 139.8 | 88.4 | 98.4 | 29.4 | 61.9 | 84.4 | 124.8 | 99.9 | 1 | 0.0306 | 29.496 | 121.1 | 117.5 | 41.552 | 37.222 | 47.6 | 46.6 | 1 | 142.6 | 3.72 | 11.56 | 112.4 | 6.16E-06 | 0.0005 | 0.0004 | 0 | 0.0029 | 1.1944 | 2.7019 | 0.0038 | 0.0039 | 0.0039 | 0 | 0 | 2.6 | N | N | N | N | N | N | N | Y | N | N
125740 | 0 | 0 | 144.6 | 139.8 | 88.4 | 98.4 | 29.4 | 61.9 | 84.4 | 124.8 | 99.9 | 1 | 0.0324 | 29.4957 | 121.1 | 117.3 | 42.677 | 38.227 | 48.2 | 47.3 | 1 | 141.9 | 3.71 | 11.57 | 112.6 | 6.00E-06 | 0.0005 | 0.0005 | 0 | 0.003 | 1.2233 | 2.7762 | 0.0039 | 0.004 | 0.004 | 0 | 0 | 2.97 | N | N | N | N | N | N | N | Y | N | N
125741 | 0 | 0 | 144.7 | 139.9 | 88.4 | 98.4 | 29.4 | 61.9 | 84.4 | 124.8 | 99.9 | 1 | 0.0318 | 29.4961 | 121.2 | 117.5 | 42.329 | 37.912 | 49 | 48 | 1 | 141.4 | 3.7 | 11.58 | 112.8 | 6.05E-06 | 0.0005 | 0.0005 | 0 | 0.0029 | 1.2125 | 2.7566 | 0.0039 | 0.0039 | 0.0039 | 0 | 0 | 2.78 | N | N | N | N | N | N | N | Y | N | N
125742 | 0 | 0 | 144.8 | 139.8 | 88.4 | 98.4 | 29.4 | 61.9 | 84.3 | 124.8 | 99.9 | 1 | 0.0321 | 29.4938 | 121.2 | 118 | 42.451 | 38.013 | 49.8 | 48.8 | 1 | 141.4 | 3.71 | 11.59 | 113 | 6.03E-06 | 0.0005 | 0.0005 | 0 | 0.003 | 1.2162 | 2.7654 | 0.0039 | 0.004 | 0.004 | 0 | 0 | 2.45 | N | N | N | N | N | N | N | Y | N | N
125743 | 0 | 0 | 144.8 | 139.8 | 88.4 | 98.4 | 29.4 | 61.9 | 84.4 | 124.7 | 99.9 | 1 | 0.0312 | 29.4919 | 121.4 | 118 | 41.894 | 37.505 | 50.4 | 49.4 | 1 | 142.1 | 3.7 | 11.6 | 113.5 | 6.11E-06 | 0.0005 | 0.0005 | 0 | 0.0029 | 1.1996 | 2.7321 | 0.0038 | 0.0039 | 0.0039 | 0 | 0 | 2.56 | N | N | N | N | N | N | N | Y | N | N
125744 | 0 | 0 | 144.9 | 139.8 | 88.4 | 98.4 | 29.4 | 61.9 | 84.4 | 124.8 | 99.9 | 1 | 0.0319 | 29.4925 | 121.6 | 118.2 | 42.343 | 37.895 | 51.1 | 50 | 1 | 143.2 | 3.69 | 11.61 | 113.8 | 6.05E-06 | 0.0005 | 0.0005 | 0 | 0.003 | 1.2064 | 2.7629 | 0.0039 | 0.004 | 0.004 | 0 | 0 | 2.88 | N | N | N | N | N | N | N | Y | N | N
125745 | 0 | 0 | 145 | 139.8 | 88.4 | 98.4 | 29.4 | 61.9 | 84.3 | 124.8 | 99.9 | 1 | 0.0314 | 29.4929 | 121.8 | 118.2 | 42.057 | 37.622 | 51.5 | 50.5 | 1 | 145.1 | 3.67 | 11.61 | 114.1 | 6.09E-06 | 0.0005 | 0.0005 | 0 | 0.003 | 1.1934 | 2.7431 | 0.0039 | 0.004 | 0.004 | 0 | 0 | 2.71 | N | N | N | N | N | N | N | Y | N | N
125746 | 0 | 0 | 145.1 | 139.8 | 88.4 | 98.4 | 29.4 | 61.9 | 84.3 | 124.8 | 99.9 | 1 | 0.0313 | 29.4966 | 122.2 | 118.6 | 42.033 | 37.58 | 52 | 50.9 | 1 | 146.8 | 3.67 | 11.61 | 114.1 | 6.10E-06 | 0.0005 | 0.0005 | 0 | 0.003 | 1.1909 | 2.7386 | 0.0039 | 0.004 | 0.004 | 0 | 0 | 2.43 | N | N | N | N | N | N | N | Y | N | N
125747 | 0 | 0 | 145.1 | 139.8 | 88.4 | 98.4 | 29.4 | 61.9 | 84.3 | 124.7 | 99.9 | 1 | 0.0313 | 29.4992 | 122.6 | 118.8 | 42.032 | 37.559 | 52.3 | 51.3 | 1 | 146.7 | 3.67 | 11.61 | 114.1 | 6.10E-06 | 0.0005 | 0.0005 | 0 | 0.003 | 1.1893 | 2.7369 | 0.0039 | 0.004 | 0.004 | 0 | 0 | 2.59 | N | N | N | N | N | N | N | Y | N | N
125748 | 0 | 0 | 145.2 | 139.8 | 88.4 | 98.4 | 29.4 | 61.9 | 84.3 | 124.7 | 99.9 | 1 | 0.0322 | 29.4985 | 122.8 | 118.9 | 42.53 | 37.991 | 52.4 | 51.3 | 1 | 146.4 | 3.67 | 11.61 | 114.2 | 6.03E-06 | 0.0005 | 0.0005 | 0 | 0.0031 | 1.2045 | 2.7688 | 0.0039 | 0.004 | 0.004 | 0 | 0 | 2.98 | N | N | N | N | N | N | N | Y | N | N
125749 | 0 | 0 | 145.3 | 139.8 | 88.4 | 98.4 | 29.4 | 61.9 | 84.3 | 124.7 | 99.9 | 1 | 0.0321 | 29.4938 | 122.8 | 119.5 | 42.548 | 37.996 | 52.3 | 51.2 | 1 | 147 | 3.68 | 11.61 | 114.2 | 6.03E-06 | 0.0005 | 0.0005 | 0 | 0.0031 | 1.2064 | 2.7706 | 0.0039 | 0.004 | 0.004 | 0 | 0 | 2.77 | N | N | N | N | N | N | N | Y | N | N
125750 | 0 | 0 | 145.3 | 139.8 | 88.4 | 98.4 | 29.4 | 61.9 | 84.3 | 124.7 | 99.9 | 1 | 0.0314 | 29.4947 | 123.1 | 119.5 | 42.12 | 37.601 | 52 | 51 | 1 | 146.8 | 3.68 | 11.62 | 114.2 | 6.10E-06 | 0.0005 | 0.0005 | 0 | 0.003 | 1.1936 | 2.742 | 0.0039 | 0.004 | 0.004 | 0 | 0 | 2.3 | N | N | N | N | N | N | N | Y | N | N
125751 | 0 | 0 | 145.5 | 139.8 | 88.4 | 98.4 | 29.4 | 61.9 | 84.2 | 124.7 | 99.9 | 1 | 0.0316 | 29.4954 | 123.4 | 119.7 | 42.241 | 37.691 | 51.7 | 50.7 | 1 | 146.3 | 3.67 | 11.62 | 114.7 | 6.08E-06 | 0.0005 | 0.0005 | 0 | 0.003 | 1.1946 | 2.7493 | 0.0039 | 0.004 | 0.004 | 0 | 0 | 2.67 | N | N | N | N | N | N | N | Y | N | N
125752 | 0 | 0 | 145.5 | 139.8 | 88.4 | 98.4 | 29.4 | 61.9 | 84.3 | 124.5 | 99.9 | 1 | 0.0307 | 29.4969 | 123.8 | 120 | 41.651 | 37.14 | 51.5 | 50.4 | 1 | 144.7 | 3.66 | 11.63 | 115.3 | 6.17E-06 | 0.0005 | 0.0005 | 0 | 0.003 | 1.1751 | 2.7114 | 0.0039 | 0.0039 | 0.0039 | 0 | 0 | 2.82 | N | N | N | N | N | N | N | Y | N | N
125753 | 0 | 0 | 145.6 | 139.8 | 88.5 | 98.4 | 29.4 | 61.9 | 84.3 | 124.6 | 99.9 | 1 | 0.031 | 29.4949 | 123.9 | 120.2 | 41.874 | 37.329 | 51.3 | 50.2 | 1 | 137.5 | 3.66 | 11.64 | 115.7 | 6.14E-06 | 0.0005 | 0.0005 | 0 | 0.0028 | 1.1805 | 2.727 | 0.0039 | 0.004 | 0.004 | 0 | 0 | 2.66 | N | N | N | N | N | N | N | Y | N | N
125754 | 0 | 0 | 145.7 | 139.8 | 88.5 | 98.4 | 29.4 | 62 | 84.5 | 124.7 | 99.9 | 1 | 0.0324 | 29.4921 | 123.9 | 120.2 | 42.81 | 38.156 | 50.9 | 49.9 | 1 | 136.1 | 3.66 | 11.63 | 115.8 | 6.01E-06 | 0.0005 | 0.0005 | 0 | 0.0029 | 1.2053 | 2.7871 | 0.004 | 0.0041 | 0.0041 | 0 | 0 | 2.39 | N | N | N | N | N | N | N | Y | N | N
125755 | 0 | 0 | 145.8 | 139.8 | 88.5 | 98.4 | 29.4 | 62 | 84.6 | 124.6 | 99.9 | 1 | 0.0313 | 29.494 | 124.2 | 120.4 | 42.094 | 37.502 | 50.5 | 49.5 | 1 | 137.4 | 3.65 | 11.63 | 115.8 | 6.11E-06 | 0.0005 | 0.0005 | 0 | 0.0028 | 1.1818 | 2.738 | 0.0039 | 0.004 | 0.004 | 0 | 0 | 2.52 | N | N | N | N | N | N | N | Y | N | N
125756 | 0 | 0 | 145.8 | 139.8 | 88.6 | 98.4 | 29.4 | 62 | 84.6 | 124.7 | 99.9 | 1 | 0.0317 | 29.4943 | 124.4 | 120.4 | 42.377 | 37.74 | 50.1 | 49.1 | 1 | 138.1 | 3.65 | 11.63 | 115.8 | 6.07E-06 | 0.0005 | 0.0005 | 0 | 0.0029 | 1.1896 | 2.7552 | 0.0039 | 0.004 | 0.004 | 0 | 0 | 2.8 | N | N | N | N | N | N | N | Y | N | N
125757 | 0 | 0 | 145.9 | 139.8 | 88.6 | 98.4 | 29.4 | 62 | 84.6 | 124.7 | 99.9 | 1 | 0.0314 | 29.4908 | 124.5 | 120.4 | 42.167 | 37.546 | 49.8 | 48.8 | 1 | 138.1 | 3.66 | 11.63 | 115.8 | 6.10E-06 | 0.0005 | 0.0005 | 0 | 0.0028 | 1.1865 | 2.7413 | 0.0039 | 0.004 | 0.004 | 0 | 0 | 2.79 | N | N | N | N | N | N | N | Y | N | N
125758 | 0 | 0 | 146 | 139.8 | 88.6 | 98.4 | 29.4 | 62 | 84.6 | 124.6 | 99.9 | 1 | 0.0309 | 29.49 | 124.6 | 120.9 | 41.822 | 37.229 | 49.6 | 48.6 | 1 | 139.2 | 3.66 | 11.64 | 115.9 | 6.16E-06 | 0.0005 | 0.0005 | 0 | 0.0028 | 1.1761 | 2.7197 | 0.0039 | 0.004 | 0.004 | 0 | 0 | 2.57 | N | N | N | N | N | N | N | Y | N | N
125759 | 0 | 0 | 146.1 | 139.8 | 88.6 | 98.4 | 29.4 | 62 | 84.6 | 124.6 | 99.9 | 1 | 0.0331 | 29.4946 | 125 | 120.9 | 43.27 | 38.499 | 49.5 | 48.5 | 1 | 141 | 3.66 | 11.64 | 115.9 | 5.95E-06 | 0.0005 | 0.0005 | 0 | 0.003 | 1.216 | 2.8127 | 0.004 | 0.0041 | 0.0041 | 0 | 0 | 2.59 | N | N | N | N | N | N | N | Y | N | N
125800 | 0 | 0 | 146.1 | 139.8 | 88.6 | 98.4 | 29.4 | 62 | 84.6 | 124.8 | 99.9 | 1 | 0.0339 | 29.4978 | 125.3 | 121.1 | 43.79 | 38.945 | 49.3 | 48.3 | 1 | 141.8 | 3.66 | 11.64 | 115.5 | 5.89E-06 | 0.0005 | 0.0005 | 0 | 0.003 | 1.2309 | 2.8453 | 0.0041 | 0.0042 | 0.0042 | 0 | 0 | 2.75 | N | N | N | N | N | N | N | Y | N | N
125801 | 0 | 0 | 146.2 | 139.8 | 88.6 | 98.4 | 29.4 | 62 | 84.6 | 124.7 | 99.9 | 1 | 0.0321 | 29.4973 | 125.4 | 121.1 | 42.624 | 37.903 | 49.1 | 48.1 | 1 | 141 | 3.65 | 11.64 | 115.3 | 6.05E-06 | 0.0005 | 0.0005 | 0 | 0.0029 | 1.1947 | 2.7694 | 0.0039 | 0.004 | 0.004 | 0 | 0 | 2.67 | N | N | N | N | N | N | N | Y | N | N
125802 | 0 | 0 | 146.3 | 139.8 | 88.6 | 98.4 | 29.4 | 62 | 84.6 | 124.7 | 99.9 | 1 | 0.0325 | 29.4964 | 125.4 | 121.3 | 42.901 | 38.146 | 49 | 48 | 1 | 138.8 | 3.65 | 11.64 | 115 | 6.01E-06 | 0.0005 | 0.0005 | 0 | 0.0029 | 1.2007 | 2.7874 | 0.004 | 0.004 | 0.004 | 0 | 0 | 2.53 | N | N | N | N | N | N | N | Y | N | N
125803 | 0 | 0 | 146.3 | 139.8 | 88.6 | 98.4 | 29.4 | 62 | 84.5 | 124.7 | 99.9 | 1 | 0.0331 | 29.4925 | 125.4 | 121.3 | 43.336 | 38.526 | 48.9 | 47.9 | 1 | 137.7 | 3.65 | 11.64 | 114.6 | 5.95E-06 | 0.0005 | 0.0005 | 0 | 0.0029 | 1.2144 | 2.8149 | 0.004 | 0.0041 | 0.0041 | 0 | 0 | 2.56 | N | N | N | N | N | N | N | Y | N | N
125804 | 0 | 0 | 146.4 | 139.8 | 88.6 | 98.4 | 29.4 | 62 | 84.5 | 124.6 | 99.9 | 1 | 0.0323 | 29.4904 | 125.4 | 121.6 | 42.77 | 38.022 | 48.8 | 47.8 | 1 | 138.2 | 3.65 | 11.64 | 114.3 | 6.03E-06 | 0.0005 | 0.0005 | 0 | 0.0029 | 1.1982 | 2.7785 | 0.0039 | 0.004 | 0.004 | 0 | 0 | 2.75 | N | N | N | N | N | N | N | Y | N | N
125805 | 0 | 0 | 146.5 | 139.8 | 88.6 | 98.4 | 29.4 | 62 | 84.5 | 124.6 | 99.9 | 1 | 0.0314 | 29.49 | 125.5 | 121.8 | 42.116 | 37.437 | 48.6 | 47.6 | 1 | 139.2 | 3.65 | 11.65 | 114.1 | 6.12E-06 | 0.0005 | 0.0005 | 0 | 0.0029 | 1.1792 | 2.7374 | 0.0039 | 0.0039 | 0.0039 | 0 | 0 | 2.61 | N | N | N | N | N | N | N | Y | N | N
125806 | 0 | 0 | 146.6 | 139.8 | 88.6 | 98.4 | 29.4 | 62 | 84.5 | 124.6 | 99.9 | 1 | 0.0311 | 29.4914 | 125.7 | 122 | 41.987 | 37.308 | 48.5 | 47.5 | 1 | 139.1 | 3.64 | 11.65 | 114.1 | 6.14E-06 | 0.0005 | 0.0005 | 0 | 0.0029 | 1.1741 | 2.7289 | 0.0038 | 0.0039 | 0.0039 | 0 | 0 | 2.56 | N | N | N | N | N | N | N | Y | N | N
125807 | 0 | 0 | 146.7 | 139.8 | 88.6 | 98.4 | 29.4 | 62 | 84.5 | 124.5 | 99.9 | 1 | 0.0334 | 29.4943 | 125.9 | 122 | 43.493 | 38.639 | 48.3 | 47.4 | 1 | 139.3 | 3.65 | 11.66 | 114.5 | 5.93E-06 | 0.0005 | 0.0005 | 0 | 0.003 | 1.2169 | 2.8284 | 0.004 | 0.0041 | 0.0041 | 0 | 0 | 2.63 | N | N | N | N | N | N | N | Y | N | N
125808 | 0 | 0 | 146.8 | 139.8 | 88.5 | 98.4 | 29.4 | 62 | 84.6 | 124.6 | 99.9 | 1 | 0.0313 | 29.4954 | 126 | 122.4 | 42.164 | 37.45 | 48.2 | 47.2 | 1 | 141.2 | 3.64 | 11.67 | 114.9 | 6.12E-06 | 0.0005 | 0.0005 | 0 | 0.0029 | 1.1774 | 2.7437 | 0.0039 | 0.004 | 0.004 | 0 | 0 | 2.58 | N | N | N | N | N | N | N | Y | N | N
125809 | 0 | 0 | 146.8 | 139.8 | 88.5 | 98.4 | 29.4 | 62 | 84.6 | 124.5 | 99.9 | 1 | 0.0312 | 29.4954 | 126.1 | 122.4 | 42.121 | 37.406 | 48.1 | 47.1 | 1 | 143.1 | 3.64 | 11.68 | 115 | 6.13E-06 | 0.0005 | 0.0005 | 0 | 0.0029 | 1.1755 | 2.7424 | 0.0039 | 0.004 | 0.004 | 0 | 0 | 2.49 | N | N | N | N | N | N | N | Y | N | N
125810 | 0 | 0 | 147 | 139.8 | 88.6 | 98.4 | 29.4 | 62 | 84.6 | 124.6 | 99.9 | 1 | 0.0321 | 29.4956 | 126.3 | 122.5 | 42.718 | 37.926 | 47.9 | 46.9 | 1 | 143.5 | 3.64 | 11.68 | 115.4 | 6.04E-06 | 0.0005 | 0.0005 | 0 | 0.003 | 1.191 | 2.7802 | 0.0039 | 0.004 | 0.004 | 0 | 0 | 2.43 | N | N | N | N | N | N | N | Y | N | N
125811 | 0 | 0 | 147 | 139.8 | 88.6 | 98.4 | 29.4 | 62 | 84.6 | 124.6 | 99.9 | 1 | 0.0329 | 29.4988 | 126.4 | 122.5 | 43.227 | 38.375 | 47.8 | 46.8 | 1 | 142.4 | 3.63 | 11.67 | 115.7 | 5.97E-06 | 0.0005 | 0.0005 | 0 | 0.003 | 1.2029 | 2.8122 | 0.004 | 0.0041 | 0.0041 | 0 | 0 | 2.62 | N | N | N | N | N | N | N | Y | N | N
125812 | 0 | 0 | 147.1 | 139.8 | 88.6 | 98.4 | 29.4 | 62 | 84.6 | 124.5 | 99.9 | 1 | 0.0315 | 29.5006 | 126.6 | 122.7 | 42.322 | 37.563 | 47.7 | 46.8 | 1 | 142.5 | 3.63 | 11.68 | 116.1 | 6.10E-06 | 0.0005 | 0.0004 | 0 | 0.0029 | 1.1776 | 2.7541 | 0.0039 | 0.004 | 0.004 | 0 | 0 | 2.8 | N | N | N | N | N | N | N | Y | N | N
125813 | 0 | 0 | 147.1 | 139.8 | 88.6 | 98.4 | 29.4 | 62 | 84.6 | 124.5 | 99.9 | 1 | 0.032 | 29.4981 | 126.6 | 122.7 | 42.605 | 37.809 | 47.8 | 46.8 | 1 | 142.2 | 3.63 | 11.68 | 116.5 | 6.06E-06 | 0.0005 | 0.0005 | 0 | 0.003 | 1.1853 | 2.7724 | 0.004 | 0.0041 | 0.0041 | 0 | 0 | 2.66 | N | N | N | N | N | N | N | Y | N | N
125814 | 0 | 0 | 147.1 | 139.8 | 88.6 | 98.4 | 29.4 | 62 | 84.6 | 124.6 | 99.9 | 1 | 0.0317 | 29.4942 | 126.4 | 122.9 | 42.407 | 37.64 | 47.7 | 46.8 | 1 | 140.4 | 3.63 | 11.68 | 117 | 6.09E-06 | 0.0005 | 0.0004 | 0 | 0.0029 | 1.1798 | 2.76 | 0.004 | 0.0041 | 0.0041 | 0 | 0 | 2.55 | N | N | N | N | N | N | N | Y | N | N
125815 | 0 | 0 | 147.3 | 139.8 | 88.6 | 98.4 | 29.4 | 62 | 84.6 | 124.6 | 99.9 | 1 | 0.0326 | 29.4926 | 126.4 | 122.9 | 42.997 | 38.161 | 47.7 | 46.7 | 1 | 139.7 | 3.62 | 11.68 | 117.4 | 6.01E-06 | 0.0005 | 0.0005 | 0 | 0.0029 | 1.1937 | 2.7984 | 0.004 | 0.0041 | 0.0041 | 0 | 0 | 2.64 | N | N | N | N | N | N | N | Y | N | N
125816 | 0 | 0 | 147.4 | 139.8 | 88.6 | 98.4 | 29.4 | 62 | 84.6 | 124.5 | 99.9 | 1 | 0.0311 | 29.4943 | 126.6 | 122.9 | 42.062 | 37.322 | 47.6 | 46.7 | 1 | 139.6 | 3.62 | 11.68 | 117.4 | 6.14E-06 | 0.0005 | 0.0004 | 0 | 0.0029 | 1.1668 | 2.7375 | 0.004 | 0.004 | 0.004 | 0 | 0 | 2.78 | N | N | N | N | N | N | N | Y | N | N
125817 | 0 | 0 | 147.5 | 139.8 | 88.6 | 98.4 | 29.4 | 62 | 84.7 | 124.5 | 99.9 | 1 | 0.0311 | 29.4968 | 126.8 | 123.3 | 41.978 | 37.237 | 47.6 | 46.7 | 1 | 138.6 | 3.62 | 11.69 | 117.3 | 6.16E-06 | 0.0005 | 0.0004 | 0 | 0.0028 | 1.1651 | 2.7322 | 0.0039 | 0.004 | 0.004 | 0 | 0 | 2.68 | N | N | N | N | N | N | N | Y | N | N
125818 | 0 | 0 | 147.5 | 139.9 | 88.5 | 98.4 | 29.4 | 62 | 84.6 | 124.5 | 99.9 | 1 | 0.0323 | 29.4993 | 127 | 123.3 | 42.766 | 37.927 | 47.7 | 46.7 | 1 | 137.7 | 3.63 | 11.68 | 117.7 | 6.04E-06 | 0.0005 | 0.0005 | 0 | 0.0029 | 1.1888 | 2.7817 | 0.004 | 0.0041 | 0.0041 | 0 | 0 | 2.59 | N | N | N | N | N | N | N | Y | N | N
125819 | 0 | 0 | 147.6 | 139.8 | 88.5 | 98.4 | 29.4 | 62 | 84.6 | 124.5 | 99.9 | 1 | 0.0312 | 29.4974 | 126.9 | 123.3 | 42.123 | 37.36 | 47.7 | 46.7 | 1 | 137.2 | 3.63 | 11.69 | 117.8 | 6.14E-06 | 0.0005 | 0.0004 | 0 | 0.0028 | 1.1707 | 2.741 | 0.004 | 0.0041 | 0.0041 | 0 | 0 | 2.6 | N | N | N | N | N | N | N | Y | N | N
125820 | 0 | 0 | 147.7 | 139.8 | 88.6 | 98.4 | 29.4 | 62 | 84.7 | 124.4 | 99.9 | 1 | 0.0315 | 29.4945 | 126.8 | 123.4 | 42.315 | 37.531 | 47.6 | 46.7 | 1 | 137.2 | 3.63 | 11.68 | 117.8 | 6.11E-06 | 0.0005 | 0.0004 | 0 | 0.0028 | 1.1767 | 2.7526 | 0.004 | 0.0041 | 0.0041 | 0 | 0 | 2.78 | N | N | N | N | N | N | N | Y | N | N
125821 | 0 | 0 | 147.8 | 139.8 | 88.6 | 98.4 | 29.4 | 62 | 84.8 | 124.4 | 99.9 | 1 | 0.0312 | 29.4953 | 127 | 123.6 | 42.088 | 37.323 | 47.7 | 46.8 | 1 | 138.9 | 3.62 | 11.69 | 118 | 6.14E-06 | 0.0005 | 0.0004 | 0 | 0.0028 | 1.1682 | 2.7394 | 0.004 | 0.0041 | 0.0041 | 0 | 0 | 2.61 | N | N | N | N | N | N | N | Y | N | N
125822 | 0 | 0 | 147.9 | 139.9 | 88.6 | 98.4 | 29.4 | 62.1 | 84.8 | 124.5 | 99.9 | 1 | 0.0315 | 29.4969 | 127.1 | 123.4 | 42.318 | 37.519 | 47.7 | 46.8 | 1 | 140.4 | 3.62 | 11.7 | 118.5 | 6.11E-06 | 0.0005 | 0.0004 | 0 | 0.0029 | 1.1729 | 2.7557 | 0.004 | 0.0041 | 0.0041 | 0 | 0 | 2.4 | N | N | N | N | N | N | N | Y | N | N
125823 | 0 | 0 | 147.9 | 139.8 | 88.6 | 98.4 | 29.4 | 62.1 | 84.8 | 124.4 | 99.9 | 1 | 0.0319 | 29.4999 | 127.2 | 123.6 | 42.525 | 37.699 | 47.6 | 46.7 | 1 | 139.9 | 3.62 | 11.7 | 119.1 | 6.08E-06 | 0.0005 | 0.0004 | 0 | 0.0029 | 1.1785 | 2.7691 | 0.0041 | 0.0041 | 0.0041 | 0 | 0 | 2.64 | N | N | N | N | N | N | N | Y | N | N
125824 | 0 | 0 | 148 | 139.8 | 88.6 | 98.4 | 29.4 | 62.1 | 84.8 | 124.4 | 99.9 | 1 | 0.0311 | 29.5001 | 127.3 | 123.6 | 42.01 | 37.24 | 47.5 | 46.5 | 0.9 | 138.9 | 3.61 | 11.7 | 119.6 | 6.16E-06 | 0.0005 | 0.0004 | 0 | 0.0028 | 1.1623 | 2.7356 | 0.004 | 0.0041 | 0.0041 | 0 | 0 | 2.94 | N | N | N | N | N | N | N | Y | N | N
125825 | 0 | 0 | 148 | 139.8 | 88.6 | 98.4 | 29.4 | 62.1 | 84.8 | 124.4 | 99.9 | 1 | 0.0319 | 29.4983 | 127.2 | 124 | 42.551 | 37.722 | 47.5 | 46.6 | 1 | 137.1 | 3.61 | 11.7 | 119.7 | 6.08E-06 | 0.0005 | 0.0004 | 0 | 0.0028 | 1.1754 | 2.7717 | 0.0041 | 0.0042 | 0.0042 | 0 | 0 | 2.52 | N | N | N | N | N | N | N | Y | N | N
125826 | 0 | 0 | 148.1 | 139.9 | 88.6 | 98.4 | 29.4 | 62.1 | 84.8 | 124.5 | 99.9 | 1 | 0.0319 | 29.4965 | 127.2 | 124 | 42.602 | 37.765 | 47.4 | 46.5 | 0.9 | 135.1 | 3.61 | 11.71 | 119.7 | 6.07E-06 | 0.0005 | 0.0004 | 0 | 0.0028 | 1.1783 | 2.7763 | 0.0041 | 0.0042 | 0.0042 | 0 | 0 | 2.52 | N | N | N | N | N | N | N | Y | N | N
125827 | 0 | 0 | 148.1 | 139.8 | 88.6 | 98.4 | 29.4 | 62.1 | 84.9 | 124.5 | 99.9 | 1 | 0.0319 | 29.4909 | 126.7 | 124.2 | 42.584 | 37.774 | 47.3 | 46.3 | 0.9 | 134.7 | 3.61 | 11.71 | 119.8 | 6.07E-06 | 0.0005 | 0.0004 | 0 | 0.0028 | 1.1784 | 2.7771 | 0.0041 | 0.0042 | 0.0042 | 0 | 0 | 2.58 | N | N | N | N | N | N | N | Y | N | N
125828 | 0 | 0 | 148.2 | 139.8 | 88.6 | 98.4 | 29.4 | 62.1 | 84.9 | 124.4 | 99.9 | 1 | 0.0321 | 29.4891 | 126.1 | 124.2 | 42.661 | 37.877 | 47.3 | 46.3 | 0.9 | 133.6 | 3.61 | 11.71 | 120.1 | 6.05E-06 | 0.0005 | 0.0004 | 0 | 0.0028 | 1.1819 | 2.7844 | 0.0041 | 0.0042 | 0.0042 | 0 | 0 | 2.78 | N | N | N | N | N | N | N | Y | N | N
125829 | 0 | 0 | 148.3 | 139.8 | 88.6 | 98.4 | 29.4 | 62.1 | 84.9 | 124.4 | 99.9 | 1 | 0.0313 | 29.494 | 126.3 | 124.2 | 42.099 | 37.373 | 47.2 | 46.3 | 0.9 | 132.1 | 3.61 | 11.7 | 120.3 | 6.13E-06 | 0.0005 | 0.0004 | 0 | 0.0027 | 1.1658 | 2.7458 | 0.0041 | 0.0042 | 0.0042 | 0 | 0 | 2.56 | N | N | N | N | N | N | N | Y | N | N
125830 | 0 | 0 | 148.4 | 139.9 | 88.6 | 98.4 | 29.4 | 62.1 | 84.9 | 124.5 | 99.9 | 1 | 0.0316 | 29.4913 | 126.2 | 124.2 | 42.299 | 37.554 | 47.2 | 46.2 | 0.9 | 131.2 | 3.61 | 11.7 | 120.4 | 6.10E-06 | 0.0005 | 0.0004 | 0 | 0.0027 | 1.1697 | 2.7589 | 0.0041 | 0.0042 | 0.0042 | 0 | 0 | 2.51 | N | N | N | N | N | N | N | Y | N | N
125831 | 0 | 0 | 148.4 | 139.8 | 88.6 | 98.4 | 29.4 | 62.1 | 85 | 124.5 | 99.9 | 1 | 0.0333 | 29.4945 | 126.5 | 124.3 | 43.458 | 38.57 | 47.2 | 46.3 | 0.9 | 131.9 | 3.61 | 11.7 | 120.3 | 5.94E-06 | 0.0005 | 0.0005 | 0 | 0.0028 | 1.2033 | 2.8333 | 0.0042 | 0.0043 | 0.0043 | 0 | 0 | 2.58 | N | N | N | N | N | N | N | Y | N | N
125832 | 0 | 0 | 148.5 | 139.8 | 88.6 | 98.4 | 29.4 | 62.1 | 85 | 124.5 | 99.9 | 1 | 0.0328 | 29.5001 | 126.7 | 124.3 | 43.143 | 38.279 | 47.2 | 46.3 | 0.9 | 132 | 3.62 | 11.7 | 120.3 | 5.99E-06 | 0.0005 | 0.0005 | 0 | 0.0028 | 1.1966 | 2.8117 | 0.0042 | 0.0043 | 0.0043 | 0 | 0 | 2.69 | N | N | N | N | N | N | N | Y | N | N
125833 | 0 | 0 | 148.6 | 139.8 | 88.6 | 98.4 | 29.4 | 62.1 | 85 | 124.4 | 99.9 | 1 | 0.0312 | 29.5022 | 126.8 | 124.7 | 42.177 | 37.42 | 47.2 | 46.3 | 0.9 | 131.5 | 3.62 | 11.7 | 120.5 | 6.13E-06 | 0.0005 | 0.0004 | 0 | 0.0027 | 1.1685 | 2.7488 | 0.0041 | 0.0042 | 0.0042 | 0 | 0 | 2.46 | N | N | N | N | N | N | N | Y | N | N
125834 | 0 | 0 | 148.6 | 139.9 | 88.6 | 98.4 | 29.4 | 62.1 | 85.1 | 124.4 | 99.9 | 1 | 0.0319 | 29.499 | 126.8 | 124.9 | 42.538 | 37.737 | 47.2 | 46.3 | 0.9 | 130.6 | 3.62 | 11.7 | 120.5 | 6.07E-06 | 0.0005 | 0.0004 | 0 | 0.0027 | 1.1782 | 2.7721 | 0.0041 | 0.0042 | 0.0042 | 0 | 0 | 2.61 | N | N | N | N | N | N | N | Y | N | N
125835 | 0 | 0 | 148.7 | 139.8 | 88.7 | 98.4 | 29.4 | 62.2 | 85.4 | 124.5 | 99.9 | 1 | 0.0327 | 29.4953 | 126.8 | 124.7 | 43.028 | 38.167 | 47.4 | 46.4 | 0.9 | 130.5 | 3.61 | 11.7 | 120.8 | 6.01E-06 | 0.0005 | 0.0005 | 0 | 0.0027 | 1.1911 | 2.804 | 0.0042 | 0.0043 | 0.0043 | 0 | 0 | 2.74 | N | N | N | N | N | N | N | Y | N | N
125836 | 0 | 0 | 148.8 | 139.8 | 88.7 | 98.4 | 29.4 | 62.3 | 85.4 | 124.4 | 99.9 | 1 | 0.031 | 29.4929 | 126.7 | 125.1 | 41.926 | 37.194 | 47.4 | 46.5 | 0.9 | 130.9 | 3.61 | 11.71 | 121.1 | 6.16E-06 | 0.0005 | 0.0004 | 0 | 0.0027 | 1.1595 | 2.7346 | 0.0041 | 0.0042 | 0.0042 | 0 | 0 | 2.75 | N | N | N | N | N | N | N | Y | N | N
125837 | 0 | 0 | 148.9 | 139.8 | 88.7 | 98.4 | 29.4 | 62.3 | 85.4 | 124.4 | 99.9 | 1 | 0.0312 | 29.4949 | 126.8 | 124.9 | 42.057 | 37.307 | 47.5 | 46.5 | 0.9 | 131 | 3.62 | 11.72 | 121.4 | 6.14E-06 | 0.0005 | 0.0004 | 0 | 0.0027 | 1.165 | 2.745 | 0.0041 | 0.0042 | 0.0042 | 0 | 0 | 2.27 | N | N | N | N | N | N | N | Y | N | N
125838 | 0 | 0 | 149 | 139.9 | 88.7 | 98.4 | 29.4 | 62.3 | 85.4 | 124.4 | 99.9 | 1 | 0.0318 | 29.4949 | 126.8 | 124.9 | 42.512 | 37.711 | 47.5 | 46.6 | 1 | 130.6 | 3.61 | 11.73 | 122 | 6.08E-06 | 0.0005 | 0.0004 | 0 | 0.0027 | 1.1756 | 2.7768 | 0.0042 | 0.0043 | 0.0043 | 0 | 0 | 2.72 | N | N | N | N | N | N | N | Y | N | N
125839 | 0 | 0 | 149 | 139.8 | 88.7 | 98.4 | 29.4 | 62.2 | 85.3 | 124.5 | 99.9 | 1 | 0.0314 | 29.4921 | 126.8 | 125.2 | 42.224 | 37.453 | 47.6 | 46.6 | 1 | 129.8 | 3.6 | 11.73 | 122.4 | 6.12E-06 | 0.0005 | 0.0004 | 0 | 0.0027 | 1.164 | 2.7585 | 0.0041 | 0.0042 | 0.0042 | 0 | 0 | 3.04 | N | N | N | N | N | N | N | Y | N | N
125840 | 0 | 0 | 149.1 | 139.8 | 88.6 | 98.4 | 29.4 | 62.2 | 85.2 | 124.4 | 99.9 | 1 | 0.0307 | 29.491 | 126.8 | 125.6 | 41.763 | 37.04 | 47.6 | 46.6 | 1 | 129.3 | 3.59 | 11.73 | 122.6 | 6.19E-06 | 0.0004 | 0.0004 | 0 | 0.0026 | 1.1491 | 2.7279 | 0.0041 | 0.0042 | 0.0042 | 0 | 0 | 3.28 | N | N | N | N | N | N | N | Y | N | N
125841 | 0 | 0 | 149.1 | 139.8 | 88.6 | 98.4 | 29.4 | 62.2 | 85.2 | 124.5 | 99.9 | 1 | 0.0311 | 29.4864 | 126.7 | 125.2 | 41.977 | 37.232 | 47.5 | 46.5 | 0.9 | 129.8 | 3.6 | 11.72 | 122.9 | 6.16E-06 | 0.0005 | 0.0004 | 0 | 0.0027 | 1.1575 | 2.7387 | 0.0041 | 0.0042 | 0.0042 | 0 | 0 | 3.34 | N | N | N | N | N | N | N | Y | N | N
125842 | 0 | 0 | 149.1 | 139.8 | 88.6 | 98.4 | 29.4 | 62.2 | 85.2 | 124.5 | 99.9 | 1 | 0.0306 | 29.4869 | 126.8 | 125.1 | 41.708 | 36.988 | 47.6 | 46.6 | 1 | 129.8 | 3.6 | 11.67 | 123.4 | 6.20E-06 | 0.0004 | 0.0004 | 0 | 0.0026 | 1.1505 | 2.7107 | 0.0041 | 0.0042 | 0.0042 | 0 | 0 | 3.35 | N | N | N | N | N | N | N | Y | N | N
125843 | 0 | 0 | 149.3 | 139.8 | 88.6 | 98.4 | 29.4 | 62.2 | 85.2 | 124.6 | 99.9 | 1 | 0.0314 | 29.4873 | 126.8 | 125.2 | 42.21 | 37.431 | 47.7 | 46.8 | 1 | 130.3 | 3.61 | 11.58 | 124 | 6.12E-06 | 0.0005 | 0.0004 | 0 | 0.0027 | 1.1652 | 2.7219 | 0.0042 | 0.0043 | 0.0043 | 0 | 0 | 3.31 | N | N | N | N | N | N | N | Y | N | N
125844 | 0 | 0 | 149.4 | 139.8 | 88.7 | 98.4 | 29.4 | 62.3 | 85.5 | 124.5 | 99.9 | 1 | 0.0327 | 29.4914 | 127.1 | 125.2 | 43.029 | 38.145 | 47.7 | 46.7 | 1 | 131.8 | 3.64 | 11.46 | 123.7 | 6.01E-06 | 0.0005 | 0.0005 | 0 | 0.0028 | 1.1991 | 2.744 | 0.0043 | 0.0044 | 0.0044 | 0 | 0 | 3.53 | N | N | N | N | N | N | N | Y | N | N
125845 | 0 | 0 | 149.4 | 139.8 | 88.7 | 98.4 | 29.4 | 62.3 | 85.5 | 124.6 | 99.9 | 1 | 0.031 | 29.4918 | 127.1 | 125.6 | 41.965 | 37.199 | 47.6 | 46.7 | 1 | 132.7 | 3.7 | 11.34 | 121.7 | 6.16E-06 | 0.0005 | 0.0004 | 0 | 0.0027 | 1.1896 | 2.6487 | 0.0041 | 0.0042 | 0.0042 | 0 | 0 | 3.22 | N | N | N | N | N | N | N | Y | N | N
125846 | 0 | 0 | 149.5 | 139.8 | 88.7 | 98.4 | 29.4 | 62.3 | 85.5 | 124.6 | 99.9 | 1 | 0.0317 | 29.4894 | 127 | 125.6 | 42.4 | 37.588 | 47.7 | 46.8 | 1 | 132.1 | 3.77 | 11.24 | 118.5 | 6.10E-06 | 0.0005 | 0.0004 | 0 | 0.0027 | 1.2242 | 2.6517 | 0.004 | 0.0041 | 0.0041 | 0 | 0 | 3.37 | N | N | N | N | N | N | N | Y | N | N
125847 | 0 | 0 | 149.6 | 139.8 | 88.7 | 98.4 | 29.4 | 62.3 | 85.5 | 124.6 | 99.9 | 1 | 0.0312 | 29.4888 | 127.1 | 125.6 | 42.096 | 37.316 | 47.8 | 46.9 | 1 | 134 | 3.84 | 11.16 | 116.9 | 6.14E-06 | 0.0005 | 0.0004 | 0 | 0.0027 | 1.2374 | 2.6154 | 0.0039 | 0.004 | 0.004 | 0 | 0 | 3.52 | N | N | N | N | N | N | N | Y | N | N
125848 | 0 | 0 | 149.6 | 139.8 | 88.7 | 98.4 | 29.4 | 62.3 | 85.6 | 124.5 | 99.9 | 1 | 0.0317 | 29.4854 | 127.1 | 125.6 | 42.4 | 37.58 | 47.9 | 46.9 | 1 | 142.2 | 3.89 | 11.09 | 115.7 | 6.10E-06 | 0.0005 | 0.0005 | 0 | 0.0029 | 1.263 | 2.6171 | 0.0039 | 0.004 | 0.004 | 0 | 0 | 3.62 | N | N | N | N | N | N | N | Y | N | N
125849 | 0 | 0 | 149.6 | 139.8 | 88.7 | 98.4 | 29.4 | 62.3 | 85.6 | 124.6 | 99.9 | 1 | 0.032 | 29.4836 | 127 | 125.8 | 42.65 | 37.805 | 48.1 | 47.1 | 1 | 144.2 | 3.93 | 11.03 | 114.8 | 6.06E-06 | 0.0005 | 0.0005 | 0 | 0.003 | 1.2817 | 2.6186 | 0.0039 | 0.004 | 0.004 | 0 | 0 | 3.54 | N | N | N | N | N | N | N | Y | N | N
125850 | 0 | 0 | 149.8 | 139.8 | 88.7 | 98.4 | 29.4 | 62.3 | 85.6 | 124.5 | 99.9 | 1 | 0.0306 | 29.4872 | 127.3 | 125.8 | 41.774 | 37.015 | 48.3 | 47.3 | 1 | 144.9 | 3.95 | 10.99 | 113.8 | 6.19E-06 | 0.0005 | 0.0004 | 0 | 0.0029 | 1.2634 | 2.5535 | 0.0038 | 0.0039 | 0.0039 | 0 | 0 | 3.39 | N | N | N | N | N | N | N | Y | N | N
125851 | 0 | 0 | 149.9 | 139.8 | 88.7 | 98.4 | 29.4 | 62.3 | 85.6 | 124.6 | 99.9 | 1 | 0.031 | 29.4893 | 127.5 | 125.8 | 42.007 | 37.212 | 48.5 | 47.5 | 1 | 145.7 | 3.98 | 10.95 | 113.2 | 6.16E-06 | 0.0005 | 0.0005 | 0 | 0.003 | 1.2774 | 2.5583 | 0.0038 | 0.0039 | 0.0039 | 0 | 0 | 3.58 | N | N | N | N | N | N | N | Y | N | N
125852 | 0 | 0 | 149.9 | 139.8 | 88.7 | 98.4 | 29.4 | 62.3 | 85.6 | 124.7 | 99.9 | 1 | 0.0317 | 29.4873 | 127.4 | 125.8 | 42.421 | 37.579 | 48.5 | 47.5 | 1 | 145.4 | 4 | 10.92 | 112.7 | 6.10E-06 | 0.0005 | 0.0005 | 0 | 0.003 | 1.2995 | 2.5768 | 0.0038 | 0.0039 | 0.0039 | 0 | 0 | 3.79 | N | N | N | N | N | N | N | Y | N | N
125853 | 0 | 0 | 150 | 139.8 | 88.7 | 98.4 | 29.4 | 62.3 | 85.7 | 124.7 | 99.9 | 1 | 0.0309 | 29.486 | 127.4 | 125.8 | 41.888 | 37.106 | 48.5 | 47.6 | 1 | 143.6 | 4.02 | 10.89 | 112.3 | 6.18E-06 | 0.0005 | 0.0005 | 0 | 0.0029 | 1.2875 | 2.5363 | 0.0038 | 0.0039 | 0.0039 | 0 | 0 | 3.77 | N | N | N | N | N | N | N | Y | N | N
125854 | 0 | 0 | 150.1 | 139.8 | 88.7 | 98.4 | 29.4 | 62.3 | 85.7 | 124.6 | 99.9 | 1 | 0.03 | 29.4875 | 127.5 | 126 | 41.347 | 36.625 | 48.7 | 47.7 | 1 | 141.8 | 4.03 | 10.86 | 111.9 | 6.26E-06 | 0.0005 | 0.0004 | 0 | 0.0029 | 1.2732 | 2.4978 | 0.0037 | 0.0038 | 0.0038 | 0 | 0 | 3.36 | N | N | N | N | N | N | N | Y | N | N
125855 | 0 | 0 | 150.1 | 139.8 | 88.7 | 98.4 | 29.4 | 62.3 | 85.7 | 124.7 | 99.9 | 1 | 0.0321 | 29.488 | 127.5 | 126.5 | 42.68 | 37.802 | 48.7 | 47.7 | 1 | 141.1 | 4.04 | 10.84 | 111.5 | 6.06E-06 | 0.0005 | 0.0005 | 0 | 0.0029 | 1.3187 | 2.5718 | 0.0038 | 0.0039 | 0.0039 | 0 | 0 | 3.57 | N | N | N | N | N | N | N | Y | N | N
125856 | 0 | 0 | 150.2 | 139.8 | 88.7 | 98.4 | 29.4 | 62.3 | 85.7 | 124.7 | 99.9 | 1 | 0.0309 | 29.4851 | 127.4 | 126.3 | 41.908 | 37.122 | 48.9 | 47.9 | 1 | 141.7 | 4.06 | 10.81 | 111.3 | 6.18E-06 | 0.0005 | 0.0005 | 0 | 0.0029 | 1.3003 | 2.5203 | 0.0037 | 0.0038 | 0.0038 | 0 | 0 | 3.68 | N | N | N | N | N | N | N | Y | N | N
125857 | 0 | 0 | 150.3 | 139.8 | 88.7 | 98.4 | 29.4 | 62.4 | 85.7 | 124.6 | 99.9 | 1 | 0.0303 | 29.4898 | 127.7 | 126.7 | 41.551 | 36.797 | 48.9 | 47.9 | 1 | 142.3 | 4.07 | 10.79 | 111 | 6.23E-06 | 0.0005 | 0.0005 | 0 | 0.0029 | 1.2924 | 2.4936 | 0.0037 | 0.0038 | 0.0038 | 0 | 0 | 3.6 | N | N | N | N | N | N | N | Y | N | N
125858 | 0 | 0 | 150.4 | 139.8 | 88.7 | 98.4 | 29.4 | 62.4 | 85.8 | 124.7 | 99.9 | 1 | 0.0318 | 29.4904 | 127.8 | 126.7 | 42.532 | 37.655 | 48.9 | 48 | 1 | 142.7 | 4.07 | 10.78 | 110.8 | 6.09E-06 | 0.0005 | 0.0005 | 0 | 0.003 | 1.3247 | 2.5489 | 0.0038 | 0.0039 | 0.0039 | 0 | 0 | 3.48 | N | N | N | N | N | N | N | Y | N | N
125859 | 0 | 0 | 150.4 | 139.8 | 88.8 | 98.4 | 29.4 | 62.4 | 85.9 | 124.7 | 99.9 | 1 | 0.031 | 29.4894 | 127.8 | 126.5 | 42.043 | 37.222 | 48.9 | 47.9 | 1 | 141.9 | 4.08 | 10.77 | 110.6 | 6.16E-06 | 0.0005 | 0.0005 | 0 | 0.0029 | 1.3112 | 2.5169 | 0.0037 | 0.0038 | 0.0038 | 0 | 0 | 3.78 | N | N | N | N | N | N | N | Y | N | N
125900 | 0 | 0 | 150.6 | 139.8 | 88.8 | 98.4 | 29.4 | 62.4 | 85.9 | 124.7 | 99.9 | 1 | 0.0305 | 29.4904 | 127.9 | 126.7 | 41.742 | 36.952 | 48.9 | 48 | 1 | 141.8 | 4.08 | 10.76 | 110.3 | 6.20E-06 | 0.0005 | 0.0005 | 0 | 0.0029 | 1.3019 | 2.4952 | 0.0037 | 0.0038 | 0.0038 | 0 | 0 | 3.72 | N | N | N | N | N | N | N | Y | N | N
125901 | 0 | 0 | 150.7 | 139.8 | 88.8 | 98.4 | 29.4 | 62.4 | 85.9 | 124.6 | 99.9 | 1 | 0.0316 | 29.4884 | 127.9 | 126.7 | 42.331 | 37.468 | 49 | 48 | 1 | 141.2 | 4.08 | 10.75 | 109.9 | 6.12E-06 | 0.0005 | 0.0005 | 0 | 0.0029 | 1.3215 | 2.5289 | 0.0037 | 0.0038 | 0.0038 | 0 | 0 | 3.83 | N | N | N | N | N | N | N | Y | N | N
125902 | 0 | 0 | 150.7 | 139.8 | 88.8 | 98.4 | 29.4 | 62.4 | 85.9 | 124.7 | 99.9 | 1 | 0.0303 | 29.4882 | 128 | 127 | 41.58 | 36.8 | 49.1 | 48.1 | 1 | 141.3 | 4.1 | 10.74 | 109.9 | 6.23E-06 | 0.0005 | 0.0005 | 0 | 0.0029 | 1.3013 | 2.4816 | 0.0037 | 0.0037 | 0.0037 | 0 | 0 | 3.51 | N | N | N | N | N | N | N | Y | N | N
125903 | 0 | 0 | 150.8 | 139.8 | 88.8 | 98.4 | 29.4 | 62.4 | 85.9 | 124.7 | 99.9 | 1 | 0.0328 | 29.4934 | 128.3 | 126.7 | 43.184 | 38.206 | 49.2 | 48.2 | 1 | 141.9 | 4.1 | 10.73 | 109.9 | 6.00E-06 | 0.0005 | 0.0005 | 0 | 0.003 | 1.3524 | 2.5743 | 0.0038 | 0.0039 | 0.0039 | 0 | 0 | 3.54 | N | N | N | N | N | N | N | Y | N | N
125904 | 0 | 0 | 150.9 | 139.8 | 88.8 | 98.4 | 29.4 | 62.4 | 85.9 | 124.7 | 99.9 | 1 | 0.0319 | 29.4934 | 128.3 | 127 | 42.557 | 37.65 | 49.3 | 48.3 | 1 | 141.9 | 4.11 | 10.73 | 109.9 | 6.09E-06 | 0.0005 | 0.0005 | 0 | 0.0029 | 1.3358 | 2.5359 | 0.0037 | 0.0038 | 0.0038 | 0 | 0 | 3.75 | N | N | N | N | N | N | N | Y | N | N
125905 | 0 | 0 | 150.9 | 139.8 | 88.8 | 98.4 | 29.4 | 62.4 | 85.9 | 124.7 | 99.9 | 1 | 0.031 | 29.4922 | 128.3 | 127 | 42.046 | 37.2 | 49.3 | 48.4 | 1 | 141.3 | 4.11 | 10.72 | 110.2 | 6.16E-06 | 0.0005 | 0.0005 | 0 | 0.0029 | 1.321 | 2.5039 | 0.0037 | 0.0038 | 0.0038 | 0 | 0 | 2.45 | N | N | N | N | N | N | N | Y | N | N
125906 | 0 | 0 | 151 | 139.9 | 88.8 | 98.4 | 29.4 | 62.4 | 85.9 | 124.6 | 99.9 | 1 | 0.0322 | 29.4896 | 128.2 | 127 | 42.877 | 37.934 | 49.5 | 48.5 | 1 | 142.5 | 4.12 | 10.72 | 110.3 | 6.04E-06 | 0.0005 | 0.0005 | 0 | 0.003 | 1.3479 | 2.553 | 0.0038 | 0.0039 | 0.0039 | 0 | 0 | 2.52 | N | N | N | N | N | N | N | Y | N | N
125907 | 0 | 0 | 151.1 | 139.8 | 88.8 | 98.4 | 29.4 | 62.4 | 85.9 | 124.7 | 99.9 | 1 | 0.0298 | 29.4908 | 128.4 | 127 | 41.205 | 36.449 | 49.6 | 48.6 | 1 | 144 | 4.12 | 10.73 | 110.4 | 6.29E-06 | 0.0005 | 0.0005 | 0 | 0.0029 | 1.2951 | 2.4545 | 0.0036 | 0.0037 | 0.0037 | 0 | 0 | 2.66 | N | N | N | N | N | N | N | Y | N | N
125908 | 0 | 0 | 151.2 | 139.9 | 88.8 | 98.4 | 29.4 | 62.4 | 85.9 | 124.6 | 99.9 | 1 | 0.0305 | 29.4895 | 128.4 | 127.2 | 41.748 | 36.925 | 49.6 | 48.6 | 1 | 144.7 | 4.12 | 10.77 | 110.5 | 6.21E-06 | 0.0005 | 0.0005 | 0 | 0.0029 | 1.3142 | 2.4966 | 0.0037 | 0.0038 | 0.0038 | 0 | 0 | 2.51 | N | N | N | N | N | N | N | Y | N | N
125909 | 0 | 0 | 151.2 | 139.8 | 88.8 | 98.4 | 29.4 | 62.4 | 85.9 | 124.5 | 99.9 | 1 | 0.0334 | 29.4882 | 128.3 | 127.6 | 43.576 | 38.544 | 49.7 | 48.7 | 1 | 144.7 | 4.12 | 10.88 | 110.4 | 5.95E-06 | 0.0005 | 0.0005 | 0 | 0.0031 | 1.3712 | 2.6339 | 0.0038 | 0.0039 | 0.0039 | 0 | 0 | 2.43 | N | N | N | N | N | N | N | Y | N | N
125910 | 0 | 0 | 151.4 | 139.9 | 88.8 | 98.4 | 29.4 | 62.4 | 85.9 | 124.5 | 99.9 | 1 | 0.0322 | 29.4901 | 128.4 | 127.2 | 42.829 | 37.881 | 49.7 | 48.7 | 1 | 144.1 | 4.08 | 11.11 | 110.9 | 6.05E-06 | 0.0005 | 0.0005 | 0 | 0.003 | 1.3359 | 2.6411 | 0.0038 | 0.0039 | 0.0039 | 0 | 0 | 2.67 | N | N | N | N | N | N | N | Y | N | N
125911 | 0 | 0 | 151.4 | 139.8 | 88.8 | 98.4 | 29.4 | 62.4 | 85.9 | 124.5 | 99.9 | 1 | 0.031 | 29.4929 | 128.6 | 127.4 | 42.116 | 37.239 | 49.8 | 48.8 | 1 | 143.1 | 3.98 | 11.31 | 112.8 | 6.15E-06 | 0.0005 | 0.0005 | 0 | 0.0029 | 1.2797 | 2.6451 | 0.0038 | 0.0039 | 0.0039 | 0 | 0 | 2.7 | N | N | N | N | N | N | N | Y | N | N
125912 | 0 | 0 | 151.4 | 139.9 | 88.8 | 98.4 | 29.4 | 62.4 | 85.9 | 124.5 | 99.9 | 1 | 0.0315 | 29.4918 | 128.7 | 127.6 | 42.438 | 37.521 | 50 | 49 | 1 | 141.8 | 3.84 | 11.47 | 118.2 | 6.11E-06 | 0.0005 | 0.0005 | 0 | 0.0029 | 1.2441 | 2.7019 | 0.004 | 0.0041 | 0.0041 | 0 | 0 | 2.66 | N | N | N | N | N | N | N | Y | N | N
125913 | 0 | 0 | 151.5 | 139.8 | 88.8 | 98.4 | 29.4 | 62.4 | 85.9 | 124.5 | 99.9 | 1 | 0.0302 | 29.4908 | 128.7 | 127.4 | 41.544 | 36.73 | 50.1 | 49.1 | 1 | 139.6 | 3.71 | 11.59 | 121.9 | 6.24E-06 | 0.0005 | 0.0005 | 0 | 0.0028 | 1.1774 | 2.6728 | 0.004 | 0.0041 | 0.0041 | 0 | 0 | 2.28 | N | N | N | N | N | N | N | Y | N | N
125914 | 0 | 0 | 151.6 | 139.9 | 88.8 | 98.4 | 29.4 | 62.4 | 85.9 | 124.5 | 99.9 | 1 | 0.0318 | 29.4895 | 128.6 | 127.4 | 42.591 | 37.656 | 50.1 | 49.1 | 1 | 137.3 | 3.64 | 11.67 | 123.4 | 6.09E-06 | 0.0005 | 0.0005 | 0 | 0.0028 | 1.182 | 2.7601 | 0.0042 | 0.0043 | 0.0043 | 0 | 0 | 2.42 | N | N | N | N | N | N | N | Y | N | N
125915 | 0 | 0 | 151.7 | 139.8 | 88.8 | 98.4 | 29.4 | 62.4 | 85.9 | 124.5 | 99.9 | 1 | 0.0317 | 29.4909 | 128.7 | 127.6 | 42.54 | 37.606 | 50.2 | 49.2 | 1 | 135.1 | 3.6 | 11.72 | 124.7 | 6.10E-06 | 0.0005 | 0.0005 | 0 | 0.0028 | 1.1702 | 2.7669 | 0.0042 | 0.0043 | 0.0043 | 0 | 0 | 2.72 | N | N | N | N | N | N | N | Y | N | N
125916 | 0 | 0 | 151.7 | 139.9 | 88.8 | 98.4 | 29.4 | 62.4 | 85.9 | 124.5 | 99.9 | 1 | 0.032 | 29.4906 | 128.7 | 127.6 | 42.696 | 37.742 | 50.2 | 49.2 | 1 | 133.6 | 3.59 | 11.74 | 125.8 | 6.07E-06 | 0.0005 | 0.0005 | 0 | 0.0028 | 1.1715 | 2.7819 | 0.0043 | 0.0044 | 0.0044 | 0 | 0 | 2.53 | N | N | N | N | N | N | N | Y | N | N
125917 | 0 | 0 | 151.8 | 139.8 | 88.8 | 98.4 | 29.4 | 62.4 | 85.9 | 124.5 | 99.9 | 1 | 0.0306 | 29.4893 | 128.7 | 127.9 | 41.862 | 37.003 | 50.2 | 49.2 | 1 | 131.7 | 3.59 | 11.75 | 126.4 | 6.19E-06 | 0.0005 | 0.0005 | 0 | 0.0027 | 1.1465 | 2.7302 | 0.0042 | 0.0043 | 0.0043 | 0 | 0 | 2.37 | N | N | N | N | N | N | N | Y | N | N
125918 | 0 | 0 | 151.9 | 139.9 | 88.8 | 98.4 | 29.4 | 62.4 | 85.9 | 124.4 | 99.9 | 1 | 0.0311 | 29.4896 | 128.8 | 128.1 | 42.143 | 37.249 | 50.2 | 49.2 | 1 | 129.4 | 3.58 | 11.76 | 127 | 6.15E-06 | 0.0005 | 0.0005 | 0 | 0.0026 | 1.1514 | 2.7508 | 0.0043 | 0.0044 | 0.0044 | 0 | 0 | 2.71 | N | N | N | N | N | N | N | Y | N | N
125919 | 0 | 0 | 151.9 | 139.8 | 88.8 | 98.4 | 29.4 | 62.4 | 85.9 | 124.4 | 99.9 | 1 | 0.0324 | 29.4918 | 128.9 | 128.1 | 42.982 | 37.986 | 50.3 | 49.3 | 1 | 127.4 | 3.56 | 11.77 | 127.6 | 6.03E-06 | 0.0005 | 0.0005 | 0 | 0.0027 | 1.1675 | 2.8078 | 0.0044 | 0.0045 | 0.0045 | 0 | 0 | 2.78 | N | N | N | N | N | N | N | Y | N | N
125920 | 0 | 0 | 151.9 | 139.9 | 88.8 | 98.4 | 29.4 | 62.4 | 85.9 | 124.4 | 99.9 | 1 | 0.0315 | 29.4948 | 129.1 | 127.9 | 42.351 | 37.42 | 50.3 | 49.3 | 1 | 125.2 | 3.55 | 11.78 | 128.1 | 6.13E-06 | 0.0005 | 0.0005 | 0 | 0.0026 | 1.1458 | 2.7675 | 0.0043 | 0.0044 | 0.0044 | 0 | 0 | 2.37 | N | N | N | N | N | N | N | Y | N | N
125921 | 0 | 0 | 152.1 | 139.8 | 88.8 | 98.4 | 29.4 | 62.4 | 85.8 | 124.5 | 99.9 | 1 | 0.0323 | 29.4974 | 129.2 | 128.1 | 42.886 | 37.891 | 50.3 | 49.3 | 1 | 124.9 | 3.55 | 11.79 | 128.4 | 6.05E-06 | 0.0005 | 0.0005 | 0 | 0.0026 | 1.1613 | 2.8055 | 0.0044 | 0.0045 | 0.0045 | 0 | 0 | 2.25 | N | N | N | N | N | N | N | Y | N | N
125922 | 0 | 0 | 152.2 | 139.9 | 88.8 | 98.4 | 29.4 | 62.4 | 85.8 | 124.5 | 99.9 | 1 | 0.0334 | 29.497 | 129.2 | 128.1 | 43.565 | 38.49 | 50.4 | 49.4 | 1 | 125.2 | 3.55 | 11.8 | 128.4 | 5.96E-06 | 0.0005 | 0.0005 | 0 | 0.0026 | 1.18 | 2.8504 | 0.0045 | 0.0046 | 0.0046 | 0 | 0 | 2.7 | N | N | N | N | N | N | N | Y | N | N
125923 | 0 | 0 | 152.2 | 139.8 | 88.8 | 98.4 | 29.4 | 62.4 | 85.8 | 124.5 | 99.9 | 1 | 0.0309 | 29.4966 | 129.2 | 127.9 | 42.074 | 37.17 | 50.4 | 49.3 | 1 | 125.2 | 3.55 | 11.8 | 128.3 | 6.17E-06 | 0.0005 | 0.0005 | 0 | 0.0026 | 1.1386 | 2.7531 | 0.0043 | 0.0044 | 0.0044 | 0 | 0 | 2.81 | N | N | N | N | N | N | N | Y | N | N
125924 | 0 | 0 | 152.2 | 139.9 | 88.8 | 98.4 | 29.4 | 62.4 | 85.8 | 124.5 | 99.9 | 1 | 0.0308 | 29.4941 | 129.1 | 128.3 | 42.039 | 37.142 | 50.5 | 49.5 | 1 | 124.6 | 3.55 | 11.8 | 128.4 | 6.17E-06 | 0.0005 | 0.0005 | 0 | 0.0025 | 1.1374 | 2.7526 | 0.0043 | 0.0044 | 0.0044 | 0 | 0 | 2.61 | N | N | N | N | N | N | N | Y | N | N
125925 | 0 | 0 | 152.3 | 139.9 | 88.9 | 98.4 | 29.4 | 62.4 | 85.8 | 124.4 | 99.9 | 1 | 0.0316 | 29.4955 | 129.2 | 127.9 | 42.5 | 37.545 | 50.6 | 49.6 | 1 | 124.9 | 3.55 | 11.81 | 128.8 | 6.11E-06 | 0.0005 | 0.0005 | 0 | 0.0026 | 1.1508 | 2.7827 | 0.0044 | 0.0045 | 0.0045 | 0 | 0 | 2.36 | N | N | N | N | N | N | N | Y | N | N
125926 | 0 | 0 | 152.4 | 139.9 | 88.9 | 98.4 | 29.4 | 62.4 | 85.8 | 124.5 | 99.9 | 1 | 0.031 | 29.4952 | 129.2 | 128.3 | 42.064 | 37.159 | 50.6 | 49.6 | 1 | 124.3 | 3.55 | 11.81 | 129.6 | 6.17E-06 | 0.0005 | 0.0005 | 0 | 0.0025 | 1.1376 | 2.7542 | 0.0043 | 0.0045 | 0.0045 | 0 | 0 | 2.61 | N | N | N | N | N | N | N | Y | N | N
125927 | 0 | 0 | 152.4 | 139.9 | 88.9 | 98.4 | 29.4 | 62.4 | 85.7 | 124.4 | 99.9 | 1 | 0.0318 | 29.4893 | 128.9 | 128.7 | 42.573 | 37.62 | 50.7 | 49.7 | 1 | 122.7 | 3.54 | 11.81 | 130.1 | 6.09E-06 | 0.0005 | 0.0005 | 0 | 0.0025 | 1.1503 | 2.7889 | 0.0044 | 0.0045 | 0.0045 | 0 | 0 | 2.81 | N | N | N | N | N | N | N | Y | N | N
125928 | 0 | 0 | 152.4 | 139.9 | 88.9 | 98.4 | 29.4 | 62.4 | 85.8 | 124.5 | 99.9 | 1 | 0.0323 | 29.489 | 128.9 | 128.7 | 42.884 | 37.894 | 50.9 | 49.9 | 1 | 121.8 | 3.54 | 11.81 | 130.5 | 6.05E-06 | 0.0005 | 0.0005 | 0 | 0.0025 | 1.1594 | 2.8103 | 0.0045 | 0.0046 | 0.0046 | 0 | 0 | 2.56 | N | N | N | N | N | N | N | Y | N | N
125929 | 0 | 0 | 152.5 | 139.8 | 88.9 | 98.4 | 29.4 | 62.3 | 85.7 | 124.5 | 99.9 | 1 | 0.0329 | 29.4946 | 129.3 | 128.7 | 43.254 | 38.205 | 51.1 | 50.1 | 1 | 121.8 | 3.55 | 11.81 | 130.7 | 6.00E-06 | 0.0005 | 0.0005 | 0 | 0.0026 | 1.1709 | 2.832 | 0.0045 | 0.0046 | 0.0046 | 0 | 0 | 2.46 | N | N | N | N | N | N | N | Y | N | N
125930 | 0 | 0 | 152.6 | 139.9 | 88.8 | 98.4 | 29.4 | 62.2 | 85.3 | 124.4 | 99.9 | 1 | 0.032 | 29.4931 | 129.2 | 128.7 | 42.659 | 37.681 | 51.2 | 50.2 | 1 | 122.3 | 3.55 | 11.81 | 130.7 | 6.08E-06 | 0.0005 | 0.0005 | 0 | 0.0025 | 1.1543 | 2.7929 | 0.0044 | 0.0046 | 0.0046 | 0 | 0 | 2.65 | N | N | N | N | N | N | N | Y | N | N
125931 | 0 | 0 | 152.7 | 139.8 | 88.8 | 98.4 | 29.4 | 62.2 | 85.2 | 124.5 | 99.9 | 1 | 0.0326 | 29.4922 | 129.3 | 128.7 | 43.111 | 38.074 | 51.4 | 50.4 | 1 | 122.9 | 3.55 | 11.81 | 130.8 | 6.02E-06 | 0.0005 | 0.0005 | 0 | 0.0026 | 1.166 | 2.8221 | 0.0045 | 0.0046 | 0.0046 | 0 | 0 | 2.67 | N | N | N | N | N | N | N | Y | N | N
125932 | 0 | 0 | 152.7 | 139.9 | 88.8 | 98.4 | 29.4 | 62.2 | 85.2 | 124.5 | 99.9 | 1 | 0.0321 | 29.4973 | 129.7 | 128.8 | 42.851 | 37.828 | 51.6 | 50.6 | 1 | 123 | 3.55 | 11.81 | 131 | 6.06E-06 | 0.0005 | 0.0005 | 0 | 0.0026 | 1.1589 | 2.8038 | 0.0045 | 0.0046 | 0.0046 | 0 | 0 | 2.64 | N | N | N | N | N | N | N | Y | N | N
125933 | 0 | 0 | 152.7 | 139.8 | 88.8 | 98.4 | 29.4 | 62.2 | 85.2 | 124.5 | 99.9 | 1 | 0.0321 | 29.4983 | 129.7 | 128.8 | 42.777 | 37.763 | 51.9 | 50.8 | 1 | 122.5 | 3.55 | 11.81 | 131.2 | 6.07E-06 | 0.0005 | 0.0005 | 0 | 0.0025 | 1.1562 | 2.7994 | 0.0045 | 0.0046 | 0.0046 | 0 | 0 | 2.34 | N | N | N | N | N | N | N | Y | N | N
125934 | 0 | 0 | 152.8 | 139.9 | 88.9 | 98.4 | 29.4 | 62.2 | 85.3 | 124.5 | 99.9 | 1 | 0.032 | 29.4977 | 129.6 | 128.8 | 42.696 | 37.693 | 52.1 | 51.1 | 1 | 122 | 3.54 | 11.82 | 131.3 | 6.08E-06 | 0.0005 | 0.0005 | 0 | 0.0025 | 1.1529 | 2.796 | 0.0045 | 0.0046 | 0.0046 | 0 | 0 | 2.64 | N | N | N | N | N | N | N | Y | N | N
125935 | 0 | 0 | 152.9 | 139.8 | 88.9 | 98.4 | 29.4 | 62.2 | 85.3 | 124.5 | 99.9 | 1 | 0.0315 | 29.4988 | 129.8 | 128.8 | 42.431 | 37.453 | 52.3 | 51.2 | 1 | 121.5 | 3.54 | 11.82 | 131.5 | 6.12E-06 | 0.0005 | 0.0005 | 0 | 0.0025 | 1.1452 | 2.7785 | 0.0044 | 0.0046 | 0.0046 | 0 | 0 | 2.93 | N | N | N | N | N | N | N | Y | N | N
125936 | 0 | 0 | 153 | 139.9 | 88.9 | 98.4 | 29.4 | 62.2 | 85.3 | 124.5 | 99.9 | 1 | 0.0323 | 29.4961 | 129.7 | 129 | 42.886 | 37.852 | 52.4 | 51.4 | 1 | 121.2 | 3.54 | 11.82 | 131.7 | 6.06E-06 | 0.0005 | 0.0005 | 0 | 0.0025 | 1.1574 | 2.8081 | 0.0045 | 0.0046 | 0.0046 | 0 | 0 | 2.69 | N | N | N | N | N | N | N | Y | N | N
125937 | 0 | 0 | 153 | 139.8 | 88.9 | 98.4 | 29.4 | 62.2 | 85.3 | 124.6 | 99.9 | 1 | 0.0332 | 29.4962 | 129.7 | 129.4 | 43.428 | 38.332 | 52.5 | 51.5 | 1.1 | 120.4 | 3.54 | 11.82 | 131.8 | 5.98E-06 | 0.0005 | 0.0005 | 0 | 0.0025 | 1.172 | 2.8437 | 0.0046 | 0.0047 | 0.0047 | 0 | 0 | 2.51 | N | N | N | N | N | N | N | Y | N | N
125938 | 0 | 0 | 153 | 139.9 | 88.9 | 98.4 | 29.4 | 62.2 | 85.3 | 124.5 | 99.9 | 1 | 0.032 | 29.4971 | 129.8 | 129 | 42.726 | 37.707 | 52.6 | 51.6 | 1.1 | 120.2 | 3.54 | 11.82 | 132 | 6.08E-06 | 0.0005 | 0.0005 | 0 | 0.0025 | 1.1522 | 2.7974 | 0.0045 | 0.0046 | 0.0046 | 0 | 0 | 2.62 | N | N | N | N | N | N | N | Y | N | N
125939 | 0 | 0 | 153.2 | 139.8 | 88.9 | 98.4 | 29.4 | 62.2 | 85.1 | 124.5 | 99.9 | 1 | 0.0305 | 29.4993 | 130 | 129 | 41.771 | 36.853 | 52.6 | 51.5 | 1.1 | 118.8 | 3.53 | 11.82 | 132.1 | 6.22E-06 | 0.0005 | 0.0005 | 0 | 0.0024 | 1.1235 | 2.7347 | 0.0044 | 0.0045 | 0.0045 | 0 | 0 | 2.83 | N | N | N | N | N | N | N | Y | N | N
125940 | 0 | 0 | 153.2 | 139.9 | 88.9 | 98.4 | 29.4 | 62.1 | 85.1 | 124.5 | 99.9 | 1 | 0.0309 | 29.5009 | 130.2 | 129 | 42.015 | 37.062 | 52.6 | 51.5 | 1.1 | 117.1 | 3.53 | 11.83 | 132 | 6.19E-06 | 0.0005 | 0.0005 | 0 | 0.0024 | 1.1285 | 2.7519 | 0.0044 | 0.0045 | 0.0045 | 0 | 0 | 2.71 | N | N | N | N | N | N | N | Y | N | N
125941 | 0 | 0 | 153.2 | 139.8 | 88.9 | 98.4 | 29.4 | 62.1 | 85.1 | 124.6 | 99.9 | 1 | 0.033 | 29.5028 | 130.3 | 129.4 | 43.37 | 38.254 | 52.7 | 51.6 | 1.1 | 116.7 | 3.53 | 11.83 | 132.1 | 5.99E-06 | 0.0005 | 0.0005 | 0 | 0.0025 | 1.1662 | 2.8406 | 0.0046 | 0.0047 | 0.0047 | 0 | 0 | 2.34 | N | N | N | N | N | N | N | Y | N | N
125942 | 0 | 0 | 153.2 | 139.9 | 88.9 | 98.4 | 29.4 | 62.1 | 85.1 | 124.5 | 99.9 | 1 | 0.0322 | 29.503 | 130.4 | 129.4 | 42.864 | 37.802 | 52.8 | 51.8 | 1.1 | 117.6 | 3.53 | 11.83 | 132.2 | 6.06E-06 | 0.0005 | 0.0005 | 0 | 0.0024 | 1.1512 | 2.8076 | 0.0045 | 0.0046 | 0.0046 | 0 | 0 | 2.62 | N | N | N | N | N | N | N | Y | N | N
125943 | 0 | 0 | 153.3 | 139.9 | 88.9 | 98.4 | 29.4 | 62.1 | 85.1 | 124.6 | 99.9 | 1 | 0.0318 | 29.5013 | 130.3 | 129.6 | 42.628 | 37.593 | 53 | 51.9 | 1.1 | 117.8 | 3.52 | 11.84 | 132.3 | 6.10E-06 | 0.0005 | 0.0005 | 0 | 0.0024 | 1.1433 | 2.7938 | 0.0045 | 0.0046 | 0.0046 | 0 | 0 | 2.7 | N | N | N | N | N | N | N | Y | N | N
125944 | 0 | 0 | 153.4 | 139.9 | 88.9 | 98.4 | 29.4 | 62.1 | 84.9 | 124.6 | 99.9 | 1 | 0.032 | 29.5004 | 130.3 | 129.6 | 42.749 | 37.699 | 53.1 | 52 | 1.1 | 111 | 3.52 | 11.84 | 132.7 | 6.08E-06 | 0.0005 | 0.0005 | 0 | 0.0023 | 1.1454 | 2.8025 | 0.0045 | 0.0046 | 0.0046 | 0 | 0 | 2.69 | N | N | N | N | N | N | N | Y | N | N
125945 | 0 | 0 | 153.4 | 139.8 | 88.9 | 98.4 | 29.4 | 62.1 | 84.9 | 124.6 | 99.9 | 1 | 0.033 | 29.4988 | 130.3 | 129.4 | 43.374 | 38.249 | 53.1 | 52 | 1.1 | 109.2 | 3.52 | 11.85 | 133 | 5.99E-06 | 0.0005 | 0.0005 | 0 | 0.0023 | 1.1615 | 2.8451 | 0.0046 | 0.0047 | 0.0047 | 0 | 0 | 2.43 | N | N | N | N | N | N | N | Y | N | N
125946 | 0 | 0 | 153.6 | 139.8 | 88.9 | 98.4 | 29.4 | 62.1 | 84.9 | 124.5 | 99.9 | 1 | 0.0325 | 29.5 | 130.4 | 129.7 | 43.13 | 38.028 | 53.1 | 52.1 | 1.1 | 110.3 | 3.51 | 11.85 | 133 | 6.03E-06 | 0.0005 | 0.0005 | 0 | 0.0023 | 1.1522 | 2.8294 | 0.0046 | 0.0047 | 0.0047 | 0 | 0 | 2.56 | N | N | N | N | N | N | N | Y | N | N
125947 | 0 | 0 | 153.7 | 139.9 | 88.9 | 98.4 | 29.4 | 62.1 | 84.9 | 124.6 | 99.9 | 1 | 0.0318 | 29.5012 | 130.6 | 129.6 | 42.63 | 37.579 | 53.1 | 52 | 1.1 | 112.1 | 3.51 | 11.86 | 133.3 | 6.10E-06 | 0.0005 | 0.0005 | 0 | 0.0023 | 1.14 | 2.7973 | 0.0045 | 0.0046 | 0.0046 | 0 | 0 | 3.02 | N | N | N | N | N | N | N | Y | N | N
125948 | 0 | 0 | 153.7 | 139.9 | 88.9 | 98.4 | 29.4 | 62 | 84.7 | 124.5 | 99.9 | 1 | 0.0313 | 29.5009 | 130.6 | 129.6 | 42.291 | 37.279 | 53.1 | 52 | 1.1 | 113.4 | 3.52 | 11.85 | 133.8 | 6.15E-06 | 0.0005 | 0.0005 | 0 | 0.0023 | 1.1321 | 2.7733 | 0.0045 | 0.0046 | 0.0046 | 0 | 0 | 2.76 | N | N | N | N | N | N | N | Y | N | N
125949 | 0 | 0 | 153.7 | 139.8 | 88.9 | 98.4 | 29.4 | 62 | 84.6 | 124.6 | 99.9 | 1 | 0.031 | 29.5044 | 130.9 | 129.7 | 42.14 | 37.133 | 53 | 52 | 1.1 | 113.2 | 3.51 | 11.84 | 134.2 | 6.17E-06 | 0.0005 | 0.0005 | 0 | 0.0023 | 1.1265 | 2.7606 | 0.0045 | 0.0046 | 0.0046 | 0 | 0 | 2.34 | N | N | N | N | N | N | N | Y | N | N
125950 | 0 | 0 | 153.7 | 139.8 | 88.9 | 98.4 | 29.4 | 62 | 84.6 | 124.6 | 99.9 | 1 | 0.0334 | 29.507 | 131.1 | 129.9 | 43.679 | 38.48 | 53.1 | 52 | 1.1 | 112.4 | 3.51 | 11.84 | 134.6 | 5.96E-06 | 0.0005 | 0.0005 | 0 | 0.0024 | 1.1673 | 2.8604 | 0.0047 | 0.0048 | 0.0048 | 0 | 0 | 2.49 | N | N | N | N | N | N | N | Y | N | N
125951 | 0 | 0 | 153.8 | 139.9 | 88.9 | 98.4 | 29.4 | 62 | 84.6 | 124.6 | 99.9 | 1 | 0.0319 | 29.5051 | 131 | 129.9 | 42.706 | 37.626 | 53.1 | 52 | 1.1 | 112.7 | 3.51 | 11.84 | 135.1 | 6.09E-06 | 0.0005 | 0.0005 | 0 | 0.0023 | 1.1415 | 2.7969 | 0.0046 | 0.0047 | 0.0047 | 0 | 0 | 2.91 | N | N | N | N | N | N | N | Y | N | N
125952 | 0 | 0 | 153.9 | 139.9 | 88.9 | 98.4 | 29.4 | 62 | 84.6 | 124.6 | 99.9 | 1 | 0.031 | 29.4987 | 130.7 | 129.7 | 42.16 | 37.151 | 53 | 52 | 1.1 | 113.4 | 3.52 | 11.84 | 135.5 | 6.17E-06 | 0.0005 | 0.0005 | 0 | 0.0023 | 1.1286 | 2.7612 | 0.0045 | 0.0046 | 0.0046 | 0 | 0 | 2.71 | N | N | N | N | N | N | N | Y | N | N
125953 | 0 | 0 | 153.9 | 139.8 | 89 | 98.4 | 29.4 | 61.9 | 84.4 | 124.6 | 99.9 | 1 | 0.0336 | 29.4994 | 130.9 | 129.9 | 43.742 | 38.537 | 53 | 51.9 | 1.1 | 113.8 | 3.52 | 11.83 | 135.7 | 5.95E-06 | 0.0005 | 0.0005 | 0 | 0.0024 | 1.1704 | 2.8625 | 0.0047 | 0.0048 | 0.0048 | 0 | 0 | 2.31 | N | N | N | N | N | N | N | Y | N | N
125954 | 0 | 0 | 154 | 139.8 | 89 | 98.4 | 29.4 | 61.9 | 84.5 | 124.6 | 99.9 | 1 | 0.0326 | 29.5008 | 131 | 129.9 | 43.153 | 38.014 | 52.8 | 51.8 | 1.1 | 114.5 | 3.51 | 11.83 | 135.5 | 6.03E-06 | 0.0005 | 0.0005 | 0 | 0.0024 | 1.152 | 2.8235 | 0.0046 | 0.0047 | 0.0047 | 0 | 0 | 2.49 | N | N | N | N | N | N | N | Y | N | N
125955 | 0 | 0 | 154 | 139.9 | 89 | 98.4 | 29.4 | 61.9 | 84.4 | 124.6 | 99.9 | 1 | 0.0316 | 29.4987 | 131 | 130.3 | 42.521 | 37.455 | 52.6 | 51.6 | 1.1 | 114.3 | 3.51 | 11.83 | 135.1 | 6.12E-06 | 0.0005 | 0.0005 | 0 | 0.0024 | 1.1366 | 2.7821 | 0.0046 | 0.0047 | 0.0047 | 0 | 0 | 2.91 | N | N | N | N | N | N | N | Y | N | N
125956 | 0 | 0 | 154.1 | 139.9 | 89 | 98.4 | 29.4 | 61.9 | 84.5 | 124.6 | 99.9 | 1 | 0.0329 | 29.4949 | 130.9 | 129.9 | 43.35 | 38.184 | 52.4 | 51.4 | 1 | 115 | 3.53 | 11.84 | 134.9 | 6.00E-06 | 0.0005 | 0.0005 | 0 | 0.0024 | 1.163 | 2.8375 | 0.0046 | 0.0047 | 0.0047 | 0 | 0 | 2.47 | N | N | N | N | N | N | N | Y | N | N
125957 | 0 | 0 | 154.2 | 139.9 | 89 | 98.4 | 29.4 | 61.8 | 84.2 | 124.7 | 99.9 | 1 | 0.032 | 29.4949 | 131 | 130.3 | 42.736 | 37.641 | 52.2 | 51.2 | 1 | 115.4 | 3.53 | 11.84 | 135.1 | 6.09E-06 | 0.0005 | 0.0005 | 0 | 0.0024 | 1.1464 | 2.7976 | 0.0046 | 0.0047 | 0.0047 | 0 | 0 | 2.34 | N | N | N | N | N | N | N | Y | N | N
125958 | 0 | 0 | 154.2 | 139.8 | 89 | 98.4 | 29.4 | 61.8 | 84 | 124.6 | 99.9 | 1 | 0.0317 | 29.4943 | 131 | 130.5 | 42.604 | 37.52 | 52.1 | 51.1 | 1 | 114.9 | 3.52 | 11.84 | 135.7 | 6.11E-06 | 0.0005 | 0.0005 | 0 | 0.0024 | 1.1412 | 2.7888 | 0.0046 | 0.0047 | 0.0047 | 0 | 0 | 2.53 | N | N | N | N | N | N | N | Y | N | N
125959 | 0 | 0 | 154.2 | 139.9 | 89 | 98.4 | 29.4 | 61.8 | 84 | 124.7 | 99.9 | 1 | 0.0328 | 29.4957 | 131.2 | 130.5 | 43.329 | 38.151 | 52 | 51 | 1 | 115.5 | 3.52 | 11.84 | 136 | 6.01E-06 | 0.0005 | 0.0005 | 0 | 0.0024 | 1.1593 | 2.8358 | 0.0047 | 0.0048 | 0.0048 | 0 | 0 | 2.92 | N | N | N | N | N | N | N | Y | N | N
130000 | 0 | 0 | 154.3 | 139.9 | 89 | 98.4 | 29.4 | 61.8 | 84 | 124.7 | 99.9 | 1 | 0.0332 | 29.4972 | 131.3 | 130.3 | 43.593 | 38.379 | 51.8 | 50.8 | 1 | 116.1 | 3.52 | 11.84 | 136.2 | 5.97E-06 | 0.0005 | 0.0005 | 0 | 0.0024 | 1.166 | 2.8528 | 0.0047 | 0.0048 | 0.0048 | 0 | 0 | 2.47 | N | N | N | N | N | N | N | Y | N | N
130001 | 0 | 0 | 154.3 | 139.9 | 89 | 98.4 | 29.4 | 61.8 | 84 | 124.6 | 99.9 | 1 | 0.0322 | 29.4973 | 131.3 | 130.5 | 42.915 | 37.782 | 51.8 | 50.7 | 1 | 115.9 | 3.52 | 11.84 | 136.3 | 6.07E-06 | 0.0005 | 0.0005 | 0 | 0.0024 | 1.1475 | 2.8087 | 0.0046 | 0.0047 | 0.0047 | 0 | 0 | 2.35 | N | N | N | N | N | N | N | Y | N | N
130002 | 0 | 0 | 154.4 | 139.8 | 89 | 98.4 | 29.4 | 61.7 | 83.8 | 124.6 | 99.9 | 1 | 0.0318 | 29.4973 | 131.2 | 130.3 | 42.662 | 37.561 | 51.9 | 50.9 | 1 | 114.7 | 3.52 | 11.85 | 136.5 | 6.10E-06 | 0.0005 | 0.0005 | 0 | 0.0024 | 1.1411 | 2.794 | 0.0046 | 0.0047 | 0.0047 | 0 | 0 | 2.62 | N | N | N | N | N | N | N | Y | N | N
130003 | 0 | 0 | 154.4 | 139.9 | 89 | 98.4 | 29.4 | 61.7 | 83.7 | 124.8 | 99.9 | 1 | 0.0307 | 29.4969 | 131.2 | 131 | 41.917 | 36.905 | 51.8 | 50.8 | 1 | 115.4 | 3.52 | 11.85 | 136.9 | 6.21E-06 | 0.0005 | 0.0005 | 0 | 0.0023 | 1.1213 | 2.7467 | 0.0046 | 0.0047 | 0.0047 | 0 | 0 | 2.77 | N | N | N | N | N | N | N | Y | N | N
130004 | 0 | 0 | 154.5 | 139.9 | 89 | 98.4 | 29.4 | 61.7 | 83.7 | 124.6 | 99.9 | 1 | 0.0313 | 29.4981 | 131.3 | 130.3 | 42.372 | 37.304 | 51.8 | 50.7 | 1 | 116.2 | 3.51 | 11.85 | 137.4 | 6.14E-06 | 0.0005 | 0.0005 | 0 | 0.0024 | 1.1316 | 2.7759 | 0.0046 | 0.0047 | 0.0047 | 0 | 0 | 2.52 | N | N | N | N | N | N | N | Y | N | N
130005 | 0 | 0 | 154.5 | 139.9 | 89 | 98.4 | 29.4 | 61.7 | 83.7 | 124.7 | 99.9 | 1 | 0.0313 | 29.4954 | 131.1 | 130.6 | 42.344 | 37.286 | 51.7 | 50.6 | 1 | 114.7 | 3.51 | 11.85 | 137.8 | 6.15E-06 | 0.0005 | 0.0005 | 0 | 0.0024 | 1.1295 | 2.7744 | 0.0046 | 0.0047 | 0.0047 | 0 | 0 | 2.37 | N | N | N | N | N | N | N | Y | N | N
130006 | 0 | 0 | 154.6 | 139.8 | 89 | 98.4 | 29.4 | 61.7 | 83.7 | 124.7 | 99.9 | 1 | 0.0317 | 29.4923 | 131 | 130.6 | 42.617 | 37.527 | 51.6 | 50.6 | 1 | 113 | 3.51 | 11.86 | 138.3 | 6.11E-06 | 0.0005 | 0.0005 | 0 | 0.0023 | 1.1371 | 2.7953 | 0.0047 | 0.0048 | 0.0048 | 0 | 0 | 2.46 | N | N | N | N | N | N | N | Y | N | N
130007 | 0 | 0 | 154.7 | 139.9 | 89 | 98.4 | 29.4 | 61.7 | 83.7 | 124.8 | 99.9 | 1 | 0.0336 | 29.4934 | 131.1 | 131 | 43.809 | 38.576 | 51.5 | 50.5 | 1 | 111.3 | 3.51 | 11.87 | 138.9 | 5.94E-06 | 0.0005 | 0.0005 | 0 | 0.0024 | 1.1686 | 2.8749 | 0.0048 | 0.0049 | 0.0049 | 0 | 0 | 2.65 | N | N | N | N | N | N | N | Y | N | N
130008 | 0 | 0 | 154.7 | 139.8 | 89 | 98.4 | 29.4 | 61.7 | 83.6 | 124.7 | 99.9 | 1 | 0.0313 | 29.4914 | 131 | 130.6 | 42.302 | 37.252 | 51.5 | 50.5 | 1 | 110.1 | 3.5 | 11.87 | 139.5 | 6.15E-06 | 0.0005 | 0.0005 | 0 | 0.0023 | 1.1266 | 2.7762 | 0.0047 | 0.0048 | 0.0048 | 0 | 0 | 2.59 | N | N | N | N | N | N | N | Y | N | N
130009 | 0 | 0 | 154.7 | 139.9 | 89 | 98.4 | 29.4 | 61.7 | 83.7 | 124.8 | 99.9 | 1 | 0.0309 | 29.4921 | 131 | 130.6 | 42.065 | 37.043 | 51.5 | 50.5 | 1 | 109.1 | 3.5 | 11.86 | 139.7 | 6.19E-06 | 0.0005 | 0.0005 | 0 | 0.0022 | 1.1194 | 2.7591 | 0.0047 | 0.0048 | 0.0048 | 0 | 0 | 2.34 | N | N | N | N | N | N | N | Y | N | N
130010 | 0 | 0 | 154.8 | 139.8 | 89 | 98.4 | 29.4 | 61.7 | 83.6 | 124.7 | 99.9 | 1 | 0.0317 | 29.4943 | 131.1 | 130.6 | 42.637 | 37.541 | 51.5 | 50.5 | 1 | 109.6 | 3.5 | 11.86 | 139.8 | 6.11E-06 | 0.0005 | 0.0005 | 0 | 0.0023 | 1.134 | 2.7958 | 0.0047 | 0.0048 | 0.0048 | 0 | 0 | 2.68 | N | N | N | N | N | N | N | Y | N | N
130011 | 0 | 0 | 154.8 | 139.9 | 89 | 98.4 | 29.4 | 61.6 | 83.5 | 124.7 | 99.9 | 1 | 0.0308 | 29.4965 | 131.3 | 130.6 | 42.042 | 37.012 | 51.6 | 50.6 | 1 | 109.9 | 3.5 | 11.86 | 139.7 | 6.19E-06 | 0.0005 | 0.0005 | 0 | 0.0022 | 1.1199 | 2.7566 | 0.0047 | 0.0048 | 0.0048 | 0 | 0 | 2.76 | N | N | N | N | N | N | N | Y | N | N
130012 | 0 | 0 | 154.9 | 139.8 | 89 | 98.4 | 29.4 | 61.6 | 83.4 | 124.7 | 99.9 | 1 | 0.0311 | 29.498 | 131.4 | 131 | 42.223 | 37.168 | 51.8 | 50.7 | 1 | 110.7 | 3.51 | 11.88 | 139.5 | 6.17E-06 | 0.0005 | 0.0005 | 0 | 0.0023 | 1.1261 | 2.7712 | 0.0047 | 0.0048 | 0.0048 | 0 | 0 | 2.49 | N | N | N | N | N | N | N | Y | N | N
130013 | 0 | 0 | 155 | 139.8 | 89 | 98.4 | 29.4 | 61.6 | 83.4 | 124.8 | 99.9 | 1 | 0.0311 | 29.4983 | 131.4 | 131 | 42.275 | 37.214 | 51.9 | 50.8 | 1 | 111 | 3.5 | 11.88 | 139.3 | 6.16E-06 | 0.0005 | 0.0005 | 0 | 0.0023 | 1.1262 | 2.7758 | 0.0047 | 0.0048 | 0.0048 | 0 | 0 | 2.39 | N | N | N | N | N | N | N | Y | N | N
130014 | 0 | 0 | 155 | 139.8 | 89 | 98.4 | 29.4 | 61.6 | 83.4 | 124.8 | 99.9 | 1 | 0.0304 | 29.4964 | 131.3 | 131 | 41.772 | 36.77 | 51.9 | 50.9 | 1 | 110.8 | 3.5 | 11.88 | 139.4 | 6.23E-06 | 0.0005 | 0.0005 | 0 | 0.0022 | 1.112 | 2.7428 | 0.0046 | 0.0047 | 0.0047 | 0 | 0 | 2.59 | N | N | N | N | N | N | N | Y | N | N
130015 | 0 | 0 | 155 | 139.9 | 89 | 98.4 | 29.4 | 61.6 | 83.4 | 124.9 | 99.9 | 1 | 0.0319 | 29.4928 | 131.2 | 131 | 42.712 | 37.602 | 52 | 51 | 1 | 110.3 | 3.49 | 11.88 | 139.5 | 6.10E-06 | 0.0005 | 0.0005 | 0 | 0.0023 | 1.1339 | 2.8049 | 0.0047 | 0.0048 | 0.0048 | 0 | 0 | 2.76 | N | N | N | N | N | N | N | Y | N | N
130016 | 0 | 0 | 155.1 | 139.8 | 89 | 98.4 | 29.4 | 61.5 | 83.3 | 124.8 | 99.9 | 1 | 0.0322 | 29.493 | 131.2 | 131.2 | 42.912 | 37.78 | 52.2 | 51.1 | 1 | 108.5 | 3.49 | 11.88 | 139.4 | 6.07E-06 | 0.0005 | 0.0005 | 0 | 0.0023 | 1.1381 | 2.8167 | 0.0048 | 0.0048 | 0.0048 | 0 | 0 | 2.62 | N | N | N | N | N | N | N | Y | N | N
130017 | 0 | 0 | 155.2 | 139.9 | 89 | 98.4 | 29.4 | 61.5 | 83.3 | 124.8 | 99.9 | 1 | 0.0315 | 29.4934 | 131.2 | 131 | 42.494 | 37.413 | 52.2 | 51.2 | 1 | 108.3 | 3.5 | 11.87 | 139.2 | 6.13E-06 | 0.0005 | 0.0005 | 0 | 0.0022 | 1.1301 | 2.7885 | 0.0047 | 0.0048 | 0.0048 | 0 | 0 | 2.39 | N | N | N | N | N | N | N | Y | N | N
130018 | 0 | 0 | 155.2 | 139.8 | 89 | 98.4 | 29.4 | 61.5 | 83.2 | 124.8 | 99.9 | 1 | 0.0316 | 29.4894 | 131 | 131 | 42.593 | 37.505 | 52.3 | 51.3 | 1 | 108.6 | 3.5 | 11.87 | 139 | 6.11E-06 | 0.0005 | 0.0005 | 0 | 0.0022 | 1.1343 | 2.7951 | 0.0047 | 0.0048 | 0.0048 | 0 | 0 | 2.39 | N | N | N | N | N | N | N | Y | N | N
130019 | 0 | 0 | 155.2 | 139.8 | 89 | 98.4 | 29.4 | 61.5 | 83.2 | 124.8 | 99.9 | 1 | 0.0322 | 29.487 | 130.9 | 131 | 42.917 | 37.794 | 52.5 | 51.5 | 1.1 | 108.8 | 3.51 | 11.86 | 138.9 | 6.07E-06 | 0.0005 | 0.0005 | 0 | 0.0023 | 1.1455 | 2.8149 | 0.0047 | 0.0048 | 0.0048 | 0 | 0 | 2.59 | N | N | N | N | N | N | N | Y | N | N
130020 | 0 | 0 | 155.3 | 139.8 | 89 | 98.4 | 29.4 | 61.5 | 83.1 | 124.8 | 99.9 | 1 | 0.0319 | 29.4896 | 131 | 131 | 42.647 | 37.552 | 52.7 | 51.6 | 1.1 | 108.8 | 3.51 | 11.86 | 138.8 | 6.10E-06 | 0.0005 | 0.0005 | 0 | 0.0022 | 1.1379 | 2.7967 | 0.0047 | 0.0048 | 0.0048 | 0 | 0 | 2.54 | N | N | N | N | N | N | N | Y | N | N
130021 | 0 | 0 | 155.4 | 139.9 | 89 | 98.4 | 29.4 | 61.5 | 83 | 124.9 | 99.9 | 1 | 0.0307 | 29.4888 | 131 | 131.2 | 42 | 36.983 | 52.7 | 51.6 | 1.1 | 108.3 | 3.51 | 11.88 | 138.9 | 6.20E-06 | 0.0005 | 0.0005 | 0 | 0.0022 | 1.1207 | 2.7575 | 0.0046 | 0.0047 | 0.0047 | 0 | 0 | 2.33 | N | N | N | N | N | N | N | Y | N | N
130022 | 0 | 0 | 155.5 | 139.8 | 89 | 98.4 | 29.4 | 61.5 | 83 | 124.8 | 99.9 | 1 | 0.0312 | 29.4919 | 131.1 | 131.2 | 42.277 | 37.225 | 52.8 | 51.7 | 1.1 | 108.4 | 3.5 | 11.9 | 139.6 | 6.16E-06 | 0.0005 | 0.0005 | 0 | 0.0022 | 1.1265 | 2.7801 | 0.0047 | 0.0048 | 0.0048 | 0 | 0 | 2.6 | N | N | N | N | N | N | N | Y | N | N
130023 | 0 | 0 | 155.5 | 139.8 | 89 | 98.4 | 29.4 | 61.5 | 83 | 124.8 | 99.9 | 1 | 0.0315 | 29.4952 | 131.2 | 131.2 | 42.478 | 37.396 | 52.9 | 51.8 | 1.1 | 110.1 | 3.5 | 11.91 | 140.5 | 6.13E-06 | 0.0005 | 0.0005 | 0 | 0.0023 | 1.1306 | 2.7957 | 0.0047 | 0.0048 | 0.0048 | 0 | 0 | 2.68 | N | N | N | N | N | N | N | Y | N | N
130024 | 0 | 0 | 155.5 | 139.9 | 89 | 98.4 | 29.4 | 61.5 | 83 | 124.9 | 99.9 | 1 | 0.031 | 29.4955 | 131.2 | 131.2 | 42.175 | 37.133 | 53 | 51.9 | 1.1 | 110.7 | 3.49 | 11.9 | 140.9 | 6.17E-06 | 0.0005 | 0.0005 | 0 | 0.0023 | 1.1189 | 2.7752 | 0.0047 | 0.0048 | 0.0048 | 0 | 0 | 2.41 | N | N | N | N | N | N | N | Y | N | N
130025 | 0 | 0 | 155.6 | 139.9 | 89 | 98.4 | 29.4 | 61.4 | 82.9 | 124.9 | 99.9 | 1 | 0.0317 | 29.4942 | 131.3 | 131.2 | 42.62 | 37.518 | 53 | 51.9 | 1.1 | 110.8 | 3.49 | 11.9 | 141.1 | 6.11E-06 | 0.0005 | 0.0005 | 0 | 0.0023 | 1.1291 | 2.8021 | 0.0048 | 0.0049 | 0.0049 | 0 | 0 | 2.42 | N | N | N | N | N | N | N | Y | N | N
130026 | 0 | 0 | 155.6 | 139.8 | 89 | 98.4 | 29.4 | 61.4 | 82.8 | 124.9 | 99.9 | 1 | 0.0306 | 29.4927 | 131.2 | 131.4 | 41.914 | 36.9 | 53 | 52 | 1.1 | 111.5 | 3.49 | 11.89 | 141.2 | 6.21E-06 | 0.0005 | 0.0005 | 0 | 0.0023 | 1.1111 | 2.7552 | 0.0047 | 0.0048 | 0.0048 | 0 | 0 | 2.54 | N | N | N | N | N | N | N | Y | N | N
130027 | 0 | 0 | 155.7 | 139.9 | 89 | 98.4 | 29.4 | 61.4 | 82.8 | 124.9 | 99.9 | 1 | 0.0307 | 29.4911 | 131.1 | 131.2 | 41.934 | 36.92 | 53.2 | 52.2 | 1.1 | 111.1 | 3.49 | 11.89 | 141.3 | 6.21E-06 | 0.0005 | 0.0005 | 0 | 0.0023 | 1.1136 | 2.7565 | 0.0047 | 0.0048 | 0.0048 | 0 | 0 | 2.6 | N | N | N | N | N | N | N | Y | N | N
130028 | 0 | 0 | 155.7 | 139.8 | 89 | 98.4 | 29.4 | 61.4 | 82.8 | 125 | 99.9 | 1 | 0.0308 | 29.4915 | 131.2 | 131.2 | 41.999 | 36.974 | 53.3 | 52.2 | 1.1 | 109.2 | 3.5 | 11.89 | 141.3 | 6.20E-06 | 0.0005 | 0.0005 | 0 | 0.0022 | 1.1163 | 2.7604 | 0.0047 | 0.0048 | 0.0048 | 0 | 0 | 2.44 | N | N | N | N | N | N | N | Y | N | N
130029 | 0 | 0 | 155.7 | 139.9 | 89 | 98.4 | 29.4 | 61.4 | 82.7 | 124.9 | 99.9 | 1 | 0.0319 | 29.4942 | 131.3 | 131.7 | 42.768 | 37.645 | 53.3 | 52.2 | 1.1 | 108.8 | 3.5 | 11.89 | 141.7 | 6.09E-06 | 0.0005 | 0.0005 | 0 | 0.0023 | 1.1376 | 2.8105 | 0.0048 | 0.0049 | 0.0049 | 0 | 0 | 2.53 | N | N | N | N | N | N | N | Y | N | N
130030 | 0 | 0 | 155.8 | 139.8 | 89 | 98.4 | 29.4 | 61.3 | 82.7 | 125.1 | 99.9 | 1 | 0.0315 | 29.4919 | 131.2 | 131.4 | 42.548 | 37.456 | 53.4 | 52.3 | 1.1 | 110.1 | 3.5 | 11.89 | 142.2 | 6.12E-06 | 0.0005 | 0.0005 | 0 | 0.0023 | 1.1318 | 2.7964 | 0.0048 | 0.0049 | 0.0049 | 0 | 0 | 2.57 | N | N | N | N | N | N | N | Y | N | N
130031 | 0 | 0 | 155.8 | 139.9 | 89 | 98.4 | 29.4 | 61.4 | 82.7 | 125.1 | 99.9 | 1 | 0.0311 | 29.4912 | 131.2 | 131.4 | 42.281 | 37.222 | 53.6 | 52.5 | 1.1 | 109.7 | 3.49 | 11.89 | 142.6 | 6.16E-06 | 0.0005 | 0.0005 | 0 | 0.0022 | 1.1223 | 2.7791 | 0.0048 | 0.0049 | 0.0049 | 0 | 0 | 2.7 | N | N | N | N | N | N | N | Y | N | N
130032 | 0 | 0 | 156 | 139.8 | 89 | 98.4 | 29.4 | 61.3 | 82.6 | 124.9 | 99.9 | 1 | 0.0315 | 29.4919 | 131.2 | 131.4 | 42.496 | 37.409 | 53.7 | 52.6 | 1.1 | 108.8 | 3.49 | 11.89 | 143.1 | 6.13E-06 | 0.0005 | 0.0005 | 0 | 0.0022 | 1.1279 | 2.793 | 0.0048 | 0.0049 | 0.0049 | 0 | 0 | 2.5 | N | N | N | N | N | N | N | Y | N | N
130033 | 0 | 0 | 156 | 139.9 | 89 | 98.4 | 29.4 | 61.3 | 82.7 | 125 | 99.9 | 1 | 0.0314 | 29.4936 | 131.3 | 131.4 | 42.436 | 37.356 | 53.7 | 52.7 | 1.1 | 108 | 3.49 | 11.89 | 143.1 | 6.14E-06 | 0.0005 | 0.0005 | 0 | 0.0022 | 1.126 | 2.7876 | 0.0048 | 0.0049 | 0.0049 | 0 | 0 | 2.49 | N | N | N | N | N | N | N | Y | N | N
130034 | 0 | 0 | 156 | 139.8 | 89 | 98.4 | 29.4 | 61.3 | 82.5 | 125 | 99.9 | 1 | 0.0299 | 29.4943 | 131.3 | 131.4 | 41.49 | 36.524 | 53.7 | 52.6 | 1.1 | 107.8 | 3.49 | 11.88 | 143.1 | 6.28E-06 | 0.0005 | 0.0005 | 0 | 0.0022 | 1.1018 | 2.7248 | 0.0047 | 0.0048 | 0.0048 | 0 | 0 | 2.54 | N | N | N | N | N | N | N | Y | N | N
130035 | 0 | 0 | 156 | 139.9 | 89 | 98.4 | 29.4 | 61.3 | 82.5 | 125 | 99.9 | 1 | 0.0308 | 29.4945 | 131.3 | 131.4 | 41.993 | 36.962 | 53.8 | 52.7 | 1.1 | 107.9 | 3.49 | 11.88 | 142.8 | 6.20E-06 | 0.0005 | 0.0005 | 0 | 0.0022 | 1.1137 | 2.7576 | 0.0048 | 0.0048 | 0.0048 | 0 | 0 | 2.76 | N | N | N | N | N | N | N | Y | N | N
130036 | 0 | 0 | 156.1 | 139.8 | 89 | 98.4 | 29.4 | 61.3 | 82.5 | 125.1 | 99.9 | 1 | 0.031 | 29.4954 | 131.4 | 131.7 | 42.144 | 37.093 | 53.9 | 52.9 | 1.1 | 107.8 | 3.49 | 11.88 | 142.5 | 6.18E-06 | 0.0005 | 0.0005 | 0 | 0.0022 | 1.1188 | 2.7673 | 0.0048 | 0.0049 | 0.0049 | 0 | 0 | 2.49 | N | N | N | N | N | N | N | Y | N | N
130037 | 0 | 0 | 156.2 | 139.9 | 89 | 98.4 | 29.4 | 61.3 | 82.5 | 125.1 | 99.9 | 1 | 0.0304 | 29.4966 | 131.4 | 131.7 | 41.814 | 36.801 | 54.1 | 53 | 1.1 | 108.2 | 3.5 | 11.88 | 142.4 | 6.23E-06 | 0.0005 | 0.0005 | 0 | 0.0022 | 1.1126 | 2.7452 | 0.0047 | 0.0048 | 0.0048 | 0 | 0 | 2.56 | N | N | N | N | N | N | N | Y | N | N
130038 | 0 | 0 | 156.2 | 139.8 | 89 | 98.4 | 29.4 | 61.3 | 82.5 | 125.1 | 99.9 | 1 | 0.0304 | 29.4931 | 131.3 | 131.4 | 41.81 | 36.798 | 54.2 | 53.1 | 1.1 | 109.4 | 3.5 | 11.88 | 142.4 | 6.23E-06 | 0.0005 | 0.0005 | 0 | 0.0022 | 1.1134 | 2.7449 | 0.0047 | 0.0048 | 0.0048 | 0 | 0 | 2.61 | N | N | N | N | N | N | N | Y | N | N
130039 | 0 | 0 | 156.3 | 139.9 | 89 | 98.4 | 29.4 | 61.3 | 82.5 | 125.2 | 99.9 | 1 | 0.0302 | 29.4894 | 131.2 | 131.7 | 41.615 | 36.63 | 54.4 | 53.3 | 1.1 | 110.1 | 3.5 | 11.88 | 142.5 | 6.26E-06 | 0.0005 | 0.0005 | 0 | 0.0022 | 1.1083 | 2.7324 | 0.0047 | 0.0048 | 0.0048 | 0 | 0 | 2.67 | N | N | N | N | N | N | N | Y | N | N
130040 | 0 | 0 | 156.3 | 139.8 | 89 | 98.4 | 29.4 | 61.3 | 82.5 | 125 | 99.9 | 1 | 0.0316 | 29.4925 | 131.4 | 131.7 | 42.505 | 37.407 | 54.6 | 53.5 | 1.1 | 110.6 | 3.5 | 11.88 | 142.4 | 6.13E-06 | 0.0005 | 0.0005 | 0 | 0.0023 | 1.1303 | 2.7905 | 0.0048 | 0.0049 | 0.0049 | 0 | 0 | 3.1 | N | N | N | N | N | N | N | Y | N | N
130041 | 0 | 0 | 156.3 | 139.8 | 89 | 98.4 | 29.4 | 61.3 | 82.5 | 125.1 | 99.9 | 1 | 0.0323 | 29.4962 | 131.5 | 131.4 | 42.94 | 37.787 | 54.7 | 53.6 | 1.1 | 109.9 | 3.49 | 11.88 | 142.3 | 6.07E-06 | 0.0005 | 0.0005 | 0 | 0.0023 | 1.1387 | 2.8191 | 0.0049 | 0.0049 | 0.0049 | 0 | 0 | 3.08 | N | N | N | N | N | N | N | Y | N | N
130042 | 0 | 0 | 156.4 | 139.8 | 89 | 98.4 | 29.4 | 61.3 | 82.5 | 125.2 | 99.9 | 1 | 0.0314 | 29.4965 | 131.5 | 131.7 | 42.422 | 37.33 | 55 | 53.9 | 1.1 | 108.9 | 3.49 | 11.88 | 142.3 | 6.14E-06 | 0.0005 | 0.0005 | 0 | 0.0022 | 1.1256 | 2.7847 | 0.0048 | 0.0049 | 0.0049 | 0 | 0 | 3.18 | N | N | N | N | N | N | N | Y | N | N
130043 | 0 | 0 | 156.5 | 139.8 | 89 | 98.4 | 29.4 | 61.3 | 82.5 | 125.1 | 99.9 | 1 | 0.03 | 29.495 | 131.5 | 131.7 | 41.575 | 36.584 | 55.1 | 54 | 1.1 | 108.1 | 3.5 | 11.86 | 142.2 | 6.27E-06 | 0.0005 | 0.0005 | 0 | 0.0022 | 1.1044 | 2.7252 | 0.0047 | 0.0048 | 0.0048 | 0 | 0 | 3.48 | N | N | N | N | N | N | N | Y | N | N
130044 | 0 | 0 | 156.5 | 139.9 | 89 | 98.4 | 29.4 | 61.3 | 82.5 | 125.3 | 99.9 | 1 | 0.0301 | 29.4929 | 131.4 | 131.7 | 41.533 | 36.549 | 55.2 | 54.1 | 1.1 | 109 | 3.5 | 11.81 | 142.5 | 6.27E-06 | 0.0005 | 0.0005 | 0 | 0.0022 | 1.1045 | 2.7089 | 0.0047 | 0.0048 | 0.0048 | 0 | 0 | 3.45 | N | N | N | N | N | N | N | Y | N | N
130045 | 0 | 0 | 156.5 | 139.9 | 89 | 98.4 | 29.4 | 61.3 | 82.6 | 125.4 | 99.9 | 1 | 0.0305 | 29.4895 | 131.3 | 131.7 | 41.772 | 36.764 | 55.4 | 54.3 | 1.1 | 110.2 | 3.51 | 11.72 | 142.9 | 6.24E-06 | 0.0005 | 0.0005 | 0 | 0.0022 | 1.1139 | 2.7059 | 0.0047 | 0.0048 | 0.0048 | 0 | 0 | 3.19 | N | N | N | N | N | N | N | Y | N | N
130046 | 0 | 0 | 156.6 | 139.8 | 89 | 98.4 | 29.4 | 61.3 | 82.6 | 125.3 | 99.9 | 1 | 0.0306 | 29.4867 | 131.2 | 131.4 | 41.934 | 36.911 | 55.7 | 54.5 | 1.1 | 110.4 | 3.54 | 11.61 | 142.9 | 6.21E-06 | 0.0005 | 0.0005 | 0 | 0.0022 | 1.1278 | 2.6912 | 0.0048 | 0.0048 | 0.0048 | 0 | 0 | 3.57 | N | N | N | N | N | N | N | Y | N | N
130047 | 0 | 0 | 156.7 | 139.9 | 89 | 98.4 | 29.4 | 61.3 | 82.5 | 125.3 | 99.9 | 1 | 0.031 | 29.4875 | 131.2 | 131.7 | 42.128 | 37.079 | 55.6 | 54.5 | 1.1 | 110.2 | 3.6 | 11.52 | 142 | 6.18E-06 | 0.0005 | 0.0005 | 0 | 0.0022 | 1.1518 | 2.6813 | 0.0048 | 0.0048 | 0.0048 | 0 | 0 | 3.86 | N | N | N | N | N | N | N | Y | N | N
130048 | 0 | 0 | 156.7 | 139.9 | 89 | 98.4 | 29.4 | 61.3 | 82.5 | 125.3 | 99.9 | 1 | 0.0294 | 29.4885 | 131.2 | 131.7 | 41.145 | 36.216 | 55.7 | 54.5 | 1.1 | 111.7 | 3.67 | 11.41 | 140.4 | 6.33E-06 | 0.0005 | 0.0005 | 0 | 0.0022 | 1.1469 | 2.5936 | 0.0046 | 0.0047 | 0.0047 | 0 | 0 | 3.61 | N | N | N | N | N | N | N | Y | N | N
130049 | 0 | 0 | 156.7 | 139.9 | 89 | 98.4 | 29.4 | 61.3 | 82.5 | 125.3 | 99.9 | 1 | 0.03 | 29.4896 | 131.2 | 131.9 | 41.476 | 36.507 | 55.8 | 54.7 | 1.1 | 114.4 | 3.72 | 11.32 | 138.5 | 6.28E-06 | 0.0005 | 0.0005 | 0 | 0.0023 | 1.1737 | 2.5939 | 0.0046 | 0.0046 | 0.0046 | 0 | 0 | 3.38 | N | N | N | N | N | N | N | Y | N | N
130050 | 0 | 0 | 156.8 | 139.9 | 89 | 98.4 | 29.4 | 61.3 | 82.5 | 125.4 | 99.9 | 1 | 0.0325 | 29.4927 | 131.3 | 131.9 | 43.055 | 37.896 | 56 | 54.9 | 1.1 | 115.9 | 3.78 | 11.24 | 137 | 6.05E-06 | 0.0005 | 0.0005 | 0 | 0.0024 | 1.2358 | 2.6738 | 0.0047 | 0.0048 | 0.0048 | 0 | 0 | 3.58 | N | N | N | N | N | N | N | Y | N | N
130051 | 0 | 0 | 156.9 | 139.9 | 89 | 98.4 | 29.4 | 61.3 | 82.5 | 125.4 | 99.9 | 1 | 0.0322 | 29.4923 | 131.4 | 131.9 | 42.921 | 37.775 | 56.1 | 55 | 1.1 | 115.4 | 3.82 | 11.18 | 135.7 | 6.07E-06 | 0.0005 | 0.0005 | 0 | 0.0024 | 1.2461 | 2.652 | 0.0046 | 0.0047 | 0.0047 | 0 | 0 | 3.97 | N | N | N | N | N | N | N | Y | N | N
130052 | 0 | 0 | 157 | 139.9 | 89.1 | 98.4 | 29.4 | 61.4 | 82.8 | 125.5 | 99.9 | 1 | 0.0304 | 29.4908 | 131.3 | 131.9 | 41.777 | 36.769 | 56.2 | 55 | 1.1 | 116 | 3.86 | 11.14 | 134.6 | 6.24E-06 | 0.0005 | 0.0005 | 0 | 0.0023 | 1.2253 | 2.5714 | 0.0045 | 0.0045 | 0.0045 | 0 | 0 | 3.61 | N | N | N | N | N | N | N | Y | N | N
130053 | 0 | 0 | 157 | 139.9 | 89.1 | 98.4 | 29.4 | 61.4 | 82.9 | 125.4 | 99.9 | 1 | 0.0318 | 29.4932 | 131.5 | 131.9 | 42.7 | 37.575 | 56.3 | 55.2 | 1.1 | 118.3 | 3.88 | 11.1 | 134.2 | 6.10E-06 | 0.0005 | 0.0005 | 0 | 0.0024 | 1.2602 | 2.6181 | 0.0046 | 0.0046 | 0.0046 | 0 | 0 | 3.38 | N | N | N | N | N | N | N | Y | N | N
130054 | 0 | 0 | 157 | 139.8 | 89.1 | 98.4 | 29.4 | 61.4 | 82.9 | 125.4 | 99.9 | 1 | 0.0303 | 29.495 | 131.5 | 131.9 | 41.782 | 36.765 | 56.6 | 55.5 | 1.1 | 119.9 | 3.9 | 11.07 | 134 | 6.24E-06 | 0.0005 | 0.0005 | 0 | 0.0024 | 1.2374 | 2.5554 | 0.0044 | 0.0045 | 0.0045 | 0 | 0 | 3.64 | N | N | N | N | N | N | N | Y | N | N
130055 | 0 | 0 | 157.1 | 139.9 | 89.1 | 98.4 | 29.4 | 61.4 | 82.9 | 125.5 | 99.9 | 1 | 0.0315 | 29.4939 | 131.5 | 132.1 | 42.486 | 37.383 | 56.9 | 55.7 | 1.1 | 120.4 | 3.91 | 11.04 | 133.6 | 6.13E-06 | 0.0005 | 0.0005 | 0 | 0.0025 | 1.2617 | 2.5921 | 0.0045 | 0.0046 | 0.0046 | 0 | 0 | 3.96 | N | N | N | N | N | N | N | Y | N | N
130056 | 0 | 0 | 157.2 | 139.9 | 89.1 | 98.4 | 29.4 | 61.4 | 82.9 | 125.4 | 99.9 | 1 | 0.0312 | 29.4921 | 131.5 | 131.9 | 42.211 | 37.138 | 57.1 | 55.9 | 1.1 | 119.8 | 3.93 | 11.02 | 133.3 | 6.17E-06 | 0.0005 | 0.0005 | 0 | 0.0024 | 1.2588 | 2.5683 | 0.0045 | 0.0045 | 0.0045 | 0 | 0 | 3.66 | N | N | N | N | N | N | N | Y | N | N
130057 | 0 | 0 | 157.2 | 139.9 | 89.1 | 98.4 | 29.4 | 61.4 | 82.9 | 125.5 | 99.9 | 1 | 0.0305 | 29.4957 | 131.7 | 131.9 | 41.839 | 36.807 | 57.2 | 56.1 | 1.1 | 119.1 | 3.94 | 10.99 | 133.2 | 6.23E-06 | 0.0005 | 0.0005 | 0 | 0.0024 | 1.2528 | 2.5393 | 0.0044 | 0.0045 | 0.0045 | 0 | 0 | 3.53 | N | N | N | N | N | N | N | Y | N | N
130058 | 0 | 0 | 157.2 | 139.9 | 89.1 | 98.4 | 29.4 | 61.4 | 82.9 | 125.5 | 99.9 | 1 | 0.0318 | 29.4958 | 131.6 | 132.1 | 42.636 | 37.51 | 57.3 | 56.2 | 1.1 | 119.6 | 3.95 | 10.97 | 133.3 | 6.11E-06 | 0.0005 | 0.0005 | 0 | 0.0025 | 1.281 | 2.583 | 0.0045 | 0.0046 | 0.0046 | 0 | 0 | 3.87 | N | N | N | N | N | N | N | Y | N | N
130059 | 0 | 0 | 157.3 | 139.9 | 89.1 | 98.4 | 29.4 | 61.4 | 82.9 | 125.5 | 99.9 | 1 | 0.0301 | 29.4913 | 131.6 | 131.9 | 41.538 | 36.545 | 57.6 | 56.4 | 1.2 | 119.5 | 3.97 | 10.95 | 133.4 | 6.27E-06 | 0.0005 | 0.0005 | 0 | 0.0024 | 1.2534 | 2.512 | 0.0044 | 0.0045 | 0.0045 | 0 | 0 | 4.22 | N | N | N | N | N | N | N | Y | N | N
130100 | 0 | 0 | 157.3 | 139.9 | 89.1 | 98.4 | 29.4 | 61.4 | 83 | 125.5 | 99.9 | 1 | 0.0312 | 29.4926 | 131.6 | 131.9 | 42.245 | 37.165 | 57.8 | 56.6 | 1.2 | 118.9 | 3.99 | 10.93 | 133.4 | 6.17E-06 | 0.0005 | 0.0005 | 0 | 0.0024 | 1.2798 | 2.5511 | 0.0045 | 0.0046 | 0.0046 | 0 | 0 | 3.84 | N | N | N | N | N | N | N | Y | N | N
130101 | 0 | 0 | 157.4 | 139.9 | 89.1 | 98.4 | 29.4 | 61.5 | 83 | 125.5 | 99.9 | 1 | 0.0317 | 29.4916 | 131.5 | 131.9 | 42.602 | 37.482 | 57.9 | 56.7 | 1.2 | 118.2 | 4 | 10.92 | 133.4 | 6.12E-06 | 0.0006 | 0.0005 | 0 | 0.0024 | 1.2937 | 2.5704 | 0.0045 | 0.0046 | 0.0046 | 0 | 0 | 3.56 | N | N | N | N | N | N | N | Y | N | N
130102 | 0 | 0 | 157.5 | 139.9 | 89.1 | 98.4 | 29.4 | 61.5 | 83.1 | 125.5 | 99.9 | 1 | 0.0298 | 29.4932 | 131.6 | 131.9 | 41.399 | 36.421 | 58 | 56.9 | 1.2 | 117.9 | 4 | 10.91 | 133.4 | 6.29E-06 | 0.0005 | 0.0005 | 0 | 0.0024 | 1.2585 | 2.4953 | 0.0044 | 0.0045 | 0.0045 | 0 | 0 | 3.86 | N | N | N | N | N | N | N | Y | N | N
130103 | 0 | 0 | 157.5 | 139.9 | 89.1 | 98.4 | 29.4 | 61.5 | 83.1 | 125.5 | 99.9 | 1 | 0.0305 | 29.493 | 131.6 | 131.9 | 41.808 | 36.783 | 58.2 | 57 | 1.2 | 118.1 | 4 | 10.9 | 133.3 | 6.23E-06 | 0.0005 | 0.0005 | 0 | 0.0024 | 1.2717 | 2.5177 | 0.0044 | 0.0045 | 0.0045 | 0 | 0 | 4.02 | N | N | N | N | N | N | N | Y | N | N
130104 | 0 | 0 | 157.6 | 139.9 | 89.1 | 98.4 | 29.4 | 61.5 | 83.1 | 125.6 | 99.9 | 1 | 0.0314 | 29.4904 | 131.4 | 131.9 | 42.407 | 37.315 | 58.4 | 57.2 | 1.2 | 119.6 | 4.01 | 10.89 | 133.1 | 6.14E-06 | 0.0006 | 0.0005 | 0 | 0.0025 | 1.2917 | 2.5517 | 0.0045 | 0.0046 | 0.0046 | 0 | 0 | 3.72 | N | N | N | N | N | N | N | Y | N | N
130105 | 0 | 0 | 157.7 | 139.9 | 89.1 | 98.4 | 29.4 | 61.5 | 83.1 | 125.5 | 99.9 | 1 | 0.0309 | 29.4944 | 131.6 | 132.1 | 42.086 | 37.026 | 58.5 | 57.3 | 1.2 | 121.2 | 4.02 | 10.88 | 133 | 6.19E-06 | 0.0006 | 0.0005 | 0 | 0.0025 | 1.2839 | 2.5296 | 0.0044 | 0.0045 | 0.0045 | 0 | 0 | 3.42 | N | N | N | N | N | N | N | Y | N | N
130106 | 0 | 0 | 157.7 | 139.9 | 89.1 | 98.4 | 29.4 | 61.5 | 83.1 | 125.5 | 99.9 | 1 | 0.0309 | 29.493 | 131.6 | 132.1 | 42.188 | 37.115 | 58.6 | 57.4 | 1.2 | 122.1 | 4.02 | 10.88 | 132.8 | 6.18E-06 | 0.0006 | 0.0005 | 0 | 0.0025 | 1.2886 | 2.5347 | 0.0044 | 0.0045 | 0.0045 | 0 | 0 | 4.02 | N | N | N | N | N | N | N | Y | N | N
130107 | 0 | 0 | 157.7 | 139.8 | 89.1 | 98.4 | 29.4 | 61.5 | 83.1 | 125.7 | 99.9 | 1 | 0.0306 | 29.4922 | 131.6 | 131.9 | 41.954 | 36.909 | 58.8 | 57.6 | 1.2 | 122.7 | 4.03 | 10.88 | 132.6 | 6.21E-06 | 0.0006 | 0.0005 | 0 | 0.0025 | 1.2845 | 2.5203 | 0.0044 | 0.0045 | 0.0045 | 0 | 0 | 2.66 | N | N | N | N | N | N | N | Y | N | N
130108 | 0 | 0 | 157.8 | 139.8 | 89.1 | 98.4 | 29.4 | 61.5 | 83.1 | 125.5 | 99.9 | 1 | 0.0305 | 29.4908 | 131.6 | 132.1 | 41.846 | 36.813 | 58.9 | 57.7 | 1.2 | 122.8 | 4.04 | 10.86 | 132.6 | 6.23E-06 | 0.0006 | 0.0005 | 0 | 0.0025 | 1.2834 | 2.5109 | 0.0044 | 0.0045 | 0.0045 | 0 | 0 | 2.33 | N | N | N | N | N | N | N | Y | N | N
130109 | 0 | 0 | 157.9 | 139.9 | 89.1 | 98.4 | 29.4 | 61.5 | 83.2 | 125.4 | 99.9 | 1 | 0.0304 | 29.4927 | 131.7 | 131.9 | 41.782 | 36.75 | 59.2 | 58 | 1.2 | 121.8 | 4.03 | 10.86 | 132.6 | 6.24E-06 | 0.0006 | 0.0005 | 0 | 0.0025 | 1.2788 | 2.5053 | 0.0044 | 0.0045 | 0.0045 | 0 | 0 | 2.47 | N | N | N | N | N | N | N | Y | N | N
130110 | 0 | 0 | 158 | 139.8 | 89.1 | 98.4 | 29.4 | 61.6 | 83.4 | 125.5 | 99.9 | 1 | 0.0313 | 29.4943 | 131.8 | 132.4 | 42.364 | 37.26 | 59.4 | 58.2 | 1.2 | 120.5 | 4.03 | 10.88 | 132.6 | 6.15E-06 | 0.0006 | 0.0006 | 0 | 0.0025 | 1.2971 | 2.546 | 0.0045 | 0.0045 | 0.0045 | 0 | 0 | 2.92 | N | N | N | N | N | N | N | Y | N | N
130111 | 0 | 0 | 158 | 139.9 | 89.2 | 98.4 | 29.4 | 61.6 | 83.5 | 125.5 | 99.9 | 1 | 0.0314 | 29.492 | 131.8 | 132.1 | 42.408 | 37.298 | 59.5 | 58.3 | 1.2 | 119.7 | 4.03 | 10.97 | 132.6 | 6.15E-06 | 0.0006 | 0.0006 | 0 | 0.0025 | 1.2987 | 2.5684 | 0.0045 | 0.0046 | 0.0046 | 0 | 0 | 2.51 | N | N | N | N | N | N | N | Y | N | N
130112 | 0 | 0 | 158 | 139.8 | 89.2 | 98.4 | 29.4 | 61.6 | 83.5 | 125.4 | 99.9 | 1 | 0.0318 | 29.4952 | 131.9 | 132.1 | 42.642 | 37.499 | 59.7 | 58.5 | 1.2 | 119 | 4.02 | 11.17 | 132.6 | 6.11E-06 | 0.0006 | 0.0006 | 0 | 0.0025 | 1.3013 | 2.6286 | 0.0045 | 0.0046 | 0.0046 | 0 | 0 | 2.24 | N | N | N | N | N | N | N | Y | N | N
130113 | 0 | 0 | 158 | 139.9 | 89.2 | 98.4 | 29.4 | 61.6 | 83.5 | 125.5 | 99.9 | 1 | 0.0313 | 29.4972 | 131.9 | 132.1 | 42.41 | 37.295 | 60 | 58.8 | 1.2 | 118 | 3.95 | 11.37 | 135.4 | 6.14E-06 | 0.0006 | 0.0006 | 0 | 0.0024 | 1.2717 | 2.6624 | 0.0046 | 0.0046 | 0.0046 | 0 | 0 | 2.44 | N | N | N | N | N | N | N | Y | N | N
130114 | 0 | 0 | 158.1 | 139.8 | 89.2 | 98.4 | 29.4 | 61.6 | 83.5 | 125.4 | 99.9 | 1 | 0.031 | 29.4983 | 132 | 132.1 | 42.232 | 37.138 | 60.2 | 59 | 1.2 | 116 | 3.81 | 11.56 | 139.9 | 6.17E-06 | 0.0006 | 0.0006 | 0 | 0.0024 | 1.2204 | 2.695 | 0.0047 | 0.0048 | 0.0048 | 0 | 0 | 2.76 | N | N | N | N | N | N | N | Y | N | N
130115 | 0 | 0 | 158.2 | 139.9 | 89.1 | 98.4 | 29.4 | 61.6 | 83.3 | 125.5 | 99.9 | 1 | 0.0316 | 29.4972 | 131.9 | 132.4 | 42.61 | 37.471 | 60.4 | 59.2 | 1.2 | 109.1 | 3.66 | 11.74 | 144.8 | 6.12E-06 | 0.0006 | 0.0006 | 0 | 0.0022 | 1.1847 | 2.7608 | 0.0049 | 0.005 | 0.005 | 0 | 0 | 2.47 | N | N | N | N | N | N | N | Y | N | N
130116 | 0 | 0 | 158.3 | 139.8 | 89.1 | 98.4 | 29.4 | 61.5 | 83.2 | 125.4 | 99.9 | 1 | 0.032 | 29.4946 | 131.9 | 132.1 | 42.824 | 37.66 | 60.6 | 59.3 | 1.2 | 100.5 | 3.57 | 11.84 | 147 | 6.09E-06 | 0.0006 | 0.0006 | 0 | 0.0021 | 1.1601 | 2.7989 | 0.005 | 0.0051 | 0.0051 | 0 | 0 | 2.3 | N | N | N | N | N | N | N | Y | N | N
130117 | 0 | 0 | 158.3 | 139.9 | 89.1 | 98.4 | 29.4 | 61.5 | 83.3 | 125.4 | 99.9 | 1 | 0.0297 | 29.4959 | 131.9 | 132.4 | 41.331 | 36.347 | 60.8 | 59.6 | 1.2 | 100.5 | 3.52 | 11.89 | 148.3 | 6.31E-06 | 0.0006 | 0.0006 | 0 | 0.002 | 1.106 | 2.714 | 0.0049 | 0.005 | 0.005 | 0 | 0 | 2.53 | N | N | N | N | N | N | N | Y | N | N
130118 | 0 | 0 | 158.3 | 139.8 | 89.1 | 98.4 | 29.4 | 61.5 | 83.2 | 125.4 | 99.9 | 1 | 0.0298 | 29.4935 | 131.8 | 132.1 | 41.398 | 36.407 | 61.1 | 59.9 | 1.2 | 101.2 | 3.5 | 11.92 | 149.7 | 6.30E-06 | 0.0006 | 0.0006 | 0 | 0.002 | 1.0992 | 2.7254 | 0.0049 | 0.005 | 0.005 | 0 | 0 | 2.66 | N | N | N | N | N | N | N | Y | N | N
130119 | 0 | 0 | 158.5 | 139.9 | 89.1 | 98.4 | 29.4 | 61.6 | 83.3 | 125.5 | 99.9 | 1 | 0.0317 | 29.4905 | 131.8 | 132.4 | 42.615 | 37.479 | 61.4 | 60.1 | 1.2 | 101.9 | 3.48 | 11.94 | 150.6 | 6.12E-06 | 0.0006 | 0.0006 | 0 | 0.0021 | 1.1268 | 2.8092 | 0.0051 | 0.0052 | 0.0052 | 0 | 0 | 2.51 | N | N | N | N | N | N | N | Y | N | N
130120 | 0 | 0 | 158.6 | 139.8 | 89.2 | 98.4 | 29.4 | 61.6 | 83.4 | 125.5 | 99.9 | 1 | 0.0316 | 29.4864 | 131.6 | 132.4 | 42.537 | 37.413 | 61.5 | 60.2 | 1.2 | 101.4 | 3.47 | 11.95 | 151.1 | 6.13E-06 | 0.0006 | 0.0006 | 0 | 0.0021 | 1.1207 | 2.8069 | 0.0051 | 0.0052 | 0.0052 | 0 | 0 | 2.45 | N | N | N | N | N | N | N | Y | N | N
130121 | 0 | 0 | 158.6 | 139.9 | 89.2 | 98.4 | 29.4 | 61.6 | 83.4 | 125.4 | 99.9 | 1 | 0.0313 | 29.4873 | 131.6 | 132.1 | 42.354 | 37.253 | 61.7 | 60.5 | 1.2 | 101.2 | 3.47 | 11.96 | 151.3 | 6.15E-06 | 0.0006 | 0.0006 | 0 | 0.0021 | 1.1151 | 2.7973 | 0.0051 | 0.0052 | 0.0052 | 0 | 0 | 2.89 | N | N | N | N | N | N | N | Y | N | N
130122 | 0 | 0 | 158.6 | 139.8 | 89.2 | 98.4 | 29.4 | 61.6 | 83.4 | 125.5 | 99.9 | 1 | 0.0319 | 29.4925 | 131.9 | 132.4 | 42.737 | 37.577 | 62.1 | 60.8 | 1.2 | 100.2 | 3.47 | 11.98 | 151.5 | 6.10E-06 | 0.0006 | 0.0006 | 0 | 0.0021 | 1.1248 | 2.8252 | 0.0051 | 0.0052 | 0.0052 | 0 | 0 | 2.7 | N | N | N | N | N | N | N | Y | N | N
130123 | 0 | 0 | 158.7 | 139.9 | 89.2 | 98.4 | 29.4 | 61.6 | 83.4 | 125.4 | 99.9 | 1 | 0.0318 | 29.4969 | 132.1 | 132.6 | 42.695 | 37.533 | 62.2 | 61 | 1.2 | 99.2 | 3.46 | 11.98 | 151.6 | 6.11E-06 | 0.0006 | 0.0006 | 0 | 0.002 | 1.1227 | 2.8236 | 0.0051 | 0.0052 | 0.0052 | 0 | 0 | 2.45 | N | N | N | N | N | N | N | Y | N | N
130124 | 0 | 0 | 158.7 | 139.8 | 89.2 | 98.4 | 29.4 | 61.6 | 83.4 | 125.5 | 99.9 | 1 | 0.0314 | 29.496 | 132 | 132.4 | 42.486 | 37.354 | 62.6 | 61.3 | 1.3 | 99.1 | 3.46 | 11.98 | 151.8 | 6.14E-06 | 0.0006 | 0.0006 | 0 | 0.002 | 1.1144 | 2.809 | 0.0051 | 0.0052 | 0.0052 | 0 | 0 | 2.21 | N | N | N | N | N | N | N | Y | N | N
130125 | 0 | 0 | 158.8 | 139.9 | 89.2 | 98.4 | 29.4 | 61.6 | 83.4 | 125.5 | 99.9 | 1 | 0.0328 | 29.4921 | 131.8 | 132.4 | 43.313 | 38.088 | 62.9 | 61.6 | 1.3 | 99.2 | 3.45 | 11.96 | 151.8 | 6.02E-06 | 0.0006 | 0.0006 | 0 | 0.0021 | 1.133 | 2.8608 | 0.0052 | 0.0053 | 0.0053 | 0 | 0 | 2.45 | N | N | N | N | N | N | N | Y | N | N
130126 | 0 | 0 | 159 | 139.8 | 89.2 | 98.4 | 29.4 | 61.6 | 83.4 | 125.4 | 99.9 | 1 | 0.0315 | 29.4883 | 131.7 | 132.4 | 42.448 | 37.332 | 63.1 | 61.9 | 1.3 | 99.1 | 3.45 | 11.96 | 151.6 | 6.14E-06 | 0.0006 | 0.0006 | 0 | 0.002 | 1.1129 | 2.8021 | 0.0051 | 0.0052 | 0.0052 | 0 | 0 | 2.49 | N | N | N | N | N | N | N | Y | N | N
130127 | 0 | 0 | 159 | 139.9 | 89.2 | 98.4 | 29.4 | 61.6 | 83.4 | 125.5 | 99.9 | 1 | 0.0305 | 29.4903 | 131.8 | 132.4 | 41.844 | 36.796 | 63.5 | 62.2 | 1.3 | 99.1 | 3.46 | 11.97 | 151.1 | 6.23E-06 | 0.0006 | 0.0006 | 0 | 0.002 | 1.0999 | 2.7642 | 0.005 | 0.0051 | 0.0051 | 0 | 0 | 2.5 | N | N | N | N | N | N | N | Y | N | N
130128 | 0 | 0 | 159 | 139.8 | 89.2 | 98.4 | 29.4 | 61.6 | 83.4 | 125.4 | 99.9 | 1 | 0.0299 | 29.4912 | 131.9 | 132.4 | 41.497 | 36.485 | 63.8 | 62.5 | 1.3 | 99.1 | 3.47 | 11.99 | 150.8 | 6.28E-06 | 0.0006 | 0.0006 | 0 | 0.002 | 1.0936 | 2.7453 | 0.005 | 0.0051 | 0.0051 | 0 | 0 | 2.25 | N | N | N | N | N | N | N | Y | N | N
130129 | 0 | 0 | 159.1 | 139.9 | 89.2 | 98.4 | 29.4 | 61.6 | 83.4 | 125.5 | 99.9 | 1 | 0.0315 | 29.4896 | 131.8 | 132.6 | 42.517 | 37.389 | 64.3 | 63 | 1.3 | 99.1 | 3.47 | 12 | 150.9 | 6.13E-06 | 0.0006 | 0.0006 | 0 | 0.002 | 1.1205 | 2.8179 | 0.0051 | 0.0052 | 0.0052 | 0 | 0 | 2.51 | N | N | N | N | N | N | N | Y | N | N
130130 | 0 | 0 | 159.1 | 139.9 | 89.2 | 98.4 | 29.4 | 61.6 | 83.4 | 125.5 | 99.9 | 1 | 0.0314 | 29.489 | 131.9 | 132.6 | 42.421 | 37.298 | 64.6 | 63.3 | 1.3 | 99.1 | 3.46 | 12.02 | 151.5 | 6.15E-06 | 0.0006 | 0.0006 | 0 | 0.002 | 1.1135 | 2.8156 | 0.0051 | 0.0052 | 0.0052 | 0 | 0 | 2.53 | N | N | N | N | N | N | N | Y | N | N
130131 | 0 | 0 | 159.2 | 139.9 | 89.2 | 98.4 | 29.4 | 61.6 | 83.4 | 125.5 | 99.9 | 1 | 0.0309 | 29.4897 | 131.9 | 132.6 | 42.096 | 37.009 | 64.9 | 63.6 | 1.3 | 99.1 | 3.44 | 12.05 | 152.3 | 6.19E-06 | 0.0006 | 0.0006 | 0 | 0.002 | 1.1003 | 2.7999 | 0.0051 | 0.0052 | 0.0052 | 0 | 0 | 2.29 | N | N | N | N | N | N | N | Y | N | N
130132 | 0 | 0 | 159.3 | 139.8 | 89.2 | 98.4 | 29.4 | 61.6 | 83.4 | 125.4 | 99.9 | 1 | 0.0311 | 29.4891 | 132 | 132.4 | 42.256 | 37.145 | 65.2 | 63.9 | 1.3 | 98.5 | 3.43 | 12.07 | 153 | 6.17E-06 | 0.0006 | 0.0006 | 0 | 0.002 | 1.0989 | 2.8138 | 0.0051 | 0.0052 | 0.0052 | 0 | 0 | 2.16 | N | N | N | N | N | N | N | Y | N | N
130133 | 0 | 0 | 159.3 | 139.9 | 89.2 | 98.4 | 29.4 | 61.5 | 83.3 | 125.6 | 99.9 | 1 | 0.0305 | 29.4891 | 132 | 132.6 | 41.866 | 36.804 | 65.6 | 64.3 | 1.3 | 97.5 | 3.41 | 12.07 | 153.6 | 6.23E-06 | 0.0006 | 0.0006 | 0 | 0.002 | 1.0826 | 2.7885 | 0.0051 | 0.0052 | 0.0052 | 0 | 0 | 2.41 | N | N | N | N | N | N | N | Y | N | N
130134 | 0 | 0 | 159.3 | 139.9 | 89.2 | 98.4 | 29.4 | 61.5 | 83.2 | 125.6 | 99.9 | 1 | 0.0322 | 29.491 | 132.1 | 132.6 | 42.963 | 37.76 | 66 | 64.6 | 1.3 | 96.4 | 3.4 | 12.07 | 153.9 | 6.07E-06 | 0.0006 | 0.0006 | 0 | 0.002 | 1.109 | 2.8612 | 0.0052 | 0.0053 | 0.0053 | 0 | 0 | 2.66 | N | N | N | N | N | N | N | Y | N | N
130135 | 0 | 0 | 159.4 | 139.9 | 89.2 | 98.4 | 29.4 | 61.5 | 83.2 | 125.6 | 99.9 | 1 | 0.0319 | 29.4965 | 132.4 | 132.6 | 42.751 | 37.564 | 66.2 | 64.9 | 1.3 | 95.6 | 3.4 | 12.07 | 153.9 | 6.10E-06 | 0.0006 | 0.0006 | 0 | 0.002 | 1.1042 | 2.8463 | 0.0052 | 0.0053 | 0.0053 | 0 | 0 | 2.45 | N | N | N | N | N | N | N | Y | N | N
130136 | 0 | 0 | 159.4 | 139.8 | 89.2 | 98.4 | 29.4 | 61.5 | 83.2 | 125.5 | 99.9 | 1 | 0.0311 | 29.4966 | 132.5 | 132.8 | 42.177 | 37.055 | 66.5 | 65.1 | 1.3 | 96.2 | 3.41 | 12.07 | 153.9 | 6.19E-06 | 0.0006 | 0.0006 | 0 | 0.002 | 1.0924 | 2.8074 | 0.0051 | 0.0052 | 0.0052 | 0 | 0 | 2.21 | N | N | N | N | N | N | N | Y | N | N
130137 | 0 | 0 | 159.5 | 139.9 | 89.2 | 98.4 | 29.4 | 61.5 | 83.2 | 125.5 | 99.9 | 1 | 0.0314 | 29.4946 | 132.5 | 132.8 | 42.445 | 37.286 | 66.8 | 65.5 | 1.3 | 96.3 | 3.41 | 12.07 | 154 | 6.15E-06 | 0.0006 | 0.0006 | 0 | 0.002 | 1.0986 | 2.825 | 0.0052 | 0.0053 | 0.0053 | 0 | 0 | 2.42 | N | N | N | N | N | N | N | Y | N | N
130138 | 0 | 0 | 159.6 | 139.9 | 89.2 | 98.4 | 29.4 | 61.5 | 83.1 | 125.6 | 99.9 | 1 | 0.0311 | 29.4948 | 132.5 | 132.8 | 42.263 | 37.128 | 67.1 | 65.8 | 1.3 | 97 | 3.41 | 12.07 | 154.3 | 6.17E-06 | 0.0006 | 0.0006 | 0 | 0.002 | 1.0947 | 2.8143 | 0.0052 | 0.0053 | 0.0053 | 0 | 0 | 2.65 | N | N | N | N | N | N | N | Y | N | N
130139 | 0 | 0 | 159.6 | 139.9 | 89.2 | 98.4 | 29.4 | 61.5 | 83.1 | 125.6 | 99.9 | 1 | 0.0325 | 29.4949 | 132.6 | 132.8 | 43.114 | 37.871 | 67.4 | 66 | 1.3 | 98.1 | 3.41 | 12.08 | 154.8 | 6.05E-06 | 0.0007 | 0.0006 | 0 | 0.002 | 1.1148 | 2.8731 | 0.0053 | 0.0054 | 0.0054 | 0 | 0 | 2.42 | N | N | N | N | N | N | N | Y | N | N
130140 | 0 | 0 | 159.6 | 139.9 | 89.2 | 98.4 | 29.4 | 61.5 | 83.1 | 125.6 | 99.9 | 1 | 0.031 | 29.4923 | 132.4 | 133 | 42.133 | 37.017 | 67.6 | 66.2 | 1.4 | 98.4 | 3.41 | 12.09 | 155.3 | 6.19E-06 | 0.0006 | 0.0006 | 0 | 0.002 | 1.0886 | 2.8105 | 0.0052 | 0.0053 | 0.0053 | 0 | 0 | 2.19 | N | N | N | N | N | N | N | Y | N | N
130141 | 0 | 0 | 159.6 | 139.9 | 89.2 | 98.4 | 29.4 | 61.5 | 83.2 | 125.6 | 99.9 | 1 | 0.0319 | 29.497 | 132.6 | 133 | 42.742 | 37.543 | 67.8 | 66.4 | 1.4 | 97.1 | 3.41 | 12.1 | 155.8 | 6.11E-06 | 0.0007 | 0.0006 | 0 | 0.002 | 1.1042 | 2.8525 | 0.0053 | 0.0054 | 0.0054 | 0 | 0 | 2.37 | N | N | N | N | N | N | N | Y | N | N
130142 | 0 | 0 | 159.7 | 139.9 | 89.2 | 98.4 | 29.4 | 61.5 | 83.1 | 125.5 | 99.9 | 1 | 0.032 | 29.4998 | 132.8 | 132.8 | 42.8 | 37.584 | 68 | 66.6 | 1.4 | 95.3 | 3.4 | 12.11 | 156.6 | 6.10E-06 | 0.0007 | 0.0006 | 0 | 0.002 | 1.1039 | 2.857 | 0.0053 | 0.0054 | 0.0054 | 0 | 0 | 2.55 | N | N | N | N | N | N | N | Y | N | N
130143 | 0 | 0 | 159.8 | 139.9 | 89.2 | 98.4 | 29.4 | 61.5 | 83.1 | 125.6 | 99.9 | 1 | 0.0314 | 29.4991 | 132.8 | 132.8 | 42.479 | 37.304 | 68.1 | 66.7 | 1.4 | 93.1 | 3.39 | 12.11 | 157.3 | 6.14E-06 | 0.0006 | 0.0006 | 0 | 0.0019 | 1.0931 | 2.836 | 0.0053 | 0.0054 | 0.0054 | 0 | 0 | 2.64 | N | N | N | N | N | N | N | Y | N | N
130144 | 0 | 0 | 159.9 | 139.8 | 89.2 | 98.4 | 29.4 | 61.5 | 83.1 | 125.6 | 99.9 | 1 | 0.0321 | 29.4992 | 132.9 | 132.8 | 42.92 | 37.684 | 68.3 | 66.9 | 1.4 | 92.9 | 3.39 | 12.1 | 157.6 | 6.08E-06 | 0.0007 | 0.0006 | 0 | 0.0019 | 1.1036 | 2.8637 | 0.0054 | 0.0055 | 0.0055 | 0 | 0 | 2.27 | N | N | N | N | N | N | N | Y | N | N
130145 | 0 | 0 | 159.9 | 139.9 | 89.2 | 98.4 | 29.4 | 61.5 | 83.1 | 125.7 | 99.9 | 1 | 0.0313 | 29.5022 | 133.2 | 132.8 | 42.408 | 37.223 | 68.5 | 67.1 | 1.4 | 94.4 | 3.39 | 12.1 | 157.9 | 6.16E-06 | 0.0007 | 0.0006 | 0 | 0.0019 | 1.0901 | 2.8276 | 0.0053 | 0.0054 | 0.0054 | 0 | 0 | 2.37 | N | N | N | N | N | N | N | Y | N | N
130146 | 0 | 0 | 160 | 139.9 | 89.2 | 98.4 | 29.4 | 61.5 | 83 | 125.6 | 99.9 | 1 | 0.0316 | 29.4967 | 133 | 133 | 42.622 | 37.414 | 68.6 | 67.2 | 1.4 | 95.2 | 3.39 | 12.09 | 158.1 | 6.13E-06 | 0.0007 | 0.0006 | 0 | 0.002 | 1.0957 | 2.8409 | 0.0053 | 0.0054 | 0.0054 | 0 | 0 | 2.66 | N | N | N | N | N | N | N | Y | N | N
130147 | 0 | 0 | 160.1 | 139.9 | 89.2 | 98.4 | 29.4 | 61.4 | 82.9 | 125.6 | 99.9 | 1 | 0.0325 | 29.4933 | 132.8 | 133 | 43.187 | 37.914 | 68.7 | 67.3 | 1.4 | 94.6 | 3.39 | 12.09 | 158.1 | 6.05E-06 | 0.0007 | 0.0007 | 0 | 0.002 | 1.1102 | 2.8779 | 0.0054 | 0.0055 | 0.0055 | 0 | 0 | 2.44 | N | N | N | N | N | N | N | Y | N | N
130148 | 0 | 0 | 160.2 | 139.9 | 89.2 | 98.4 | 29.4 | 61.4 | 82.8 | 125.6 | 99.9 | 1 | 0.0324 | 29.4966 | 133 | 133 | 43.136 | 37.864 | 68.7 | 67.3 | 1.4 | 93 | 3.39 | 12.1 | 157.8 | 6.05E-06 | 0.0007 | 0.0007 | 0 | 0.0019 | 1.1074 | 2.8754 | 0.0054 | 0.0055 | 0.0055 | 0 | 0 | 2.06 | N | N | N | N | N | N | N | Y | N | N
130149 | 0 | 0 | 160.2 | 139.9 | 89.1 | 98.4 | 29.4 | 61.4 | 82.8 | 125.6 | 99.9 | 1 | 0.0312 | 29.4976 | 133.2 | 133.3 | 42.369 | 37.183 | 68.7 | 67.3 | 1.4 | 91.6 | 3.39 | 12.11 | 157.5 | 6.16E-06 | 0.0007 | 0.0006 | 0 | 0.0019 | 1.0873 | 2.826 | 0.0053 | 0.0054 | 0.0054 | 0 | 0 | 2.21 | N | N | N | N | N | N | N | Y | N | N
130150 | 0 | 0 | 160.2 | 139.9 | 89.2 | 98.4 | 29.4 | 61.4 | 82.8 | 125.7 | 99.9 | 1 | 0.0325 | 29.4972 | 133.2 | 133.3 | 43.14 | 37.856 | 68.7 | 67.3 | 1.4 | 91.4 | 3.39 | 12.11 | 157.3 | 6.05E-06 | 0.0007 | 0.0007 | 0 | 0.0019 | 1.1073 | 2.8783 | 0.0054 | 0.0055 | 0.0055 | 0 | 0 | 2.73 | N | N | N | N | N | N | N | Y | N | N
130151 | 0 | 0 | 160.3 | 139.9 | 89.2 | 98.4 | 29.4 | 61.4 | 82.8 | 125.7 | 99.9 | 1 | 0.0316 | 29.4948 | 133.1 | 133 | 42.607 | 37.391 | 68.7 | 67.3 | 1.4 | 90.9 | 3.38 | 12.12 | 157.3 | 6.13E-06 | 0.0007 | 0.0006 | 0 | 0.0019 | 1.0922 | 2.8455 | 0.0053 | 0.0054 | 0.0054 | 0 | 0 | 2.53 | N | N | N | N | N | N | N | Y | N | N
130152 | 0 | 0 | 160.4 | 139.9 | 89.2 | 98.4 | 29.4 | 61.4 | 82.8 | 125.7 | 99.9 | 1 | 0.0325 | 29.4927 | 133 | 133.5 | 43.195 | 37.911 | 68.7 | 67.3 | 1.4 | 91.9 | 3.37 | 12.14 | 157.4 | 6.05E-06 | 0.0007 | 0.0007 | 0 | 0.0019 | 1.1042 | 2.8887 | 0.0054 | 0.0055 | 0.0055 | 0 | 0 | 2.24 | N | N | N | N | N | N | N | Y | N | N
130153 | 0 | 0 | 160.4 | 139.9 | 89.2 | 98.3 | 29.4 | 61.4 | 82.8 | 125.7 | 99.9 | 1 | 0.0327 | 29.4947 | 133.1 | 133.3 | 43.255 | 37.96 | 68.7 | 67.3 | 1.4 | 93.6 | 3.37 | 12.15 | 157.6 | 6.04E-06 | 0.0007 | 0.0007 | 0 | 0.002 | 1.1043 | 2.8949 | 0.0054 | 0.0055 | 0.0055 | 0 | 0 | 2.41 | N | N | N | N | N | N | N | Y | N | N
130154 | 0 | 0 | 160.5 | 139.9 | 89.2 | 98.3 | 29.4 | 61.4 | 82.8 | 125.7 | 99.9 | 1 | 0.0329 | 29.4976 | 133.3 | 133.5 | 43.43 | 38.102 | 68.6 | 67.2 | 1.4 | 93.7 | 3.37 | 12.15 | 158.2 | 6.02E-06 | 0.0007 | 0.0007 | 0 | 0.002 | 1.1079 | 2.9068 | 0.0054 | 0.0055 | 0.0055 | 0 | 0 | 3.01 | N | N | N | N | N | N | N | Y | N | N
130155 | 0 | 0 | 160.5 | 139.9 | 89.2 | 98.3 | 29.4 | 61.4 | 82.8 | 125.8 | 99.9 | 1 | 0.0309 | 29.5 | 133.5 | 133.5 | 42.253 | 37.065 | 68.6 | 67.2 | 1.4 | 91.9 | 3.36 | 12.15 | 159.1 | 6.18E-06 | 0.0006 | 0.0006 | 0 | 0.0019 | 1.0749 | 2.8267 | 0.0053 | 0.0054 | 0.0054 | 0 | 0 | 2.61 | N | N | N | N | N | N | N | Y | N | N
130156 | 0 | 0 | 160.6 | 139.8 | 89.2 | 98.3 | 29.4 | 61.3 | 82.7 | 125.8 | 99.9 | 1 | 0.0336 | 29.5008 | 133.5 | 133.5 | 43.91 | 38.52 | 68.5 | 67.1 | 1.4 | 90.1 | 3.35 | 12.13 | 159.7 | 5.95E-06 | 0.0007 | 0.0007 | 0 | 0.0019 | 1.1148 | 2.9343 | 0.0056 | 0.0057 | 0.0057 | 0 | 0 | 2.34 | N | N | N | N | N | N | N | Y | N | N
130157 | 0 | 0 | 160.6 | 139.9 | 89.2 | 98.3 | 29.4 | 61.3 | 82.6 | 125.7 | 99.9 | 1 | 0.0332 | 29.5015 | 133.5 | 133.7 | 43.641 | 38.281 | 68.3 | 66.9 | 1.4 | 89.5 | 3.36 | 12.11 | 160.1 | 5.99E-06 | 0.0007 | 0.0007 | 0 | 0.0019 | 1.1118 | 2.9111 | 0.0055 | 0.0056 | 0.0056 | 0 | 0 | 2.49 | N | N | N | N | N | N | N | Y | N | N
130158 | 0 | 0 | 160.6 | 139.9 | 89.2 | 98.3 | 29.4 | 61.3 | 82.6 | 125.8 | 99.9 | 1 | 0.0326 | 29.5021 | 133.5 | 133.5 | 43.272 | 37.958 | 68.1 | 66.8 | 1.4 | 89.5 | 3.38 | 12.09 | 160.2 | 6.04E-06 | 0.0007 | 0.0006 | 0 | 0.0019 | 1.1087 | 2.8813 | 0.0055 | 0.0056 | 0.0056 | 0 | 0 | 2.79 | N | N | N | N | N | N | N | Y | N | N
130159 | 0 | 0 | 160.7 | 139.9 | 89.2 | 98.3 | 29.4 | 61.3 | 82.6 | 125.9 | 99.9 | 1 | 0.0327 | 29.501 | 133.4 | 133.7 | 43.337 | 38.018 | 68 | 66.6 | 1.4 | 89.5 | 3.4 | 12.07 | 160.2 | 6.03E-06 | 0.0007 | 0.0006 | 0 | 0.0019 | 1.1177 | 2.8818 | 0.0055 | 0.0056 | 0.0056 | 0 | 0 | 2.61 | N | N | N | N | N | N | N | Y | N | N
130200 | 0 | 0 | 160.8 | 139.8 | 89.2 | 98.3 | 29.4 | 61.3 | 82.6 | 125.8 | 99.9 | 1 | 0.0334 | 29.4976 | 133.4 | 133.7 | 43.698 | 38.335 | 67.8 | 66.5 | 1.4 | 89.5 | 3.41 | 12.06 | 160 | 5.98E-06 | 0.0007 | 0.0007 | 0 | 0.0019 | 1.1304 | 2.9019 | 0.0055 | 0.0056 | 0.0056 | 0 | 0 | 2.28 | N | N | N | N | N | N | N | Y | N | N
130201 | 0 | 0 | 160.8 | 139.9 | 89.2 | 98.4 | 29.4 | 61.3 | 82.5 | 125.9 | 99.9 | 1 | 0.0326 | 29.495 | 133.3 | 133.5 | 43.244 | 37.941 | 67.7 | 66.3 | 1.4 | 89 | 3.42 | 12.05 | 159.7 | 6.04E-06 | 0.0007 | 0.0006 | 0 | 0.0019 | 1.119 | 2.87 | 0.0055 | 0.0056 | 0.0056 | 0 | 0 | 2.49 | N | N | N | N | N | N | N | Y | N | N
130202 | 0 | 0 | 160.9 | 139.9 | 89.2 | 98.4 | 29.4 | 61.3 | 82.5 | 125.8 | 99.9 | 1 | 0.0328 | 29.4945 | 133.2 | 133.7 | 43.374 | 38.057 | 67.4 | 66.1 | 1.3 | 88 | 3.41 | 12.05 | 159.4 | 6.02E-06 | 0.0007 | 0.0006 | 0 | 0.0018 | 1.1221 | 2.88 | 0.0055 | 0.0056 | 0.0056 | 0 | 0 | 2.93 | N | N | N | N | N | N | N | Y | N | N
130203 | 0 | 0 | 160.9 | 139.9 | 89.2 | 98.4 | 29.4 | 61.3 | 82.5 | 125.8 | 99.9 | 1 | 0.0325 | 29.4976 | 133.3 | 133.7 | 43.267 | 37.962 | 67.2 | 65.8 | 1.3 | 87.7 | 3.42 | 12.06 | 159.3 | 6.04E-06 | 0.0007 | 0.0006 | 0 | 0.0018 | 1.1194 | 2.8739 | 0.0055 | 0.0056 | 0.0056 | 0 | 0 | 2.68 | N | N | N | N | N | N | N | Y | N | N
130204 | 0 | 0 | 161 | 139.9 | 89.2 | 98.4 | 29.4 | 61.3 | 82.5 | 125.8 | 99.9 | 1 | 0.0319 | 29.4974 | 133.3 | 133.7 | 42.838 | 37.588 | 66.9 | 65.6 | 1.3 | 89 | 3.41 | 12.06 | 159.3 | 6.10E-06 | 0.0006 | 0.0006 | 0 | 0.0018 | 1.1075 | 2.8456 | 0.0054 | 0.0055 | 0.0055 | 0 | 0 | 2.24 | N | N | N | N | N | N | N | Y | N | N
130205 | 0 | 0 | 161 | 139.9 | 89.2 | 98.4 | 29.4 | 61.2 | 82.4 | 125.9 | 99.9 | 1 | 0.0332 | 29.4943 | 133.1 | 133.5 | 43.68 | 38.33 | 66.9 | 65.5 | 1.3 | 89.9 | 3.41 | 12.06 | 159.5 | 5.98E-06 | 0.0007 | 0.0006 | 0 | 0.0019 | 1.1275 | 2.902 | 0.0055 | 0.0056 | 0.0056 | 0 | 0 | 2.47 | N | N | N | N | N | N | N | Y | N | N
130206 | 0 | 0 | 161.1 | 139.9 | 89.2 | 98.4 | 29.4 | 61.2 | 82.3 | 125.9 | 99.9 | 1 | 0.0318 | 29.4942 | 133.1 | 133.9 | 42.701 | 37.473 | 66.8 | 65.5 | 1.3 | 89.4 | 3.41 | 12.06 | 159.8 | 6.12E-06 | 0.0006 | 0.0006 | 0 | 0.0018 | 1.1023 | 2.8372 | 0.0054 | 0.0055 | 0.0055 | 0 | 0 | 2.83 | N | N | N | N | N | N | N | Y | N | N
130207 | 0 | 0 | 161.1 | 139.9 | 89.2 | 98.4 | 29.4 | 61.2 | 82.4 | 125.9 | 99.9 | 1 | 0.0304 | 29.4966 | 133.2 | 133.7 | 41.849 | 36.725 | 66.7 | 65.4 | 1.3 | 88.5 | 3.42 | 12.06 | 160 | 6.24E-06 | 0.0006 | 0.0006 | 0 | 0.0018 | 1.0832 | 2.7803 | 0.0053 | 0.0054 | 0.0054 | 0 | 0 | 2.5 | N | N | N | N | N | N | N | Y | N | N
130208 | 0 | 0 | 161.2 | 139.9 | 89.2 | 98.4 | 29.4 | 61.2 | 82.3 | 125.9 | 99.9 | 1 | 0.032 | 29.4971 | 133.2 | 133.5 | 42.81 | 37.565 | 66.6 | 65.3 | 1.3 | 87.4 | 3.42 | 12.06 | 160.1 | 6.10E-06 | 0.0006 | 0.0006 | 0 | 0.0018 | 1.1098 | 2.8437 | 0.0054 | 0.0055 | 0.0055 | 0 | 0 | 2.32 | N | N | N | N | N | N | N | Y | N | N
130209 | 0 | 0 | 161.2 | 139.9 | 89.2 | 98.4 | 29.4 | 61.2 | 82.3 | 125.9 | 99.9 | 1 | 0.0318 | 29.4936 | 133.1 | 133.7 | 42.67 | 37.446 | 66.6 | 65.3 | 1.3 | 86.6 | 3.43 | 12.06 | 160.3 | 6.12E-06 | 0.0006 | 0.0006 | 0 | 0.0018 | 1.1087 | 2.8344 | 0.0054 | 0.0055 | 0.0055 | 0 | 0 | 2.54 | N | N | N | N | N | N | N | Y | N | N
130210 | 0 | 0 | 161.2 | 139.9 | 89.2 | 98.4 | 29.4 | 61.2 | 82.2 | 126 | 99.9 | 1 | 0.031 | 29.4886 | 132.8 | 133.7 | 42.177 | 37.024 | 66.8 | 65.4 | 1.3 | 86.4 | 3.43 | 12.06 | 160.6 | 6.19E-06 | 0.0006 | 0.0006 | 0 | 0.0018 | 1.0977 | 2.8023 | 0.0054 | 0.0055 | 0.0055 | 0 | 0 | 2.93 | N | N | N | N | N | N | N | Y | N | N
130211 | 0 | 0 | 161.3 | 139.9 | 89.2 | 98.4 | 29.4 | 61.2 | 82.2 | 126 | 99.9 | 1 | 0.0317 | 29.4879 | 132.7 | 133.7 | 42.718 | 37.503 | 66.8 | 65.4 | 1.3 | 85.9 | 3.43 | 12.06 | 160.9 | 6.11E-06 | 0.0006 | 0.0006 | 0 | 0.0018 | 1.1119 | 2.8386 | 0.0054 | 0.0055 | 0.0055 | 0 | 0 | 2.63 | N | N | N | N | N | N | N | Y | N | N
130212 | 0 | 0 | 161.3 | 139.9 | 89.2 | 98.4 | 29.4 | 61.2 | 82.2 | 125.9 | 99.9 | 1 | 0.0327 | 29.4921 | 132.9 | 133.9 | 43.291 | 38 | 66.8 | 65.5 | 1.3 | 86.3 | 3.43 | 12.05 | 161.2 | 6.03E-06 | 0.0006 | 0.0006 | 0 | 0.0018 | 1.1243 | 2.8752 | 0.0055 | 0.0056 | 0.0056 | 0 | 0 | 2.24 | N | N | N | N | N | N | N | Y | N | N
130213 | 0 | 0 | 161.4 | 139.9 | 89.2 | 98.4 | 29.4 | 61.2 | 82.2 | 125.9 | 99.9 | 1 | 0.0321 | 29.4951 | 133 | 133.7 | 42.903 | 37.656 | 66.9 | 65.5 | 1.3 | 86.5 | 3.42 | 12.05 | 161.4 | 6.09E-06 | 0.0006 | 0.0006 | 0 | 0.0018 | 1.1122 | 2.8496 | 0.0055 | 0.0056 | 0.0056 | 0 | 0 | 2.46 | N | N | N | N | N | N | N | Y | N | N
130214 | 0 | 0 | 161.5 | 139.9 | 89.2 | 98.4 | 29.4 | 61.2 | 82.1 | 126 | 99.9 | 1 | 0.0319 | 29.4952 | 133 | 133.5 | 42.798 | 37.566 | 67 | 65.7 | 1.3 | 86.1 | 3.42 | 12.06 | 161.3 | 6.10E-06 | 0.0006 | 0.0006 | 0 | 0.0018 | 1.1098 | 2.8438 | 0.0055 | 0.0056 | 0.0056 | 0 | 0 | 2.68 | N | N | N | N | N | N | N | Y | N | N
130215 | 0 | 0 | 161.5 | 139.9 | 89.2 | 98.4 | 29.4 | 61.2 | 82.1 | 126 | 99.9 | 1 | 0.0326 | 29.4954 | 133 | 133.7 | 43.289 | 37.998 | 67.2 | 65.8 | 1.3 | 86.5 | 3.42 | 12.06 | 161.4 | 6.03E-06 | 0.0007 | 0.0006 | 0 | 0.0018 | 1.1235 | 2.8776 | 0.0055 | 0.0056 | 0.0056 | 0 | 0 | 2.44 | N | N | N | N | N | N | N | Y | N | N
130216 | 0 | 0 | 161.5 | 139.9 | 89.2 | 98.4 | 29.4 | 61.2 | 82.1 | 126.1 | 99.9 | 1 | 0.0327 | 29.4981 | 133.1 | 133.7 | 43.29 | 37.997 | 67.3 | 65.9 | 1.3 | 87.4 | 3.42 | 12.07 | 161.4 | 6.03E-06 | 0.0007 | 0.0006 | 0 | 0.0018 | 1.1235 | 2.8787 | 0.0055 | 0.0056 | 0.0056 | 0 | 0 | 2.26 | N | N | N | N | N | N | N | Y | N | N
130217 | 0 | 0 | 161.5 | 139.8 | 89.2 | 98.4 | 29.4 | 61.2 | 82.1 | 125.9 | 99.9 | 1 | 0.0326 | 29.4981 | 133 | 133.7 | 43.241 | 37.96 | 67.3 | 65.9 | 1.3 | 88 | 3.42 | 12.07 | 161.4 | 6.04E-06 | 0.0007 | 0.0006 | 0 | 0.0018 | 1.12 | 2.8773 | 0.0055 | 0.0056 | 0.0056 | 0 | 0 | 2.51 | N | N | N | N | N | N | N | Y | N | N
130218 | 0 | 0 | 161.6 | 139.9 | 89.2 | 98.4 | 29.4 | 61.2 | 82.1 | 126.1 | 99.9 | 1 | 0.0318 | 29.4999 | 133.1 | 133.7 | 42.706 | 37.485 | 67.4 | 66 | 1.3 | 88.1 | 3.41 | 12.08 | 161.6 | 6.11E-06 | 0.0006 | 0.0006 | 0 | 0.0018 | 1.1041 | 2.8426 | 0.0055 | 0.0056 | 0.0056 | 0 | 0 | 2.63 | N | N | N | N | N | N | N | Y | N | N
130219 | 0 | 0 | 161.6 | 139.9 | 89.2 | 98.4 | 29.4 | 61.1 | 82.1 | 126 | 99.9 | 1 | 0.0314 | 29.4993 | 133.1 | 133.7 | 42.477 | 37.283 | 67.4 | 66.1 | 1.3 | 87.3 | 3.41 | 12.08 | 161.9 | 6.15E-06 | 0.0006 | 0.0006 | 0 | 0.0018 | 1.098 | 2.8285 | 0.0054 | 0.0055 | 0.0055 | 0 | 0 | 2.45 | N | N | N | N | N | N | N | Y | N | N
130220 | 0 | 0 | 161.7 | 139.9 | 89.2 | 98.4 | 29.4 | 61.1 | 82 | 126 | 99.9 | 1 | 0.0322 | 29.4992 | 133.1 | 133.7 | 42.971 | 37.719 | 67.5 | 66.2 | 1.4 | 87.5 | 3.41 | 12.09 | 162.2 | 6.08E-06 | 0.0007 | 0.0006 | 0 | 0.0018 | 1.112 | 2.8625 | 0.0055 | 0.0056 | 0.0056 | 0 | 0 | 2.29 | N | N | N | N | N | N | N | Y | N | N
130221 | 0 | 0 | 161.8 | 139.9 | 89.2 | 98.4 | 29.4 | 61.1 | 82 | 126.1 | 99.9 | 1 | 0.0324 | 29.4979 | 133 | 133.7 | 43.09 | 37.828 | 67.5 | 66.2 | 1.4 | 86.8 | 3.42 | 12.09 | 162.6 | 6.06E-06 | 0.0007 | 0.0006 | 0 | 0.0018 | 1.1157 | 2.872 | 0.0056 | 0.0056 | 0.0056 | 0 | 0 | 2.41 | N | N | N | N | N | N | N | Y | N | N
130222 | 0 | 0 | 161.9 | 139.9 | 89.2 | 98.4 | 29.4 | 61.1 | 82.1 | 126.1 | 99.9 | 1 | 0.0318 | 29.4968 | 132.9 | 133.7 | 42.692 | 37.482 | 67.6 | 66.2 | 1.4 | 86.1 | 3.41 | 12.1 | 163 | 6.12E-06 | 0.0006 | 0.0006 | 0 | 0.0018 | 1.1028 | 2.8482 | 0.0055 | 0.0056 | 0.0056 | 0 | 0 | 2.73 | N | N | N | N | N | N | N | Y | N | N
130223 | 0 | 0 | 161.9 | 139.9 | 89.3 | 98.4 | 29.4 | 61.1 | 82.1 | 126.1 | 99.9 | 1 | 0.0314 | 29.4964 | 132.8 | 133.7 | 42.464 | 37.286 | 67.8 | 66.4 | 1.4 | 86.4 | 3.41 | 12.11 | 163.3 | 6.15E-06 | 0.0006 | 0.0006 | 0 | 0.0018 | 1.097 | 2.8344 | 0.0055 | 0.0056 | 0.0056 | 0 | 0 | 2.35 | N | N | N | N | N | N | N | Y | N | N
130224 | 0 | 0 | 161.9 | 139.9 | 89.3 | 98.4 | 29.4 | 61.1 | 82 | 126.1 | 99.9 | 1 | 0.0325 | 29.4978 | 132.9 | 133.7 | 43.18 | 37.909 | 67.9 | 66.5 | 1.4 | 87.5 | 3.4 | 12.11 | 163.5 | 6.05E-06 | 0.0007 | 0.0006 | 0 | 0.0018 | 1.1134 | 2.882 | 0.0056 | 0.0057 | 0.0057 | 0 | 0 | 2.22 | N | N | N | N | N | N | N | Y | N | N
130225 | 0 | 0 | 162 | 139.9 | 89.3 | 98.4 | 29.4 | 61.1 | 82.1 | 126.1 | 99.9 | 1 | 0.0315 | 29.4987 | 132.9 | 133.7 | 42.51 | 37.322 | 68.1 | 66.8 | 1.4 | 87.5 | 3.39 | 12.12 | 163.8 | 6.14E-06 | 0.0006 | 0.0006 | 0 | 0.0018 | 1.0923 | 2.8389 | 0.0055 | 0.0056 | 0.0056 | 0 | 0 | 2.44 | N | N | N | N | N | N | N | Y | N | N
130226 | 0 | 0 | 162 | 139.9 | 89.3 | 98.4 | 29.4 | 61.1 | 82.1 | 126 | 99.9 | 1 | 0.0316 | 29.4993 | 133 | 133.9 | 42.599 | 37.398 | 68.3 | 66.9 | 1.4 | 86.3 | 3.39 | 12.12 | 164.2 | 6.13E-06 | 0.0007 | 0.0006 | 0 | 0.0018 | 1.0947 | 2.8457 | 0.0055 | 0.0056 | 0.0056 | 0 | 0 | 2.57 | N | N | N | N | N | N | N | Y | N | N
130227 | 0 | 0 | 162.1 | 139.9 | 89.3 | 98.4 | 29.4 | 61.1 | 82.1 | 126.1 | 99.9 | 1 | 0.0326 | 29.5001 | 133 | 133.7 | 43.256 | 37.974 | 68.4 | 67.1 | 1.4 | 80.2 | 3.39 | 12.12 | 164.7 | 6.04E-06 | 0.0007 | 0.0007 | 0 | 0.0017 | 1.1122 | 2.8896 | 0.0056 | 0.0057 | 0.0057 | 0 | 0 | 2.45 | N | N | N | N | N | N | N | Y | N | N
130228 | 0 | 0 | 162.2 | 139.9 | 89.3 | 98.4 | 29.4 | 61.1 | 82.1 | 126.1 | 99.9 | 1 | 0.0335 | 29.5014 | 133.1 | 133.7 | 43.818 | 38.462 | 68.6 | 67.2 | 1.4 | 79.8 | 3.39 | 12.13 | 165.1 | 5.96E-06 | 0.0007 | 0.0007 | 0 | 0.0017 | 1.1265 | 2.9279 | 0.0057 | 0.0058 | 0.0058 | 0 | 0 | 2.36 | N | N | N | N | N | N | N | Y | N | N
130229 | 0 | 0 | 162.2 | 139.8 | 89.3 | 98.4 | 29.4 | 61.1 | 82.1 | 126.1 | 99.9 | 1 | 0.0321 | 29.4983 | 132.9 | 133.7 | 42.905 | 37.671 | 68.7 | 67.3 | 1.4 | 80.1 | 3.39 | 12.13 | 165.6 | 6.08E-06 | 0.0007 | 0.0006 | 0 | 0.0017 | 1.1033 | 2.8698 | 0.0056 | 0.0057 | 0.0057 | 0 | 0 | 2.53 | N | N | N | N | N | N | N | Y | N | N
130230 | 0 | 0 | 162.2 | 139.9 | 89.3 | 98.4 | 29.4 | 61.1 | 82.1 | 126.1 | 99.9 | 1 | 0.0312 | 29.4917 | 132.6 | 133.7 | 42.374 | 37.216 | 68.7 | 67.3 | 1.4 | 80.9 | 3.39 | 12.14 | 166 | 6.16E-06 | 0.0007 | 0.0006 | 0 | 0.0017 | 1.0895 | 2.8364 | 0.0056 | 0.0057 | 0.0057 | 0 | 0 | 2.67 | N | N | N | N | N | N | N | Y | N | N
130231 | 0 | 0 | 162.2 | 139.9 | 89.3 | 98.4 | 29.4 | 61.1 | 82 | 126.2 | 99.9 | 1 | 0.0313 | 29.4894 | 132.4 | 133.7 | 42.417 | 37.264 | 68.6 | 67.2 | 1.4 | 82.1 | 3.38 | 12.14 | 166.3 | 6.15E-06 | 0.0007 | 0.0006 | 0 | 0.0017 | 1.0878 | 2.8404 | 0.0056 | 0.0057 | 0.0057 | 0 | 0 | 2.37 | N | N | N | N | N | N | N | Y | N | N
130232 | 0 | 0 | 162.3 | 139.9 | 89.3 | 98.4 | 29.4 | 61.1 | 82 | 126.2 | 99.9 | 1 | 0.0311 | 29.4898 | 132.4 | 133.7 | 42.305 | 37.164 | 68.6 | 67.2 | 1.4 | 82.7 | 3.38 | 12.14 | 166.4 | 6.17E-06 | 0.0007 | 0.0006 | 0 | 0.0017 | 1.0838 | 2.8318 | 0.0056 | 0.0057 | 0.0057 | 0 | 0 | 2.3 | N | N | N | N | N | N | N | Y | N | N
130233 | 0 | 0 | 162.4 | 139.8 | 89.3 | 98.4 | 29.4 | 61.1 | 81.9 | 126.2 | 99.9 | 1 | 0.0315 | 29.4924 | 132.6 | 133.7 | 42.571 | 37.391 | 68.8 | 67.4 | 1.4 | 83.4 | 3.38 | 12.13 | 166.3 | 6.13E-06 | 0.0007 | 0.0006 | 0 | 0.0017 | 1.0903 | 2.8479 | 0.0056 | 0.0057 | 0.0057 | 0 | 0 | 2.47 | N | N | N | N | N | N | N | Y | N | N
130234 | 0 | 0 | 162.5 | 139.9 | 89.3 | 98.4 | 29.4 | 61.1 | 81.9 | 126.3 | 99.9 | 1 | 0.0314 | 29.492 | 132.6 | 133.7 | 42.43 | 37.266 | 68.9 | 67.5 | 1.4 | 84 | 3.38 | 12.13 | 166 | 6.15E-06 | 0.0007 | 0.0006 | 0 | 0.0017 | 1.0875 | 2.8383 | 0.0056 | 0.0057 | 0.0057 | 0 | 0 | 2.53 | N | N | N | N | N | N | N | Y | N | N
130235 | 0 | 0 | 162.5 | 139.9 | 89.3 | 98.4 | 29.4 | 61.1 | 81.9 | 126.1 | 99.9 | 1 | 0.0321 | 29.4931 | 132.6 | 133.7 | 42.854 | 37.637 | 68.8 | 67.4 | 1.4 | 84.9 | 3.38 | 12.13 | 165.8 | 6.09E-06 | 0.0007 | 0.0006 | 0 | 0.0018 | 1.0993 | 2.8654 | 0.0056 | 0.0057 | 0.0057 | 0 | 0 | 2.38 | N | N | N | N | N | N | N | Y | N | N
130236 | 0 | 0 | 162.5 | 139.9 | 89.3 | 98.4 | 29.4 | 61.1 | 81.9 | 126.2 | 99.9 | 1 | 0.0317 | 29.4942 | 132.6 | 133.9 | 42.67 | 37.477 | 68.9 | 67.5 | 1.4 | 86.6 | 3.39 | 12.12 | 165.5 | 6.12E-06 | 0.0007 | 0.0006 | 0 | 0.0018 | 1.0958 | 2.8519 | 0.0056 | 0.0057 | 0.0057 | 0 | 0 | 2.35 | N | N | N | N | N | N | N | Y | N | N
130237 | 0 | 0 | 162.5 | 139.8 | 89.3 | 98.4 | 29.4 | 61.1 | 81.9 | 126.3 | 99.9 | 1 | 0.0323 | 29.4943 | 132.6 | 133.7 | 43.099 | 37.854 | 69.1 | 67.7 | 1.4 | 86.9 | 3.39 | 12.12 | 165.4 | 6.06E-06 | 0.0007 | 0.0007 | 0 | 0.0018 | 1.1085 | 2.8814 | 0.0057 | 0.0057 | 0.0057 | 0 | 0 | 2.32 | N | N | N | N | N | N | N | Y | N | N
130238 | 0 | 0 | 162.5 | 139.9 | 89.3 | 98.4 | 29.4 | 61.1 | 82 | 126.3 | 99.9 | 1 | 0.0325 | 29.4935 | 132.6 | 133.9 | 43.203 | 37.947 | 69.2 | 67.8 | 1.4 | 85.7 | 3.39 | 12.13 | 165.4 | 6.04E-06 | 0.0007 | 0.0007 | 0 | 0.0018 | 1.1114 | 2.8897 | 0.0057 | 0.0058 | 0.0058 | 0 | 0 | 2.55 | N | N | N | N | N | N | N | Y | N | N
130239 | 0 | 0 | 162.7 | 139.8 | 89.3 | 98.4 | 29.4 | 61.1 | 81.9 | 126.3 | 99.9 | 1 | 0.0312 | 29.494 | 132.5 | 133.7 | 42.338 | 37.191 | 69.4 | 68 | 1.4 | 85 | 3.39 | 12.13 | 165.3 | 6.16E-06 | 0.0007 | 0.0006 | 0 | 0.0017 | 1.0892 | 2.8322 | 0.0055 | 0.0056 | 0.0056 | 0 | 0 | 2.56 | N | N | N | N | N | N | N | Y | N | N
130240 | 0 | 0 | 162.7 | 139.9 | 89.3 | 98.4 | 29.4 | 61.1 | 81.9 | 126.3 | 99.9 | 1 | 0.0316 | 29.4937 | 132.5 | 133.7 | 42.547 | 37.376 | 69.5 | 68.1 | 1.4 | 84.3 | 3.38 | 12.13 | 165.3 | 6.13E-06 | 0.0007 | 0.0007 | 0 | 0.0017 | 1.0923 | 2.8466 | 0.0056 | 0.0057 | 0.0057 | 0 | 0 | 2.5 | N | N | N | N | N | N | N | Y | N | N
130241 | 0 | 0 | 162.8 | 139.8 | 89.3 | 98.4 | 29.4 | 61.1 | 81.9 | 126.3 | 99.9 | 1 | 0.0328 | 29.4964 | 132.6 | 133.7 | 43.365 | 38.089 | 69.6 | 68.2 | 1.4 | 82.9 | 3.39 | 12.13 | 165.4 | 6.02E-06 | 0.0007 | 0.0007 | 0 | 0.0017 | 1.1137 | 2.9018 | 0.0057 | 0.0058 | 0.0058 | 0 | 0 | 2.41 | N | N | N | N | N | N | N | Y | N | N
130242 | 0 | 0 | 162.8 | 139.9 | 89.3 | 98.4 | 29.4 | 61.1 | 81.9 | 126.2 | 99.9 | 1 | 0.0335 | 29.4991 | 132.7 | 133.9 | 43.773 | 38.444 | 69.9 | 68.5 | 1.4 | 81.9 | 3.4 | 12.14 | 165.8 | 5.96E-06 | 0.0007 | 0.0007 | 0 | 0.0017 | 1.1277 | 2.9309 | 0.0058 | 0.0058 | 0.0058 | 0 | 0 | 2.49 | N | N | N | N | N | N | N | Y | N | N
130243 | 0 | 0 | 162.8 | 139.9 | 89.3 | 98.4 | 29.4 | 61.1 | 81.9 | 126.3 | 99.9 | 1 | 0.0319 | 29.4979 | 132.7 | 133.7 | 42.783 | 37.577 | 70 | 68.6 | 1.4 | 81.2 | 3.39 | 12.15 | 166.2 | 6.10E-06 | 0.0007 | 0.0007 | 0 | 0.0017 | 1.1013 | 2.8661 | 0.0056 | 0.0057 | 0.0057 | 0 | 0 | 2.26 | N | N | N | N | N | N | N | Y | N | N
130244 | 0 | 0 | 162.8 | 139.9 | 89.3 | 98.4 | 29.4 | 61.1 | 81.9 | 126.3 | 99.9 | 1 | 0.0306 | 29.4994 | 132.8 | 133.7 | 41.941 | 36.833 | 70.1 | 68.7 | 1.4 | 80.8 | 3.39 | 12.15 | 166.4 | 6.22E-06 | 0.0007 | 0.0006 | 0 | 0.0016 | 1.0768 | 2.8086 | 0.0055 | 0.0056 | 0.0056 | 0 | 0 | 2.78 | N | N | N | N | N | N | N | Y | N | N
130245 | 0 | 0 | 162.9 | 139.9 | 89.3 | 98.4 | 29.4 | 61.1 | 81.9 | 126.3 | 99.9 | 1 | 0.0295 | 29.4989 | 132.8 | 133.7 | 41.265 | 36.236 | 70.4 | 69 | 1.4 | 81.7 | 3.38 | 12.14 | 166.3 | 6.33E-06 | 0.0007 | 0.0006 | 0 | 0.0016 | 1.0584 | 2.762 | 0.0054 | 0.0055 | 0.0055 | 0 | 0 | 3.29 | N | N | N | N | N | N | N | Y | N | N
130246 | 0 | 0 | 163 | 139.9 | 89.3 | 98.4 | 29.4 | 61.1 | 82 | 126.4 | 99.9 | 1 | 0.0303 | 29.5009 | 132.9 | 133.9 | 41.759 | 36.669 | 70.7 | 69.3 | 1.4 | 82.1 | 3.39 | 12.14 | 166.2 | 6.25E-06 | 0.0007 | 0.0006 | 0 | 0.0017 | 1.0726 | 2.7938 | 0.0055 | 0.0056 | 0.0056 | 0 | 0 | 3.52 | N | N | N | N | N | N | N | Y | N | N
130247 | 0 | 0 | 163 | 139.9 | 89.3 | 98.4 | 29.4 | 61.1 | 82.1 | 126.5 | 99.9 | 1 | 0.0309 | 29.4991 | 132.9 | 133.7 | 42.14 | 37.002 | 70.9 | 69.5 | 1.4 | 83.4 | 3.4 | 12.12 | 166.5 | 6.19E-06 | 0.0007 | 0.0007 | 0 | 0.0017 | 1.0849 | 2.8146 | 0.0056 | 0.0057 | 0.0057 | 0 | 0 | 3.29 | N | N | N | N | N | N | N | Y | N | N
130248 | 0 | 0 | 163.1 | 139.9 | 89.3 | 98.4 | 29.4 | 61.1 | 82.1 | 126.4 | 99.9 | 1 | 0.0296 | 29.4944 | 132.6 | 133.5 | 41.354 | 36.321 | 71 | 69.6 | 1.4 | 85.1 | 3.39 | 12.07 | 167 | 6.31E-06 | 0.0007 | 0.0006 | 0 | 0.0017 | 1.0642 | 2.7522 | 0.0055 | 0.0056 | 0.0056 | 0 | 0 | 3.05 | N | N | N | N | N | N | N | Y | N | N
130249 | 0 | 0 | 163.1 | 139.9 | 89.3 | 98.4 | 29.4 | 61.1 | 82.1 | 126.6 | 99.9 | 1 | 0.0293 | 29.4907 | 132.4 | 133.7 | 41.115 | 36.118 | 71.1 | 69.7 | 1.4 | 85.6 | 3.4 | 11.99 | 167.5 | 6.35E-06 | 0.0007 | 0.0006 | 0 | 0.0017 | 1.0598 | 2.7183 | 0.0055 | 0.0056 | 0.0056 | 0 | 0 | 3.31 | N | N | N | N | N | N | N | Y | N | N
130250 | 0 | 0 | 163.1 | 139.9 | 89.3 | 98.4 | 29.4 | 61.1 | 82.1 | 126.5 | 99.9 | 1 | 0.0312 | 29.4891 | 132.4 | 133.7 | 42.257 | 37.122 | 71.1 | 69.7 | 1.4 | 85.9 | 3.41 | 11.89 | 167.6 | 6.18E-06 | 0.0007 | 0.0007 | 0 | 0.0018 | 1.0926 | 2.7709 | 0.0056 | 0.0057 | 0.0057 | 0 | 0 | 3.81 | N | N | N | N | N | N | N | Y | N | N
130251 | 0 | 0 | 163.1 | 139.9 | 89.3 | 98.4 | 29.4 | 61.1 | 82 | 126.6 | 99.9 | 1 | 0.0304 | 29.4924 | 132.6 | 133.9 | 41.782 | 36.697 | 71.2 | 69.8 | 1.4 | 86.5 | 3.46 | 11.77 | 166.9 | 6.25E-06 | 0.0007 | 0.0007 | 0 | 0.0017 | 1.0956 | 2.7115 | 0.0055 | 0.0056 | 0.0056 | 0 | 0 | 3.56 | N | N | N | N | N | N | N | Y | N | N
130252 | 0 | 0 | 163.1 | 139.9 | 89.3 | 98.4 | 29.4 | 61.1 | 81.9 | 126.6 | 99.9 | 1 | 0.0295 | 29.4929 | 132.6 | 133.7 | 41.257 | 36.236 | 71.4 | 70 | 1.4 | 86.4 | 3.53 | 11.65 | 165.3 | 6.33E-06 | 0.0007 | 0.0006 | 0 | 0.0017 | 1.105 | 2.6514 | 0.0054 | 0.0055 | 0.0055 | 0 | 0 | 3.21 | N | N | N | N | N | N | N | Y | N | N
130253 | 0 | 0 | 163.2 | 139.9 | 89.3 | 98.4 | 29.4 | 61.1 | 81.9 | 126.4 | 99.9 | 1 | 0.0306 | 29.4916 | 132.5 | 133.7 | 41.971 | 36.865 | 71.7 | 70.2 | 1.4 | 86.7 | 3.61 | 11.57 | 161.9 | 6.22E-06 | 0.0007 | 0.0007 | 0 | 0.0018 | 1.1477 | 2.6774 | 0.0054 | 0.0055 | 0.0055 | 0 | 0 | 3.35 | N | N | N | N | N | N | N | Y | N | N
130254 | 0 | 0 | 163.4 | 139.9 | 89.3 | 98.4 | 29.4 | 61.1 | 81.9 | 126.6 | 99.9 | 1 | 0.0306 | 29.4956 | 132.7 | 133.7 | 41.928 | 36.823 | 71.9 | 70.4 | 1.4 | 87.7 | 3.67 | 11.48 | 159 | 6.23E-06 | 0.0007 | 0.0007 | 0 | 0.0018 | 1.1653 | 2.6546 | 0.0053 | 0.0054 | 0.0054 | 0 | 0 | 3.66 | N | N | N | N | N | N | N | Y | N | N
130255 | 0 | 0 | 163.5 | 139.9 | 89.3 | 98.4 | 29.4 | 61.1 | 82 | 126.6 | 99.9 | 1 | 0.0318 | 29.4936 | 132.6 | 133.7 | 42.759 | 37.554 | 72 | 70.6 | 1.4 | 89 | 3.7 | 11.42 | 158 | 6.10E-06 | 0.0007 | 0.0007 | 0 | 0.0018 | 1.2014 | 2.693 | 0.0054 | 0.0054 | 0.0054 | 0 | 0 | 3.62 | N | N | N | N | N | N | N | Y | N | N
130256 | 0 | 0 | 163.5 | 139.9 | 89.3 | 98.4 | 29.4 | 61.1 | 81.9 | 126.7 | 99.9 | 1 | 0.0308 | 29.491 | 132.5 | 133.7 | 42.011 | 36.902 | 72.2 | 70.7 | 1.4 | 90.5 | 3.74 | 11.37 | 156.9 | 6.21E-06 | 0.0007 | 0.0007 | 0 | 0.0018 | 1.1916 | 2.6343 | 0.0052 | 0.0053 | 0.0053 | 0 | 0 | 3.39 | N | N | N | N | N | N | N | Y | N | N
130257 | 0 | 0 | 163.5 | 139.9 | 89.3 | 98.4 | 29.4 | 61.1 | 81.9 | 126.7 | 99.9 | 1 | 0.0308 | 29.4941 | 132.6 | 133.9 | 42.056 | 36.941 | 72.3 | 70.8 | 1.4 | 92.3 | 3.78 | 11.33 | 155.9 | 6.21E-06 | 0.0007 | 0.0007 | 0 | 0.0019 | 1.2048 | 2.6275 | 0.0052 | 0.0053 | 0.0053 | 0 | 0 | 3.62 | N | N | N | N | N | N | N | Y | N | N
130258 | 0 | 0 | 163.5 | 139.9 | 89.3 | 98.4 | 29.4 | 61.1 | 81.9 | 126.6 | 99.9 | 1 | 0.0325 | 29.4937 | 132.5 | 133.7 | 43.19 | 37.94 | 72.4 | 70.9 | 1.4 | 92.1 | 3.81 | 11.29 | 155.4 | 6.04E-06 | 0.0007 | 0.0007 | 0 | 0.0019 | 1.2469 | 2.69 | 0.0053 | 0.0054 | 0.0054 | 0 | 0 | 3.9 | N | N | N | N | N | N | N | Y | N | N
130259 | 0 | 0 | 163.6 | 139.9 | 89.3 | 98.4 | 29.4 | 61.1 | 81.9 | 126.7 | 99.9 | 1 | 0.0308 | 29.4976 | 132.7 | 133.7 | 42.072 | 36.948 | 72.5 | 71.1 | 1.5 | 93 | 3.82 | 11.27 | 155 | 6.20E-06 | 0.0007 | 0.0007 | 0 | 0.0019 | 1.2192 | 2.6136 | 0.0052 | 0.0053 | 0.0053 | 0 | 0 | 3.8 | N | N | N | N | N | N | N | Y | N | N
130300 | 0 | 0 | 163.7 | 139.9 | 89.3 | 98.4 | 29.4 | 61.1 | 82 | 126.8 | 99.9 | 1 | 0.0308 | 29.4981 | 132.8 | 133.7 | 42.097 | 36.969 | 72.7 | 71.2 | 1.5 | 94.9 | 3.83 | 11.24 | 154.5 | 6.20E-06 | 0.0007 | 0.0007 | 0 | 0.0019 | 1.2226 | 2.6091 | 0.0052 | 0.0052 | 0.0052 | 0 | 0 | 3.31 | N | N | N | N | N | N | N | Y | N | N
130301 | 0 | 0 | 163.8 | 139.9 | 89.3 | 98.4 | 29.4 | 61.1 | 82 | 126.8 | 99.9 | 1 | 0.0305 | 29.4958 | 132.7 | 133.9 | 41.889 | 36.788 | 72.7 | 71.2 | 1.5 | 96.5 | 3.84 | 11.22 | 154 | 6.23E-06 | 0.0007 | 0.0007 | 0 | 0.002 | 1.2183 | 2.5916 | 0.0051 | 0.0052 | 0.0052 | 0 | 0 | 3.52 | N | N | N | N | N | N | N | Y | N | N
130302 | 0 | 0 | 163.8 | 139.9 | 89.3 | 98.4 | 29.4 | 61.1 | 82.1 | 126.8 | 99.9 | 1 | 0.0303 | 29.4976 | 132.7 | 133.7 | 41.792 | 36.703 | 72.7 | 71.3 | 1.5 | 97.2 | 3.85 | 11.2 | 153.6 | 6.25E-06 | 0.0007 | 0.0007 | 0 | 0.002 | 1.2207 | 2.5807 | 0.0051 | 0.0052 | 0.0052 | 0 | 0 | 3.92 | N | N | N | N | N | N | N | Y | N | N
130303 | 0 | 0 | 163.8 | 139.9 | 89.3 | 98.4 | 29.4 | 61.1 | 82.1 | 126.8 | 99.9 | 1 | 0.0304 | 29.4992 | 132.8 | 133.7 | 41.759 | 36.673 | 73 | 71.5 | 1.5 | 98.4 | 3.87 | 11.17 | 153.3 | 6.25E-06 | 0.0007 | 0.0007 | 0 | 0.002 | 1.2248 | 2.5727 | 0.0051 | 0.0052 | 0.0052 | 0 | 0 | 3.81 | N | N | N | N | N | N | N | Y | N | N
130304 | 0 | 0 | 163.9 | 139.9 | 89.3 | 98.4 | 29.4 | 61.1 | 82.1 | 126.7 | 99.9 | 1 | 0.0303 | 29.4983 | 132.7 | 133.7 | 41.724 | 36.648 | 73.2 | 71.8 | 1.5 | 98.1 | 3.89 | 11.15 | 152.9 | 6.26E-06 | 0.0007 | 0.0007 | 0 | 0.002 | 1.2294 | 2.5648 | 0.0051 | 0.0051 | 0.0051 | 0 | 0 | 3.57 | N | N | N | N | N | N | N | Y | N | N
130305 | 0 | 0 | 163.9 | 139.9 | 89.3 | 98.4 | 29.4 | 61.1 | 82 | 126.8 | 99.9 | 1 | 0.0295 | 29.5007 | 132.8 | 133.7 | 41.227 | 36.209 | 73.4 | 71.9 | 1.5 | 97 | 3.89 | 11.13 | 152.8 | 6.33E-06 | 0.0007 | 0.0007 | 0 | 0.0019 | 1.2173 | 2.5294 | 0.005 | 0.0051 | 0.0051 | 0 | 0 | 3.76 | N | N | N | N | N | N | N | Y | N | N
130306 | 0 | 0 | 164.1 | 139.9 | 89.3 | 98.4 | 29.4 | 61.1 | 82 | 126.9 | 99.9 | 1 | 0.0307 | 29.5006 | 132.8 | 133.9 | 41.931 | 36.823 | 73.6 | 72.1 | 1.5 | 96.7 | 3.9 | 11.11 | 152.7 | 6.23E-06 | 0.0007 | 0.0007 | 0 | 0.002 | 1.2414 | 2.5686 | 0.0051 | 0.0052 | 0.0052 | 0 | 0 | 4.08 | N | N | N | N | N | N | N | Y | N | N
130307 | 0 | 0 | 164.1 | 139.9 | 89.3 | 98.4 | 29.4 | 61.1 | 82.1 | 127 | 99.9 | 1 | 0.0303 | 29.5007 | 132.9 | 133.7 | 41.767 | 36.677 | 73.8 | 72.3 | 1.5 | 96.7 | 3.92 | 11.1 | 152.6 | 6.25E-06 | 0.0007 | 0.0007 | 0 | 0.0019 | 1.2408 | 2.5558 | 0.0051 | 0.0051 | 0.0051 | 0 | 0 | 3.79 | N | N | N | N | N | N | N | Y | N | N
130308 | 0 | 0 | 164.2 | 139.9 | 89.3 | 98.4 | 29.4 | 61.1 | 82.1 | 126.9 | 99.9 | 1 | 0.0305 | 29.4979 | 132.7 | 133.7 | 41.858 | 36.76 | 74 | 72.5 | 1.5 | 96.7 | 3.94 | 11.09 | 152.6 | 6.24E-06 | 0.0007 | 0.0007 | 0 | 0.002 | 1.2494 | 2.5598 | 0.0051 | 0.0051 | 0.0051 | 0 | 0 | 3.5 | N | N | N | N | N | N | N | Y | N | N
130309 | 0 | 0 | 164.2 | 139.9 | 89.3 | 98.4 | 29.4 | 61.1 | 82 | 126.9 | 99.9 | 1 | 0.0309 | 29.4933 | 132.5 | 133.7 | 42.107 | 36.989 | 73.9 | 72.5 | 1.5 | 96.7 | 3.94 | 11.09 | 152.5 | 6.20E-06 | 0.0007 | 0.0007 | 0 | 0.002 | 1.2568 | 2.5748 | 0.0051 | 0.0052 | 0.0052 | 0 | 0 | 3.84 | N | N | N | N | N | N | N | Y | N | N
130310 | 0 | 0 | 164.3 | 139.9 | 89.3 | 98.4 | 29.4 | 61.1 | 81.9 | 126.9 | 99.9 | 1 | 0.0312 | 29.4929 | 132.5 | 133.9 | 42.309 | 37.165 | 73.9 | 72.4 | 1.5 | 96.7 | 3.94 | 11.08 | 152.3 | 6.17E-06 | 0.0007 | 0.0007 | 0 | 0.002 | 1.2638 | 2.5847 | 0.0051 | 0.0052 | 0.0052 | 0 | 0 | 4.05 | N | N | N | N | N | N | N | Y | N | N
130311 | 0 | 0 | 164.4 | 139.9 | 89.3 | 98.4 | 29.4 | 61.1 | 81.9 | 127 | 99.9 | 1 | 0.0314 | 29.4967 | 132.7 | 133.7 | 42.469 | 37.3 | 73.9 | 72.4 | 1.5 | 96.7 | 3.94 | 11.07 | 152 | 6.15E-06 | 0.0007 | 0.0007 | 0 | 0.002 | 1.2684 | 2.5929 | 0.0051 | 0.0052 | 0.0052 | 0 | 0 | 3.93 | N | N | N | N | N | N | N | Y | N | N
130312 | 0 | 0 | 164.4 | 139.9 | 89.3 | 98.4 | 29.4 | 61.1 | 81.9 | 127 | 99.9 | 1 | 0.032 | 29.498 | 132.7 | 133.7 | 42.865 | 37.646 | 74.1 | 72.6 | 1.5 | 96.9 | 3.95 | 11.07 | 151.7 | 6.09E-06 | 0.0007 | 0.0007 | 0 | 0.002 | 1.2829 | 2.6157 | 0.0052 | 0.0052 | 0.0052 | 0 | 0 | 2.15 | N | N | N | N | N | N | N | Y | N | N
130313 | 0 | 0 | 164.4 | 139.8 | 89.3 | 98.4 | 29.4 | 61.1 | 81.9 | 126.9 | 99.9 | 1 | 0.0316 | 29.4992 | 132.8 | 133.9 | 42.606 | 37.414 | 74.4 | 72.9 | 1.5 | 98.2 | 3.95 | 11.07 | 151.4 | 6.13E-06 | 0.0007 | 0.0007 | 0 | 0.002 | 1.2765 | 2.5993 | 0.0051 | 0.0052 | 0.0052 | 0 | 0 | 2.03 | N | N | N | N | N | N | N | Y | N | N
130314 | 0 | 0 | 164.5 | 139.9 | 89.2 | 98.4 | 29.4 | 61.1 | 81.8 | 126.8 | 99.9 | 1 | 0.0323 | 29.4998 | 132.9 | 133.9 | 42.963 | 37.726 | 74.5 | 73 | 1.5 | 98 | 3.95 | 11.1 | 151.1 | 6.08E-06 | 0.0007 | 0.0007 | 0 | 0.002 | 1.2866 | 2.6284 | 0.0051 | 0.0052 | 0.0052 | 0 | 0 | 1.83 | N | N | N | N | N | N | N | Y | N | N
130315 | 0 | 0 | 164.6 | 139.8 | 89.2 | 98.4 | 29.4 | 61 | 81.8 | 126.7 | 99.9 | 1 | 0.0307 | 29.4978 | 132.7 | 133.7 | 42.061 | 36.939 | 74.6 | 73.1 | 1.5 | 97.7 | 3.95 | 11.19 | 151.1 | 6.20E-06 | 0.0007 | 0.0007 | 0 | 0.002 | 1.2592 | 2.5962 | 0.005 | 0.0051 | 0.0051 | 0 | 0 | 1.25 | N | N | N | N | N | N | N | Y | N | N
130316 | 0 | 0 | 164.7 | 139.9 | 89.2 | 98.4 | 29.4 | 61 | 81.8 | 126.7 | 99.9 | 1 | 0.0318 | 29.4995 | 132.8 | 133.7 | 42.794 | 37.583 | 74.7 | 73.2 | 1.5 | 97.4 | 3.94 | 11.36 | 150.8 | 6.10E-06 | 0.0007 | 0.0007 | 0 | 0.002 | 1.2781 | 2.6798 | 0.0051 | 0.0052 | 0.0052 | 0 | 0 | 1.01 | N | N | N | N | N | N | N | Y | N | N
130317 | 0 | 0 | 164.8 | 139.9 | 89.2 | 98.4 | 29.4 | 61 | 81.8 | 126.6 | 99.9 | 1 | 0.0311 | 29.5016 | 132.9 | 133.9 | 42.333 | 37.173 | 74.9 | 73.4 | 1.5 | 95.9 | 3.89 | 11.57 | 151.3 | 6.16E-06 | 0.0007 | 0.0007 | 0 | 0.002 | 1.2476 | 2.7005 | 0.0051 | 0.0052 | 0.0052 | 0 | 0 | 1.12 | N | N | N | N | N | N | N | Y | N | N
130318 | 0 | 0 | 164.8 | 139.9 | 89.2 | 98.4 | 29.4 | 61 | 81.8 | 126.7 | 99.9 | 1 | 0.0309 | 29.4995 | 132.9 | 133.7 | 42.109 | 36.973 | 75.1 | 73.6 | 1.5 | 94.2 | 3.77 | 11.77 | 154.5 | 6.20E-06 | 0.0007 | 0.0007 | 0 | 0.0019 | 1.203 | 2.732 | 0.0052 | 0.0052 | 0.0052 | 0 | 0 | 0.56 | N | N | N | N | N | N | N | Y | N | N
130319 | 0 | 0 | 164.8 | 139.9 | 89.2 | 98.4 | 29.4 | 61 | 81.7 | 126.8 | 99.9 | 1 | 0.0318 | 29.4981 | 132.8 | 133.7 | 42.702 | 37.497 | 75.2 | 73.7 | 1.5 | 93.8 | 3.62 | 11.93 | 159 | 6.11E-06 | 0.0007 | 0.0007 | 0 | 0.0019 | 1.1726 | 2.8081 | 0.0054 | 0.0055 | 0.0055 | 0 | 0 | 0.2 | N | N | N | N | N | N | N | Y | N | N
130320 | 0 | 0 | 164.8 | 139.8 | 89.2 | 98.4 | 29.4 | 61 | 81.7 | 126.8 | 99.9 | 1 | 0.0318 | 29.4989 | 132.8 | 133.9 | 42.727 | 37.522 | 75.3 | 73.8 | 1.5 | 91.4 | 3.51 | 12.02 | 160.5 | 6.11E-06 | 0.0007 | 0.0007 | 0 | 0.0019 | 1.1365 | 2.8324 | 0.0054 | 0.0055 | 0.0055 | 0 | 0 | 0.11 | N | N | N | N | N | N | N | Y | N | N
130321 | 0 | 0 | 164.9 | 139.9 | 89.2 | 98.4 | 29.4 | 61 | 81.6 | 126.9 | 99.9 | 1 | 0.0317 | 29.4978 | 132.7 | 133.7 | 42.661 | 37.469 | 75.4 | 73.9 | 1.5 | 82.8 | 3.44 | 12.08 | 161.1 | 6.12E-06 | 0.0007 | 0.0007 | 0 | 0.0017 | 1.1143 | 2.8413 | 0.0054 | 0.0055 | 0.0055 | 0 | 0 | 0.03 | N | N | N | N | N | N | N | Y | N | N
130322 | 0 | 0 | 165 | 139.9 | 89.2 | 98.4 | 29.4 | 61 | 81.7 | 126.8 | 99.9 | 1 | 0.0315 | 29.4956 | 132.6 | 133.7 | 42.515 | 37.341 | 75.5 | 74 | 1.5 | 78.1 | 3.42 | 12.12 | 161 | 6.14E-06 | 0.0007 | 0.0007 | 0 | 0.0016 | 1.1016 | 2.8407 | 0.0054 | 0.0055 | 0.0055 | 0 | 0 | 0 | N | N | N | N | N | N | N | Y | N | N
130323 | 0 | 0 | 165.1 | 139.9 | 89.2 | 98.4 | 29.4 | 61 | 81.7 | 126.8 | 100 | 1 | 0.0312 | 29.4972 | 132.7 | 133.5 | 42.298 | 37.148 | 75.7 | 74.1 | 1.5 | 78.1 | 3.41 | 12.14 | 160.6 | 6.17E-06 | 0.0007 | 0.0007 | 0 | 0.0016 | 1.0943 | 2.8314 | 0.0054 | 0.0055 | 0.0055 | 0 | 0 | 0 | N | N | N | N | N | N | N | Y | N | N
130324 | 0 | 0 | 165.1 | 139.8 | 89.2 | 98.4 | 29.4 | 61 | 81.6 | 126.8 | 99.9 | 1 | 0.0313 | 29.4983 | 132.8 | 133.7 | 42.399 | 37.235 | 75.7 | 74.1 | 1.5 | 78.5 | 3.41 | 12.15 | 159.8 | 6.16E-06 | 0.0007 | 0.0007 | 0 | 0.0016 | 1.0967 | 2.8404 | 0.0054 | 0.0055 | 0.0055 | 0 | 0 | 0.1 | N | N | N | N | N | N | N | Y | N | N
130325 | 0 | 0 | 165.1 | 139.9 | 89.2 | 98.4 | 29.4 | 61 | 81.6 | 126.7 | 99.9 | 1 | 0.0315 | 29.4938 | 132.5 | 133.9 | 42.506 | 37.337 | 75.7 | 74.2 | 1.5 | 77.9 | 3.4 | 12.17 | 158.6 | 6.14E-06 | 0.0007 | 0.0007 | 0 | 0.0016 | 1.0954 | 2.8517 | 0.0053 | 0.0054 | 0.0054 | 0 | 0 | 0.03 | N | N | N | N | N | N | N | Y | N | N
130326 | 0 | 0 | 165.2 | 139.9 | 89.2 | 98.4 | 29.4 | 61 | 81.6 | 126.8 | 99.9 | 1 | 0.0306 | 29.4922 | 132.4 | 133.7 | 41.945 | 36.849 | 75.8 | 74.3 | 1.5 | 78.7 | 3.39 | 12.18 | 157.3 | 6.22E-06 | 0.0007 | 0.0007 | 0 | 0.0016 | 1.0785 | 2.8174 | 0.0052 | 0.0053 | 0.0053 | 0 | 0 | 0 | N | N | N | N | N | N | N | Y | N | N
130327 | 0 | 0 | 165.2 | 139.9 | 89.2 | 98.4 | 29.4 | 61 | 81.7 | 126.8 | 100 | 1 | 0.0318 | 29.4934 | 132.5 | 133.5 | 42.726 | 37.529 | 75.8 | 74.3 | 1.5 | 80.3 | 3.39 | 12.18 | 156.4 | 6.11E-06 | 0.0007 | 0.0007 | 0 | 0.0017 | 1.0976 | 2.8688 | 0.0053 | 0.0054 | 0.0054 | 0 | 0 | 0 | N | N | N | N | N | N | N | Y | N | N
130328 | 0 | 0 | 165.2 | 139.8 | 89.2 | 98.4 | 29.4 | 61 | 81.6 | 126.8 | 99.9 | 1 | 0.032 | 29.4932 | 132.6 | 133.7 | 42.877 | 37.659 | 76 | 74.5 | 1.5 | 80.7 | 3.38 | 12.17 | 155.7 | 6.09E-06 | 0.0007 | 0.0007 | 0 | 0.0017 | 1.1003 | 2.8782 | 0.0053 | 0.0054 | 0.0054 | 0 | 0 | 0 | N | N | N | N | N | N | N | Y | N | N
130329 | 0 | 0 | 165.3 | 139.9 | 89.2 | 98.4 | 29.4 | 61 | 81.6 | 126.8 | 99.9 | 1 | 0.032 | 29.4998 | 132.9 | 133.7 | 42.905 | 37.672 | 76.1 | 74.6 | 1.5 | 80.1 | 3.38 | 12.18 | 155.3 | 6.08E-06 | 0.0007 | 0.0007 | 0 | 0.0017 | 1.1003 | 2.8815 | 0.0053 | 0.0054 | 0.0054 | 0 | 0 | 0 | N | N | N | N | N | N | N | Y | N | N
130330 | 0 | 0 | 165.4 | 139.8 | 89.2 | 98.4 | 29.4 | 61 | 81.6 | 126.9 | 99.9 | 1 | 0.031 | 29.4968 | 132.7 | 133.3 | 42.202 | 37.066 | 76.4 | 74.8 | 1.5 | 79.1 | 3.38 | 12.19 | 155 | 6.18E-06 | 0.0007 | 0.0007 | 0 | 0.0016 | 1.0826 | 2.8366 | 0.0052 | 0.0053 | 0.0053 | 0 | 0 | 0 | N | N | N | N | N | N | N | Y | N | N
130331 | 0 | 0 | 165.4 | 139.9 | 89.2 | 98.4 | 29.4 | 61 | 81.6 | 126.9 | 100 | 1 | 0.0328 | 29.4954 | 132.6 | 133.5 | 43.325 | 38.056 | 76.6 | 75 | 1.5 | 78.8 | 3.38 | 12.19 | 155.1 | 6.02E-06 | 0.0007 | 0.0007 | 0 | 0.0016 | 1.1107 | 2.9124 | 0.0053 | 0.0054 | 0.0054 | 0 | 0 | 0 | N | N | N | N | N | N | N | Y | N | N
130332 | 0 | 0 | 165.5 | 139.8 | 89.2 | 98.4 | 29.4 | 61 | 81.6 | 126.9 | 99.9 | 1 | 0.0316 | 29.4967 | 132.7 | 133.7 | 42.604 | 37.418 | 76.8 | 75.3 | 1.5 | 79.4 | 3.37 | 12.19 | 155 | 6.13E-06 | 0.0007 | 0.0007 | 0 | 0.0016 | 1.0894 | 2.8639 | 0.0052 | 0.0053 | 0.0053 | 0 | 0 | 0.12 | N | N | N | N | N | N | N | Y | N | N
130333 | 0 | 0 | 165.5 | 139.9 | 89.2 | 98.4 | 29.4 | 61 | 81.6 | 126.9 | 99.9 | 1 | 0.0305 | 29.4981 | 132.7 | 133.7 | 41.86 | 36.763 | 77.1 | 75.5 | 1.5 | 79.8 | 3.37 | 12.19 | 154.9 | 6.23E-06 | 0.0007 | 0.0007 | 0 | 0.0016 | 1.0697 | 2.8146 | 0.0051 | 0.0052 | 0.0052 | 0 | 0 | 0.03 | N | N | N | N | N | N | N | Y | N | N
130334 | 0 | 0 | 165.6 | 139.8 | 89.2 | 98.4 | 29.4 | 61 | 81.6 | 126.9 | 99.9 | 1 | 0.0317 | 29.4958 | 132.6 | 133.7 | 42.687 | 37.494 | 77.3 | 75.8 | 1.5 | 80.6 | 3.38 | 12.2 | 155.2 | 6.11E-06 | 0.0007 | 0.0007 | 0 | 0.0017 | 1.0937 | 2.8726 | 0.0053 | 0.0053 | 0.0053 | 0 | 0 | 0 | N | N | N | N | N | N | N | Y | N | N
130335 | 0 | 0 | 165.5 | 139.9 | 89.2 | 98.4 | 29.4 | 61 | 81.6 | 127 | 100 | 1 | 0.0316 | 29.4953 | 132.7 | 133.9 | 42.616 | 37.427 | 77.6 | 76 | 1.6 | 81.9 | 3.38 | 12.21 | 155.6 | 6.12E-06 | 0.0007 | 0.0007 | 0 | 0.0017 | 1.0929 | 2.8688 | 0.0053 | 0.0053 | 0.0053 | 0 | 0 | 0 | N | N | N | N | N | N | N | Y | N | N
130336 | 0 | 0 | 165.6 | 139.8 | 89.2 | 98.4 | 29.4 | 61 | 81.6 | 126.9 | 99.9 | 1 | 0.0309 | 29.4988 | 132.8 | 133.9 | 42.198 | 37.058 | 77.8 | 76.3 | 1.6 | 82.2 | 3.37 | 12.21 | 156.1 | 6.18E-06 | 0.0007 | 0.0007 | 0 | 0.0017 | 1.0791 | 2.8408 | 0.0052 | 0.0053 | 0.0053 | 0 | 0 | 0.07 | N | N | N | N | N | N | N | Y | N | N
130337 | 0 | 0 | 165.7 | 139.9 | 89.2 | 98.4 | 29.4 | 61 | 81.6 | 126.9 | 100 | 1 | 0.0308 | 29.4975 | 132.8 | 133.9 | 42.132 | 36.997 | 78.1 | 76.5 | 1.6 | 81 | 3.36 | 12.22 | 156.4 | 6.20E-06 | 0.0007 | 0.0007 | 0 | 0.0016 | 1.0732 | 2.8374 | 0.0052 | 0.0053 | 0.0053 | 0 | 0 | 0 | N | N | N | N | N | N | N | Y | N | N
130338 | 0 | 0 | 165.7 | 139.8 | 89.2 | 98.4 | 29.4 | 61 | 81.6 | 127 | 99.9 | 1 | 0.0323 | 29.4955 | 132.8 | 133.5 | 42.964 | 37.728 | 78.3 | 76.8 | 1.6 | 78.9 | 3.36 | 12.22 | 156.5 | 6.07E-06 | 0.0008 | 0.0007 | 0 | 0.0016 | 1.0955 | 2.8948 | 0.0053 | 0.0054 | 0.0054 | 0 | 0 | 0 | N | N | N | N | N | N | N | Y | N | N
130339 | 0 | 0 | 165.7 | 139.9 | 89.2 | 98.4 | 29.4 | 61 | 81.7 | 127 | 100 | 1 | 0.0313 | 29.4961 | 132.8 | 133.7 | 42.384 | 37.219 | 78.6 | 77 | 1.6 | 76.9 | 3.37 | 12.22 | 156.7 | 6.16E-06 | 0.0007 | 0.0007 | 0 | 0.0016 | 1.0829 | 2.8555 | 0.0053 | 0.0053 | 0.0053 | 0 | 0 | 0 | N | N | N | N | N | N | N | Y | N | N
130340 | 0 | 0 | 165.7 | 139.8 | 89.2 | 98.4 | 29.4 | 61 | 81.7 | 127 | 99.9 | 1 | 0.0315 | 29.4992 | 133 | 133.9 | 42.539 | 37.344 | 78.9 | 77.3 | 1.6 | 75.9 | 3.37 | 12.22 | 156.9 | 6.14E-06 | 0.0008 | 0.0007 | 0 | 0.0016 | 1.0871 | 2.8651 | 0.0053 | 0.0054 | 0.0054 | 0 | 0 | 0.01 | N | N | N | N | N | N | N | Y | N | N
130341 | 0 | 0 | 165.8 | 139.9 | 89.2 | 98.4 | 29.4 | 61 | 81.7 | 127 | 100 | 1 | 0.0306 | 29.4954 | 132.8 | 133.9 | 41.99 | 36.867 | 79.2 | 77.6 | 1.6 | 76.5 | 3.37 | 12.22 | 157.1 | 6.22E-06 | 0.0007 | 0.0007 | 0 | 0.0015 | 1.072 | 2.8294 | 0.0052 | 0.0053 | 0.0053 | 0 | 0 | 0 | N | N | N | N | N | N | N | Y | N | N
130342 | 0 | 0 | 165.9 | 139.9 | 89.2 | 98.4 | 29.4 | 61 | 81.7 | 126.9 | 99.9 | 1 | 0.0301 | 29.4945 | 132.8 | 133.9 | 41.623 | 36.546 | 79.6 | 78 | 1.6 | 76.6 | 3.36 | 12.23 | 157.4 | 6.27E-06 | 0.0007 | 0.0007 | 0 | 0.0015 | 1.0616 | 2.8063 | 0.0052 | 0.0053 | 0.0053 | 0 | 0 | 0 | N | N | N | N | N | N | N | Y | N | N
130343 | 0 | 0 | 165.9 | 139.9 | 89.2 | 98.4 | 29.4 | 61 | 81.7 | 127 | 100 | 1 | 0.0299 | 29.495 | 132.8 | 134.2 | 41.56 | 36.494 | 79.9 | 78.3 | 1.6 | 75.7 | 3.35 | 12.23 | 157.7 | 6.28E-06 | 0.0007 | 0.0007 | 0 | 0.0015 | 1.0568 | 2.8018 | 0.0052 | 0.0053 | 0.0053 | 0 | 0 | 0 | N | N | N | N | N | N | N | Y | N | N
130344 | 0 | 0 | 166 | 139.8 | 89.2 | 98.4 | 29.4 | 61 | 81.7 | 127 | 99.9 | 1 | 0.0308 | 29.4929 | 132.7 | 133.9 | 42.081 | 36.955 | 80.1 | 78.5 | 1.6 | 75 | 3.35 | 12.23 | 157.9 | 6.20E-06 | 0.0008 | 0.0007 | 0 | 0.0015 | 1.0696 | 2.8367 | 0.0053 | 0.0053 | 0.0053 | 0 | 0 | 0.03 | N | N | N | N | N | N | N | Y | N | N
130345 | 0 | 0 | 166 | 139.9 | 89.2 | 98.4 | 29.4 | 61 | 81.7 | 127.1 | 100 | 1 | 0.0318 | 29.4977 | 132.9 | 133.9 | 42.701 | 37.492 | 80.5 | 78.9 | 1.6 | 74.8 | 3.36 | 12.23 | 158 | 6.11E-06 | 0.0008 | 0.0008 | 0 | 0.0015 | 1.0876 | 2.879 | 0.0053 | 0.0054 | 0.0054 | 0 | 0 | 0 | N | N | N | N | N | N | N | Y | N | N
130346 | 0 | 0 | 166 | 139.8 | 89.2 | 98.4 | 29.4 | 61 | 81.6 | 127.1 | 99.9 | 1 | 0.032 | 29.497 | 133 | 133.9 | 42.83 | 37.597 | 80.6 | 79 | 1.6 | 73.8 | 3.36 | 12.23 | 158.2 | 6.10E-06 | 0.0008 | 0.0008 | 0 | 0.0015 | 1.0892 | 2.8873 | 0.0054 | 0.0055 | 0.0055 | 0 | 0 | 0 | N | N | N | N | N | N | N | Y | N | N
130347 | 0 | 0 | 166 | 139.9 | 89.2 | 98.4 | 29.4 | 61 | 81.6 | 127.1 | 100 | 1 | 0.0318 | 29.4887 | 132.7 | 133.9 | 42.757 | 37.543 | 80.6 | 79 | 1.6 | 72.3 | 3.35 | 12.23 | 158.3 | 6.11E-06 | 0.0008 | 0.0008 | 0 | 0.0015 | 1.0855 | 2.8833 | 0.0054 | 0.0054 | 0.0054 | 0 | 0 | 0 | N | N | N | N | N | N | N | Y | N | N
130348 | 0 | 0 | 166 | 139.9 | 89.2 | 98.4 | 29.4 | 61 | 81.6 | 127.1 | 99.9 | 1 | 0.0324 | 29.49 | 132.7 | 133.9 | 43.149 | 37.886 | 80.6 | 79 | 1.6 | 72.2 | 3.35 | 12.23 | 157.9 | 6.05E-06 | 0.0008 | 0.0008 | 0 | 0.0015 | 1.0969 | 2.9095 | 0.0054 | 0.0055 | 0.0055 | 0 | 0 | 0.11 | N | N | N | N | N | N | N | Y | N | N
130349 | 0 | 0 | 166.1 | 139.9 | 89.2 | 98.4 | 29.4 | 61 | 81.6 | 127.1 | 100 | 1 | 0.0315 | 29.4943 | 133 | 134.2 | 42.611 | 37.4 | 80.6 | 79 | 1.6 | 73.1 | 3.35 | 12.23 | 157.4 | 6.13E-06 | 0.0008 | 0.0008 | 0 | 0.0015 | 1.0835 | 2.8722 | 0.0053 | 0.0054 | 0.0054 | 0 | 0 | 0 | N | N | N | N | N | N | N | Y | N | N
130350 | 0 | 0 | 166.2 | 139.9 | 89.2 | 98.4 | 29.4 | 61 | 81.6 | 127.1 | 99.9 | 1 | 0.0316 | 29.4935 | 133 | 133.9 | 42.608 | 37.397 | 80.7 | 79.1 | 1.6 | 73.4 | 3.36 | 12.23 | 156.9 | 6.13E-06 | 0.0008 | 0.0008 | 0 | 0.0015 | 1.0848 | 2.8718 | 0.0053 | 0.0054 | 0.0054 | 0 | 0 | 0 | N | N | N | N | N | N | N | Y | N | N
130351 | 0 | 0 | 166.2 | 139.9 | 89.2 | 98.4 | 29.4 | 61 | 81.6 | 127.2 | 100 | 1 | 0.0314 | 29.4923 | 133 | 134.2 | 42.497 | 37.3 | 80.7 | 79.1 | 1.6 | 74.1 | 3.36 | 12.23 | 156.6 | 6.14E-06 | 0.0008 | 0.0008 | 0 | 0.0015 | 1.0815 | 2.8636 | 0.0053 | 0.0054 | 0.0054 | 0 | 0 | 0.05 | N | N | N | N | N | N | N | Y | N | N
130352 | 0 | 0 | 166.4 | 139.8 | 89.2 | 98.4 | 29.4 | 61 | 81.6 | 127.1 | 99.9 | 1 | 0.0309 | 29.494 | 133.1 | 134.2 | 42.188 | 37.024 | 80.8 | 79.2 | 1.6 | 75.5 | 3.36 | 12.22 | 156.4 | 6.19E-06 | 0.0008 | 0.0007 | 0 | 0.0015 | 1.0742 | 2.841 | 0.0052 | 0.0053 | 0.0053 | 0 | 0 | 0.01 | N | N | N | N | N | N | N | Y | N | N
130353 | 0 | 0 | 166.4 | 139.9 | 89.2 | 98.4 | 29.4 | 61 | 81.6 | 127.1 | 100 | 1 | 0.0306 | 29.4993 | 133.4 | 134.2 | 41.998 | 36.845 | 80.8 | 79.2 | 1.6 | 76.8 | 3.36 | 12.22 | 156.4 | 6.22E-06 | 0.0008 | 0.0007 | 0 | 0.0016 | 1.0688 | 2.8272 | 0.0052 | 0.0053 | 0.0053 | 0 | 0 | 0 | N | N | N | N | N | N | N | Y | N | N
130354 | 0 | 0 | 166.4 | 139.9 | 89.2 | 98.4 | 29.4 | 61 | 81.6 | 127.1 | 99.9 | 1 | 0.0306 | 29.5021 | 133.6 | 134.2 | 42.015 | 36.852 | 80.7 | 79.1 | 1.6 | 77.4 | 3.36 | 12.22 | 156.6 | 6.22E-06 | 0.0008 | 0.0007 | 0 | 0.0016 | 1.0689 | 2.8277 | 0.0052 | 0.0053 | 0.0053 | 0 | 0 | 0 | N | N | N | N | N | N | N | Y | N | N
130355 | 0 | 0 | 166.4 | 139.9 | 89.2 | 98.4 | 29.4 | 61 | 81.5 | 127.1 | 100 | 1 | 0.0309 | 29.5011 | 133.5 | 133.9 | 42.252 | 37.065 | 80.7 | 79.1 | 1.6 | 75.6 | 3.36 | 12.23 | 156.8 | 6.18E-06 | 0.0008 | 0.0007 | 0 | 0.0015 | 1.0756 | 2.8449 | 0.0052 | 0.0053 | 0.0053 | 0 | 0 | 0.05 | N | N | N | N | N | N | N | Y | N | N
130356 | 0 | 0 | 166.4 | 139.9 | 89.2 | 98.4 | 29.4 | 61 | 81.5 | 127.2 | 99.9 | 1 | 0.0318 | 29.4986 | 133.4 | 134.2 | 42.799 | 37.546 | 80.7 | 79.1 | 1.6 | 75 | 3.36 | 12.23 | 156.9 | 6.10E-06 | 0.0008 | 0.0008 | 0 | 0.0015 | 1.0898 | 2.8832 | 0.0053 | 0.0054 | 0.0054 | 0 | 0 | 0.07 | N | N | N | N | N | N | N | Y | N | N
130357 | 0 | 0 | 166.5 | 139.9 | 89.2 | 98.4 | 29.4 | 61 | 81.5 | 127.2 | 100 | 1 | 0.031 | 29.4942 | 133.3 | 134.2 | 42.17 | 36.995 | 80.6 | 79 | 1.6 | 75.6 | 3.36 | 12.23 | 156.8 | 6.20E-06 | 0.0008 | 0.0007 | 0 | 0.0015 | 1.0736 | 2.8409 | 0.0052 | 0.0053 | 0.0053 | 0 | 0 | 0.13 | N | N | N | N | N | N | N | Y | N | N
130358 | 0 | 0 | 166.5 | 139.9 | 89.2 | 98.4 | 29.4 | 61 | 81.5 | 127.2 | 99.9 | 1 | 0.0309 | 29.4921 | 133.2 | 134.2 | 42.153 | 36.981 | 80.2 | 78.6 | 1.6 | 75.9 | 3.36 | 12.23 | 156.6 | 6.20E-06 | 0.0008 | 0.0007 | 0 | 0.0015 | 1.0741 | 2.8398 | 0.0052 | 0.0053 | 0.0053 | 0 | 0 | 0 | N | N | N | N | N | N | N | Y | N | N
130359 | 0 | 0 | 166.6 | 139.9 | 89.2 | 98.4 | 29.4 | 60.9 | 81.5 | 127.2 | 100 | 1 | 0.0323 | 29.4931 | 133.3 | 134.2 | 43.037 | 37.752 | 79.9 | 78.3 | 1.6 | 76.1 | 3.36 | 12.23 | 156.4 | 6.07E-06 | 0.0008 | 0.0008 | 0 | 0.0016 | 1.0959 | 2.899 | 0.0053 | 0.0054 | 0.0054 | 0 | 0 | 0 | N | N | N | N | N | N | N | Y | N | N
130400 | 0 | 0 | 166.7 | 139.8 | 89.2 | 98.4 | 29.4 | 60.9 | 81.5 | 127.3 | 99.9 | 1 | 0.0319 | 29.4953 | 133.5 | 133.9 | 42.847 | 37.578 | 79.6 | 78 | 1.6 | 76.9 | 3.36 | 12.24 | 156.3 | 6.10E-06 | 0.0008 | 0.0007 | 0 | 0.0016 | 1.0889 | 2.8867 | 0.0053 | 0.0054 | 0.0054 | 0 | 0 | 0.12 | N | N | N | N | N | N | N | Y | N | N
130401 | 0 | 0 | 166.7 | 139.9 | 89.2 | 98.4 | 29.4 | 60.9 | 81.5 | 127.2 | 100 | 1 | 0.0311 | 29.4953 | 133.5 | 134.2 | 42.287 | 37.088 | 79.3 | 77.7 | 1.6 | 78.5 | 3.36 | 12.24 | 156.3 | 6.18E-06 | 0.0008 | 0.0007 | 0 | 0.0016 | 1.0748 | 2.8495 | 0.0052 | 0.0053 | 0.0053 | 0 | 0 | 0 | N | N | N | N | N | N | N | Y | N | N
130402 | 0 | 0 | 166.7 | 139.9 | 89.2 | 98.4 | 29.4 | 60.9 | 81.5 | 127.3 | 99.9 | 1 | 0.0312 | 29.4983 | 133.6 | 133.9 | 42.335 | 37.125 | 78.9 | 77.3 | 1.6 | 79.1 | 3.36 | 12.23 | 156.5 | 6.17E-06 | 0.0007 | 0.0007 | 0 | 0.0016 | 1.078 | 2.8517 | 0.0052 | 0.0053 | 0.0053 | 0 | 0 | 0 | N | N | N | N | N | N | N | Y | N | N
130403 | 0 | 0 | 166.7 | 139.9 | 89.2 | 98.4 | 29.4 | 60.9 | 81.5 | 127.2 | 100 | 1 | 0.0308 | 29.4993 | 133.7 | 134.2 | 42.187 | 36.992 | 78.6 | 77.1 | 1.6 | 79.1 | 3.37 | 12.24 | 156.7 | 6.20E-06 | 0.0007 | 0.0007 | 0 | 0.0016 | 1.0759 | 2.8426 | 0.0052 | 0.0053 | 0.0053 | 0 | 0 | 0 | N | N | N | N | N | N | N | Y | N | N
130404 | 0 | 0 | 166.8 | 139.9 | 89.2 | 98.4 | 29.4 | 60.9 | 81.5 | 127.2 | 99.9 | 1 | 0.0301 | 29.5005 | 133.8 | 134.2 | 41.692 | 36.556 | 78.5 | 76.9 | 1.6 | 79.7 | 3.36 | 12.24 | 157.1 | 6.27E-06 | 0.0007 | 0.0007 | 0 | 0.0016 | 1.0621 | 2.8093 | 0.0052 | 0.0053 | 0.0053 | 0 | 0 | 0 | N | N | N | N | N | N | N | Y | N | N
130405 | 0 | 0 | 166.9 | 139.9 | 89.2 | 98.4 | 29.4 | 60.9 | 81.5 | 127.4 | 100 | 1 | 0.0307 | 29.4987 | 133.6 | 134.2 | 42.079 | 36.9 | 78.2 | 76.6 | 1.6 | 78.6 | 3.36 | 12.24 | 157.5 | 6.21E-06 | 0.0007 | 0.0007 | 0 | 0.0016 | 1.0703 | 2.8359 | 0.0052 | 0.0053 | 0.0053 | 0 | 0 | 0 | N | N | N | N | N | N | N | Y | N | N
130406 | 0 | 0 | 166.9 | 139.8 | 89.2 | 98.4 | 29.4 | 60.9 | 81.5 | 127.4 | 99.9 | 1 | 0.0315 | 29.4994 | 133.6 | 133.9 | 42.566 | 37.327 | 77.8 | 76.2 | 1.6 | 76.1 | 3.36 | 12.24 | 157.8 | 6.14E-06 | 0.0007 | 0.0007 | 0 | 0.0016 | 1.0836 | 2.8695 | 0.0053 | 0.0054 | 0.0054 | 0 | 0 | 0 | N | N | N | N | N | N | N | Y | N | N
130407 | 0 | 0 | 166.9 | 139.9 | 89.2 | 98.4 | 29.4 | 60.9 | 81.5 | 127.4 | 100 | 1 | 0.0317 | 29.5008 | 133.7 | 133.9 | 42.691 | 37.433 | 77.4 | 75.9 | 1.5 | 74.2 | 3.36 | 12.25 | 158.1 | 6.12E-06 | 0.0007 | 0.0007 | 0 | 0.0015 | 1.0858 | 2.8791 | 0.0053 | 0.0054 | 0.0054 | 0 | 0 | 0.02 | N | N | N | N | N | N | N | Y | N | N
130408 | 0 | 0 | 167 | 139.9 | 89.2 | 98.4 | 29.4 | 60.9 | 81.4 | 127.3 | 99.9 | 1 | 0.0311 | 29.4938 | 133.4 | 134.2 | 42.3 | 37.103 | 77.1 | 75.5 | 1.5 | 73.2 | 3.36 | 12.25 | 158.5 | 6.18E-06 | 0.0007 | 0.0007 | 0 | 0.0015 | 1.076 | 2.8538 | 0.0053 | 0.0054 | 0.0054 | 0 | 0 | 0.18 | N | N | N | N | N | N | N | Y | N | N
130409 | 0 | 0 | 167 | 139.9 | 89.2 | 98.4 | 29.4 | 60.9 | 81.5 | 127.3 | 100 | 1 | 0.03 | 29.4867 | 133 | 134.2 | 41.562 | 36.471 | 76.8 | 75.3 | 1.5 | 72.8 | 3.35 | 12.26 | 158.8 | 6.28E-06 | 0.0007 | 0.0007 | 0 | 0.0015 | 1.0565 | 2.8061 | 0.0052 | 0.0053 | 0.0053 | 0 | 0 | 0.04 | N | N | N | N | N | N | N | Y | N | N
130410 | 0 | 0 | 167 | 139.9 | 89.2 | 98.4 | 29.4 | 60.9 | 81.5 | 127.3 | 99.9 | 1 | 0.0305 | 29.4895 | 133.1 | 134.2 | 41.944 | 36.804 | 76.7 | 75.1 | 1.5 | 72.1 | 3.35 | 12.26 | 159 | 6.23E-06 | 0.0007 | 0.0007 | 0 | 0.0015 | 1.0659 | 2.8323 | 0.0053 | 0.0054 | 0.0054 | 0 | 0 | 0 | N | N | N | N | N | N | N | Y | N | N
130411 | 0 | 0 | 167.1 | 139.9 | 89.2 | 98.4 | 29.4 | 60.9 | 81.5 | 127.3 | 100 | 1 | 0.0321 | 29.4946 | 133.4 | 134.2 | 42.889 | 37.623 | 76.4 | 74.9 | 1.5 | 71.4 | 3.35 | 12.26 | 159.2 | 6.09E-06 | 0.0007 | 0.0007 | 0 | 0.0015 | 1.0885 | 2.8949 | 0.0054 | 0.0055 | 0.0055 | 0 | 0 | 0 | N | N | N | N | N | N | N | Y | N | N
130412 | 0 | 0 | 167.1 | 139.9 | 89.2 | 98.4 | 29.4 | 60.9 | 81.5 | 127.5 | 99.9 | 1 | 0.0318 | 29.4966 | 133.4 | 134.2 | 42.736 | 37.487 | 76.3 | 74.7 | 1.5 | 71.7 | 3.36 | 12.26 | 159.3 | 6.11E-06 | 0.0007 | 0.0007 | 0 | 0.0015 | 1.0869 | 2.8856 | 0.0054 | 0.0055 | 0.0055 | 0 | 0 | 0.02 | N | N | N | N | N | N | N | Y | N | N
130413 | 0 | 0 | 167.2 | 139.9 | 89.2 | 98.4 | 29.4 | 61 | 81.5 | 127.3 | 100 | 1 | 0.0311 | 29.4963 | 133.4 | 134.2 | 42.276 | 37.085 | 76.2 | 74.7 | 1.5 | 72.6 | 3.36 | 12.26 | 159.4 | 6.18E-06 | 0.0007 | 0.0007 | 0 | 0.0015 | 1.0746 | 2.8547 | 0.0053 | 0.0054 | 0.0054 | 0 | 0 | 0 | N | N | N | N | N | N | N | Y | N | N
130414 | 0 | 0 | 167.2 | 139.9 | 89.2 | 98.4 | 29.4 | 61 | 81.6 | 127.4 | 99.9 | 1 | 0.0319 | 29.497 | 133.4 | 134.2 | 42.748 | 37.501 | 76.3 | 74.8 | 1.5 | 73.5 | 3.36 | 12.26 | 159.4 | 6.11E-06 | 0.0007 | 0.0007 | 0 | 0.0015 | 1.0868 | 2.8868 | 0.0054 | 0.0055 | 0.0055 | 0 | 0 | 0 | N | N | N | N | N | N | N | Y | N | N
130415 | 0 | 0 | 167.3 | 139.9 | 89.2 | 98.4 | 29.4 | 61 | 81.6 | 127.4 | 100 | 1 | 0.0301 | 29.4976 | 133.3 | 133.9 | 41.668 | 36.556 | 76.3 | 74.7 | 1.5 | 74.3 | 3.36 | 12.26 | 159.4 | 6.27E-06 | 0.0007 | 0.0007 | 0 | 0.0015 | 1.0602 | 2.8148 | 0.0053 | 0.0053 | 0.0053 | 0 | 0 | 0 | N | N | N | N | N | N | N | Y | N | N
130416 | 0 | 0 | 167.3 | 139.9 | 89.2 | 98.4 | 29.4 | 61 | 81.6 | 127.3 | 99.9 | 1 | 0.0307 | 29.4976 | 133.4 | 133.9 | 42.084 | 36.918 | 76.4 | 74.8 | 1.5 | 74.6 | 3.36 | 12.27 | 159.7 | 6.21E-06 | 0.0007 | 0.0007 | 0 | 0.0015 | 1.0708 | 2.8448 | 0.0053 | 0.0054 | 0.0054 | 0 | 0 | 0.01 | N | N | N | N | N | N | N | Y | N | N
130417 | 0 | 0 | 167.3 | 139.9 | 89.2 | 98.4 | 29.4 | 61 | 81.6 | 127.4 | 100 | 1 | 0.0308 | 29.4966 | 133.4 | 133.9 | 42.106 | 36.938 | 76.4 | 74.9 | 1.5 | 75.7 | 3.36 | 12.28 | 160.2 | 6.20E-06 | 0.0007 | 0.0007 | 0 | 0.0015 | 1.0713 | 2.8486 | 0.0053 | 0.0054 | 0.0054 | 0 | 0 | 0.01 | N | N | N | N | N | N | N | Y | N | N
130418 | 0 | 0 | 167.3 | 139.9 | 89.2 | 98.4 | 29.4 | 61 | 81.6 | 127.4 | 99.9 | 1 | 0.0316 | 29.4968 | 133.3 | 134.2 | 42.642 | 37.41 | 76.4 | 74.9 | 1.5 | 75.2 | 3.35 | 12.29 | 160.6 | 6.13E-06 | 0.0007 | 0.0007 | 0 | 0.0015 | 1.081 | 2.886 | 0.0054 | 0.0055 | 0.0055 | 0 | 0 | 0 | N | N | N | N | N | N | N | Y | N | N
130419 | 0 | 0 | 167.3 | 139.9 | 89.2 | 98.4 | 29.4 | 61 | 81.6 | 127.4 | 99.9 | 1 | 0.0315 | 29.4991 | 133.3 | 134.2 | 42.549 | 37.333 | 76.6 | 75.1 | 1.5 | 73.9 | 3.34 | 12.28 | 160.4 | 6.14E-06 | 0.0007 | 0.0007 | 0 | 0.0015 | 1.077 | 2.8789 | 0.0054 | 0.0055 | 0.0055 | 0 | 0 | 0 | N | N | N | N | N | N | N | Y | N | N
130420 | 0 | 0 | 167.4 | 139.9 | 89.2 | 98.4 | 29.4 | 61 | 81.6 | 127.5 | 99.9 | 1 | 0.0309 | 29.4944 | 133.1 | 134.2 | 42.152 | 36.992 | 76.7 | 75.1 | 1.5 | 72.2 | 3.34 | 12.28 | 160.2 | 6.20E-06 | 0.0007 | 0.0007 | 0 | 0.0015 | 1.066 | 2.8527 | 0.0053 | 0.0054 | 0.0054 | 0 | 0 | 0.11 | N | N | N | N | N | N | N | Y | N | N
130421 | 0 | 0 | 167.4 | 139.9 | 89.2 | 98.4 | 29.4 | 61 | 81.7 | 127.5 | 99.9 | 1 | 0.0297 | 29.4893 | 132.9 | 134.2 | 41.422 | 36.358 | 76.7 | 75.1 | 1.5 | 71.3 | 3.34 | 12.28 | 160 | 6.30E-06 | 0.0007 | 0.0007 | 0 | 0.0014 | 1.0486 | 2.8037 | 0.0053 | 0.0053 | 0.0053 | 0 | 0 | 0 | N | N | N | N | N | N | N | Y | N | N
130422 | 0 | 0 | 167.5 | 139.9 | 89.1 | 98.4 | 29.4 | 61 | 81.7 | 127.5 | 99.9 | 1 | 0.0297 | 29.4905 | 132.9 | 134.2 | 41.364 | 36.306 | 76.8 | 75.3 | 1.5 | 71.5 | 3.35 | 12.28 | 160 | 6.31E-06 | 0.0007 | 0.0007 | 0 | 0.0014 | 1.0491 | 2.7995 | 0.0052 | 0.0053 | 0.0053 | 0 | 0 | 0 | N | N | N | N | N | N | N | Y | N | N
130423 | 0 | 0 | 167.6 | 139.9 | 89.1 | 98.4 | 29.4 | 61 | 81.7 | 127.5 | 99.9 | 1 | 0.0303 | 29.4999 | 133.4 | 134.2 | 41.804 | 36.674 | 76.9 | 75.4 | 1.5 | 72.4 | 3.36 | 12.28 | 160 | 6.25E-06 | 0.0007 | 0.0007 | 0 | 0.0015 | 1.0632 | 2.8275 | 0.0053 | 0.0054 | 0.0054 | 0 | 0 | 0 | N | N | N | N | N | N | N | Y | N | N
130424 | 0 | 0 | 167.6 | 139.9 | 89.1 | 98.3 | 29.4 | 61 | 81.7 | 127.5 | 99.9 | 1 | 0.0315 | 29.4997 | 133.4 | 134.2 | 42.538 | 37.318 | 77 | 75.5 | 1.5 | 73.8 | 3.36 | 12.28 | 160.3 | 6.14E-06 | 0.0007 | 0.0007 | 0 | 0.0015 | 1.0825 | 2.8771 | 0.0054 | 0.0055 | 0.0055 | 0 | 0 | 0.17 | N | N | N | N | N | N | N | Y | N | N
130425 | 0 | 0 | 167.6 | 139.9 | 89.1 | 98.3 | 29.4 | 61 | 81.7 | 127.5 | 99.9 | 1 | 0.0309 | 29.4977 | 133.2 | 134.2 | 42.147 | 36.984 | 77.1 | 75.6 | 1.5 | 74.8 | 3.35 | 12.28 | 160.6 | 6.20E-06 | 0.0007 | 0.0007 | 0 | 0.0015 | 1.0714 | 2.8515 | 0.0054 | 0.0054 | 0.0054 | 0 | 0 | 0.05 | N | N | N | N | N | N | N | Y | N | N
130426 | 0 | 0 | 167.6 | 139.9 | 89.1 | 98.3 | 29.4 | 61 | 81.7 | 127.7 | 99.9 | 1 | 0.0306 | 29.4993 | 133.2 | 134.2 | 41.929 | 36.793 | 77.2 | 75.7 | 1.5 | 74.3 | 3.36 | 12.28 | 160.9 | 6.23E-06 | 0.0007 | 0.0007 | 0 | 0.0015 | 1.0671 | 2.8367 | 0.0053 | 0.0054 | 0.0054 | 0 | 0 | 0 | N | N | N | N | N | N | N | Y | N | N
130427 | 0 | 0 | 167.6 | 139.9 | 89.1 | 98.3 | 29.4 | 61 | 81.7 | 127.5 | 99.9 | 1 | 0.031 | 29.4981 | 133.2 | 134.2 | 42.189 | 37.025 | 77.3 | 75.7 | 1.5 | 74.7 | 3.36 | 12.28 | 161.2 | 6.19E-06 | 0.0007 | 0.0007 | 0 | 0.0015 | 1.0752 | 2.8538 | 0.0054 | 0.0055 | 0.0055 | 0 | 0 | 0 | N | N | N | N | N | N | N | Y | N | N
130428 | 0 | 0 | 167.7 | 139.9 | 89.1 | 98.3 | 29.4 | 61 | 81.7 | 127.5 | 99.9 | 1 | 0.0305 | 29.4923 | 132.9 | 134.2 | 41.88 | 36.762 | 77.4 | 75.9 | 1.5 | 75.1 | 3.36 | 12.27 | 161.1 | 6.23E-06 | 0.0007 | 0.0007 | 0 | 0.0015 | 1.0666 | 2.8321 | 0.0053 | 0.0054 | 0.0054 | 0 | 0 | 0.08 | N | N | N | N | N | N | N | Y | N | N
130429 | 0 | 0 | 167.8 | 139.9 | 89.1 | 98.3 | 29.4 | 61 | 81.7 | 127.5 | 99.9 | 1 | 0.0309 | 29.4895 | 132.7 | 134.2 | 42.168 | 37.023 | 77.5 | 76 | 1.6 | 75.6 | 3.36 | 12.27 | 161.1 | 6.19E-06 | 0.0007 | 0.0007 | 0 | 0.0015 | 1.0737 | 2.853 | 0.0054 | 0.0055 | 0.0055 | 0 | 0 | 0.01 | N | N | N | N | N | N | N | Y | N | N
130430 | 0 | 0 | 167.8 | 139.9 | 89.1 | 98.4 | 29.4 | 61 | 81.7 | 127.7 | 99.9 | 1 | 0.03 | 29.4916 | 132.5 | 134.2 | 41.586 | 36.532 | 77.6 | 76 | 1.6 | 74.2 | 3.36 | 12.28 | 161.1 | 6.27E-06 | 0.0007 | 0.0007 | 0 | 0.0015 | 1.0595 | 2.817 | 0.0053 | 0.0054 | 0.0054 | 0 | 0 | 0 | N | N | N | N | N | N | N | Y | N | N
130431 | 0 | 0 | 167.9 | 139.9 | 89.1 | 98.4 | 29.4 | 61 | 81.7 | 127.6 | 99.9 | 1 | 0.0302 | 29.493 | 132 | 134.2 | 41.687 | 36.649 | 77.7 | 76.1 | 1.6 | 74 | 3.36 | 12.29 | 161.3 | 6.25E-06 | 0.0007 | 0.0007 | 0 | 0.0015 | 1.0628 | 2.8284 | 0.0053 | 0.0054 | 0.0054 | 0 | 0 | 0 | N | N | N | N | N | N | N | Y | N | N
130432 | 0 | 0 | 168 | 139.9 | 89.1 | 98.4 | 29.4 | 61 | 81.7 | 127.5 | 99.9 | 1 | 0.031 | 29.494 | 132.2 | 134.2 | 42.251 | 37.134 | 77.8 | 76.2 | 1.6 | 74.8 | 3.36 | 12.3 | 161.5 | 6.17E-06 | 0.0007 | 0.0007 | 0 | 0.0015 | 1.0768 | 2.8675 | 0.0054 | 0.0055 | 0.0055 | 0 | 0 | 0.2 | N | N | N | N | N | N | N | Y | N | N
130433 | 0 | 0 | 168 | 139.9 | 89.1 | 98.4 | 29.4 | 61 | 81.7 | 127.6 | 99.9 | 1 | 0.0315 | 29.4972 | 132.3 | 133.9 | 42.535 | 37.38 | 77.8 | 76.2 | 1.6 | 74.7 | 3.35 | 12.3 | 161.6 | 6.13E-06 | 0.0007 | 0.0007 | 0 | 0.0015 | 1.0807 | 2.886 | 0.0055 | 0.0055 | 0.0055 | 0 | 0 | 0.14 | N | N | N | N | N | N | N | Y | N | N
130434 | 0 | 0 | 168 | 139.9 | 89.1 | 98.4 | 29.4 | 61 | 81.7 | 127.6 | 99.9 | 1 | 0.0302 | 29.4951 | 132.1 | 133.9 | 41.681 | 36.639 | 77.9 | 76.3 | 1.6 | 74.1 | 3.34 | 12.29 | 161.6 | 6.26E-06 | 0.0007 | 0.0007 | 0 | 0.0015 | 1.0571 | 2.8276 | 0.0053 | 0.0054 | 0.0054 | 0 | 0 | 0 | N | N | N | N | N | N | N | Y | N | N
130435 | 0 | 0 | 168.1 | 139.9 | 89.1 | 98.4 | 29.4 | 61 | 81.7 | 127.7 | 99.9 | 1 | 0.0325 | 29.4936 | 132.1 | 133.9 | 43.124 | 37.907 | 77.9 | 76.4 | 1.6 | 74 | 3.34 | 12.29 | 161.6 | 6.05E-06 | 0.0008 | 0.0007 | 0 | 0.0015 | 1.0948 | 2.9253 | 0.0055 | 0.0056 | 0.0056 | 0 | 0 | 0 | N | N | N | N | N | N | N | Y | N | N
130436 | 0 | 0 | 168.2 | 139.9 | 89.1 | 98.4 | 29.4 | 61.1 | 81.8 | 127.5 | 99.9 | 1 | 0.0321 | 29.4931 | 132.1 | 133.9 | 42.845 | 37.663 | 78 | 76.4 | 1.6 | 73.2 | 3.35 | 12.29 | 161.8 | 6.08E-06 | 0.0008 | 0.0007 | 0 | 0.0015 | 1.0893 | 2.9063 | 0.0055 | 0.0056 | 0.0056 | 0 | 0 | 0.21 | N | N | N | N | N | N | N | Y | N | N
130437 | 0 | 0 | 168.3 | 139.9 | 89.1 | 98.4 | 29.4 | 61.1 | 81.9 | 127.6 | 99.9 | 1 | 0.0312 | 29.4895 | 131.9 | 133.9 | 42.336 | 37.224 | 77.9 | 76.4 | 1.6 | 73.8 | 3.36 | 12.29 | 162 | 6.16E-06 | 0.0007 | 0.0007 | 0 | 0.0015 | 1.0794 | 2.8722 | 0.0054 | 0.0055 | 0.0055 | 0 | 0 | 0.06 | N | N | N | N | N | N | N | Y | N | N
130438 | 0 | 0 | 168.3 | 139.9 | 89.1 | 98.4 | 29.4 | 61.1 | 81.9 | 127.6 | 99.9 | 1 | 0.0304 | 29.4873 | 131.8 | 133.9 | 41.819 | 36.774 | 78 | 76.4 | 1.6 | 74.9 | 3.36 | 12.29 | 162.1 | 6.23E-06 | 0.0007 | 0.0007 | 0 | 0.0015 | 1.0667 | 2.8367 | 0.0054 | 0.0055 | 0.0055 | 0 | 0 | 0 | N | N | N | N | N | N | N | Y | N | N
130439 | 0 | 0 | 168.3 | 139.9 | 89.1 | 98.4 | 29.4 | 61.1 | 81.9 | 127.6 | 99.9 | 1 | 0.0309 | 29.4908 | 131.9 | 133.9 | 42.149 | 37.061 | 78.1 | 76.5 | 1.6 | 74.8 | 3.36 | 12.28 | 162.1 | 6.18E-06 | 0.0007 | 0.0007 | 0 | 0.0015 | 1.0757 | 2.8582 | 0.0054 | 0.0055 | 0.0055 | 0 | 0 | 0 | N | N | N | N | N | N | N | Y | N | N
130440 | 0 | 0 | 168.3 | 139.9 | 89.1 | 98.4 | 29.4 | 61.1 | 81.9 | 127.6 | 99.9 | 1 | 0.0308 | 29.4922 | 131.9 | 133.9 | 42.029 | 36.956 | 78.2 | 76.6 | 1.6 | 73.9 | 3.36 | 12.3 | 162.2 | 6.20E-06 | 0.0007 | 0.0007 | 0 | 0.0015 | 1.0734 | 2.8529 | 0.0054 | 0.0055 | 0.0055 | 0 | 0 | 0.06 | N | N | N | N | N | N | N | Y | N | N
130441 | 0 | 0 | 168.3 | 139.9 | 89.1 | 98.4 | 29.4 | 61.1 | 81.9 | 127.7 | 99.9 | 1 | 0.0308 | 29.4919 | 131.9 | 133.9 | 42.014 | 36.943 | 78.3 | 76.7 | 1.6 | 73.4 | 3.37 | 12.31 | 162.4 | 6.20E-06 | 0.0007 | 0.0007 | 0 | 0.0015 | 1.0743 | 2.8554 | 0.0054 | 0.0055 | 0.0055 | 0 | 0 | 0 | N | N | N | N | N | N | N | Y | N | N
130442 | 0 | 0 | 168.4 | 139.9 | 89.1 | 98.4 | 29.4 | 61.1 | 81.9 | 127.7 | 99.9 | 1 | 0.0307 | 29.4934 | 132 | 133.9 | 41.949 | 36.884 | 78.4 | 76.9 | 1.6 | 72.8 | 3.36 | 12.32 | 162.9 | 6.21E-06 | 0.0007 | 0.0007 | 0 | 0.0015 | 1.0713 | 2.853 | 0.0054 | 0.0055 | 0.0055 | 0 | 0 | 0 | N | N | N | N | N | N | N | Y | N | N
130443 | 0 | 0 | 168.4 | 139.9 | 89.1 | 98.4 | 29.4 | 61.1 | 81.9 | 127.8 | 99.9 | 1 | 0.0302 | 29.4936 | 132 | 133.9 | 41.685 | 36.65 | 78.5 | 76.9 | 1.6 | 72.4 | 3.35 | 12.33 | 163.4 | 6.25E-06 | 0.0007 | 0.0007 | 0 | 0.0015 | 1.0588 | 2.837 | 0.0054 | 0.0055 | 0.0055 | 0 | 0 | 0 | N | N | N | N | N | N | N | Y | N | N
130444 | 0 | 0 | 168.4 | 139.9 | 89.1 | 98.4 | 29.4 | 61.1 | 81.9 | 127.7 | 99.9 | 1 | 0.0301 | 29.4915 | 131.9 | 133.9 | 41.523 | 36.512 | 78.5 | 76.9 | 1.6 | 72.2 | 3.33 | 12.33 | 163.8 | 6.28E-06 | 0.0007 | 0.0007 | 0 | 0.0014 | 1.051 | 2.8262 | 0.0054 | 0.0055 | 0.0055 | 0 | 0 | 0.16 | N | N | N | N | N | N | N | Y | N | N
130445 | 0 | 0 | 168.5 | 139.9 | 89.1 | 98.4 | 29.4 | 61 | 81.7 | 127.7 | 99.9 | 1 | 0.03 | 29.4891 | 131.7 | 133.9 | 41.564 | 36.555 | 78.6 | 77.1 | 1.6 | 72 | 3.33 | 12.32 | 164 | 6.27E-06 | 0.0007 | 0.0007 | 0 | 0.0014 | 1.0512 | 2.8282 | 0.0054 | 0.0055 | 0.0055 | 0 | 0 | 0 | N | N | N | N | N | N | N | Y | N | N
130446 | 0 | 0 | 168.6 | 139.9 | 89 | 98.4 | 29.4 | 61 | 81.6 | 127.7 | 99.9 | 1 | 0.0305 | 29.491 | 131.7 | 133.7 | 41.85 | 36.807 | 78.7 | 77.2 | 1.6 | 72.8 | 3.33 | 12.32 | 164.1 | 6.23E-06 | 0.0007 | 0.0007 | 0 | 0.0015 | 1.0599 | 2.8475 | 0.0055 | 0.0055 | 0.0055 | 0 | 0 | 0.24 | N | N | N | N | N | N | N | Y | N | N
130447 | 0 | 0 | 168.6 | 139.9 | 89 | 98.4 | 29.4 | 61 | 81.6 | 127.7 | 99.9 | 1 | 0.0306 | 29.4924 | 131.9 | 133.7 | 41.852 | 36.802 | 78.8 | 77.2 | 1.6 | 74.3 | 3.34 | 12.32 | 164 | 6.23E-06 | 0.0007 | 0.0007 | 0 | 0.0015 | 1.0607 | 2.8465 | 0.0054 | 0.0055 | 0.0055 | 0 | 0 | 0.43 | N | N | N | N | N | N | N | Y | N | N
130448 | 0 | 0 | 168.6 | 139.9 | 89 | 98.4 | 29.4 | 61 | 81.6 | 127.8 | 99.9 | 1 | 0.0296 | 29.4926 | 131.9 | 134.2 | 41.304 | 36.316 | 78.8 | 77.3 | 1.6 | 75.5 | 3.35 | 12.31 | 164.1 | 6.31E-06 | 0.0007 | 0.0007 | 0 | 0.0015 | 1.0496 | 2.8057 | 0.0054 | 0.0055 | 0.0055 | 0 | 0 | 0.81 | N | N | N | N | N | N | N | Y | N | N
130449 | 0 | 0 | 168.6 | 139.9 | 89 | 98.4 | 29.4 | 61 | 81.6 | 127.8 | 99.9 | 1 | 0.0293 | 29.4877 | 131.7 | 133.9 | 41.072 | 36.122 | 78.9 | 77.3 | 1.6 | 74.5 | 3.35 | 12.27 | 164.3 | 6.34E-06 | 0.0007 | 0.0007 | 0 | 0.0015 | 1.0445 | 2.7831 | 0.0054 | 0.0054 | 0.0054 | 0 | 0 | 0.64 | N | N | N | N | N | N | N | Y | N | N
130450 | 0 | 0 | 168.7 | 139.8 | 89 | 98.4 | 29.4 | 61 | 81.6 | 127.9 | 99.9 | 1 | 0.0291 | 29.4873 | 131.6 | 133.9 | 40.884 | 35.961 | 78.8 | 77.2 | 1.6 | 74 | 3.35 | 12.2 | 164.5 | 6.37E-06 | 0.0007 | 0.0007 | 0 | 0.0015 | 1.0413 | 2.7538 | 0.0053 | 0.0054 | 0.0054 | 0 | 0 | 0.33 | N | N | N | N | N | N | N | Y | N | N
130451 | 0 | 0 | 168.7 | 139.9 | 89 | 98.4 | 29.4 | 61 | 81.6 | 127.9 | 99.9 | 1 | 0.0296 | 29.4901 | 131.8 | 133.7 | 41.221 | 36.25 | 78.8 | 77.2 | 1.6 | 73.2 | 3.37 | 12.1 | 164.7 | 6.32E-06 | 0.0007 | 0.0007 | 0 | 0.0015 | 1.0562 | 2.7527 | 0.0054 | 0.0055 | 0.0055 | 0 | 0 | 0.58 | N | N | N | N | N | N | N | Y | N | N
130452 | 0 | 0 | 168.7 | 139.9 | 89 | 98.4 | 29.4 | 61 | 81.6 | 127.9 | 99.9 | 1 | 0.03 | 29.4926 | 132 | 133.7 | 41.544 | 36.525 | 78.8 | 77.3 | 1.6 | 72.2 | 3.42 | 11.99 | 164.2 | 6.28E-06 | 0.0007 | 0.0007 | 0 | 0.0014 | 1.0792 | 2.7485 | 0.0054 | 0.0055 | 0.0055 | 0 | 0 | 0.87 | N | N | N | N | N | N | N | Y | N | N
130453 | 0 | 0 | 168.8 | 139.9 | 89 | 98.4 | 29.4 | 61 | 81.7 | 128 | 99.9 | 1 | 0.0311 | 29.4936 | 132 | 133.7 | 42.312 | 37.204 | 78.8 | 77.2 | 1.6 | 71.3 | 3.48 | 11.88 | 163.1 | 6.16E-06 | 0.0007 | 0.0007 | 0 | 0.0015 | 1.1183 | 2.7756 | 0.0055 | 0.0056 | 0.0056 | 0 | 0 | 0.86 | N | N | N | N | N | N | N | Y | N | N
130454 | 0 | 0 | 168.9 | 139.9 | 89 | 98.4 | 29.4 | 61 | 81.7 | 128 | 99.9 | 1 | 0.0299 | 29.4923 | 131.8 | 133.9 | 41.497 | 36.493 | 78.7 | 77.2 | 1.6 | 71.5 | 3.54 | 11.79 | 161.9 | 6.28E-06 | 0.0007 | 0.0007 | 0 | 0.0014 | 1.1146 | 2.7022 | 0.0053 | 0.0054 | 0.0054 | 0 | 0 | 0.63 | N | N | N | N | N | N | N | Y | N | N
130455 | 0 | 0 | 168.9 | 139.9 | 89 | 98.4 | 29.4 | 61 | 81.7 | 128 | 99.9 | 1 | 0.0295 | 29.4927 | 131.9 | 133.9 | 41.241 | 36.264 | 78.8 | 77.2 | 1.6 | 72.7 | 3.6 | 11.72 | 160.5 | 6.32E-06 | 0.0007 | 0.0007 | 0 | 0.0014 | 1.1258 | 2.6685 | 0.0053 | 0.0053 | 0.0053 | 0 | 0 | 0.73 | N | N | N | N | N | N | N | Y | N | N
130456 | 0 | 0 | 168.9 | 139.9 | 89 | 98.4 | 29.4 | 61 | 81.7 | 128 | 99.9 | 1 | 0.0313 | 29.4938 | 131.9 | 133.9 | 42.373 | 37.26 | 78.8 | 77.2 | 1.6 | 75.1 | 3.64 | 11.66 | 159.1 | 6.15E-06 | 0.0008 | 0.0007 | 0 | 0.0015 | 1.1705 | 2.7269 | 0.0054 | 0.0054 | 0.0054 | 0 | 0 | 1.07 | N | N | N | N | N | N | N | Y | N | N
130457 | 0 | 0 | 168.9 | 139.9 | 89 | 98.4 | 29.4 | 61 | 81.7 | 128.1 | 99.9 | 1 | 0.0316 | 29.4963 | 132 | 133.7 | 42.547 | 37.408 | 78.8 | 77.3 | 1.6 | 77.8 | 3.67 | 11.6 | 158 | 6.13E-06 | 0.0008 | 0.0007 | 0 | 0.0016 | 1.1859 | 2.7244 | 0.0053 | 0.0054 | 0.0054 | 0 | 0 | 0.93 | N | N | N | N | N | N | N | Y | N | N
130458 | 0 | 0 | 169 | 139.9 | 89 | 98.4 | 29.4 | 61 | 81.7 | 128.1 | 99.9 | 1 | 0.03 | 29.4974 | 132.1 | 133.7 | 41.591 | 36.566 | 78.9 | 77.3 | 1.6 | 80.1 | 3.7 | 11.56 | 157 | 6.27E-06 | 0.0007 | 0.0007 | 0 | 0.0016 | 1.1684 | 2.6531 | 0.0052 | 0.0053 | 0.0053 | 0 | 0 | 0.65 | N | N | N | N | N | N | N | Y | N | N
130459 | 0 | 0 | 169.1 | 139.9 | 89 | 98.4 | 29.4 | 61 | 81.7 | 128.1 | 99.9 | 1 | 0.0295 | 29.4962 | 132 | 133.9 | 41.184 | 36.211 | 79 | 77.4 | 1.6 | 81.7 | 3.73 | 11.52 | 156.1 | 6.33E-06 | 0.0007 | 0.0007 | 0 | 0.0016 | 1.1664 | 2.6183 | 0.0051 | 0.0052 | 0.0052 | 0 | 0 | 0.81 | N | N | N | N | N | N | N | Y | N | N
130500 | 0 | 0 | 169.2 | 139.9 | 89 | 98.4 | 29.4 | 61 | 81.7 | 128.2 | 99.9 | 1 | 0.0307 | 29.4945 | 131.9 | 133.7 | 42.033 | 36.962 | 79.2 | 77.6 | 1.6 | 82.8 | 3.75 | 11.48 | 155.3 | 6.20E-06 | 0.0007 | 0.0007 | 0 | 0.0017 | 1.1965 | 2.6639 | 0.0052 | 0.0053 | 0.0053 | 0 | 0 | 1.09 | N | N | N | N | N | N | N | Y | N | N
130501 | 0 | 0 | 169.2 | 139.9 | 89 | 98.4 | 29.4 | 61 | 81.7 | 128.1 | 99.9 | 1 | 0.0309 | 29.4909 | 131.8 | 133.7 | 42.11 | 37.03 | 79.2 | 77.6 | 1.6 | 83.3 | 3.77 | 11.44 | 154.4 | 6.19E-06 | 0.0007 | 0.0007 | 0 | 0.0017 | 1.2042 | 2.6591 | 0.0052 | 0.0052 | 0.0052 | 0 | 0 | 0.9 | N | N | N | N | N | N | N | Y | N | N
130502 | 0 | 0 | 169.2 | 139.8 | 89 | 98.4 | 29.4 | 61 | 81.8 | 128.2 | 99.9 | 1 | 0.03 | 29.4891 | 131.8 | 133.7 | 41.535 | 36.525 | 79.3 | 77.7 | 1.6 | 83.3 | 3.79 | 11.41 | 153.7 | 6.28E-06 | 0.0007 | 0.0007 | 0 | 0.0017 | 1.196 | 2.6158 | 0.0051 | 0.0051 | 0.0051 | 0 | 0 | 0.84 | N | N | N | N | N | N | N | Y | N | N
130503 | 0 | 0 | 169.3 | 139.9 | 89 | 98.4 | 29.4 | 61 | 81.8 | 128.1 | 99.9 | 1 | 0.0306 | 29.4929 | 131.9 | 133.7 | 41.881 | 36.824 | 79.3 | 77.8 | 1.6 | 83.4 | 3.81 | 11.39 | 152.9 | 6.22E-06 | 0.0007 | 0.0007 | 0 | 0.0017 | 1.2105 | 2.6322 | 0.0051 | 0.0052 | 0.0052 | 0 | 0 | 0.87 | N | N | N | N | N | N | N | Y | N | N
130504 | 0 | 0 | 169.3 | 139.9 | 89 | 98.4 | 29.4 | 61.1 | 81.8 | 128.2 | 99.9 | 1 | 0.0314 | 29.4952 | 132 | 133.7 | 42.409 | 37.289 | 79.5 | 77.9 | 1.6 | 83 | 3.82 | 11.36 | 152.4 | 6.15E-06 | 0.0008 | 0.0007 | 0 | 0.0017 | 1.2288 | 2.6606 | 0.0051 | 0.0052 | 0.0052 | 0 | 0 | 1.11 | N | N | N | N | N | N | N | Y | N | N
130505 | 0 | 0 | 169.4 | 139.9 | 89 | 98.4 | 29.4 | 61.1 | 81.8 | 128.2 | 99.9 | 1 | 0.0304 | 29.4956 | 132 | 133.7 | 41.862 | 36.807 | 79.6 | 78 | 1.6 | 82.5 | 3.83 | 11.35 | 152.4 | 6.23E-06 | 0.0007 | 0.0007 | 0 | 0.0017 | 1.2173 | 2.6219 | 0.0051 | 0.0051 | 0.0051 | 0 | 0 | 0.96 | N | N | N | N | N | N | N | Y | N | N
130506 | 0 | 0 | 169.5 | 139.9 | 89 | 98.4 | 29.4 | 61.1 | 81.8 | 128.2 | 99.9 | 1 | 0.0301 | 29.4982 | 132.1 | 133.7 | 41.618 | 36.589 | 79.6 | 78.1 | 1.6 | 81.8 | 3.84 | 11.33 | 152.3 | 6.26E-06 | 0.0007 | 0.0007 | 0 | 0.0016 | 1.2136 | 2.6031 | 0.005 | 0.0051 | 0.0051 | 0 | 0 | 0.8 | N | N | N | N | N | N | N | Y | N | N
130507 | 0 | 0 | 169.6 | 139.9 | 89 | 98.4 | 29.4 | 61.1 | 81.9 | 128.2 | 99.9 | 1 | 0.0308 | 29.4955 | 132 | 133.5 | 42.055 | 36.978 | 79.7 | 78.1 | 1.6 | 82.2 | 3.85 | 11.32 | 152.3 | 6.20E-06 | 0.0008 | 0.0007 | 0 | 0.0017 | 1.2291 | 2.6273 | 0.0051 | 0.0052 | 0.0052 | 0 | 0 | 0.77 | N | N | N | N | N | N | N | Y | N | N
130508 | 0 | 0 | 169.5 | 139.9 | 89 | 98.4 | 29.4 | 61.1 | 81.9 | 128.3 | 99.9 | 1 | 0.0309 | 29.4951 | 132 | 133.7 | 42.124 | 37.036 | 79.8 | 78.2 | 1.6 | 82.8 | 3.86 | 11.31 | 152.4 | 6.19E-06 | 0.0008 | 0.0007 | 0 | 0.0017 | 1.2332 | 2.6298 | 0.0051 | 0.0052 | 0.0052 | 0 | 0 | 1.21 | N | N | N | N | N | N | N | Y | N | N
130509 | 0 | 0 | 169.6 | 139.9 | 89 | 98.4 | 29.4 | 61.1 | 82 | 128.2 | 99.9 | 1 | 0.0305 | 29.4927 | 131.9 | 133.5 | 41.842 | 36.79 | 79.9 | 78.3 | 1.6 | 83.2 | 3.86 | 11.3 | 152.3 | 6.23E-06 | 0.0008 | 0.0007 | 0 | 0.0017 | 1.2272 | 2.6091 | 0.0051 | 0.0051 | 0.0051 | 0 | 0 | 1 | N | N | N | N | N | N | N | Y | N | N
130510 | 0 | 0 | 169.6 | 139.9 | 89 | 98.4 | 29.4 | 61.1 | 82 | 128.1 | 99.9 | 1 | 0.0312 | 29.4938 | 131.9 | 133.7 | 42.276 | 37.176 | 79.9 | 78.3 | 1.6 | 83.2 | 3.87 | 11.29 | 152 | 6.17E-06 | 0.0008 | 0.0007 | 0 | 0.0017 | 1.242 | 2.6359 | 0.0051 | 0.0052 | 0.0052 | 0 | 0 | 0.79 | N | N | N | N | N | N | N | Y | N | N
130511 | 0 | 0 | 169.7 | 139.9 | 89 | 98.4 | 29.4 | 61.1 | 82 | 128.3 | 99.9 | 1 | 0.0308 | 29.4942 | 131.9 | 133.7 | 41.961 | 36.896 | 80 | 78.4 | 1.6 | 83.3 | 3.88 | 11.29 | 152 | 6.21E-06 | 0.0008 | 0.0007 | 0 | 0.0017 | 1.236 | 2.6157 | 0.0051 | 0.0051 | 0.0051 | 0 | 0 | 0.93 | N | N | N | N | N | N | N | Y | N | N
130512 | 0 | 0 | 169.7 | 139.9 | 89 | 98.4 | 29.4 | 61.1 | 82.1 | 128.3 | 99.9 | 1 | 0.0317 | 29.4928 | 131.8 | 133.5 | 42.631 | 37.49 | 80.1 | 78.5 | 1.6 | 83.9 | 3.88 | 11.29 | 152.2 | 6.11E-06 | 0.0008 | 0.0008 | 0 | 0.0017 | 1.2567 | 2.6578 | 0.0051 | 0.0052 | 0.0052 | 0 | 0 | 1.27 | N | N | N | N | N | N | N | Y | N | N
130513 | 0 | 0 | 169.9 | 139.9 | 89 | 98.4 | 29.4 | 61.2 | 82.2 | 128.3 | 99.9 | 1 | 0.0307 | 29.4918 | 131.7 | 133.7 | 41.98 | 36.927 | 80.2 | 78.6 | 1.6 | 84.3 | 3.88 | 11.29 | 152.4 | 6.21E-06 | 0.0008 | 0.0007 | 0 | 0.0017 | 1.2379 | 2.6173 | 0.0051 | 0.0052 | 0.0052 | 0 | 0 | 0 | N | N | N | N | N | N | N | Y | N | N
130514 | 0 | 0 | 169.9 | 139.9 | 89 | 98.4 | 29.4 | 61.2 | 82.2 | 128.3 | 99.9 | 1 | 0.03 | 29.4948 | 131.9 | 133.7 | 41.547 | 36.538 | 80.3 | 78.7 | 1.6 | 83.8 | 3.88 | 11.28 | 152.7 | 6.27E-06 | 0.0007 | 0.0007 | 0 | 0.0017 | 1.2238 | 2.5878 | 0.005 | 0.0051 | 0.0051 | 0 | 0 | 0 | N | N | N | N | N | N | N | Y | N | N
130515 | 0 | 0 | 169.9 | 139.8 | 89 | 98.4 | 29.4 | 61.2 | 82.3 | 128.2 | 99.9 | 1 | 0.0294 | 29.4966 | 132 | 133.5 | 41.165 | 36.194 | 80.6 | 78.9 | 1.6 | 83.8 | 3.88 | 11.28 | 152.7 | 6.33E-06 | 0.0007 | 0.0007 | 0 | 0.0017 | 1.2135 | 2.5621 | 0.005 | 0.0051 | 0.0051 | 0 | 0 | 0 | N | N | N | N | N | N | N | Y | N | N
130516 | 0 | 0 | 169.9 | 139.9 | 89 | 98.4 | 29.4 | 61.2 | 82.2 | 128.3 | 99.9 | 1 | 0.0307 | 29.4969 | 132.1 | 133.7 | 42.043 | 36.964 | 80.7 | 79.1 | 1.6 | 84.2 | 3.89 | 11.3 | 152.4 | 6.20E-06 | 0.0008 | 0.0007 | 0 | 0.0017 | 1.2405 | 2.6216 | 0.0051 | 0.0052 | 0.0052 | 0 | 0 | 0 | N | N | N | N | N | N | N | Y | N | N
130517 | 0 | 0 | 169.9 | 139.9 | 89 | 98.4 | 29.4 | 61.2 | 82.3 | 128.2 | 99.9 | 1 | 0.031 | 29.4972 | 132 | 133.7 | 42.215 | 37.121 | 80.7 | 79.1 | 1.6 | 83.8 | 3.89 | 11.4 | 151.7 | 6.17E-06 | 0.0008 | 0.0007 | 0 | 0.0017 | 1.2457 | 2.6557 | 0.0051 | 0.0052 | 0.0052 | 0 | 0 | 0 | N | N | N | N | N | N | N | Y | N | N
130518 | 0 | 0 | 170 | 139.9 | 89 | 98.4 | 29.4 | 61.2 | 82.3 | 128.3 | 100 | 1 | 0.0297 | 29.4967 | 131.9 | 133.7 | 41.343 | 36.357 | 80.7 | 79.1 | 1.6 | 83.9 | 3.87 | 11.6 | 150.9 | 6.30E-06 | 0.0007 | 0.0007 | 0 | 0.0017 | 1.2154 | 2.6489 | 0.005 | 0.005 | 0.005 | 0 | 0 | 0 | N | N | N | N | N | N | N | Y | N | N
130519 | 0 | 0 | 170.1 | 139.8 | 89 | 98.4 | 29.4 | 61.2 | 82.3 | 128.3 | 99.9 | 1 | 0.0295 | 29.4945 | 131.8 | 133.5 | 41.245 | 36.274 | 80.8 | 79.2 | 1.6 | 83.4 | 3.79 | 11.82 | 151.6 | 6.32E-06 | 0.0007 | 0.0007 | 0 | 0.0017 | 1.1876 | 2.6923 | 0.005 | 0.005 | 0.005 | 0 | 0 | 0 | N | N | N | N | N | N | N | Y | N | N
130520 | 0 | 0 | 170.2 | 139.9 | 89 | 98.4 | 29.4 | 61.2 | 82.3 | 128.2 | 100 | 1 | 0.0309 | 29.4924 | 131.8 | 133.5 | 42.116 | 37.041 | 80.9 | 79.3 | 1.6 | 81 | 3.65 | 12.01 | 155.8 | 6.19E-06 | 0.0008 | 0.0008 | 0 | 0.0016 | 1.1676 | 2.7931 | 0.0052 | 0.0053 | 0.0053 | 0 | 0 | 0 | N | N | N | N | N | N | N | Y | N | N
130521 | 0 | 0 | 170.2 | 139.9 | 89 | 98.4 | 29.4 | 61.2 | 82.3 | 128.2 | 99.9 | 1 | 0.0303 | 29.4944 | 131.8 | 133.7 | 41.709 | 36.682 | 81 | 79.4 | 1.6 | 77.9 | 3.52 | 12.14 | 158.5 | 6.25E-06 | 0.0008 | 0.0007 | 0 | 0.0016 | 1.114 | 2.796 | 0.0052 | 0.0053 | 0.0053 | 0 | 0 | 0 | N | N | N | N | N | N | N | Y | N | N
130522 | 0 | 0 | 170.3 | 139.9 | 89 | 98.4 | 29.4 | 61.3 | 82.4 | 128.3 | 100 | 1 | 0.0295 | 29.4955 | 132 | 133.7 | 41.246 | 36.268 | 81.2 | 79.6 | 1.6 | 70.1 | 3.44 | 12.23 | 161.2 | 6.32E-06 | 0.0008 | 0.0007 | 0 | 0.0014 | 1.0758 | 2.7844 | 0.0053 | 0.0054 | 0.0054 | 0 | 0 | 0 | N | N | N | N | N | N | N | Y | N | N
130523 | 0 | 0 | 170.3 | 139.8 | 89 | 98.4 | 29.4 | 61.2 | 82.4 | 128.2 | 99.9 | 1 | 0.0303 | 29.4931 | 131.9 | 133.5 | 41.771 | 36.731 | 81.3 | 79.7 | 1.6 | 67.2 | 3.39 | 12.28 | 163.9 | 6.24E-06 | 0.0008 | 0.0007 | 0 | 0.0014 | 1.0765 | 2.8329 | 0.0054 | 0.0055 | 0.0055 | 0 | 0 | 0 | N | N | N | N | N | N | N | Y | N | N
130524 | 0 | 0 | 170.4 | 139.9 | 89 | 98.4 | 29.4 | 61.2 | 82.4 | 128.2 | 99.9 | 1 | 0.0305 | 29.4947 | 132 | 133.7 | 41.912 | 36.852 | 81.4 | 79.8 | 1.6 | 67.1 | 3.37 | 12.31 | 164.7 | 6.22E-06 | 0.0008 | 0.0008 | 0 | 0.0014 | 1.0732 | 2.8476 | 0.0055 | 0.0056 | 0.0056 | 0 | 0 | 0 | N | N | N | N | N | N | N | Y | N | N
130525 | 0 | 0 | 170.3 | 139.9 | 89 | 98.4 | 29.4 | 61.2 | 82.4 | 128.3 | 99.9 | 1 | 0.0302 | 29.4966 | 132 | 133.5 | 41.669 | 36.641 | 81.5 | 79.9 | 1.6 | 67.4 | 3.36 | 12.32 | 165.3 | 6.25E-06 | 0.0008 | 0.0007 | 0 | 0.0014 | 1.0645 | 2.8345 | 0.0055 | 0.0056 | 0.0056 | 0 | 0 | 0 | N | N | N | N | N | N | N | Y | N | N
130526 | 0 | 0 | 170.4 | 139.9 | 89 | 98.4 | 29.4 | 61.2 | 82.4 | 128.3 | 100 | 1 | 0.0305 | 29.4969 | 132 | 133.5 | 41.859 | 36.807 | 81.7 | 80 | 1.6 | 68.7 | 3.36 | 12.34 | 165.8 | 6.23E-06 | 0.0008 | 0.0008 | 0 | 0.0014 | 1.0681 | 2.8507 | 0.0055 | 0.0056 | 0.0056 | 0 | 0 | 0 | N | N | N | N | N | N | N | Y | N | N
130527 | 0 | 0 | 170.5 | 139.8 | 89 | 98.4 | 29.4 | 61.3 | 82.4 | 128.3 | 99.9 | 1 | 0.0318 | 29.4936 | 131.8 | 133.5 | 42.633 | 37.496 | 81.8 | 80.2 | 1.6 | 69.2 | 3.35 | 12.34 | 166.2 | 6.11E-06 | 0.0008 | 0.0008 | 0 | 0.0014 | 1.0853 | 2.9052 | 0.0056 | 0.0057 | 0.0057 | 0 | 0 | 0 | N | N | N | N | N | N | N | Y | N | N
130528 | 0 | 0 | 170.5 | 139.9 | 89 | 98.4 | 29.4 | 61.3 | 82.4 | 128.3 | 100 | 1 | 0.0307 | 29.4911 | 131.6 | 133.3 | 41.981 | 36.93 | 81.9 | 80.3 | 1.6 | 70.1 | 3.35 | 12.35 | 166.5 | 6.21E-06 | 0.0008 | 0.0008 | 0 | 0.0014 | 1.0669 | 2.8626 | 0.0055 | 0.0056 | 0.0056 | 0 | 0 | 0.19 | N | N | N | N | N | N | N | Y | N | N
130529 | 0 | 0 | 170.5 | 139.8 | 89 | 98.4 | 29.4 | 61.3 | 82.4 | 128.4 | 99.9 | 1 | 0.0302 | 29.4965 | 131.8 | 133.5 | 41.647 | 36.629 | 82.1 | 80.5 | 1.6 | 71.3 | 3.35 | 12.34 | 166.6 | 6.26E-06 | 0.0008 | 0.0008 | 0 | 0.0014 | 1.0587 | 2.8379 | 0.0055 | 0.0056 | 0.0056 | 0 | 0 | 0 | N | N | N | N | N | N | N | Y | N | N
130530 | 0 | 0 | 170.6 | 139.9 | 89 | 98.4 | 29.4 | 61.3 | 82.4 | 128.3 | 100 | 1 | 0.0298 | 29.4978 | 131.9 | 133.5 | 41.298 | 36.323 | 82.4 | 80.7 | 1.6 | 71.1 | 3.35 | 12.34 | 166.3 | 6.31E-06 | 0.0008 | 0.0007 | 0 | 0.0014 | 1.0507 | 2.8139 | 0.0055 | 0.0055 | 0.0055 | 0 | 0 | 0 | N | N | N | N | N | N | N | Y | N | N
130531 | 0 | 0 | 170.6 | 139.8 | 88.9 | 98.4 | 29.4 | 61.2 | 82.3 | 128.4 | 99.9 | 1 | 0.031 | 29.4977 | 131.2 | 133.5 | 42.162 | 37.122 | 82.4 | 80.8 | 1.6 | 70.5 | 3.35 | 12.34 | 166.1 | 6.17E-06 | 0.0008 | 0.0008 | 0 | 0.0014 | 1.0734 | 2.8758 | 0.0056 | 0.0057 | 0.0057 | 0 | 0 | 0 | N | N | N | N | N | N | N | Y | N | N
130532 | 0 | 0 | 170.7 | 139.9 | 88.9 | 98.4 | 29.4 | 61.2 | 82.3 | 128.3 | 100 | 1 | 0.0312 | 29.4968 | 131 | 133.5 | 42.305 | 37.262 | 82.6 | 80.9 | 1.7 | 70.9 | 3.35 | 12.34 | 165.9 | 6.15E-06 | 0.0008 | 0.0008 | 0 | 0.0015 | 1.0783 | 2.8861 | 0.0056 | 0.0057 | 0.0057 | 0 | 0 | 0.01 | N | N | N | N | N | N | N | Y | N | N
130533 | 0 | 0 | 170.8 | 139.9 | 88.9 | 98.4 | 29.4 | 61.2 | 82.3 | 128.4 | 99.9 | 1 | 0.0299 | 29.4954 | 131 | 133.5 | 41.494 | 36.546 | 82.8 | 81.2 | 1.7 | 72.2 | 3.36 | 12.33 | 165.7 | 6.27E-06 | 0.0008 | 0.0008 | 0 | 0.0015 | 1.0598 | 2.8289 | 0.0055 | 0.0056 | 0.0056 | 0 | 0 | 0 | N | N | N | N | N | N | N | Y | N | N
130534 | 0 | 0 | 170.8 | 139.9 | 88.9 | 98.4 | 29.4 | 61.2 | 82.3 | 128.3 | 100 | 1 | 0.0286 | 29.4938 | 130.9 | 133.3 | 40.564 | 35.733 | 83 | 81.3 | 1.7 | 73.8 | 3.36 | 12.33 | 165.6 | 6.41E-06 | 0.0008 | 0.0007 | 0 | 0.0014 | 1.0354 | 2.7658 | 0.0053 | 0.0054 | 0.0054 | 0 | 0 | 0 | N | N | N | N | N | N | N | Y | N | N
130535 | 0 | 0 | 170.8 | 139.8 | 88.9 | 98.4 | 29.4 | 61.2 | 82.3 | 128.4 | 99.9 | 1 | 0.0289 | 29.4934 | 130.8 | 133.3 | 40.755 | 35.903 | 83.1 | 81.5 | 1.7 | 75.4 | 3.35 | 12.33 | 165.5 | 6.38E-06 | 0.0008 | 0.0007 | 0 | 0.0015 | 1.04 | 2.7791 | 0.0054 | 0.0055 | 0.0055 | 0 | 0 | 0 | N | N | N | N | N | N | N | Y | N | N
130536 | 0 | 0 | 170.9 | 139.9 | 88.9 | 98.4 | 29.4 | 61.2 | 82.2 | 128.5 | 100 | 1 | 0.0303 | 29.4952 | 130.9 | 133.5 | 41.716 | 36.749 | 83.4 | 81.7 | 1.7 | 75.5 | 3.36 | 12.33 | 165.4 | 6.24E-06 | 0.0008 | 0.0008 | 0 | 0.0015 | 1.0662 | 2.8444 | 0.0055 | 0.0056 | 0.0056 | 0 | 0 | 0.11 | N | N | N | N | N | N | N | Y | N | N
130537 | 0 | 0 | 170.9 | 139.9 | 88.9 | 98.4 | 29.4 | 61.2 | 82.1 | 128.5 | 99.9 | 1 | 0.0294 | 29.4953 | 130.9 | 133.3 | 41.155 | 36.253 | 83.6 | 81.9 | 1.7 | 73.9 | 3.36 | 12.33 | 165.4 | 6.32E-06 | 0.0008 | 0.0008 | 0 | 0.0015 | 1.0528 | 2.8059 | 0.0054 | 0.0055 | 0.0055 | 0 | 0 | 0 | N | N | N | N | N | N | N | Y | N | N
130538 | 0 | 0 | 170.9 | 139.9 | 88.9 | 98.4 | 29.4 | 61.2 | 82.2 | 128.5 | 100 | 1 | 0.0283 | 29.4961 | 130.9 | 133.3 | 40.421 | 35.605 | 84 | 82.3 | 1.7 | 73.5 | 3.36 | 12.33 | 165.3 | 6.44E-06 | 0.0008 | 0.0007 | 0 | 0.0014 | 1.0328 | 2.7559 | 0.0053 | 0.0054 | 0.0054 | 0 | 0 | 0 | N | N | N | N | N | N | N | Y | N | N
130539 | 0 | 0 | 170.9 | 139.8 | 88.9 | 98.4 | 29.4 | 61.2 | 82.2 | 128.5 | 99.9 | 1 | 0.03 | 29.4931 | 130.8 | 133.5 | 41.434 | 36.504 | 84.4 | 82.7 | 1.7 | 73.1 | 3.36 | 12.33 | 165.1 | 6.28E-06 | 0.0008 | 0.0008 | 0 | 0.0015 | 1.06 | 2.8254 | 0.0054 | 0.0055 | 0.0055 | 0 | 0 | 0 | N | N | N | N | N | N | N | Y | N | N
130540 | 0 | 0 | 171 | 139.9 | 88.9 | 98.4 | 29.4 | 61.2 | 82.1 | 128.6 | 100 | 1 | 0.0314 | 29.4958 | 130.9 | 133 | 42.383 | 37.332 | 84.9 | 83.2 | 1.7 | 73.6 | 3.37 | 12.33 | 164.9 | 6.14E-06 | 0.0008 | 0.0008 | 0 | 0.0015 | 1.0857 | 2.8887 | 0.0056 | 0.0056 | 0.0056 | 0 | 0 | 0.06 | N | N | N | N | N | N | N | Y | N | N
130541 | 0 | 0 | 171 | 139.9 | 88.9 | 98.4 | 29.4 | 61.2 | 82.1 | 128.4 | 99.9 | 1 | 0.0295 | 29.5017 | 131.2 | 133.3 | 41.115 | 36.204 | 85.2 | 83.5 | 1.7 | 74.5 | 3.36 | 12.32 | 164.7 | 6.33E-06 | 0.0008 | 0.0008 | 0 | 0.0015 | 1.0519 | 2.8005 | 0.0054 | 0.0055 | 0.0055 | 0 | 0 | 0 | N | N | N | N | N | N | N | Y | N | N
130542 | 0 | 0 | 171 | 139.9 | 88.9 | 98.4 | 29.4 | 61.2 | 82.1 | 128.5 | 100 | 1 | 0.0303 | 29.5018 | 131.2 | 133.3 | 41.616 | 36.647 | 85.5 | 83.8 | 1.7 | 74.9 | 3.36 | 12.33 | 164.5 | 6.25E-06 | 0.0008 | 0.0008 | 0 | 0.0015 | 1.0641 | 2.8362 | 0.0054 | 0.0055 | 0.0055 | 0 | 0 | 0 | N | N | N | N | N | N | N | Y | N | N
130543 | 0 | 0 | 171.1 | 139.8 | 88.9 | 98.4 | 29.4 | 61.2 | 82.1 | 128.5 | 99.9 | 1 | 0.0306 | 29.4947 | 130.9 | 133.5 | 41.858 | 36.871 | 85.8 | 84.1 | 1.7 | 74.9 | 3.37 | 12.33 | 164.4 | 6.22E-06 | 0.0008 | 0.0008 | 0 | 0.0015 | 1.0718 | 2.8537 | 0.0055 | 0.0056 | 0.0056 | 0 | 0 | 0 | N | N | N | N | N | N | N | Y | N | N
130544 | 0 | 0 | 171.2 | 139.9 | 88.9 | 98.4 | 29.4 | 61.2 | 82.1 | 128.4 | 99.9 | 1 | 0.03 | 29.4921 | 130.8 | 133.3 | 41.486 | 36.548 | 86.2 | 84.4 | 1.7 | 74.2 | 3.37 | 12.33 | 164.7 | 6.27E-06 | 0.0008 | 0.0008 | 0 | 0.0015 | 1.0624 | 2.8287 | 0.0054 | 0.0055 | 0.0055 | 0 | 0 | 0.06 | N | N | N | N | N | N | N | Y | N | N
130545 | 0 | 0 | 171.2 | 139.9 | 88.9 | 98.4 | 29.4 | 61.2 | 82.1 | 128.5 | 99.9 | 1 | 0.0296 | 29.4959 | 131 | 133 | 41.211 | 36.294 | 86.4 | 84.7 | 1.7 | 72.5 | 3.37 | 12.33 | 165 | 6.31E-06 | 0.0008 | 0.0008 | 0 | 0.0014 | 1.055 | 2.8095 | 0.0054 | 0.0055 | 0.0055 | 0 | 0 | 0 | N | N | N | N | N | N | N | Y | N | N
130546 | 0 | 0 | 171.2 | 139.9 | 88.9 | 98.4 | 29.4 | 61.2 | 82.1 | 128.6 | 100 | 1 | 0.0301 | 29.5005 | 131.3 | 133.5 | 41.565 | 36.595 | 86.6 | 84.9 | 1.7 | 71.4 | 3.36 | 12.34 | 165.5 | 6.26E-06 | 0.0008 | 0.0008 | 0 | 0.0014 | 1.0616 | 2.8345 | 0.0055 | 0.0056 | 0.0056 | 0 | 0 | 0 | N | N | N | N | N | N | N | Y | N | N
130547 | 0 | 0 | 171.2 | 139.8 | 88.9 | 98.4 | 29.4 | 61.2 | 82.1 | 128.6 | 99.9 | 1 | 0.0305 | 29.5047 | 131.6 | 133 | 41.847 | 36.832 | 86.8 | 85.1 | 1.7 | 70.8 | 3.36 | 12.34 | 166 | 6.22E-06 | 0.0008 | 0.0008 | 0 | 0.0014 | 1.0685 | 2.8536 | 0.0055 | 0.0056 | 0.0056 | 0 | 0 | 0 | N | N | N | N | N | N | N | Y | N | N
130548 | 0 | 0 | 171.2 | 139.9 | 88.9 | 98.4 | 29.4 | 61.2 | 82.2 | 128.7 | 100 | 1 | 0.0308 | 29.5029 | 131.4 | 133.3 | 42.032 | 37 | 86.9 | 85.2 | 1.7 | 69.6 | 3.36 | 12.35 | 166.2 | 6.19E-06 | 0.0008 | 0.0008 | 0 | 0.0014 | 1.0735 | 2.8681 | 0.0056 | 0.0056 | 0.0056 | 0 | 0 | 0.14 | N | N | N | N | N | N | N | Y | N | N
130549 | 0 | 0 | 171.3 | 139.8 | 88.9 | 98.4 | 29.4 | 61.2 | 82.2 | 128.7 | 99.9 | 1 | 0.0307 | 29.4987 | 131.3 | 133.3 | 41.996 | 36.973 | 87 | 85.2 | 1.7 | 69 | 3.36 | 12.35 | 166.5 | 6.20E-06 | 0.0008 | 0.0008 | 0 | 0.0014 | 1.0721 | 2.8658 | 0.0056 | 0.0057 | 0.0057 | 0 | 0 | 0 | N | N | N | N | N | N | N | Y | N | N
130550 | 0 | 0 | 171.4 | 139.9 | 88.9 | 98.4 | 29.4 | 61.2 | 82.2 | 128.7 | 100 | 1 | 0.0293 | 29.5031 | 131.5 | 133.3 | 41.066 | 36.146 | 87.1 | 85.4 | 1.7 | 68.4 | 3.35 | 12.34 | 166.8 | 6.34E-06 | 0.0008 | 0.0008 | 0 | 0.0014 | 1.0464 | 2.8009 | 0.0054 | 0.0055 | 0.0055 | 0 | 0 | 0 | N | N | N | N | N | N | N | Y | N | N
130551 | 0 | 0 | 171.4 | 139.8 | 88.9 | 98.4 | 29.4 | 61.2 | 82.1 | 128.7 | 99.9 | 1 | 0.0315 | 29.5074 | 131.8 | 133.3 | 42.489 | 37.388 | 87.3 | 85.5 | 1.7 | 67.9 | 3.35 | 12.35 | 166.9 | 6.13E-06 | 0.0008 | 0.0008 | 0 | 0.0014 | 1.0804 | 2.8986 | 0.0056 | 0.0057 | 0.0057 | 0 | 0 | 0 | N | N | N | N | N | N | N | Y | N | N
130552 | 0 | 0 | 171.5 | 139.9 | 88.9 | 98.4 | 29.4 | 61.2 | 82.1 | 128.7 | 100 | 1 | 0.0307 | 29.504 | 131.7 | 133.3 | 41.982 | 36.941 | 87.2 | 85.5 | 1.7 | 67.4 | 3.35 | 12.35 | 166.9 | 6.20E-06 | 0.0008 | 0.0008 | 0 | 0.0014 | 1.0683 | 2.8641 | 0.0056 | 0.0057 | 0.0057 | 0 | 0 | 0 | N | N | N | N | N | N | N | Y | N | N
130553 | 0 | 0 | 171.5 | 139.9 | 88.9 | 98.4 | 29.4 | 61.2 | 82.1 | 128.7 | 99.9 | 1 | 0.0297 | 29.5019 | 131.6 | 133.5 | 41.299 | 36.343 | 87.2 | 85.5 | 1.7 | 68 | 3.35 | 12.35 | 166.8 | 6.31E-06 | 0.0008 | 0.0008 | 0 | 0.0014 | 1.0512 | 2.8177 | 0.0055 | 0.0056 | 0.0056 | 0 | 0 | 0 | N | N | N | N | N | N | N | Y | N | N
130554 | 0 | 0 | 171.5 | 139.9 | 88.8 | 98.4 | 29.4 | 61.1 | 81.9 | 128.7 | 100 | 1 | 0.0307 | 29.4997 | 131.4 | 133.3 | 42.024 | 36.991 | 87.2 | 85.5 | 1.7 | 68.3 | 3.35 | 12.35 | 166.8 | 6.20E-06 | 0.0008 | 0.0008 | 0 | 0.0014 | 1.0693 | 2.8685 | 0.0056 | 0.0057 | 0.0057 | 0 | 0 | 0 | N | N | N | N | N | N | N | Y | N | N
130555 | 0 | 0 | 171.5 | 139.8 | 88.8 | 98.4 | 29.4 | 61.1 | 81.9 | 128.7 | 99.9 | 1 | 0.0306 | 29.4968 | 131.3 | 133.5 | 41.938 | 36.918 | 87.1 | 85.4 | 1.7 | 69.6 | 3.36 | 12.36 | 166.9 | 6.21E-06 | 0.0008 | 0.0008 | 0 | 0.0014 | 1.0702 | 2.8647 | 0.0056 | 0.0057 | 0.0057 | 0 | 0 | 0.08 | N | N | N | N | N | N | N | Y | N | N
130556 | 0 | 0 | 171.5 | 139.9 | 88.8 | 98.4 | 29.4 | 61.1 | 81.8 | 128.8 | 100 | 1 | 0.0306 | 29.5002 | 131.5 | 133.5 | 41.838 | 36.821 | 87.1 | 85.4 | 1.7 | 70.4 | 3.35 | 12.37 | 167.2 | 6.22E-06 | 0.0008 | 0.0008 | 0 | 0.0014 | 1.0664 | 2.859 | 0.0056 | 0.0056 | 0.0056 | 0 | 0 | 0 | N | N | N | N | N | N | N | Y | N | N
130557 | 0 | 0 | 171.6 | 139.9 | 88.8 | 98.4 | 29.4 | 61.1 | 81.9 | 128.8 | 99.9 | 1 | 0.0304 | 29.5008 | 131.7 | 133.5 | 41.779 | 36.76 | 87 | 85.2 | 1.7 | 70.6 | 3.35 | 12.37 | 167.2 | 6.23E-06 | 0.0008 | 0.0008 | 0 | 0.0014 | 1.0633 | 2.8557 | 0.0055 | 0.0056 | 0.0056 | 0 | 0 | 0 | N | N | N | N | N | N | N | Y | N | N
130558 | 0 | 0 | 171.6 | 139.9 | 88.8 | 98.4 | 29.4 | 61.1 | 81.9 | 128.8 | 100 | 1 | 0.0309 | 29.4986 | 131.6 | 133.5 | 42.05 | 37 | 86.8 | 85 | 1.7 | 71 | 3.35 | 12.39 | 167.5 | 6.19E-06 | 0.0008 | 0.0008 | 0 | 0.0014 | 1.0698 | 2.8774 | 0.0056 | 0.0057 | 0.0057 | 0 | 0 | 0 | N | N | N | N | N | N | N | Y | N | N
130559 | 0 | 0 | 171.7 | 139.8 | 88.8 | 98.4 | 29.4 | 61.1 | 81.9 | 128.7 | 99.9 | 1 | 0.0306 | 29.4971 | 131.5 | 133.5 | 41.828 | 36.808 | 86.5 | 84.8 | 1.7 | 71 | 3.35 | 12.39 | 167.9 | 6.23E-06 | 0.0008 | 0.0008 | 0 | 0.0014 | 1.0649 | 2.8633 | 0.0056 | 0.0057 | 0.0057 | 0 | 0 | 0 | N | N | N | N | N | N | N | Y | N | N
130600 | 0 | 0 | 171.7 | 139.9 | 88.8 | 98.4 | 29.4 | 61.1 | 81.9 | 128.9 | 100 | 1 | 0.0312 | 29.4976 | 131.6 | 133.5 | 42.21 | 37.144 | 86.3 | 84.6 | 1.7 | 69.7 | 3.34 | 12.4 | 168.3 | 6.17E-06 | 0.0008 | 0.0008 | 0 | 0.0014 | 1.0717 | 2.8918 | 0.0056 | 0.0057 | 0.0057 | 0 | 0 | 0.01 | N | N | N | N | N | N | N | Y | N | N
130601 | 0 | 0 | 171.8 | 139.9 | 88.8 | 98.4 | 29.4 | 61.1 | 81.9 | 128.8 | 99.9 | 1 | 0.0302 | 29.4968 | 131.5 | 133.5 | 41.589 | 36.6 | 86 | 84.3 | 1.7 | 68.4 | 3.33 | 12.41 | 168.5 | 6.26E-06 | 0.0008 | 0.0008 | 0 | 0.0014 | 1.0531 | 2.8509 | 0.0056 | 0.0057 | 0.0057 | 0 | 0 | 0 | N | N | N | N | N | N | N | Y | N | N
130602 | 0 | 0 | 171.8 | 139.9 | 88.8 | 98.4 | 29.4 | 61.1 | 81.9 | 128.8 | 100 | 1 | 0.03 | 29.4934 | 131.3 | 133.5 | 41.516 | 36.542 | 85.8 | 84.1 | 1.7 | 68.1 | 3.33 | 12.4 | 168.6 | 6.27E-06 | 0.0008 | 0.0008 | 0 | 0.0014 | 1.0514 | 2.8456 | 0.0056 | 0.0057 | 0.0057 | 0 | 0 | 0 | N | N | N | N | N | N | N | Y | N | N
130603 | 0 | 0 | 171.8 | 139.8 | 88.8 | 98.4 | 29.4 | 61.1 | 82 | 128.8 | 99.9 | 1 | 0.0308 | 29.4964 | 131.5 | 133.5 | 42.007 | 36.967 | 85.4 | 83.7 | 1.7 | 69 | 3.33 | 12.41 | 168.9 | 6.20E-06 | 0.0008 | 0.0008 | 0 | 0.0014 | 1.0622 | 2.8802 | 0.0056 | 0.0057 | 0.0057 | 0 | 0 | 0 | N | N | N | N | N | N | N | Y | N | N
130604 | 0 | 0 | 171.9 | 139.9 | 88.8 | 98.4 | 29.4 | 61.1 | 82 | 128.8 | 100 | 1 | 0.0301 | 29.4936 | 131.4 | 133.5 | 41.579 | 36.594 | 84.9 | 83.2 | 1.7 | 68.3 | 3.32 | 12.41 | 169.4 | 6.26E-06 | 0.0008 | 0.0008 | 0 | 0.0014 | 1.0504 | 2.8514 | 0.0056 | 0.0057 | 0.0057 | 0 | 0 | 0 | N | N | N | N | N | N | N | Y | N | N
130605 | 0 | 0 | 171.9 | 139.9 | 88.8 | 98.4 | 29.4 | 61.1 | 82 | 128.8 | 99.9 | 1 | 0.0313 | 29.4951 | 131.5 | 133.5 | 42.295 | 37.221 | 84.5 | 82.8 | 1.7 | 67.2 | 3.32 | 12.41 | 169.8 | 6.16E-06 | 0.0008 | 0.0008 | 0 | 0.0014 | 1.0666 | 2.901 | 0.0057 | 0.0058 | 0.0058 | 0 | 0 | 0 | N | N | N | N | N | N | N | Y | N | N
130606 | 0 | 0 | 172 | 139.9 | 88.8 | 98.4 | 29.4 | 61.1 | 82 | 128.9 | 100 | 1 | 0.0315 | 29.5016 | 131.8 | 133.5 | 42.541 | 37.424 | 84.1 | 82.5 | 1.7 | 67.2 | 3.32 | 12.42 | 169.8 | 6.12E-06 | 0.0008 | 0.0008 | 0 | 0.0014 | 1.0733 | 2.9182 | 0.0057 | 0.0058 | 0.0058 | 0 | 0 | 0 | N | N | N | N | N | N | N | Y | N | N
130607 | 0 | 0 | 172.1 | 139.8 | 88.8 | 98.4 | 29.4 | 61.1 | 82 | 128.8 | 99.9 | 1 | 0.0294 | 29.4994 | 131.7 | 133.5 | 41.1 | 36.162 | 83.8 | 82.1 | 1.7 | 67.2 | 3.33 | 12.42 | 169.6 | 6.34E-06 | 0.0008 | 0.0008 | 0 | 0.0013 | 1.0398 | 2.8198 | 0.0055 | 0.0056 | 0.0056 | 0 | 0 | 0.11 | N | N | N | N | N | N | N | Y | N | N
130608 | 0 | 0 | 172.1 | 139.9 | 88.8 | 98.4 | 29.4 | 61.1 | 82 | 128.9 | 100 | 1 | 0.0307 | 29.4969 | 131.5 | 133.3 | 41.913 | 36.882 | 83.4 | 81.8 | 1.7 | 67.2 | 3.33 | 12.42 | 169.5 | 6.21E-06 | 0.0008 | 0.0008 | 0 | 0.0014 | 1.0589 | 2.8766 | 0.0056 | 0.0057 | 0.0057 | 0 | 0 | 0 | N | N | N | N | N | N | N | Y | N | N
130609 | 0 | 0 | 172.1 | 139.9 | 88.8 | 98.4 | 29.4 | 61.1 | 82.1 | 128.8 | 99.9 | 1 | 0.0307 | 29.4988 | 131.5 | 133.3 | 41.989 | 36.952 | 83.1 | 81.4 | 1.7 | 67.9 | 3.31 | 12.43 | 169.6 | 6.20E-06 | 0.0008 | 0.0008 | 0 | 0.0014 | 1.0574 | 2.8839 | 0.0057 | 0.0057 | 0.0057 | 0 | 0 | 0 | N | N | N | N | N | N | N | Y | N | N
130610 | 0 | 0 | 172.1 | 140 | 88.8 | 98.4 | 29.4 | 61.1 | 82.1 | 129 | 100 | 1 | 0.0302 | 29.4992 | 131.4 | 133.3 | 41.693 | 36.697 | 82.8 | 81.1 | 1.7 | 69.6 | 3.32 | 12.43 | 169.5 | 6.24E-06 | 0.0008 | 0.0008 | 0 | 0.0014 | 1.0522 | 2.8645 | 0.0056 | 0.0057 | 0.0057 | 0 | 0 | 0 | N | N | N | N | N | N | N | Y | N | N
130611 | 0 | 0 | 172.2 | 139.9 | 88.8 | 98.4 | 29.4 | 61.1 | 82.1 | 128.8 | 99.9 | 1 | 0.0297 | 29.4982 | 131.4 | 133.5 | 41.347 | 36.393 | 82.6 | 80.9 | 1.7 | 70.8 | 3.32 | 12.44 | 169.6 | 6.30E-06 | 0.0008 | 0.0008 | 0 | 0.0014 | 1.044 | 2.8428 | 0.0056 | 0.0057 | 0.0057 | 0 | 0 | 0.11 | N | N | N | N | N | N | N | Y | N | N
130612 | 0 | 0 | 172.2 | 139.9 | 88.8 | 98.4 | 29.4 | 61.1 | 82.1 | 128.8 | 100 | 1 | 0.0296 | 29.4965 | 131.4 | 133.3 | 41.278 | 36.334 | 82.4 | 80.7 | 1.6 | 70.8 | 3.32 | 12.45 | 169.7 | 6.31E-06 | 0.0008 | 0.0007 | 0 | 0.0014 | 1.0423 | 2.8399 | 0.0056 | 0.0057 | 0.0057 | 0 | 0 | 0 | N | N | N | N | N | N | N | Y | N | N
130613 | 0 | 0 | 172.2 | 139.9 | 88.8 | 98.4 | 29.4 | 61.1 | 82.1 | 128.9 | 99.9 | 1 | 0.0294 | 29.4933 | 131.2 | 133.3 | 41.145 | 36.223 | 82.2 | 80.5 | 1.6 | 70.1 | 3.31 | 12.45 | 169.7 | 6.33E-06 | 0.0008 | 0.0007 | 0 | 0.0014 | 1.0353 | 2.8321 | 0.0055 | 0.0056 | 0.0056 | 0 | 0 | 0 | N | N | N | N | N | N | N | Y | N | N
130614 | 0 | 0 | 172.3 | 140 | 88.8 | 98.4 | 29.4 | 61.2 | 82.1 | 129.1 | 100 | 1 | 0.0309 | 29.4939 | 131.2 | 133.5 | 42.097 | 37.064 | 82 | 80.4 | 1.6 | 69.5 | 3.3 | 12.46 | 169.7 | 6.18E-06 | 0.0008 | 0.0008 | 0 | 0.0014 | 1.0561 | 2.8998 | 0.0057 | 0.0058 | 0.0058 | 0 | 0 | 0 | N | N | N | N | N | N | N | Y | N | N
130615 | 0 | 0 | 172.3 | 139.9 | 88.8 | 98.4 | 29.4 | 61.2 | 82.2 | 129 | 99.9 | 1 | 0.0307 | 29.4957 | 131.3 | 133.5 | 41.992 | 36.966 | 81.9 | 80.3 | 1.6 | 68.8 | 3.31 | 12.46 | 169.6 | 6.20E-06 | 0.0008 | 0.0008 | 0 | 0.0014 | 1.055 | 2.8919 | 0.0057 | 0.0058 | 0.0058 | 0 | 0 | 0 | N | N | N | N | N | N | N | Y | N | N
130616 | 0 | 0 | 172.4 | 139.9 | 88.8 | 98.4 | 29.4 | 61.2 | 82.2 | 129 | 100 | 1 | 0.0303 | 29.5026 | 131.6 | 133.3 | 41.706 | 36.706 | 81.9 | 80.2 | 1.6 | 67.5 | 3.3 | 12.45 | 169.6 | 6.24E-06 | 0.0008 | 0.0008 | 0 | 0.0014 | 1.0474 | 2.87 | 0.0056 | 0.0057 | 0.0057 | 0 | 0 | 0 | N | N | N | N | N | N | N | Y | N | N
130617 | 0 | 0 | 172.5 | 139.8 | 88.8 | 98.4 | 29.4 | 61.2 | 82.1 | 129.1 | 99.9 | 1 | 0.0312 | 29.5027 | 131.6 | 133 | 42.265 | 37.197 | 81.8 | 80.2 | 1.6 | 66.6 | 3.31 | 12.45 | 169.4 | 6.16E-06 | 0.0008 | 0.0008 | 0 | 0.0014 | 1.0622 | 2.908 | 0.0057 | 0.0058 | 0.0058 | 0 | 0 | 0 | N | N | N | N | N | N | N | Y | N | N
130618 | 0 | 0 | 172.5 | 139.9 | 88.8 | 98.4 | 29.4 | 61.2 | 82.1 | 129.1 | 100 | 1 | 0.0318 | 29.5055 | 131.7 | 133.3 | 42.666 | 37.547 | 81.8 | 80.2 | 1.6 | 65.6 | 3.31 | 12.45 | 169.3 | 6.10E-06 | 0.0008 | 0.0008 | 0 | 0.0014 | 1.0726 | 2.9357 | 0.0057 | 0.0058 | 0.0058 | 0 | 0 | 0 | N | N | N | N | N | N | N | Y | N | N
130619 | 0 | 0 | 172.5 | 139.9 | 88.8 | 98.4 | 29.4 | 61.2 | 82.1 | 129.1 | 99.9 | 1 | 0.0313 | 29.5074 | 131.7 | 133.3 | 42.329 | 37.252 | 81.8 | 80.2 | 1.6 | 64.5 | 3.31 | 12.46 | 169.5 | 6.15E-06 | 0.0008 | 0.0008 | 0 | 0.0013 | 1.066 | 2.9145 | 0.0057 | 0.0058 | 0.0058 | 0 | 0 | 0.08 | N | N | N | N | N | N | N | Y | N | N
130620 | 0 | 0 | 172.5 | 139.9 | 88.8 | 98.4 | 29.4 | 61.2 | 82.1 | 129 | 100 | 1 | 0.0308 | 29.5045 | 131.5 | 133.3 | 42.072 | 37.031 | 81.7 | 80.1 | 1.6 | 64.8 | 3.31 | 12.47 | 169.9 | 6.19E-06 | 0.0008 | 0.0008 | 0 | 0.0013 | 1.0591 | 2.8991 | 0.0057 | 0.0058 | 0.0058 | 0 | 0 | 0 | N | N | N | N | N | N | N | Y | N | N
130621 | 0 | 0 | 172.5 | 139.9 | 88.8 | 98.4 | 29.4 | 61.2 | 82.2 | 129 | 99.9 | 1 | 0.0305 | 29.5014 | 131.4 | 133 | 41.82 | 36.816 | 81.7 | 80.1 | 1.6 | 66.1 | 3.3 | 12.47 | 170.1 | 6.22E-06 | 0.0008 | 0.0008 | 0 | 0.0013 | 1.0502 | 2.8832 | 0.0057 | 0.0057 | 0.0057 | 0 | 0 | 0 | N | N | N | N | N | N | N | Y | N | N
130622 | 0 | 0 | 172.5 | 139.9 | 88.8 | 98.4 | 29.4 | 61.2 | 82.3 | 129.1 | 100 | 1 | 0.0302 | 29.5004 | 131.3 | 133 | 41.653 | 36.673 | 81.8 | 80.1 | 1.6 | 68.2 | 3.3 | 12.48 | 170 | 6.25E-06 | 0.0008 | 0.0008 | 0 | 0.0014 | 1.0458 | 2.8736 | 0.0056 | 0.0057 | 0.0057 | 0 | 0 | 0 | N | N | N | N | N | N | N | Y | N | N
130623 | 0 | 0 | 172.6 | 139.9 | 88.8 | 98.4 | 29.4 | 61.2 | 82.3 | 129.1 | 99.9 | 1 | 0.0326 | 29.4995 | 131.2 | 133 | 43.25 | 38.083 | 81.9 | 80.3 | 1.6 | 68.1 | 3.3 | 12.48 | 170 | 6.02E-06 | 0.0008 | 0.0008 | 0 | 0.0014 | 1.0861 | 2.9847 | 0.0058 | 0.0059 | 0.0059 | 0 | 0 | 0.07 | N | N | N | N | N | N | N | Y | N | N
130624 | 0 | 0 | 172.7 | 139.9 | 88.8 | 98.4 | 29.4 | 61.2 | 82.3 | 129.2 | 100 | 1 | 0.0319 | 29.4964 | 131 | 133 | 42.721 | 37.625 | 82.1 | 80.4 | 1.6 | 67.2 | 3.3 | 12.49 | 170.2 | 6.09E-06 | 0.0008 | 0.0008 | 0 | 0.0014 | 1.0715 | 2.9507 | 0.0058 | 0.0059 | 0.0059 | 0 | 0 | 0 | N | N | N | N | N | N | N | Y | N | N
130625 | 0 | 0 | 172.7 | 139.9 | 88.8 | 98.4 | 29.4 | 61.2 | 82.3 | 129.1 | 99.9 | 1 | 0.031 | 29.4951 | 130.9 | 133 | 42.156 | 37.132 | 82.1 | 80.4 | 1.6 | 67.1 | 3.29 | 12.49 | 170.5 | 6.17E-06 | 0.0008 | 0.0008 | 0 | 0.0014 | 1.056 | 2.9127 | 0.0057 | 0.0058 | 0.0058 | 0 | 0 | 0 | N | N | N | N | N | N | N | Y | N | N
130626 | 0 | 0 | 172.8 | 139.9 | 88.8 | 98.4 | 29.4 | 61.3 | 82.4 | 129.1 | 100 | 1 | 0.0315 | 29.498 | 131.1 | 132.8 | 42.445 | 37.378 | 82.2 | 80.5 | 1.6 | 67.2 | 3.29 | 12.5 | 171.1 | 6.13E-06 | 0.0008 | 0.0008 | 0 | 0.0014 | 1.0615 | 2.9342 | 0.0058 | 0.0059 | 0.0059 | 0 | 0 | 0 | N | N | N | N | N | N | N | Y | N | N
130627 | 0 | 0 | 172.8 | 139.9 | 88.8 | 98.4 | 29.4 | 61.3 | 82.5 | 129.1 | 99.9 | 1 | 0.0312 | 29.4998 | 131.2 | 133 | 42.294 | 37.24 | 82.2 | 80.6 | 1.6 | 67.2 | 3.29 | 12.51 | 171.6 | 6.15E-06 | 0.0008 | 0.0008 | 0 | 0.0014 | 1.0575 | 2.9257 | 0.0058 | 0.0059 | 0.0059 | 0 | 0 | 0 | N | N | N | N | N | N | N | Y | N | N
130628 | 0 | 0 | 172.8 | 139.9 | 88.8 | 98.4 | 29.4 | 61.3 | 82.5 | 129.2 | 100 | 1 | 0.0313 | 29.4964 | 131 | 133 | 42.342 | 37.291 | 82.2 | 80.6 | 1.6 | 66.7 | 3.29 | 12.52 | 171.8 | 6.14E-06 | 0.0008 | 0.0008 | 0 | 0.0014 | 1.0603 | 2.9318 | 0.0058 | 0.0059 | 0.0059 | 0 | 0 | 0 | N | N | N | N | N | N | N | Y | N | N
130629 | 0 | 0 | 172.8 | 139.9 | 88.8 | 98.4 | 29.4 | 61.3 | 82.5 | 129.2 | 99.9 | 1 | 0.0312 | 29.4993 | 131.1 | 132.8 | 42.298 | 37.253 | 82.3 | 80.6 | 1.6 | 66 | 3.29 | 12.53 | 172 | 6.15E-06 | 0.0008 | 0.0008 | 0 | 0.0014 | 1.0583 | 2.9308 | 0.0058 | 0.0059 | 0.0059 | 0 | 0 | 0 | N | N | N | N | N | N | N | Y | N | N
130630 | 0 | 0 | 172.8 | 139.9 | 88.8 | 98.4 | 29.4 | 61.3 | 82.5 | 129.1 | 100 | 1 | 0.0316 | 29.5015 | 131.1 | 133 | 42.562 | 37.486 | 82.3 | 80.7 | 1.6 | 65.2 | 3.28 | 12.53 | 172.4 | 6.11E-06 | 0.0008 | 0.0008 | 0 | 0.0013 | 1.0622 | 2.9497 | 0.0058 | 0.0059 | 0.0059 | 0 | 0 | 0 | N | N | N | N | N | N | N | Y | N | N
130631 | 0 | 0 | 172.9 | 139.9 | 88.8 | 98.4 | 29.4 | 61.3 | 82.5 | 129.2 | 99.9 | 1 | 0.0319 | 29.4955 | 130.8 | 133 | 42.747 | 37.658 | 82.4 | 80.7 | 1.6 | 64.2 | 3.27 | 12.53 | 172.8 | 6.08E-06 | 0.0008 | 0.0008 | 0 | 0.0013 | 1.0647 | 2.9632 | 0.0059 | 0.006 | 0.006 | 0 | 0 | 0.07 | N | N | N | N | N | N | N | Y | N | N
130632 | 0 | 0 | 172.9 | 139.9 | 88.8 | 98.4 | 29.4 | 61.3 | 82.5 | 129.2 | 100 | 1 | 0.0316 | 29.4925 | 130.7 | 133 | 42.524 | 37.467 | 82.5 | 80.8 | 1.6 | 63.9 | 3.27 | 12.53 | 172.7 | 6.12E-06 | 0.0008 | 0.0008 | 0 | 0.0013 | 1.0584 | 2.947 | 0.0058 | 0.0059 | 0.0059 | 0 | 0 | 0 | N | N | N | N | N | N | N | Y | N | N
130633 | 0 | 0 | 172.9 | 139.9 | 88.8 | 98.4 | 29.4 | 61.3 | 82.5 | 129.2 | 99.9 | 1 | 0.0319 | 29.4967 | 130.8 | 133 | 42.663 | 37.587 | 82.5 | 80.9 | 1.7 | 63.9 | 3.28 | 12.53 | 172.6 | 6.10E-06 | 0.0008 | 0.0008 | 0 | 0.0013 | 1.0637 | 2.9575 | 0.0059 | 0.006 | 0.006 | 0 | 0 | 0 | N | N | N | N | N | N | N | Y | N | N
130634 | 0 | 0 | 173 | 139.9 | 88.8 | 98.4 | 29.4 | 61.3 | 82.5 | 129.3 | 100 | 1 | 0.0303 | 29.502 | 131.1 | 133 | 41.624 | 36.663 | 82.5 | 80.9 | 1.7 | 63.2 | 3.28 | 12.53 | 172.5 | 6.25E-06 | 0.0008 | 0.0008 | 0 | 0.0013 | 1.0396 | 2.8848 | 0.0057 | 0.0058 | 0.0058 | 0 | 0 | 0 | N | N | N | N | N | N | N | Y | N | N
130635 | 0 | 0 | 173 | 139.9 | 88.8 | 98.4 | 29.4 | 61.3 | 82.6 | 129.3 | 99.9 | 1 | 0.0306 | 29.502 | 131.2 | 132.8 | 41.872 | 36.877 | 82.6 | 80.9 | 1.7 | 63.4 | 3.28 | 12.54 | 172.6 | 6.21E-06 | 0.0008 | 0.0008 | 0 | 0.0013 | 1.0448 | 2.9021 | 0.0057 | 0.0058 | 0.0058 | 0 | 0 | 0.02 | N | N | N | N | N | N | N | Y | N | N
130636 | 0 | 0 | 173.1 | 139.9 | 88.8 | 98.4 | 29.4 | 61.3 | 82.6 | 129.2 | 100 | 1 | 0.0313 | 29.4976 | 130.9 | 132.8 | 42.332 | 37.291 | 82.5 | 80.9 | 1.7 | 63.2 | 3.27 | 12.54 | 172.8 | 6.14E-06 | 0.0008 | 0.0008 | 0 | 0.0013 | 1.0535 | 2.937 | 0.0058 | 0.0059 | 0.0059 | 0 | 0 | 0 | N | N | N | N | N | N | N | Y | N | N
130637 | 0 | 0 | 173.1 | 139.9 | 88.8 | 98.4 | 29.4 | 61.3 | 82.7 | 129.3 | 99.9 | 1 | 0.0324 | 29.4959 | 130.8 | 133 | 43.056 | 37.933 | 82.5 | 80.8 | 1.6 | 63.8 | 3.27 | 12.55 | 173 | 6.04E-06 | 0.0008 | 0.0008 | 0 | 0.0013 | 1.071 | 2.99 | 0.0059 | 0.006 | 0.006 | 0 | 0 | 0 | N | N | N | N | N | N | N | Y | N | N
130638 | 0 | 0 | 173.1 | 139.9 | 88.8 | 98.4 | 29.4 | 61.3 | 82.7 | 129.3 | 100 | 1 | 0.0307 | 29.4968 | 130.8 | 132.8 | 41.925 | 36.941 | 82.5 | 80.9 | 1.7 | 63.8 | 3.27 | 12.56 | 173.1 | 6.20E-06 | 0.0008 | 0.0008 | 0 | 0.0013 | 1.044 | 2.9135 | 0.0058 | 0.0059 | 0.0059 | 0 | 0 | 0 | N | N | N | N | N | N | N | Y | N | N
130639 | 0 | 0 | 173.1 | 139.9 | 88.8 | 98.4 | 29.4 | 61.3 | 82.7 | 129.3 | 99.9 | 1 | 0.0308 | 29.4975 | 130.8 | 132.8 | 42.025 | 37.028 | 82.4 | 80.8 | 1.6 | 63.3 | 3.27 | 12.57 | 173.4 | 6.19E-06 | 0.0008 | 0.0008 | 0 | 0.0013 | 1.0456 | 2.9211 | 0.0058 | 0.0059 | 0.0059 | 0 | 0 | 0.02 | N | N | N | N | N | N | N | Y | N | N
130640 | 0 | 0 | 173.2 | 139.9 | 88.8 | 98.4 | 29.4 | 61.4 | 82.7 | 129.3 | 100 | 1 | 0.0321 | 29.5011 | 131 | 133 | 42.856 | 37.751 | 82.4 | 80.7 | 1.6 | 62.8 | 3.26 | 12.57 | 173.5 | 6.07E-06 | 0.0008 | 0.0008 | 0 | 0.0013 | 1.0634 | 2.9801 | 0.0059 | 0.006 | 0.006 | 0 | 0 | 0 | N | N | N | N | N | N | N | Y | N | N
130641 | 0 | 0 | 173.2 | 139.9 | 88.8 | 98.4 | 29.4 | 61.3 | 82.7 | 129.3 | 99.9 | 1 | 0.0314 | 29.5013 | 131 | 133 | 42.411 | 37.361 | 82.4 | 80.8 | 1.6 | 61.5 | 3.26 | 12.58 | 173.7 | 6.13E-06 | 0.0008 | 0.0008 | 0 | 0.0013 | 1.0523 | 2.95 | 0.0059 | 0.006 | 0.006 | 0 | 0 | 0 | N | N | N | N | N | N | N | Y | N | N
130642 | 0 | 0 | 173.2 | 139.9 | 88.8 | 98.4 | 29.4 | 61.4 | 82.7 | 129.4 | 99.9 | 1 | 0.0304 | 29.5014 | 131 | 133 | 41.694 | 36.731 | 82.4 | 80.7 | 1.6 | 60.5 | 3.26 | 12.58 | 174 | 6.24E-06 | 0.0008 | 0.0008 | 0 | 0.0012 | 1.0355 | 2.9017 | 0.0058 | 0.0059 | 0.0059 | 0 | 0 | 0.54 | N | N | N | N | N | N | N | Y | N | N
130643 | 0 | 0 | 173.2 | 139.8 | 88.8 | 98.4 | 29.4 | 61.4 | 82.7 | 129.3 | 99.9 | 1 | 0.0304 | 29.4999 | 130.9 | 133 | 41.726 | 36.762 | 82.4 | 80.8 | 1.6 | 61.2 | 3.26 | 12.58 | 174.3 | 6.23E-06 | 0.0008 | 0.0008 | 0 | 0.0012 | 1.0357 | 2.9041 | 0.0058 | 0.0059 | 0.0059 | 0 | 0 | 0.78 | N | N | N | N | N | N | N | Y | N | N
130644 | 0 | 0 | 173.4 | 139.9 | 88.8 | 98.4 | 29.4 | 61.4 | 82.7 | 129.4 | 99.9 | 1 | 0.0293 | 29.4944 | 130.6 | 132.8 | 41.019 | 36.151 | 82.5 | 80.8 | 1.6 | 61.9 | 3.26 | 12.57 | 174.5 | 6.34E-06 | 0.0008 | 0.0007 | 0 | 0.0012 | 1.0162 | 2.8538 | 0.0057 | 0.0058 | 0.0058 | 0 | 0 | 0.7 | N | N | N | N | N | N | N | Y | N | N
130645 | 0 | 0 | 173.3 | 139.9 | 88.8 | 98.4 | 29.4 | 61.4 | 82.8 | 129.4 | 99.9 | 1 | 0.0305 | 29.4932 | 130.4 | 133 | 41.881 | 36.918 | 82.5 | 80.8 | 1.6 | 62.4 | 3.25 | 12.55 | 174.7 | 6.21E-06 | 0.0008 | 0.0008 | 0 | 0.0013 | 1.0375 | 2.9077 | 0.0058 | 0.0059 | 0.0059 | 0 | 0 | 0.55 | N | N | N | N | N | N | N | Y | N | N
130646 | 0 | 0 | 173.4 | 139.9 | 88.8 | 98.4 | 29.4 | 61.4 | 82.8 | 129.6 | 99.9 | 1 | 0.0301 | 29.492 | 130.4 | 133 | 41.573 | 36.648 | 82.5 | 80.8 | 1.6 | 63.1 | 3.26 | 12.47 | 174.8 | 6.25E-06 | 0.0008 | 0.0008 | 0 | 0.0013 | 1.0322 | 2.87 | 0.0058 | 0.0059 | 0.0059 | 0 | 0 | 0.58 | N | N | N | N | N | N | N | Y | N | N
130647 | 0 | 0 | 173.4 | 139.8 | 88.8 | 98.4 | 29.4 | 61.4 | 82.8 | 129.6 | 99.9 | 1 | 0.029 | 29.4966 | 130.6 | 132.8 | 40.843 | 35.999 | 82.5 | 80.8 | 1.6 | 63.4 | 3.28 | 12.37 | 174.7 | 6.37E-06 | 0.0008 | 0.0007 | 0 | 0.0013 | 1.0187 | 2.796 | 0.0057 | 0.0058 | 0.0058 | 0 | 0 | 0.74 | N | N | N | N | N | N | N | Y | N | N
130648 | 0 | 0 | 173.5 | 139.9 | 88.8 | 98.4 | 29.4 | 61.4 | 82.8 | 129.6 | 99.9 | 1 | 0.0301 | 29.4991 | 130.7 | 132.8 | 41.575 | 36.638 | 82.5 | 80.9 | 1.7 | 64.1 | 3.31 | 12.25 | 174 | 6.26E-06 | 0.0008 | 0.0008 | 0 | 0.0013 | 1.0486 | 2.817 | 0.0058 | 0.0059 | 0.0059 | 0 | 0 | 0.7 | N | N | N | N | N | N | N | Y | N | N
130649 | 0 | 0 | 173.6 | 139.9 | 88.8 | 98.4 | 29.4 | 61.4 | 82.8 | 129.6 | 99.9 | 1 | 0.0304 | 29.501 | 130.8 | 132.8 | 41.696 | 36.744 | 82.7 | 81 | 1.7 | 64.2 | 3.39 | 12.12 | 172.5 | 6.24E-06 | 0.0008 | 0.0008 | 0 | 0.0013 | 1.0754 | 2.7966 | 0.0057 | 0.0058 | 0.0058 | 0 | 0 | 0.73 | N | N | N | N | N | N | N | Y | N | N
130650 | 0 | 0 | 173.5 | 139.9 | 88.8 | 98.4 | 29.4 | 61.4 | 82.8 | 129.7 | 99.9 | 1 | 0.0293 | 29.4997 | 130.7 | 132.8 | 41.048 | 36.179 | 82.7 | 81.1 | 1.7 | 64.7 | 3.47 | 11.99 | 170.8 | 6.34E-06 | 0.0008 | 0.0007 | 0 | 0.0013 | 1.084 | 2.7234 | 0.0056 | 0.0057 | 0.0057 | 0 | 0 | 0.53 | N | N | N | N | N | N | N | Y | N | N
130651 | 0 | 0 | 173.6 | 139.8 | 88.8 | 98.4 | 29.4 | 61.4 | 82.8 | 129.7 | 99.9 | 1 | 0.0314 | 29.4985 | 130.6 | 133 | 42.406 | 37.376 | 82.7 | 81 | 1.7 | 65.9 | 3.54 | 11.9 | 168.7 | 6.13E-06 | 0.0008 | 0.0008 | 0 | 0.0014 | 1.1419 | 2.7928 | 0.0057 | 0.0058 | 0.0058 | 0 | 0 | 0.91 | N | N | N | N | N | N | N | Y | N | N
130652 | 0 | 0 | 173.6 | 139.9 | 88.8 | 98.4 | 29.4 | 61.4 | 82.8 | 129.7 | 99.9 | 1 | 0.0302 | 29.4984 | 130.6 | 132.8 | 41.594 | 36.66 | 82.6 | 81 | 1.7 | 67.2 | 3.59 | 11.84 | 165.1 | 6.25E-06 | 0.0008 | 0.0008 | 0 | 0.0014 | 1.1376 | 2.7259 | 0.0055 | 0.0056 | 0.0056 | 0 | 0 | 0.8 | N | N | N | N | N | N | N | Y | N | N
130653 | 0 | 0 | 173.7 | 139.9 | 88.8 | 98.4 | 29.4 | 61.4 | 82.8 | 129.7 | 99.9 | 1 | 0.0306 | 29.4986 | 130.6 | 132.8 | 41.818 | 36.858 | 82.7 | 81.1 | 1.7 | 69.2 | 3.63 | 11.82 | 163.1 | 6.22E-06 | 0.0008 | 0.0008 | 0 | 0.0014 | 1.1553 | 2.7346 | 0.0054 | 0.0055 | 0.0055 | 0 | 0 | 0.84 | N | N | N | N | N | N | N | Y | N | N
130654 | 0 | 0 | 173.7 | 139.9 | 88.7 | 98.4 | 29.4 | 61.4 | 82.7 | 129.7 | 100 | 1 | 0.0316 | 29.4969 | 130.5 | 132.8 | 42.525 | 37.486 | 82.6 | 81 | 1.7 | 70.5 | 3.64 | 11.8 | 162.8 | 6.11E-06 | 0.0008 | 0.0008 | 0 | 0.0015 | 1.1793 | 2.7781 | 0.0055 | 0.0056 | 0.0056 | 0 | 0 | 1.07 | N | N | N | N | N | N | N | Y | N | N
130655 | 0 | 0 | 173.7 | 139.9 | 88.7 | 98.4 | 29.4 | 61.4 | 82.7 | 129.7 | 99.9 | 1 | 0.031 | 29.4939 | 130.3 | 132.8 | 42.098 | 37.12 | 82.6 | 80.9 | 1.7 | 70.8 | 3.65 | 11.79 | 162.9 | 6.17E-06 | 0.0008 | 0.0008 | 0 | 0.0014 | 1.1693 | 2.7468 | 0.0055 | 0.0056 | 0.0056 | 0 | 0 | 8.08 | N | N | N | N | N | N | N | Y | N | N
130656 | 0 | 0 | 173.7 | 139.9 | 88.7 | 98.4 | 29.4 | 61.3 | 82.7 | 129.9 | 99.9 | 1 | 0.0332 | 29.4961 | 130.4 | 132.8 | 43.564 | 38.408 | 82.6 | 80.9 | 1.7 | 71.4 | 3.65 | 11.76 | 163.1 | 5.97E-06 | 0.0008 | 0.0008 | 0 | 0.0015 | 1.2104 | 2.8357 | 0.0057 | 0.0058 | 0.0058 | 0 | 0 | 8.13 | N | N | N | N | N | N | N | Y | N | N
130657 | 0 | 0 | 173.7 | 139.9 | 88.7 | 98.4 | 29.4 | 61.4 | 82.7 | 130 | 100 | 1 | 0.0326 | 29.4989 | 130.6 | 132.8 | 43.165 | 38.05 | 82.6 | 80.9 | 1.7 | 71.9 | 3.65 | 11.65 | 163.1 | 6.02E-06 | 0.0008 | 0.0008 | 0 | 0.0015 | 1.1999 | 2.7818 | 0.0056 | 0.0057 | 0.0057 | 0 | 0 | 8.64 | N | N | N | N | N | N | N | Y | N | N
130658 | 0 | 0 | 173.8 | 139.9 | 88.7 | 98.4 | 29.4 | 61.3 | 82.6 | 130.3 | 100 | 1 | 0.0322 | 29.4959 | 130.5 | 132.8 | 42.885 | 37.805 | 82.7 | 81 | 1.7 | 72.9 | 3.67 | 11.19 | 166.1 | 6.07E-06 | 0.0008 | 0.0008 | 0 | 0.0015 | 1.1993 | 2.6562 | 0.0057 | 0.0058 | 0.0058 | 0 | 0 | 8.33 | N | N | N | N | N | N | N | Y | N | N
130659 | 0.5 | 0.367 | 173.9 | 139.9 | 88.7 | 98.4 | 29.4 | 61.3 | 82.6 | 130.4 | 100 | 1 | 0.031 | 29.4934 | 130.2 | 132.6 | 42.105 | 37.132 | 82.7 | 81 | 1.7 | 86.7 | 3.73 | 10.3 | 173.5 | 6.18E-06 | 0.0008 | 0.0008 | 0 | 0.0018 | 1.1973 | 2.4021 | 0.0058 | 0.0059 | 0.0059 | 0 | 0 | 8.01 | N | N | N | N | N | N | N | Y | N | N
130700 | 1.1 | 0.721 | 174 | 139.9 | 88.7 | 98.4 | 29.4 | 61.3 | 82.6 | 130.5 | 100 | 1 | 0.0305 | 29.4919 | 130 | 132.6 | 41.8 | 36.87 | 83 | 81.3 | 1.7 | 127.9 | 4.05 | 9.24 | 173.9 | 6.23E-06 | 0.0008 | 0.0008 | 0 | 0.0026 | 1.2885 | 2.1389 | 0.0058 | 0.0059 | 0.0059 | 0 | 0 | 8.44 | N | N | N | N | N | N | N | Y | N | N
130701 | 1.4 | 0.969 | 174.1 | 139.9 | 88.7 | 98.4 | 29.4 | 61.3 | 82.6 | 130.5 | 100 | 1 | 0.0317 | 29.4947 | 130.1 | 132.6 | 42.497 | 37.482 | 84 | 82.3 | 1.7 | 158.1 | 4.73 | 8.29 | 155.5 | 6.13E-06 | 0.0008 | 0.0008 | 0 | 0.0033 | 1.5298 | 1.95 | 0.0053 | 0.0054 | 0.0054 | 0 | 0 | 8.68 | N | N | N | N | N | N | N | Y | N | N
130702 | 1.9 | 1.292 | 174.1 | 140 | 88.7 | 98.4 | 29.4 | 61.3 | 82.6 | 130.5 | 100 | 1 | 0.0322 | 29.4984 | 130.4 | 132.8 | 42.82 | 37.755 | 85.4 | 83.7 | 1.7 | 180.6 | 5.48 | 7.6 | 137.3 | 6.08E-06 | 0.0008 | 0.0008 | 0 | 0.0037 | 1.7858 | 1.8008 | 0.0047 | 0.0048 | 0.0048 | 0 | 0 | 8.6 | N | N | N | N | N | N | N | Y | N | N
130703 | 2 | 1.348 | 174.1 | 139.9 | 88.7 | 98.4 | 29.4 | 61.3 | 82.5 | 130.6 | 100 | 1 | 0.0303 | 29.4983 | 130.4 | 132.4 | 41.682 | 36.75 | 86.8 | 85 | 1.7 | 188 | 6.04 | 7.15 | 122.4 | 6.24E-06 | 0.0008 | 0.0008 | 0 | 0.0038 | 1.9174 | 1.6502 | 0.0041 | 0.0041 | 0.0041 | 0 | 0 | 7.99 | N | N | N | N | N | N | N | Y | N | N
130704 | 2.2 | 1.516 | 174.2 | 139.9 | 88.7 | 98.4 | 29.4 | 61.3 | 82.5 | 130.6 | 100 | 1 | 0.0297 | 29.4977 | 130.4 | 132.6 | 41.3 | 36.415 | 87.7 | 86 | 1.8 | 195.1 | 6.35 | 6.88 | 115.5 | 6.29E-06 | 0.0008 | 0.0008 | 0 | 0.0039 | 1.9976 | 1.5727 | 0.0038 | 0.0039 | 0.0039 | 0 | 0 | 8.04 | N | N | N | N | N | N | N | Y | N | N
130705 | 2.7 | 1.827 | 174.4 | 139.9 | 88.7 | 98.4 | 29.4 | 61.3 | 82.5 | 130.6 | 100 | 1 | 0.0286 | 29.4988 | 130.4 | 132.6 | 40.549 | 35.754 | 88.6 | 86.8 | 1.8 | 203.9 | 6.52 | 6.72 | 113.4 | 6.41E-06 | 0.0008 | 0.0008 | 0 | 0.004 | 2.0114 | 1.5083 | 0.0037 | 0.0037 | 0.0037 | 0 | 0 | 7.65 | N | N | N | N | N | N | N | Y | N | N
130706 | 2.8 | 1.877 | 174.4 | 139.9 | 88.7 | 98.4 | 29.4 | 61.3 | 82.5 | 130.6 | 99.9 | 1 | 0.0307 | 29.4956 | 130.2 | 132.6 | 41.874 | 36.932 | 89.5 | 87.7 | 1.8 | 210.4 | 6.6 | 6.64 | 111.9 | 6.20E-06 | 0.0008 | 0.0008 | 0 | 0.0043 | 2.1057 | 1.5391 | 0.0037 | 0.0038 | 0.0038 | 0 | 0 | 7.5 | N | N | N | N | N | N | N | Y | N | N
130707 | 2.6 | 1.777 | 174.4 | 139.9 | 88.6 | 98.4 | 29.4 | 61.2 | 82.1 | 130.5 | 100 | 1 | 0.0299 | 29.4947 | 130.2 | 132.6 | 41.35 | 36.469 | 90.2 | 88.4 | 1.8 | 215.6 | 6.66 | 6.59 | 110.8 | 6.28E-06 | 0.0008 | 0.0008 | 0 | 0.0043 | 2.0963 | 1.5096 | 0.0036 | 0.0037 | 0.0037 | 0 | 0 | 7.46 | N | N | N | N | N | N | N | Y | N | N
130708 | 2.7 | 1.852 | 174.6 | 139.9 | 88.6 | 98.4 | 29.4 | 61.1 | 82 | 130.7 | 99.9 | 1 | 0.0317 | 29.498 | 130.2 | 132.8 | 42.526 | 37.507 | 90.8 | 89 | 1.8 | 215.1 | 6.68 | 6.57 | 110.2 | 6.11E-06 | 0.0009 | 0.0009 | 0 | 0.0044 | 2.1635 | 1.5473 | 0.0037 | 0.0038 | 0.0038 | 0 | 0 | 7.7 | N | N | N | N | N | N | N | Y | N | N
130709 | 2.3 | 1.541 | 174.7 | 139.9 | 88.6 | 98.4 | 29.4 | 61.1 | 82 | 130.6 | 99.9 | 1 | 0.0305 | 29.501 | 130.4 | 132.6 | 41.781 | 36.842 | 91.3 | 89.4 | 1.8 | 215.6 | 6.68 | 6.55 | 109.6 | 6.22E-06 | 0.0009 | 0.0008 | 0 | 0.0044 | 2.1263 | 1.5154 | 0.0036 | 0.0037 | 0.0037 | 0 | 0 | 7.88 | N | N | N | N | N | N | N | Y | N | N
130710 | 2.4 | 1.64 | 174.8 | 139.9 | 88.6 | 98.4 | 29.4 | 61.1 | 81.9 | 130.7 | 99.9 | 1 | 0.0306 | 29.4976 | 130.3 | 132.6 | 41.856 | 36.913 | 91.8 | 90 | 1.8 | 216.2 | 6.69 | 6.52 | 108.8 | 6.21E-06 | 0.0009 | 0.0008 | 0 | 0.0044 | 2.1309 | 1.5116 | 0.0036 | 0.0037 | 0.0037 | 0 | 0 | 8.15 | N | N | N | N | N | N | N | Y | N | N
130711 | 2.4 | 1.622 | 174.9 | 139.9 | 88.6 | 98.4 | 29.4 | 61.1 | 81.9 | 130.6 | 100 | 1 | 0.0306 | 29.4926 | 129.9 | 132.4 | 41.844 | 36.916 | 92.4 | 90.5 | 1.8 | 216.8 | 6.7 | 6.49 | 107.8 | 6.21E-06 | 0.0009 | 0.0009 | 0 | 0.0044 | 2.1353 | 1.5053 | 0.0036 | 0.0036 | 0.0036 | 0 | 0 | 8.35 | N | N | N | N | N | N | N | Y | N | N
130712 | 2.5 | 1.671 | 175 | 139.9 | 88.6 | 98.4 | 29.4 | 61 | 81.7 | 130.8 | 99.9 | 1 | 0.0324 | 29.4906 | 129.8 | 132.8 | 43.009 | 37.953 | 93 | 91.1 | 1.9 | 218.3 | 6.72 | 6.47 | 106.6 | 6.04E-06 | 0.0009 | 0.0009 | 0 | 0.0046 | 2.2014 | 1.5413 | 0.0037 | 0.0037 | 0.0037 | 0 | 0 | 8.31 | N | N | N | N | N | N | N | Y | N | N
130713 | 2.1 | 1.417 | 175 | 139.9 | 88.6 | 98.4 | 29.4 | 61 | 81.7 | 130.7 | 100 | 1 | 0.0334 | 29.4916 | 129.8 | 132.6 | 43.608 | 38.48 | 93.6 | 91.7 | 1.9 | 221.1 | 6.74 | 6.42 | 105.4 | 5.96E-06 | 0.0009 | 0.0009 | 0 | 0.0047 | 2.2408 | 1.55 | 0.0037 | 0.0037 | 0.0037 | 0 | 0 | 9.17 | N | N | N | N | N | N | N | Y | N | N
130714 | 2.4 | 1.653 | 175.1 | 139.9 | 88.6 | 98.4 | 29.4 | 61 | 81.7 | 130.7 | 100 | 1 | 0.0312 | 29.4921 | 129.9 | 132.6 | 42.236 | 37.265 | 94.1 | 92.2 | 1.9 | 224.6 | 6.77 | 6.35 | 104.4 | 6.15E-06 | 0.0009 | 0.0009 | 0 | 0.0046 | 2.1773 | 1.4865 | 0.0035 | 0.0036 | 0.0036 | 0 | 0 | 8.84 | N | N | N | N | N | N | N | Y | N | N
130715 | 2.2 | 1.485 | 175.3 | 139.9 | 88.6 | 98.4 | 29.4 | 61 | 81.7 | 130.8 | 100 | 1 | 0.0319 | 29.499 | 130.2 | 132.4 | 42.735 | 37.694 | 94.7 | 92.8 | 1.9 | 232.8 | 6.8 | 6.31 | 103.4 | 6.08E-06 | 0.0009 | 0.0009 | 0 | 0.0048 | 2.2141 | 1.493 | 0.0035 | 0.0036 | 0.0036 | 0 | 0 | 8.23 | N | N | N | N | N | N | N | Y | N | N
130716 | 2.4 | 1.603 | 175.4 | 139.9 | 88.6 | 98.4 | 29.4 | 61 | 81.6 | 130.7 | 100 | 1 | 0.0311 | 29.4974 | 130.1 | 132.6 | 42.174 | 37.202 | 95.2 | 93.3 | 1.9 | 235.2 | 6.84 | 6.26 | 102.6 | 6.16E-06 | 0.0009 | 0.0009 | 0 | 0.0048 | 2.1958 | 1.4619 | 0.0034 | 0.0035 | 0.0035 | 0 | 0 | 8.74 | N | N | N | N | N | N | N | Y | N | N
130717 | 2.3 | 1.572 | 175.4 | 139.9 | 88.6 | 98.4 | 29.4 | 61 | 81.6 | 130.8 | 100 | 1 | 0.0319 | 29.4987 | 130.1 | 132.8 | 42.706 | 37.673 | 95.7 | 93.7 | 1.9 | 234.3 | 6.86 | 6.23 | 102.2 | 6.08E-06 | 0.0009 | 0.0009 | 0 | 0.0049 | 2.2323 | 1.4735 | 0.0035 | 0.0035 | 0.0035 | 0 | 0 | 8.35 | N | N | N | N | N | N | N | Y | N | N
130718 | 2.2 | 1.485 | 175.6 | 139.9 | 88.6 | 98.4 | 29.4 | 61 | 81.6 | 130.7 | 100 | 1 | 0.0315 | 29.5007 | 130.2 | 132.6 | 42.448 | 37.443 | 95.9 | 94 | 1.9 | 233 | 6.89 | 6.22 | 102.4 | 6.12E-06 | 0.0009 | 0.0009 | 0 | 0.0048 | 2.2281 | 1.4617 | 0.0035 | 0.0035 | 0.0035 | 0 | 0 | 8.25 | N | N | N | N | N | N | N | Y | N | N
130719 | 2.3 | 1.572 | 175.7 | 139.9 | 88.6 | 98.4 | 29.4 | 61 | 81.6 | 130.8 | 100 | 1 | 0.0309 | 29.4969 | 130 | 132.4 | 42.016 | 37.067 | 96.3 | 94.4 | 1.9 | 232.9 | 6.92 | 6.21 | 102.9 | 6.18E-06 | 0.0009 | 0.0009 | 0 | 0.0047 | 2.2143 | 1.4462 | 0.0034 | 0.0035 | 0.0035 | 0 | 0 | 8.04 | N | N | N | N | N | N | N | Y | N | N
130720 | 2.5 | 1.69 | 175.8 | 139.9 | 88.6 | 98.4 | 29.4 | 61 | 81.6 | 130.8 | 100 | 1 | 0.0328 | 29.4941 | 129.9 | 132.8 | 43.249 | 38.161 | 96.6 | 94.7 | 1.9 | 233.1 | 6.91 | 6.21 | 103.2 | 6.00E-06 | 0.0009 | 0.0009 | 0 | 0.0049 | 2.2784 | 1.4887 | 0.0036 | 0.0036 | 0.0036 | 0 | 0 | 8.22 | N | N | N | N | N | N | N | Y | N | N
130721 | 2.2 | 1.479 | 175.9 | 139.9 | 88.6 | 98.4 | 29.4 | 61 | 81.6 | 130.8 | 100 | 1 | 0.0335 | 29.488 | 129.5 | 132.6 | 43.704 | 38.577 | 96.9 | 95 | 1.9 | 233.1 | 6.9 | 6.21 | 103.4 | 5.94E-06 | 0.001 | 0.0009 | 0 | 0.0049 | 2.299 | 1.5033 | 0.0036 | 0.0037 | 0.0037 | 0 | 0 | 8.92 | N | N | N | N | N | N | N | Y | N | N
130722 | 2.4 | 1.64 | 176 | 140 | 88.6 | 98.4 | 29.4 | 61 | 81.6 | 130.7 | 100 | 1 | 0.0335 | 29.4872 | 129.5 | 132.8 | 43.687 | 38.565 | 97.4 | 95.5 | 1.9 | 233.1 | 6.91 | 6.2 | 103.1 | 5.94E-06 | 0.001 | 0.0009 | 0 | 0.0049 | 2.2995 | 1.5009 | 0.0036 | 0.0036 | 0.0036 | 0 | 0 | 8.53 | N | N | N | N | N | N | N | Y | N | N
130723 | 2.7 | 1.827 | 176.1 | 139.9 | 88.6 | 98.4 | 29.4 | 61 | 81.6 | 130.6 | 100 | 1 | 0.0322 | 29.4929 | 129.7 | 132.6 | 42.865 | 37.831 | 98.1 | 96.1 | 2 | 233.1 | 6.91 | 6.2 | 102.7 | 6.06E-06 | 0.0009 | 0.0009 | 0 | 0.0048 | 2.2576 | 1.4734 | 0.0035 | 0.0036 | 0.0036 | 0 | 0 | 7.98 | N | N | N | N | N | N | N | Y | N | N
130724 | 2.6 | 1.796 | 176.2 | 139.9 | 88.6 | 98.4 | 29.4 | 61 | 81.6 | 130.7 | 100 | 1 | 0.0316 | 29.4993 | 130 | 132.6 | 42.537 | 37.533 | 98.6 | 96.6 | 2 | 233.9 | 6.91 | 6.2 | 102.2 | 6.10E-06 | 0.0009 | 0.0009 | 0 | 0.0048 | 2.2393 | 1.462 | 0.0035 | 0.0035 | 0.0035 | 0 | 0 | 8.3 | N | N | N | N | N | N | N | Y | N | N
130725 | 2.1 | 1.398 | 176.4 | 139.9 | 88.6 | 98.4 | 29.4 | 61 | 81.7 | 130.8 | 100 | 1 | 0.0317 | 29.5016 | 130.2 | 132.4 | 42.553 | 37.538 | 99.1 | 97.1 | 2 | 234.9 | 6.9 | 6.2 | 101.9 | 6.10E-06 | 0.0009 | 0.0009 | 0 | 0.0048 | 2.2367 | 1.4608 | 0.0035 | 0.0035 | 0.0035 | 0 | 0 | 8.35 | N | N | N | N | N | N | N | Y | N | N
130726 | 2.2 | 1.516 | 176.4 | 139.9 | 88.6 | 98.4 | 29.4 | 61 | 81.7 | 130.7 | 100 | 1 | 0.0312 | 29.5041 | 130.2 | 132.4 | 42.241 | 37.264 | 99.6 | 97.6 | 2 | 235.3 | 6.91 | 6.2 | 101.8 | 6.15E-06 | 0.0009 | 0.0009 | 0 | 0.0048 | 2.2228 | 1.4502 | 0.0034 | 0.0035 | 0.0035 | 0 | 0 | 8.4 | N | N | N | N | N | N | N | Y | N | N
130727 | 1.8 | 1.205 | 176.5 | 139.9 | 88.6 | 98.4 | 29.4 | 61 | 81.7 | 130.7 | 100 | 1 | 0.03 | 29.4999 | 130 | 132.6 | 41.39 | 36.521 | 100.2 | 98.2 | 2 | 237 | 6.91 | 6.21 | 101.7 | 6.27E-06 | 0.0009 | 0.0009 | 0 | 0.0048 | 2.1806 | 1.4245 | 0.0034 | 0.0034 | 0.0034 | 0 | 0 | 8.66 | N | N | N | N | N | N | N | Y | N | N
130728 | 0.8 | 0.553 | 176.7 | 139.9 | 88.6 | 98.4 | 29.4 | 61 | 81.7 | 130.8 | 99.9 | 1 | 0.0667 | 29.5022 | 130.1 | 132.4 | 58.171 | 51.324 | 100.8 | 98.8 | 2 | 238.9 | 6.91 | 6.23 | 101.7 | 4.46E-06 | 0.0013 | 0.0013 | 0 | 0.0067 | 3.0603 | 2.0071 | 0.0047 | 0.0048 | 0.0048 | 0 | 0 | 3.69 | N | N | N | N | N | N | N | Y | N | N
130729 | 0 | 0.031 | 176.8 | 139.9 | 88.6 | 98.4 | 29.4 | 61 | 81.7 | 130.7 | 100 | 1 | 0.1644 | 29.5011 | 130 | 132.6 | 96.035 | 84.743 | 101.4 | 99.3 | 2 | 239.3 | 6.9 | 6.27 | 101.6 | 2.70E-06 | 0.0022 | 0.0022 | 0.0001 | 0.0111 | 5.0459 | 3.3383 | 0.0078 | 0.0079 | 0.0079 | 0 | 0 | 12.24 | N | N | N | N | N | N | N | Y | N | N
130730 | 1.6 | 1.075 | 176.8 | 139.8 | 88.6 | 98.4 | 29.4 | 61 | 81.7 | 130.7 | 99.9 | 1 | 0.1745 | 29.4988 | 130 | 132.4 | 99.884 | 88.123 | 102.7 | 100.6 | 2.1 | 237.3 | 6.84 | 6.35 | 101.5 | 2.60E-06 | 0.0023 | 0.0023 | 0.0001 | 0.0115 | 5.2034 | 3.5141 | 0.0081 | 0.0082 | 0.0082 | 0 | 0 | 26.94 | N | N | N | N | N | N | N | Y | N | N
130731 | 3.4 | 2.299 | 177 | 140.5 | 88.6 | 98.4 | 29.4 | 61 | 81.7 | 130.2 | 100.5 | 1 | 0.1676 | 29.5016 | 130.4 | 132.6 | 97.317 | 85.809 | 106.8 | 104.6 | 2.1 | 216 | 6.76 | 6.42 | 123.8 | 2.67E-06 | 0.0023 | 0.0023 | 0.0001 | 0.0102 | 5.0091 | 3.4561 | 0.0096 | 0.0097 | 0.0097 | 0 | 0 | 30.79 | N | N | N | N | N | N | N | Y | N | N
130732 | 5.3 | 3.623 | 177.1 | 141 | 88.6 | 98.4 | 29.4 | 61 | 81.7 | 129.6 | 100.9 | 1.1 | 0.092 | 29.5032 | 131 | 132.4 | 71.716 | 63.181 | 111.4 | 109.2 | 2.2 | 171.8 | 6.71 | 6.5 | 195.6 | 3.63E-06 | 0.0018 | 0.0018 | 0 | 0.006 | 3.6623 | 2.5783 | 0.0112 | 0.0113 | 0.0113 | 0 | 0 | 33.07 | N | N | N | N | N | N | N | Y | N | N
130733 | 7.1 | 4.847 | 177.2 | 141.3 | 88.6 | 98.4 | 29.4 | 61 | 81.7 | 129.2 | 101.2 | 1.1 | 0.0539 | 29.5005 | 131 | 132.6 | 56.515 | 49.779 | 115.6 | 113.3 | 2.3 | 139.8 | 6.62 | 6.62 | 289.1 | 4.60E-06 | 0.0015 | 0.0014 | 0 | 0.0038 | 2.8473 | 2.0688 | 0.013 | 0.0132 | 0.0132 | 0 | 0 | 25.83 | N | N | N | N | N | N | N | Y | N | N
130734 | 8.2 | 5.58 | 177.3 | 140.9 | 88.6 | 98.4 | 29.4 | 61 | 81.7 | 129 | 100.9 | 1.1 | 0.0475 | 29.4994 | 131.1 | 132.6 | 52.92 | 46.604 | 119.1 | 116.7 | 2.4 | 128.2 | 6.54 | 6.81 | 315.3 | 4.92E-06 | 0.0014 | 0.0014 | 0 | 0.0033 | 2.6308 | 1.992 | 0.0133 | 0.0135 | 0.0135 | 0 | 0 | 4.52 | N | N | N | N | N | N | N | Y | N | N
130735 | 8.5 | 5.816 | 177.5 | 140.4 | 88.6 | 98.4 | 29.4 | 61 | 81.6 | 129 | 100.4 | 1 | 0.0379 | 29.4998 | 131.4 | 132.6 | 46.626 | 41.042 | 122.1 | 119.7 | 2.4 | 116.7 | 6.46 | 7.19 | 308.2 | 5.58E-06 | 0.0013 | 0.0013 | 0 | 0.0026 | 2.2909 | 1.853 | 0.0114 | 0.0116 | 0.0116 | 0 | 0 | 1.9 | N | N | N | N | N | N | N | Y | N | N
130736 | 8.6 | 5.853 | 177.6 | 140.2 | 88.6 | 98.4 | 29.4 | 61 | 81.6 | 129 | 100.2 | 1 | 0.0358 | 29.5043 | 131.8 | 132.6 | 45.224 | 39.789 | 125.1 | 122.6 | 2.5 | 110.3 | 6.31 | 7.88 | 279.9 | 5.75E-06 | 0.0013 | 0.0012 | 0 | 0.0024 | 2.1691 | 1.9691 | 0.0101 | 0.0102 | 0.0102 | 0 | 0 | 0.97 | N | N | N | N | N | N | N | Y | N | N
130737 | 7.2 | 4.915 | 177.7 | 140.1 | 88.6 | 98.4 | 29.4 | 61 | 81.5 | 129.1 | 100.1 | 1 | 0.0498 | 29.5059 | 132.1 | 133 | 52.597 | 46.258 | 128.1 | 125.6 | 2.6 | 100.5 | 5.92 | 8.85 | 249.9 | 4.95E-06 | 0.0015 | 0.0015 | 0 | 0.0026 | 2.3631 | 2.5709 | 0.0104 | 0.0106 | 0.0106 | 0 | 0 | 7.32 | N | N | N | N | N | N | N | Y | N | N
130738 | 6.1 | 4.182 | 177.9 | 140 | 88.6 | 98.4 | 29.4 | 61 | 81.5 | 129.1 | 100 | 1 | 0.0472 | 29.5046 | 132.3 | 133.3 | 51.2 | 45.012 | 130.5 | 127.9 | 2.6 | 87 | 5.24 | 9.97 | 229.9 | 5.08E-06 | 0.0015 | 0.0015 | 0 | 0.0022 | 2.035 | 2.8177 | 0.0093 | 0.0095 | 0.0095 | 0 | 0 | 8.4 | N | N | N | N | N | N | N | Y | N | N
130739 | 6.6 | 4.486 | 178 | 140 | 88.6 | 98.4 | 29.4 | 61 | 81.6 | 129.3 | 100 | 1 | 0.0543 | 29.5062 | 132.5 | 133.3 | 54.505 | 47.896 | 132 | 129.3 | 2.6 | 76.3 | 4.47 | 10.81 | 215.9 | 4.78E-06 | 0.0016 | 0.0016 | 0 | 0.002 | 1.8503 | 3.2498 | 0.0093 | 0.0095 | 0.0095 | 0 | 0 | 15.19 | N | N | N | N | N | N | N | Y | N | N
130740 | 7.2 | 4.94 | 178 | 140.1 | 88.6 | 98.4 | 29.4 | 61 | 81.7 | 129.4 | 100.1 | 1 | 0.0514 | 29.5014 | 132.6 | 133.5 | 53.619 | 47.103 | 132.6 | 129.9 | 2.7 | 73.7 | 3.9 | 10.96 | 212.3 | 4.87E-06 | 0.0016 | 0.0016 | 0 | 0.0019 | 1.5854 | 3.2409 | 0.009 | 0.0092 | 0.0092 | 0 | 0 | 7.91 | N | N | N | N | N | N | N | Y | N | N
130741 | 7.8 | 5.3 | 178.1 | 139.9 | 88.6 | 98.4 | 29.4 | 61 | 81.7 | 129.6 | 99.9 | 1 | 0.0349 | 29.4944 | 132.6 | 133.5 | 44.734 | 39.29 | 133 | 130.3 | 2.7 | 78.2 | 3.76 | 10.37 | 212 | 5.84E-06 | 0.0013 | 0.0013 | 0 | 0.0017 | 1.2741 | 2.5587 | 0.0075 | 0.0076 | 0.0076 | 0 | 0 | 3.34 | N | N | N | N | N | N | N | Y | N | N
130742 | 7.9 | 5.418 | 178.2 | 140.1 | 88.6 | 98.4 | 29.4 | 61 | 81.7 | 129.5 | 100.1 | 1 | 0.0439 | 29.4935 | 132.7 | 133.9 | 48.835 | 42.882 | 133.2 | 130.5 | 2.7 | 96.4 | 4.18 | 9.6 | 201 | 5.35E-06 | 0.0015 | 0.0014 | 0 | 0.0023 | 1.5483 | 2.585 | 0.0078 | 0.0079 | 0.0079 | 0 | 0 | 3.21 | N | N | N | N | N | N | N | Y | N | N
130743 | 7 | 4.778 | 178.3 | 140 | 88.6 | 98.4 | 29.4 | 61 | 81.7 | 129.3 | 100.1 | 1 | 0.101 | 29.5003 | 133.2 | 133.7 | 75.269 | 66.059 | 133.9 | 131.3 | 2.7 | 112.4 | 4.78 | 9.32 | 179 | 3.47E-06 | 0.0023 | 0.0022 | 0.0001 | 0.0041 | 2.729 | 3.8658 | 0.0107 | 0.0108 | 0.0108 | 0 | 0 | 5.99 | N | N | N | N | N | N | N | Y | N | N
130744 | 6.9 | 4.716 | 178.3 | 139.9 | 88.6 | 98.4 | 29.4 | 61 | 81.7 | 129.4 | 99.9 | 1 | 0.1684 | 29.5081 | 133.8 | 134.2 | 97.888 | 85.84 | 134.5 | 131.8 | 2.7 | 113.4 | 4.95 | 9.53 | 162.9 | 2.67E-06 | 0.0029 | 0.0029 | 0.0001 | 0.0053 | 3.6717 | 5.1367 | 0.0126 | 0.0128 | 0.0128 | 0 | 0 | 12.24 | N | N | N | N | N | N | N | Y | N | N
130745 | 7.6 | 5.164 | 178.3 | 140 | 88.6 | 98.4 | 29.4 | 61 | 81.7 | 129.6 | 100 | 1 | 0.2569 | 29.513 | 134.4 | 134.2 | 121.541 | 106.504 | 133 | 130.3 | 2.7 | 106.4 | 4.74 | 9.25 | 176.7 | 2.15E-06 | 0.0036 | 0.0035 | 0.0001 | 0.0062 | 4.3548 | 6.1831 | 0.017 | 0.0173 | 0.0173 | 0 | 0 | 32.06 | N | N | N | N | N | N | N | Y | N | N
130746 | 9 | 6.145 | 178.5 | 140.5 | 88.6 | 98.4 | 29.4 | 61 | 81.6 | 129.5 | 100.5 | 1 | 0.3132 | 29.5105 | 134.8 | 134.4 | 134.774 | 117.996 | 129.5 | 126.9 | 2.6 | 107.4 | 5.16 | 7.99 | 193.1 | 1.95E-06 | 0.0039 | 0.0038 | 0.0001 | 0.007 | 5.2556 | 5.922 | 0.0206 | 0.0209 | 0.0209 | 0 | 0 | 48.05 | N | N | N | N | N | N | N | Y | N | N
130747 | 10.9 | 7.419 | 178.5 | 141.7 | 88.6 | 98.4 | 29.4 | 61 | 81.7 | 129.3 | 101.6 | 1.1 | 0.3667 | 29.5094 | 135.2 | 134.4 | 145.48 | 127.275 | 127.1 | 124.6 | 2.5 | 108.8 | 6.37 | 6.49 | 197.3 | 1.80E-06 | 0.0041 | 0.004 | 0.0001 | 0.0076 | 6.9975 | 5.184 | 0.0227 | 0.023 | 0.023 | 0 | 0 | 54.71 | N | N | N | N | N | N | N | Y | N | N
130748 | 12.5 | 8.544 | 178.7 | 142.5 | 88.6 | 98.4 | 29.4 | 61 | 81.7 | 129.4 | 102.3 | 1.2 | 0.4597 | 29.5101 | 135.6 | 135.1 | 163.071 | 142.577 | 125.7 | 123.1 | 2.5 | 107.9 | 7.46 | 5.42 | 204.5 | 1.61E-06 | 0.0046 | 0.0045 | 0.0001 | 0.0085 | 9.18 | 4.8489 | 0.0263 | 0.0267 | 0.0267 | 0 | 0 | 56.3 | N | N | N | N | N | N | N | Y | N | N
130749 | 13.7 | 9.358 | 178.7 | 143 | 88.6 | 98.4 | 29.4 | 61 | 81.7 | 129.4 | 102.7 | 1.2 | 0.4562 | 29.5123 | 136.3 | 135 | 162.442 | 141.879 | 122.3 | 119.9 | 2.4 | 105.6 | 8.01 | 4.8 | 209.6 | 1.61E-06 | 0.0044 | 0.0043 | 0.0001 | 0.0082 | 9.8138 | 4.274 | 0.0268 | 0.0273 | 0.0273 | 0 | 0 | 56.37 | N | N | N | N | N | N | N | Y | N | N
130750 | 15.1 | 10.29 | 178.7 | 144.2 | 88.6 | 98.4 | 29.4 | 61 | 81.6 | 129.1 | 103.8 | 1.3 | 0.495 | 29.519 | 137 | 135.5 | 169.317 | 147.752 | 117.4 | 115 | 2.3 | 97.4 | 8.35 | 4.25 | 242.3 | 1.55E-06 | 0.0044 | 0.0043 | 0.0001 | 0.0079 | 10.6586 | 3.9421 | 0.0323 | 0.0328 | 0.0328 | 0 | 0 | 72.7 | N | N | N | N | N | N | N | Y | N | N
130751 | 16.6 | 11.29 | 179.1 | 144.4 | 88.5 | 98.4 | 29.4 | 61 | 81.6 | 129.2 | 103.9 | 1.3 | 0.5277 | 29.5188 | 137.2 | 135.5 | 175.06 | 152.708 | 116.1 | 113.8 | 2.3 | 91.4 | 8.7 | 3.88 | 249.2 | 1.50E-06 | 0.0045 | 0.0044 | 0.0001 | 0.0077 | 11.4675 | 3.7181 | 0.0344 | 0.0349 | 0.0349 | 0 | 0 | 63.5 | N | N | N | N | N | N | N | Y | N | N
130752 | 17.9 | 12.222 | 179.3 | 144.5 | 88.6 | 98.4 | 29.4 | 61 | 81.7 | 129.1 | 104 | 1.4 | 0.516 | 29.5128 | 137 | 135.9 | 172.947 | 150.868 | 114.8 | 112.5 | 2.3 | 91.2 | 8.91 | 3.6 | 213.7 | 1.52E-06 | 0.0044 | 0.0043 | 0.0001 | 0.0076 | 11.6012 | 3.4069 | 0.0291 | 0.0295 | 0.0295 | 0 | 0 | 73.94 | N | N | N | N | N | N | N | Y | N | N
130753 | 19.1 | 13.018 | 179.5 | 145.1 | 88.6 | 98.4 | 29.4 | 61 | 81.7 | 129.1 | 104.5 | 1.4 | 0.44 | 29.5131 | 137.2 | 136 | 159.668 | 139.257 | 113.4 | 111.2 | 2.3 | 91.8 | 9.1 | 3.47 | 193.5 | 1.64E-06 | 0.004 | 0.004 | 0.0001 | 0.007 | 10.9462 | 3.0343 | 0.0243 | 0.0247 | 0.0247 | 0 | 0 | 74.81 | N | N | N | N | N | N | N | Y | N | N
130754 | 20.2 | 13.776 | 179.9 | 144.7 | 88.6 | 98.4 | 29.4 | 61 | 81.7 | 129.2 | 104.2 | 1.4 | 0.4173 | 29.5141 | 137.2 | 136 | 155.64 | 135.733 | 117.2 | 114.8 | 2.3 | 90.9 | 9.02 | 3.69 | 184.7 | 1.69E-06 | 0.0041 | 0.004 | 0.0001 | 0.0068 | 10.5759 | 3.1444 | 0.0226 | 0.023 | 0.023 | 0 | 0 | 56.92 | N | N | N | N | N | N | N | Y | N | N
130755 | 20.9 | 14.236 | 180.3 | 144 | 88.6 | 98.4 | 29.4 | 61 | 81.7 | 128.7 | 103.6 | 1.3 | 0.403 | 29.5091 | 137.1 | 136.2 | 152.892 | 133.338 | 121.1 | 118.7 | 2.4 | 79.7 | 8.46 | 4.29 | 272.8 | 1.72E-06 | 0.0041 | 0.004 | 0.0001 | 0.0058 | 9.7407 | 3.5941 | 0.0328 | 0.0333 | 0.0333 | 0 | 0 | 53.58 | N | N | N | N | N | N | N | Y | N | N
130756 | 21.4 | 14.621 | 180.7 | 143.8 | 88.6 | 98.4 | 29.4 | 61 | 81.7 | 127.9 | 103.4 | 1.3 | 0.3638 | 29.503 | 137.1 | 136.2 | 145.316 | 126.702 | 124.5 | 122 | 2.5 | 63.8 | 7.66 | 5.23 | 429.6 | 1.81E-06 | 0.004 | 0.0039 | 0.0001 | 0.0044 | 8.3777 | 4.1582 | 0.0491 | 0.0499 | 0.0499 | 0 | 0 | 33.9 | N | N | N | N | N | N | N | Y | N | N
130757 | 21.5 | 14.64 | 181.2 | 143.1 | 88.6 | 98.4 | 29.4 | 61 | 81.8 | 127.4 | 102.8 | 1.2 | 0.2921 | 29.5006 | 137.5 | 136.4 | 129.981 | 113.253 | 128.8 | 126.3 | 2.6 | 49.7 | 6.78 | 6.5 | 516.2 | 2.02E-06 | 0.0037 | 0.0037 | 0.0001 | 0.0031 | 6.6264 | 4.6244 | 0.0528 | 0.0536 | 0.0536 | 0 | 0 | 25.35 | N | N | N | N | N | N | N | Y | N | N
130758 | 20.9 | 14.279 | 181.6 | 142.5 | 88.6 | 98.4 | 29.4 | 61.1 | 81.9 | 126.8 | 102.2 | 1.2 | 0.23 | 29.5024 | 138.2 | 136.9 | 115.387 | 100.426 | 132.8 | 130.2 | 2.7 | 37.9 | 5.74 | 8.23 | 480.5 | 2.28E-06 | 0.0034 | 0.0033 | 0.0001 | 0.0021 | 4.9796 | 5.1891 | 0.0436 | 0.0443 | 0.0443 | 0 | 0 | 3.49 | N | N | N | N | N | N | N | Y | N | N
130759 | 20 | 13.658 | 182 | 141.8 | 88.6 | 98.4 | 29.4 | 61.1 | 81.9 | 126.3 | 101.6 | 1.1 | 0.1999 | 29.5026 | 138.7 | 137.1 | 106.607 | 92.71 | 135 | 132.3 | 2.7 | 29.2 | 4.53 | 10.25 | 396.1 | 2.47E-06 | 0.0032 | 0.0031 | 0.0001 | 0.0015 | 3.6272 | 5.9679 | 0.0331 | 0.0337 | 0.0337 | 0 | 0 | 0.46 | N | N | N | N | N | N | N | Y | N | N
130800 | 18.9 | 12.856 | 182.3 | 141.2 | 88.6 | 98.4 | 29.4 | 61.1 | 81.9 | 126.2 | 101.1 | 1.1 | 0.1285 | 29.4974 | 138.9 | 137.5 | 86.072 | 74.815 | 134.9 | 132.2 | 2.7 | 26.2 | 3.45 | 12.35 | 313.9 | 3.06E-06 | 0.0026 | 0.0025 | 0.0001 | 0.0011 | 2.2258 | 5.8006 | 0.0212 | 0.0215 | 0.0215 | 0 | 0 | 0 | N | N | N | N | N | N | N | Y | N | N
130801 | 17.7 | 12.061 | 182.6 | 141 | 88.6 | 98.4 | 29.4 | 61.1 | 81.9 | 125.5 | 100.9 | 1.1 | 0.091 | 29.4985 | 139.2 | 137.8 | 73.075 | 63.489 | 133 | 130.3 | 2.7 | 23.9 | 2.55 | 14.25 | 249.1 | 3.61E-06 | 0.0022 | 0.0021 | 0.0001 | 0.0008 | 1.3968 | 5.6818 | 0.0143 | 0.0145 | 0.0145 | 0 | 0 | 0 | N | N | N | N | N | N | N | Y | N | N
130802 | 16.6 | 11.284 | 182.7 | 140.8 | 88.6 | 98.4 | 29.4 | 61.1 | 82.1 | 125.5 | 100.7 | 1.1 | 0.0644 | 29.5018 | 139.6 | 137.8 | 61.709 | 53.585 | 130.2 | 127.6 | 2.6 | 22.3 | 1.73 | 15.64 | 176.1 | 1.32E-03 | 0.0018 | 0.0017 | 0 | 0.0007 | 0.7984 | 5.2602 | 0.0085 | 0.0087 | 0.0087 | 0 | 0 | 0 | N | N | N | N | N | N | N | Y | N | N
130803 | 15 | 10.197 | 183 | 140.5 | 88.5 | 98.4 | 29.4 | 61.1 | 82.1 | 125.4 | 100.5 | 1 | 0.0386 | 29.4977 | 139.5 | 138 | 47.286 | 41.059 | 126.2 | 123.7 | 2.5 | 21.2 | 1.18 | 16.52 | 143.6 | 5.58E-06 | 0.0013 | 0.0013 | 0 | 0.0005 | 0.4196 | 4.2591 | 0.0053 | 0.0054 | 0.0054 | 0 | 0 | 0 | N | N | N | N | N | N | N | Y | N | N
130804 | 12.8 | 8.712 | 183 | 140.4 | 88.5 | 98.4 | 29.4 | 61.1 | 82.1 | 125.4 | 100.4 | 1 | 0.034 | 29.4944 | 139.4 | 137.8 | 44.352 | 38.515 | 122.6 | 120.2 | 2.5 | 20.9 | 1.08 | 16.73 | 157.4 | 5.95E-06 | 0.0012 | 0.0012 | 0 | 0.0004 | 0.3589 | 4.0453 | 0.0055 | 0.0056 | 0.0056 | 0 | 0 | 4.04 | N | N | N | N | N | N | N | Y | N | N
130805 | 11.1 | 7.543 | 183.2 | 140.1 | 88.6 | 98.4 | 29.4 | 61.2 | 82.1 | 125.7 | 100.2 | 1 | 0.0329 | 29.4965 | 139.4 | 138.6 | 43.694 | 37.946 | 120.1 | 117.7 | 2.4 | 20.6 | 1.21 | 16.59 | 180.3 | 9.64E-03 | 0.0012 | 0.0011 | 0 | 0.0004 | 0.398 | 3.9516 | 0.0062 | 0.0063 | 0.0063 | 0 | 0 | 6.31 | N | N | N | N | N | N | N | Y | N | N
130806 | 9.2 | 6.301 | 183.4 | 140.1 | 88.5 | 98.4 | 29.4 | 61.1 | 82.1 | 126.2 | 100.2 | 1 | 0.0334 | 29.4976 | 139.5 | 138.4 | 44.081 | 38.276 | 118.2 | 115.9 | 2.4 | 19.3 | 1.38 | 16.24 | 200.3 | 7.17E-03 | 0.0012 | 0.0011 | 0 | 0.0004 | 0.4576 | 3.903 | 0.0069 | 0.007 | 0.007 | 0 | 0 | 6.2 | N | N | N | N | N | N | N | Y | N | N
130807 | 7.8 | 5.338 | 183.4 | 140.1 | 88.4 | 98.4 | 29.4 | 61.1 | 82 | 126.7 | 100.1 | 1 | 0.0481 | 29.4985 | 139.5 | 138.6 | 48.818 | 42.391 | 116.1 | 113.7 | 2.3 | 18.1 | 1.55 | 15.54 | 221.9 | 1.15E-02 | 0.0013 | 0.0012 | 0 | 0.0004 | 0.568 | 4.135 | 0.0085 | 0.0086 | 0.0086 | 0 | 0 | 2.35 | N | N | N | N | N | N | N | Y | N | N
130808 | 5.9 | 4.051 | 183.4 | 140 | 88.4 | 98.4 | 29.4 | 61.1 | 82 | 127.1 | 100 | 1 | 0.1714 | 29.503 | 139.5 | 138.4 | 95.936 | 83.323 | 113.6 | 111.4 | 2.3 | 16.8 | 1.89 | 14.27 | 251 | 9.30E-03 | 0.0024 | 0.0024 | 0.0001 | 0.0008 | 1.3588 | 7.4659 | 0.0189 | 0.0192 | 0.0192 | 0 | 0 | 7.15 | N | N | N | N | N | N | N | Y | N | N
130809 | 5.4 | 3.691 | 183.4 | 139.9 | 88.4 | 98.4 | 29.4 | 61.1 | 82 | 127.4 | 99.9 | 1 | 0.2387 | 29.5016 | 139.4 | 138.4 | 117.238 | 101.829 | 110.9 | 108.7 | 2.2 | 14.6 | 2.73 | 12.47 | 254.1 | 7.03E-03 | 0.0029 | 0.0028 | 0.0001 | 0.0008 | 2.4027 | 7.9706 | 0.0234 | 0.0237 | 0.0237 | 0 | 0 | 27.65 | N | N | N | N | N | N | N | Y | N | N
130810 | 6.4 | 4.368 | 183.4 | 140.6 | 88.4 | 98.4 | 29.4 | 61.1 | 82 | 127.3 | 100.6 | 1.1 | 0.3067 | 29.5017 | 139.5 | 138.4 | 133.505 | 115.947 | 106 | 103.9 | 2.1 | 12.2 | 3.99 | 10.41 | 258 | 9.34E-03 | 0.0031 | 0.0031 | 0.0001 | 0.0008 | 3.9936 | 7.579 | 0.027 | 0.0274 | 0.0274 | 0 | 0 | 36.15 | N | N | N | N | N | N | N | Y | N | N
130811 | 7.5 | 5.126 | 183.4 | 141.5 | 88.4 | 98.4 | 29.4 | 61.1 | 82 | 127 | 101.4 | 1.1 | 0.3027 | 29.5021 | 139.5 | 138.6 | 132.761 | 115.294 | 100.7 | 98.7 | 2 | 10.8 | 5.27 | 8.56 | 303.9 | 1.37E-02 | 0.003 | 0.0029 | 0.0001 | 0.0007 | 5.2437 | 6.1965 | 0.0316 | 0.0321 | 0.0321 | 0 | 0 | 56.86 | N | N | N | N | N | N | N | Y | N | N
130812 | 8.8 | 6.009 | 183.4 | 142.2 | 88.4 | 98.4 | 29.4 | 61.1 | 82 | 126.6 | 102 | 1.2 | 0.3627 | 29.5046 | 139.5 | 138.6 | 145.35 | 126.23 | 95.5 | 93.5 | 1.9 | 11.7 | 6.09 | 7.71 | 370.5 | 2.99E-03 | 0.0031 | 0.003 | 0.0001 | 0.0008 | 6.6365 | 6.1126 | 0.0422 | 0.0429 | 0.0429 | 0 | 0 | 30.99 | N | N | N | N | N | N | N | Y | N | N
130813 | 9.9 | 6.717 | 183.5 | 142.2 | 88.4 | 98.4 | 29.4 | 61.1 | 82 | 126.4 | 102 | 1.2 | 0.406 | 29.5066 | 139.4 | 138.6 | 153.83 | 133.628 | 90 | 88.2 | 1.8 | 13.2 | 6.15 | 7.63 | 383.2 | 1.71E-06 | 0.0031 | 0.003 | 0.0001 | 0.001 | 7.1011 | 6.4003 | 0.0462 | 0.047 | 0.047 | 0 | 0 | 32.89 | N | N | N | N | N | N | N | Y | N | N
130814 | 10.9 | 7.407 | 183.6 | 142.5 | 88.4 | 98.4 | 29.4 | 61.1 | 81.9 | 126.2 | 102.3 | 1.2 | 0.4068 | 29.5069 | 139.2 | 138.7 | 153.896 | 133.743 | 84.3 | 82.6 | 1.7 | 14.3 | 5.91 | 7.58 | 393.2 | 1.71E-06 | 0.0029 | 0.0028 | 0.0001 | 0.001 | 6.8299 | 6.3615 | 0.0475 | 0.0482 | 0.0482 | 0 | 0 | 41.64 | N | N | N | N | N | N | N | Y | N | N
130815 | 12.1 | 8.252 | 183.7 | 143.3 | 88.4 | 98.4 | 29.4 | 61.1 | 81.9 | 126 | 103 | 1.3 | 0.4851 | 29.5136 | 139 | 138.6 | 168.024 | 146.105 | 79.2 | 77.6 | 1.6 | 14.8 | 6.17 | 6.93 | 394.2 | 1.57E-06 | 0.003 | 0.0029 | 0.0001 | 0.0012 | 7.7815 | 6.3595 | 0.052 | 0.0528 | 0.0528 | 0 | 0 | 56.76 | N | N | N | N | N | N | N | Y | N | N
130816 | 13.6 | 9.265 | 183.8 | 143.8 | 88.4 | 98.4 | 29.4 | 61 | 81.7 | 126.2 | 103.4 | 1.3 | 0.5363 | 29.5153 | 138.5 | 138.4 | 176.606 | 153.703 | 75.7 | 74.2 | 1.5 | 18.5 | 7.09 | 5.62 | 353.9 | 1.49E-06 | 0.003 | 0.0029 | 0.0001 | 0.0016 | 9.4108 | 5.426 | 0.0491 | 0.0499 | 0.0499 | 0 | 0 | 73.87 | N | N | N | N | N | N | N | Y | N | N
130817 | 15.4 | 10.532 | 183.8 | 144.8 | 88.4 | 98.4 | 29.4 | 61 | 81.7 | 126.4 | 104.3 | 1.4 | 0.5905 | 29.5166 | 137.8 | 138 | 185.285 | 161.459 | 75.9 | 74.4 | 1.5 | 33 | 8.21 | 4.43 | 294.6 | 1.42E-06 | 0.0031 | 0.0031 | 0.0001 | 0.0029 | 11.4423 | 4.4873 | 0.0429 | 0.0436 | 0.0436 | 0 | 0 | 78.13 | N | N | N | N | N | N | N | Y | N | Y
130818 | 17.3 | 11.806 | 184.1 | 145.3 | 88.4 | 98.4 | 29.4 | 61 | 81.7 | 126.8 | 104.8 | 1.4 | 0.5522 | 29.5134 | 137 | 137.7 | 178.946 | 156.111 | 81.4 | 79.8 | 1.6 | 52.4 | 9.05 | 3.7 | 236.5 | 1.47E-06 | 0.0032 | 0.0032 | 0.0001 | 0.0045 | 12.196 | 3.6241 | 0.0333 | 0.0339 | 0.0339 | 0 | 0 | 89.59 | N | N | N | N | N | N | N | Y | N | Y
130819 | 19.2 | 13.067 | 184.2 | 145.8 | 88.4 | 98.4 | 29.4 | 61 | 81.7 | 127.2 | 105.2 | 1.5 | 0.5034 | 29.5146 | 136.5 | 137.5 | 170.898 | 149.227 | 89.7 | 87.9 | 1.8 | 67.6 | 9.51 | 3.27 | 187.2 | 1.53E-06 | 0.0034 | 0.0034 | 0.0001 | 0.0055 | 12.2522 | 3.067 | 0.0252 | 0.0256 | 0.0256 | 0 | 0 | 89.41 | N | N | N | N | N | N | N | Y | N | Y
130820 | 21 | 14.341 | 184.4 | 145.4 | 88.4 | 98.4 | 29.4 | 61 | 81.5 | 127.5 | 104.9 | 1.4 | 0.5625 | 29.5202 | 136.2 | 137.1 | 180.514 | 157.722 | 99.9 | 97.9 | 2 | 69.3 | 9.53 | 3.15 | 208.4 | 1.45E-06 | 0.004 | 0.0039 | 0.0001 | 0.006 | 12.975 | 3.1213 | 0.0297 | 0.0301 | 0.0301 | 0 | 0 | 69.61 | N | N | N | N | N | N | N | Y | N | N
130821 | 22.8 | 15.565 | 184.7 | 144.9 | 88.4 | 98.4 | 29.4 | 60.9 | 81.4 | 126.8 | 104.4 | 1.4 | 0.6308 | 29.5194 | 136.2 | 136.8 | 191.343 | 167.195 | 108.7 | 106.5 | 2.2 | 62.3 | 9.23 | 3.26 | 338.4 | 1.37E-06 | 0.0046 | 0.0045 | 0.0001 | 0.0057 | 13.3287 | 3.4168 | 0.0511 | 0.0518 | 0.0518 | 0 | 0 | 81.54 | N | N | N | N | N | N | N | Y | N | N
130822 | 24.5 | 16.702 | 185.1 | 145.9 | 88.4 | 98.4 | 29.4 | 60.9 | 81.4 | 126.2 | 105.2 | 1.5 | 0.6001 | 29.5153 | 136.3 | 136.9 | 186.498 | 162.906 | 118.5 | 116.1 | 2.4 | 50.9 | 9.07 | 3.32 | 499 | 1.40E-06 | 0.0049 | 0.0048 | 0.0001 | 0.0046 | 12.7576 | 3.392 | 0.0734 | 0.0745 | 0.0745 | 0 | 0 | 89.02 | N | N | N | N | N | N | N | Y | N | Y
130823 | 26 | 17.697 | 185.6 | 146.3 | 88.4 | 98.4 | 29.4 | 60.9 | 81.4 | 126.1 | 105.6 | 1.5 | 0.5517 | 29.51 | 136.8 | 136.9 | 178.992 | 156.198 | 133.9 | 131.2 | 2.7 | 44.1 | 9.07 | 3.35 | 502.9 | 1.47E-06 | 0.0053 | 0.0052 | 0.0001 | 0.0038 | 12.2342 | 3.286 | 0.0709 | 0.072 | 0.072 | 0 | 0 | 87.43 | N | N | N | N | N | N | N | Y | N | Y
130824 | 27.4 | 18.678 | 186.1 | 145.7 | 88.4 | 98.3 | 29.4 | 60.9 | 81.4 | 126 | 105.1 | 1.4 | 0.5554 | 29.5089 | 137.5 | 137.1 | 179.73 | 156.631 | 149 | 146.1 | 3 | 35.9 | 8.96 | 3.54 | 462.7 | 1.46E-06 | 0.006 | 0.0058 | 0.0001 | 0.0031 | 12.1176 | 3.4785 | 0.0654 | 0.0664 | 0.0664 | 0 | 0 | 69.26 | N | N | N | N | N | N | N | Y | N | N
130825 | 28.5 | 19.405 | 186.5 | 145 | 88.4 | 98.3 | 29.4 | 61 | 81.6 | 125.6 | 104.5 | 1.4 | 0.587 | 29.5064 | 138.4 | 137.7 | 184.896 | 160.89 | 158.1 | 154.9 | 3.2 | 27.4 | 8.58 | 3.85 | 495.5 | 1.42E-06 | 0.0065 | 0.0064 | 0.0002 | 0.0024 | 11.9219 | 3.8923 | 0.072 | 0.0731 | 0.0731 | 0 | 0 | 62.4 | N | N | N | N | N | N | N | Y | N | N
130826 | 29.2 | 19.921 | 187 | 145 | 88.4 | 98.3 | 29.4 | 61 | 81.7 | 125 | 104.5 | 1.4 | 0.6041 | 29.507 | 139.2 | 137.8 | 187.726 | 163.127 | 160.5 | 157.3 | 3.2 | 20.5 | 8.11 | 4.3 | 592.5 | 1.40E-06 | 0.0067 | 0.0066 | 0.0002 | 0.0018 | 11.4301 | 4.4018 | 0.0872 | 0.0886 | 0.0886 | 0 | 0 | 59.5 | N | N | N | N | N | N | N | Y | N | N
130827 | 30 | 20.449 | 187.5 | 145.2 | 88.4 | 98.3 | 29.4 | 61 | 81.7 | 124.5 | 104.7 | 1.4 | 0.5572 | 29.5047 | 139.7 | 138.6 | 180.294 | 156.529 | 159.4 | 156.2 | 3.2 | 19.6 | 7.7 | 4.78 | 616.4 | 1.46E-06 | 0.0064 | 0.0062 | 0.0002 | 0.0017 | 10.402 | 4.6958 | 0.0871 | 0.0885 | 0.0885 | 0 | 0 | 56.83 | N | N | N | N | N | N | N | Y | N | N
130828 | 30.8 | 20.971 | 187.9 | 145.1 | 88.4 | 98.3 | 29.4 | 61 | 81.7 | 124.3 | 104.6 | 1.4 | 0.5079 | 29.5081 | 140.6 | 138.7 | 172.226 | 149.332 | 157.2 | 154 | 3.1 | 19.6 | 7.4 | 5.2 | 583.5 | 1.53E-06 | 0.006 | 0.0059 | 0.0001 | 0.0016 | 9.5445 | 4.8739 | 0.0787 | 0.0799 | 0.0799 | 0 | 0 | 56.62 | N | N | N | N | N | N | N | Y | N | N
130829 | 31.4 | 21.425 | 188.3 | 144.8 | 88.4 | 98.3 | 29.4 | 61 | 81.7 | 124 | 104.3 | 1.4 | 0.4688 | 29.5115 | 141.2 | 138.9 | 165.537 | 143.402 | 154.6 | 151.5 | 3.1 | 19.6 | 7.26 | 5.52 | 514.4 | 1.60E-06 | 0.0057 | 0.0055 | 0.0001 | 0.0015 | 8.9885 | 4.967 | 0.0666 | 0.0676 | 0.0676 | 0 | 0 | 50.96 | N | N | N | N | N | N | N | Y | N | N
130830 | 32 | 21.804 | 188.8 | 144.5 | 88.4 | 98.3 | 29.4 | 61 | 81.6 | 124.1 | 104.1 | 1.4 | 0.4787 | 29.5122 | 141.5 | 139.5 | 167.35 | 144.905 | 151.9 | 148.9 | 3 | 19.6 | 7.18 | 5.8 | 402.6 | 1.58E-06 | 0.0056 | 0.0055 | 0.0001 | 0.0016 | 8.9847 | 5.2776 | 0.0527 | 0.0535 | 0.0535 | 0 | 0 | 44.05 | N | N | N | N | N | N | N | Y | N | N
130831 | 32.4 | 22.108 | 189 | 143.8 | 88.4 | 98.3 | 29.4 | 61 | 81.6 | 124.2 | 103.4 | 1.3 | 0.5195 | 29.5117 | 141.6 | 139.6 | 174.328 | 150.922 | 149.3 | 146.4 | 3 | 18.8 | 6.95 | 6.28 | 321.1 | 1.52E-06 | 0.0058 | 0.0056 | 0.0001 | 0.0016 | 9.0536 | 5.9481 | 0.0437 | 0.0444 | 0.0444 | 0 | 0 | 39.08 | N | N | N | N | N | N | N | Y | N | N
130832 | 32.6 | 22.233 | 189.4 | 143.7 | 88.4 | 98.3 | 29.4 | 61 | 81.6 | 124.2 | 103.4 | 1.3 | 0.5416 | 29.512 | 140.8 | 140 | 177.857 | 154.166 | 146.4 | 143.4 | 2.9 | 16.7 | 6.48 | 6.93 | 285.9 | 1.49E-06 | 0.0058 | 0.0056 | 0.0001 | 0.0014 | 8.6299 | 6.7047 | 0.0398 | 0.0404 | 0.0404 | 0 | 0 | 37.82 | N | N | N | N | N | N | N | Y | N | N
130833 | 32.9 | 22.419 | 189.6 | 143.6 | 88.4 | 98.3 | 29.4 | 61 | 81.6 | 124.1 | 103.3 | 1.3 | 0.605 | 29.5133 | 139.9 | 140.2 | 187.896 | 163.138 | 142.9 | 140 | 2.9 | 14.5 | 5.97 | 7.6 | 289.4 | 1.41E-06 | 0.006 | 0.0058 | 0.0001 | 0.0013 | 8.4041 | 7.7799 | 0.0426 | 0.0433 | 0.0433 | 0 | 0 | 35.98 | N | N | N | N | N | N | N | Y | N | N
130834 | 33.2 | 22.612 | 189.9 | 143.8 | 88.4 | 98.3 | 29.4 | 61 | 81.7 | 124 | 103.4 | 1.3 | 0.6492 | 29.5171 | 139.6 | 140 | 194.722 | 169.147 | 139.5 | 136.7 | 2.8 | 14.7 | 5.55 | 8.24 | 315.1 | 1.36E-06 | 0.006 | 0.0059 | 0.0001 | 0.0014 | 8.1112 | 8.7494 | 0.0481 | 0.0489 | 0.0489 | 0 | 0 | 33.59 | N | N | N | N | N | N | N | Y | N | N
130835 | 33.6 | 22.891 | 190.1 | 144 | 88.4 | 98.3 | 29.4 | 61 | 81.7 | 123.8 | 103.6 | 1.3 | 0.6819 | 29.5143 | 139.4 | 140 | 199.652 | 173.493 | 136.6 | 133.8 | 2.7 | 15.1 | 5.22 | 8.81 | 335.1 | 1.32E-06 | 0.0061 | 0.0059 | 0.0001 | 0.0014 | 7.8163 | 9.5928 | 0.0525 | 0.0533 | 0.0533 | 0 | 0 | 31.15 | N | N | N | N | N | N | N | Y | N | N
130836 | 33.7 | 22.96 | 190.4 | 144 | 88.4 | 98.3 | 29.4 | 61 | 81.7 | 123.4 | 103.6 | 1.3 | 0.6733 | 29.5127 | 139.3 | 140 | 198.274 | 172.321 | 134.1 | 131.4 | 2.7 | 15.3 | 4.88 | 9.45 | 352 | 1.33E-06 | 0.0059 | 0.0058 | 0.0001 | 0.0015 | 7.2659 | 10.2266 | 0.0548 | 0.0556 | 0.0556 | 0 | 0 | 31.56 | N | N | N | N | N | N | N | Y | N | N
130837 | 34 | 23.158 | 190.7 | 144 | 88.4 | 98.3 | 29.4 | 61 | 81.7 | 123.1 | 103.6 | 1.3 | 0.6197 | 29.5094 | 138.8 | 140 | 189.987 | 165.215 | 131.5 | 128.9 | 2.6 | 16.1 | 4.48 | 10.49 | 359.7 | 1.39E-06 | 0.0055 | 0.0054 | 0.0001 | 0.0015 | 6.3943 | 10.8828 | 0.0536 | 0.0545 | 0.0545 | 0 | 0 | 27.81 | N | N | N | N | N | N | N | Y | N | N
130838 | 33.9 | 23.109 | 190.9 | 143.6 | 88.4 | 98.4 | 29.4 | 61 | 81.8 | 122.7 | 103.3 | 1.3 | 0.5279 | 29.5112 | 138.6 | 140 | 175.064 | 152.316 | 128.4 | 125.9 | 2.6 | 16.2 | 3.73 | 12.17 | 330.6 | 1.50E-06 | 0.005 | 0.0049 | 0.0001 | 0.0014 | 4.9 | 11.6392 | 0.0455 | 0.0462 | 0.0462 | 0 | 0 | 0 | N | N | N | N | N | N | N | Y | N | N
130839 | 33.3 | 22.711 | 191 | 142.6 | 88.4 | 98.4 | 29.4 | 61.1 | 82 | 122.3 | 102.3 | 1.2 | 0.4152 | 29.5097 | 138.4 | 139.6 | 155.267 | 135.131 | 124.8 | 122.3 | 2.5 | 15 | 2.47 | 14.23 | 254.1 | 1.70E-06 | 0.0043 | 0.0042 | 0.0001 | 0.0011 | 2.882 | 12.0735 | 0.031 | 0.0315 | 0.0315 | 0 | 0 | 0 | N | N | N | N | N | N | N | Y | N | N
130840 | 32.4 | 22.077 | 191.2 | 142 | 88.4 | 98.4 | 29.4 | 61.1 | 82 | 121.9 | 101.8 | 1.2 | 0.3302 | 29.5064 | 138.1 | 139.6 | 138.438 | 120.526 | 119.6 | 117.2 | 2.4 | 14.5 | 1.31 | 16.54 | 139.6 | 1.90E-06 | 0.0037 | 0.0036 | 0.0001 | 0.001 | 1.3602 | 12.5172 | 0.0152 | 0.0154 | 0.0154 | 0 | 0 | 0 | N | N | N | N | N | N | N | Y | N | N
130841 | 31.3 | 21.363 | 191.3 | 141.9 | 88.4 | 98.4 | 29.4 | 61.1 | 82 | 121.5 | 101.8 | 1.2 | 0.2639 | 29.5032 | 137.7 | 139.5 | 123.671 | 107.73 | 113.4 | 111.1 | 2.3 | 16.1 | 0.63 | 18.18 | 73 | 2.12E-06 | 0.0031 | 0.0031 | 0.0001 | 0.001 | 0.5883 | 12.2967 | 0.0071 | 0.0072 | 0.0072 | 0 | 0 | 0 | N | N | N | N | N | N | N | Y | N | N
130842 | 30.1 | 20.505 | 191.3 | 141.2 | 88.4 | 98.4 | 29.4 | 61.1 | 82 | 121.3 | 101.1 | 1.1 | 0.2386 | 29.5063 | 137.4 | 139.3 | 117.723 | 102.614 | 108.1 | 105.9 | 2.2 | 17.7 | 0.34 | 19.06 | 37.8 | 2.23E-06 | 0.0028 | 0.0028 | 0.0001 | 0.001 | 0.2996 | 12.2806 | 0.0035 | 0.0036 | 0.0036 | 0 | 0 | 0 | N | N | N | N | N | N | N | Y | N | N
130843 | 28.1 | 19.126 | 191.4 | 140.7 | 88.3 | 98.4 | 29.4 | 61.1 | 81.9 | 121.1 | 100.7 | 1.1 | 0.2451 | 29.5087 | 137.1 | 138.9 | 119.327 | 104.066 | 103.6 | 101.5 | 2.1 | 17.2 | 0.23 | 19.53 | 26 | 1.06E-02 | 0.0028 | 0.0027 | 0.0001 | 0.001 | 0.2072 | 12.7611 | 0.0024 | 0.0025 | 0.0025 | 0 | 0 | 0 | N | N | N | N | N | N | N | Y | N | N
130844 | 25.2 | 17.193 | 191.4 | 140.1 | 88.3 | 98.4 | 29.4 | 61.1 | 81.9 | 120.9 | 100.1 | 1 | 0.2206 | 29.5041 | 136.5 | 138.7 | 112.993 | 98.628 | 99.8 | 97.8 | 2 | 17.3 | 0.18 | 19.77 | 22.5 | 9.83E-03 | 0.0025 | 0.0025 | 0.0001 | 0.0009 | 0.1554 | 12.2402 | 0.002 | 0.002 | 0.002 | 0 | 0 | 0 | N | N | N | N | N | N | N | Y | N | N
130845 | 22.9 | 15.64 | 191.6 | 140.1 | 88.3 | 98.4 | 29.4 | 61.1 | 81.9 | 120.9 | 100.1 | 1 | 0.2122 | 29.4982 | 135.9 | 138.7 | 108.814 | 95.06 | 96.1 | 94.2 | 1.9 | 18.4 | 0.15 | 19.92 | 21.1 | 9.06E-03 | 0.0023 | 0.0023 | 0.0001 | 0.001 | 0.1272 | 11.8874 | 0.0018 | 0.0018 | 0.0018 | 0 | 0 | 0 | N | N | N | N | N | N | N | Y | N | N
130846 | 21.2 | 14.459 | 191.7 | 140.1 | 88.3 | 98.4 | 29.4 | 61.1 | 81.9 | 120.9 | 100.1 | 1 | 0.3242 | 29.4988 | 135.4 | 138.4 | 129.608 | 113.312 | 92.6 | 90.7 | 1.9 | 19.1 | 0.14 | 19.97 | 20 | 2.11E-02 | 0.0027 | 0.0026 | 0.0001 | 0.0012 | 0.1371 | 14.2059 | 0.002 | 0.0021 | 0.0021 | 0 | 0 | 0 | N | N | N | N | N | N | N | Y | N | N
130847 | 19.6 | 13.397 | 191.7 | 140.1 | 88.3 | 98.4 | 29.4 | 61.1 | 81.9 | 120.9 | 100.1 | 1 | 0.3052 | 29.5007 | 135.1 | 138 | 132.22 | 115.66 | 89 | 87.2 | 1.8 | 18.7 | 0.14 | 19.6 | 20 | 1.58E-02 | 0.0026 | 0.0026 | 0.0001 | 0.0012 | 0.1386 | 14.2321 | 0.0021 | 0.0021 | 0.0021 | 0 | 0 | 0 | N | N | N | N | N | N | N | Y | N | N
130848 | 18.5 | 12.632 | 191.7 | 141.1 | 88.3 | 98.4 | 29.4 | 61 | 81.8 | 121 | 101 | 1.1 | 0.3715 | 29.5055 | 135 | 138 | 146.6 | 128.3 | 85 | 83.3 | 1.7 | 18.3 | 0.34 | 17.75 | 49 | 1.63E-03 | 0.0028 | 0.0027 | 0.0001 | 0.0013 | 0.3803 | 14.2993 | 0.0057 | 0.0058 | 0.0058 | 0 | 0 | 13.74 | N | N | N | N | N | N | N | Y | N | N
130849 | 18.6 | 12.67 | 191.9 | 141.8 | 88.3 | 98.4 | 29.4 | 61 | 81.8 | 121.1 | 101.7 | 1.1 | 0.4307 | 29.5156 | 134.9 | 137.8 | 157.755 | 138.121 | 80.9 | 79.2 | 1.6 | 18.8 | 1.47 | 14.07 | 135 | 1.21E-02 | 0.0029 | 0.0028 | 0.0001 | 0.0014 | 1.7574 | 12.2036 | 0.0168 | 0.0171 | 0.0171 | 0 | 0 | 42.76 | N | N | N | N | N | N | N | Y | N | N
130850 | 19.6 | 13.378 | 192.1 | 143.4 | 88.3 | 98.4 | 29.4 | 61 | 81.8 | 121.3 | 103 | 1.3 | 0.4938 | 29.5164 | 134.5 | 137.1 | 168.658 | 147.78 | 77.3 | 75.7 | 1.5 | 18.4 | 3.92 | 10.28 | 289 | 1.64E-02 | 0.0029 | 0.0029 | 0.0001 | 0.0015 | 5.0038 | 9.5332 | 0.0386 | 0.0392 | 0.0392 | 0 | 0 | 74.12 | N | N | N | N | N | N | N | Y | N | N
130851 | 21.3 | 14.534 | 192.2 | 144.6 | 88.3 | 98.4 | 29.4 | 61 | 81.8 | 122 | 104.1 | 1.4 | 0.6049 | 29.5182 | 133.9 | 136.9 | 186.856 | 163.889 | 75.2 | 73.7 | 1.5 | 17.8 | 6.55 | 6.96 | 304.7 | 1.76E-02 | 0.0031 | 0.0031 | 0.0001 | 0.0016 | 9.2652 | 7.1624 | 0.0451 | 0.0458 | 0.0458 | 0 | 0 | 72.56 | N | N | N | N | N | N | N | Y | N | N
130852 | 23.1 | 15.777 | 192.2 | 145.1 | 88.3 | 98.4 | 29.4 | 61 | 81.7 | 122.4 | 104.5 | 1.4 | 0.6641 | 29.5225 | 133.4 | 136.9 | 195.914 | 172.017 | 75 | 73.5 | 1.5 | 16.9 | 8.14 | 5.08 | 383.8 | 1.26E-02 | 0.0033 | 0.0032 | 0.0001 | 0.0016 | 12.096 | 5.4864 | 0.0596 | 0.0605 | 0.0605 | 0 | 0 | 83.32 | N | N | N | N | N | N | N | Y | N | N
130853 | 25 | 17.075 | 192.3 | 146.1 | 88.3 | 98.4 | 29.4 | 61 | 81.7 | 122.3 | 105.5 | 1.5 | 0.6485 | 29.5228 | 132.7 | 136 | 193.448 | 170.054 | 76.4 | 74.9 | 1.5 | 16.6 | 8.94 | 3.96 | 466.4 | 1.34E-06 | 0.0033 | 0.0033 | 0.0001 | 0.0016 | 13.1345 | 4.2243 | 0.0716 | 0.0727 | 0.0727 | 0 | 0 | 103.39 | N | N | N | N | N | N | N | Y | N | Y
130854 | 27 | 18.43 | 192.5 | 147.2 | 88.3 | 98.4 | 29.4 | 61 | 81.6 | 122.5 | 106.5 | 1.6 | 0.6768 | 29.5246 | 132 | 135.9 | 197.674 | 173.983 | 81 | 79.4 | 1.6 | 16.1 | 9.46 | 3.41 | 505.3 | 1.31E-06 | 0.0036 | 0.0035 | 0.0001 | 0.0015 | 14.2115 | 3.7229 | 0.0794 | 0.0806 | 0.0806 | 0 | 0 | 87.68 | N | N | N | N | N | N | N | Y | N | N
130855 | 28.9 | 19.679 | 192.7 | 147.2 | 88.3 | 98.4 | 29.4 | 61 | 81.6 | 122.6 | 106.4 | 1.6 | 0.6889 | 29.5245 | 131.1 | 135.1 | 199.404 | 175.776 | 90.3 | 88.5 | 1.8 | 14.5 | 9.6 | 3.15 | 557.4 | 1.30E-06 | 0.0041 | 0.004 | 0.0001 | 0.0014 | 14.5722 | 3.4783 | 0.0884 | 0.0898 | 0.0898 | 0 | 0 | 93 | N | N | N | N | N | N | N | Y | N | N
130856 | 30.5 | 20.766 | 193.1 | 147.3 | 88.3 | 98.4 | 29.4 | 61 | 81.6 | 122.1 | 106.5 | 1.6 | 0.6968 | 29.5228 | 130.1 | 135 | 200.447 | 176.962 | 105.3 | 103.2 | 2.1 | 12.3 | 9.52 | 3.14 | 638.5 | 1.29E-06 | 0.0048 | 0.0047 | 0.0001 | 0.0012 | 14.5422 | 3.4878 | 0.102 | 0.1036 | 0.1036 | 0 | 0 | 94.12 | N | N | N | N | N | N | N | Y | N | N
130857 | 32 | 21.785 | 193.4 | 147.5 | 88.2 | 98.4 | 29.4 | 60.9 | 81.4 | 122 | 106.7 | 1.6 | 0.6824 | 29.5204 | 129.7 | 134.2 | 198.192 | 175.09 | 128.1 | 125.5 | 2.6 | 11.6 | 9.43 | 3.15 | 616.6 | 1.31E-06 | 0.0057 | 0.0056 | 0.0001 | 0.0011 | 14.2627 | 3.4602 | 0.0975 | 0.0989 | 0.0989 | 0 | 0 | 95.17 | N | N | N | N | N | N | N | Y | N | Y
130858 | 33.5 | 22.848 | 193.8 | 147.4 | 88.2 | 98.4 | 29.4 | 60.9 | 81.4 | 122.1 | 106.6 | 1.6 | 0.6701 | 29.5163 | 130.2 | 133.7 | 196 | 172.977 | 161.3 | 158 | 3.2 | 11 | 9.4 | 3.28 | 491.5 | 1.32E-06 | 0.0071 | 0.007 | 0.0002 | 0.001 | 14.0415 | 3.5669 | 0.0767 | 0.0779 | 0.0779 | 0 | 0 | 93.79 | N | N | N | N | N | N | N | Y | N | Y
130859 | 34.7 | 23.693 | 194.1 | 146.9 | 88.2 | 98.4 | 29.4 | 60.9 | 81.4 | 122.5 | 106.1 | 1.5 | 0.7493 | 29.5103 | 131.7 | 133.9 | 208.02 | 183.094 | 201.8 | 197.8 | 4 | 10.6 | 8.92 | 4.22 | 349.7 | 1.25E-06 | 0.0094 | 0.0093 | 0.0002 | 0.0011 | 14.0999 | 4.8491 | 0.0578 | 0.0587 | 0.0587 | 0 | 0 | 70.43 | N | N | N | N | N | N | N | Y | N | N
130900 | 34.8 | 23.73 | 194.6 | 144.1 | 88.2 | 98.4 | 29.4 | 60.9 | 81.4 | 122.7 | 103.7 | 1.3 | 0.516 | 29.5044 | 133.6 | 134.6 | 171.797 | 150.698 | 232.8 | 228.2 | 4.7 | 9.6 | 6.87 | 6.62 | 248.4 | 1.52E-06 | 0.009 | 0.0088 | 0.0002 | 0.0008 | 8.9361 | 6.2657 | 0.0338 | 0.0343 | 0.0343 | 0 | 0 | 0 | N | N | N | N | N | N | N | Y | N | N
130901 | 34.1 | 23.252 | 195 | 141.6 | 88.2 | 98.4 | 29.4 | 60.9 | 81.5 | 122.1 | 101.5 | 1.1 | 0.4718 | 29.5018 | 135 | 135.1 | 164.861 | 144.252 | 241.4 | 236.6 | 4.8 | 9.7 | 3.95 | 10.43 | 162.5 | 1.59E-06 | 0.0089 | 0.0087 | 0.0002 | 0.0008 | 4.9256 | 9.445 | 0.0212 | 0.0215 | 0.0215 | 0 | 0 | 0 | N | N | N | N | N | N | N | Y | N | N
130902 | 33.2 | 22.643 | 195.5 | 140.1 | 88.2 | 98.4 | 29.4 | 61 | 81.6 | 121.4 | 100.1 | 1 | 0.383 | 29.4989 | 136 | 135.9 | 148.497 | 129.707 | 235.1 | 230.4 | 4.7 | 11 | 1.84 | 14.2 | 87 | 1.77E-06 | 0.0078 | 0.0076 | 0.0002 | 0.0008 | 2.0658 | 11.5605 | 0.0102 | 0.0103 | 0.0103 | 0 | 0 | 0 | N | N | N | N | N | N | N | Y | N | N
130903 | 31 | 21.158 | 195.8 | 141.5 | 88.2 | 98.4 | 29.4 | 61 | 81.6 | 121 | 101.4 | 1.1 | 0.3088 | 29.4979 | 136.8 | 136.2 | 133.847 | 116.755 | 222.3 | 217.8 | 4.4 | 12.9 | 0.84 | 16.93 | 47.4 | 1.96E-06 | 0.0066 | 0.0065 | 0.0002 | 0.0008 | 0.8459 | 12.4132 | 0.005 | 0.0051 | 0.0051 | 0 | 0 | 0 | N | N | N | N | N | N | N | Y | N | N
130904 | 27.3 | 18.61 | 196.1 | 141.5 | 88.2 | 98.4 | 29.4 | 61 | 81.6 | 120.6 | 101.4 | 1.1 | 0.3175 | 29.5008 | 137.5 | 137.1 | 133.971 | 116.722 | 208.3 | 204.1 | 4.2 | 15.2 | 0.44 | 18.34 | 32.1 | 8.80E-03 | 0.0062 | 0.0061 | 0.0002 | 0.001 | 0.4411 | 13.4366 | 0.0034 | 0.0034 | 0.0034 | 0 | 0 | 0 | N | N | N | N | N | N | N | Y | N | N
130905 | 23.7 | 16.187 | 196.3 | 141 | 88.2 | 98.4 | 29.4 | 61 | 81.7 | 120.3 | 100.9 | 1.1 | 0.3321 | 29.5007 | 138.1 | 137.5 | 132.475 | 115.305 | 194.7 | 190.8 | 3.9 | 16.8 | 0.28 | 19.14 | 26.2 | 1.75E-02 | 0.0057 | 0.0056 | 0.0001 | 0.0011 | 0.2773 | 13.8592 | 0.0027 | 0.0028 | 0.0028 | 0 | 0 | 0 | N | N | N | N | N | N | N | Y | N | N
130906 | 20 | 13.658 | 196.6 | 140.8 | 88.2 | 98.4 | 29.4 | 61.1 | 82 | 120.1 | 100.7 | 1.1 | 0.1346 | 29.494 | 138.3 | 137.7 | 87.59 | 76.198 | 178.3 | 174.8 | 3.6 | 17.3 | 0.21 | 19.55 | 23.4 | 1.37E-02 | 0.0035 | 0.0034 | 0.0001 | 0.0007 | 0.1368 | 9.3541 | 0.0016 | 0.0016 | 0.0016 | 0 | 0 | 0 | N | N | N | N | N | N | N | Y | N | N
130907 | 17.3 | 11.775 | 196.7 | 141.2 | 88.2 | 98.4 | 29.4 | 61.2 | 82.1 | 120 | 101.1 | 1.1 | 0.0662 | 29.495 | 138.4 | 138 | 61.28 | 53.301 | 160.4 | 157.2 | 3.2 | 17.4 | 0.18 | 19.73 | 22.1 | 1.39E-02 | 0.0022 | 0.0021 | 0.0001 | 0.0005 | 0.0818 | 6.602 | 0.0011 | 0.0011 | 0.0011 | 0 | 0 | 0 | N | N | N | N | N | N | N | Y | N | N
130908 | 14.9 | 10.147 | 196.7 | 140.9 | 88.2 | 98.4 | 29.4 | 61.2 | 82.2 | 120.1 | 100.8 | 1.1 | 0.0359 | 29.4954 | 138.4 | 137.8 | 45.55 | 39.62 | 148.4 | 145.5 | 3 | 16.8 | 0.16 | 19.59 | 24.5 | 1.57E-02 | 0.0015 | 0.0015 | 0 | 0.0004 | 0.0558 | 4.8732 | 0.0009 | 0.0009 | 0.0009 | 0 | 0 | 0 | N | N | N | N | N | N | N | Y | N | N
130909 | 12.3 | 8.37 | 197 | 140.6 | 88.2 | 98.4 | 29.4 | 61.2 | 82.2 | 120.4 | 100.5 | 1 | 0.0321 | 29.4981 | 138.4 | 138 | 43.199 | 37.581 | 140.6 | 137.8 | 2.8 | 15.2 | 0.18 | 19.04 | 42.5 | 1.47E-02 | 0.0014 | 0.0013 | 0 | 0.0003 | 0.0573 | 4.4918 | 0.0014 | 0.0015 | 0.0015 | 0 | 0 | 6.19 | N | N | N | N | N | N | N | Y | N | N
130910 | 9.4 | 6.4 | 197.1 | 140.3 | 88.2 | 98.4 | 29.4 | 61.2 | 82.2 | 120.9 | 100.3 | 1 | 0.0307 | 29.502 | 138.4 | 137.8 | 42.246 | 36.758 | 135 | 132.3 | 2.7 | 14.4 | 0.3 | 18.41 | 91.9 | 1.49E-02 | 0.0013 | 0.0012 | 0 | 0.0003 | 0.0944 | 4.249 | 0.003 | 0.0031 | 0.0031 | 0 | 0 | 7.89 | N | N | N | N | N | N | N | Y | N | N
130911 | 5.4 | 3.654 | 197.2 | 140.2 | 88.2 | 98.4 | 29.4 | 61.2 | 82.2 | 121.5 | 100.2 | 1 | 0.0289 | 29.5 | 138.1 | 137.8 | 41.052 | 35.733 | 129.9 | 127.3 | 2.6 | 15.2 | 0.58 | 17.43 | 142.4 | 1.83E-02 | 0.0012 | 0.0012 | 0 | 0.0003 | 0.1784 | 3.9103 | 0.0046 | 0.0047 | 0.0047 | 0 | 0 | 8.85 | N | N | N | N | N | N | N | Y | N | N
130912 | 3 | 2.038 | 197.2 | 140 | 88.2 | 98.4 | 29.4 | 61.2 | 82.2 | 122.3 | 100.1 | 1 | 0.0277 | 29.4984 | 137.7 | 137.8 | 40.185 | 34.999 | 124.9 | 122.4 | 2.5 | 16 | 0.94 | 16.08 | 181.4 | 1.75E-02 | 0.0011 | 0.0011 | 0 | 0.0003 | 0.2845 | 3.5325 | 0.0057 | 0.0058 | 0.0058 | 0 | 0 | 9.74 | N | N | N | N | N | N | N | Y | N | N
130913 | 1.1 | 0.764 | 197.3 | 140 | 88.2 | 98.4 | 29.4 | 61.1 | 82.1 | 123 | 100.1 | 1 | 0.0293 | 29.5011 | 137.7 | 137.7 | 41.257 | 35.939 | 120 | 117.6 | 2.4 | 16.3 | 1.34 | 14.15 | 221.8 | 1.71E-02 | 0.0011 | 0.0011 | 0 | 0.0003 | 0.4164 | 3.1927 | 0.0072 | 0.0073 | 0.0073 | 0 | 0 | 9.32 | N | N | N | N | N | N | N | Y | N | N
130914 | 0 | 0 | 197.4 | 140 | 88.2 | 98.4 | 29.4 | 61.1 | 82.1 | 123.6 | 100 | 1 | 0.0305 | 29.5056 | 137.7 | 137.7 | 42.093 | 36.669 | 115.2 | 112.9 | 2.3 | 15.6 | 1.94 | 12.3 | 246.7 | 1.45E-02 | 0.0011 | 0.0011 | 0 | 0.0003 | 0.6144 | 2.831 | 0.0082 | 0.0083 | 0.0083 | 0 | 0 | 9.2 | N | N | N | N | N | N | N | Y | N | N
130915 | 0 | 0 | 197.5 | 140 | 88.2 | 98.4 | 29.4 | 61.1 | 82.1 | 124.2 | 100.1 | 1 | 0.029 | 29.506 | 137.6 | 137.5 | 41.104 | 35.814 | 111 | 108.8 | 2.2 | 14.8 | 2.88 | 10.72 | 234 | 1.32E-02 | 0.001 | 0.001 | 0 | 0.0003 | 0.8916 | 2.41 | 0.0076 | 0.0077 | 0.0077 | 0 | 0 | 9.17 | N | N | N | N | N | N | N | Y | N | N
130916 | 0 | 0 | 197.6 | 140 | 88.2 | 98.4 | 29.4 | 61.1 | 82.1 | 124.6 | 100 | 1 | 0.0284 | 29.5035 | 137.2 | 137.5 | 40.709 | 35.492 | 107.6 | 105.4 | 2.2 | 14.1 | 3.93 | 9.19 | 206.6 | 1.36E-02 | 0.001 | 0.001 | 0 | 0.0003 | 1.205 | 2.0474 | 0.0066 | 0.0067 | 0.0067 | 0 | 0 | 9.8 | N | N | N | N | N | N | N | Y | N | N
130917 | 0 | 0 | 197.7 | 140 | 88.1 | 98.4 | 29.4 | 61.1 | 82 | 125.1 | 100 | 1 | 0.0296 | 29.4999 | 136.7 | 137.5 | 41.461 | 36.175 | 104.5 | 102.5 | 2.1 | 13.7 | 4.8 | 8.21 | 182.4 | 1.14E-02 | 0.001 | 0.0009 | 0 | 0.0003 | 1.4988 | 1.8656 | 0.006 | 0.0061 | 0.0061 | 0 | 0 | 9.87 | N | N | N | N | N | N | N | Y | N | N
130918 | 0 | 0 | 197.7 | 140 | 88.1 | 98.4 | 29.4 | 61.1 | 82 | 125.5 | 100 | 1 | 0.0281 | 29.4975 | 136.3 | 137.1 | 40.49 | 35.346 | 101.8 | 99.8 | 2 | 13.3 | 5.52 | 7.52 | 159.6 | 5.09E-03 | 0.0009 | 0.0009 | 0 | 0.0003 | 1.6845 | 1.6678 | 0.0051 | 0.0052 | 0.0052 | 0 | 0 | 9.61 | N | N | N | N | N | N | N | Y | N | N
130919 | 0 | 0 | 197.7 | 140 | 88.1 | 98.4 | 29.4 | 61.1 | 82 | 125.7 | 100 | 1 | 0.031 | 29.4962 | 136.1 | 137.1 | 42.258 | 36.902 | 99.1 | 97.1 | 2 | 13.6 | 6.02 | 7.13 | 142.4 | 6.21E-06 | 0.0009 | 0.0009 | 0 | 0.0003 | 1.9179 | 1.6515 | 0.0047 | 0.0048 | 0.0048 | 0 | 0 | 9.34 | N | N | N | N | N | N | N | Y | N | N
130920 | 0 | 0 | 197.8 | 139.9 | 88.1 | 98.4 | 29.4 | 61.1 | 82 | 126.1 | 100 | 1 | 0.0297 | 29.4996 | 136 | 137.1 | 41.53 | 36.273 | 96.3 | 94.4 | 1.9 | 14 | 6.32 | 6.88 | 132.1 | 6.32E-06 | 0.0009 | 0.0009 | 0 | 0.0003 | 1.9781 | 1.5665 | 0.0043 | 0.0044 | 0.0044 | 0 | 0 | 9.55 | N | N | N | N | N | N | N | Y | N | N
130921 | 0 | 0 | 197.8 | 140 | 88.1 | 98.4 | 29.4 | 61.1 | 82 | 126.2 | 100 | 1 | 0.0292 | 29.5041 | 136 | 136.8 | 41.176 | 35.974 | 93.6 | 91.7 | 1.9 | 14.1 | 6.49 | 6.72 | 125.8 | 6.37E-06 | 0.0009 | 0.0008 | 0 | 0.0003 | 2.0161 | 1.5185 | 0.0041 | 0.0042 | 0.0042 | 0 | 0 | 9.23 | N | N | N | N | N | N | N | Y | N | N
130922 | 0 | 0 | 197.8 | 140 | 88.2 | 98.4 | 29.4 | 61.1 | 82.1 | 126.5 | 100 | 1 | 0.0296 | 29.5045 | 135.8 | 136.8 | 41.46 | 36.234 | 91 | 89.1 | 1.8 | 13.9 | 6.6 | 6.62 | 121.2 | 6.32E-06 | 0.0008 | 0.0008 | 0 | 0.0003 | 2.066 | 1.5065 | 0.004 | 0.004 | 0.004 | 0 | 0 | 9.66 | N | N | N | N | N | N | N | Y | N | N
130923 | 0 | 0 | 197.9 | 140 | 88.2 | 98.4 | 29.4 | 61.1 | 82.1 | 126.8 | 100 | 1 | 0.0288 | 29.5028 | 135.4 | 136.8 | 40.877 | 35.746 | 88.6 | 86.8 | 1.8 | 14.1 | 6.68 | 6.55 | 118.2 | 6.41E-06 | 0.0008 | 0.0008 | 0 | 0.0003 | 2.0625 | 1.4694 | 0.0038 | 0.0039 | 0.0039 | 0 | 0 | 9.96 | N | N | N | N | N | N | N | Y | N | N
130924 | 0 | 0 | 197.9 | 139.9 | 88.2 | 98.4 | 29.4 | 61.1 | 82.1 | 126.8 | 100 | 1 | 0.0287 | 29.5019 | 135.1 | 136.8 | 40.758 | 35.658 | 86.4 | 84.6 | 1.7 | 15.4 | 6.74 | 6.5 | 113.7 | 6.43E-06 | 0.0008 | 0.0008 | 0 | 0.0003 | 2.0744 | 1.4558 | 0.0037 | 0.0037 | 0.0037 | 0 | 0 | 10.02 | N | N | N | N | N | N | N | Y | N | N
130925 | 0 | 0 | 198 | 140 | 88.2 | 98.4 | 29.4 | 61.1 | 82.1 | 127.1 | 100 | 1 | 0.0306 | 29.5024 | 134.8 | 136.4 | 42.044 | 36.802 | 84.2 | 82.5 | 1.7 | 15.8 | 6.77 | 6.46 | 111.5 | 6.23E-06 | 0.0008 | 0.0008 | 0 | 0.0003 | 2.1516 | 1.4931 | 0.0037 | 0.0038 | 0.0038 | 0 | 0 | 9.47 | N | N | N | N | N | N | N | Y | N | N
130926 | 0 | 0 | 198 | 139.9 | 88.1 | 98.4 | 29.4 | 61.1 | 81.9 | 127.3 | 100 | 1 | 0.0293 | 29.502 | 134.6 | 136.2 | 41.173 | 36.052 | 82.2 | 80.5 | 1.6 | 15.2 | 6.78 | 6.42 | 108.6 | 6.36E-06 | 0.0008 | 0.0007 | 0 | 0.0003 | 2.1118 | 1.4542 | 0.0035 | 0.0036 | 0.0036 | 0 | 0 | 9.33 | N | N | N | N | N | N | N | Y | N | N
130927 | 0 | 0 | 198.1 | 140 | 88.1 | 98.4 | 29.4 | 61 | 81.8 | 127.4 | 100 | 1 | 0.0291 | 29.498 | 134.2 | 136.2 | 41.071 | 35.982 | 80.1 | 78.5 | 1.6 | 13.9 | 6.8 | 6.41 | 105.4 | 6.37E-06 | 0.0007 | 0.0007 | 0 | 0.0003 | 2.1128 | 1.4471 | 0.0034 | 0.0035 | 0.0035 | 0 | 0 | 9.49 | N | N | N | N | N | N | N | Y | N | N
130928 | 0 | 0 | 198.2 | 139.9 | 88.1 | 98.4 | 29.4 | 61 | 81.8 | 127.6 | 100 | 1 | 0.0313 | 29.5001 | 134 | 135.9 | 42.422 | 37.181 | 78.2 | 76.6 | 1.6 | 13.1 | 6.83 | 6.39 | 103.9 | 6.16E-06 | 0.0007 | 0.0007 | 0 | 0.0003 | 2.1918 | 1.4915 | 0.0035 | 0.0035 | 0.0035 | 0 | 0 | 10.14 | N | N | N | N | N | N | N | Y | N | N
130929 | 0 | 0 | 198.2 | 140 | 88.1 | 98.4 | 29.4 | 61 | 81.8 | 127.7 | 100 | 1 | 0.0295 | 29.4999 | 133.7 | 135.9 | 41.283 | 36.198 | 76.5 | 75 | 1.5 | 12.6 | 6.84 | 6.37 | 102.6 | 6.33E-06 | 0.0007 | 0.0007 | 0 | 0.0003 | 2.139 | 1.4487 | 0.0034 | 0.0034 | 0.0034 | 0 | 0 | 10.01 | N | N | N | N | N | N | N | Y | N | N
130930 | 0 | 0 | 198.2 | 140 | 88 | 98.4 | 29.4 | 61 | 81.7 | 127.8 | 100 | 1 | 0.0303 | 29.5011 | 133.4 | 135.5 | 41.822 | 36.689 | 75 | 73.5 | 1.5 | 12.7 | 6.85 | 6.37 | 101.1 | 6.24E-06 | 0.0007 | 0.0007 | 0 | 0.0003 | 2.1713 | 1.4684 | 0.0033 | 0.0034 | 0.0034 | 0 | 0 | 10.3 | N | N | N | N | N | N | N | Y | N | N
130931 | 0 | 0 | 198.2 | 140 | 88.1 | 98.4 | 29.4 | 61 | 81.8 | 128 | 100 | 1 | 0.0309 | 29.5063 | 133.5 | 135.5 | 42.18 | 37.009 | 73.5 | 72 | 1.5 | 12.1 | 6.87 | 6.37 | 99.7 | 6.19E-06 | 0.0007 | 0.0007 | 0 | 0.0002 | 2.1957 | 1.4808 | 0.0033 | 0.0034 | 0.0034 | 0 | 0 | 9.83 | N | N | N | N | N | N | N | Y | N | N
130932 | 0 | 0 | 198.3 | 139.9 | 88 | 98.4 | 29.4 | 61 | 81.8 | 128 | 100 | 1 | 0.0286 | 29.5058 | 133.1 | 135.3 | 40.652 | 35.688 | 72.1 | 70.6 | 1.4 | 11.7 | 6.86 | 6.37 | 98.7 | 6.42E-06 | 0.0007 | 0.0006 | 0 | 0.0002 | 2.1152 | 1.4282 | 0.0032 | 0.0032 | 0.0032 | 0 | 0 | 9.93 | N | N | N | N | N | N | N | Y | N | N
130933 | 0 | 0 | 198.4 | 140 | 88.1 | 98.4 | 29.4 | 61 | 81.8 | 128.3 | 100 | 1 | 0.0299 | 29.5025 | 132 | 135.1 | 41.485 | 36.483 | 70.7 | 69.2 | 1.4 | 12.8 | 6.86 | 6.38 | 97.7 | 6.28E-06 | 0.0007 | 0.0006 | 0 | 0.0003 | 2.1624 | 1.461 | 0.0032 | 0.0033 | 0.0033 | 0 | 0 | 9.2 | N | N | N | N | N | N | N | Y | N | N
130934 | 0 | 0 | 198.4 | 139.9 | 88.1 | 98.4 | 29.4 | 61 | 81.8 | 128.3 | 100 | 1 | 0.0283 | 29.5015 | 131.4 | 135 | 40.373 | 35.544 | 69.4 | 68 | 1.4 | 14 | 6.88 | 6.37 | 97 | 6.45E-06 | 0.0006 | 0.0006 | 0 | 0.0003 | 2.1102 | 1.4222 | 0.0031 | 0.0032 | 0.0032 | 0 | 0 | 9.41 | N | N | N | N | N | N | N | Y | N | N
130935 | 0 | 0 | 198.6 | 140 | 88.1 | 98.4 | 29.4 | 61.1 | 81.9 | 128.4 | 100 | 1 | 0.0272 | 29.4995 | 131 | 135 | 39.645 | 34.919 | 68.3 | 66.9 | 1.4 | 14.9 | 6.87 | 6.37 | 96.1 | 6.56E-06 | 0.0006 | 0.0006 | 0 | 0.0003 | 2.071 | 1.3962 | 0.003 | 0.0031 | 0.0031 | 0 | 0 | 9.84 | N | N | N | N | N | N | N | Y | N | N
130936 | 0 | 0 | 198.7 | 139.9 | 88.1 | 98.4 | 29.4 | 61.1 | 82 | 128.6 | 100 | 1 | 0.0289 | 29.4986 | 130.8 | 135 | 40.802 | 35.954 | 67.3 | 65.9 | 1.3 | 15.6 | 6.87 | 6.37 | 95.2 | 6.37E-06 | 0.0006 | 0.0006 | 0 | 0.0003 | 2.1329 | 1.4376 | 0.0031 | 0.0031 | 0.0031 | 0 | 0 | 10.21 | N | N | N | N | N | N | N | Y | N | N
130937 | 0 | 0 | 198.8 | 140 | 88.1 | 98.4 | 29.4 | 61.1 | 82 | 128.6 | 100 | 1 | 0.0288 | 29.5007 | 130.6 | 134.6 | 40.694 | 35.871 | 66.2 | 64.9 | 1.3 | 15.3 | 6.88 | 6.36 | 94.2 | 6.39E-06 | 0.0006 | 0.0006 | 0 | 0.0003 | 2.1324 | 1.4321 | 0.003 | 0.0031 | 0.0031 | 0 | 0 | 9.85 | N | N | N | N | N | N | N | Y | N | N
130938 | 0 | 0 | 198.8 | 139.9 | 88.1 | 98.4 | 29.4 | 61.1 | 82 | 128.7 | 100 | 1 | 0.0284 | 29.5023 | 130.5 | 134.4 | 40.375 | 35.599 | 65.2 | 63.9 | 1.3 | 13.9 | 6.88 | 6.35 | 93.3 | 6.44E-06 | 0.0006 | 0.0006 | 0 | 0.0003 | 2.1161 | 1.419 | 0.003 | 0.003 | 0.003 | 0 | 0 | 9.81 | N | N | N | N | N | N | N | Y | N | N
130939 | 0 | 0 | 198.8 | 140 | 88.1 | 98.4 | 29.4 | 61.1 | 82 | 128.8 | 100 | 1 | 0.0295 | 29.5019 | 130.3 | 134.2 | 41.153 | 36.297 | 64.6 | 63.3 | 1.3 | 12.4 | 6.88 | 6.34 | 92.4 | 6.31E-06 | 0.0006 | 0.0006 | 0 | 0.0002 | 2.1565 | 1.4457 | 0.003 | 0.0031 | 0.0031 | 0 | 0 | 10.05 | N | N | N | N | N | N | N | Y | N | N
130940 | 0 | 0 | 198.7 | 139.9 | 88.1 | 98.4 | 29.4 | 61.2 | 82.1 | 128.9 | 100 | 1 | 0.0283 | 29.5033 | 130 | 134.2 | 40.329 | 35.586 | 64 | 62.7 | 1.3 | 12.7 | 6.9 | 6.33 | 91.8 | 6.44E-06 | 0.0006 | 0.0006 | 0 | 0.0002 | 2.1189 | 1.4152 | 0.0029 | 0.003 | 0.003 | 0 | 0 | 10.29 | N | N | N | N | N | N | N | Y | N | N
130941 | 0 | 0 | 198.8 | 140 | 88.1 | 98.4 | 29.4 | 61.2 | 82.2 | 129 | 100 | 1 | 0.0295 | 29.5022 | 129.8 | 134.2 | 41.165 | 36.339 | 63.4 | 62.1 | 1.3 | 13.1 | 6.92 | 6.33 | 91.1 | 6.30E-06 | 0.0006 | 0.0006 | 0 | 0.0003 | 2.1712 | 1.4436 | 0.003 | 0.003 | 0.003 | 0 | 0 | 9.72 | N | N | N | N | N | N | N | Y | N | N
130942 | 0 | 0 | 198.8 | 139.9 | 88.1 | 98.4 | 29.4 | 61.2 | 82.2 | 128.9 | 100 | 1 | 0.0287 | 29.4987 | 129.4 | 133.7 | 40.648 | 35.901 | 63 | 61.7 | 1.3 | 13.1 | 6.94 | 6.33 | 90.5 | 6.38E-06 | 0.0006 | 0.0006 | 0 | 0.0003 | 2.1513 | 1.4258 | 0.0029 | 0.003 | 0.003 | 0 | 0 | 9.66 | N | N | N | N | N | N | N | Y | N | N
130943 | 0 | 0 | 198.9 | 140 | 88.1 | 98.4 | 29.4 | 61.2 | 82.2 | 129.1 | 100 | 1 | 0.0294 | 29.4958 | 129 | 133.7 | 40.957 | 36.196 | 62.6 | 61.3 | 1.3 | 12.8 | 6.95 | 6.33 | 90 | 6.33E-06 | 0.0006 | 0.0006 | 0 | 0.0003 | 2.1714 | 1.4374 | 0.0029 | 0.003 | 0.003 | 0 | 0 | 9.58 | N | N | N | N | N | N | N | Y | N | N
130944 | 0 | 0 | 198.9 | 139.9 | 88 | 98.4 | 29.4 | 61.2 | 82.2 | 129.2 | 100 | 1 | 0.0273 | 29.4945 | 128.7 | 133.5 | 39.601 | 35.013 | 62.3 | 61.1 | 1.2 | 13.7 | 6.95 | 6.33 | 89.7 | 6.54E-06 | 0.0006 | 0.0005 | 0 | 0.0003 | 2.0997 | 1.3914 | 0.0028 | 0.0029 | 0.0029 | 0 | 0 | 9.46 | N | N | N | N | N | N | N | Y | N | N
130945 | 0 | 0 | 198.9 | 140 | 88 | 98.4 | 29.4 | 61.1 | 82.1 | 129.3 | 100 | 1 | 0.0284 | 29.5003 | 128.7 | 133.3 | 40.303 | 35.644 | 62.2 | 61 | 1.2 | 14.6 | 6.95 | 6.33 | 89.4 | 6.43E-06 | 0.0006 | 0.0006 | 0 | 0.0003 | 2.1382 | 1.4176 | 0.0029 | 0.0029 | 0.0029 | 0 | 0 | 9.28 | N | N | N | N | N | N | N | Y | N | N
130946 | 0 | 0 | 198.9 | 139.9 | 88 | 98.4 | 29.4 | 61.2 | 82.1 | 129.3 | 100 | 1 | 0.0295 | 29.4991 | 128.5 | 133 | 41.045 | 36.309 | 62.3 | 61 | 1.2 | 15.2 | 6.94 | 6.33 | 89.4 | 6.31E-06 | 0.0006 | 0.0006 | 0 | 0.0003 | 2.1746 | 1.4433 | 0.0029 | 0.003 | 0.003 | 0 | 0 | 9.95 | N | N | N | N | N | N | N | Y | N | N
130947 | 0 | 0 | 199 | 140 | 88 | 98.4 | 29.4 | 61.2 | 82.2 | 129.4 | 100 | 1 | 0.0283 | 29.4997 | 128.4 | 133 | 40.327 | 35.682 | 62.6 | 61.3 | 1.3 | 15.9 | 6.93 | 6.33 | 89.4 | 6.42E-06 | 0.0006 | 0.0006 | 0 | 0.0003 | 2.1347 | 1.4183 | 0.0029 | 0.0029 | 0.0029 | 0 | 0 | 10.4 | N | N | N | N | N | N | N | Y | N | N
130948 | 0 | 0 | 198.9 | 139.9 | 88 | 98.4 | 29.4 | 61.2 | 82.2 | 129.5 | 100 | 1 | 0.0299 | 29.5022 | 128.3 | 132.8 | 41.258 | 36.513 | 63.2 | 61.9 | 1.3 | 16.5 | 6.94 | 6.34 | 88.9 | 6.27E-06 | 0.0006 | 0.0006 | 0 | 0.0003 | 2.1873 | 1.4543 | 0.0029 | 0.003 | 0.003 | 0 | 0 | 10.24 | N | N | N | N | N | N | N | Y | N | N
130949 | 0 | 0 | 198.9 | 140 | 88 | 98.4 | 29.4 | 61.2 | 82.2 | 129.6 | 100 | 1 | 0.07 | 29.5037 | 128 | 132.6 | 61.251 | 54.233 | 64.2 | 62.9 | 1.3 | 16.7 | 6.93 | 6.35 | 88.5 | 4.22E-06 | 0.0009 | 0.0009 | 0 | 0.0005 | 3.246 | 2.1636 | 0.0043 | 0.0044 | 0.0044 | 0 | 0 | 9.57 | N | N | N | N | N | N | N | Y | N | N
130950 | 0.2 | 0.137 | 198.9 | 139.9 | 88 | 98.4 | 29.4 | 61.2 | 82.2 | 129.7 | 100 | 1 | 0.1149 | 29.5038 | 127.7 | 132.4 | 81.031 | 71.783 | 65.6 | 64.3 | 1.3 | 15.6 | 6.9 | 6.36 | 88.1 | 3.19E-06 | 0.0012 | 0.0012 | 0 | 0.0006 | 4.2798 | 2.8647 | 0.0057 | 0.0058 | 0.0058 | 0 | 0 | 9.3 | N | N | N | N | N | N | N | Y | N | N
130951 | 1.3 | 0.882 | 198.8 | 140 | 88 | 98.4 | 29.4 | 61.2 | 82.2 | 129.7 | 100.1 | 1 | 0.1145 | 29.4991 | 127.4 | 132.6 | 80.937 | 71.734 | 70.3 | 68.9 | 1.4 | 14.5 | 6.9 | 6.33 | 87.7 | 3.19E-06 | 0.0013 | 0.0013 | 0 | 0.0006 | 4.271 | 2.8496 | 0.0057 | 0.0058 | 0.0058 | 0 | 0 | 23.82 | N | N | N | N | N | N | N | Y | N | N
130952 | 3 | 2.038 | 198.5 | 140.5 | 88 | 98.4 | 29.4 | 61.2 | 82.2 | 129.4 | 100.5 | 1 | 0.0863 | 29.4952 | 127.2 | 132.1 | 69.726 | 61.812 | 84.1 | 82.4 | 1.7 | 14.2 | 6.95 | 6.17 | 89.1 | 3.71E-06 | 0.0013 | 0.0013 | 0 | 0.0005 | 3.7081 | 2.3957 | 0.005 | 0.0051 | 0.0051 | 0 | 0 | 29.65 | N | N | N | N | N | N | N | Y | N | N
130953 | 4.7 | 3.212 | 198.2 | 140.7 | 88 | 98.4 | 29.4 | 61.2 | 82.3 | 129.3 | 100.7 | 1.1 | 0.0485 | 29.4932 | 127.3 | 131.9 | 52.541 | 46.562 | 103.5 | 101.4 | 2.1 | 14 | 7.1 | 5.92 | 100.5 | 4.92E-06 | 0.0012 | 0.0012 | 0 | 0.0004 | 2.8565 | 1.7294 | 0.0042 | 0.0043 | 0.0043 | 0 | 0 | 28.28 | N | N | N | N | N | N | N | Y | N | N
130954 | 5.9 | 4.039 | 197.7 | 140.7 | 88 | 98.4 | 29.4 | 61.2 | 82.3 | 129.2 | 100.6 | 1.1 | 0.0332 | 29.494 | 127.7 | 132.1 | 43.511 | 38.532 | 123.5 | 121.1 | 2.5 | 13.9 | 7.28 | 5.69 | 116.4 | 5.95E-06 | 0.0012 | 0.0012 | 0 | 0.0003 | 2.4209 | 1.376 | 0.004 | 0.0041 | 0.0041 | 0 | 0 | 11.69 | N | N | N | N | N | N | N | Y | N | N
130955 | 6.4 | 4.35 | 197.1 | 140.6 | 88 | 98.4 | 29.4 | 61.2 | 82.3 | 129.2 | 100.5 | 1 | 0.0327 | 29.4942 | 128.2 | 132.1 | 43.144 | 38.176 | 140 | 137.2 | 2.8 | 13.5 | 7.41 | 5.59 | 124.2 | 6.00E-06 | 0.0014 | 0.0013 | 0 | 0.0003 | 2.4441 | 1.3398 | 0.0043 | 0.0044 | 0.0044 | 0 | 0 | 9.14 | N | N | N | N | N | N | N | Y | N | N
130956 | 6.6 | 4.517 | 196.5 | 140.3 | 88 | 98.4 | 29.4 | 61.2 | 82.3 | 129.4 | 100.3 | 1 | 0.0327 | 29.4919 | 128.7 | 132.4 | 43.173 | 38.169 | 151.9 | 148.9 | 3 | 14.6 | 7.48 | 5.79 | 121.8 | 6.00E-06 | 0.0015 | 0.0015 | 0 | 0.0003 | 2.4637 | 1.3885 | 0.0042 | 0.0043 | 0.0043 | 0 | 0 | 7.75 | N | N | N | N | N | N | N | Y | N | N
130957 | 6.1 | 4.126 | 195.9 | 140.2 | 88 | 98.4 | 29.4 | 61.2 | 82.3 | 129.5 | 100.2 | 1 | 0.074 | 29.496 | 129.3 | 132.8 | 58.809 | 51.944 | 159.7 | 156.5 | 3.2 | 15.7 | 7.3 | 6.3 | 114.9 | 4.41E-06 | 0.0021 | 0.0021 | 0.0001 | 0.0004 | 3.2743 | 2.0541 | 0.0054 | 0.0055 | 0.0055 | 0 | 0 | 8.51 | N | N | N | N | N | N | N | Y | N | N
130958 | 5.1 | 3.455 | 195.4 | 140.1 | 88 | 98.4 | 29.4 | 61.2 | 82.3 | 129.5 | 100.1 | 1 | 0.2527 | 29.5024 | 130 | 133.3 | 117.956 | 104.084 | 163.4 | 160.1 | 3.3 | 16.1 | 6.82 | 6.8 | 113.3 | 2.20E-06 | 0.0043 | 0.0043 | 0.0001 | 0.0009 | 6.125 | 4.4419 | 0.0106 | 0.0108 | 0.0108 | 0 | 0 | 9.47 | N | N | N | N | N | N | N | Y | N | N
130959 | 5.3 | 3.623 | 194.9 | 140 | 88 | 98.4 | 29.4 | 61.2 | 82.3 | 129.7 | 100 | 1 | 0.4025 | 29.5084 | 131.2 | 133.3 | 151.799 | 133.719 | 162.4 | 159.2 | 3.2 | 15.5 | 6.47 | 6.92 | 111.9 | 1.71E-06 | 0.0055 | 0.0054 | 0.0001 | 0.0011 | 7.4713 | 5.8092 | 0.0135 | 0.0137 | 0.0137 | 0 | 0 | 28.83 | N | N | N | N | N | N | N | Y | N | N
131000 | 6.9 | 4.679 | 194.5 | 141.4 | 87.9 | 98.4 | 29.4 | 61.2 | 82.3 | 129.1 | 101.2 | 1.1 | 0.4778 | 29.5131 | 132.4 | 133.5 | 165.965 | 145.921 | 154.6 | 151.5 | 3.1 | 15.8 | 6.65 | 6.58 | 165.7 | 1.57E-06 | 0.0058 | 0.0056 | 0.0001 | 0.0013 | 8.374 | 6.0298 | 0.0218 | 0.0222 | 0.0222 | 0 | 0 | 49 | N | N | N | N | N | N | N | Y | N | N
131001 | 9 | 6.145 | 194.2 | 143.4 | 87.9 | 98.4 | 29.4 | 61.2 | 82.3 | 128.3 | 103 | 1.3 | 0.4956 | 29.5097 | 133.1 | 133.9 | 169.152 | 148.52 | 144.8 | 141.9 | 2.9 | 16.4 | 7.07 | 5.98 | 294.6 | 1.54E-06 | 0.0055 | 0.0054 | 0.0001 | 0.0013 | 9.0687 | 5.5775 | 0.0395 | 0.0402 | 0.0402 | 0 | 0 | 59.11 | N | N | N | N | N | N | N | Y | N | N
131002 | 10.8 | 7.338 | 193.5 | 144.4 | 87.9 | 98.4 | 29.4 | 61.2 | 82.3 | 127.9 | 103.9 | 1.3 | 0.5264 | 29.5071 | 133.8 | 134.2 | 174.217 | 152.787 | 137 | 134.3 | 2.7 | 17.4 | 7.56 | 5.28 | 360.9 | 1.50E-06 | 0.0053 | 0.0052 | 0.0001 | 0.0015 | 9.9731 | 5.0668 | 0.0498 | 0.0506 | 0.0506 | 0 | 0 | 64.99 | N | N | N | N | N | N | N | Y | N | N
131003 | 12.3 | 8.407 | 193.2 | 144.8 | 87.9 | 98.4 | 29.4 | 61.3 | 82.4 | 128.1 | 104.3 | 1.4 | 0.6133 | 29.5084 | 134.5 | 134.6 | 188.326 | 164.972 | 131.2 | 128.6 | 2.6 | 16.2 | 8.11 | 4.64 | 300.9 | 1.39E-06 | 0.0055 | 0.0054 | 0.0001 | 0.0015 | 11.5491 | 4.8087 | 0.0448 | 0.0456 | 0.0456 | 0 | 0 | 61.29 | N | N | N | N | N | N | N | Y | N | N
131004 | 13.9 | 9.488 | 192.8 | 145.2 | 87.9 | 98.4 | 29.4 | 61.3 | 82.4 | 128.2 | 104.7 | 1.4 | 0.7282 | 29.5078 | 134.9 | 135.1 | 205.782 | 180.116 | 126.4 | 123.9 | 2.5 | 14.8 | 8.67 | 4.03 | 235.3 | 1.27E-06 | 0.0058 | 0.0057 | 0.0001 | 0.0015 | 13.4904 | 4.5624 | 0.0382 | 0.0389 | 0.0389 | 0 | 0 | 78.6 | N | N | N | N | N | N | N | Y | N | Y
131005 | 16 | 10.93 | 192.5 | 145.9 | 87.9 | 98.4 | 29.4 | 61.3 | 82.4 | 128.3 | 105.2 | 1.5 | 0.7358 | 29.5069 | 135.4 | 135.1 | 206.934 | 180.966 | 121.8 | 119.4 | 2.4 | 15 | 9.26 | 3.37 | 184.5 | 1.26E-06 | 0.0056 | 0.0055 | 0.0001 | 0.0015 | 14.4769 | 3.8246 | 0.0301 | 0.0307 | 0.0307 | 0 | 0 | 94.87 | N | N | N | N | N | N | N | Y | N | Y
131006 | 18.5 | 12.632 | 192.4 | 146.9 | 87.9 | 98.4 | 29.4 | 61.3 | 82.5 | 128.5 | 106.2 | 1.5 | 0.7157 | 29.5113 | 136.1 | 135.1 | 204.055 | 178.266 | 118.3 | 115.9 | 2.4 | 15.4 | 9.73 | 2.85 | 154.1 | 1.28E-06 | 0.0054 | 0.0053 | 0.0001 | 0.0015 | 14.9748 | 3.1886 | 0.0248 | 0.0252 | 0.0252 | 0 | 0 | 101.4 | N | N | N | N | N | N | N | Y | N | Y
131007 | 21.1 | 14.36 | 192.4 | 147.1 | 87.9 | 98.4 | 29.4 | 61.3 | 82.5 | 128.6 | 106.3 | 1.6 | 0.8138 | 29.5149 | 136.8 | 135.3 | 218.413 | 190.607 | 117.4 | 115 | 2.3 | 15.4 | 9.95 | 2.6 | 159.4 | 1.20E-06 | 0.0057 | 0.0056 | 0.0001 | 0.0016 | 16.3681 | 3.1168 | 0.0274 | 0.0279 | 0.0279 | 0 | 0 | 91.5 | N | N | N | N | N | N | N | Y | N | N
131008 | 23.4 | 15.988 | 192.6 | 147.1 | 87.9 | 98.4 | 29.4 | 61.3 | 82.5 | 128.1 | 106.3 | 1.6 | 0.898 | 29.5184 | 137.6 | 135.9 | 229.947 | 200.424 | 119.1 | 116.7 | 2.4 | 16 | 10.02 | 2.41 | 309.1 | 1.14E-06 | 0.0061 | 0.006 | 0.0002 | 0.0018 | 17.3335 | 3.0306 | 0.0559 | 0.0569 | 0.0569 | 0 | 0 | 112.31 | N | N | N | N | N | N | N | Y | N | N
131009 | 25.9 | 17.672 | 193 | 148.3 | 87.9 | 98.4 | 29.4 | 61.3 | 82.5 | 127.5 | 107.5 | 1.7 | 0.9442 | 29.5234 | 138.6 | 136 | 236.209 | 205.588 | 121.9 | 119.5 | 2.4 | 16.1 | 10.24 | 2.21 | 408 | 1.11E-06 | 0.0064 | 0.0063 | 0.0002 | 0.0018 | 18.1846 | 2.8557 | 0.0757 | 0.077 | 0.077 | 0 | 0 | 122.12 | N | N | N | N | N | N | N | Y | N | Y
131010 | 28.3 | 19.281 | 193.4 | 149.5 | 87.9 | 98.4 | 29.4 | 61.3 | 82.5 | 127.2 | 108.5 | 1.7 | 0.9585 | 29.527 | 139.7 | 136.8 | 238.385 | 207.133 | 123.8 | 121.3 | 2.5 | 15 | 10.36 | 2.14 | 377.4 | 1.10E-06 | 0.0065 | 0.0064 | 0.0002 | 0.0017 | 18.5211 | 2.7802 | 0.0706 | 0.0718 | 0.0718 | 0 | 0 | 115.33 | N | N | N | N | N | N | N | Y | N | Y
131011 | 30.3 | 20.63 | 194 | 148.8 | 87.9 | 98.4 | 29.4 | 61.3 | 82.5 | 127.2 | 107.8 | 1.7 | 0.9363 | 29.5255 | 140.5 | 137.1 | 235.615 | 204.442 | 123.2 | 120.8 | 2.5 | 14.4 | 10.18 | 2.16 | 355.9 | 1.12E-06 | 0.0064 | 0.0063 | 0.0002 | 0.0016 | 17.9674 | 2.7772 | 0.0657 | 0.0668 | 0.0668 | 0 | 0 | 116.7 | N | N | N | N | N | N | N | Y | N | N
131012 | 32.2 | 21.972 | 194.7 | 149.3 | 87.9 | 98.4 | 29.4 | 61.3 | 82.6 | 126.5 | 108.3 | 1.7 | 0.979 | 29.5214 | 141 | 138 | 241.115 | 209.018 | 120.8 | 118.4 | 2.4 | 14.5 | 10.15 | 2.13 | 429.5 | 1.09E-06 | 0.0064 | 0.0063 | 0.0002 | 0.0017 | 18.3228 | 2.7959 | 0.081 | 0.0825 | 0.0825 | 0 | 0 | 119.76 | N | N | N | N | N | N | N | Y | N | Y
131013 | 34.1 | 23.245 | 195.3 | 149.4 | 87.9 | 98.4 | 29.4 | 61.3 | 82.6 | 126.2 | 108.4 | 1.7 | 1.0932 | 29.5252 | 141.6 | 138 | 255.109 | 220.949 | 117.4 | 115 | 2.3 | 14.9 | 10.35 | 1.99 | 394.8 | 1.03E-06 | 0.0066 | 0.0065 | 0.0002 | 0.0018 | 19.7503 | 2.76 | 0.0787 | 0.0801 | 0.0801 | 0 | 0 | 121.72 | N | N | N | N | N | N | N | Y | N | Y
131014 | 35.9 | 24.457 | 195.9 | 150 | 87.9 | 98.4 | 29.4 | 61.3 | 82.6 | 126.3 | 109 | 1.8 | 1.2742 | 29.5333 | 142.3 | 138.6 | 275.28 | 238.21 | 113 | 110.7 | 2.3 | 14.7 | 10.6 | 1.85 | 290.3 | 9.59E-07 | 0.0069 | 0.0067 | 0.0002 | 0.0019 | 21.8 | 2.7626 | 0.0624 | 0.0635 | 0.0635 | 0 | 0 | 128.85 | N | N | N | N | N | N | N | Y | N | Y
131015 | 37.6 | 25.619 | 196.7 | 150.8 | 87.9 | 98.4 | 29.4 | 61.3 | 82.6 | 126.3 | 109.6 | 1.8 | 1.2648 | 29.5324 | 142.9 | 139.5 | 273.964 | 236.839 | 107.8 | 105.6 | 2.2 | 15.8 | 10.67 | 1.81 | 216.1 | 9.65E-07 | 0.0065 | 0.0064 | 0.0002 | 0.0021 | 21.8123 | 2.6847 | 0.0462 | 0.047 | 0.047 | 0 | 0 | 140.72 | N | N | N | N | N | N | N | Y | N | Y
131016 | 39.3 | 26.8 | 197.4 | 151.5 | 87.9 | 98.4 | 29.4 | 61.3 | 82.7 | 126.7 | 110.3 | 1.9 | 1.127 | 29.5268 | 143.2 | 139.6 | 259.227 | 223.919 | 102.5 | 100.4 | 2 | 17.6 | 10.42 | 1.93 | 182.4 | 1.02E-06 | 0.0059 | 0.0057 | 0.0001 | 0.0022 | 20.1547 | 2.718 | 0.0369 | 0.0375 | 0.0375 | 0 | 0 | 134.77 | N | N | N | N | N | N | N | Y | N | Y
131017 | 40.5 | 27.601 | 198.1 | 150.5 | 87.9 | 98.4 | 29.4 | 61.4 | 82.8 | 126.9 | 109.4 | 1.8 | 1.1371 | 29.5243 | 143.4 | 140.2 | 260.645 | 225.056 | 98.2 | 96.3 | 2 | 18.1 | 10.1 | 2.15 | 215.6 | 1.02E-06 | 0.0056 | 0.0055 | 0.0001 | 0.0022 | 19.6341 | 3.0384 | 0.0438 | 0.0446 | 0.0446 | 0 | 0 | 108.36 | N | N | N | N | N | N | N | Y | N | N
131018 | 41.9 | 28.564 | 198.7 | 150 | 87.9 | 98.4 | 29.4 | 61.4 | 82.8 | 126.3 | 108.9 | 1.8 | 1.0612 | 29.5225 | 143.6 | 140.4 | 251.885 | 217.392 | 95.4 | 93.5 | 1.9 | 17.7 | 9.86 | 2.33 | 464.5 | 1.05E-06 | 0.0053 | 0.0052 | 0.0001 | 0.0021 | 18.5087 | 3.1754 | 0.0912 | 0.0928 | 0.0928 | 0 | 0 | 123.09 | N | N | N | N | N | N | N | Y | N | N
131019 | 43.2 | 29.484 | 199.3 | 149.9 | 87.9 | 98.4 | 29.4 | 61.4 | 82.8 | 125.3 | 108.8 | 1.8 | 1.0023 | 29.5206 | 143.7 | 140.9 | 244.757 | 211.191 | 92 | 90.2 | 1.8 | 17.2 | 9.81 | 2.38 | 649.2 | 1.08E-06 | 0.005 | 0.0049 | 0.0001 | 0.002 | 17.8848 | 3.1592 | 0.1238 | 0.126 | 0.126 | 0 | 0 | 123.14 | N | N | N | N | N | N | N | Y | N | N
131020 | 44.5 | 30.36 | 199.7 | 150.1 | 87.9 | 98.4 | 29.4 | 61.4 | 82.9 | 124.6 | 109.1 | 1.8 | 0.9975 | 29.5159 | 143.6 | 141.1 | 244.151 | 210.679 | 87.4 | 85.7 | 1.7 | 17.6 | 10 | 2.26 | 629.2 | 1.09E-06 | 0.0047 | 0.0046 | 0.0001 | 0.002 | 18.1909 | 2.9957 | 0.1197 | 0.1218 | 0.1218 | 0 | 0 | 125.75 | N | N | N | N | N | N | N | Y | N | N
131021 | 45.8 | 31.211 | 200.1 | 150.1 | 87.9 | 98.4 | 29.4 | 61.5 | 83.1 | 124.2 | 109 | 1.8 | 1.0161 | 29.5156 | 143.7 | 141.3 | 246.353 | 212.55 | 82.9 | 81.2 | 1.7 | 18 | 10.32 | 2.05 | 494.6 | 1.08E-06 | 0.0045 | 0.0044 | 0.0001 | 0.0021 | 18.9409 | 2.7352 | 0.0949 | 0.0967 | 0.0967 | 0 | 0 | 128.2 | N | N | N | N | N | N | N | Y | N | Y
131022 | 47.1 | 32.144 | 200.1 | 150.4 | 87.9 | 98.4 | 29.4 | 61.5 | 83.2 | 124.2 | 109.3 | 1.8 | 1.1592 | 29.5267 | 144 | 141.4 | 263.1 | 226.97 | 78.9 | 77.4 | 1.6 | 17.9 | 10.7 | 1.78 | 360.8 | 1.01E-06 | 0.0046 | 0.0045 | 0.0001 | 0.0022 | 20.9754 | 2.5394 | 0.0739 | 0.0753 | 0.0753 | 0 | 0 | 129.21 | N | N | N | N | N | N | N | Y | N | Y
131023 | 48.5 | 33.038 | 200 | 151 | 87.8 | 98.4 | 29.4 | 61.4 | 83 | 124.4 | 109.8 | 1.9 | 1.3149 | 29.5328 | 144.2 | 141.8 | 280.189 | 241.677 | 76.3 | 74.8 | 1.5 | 17.8 | 11.03 | 1.53 | 261.1 | 9.45E-07 | 0.0047 | 0.0046 | 0.0001 | 0.0024 | 23.0175 | 2.323 | 0.057 | 0.058 | 0.058 | 0 | 0 | 144.61 | N | N | N | N | N | N | N | Y | N | Y
131024 | 49.8 | 33.945 | 199.6 | 152.3 | 87.8 | 98.4 | 29.4 | 61.4 | 83 | 124.7 | 111 | 2 | 1.3803 | 29.5355 | 144.4 | 142 | 287.059 | 247.551 | 75 | 73.5 | 1.5 | 17.3 | 11.04 | 1.49 | 209 | 9.22E-07 | 0.0047 | 0.0046 | 0.0001 | 0.0023 | 23.6042 | 2.3126 | 0.0467 | 0.0475 | 0.0475 | 0 | 0 | 142.2 | N | N | N | N | N | N | N | Y | N | Y
131025 | 51.1 | 34.815 | 198.9 | 152.8 | 87.8 | 98.4 | 29.4 | 61.4 | 83 | 124.9 | 111.4 | 2 | 1.3384 | 29.5291 | 144.6 | 142 | 282.818 | 243.759 | 73.4 | 71.9 | 1.5 | 17.4 | 10.8 | 1.58 | 184.2 | 9.37E-07 | 0.0046 | 0.0045 | 0.0001 | 0.0023 | 22.7242 | 2.4203 | 0.0405 | 0.0413 | 0.0413 | 0 | 0 | 136.62 | N | N | N | N | N | N | N | Y | N | Y
131026 | 52.2 | 35.561 | 198.2 | 152.5 | 87.8 | 98.4 | 29.4 | 61.4 | 83 | 125 | 111.2 | 2 | 1.2703 | 29.524 | 144.8 | 142.7 | 275.668 | 237.468 | 71.9 | 70.4 | 1.4 | 17.9 | 10.57 | 1.7 | 171 | 9.62E-07 | 0.0044 | 0.0043 | 0.0001 | 0.0023 | 21.6718 | 2.5318 | 0.0367 | 0.0373 | 0.0373 | 0 | 0 | 136.97 | N | N | N | N | N | N | N | Y | N | Y
131027 | 53.3 | 36.363 | 197.5 | 152.2 | 87.8 | 98.4 | 29.4 | 61.4 | 83 | 125.4 | 110.9 | 2 | 1.2024 | 29.5196 | 144.9 | 142.7 | 267.764 | 230.59 | 70.2 | 68.8 | 1.4 | 18 | 10.47 | 1.81 | 153.6 | 9.91E-07 | 0.0041 | 0.0041 | 0.0001 | 0.0023 | 20.838 | 2.6179 | 0.032 | 0.0326 | 0.0326 | 0 | 0 | 137.64 | N | N | N | N | N | N | N | Y | N | Y
131028 | 54.4 | 37.059 | 196.7 | 151.6 | 87.7 | 98.4 | 29.4 | 61.5 | 83.1 | 125.7 | 110.4 | 1.9 | 0.8679 | 29.5096 | 144.9 | 142.7 | 225.909 | 194.471 | 67.8 | 66.4 | 1.4 | 18.7 | 10.34 | 1.99 | 138.9 | 1.18E-06 | 0.0034 | 0.0033 | 0.0001 | 0.002 | 17.3659 | 2.4282 | 0.0244 | 0.0248 | 0.0248 | 0 | 0 | 130.49 | N | N | N | N | N | N | N | Y | N | Y
131029 | 55 | 37.525 | 196 | 151.2 | 87.7 | 98.4 | 29.4 | 61.5 | 83.1 | 126.1 | 110 | 1.9 | 0.6181 | 29.5037 | 145 | 143.1 | 190.49 | 163.941 | 65.3 | 64 | 1.3 | 19.3 | 10.04 | 2.28 | 141.3 | 1.39E-06 | 0.0027 | 0.0027 | 0.0001 | 0.0017 | 14.2143 | 2.3486 | 0.0209 | 0.0213 | 0.0213 | 0 | 0 | 105.36 | N | N | N | N | N | N | N | Y | N | Y
131030 | 55.8 | 38.078 | 195.4 | 148 | 87.7 | 98.4 | 29.4 | 61.5 | 83.1 | 126 | 107.2 | 1.6 | 0.5854 | 29.5051 | 145.1 | 143.1 | 185.556 | 159.68 | 63.8 | 62.5 | 1.3 | 19 | 9.4 | 2.97 | 192.5 | 1.43E-06 | 0.0026 | 0.0025 | 0.0001 | 0.0017 | 12.954 | 2.9739 | 0.0277 | 0.0283 | 0.0283 | 0 | 0 | 82.74 | N | N | N | N | N | N | N | Y | N | N
131031 | 56 | 38.177 | 195.2 | 145.4 | 87.7 | 98.4 | 29.4 | 61.5 | 83.1 | 125.1 | 104.9 | 1.4 | 0.5191 | 29.5068 | 145.1 | 143.6 | 174.808 | 150.419 | 63.1 | 61.9 | 1.3 | 17.1 | 7.81 | 4.9 | 287.1 | 1.52E-06 | 0.0024 | 0.0024 | 0.0001 | 0.0014 | 10.1431 | 4.6227 | 0.039 | 0.0397 | 0.0397 | 0 | 0 | 17.12 | N | N | N | N | N | N | N | Y | N | N
131032 | 55.7 | 37.96 | 195.1 | 143.4 | 87.7 | 98.4 | 29.4 | 61.5 | 83.1 | 123.9 | 103.1 | 1.3 | 0.4695 | 29.5061 | 145 | 143.6 | 166.261 | 143.099 | 62.5 | 61.3 | 1.3 | 15.7 | 5.4 | 7.87 | 278.9 | 1.60E-06 | 0.0023 | 0.0022 | 0.0001 | 0.0012 | 6.6711 | 7.0743 | 0.036 | 0.0367 | 0.0367 | 0 | 0 | 0 | N | N | N | N | N | N | N | Y | N | N
131033 | 55.1 | 37.574 | 195.1 | 142.9 | 87.7 | 98.4 | 29.4 | 61.5 | 83.1 | 122.7 | 102.6 | 1.2 | 0.4293 | 29.5034 | 144.2 | 143.8 | 158.893 | 136.924 | 60.8 | 59.6 | 1.2 | 14.2 | 3.5 | 10.76 | 227 | 1.68E-06 | 0.0021 | 0.0021 | 0.0001 | 0.0011 | 4.1414 | 9.2518 | 0.0281 | 0.0286 | 0.0286 | 0 | 0 | 0 | N | N | N | N | N | N | N | Y | N | N
131034 | 54.6 | 37.208 | 195.2 | 142.5 | 87.7 | 98.4 | 29.4 | 61.5 | 83.1 | 121.9 | 102.3 | 1.2 | 0.3918 | 29.5008 | 143.1 | 143.6 | 151.659 | 130.913 | 58 | 56.8 | 1.2 | 12.2 | 2.41 | 13.33 | 181.9 | 1.75E-06 | 0.0019 | 0.0019 | 0 | 0.0009 | 2.7198 | 10.9544 | 0.0215 | 0.0219 | 0.0219 | 0 | 0 | 0 | N | N | N | N | N | N | N | Y | N | N
131035 | 54 | 36.816 | 195.3 | 142.4 | 87.7 | 98.4 | 29.4 | 61.4 | 83 | 121.2 | 102.2 | 1.2 | 0.3702 | 29.5004 | 142.8 | 143.6 | 147.234 | 127.154 | 54.1 | 53 | 1.1 | 11.9 | 1.88 | 14.68 | 152.8 | 3.41E-03 | 0.0018 | 0.0017 | 0 | 0.0008 | 2.0629 | 11.7162 | 0.0175 | 0.0179 | 0.0179 | 0 | 0 | 0 | N | N | N | N | N | N | N | Y | N | N
131036 | 53.5 | 36.493 | 195.2 | 142.1 | 87.7 | 98.4 | 29.4 | 61.4 | 83 | 120.9 | 101.9 | 1.2 | 0.2992 | 29.5042 | 142.6 | 143.6 | 132.32 | 114.329 | 49.5 | 48.5 | 1 | 11.7 | 1.69 | 15.39 | 140.7 | 2.00E-06 | 0.0014 | 0.0014 | 0 | 0.0007 | 1.672 | 11.0455 | 0.0145 | 0.0148 | 0.0148 | 0 | 0 | 0 | N | N | N | N | N | N | N | Y | N | N
131037 | 53.2 | 36.245 | 195.2 | 142.3 | 87.7 | 98.4 | 29.4 | 61.4 | 82.9 | 120.6 | 102.1 | 1.2 | 0.2613 | 29.5015 | 142 | 143.4 | 123.658 | 106.942 | 44.7 | 43.8 | 0.9 | 12.3 | 1.81 | 15.07 | 141.1 | 2.14E-06 | 0.0012 | 0.0012 | 0 | 0.0007 | 1.6731 | 10.1174 | 0.0136 | 0.0139 | 0.0139 | 0 | 0 | 19.47 | N | N | N | N | N | N | N | Y | N | N
131038 | 52.9 | 36.052 | 195 | 142.3 | 87.7 | 98.4 | 29.4 | 61.4 | 82.9 | 120.5 | 102 | 1.2 | 0.2319 | 29.4979 | 141 | 142.9 | 116.338 | 100.77 | 40 | 39.2 | 0.8 | 12.6 | 2.4 | 13.89 | 179.8 | 2.27E-06 | 0.001 | 0.001 | 0 | 0.0007 | 2.0896 | 8.7846 | 0.0164 | 0.0167 | 0.0167 | 0 | 0 | 19.92 | N | N | N | N | N | N | N | Y | N | N
131039 | 52.6 | 35.872 | 194.7 | 142.3 | 87.7 | 98.3 | 29.4 | 61.4 | 82.9 | 120.6 | 102.1 | 1.2 | 0.2048 | 29.4951 | 140 | 142.5 | 109.139 | 94.674 | 36 | 35.3 | 0.7 | 11 | 3.16 | 12.75 | 228.5 | 8.14E-03 | 0.0009 | 0.0009 | 0 | 0.0006 | 2.5798 | 7.5761 | 0.0195 | 0.0199 | 0.0199 | 0 | 0 | 16.18 | N | N | N | N | N | N | N | Y | N | N
131040 | 52.3 | 35.692 | 194.3 | 142 | 87.7 | 98.3 | 29.4 | 61.4 | 82.9 | 120.7 | 101.8 | 1.2 | 0.1804 | 29.4973 | 139.3 | 142 | 102.325 | 88.881 | 32.7 | 32 | 0.7 | 10.5 | 3.67 | 12.07 | 246.5 | 4.43E-02 | 0.0007 | 0.0007 | 0 | 0.0005 | 2.8163 | 6.7337 | 0.0198 | 0.0201 | 0.0201 | 0 | 0 | 11.13 | N | N | N | N | N | N | N | Y | N | N
131041 | 52.1 | 35.524 | 194.1 | 141.6 | 87.7 | 98.3 | 29.4 | 61.4 | 82.8 | 121 | 101.5 | 1.1 | 0.1581 | 29.5008 | 138.7 | 141.4 | 95.727 | 83.245 | 30 | 29.4 | 0.6 | 9.3 | 3.81 | 11.94 | 233.8 | 2.75E-06 | 0.0006 | 0.0006 | 0 | 0.0004 | 2.739 | 6.2411 | 0.0176 | 0.0179 | 0.0179 | 0 | 0 | 4.62 | N | N | N | N | N | N | N | Y | N | N
131042 | 51.9 | 35.406 | 193.7 | 141.4 | 87.7 | 98.3 | 29.4 | 61.3 | 82.6 | 121.2 | 101.3 | 1.1 | 0.1984 | 29.5008 | 137.7 | 140.9 | 105.851 | 92.194 | 27.9 | 27.3 | 0.6 | 7.5 | 3.66 | 12.23 | 206.4 | 2.48E-06 | 0.0007 | 0.0006 | 0 | 0.0004 | 2.9167 | 7.0763 | 0.0172 | 0.0175 | 0.0175 | 0 | 0 | 3.54 | N | N | N | N | N | N | N | Y | N | N
131043 | 51.6 | 35.188 | 193.4 | 141.2 | 87.7 | 98.3 | 29.4 | 61.3 | 82.6 | 121.5 | 101.1 | 1.1 | 0.3779 | 29.5083 | 136.9 | 140.5 | 146.532 | 127.836 | 26.1 | 25.5 | 0.5 | 7.2 | 3.36 | 12.86 | 183.1 | 1.79E-06 | 0.0009 | 0.0008 | 0 | 0.0005 | 3.7082 | 10.3235 | 0.0211 | 0.0215 | 0.0215 | 0 | 0 | 4.13 | N | N | N | N | N | N | N | Y | N | N
131044 | 51.2 | 34.933 | 193.2 | 141 | 87.7 | 98.3 | 29.4 | 61.3 | 82.6 | 121.7 | 100.9 | 1.1 | 0.4865 | 29.5088 | 135.8 | 140 | 167.904 | 146.745 | 24.6 | 24.1 | 0.5 | 7.9 | 2.82 | 14.13 | 158.4 | 1.56E-06 | 0.0009 | 0.0009 | 0 | 0.0006 | 3.5737 | 13.0134 | 0.021 | 0.0214 | 0.0214 | 0 | 0 | 0 | N | N | N | N | N | N | N | Y | N | N
131045 | 50.4 | 34.362 | 193 | 141 | 87.6 | 98.3 | 29.4 | 61.2 | 82.4 | 121.5 | 101 | 1.1 | 0.4705 | 29.5055 | 134.6 | 139.3 | 164.959 | 144.445 | 23.6 | 23.2 | 0.5 | 10.1 | 1.85 | 15.94 | 120.7 | 2.11E-02 | 0.0009 | 0.0009 | 0 | 0.0008 | 2.3125 | 14.4541 | 0.0157 | 0.016 | 0.016 | 0 | 0 | 0 | N | N | N | N | N | N | N | Y | N | N
131046 | 49.3 | 33.635 | 192.8 | 142.3 | 87.5 | 98.3 | 29.4 | 61.1 | 81.9 | 121.1 | 102.1 | 1.2 | 0.4525 | 29.5048 | 133.7 | 138.7 | 161.637 | 141.763 | 23 | 22.5 | 0.5 | 17.9 | 0.99 | 17.54 | 67.9 | 3.16E-02 | 0.0008 | 0.0008 | 0 | 0.0014 | 1.2108 | 15.6071 | 0.0087 | 0.0088 | 0.0088 | 0 | 0 | 0 | N | N | N | N | N | N | N | Y | N | N
131047 | 48.1 | 32.815 | 192.8 | 142.2 | 87.5 | 98.3 | 29.4 | 61 | 81.8 | 120.9 | 102 | 1.2 | 0.3894 | 29.5053 | 133.1 | 138 | 149.799 | 131.518 | 22.4 | 22 | 0.4 | 21.3 | 0.5 | 18.61 | 35.4 | 1.74E-06 | 0.0008 | 0.0007 | 0 | 0.0015 | 0.5731 | 15.366 | 0.0042 | 0.0043 | 0.0043 | 0 | 0 | 0 | N | N | N | N | N | N | N | Y | N | N
131048 | 46.9 | 31.982 | 192.7 | 141.9 | 87.5 | 98.3 | 29.4 | 61 | 81.8 | 120.6 | 101.8 | 1.2 | 0.353 | 29.5049 | 132.6 | 137.7 | 142.562 | 125.267 | 22.1 | 21.7 | 0.4 | 22.8 | 0.29 | 19.38 | 18.1 | 2.39E-03 | 0.0007 | 0.0007 | 0 | 0.0016 | 0.3121 | 15.2452 | 0.002 | 0.0021 | 0.0021 | 0 | 0 | 0 | N | N | N | N | N | N | N | Y | N | N
131049 | 45.6 | 31.1 | 192.6 | 141.3 | 87.5 | 98.3 | 29.4 | 61 | 81.8 | 120.4 | 101.2 | 1.1 | 0.5082 | 29.5058 | 132.1 | 137.1 | 165.165 | 145.237 | 22.1 | 21.6 | 0.4 | 22.6 | 0.19 | 19.81 | 11.5 | 1.87E-02 | 0.0008 | 0.0008 | 0 | 0.0018 | 0.2424 | 18.0598 | 0.0015 | 0.0015 | 0.0015 | 0 | 0 | 0 | N | N | N | N | N | N | N | Y | N | N
131050 | 43.9 | 29.913 | 192.6 | 140.7 | 87.5 | 98.3 | 29.4 | 61 | 81.8 | 120.2 | 100.6 | 1.1 | 0.9759 | 29.5205 | 132 | 136.4 | 232.304 | 204.438 | 22.1 | 21.7 | 0.4 | 21.1 | 0.18 | 19.69 | 10.1 | 1.42E-02 | 0.0012 | 0.0011 | 0 | 0.0024 | 0.325 | 25.2715 | 0.0019 | 0.0019 | 0.0019 | 0 | 0 | 0 | N | N | N | N | N | N | N | Y | N | N
131051 | 42 | 28.664 | 192.6 | 141 | 87.5 | 98.3 | 29.4 | 61 | 81.8 | 120.2 | 100.9 | 1.1 | 0.9722 | 29.5276 | 131.8 | 136.4 | 237.918 | 209.47 | 21.7 | 21.3 | 0.4 | 19.3 | 0.45 | 18.56 | 12.7 | 6.66E-03 | 0.0012 | 0.0011 | 0 | 0.0022 | 0.8225 | 24.4019 | 0.0024 | 0.0024 | 0.0024 | 0 | 0 | 0 | N | N | N | N | N | N | N | Y | N | N
131052 | 41.3 | 28.167 | 192.6 | 144.5 | 87.5 | 98.3 | 29.4 | 61 | 81.8 | 120.4 | 104.1 | 1.4 | 0.6723 | 29.5181 | 131.3 | 136 | 195.817 | 172.509 | 20.2 | 19.8 | 0.4 | 18 | 1.35 | 16.51 | 52.8 | 9.64E-03 | 0.0009 | 0.0009 | 0 | 0.0017 | 2.0181 | 17.8764 | 0.0082 | 0.0083 | 0.0083 | 0 | 0 | 12.61 | N | N | N | N | N | N | N | Y | N | N
131053 | 41.3 | 28.173 | 192.9 | 146.6 | 87.5 | 98.3 | 29.4 | 61 | 81.8 | 120.5 | 105.9 | 1.5 | 0.4687 | 29.5063 | 130.4 | 135.5 | 163.862 | 144.519 | 18.4 | 18 | 0.4 | 16.5 | 2.61 | 14.29 | 125.3 | 2.62E-02 | 0.0007 | 0.0007 | 0 | 0.0013 | 3.26 | 12.9669 | 0.0163 | 0.0166 | 0.0166 | 0 | 0 | 31.07 | N | N | N | N | N | N | N | Y | N | N
131054 | 41.4 | 28.254 | 193.1 | 144.4 | 87.5 | 98.3 | 29.4 | 61 | 81.8 | 120.6 | 104 | 1.3 | 0.4182 | 29.5016 | 129.6 | 135.1 | 154.722 | 136.615 | 17 | 16.7 | 0.3 | 14.9 | 3.58 | 12.69 | 188 | 3.86E-02 | 0.0006 | 0.0006 | 0 | 0.0011 | 4.2173 | 10.888 | 0.0232 | 0.0236 | 0.0236 | 0 | 0 | 34.6 | N | N | N | N | N | N | N | Y | N | N
131055 | 41.4 | 28.198 | 193.4 | 143.1 | 87.5 | 98.3 | 29.4 | 61 | 81.7 | 120.5 | 102.8 | 1.2 | 0.4025 | 29.5029 | 129.2 | 134.4 | 151.554 | 133.924 | 16.2 | 15.9 | 0.3 | 13.8 | 3.74 | 12.8 | 215.5 | 1.89E-02 | 0.0006 | 0.0005 | 0 | 0.001 | 4.3278 | 10.7648 | 0.0261 | 0.0265 | 0.0265 | 0 | 0 | 0 | N | N | N | N | N | N | N | Y | N | N
131056 | 40.7 | 27.769 | 193.7 | 141.9 | 87.5 | 98.3 | 29.4 | 61 | 81.7 | 120.3 | 101.7 | 1.1 | 0.4731 | 29.5048 | 128.5 | 134.2 | 164.255 | 145.319 | 15.9 | 15.5 | 0.3 | 13.8 | 2.78 | 14.67 | 169.8 | 4.51E-03 | 0.0006 | 0.0006 | 0 | 0.0011 | 3.4888 | 13.3874 | 0.0223 | 0.0226 | 0.0226 | 0 | 0 | 0 | N | N | N | N | N | N | N | Y | N | N
131057 | 38.8 | 26.427 | 194 | 141.6 | 87.5 | 98.3 | 29.4 | 61 | 81.7 | 120 | 101.4 | 1.1 | 0.4413 | 29.5057 | 128.1 | 133.5 | 158.654 | 140.477 | 15.8 | 15.5 | 0.3 | 15.1 | 1.5 | 16.52 | 95.4 | 7.43E-04 | 0.0006 | 0.0006 | 0 | 0.0012 | 1.8144 | 14.5664 | 0.0121 | 0.0123 | 0.0123 | 0 | 0 | 0 | N | N | N | N | N | N | N | Y | N | N
131058 | 35.7 | 24.352 | 194.4 | 142.6 | 87.5 | 98.3 | 29.4 | 61 | 81.7 | 119.7 | 102.4 | 1.2 | 0.358 | 29.5074 | 127.6 | 132.8 | 142.975 | 126.694 | 15.9 | 15.6 | 0.3 | 17.9 | 0.7 | 18.21 | 44.5 | 1.81E-06 | 0.0005 | 0.0005 | 0 | 0.0012 | 0.7622 | 14.4874 | 0.0051 | 0.0052 | 0.0052 | 0 | 0 | 0 | N | N | N | N | N | N | N | Y | N | N
131059 | 32.8 | 22.382 | 194.6 | 142 | 87.4 | 98.3 | 29.4 | 61 | 81.6 | 119.5 | 101.8 | 1.2 | 0.2974 | 29.5057 | 127.3 | 132.4 | 130.278 | 115.501 | 16.3 | 16 | 0.3 | 19.8 | 0.35 | 19.2 | 20.9 | 3.74E-02 | 0.0005 | 0.0005 | 0 | 0.0013 | 0.345 | 13.9198 | 0.0022 | 0.0022 | 0.0022 | 0 | 0 | 0 | N | N | N | N | N | N | N | Y | N | N
131100 | 30.6 | 20.884 | 195 | 141.3 | 87.4 | 98.3 | 29.4 | 60.9 | 81.5 | 119.4 | 101.2 | 1.1 | 0.2808 | 29.5088 | 127.2 | 131.9 | 126.576 | 112.249 | 17.1 | 16.7 | 0.3 | 20.1 | 0.2 | 19.7 | 11.4 | 2.04E-02 | 0.0005 | 0.0005 | 0 | 0.0012 | 0.1974 | 13.8839 | 0.0012 | 0.0012 | 0.0012 | 0 | 0 | 0 | N | N | N | N | N | N | N | Y | N | N
131101 | 28.3 | 19.3 | 195.1 | 140.9 | 87.4 | 98.3 | 29.4 | 60.9 | 81.5 | 119.3 | 100.8 | 1.1 | 0.2676 | 29.5052 | 127.2 | 131.7 | 123.486 | 109.496 | 18.2 | 17.8 | 0.4 | 19.4 | 0.15 | 19.98 | 8.8 | 1.67E-02 | 0.0005 | 0.0005 | 0 | 0.0012 | 0.142 | 13.7331 | 0.0009 | 0.0009 | 0.0009 | 0 | 0 | 0 | N | N | N | N | N | N | N | Y | N | N
131102 | 25.1 | 17.144 | 195.3 | 140.6 | 87.4 | 98.3 | 29.4 | 60.9 | 81.5 | 119.2 | 100.5 | 1 | 0.248 | 29.5012 | 127.3 | 131.4 | 117.176 | 103.868 | 19.3 | 18.9 | 0.4 | 19.1 | 0.13 | 20.16 | 8 | 2.54E-02 | 0.0005 | 0.0005 | 0 | 0.0011 | 0.1136 | 13.1456 | 0.0007 | 0.0008 | 0.0008 | 0 | 0 | 0 | N | N | N | N | N | N | N | Y | N | N
131103 | 22.1 | 15.087 | 195.6 | 140.4 | 87.4 | 98.3 | 29.4 | 60.9 | 81.5 | 119.1 | 100.4 | 1 | 0.2485 | 29.4982 | 127.6 | 131.9 | 114.525 | 101.455 | 20.1 | 19.7 | 0.4 | 18.8 | 0.11 | 20.25 | 7.2 | 1.97E-02 | 0.0005 | 0.0005 | 0 | 0.0011 | 0.0987 | 12.8956 | 0.0007 | 0.0007 | 0.0007 | 0 | 0 | 0 | N | N | N | N | N | N | N | Y | N | N
131104 | 19.8 | 13.515 | 195.7 | 140.5 | 87.4 | 98.3 | 29.4 | 60.9 | 81.4 | 119.2 | 100.5 | 1 | 0.1245 | 29.4921 | 127.9 | 132.1 | 84.062 | 74.424 | 20.2 | 19.8 | 0.4 | 17.4 | 0.1 | 20.26 | 6.6 | 1.67E-02 | 0.0004 | 0.0004 | 0 | 0.0007 | 0.0662 | 9.467 | 0.0004 | 0.0004 | 0.0004 | 0 | 0 | 0 | N | N | N | N | N | N | N | Y | N | N
131105 | 19 | 12.962 | 196 | 141.3 | 87.4 | 98.3 | 29.4 | 60.9 | 81.4 | 119.2 | 101.2 | 1.1 | 0.1134 | 29.4945 | 128.2 | 131.9 | 80.438 | 71.183 | 19.6 | 19.2 | 0.4 | 15.5 | 0.11 | 20.09 | 6.2 | 1.99E-02 | 0.0004 | 0.0003 | 0 | 0.0006 | 0.0675 | 8.9793 | 0.0004 | 0.0004 | 0.0004 | 0 | 0 | 0 | N | N | N | N | N | N | N | Y | N | N
131106 | 18.6 | 12.67 | 196.3 | 141 | 87.4 | 98.3 | 29.4 | 60.9 | 81.4 | 119.5 | 101 | 1.1 | 0.237 | 29.5024 | 128.3 | 131.9 | 113.117 | 100.104 | 19.1 | 18.7 | 0.4 | 15.8 | 0.27 | 19.07 | 6.4 | 2.05E-02 | 0.0005 | 0.0005 | 0 | 0.0009 | 0.2313 | 11.9834 | 0.0006 | 0.0006 | 0.0006 | 0 | 0 | 0 | N | N | N | N | N | N | N | Y | N | N
131107 | 18.3 | 12.508 | 196.5 | 140.9 | 87.4 | 98.3 | 29.4 | 60.9 | 81.4 | 119.8 | 100.8 | 1.1 | 0.3443 | 29.5042 | 128.4 | 131.9 | 140.327 | 124.183 | 18.3 | 17.9 | 0.4 | 17.5 | 1 | 16.37 | 14 | 1.80E-02 | 0.0006 | 0.0006 | 0 | 0.0012 | 1.0672 | 12.7634 | 0.0016 | 0.0016 | 0.0016 | 0 | 0 | 17.73 | N | N | N | N | N | N | N | Y | N | N
131108 | 19 | 12.931 | 196.7 | 141.7 | 87.4 | 98.3 | 29.4 | 60.9 | 81.3 | 120.4 | 101.5 | 1.1 | 0.3672 | 29.5053 | 128.3 | 131.9 | 144.883 | 128.233 | 17.2 | 16.8 | 0.3 | 16.8 | 2.74 | 12.9 | 43.9 | 1.85E-02 | 0.0006 | 0.0006 | 0 | 0.0012 | 3.0371 | 10.3894 | 0.0051 | 0.0052 | 0.0052 | 0 | 0 | 49.42 | N | N | N | N | N | N | N | Y | N | N
131109 | 20.2 | 13.751 | 196.9 | 143.3 | 87.3 | 98.3 | 29.4 | 60.8 | 81 | 120.6 | 103 | 1.3 | 0.4129 | 29.507 | 128.1 | 131.4 | 153.702 | 136.083 | 16.1 | 15.8 | 0.3 | 15.5 | 4.94 | 9.53 | 100.3 | 1.84E-02 | 0.0006 | 0.0005 | 0 | 0.0012 | 5.8095 | 8.1416 | 0.0123 | 0.0125 | 0.0125 | 0 | 0 | 49.17 | N | N | N | N | N | N | N | Y | N | N
131110 | 21.4 | 14.621 | 196.8 | 143.8 | 87.3 | 98.3 | 29.4 | 60.8 | 81 | 121.1 | 103.4 | 1.3 | 0.4395 | 29.5026 | 127.5 | 131.7 | 158.49 | 140.455 | 15 | 14.7 | 0.3 | 15.3 | 6.37 | 7.62 | 127.9 | 1.58E-02 | 0.0005 | 0.0005 | 0 | 0.0012 | 7.7294 | 6.7176 | 0.0162 | 0.0164 | 0.0164 | 0 | 0 | 47.46 | N | N | N | N | N | N | N | Y | N | N
131111 | 22.2 | 15.168 | 196.7 | 144.1 | 87.3 | 98.3 | 29.4 | 60.8 | 81 | 121.1 | 103.7 | 1.3 | 0.4272 | 29.499 | 127 | 131 | 155.789 | 138.155 | 14.4 | 14.1 | 0.3 | 14.7 | 6.86 | 7.05 | 163.1 | 2.89E-03 | 0.0005 | 0.0005 | 0 | 0.0011 | 8.1822 | 6.1145 | 0.0203 | 0.0206 | 0.0206 | 0 | 0 | 49.56 | N | N | N | N | N | N | N | Y | N | N
131112 | 22.8 | 15.547 | 196.5 | 144.4 | 87.3 | 98.3 | 29.4 | 60.8 | 81 | 121.1 | 103.9 | 1.3 | 0.3839 | 29.4989 | 126.7 | 130.6 | 147.168 | 130.581 | 14.2 | 14 | 0.3 | 14.6 | 6.54 | 7.94 | 197.8 | 1.75E-06 | 0.0005 | 0.0005 | 0 | 0.001 | 7.3795 | 6.5116 | 0.0233 | 0.0236 | 0.0236 | 0 | 0 | 37.02 | N | N | N | N | N | N | N | Y | N | N
131113 | 21.8 | 14.857 | 196.3 | 142.8 | 87.3 | 98.3 | 29.4 | 60.8 | 81 | 120.9 | 102.5 | 1.2 | 0.2912 | 29.5003 | 126.5 | 130.5 | 127.409 | 113.092 | 14.8 | 14.5 | 0.3 | 14.6 | 4.91 | 10.45 | 178.9 | 2.02E-06 | 0.0004 | 0.0004 | 0 | 0.0009 | 4.7936 | 7.4164 | 0.0183 | 0.0185 | 0.0185 | 0 | 0 | 0 | N | N | N | N | N | N | N | Y | N | N
131114 | 20.5 | 13.999 | 196.1 | 142 | 87.3 | 98.3 | 29.4 | 60.8 | 81 | 120.6 | 101.8 | 1.2 | 0.1753 | 29.4948 | 126.2 | 129.9 | 96.431 | 85.619 | 16.5 | 16.2 | 0.3 | 13.9 | 2.73 | 13.69 | 103 | 2.68E-06 | 0.0004 | 0.0004 | 0 | 0.0007 | 2.0181 | 7.3585 | 0.008 | 0.0081 | 0.0081 | 0 | 0 | 0 | N | N | N | N | N | N | N | Y | N | N
131115 | 18.3 | 12.458 | 195.9 | 142.3 | 87.3 | 98.3 | 29.4 | 60.8 | 81 | 120.2 | 102.1 | 1.2 | 0.0742 | 29.4923 | 126.2 | 129.7 | 64.672 | 57.415 | 18.9 | 18.5 | 0.4 | 14 | 1.24 | 16.3 | 53 | 3.99E-06 | 0.0003 | 0.0003 | 0 | 0.0004 | 0.6163 | 5.875 | 0.0027 | 0.0028 | 0.0028 | 0 | 0 | 0 | N | N | N | N | N | N | N | Y | N | N
131116 | 16.4 | 11.154 | 195.7 | 141.5 | 87.3 | 98.3 | 29.4 | 60.8 | 81 | 120.1 | 101.4 | 1.1 | 0.0378 | 29.4937 | 126.6 | 129.6 | 46.179 | 40.972 | 22 | 21.6 | 0.4 | 15.6 | 0.57 | 17.96 | 24.6 | 5.59E-06 | 0.0002 | 0.0002 | 0 | 0.0004 | 0.2015 | 4.6186 | 0.0009 | 0.0009 | 0.0009 | 0 | 0 | 0 | N | N | N | N | N | N | N | Y | N | N
131117 | 13.1 | 8.923 | 195.6 | 140.7 | 87.3 | 98.3 | 29.4 | 60.8 | 81 | 120.2 | 100.7 | 1.1 | 0.0376 | 29.4917 | 126.9 | 129.7 | 46.281 | 41.041 | 25.3 | 24.8 | 0.5 | 16.4 | 0.38 | 18.55 | 16.8 | 9.54E-03 | 0.0003 | 0.0003 | 0 | 0.0004 | 0.1344 | 4.7786 | 0.0006 | 0.0006 | 0.0006 | 0 | 0 | 5.26 | N | N | N | N | N | N | N | Y | N | N
131118 | 9.6 | 6.574 | 195.4 | 140.4 | 87.2 | 98.3 | 29.4 | 60.7 | 80.7 | 120.7 | 100.4 | 1 | 0.0413 | 29.4887 | 127.2 | 130.3 | 48.474 | 42.956 | 28.4 | 27.8 | 0.6 | 17.8 | 0.52 | 18.21 | 15.7 | 1.34E-02 | 0.0003 | 0.0003 | 0 | 0.0004 | 0.1933 | 4.9121 | 0.0006 | 0.0006 | 0.0006 | 0 | 0 | 3.36 | N | N | N | N | N | N | N | Y | N | N
131119 | 8.1 | 5.524 | 195.2 | 140.3 | 87.2 | 98.3 | 29.4 | 60.6 | 80.6 | 121.3 | 100.3 | 1 | 0.0694 | 29.4903 | 128 | 130.6 | 62.244 | 55.092 | 31.4 | 30.8 | 0.6 | 19.4 | 0.93 | 17.04 | 15.6 | 1.28E-02 | 0.0004 | 0.0004 | 0 | 0.0006 | 0.4433 | 5.8953 | 0.0008 | 0.0008 | 0.0008 | 0 | 0 | 2.11 | N | N | N | N | N | N | N | Y | N | N
131120 | 7.7 | 5.226 | 195.2 | 140.2 | 87.2 | 98.3 | 29.4 | 60.6 | 80.6 | 121.8 | 100.3 | 1 | 0.0845 | 29.4926 | 129.1 | 131.2 | 70.002 | 61.85 | 34.5 | 33.8 | 0.7 | 19.8 | 1.64 | 15.38 | 15.6 | 1.95E-02 | 0.0005 | 0.0005 | 0 | 0.0007 | 0.8775 | 5.9729 | 0.0009 | 0.0009 | 0.0009 | 0 | 0 | 7.65 | N | N | N | N | N | N | N | Y | N | N
131121 | 7.8 | 5.319 | 195.2 | 140.3 | 87.2 | 98.3 | 29.4 | 60.6 | 80.6 | 122.5 | 100.3 | 1 | 0.0804 | 29.4989 | 130.2 | 131.4 | 68.458 | 60.381 | 36.6 | 35.9 | 0.7 | 19 | 2.58 | 13.5 | 15.9 | 1.90E-02 | 0.0006 | 0.0006 | 0 | 0.0006 | 1.3429 | 5.1171 | 0.0009 | 0.0009 | 0.0009 | 0 | 0 | 20.35 | N | N | N | N | N | N | N | Y | N | N
131122 | 8.5 | 5.779 | 195 | 140.4 | 87.2 | 98.3 | 29.4 | 60.6 | 80.6 | 123.1 | 100.4 | 1 | 0.08 | 29.4983 | 131.1 | 131.9 | 68.384 | 60.222 | 37.1 | 36.4 | 0.7 | 17.9 | 3.5 | 11.49 | 16.5 | 1.25E-02 | 0.0006 | 0.0006 | 0 | 0.0006 | 1.8225 | 4.3447 | 0.0009 | 0.0009 | 0.0009 | 0 | 0 | 16.99 | N | N | N | N | N | N | N | Y | N | N
131123 | 9.3 | 6.35 | 194.8 | 140.5 | 87.2 | 98.3 | 29.4 | 60.6 | 80.4 | 123.7 | 100.5 | 1 | 0.086 | 29.4973 | 131.7 | 132.1 | 70.505 | 62.029 | 36.5 | 35.8 | 0.7 | 17 | 4.61 | 9.72 | 17.4 | 8.52E-03 | 0.0006 | 0.0006 | 0 | 0.0006 | 2.4686 | 3.7868 | 0.001 | 0.001 | 0.001 | 0 | 0 | 17.59 | N | N | N | N | N | N | N | Y | N | N
131124 | 10.2 | 6.935 | 194.6 | 140.4 | 87.2 | 98.3 | 29.4 | 60.6 | 80.4 | 124.3 | 100.4 | 1 | 0.1957 | 29.499 | 131.9 | 132.8 | 103.214 | 90.769 | 35.2 | 34.5 | 0.7 | 15.6 | 5.5 | 8.59 | 18 | 8.77E-04 | 0.0008 | 0.0008 | 0 | 0.0008 | 4.3092 | 4.8953 | 0.0015 | 0.0015 | 0.0015 | 0 | 0 | 15.43 | N | N | N | N | N | N | N | Y | N | N
131125 | 11 | 7.512 | 194.3 | 140.4 | 87.2 | 98.3 | 29.4 | 60.6 | 80.4 | 124.8 | 100.4 | 1 | 0.1962 | 29.4959 | 132.2 | 132.8 | 105.543 | 92.771 | 33.3 | 32.6 | 0.7 | 14.1 | 5.88 | 8.13 | 18.8 | 2.47E-06 | 0.0008 | 0.0008 | 0 | 0.0007 | 4.7114 | 4.7354 | 0.0016 | 0.0016 | 0.0016 | 0 | 0 | 15.61 | N | N | N | N | N | N | N | Y | N | N
131126 | 12.2 | 8.333 | 194.1 | 141.2 | 87.2 | 98.3 | 29.4 | 60.6 | 80.4 | 124.9 | 101.1 | 1.1 | 0.1429 | 29.4931 | 132.4 | 133 | 90.556 | 79.561 | 30.5 | 29.9 | 0.6 | 12.6 | 5.83 | 8.2 | 25.8 | 2.88E-06 | 0.0006 | 0.0006 | 0 | 0.0006 | 4.0029 | 4.098 | 0.0019 | 0.0019 | 0.0019 | 0 | 0 | 23.62 | N | N | N | N | N | N | N | Y | N | N
131127 | 13.4 | 9.134 | 193.8 | 141.3 | 87.2 | 98.3 | 29.4 | 60.5 | 80.4 | 124.5 | 101.2 | 1.1 | 0.1055 | 29.4915 | 132.4 | 133 | 77.812 | 68.359 | 26.9 | 26.4 | 0.5 | 12.2 | 5.53 | 8.45 | 37.8 | 3.35E-06 | 0.0005 | 0.0005 | 0 | 0.0005 | 3.2656 | 3.6249 | 0.0023 | 0.0024 | 0.0024 | 0 | 0 | 22.66 | N | N | N | N | N | N | N | Y | N | N
131128 | 14.4 | 9.787 | 193.6 | 141.1 | 87.2 | 98.3 | 29.4 | 60.5 | 80.3 | 124.5 | 101 | 1.1 | 0.0788 | 29.4937 | 132.3 | 133 | 67.923 | 59.683 | 23.7 | 23.2 | 0.5 | 12.6 | 5.42 | 8.51 | 51.1 | 3.84E-06 | 0.0004 | 0.0004 | 0 | 0.0004 | 2.7927 | 3.1877 | 0.0028 | 0.0028 | 0.0028 | 0 | 0 | 19.48 | N | N | N | N | N | N | N | Y | N | N
131129 | 14.9 | 10.184 | 193.4 | 140.8 | 87.2 | 98.3 | 29.4 | 60.5 | 80.4 | 124.7 | 100.8 | 1.1 | 0.0593 | 29.4944 | 132.2 | 133 | 58.964 | 51.825 | 21.6 | 21.2 | 0.4 | 13.7 | 5.54 | 8.43 | 48.3 | 4.42E-06 | 0.0003 | 0.0003 | 0 | 0.0004 | 2.4774 | 2.7423 | 0.0023 | 0.0023 | 0.0023 | 0 | 0 | 15.48 | N | N | N | N | N | N | N | Y | N | N
131130 | 15.1 | 10.302 | 193.2 | 140.7 | 87.2 | 98.3 | 29.4 | 60.6 | 80.4 | 124.9 | 100.6 | 1.1 | 0.0452 | 29.4954 | 132 | 132.8 | 50.809 | 44.676 | 20.3 | 19.9 | 0.4 | 13.7 | 5.67 | 8.37 | 38.4 | 5.13E-06 | 0.0002 | 0.0002 | 0 | 0.0003 | 2.1885 | 2.3481 | 0.0015 | 0.0016 | 0.0016 | 0 | 0 | 14.27 | N | N | N | N | N | N | N | Y | N | N
131131 | 15 | 10.234 | 193.2 | 140.4 | 87.2 | 98.3 | 29.4 | 60.5 | 80.3 | 125.4 | 100.4 | 1 | 0.0555 | 29.4964 | 131.6 | 132.8 | 56.925 | 50.083 | 19.4 | 19 | 0.4 | 13.6 | 5.69 | 8.38 | 30.1 | 4.57E-06 | 0.0002 | 0.0002 | 0 | 0.0004 | 2.4586 | 2.6335 | 0.0014 | 0.0014 | 0.0014 | 0 | 0 | 4.15 | N | N | N | N | N | N | N | Y | N | N
131132 | 14.6 | 9.973 | 193.1 | 140.1 | 87.1 | 98.3 | 29.4 | 60.5 | 80.3 | 125.7 | 100.2 | 1 | 0.047 | 29.4961 | 131.3 | 132.8 | 52.358 | 46.093 | 18.9 | 18.5 | 0.4 | 12.3 | 5.67 | 8.53 | 23.3 | 4.97E-06 | 0.0002 | 0.0002 | 0 | 0.0003 | 2.255 | 2.4682 | 0.001 | 0.001 | 0.001 | 0 | 0 | 2.46 | N | N | N | N | N | N | N | Y | N | N
131133 | 14.6 | 9.973 | 193.1 | 140.3 | 87.1 | 98.3 | 29.4 | 60.5 | 80.3 | 125.7 | 100.3 | 1 | 0.0321 | 29.496 | 130.7 | 132.6 | 42.86 | 37.766 | 18.8 | 18.5 | 0.4 | 10.6 | 5.56 | 9.06 | 18.5 | 6.06E-06 | 0.0002 | 0.0002 | 0 | 0.0002 | 1.8147 | 2.1481 | 0.0006 | 0.0006 | 0.0006 | 0 | 0 | 0.15 | N | N | N | N | N | N | N | Y | N | N
131134 | 13.7 | 9.308 | 193 | 140.2 | 87.1 | 98.3 | 29.4 | 60.5 | 80.3 | 125.7 | 100.2 | 1 | 0.0293 | 29.4919 | 128.9 | 132.4 | 41.019 | 36.251 | 18.6 | 18.2 | 0.4 | 10.7 | 5.17 | 9.93 | 16.9 | 6.31E-06 | 0.0002 | 0.0002 | 0 | 0.0002 | 1.6171 | 2.2599 | 0.0006 | 0.0006 | 0.0006 | 0 | 0 | 2.84 | N | N | N | N | N | N | N | Y | N | N
131135 | 12.2 | 8.333 | 193.1 | 140.1 | 87.1 | 98.3 | 29.4 | 60.5 | 80.3 | 125.8 | 100.1 | 1 | 0.0276 | 29.4897 | 128.2 | 132.4 | 39.917 | 35.319 | 18.2 | 17.8 | 0.4 | 12 | 4.49 | 10.98 | 16.1 | 6.48E-06 | 0.0002 | 0.0002 | 0 | 0.0002 | 1.3696 | 2.4339 | 0.0005 | 0.0005 | 0.0005 | 0 | 0 | 6.61 | N | N | N | N | N | N | N | Y | N | N
131136 | 11.6 | 7.922 | 193.1 | 140.1 | 87 | 98.3 | 29.4 | 60.5 | 80.1 | 126.1 | 100.1 | 1 | 0.0497 | 29.4932 | 128.1 | 132.1 | 51.984 | 46.005 | 18.2 | 17.8 | 0.4 | 13.5 | 3.74 | 12.03 | 15.3 | 4.98E-06 | 0.0002 | 0.0002 | 0 | 0.0003 | 1.4868 | 3.4756 | 0.0006 | 0.0006 | 0.0006 | 0 | 0 | 6.96 | N | N | N | N | N | N | N | Y | N | N
131137 | 11.4 | 7.748 | 193.1 | 140.1 | 87 | 98.3 | 29.4 | 60.5 | 80.1 | 126.5 | 100.1 | 1 | 0.0888 | 29.4982 | 128.1 | 131.7 | 71.358 | 63.161 | 18.7 | 18.3 | 0.4 | 14.7 | 3.37 | 12.26 | 14.7 | 3.63E-06 | 0.0003 | 0.0003 | 0 | 0.0005 | 1.8359 | 4.8623 | 0.0008 | 0.0008 | 0.0008 | 0 | 0 | 7.34 | N | N | N | N | N | N | N | Y | N | N
131138 | 11.3 | 7.717 | 193.1 | 140 | 87 | 98.3 | 29.4 | 60.5 | 80.1 | 126.8 | 100 | 1 | 0.0835 | 29.4986 | 128.2 | 132.6 | 68.993 | 61.056 | 19.7 | 19.3 | 0.4 | 15.7 | 3.67 | 11.49 | 14 | 3.75E-06 | 0.0003 | 0.0003 | 0 | 0.0005 | 1.9332 | 4.4058 | 0.0008 | 0.0008 | 0.0008 | 0 | 0 | 16.72 | N | N | N | N | N | N | N | Y | N | N
131139 | 11.8 | 8.041 | 193.1 | 140.1 | 87 | 98.3 | 29.4 | 60.5 | 80.1 | 126.9 | 100.2 | 1 | 0.0549 | 29.4921 | 128.3 | 132.4 | 56.592 | 50.067 | 22.1 | 21.6 | 0.4 | 16.3 | 4.5 | 9.96 | 14.2 | 4.58E-06 | 0.0003 | 0.0003 | 0 | 0.0004 | 1.945 | 3.1318 | 0.0006 | 0.0006 | 0.0006 | 0 | 0 | 23.48 | N | N | N | N | N | N | N | Y | N | N
131140 | 12.3 | 8.401 | 193.2 | 140.4 | 87 | 98.3 | 29.4 | 60.5 | 80.1 | 127.1 | 100.4 | 1 | 0.0428 | 29.4873 | 128.4 | 132.4 | 49.838 | 44.077 | 25.3 | 24.8 | 0.5 | 14.5 | 5.45 | 8.55 | 14.8 | 4.36E-04 | 0.0003 | 0.0003 | 0 | 0.0004 | 2.0756 | 2.3653 | 0.0006 | 0.0006 | 0.0006 | 0 | 0 | 6.69 | N | N | N | N | N | N | N | Y | N | N
131141 | 12.4 | 8.488 | 193.2 | 140.4 | 87 | 98.3 | 29.4 | 60.5 | 80.1 | 127.2 | 100.4 | 1 | 0.0381 | 29.49 | 128.9 | 132.6 | 46.714 | 41.284 | 28 | 27.5 | 0.6 | 13.3 | 6.17 | 7.59 | 15 | 5.55E-06 | 0.0003 | 0.0003 | 0 | 0.0003 | 2.1991 | 1.9663 | 0.0006 | 0.0006 | 0.0006 | 0 | 0 | 10.6 | N | N | N | N | N | N | N | Y | N | N
131142 | 12.2 | 8.351 | 193.3 | 140.2 | 87 | 98.3 | 29.4 | 60.5 | 80.2 | 127.4 | 100.2 | 1 | 0.0347 | 29.4963 | 129.5 | 132.8 | 44.497 | 39.291 | 29.6 | 29 | 0.6 | 12.9 | 6.54 | 7.22 | 14.8 | 5.83E-06 | 0.0003 | 0.0003 | 0 | 0.0003 | 2.2199 | 1.7814 | 0.0005 | 0.0005 | 0.0005 | 0 | 0 | 10.03 | N | N | N | N | N | N | N | Y | N | N
131143 | 11.9 | 8.146 | 193.3 | 140.2 | 87 | 98.3 | 29.4 | 60.5 | 80.2 | 127.7 | 100.2 | 1 | 0.0334 | 29.4972 | 129.9 | 132.8 | 43.602 | 38.473 | 30.3 | 29.7 | 0.6 | 11.7 | 6.49 | 7.33 | 14.2 | 5.95E-06 | 0.0003 | 0.0003 | 0 | 0.0002 | 2.1555 | 1.7714 | 0.0005 | 0.0005 | 0.0005 | 0 | 0 | 9.3 | N | N | N | N | N | N | N | Y | N | N
131144 | 11.7 | 7.96 | 193.5 | 140.1 | 87 | 98.3 | 29.4 | 60.5 | 80.2 | 128 | 100.1 | 1 | 0.0343 | 29.4915 | 130 | 133 | 44.229 | 39.017 | 30.5 | 29.8 | 0.6 | 11.3 | 6.17 | 7.56 | 13.4 | 5.87E-06 | 0.0003 | 0.0003 | 0 | 0.0002 | 2.0785 | 1.8509 | 0.0005 | 0.0005 | 0.0005 | 0 | 0 | 8.87 | N | N | N | N | N | N | N | Y | N | N
131145 | 10.4 | 7.096 | 193.5 | 140.1 | 87 | 98.3 | 29.4 | 60.5 | 80.2 | 128.2 | 100.1 | 1 | 0.0352 | 29.4873 | 130 | 132.8 | 44.806 | 39.515 | 30.4 | 29.8 | 0.6 | 11.4 | 5.96 | 7.65 | 12.7 | 5.80E-06 | 0.0003 | 0.0003 | 0 | 0.0002 | 2.0347 | 1.8985 | 0.0005 | 0.0005 | 0.0005 | 0 | 0 | 9.26 | N | N | N | N | N | N | N | Y | N | N
131146 | 7.9 | 5.4 | 193.5 | 140.1 | 87 | 98.3 | 29.4 | 60.5 | 80.2 | 128.5 | 100.1 | 1 | 0.0344 | 29.4811 | 129.9 | 133.5 | 44.307 | 39.075 | 30.4 | 29.7 | 0.6 | 11.1 | 5.98 | 7.6 | 12.1 | 5.87E-06 | 0.0003 | 0.0003 | 0 | 0.0002 | 2.0168 | 1.8643 | 0.0004 | 0.0004 | 0.0004 | 0 | 0 | 9.6 | N | N | N | N | N | N | N | Y | N | N
131147 | 4.8 | 3.299 | 193.7 | 140.1 | 87 | 98.3 | 29.4 | 60.5 | 80.2 | 128.6 | 100.1 | 1 | 0.0337 | 29.4784 | 130 | 133.5 | 43.907 | 38.712 | 30.4 | 29.8 | 0.6 | 11 | 6.08 | 7.47 | 11.3 | 5.92E-06 | 0.0003 | 0.0003 | 0 | 0.0002 | 2.0308 | 1.8155 | 0.0004 | 0.0004 | 0.0004 | 0 | 0 | 10.32 | N | N | N | N | N | N | N | Y | N | N
131148 | 2.6 | 1.758 | 193.8 | 140.1 | 87 | 98.3 | 29.4 | 60.5 | 80.2 | 128.8 | 100.1 | 1 | 0.0368 | 29.4817 | 130.4 | 133.5 | 45.862 | 40.416 | 30.2 | 29.6 | 0.6 | 11.3 | 6.19 | 7.3 | 10.6 | 5.67E-06 | 0.0003 | 0.0003 | 0 | 0.0003 | 2.1605 | 1.8532 | 0.0004 | 0.0004 | 0.0004 | 0 | 0 | 10.32 | N | N | N | N | N | N | N | Y | N | N
131149 | 0.2 | 0.168 | 193.9 | 140.1 | 87 | 98.3 | 29.4 | 60.5 | 80.2 | 129 | 100.1 | 1 | 0.0353 | 29.4858 | 130.8 | 133.7 | 44.975 | 39.615 | 29.9 | 29.3 | 0.6 | 11.9 | 6.34 | 7.09 | 10 | 5.78E-06 | 0.0003 | 0.0003 | 0 | 0.0003 | 2.1676 | 1.7634 | 0.0004 | 0.0004 | 0.0004 | 0 | 0 | 9.61 | N | N | N | N | N | N | N | Y | N | N
131150 | 0 | 0 | 194 | 140.1 | 87 | 98.3 | 29.4 | 60.5 | 80.2 | 129.2 | 100.1 | 1 | 0.0333 | 29.4937 | 131.2 | 133.7 | 43.576 | 38.364 | 29.5 | 28.9 | 0.6 | 12.3 | 6.47 | 6.91 | 9.4 | 5.97E-06 | 0.0003 | 0.0003 | 0 | 0.0003 | 2.1424 | 1.6638 | 0.0003 | 0.0003 | 0.0003 | 0 | 0 | 2.47 | N | N | N | N | N | N | N | Y | N | N
131151 | 0 | 0 | 194 | 140 | 87 | 98.3 | 29.4 | 60.5 | 80.2 | 129.2 | 100.1 | 1 | 0.0323 | 29.4951 | 131.4 | 133.7 | 42.986 | 37.833 | 29.2 | 28.6 | 0.6 | 12.7 | 6.59 | 6.81 | 9 | 6.06E-06 | 0.0003 | 0.0003 | 0 | 0.0003 | 2.1527 | 1.6172 | 0.0003 | 0.0003 | 0.0003 | 0 | 0 | 2.36 | N | N | N | N | N | N | N | Y | N | N
131152 | 0 | 0 | 194.2 | 140 | 87 | 98.4 | 29.4 | 60.5 | 80.2 | 129.1 | 100.1 | 1 | 0.033 | 29.4938 | 131.3 | 133.7 | 43.393 | 38.195 | 28.7 | 28.2 | 0.6 | 13.1 | 6.63 | 7.05 | 8.6 | 6.00E-06 | 0.0003 | 0.0003 | 0 | 0.0003 | 2.1867 | 1.69 | 0.0003 | 0.0003 | 0.0003 | 0 | 0 | 2.76 | N | N | N | N | N | N | N | Y | N | N
131153 | 0 | 0 | 194.4 | 140.1 | 87 | 98.4 | 29.4 | 60.5 | 80.2 | 129 | 100.1 | 1 | 0.0323 | 29.4915 | 131.3 | 133.7 | 42.964 | 37.818 | 28.1 | 27.5 | 0.6 | 13.8 | 6.27 | 7.83 | 8.4 | 6.05E-06 | 0.0003 | 0.0003 | 0 | 0.0003 | 2.0478 | 1.8585 | 0.0003 | 0.0003 | 0.0003 | 0 | 0 | 2.9 | N | N | N | N | N | N | N | Y | N | N
131154 | 0 | 0 | 194.5 | 140 | 87 | 98.4 | 29.4 | 60.5 | 80.2 | 129.1 | 100 | 1 | 0.0304 | 29.4946 | 131.5 | 133.9 | 41.757 | 36.747 | 27.1 | 26.5 | 0.5 | 13.1 | 5.48 | 8.9 | 8.4 | 6.23E-06 | 0.0003 | 0.0002 | 0 | 0.0003 | 1.7374 | 2.0539 | 0.0003 | 0.0003 | 0.0003 | 0 | 0 | 2.89 | N | N | N | N | N | N | N | Y | N | N
131155 | 0 | 0 | 194.5 | 140 | 87 | 98.4 | 29.4 | 60.5 | 80.2 | 128.9 | 100.1 | 1 | 0.0318 | 29.4922 | 131.2 | 133.9 | 42.631 | 37.528 | 26 | 25.5 | 0.5 | 12.6 | 4.67 | 10.16 | 8.4 | 6.11E-06 | 0.0002 | 0.0002 | 0 | 0.0003 | 1.514 | 2.3945 | 0.0003 | 0.0003 | 0.0003 | 0 | 0 | 2.52 | N | N | N | N | N | N | N | Y | N | N
131156 | 0 | 0 | 194.5 | 140 | 87 | 98.4 | 29.4 | 60.5 | 80.2 | 129 | 100 | 1 | 0.0315 | 29.4882 | 131 | 133.9 | 42.44 | 37.371 | 25.4 | 24.9 | 0.5 | 11.7 | 4.18 | 10.98 | 8.5 | 6.13E-06 | 0.0002 | 0.0002 | 0 | 0.0002 | 1.3481 | 2.5766 | 0.0003 | 0.0003 | 0.0003 | 0 | 0 | 2.67 | N | N | N | N | N | N | N | Y | N | N
131157 | 0 | 0 | 194.6 | 140 | 87 | 98.4 | 29.4 | 60.5 | 80.2 | 129.1 | 100.1 | 1 | 0.0328 | 29.4855 | 130.9 | 133.7 | 43.266 | 38.097 | 25.1 | 24.6 | 0.5 | 11.4 | 3.92 | 11.37 | 8.6 | 6.02E-06 | 0.0002 | 0.0002 | 0 | 0.0002 | 1.289 | 2.7185 | 0.0003 | 0.0003 | 0.0003 | 0 | 0 | 2.88 | N | N | N | N | N | N | N | Y | N | N
131158 | 0 | 0 | 194.8 | 140 | 87 | 98.4 | 29.4 | 60.5 | 80.2 | 129.1 | 100 | 1 | 0.038 | 29.4878 | 131 | 133.7 | 46.694 | 41.115 | 25.3 | 24.8 | 0.5 | 10.7 | 3.81 | 11.6 | 8.8 | 5.57E-06 | 0.0003 | 0.0003 | 0 | 0.0002 | 1.351 | 2.9949 | 0.0003 | 0.0003 | 0.0003 | 0 | 0 | 2.89 | N | N | N | N | N | N | N | Y | N | N
131159 | 0 | 0 | 194.8 | 140 | 86.9 | 98.4 | 29.4 | 60.5 | 80.1 | 129.2 | 100.1 | 1 | 0.0392 | 29.4939 | 131.3 | 133.9 | 47.461 | 41.78 | 25.9 | 25.4 | 0.5 | 10.1 | 3.76 | 11.74 | 8.8 | 5.48E-06 | 0.0003 | 0.0003 | 0 | 0.0002 | 1.3565 | 3.0782 | 0.0003 | 0.0003 | 0.0003 | 0 | 0 | 1.23 | N | N | N | N | N | N | N | Y | N | N
131200 | 0 | 0 | 194.8 | 140.1 | 86.9 | 98.4 | 29.4 | 60.4 | 80.1 | 129.1 | 100.1 | 1 | 0.0405 | 29.4877 | 131.1 | 133.9 | 48.31 | 42.527 | 26.7 | 26.1 | 0.5 | 9.7 | 3.74 | 11.82 | 8.8 | 5.39E-06 | 0.0003 | 0.0003 | 0 | 0.0002 | 1.3725 | 3.1563 | 0.0003 | 0.0003 | 0.0003 | 0 | 0 | 1.16 | N | N | N | N | N | N | N | Y | N | N
131201 | 0 | 0 | 194.7 | 140 | 86.9 | 98.4 | 29.4 | 60.5 | 80.1 | 129.2 | 100 | 1 | 0.0418 | 29.4837 | 131.1 | 133.9 | 49.17 | 43.282 | 27.5 | 26.9 | 0.5 | 9.1 | 3.71 | 11.96 | 8.9 | 5.29E-06 | 0.0003 | 0.0003 | 0 | 0.0002 | 1.386 | 3.2498 | 0.0003 | 0.0004 | 0.0004 | 0 | 0 | 1.06 | N | N | N | N | N | N | N | Y | N | N
131202 | 0 | 0 | 194.7 | 140.1 | 86.8 | 98.4 | 29.4 | 60.4 | 80.1 | 129.2 | 100.2 | 1 | 0.044 | 29.4853 | 131.3 | 134.4 | 50.594 | 44.518 | 28.2 | 27.6 | 0.6 | 8.5 | 3.62 | 12.25 | 9 | 5.14E-06 | 0.0003 | 0.0003 | 0 | 0.0002 | 1.3916 | 3.4248 | 0.0004 | 0.0004 | 0.0004 | 0 | 0 | 0.87 | N | N | N | N | N | N | N | Y | N | N
131203 | 0 | 0 | 194.8 | 140 | 86.8 | 98.4 | 29.4 | 60.4 | 80 | 129 | 100.1 | 1 | 0.0431 | 29.4899 | 131.7 | 133.9 | 50.066 | 44.032 | 28.6 | 28 | 0.6 | 7.3 | 3.41 | 12.6 | 9.1 | 5.20E-06 | 0.0003 | 0.0003 | 0 | 0.0002 | 1.2972 | 3.484 | 0.0004 | 0.0004 | 0.0004 | 0 | 0 | 0.73 | N | N | N | N | N | N | N | Y | N | N
131204 | 0 | 0 | 194.9 | 140.2 | 86.8 | 98.4 | 29.4 | 60.4 | 79.9 | 129.2 | 100.2 | 1 | 0.0431 | 29.4923 | 132.2 | 134.2 | 50.065 | 44.004 | 28.8 | 28.3 | 0.6 | 6.3 | 3.18 | 13 | 9.1 | 5.21E-06 | 0.0003 | 0.0003 | 0 | 0.0002 | 1.2077 | 3.592 | 0.0004 | 0.0004 | 0.0004 | 0 | 0 | 1.05 | N | N | N | N | N | N | N | Y | N | N
131205 | 0 | 0 | 194.9 | 140 | 86.9 | 98.4 | 29.4 | 60.4 | 79.9 | 129 | 100.1 | 1 | 0.0433 | 29.4912 | 132.1 | 134.4 | 50.175 | 44.099 | 28.9 | 28.3 | 0.6 | 6.7 | 3 | 13.35 | 9 | 5.19E-06 | 0.0003 | 0.0003 | 0 | 0.0002 | 1.144 | 3.6948 | 0.0004 | 0.0004 | 0.0004 | 0 | 0 | 1.07 | N | N | N | N | N | N | N | Y | N | N
131206 | 0 | 0 | 194.9 | 140.2 | 86.8 | 98.4 | 29.4 | 60.4 | 79.9 | 129 | 100.2 | 1 | 0.0424 | 29.4865 | 132.1 | 134.4 | 49.537 | 43.534 | 28.8 | 28.2 | 0.6 | 8 | 2.9 | 13.54 | 9 | 5.26E-06 | 0.0003 | 0.0003 | 0 | 0.0002 | 1.0894 | 3.7002 | 0.0004 | 0.0004 | 0.0004 | 0 | 0 | 0.75 | N | N | N | N | N | N | N | Y | N | N
131207 | 0 | 0 | 194.9 | 140 | 86.9 | 98.4 | 29.4 | 60.4 | 79.9 | 129.1 | 100.1 | 1 | 0.0419 | 29.4848 | 132.2 | 134.6 | 49.236 | 43.258 | 28.7 | 28.1 | 0.6 | 10.2 | 2.84 | 13.65 | 8.9 | 1.63E-03 | 0.0003 | 0.0003 | 0 | 0.0002 | 1.0609 | 3.7078 | 0.0003 | 0.0004 | 0.0004 | 0 | 0 | 0.93 | N | N | N | N | N | N | N | Y | N | N
131208 | 0 | 0 | 194.9 | 140.2 | 86.8 | 98.4 | 29.4 | 60.4 | 79.8 | 129.1 | 100.2 | 1 | 0.042 | 29.483 | 132.2 | 134.4 | 49.38 | 43.384 | 28.3 | 27.7 | 0.6 | 10.2 | 2.81 | 13.73 | 8.9 | 2.34E-03 | 0.0003 | 0.0003 | 0 | 0.0002 | 1.0536 | 3.7401 | 0.0003 | 0.0004 | 0.0004 | 0 | 0 | 0.98 | N | N | N | N | N | N | N | Y | N | N
131209 | 0 | 0 | 194.9 | 140 | 86.8 | 98.4 | 29.4 | 60.3 | 79.8 | 129.2 | 100.1 | 1 | 0.0438 | 29.4855 | 132.4 | 134.6 | 50.59 | 44.437 | 27.7 | 27.1 | 0.6 | 9.6 | 2.8 | 13.77 | 8.8 | 2.14E-03 | 0.0003 | 0.0003 | 0 | 0.0002 | 1.0753 | 3.8404 | 0.0004 | 0.0004 | 0.0004 | 0 | 0 | 1.05 | N | N | N | N | N | N | N | Y | N | N
131210 | 0 | 0 | 195 | 140.2 | 86.8 | 98.4 | 29.4 | 60.3 | 79.8 | 129.2 | 100.2 | 1 | 0.0419 | 29.4849 | 132.4 | 134.6 | 49.303 | 43.302 | 26.9 | 26.3 | 0.5 | 9.4 | 2.8 | 13.78 | 8.7 | 3.05E-03 | 0.0003 | 0.0003 | 0 | 0.0002 | 1.0487 | 3.7454 | 0.0003 | 0.0003 | 0.0003 | 0 | 0 | 0.72 | N | N | N | N | N | N | N | Y | N | N
131211 | 0 | 0 | 194.9 | 140 | 86.8 | 98.4 | 29.4 | 60.3 | 79.8 | 129.2 | 100.1 | 1 | 0.0398 | 29.485 | 132.5 | 135 | 47.911 | 42.076 | 26 | 25.5 | 0.5 | 10.3 | 2.8 | 13.79 | 8.6 | 3.56E-03 | 0.0003 | 0.0003 | 0 | 0.0002 | 1.0178 | 3.642 | 0.0003 | 0.0003 | 0.0003 | 0 | 0 | 0.74 | N | N | N | N | N | N | N | Y | N | N
131212 | 0 | 0 | 194.9 | 140.2 | 86.8 | 98.4 | 29.4 | 60.4 | 79.8 | 129.3 | 100.2 | 1 | 0.0404 | 29.4898 | 132.6 | 135 | 48.264 | 42.384 | 25 | 24.5 | 0.5 | 9.3 | 2.79 | 13.8 | 8.4 | 3.63E-03 | 0.0003 | 0.0003 | 0 | 0.0002 | 1.0222 | 3.6708 | 0.0003 | 0.0003 | 0.0003 | 0 | 0 | 1.07 | N | N | N | N | N | N | N | Y | N | N
131213 | 0 | 0 | 194.7 | 140 | 86.8 | 98.4 | 29.4 | 60.3 | 79.8 | 129.5 | 100.1 | 1 | 0.0412 | 29.4924 | 132.7 | 135 | 48.799 | 42.854 | 24 | 23.5 | 0.5 | 8.8 | 2.8 | 13.8 | 8.2 | 2.55E-03 | 0.0003 | 0.0003 | 0 | 0.0002 | 1.0351 | 3.7122 | 0.0003 | 0.0003 | 0.0003 | 0 | 0 | 1.03 | N | N | N | N | N | N | N | Y | N | N
131214 | 0 | 0 | 194.7 | 140.2 | 86.8 | 98.4 | 29.4 | 60.3 | 79.7 | 129.3 | 100.2 | 1 | 0.0413 | 29.4911 | 132.6 | 135 | 48.805 | 42.864 | 23.2 | 22.7 | 0.5 | 8.9 | 2.8 | 13.81 | 8 | 1.90E-03 | 0.0003 | 0.0002 | 0 | 0.0002 | 1.0359 | 3.7156 | 0.0003 | 0.0003 | 0.0003 | 0 | 0 | 0.73 | N | N | N | N | N | N | N | Y | N | N
131215 | 0 | 0 | 194.7 | 140 | 86.8 | 98.4 | 29.4 | 60.3 | 79.8 | 129.5 | 100.1 | 1 | 0.0419 | 29.4911 | 132.4 | 135 | 49.25 | 43.268 | 22.2 | 21.8 | 0.4 | 8 | 2.79 | 13.81 | 7.7 | 2.35E-03 | 0.0002 | 0.0002 | 0 | 0.0002 | 1.0429 | 3.7528 | 0.0003 | 0.0003 | 0.0003 | 0 | 0 | 0.71 | N | N | N | N | N | N | N | Y | N | N
131216 | 0 | 0 | 194.7 | 140.2 | 86.8 | 98.4 | 29.4 | 60.3 | 79.7 | 129.5 | 100.2 | 1 | 0.0394 | 29.4885 | 132.1 | 134.6 | 47.612 | 41.845 | 21.4 | 20.9 | 0.4 | 7.4 | 2.79 | 13.82 | 7.3 | 3.39E-03 | 0.0002 | 0.0002 | 0 | 0.0002 | 1.0094 | 3.6294 | 0.0003 | 0.0003 | 0.0003 | 0 | 0 | 1.07 | N | N | N | N | N | N | N | Y | N | N
131217 | 0 | 0 | 194.7 | 140.1 | 86.8 | 98.4 | 29.4 | 60.3 | 79.7 | 129.6 | 100.1 | 1 | 0.0407 | 29.4862 | 131.8 | 134.6 | 48.494 | 42.637 | 20.6 | 20.2 | 0.4 | 8.2 | 2.79 | 13.82 | 7.3 | 3.68E-03 | 0.0002 | 0.0002 | 0 | 0.0002 | 1.0285 | 3.6981 | 0.0003 | 0.0003 | 0.0003 | 0 | 0 | 1.07 | N | N | N | N | N | N | N | Y | N | N
131218 | 0 | 0 | 194.7 | 140.2 | 86.7 | 98.4 | 29.4 | 60.3 | 79.7 | 129.7 | 100.2 | 1 | 0.0398 | 29.4825 | 131.5 | 135 | 47.863 | 42.104 | 20.2 | 19.8 | 0.4 | 8.2 | 2.79 | 13.82 | 7.2 | 2.12E-03 | 0.0002 | 0.0002 | 0 | 0.0002 | 1.0151 | 3.6519 | 0.0003 | 0.0003 | 0.0003 | 0 | 0 | 0.81 | N | N | N | N | N | N | N | Y | N | N
131219 | 0 | 0 | 194.7 | 140 | 86.7 | 98.4 | 29.4 | 60.3 | 79.7 | 129.8 | 100.1 | 1 | 0.0408 | 29.4867 | 131.5 | 134.6 | 48.525 | 42.691 | 19.6 | 19.2 | 0.4 | 7.4 | 2.79 | 13.82 | 7.1 | 1.30E-03 | 0.0002 | 0.0002 | 0 | 0.0002 | 1.0283 | 3.7029 | 0.0003 | 0.0003 | 0.0003 | 0 | 0 | 0.72 | N | N | N | N | N | N | N | Y | N | N
131220 | 0 | 0 | 194.7 | 140.2 | 86.8 | 98.4 | 29.4 | 60.3 | 79.7 | 129.8 | 100.2 | 1 | 0.0412 | 29.4879 | 131.4 | 134.6 | 48.822 | 42.96 | 19.1 | 18.7 | 0.4 | 7.6 | 2.8 | 13.81 | 6.9 | 2.13E-03 | 0.0002 | 0.0002 | 0 | 0.0002 | 1.037 | 3.7261 | 0.0003 | 0.0003 | 0.0003 | 0 | 0 | 1.11 | N | N | N | N | N | N | N | Y | N | N
131221 | 0 | 0 | 194.6 | 140 | 86.8 | 98.4 | 29.4 | 60.3 | 79.7 | 129.9 | 100.1 | 1 | 0.0408 | 29.4869 | 131.1 | 134.6 | 48.554 | 42.74 | 18.8 | 18.4 | 0.4 | 8 | 2.8 | 13.82 | 6.8 | 1.30E-03 | 0.0002 | 0.0002 | 0 | 0.0002 | 1.0324 | 3.7075 | 0.0003 | 0.0003 | 0.0003 | 0 | 0 | 1.1 | N | N | N | N | N | N | N | Y | N | N
131222 | 0 | 0 | 194.5 | 140.2 | 86.8 | 98.4 | 29.4 | 60.3 | 79.7 | 129.8 | 100.2 | 1 | 0.0416 | 29.4874 | 131 | 134.4 | 49.074 | 43.206 | 18.3 | 18 | 0.4 | 8.9 | 2.8 | 13.82 | 6.7 | 1.69E-03 | 0.0002 | 0.0002 | 0 | 0.0002 | 1.0449 | 3.7496 | 0.0003 | 0.0003 | 0.0003 | 0 | 0 | 0.7 | N | N | N | N | N | N | N | Y | N | N
131223 | 0 | 0 | 194.4 | 140 | 86.7 | 98.4 | 29.4 | 60.3 | 79.7 | 130 | 100.1 | 1 | 0.0403 | 29.4891 | 130.9 | 134.2 | 48.179 | 42.428 | 17.9 | 17.5 | 0.4 | 8.7 | 2.8 | 13.83 | 6.5 | 2.49E-03 | 0.0002 | 0.0002 | 0 | 0.0002 | 1.0255 | 3.6829 | 0.0003 | 0.0003 | 0.0003 | 0 | 0 | 0.8 | N | N | N | N | N | N | N | Y | N | N
131224 | 0 | 0 | 194.4 | 140.2 | 86.7 | 98.4 | 29.4 | 60.3 | 79.7 | 130.1 | 100.2 | 1 | 0.0409 | 29.4869 | 130.6 | 134.2 | 48.595 | 42.816 | 17.5 | 17.1 | 0.3 | 7.8 | 2.8 | 13.83 | 6.4 | 2.39E-03 | 0.0002 | 0.0002 | 0 | 0.0002 | 1.0341 | 3.7185 | 0.0002 | 0.0002 | 0.0002 | 0 | 0 | 0.89 | N | N | N | N | N | N | N | Y | N | N
131225 | 0 | 0 | 194.3 | 140 | 86.7 | 98.4 | 29.4 | 60.3 | 79.7 | 130.2 | 100.1 | 1 | 0.0416 | 29.4836 | 130.2 | 134.2 | 49.064 | 43.25 | 17.1 | 16.8 | 0.3 | 7.3 | 2.8 | 13.83 | 6.2 | 2.14E-03 | 0.0002 | 0.0002 | 0 | 0.0002 | 1.0446 | 3.7564 | 0.0002 | 0.0002 | 0.0002 | 0 | 0 | 1.01 | N | N | N | N | N | N | N | Y | N | N
131226 | 0 | 0 | 194.2 | 140.2 | 86.8 | 98.4 | 29.4 | 60.3 | 79.7 | 130.1 | 100.2 | 1 | 0.0393 | 29.4833 | 130.1 | 134.2 | 47.53 | 41.908 | 16.8 | 16.5 | 0.3 | 7.7 | 2.8 | 13.84 | 6.1 | 2.20E-03 | 0.0002 | 0.0002 | 0 | 0.0002 | 1.0117 | 3.6405 | 0.0002 | 0.0002 | 0.0002 | 0 | 0 | 0.85 | N | N | N | N | N | N | N | Y | N | N
131227 | 0 | 0 | 194.2 | 140 | 86.7 | 98.4 | 29.4 | 60.3 | 79.7 | 130 | 100.1 | 1 | 0.0404 | 29.4887 | 130.1 | 134.2 | 48.222 | 42.523 | 16.5 | 16.2 | 0.3 | 7.3 | 2.79 | 13.84 | 5.9 | 2.87E-03 | 0.0002 | 0.0002 | 0 | 0.0002 | 1.0244 | 3.6959 | 0.0002 | 0.0002 | 0.0002 | 0 | 0 | 0.94 | N | N | N | N | N | N | N | Y | N | N
131228 | 0 | 0 | 194.3 | 140.2 | 86.7 | 98.4 | 29.4 | 60.3 | 79.7 | 130.2 | 100.2 | 1 | 0.0398 | 29.4918 | 130.2 | 134.2 | 47.903 | 42.243 | 16.3 | 16 | 0.3 | 6.7 | 2.79 | 13.85 | 5.9 | 2.71E-03 | 0.0002 | 0.0002 | 0 | 0.0002 | 1.0184 | 3.6724 | 0.0002 | 0.0002 | 0.0002 | 0 | 0 | 1.02 | N | N | N | N | N | N | N | Y | N | N
131229 | 0 | 0 | 194.2 | 140 | 86.8 | 98.4 | 29.4 | 60.3 | 79.8 | 130.2 | 100.1 | 1 | 0.0417 | 29.4914 | 130.1 | 133.9 | 49.073 | 43.282 | 16 | 15.7 | 0.3 | 5.7 | 2.79 | 13.86 | 5.9 | 3.07E-03 | 0.0002 | 0.0002 | 0 | 0.0001 | 1.0421 | 3.7652 | 0.0002 | 0.0002 | 0.0002 | 0 | 0 | 1.13 | N | N | N | N | N | N | N | Y | N | N
131230 | 0 | 0 | 194.2 | 140.2 | 86.7 | 98.4 | 29.4 | 60.3 | 79.7 | 130.3 | 100.2 | 1 | 0.0406 | 29.4933 | 130 | 133.9 | 48.338 | 42.639 | 15.9 | 15.6 | 0.3 | 5.5 | 2.78 | 13.87 | 5.7 | 2.81E-03 | 0.0002 | 0.0002 | 0 | 0.0001 | 1.023 | 3.7123 | 0.0002 | 0.0002 | 0.0002 | 0 | 0 | 0.76 | N | N | N | N | N | N | N | Y | N | N
131231 | 0 | 0 | 194.2 | 140 | 86.7 | 98.4 | 29.4 | 60.3 | 79.7 | 130.4 | 100.1 | 1 | 0.0417 | 29.4961 | 129.9 | 133.7 | 49.089 | 43.313 | 15.8 | 15.5 | 0.3 | 5.3 | 2.77 | 13.88 | 5.6 | 3.10E-03 | 0.0002 | 0.0002 | 0 | 0.0001 | 1.0376 | 3.7733 | 0.0002 | 0.0002 | 0.0002 | 0 | 0 | 0.8 | N | N | N | N | N | N | N | Y | N | N
131232 | 0 | 0 | 194.2 | 140.2 | 86.6 | 98.4 | 29.4 | 60.3 | 79.6 | 130.4 | 100.2 | 1 | 0.0408 | 29.4925 | 129.6 | 133.7 | 48.457 | 42.775 | 15.7 | 15.4 | 0.3 | 5.1 | 2.78 | 13.87 | 5.5 | 2.96E-03 | 0.0002 | 0.0002 | 0 | 0.0001 | 1.0276 | 3.7257 | 0.0002 | 0.0002 | 0.0002 | 0 | 0 | 1.1 | N | N | N | N | N | N | N | Y | N | N
131233 | 0 | 0 | 194.2 | 140 | 86.6 | 98.4 | 29.4 | 60.3 | 79.6 | 130.4 | 100.1 | 1 | 0.0411 | 29.4878 | 129.2 | 133.7 | 48.642 | 42.963 | 15.6 | 15.3 | 0.3 | 6.5 | 2.78 | 13.87 | 5.4 | 3.17E-03 | 0.0002 | 0.0002 | 0 | 0.0002 | 1.032 | 3.7403 | 0.0002 | 0.0002 | 0.0002 | 0 | 0 | 1.05 | N | N | N | N | N | N | N | Y | N | N
131234 | 0 | 0 | 194.2 | 140.2 | 86.6 | 98.4 | 29.4 | 60.3 | 79.6 | 130.5 | 100.2 | 1 | 0.0405 | 29.4897 | 128.9 | 133.7 | 48.235 | 42.626 | 15.5 | 15.2 | 0.3 | 8.1 | 2.79 | 13.87 | 5.3 | 3.45E-03 | 0.0002 | 0.0002 | 0 | 0.0002 | 1.0254 | 3.7105 | 0.0002 | 0.0002 | 0.0002 | 0 | 0 | 0.81 | N | N | N | N | N | N | N | Y | N | N
131235 | 0 | 0 | 194.2 | 140 | 86.7 | 98.4 | 29.4 | 60.3 | 79.7 | 130.4 | 100.1 | 1 | 0.0407 | 29.4893 | 128.2 | 133.9 | 48.352 | 42.778 | 15.4 | 15.1 | 0.3 | 8.8 | 2.79 | 13.86 | 5.2 | 2.21E-03 | 0.0002 | 0.0002 | 0 | 0.0002 | 1.0297 | 3.7237 | 0.0002 | 0.0002 | 0.0002 | 0 | 0 | 0.78 | N | N | N | N | N | N | N | Y | N | N
131236 | 0 | 0 | 194.1 | 140.2 | 86.6 | 98.4 | 29.4 | 60.3 | 79.7 | 130.6 | 100.2 | 1 | 0.0397 | 29.4906 | 128.2 | 133.5 | 47.686 | 42.194 | 15.4 | 15.1 | 0.3 | 10.8 | 2.79 | 13.86 | 5.2 | 3.37E-03 | 0.0002 | 0.0002 | 0 | 0.0003 | 1.0157 | 3.6729 | 0.0002 | 0.0002 | 0.0002 | 0 | 0 | 1.18 | N | N | N | N | N | N | N | Y | N | N
131237 | 0 | 0 | 194.1 | 140 | 86.6 | 98.4 | 29.4 | 60.3 | 79.7 | 130.6 | 100.1 | 1 | 0.0398 | 29.4951 | 128.3 | 133.5 | 47.757 | 42.252 | 15.3 | 15 | 0.3 | 18 | 2.79 | 13.86 | 5.2 | 2.39E-03 | 0.0002 | 0.0002 | 0 | 0.0004 | 1.0184 | 3.6777 | 0.0002 | 0.0002 | 0.0002 | 0 | 0 | 1.09 | N | N | N | N | N | N | N | Y | N | N
131238 | 0 | 0 | 194 | 140.2 | 86.6 | 98.4 | 29.4 | 60.3 | 79.7 | 130.6 | 100.2 | 1 | 0.0422 | 29.495 | 128.3 | 133.5 | 49.586 | 43.873 | 15.2 | 14.9 | 0.3 | 19.4 | 2.79 | 13.86 | 5.2 | 3.00E-03 | 0.0002 | 0.0002 | 0 | 0.0005 | 1.0581 | 3.8188 | 0.0002 | 0.0002 | 0.0002 | 0 | 0 | 0.91 | N | N | N | N | N | N | N | Y | N | N
131239 | 0 | 0 | 194 | 140 | 86.6 | 98.4 | 29.4 | 60.3 | 79.7 | 130.7 | 100.1 | 1 | 0.0412 | 29.4914 | 128 | 133.3 | 48.842 | 43.227 | 15.1 | 14.8 | 0.3 | 18.1 | 2.79 | 13.86 | 5 | 1.58E-03 | 0.0002 | 0.0002 | 0 | 0.0004 | 1.0407 | 3.7627 | 0.0002 | 0.0002 | 0.0002 | 0 | 0 | 0.88 | N | N | N | N | N | N | N | Y | N | N
131240 | 0 | 0 | 194 | 140.2 | 86.6 | 98.4 | 29.4 | 60.3 | 79.7 | 130.8 | 100.2 | 1 | 0.0403 | 29.4911 | 127.9 | 133.5 | 48.083 | 42.566 | 15.2 | 14.9 | 0.3 | 16.4 | 2.79 | 13.86 | 4.9 | 1.55E-03 | 0.0002 | 0.0002 | 0 | 0.0004 | 1.0246 | 3.7052 | 0.0002 | 0.0002 | 0.0002 | 0 | 0 | 1.07 | N | N | N | N | N | N | N | Y | N | N
131241 | 0 | 0 | 193.9 | 140 | 86.6 | 98.4 | 29.4 | 60.3 | 79.7 | 130.8 | 100.1 | 1 | 0.0393 | 29.4936 | 128 | 133.3 | 47.532 | 42.076 | 15 | 14.7 | 0.3 | 15.2 | 2.79 | 13.86 | 4.8 | 2.44E-03 | 0.0002 | 0.0002 | 0 | 0.0004 | 1.0128 | 3.6626 | 0.0002 | 0.0002 | 0.0002 | 0 | 0 | 0.98 | N | N | N | N | N | N | N | Y | N | N
131242 | 0 | 0 | 194 | 140.2 | 86.6 | 98.4 | 29.4 | 60.3 | 79.7 | 130.9 | 100.2 | 1 | 0.0411 | 29.4948 | 128 | 133 | 48.712 | 43.119 | 15 | 14.7 | 0.3 | 14.2 | 2.79 | 13.86 | 4.7 | 3.07E-03 | 0.0002 | 0.0002 | 0 | 0.0003 | 1.0379 | 3.7534 | 0.0002 | 0.0002 | 0.0002 | 0 | 0 | 0.77 | N | N | N | N | N | N | N | Y | N | N
131243 | 0 | 0 | 193.9 | 140 | 86.6 | 98.4 | 29.4 | 60.3 | 79.7 | 130.9 | 100.1 | 1 | 0.0405 | 29.4916 | 127.9 | 133.3 | 48.241 | 42.709 | 15 | 14.7 | 0.3 | 13.5 | 2.79 | 13.87 | 4.7 | 3.60E-03 | 0.0002 | 0.0002 | 0 | 0.0003 | 1.028 | 3.7183 | 0.0002 | 0.0002 | 0.0002 | 0 | 0 | 0.8 | N | N | N | N | N | N | N | Y | N | N
131244 | 0 | 0 | 193.9 | 140.2 | 86.6 | 98.4 | 29.4 | 60.3 | 79.7 | 131 | 100.2 | 1 | 0.0393 | 29.4884 | 127.6 | 133 | 47.536 | 42.099 | 15 | 14.7 | 0.3 | 13.9 | 2.79 | 13.87 | 4.7 | 3.15E-03 | 0.0002 | 0.0002 | 0 | 0.0003 | 1.0134 | 3.667 | 0.0002 | 0.0002 | 0.0002 | 0 | 0 | 1.17 | N | N | N | N | N | N | N | Y | N | N
131245 | 0 | 0 | 193.9 | 140 | 86.6 | 98.4 | 29.4 | 60.4 | 79.9 | 130.9 | 100.1 | 1 | 0.0411 | 29.4926 | 127.7 | 133 | 48.686 | 43.117 | 15.1 | 14.8 | 0.3 | 14.2 | 2.79 | 13.87 | 4.8 | 3.34E-03 | 0.0002 | 0.0002 | 0 | 0.0003 | 1.0374 | 3.7559 | 0.0002 | 0.0002 | 0.0002 | 0 | 0 | 1.18 | N | N | N | N | N | N | N | Y | N | N
131246 | 0 | 0 | 193.9 | 140.2 | 86.6 | 98.4 | 29.4 | 60.4 | 79.9 | 131.1 | 100.2 | 1 | 0.0391 | 29.4965 | 127.9 | 133.3 | 47.328 | 41.905 | 15.1 | 14.8 | 0.3 | 13.8 | 2.78 | 13.88 | 4.8 | 3.65E-03 | 0.0002 | 0.0002 | 0 | 0.0003 | 1.0073 | 3.6504 | 0.0002 | 0.0002 | 0.0002 | 0 | 0 | 0.94 | N | N | N | N | N | N | N | Y | N | N
131247 | 0 | 0 | 193.8 | 140 | 86.6 | 98.4 | 29.4 | 60.4 | 79.9 | 131 | 100.1 | 1 | 0.0397 | 29.4955 | 127.9 | 133 | 47.787 | 42.312 | 15 | 14.7 | 0.3 | 13.6 | 2.79 | 13.87 | 4.7 | 3.28E-03 | 0.0002 | 0.0002 | 0 | 0.0003 | 1.0181 | 3.6853 | 0.0002 | 0.0002 | 0.0002 | 0 | 0 | 1.03 | N | N | N | N | N | N | N | Y | N | N
131248 | 0 | 0 | 193.8 | 140.2 | 86.6 | 98.4 | 29.4 | 60.4 | 79.9 | 131.1 | 100.2 | 1 | 0.0414 | 29.495 | 127.8 | 133 | 48.988 | 43.38 | 14.9 | 14.6 | 0.3 | 13.2 | 2.78 | 13.87 | 4.7 | 3.14E-03 | 0.0002 | 0.0002 | 0 | 0.0003 | 1.0414 | 3.7767 | 0.0002 | 0.0002 | 0.0002 | 0 | 0 | 1.12 | N | N | N | N | N | N | N | Y | N | N
131249 | 0 | 0 | 193.8 | 140 | 86.6 | 98.4 | 29.4 | 60.4 | 80 | 131.1 | 100.1 | 1 | 0.04 | 29.49 | 127.5 | 132.8 | 47.906 | 42.435 | 14.9 | 14.6 | 0.3 | 11.6 | 2.78 | 13.86 | 4.5 | 3.59E-03 | 0.0002 | 0.0002 | 0 | 0.0003 | 1.0173 | 3.6938 | 0.0002 | 0.0002 | 0.0002 | 0 | 0 | 0.89 | N | N | N | N | N | N | N | Y | N | N
131250 | 0 | 0 | 193.7 | 140.2 | 86.6 | 98.4 | 29.4 | 60.4 | 80 | 131.2 | 100.2 | 1 | 0.0403 | 29.4918 | 127.7 | 132.8 | 48.079 | 42.581 | 14.9 | 14.6 | 0.3 | 10.8 | 2.79 | 13.86 | 4.4 | 3.62E-03 | 0.0002 | 0.0002 | 0 | 0.0003 | 1.0258 | 3.7041 | 0.0002 | 0.0002 | 0.0002 | 0 | 0 | 0.89 | N | N | N | N | N | N | N | Y | N | N
131251 | 0 | 0 | 193.7 | 140 | 86.6 | 98.4 | 29.4 | 60.4 | 80 | 131.2 | 100.1 | 1 | 0.04 | 29.4914 | 127.6 | 132.8 | 47.87 | 42.398 | 14.9 | 14.6 | 0.3 | 10.7 | 2.8 | 13.86 | 4.3 | 2.28E-03 | 0.0002 | 0.0002 | 0 | 0.0002 | 1.0239 | 3.6881 | 0.0002 | 0.0002 | 0.0002 | 0 | 0 | 0.92 | N | N | N | N | N | N | N | Y | N | N
131252 | 0 | 0 | 193.7 | 140.2 | 86.6 | 98.4 | 29.4 | 60.4 | 80 | 131.3 | 100.2 | 1 | 0.0412 | 29.4904 | 127.5 | 133 | 48.703 | 43.14 | 14.9 | 14.6 | 0.3 | 10 | 2.8 | 13.87 | 4.3 | 4.01E-03 | 0.0002 | 0.0002 | 0 | 0.0002 | 1.0414 | 3.7554 | 0.0002 | 0.0002 | 0.0002 | 0 | 0 | 1.27 | N | N | N | N | N | N | N | Y | N | N
131253 | 0 | 0 | 193.7 | 140 | 86.6 | 98.4 | 29.4 | 60.4 | 80 | 131.3 | 100.1 | 1 | 0.0401 | 29.4933 | 127.6 | 132.8 | 47.911 | 42.435 | 14.9 | 14.6 | 0.3 | 9.7 | 2.78 | 13.88 | 4.3 | 3.45E-03 | 0.0002 | 0.0002 | 0 | 0.0002 | 1.0201 | 3.6985 | 0.0002 | 0.0002 | 0.0002 | 0 | 0 | 1.06 | N | N | N | N | N | N | N | Y | N | N
131254 | 0 | 0 | 193.7 | 140.2 | 86.5 | 98.4 | 29.4 | 60.4 | 80.1 | 131.4 | 100.2 | 1 | 0.0389 | 29.4937 | 127.8 | 133 | 47.193 | 41.789 | 14.9 | 14.6 | 0.3 | 9 | 2.77 | 13.89 | 4.3 | 4.05E-03 | 0.0002 | 0.0002 | 0 | 0.0002 | 1 | 3.6433 | 0.0002 | 0.0002 | 0.0002 | 0 | 0 | 0.86 | N | N | N | N | N | N | N | Y | N | N
131255 | 0 | 0 | 193.7 | 140 | 86.5 | 98.4 | 29.4 | 60.5 | 80.1 | 131.4 | 100.1 | 1 | 0.039 | 29.4912 | 127.6 | 132.8 | 47.252 | 41.851 | 14.9 | 14.6 | 0.3 | 9.1 | 2.76 | 13.89 | 4.3 | 4.34E-03 | 0.0002 | 0.0002 | 0 | 0.0002 | 0.9991 | 3.6494 | 0.0002 | 0.0002 | 0.0002 | 0 | 0 | 1 | N | N | N | N | N | N | N | Y | N | N
131256 | 0 | 0 | 193.7 | 140.2 | 86.5 | 98.4 | 29.4 | 60.5 | 80.1 | 131.5 | 100.2 | 1 | 0.0387 | 29.4818 | 127.1 | 132.8 | 46.999 | 41.649 | 14.9 | 14.6 | 0.3 | 10.5 | 2.77 | 13.89 | 4.1 | 4.04E-03 | 0.0002 | 0.0002 | 0 | 0.0002 | 0.9965 | 3.6329 | 0.0002 | 0.0002 | 0.0002 | 0 | 0 | 1.22 | N | N | N | N | N | N | N | Y | N | N
131257 | 0 | 0 | 193.6 | 140 | 86.5 | 98.4 | 29.4 | 60.5 | 80.1 | 131.5 | 100.1 | 1 | 0.0397 | 29.4797 | 127 | 132.8 | 47.687 | 42.264 | 14.9 | 14.6 | 0.3 | 10.7 | 2.78 | 13.89 | 4.1 | 3.27E-03 | 0.0002 | 0.0002 | 0 | 0.0002 | 1.0129 | 3.6844 | 0.0002 | 0.0002 | 0.0002 | 0 | 0 | 0.98 | N | N | N | N | N | N | N | Y | N | N
131258 | 0 | 0 | 193.6 | 140.2 | 86.5 | 98.4 | 29.4 | 60.5 | 80.1 | 131.5 | 100.2 | 1 | 0.0393 | 29.4802 | 127 | 132.6 | 47.382 | 41.992 | 14.8 | 14.5 | 0.3 | 9.6 | 2.79 | 13.88 | 4.1 | 3.45E-03 | 0.0002 | 0.0002 | 0 | 0.0002 | 1.0098 | 3.6582 | 0.0002 | 0.0002 | 0.0002 | 0 | 0 | 0.82 | N | N | N | N | N | N | N | Y | N | N
131259 | 0 | 0 | 193.6 | 140 | 86.5 | 98.4 | 29.4 | 60.5 | 80.1 | 131.6 | 100.1 | 1 | 0.0386 | 29.4803 | 127 | 132.8 | 47.004 | 41.657 | 14.8 | 14.5 | 0.3 | 8.8 | 2.8 | 13.87 | 4.1 | 3.27E-03 | 0.0002 | 0.0002 | 0 | 0.0002 | 1.0062 | 3.6282 | 0.0002 | 0.0002 | 0.0002 | 0 | 0 | 0.81 | N | N | N | N | N | N | N | Y | N | N
131300 | 0 | 0 | 193.6 | 140.2 | 86.5 | 98.4 | 29.4 | 60.5 | 80.1 | 131.6 | 100.2 | 1 | 0.0411 | 29.4798 | 127 | 132.8 | 48.668 | 43.136 | 14.9 | 14.6 | 0.3 | 8.8 | 2.79 | 13.87 | 4 | 3.56E-03 | 0.0002 | 0.0002 | 0 | 0.0002 | 1.0376 | 3.7575 | 0.0002 | 0.0002 | 0.0002 | 0 | 0 | 1.15 | N | N | N | N | N | N | N | Y | N | N
131301 | 0 | 0 | 193.6 | 140 | 86.5 | 98.4 | 29.4 | 60.5 | 80.2 | 131.7 | 100.1 | 1 | 0.0397 | 29.482 | 127.1 | 132.8 | 47.701 | 42.274 | 15 | 14.7 | 0.3 | 8.8 | 2.77 | 13.88 | 4.1 | 3.74E-03 | 0.0002 | 0.0002 | 0 | 0.0002 | 1.0129 | 3.6833 | 0.0002 | 0.0002 | 0.0002 | 0 | 0 | 0.88 | N | N | N | N | N | N | N | Y | N | N
131302 | 0 | 0 | 193.6 | 140.2 | 86.5 | 98.4 | 29.4 | 60.5 | 80.2 | 131.7 | 100.2 | 1 | 0.0384 | 29.4814 | 127.1 | 132.6 | 46.805 | 41.477 | 15.1 | 14.8 | 0.3 | 9.2 | 2.78 | 13.88 | 4.1 | 4.44E-03 | 0.0002 | 0.0002 | 0 | 0.0002 | 0.994 | 3.6157 | 0.0002 | 0.0002 | 0.0002 | 0 | 0 | 0.68 | N | N | N | N | N | N | N | Y | N | N
131303 | 0 | 0 | 193.6 | 140 | 86.5 | 98.4 | 29.4 | 60.5 | 80.2 | 131.7 | 100.1 | 1 | 0.0403 | 29.4863 | 127.3 | 132.8 | 48.106 | 42.624 | 15 | 14.7 | 0.3 | 9.8 | 2.78 | 13.89 | 4.1 | 3.40E-03 | 0.0002 | 0.0002 | 0 | 0.0002 | 1.0239 | 3.7166 | 0.0002 | 0.0002 | 0.0002 | 0 | 0 | 0.89 | N | N | N | N | N | N | N | Y | N | N
131304 | 0 | 0 | 193.6 | 140.2 | 86.5 | 98.4 | 29.4 | 60.5 | 80.3 | 131.7 | 100.2 | 1 | 0.0392 | 29.4843 | 127.2 | 132.6 | 47.383 | 41.985 | 15 | 14.7 | 0.3 | 9.7 | 2.78 | 13.9 | 4.1 | 3.62E-03 | 0.0002 | 0.0002 | 0 | 0.0002 | 1.008 | 3.6645 | 0.0002 | 0.0002 | 0.0002 | 0 | 0 | 0.99 | N | N | N | N | N | N | N | Y | N | N
131305 | 0 | 0 | 193.6 | 140 | 86.5 | 98.4 | 29.4 | 60.5 | 80.3 | 131.7 | 100.1 | 1 | 0.0394 | 29.4818 | 127.1 | 132.4 | 47.505 | 42.101 | 15 | 14.7 | 0.3 | 8.6 | 2.77 | 13.91 | 4.1 | 2.65E-03 | 0.0002 | 0.0002 | 0 | 0.0002 | 1.008 | 3.6761 | 0.0002 | 0.0002 | 0.0002 | 0 | 0 | 1.04 | N | N | N | N | N | N | N | Y | N | N
131306 | 0 | 0 | 193.6 | 140.2 | 86.5 | 98.4 | 29.4 | 60.5 | 80.3 | 131.8 | 100.2 | 1 | 0.0406 | 29.484 | 127.2 | 132.8 | 48.257 | 42.758 | 15 | 14.7 | 0.3 | 7 | 2.77 | 13.92 | 4.1 | 2.68E-03 | 0.0002 | 0.0002 | 0 | 0.0002 | 1.024 | 3.7356 | 0.0002 | 0.0002 | 0.0002 | 0 | 0 | 0.81 | N | N | N | N | N | N | N | Y | N | N
131307 | 0 | 0 | 193.6 | 140 | 86.5 | 98.4 | 29.4 | 60.5 | 80.3 | 131.8 | 100.1 | 1 | 0.0383 | 29.4868 | 127.4 | 132.8 | 46.7 | 41.367 | 15.1 | 14.8 | 0.3 | 6.8 | 2.77 | 13.92 | 4.1 | 3.08E-03 | 0.0002 | 0.0002 | 0 | 0.0002 | 0.9891 | 3.6163 | 0.0002 | 0.0002 | 0.0002 | 0 | 0 | 0.73 | N | N | N | N | N | N | N | Y | N | N
131308 | 0 | 0 | 193.6 | 140.2 | 86.5 | 98.4 | 29.4 | 60.5 | 80.3 | 131.8 | 100.2 | 1 | 0.0396 | 29.4844 | 127.3 | 132.8 | 47.633 | 42.198 | 15.1 | 14.8 | 0.3 | 7.3 | 2.76 | 13.93 | 4 | 3.36E-03 | 0.0002 | 0.0002 | 0 | 0.0002 | 1.0065 | 3.6896 | 0.0002 | 0.0002 | 0.0002 | 0 | 0 | 1.01 | N | N | N | N | N | N | N | Y | N | N
131309 | 0 | 0 | 193.6 | 140 | 86.4 | 98.4 | 29.4 | 60.5 | 80.3 | 132 | 100.1 | 1 | 0.0401 | 29.4877 | 127.6 | 132.6 | 47.914 | 42.436 | 15.1 | 14.8 | 0.3 | 7.8 | 2.76 | 13.93 | 3.9 | 3.98E-03 | 0.0002 | 0.0002 | 0 | 0.0002 | 1.0107 | 3.711 | 0.0001 | 0.0002 | 0.0002 | 0 | 0 | 0.89 | N | N | N | N | N | N | N | Y | N | N
131310 | 0 | 0 | 193.6 | 140.2 | 86.4 | 98.4 | 29.4 | 60.5 | 80.3 | 131.9 | 100.2 | 1 | 0.041 | 29.4902 | 127.7 | 132.8 | 48.541 | 42.987 | 15.1 | 14.8 | 0.3 | 7.2 | 2.75 | 13.94 | 3.8 | 2.96E-03 | 0.0002 | 0.0002 | 0 | 0.0002 | 1.0225 | 3.7612 | 0.0001 | 0.0002 | 0.0002 | 0 | 0 | 0.82 | N | N | N | N | N | N | N | Y | N | N
131311 | 0 | 0 | 193.6 | 140 | 86.5 | 98.4 | 29.4 | 60.5 | 80.3 | 131.9 | 100.1 | 1 | 0.0409 | 29.4879 | 127.6 | 132.8 | 48.508 | 42.962 | 15.2 | 14.9 | 0.3 | 7.3 | 2.76 | 13.94 | 3.8 | 2.98E-03 | 0.0002 | 0.0002 | 0 | 0.0002 | 1.0232 | 3.7599 | 0.0001 | 0.0001 | 0.0001 | 0 | 0 | 0.77 | N | N | N | N | N | N | N | Y | N | N
131312 | 0 | 0 | 193.5 | 140.2 | 86.5 | 98.4 | 29.4 | 60.6 | 80.4 | 131.9 | 100.2 | 1 | 0.0397 | 29.4888 | 127.5 | 132.6 | 47.734 | 42.281 | 15.2 | 14.9 | 0.3 | 8.2 | 2.76 | 13.95 | 3.7 | 4.51E-03 | 0.0002 | 0.0002 | 0 | 0.0002 | 1.007 | 3.7043 | 0.0001 | 0.0001 | 0.0001 | 0 | 0 | 1.16 | N | N | N | N | N | N | N | Y | N | N
131313 | 0 | 0 | 193.5 | 140 | 86.4 | 98.4 | 29.4 | 60.6 | 80.4 | 132.1 | 100.1 | 1 | 0.039 | 29.4903 | 127.6 | 132.8 | 47.297 | 41.892 | 15.2 | 14.9 | 0.3 | 8.8 | 2.75 | 13.97 | 3.7 | 3.96E-03 | 0.0002 | 0.0002 | 0 | 0.0002 | 0.9957 | 3.6734 | 0.0001 | 0.0001 | 0.0001 | 0 | 0 | 0.88 | N | N | N | N | N | N | N | Y | N | N
131314 | 0 | 0 | 193.5 | 140.2 | 86.4 | 98.4 | 29.4 | 60.6 | 80.4 | 132.1 | 100.2 | 1 | 0.0414 | 29.4902 | 127.6 | 132.8 | 48.921 | 43.327 | 15.2 | 14.9 | 0.3 | 8.8 | 2.74 | 13.98 | 3.8 | 3.85E-03 | 0.0002 | 0.0002 | 0 | 0.0002 | 1.0269 | 3.8022 | 0.0001 | 0.0001 | 0.0001 | 0 | 0 | 0.77 | N | N | N | N | N | N | N | Y | N | N
131315 | 0 | 0 | 193.5 | 140 | 86.4 | 98.4 | 29.4 | 60.6 | 80.4 | 132 | 100.1 | 1 | 0.0396 | 29.4937 | 127.8 | 132.6 | 47.639 | 42.183 | 15.2 | 14.8 | 0.3 | 8.8 | 2.73 | 13.99 | 3.8 | 3.92E-03 | 0.0002 | 0.0002 | 0 | 0.0002 | 0.9958 | 3.7045 | 0.0001 | 0.0001 | 0.0001 | 0 | 0 | 0.78 | N | N | N | N | N | N | N | Y | N | N
131316 | 0 | 0 | 193.5 | 140.2 | 86.4 | 98.4 | 29.4 | 60.6 | 80.5 | 132.2 | 100.2 | 1 | 0.0412 | 29.4947 | 127.9 | 132.6 | 48.676 | 43.094 | 15.1 | 14.8 | 0.3 | 8.4 | 2.73 | 13.99 | 3.8 | 4.17E-03 | 0.0002 | 0.0002 | 0 | 0.0002 | 1.0161 | 3.7852 | 0.0001 | 0.0002 | 0.0002 | 0 | 0 | 1.12 | N | N | N | N | N | N | N | Y | N | N
131317 | 0 | 0 | 193.5 | 140 | 86.4 | 98.4 | 29.4 | 60.6 | 80.5 | 132.2 | 100.1 | 1 | 0.0399 | 29.488 | 127.6 | 132.6 | 47.804 | 42.338 | 15.1 | 14.8 | 0.3 | 7.3 | 2.73 | 13.99 | 3.7 | 3.21E-03 | 0.0002 | 0.0002 | 0 | 0.0002 | 0.9992 | 3.7183 | 0.0001 | 0.0001 | 0.0001 | 0 | 0 | 0.97 | N | N | N | N | N | N | N | Y | N | N
131318 | 0 | 0 | 193.5 | 140.2 | 86.4 | 98.4 | 29.4 | 60.6 | 80.5 | 132.3 | 100.2 | 1 | 0.0402 | 29.4878 | 127.6 | 132.6 | 47.995 | 42.504 | 15.1 | 14.8 | 0.3 | 7.1 | 2.74 | 13.98 | 3.6 | 3.26E-03 | 0.0002 | 0.0002 | 0 | 0.0002 | 1.0053 | 3.7309 | 0.0001 | 0.0001 | 0.0001 | 0 | 0 | 0.7 | N | N | N | N | N | N | N | Y | N | N
131319 | 0 | 0 | 193.5 | 140 | 86.4 | 98.4 | 29.4 | 60.6 | 80.5 | 132.3 | 100.1 | 1 | 0.0396 | 29.4892 | 127.7 | 132.6 | 47.652 | 42.194 | 15.1 | 14.8 | 0.3 | 8.9 | 2.74 | 13.98 | 3.7 | 3.27E-03 | 0.0002 | 0.0002 | 0 | 0.0002 | 0.9971 | 3.7035 | 0.0001 | 0.0001 | 0.0001 | 0 | 0 | 0.67 | N | N | N | N | N | N | N | Y | N | N
131320 | 0 | 0 | 193.5 | 140.2 | 86.4 | 98.4 | 29.4 | 60.6 | 80.5 | 132.4 | 100.2 | 1 | 0.0392 | 29.4877 | 127.6 | 132.6 | 47.369 | 41.948 | 15.2 | 14.9 | 0.3 | 9.8 | 2.74 | 13.99 | 3.7 | 3.41E-03 | 0.0002 | 0.0002 | 0 | 0.0002 | 0.9914 | 3.6837 | 0.0001 | 0.0001 | 0.0001 | 0 | 0 | 1.09 | N | N | N | N | N | N | N | Y | N | N
131321 | 0 | 0 | 193.5 | 140.1 | 86.4 | 98.4 | 29.4 | 60.7 | 80.8 | 132.4 | 100.1 | 1 | 0.0401 | 29.4893 | 127.7 | 132.6 | 47.895 | 42.409 | 15.2 | 14.9 | 0.3 | 9.8 | 2.74 | 13.99 | 3.6 | 4.24E-03 | 0.0002 | 0.0002 | 0 | 0.0002 | 1.0025 | 3.725 | 0.0001 | 0.0001 | 0.0001 | 0 | 0 | 0.86 | N | N | N | N | N | N | N | Y | N | N
131322 | 0 | 0 | 193.5 | 140.2 | 86.4 | 98.4 | 29.4 | 60.7 | 80.9 | 132.3 | 100.2 | 1 | 0.0399 | 29.4921 | 127.9 | 132.4 | 47.796 | 42.314 | 15.3 | 15 | 0.3 | 9.8 | 2.73 | 14 | 3.6 | 3.63E-03 | 0.0002 | 0.0002 | 0 | 0.0002 | 0.9991 | 3.7186 | 0.0001 | 0.0001 | 0.0001 | 0 | 0 | 0.77 | N | N | N | N | N | N | N | Y | N | N
131323 | 0 | 0 | 193.5 | 140 | 86.5 | 98.4 | 29.4 | 60.7 | 80.9 | 132.5 | 100.1 | 1 | 0.0399 | 29.4898 | 127.8 | 132.8 | 47.845 | 42.356 | 15.3 | 15 | 0.3 | 9.4 | 2.74 | 14 | 3.6 | 2.47E-03 | 0.0002 | 0.0002 | 0 | 0.0002 | 1.0006 | 3.7224 | 0.0001 | 0.0001 | 0.0001 | 0 | 0 | 0.96 | N | N | N | N | N | N | N | Y | N | N
131324 | 0 | 0 | 193.5 | 140.2 | 86.5 | 98.4 | 29.4 | 60.7 | 80.9 | 132.4 | 100.2 | 1 | 0.0402 | 29.4888 | 127.8 | 132.8 | 48.033 | 42.526 | 15.4 | 15.1 | 0.3 | 9.9 | 2.74 | 13.99 | 3.5 | 2.66E-03 | 0.0002 | 0.0002 | 0 | 0.0002 | 1.0051 | 3.7351 | 0.0001 | 0.0001 | 0.0001 | 0 | 0 | 1.1 | N | N | N | N | N | N | N | Y | N | N
131325 | 0 | 0 | 193.5 | 140 | 86.5 | 98.4 | 29.4 | 60.7 | 80.9 | 132.4 | 100.1 | 1 | 0.0417 | 29.4849 | 127.6 | 132.8 | 49.042 | 43.426 | 15.5 | 15.2 | 0.3 | 9.7 | 2.74 | 13.98 | 3.3 | 3.74E-03 | 0.0002 | 0.0002 | 0 | 0.0002 | 1.0284 | 3.8116 | 0.0001 | 0.0001 | 0.0001 | 0 | 0 | 0.86 | N | N | N | N | N | N | N | Y | N | N
131326 | 0 | 0 | 193.5 | 140.2 | 86.4 | 98.4 | 29.4 | 60.8 | 81 | 132.5 | 100.2 | 1 | 0.0403 | 29.4826 | 127.5 | 132.8 | 48.052 | 42.556 | 15.5 | 15.2 | 0.3 | 8.8 | 2.75 | 13.98 | 3.3 | 4.39E-03 | 0.0002 | 0.0002 | 0 | 0.0002 | 1.0088 | 3.7347 | 0.0001 | 0.0001 | 0.0001 | 0 | 0 | 0.61 | N | N | N | N | N | N | N | Y | N | N
131327 | 0 | 0 | 193.5 | 140 | 86.4 | 98.4 | 29.4 | 60.8 | 81 | 132.6 | 100.1 | 1 | 0.0358 | 29.484 | 127.6 | 132.8 | 45.112 | 39.948 | 15.5 | 15.1 | 0.3 | 8 | 2.75 | 13.98 | 3.4 | 3.77E-03 | 0.0002 | 0.0002 | 0 | 0.0002 | 0.9474 | 3.5059 | 0.0001 | 0.0001 | 0.0001 | 0 | 0 | 0.73 | N | N | N | N | N | N | N | Y | N | N
131328 | 0 | 0 | 193.5 | 140.1 | 86.4 | 98.4 | 29.4 | 60.8 | 81 | 132.6 | 100.1 | 1 | 0.0353 | 29.4837 | 127.6 | 132.8 | 44.782 | 39.652 | 15.3 | 15 | 0.3 | 7.8 | 2.74 | 13.99 | 3.3 | 3.81E-03 | 0.0002 | 0.0002 | 0 | 0.0002 | 0.9396 | 3.4817 | 0.0001 | 0.0001 | 0.0001 | 0 | 0 | 1.93 | N | N | N | N | N | N | N | Y | N | N
131329 | 0 | 0 | 193.5 | 140 | 86.4 | 98.4 | 29.4 | 60.8 | 81 | 132.7 | 100 | 1 | 0.0353 | 29.4832 | 127.6 | 132.8 | 44.736 | 39.612 | 15.4 | 15.1 | 0.3 | 8.7 | 2.74 | 13.99 | 3.4 | 3.87E-03 | 0.0002 | 0.0002 | 0 | 0.0002 | 0.9356 | 3.4781 | 0.0001 | 0.0001 | 0.0001 | 0 | 0 | 2.12 | N | N | N | N | N | N | N | Y | N | N
131330 | 0 | 0 | 193.5 | 140 | 86.4 | 98.4 | 29.4 | 60.8 | 81.1 | 132.7 | 100.1 | 1 | 0.033 | 29.4842 | 127.7 | 133 | 43.288 | 38.327 | 15.5 | 15.2 | 0.3 | 8.9 | 2.73 | 13.96 | 3.5 | 4.33E-03 | 0.0002 | 0.0001 | 0 | 0.0002 | 0.9051 | 3.3583 | 0.0001 | 0.0001 | 0.0001 | 0 | 0 | 1.94 | N | N | N | N | N | N | N | Y | N | N
131331 | 0 | 0 | 193.5 | 140 | 86.4 | 98.4 | 29.4 | 60.8 | 81.1 | 132.8 | 100 | 1 | 0.0332 | 29.4896 | 128 | 133.3 | 43.463 | 38.469 | 15.5 | 15.2 | 0.3 | 9.6 | 2.76 | 13.85 | 3.5 | 4.04E-03 | 0.0002 | 0.0001 | 0 | 0.0002 | 0.9184 | 3.3441 | 0.0001 | 0.0001 | 0.0001 | 0 | 0 | 2.19 | N | N | N | N | N | N | N | Y | N | N
131332 | 0 | 0 | 193.5 | 140 | 86.4 | 98.4 | 29.4 | 60.8 | 81.1 | 133 | 100.1 | 1 | 0.0334 | 29.4917 | 128.2 | 133 | 43.568 | 38.552 | 15.6 | 15.2 | 0.3 | 11 | 2.85 | 13.63 | 3.5 | 5.33E-03 | 0.0002 | 0.0002 | 0 | 0.0002 | 0.9475 | 3.3002 | 0.0001 | 0.0001 | 0.0001 | 0 | 0 | 2.37 | N | N | N | N | N | N | N | Y | N | N
131333 | 0 | 0 | 193.5 | 140 | 86.4 | 98.4 | 29.4 | 60.8 | 81.1 | 133.1 | 100 | 1 | 0.0329 | 29.4877 | 127.9 | 133 | 43.225 | 38.26 | 15.6 | 15.3 | 0.3 | 12.7 | 2.96 | 13.43 | 3.6 | 5.34E-03 | 0.0002 | 0.0001 | 0 | 0.0003 | 0.9774 | 3.226 | 0.0001 | 0.0001 | 0.0001 | 0 | 0 | 2.37 | N | N | N | N | N | N | N | Y | N | N
131334 | 0 | 0 | 193.5 | 140 | 86.4 | 98.4 | 29.4 | 60.8 | 81.1 | 133.2 | 100 | 1 | 0.032 | 29.4861 | 127.8 | 133.3 | 42.655 | 37.763 | 15.7 | 15.4 | 0.3 | 14.1 | 3.06 | 13.25 | 3.5 | 4.14E-03 | 0.0002 | 0.0001 | 0 | 0.0003 | 0.9964 | 3.1415 | 0.0001 | 0.0001 | 0.0001 | 0 | 0 | 2.32 | N | N | N | N | N | N | N | Y | N | N
131335 | 0 | 0 | 193.5 | 140 | 86.4 | 98.4 | 29.4 | 60.8 | 81.1 | 133.2 | 100 | 1 | 0.032 | 29.4845 | 127.8 | 133 | 42.688 | 37.79 | 15.8 | 15.5 | 0.3 | 12.9 | 3.14 | 13.11 | 3.4 | 4.08E-03 | 0.0002 | 0.0001 | 0 | 0.0003 | 1.023 | 3.1098 | 0.0001 | 0.0001 | 0.0001 | 0 | 0 | 2.72 | N | N | N | N | N | N | N | Y | N | N
131336 | 0 | 0 | 193.5 | 140 | 86.4 | 98.4 | 29.4 | 60.8 | 81.1 | 133.3 | 100 | 1 | 0.031 | 29.4861 | 127.8 | 133.3 | 42.014 | 37.192 | 15.8 | 15.4 | 0.3 | 11.6 | 3.2 | 13 | 3.2 | 3.24E-03 | 0.0001 | 0.0001 | 0 | 0.0002 | 1.0274 | 3.0355 | 0.0001 | 0.0001 | 0.0001 | 0 | 0 | 2.39 | N | N | N | N | N | N | N | Y | N | N
131337 | 0 | 0 | 193.5 | 139.9 | 86.4 | 98.4 | 29.4 | 60.8 | 81.1 | 133.5 | 100 | 1 | 0.0309 | 29.4871 | 127.9 | 133.3 | 41.925 | 37.107 | 15.8 | 15.5 | 0.3 | 10.2 | 3.25 | 12.88 | 3.2 | 1.89E-03 | 0.0001 | 0.0001 | 0 | 0.0002 | 1.0408 | 3.0008 | 0.0001 | 0.0001 | 0.0001 | 0 | 0 | 2.67 | N | N | N | N | N | N | N | Y | N | N
131338 | 0 | 0 | 193.5 | 140 | 86.4 | 98.4 | 29.4 | 60.8 | 81.1 | 133.5 | 100 | 1 | 0.0307 | 29.4865 | 128 | 133 | 41.816 | 37.006 | 15.9 | 15.5 | 0.3 | 8.8 | 3.29 | 12.79 | 3.1 | 2.20E-03 | 0.0001 | 0.0001 | 0 | 0.0002 | 1.0501 | 2.9712 | 0.0001 | 0.0001 | 0.0001 | 0 | 0 | 2.57 | N | N | N | N | N | N | N | Y | N | N
131339 | 0 | 0 | 193.5 | 140 | 86.4 | 98.4 | 29.4 | 60.8 | 81.1 | 133.6 | 100 | 1 | 0.029 | 29.4861 | 127.9 | 133.3 | 40.713 | 36.033 | 15.9 | 15.6 | 0.3 | 7.3 | 3.33 | 12.69 | 3 | 1.83E-03 | 0.0001 | 0.0001 | 0 | 0.0001 | 1.0371 | 2.8712 | 0.0001 | 0.0001 | 0.0001 | 0 | 0 | 2.86 | N | N | N | N | N | N | N | Y | N | N
131340 | 0 | 0 | 193.5 | 140 | 86.4 | 98.4 | 29.4 | 60.8 | 81.2 | 133.7 | 100 | 1 | 0.0288 | 29.4854 | 127.9 | 133 | 40.572 | 35.911 | 15.9 | 15.6 | 0.3 | 6.3 | 3.37 | 12.62 | 2.9 | 1.27E-03 | 0.0001 | 0.0001 | 0 | 0.0001 | 1.0461 | 2.8443 | 0.0001 | 0.0001 | 0.0001 | 0 | 0 | 2.79 | N | N | N | N | N | N | N | Y | N | N
131341 | 0 | 0 | 193.5 | 140 | 86.4 | 98.4 | 29.4 | 60.8 | 81.2 | 133.8 | 100 | 1 | 0.0298 | 29.4815 | 127.8 | 133.3 | 41.191 | 36.461 | 16 | 15.7 | 0.3 | 5.7 | 3.4 | 12.56 | 2.7 | 1.11E-03 | 0.0001 | 0.0001 | 0 | 0.0001 | 1.071 | 2.8747 | 0.0001 | 0.0001 | 0.0001 | 0 | 0 | 3.18 | N | N | N | N | N | N | N | Y | N | N
131342 | 0 | 0 | 193.6 | 140 | 86.4 | 98.4 | 29.4 | 60.8 | 81.2 | 133.8 | 100 | 1 | 0.0297 | 29.4801 | 127.8 | 133.5 | 41.19 | 36.456 | 16.2 | 15.8 | 0.3 | 5.6 | 3.43 | 12.49 | 2.7 | 2.39E-04 | 0.0002 | 0.0001 | 0 | 0.0001 | 1.08 | 2.8594 | 0.0001 | 0.0001 | 0.0001 | 0 | 0 | 2.87 | N | N | N | N | N | N | N | Y | N | N
131343 | 0 | 0 | 193.7 | 140 | 86.4 | 98.4 | 29.4 | 60.9 | 81.3 | 133.9 | 100 | 1 | 0.0288 | 29.4762 | 127.6 | 133.5 | 40.617 | 35.955 | 16.2 | 15.9 | 0.3 | 6.8 | 3.46 | 12.43 | 2.7 | 3.18E-04 | 0.0001 | 0.0001 | 0 | 0.0001 | 1.0757 | 2.8065 | 0.0001 | 0.0001 | 0.0001 | 0 | 0 | 3.18 | N | N | N | N | N | N | N | Y | N | N
131344 | 0 | 0 | 193.7 | 140 | 86.4 | 98.4 | 29.4 | 60.9 | 81.4 | 134 | 100 | 1 | 0.0295 | 29.4821 | 127.9 | 133.3 | 41.032 | 36.311 | 16.3 | 15.9 | 0.3 | 8.7 | 3.49 | 12.37 | 2.6 | 6.41E-04 | 0.0002 | 0.0001 | 0 | 0.0002 | 1.0953 | 2.8194 | 0.0001 | 0.0001 | 0.0001 | 0 | 0 | 2.76 | N | N | N | N | N | N | N | Y | N | N
131345 | 0 | 0 | 193.7 | 140 | 86.4 | 98.4 | 29.4 | 60.9 | 81.4 | 134.1 | 100 | 1 | 0.0285 | 29.4862 | 128.1 | 133.3 | 40.492 | 35.826 | 16.3 | 15.9 | 0.3 | 9.4 | 3.52 | 12.32 | 2.6 | 5.86E-04 | 0.0001 | 0.0001 | 0 | 0.0002 | 1.0895 | 2.7705 | 0.0001 | 0.0001 | 0.0001 | 0 | 0 | 3.15 | N | N | N | N | N | N | N | Y | N | N
131346 | 0 | 0 | 193.7 | 140 | 86.4 | 98.4 | 29.4 | 60.9 | 81.4 | 134.2 | 100 | 1 | 0.0286 | 29.488 | 128.3 | 133.3 | 40.49 | 35.817 | 16.3 | 16 | 0.3 | 7.9 | 3.55 | 12.26 | 2.7 | 4.45E-04 | 0.0001 | 0.0001 | 0 | 0.0002 | 1.0967 | 2.7575 | 0.0001 | 0.0001 | 0.0001 | 0 | 0 | 2.91 | N | N | N | N | N | N | N | Y | N | N
131347 | 0 | 0 | 193.7 | 140 | 86.4 | 98.4 | 29.4 | 60.9 | 81.4 | 134.2 | 100 | 1 | 0.0288 | 29.4894 | 128.3 | 133.5 | 40.601 | 35.916 | 16.4 | 16.1 | 0.3 | 6.8 | 3.57 | 12.23 | 2.6 | 5.44E-04 | 0.0002 | 0.0001 | 0 | 0.0001 | 1.1057 | 2.7569 | 0.0001 | 0.0001 | 0.0001 | 0 | 0 | 3.15 | N | N | N | N | N | N | N | Y | N | N
131348 | 0 | 0 | 193.8 | 140 | 86.4 | 98.4 | 29.4 | 60.9 | 81.5 | 134.3 | 100 | 1 | 0.0293 | 29.4905 | 128.4 | 133.5 | 40.905 | 36.18 | 16.5 | 16.2 | 0.3 | 6.4 | 3.58 | 12.2 | 2.6 | 6.33E-06 | 0.0002 | 0.0001 | 0 | 0.0001 | 1.1188 | 2.7703 | 0.0001 | 0.0001 | 0.0001 | 0 | 0 | 2.94 | N | N | N | N | N | N | N | Y | N | N
131349 | 0 | 0 | 193.8 | 140 | 86.4 | 98.4 | 29.4 | 61 | 81.6 | 134.4 | 100 | 1 | 0.0313 | 29.4903 | 128.4 | 133.5 | 42.193 | 37.316 | 16.7 | 16.3 | 0.3 | 6.1 | 3.6 | 12.17 | 2.5 | 6.14E-06 | 0.0002 | 0.0002 | 0 | 0.0001 | 1.1586 | 2.8522 | 0.0001 | 0.0001 | 0.0001 | 0 | 0 | 3.23 | N | N | N | N | N | N | N | Y | N | N
131350 | 0 | 0 | 193.9 | 140 | 86.4 | 98.4 | 29.4 | 61 | 81.6 | 134.4 | 100 | 1 | 0.0299 | 29.4888 | 128.3 | 133.7 | 41.304 | 36.535 | 16.7 | 16.4 | 0.3 | 6.3 | 3.6 | 12.16 | 2.5 | 6.27E-06 | 0.0002 | 0.0002 | 0 | 0.0001 | 1.1358 | 2.7897 | 0.0001 | 0.0001 | 0.0001 | 0 | 0 | 2.95 | N | N | N | N | N | N | N | Y | N | N
131351 | 0 | 0 | 193.8 | 140 | 86.4 | 98.4 | 29.4 | 61 | 81.6 | 134.4 | 100 | 1 | 0.0289 | 29.488 | 128.4 | 133.7 | 40.701 | 35.996 | 16.8 | 16.5 | 0.3 | 6.9 | 3.6 | 12.15 | 2.4 | 6.36E-06 | 0.0002 | 0.0002 | 0 | 0.0001 | 1.1189 | 2.7464 | 0.0001 | 0.0001 | 0.0001 | 0 | 0 | 3.18 | N | N | N | N | N | N | N | Y | N | N
131352 | 0 | 0 | 193.9 | 140 | 86.4 | 98.4 | 29.4 | 61 | 81.6 | 134.5 | 100 | 1 | 0.0288 | 29.4875 | 128.5 | 133.7 | 40.605 | 35.908 | 17 | 16.6 | 0.3 | 7.7 | 3.59 | 12.14 | 2.4 | 6.38E-06 | 0.0002 | 0.0002 | 0 | 0.0002 | 1.1143 | 2.7377 | 0.0001 | 0.0001 | 0.0001 | 0 | 0 | 2.98 | N | N | N | N | N | N | N | Y | N | N
131353 | 0 | 0 | 193.9 | 140 | 86.3 | 98.4 | 29.4 | 60.9 | 81.5 | 134.5 | 100 | 1 | 0.0298 | 29.4851 | 128.4 | 133.9 | 41.257 | 36.481 | 17.3 | 16.9 | 0.3 | 7.3 | 3.61 | 12.13 | 2.4 | 6.28E-06 | 0.0002 | 0.0002 | 0 | 0.0001 | 1.136 | 2.7791 | 0.0001 | 0.0001 | 0.0001 | 0 | 0 | 3.36 | N | N | N | N | N | N | N | Y | N | N
131354 | 0 | 0 | 193.9 | 140 | 86.3 | 98.4 | 29.4 | 60.9 | 81.4 | 134.5 | 100 | 1 | 0.0308 | 29.4932 | 128.9 | 134.2 | 41.947 | 37.073 | 17.5 | 17.1 | 0.3 | 6.5 | 3.62 | 12.13 | 2.4 | 6.18E-06 | 0.0002 | 0.0002 | 0 | 0.0001 | 1.1602 | 2.823 | 0.0001 | 0.0001 | 0.0001 | 0 | 0 | 3.04 | N | N | N | N | N | N | N | Y | N | N
131355 | 0 | 0 | 194 | 140 | 86.3 | 98.4 | 29.4 | 60.9 | 81.4 | 134.6 | 100 | 1 | 0.0389 | 29.4935 | 128.9 | 134.2 | 47.178 | 41.694 | 17.7 | 17.4 | 0.4 | 5.6 | 3.63 | 12.12 | 2.3 | 5.49E-06 | 0.0002 | 0.0002 | 0 | 0.0001 | 1.3058 | 3.1727 | 0.0001 | 0.0001 | 0.0001 | 0 | 0 | 3.15 | N | N | N | N | N | N | N | Y | N | N
131356 | 0 | 0 | 194 | 140 | 86.3 | 98.4 | 29.4 | 60.9 | 81.4 | 134.7 | 100 | 1 | 0.0396 | 29.4929 | 129 | 134.2 | 47.633 | 42.09 | 18 | 17.7 | 0.4 | 5.4 | 3.62 | 12.11 | 2.4 | 5.44E-06 | 0.0002 | 0.0002 | 0 | 0.0001 | 1.3167 | 3.2004 | 0.0001 | 0.0001 | 0.0001 | 0 | 0 | 1.32 | N | N | N | N | N | N | N | Y | N | N
131357 | 0 | 0 | 194 | 139.9 | 86.3 | 98.4 | 29.4 | 60.9 | 81.5 | 134.7 | 100 | 1 | 0.0395 | 29.4898 | 129 | 134.2 | 47.631 | 42.082 | 18.3 | 17.9 | 0.4 | 5.6 | 3.63 | 12.11 | 2.6 | 5.44E-06 | 0.0002 | 0.0002 | 0 | 0.0001 | 1.3205 | 3.1987 | 0.0001 | 0.0001 | 0.0001 | 0 | 0 | 0.79 | N | N | N | N | N | N | N | Y | N | N
131358 | 0 | 0 | 194 | 140.1 | 86.3 | 98.4 | 29.4 | 60.9 | 81.5 | 134.6 | 100.1 | 1 | 0.0404 | 29.4904 | 129.2 | 134.2 | 48.248 | 42.618 | 18.6 | 18.2 | 0.4 | 6 | 3.63 | 12.18 | 2.7 | 5.37E-06 | 0.0002 | 0.0002 | 0 | 0.0001 | 1.3354 | 3.2589 | 0.0001 | 0.0001 | 0.0001 | 0 | 0 | 0.82 | N | N | N | N | N | N | N | Y | N | N
131359 | 0 | 0 | 194 | 140 | 86.3 | 98.4 | 29.4 | 60.9 | 81.5 | 134.6 | 100 | 1 | 0.04 | 29.4915 | 129.4 | 134.6 | 47.931 | 42.321 | 18.9 | 18.5 | 0.4 | 6.7 | 3.53 | 12.46 | 2.8 | 5.41E-06 | 0.0002 | 0.0002 | 0 | 0.0002 | 1.2904 | 3.3106 | 0.0001 | 0.0001 | 0.0001 | 0 | 0 | 0.69 | N | N | N | N | N | N | N | Y | N | N
131400 | 0 | 0 | 194 | 140.1 | 86.3 | 98.4 | 29.4 | 60.9 | 81.5 | 134.4 | 100.1 | 1 | 0.0405 | 29.4975 | 129.9 | 135 | 48.288 | 42.609 | 19.2 | 18.8 | 0.4 | 7.3 | 3.3 | 12.87 | 2.9 | 5.38E-06 | 0.0002 | 0.0002 | 0 | 0.0002 | 1.2159 | 3.4437 | 0.0001 | 0.0001 | 0.0001 | 0 | 0 | 0.93 | N | N | N | N | N | N | N | Y | N | N
131401 | 0 | 0 | 194 | 140 | 86.3 | 98.4 | 29.4 | 60.9 | 81.5 | 134.4 | 100.1 | 1 | 0.0411 | 29.4958 | 130.1 | 135 | 48.684 | 42.944 | 19.4 | 19 | 0.4 | 6.9 | 3.06 | 13.3 | 2.9 | 5.33E-06 | 0.0002 | 0.0002 | 0 | 0.0002 | 1.1355 | 3.5867 | 0.0001 | 0.0001 | 0.0001 | 0 | 0 | 0.92 | N | N | N | N | N | N | N | Y | N | N
131402 | 0 | 0 | 194 | 140.1 | 86.3 | 98.4 | 29.4 | 61 | 81.6 | 134.2 | 100.1 | 1 | 0.0416 | 29.495 | 130.2 | 135 | 49.053 | 43.257 | 19.7 | 19.3 | 0.4 | 5.9 | 2.89 | 13.6 | 2.9 | 5.29E-06 | 0.0002 | 0.0002 | 0 | 0.0001 | 1.0789 | 3.694 | 0.0001 | 0.0001 | 0.0001 | 0 | 0 | 0.67 | N | N | N | N | N | N | N | Y | N | N
131403 | 0 | 0 | 194 | 140.1 | 86.3 | 98.4 | 29.4 | 61 | 81.6 | 134.4 | 100.1 | 1 | 0.0412 | 29.4922 | 130.3 | 135.1 | 48.806 | 43.033 | 20 | 19.6 | 0.4 | 5.9 | 2.79 | 13.77 | 3.1 | 1.31E-03 | 0.0002 | 0.0002 | 0 | 0.0001 | 1.038 | 3.7195 | 0.0001 | 0.0001 | 0.0001 | 0 | 0 | 0.74 | N | N | N | N | N | N | N | Y | N | N
131404 | 0 | 0 | 194 | 140.1 | 86.3 | 98.4 | 29.4 | 61 | 81.6 | 134.3 | 100.1 | 1 | 0.041 | 29.4905 | 130.3 | 135.1 | 48.654 | 42.894 | 20.2 | 19.8 | 0.4 | 6.1 | 2.76 | 13.88 | 3.2 | 2.92E-03 | 0.0002 | 0.0002 | 0 | 0.0001 | 1.0208 | 3.7391 | 0.0001 | 0.0001 | 0.0001 | 0 | 0 | 0.77 | N | N | N | N | N | N | N | Y | N | N
131405 | 0 | 0 | 194 | 140.1 | 86.3 | 98.4 | 29.4 | 61 | 81.6 | 134.2 | 100.1 | 1 | 0.0425 | 29.491 | 130.6 | 135.5 | 49.591 | 43.702 | 20.3 | 19.9 | 0.4 | 6.8 | 2.74 | 13.95 | 3.4 | 4.13E-03 | 0.0002 | 0.0002 | 0 | 0.0002 | 1.0346 | 3.8284 | 0.0001 | 0.0001 | 0.0001 | 0 | 0 | 1 | N | N | N | N | N | N | N | Y | N | N
131406 | 0 | 0 | 194 | 140.1 | 86.3 | 98.4 | 29.4 | 61 | 81.6 | 134.2 | 100.1 | 1 | 0.0425 | 29.4909 | 130.7 | 135.3 | 49.677 | 43.765 | 20.5 | 20.1 | 0.4 | 7.4 | 2.73 | 14 | 3.4 | 4.49E-03 | 0.0002 | 0.0002 | 0 | 0.0002 | 1.032 | 3.8461 | 0.0001 | 0.0001 | 0.0001 | 0 | 0 | 0.72 | N | N | N | N | N | N | N | Y | N | N
131407 | 0 | 0 | 194.1 | 140.1 | 86.3 | 98.4 | 29.4 | 61 | 81.6 | 134.3 | 100.1 | 1 | 0.0429 | 29.4963 | 131.2 | 135.9 | 49.95 | 43.983 | 20.7 | 20.3 | 0.4 | 8.1 | 2.71 | 14.03 | 3.4 | 4.36E-03 | 0.0002 | 0.0002 | 0 | 0.0002 | 1.0297 | 3.8755 | 0.0001 | 0.0001 | 0.0001 | 0 | 0 | 0.94 | N | N | N | N | N | N | N | Y | N | N
131408 | 0 | 0 | 194.2 | 140.1 | 86.3 | 98.4 | 29.4 | 61 | 81.6 | 134.3 | 100.1 | 1 | 0.0422 | 29.4988 | 131.5 | 135.9 | 49.464 | 43.533 | 20.8 | 20.3 | 0.4 | 9.4 | 2.7 | 14.04 | 3.5 | 4.22E-03 | 0.0002 | 0.0002 | 0 | 0.0002 | 1.0147 | 3.8382 | 0.0001 | 0.0001 | 0.0001 | 0 | 0 | 0.75 | N | N | N | N | N | N | N | Y | N | N
131409 | 0 | 0 | 194.2 | 140.1 | 86.3 | 98.4 | 29.4 | 61 | 81.6 | 134.2 | 100.1 | 1 | 0.0408 | 29.4965 | 131.6 | 136.2 | 48.524 | 42.694 | 20.8 | 20.4 | 0.4 | 9.8 | 2.7 | 14.04 | 3.6 | 4.73E-03 | 0.0002 | 0.0002 | 0 | 0.0002 | 0.9971 | 3.764 | 0.0001 | 0.0001 | 0.0001 | 0 | 0 | 0.8 | N | N | N | N | N | N | N | Y | N | N
131410 | 0 | 0 | 194.2 | 140.1 | 86.3 | 98.4 | 29.4 | 61 | 81.6 | 134.3 | 100.1 | 1 | 0.0412 | 29.4972 | 131.7 | 136.2 | 48.793 | 42.923 | 21 | 20.6 | 0.4 | 9.8 | 2.71 | 14.04 | 3.6 | 4.24E-03 | 0.0002 | 0.0002 | 0 | 0.0002 | 1.0032 | 3.7841 | 0.0001 | 0.0001 | 0.0001 | 0 | 0 | 0.89 | N | N | N | N | N | N | N | Y | N | N
131411 | 0 | 0 | 194.2 | 140.1 | 86.3 | 98.4 | 29.4 | 61 | 81.7 | 134.3 | 100.1 | 1 | 0.0414 | 29.4935 | 131.8 | 136.4 | 48.934 | 43.038 | 21.1 | 20.7 | 0.4 | 9.8 | 2.71 | 14.04 | 3.7 | 4.34E-03 | 0.0002 | 0.0002 | 0 | 0.0002 | 1.0054 | 3.7943 | 0.0001 | 0.0001 | 0.0001 | 0 | 0 | 0.65 | N | N | N | N | N | N | N | Y | N | N
131412 | 0 | 0 | 194.2 | 140.1 | 86.3 | 98.4 | 29.4 | 61 | 81.7 | 134.3 | 100.1 | 1 | 0.0411 | 29.4871 | 131.6 | 136.4 | 48.724 | 42.86 | 21.3 | 20.9 | 0.4 | 10.1 | 2.71 | 14.04 | 3.7 | 4.98E-03 | 0.0002 | 0.0002 | 0 | 0.0002 | 1.0035 | 3.7784 | 0.0001 | 0.0001 | 0.0001 | 0 | 0 | 0.84 | N | N | N | N | N | N | N | Y | N | N
131413 | 0 | 0 | 194.3 | 140.1 | 86.3 | 98.4 | 29.4 | 61 | 81.8 | 134.2 | 100.1 | 1 | 0.0416 | 29.4848 | 131.6 | 136.8 | 49.078 | 43.164 | 21.4 | 20.9 | 0.4 | 11.3 | 2.71 | 14.05 | 3.8 | 4.45E-03 | 0.0002 | 0.0002 | 0 | 0.0003 | 1.0112 | 3.8069 | 0.0001 | 0.0001 | 0.0001 | 0 | 0 | 0.7 | N | N | N | N | N | N | N | Y | N | N
131414 | 0 | 0 | 194.2 | 140.1 | 86.3 | 98.4 | 29.4 | 61 | 81.8 | 134.4 | 100.1 | 1 | 0.0427 | 29.4891 | 132.1 | 136.8 | 49.794 | 43.768 | 21.3 | 20.9 | 0.4 | 12.6 | 2.7 | 14.05 | 3.8 | 3.57E-03 | 0.0002 | 0.0002 | 0 | 0.0003 | 1.0213 | 3.8621 | 0.0001 | 0.0002 | 0.0002 | 0 | 0 | 0.65 | N | N | N | N | N | N | N | Y | N | N
131415 | 0 | 0 | 194.2 | 140.1 | 86.3 | 98.4 | 29.4 | 61 | 81.8 | 134.4 | 100.1 | 1 | 0.0428 | 29.4942 | 132.4 | 137.1 | 49.895 | 43.838 | 21.3 | 20.8 | 0.4 | 12 | 2.69 | 14.07 | 3.7 | 4.37E-03 | 0.0002 | 0.0002 | 0 | 0.0003 | 1.0194 | 3.8728 | 0.0001 | 0.0001 | 0.0001 | 0 | 0 | 0.57 | N | N | N | N | N | N | N | Y | N | N
131416 | 0 | 0 | 194.2 | 140.1 | 86.3 | 98.4 | 29.4 | 61 | 81.7 | 134.4 | 100.1 | 1 | 0.0421 | 29.4942 | 132.6 | 137.1 | 49.427 | 43.412 | 21.2 | 20.7 | 0.4 | 10.9 | 2.68 | 14.08 | 3.7 | 4.53E-03 | 0.0002 | 0.0002 | 0 | 0.0003 | 1.0065 | 3.8383 | 0.0001 | 0.0001 | 0.0001 | 0 | 0 | 0.67 | N | N | N | N | N | N | N | Y | N | N
131417 | 0 | 0 | 194.2 | 140.1 | 86.2 | 98.4 | 29.4 | 61 | 81.7 | 134.4 | 100.1 | 1 | 0.0407 | 29.4961 | 132.9 | 137.5 | 48.49 | 42.573 | 20.9 | 20.5 | 0.4 | 8.9 | 2.69 | 14.09 | 3.6 | 4.23E-03 | 0.0002 | 0.0002 | 0 | 0.0002 | 0.9876 | 3.7652 | 0.0001 | 0.0001 | 0.0001 | 0 | 0 | 0.89 | N | N | N | N | N | N | N | Y | N | N
131418 | 0 | 0 | 194.2 | 140.1 | 86.2 | 98.4 | 29.4 | 61 | 81.7 | 134.5 | 100.1 | 1 | 0.0407 | 29.4956 | 133.1 | 137.8 | 48.54 | 42.602 | 20.6 | 20.2 | 0.4 | 7.9 | 2.7 | 14.1 | 3.6 | 4.19E-03 | 0.0002 | 0.0002 | 0 | 0.0002 | 0.9914 | 3.7715 | 0.0001 | 0.0001 | 0.0001 | 0 | 0 | 0.59 | N | N | N | N | N | N | N | Y | N | N
131419 | 0 | 0 | 194.2 | 140.1 | 86.2 | 98.4 | 29.4 | 61 | 81.7 | 134.5 | 100.1 | 1 | 0.042 | 29.4967 | 133.2 | 137.8 | 49.382 | 43.336 | 20.5 | 20.1 | 0.4 | 7.9 | 2.69 | 14.11 | 3.7 | 3.40E-03 | 0.0002 | 0.0002 | 0 | 0.0002 | 1.0054 | 3.8396 | 0.0001 | 0.0001 | 0.0001 | 0 | 0 | 0.8 | N | N | N | N | N | N | N | Y | N | N
131420 | 0 | 0 | 194.2 | 140.1 | 86.3 | 98.4 | 29.4 | 61 | 81.8 | 134.6 | 100.1 | 1 | 0.0427 | 29.4933 | 133.1 | 138 | 49.834 | 43.732 | 20.3 | 19.9 | 0.4 | 8.3 | 2.68 | 14.12 | 3.7 | 2.59E-03 | 0.0002 | 0.0002 | 0 | 0.0002 | 1.0103 | 3.8756 | 0.0001 | 0.0001 | 0.0001 | 0 | 0 | 0.75 | N | N | N | N | N | N | N | Y | N | N
131421 | 0 | 0 | 194.3 | 140.1 | 86.3 | 98.4 | 29.4 | 61.1 | 81.9 | 134.5 | 100.1 | 1 | 0.0427 | 29.4924 | 133.1 | 138.4 | 49.778 | 43.679 | 20.3 | 19.9 | 0.4 | 7.4 | 2.68 | 14.11 | 3.6 | 2.79E-03 | 0.0002 | 0.0002 | 0 | 0.0002 | 1.0097 | 3.8704 | 0.0001 | 0.0001 | 0.0001 | 0 | 0 | 0.7 | N | N | N | N | N | N | N | Y | N | N
131422 | 0 | 0 | 194.4 | 140.1 | 86.3 | 98.4 | 29.4 | 61.1 | 81.9 | 134.5 | 100.1 | 1 | 0.0407 | 29.4931 | 133.2 | 138.6 | 48.439 | 42.498 | 20.2 | 19.8 | 0.4 | 8.1 | 2.69 | 14.1 | 3.6 | 4.43E-03 | 0.0002 | 0.0002 | 0 | 0.0002 | 0.9857 | 3.7632 | 0.0001 | 0.0001 | 0.0001 | 0 | 0 | 0.49 | N | N | N | N | N | N | N | Y | N | N
131423 | 0 | 0 | 194.4 | 140.1 | 86.3 | 98.4 | 29.4 | 61.1 | 81.9 | 134.5 | 100.1 | 1 | 0.0423 | 29.498 | 133.7 | 138.6 | 49.579 | 43.472 | 20.1 | 19.7 | 0.4 | 9.7 | 2.69 | 14.1 | 3.6 | 4.09E-03 | 0.0002 | 0.0002 | 0 | 0.0002 | 1.0104 | 3.8472 | 0.0001 | 0.0001 | 0.0001 | 0 | 0 | 0.63 | N | N | N | N | N | N | N | Y | N | N
131424 | 0 | 0 | 194.4 | 140.1 | 86.3 | 98.4 | 29.4 | 61.1 | 81.9 | 134.5 | 100.1 | 1 | 0.043 | 29.4985 | 133.9 | 138.7 | 50.017 | 43.841 | 20.1 | 19.7 | 0.4 | 11.2 | 2.69 | 14.1 | 3.7 | 4.63E-03 | 0.0002 | 0.0002 | 0 | 0.0003 | 1.0191 | 3.8815 | 0.0001 | 0.0001 | 0.0001 | 0 | 0 | 0.79 | N | N | N | N | N | N | N | Y | N | N
131425 | 0 | 0 | 194.5 | 140.1 | 86.3 | 98.4 | 29.4 | 61.1 | 82 | 134.6 | 100.1 | 1 | 0.0437 | 29.4983 | 134 | 138.7 | 50.492 | 44.247 | 20.2 | 19.8 | 0.4 | 12.5 | 2.69 | 14.11 | 3.8 | 4.36E-03 | 0.0002 | 0.0002 | 0 | 0.0003 | 1.0272 | 3.9206 | 0.0002 | 0.0002 | 0.0002 | 0 | 0 | 0.7 | N | N | N | N | N | N | N | Y | N | N
131426 | 0 | 0 | 194.4 | 140.1 | 86.3 | 98.4 | 29.4 | 61.1 | 82.1 | 134.6 | 100.1 | 1 | 0.0425 | 29.4979 | 134.2 | 139.3 | 49.704 | 43.545 | 20.2 | 19.8 | 0.4 | 12.6 | 2.68 | 14.13 | 3.9 | 4.14E-03 | 0.0002 | 0.0002 | 0 | 0.0003 | 1.0075 | 3.8631 | 0.0002 | 0.0002 | 0.0002 | 0 | 0 | 0.5 | N | N | N | N | N | N | N | Y | N | N
131427 | 0 | 0 | 194.5 | 140.1 | 86.3 | 98.4 | 29.4 | 61.1 | 82.1 | 134.6 | 100.1 | 1 | 0.041 | 29.4922 | 134 | 139.3 | 48.711 | 42.68 | 20.3 | 19.9 | 0.4 | 12.1 | 2.67 | 14.14 | 3.9 | 4.96E-03 | 0.0002 | 0.0002 | 0 | 0.0003 | 0.9841 | 3.788 | 0.0001 | 0.0002 | 0.0002 | 0 | 0 | 0.63 | N | N | N | N | N | N | N | Y | N | N
131428 | 0 | 0 | 194.4 | 140.1 | 86.3 | 98.4 | 29.4 | 61.1 | 82.1 | 134.7 | 100.1 | 1 | 0.0406 | 29.4868 | 133.9 | 139.6 | 48.483 | 42.478 | 20.3 | 19.9 | 0.4 | 13.1 | 2.67 | 14.15 | 3.8 | 6.04E-03 | 0.0002 | 0.0002 | 0 | 0.0003 | 0.9784 | 3.7723 | 0.0001 | 0.0001 | 0.0001 | 0 | 0 | 0.82 | N | N | N | N | N | N | N | Y | N | N
131429 | 0 | 0 | 194.3 | 140.1 | 86.3 | 98.4 | 29.4 | 61.1 | 82.1 | 134.7 | 100.1 | 1 | 0.0407 | 29.4864 | 134.1 | 140 | 48.531 | 42.504 | 20.5 | 20.1 | 0.4 | 14.2 | 2.66 | 14.15 | 3.8 | 5.68E-03 | 0.0002 | 0.0002 | 0 | 0.0003 | 0.9767 | 3.777 | 0.0001 | 0.0001 | 0.0001 | 0 | 0 | 0.86 | N | N | N | N | N | N | N | Y | N | N
131430 | 0 | 0 | 194.4 | 140.1 | 86.3 | 98.4 | 29.4 | 61.2 | 82.1 | 134.7 | 100.1 | 1 | 0.042 | 29.4877 | 134.4 | 140.2 | 49.387 | 43.238 | 20.6 | 20.2 | 0.4 | 14.7 | 2.65 | 14.15 | 3.6 | 5.34E-03 | 0.0002 | 0.0002 | 0 | 0.0003 | 0.9912 | 3.8411 | 0.0001 | 0.0001 | 0.0001 | 0 | 0 | 0.62 | N | N | N | N | N | N | N | Y | N | N
131431 | 0 | 0 | 194.4 | 140.1 | 86.3 | 98.4 | 29.4 | 61.2 | 82.1 | 134.7 | 100.1 | 1 | 0.0421 | 29.4883 | 134.7 | 140.5 | 49.509 | 43.325 | 20.7 | 20.3 | 0.4 | 15.2 | 2.66 | 14.15 | 3.6 | 5.28E-03 | 0.0002 | 0.0002 | 0 | 0.0004 | 0.9954 | 3.8477 | 0.0001 | 0.0001 | 0.0001 | 0 | 0 | 0.66 | N | N | N | N | N | N | N | Y | N | N
131432 | 0 | 0 | 194.5 | 140.1 | 86.3 | 98.4 | 29.4 | 61.1 | 82.1 | 134.8 | 100.1 | 1 | 0.042 | 29.4912 | 135.1 | 140.9 | 49.47 | 43.267 | 20.9 | 20.5 | 0.4 | 15.4 | 2.67 | 14.14 | 3.6 | 5.24E-03 | 0.0002 | 0.0002 | 0 | 0.0004 | 0.9974 | 3.8404 | 0.0001 | 0.0001 | 0.0001 | 0 | 0 | 0.63 | N | N | N | N | N | N | N | Y | N | N
131433 | 0 | 0 | 194.5 | 140.1 | 86.3 | 98.4 | 29.4 | 61.1 | 82.1 | 134.8 | 100.1 | 1 | 0.0436 | 29.4956 | 135.6 | 141.1 | 50.551 | 44.182 | 21 | 20.6 | 0.4 | 14.9 | 2.67 | 14.14 | 3.7 | 5.01E-03 | 0.0002 | 0.0002 | 0 | 0.0004 | 1.017 | 3.9214 | 0.0001 | 0.0001 | 0.0001 | 0 | 0 | 0.68 | N | N | N | N | N | N | N | Y | N | N
131434 | 0 | 0 | 194.5 | 140.1 | 86.3 | 98.4 | 29.4 | 61.2 | 82.2 | 134.9 | 100.1 | 1 | 0.0432 | 29.4967 | 135.8 | 141.3 | 50.228 | 43.881 | 21.1 | 20.7 | 0.4 | 14.1 | 2.66 | 14.15 | 3.8 | 5.11E-03 | 0.0002 | 0.0002 | 0 | 0.0003 | 1.0085 | 3.897 | 0.0002 | 0.0002 | 0.0002 | 0 | 0 | 0.61 | N | N | N | N | N | N | N | Y | N | N
131435 | 0 | 0 | 194.5 | 140.1 | 86.3 | 98.4 | 29.4 | 61.2 | 82.2 | 134.9 | 100.1 | 1 | 0.0436 | 29.4948 | 136 | 141.8 | 50.475 | 44.083 | 21.3 | 20.8 | 0.4 | 12.4 | 2.65 | 14.16 | 3.8 | 4.98E-03 | 0.0002 | 0.0002 | 0 | 0.0003 | 1.0094 | 3.9186 | 0.0002 | 0.0002 | 0.0002 | 0 | 0 | 0.45 | N | N | N | N | N | N | N | Y | N | N
131436 | 0 | 0 | 194.5 | 140 | 86.3 | 98.4 | 29.4 | 61.2 | 82.2 | 134.8 | 100.1 | 1 | 0.0434 | 29.4914 | 136.1 | 142.2 | 50.399 | 44 | 21.4 | 21 | 0.4 | 11.5 | 2.64 | 14.18 | 4 | 4.37E-03 | 0.0002 | 0.0002 | 0 | 0.0003 | 1.0037 | 3.9162 | 0.0002 | 0.0002 | 0.0002 | 0 | 0 | 0.7 | N | N | N | N | N | N | N | Y | N | N
131437 | 0 | 0 | 194.5 | 140.1 | 86.2 | 98.4 | 29.4 | 61.2 | 82.2 | 134.8 | 100.1 | 1 | 0.0432 | 29.4909 | 136.3 | 142.7 | 50.274 | 43.876 | 21.6 | 21.2 | 0.4 | 11.7 | 2.64 | 14.19 | 4 | 4.20E-03 | 0.0002 | 0.0002 | 0 | 0.0003 | 1.0008 | 3.9081 | 0.0002 | 0.0002 | 0.0002 | 0 | 0 | 0.59 | N | N | N | N | N | N | N | Y | N | N
131438 | 0 | 0 | 194.5 | 140.1 | 86.3 | 98.4 | 29.4 | 61.2 | 82.2 | 134.9 | 100.1 | 1 | 0.0428 | 29.4911 | 136.6 | 142.9 | 50.035 | 43.648 | 21.8 | 21.4 | 0.4 | 12 | 2.64 | 14.19 | 3.9 | 3.82E-03 | 0.0002 | 0.0002 | 0 | 0.0003 | 0.9956 | 3.8899 | 0.0002 | 0.0002 | 0.0002 | 0 | 0 | 0.59 | N | N | N | N | N | N | N | Y | N | N
131439 | 0 | 0 | 194.4 | 140.1 | 86.3 | 98.4 | 29.4 | 61.2 | 82.3 | 134.9 | 100.1 | 1 | 0.0428 | 29.4921 | 137 | 143.1 | 50.026 | 43.612 | 22 | 21.6 | 0.4 | 12.9 | 2.64 | 14.2 | 3.8 | 4.14E-03 | 0.0002 | 0.0002 | 0 | 0.0003 | 0.994 | 3.8878 | 0.0001 | 0.0002 | 0.0002 | 0 | 0 | 0.81 | N | N | N | N | N | N | N | Y | N | N
131440 | 0 | 0 | 194.5 | 140.1 | 86.3 | 98.4 | 29.4 | 61.2 | 82.3 | 135 | 100.1 | 1 | 0.0431 | 29.4947 | 137.5 | 143.6 | 50.29 | 43.811 | 22.1 | 21.7 | 0.4 | 14.8 | 2.63 | 14.2 | 3.7 | 4.38E-03 | 0.0002 | 0.0002 | 0 | 0.0004 | 0.9958 | 3.9056 | 0.0001 | 0.0001 | 0.0001 | 0 | 0 | 0.7 | N | N | N | N | N | N | N | Y | N | N
131441 | 0 | 0 | 194.5 | 140.1 | 86.3 | 98.4 | 29.4 | 61.2 | 82.3 | 135.1 | 100.1 | 1 | 0.0434 | 29.4925 | 137.7 | 143.8 | 50.476 | 43.95 | 22.3 | 21.9 | 0.4 | 16.4 | 2.63 | 14.19 | 3.6 | 5.33E-03 | 0.0003 | 0.0002 | 0 | 0.0004 | 0.9992 | 3.9158 | 0.0001 | 0.0001 | 0.0001 | 0 | 0 | 0.59 | N | N | N | N | N | N | N | Y | N | N
131442 | 0 | 0 | 194.5 | 140.1 | 86.3 | 98.4 | 29.4 | 61.2 | 82.3 | 135 | 100.1 | 1 | 0.0441 | 29.4937 | 138.2 | 144.5 | 50.974 | 44.352 | 22.5 | 22.1 | 0.5 | 16.7 | 2.64 | 14.18 | 3.7 | 5.42E-03 | 0.0003 | 0.0003 | 0 | 0.0004 | 1.0116 | 3.9486 | 0.0002 | 0.0002 | 0.0002 | 0 | 0 | 0.5 | N | N | N | N | N | N | N | Y | N | N
131443 | 0 | 0 | 194.5 | 140.1 | 86.3 | 98.4 | 29.4 | 61.2 | 82.3 | 135 | 100.2 | 1 | 0.0428 | 29.4942 | 138.5 | 145 | 50.059 | 43.532 | 22.8 | 22.3 | 0.5 | 16.2 | 2.65 | 14.17 | 3.9 | 4.43E-03 | 0.0003 | 0.0002 | 0 | 0.0004 | 0.9951 | 3.873 | 0.0002 | 0.0002 | 0.0002 | 0 | 0 | 0.65 | N | N | N | N | N | N | N | Y | N | N
131444 | 0 | 0 | 194.5 | 140 | 86.3 | 98.4 | 29.4 | 61.2 | 82.4 | 135 | 100.1 | 1 | 0.0422 | 29.4925 | 138.8 | 145.2 | 49.607 | 43.12 | 22.9 | 22.4 | 0.5 | 14.5 | 2.65 | 14.18 | 4 | 4.67E-03 | 0.0003 | 0.0002 | 0 | 0.0003 | 0.9865 | 3.8378 | 0.0002 | 0.0002 | 0.0002 | 0 | 0 | 0.7 | N | N | N | N | N | N | N | Y | N | N
131445 | 0 | 0 | 194.5 | 140.1 | 86.3 | 98.4 | 29.4 | 61.3 | 82.4 | 135.1 | 100.1 | 1 | 0.0426 | 29.4924 | 139.1 | 145.4 | 49.915 | 43.361 | 22.9 | 22.5 | 0.5 | 14.5 | 2.65 | 14.19 | 4.1 | 4.80E-03 | 0.0003 | 0.0002 | 0 | 0.0003 | 0.9921 | 3.8616 | 0.0002 | 0.0002 | 0.0002 | 0 | 0 | 0.78 | N | N | N | N | N | N | N | Y | N | N
131446 | 0 | 0 | 194.5 | 140.1 | 86.3 | 98.4 | 29.4 | 61.3 | 82.4 | 135.1 | 100.1 | 1 | 0.0424 | 29.4921 | 139.5 | 146.1 | 49.803 | 43.238 | 23 | 22.6 | 0.5 | 14.4 | 2.64 | 14.19 | 4.1 | 6.13E-03 | 0.0003 | 0.0002 | 0 | 0.0003 | 0.9862 | 3.8516 | 0.0002 | 0.0002 | 0.0002 | 0 | 0 | 0.63 | N | N | N | N | N | N | N | Y | N | N
131447 | 0 | 0 | 194.5 | 140.1 | 86.3 | 98.4 | 29.4 | 61.3 | 82.4 | 135.2 | 100.1 | 1 | 0.0442 | 29.4921 | 139.9 | 146.5 | 51.019 | 44.262 | 23.2 | 22.8 | 0.5 | 13.3 | 2.64 | 14.19 | 4.1 | 4.07E-03 | 0.0003 | 0.0003 | 0 | 0.0003 | 1.0072 | 3.9431 | 0.0002 | 0.0002 | 0.0002 | 0 | 0 | 0.58 | N | N | N | N | N | N | N | Y | N | N
131448 | 0 | 0 | 194.5 | 140 | 86.3 | 98.4 | 29.4 | 61.3 | 82.5 | 135.1 | 100.1 | 1 | 0.0427 | 29.4942 | 140.5 | 146.5 | 50.027 | 43.364 | 23.4 | 22.9 | 0.5 | 12 | 2.63 | 14.19 | 4 | 3.46E-03 | 0.0003 | 0.0003 | 0 | 0.0003 | 0.9854 | 3.8633 | 0.0002 | 0.0002 | 0.0002 | 0 | 0 | 0.64 | N | N | N | N | N | N | N | Y | N | N
131449 | 0 | 0 | 194.5 | 140.1 | 86.2 | 98.4 | 29.4 | 61.3 | 82.6 | 135.2 | 100.1 | 1 | 0.042 | 29.4915 | 140.8 | 147 | 49.56 | 42.93 | 23.6 | 23.1 | 0.5 | 11 | 2.63 | 14.19 | 4 | 3.19E-03 | 0.0003 | 0.0003 | 0 | 0.0003 | 0.976 | 3.8243 | 0.0002 | 0.0002 | 0.0002 | 0 | 0 | 0.66 | N | N | N | N | N | N | N | Y | N | N
131450 | 0 | 0 | 194.5 | 140 | 86.3 | 98.4 | 29.4 | 61.3 | 82.6 | 135.2 | 100.1 | 1 | 0.0428 | 29.4923 | 141.2 | 147.9 | 50.131 | 43.395 | 23.8 | 23.3 | 0.5 | 10 | 2.64 | 14.18 | 3.8 | 2.71E-03 | 0.0003 | 0.0003 | 0 | 0.0002 | 0.9897 | 3.8633 | 0.0001 | 0.0002 | 0.0002 | 0 | 0 | 0.46 | N | N | N | N | N | N | N | Y | N | N
131451 | 0 | 0 | 194.5 | 140.1 | 86.3 | 98.4 | 29.4 | 61.3 | 82.6 | 135.1 | 100.1 | 1 | 0.0442 | 29.4965 | 141.8 | 148.1 | 51.05 | 44.154 | 24 | 23.5 | 0.5 | 9.8 | 2.64 | 14.17 | 3.8 | 3.54E-03 | 0.0003 | 0.0003 | 0 | 0.0002 | 1.0069 | 3.9285 | 0.0002 | 0.0002 | 0.0002 | 0 | 0 | 0.61 | N | N | N | N | N | N | N | Y | N | N
131452 | 0 | 0 | 194.5 | 140 | 86.2 | 98.4 | 29.4 | 61.3 | 82.6 | 135.3 | 100.1 | 1 | 0.043 | 29.4971 | 142.3 | 148.6 | 50.304 | 43.475 | 24.2 | 23.7 | 0.5 | 9.7 | 2.64 | 14.18 | 3.8 | 4.94E-03 | 0.0003 | 0.0003 | 0 | 0.0002 | 0.9914 | 3.8692 | 0.0002 | 0.0002 | 0.0002 | 0 | 0 | 0.7 | N | N | N | N | N | N | N | Y | N | N
131453 | 0 | 0 | 194.5 | 140.1 | 86.3 | 98.4 | 29.4 | 61.3 | 82.7 | 135.3 | 100.1 | 1 | 0.0418 | 29.4913 | 142.5 | 149 | 49.557 | 42.807 | 24.4 | 23.9 | 0.5 | 9.5 | 2.64 | 14.19 | 3.9 | 5.10E-03 | 0.0003 | 0.0003 | 0 | 0.0002 | 0.9751 | 3.8126 | 0.0002 | 0.0002 | 0.0002 | 0 | 0 | 0.66 | N | N | N | N | N | N | N | Y | N | N
131454 | 0 | 0 | 194.5 | 140.1 | 86.3 | 98.4 | 29.4 | 61.3 | 82.7 | 135.3 | 100.1 | 1 | 0.0421 | 29.4898 | 142.9 | 149.5 | 49.732 | 42.925 | 24.5 | 24 | 0.5 | 9.8 | 2.63 | 14.2 | 4.1 | 4.45E-03 | 0.0003 | 0.0003 | 0 | 0.0002 | 0.9766 | 3.8258 | 0.0002 | 0.0002 | 0.0002 | 0 | 0 | 0.57 | N | N | N | N | N | N | N | Y | N | N
131455 | 0 | 0 | 194.5 | 140.1 | 86.3 | 98.4 | 29.4 | 61.3 | 82.7 | 135.4 | 100.1 | 1 | 0.0416 | 29.4889 | 143.5 | 150.1 | 49.44 | 42.635 | 24.7 | 24.2 | 0.5 | 10 | 2.63 | 14.2 | 4.1 | 5.80E-03 | 0.0003 | 0.0003 | 0 | 0.0002 | 0.9687 | 3.8009 | 0.0002 | 0.0002 | 0.0002 | 0 | 0 | 0.76 | N | N | N | N | N | N | N | Y | N | N
131456 | 0 | 0 | 194.5 | 140 | 86.3 | 98.4 | 29.4 | 61.3 | 82.7 | 135.5 | 100.1 | 1 | 0.0421 | 29.488 | 143.9 | 150.4 | 49.749 | 42.868 | 24.8 | 24.3 | 0.5 | 11.3 | 2.63 | 14.2 | 4.2 | 5.76E-03 | 0.0003 | 0.0003 | 0 | 0.0003 | 0.9734 | 3.8218 | 0.0002 | 0.0002 | 0.0002 | 0 | 0 | 0.67 | N | N | N | N | N | N | N | Y | N | N
131457 | 0 | 0 | 194.5 | 140.1 | 86.3 | 98.4 | 29.4 | 61.4 | 82.7 | 135.3 | 100.1 | 1 | 0.0419 | 29.4911 | 144.6 | 151 | 49.629 | 42.721 | 24.9 | 24.4 | 0.5 | 11.8 | 2.63 | 14.2 | 4.1 | 5.88E-03 | 0.0003 | 0.0003 | 0 | 0.0003 | 0.9713 | 3.8083 | 0.0002 | 0.0002 | 0.0002 | 0 | 0 | 0.72 | N | N | N | N | N | N | N | Y | N | N
131458 | 0 | 0 | 194.5 | 140.1 | 86.3 | 98.4 | 29.4 | 61.4 | 82.7 | 135.4 | 100.1 | 1 | 0.0422 | 29.4891 | 145.1 | 151.5 | 49.811 | 42.84 | 25 | 24.5 | 0.5 | 9.7 | 2.63 | 14.19 | 4 | 5.18E-03 | 0.0003 | 0.0003 | 0 | 0.0002 | 0.9735 | 3.8173 | 0.0002 | 0.0002 | 0.0002 | 0 | 0 | 0.65 | N | N | N | N | N | N | N | Y | N | N
131459 | 0 | 0 | 194.5 | 140.1 | 86.3 | 98.4 | 29.4 | 61.4 | 82.7 | 135.4 | 100.2 | 1 | 0.0431 | 29.4854 | 145.5 | 151.9 | 50.401 | 43.315 | 25.2 | 24.7 | 0.5 | 9.1 | 2.64 | 14.19 | 4.1 | 5.21E-03 | 0.0003 | 0.0003 | 0 | 0.0002 | 0.9879 | 3.8583 | 0.0002 | 0.0002 | 0.0002 | 0 | 0 | 0.71 | N | N | N | N | N | N | N | Y | N | N
131500 | 0 | 0 | 194.5 | 140 | 86.3 | 98.4 | 29.4 | 61.4 | 82.7 | 135.4 | 100.1 | 1 | 0.0435 | 29.4875 | 146.1 | 152.2 | 50.723 | 43.546 | 25.4 | 24.9 | 0.5 | 10.8 | 2.64 | 14.18 | 4.1 | 5.53E-03 | 0.0003 | 0.0003 | 0 | 0.0003 | 0.9943 | 3.8771 | 0.0002 | 0.0002 | 0.0002 | 0 | 0 | 0.68 | N | N | N | N | N | N | N | Y | N | N
131501 | 0 | 0 | 194.5 | 140.1 | 86.3 | 98.4 | 29.4 | 61.4 | 82.8 | 135.6 | 100.1 | 1 | 0.0432 | 29.4902 | 146.9 | 152.6 | 50.633 | 43.414 | 25.7 | 25.2 | 0.5 | 11.7 | 2.64 | 14.19 | 4.2 | 5.50E-03 | 0.0003 | 0.0003 | 0 | 0.0003 | 0.9896 | 3.8666 | 0.0002 | 0.0002 | 0.0002 | 0 | 0 | 0.51 | N | N | N | N | N | N | N | Y | N | N
131502 | 0 | 0 | 194.5 | 140 | 86.3 | 98.4 | 29.4 | 61.4 | 82.8 | 135.5 | 100.1 | 1 | 0.0435 | 29.4908 | 147.6 | 153.1 | 50.76 | 43.474 | 25.9 | 25.4 | 0.5 | 11.8 | 2.63 | 14.19 | 4.2 | 5.78E-03 | 0.0003 | 0.0003 | 0 | 0.0003 | 0.9857 | 3.8733 | 0.0002 | 0.0002 | 0.0002 | 0 | 0 | 0.39 | N | N | N | N | N | N | N | Y | N | N
131503 | 0 | 0 | 194.5 | 140.1 | 86.3 | 98.4 | 29.4 | 61.4 | 82.9 | 135.6 | 100.2 | 1 | 0.0442 | 29.4896 | 148.2 | 153.9 | 51.238 | 43.84 | 26 | 25.5 | 0.5 | 11.4 | 2.63 | 14.2 | 4.3 | 5.28E-03 | 0.0003 | 0.0003 | 0 | 0.0003 | 0.9951 | 3.9076 | 0.0002 | 0.0002 | 0.0002 | 0 | 0 | 0.85 | N | N | N | N | N | N | N | Y | N | N
131504 | 0 | 0 | 194.5 | 140 | 86.3 | 98.4 | 29.4 | 61.4 | 82.9 | 135.7 | 100.1 | 1 | 0.0435 | 29.4862 | 148.5 | 154.4 | 50.793 | 43.431 | 26.1 | 25.6 | 0.5 | 11 | 2.63 | 14.21 | 4.4 | 5.10E-03 | 0.0003 | 0.0003 | 0 | 0.0003 | 0.9878 | 3.8736 | 0.0002 | 0.0002 | 0.0002 | 0 | 0 | 0.65 | N | N | N | N | N | N | N | Y | N | N
131505 | 0 | 0 | 194.5 | 140.1 | 86.3 | 98.4 | 29.4 | 61.4 | 82.9 | 135.6 | 100.1 | 1 | 0.0413 | 29.4839 | 149 | 154.8 | 49.37 | 42.18 | 26.3 | 25.8 | 0.5 | 11.7 | 2.63 | 14.21 | 4.5 | 5.39E-03 | 0.0003 | 0.0003 | 0 | 0.0003 | 0.9571 | 3.7632 | 0.0002 | 0.0002 | 0.0002 | 0 | 0 | 0.58 | N | N | N | N | N | N | N | Y | N | N
131506 | 0 | 0 | 194.5 | 140 | 86.3 | 98.4 | 29.4 | 61.4 | 82.9 | 135.7 | 100.1 | 1 | 0.0426 | 29.4883 | 149.9 | 155.7 | 50.285 | 42.907 | 26.4 | 25.9 | 0.5 | 13 | 2.62 | 14.22 | 4.6 | 5.42E-03 | 0.0003 | 0.0003 | 0 | 0.0003 | 0.971 | 3.8299 | 0.0002 | 0.0002 | 0.0002 | 0 | 0 | 0.49 | N | N | N | N | N | N | N | Y | N | N
131507 | 0 | 0 | 194.5 | 140.1 | 86.3 | 98.4 | 29.4 | 61.4 | 82.9 | 135.6 | 100.2 | 1 | 0.0443 | 29.4946 | 150.8 | 156.2 | 51.409 | 43.806 | 26.6 | 26.1 | 0.5 | 15.6 | 2.62 | 14.21 | 4.7 | 5.26E-03 | 0.0003 | 0.0003 | 0 | 0.0004 | 0.9924 | 3.9091 | 0.0002 | 0.0002 | 0.0002 | 0 | 0 | 0.74 | N | N | N | N | N | N | N | Y | N | N
131508 | 0 | 0 | 194.5 | 140 | 86.3 | 98.4 | 29.4 | 61.4 | 82.9 | 135.7 | 100.1 | 1 | 0.0449 | 29.4979 | 151.7 | 156.6 | 51.762 | 44.049 | 26.7 | 26.2 | 0.5 | 16.8 | 2.62 | 14.21 | 4.6 | 6.47E-03 | 0.0003 | 0.0003 | 0 | 0.0004 | 0.9965 | 3.9301 | 0.0002 | 0.0002 | 0.0002 | 0 | 0 | 0.5 | N | N | N | N | N | N | N | Y | N | N
131509 | 0 | 0 | 194.5 | 140.1 | 86.3 | 98.4 | 29.4 | 61.4 | 82.9 | 135.6 | 100.1 | 1 | 0.0444 | 29.497 | 152.2 | 157.3 | 51.504 | 43.791 | 26.9 | 26.3 | 0.5 | 16 | 2.62 | 14.21 | 4.6 | 5.89E-03 | 0.0003 | 0.0003 | 0 | 0.0004 | 0.9909 | 3.907 | 0.0002 | 0.0002 | 0.0002 | 0 | 0 | 0.66 | N | N | N | N | N | N | N | Y | N | N
131510 | 0 | 0 | 194.6 | 140 | 86.3 | 98.4 | 29.4 | 61.4 | 83 | 135.8 | 100.1 | 1 | 0.0443 | 29.4909 | 152.6 | 157.8 | 51.443 | 43.706 | 27 | 26.5 | 0.5 | 15.5 | 2.62 | 14.21 | 4.6 | 5.10E-03 | 0.0003 | 0.0003 | 0 | 0.0004 | 0.9876 | 3.8996 | 0.0002 | 0.0002 | 0.0002 | 0 | 0 | 0.53 | N | N | N | N | N | N | N | Y | N | N
131511 | 0 | 0 | 194.6 | 140.1 | 86.2 | 98.4 | 29.4 | 61.4 | 82.8 | 135.7 | 100.2 | 1 | 0.0431 | 29.4908 | 153.2 | 158.2 | 50.698 | 43.026 | 27.2 | 26.7 | 0.5 | 15.6 | 2.62 | 14.21 | 4.5 | 3.82E-03 | 0.0003 | 0.0003 | 0 | 0.0004 | 0.9729 | 3.8389 | 0.0002 | 0.0002 | 0.0002 | 0 | 0 | 0.69 | N | N | N | N | N | N | N | Y | N | N
131512 | 0 | 0 | 194.6 | 140 | 86.2 | 98.4 | 29.4 | 61.4 | 82.8 | 135.8 | 100.1 | 1 | 0.0437 | 29.4988 | 154.3 | 158.7 | 51.116 | 43.317 | 27.4 | 26.8 | 0.5 | 15.3 | 2.62 | 14.21 | 4.4 | 3.52E-03 | 0.0003 | 0.0003 | 0 | 0.0004 | 0.9799 | 3.8648 | 0.0002 | 0.0002 | 0.0002 | 0 | 0 | 0.81 | N | N | N | N | N | N | N | Y | N | N
131513 | 0 | 0 | 194.6 | 140.1 | 86.2 | 98.4 | 29.4 | 61.4 | 82.7 | 135.9 | 100.1 | 1 | 0.0451 | 29.4993 | 155.2 | 159.6 | 51.993 | 43.995 | 27.6 | 27 | 0.6 | 13.2 | 2.62 | 14.21 | 4.3 | 5.27E-03 | 0.0003 | 0.0003 | 0 | 0.0003 | 0.9948 | 3.9254 | 0.0002 | 0.0002 | 0.0002 | 0 | 0 | 0.55 | N | N | N | N | N | N | N | Y | N | N
131514 | 0 | 0 | 194.6 | 140 | 86.2 | 98.4 | 29.4 | 61.4 | 82.7 | 136 | 100.1 | 1 | 0.0431 | 29.4953 | 155.8 | 159.8 | 50.808 | 42.947 | 27.6 | 27 | 0.6 | 11.9 | 2.61 | 14.21 | 4.4 | 6.58E-03 | 0.0003 | 0.0003 | 0 | 0.0003 | 0.9684 | 3.8322 | 0.0002 | 0.0002 | 0.0002 | 0 | 0 | 0.56 | N | N | N | N | N | N | N | Y | N | N
131515 | 0 | 0 | 194.6 | 140.1 | 86.2 | 98.4 | 29.4 | 61.4 | 82.7 | 135.8 | 100.1 | 1 | 0.0434 | 29.494 | 156.3 | 160.5 | 50.975 | 43.048 | 27.6 | 27.1 | 0.6 | 10.2 | 2.62 | 14.21 | 4.5 | 5.11E-03 | 0.0003 | 0.0003 | 0 | 0.0002 | 0.9723 | 3.841 | 0.0002 | 0.0002 | 0.0002 | 0 | 0 | 0.8 | N | N | N | N | N | N | N | Y | N | N
131516 | 0 | 0 | 194.7 | 140 | 86.2 | 98.4 | 29.4 | 61.4 | 82.8 | 135.8 | 100 | 1 | 0.0435 | 29.4987 | 157.3 | 161.2 | 51.113 | 43.102 | 27.8 | 27.2 | 0.6 | 9.8 | 2.62 | 14.21 | 4.5 | 4.63E-03 | 0.0003 | 0.0003 | 0 | 0.0002 | 0.9753 | 3.8456 | 0.0002 | 0.0002 | 0.0002 | 0 | 0 | 0.6 | N | N | N | N | N | N | N | Y | N | N
131517 | 0 | 0 | 194.7 | 140.1 | 86.2 | 98.4 | 29.4 | 61.4 | 82.8 | 135.9 | 100.1 | 1 | 0.041 | 29.5024 | 158.3 | 161.8 | 49.525 | 41.704 | 27.9 | 27.3 | 0.6 | 9.8 | 2.62 | 14.21 | 4.6 | 4.78E-03 | 0.0003 | 0.0003 | 0 | 0.0002 | 0.9424 | 3.7211 | 0.0002 | 0.0002 | 0.0002 | 0 | 0 | 0.48 | N | N | N | N | N | N | N | Y | N | N
131518 | 0 | 0 | 194.7 | 140 | 86.2 | 98.4 | 29.4 | 61.4 | 82.8 | 135.9 | 100.1 | 1 | 0.0384 | 29.5031 | 159.1 | 162.1 | 47.971 | 40.34 | 28 | 27.4 | 0.6 | 9.5 | 2.62 | 14.21 | 4.7 | 4.78E-03 | 0.0003 | 0.0003 | 0 | 0.0002 | 0.9112 | 3.5994 | 0.0002 | 0.0002 | 0.0002 | 0 | 0 | 0.55 | N | N | N | N | N | N | N | Y | N | N
131519 | 0 | 0 | 194.7 | 140.1 | 86.2 | 98.4 | 29.4 | 61.4 | 82.8 | 136 | 100.1 | 1 | 0.038 | 29.5039 | 159.8 | 162.7 | 47.7 | 40.07 | 28.1 | 27.5 | 0.6 | 9.4 | 2.62 | 14.22 | 4.8 | 4.47E-03 | 0.0003 | 0.0003 | 0 | 0.0002 | 0.9051 | 3.5767 | 0.0002 | 0.0002 | 0.0002 | 0 | 0 | 1.49 | N | N | N | N | N | N | N | Y | N | N
131520 | 0 | 0 | 194.7 | 140 | 86.2 | 98.4 | 29.4 | 61.4 | 82.9 | 136 | 100.1 | 1 | 0.0375 | 29.5044 | 160.5 | 163.4 | 47.464 | 39.823 | 28.2 | 27.7 | 0.6 | 10 | 2.61 | 14.2 | 4.8 | 5.69E-03 | 0.0003 | 0.0003 | 0 | 0.0002 | 0.8989 | 3.5504 | 0.0002 | 0.0002 | 0.0002 | 0 | 0 | 1.82 | N | N | N | N | N | N | N | Y | N | N
131521 | 0 | 0 | 194.7 | 140 | 86.2 | 98.4 | 29.4 | 61.4 | 83 | 136.1 | 100 | 1 | 0.0374 | 29.4979 | 160.9 | 163.9 | 47.385 | 39.727 | 28.5 | 27.9 | 0.6 | 10.6 | 2.63 | 14.11 | 4.8 | 6.43E-03 | 0.0003 | 0.0003 | 0 | 0.0002 | 0.9018 | 3.5197 | 0.0002 | 0.0002 | 0.0002 | 0 | 0 | 2.09 | N | N | N | N | N | N | N | Y | N | N
131522 | 0 | 0 | 194.7 | 140 | 86.2 | 98.4 | 29.4 | 61.4 | 83 | 136.2 | 100.1 | 1 | 0.0363 | 29.4913 | 161.1 | 164.3 | 46.71 | 39.137 | 28.6 | 28.1 | 0.6 | 10.1 | 2.69 | 13.95 | 4.6 | 6.11E-03 | 0.0003 | 0.0003 | 0 | 0.0002 | 0.9083 | 3.4271 | 0.0002 | 0.0002 | 0.0002 | 0 | 0 | 1.93 | N | N | N | N | N | N | N | Y | N | N
131523 | 0 | 0 | 194.7 | 140 | 86.2 | 98.4 | 29.4 | 61.4 | 82.9 | 136.4 | 100 | 1 | 0.0357 | 29.4912 | 161.8 | 164.8 | 46.351 | 38.791 | 28.8 | 28.2 | 0.6 | 9.7 | 2.79 | 13.74 | 4.6 | 6.08E-03 | 0.0003 | 0.0003 | 0 | 0.0002 | 0.9345 | 3.3474 | 0.0002 | 0.0002 | 0.0002 | 0 | 0 | 1.83 | N | N | N | N | N | N | N | Y | N | N
131524 | 0 | 0 | 194.7 | 140 | 86.1 | 98.4 | 29.4 | 61.4 | 83 | 136.4 | 100.1 | 1 | 0.036 | 29.4928 | 162.6 | 165 | 46.566 | 38.926 | 28.9 | 28.4 | 0.6 | 8.9 | 2.9 | 13.55 | 4.5 | 7.35E-03 | 0.0003 | 0.0003 | 0 | 0.0002 | 0.9746 | 3.3107 | 0.0002 | 0.0002 | 0.0002 | 0 | 0 | 2.45 | N | N | N | N | N | N | N | Y | N | N
131525 | 0 | 0 | 194.7 | 139.9 | 86.1 | 98.4 | 29.4 | 61.5 | 83.1 | 136.5 | 100 | 1 | 0.0366 | 29.4955 | 163.3 | 165.4 | 46.928 | 39.187 | 29.1 | 28.5 | 0.6 | 8.1 | 2.99 | 13.39 | 4.4 | 5.65E-03 | 0.0003 | 0.0003 | 0 | 0.0002 | 1.0123 | 3.2939 | 0.0002 | 0.0002 | 0.0002 | 0 | 0 | 2.3 | N | N | N | N | N | N | N | Y | N | N
131526 | 0 | 0 | 194.7 | 140 | 86.1 | 98.4 | 29.4 | 61.5 | 83.1 | 136.6 | 100 | 1 | 0.0349 | 29.4961 | 163.9 | 165.9 | 45.992 | 38.37 | 29.2 | 28.6 | 0.6 | 8.6 | 3.06 | 13.26 | 4.4 | 2.80E-03 | 0.0003 | 0.0003 | 0 | 0.0002 | 1.0131 | 3.1941 | 0.0002 | 0.0002 | 0.0002 | 0 | 0 | 2.13 | N | N | N | N | N | N | N | Y | N | N
131527 | 0 | 0 | 194.7 | 139.9 | 86.1 | 98.4 | 29.4 | 61.5 | 83.1 | 136.5 | 100 | 1 | 0.0336 | 29.4974 | 164.7 | 166.4 | 45.222 | 37.682 | 29.3 | 28.7 | 0.6 | 9 | 3.1 | 13.17 | 4.4 | 4.07E-03 | 0.0003 | 0.0003 | 0 | 0.0002 | 1.0084 | 3.115 | 0.0001 | 0.0002 | 0.0002 | 0 | 0 | 2.26 | N | N | N | N | N | N | N | Y | N | N
131528 | 0 | 0 | 194.7 | 140 | 86.2 | 98.4 | 29.4 | 61.5 | 83.2 | 136.7 | 100.1 | 1 | 0.0334 | 29.4981 | 165.4 | 167 | 45.146 | 37.577 | 29.4 | 28.8 | 0.6 | 10.3 | 3.13 | 13.07 | 4.3 | 2.90E-03 | 0.0003 | 0.0003 | 0 | 0.0002 | 1.0167 | 3.0833 | 0.0001 | 0.0001 | 0.0001 | 0 | 0 | 2.48 | N | N | N | N | N | N | N | Y | N | N
131529 | 0 | 0 | 194.7 | 139.9 | 86.2 | 98.4 | 29.4 | 61.5 | 83.3 | 136.7 | 100 | 1 | 0.034 | 29.4976 | 166.1 | 167.3 | 45.524 | 37.848 | 29.5 | 28.9 | 0.6 | 10.7 | 3.18 | 12.98 | 4.3 | 2.88E-03 | 0.0003 | 0.0003 | 0 | 0.0002 | 1.0381 | 3.0835 | 0.0001 | 0.0002 | 0.0002 | 0 | 0 | 2.86 | N | N | N | N | N | N | N | Y | N | N
131530 | 0 | 0 | 194.7 | 140 | 86.1 | 98.4 | 29.4 | 61.6 | 83.3 | 136.9 | 100 | 1 | 0.0343 | 29.4979 | 166.7 | 167.5 | 45.732 | 37.984 | 29.6 | 29 | 0.6 | 10.7 | 3.21 | 12.91 | 4.3 | 2.66E-03 | 0.0003 | 0.0003 | 0 | 0.0002 | 1.0536 | 3.0775 | 0.0001 | 0.0001 | 0.0001 | 0 | 0 | 2.44 | N | N | N | N | N | N | N | Y | N | N
131531 | 0 | 0 | 194.7 | 139.9 | 86.2 | 98.4 | 29.4 | 61.6 | 83.4 | 136.8 | 100 | 1 | 0.034 | 29.4927 | 167 | 168.2 | 45.578 | 37.834 | 29.7 | 29.1 | 0.6 | 10.5 | 3.24 | 12.84 | 4.2 | 2.86E-03 | 0.0003 | 0.0003 | 0 | 0.0002 | 1.0576 | 3.0506 | 0.0001 | 0.0001 | 0.0001 | 0 | 0 | 2.54 | N | N | N | N | N | N | N | Y | N | N
131532 | 0 | 0 | 194.7 | 140 | 86.2 | 98.4 | 29.4 | 61.6 | 83.4 | 137 | 100 | 1 | 0.0327 | 29.4893 | 167.5 | 168.4 | 44.766 | 37.123 | 29.8 | 29.2 | 0.6 | 9.8 | 3.27 | 12.76 | 4.2 | 2.11E-03 | 0.0003 | 0.0003 | 0 | 0.0002 | 1.047 | 2.9734 | 0.0001 | 0.0001 | 0.0001 | 0 | 0 | 2.62 | N | N | N | N | N | N | N | Y | N | N
131533 | 0 | 0 | 194.7 | 139.9 | 86.2 | 98.4 | 29.4 | 61.6 | 83.4 | 137 | 100 | 1 | 0.0322 | 29.4865 | 168.1 | 168.8 | 44.424 | 36.802 | 30 | 29.4 | 0.6 | 9.5 | 3.31 | 12.68 | 4.2 | 6.85E-04 | 0.0003 | 0.0003 | 0 | 0.0002 | 1.0516 | 2.9298 | 0.0001 | 0.0001 | 0.0001 | 0 | 0 | 2.84 | N | N | N | N | N | N | N | Y | N | N
131534 | 0 | 0 | 194.7 | 140 | 86.2 | 98.4 | 29.4 | 61.6 | 83.4 | 137.2 | 100 | 1 | 0.0332 | 29.4894 | 168.9 | 169.1 | 45.18 | 37.382 | 30.2 | 29.6 | 0.6 | 8.3 | 3.35 | 12.62 | 4.1 | 1.39E-03 | 0.0003 | 0.0003 | 0 | 0.0002 | 1.0818 | 2.9615 | 0.0001 | 0.0001 | 0.0001 | 0 | 0 | 2.5 | N | N | N | N | N | N | N | Y | N | N
131535 | 0 | 0 | 194.8 | 139.9 | 86.2 | 98.4 | 29.4 | 61.6 | 83.4 | 137.2 | 100 | 1 | 0.0333 | 29.489 | 169.6 | 169.5 | 45.242 | 37.395 | 30.3 | 29.7 | 0.6 | 7.8 | 3.38 | 12.56 | 4.1 | 1.58E-03 | 0.0003 | 0.0003 | 0 | 0.0002 | 1.0907 | 2.949 | 0.0001 | 0.0001 | 0.0001 | 0 | 0 | 2.93 | N | N | N | N | N | N | N | Y | N | N
131536 | 0 | 0 | 194.7 | 140 | 86.2 | 98.4 | 29.4 | 61.6 | 83.4 | 137.3 | 100 | 1 | 0.0326 | 29.4939 | 170.7 | 170.2 | 44.814 | 36.983 | 30.3 | 29.7 | 0.6 | 7.6 | 3.41 | 12.52 | 4.1 | 1.35E-04 | 0.0003 | 0.0003 | 0 | 0.0002 | 1.0884 | 2.9061 | 0.0001 | 0.0001 | 0.0001 | 0 | 0 | 2.6 | N | N | N | N | N | N | N | Y | N | N
131537 | 0 | 0 | 194.7 | 139.9 | 86.1 | 98.4 | 29.4 | 61.6 | 83.4 | 137.3 | 99.9 | 1 | 0.0335 | 29.499 | 171.8 | 170.2 | 45.412 | 37.419 | 30.3 | 29.7 | 0.6 | 6.4 | 3.42 | 12.47 | 4.1 | 1.46E-03 | 0.0003 | 0.0003 | 0 | 0.0001 | 1.1054 | 2.929 | 0.0001 | 0.0001 | 0.0001 | 0 | 0 | 2.69 | N | N | N | N | N | N | N | Y | N | N
131538 | 0 | 0 | 194.7 | 140 | 86.2 | 98.4 | 29.4 | 61.6 | 83.4 | 137.5 | 100 | 1 | 0.034 | 29.5025 | 172.6 | 170.9 | 45.838 | 37.722 | 30.4 | 29.8 | 0.6 | 5.1 | 3.44 | 12.43 | 4.2 | 3.39E-03 | 0.0003 | 0.0003 | 0 | 0.0001 | 1.1201 | 2.9427 | 0.0001 | 0.0001 | 0.0001 | 0 | 0 | 2.62 | N | N | N | N | N | N | N | Y | N | N
131539 | 0 | 0 | 194.8 | 139.9 | 86.1 | 98.4 | 29.4 | 61.6 | 83.4 | 137.4 | 100 | 1 | 0.0338 | 29.5017 | 173.2 | 171.1 | 45.687 | 37.563 | 30.4 | 29.8 | 0.6 | 4.2 | 3.46 | 12.39 | 4.2 | 1.73E-03 | 0.0003 | 0.0003 | 0 | 0.0001 | 1.1212 | 2.9229 | 0.0001 | 0.0001 | 0.0001 | 0 | 0 | 2.73 | N | N | N | N | N | N | N | Y | N | N
131540 | 0 | 0 | 194.9 | 140 | 86.2 | 98.4 | 29.4 | 61.6 | 83.4 | 137.5 | 100 | 1 | 0.0332 | 29.499 | 173.6 | 171.8 | 45.312 | 37.225 | 30.5 | 29.9 | 0.6 | 4.4 | 3.47 | 12.38 | 4.2 | 7.76E-04 | 0.0003 | 0.0003 | 0 | 0.0001 | 1.1147 | 2.8936 | 0.0001 | 0.0001 | 0.0001 | 0 | 0 | 2.59 | N | N | N | N | N | N | N | Y | N | N
131541 | 0 | 0 | 194.9 | 139.9 | 86.2 | 98.4 | 29.4 | 61.6 | 83.5 | 137.5 | 99.9 | 1 | 0.0335 | 29.4948 | 174.1 | 172 | 45.509 | 37.357 | 30.8 | 30.2 | 0.6 | 4.4 | 3.47 | 12.37 | 4.1 | 1.48E-03 | 0.0003 | 0.0003 | 0 | 0.0001 | 1.1183 | 2.9012 | 0.0001 | 0.0001 | 0.0001 | 0 | 0 | 3.02 | N | N | N | N | N | N | N | Y | N | N
131542 | 0 | 0 | 194.9 | 140 | 86.2 | 98.4 | 29.4 | 61.6 | 83.4 | 137.5 | 100 | 1 | 0.034 | 29.4922 | 174.6 | 172.2 | 45.859 | 37.607 | 31.1 | 30.5 | 0.6 | 4.5 | 3.47 | 12.35 | 4.2 | 1.25E-03 | 0.0003 | 0.0003 | 0 | 0.0001 | 1.1259 | 2.9163 | 0.0001 | 0.0001 | 0.0001 | 0 | 0 | 2.56 | N | N | N | N | N | N | N | Y | N | N
131543 | 0 | 0 | 195 | 139.9 | 86.2 | 98.4 | 29.4 | 61.6 | 83.5 | 137.7 | 100 | 1 | 0.0333 | 29.4916 | 175.2 | 172.7 | 45.427 | 37.219 | 31.3 | 30.6 | 0.6 | 4.7 | 3.48 | 12.34 | 4.1 | 5.57E-05 | 0.0003 | 0.0003 | 0 | 0.0001 | 1.117 | 2.8825 | 0.0001 | 0.0001 | 0.0001 | 0 | 0 | 2.53 | N | N | N | N | N | N | N | Y | N | N
131544 | 0 | 0 | 195 | 140 | 86.2 | 98.4 | 29.4 | 61.6 | 83.5 | 137.7 | 100 | 1 | 0.0338 | 29.4924 | 176 | 172.9 | 45.792 | 37.473 | 31.4 | 30.7 | 0.6 | 3.9 | 3.48 | 12.33 | 4.1 | 1.34E-04 | 0.0003 | 0.0003 | 0 | 0.0001 | 1.1266 | 2.8999 | 0.0001 | 0.0001 | 0.0001 | 0 | 0 | 2.81 | N | N | N | N | N | N | N | Y | N | N
131545 | 0 | 0 | 195 | 139.9 | 86.2 | 98.4 | 29.4 | 61.6 | 83.5 | 137.8 | 100 | 1 | 0.044 | 29.4922 | 176.6 | 173.6 | 52.054 | 42.553 | 31.6 | 31 | 0.6 | 4 | 3.49 | 12.31 | 4.1 | 5.38E-06 | 0.0003 | 0.0003 | 0 | 0.0001 | 1.2834 | 3.2887 | 0.0002 | 0.0002 | 0.0002 | 0 | 0 | 3.08 | N | N | N | N | N | N | N | Y | N | N
131546 | 0 | 0 | 195.1 | 140 | 86.2 | 98.4 | 29.4 | 61.6 | 83.5 | 137.9 | 100 | 1 | 0.0456 | 29.4969 | 177.5 | 173.8 | 53.075 | 43.332 | 31.8 | 31.2 | 0.6 | 4.3 | 3.5 | 12.3 | 4.1 | 1.50E-04 | 0.0004 | 0.0003 | 0 | 0.0001 | 1.3107 | 3.3461 | 0.0002 | 0.0002 | 0.0002 | 0 | 0 | 2.35 | N | N | N | N | N | N | N | Y | N | N
131547 | 0 | 0 | 195.1 | 140 | 86.2 | 98.4 | 29.4 | 61.6 | 83.5 | 137.8 | 100 | 1 | 0.0444 | 29.498 | 178.6 | 174.5 | 52.364 | 42.682 | 31.8 | 31.2 | 0.6 | 5.3 | 3.51 | 12.3 | 4.1 | 1.22E-03 | 0.0003 | 0.0003 | 0 | 0.0001 | 1.2933 | 3.296 | 0.0002 | 0.0002 | 0.0002 | 0 | 0 | 0.23 | N | N | N | N | N | N | N | Y | N | N
131548 | 0 | 0 | 195.1 | 140 | 86.2 | 98.4 | 29.4 | 61.6 | 83.5 | 137.6 | 100 | 1 | 0.0443 | 29.4958 | 179.5 | 175.3 | 52.31 | 42.577 | 31.6 | 31 | 0.6 | 6.9 | 3.5 | 12.38 | 4.2 | 1.35E-03 | 0.0003 | 0.0003 | 0 | 0.0002 | 1.287 | 3.3081 | 0.0002 | 0.0002 | 0.0002 | 0 | 0 | 0.58 | N | N | N | N | N | N | N | Y | N | N
131549 | 0 | 0 | 195.1 | 140.1 | 86.1 | 98.4 | 29.4 | 61.6 | 83.5 | 137.7 | 100.1 | 1 | 0.0435 | 29.4895 | 180 | 175.8 | 51.907 | 42.204 | 31.5 | 30.8 | 0.6 | 8.2 | 3.42 | 12.62 | 4.5 | 9.36E-04 | 0.0003 | 0.0003 | 0 | 0.0002 | 1.2446 | 3.3426 | 0.0002 | 0.0002 | 0.0002 | 0 | 0 | 0.7 | N | N | N | N | N | N | N | Y | N | N
131550 | 0 | 0 | 195.1 | 140 | 86.2 | 98.4 | 29.4 | 61.6 | 83.5 | 137.5 | 100 | 1 | 0.0449 | 29.4877 | 180.8 | 176.7 | 52.761 | 42.841 | 31.4 | 30.8 | 0.6 | 8.8 | 3.2 | 13.04 | 4.7 | 5.35E-06 | 0.0003 | 0.0003 | 0 | 0.0002 | 1.1823 | 3.5087 | 0.0002 | 0.0002 | 0.0002 | 0 | 0 | 0.49 | N | N | N | N | N | N | N | Y | N | N
131551 | 0 | 0 | 195 | 140.2 | 86.2 | 98.4 | 29.4 | 61.6 | 83.5 | 137.4 | 100.2 | 1 | 0.0449 | 29.4891 | 181.8 | 177.4 | 52.77 | 42.785 | 31.4 | 30.8 | 0.6 | 8.8 | 2.95 | 13.42 | 4.9 | 8.48E-04 | 0.0003 | 0.0003 | 0 | 0.0002 | 1.0895 | 3.6046 | 0.0002 | 0.0002 | 0.0002 | 0 | 0 | 0.91 | N | N | N | N | N | N | N | Y | N | N
131552 | 0 | 0 | 195 | 140 | 86.2 | 98.4 | 29.4 | 61.6 | 83.5 | 137.4 | 100 | 1 | 0.0441 | 29.4888 | 182.8 | 178.1 | 52.341 | 42.372 | 31.3 | 30.7 | 0.6 | 9 | 2.78 | 13.73 | 5.2 | 1.20E-03 | 0.0003 | 0.0003 | 0 | 0.0002 | 1.0173 | 3.6528 | 0.0002 | 0.0002 | 0.0002 | 0 | 0 | 0.63 | N | N | N | N | N | N | N | Y | N | N
131553 | 0 | 0 | 195.1 | 140.1 | 86.2 | 98.4 | 29.4 | 61.6 | 83.4 | 137.4 | 100.2 | 1 | 0.0446 | 29.4899 | 183.7 | 178.5 | 52.639 | 42.553 | 31.3 | 30.7 | 0.6 | 10.1 | 2.69 | 13.94 | 5.4 | 1.22E-03 | 0.0003 | 0.0003 | 0 | 0.0002 | 0.9896 | 3.7248 | 0.0002 | 0.0002 | 0.0002 | 0 | 0 | 0.6 | N | N | N | N | N | N | N | Y | N | N
131554 | 0 | 0 | 195.1 | 140 | 86.1 | 98.4 | 29.4 | 61.6 | 83.4 | 137.3 | 100 | 1 | 0.0446 | 29.4964 | 184.9 | 179 | 52.7 | 42.532 | 31.3 | 30.6 | 0.6 | 12.3 | 2.66 | 14.05 | 5.7 | 3.75E-03 | 0.0003 | 0.0003 | 0 | 0.0003 | 0.9769 | 3.7508 | 0.0002 | 0.0002 | 0.0002 | 0 | 0 | 0.54 | N | N | N | N | N | N | N | Y | N | N
131555 | 0 | 0 | 195.1 | 140.2 | 86.1 | 98.4 | 29.4 | 61.6 | 83.4 | 137.4 | 100.2 | 1 | 0.0455 | 29.4939 | 185.8 | 179.4 | 53.317 | 42.967 | 31.2 | 30.6 | 0.6 | 14 | 2.65 | 14.1 | 5.9 | 4.48E-03 | 0.0003 | 0.0003 | 0 | 0.0003 | 0.9829 | 3.8029 | 0.0002 | 0.0002 | 0.0002 | 0 | 0 | 0.52 | N | N | N | N | N | N | N | Y | N | N
131556 | 0 | 0 | 195 | 140 | 86.2 | 98.4 | 29.4 | 61.6 | 83.5 | 137.3 | 100 | 1 | 0.0453 | 29.4952 | 186.8 | 180.7 | 53.191 | 42.805 | 31.2 | 30.5 | 0.6 | 15.2 | 2.64 | 14.11 | 6 | 3.72E-03 | 0.0003 | 0.0003 | 0 | 0.0004 | 0.9775 | 3.7917 | 0.0002 | 0.0002 | 0.0002 | 0 | 0 | 0.55 | N | N | N | N | N | N | N | Y | N | N
131557 | 0 | 0 | 195.1 | 140.2 | 86.2 | 98.4 | 29.4 | 61.6 | 83.6 | 137.4 | 100.2 | 1 | 0.0454 | 29.4959 | 187.6 | 181 | 53.308 | 42.844 | 31 | 30.4 | 0.6 | 15.7 | 2.64 | 14.11 | 6 | 5.29E-03 | 0.0003 | 0.0003 | 0 | 0.0004 | 0.9781 | 3.7966 | 0.0002 | 0.0002 | 0.0002 | 0 | 0 | 0.6 | N | N | N | N | N | N | N | Y | N | N
131558 | 0 | 0 | 195 | 140 | 86.2 | 98.4 | 29.4 | 61.6 | 83.6 | 137.3 | 100 | 1 | 0.0453 | 29.495 | 188.4 | 181.6 | 53.317 | 42.799 | 31 | 30.3 | 0.6 | 15.1 | 2.64 | 14.12 | 6 | 5.80E-03 | 0.0003 | 0.0003 | 0 | 0.0004 | 0.9757 | 3.7953 | 0.0002 | 0.0002 | 0.0002 | 0 | 0 | 0.41 | N | N | N | N | N | N | N | Y | N | N
131559 | 0 | 0 | 195.1 | 140.2 | 86.2 | 98.4 | 29.4 | 61.6 | 83.6 | 137.4 | 100.2 | 1 | 0.0461 | 29.4942 | 189.2 | 182.1 | 53.78 | 43.117 | 30.9 | 30.3 | 0.6 | 14 | 2.64 | 14.13 | 6.2 | 5.54E-03 | 0.0003 | 0.0003 | 0 | 0.0003 | 0.9824 | 3.8249 | 0.0002 | 0.0002 | 0.0002 | 0 | 0 | 0.62 | N | N | N | N | N | N | N | Y | N | N
131600 | 0 | 0 | 195.1 | 140 | 86.2 | 98.4 | 29.4 | 61.6 | 83.6 | 137.3 | 100 | 1 | 0.0466 | 29.4957 | 190.1 | 182.6 | 54.168 | 43.367 | 30.7 | 30.1 | 0.6 | 13 | 2.64 | 14.13 | 6.5 | 4.51E-03 | 0.0003 | 0.0003 | 0 | 0.0003 | 0.9867 | 3.8472 | 0.0003 | 0.0003 | 0.0003 | 0 | 0 | 0.52 | N | N | N | N | N | N | N | Y | N | N
131601 | 0 | 0 | 195 | 140.1 | 86.2 | 98.4 | 29.4 | 61.6 | 83.6 | 137.4 | 100.2 | 1 | 0.0439 | 29.4974 | 191 | 183.5 | 52.555 | 42.02 | 30.6 | 30 | 0.6 | 12.1 | 2.63 | 14.14 | 6.6 | 5.39E-03 | 0.0003 | 0.0003 | 0 | 0.0003 | 0.9557 | 3.7293 | 0.0003 | 0.0003 | 0.0003 | 0 | 0 | 0.53 | N | N | N | N | N | N | N | Y | N | N
131602 | 0 | 0 | 195.1 | 140 | 86.2 | 98.4 | 29.4 | 61.6 | 83.6 | 137.4 | 100 | 1 | 0.045 | 29.4982 | 191.9 | 183.9 | 53.254 | 42.521 | 30.4 | 29.8 | 0.6 | 12.1 | 2.62 | 14.15 | 6.8 | 5.61E-03 | 0.0003 | 0.0003 | 0 | 0.0003 | 0.9637 | 3.7766 | 0.0003 | 0.0003 | 0.0003 | 0 | 0 | 0.42 | N | N | N | N | N | N | N | Y | N | N
131603 | 0 | 0 | 195 | 140.2 | 86.2 | 98.4 | 29.4 | 61.6 | 83.6 | 137.4 | 100.2 | 1 | 0.0456 | 29.4902 | 192.3 | 184.6 | 53.565 | 42.73 | 30.2 | 29.6 | 0.6 | 12.3 | 2.62 | 14.15 | 6.9 | 6.61E-03 | 0.0003 | 0.0003 | 0 | 0.0003 | 0.968 | 3.7964 | 0.0003 | 0.0003 | 0.0003 | 0 | 0 | 0.69 | N | N | N | N | N | N | N | Y | N | N
131604 | 0 | 0 | 194.9 | 140 | 86.2 | 98.4 | 29.4 | 61.6 | 83.6 | 137.4 | 100 | 1 | 0.0459 | 29.4849 | 192.7 | 185.3 | 53.789 | 42.876 | 30.1 | 29.5 | 0.6 | 12.2 | 2.63 | 14.16 | 6.9 | 6.37E-03 | 0.0003 | 0.0003 | 0 | 0.0003 | 0.9725 | 3.8105 | 0.0003 | 0.0003 | 0.0003 | 0 | 0 | 0.56 | N | N | N | N | N | N | N | Y | N | N
131605 | 0 | 0 | 194.8 | 140.2 | 86.2 | 98.4 | 29.4 | 61.6 | 83.6 | 137.4 | 100.2 | 1 | 0.0457 | 29.4854 | 193.5 | 185.7 | 53.708 | 42.759 | 29.7 | 29.1 | 0.6 | 11.6 | 2.63 | 14.16 | 6.9 | 6.49E-03 | 0.0003 | 0.0003 | 0 | 0.0003 | 0.9717 | 3.8013 | 0.0003 | 0.0003 | 0.0003 | 0 | 0 | 0.48 | N | N | N | N | N | N | N | Y | N | N
131606 | 0 | 0 | 194.9 | 140 | 86.2 | 98.4 | 29.4 | 61.6 | 83.6 | 137.4 | 100 | 1 | 0.0451 | 29.4837 | 194.3 | 186.4 | 53.388 | 42.451 | 29.4 | 28.8 | 0.6 | 11.1 | 2.63 | 14.17 | 7 | 5.86E-03 | 0.0003 | 0.0003 | 0 | 0.0003 | 0.9636 | 3.7754 | 0.0003 | 0.0003 | 0.0003 | 0 | 0 | 0.36 | N | N | N | N | N | N | N | Y | N | N
131607 | 0 | 0 | 194.9 | 140.2 | 86.2 | 98.4 | 29.4 | 61.6 | 83.6 | 137.5 | 100.2 | 1 | 0.0447 | 29.4807 | 194.9 | 186.8 | 53.189 | 42.253 | 29 | 28.4 | 0.6 | 11.2 | 2.62 | 14.18 | 7 | 6.39E-03 | 0.0003 | 0.0003 | 0 | 0.0003 | 0.9573 | 3.7606 | 0.0003 | 0.0003 | 0.0003 | 0 | 0 | 0.51 | N | N | N | N | N | N | N | Y | N | N
131608 | 0 | 0 | 194.8 | 140 | 86.2 | 98.4 | 29.4 | 61.6 | 83.6 | 137.5 | 100 | 1 | 0.0477 | 29.4861 | 195.7 | 187.5 | 55.03 | 43.665 | 28.5 | 28 | 0.6 | 10.8 | 2.62 | 14.18 | 6.9 | 6.48E-03 | 0.0003 | 0.0003 | 0 | 0.0003 | 0.9879 | 3.8862 | 0.0003 | 0.0003 | 0.0003 | 0 | 0 | 0.54 | N | N | N | N | N | N | N | Y | N | N
131609 | 0 | 0 | 194.8 | 140.1 | 86.2 | 98.4 | 29.4 | 61.6 | 83.6 | 137.5 | 100.2 | 1 | 0.0461 | 29.4881 | 196.5 | 188 | 54.032 | 42.829 | 28 | 27.4 | 0.6 | 10.9 | 2.62 | 14.18 | 6.9 | 5.80E-03 | 0.0003 | 0.0003 | 0 | 0.0003 | 0.9675 | 3.8122 | 0.0003 | 0.0003 | 0.0003 | 0 | 0 | 0.31 | N | N | N | N | N | N | N | Y | N | N
131610 | 0 | 0 | 194.7 | 140 | 86.2 | 98.4 | 29.4 | 61.6 | 83.6 | 137.5 | 100 | 1 | 0.0448 | 29.4846 | 197 | 188.2 | 53.38 | 42.276 | 27.6 | 27 | 0.6 | 12 | 2.61 | 14.18 | 7 | 4.42E-03 | 0.0003 | 0.0003 | 0 | 0.0003 | 0.9535 | 3.7629 | 0.0003 | 0.0003 | 0.0003 | 0 | 0 | 0.33 | N | N | N | N | N | N | N | Y | N | N
131611 | 0 | 0 | 194.8 | 140.1 | 86.1 | 98.3 | 29.4 | 61.6 | 83.5 | 137.6 | 100.2 | 1 | 0.0459 | 29.4895 | 197.6 | 188.9 | 54.021 | 42.745 | 27.2 | 26.6 | 0.5 | 12 | 2.61 | 14.17 | 7.2 | 4.75E-03 | 0.0003 | 0.0003 | 0 | 0.0003 | 0.9627 | 3.8037 | 0.0003 | 0.0003 | 0.0003 | 0 | 0 | 0.78 | N | N | N | N | N | N | N | Y | N | N
131612 | 0 | 0 | 194.8 | 140 | 86.1 | 98.3 | 29.4 | 61.6 | 83.5 | 137.6 | 100 | 1 | 0.047 | 29.4901 | 198.4 | 189.3 | 54.709 | 43.242 | 27 | 26.4 | 0.5 | 11.1 | 2.61 | 14.17 | 7.4 | 6.25E-03 | 0.0003 | 0.0003 | 0 | 0.0003 | 0.9748 | 3.8477 | 0.0003 | 0.0003 | 0.0003 | 0 | 0 | 0.47 | N | N | N | N | N | N | N | Y | N | N
131613 | 0 | 0 | 194.7 | 140.1 | 86.2 | 98.3 | 29.4 | 61.6 | 83.5 | 137.6 | 100.2 | 1 | 0.0465 | 29.4887 | 199 | 190 | 54.382 | 42.939 | 26.7 | 26.2 | 0.5 | 9.7 | 2.61 | 14.17 | 7.4 | 5.51E-03 | 0.0003 | 0.0003 | 0 | 0.0002 | 0.968 | 3.8208 | 0.0003 | 0.0003 | 0.0003 | 0 | 0 | 0.43 | N | N | N | N | N | N | N | Y | N | N
131614 | 0 | 0 | 194.7 | 140 | 86.1 | 98.3 | 29.4 | 61.6 | 83.6 | 137.7 | 100 | 1 | 0.0449 | 29.4846 | 199.5 | 190.4 | 53.478 | 42.191 | 26.4 | 25.9 | 0.5 | 8.4 | 2.62 | 14.17 | 7.4 | 5.23E-03 | 0.0003 | 0.0003 | 0 | 0.0002 | 0.9533 | 3.7526 | 0.0003 | 0.0003 | 0.0003 | 0 | 0 | 0.3 | N | N | N | N | N | N | N | Y | N | N
131615 | 0 | 0 | 194.7 | 140.2 | 86.2 | 98.3 | 29.4 | 61.6 | 83.6 | 137.8 | 100.2 | 1 | 0.0462 | 29.4848 | 200.3 | 191.1 | 54.325 | 42.808 | 26.1 | 25.6 | 0.5 | 7.9 | 2.62 | 14.16 | 7.7 | 5.43E-03 | 0.0003 | 0.0003 | 0 | 0.0002 | 0.9691 | 3.8061 | 0.0003 | 0.0003 | 0.0003 | 0 | 0 | 0.7 | N | N | N | N | N | N | N | Y | N | N
131616 | 0 | 0 | 194.7 | 140 | 86.1 | 98.3 | 29.4 | 61.6 | 83.5 | 137.6 | 100 | 1 | 0.0458 | 29.488 | 201.2 | 191.5 | 54.104 | 42.577 | 25.8 | 25.3 | 0.5 | 9.1 | 2.61 | 14.17 | 7.7 | 5.01E-03 | 0.0003 | 0.0003 | 0 | 0.0002 | 0.9609 | 3.7872 | 0.0003 | 0.0003 | 0.0003 | 0 | 0 | 0.71 | N | N | N | N | N | N | N | Y | N | N
131617 | 0 | 0 | 194.7 | 140.1 | 86.2 | 98.3 | 29.4 | 61.6 | 83.5 | 137.7 | 100.2 | 1 | 0.0447 | 29.4917 | 202.2 | 191.8 | 53.504 | 42.047 | 25.6 | 25.1 | 0.5 | 9.5 | 2.61 | 14.17 | 7.7 | 5.19E-03 | 0.0003 | 0.0003 | 0 | 0.0002 | 0.9478 | 3.7399 | 0.0003 | 0.0003 | 0.0003 | 0 | 0 | 0.32 | N | N | N | N | N | N | N | Y | N | N
131618 | 0 | 0 | 194.7 | 140 | 86.2 | 98.3 | 29.4 | 61.6 | 83.5 | 137.7 | 100 | 1 | 0.0465 | 29.4881 | 202.9 | 192.2 | 54.585 | 42.845 | 25.3 | 24.8 | 0.5 | 8.3 | 2.61 | 14.16 | 7.7 | 5.60E-03 | 0.0003 | 0.0003 | 0 | 0.0002 | 0.9672 | 3.8082 | 0.0003 | 0.0003 | 0.0003 | 0 | 0 | 0.27 | N | N | N | N | N | N | N | Y | N | N
131619 | 0 | 0 | 194.7 | 140.2 | 86.2 | 98.3 | 29.4 | 61.6 | 83.6 | 137.7 | 100.2 | 1 | 0.0474 | 29.489 | 203.6 | 192.9 | 55.123 | 43.225 | 25.1 | 24.6 | 0.5 | 7.2 | 2.62 | 14.15 | 7.8 | 5.86E-03 | 0.0003 | 0.0003 | 0 | 0.0002 | 0.9792 | 3.8404 | 0.0003 | 0.0003 | 0.0003 | 0 | 0 | 0.59 | N | N | N | N | N | N | N | Y | N | N
131620 | 0 | 0 | 194.7 | 140 | 86.2 | 98.3 | 29.4 | 61.6 | 83.5 | 137.6 | 100 | 1 | 0.0472 | 29.4872 | 204.1 | 193.3 | 55.061 | 43.139 | 24.9 | 24.4 | 0.5 | 7.6 | 2.63 | 14.15 | 7.9 | 5.59E-03 | 0.0003 | 0.0003 | 0 | 0.0002 | 0.9779 | 3.8327 | 0.0003 | 0.0003 | 0.0003 | 0 | 0 | 0.44 | N | N | N | N | N | N | N | Y | N | N
131621 | 0 | 0 | 194.7 | 140.2 | 86.2 | 98.3 | 29.4 | 61.6 | 83.6 | 137.6 | 100.2 | 1 | 0.0491 | 29.487 | 204.8 | 193.8 | 56.22 | 44.004 | 24.6 | 24.1 | 0.5 | 7.3 | 2.62 | 14.16 | 7.9 | 5.75E-03 | 0.0003 | 0.0003 | 0 | 0.0002 | 0.9961 | 3.9112 | 0.0003 | 0.0003 | 0.0003 | 0 | 0 | 0.08 | N | N | N | N | N | N | N | Y | N | N
131622 | 0 | 0 | 194.7 | 140 | 86.1 | 98.3 | 29.4 | 61.6 | 83.5 | 137.7 | 100 | 1 | 0.0466 | 29.4878 | 205.5 | 194 | 54.715 | 42.781 | 24.4 | 23.9 | 0.5 | 6.3 | 2.61 | 14.17 | 7.9 | 5.67E-03 | 0.0003 | 0.0003 | 0 | 0.0001 | 0.9651 | 3.807 | 0.0003 | 0.0003 | 0.0003 | 0 | 0 | 0.17 | N | N | N | N | N | N | N | Y | N | N
131623 | 0 | 0 | 194.7 | 140.2 | 86.1 | 98.3 | 29.4 | 61.6 | 83.5 | 137.7 | 100.2 | 1 | 0.0475 | 29.4863 | 206.1 | 194.3 | 55.317 | 43.208 | 24.2 | 23.7 | 0.5 | 7.2 | 2.6 | 14.2 | 8.1 | 5.10E-03 | 0.0003 | 0.0003 | 0 | 0.0002 | 0.9712 | 3.8507 | 0.0003 | 0.0003 | 0.0003 | 0 | 0 | 0.57 | N | N | N | N | N | N | N | Y | N | N
131624 | 0 | 0 | 194.7 | 140 | 86.2 | 98.3 | 29.4 | 61.7 | 83.7 | 137.7 | 100 | 1 | 0.0487 | 29.4864 | 206.9 | 195.1 | 56.014 | 43.705 | 24 | 23.5 | 0.5 | 8.4 | 2.59 | 14.23 | 8.4 | 5.27E-03 | 0.0003 | 0.0003 | 0 | 0.0002 | 0.9775 | 3.9038 | 0.0003 | 0.0003 | 0.0003 | 0 | 0 | 0.32 | N | N | N | N | N | N | N | Y | N | N
131625 | 0 | 0 | 194.7 | 140.2 | 86.3 | 98.3 | 29.4 | 61.7 | 83.7 | 137.7 | 100.2 | 1 | 0.0475 | 29.4882 | 207.7 | 195.2 | 55.297 | 43.093 | 23.8 | 23.3 | 0.5 | 9.4 | 2.57 | 14.26 | 8.5 | 4.12E-03 | 0.0003 | 0.0003 | 0 | 0.0002 | 0.9565 | 3.8577 | 0.0003 | 0.0003 | 0.0003 | 0 | 0 | 0.2 | N | N | N | N | N | N | N | Y | N | N
131626 | 0 | 0 | 194.7 | 140 | 86.3 | 98.3 | 29.4 | 61.7 | 83.7 | 137.7 | 100 | 1 | 0.0489 | 29.4881 | 208.5 | 196 | 56.278 | 43.808 | 23.6 | 23.1 | 0.5 | 11.5 | 2.56 | 14.28 | 8.5 | 5.00E-03 | 0.0003 | 0.0003 | 0 | 0.0003 | 0.9668 | 3.9262 | 0.0003 | 0.0003 | 0.0003 | 0 | 0 | 0.18 | N | N | N | N | N | N | N | Y | N | N
131627 | 0 | 0 | 194.7 | 140.2 | 86.2 | 98.3 | 29.4 | 61.7 | 83.7 | 137.8 | 100.2 | 1 | 0.0498 | 29.4892 | 209 | 196.3 | 56.872 | 44.233 | 23.4 | 22.9 | 0.5 | 13.7 | 2.56 | 14.28 | 8.5 | 4.49E-03 | 0.0003 | 0.0003 | 0 | 0.0003 | 0.9771 | 3.9669 | 0.0003 | 0.0003 | 0.0003 | 0 | 0 | 0.56 | N | N | N | N | N | N | N | Y | N | N
131628 | 0 | 0 | 194.7 | 140 | 86.3 | 98.3 | 29.4 | 61.7 | 83.7 | 137.8 | 100 | 1 | 0.0471 | 29.4881 | 209.6 | 196.9 | 55.188 | 42.884 | 23.2 | 22.7 | 0.5 | 14.3 | 2.56 | 14.29 | 8.6 | 5.82E-03 | 0.0003 | 0.0002 | 0 | 0.0003 | 0.9488 | 3.8469 | 0.0003 | 0.0003 | 0.0003 | 0 | 0 | 0.4 | N | N | N | N | N | N | N | Y | N | N
131629 | 0 | 0 | 194.7 | 140.2 | 86.2 | 98.3 | 29.4 | 61.6 | 83.5 | 137.7 | 100.2 | 1 | 0.0476 | 29.4865 | 210.1 | 197.2 | 55.48 | 43.08 | 23 | 22.5 | 0.5 | 15 | 2.56 | 14.29 | 8.6 | 6.12E-03 | 0.0003 | 0.0002 | 0 | 0.0004 | 0.9525 | 3.8645 | 0.0003 | 0.0003 | 0.0003 | 0 | 0 | 0.09 | N | N | N | N | N | N | N | Y | N | N
131630 | 0 | 0 | 194.7 | 140 | 86.1 | 98.3 | 29.4 | 61.6 | 83.5 | 137.8 | 100 | 1 | 0.0483 | 29.4891 | 210.7 | 197.8 | 56.002 | 43.448 | 22.8 | 22.3 | 0.5 | 14.7 | 2.56 | 14.28 | 8.8 | 6.13E-03 | 0.0003 | 0.0002 | 0 | 0.0004 | 0.9598 | 3.8963 | 0.0003 | 0.0004 | 0.0004 | 0 | 0 | 0.04 | N | N | N | N | N | N | N | Y | N | N
131631 | 0 | 0 | 194.7 | 140.2 | 86.2 | 98.3 | 29.4 | 61.6 | 83.5 | 137.8 | 100.2 | 1 | 0.0487 | 29.4908 | 211.5 | 198.1 | 56.268 | 43.608 | 22.5 | 22 | 0.4 | 13.8 | 2.56 | 14.28 | 9 | 6.02E-03 | 0.0003 | 0.0002 | 0 | 0.0003 | 0.9626 | 3.9109 | 0.0004 | 0.0004 | 0.0004 | 0 | 0 | 0.5 | N | N | N | N | N | N | N | Y | N | N
131632 | 0 | 0 | 194.7 | 140 | 86.2 | 98.3 | 29.4 | 61.6 | 83.5 | 137.8 | 100 | 1 | 0.0493 | 29.4933 | 212.2 | 198.3 | 56.603 | 43.825 | 22.4 | 21.9 | 0.4 | 12.9 | 2.56 | 14.29 | 9 | 5.20E-03 | 0.0003 | 0.0002 | 0 | 0.0003 | 0.9686 | 3.9315 | 0.0004 | 0.0004 | 0.0004 | 0 | 0 | 0.28 | N | N | N | N | N | N | N | Y | N | N
131633 | 0 | 0 | 194.7 | 140.2 | 86.2 | 98.3 | 29.4 | 61.6 | 83.6 | 137.9 | 100.2 | 1 | 0.0485 | 29.4961 | 212.9 | 199.2 | 56.142 | 43.422 | 22.2 | 21.8 | 0.4 | 12 | 2.55 | 14.29 | 9 | 5.31E-03 | 0.0002 | 0.0002 | 0 | 0.0003 | 0.957 | 3.8956 | 0.0004 | 0.0004 | 0.0004 | 0 | 0 | 0.24 | N | N | N | N | N | N | N | Y | N | N
131634 | 0 | 0 | 194.7 | 140 | 86.2 | 98.3 | 29.4 | 61.7 | 83.7 | 137.8 | 100 | 1 | 0.0489 | 29.4956 | 213.5 | 199.7 | 56.394 | 43.584 | 22.1 | 21.6 | 0.4 | 12.5 | 2.55 | 14.29 | 9.2 | 7.52E-03 | 0.0002 | 0.0002 | 0 | 0.0003 | 0.9597 | 3.9102 | 0.0004 | 0.0004 | 0.0004 | 0 | 0 | 0.19 | N | N | N | N | N | N | N | Y | N | N
131635 | 0 | 0 | 194.7 | 140.2 | 86.3 | 98.3 | 29.4 | 61.7 | 83.7 | 137.9 | 100.2 | 1 | 0.0492 | 29.4919 | 213.9 | 200.5 | 56.57 | 43.687 | 21.8 | 21.4 | 0.4 | 13.1 | 2.55 | 14.29 | 9.3 | 7.26E-03 | 0.0002 | 0.0002 | 0 | 0.0003 | 0.9631 | 3.9193 | 0.0004 | 0.0004 | 0.0004 | 0 | 0 | 0.57 | N | N | N | N | N | N | N | Y | N | N
131636 | 0 | 0 | 194.7 | 140 | 86.3 | 98.3 | 29.4 | 61.7 | 83.8 | 137.9 | 100.1 | 1 | 0.0502 | 29.4906 | 214.6 | 200.6 | 57.189 | 44.118 | 21.6 | 21.2 | 0.4 | 13.6 | 2.55 | 14.29 | 9.5 | 7.14E-03 | 0.0002 | 0.0002 | 0 | 0.0003 | 0.9712 | 3.9589 | 0.0004 | 0.0004 | 0.0004 | 0 | 0 | 0.23 | N | N | N | N | N | N | N | Y | N | N
131637 | 0 | 0 | 194.7 | 140.2 | 86.3 | 98.3 | 29.4 | 61.7 | 83.8 | 137.9 | 100.2 | 1 | 0.0491 | 29.4907 | 215.4 | 201 | 56.638 | 43.636 | 21.3 | 20.9 | 0.4 | 12.7 | 2.55 | 14.3 | 9.6 | 6.39E-03 | 0.0002 | 0.0002 | 0 | 0.0003 | 0.9604 | 3.9175 | 0.0004 | 0.0004 | 0.0004 | 0 | 0 | 0 | N | N | N | N | N | N | N | Y | N | N
131638 | 0 | 0 | 194.7 | 140 | 86.3 | 98.3 | 29.4 | 61.7 | 83.7 | 138 | 100 | 1 | 0.0497 | 29.4901 | 216.1 | 201.9 | 56.959 | 43.841 | 21.1 | 20.7 | 0.4 | 12.5 | 2.55 | 14.3 | 9.7 | 5.76E-03 | 0.0002 | 0.0002 | 0 | 0.0003 | 0.9637 | 3.9371 | 0.0004 | 0.0004 | 0.0004 | 0 | 0 | 0.12 | N | N | N | N | N | N | N | Y | N | N
131639 | 0 | 0 | 194.7 | 140.2 | 86.3 | 98.3 | 29.4 | 61.7 | 83.8 | 137.9 | 100.2 | 1 | 0.0507 | 29.4924 | 216.8 | 202.1 | 57.629 | 44.313 | 20.8 | 20.4 | 0.4 | 11.6 | 2.54 | 14.31 | 9.8 | 6.58E-03 | 0.0002 | 0.0002 | 0 | 0.0003 | 0.9733 | 3.9812 | 0.0004 | 0.0004 | 0.0004 | 0 | 0 | 0.45 | N | N | N | N | N | N | N | Y | N | N
131640 | 0 | 0 | 194.7 | 140 | 86.3 | 98.3 | 29.4 | 61.7 | 83.8 | 138 | 100 | 1 | 0.0503 | 29.4949 | 217.6 | 202.6 | 57.427 | 44.107 | 20.6 | 20.2 | 0.4 | 10.5 | 2.54 | 14.31 | 9.8 | 5.74E-03 | 0.0002 | 0.0002 | 0 | 0.0003 | 0.9673 | 3.963 | 0.0004 | 0.0004 | 0.0004 | 0 | 0 | 0.34 | N | N | N | N | N | N | N | Y | N | N
131641 | 0 | 0 | 194.7 | 140.2 | 86.3 | 98.3 | 29.4 | 61.7 | 83.8 | 137.9 | 100.2 | 1 | 0.0501 | 29.4954 | 218.3 | 203.3 | 57.275 | 43.948 | 20.4 | 20 | 0.4 | 10 | 2.54 | 14.31 | 9.9 | 5.87E-03 | 0.0002 | 0.0002 | 0 | 0.0002 | 0.9636 | 3.9487 | 0.0004 | 0.0004 | 0.0004 | 0 | 0 | 0.02 | N | N | N | N | N | N | N | Y | N | N
131642 | 0 | 0 | 194.7 | 140 | 86.3 | 98.3 | 29.4 | 61.7 | 83.8 | 137.9 | 100 | 1 | 0.0442 | 29.4961 | 219 | 203.9 | 53.895 | 41.314 | 20.2 | 19.8 | 0.4 | 10.9 | 2.54 | 14.32 | 10.1 | 5.81E-03 | 0.0002 | 0.0002 | 0 | 0.0002 | 0.9056 | 3.7131 | 0.0004 | 0.0004 | 0.0004 | 0 | 0 | 0.12 | N | N | N | N | N | N | N | Y | N | N
131643 | 0 | 0 | 194.7 | 140.2 | 86.3 | 98.3 | 29.4 | 61.7 | 83.7 | 138 | 100.2 | 1 | 0.0356 | 29.4955 | 219.3 | 203.9 | 48.804 | 37.391 | 20 | 19.6 | 0.4 | 10.7 | 2.53 | 14.32 | 10.3 | 5.82E-03 | 0.0002 | 0.0002 | 0 | 0.0002 | 0.8178 | 3.3621 | 0.0003 | 0.0004 | 0.0004 | 0 | 0 | 0.45 | N | N | N | N | N | N | N | Y | N | N
131644 | 0 | 0 | 194.7 | 139.9 | 86.3 | 98.3 | 29.4 | 61.7 | 83.8 | 138 | 100 | 1 | 0.0362 | 29.493 | 219.3 | 204.6 | 49.127 | 37.638 | 19.8 | 19.4 | 0.4 | 9.9 | 2.53 | 14.32 | 10.4 | 6.30E-03 | 0.0002 | 0.0002 | 0 | 0.0002 | 0.8222 | 3.3844 | 0.0004 | 0.0004 | 0.0004 | 0 | 0 | 7.31 | N | N | N | N | N | N | N | Y | N | N
131645 | 0 | 0 | 194.7 | 139.9 | 86.3 | 98.3 | 29.4 | 61.7 | 83.7 | 138.1 | 100 | 1 | 0.0343 | 29.4884 | 219.2 | 204.6 | 47.842 | 36.652 | 19.9 | 19.5 | 0.4 | 10.5 | 2.53 | 14.31 | 10.3 | 5.17E-03 | 0.0002 | 0.0002 | 0 | 0.0002 | 0.8007 | 3.2924 | 0.0003 | 0.0003 | 0.0003 | 0 | 0 | 8.33 | N | N | N | N | N | N | N | Y | N | N
131646 | 0 | 0 | 194.7 | 140.1 | 86.3 | 98.3 | 29.4 | 61.7 | 83.8 | 138.3 | 100.1 | 1 | 0.0354 | 29.4848 | 219.1 | 203.9 | 48.628 | 37.254 | 20.1 | 19.7 | 0.4 | 10.8 | 2.55 | 14.11 | 9.8 | 6.49E-03 | 0.0002 | 0.0002 | 0 | 0.0002 | 0.8198 | 3.301 | 0.0003 | 0.0003 | 0.0003 | 0 | 0 | 8.04 | N | N | N | N | N | N | N | Y | N | N
131647 | 1 | 0.652 | 194.7 | 140 | 86.3 | 98.3 | 29.4 | 61.7 | 83.7 | 138.7 | 100 | 1 | 0.035 | 29.4863 | 219.4 | 204.1 | 48.367 | 37.04 | 20.1 | 19.7 | 0.4 | 10.3 | 2.73 | 13.46 | 9.2 | 6.96E-03 | 0.0002 | 0.0002 | 0 | 0.0002 | 0.8733 | 3.1309 | 0.0003 | 0.0003 | 0.0003 | 0 | 0 | 8.31 | N | N | N | N | N | N | N | Y | N | N
131648 | 1.5 | 1.013 | 194.7 | 140 | 86.3 | 98.3 | 29.4 | 61.7 | 83.7 | 138.8 | 100.1 | 1 | 0.0341 | 29.4902 | 219.8 | 203.9 | 47.812 | 36.597 | 20 | 19.6 | 0.4 | 8.6 | 3.35 | 12.15 | 8.9 | 6.51E-03 | 0.0002 | 0.0002 | 0 | 0.0002 | 1.0581 | 2.7913 | 0.0003 | 0.0003 | 0.0003 | 0 | 0 | 8.51 | N | N | N | N | N | N | N | Y | N | N
131649 | 2 | 1.33 | 194.7 | 140 | 86.3 | 98.3 | 29.4 | 61.7 | 83.7 | 139.1 | 100 | 1 | 0.0343 | 29.4892 | 220 | 203.9 | 47.983 | 36.718 | 19.9 | 19.5 | 0.4 | 7.8 | 4.29 | 10.65 | 8.8 | 6.65E-03 | 0.0002 | 0.0002 | 0 | 0.0002 | 1.3608 | 2.4559 | 0.0003 | 0.0003 | 0.0003 | 0 | 0 | 8.76 | N | N | N | N | N | N | N | Y | N | N
131650 | 2.2 | 1.466 | 194.7 | 140 | 86.3 | 98.3 | 29.4 | 61.7 | 83.7 | 139.4 | 100.1 | 1 | 0.0345 | 29.4912 | 220.3 | 203.7 | 48.031 | 36.741 | 20.1 | 19.7 | 0.4 | 8.4 | 5.12 | 9.25 | 8.5 | 5.54E-03 | 0.0002 | 0.0002 | 0 | 0.0002 | 1.6232 | 2.1342 | 0.0003 | 0.0003 | 0.0003 | 0 | 0 | 8.57 | N | N | N | N | N | N | N | Y | N | N
131651 | 2.2 | 1.466 | 194.7 | 140 | 86.3 | 98.3 | 29.4 | 61.7 | 83.8 | 139.5 | 100 | 1 | 0.0341 | 29.499 | 221 | 203.7 | 47.91 | 36.621 | 20.3 | 19.9 | 0.4 | 8.4 | 5.65 | 8.42 | 7.9 | 1.80E-03 | 0.0002 | 0.0002 | 0 | 0.0002 | 1.7879 | 1.9349 | 0.0003 | 0.0003 | 0.0003 | 0 | 0 | 8.49 | N | N | N | N | N | N | N | Y | N | N
131652 | 1.1 | 0.777 | 194.8 | 140 | 86.3 | 98.3 | 29.4 | 61.7 | 83.8 | 139.4 | 100.1 | 1 | 0.0351 | 29.4989 | 221.2 | 203.9 | 48.481 | 37.043 | 20.5 | 20.1 | 0.4 | 7.8 | 5.93 | 7.93 | 7.2 | 6.19E-06 | 0.0002 | 0.0002 | 0 | 0.0002 | 1.8978 | 1.8453 | 0.0002 | 0.0002 | 0.0002 | 0 | 0 | 8.63 | N | N | N | N | N | N | N | Y | N | N
131653 | 1.1 | 0.746 | 194.7 | 139.9 | 86.3 | 98.3 | 29.4 | 61.7 | 83.8 | 139.6 | 100 | 1 | 0.0351 | 29.4963 | 221.4 | 203.7 | 48.535 | 37.075 | 20.6 | 20.2 | 0.4 | 7.4 | 6.07 | 7.65 | 6.5 | 6.18E-06 | 0.0002 | 0.0002 | 0 | 0.0002 | 1.9448 | 1.7811 | 0.0002 | 0.0002 | 0.0002 | 0 | 0 | 8.74 | N | N | N | N | N | N | N | Y | N | N
131654 | 1.7 | 1.168 | 194.9 | 140 | 86.3 | 98.3 | 29.4 | 61.7 | 83.8 | 139.7 | 100.1 | 1 | 0.0345 | 29.4944 | 221.5 | 203.9 | 48.179 | 36.794 | 20.5 | 20.1 | 0.4 | 6.7 | 6.16 | 7.45 | 6 | 6.23E-06 | 0.0002 | 0.0002 | 0 | 0.0001 | 1.9583 | 1.722 | 0.0002 | 0.0002 | 0.0002 | 0 | 0 | 8.55 | N | N | N | N | N | N | N | Y | N | N
131655 | 2.2 | 1.485 | 195 | 139.9 | 86.3 | 98.3 | 29.4 | 61.7 | 83.8 | 139.8 | 100 | 1 | 0.0355 | 29.4904 | 221.5 | 204.1 | 48.814 | 37.271 | 20.6 | 20.1 | 0.4 | 7.5 | 6.2 | 7.37 | 5.6 | 6.15E-06 | 0.0002 | 0.0002 | 0 | 0.0002 | 1.9964 | 1.7243 | 0.0002 | 0.0002 | 0.0002 | 0 | 0 | 8.27 | N | N | N | N | N | N | N | Y | N | N
131656 | 2.4 | 1.64 | 195.1 | 140 | 86.2 | 98.3 | 29.4 | 61.7 | 83.6 | 139.8 | 100.1 | 1 | 0.0349 | 29.4895 | 221.8 | 204.4 | 48.473 | 36.998 | 20.6 | 20.2 | 0.4 | 8.8 | 6.21 | 7.32 | 5.3 | 6.19E-06 | 0.0002 | 0.0002 | 0 | 0.0002 | 1.9852 | 1.7001 | 0.0002 | 0.0002 | 0.0002 | 0 | 0 | 8.45 | N | N | N | N | N | N | N | Y | N | N
131657 | 2.7 | 1.808 | 195.1 | 139.9 | 86.2 | 98.3 | 29.4 | 61.6 | 83.5 | 139.9 | 100 | 1 | 0.0358 | 29.4936 | 222.4 | 204.6 | 49.017 | 37.385 | 20.6 | 20.2 | 0.4 | 8.2 | 6.22 | 7.3 | 5.1 | 6.13E-06 | 0.0002 | 0.0002 | 0 | 0.0002 | 2.0075 | 1.7141 | 0.0002 | 0.0002 | 0.0002 | 0 | 0 | 8.26 | N | N | N | N | N | N | N | Y | N | N
131658 | 2.8 | 1.914 | 195.1 | 140 | 86.1 | 98.3 | 29.4 | 61.6 | 83.5 | 140 | 100.1 | 1 | 0.0369 | 29.4963 | 222.9 | 204.6 | 49.738 | 37.91 | 20.5 | 20.1 | 0.4 | 7.8 | 6.22 | 7.28 | 4.8 | 6.05E-06 | 0.0002 | 0.0002 | 0 | 0.0002 | 2.0357 | 1.7337 | 0.0002 | 0.0002 | 0.0002 | 0 | 0 | 8.14 | N | N | N | N | N | N | N | Y | N | N
131659 | 2.7 | 1.814 | 195.1 | 139.9 | 86.2 | 98.3 | 29.4 | 61.6 | 83.5 | 140 | 100 | 1 | 0.0353 | 29.4964 | 223.2 | 204.6 | 48.705 | 37.106 | 20.5 | 20.1 | 0.4 | 9.4 | 6.23 | 7.28 | 4.7 | 6.18E-06 | 0.0002 | 0.0002 | 0 | 0.0002 | 1.9975 | 1.6955 | 0.0002 | 0.0002 | 0.0002 | 0 | 0 | 8.67 | N | N | N | N | N | N | N | Y | N | N
131700 | 2.7 | 1.845 | 195.1 | 140 | 86.2 | 98.3 | 29.4 | 61.6 | 83.5 | 139.8 | 100.1 | 1 | 0.0334 | 29.4904 | 223.3 | 205 | 47.509 | 36.184 | 20.5 | 20.1 | 0.4 | 11.7 | 6.24 | 7.3 | 4.8 | 6.33E-06 | 0.0002 | 0.0002 | 0 | 0.0002 | 1.9482 | 1.6574 | 0.0002 | 0.0002 | 0.0002 | 0 | 0 | 8.38 | N | N | N | N | N | N | N | Y | N | N
131701 | 2.8 | 1.901 | 195.3 | 139.9 | 86.2 | 98.3 | 29.4 | 61.6 | 83.5 | 140 | 100 | 1 | 0.0346 | 29.4894 | 223.6 | 205.5 | 48.32 | 36.78 | 20.4 | 20 | 0.4 | 12.9 | 6.21 | 7.31 | 5 | 6.23E-06 | 0.0002 | 0.0002 | 0 | 0.0003 | 1.9713 | 1.6888 | 0.0002 | 0.0002 | 0.0002 | 0 | 0 | 8.26 | N | N | N | N | N | N | N | Y | N | N
131702 | 2.9 | 2.001 | 195.4 | 140 | 86.2 | 98.3 | 29.4 | 61.6 | 83.5 | 140.1 | 100.1 | 1 | 0.0338 | 29.4884 | 224 | 205.5 | 47.782 | 36.347 | 20.3 | 19.9 | 0.4 | 12.8 | 6.19 | 7.32 | 5.1 | 6.31E-06 | 0.0002 | 0.0002 | 0 | 0.0003 | 1.9441 | 1.6706 | 0.0002 | 0.0002 | 0.0002 | 0 | 0 | 8.11 | N | N | N | N | N | N | N | Y | N | N
131703 | 2.8 | 1.92 | 195.4 | 139.9 | 86.2 | 98.3 | 29.4 | 61.6 | 83.5 | 140 | 100 | 1 | 0.0348 | 29.4851 | 224.3 | 205.9 | 48.514 | 36.889 | 20.2 | 19.8 | 0.4 | 12.7 | 6.2 | 7.32 | 5 | 6.21E-06 | 0.0002 | 0.0002 | 0 | 0.0003 | 1.9754 | 1.6954 | 0.0002 | 0.0002 | 0.0002 | 0 | 0 | 8.16 | N | N | N | N | N | N | N | Y | N | N
131704 | 2.7 | 1.864 | 195.6 | 140 | 86.2 | 98.3 | 29.4 | 61.6 | 83.5 | 140.1 | 100 | 1 | 0.0358 | 29.4867 | 224.6 | 206.2 | 49.133 | 37.344 | 20.3 | 19.9 | 0.4 | 12.9 | 6.2 | 7.33 | 5.2 | 6.14E-06 | 0.0002 | 0.0002 | 0 | 0.0003 | 1.9984 | 1.7174 | 0.0002 | 0.0002 | 0.0002 | 0 | 0 | 8.66 | N | N | N | N | N | N | N | Y | N | N
131705 | 3.1 | 2.088 | 195.6 | 139.9 | 86.2 | 98.3 | 29.4 | 61.7 | 83.6 | 140.2 | 100 | 1 | 0.0353 | 29.4909 | 225.1 | 206.4 | 48.846 | 37.101 | 20.5 | 20.1 | 0.4 | 12.8 | 6.18 | 7.35 | 5.3 | 6.18E-06 | 0.0002 | 0.0002 | 0 | 0.0003 | 1.9808 | 1.7111 | 0.0002 | 0.0002 | 0.0002 | 0 | 0 | 8.71 | N | N | N | N | N | N | N | Y | N | N
131706 | 3.3 | 2.274 | 195.6 | 140 | 86.3 | 98.3 | 29.4 | 61.7 | 83.8 | 140.2 | 100 | 1 | 0.0365 | 29.4919 | 225.7 | 206.8 | 49.606 | 37.646 | 21 | 20.5 | 0.4 | 11.7 | 6.16 | 7.36 | 5.6 | 6.09E-06 | 0.0002 | 0.0002 | 0 | 0.0002 | 2.0033 | 1.7397 | 0.0002 | 0.0002 | 0.0002 | 0 | 0 | 8.39 | N | N | N | N | N | N | N | Y | N | N
131707 | 3.5 | 2.411 | 195.6 | 140 | 86.3 | 98.3 | 29.4 | 61.7 | 83.8 | 140.3 | 100 | 1 | 0.0354 | 29.4951 | 226.4 | 206.8 | 48.92 | 37.091 | 21.4 | 21 | 0.4 | 11.9 | 6.15 | 7.34 | 5.9 | 6.18E-06 | 0.0002 | 0.0002 | 0 | 0.0002 | 1.971 | 1.7102 | 0.0002 | 0.0002 | 0.0002 | 0 | 0 | 8.8 | N | N | N | N | N | N | N | Y | N | N
131708 | 3.5 | 2.386 | 195.6 | 140 | 86.3 | 98.3 | 29.4 | 61.7 | 83.7 | 140.3 | 100 | 1 | 0.0356 | 29.4925 | 226.9 | 207.3 | 49.137 | 37.225 | 21.9 | 21.5 | 0.4 | 11.6 | 6.19 | 7.29 | 6 | 6.16E-06 | 0.0002 | 0.0002 | 0 | 0.0002 | 1.9892 | 1.7042 | 0.0002 | 0.0002 | 0.0002 | 0 | 0 | 8.76 | N | N | N | N | N | N | N | Y | N | N
131709 | 3.4 | 2.318 | 195.6 | 140 | 86.3 | 98.3 | 29.4 | 61.7 | 83.8 | 140.5 | 100 | 1 | 0.0369 | 29.4894 | 227.3 | 207.7 | 49.962 | 37.824 | 22.3 | 21.8 | 0.4 | 11.6 | 6.24 | 7.23 | 6 | 6.06E-06 | 0.0002 | 0.0002 | 0 | 0.0002 | 2.0364 | 1.7165 | 0.0002 | 0.0002 | 0.0002 | 0 | 0 | 9.14 | N | N | N | N | N | N | N | Y | N | N
131710 | 3 | 2.038 | 195.6 | 139.9 | 86.3 | 98.3 | 29.4 | 61.7 | 83.8 | 140.6 | 100 | 1 | 0.037 | 29.4928 | 228.2 | 207.8 | 50.079 | 37.869 | 22.5 | 22.1 | 0.5 | 12.2 | 6.28 | 7.16 | 5.9 | 6.05E-06 | 0.0002 | 0.0002 | 0 | 0.0003 | 2.054 | 1.7029 | 0.0002 | 0.0002 | 0.0002 | 0 | 0 | 9.25 | N | N | N | N | N | N | N | Y | N | N
131711 | 2.8 | 1.877 | 195.6 | 140 | 86.3 | 98.3 | 29.4 | 61.7 | 83.8 | 140.6 | 100 | 1 | 0.0371 | 29.4994 | 229.1 | 208.6 | 50.175 | 37.899 | 22.7 | 22.2 | 0.5 | 12.6 | 6.32 | 7.1 | 5.9 | 6.05E-06 | 0.0002 | 0.0002 | 0 | 0.0003 | 2.0688 | 1.6883 | 0.0002 | 0.0002 | 0.0002 | 0 | 0 | 9.13 | N | N | N | N | N | N | N | Y | N | N
131712 | 2.8 | 1.877 | 195.6 | 139.9 | 86.3 | 98.3 | 29.4 | 61.7 | 83.8 | 140.7 | 100 | 1 | 0.0386 | 29.4987 | 229.7 | 208.7 | 51.072 | 38.543 | 22.7 | 22.3 | 0.5 | 13.1 | 6.37 | 7.02 | 5.8 | 5.95E-06 | 0.0002 | 0.0002 | 0 | 0.0003 | 2.1184 | 1.698 | 0.0002 | 0.0002 | 0.0002 | 0 | 0 | 9.43 | N | N | N | N | N | N | N | Y | N | N
131713 | 2.2 | 1.485 | 195.6 | 140 | 86.3 | 98.3 | 29.4 | 61.7 | 83.7 | 140.7 | 100 | 1 | 0.0348 | 29.4988 | 230.2 | 209.1 | 48.567 | 36.627 | 22.6 | 22.2 | 0.5 | 13.1 | 6.43 | 6.93 | 5.8 | 6.26E-06 | 0.0002 | 0.0002 | 0 | 0.0003 | 2.0338 | 1.5927 | 0.0002 | 0.0002 | 0.0002 | 0 | 0 | 9.54 | N | N | N | N | N | N | N | Y | N | N
131714 | 1 | 0.652 | 195.7 | 140 | 86.3 | 98.3 | 29.4 | 61.7 | 83.8 | 140.7 | 100 | 1 | 0.0367 | 29.4967 | 230.7 | 209.3 | 49.948 | 37.638 | 22.6 | 22.2 | 0.5 | 12.9 | 6.5 | 6.81 | 5.7 | 6.09E-06 | 0.0002 | 0.0002 | 0 | 0.0003 | 2.1137 | 1.6103 | 0.0002 | 0.0002 | 0.0002 | 0 | 0 | 3.76 | N | N | N | N | N | N | N | Y | N | N
131715 | 0 | 0 | 195.7 | 140 | 86.3 | 98.3 | 29.4 | 61.7 | 83.9 | 140.6 | 100 | 1 | 0.0492 | 29.4939 | 231.2 | 209.8 | 56.609 | 42.625 | 22.6 | 22.1 | 0.5 | 13.2 | 6.57 | 6.72 | 5.6 | 5.38E-06 | 0.0002 | 0.0002 | 0 | 0.0003 | 2.4188 | 1.7987 | 0.0002 | 0.0002 | 0.0002 | 0 | 0 | 9.91 | N | N | N | N | N | N | N | Y | N | N
131716 | 1.1 | 0.758 | 195.8 | 139.9 | 86.3 | 98.3 | 29.4 | 61.7 | 83.9 | 140.5 | 100 | 1 | 0.0959 | 29.4904 | 231.6 | 210.2 | 80.434 | 60.518 | 22.6 | 22.2 | 0.5 | 14.1 | 6.58 | 6.71 | 5.4 | 3.79E-06 | 0.0003 | 0.0003 | 0 | 0.0005 | 3.4404 | 2.5479 | 0.0003 | 0.0003 | 0.0003 | 0 | 0 | 10.91 | N | N | N | N | N | N | N | Y | N | N
131717 | 2 | 1.33 | 195.8 | 139.9 | 86.3 | 98.3 | 29.4 | 61.7 | 83.8 | 140.7 | 99.9 | 1 | 0.1411 | 29.4888 | 232.7 | 210.5 | 97.636 | 73.339 | 22.5 | 22 | 0.4 | 14.4 | 6.53 | 6.68 | 5.5 | 3.13E-06 | 0.0004 | 0.0004 | 0 | 0.0006 | 4.1345 | 3.0738 | 0.0004 | 0.0004 | 0.0004 | 0 | 0 | 19.72 | N | N | N | N | N | N | N | Y | N | N
131718 | 2.9 | 1.988 | 195.8 | 140.1 | 86.3 | 98.3 | 29.4 | 61.7 | 83.9 | 140.6 | 100.1 | 1 | 0.1639 | 29.4924 | 234.8 | 211.8 | 105.414 | 78.956 | 21.4 | 20.9 | 0.4 | 15.9 | 6.7 | 6.45 | 6.6 | 2.90E-06 | 0.0004 | 0.0004 | 0 | 0.0007 | 4.5685 | 3.1996 | 0.0005 | 0.0005 | 0.0005 | 0 | 0 | 27.33 | N | N | N | N | N | N | N | Y | N | N
131719 | 4.1 | 2.815 | 195.9 | 140.4 | 86.3 | 98.3 | 29.4 | 61.7 | 83.9 | 140.1 | 100.4 | 1 | 0.1826 | 29.4976 | 237.1 | 213.4 | 111.266 | 83.081 | 20.3 | 19.9 | 0.4 | 17.1 | 7.03 | 6.04 | 10.4 | 2.76E-06 | 0.0004 | 0.0004 | 0 | 0.0008 | 5.0397 | 3.1491 | 0.0008 | 0.0008 | 0.0008 | 0 | 0 | 33.11 | N | N | N | N | N | N | N | Y | N | N
131720 | 5.6 | 3.846 | 195.9 | 140.7 | 86.3 | 98.3 | 29.4 | 61.7 | 83.9 | 139.9 | 100.7 | 1.1 | 0.211 | 29.5028 | 239.5 | 215.6 | 119.679 | 89.075 | 19.8 | 19.4 | 0.4 | 17.7 | 7.29 | 5.76 | 15.1 | 2.57E-06 | 0.0004 | 0.0004 | 0 | 0.0009 | 5.6067 | 3.219 | 0.0012 | 0.0012 | 0.0012 | 0 | 0 | 32.46 | N | N | N | N | N | N | N | Y | N | N
131721 | 7.3 | 4.952 | 195.8 | 140.9 | 86.3 | 98.3 | 29.4 | 61.7 | 83.9 | 139.7 | 100.9 | 1.1 | 0.2272 | 29.505 | 241.8 | 217.2 | 124.329 | 92.234 | 19.3 | 18.9 | 0.4 | 17.7 | 7.37 | 5.66 | 20.8 | 2.48E-06 | 0.0005 | 0.0004 | 0 | 0.0009 | 5.8674 | 3.2787 | 0.0017 | 0.0018 | 0.0018 | 0 | 0 | 33.23 | N | N | N | N | N | N | N | Y | N | N
131722 | 8.7 | 5.94 | 195.8 | 141.2 | 86.3 | 98.3 | 29.4 | 61.7 | 83.9 | 139.6 | 101.1 | 1.1 | 0.2684 | 29.5041 | 243.7 | 219 | 135.171 | 99.998 | 19.3 | 18.9 | 0.4 | 17.5 | 7.21 | 5.81 | 26.1 | 2.29E-06 | 0.0005 | 0.0005 | 0 | 0.001 | 6.226 | 3.6504 | 0.0024 | 0.0024 | 0.0024 | 0 | 0 | 31.42 | N | N | N | N | N | N | N | Y | N | N
131723 | 9.9 | 6.736 | 195.8 | 141.2 | 86.3 | 98.3 | 29.4 | 61.7 | 83.9 | 139.1 | 101.1 | 1.1 | 0.2937 | 29.5049 | 245.9 | 221 | 141.522 | 104.377 | 19.2 | 18.9 | 0.4 | 16.3 | 6.88 | 6.21 | 33.1 | 2.20E-06 | 0.0005 | 0.0005 | 0 | 0.0009 | 6.2007 | 4.0682 | 0.0031 | 0.0032 | 0.0032 | 0 | 0 | 31.59 | N | N | N | N | N | N | N | Y | N | N
131724 | 11.1 | 7.543 | 195.7 | 141.5 | 86.3 | 98.3 | 29.4 | 61.7 | 83.8 | 139 | 101.3 | 1.1 | 0.1791 | 29.497 | 247.8 | 223.3 | 109.08 | 80.214 | 19 | 18.6 | 0.4 | 15.2 | 6.42 | 6.89 | 41.9 | 2.86E-06 | 0.0004 | 0.0004 | 0 | 0.0007 | 4.4497 | 3.4696 | 0.003 | 0.0031 | 0.0031 | 0 | 0 | 23.52 | N | N | N | N | N | N | N | Y | N | N
131725 | 12 | 8.215 | 195.8 | 141.7 | 86.3 | 98.3 | 29.4 | 61.7 | 83.8 | 138.5 | 101.5 | 1.1 | 0.0831 | 29.4935 | 249.1 | 225.1 | 76.159 | 55.898 | 18.5 | 18.1 | 0.4 | 13.8 | 5.71 | 7.94 | 48.8 | 4.10E-06 | 0.0003 | 0.0003 | 0 | 0.0004 | 2.7581 | 2.7878 | 0.0025 | 0.0025 | 0.0025 | 0 | 0 | 12.3 | N | N | N | N | N | N | N | Y | N | N
131726 | 12.9 | 8.817 | 196 | 141.1 | 86.3 | 98.3 | 29.4 | 61.7 | 83.8 | 138.4 | 101 | 1.1 | 0.051 | 29.4988 | 249.7 | 227.3 | 59.159 | 43.389 | 18.4 | 18 | 0.4 | 11.9 | 4.92 | 9.04 | 47 | 5.29E-06 | 0.0002 | 0.0002 | 0 | 0.0003 | 1.8432 | 2.4635 | 0.0018 | 0.0019 | 0.0019 | 0 | 0 | 10.5 | N | N | N | N | N | N | N | Y | N | N
131727 | 13.6 | 9.289 | 196.1 | 140.6 | 86.3 | 98.3 | 29.4 | 61.7 | 83.8 | 138.4 | 100.6 | 1.1 | 0.0442 | 29.5004 | 249.6 | 228.4 | 55.385 | 40.629 | 18.8 | 18.4 | 0.4 | 11.5 | 4.35 | 9.97 | 38 | 5.65E-06 | 0.0002 | 0.0002 | 0 | 0.0003 | 1.5263 | 2.5443 | 0.0014 | 0.0014 | 0.0014 | 0 | 0 | 6.42 | N | N | N | N | N | N | N | Y | N | N
131728 | 14.2 | 9.662 | 196.1 | 140.3 | 86.3 | 98.3 | 29.4 | 61.7 | 83.9 | 138.6 | 100.3 | 1 | 0.0402 | 29.5036 | 249.7 | 228.7 | 52.967 | 38.852 | 19.1 | 18.7 | 0.4 | 11.8 | 4.19 | 10.35 | 29.4 | 5.90E-06 | 0.0002 | 0.0002 | 0 | 0.0003 | 1.4068 | 2.5258 | 0.001 | 0.0011 | 0.0011 | 0 | 0 | 3.21 | N | N | N | N | N | N | N | Y | N | N
131729 | 14.2 | 9.681 | 196.1 | 140.1 | 86.3 | 98.3 | 29.4 | 61.7 | 83.9 | 138.7 | 100.2 | 1 | 0.0377 | 29.5047 | 250 | 228.7 | 51.38 | 37.676 | 19.4 | 19 | 0.4 | 12.4 | 4.32 | 10.32 | 23.6 | 6.09E-06 | 0.0002 | 0.0002 | 0 | 0.0003 | 1.4059 | 2.442 | 0.0008 | 0.0008 | 0.0008 | 0 | 0 | 3.08 | N | N | N | N | N | N | N | Y | N | N
131730 | 12.6 | 8.594 | 196.3 | 140.1 | 86.3 | 98.3 | 29.4 | 61.8 | 83.9 | 138.9 | 100.1 | 1 | 0.0403 | 29.5015 | 249.8 | 228.7 | 53.008 | 38.877 | 19.5 | 19.1 | 0.4 | 11.7 | 4.5 | 10.25 | 19.3 | 5.90E-06 | 0.0002 | 0.0002 | 0 | 0.0003 | 1.51 | 2.5011 | 0.0007 | 0.0007 | 0.0007 | 0 | 0 | 8.01 | N | N | N | N | N | N | N | Y | N | N
131731 | 10.4 | 7.09 | 196.3 | 140 | 86.3 | 98.3 | 29.4 | 61.8 | 83.9 | 139 | 100.1 | 1 | 0.038 | 29.5003 | 249.7 | 228.5 | 51.601 | 37.846 | 19.4 | 19 | 0.4 | 11.7 | 4.49 | 10.35 | 16 | 6.06E-06 | 0.0002 | 0.0002 | 0 | 0.0002 | 1.4673 | 2.459 | 0.0005 | 0.0006 | 0.0006 | 0 | 0 | 9.47 | N | N | N | N | N | N | N | Y | N | N
131732 | 8 | 5.425 | 196.5 | 140 | 86.3 | 98.3 | 29.4 | 61.7 | 83.9 | 139.3 | 100 | 1 | 0.0367 | 29.4999 | 249.9 | 228.4 | 50.754 | 37.218 | 19.1 | 18.7 | 0.4 | 12.3 | 4.33 | 10.42 | 11.9 | 6.16E-06 | 0.0002 | 0.0002 | 0 | 0.0003 | 1.3908 | 2.4351 | 0.0004 | 0.0004 | 0.0004 | 0 | 0 | 4.74 | N | N | N | N | N | N | N | Y | N | N
131733 | 6.8 | 4.623 | 196.6 | 140 | 86.3 | 98.3 | 29.4 | 61.7 | 83.8 | 139.5 | 100 | 1 | 0.0386 | 29.4992 | 250 | 227.8 | 52.041 | 38.153 | 18.8 | 18.4 | 0.4 | 11.6 | 4.35 | 10.07 | 10.4 | 6.01E-06 | 0.0002 | 0.0002 | 0 | 0.0002 | 1.4316 | 2.4111 | 0.0004 | 0.0004 | 0.0004 | 0 | 0 | 7.71 | N | N | N | N | N | N | N | Y | N | N
131734 | 5.2 | 3.536 | 196.6 | 140 | 86.3 | 98.3 | 29.4 | 61.7 | 83.8 | 139.6 | 100.1 | 1 | 0.0381 | 29.5008 | 250.1 | 227.8 | 51.713 | 37.911 | 18.6 | 18.2 | 0.4 | 10.7 | 4.78 | 9.5 | 9.4 | 6.05E-06 | 0.0002 | 0.0002 | 0 | 0.0002 | 1.5642 | 2.261 | 0.0003 | 0.0003 | 0.0003 | 0 | 0 | 9.81 | N | N | N | N | N | N | N | Y | N | N
131735 | 3.6 | 2.473 | 196.6 | 140 | 86.3 | 98.3 | 29.4 | 61.7 | 83.8 | 139.8 | 100.1 | 1 | 0.0385 | 29.5061 | 250.2 | 227.5 | 51.934 | 38.073 | 18.6 | 18.3 | 0.4 | 10.3 | 5.28 | 8.86 | 8.5 | 6.02E-06 | 0.0002 | 0.0002 | 0 | 0.0002 | 1.7357 | 2.1179 | 0.0003 | 0.0003 | 0.0003 | 0 | 0 | 9.69 | N | N | N | N | N | N | N | Y | N | N
131736 | 2.4 | 1.622 | 196.6 | 140 | 86.3 | 98.3 | 29.4 | 61.7 | 83.8 | 139.9 | 100 | 1 | 0.0381 | 29.5057 | 250.1 | 227.3 | 51.703 | 37.909 | 18.6 | 18.2 | 0.4 | 8.8 | 5.58 | 8.36 | 7.8 | 6.05E-06 | 0.0002 | 0.0002 | 0 | 0.0002 | 1.8269 | 1.9888 | 0.0003 | 0.0003 | 0.0003 | 0 | 0 | 9.93 | N | N | N | N | N | N | N | Y | N | N
131737 | 1.6 | 1.087 | 196.6 | 140 | 86.3 | 98.3 | 29.4 | 61.7 | 83.7 | 140.1 | 100 | 1 | 0.0371 | 29.499 | 249.5 | 227.5 | 51.005 | 37.418 | 18.5 | 18.1 | 0.4 | 7.9 | 5.82 | 7.87 | 7.2 | 6.13E-06 | 0.0002 | 0.0002 | 0 | 0.0002 | 1.8796 | 1.849 | 0.0002 | 0.0002 | 0.0002 | 0 | 0 | 9.2 | N | N | N | N | N | N | N | Y | N | N
131738 | 1.3 | 0.857 | 196.7 | 139.9 | 86.3 | 98.3 | 29.4 | 61.7 | 83.7 | 140.2 | 100 | 1 | 0.0382 | 29.4948 | 249 | 227.3 | 51.673 | 37.929 | 18.4 | 18 | 0.4 | 7.9 | 6.14 | 7.37 | 6.8 | 6.04E-06 | 0.0002 | 0.0002 | 0 | 0.0002 | 2.0114 | 1.7556 | 0.0002 | 0.0002 | 0.0002 | 0 | 0 | 9.85 | N | N | N | N | N | N | N | Y | N | N
131739 | 0.1 | 0.056 | 196.8 | 140 | 86.3 | 98.3 | 29.4 | 61.7 | 83.7 | 140.3 | 100 | 1 | 0.0378 | 29.5022 | 249.3 | 227.3 | 51.462 | 37.769 | 18.4 | 18 | 0.4 | 8.4 | 6.45 | 6.89 | 6.4 | 6.07E-06 | 0.0002 | 0.0002 | 0 | 0.0002 | 2.1045 | 1.6336 | 0.0002 | 0.0002 | 0.0002 | 0 | 0 | 8.72 | N | N | N | N | N | N | N | Y | N | N
131740 | 0 | 0 | 196.9 | 139.9 | 86.3 | 98.3 | 29.4 | 61.7 | 83.7 | 140.5 | 100 | 1 | 0.0383 | 29.5006 | 249.3 | 227.1 | 51.843 | 38.044 | 18.5 | 18.1 | 0.4 | 8.6 | 6.68 | 6.6 | 6 | 6.02E-06 | 0.0002 | 0.0002 | 0 | 0.0002 | 2.195 | 1.5754 | 0.0002 | 0.0002 | 0.0002 | 0 | 0 | 9.31 | N | N | N | N | N | N | N | Y | N | N
131741 | 0 | 0 | 196.9 | 140 | 86.3 | 98.3 | 29.4 | 61.7 | 83.7 | 140.7 | 100 | 1 | 0.0374 | 29.495 | 249 | 227.5 | 51.211 | 37.592 | 18.5 | 18.1 | 0.4 | 9.3 | 6.79 | 6.45 | 5.4 | 6.09E-06 | 0.0002 | 0.0002 | 0 | 0.0002 | 2.2032 | 1.5213 | 0.0002 | 0.0002 | 0.0002 | 0 | 0 | 8.25 | N | N | N | N | N | N | N | Y | N | N
131742 | 0 | 0 | 197 | 139.9 | 86.3 | 98.3 | 29.4 | 61.6 | 83.5 | 140.7 | 100 | 1 | 0.0373 | 29.4961 | 249 | 227.5 | 51.137 | 37.539 | 18.4 | 18 | 0.4 | 9.4 | 6.81 | 6.42 | 5.1 | 6.10E-06 | 0.0002 | 0.0002 | 0 | 0.0002 | 2.2071 | 1.5136 | 0.0002 | 0.0002 | 0.0002 | 0 | 0 | 8.71 | N | N | N | N | N | N | N | Y | N | N
131743 | 0 | 0 | 197.1 | 140 | 86.3 | 98.3 | 29.4 | 61.6 | 83.5 | 140.8 | 100.1 | 1 | 0.038 | 29.498 | 249.1 | 227.5 | 51.662 | 37.921 | 18.3 | 17.9 | 0.4 | 9.4 | 6.75 | 6.46 | 5.1 | 6.04E-06 | 0.0002 | 0.0002 | 0 | 0.0002 | 2.2108 | 1.5387 | 0.0002 | 0.0002 | 0.0002 | 0 | 0 | 9.2 | N | N | N | N | N | N | N | Y | N | N
131744 | 0 | 0 | 197 | 139.9 | 86.3 | 98.3 | 29.4 | 61.6 | 83.5 | 140.7 | 100 | 1 | 0.0371 | 29.4989 | 249.1 | 227.5 | 51.033 | 37.458 | 18 | 17.6 | 0.4 | 9.4 | 6.7 | 6.51 | 4.9 | 6.12E-06 | 0.0002 | 0.0002 | 0 | 0.0002 | 2.1663 | 1.531 | 0.0002 | 0.0002 | 0.0002 | 0 | 0 | 9.64 | N | N | N | N | N | N | N | Y | N | N
131745 | 0 | 0 | 197.1 | 140 | 86.3 | 98.3 | 29.4 | 61.6 | 83.5 | 140.7 | 100 | 1 | 0.036 | 29.4965 | 249.2 | 227.8 | 50.336 | 36.941 | 17.7 | 17.4 | 0.4 | 9.4 | 6.66 | 6.56 | 4.8 | 6.20E-06 | 0.0002 | 0.0002 | 0 | 0.0002 | 2.1251 | 1.5204 | 0.0002 | 0.0002 | 0.0002 | 0 | 0 | 8.53 | N | N | N | N | N | N | N | Y | N | N
131746 | 0 | 0 | 197.2 | 139.9 | 86.3 | 98.3 | 29.4 | 61.6 | 83.5 | 140.7 | 100 | 1 | 0.0382 | 29.4968 | 249.2 | 228.2 | 51.727 | 37.963 | 17.6 | 17.2 | 0.4 | 9.6 | 6.64 | 6.58 | 4.8 | 6.04E-06 | 0.0002 | 0.0002 | 0 | 0.0002 | 2.177 | 1.5695 | 0.0002 | 0.0002 | 0.0002 | 0 | 0 | 8.69 | N | N | N | N | N | N | N | Y | N | N
131747 | 0 | 0 | 197.2 | 140.1 | 86.3 | 98.3 | 29.4 | 61.6 | 83.4 | 141 | 100.1 | 1 | 0.0386 | 29.4991 | 249.5 | 228.4 | 51.96 | 38.122 | 17.6 | 17.2 | 0.4 | 10.8 | 6.63 | 6.61 | 4.7 | 6.01E-06 | 0.0002 | 0.0002 | 0 | 0.0002 | 2.1817 | 1.5809 | 0.0002 | 0.0002 | 0.0002 | 0 | 0 | 8.27 | N | N | N | N | N | N | N | Y | N | N
131748 | 0 | 0 | 197.2 | 139.9 | 86.3 | 98.3 | 29.4 | 61.5 | 83.3 | 141 | 100 | 1 | 0.0371 | 29.5019 | 249.8 | 228.4 | 51.094 | 37.474 | 17.6 | 17.2 | 0.4 | 11.4 | 6.62 | 6.63 | 4.7 | 6.12E-06 | 0.0002 | 0.0002 | 0 | 0.0002 | 2.1409 | 1.56 | 0.0002 | 0.0002 | 0.0002 | 0 | 0 | 8.07 | N | N | N | N | N | N | N | Y | N | N
131749 | 0 | 0 | 197.2 | 140 | 86.3 | 98.3 | 29.4 | 61.6 | 83.3 | 140.9 | 100.1 | 1 | 0.0392 | 29.5005 | 250 | 228.7 | 52.428 | 38.441 | 17.5 | 17.1 | 0.3 | 12 | 6.59 | 6.69 | 4.7 | 5.96E-06 | 0.0002 | 0.0002 | 0 | 0.0003 | 2.1881 | 1.6142 | 0.0002 | 0.0002 | 0.0002 | 0 | 0 | 7.96 | N | N | N | N | N | N | N | Y | N | N
131750 | 0 | 0 | 197.2 | 139.9 | 86.3 | 98.3 | 29.4 | 61.6 | 83.4 | 141 | 100 | 1 | 0.0386 | 29.4984 | 250.2 | 228.9 | 51.966 | 38.085 | 17.5 | 17.1 | 0.3 | 12 | 6.53 | 6.8 | 4.7 | 6.02E-06 | 0.0002 | 0.0002 | 0 | 0.0003 | 2.1466 | 1.627 | 0.0002 | 0.0002 | 0.0002 | 0 | 0 | 7.65 | N | N | N | N | N | N | N | Y | N | N
131751 | 0 | 0 | 197.1 | 140 | 86.3 | 98.3 | 29.4 | 61.6 | 83.4 | 140.9 | 100.1 | 1 | 0.038 | 29.4995 | 250.5 | 229.4 | 51.622 | 37.821 | 17.5 | 17.2 | 0.4 | 11.4 | 6.4 | 6.97 | 4.9 | 6.06E-06 | 0.0002 | 0.0002 | 0 | 0.0002 | 2.089 | 1.6545 | 0.0002 | 0.0002 | 0.0002 | 0 | 0 | 7.99 | N | N | N | N | N | N | N | Y | N | N
131752 | 0 | 0 | 197.2 | 140 | 86.3 | 98.3 | 29.4 | 61.6 | 83.4 | 140.8 | 100 | 1 | 0.0399 | 29.4957 | 250.5 | 229.6 | 52.838 | 38.704 | 17.5 | 17.1 | 0.3 | 11.4 | 6.25 | 7.16 | 4.9 | 5.92E-06 | 0.0002 | 0.0002 | 0 | 0.0002 | 2.0884 | 1.7398 | 0.0002 | 0.0002 | 0.0002 | 0 | 0 | 7.46 | N | N | N | N | N | N | N | Y | N | N
131753 | 0 | 0 | 197.2 | 140 | 86.3 | 98.3 | 29.4 | 61.6 | 83.4 | 140.9 | 100.1 | 1 | 0.0385 | 29.494 | 250.8 | 229.6 | 51.963 | 38.045 | 17.4 | 17.1 | 0.3 | 11.4 | 6.14 | 7.31 | 5 | 6.02E-06 | 0.0002 | 0.0002 | 0 | 0.0002 | 2.0186 | 1.7469 | 0.0002 | 0.0002 | 0.0002 | 0 | 0 | 7.54 | N | N | N | N | N | N | N | Y | N | N
131754 | 0 | 0 | 197.1 | 140 | 86.3 | 98.3 | 29.4 | 61.6 | 83.5 | 140.9 | 100 | 1 | 0.0364 | 29.4923 | 251.1 | 230.3 | 50.649 | 37.064 | 17.4 | 17 | 0.3 | 11.3 | 6.08 | 7.4 | 5.1 | 6.18E-06 | 0.0002 | 0.0002 | 0 | 0.0002 | 1.9467 | 1.7225 | 0.0002 | 0.0002 | 0.0002 | 0 | 0 | 8.06 | N | N | N | N | N | N | N | Y | N | N
131755 | 0 | 0 | 197.2 | 140 | 86.3 | 98.3 | 29.4 | 61.6 | 83.5 | 141.1 | 100 | 1 | 0.0383 | 29.4921 | 251.5 | 230.5 | 51.806 | 37.893 | 17.2 | 16.8 | 0.3 | 11.1 | 6.04 | 7.46 | 5.2 | 6.05E-06 | 0.0002 | 0.0002 | 0 | 0.0002 | 1.9774 | 1.7757 | 0.0002 | 0.0002 | 0.0002 | 0 | 0 | 8.42 | N | N | N | N | N | N | N | Y | N | N
131756 | 0 | 0 | 197.1 | 140 | 86.3 | 98.3 | 29.4 | 61.6 | 83.5 | 140.9 | 100 | 1 | 0.0374 | 29.4974 | 251.9 | 230.5 | 51.223 | 37.448 | 17.1 | 16.8 | 0.3 | 10.5 | 6.04 | 7.5 | 5.4 | 6.12E-06 | 0.0002 | 0.0002 | 0 | 0.0002 | 1.9521 | 1.7635 | 0.0002 | 0.0002 | 0.0002 | 0 | 0 | 7.99 | N | N | N | N | N | N | N | Y | N | N
131757 | 0 | 0 | 197 | 140 | 86.3 | 98.3 | 29.4 | 61.6 | 83.5 | 141 | 100 | 1 | 0.0367 | 29.4998 | 252.4 | 230.7 | 50.909 | 37.197 | 17.1 | 16.8 | 0.3 | 10.4 | 6.03 | 7.52 | 5.4 | 6.16E-06 | 0.0002 | 0.0002 | 0 | 0.0002 | 1.9368 | 1.7573 | 0.0002 | 0.0002 | 0.0002 | 0 | 0 | 7.38 | N | N | N | N | N | N | N | Y | N | N
131758 | 0 | 0 | 197 | 140 | 86.3 | 98.3 | 29.4 | 61.6 | 83.4 | 141.1 | 100 | 1 | 0.0384 | 29.4979 | 252.7 | 231.4 | 52.018 | 37.991 | 16.9 | 16.6 | 0.3 | 10.3 | 6.02 | 7.53 | 5.4 | 6.03E-06 | 0.0002 | 0.0002 | 0 | 0.0002 | 1.9758 | 1.7961 | 0.0002 | 0.0002 | 0.0002 | 0 | 0 | 7.59 | N | N | N | N | N | N | N | Y | N | N
131759 | 0 | 0 | 196.8 | 140 | 86.3 | 98.3 | 29.4 | 61.6 | 83.5 | 140.9 | 100.1 | 1 | 0.0378 | 29.5016 | 253.1 | 231.8 | 51.657 | 37.71 | 16.8 | 16.4 | 0.3 | 9.7 | 6.03 | 7.52 | 5.3 | 6.08E-06 | 0.0002 | 0.0002 | 0 | 0.0002 | 1.9648 | 1.7812 | 0.0002 | 0.0002 | 0.0002 | 0 | 0 | 8.5 | N | N | N | N | N | N | N | Y | N | N
131800 | 0 | 0 | 196.9 | 140 | 86.3 | 98.3 | 29.4 | 61.6 | 83.4 | 141 | 100 | 1 | 0.0366 | 29.5011 | 253.3 | 232.1 | 50.969 | 37.195 | 16.7 | 16.3 | 0.3 | 9.9 | 6.04 | 7.52 | 5.2 | 6.16E-06 | 0.0002 | 0.0002 | 0 | 0.0002 | 1.9386 | 1.7561 | 0.0002 | 0.0002 | 0.0002 | 0 | 0 | 8.32 | N | N | N | N | N | N | N | Y | N | N
131801 | 0 | 0 | 196.9 | 140 | 86.3 | 98.3 | 29.4 | 61.6 | 83.5 | 141.1 | 100 | 1 | 0.0379 | 29.4978 | 253.3 | 232.7 | 51.67 | 37.703 | 16.6 | 16.3 | 0.3 | 9.6 | 6.02 | 7.5 | 5.2 | 6.08E-06 | 0.0002 | 0.0002 | 0 | 0.0002 | 1.9614 | 1.7762 | 0.0002 | 0.0002 | 0.0002 | 0 | 0 | 8.21 | N | N | N | N | N | N | N | Y | N | N
131802 | 0 | 0 | 196.8 | 140 | 86.3 | 98.3 | 29.4 | 61.6 | 83.5 | 141.3 | 100 | 1 | 0.038 | 29.4956 | 253.5 | 232.7 | 51.813 | 37.794 | 16.5 | 16.1 | 0.3 | 9.4 | 6.05 | 7.46 | 5.2 | 6.06E-06 | 0.0002 | 0.0002 | 0 | 0.0002 | 1.9747 | 1.7706 | 0.0002 | 0.0002 | 0.0002 | 0 | 0 | 7.82 | N | N | N | N | N | N | N | Y | N | N
131803 | 0 | 0 | 196.8 | 140 | 86.3 | 98.3 | 29.4 | 61.6 | 83.4 | 141.4 | 100 | 1 | 0.0371 | 29.4939 | 253.8 | 233.2 | 51.282 | 37.389 | 16.4 | 16.1 | 0.3 | 8.8 | 6.09 | 7.42 | 5.3 | 6.13E-06 | 0.0002 | 0.0002 | 0 | 0.0002 | 1.9667 | 1.7412 | 0.0002 | 0.0002 | 0.0002 | 0 | 0 | 7.92 | N | N | N | N | N | N | N | Y | N | N
131804 | 0 | 0 | 196.8 | 140 | 86.3 | 98.3 | 29.4 | 61.6 | 83.4 | 141.2 | 100 | 1 | 0.0383 | 29.4929 | 254 | 233.6 | 52.011 | 37.909 | 16.3 | 16 | 0.3 | 7.9 | 6.11 | 7.39 | 5.3 | 6.05E-06 | 0.0002 | 0.0002 | 0 | 0.0002 | 2.0001 | 1.7588 | 0.0002 | 0.0002 | 0.0002 | 0 | 0 | 7.64 | N | N | N | N | N | N | N | Y | N | N
131805 | 0 | 0 | 196.8 | 140 | 86.3 | 98.3 | 29.4 | 61.6 | 83.5 | 141.3 | 100 | 1 | 0.0368 | 29.4974 | 254.6 | 233.6 | 51.061 | 37.194 | 16.3 | 15.9 | 0.3 | 7.9 | 6.13 | 7.37 | 5.3 | 6.16E-06 | 0.0002 | 0.0002 | 0 | 0.0002 | 1.9676 | 1.7221 | 0.0002 | 0.0002 | 0.0002 | 0 | 0 | 7.52 | N | N | N | N | N | N | N | Y | N | N
131806 | 0 | 0 | 196.8 | 140 | 86.3 | 98.3 | 29.4 | 61.6 | 83.5 | 141.3 | 100 | 1 | 0.0372 | 29.5037 | 255.2 | 234.1 | 51.335 | 37.366 | 16.2 | 15.8 | 0.3 | 8.6 | 6.13 | 7.38 | 5.3 | 6.13E-06 | 0.0002 | 0.0002 | 0 | 0.0002 | 1.9776 | 1.7304 | 0.0002 | 0.0002 | 0.0002 | 0 | 0 | 7.77 | N | N | N | N | N | N | N | Y | N | N
131807 | 0 | 0 | 196.8 | 140 | 86.3 | 98.3 | 29.4 | 61.6 | 83.5 | 141.3 | 100 | 1 | 0.0391 | 29.5057 | 255.6 | 234.3 | 52.546 | 38.23 | 16 | 15.7 | 0.3 | 7.8 | 6.12 | 7.39 | 5.3 | 6.00E-06 | 0.0002 | 0.0002 | 0 | 0.0002 | 2.0187 | 1.7742 | 0.0002 | 0.0002 | 0.0002 | 0 | 0 | 8.38 | N | N | N | N | N | N | N | Y | N | N
131808 | 0 | 0 | 196.8 | 140 | 86.3 | 98.3 | 29.4 | 61.6 | 83.6 | 141.3 | 100 | 1 | 0.0385 | 29.5058 | 255.8 | 234.8 | 52.205 | 37.97 | 15.9 | 15.6 | 0.3 | 6.2 | 6.1 | 7.42 | 5.2 | 6.04E-06 | 0.0002 | 0.0002 | 0 | 0.0001 | 2.0003 | 1.7696 | 0.0002 | 0.0002 | 0.0002 | 0 | 0 | 7.85 | N | N | N | N | N | N | N | Y | N | N
131809 | 0 | 0 | 196.8 | 140 | 86.3 | 98.3 | 29.4 | 61.6 | 83.5 | 141.4 | 100 | 1 | 0.0377 | 29.505 | 256.1 | 235 | 51.687 | 37.577 | 15.8 | 15.5 | 0.3 | 5.8 | 6.07 | 7.46 | 5.1 | 6.10E-06 | 0.0002 | 0.0001 | 0 | 0.0001 | 1.9696 | 1.7607 | 0.0002 | 0.0002 | 0.0002 | 0 | 0 | 7.57 | N | N | N | N | N | N | N | Y | N | N
131810 | 0 | 0 | 196.8 | 140 | 86.3 | 98.3 | 29.4 | 61.6 | 83.5 | 141.5 | 100 | 1 | 0.038 | 29.498 | 256 | 235.6 | 51.928 | 37.751 | 15.8 | 15.4 | 0.3 | 6.4 | 6.04 | 7.5 | 5 | 6.07E-06 | 0.0002 | 0.0001 | 0 | 0.0001 | 1.9674 | 1.7778 | 0.0002 | 0.0002 | 0.0002 | 0 | 0 | 7.28 | N | N | N | N | N | N | N | Y | N | N
131811 | 0 | 0 | 196.8 | 139.9 | 86.3 | 98.3 | 29.4 | 61.6 | 83.5 | 141.5 | 100 | 1 | 0.0373 | 29.4942 | 256 | 235.9 | 51.423 | 37.379 | 15.6 | 15.3 | 0.3 | 7.4 | 6.02 | 7.53 | 5 | 6.13E-06 | 0.0001 | 0.0001 | 0 | 0.0002 | 1.9438 | 1.7673 | 0.0002 | 0.0002 | 0.0002 | 0 | 0 | 7.79 | N | N | N | N | N | N | N | Y | N | N
131812 | 0 | 0 | 196.8 | 140 | 86.3 | 98.3 | 29.4 | 61.6 | 83.6 | 141.5 | 100.1 | 1 | 0.0383 | 29.4956 | 256.3 | 236.3 | 52.083 | 37.845 | 15.6 | 15.3 | 0.3 | 8.4 | 6.01 | 7.55 | 5.1 | 6.06E-06 | 0.0002 | 0.0001 | 0 | 0.0002 | 1.9645 | 1.795 | 0.0002 | 0.0002 | 0.0002 | 0 | 0 | 7.86 | N | N | N | N | N | N | N | Y | N | N
131813 | 0 | 0 | 196.8 | 140 | 86.3 | 98.3 | 29.4 | 61.6 | 83.5 | 141.6 | 100 | 1 | 0.0388 | 29.4955 | 256.5 | 236.5 | 52.439 | 38.091 | 15.5 | 15.2 | 0.3 | 8.6 | 6 | 7.56 | 5.1 | 6.02E-06 | 0.0002 | 0.0001 | 0 | 0.0002 | 1.9733 | 1.8087 | 0.0002 | 0.0002 | 0.0002 | 0 | 0 | 7.64 | N | N | N | N | N | N | N | Y | N | N
131814 | 0 | 0 | 196.8 | 140 | 86.3 | 98.3 | 29.4 | 61.7 | 83.6 | 141.5 | 100.1 | 1 | 0.036 | 29.4932 | 256.7 | 237 | 50.673 | 36.795 | 15.5 | 15.1 | 0.3 | 9.8 | 6 | 7.57 | 5.2 | 6.23E-06 | 0.0001 | 0.0001 | 0 | 0.0002 | 1.9065 | 1.7482 | 0.0002 | 0.0002 | 0.0002 | 0 | 0 | 7.74 | N | N | N | N | N | N | N | Y | N | N
131815 | 0 | 0 | 196.8 | 139.9 | 86.3 | 98.3 | 29.4 | 61.7 | 83.6 | 141.7 | 100 | 1 | 0.0388 | 29.4933 | 257.1 | 237.2 | 52.435 | 38.051 | 15.3 | 15 | 0.3 | 11 | 5.99 | 7.58 | 5.2 | 6.02E-06 | 0.0001 | 0.0001 | 0 | 0.0002 | 1.9694 | 1.8112 | 0.0002 | 0.0002 | 0.0002 | 0 | 0 | 8.03 | N | N | N | N | N | N | N | Y | N | N
131816 | 0 | 0 | 196.8 | 140 | 86.3 | 98.3 | 29.4 | 61.7 | 83.6 | 141.6 | 100 | 1 | 0.0388 | 29.4979 | 257.7 | 237.4 | 52.456 | 38.045 | 15.2 | 14.9 | 0.3 | 11.6 | 5.99 | 7.59 | 5.2 | 6.02E-06 | 0.0001 | 0.0001 | 0 | 0.0002 | 1.9688 | 1.8118 | 0.0002 | 0.0002 | 0.0002 | 0 | 0 | 7.91 | N | N | N | N | N | N | N | Y | N | N
131817 | 0 | 0 | 196.8 | 140 | 86.3 | 98.3 | 29.4 | 61.7 | 83.7 | 141.6 | 100 | 1 | 0.037 | 29.4994 | 257.8 | 238.1 | 51.394 | 37.267 | 15.2 | 14.9 | 0.3 | 11.5 | 6 | 7.59 | 5.1 | 6.15E-06 | 0.0001 | 0.0001 | 0 | 0.0002 | 1.9299 | 1.7767 | 0.0002 | 0.0002 | 0.0002 | 0 | 0 | 7.66 | N | N | N | N | N | N | N | Y | N | N
131818 | 0 | 0 | 196.8 | 140 | 86.3 | 98.3 | 29.4 | 61.7 | 83.7 | 141.7 | 100.1 | 1 | 0.0388 | 29.4985 | 258 | 238.3 | 52.488 | 38.05 | 15.2 | 14.9 | 0.3 | 11.6 | 6 | 7.6 | 5.2 | 6.02E-06 | 0.0001 | 0.0001 | 0 | 0.0002 | 1.9697 | 1.8152 | 0.0002 | 0.0002 | 0.0002 | 0 | 0 | 7.85 | N | N | N | N | N | N | N | Y | N | N
131819 | 0 | 0 | 196.8 | 140 | 86.3 | 98.3 | 29.4 | 61.7 | 83.7 | 141.8 | 100 | 1 | 0.0376 | 29.4994 | 258.3 | 238.6 | 51.691 | 37.457 | 15.1 | 14.8 | 0.3 | 11.4 | 5.99 | 7.59 | 5.2 | 6.12E-06 | 0.0001 | 0.0001 | 0 | 0.0002 | 1.9369 | 1.7858 | 0.0002 | 0.0002 | 0.0002 | 0 | 0 | 8.15 | N | N | N | N | N | N | N | Y | N | N
131820 | 0 | 0 | 196.9 | 140 | 86.3 | 98.3 | 29.4 | 61.7 | 83.7 | 141.6 | 100 | 1 | 0.0375 | 29.4998 | 258.7 | 239.2 | 51.696 | 37.44 | 15.1 | 14.8 | 0.3 | 11.3 | 5.99 | 7.59 | 5.2 | 6.12E-06 | 0.0001 | 0.0001 | 0 | 0.0002 | 1.9357 | 1.7838 | 0.0002 | 0.0002 | 0.0002 | 0 | 0 | 7.99 | N | N | N | N | N | N | N | Y | N | N
131821 | 0 | 0 | 196.9 | 140 | 86.3 | 98.3 | 29.4 | 61.7 | 83.7 | 141.7 | 100 | 1 | 0.0387 | 29.4986 | 259 | 239.5 | 52.496 | 38.004 | 15.1 | 14.8 | 0.3 | 11.4 | 5.99 | 7.57 | 5.2 | 6.03E-06 | 0.0001 | 0.0001 | 0 | 0.0002 | 1.9663 | 1.8059 | 0.0002 | 0.0002 | 0.0002 | 0 | 0 | 7.95 | N | N | N | N | N | N | N | Y | N | N
131822 | 0 | 0 | 197.1 | 140 | 86.3 | 98.3 | 29.4 | 61.7 | 83.7 | 141.7 | 100.1 | 1 | 0.038 | 29.4965 | 259.2 | 239.3 | 52.029 | 37.654 | 15 | 14.7 | 0.3 | 11.5 | 6.01 | 7.54 | 5.3 | 6.09E-06 | 0.0001 | 0.0001 | 0 | 0.0002 | 1.9556 | 1.7823 | 0.0002 | 0.0002 | 0.0002 | 0 | 0 | 8.12 | N | N | N | N | N | N | N | Y | N | N
131823 | 0 | 0 | 197.1 | 140 | 86.3 | 98.3 | 29.4 | 61.7 | 83.9 | 141.8 | 100 | 1 | 0.0387 | 29.4993 | 259.6 | 240.4 | 52.484 | 37.964 | 15 | 14.7 | 0.3 | 10 | 6.03 | 7.51 | 5.3 | 6.04E-06 | 0.0001 | 0.0001 | 0 | 0.0002 | 1.9781 | 1.7898 | 0.0002 | 0.0002 | 0.0002 | 0 | 0 | 8.33 | N | N | N | N | N | N | N | Y | N | N
131824 | 0 | 0 | 197.2 | 140 | 86.4 | 98.3 | 29.4 | 61.7 | 83.9 | 141.9 | 100.1 | 1 | 0.0398 | 29.4993 | 259.9 | 240.4 | 53.237 | 38.495 | 15 | 14.7 | 0.3 | 8.5 | 6.06 | 7.48 | 5.2 | 5.95E-06 | 0.0001 | 0.0001 | 0 | 0.0002 | 2.0139 | 1.8074 | 0.0002 | 0.0002 | 0.0002 | 0 | 0 | 8.23 | N | N | N | N | N | N | N | Y | N | N
131825 | 0 | 0 | 197.2 | 140 | 86.4 | 98.3 | 29.4 | 61.8 | 83.9 | 141.7 | 100 | 1 | 0.0379 | 29.4979 | 260 | 240.6 | 51.959 | 37.564 | 15 | 14.7 | 0.3 | 7.2 | 6.09 | 7.45 | 5.2 | 6.10E-06 | 0.0001 | 0.0001 | 0 | 0.0001 | 1.9749 | 1.7575 | 0.0002 | 0.0002 | 0.0002 | 0 | 0 | 7.81 | N | N | N | N | N | N | N | Y | N | N
131826 | 0 | 0 | 197.2 | 140 | 86.4 | 98.3 | 29.4 | 61.8 | 83.9 | 141.8 | 100.1 | 1 | 0.0385 | 29.4977 | 260.2 | 241 | 52.393 | 37.865 | 15 | 14.7 | 0.3 | 7.1 | 6.09 | 7.44 | 5.3 | 6.05E-06 | 0.0001 | 0.0001 | 0 | 0.0001 | 1.9903 | 1.7695 | 0.0002 | 0.0002 | 0.0002 | 0 | 0 | 7.88 | N | N | N | N | N | N | N | Y | N | N
131827 | 0 | 0 | 197.1 | 139.9 | 86.4 | 98.3 | 29.4 | 61.7 | 83.9 | 142 | 100 | 1 | 0.0383 | 29.4958 | 260.3 | 241.5 | 52.222 | 37.732 | 14.9 | 14.6 | 0.3 | 8.3 | 6.08 | 7.45 | 5.3 | 6.07E-06 | 0.0001 | 0.0001 | 0 | 0.0002 | 1.9802 | 1.7638 | 0.0002 | 0.0002 | 0.0002 | 0 | 0 | 8.11 | N | N | N | N | N | N | N | Y | N | N
131828 | 0 | 0 | 197.2 | 140 | 86.4 | 98.3 | 29.4 | 61.8 | 83.9 | 141.9 | 100.1 | 1 | 0.0374 | 29.4944 | 260.5 | 241.7 | 51.663 | 37.318 | 14.8 | 14.5 | 0.3 | 8.7 | 6.07 | 7.45 | 5.3 | 6.14E-06 | 0.0001 | 0.0001 | 0 | 0.0002 | 1.957 | 1.7466 | 0.0002 | 0.0002 | 0.0002 | 0 | 0 | 7.96 | N | N | N | N | N | N | N | Y | N | N
131829 | 0 | 0 | 197.2 | 140 | 86.4 | 98.3 | 29.4 | 61.7 | 83.9 | 142 | 100 | 1 | 0.0403 | 29.4922 | 260.6 | 241.9 | 53.546 | 38.672 | 14.8 | 14.5 | 0.3 | 10 | 6.07 | 7.46 | 5.3 | 5.93E-06 | 0.0001 | 0.0001 | 0 | 0.0002 | 2.0254 | 1.8118 | 0.0002 | 0.0002 | 0.0002 | 0 | 0 | 7.72 | N | N | N | N | N | N | N | Y | N | N
131830 | 0 | 0 | 197.2 | 140 | 86.4 | 98.3 | 29.4 | 61.8 | 83.9 | 141.9 | 100.1 | 1 | 0.0384 | 29.4909 | 260.7 | 242 | 52.358 | 37.805 | 14.8 | 14.5 | 0.3 | 11.3 | 6.07 | 7.47 | 5.3 | 6.06E-06 | 0.0001 | 0.0001 | 0 | 0.0002 | 1.9801 | 1.772 | 0.0002 | 0.0002 | 0.0002 | 0 | 0 | 8.28 | N | N | N | N | N | N | N | Y | N | N
131831 | 0.7 | 0.466 | 197.4 | 139.9 | 86.4 | 98.3 | 29.4 | 61.8 | 83.9 | 142.1 | 100 | 1 | 0.0377 | 29.4939 | 261.1 | 242.4 | 51.901 | 37.458 | 14.8 | 14.5 | 0.3 | 12.4 | 6.06 | 7.47 | 5.5 | 6.12E-06 | 0.0001 | 0.0001 | 0 | 0.0003 | 1.9592 | 1.7574 | 0.0002 | 0.0002 | 0.0002 | 0 | 0 | 8.52 | N | N | N | N | N | N | N | Y | N | N
131832 | 1.1 | 0.758 | 197.4 | 140 | 86.4 | 98.3 | 29.4 | 61.8 | 84 | 142.1 | 100.1 | 1 | 0.0391 | 29.4917 | 261.3 | 242.8 | 52.797 | 38.09 | 14.6 | 14.3 | 0.3 | 13 | 6.05 | 7.47 | 5.5 | 6.02E-06 | 0.0001 | 0.0001 | 0 | 0.0003 | 1.9899 | 1.7868 | 0.0002 | 0.0002 | 0.0002 | 0 | 0 | 8.16 | N | N | N | N | N | N | N | Y | N | N
131833 | 0.7 | 0.447 | 197.6 | 139.9 | 86.4 | 98.3 | 29.4 | 61.8 | 84 | 142.1 | 100 | 1 | 0.0777 | 29.4969 | 261.7 | 242.9 | 69.184 | 49.893 | 14.5 | 14.2 | 0.3 | 12.4 | 6.06 | 7.46 | 5.3 | 4.59E-06 | 0.0002 | 0.0002 | 0 | 0.0003 | 2.6126 | 2.3367 | 0.0002 | 0.0002 | 0.0002 | 0 | 0 | 7.69 | N | N | N | N | N | N | N | Y | N | N
131834 | 1 | 0.671 | 197.6 | 140 | 86.4 | 98.3 | 29.4 | 61.8 | 84 | 142.1 | 100.1 | 1 | 0.1635 | 29.4996 | 262.6 | 243.1 | 106.179 | 76.488 | 14.6 | 14.3 | 0.3 | 12.3 | 6.08 | 7.41 | 5.7 | 3.00E-06 | 0.0003 | 0.0003 | 0 | 0.0005 | 4.0162 | 3.5604 | 0.0004 | 0.0004 | 0.0004 | 0 | 0 | 8.66 | N | N | N | N | N | N | N | Y | N | N
131835 | 2.6 | 1.74 | 197.7 | 139.9 | 86.4 | 98.3 | 29.4 | 61.8 | 84 | 142 | 100 | 1 | 0.1149 | 29.4957 | 264.1 | 243.3 | 90.841 | 65.29 | 14.4 | 14.1 | 0.3 | 12.1 | 6.17 | 7.25 | 7.6 | 3.51E-06 | 0.0002 | 0.0002 | 0 | 0.0004 | 3.4773 | 2.9716 | 0.0004 | 0.0005 | 0.0005 | 0 | 0 | 27.05 | N | N | N | N | N | N | N | Y | N | N
131836 | 4.5 | 3.039 | 197.6 | 140.6 | 86.4 | 98.3 | 29.4 | 61.8 | 84 | 141.6 | 100.5 | 1 | 0.0665 | 29.4912 | 265.2 | 244.7 | 68.271 | 48.987 | 13.8 | 13.5 | 0.3 | 11.6 | 6.43 | 7.01 | 12.6 | 4.68E-06 | 0.0002 | 0.0002 | 0 | 0.0003 | 2.7184 | 2.1569 | 0.0006 | 0.0006 | 0.0006 | 0 | 0 | 17.92 | N | N | N | N | N | N | N | Y | N | N
131837 | 5.6 | 3.809 | 197.7 | 140.5 | 86.4 | 98.3 | 29.4 | 61.8 | 84 | 141 | 100.5 | 1 | 0.0649 | 29.4934 | 265.9 | 246.2 | 67.446 | 48.353 | 13.5 | 13.3 | 0.3 | 12.6 | 6.49 | 7.03 | 20.3 | 4.74E-06 | 0.0002 | 0.0002 | 0 | 0.0003 | 2.7108 | 2.1329 | 0.0009 | 0.0009 | 0.0009 | 0 | 0 | 14.83 | N | N | N | N | N | N | N | Y | N | N
131838 | 6.4 | 4.381 | 197.7 | 140.5 | 86.4 | 98.3 | 29.4 | 61.8 | 84 | 140.8 | 100.5 | 1 | 0.13 | 29.4957 | 266.2 | 247.8 | 95.096 | 68.15 | 13.4 | 13.1 | 0.3 | 13.4 | 6.18 | 7.42 | 25.6 | 3.36E-06 | 0.0002 | 0.0002 | 0 | 0.0005 | 3.6382 | 3.1732 | 0.0016 | 0.0016 | 0.0016 | 0 | 0 | 9.3 | N | N | N | N | N | N | N | Y | N | N
131839 | 7.1 | 4.834 | 197.7 | 140.2 | 86.4 | 98.3 | 29.4 | 61.8 | 84 | 141 | 100.2 | 1 | 0.3194 | 29.4972 | 267 | 248.5 | 147.947 | 105.922 | 13.7 | 13.4 | 0.3 | 14.6 | 5.87 | 7.69 | 26.2 | 2.16E-06 | 0.0004 | 0.0004 | 0 | 0.0008 | 5.3647 | 5.1152 | 0.0025 | 0.0026 | 0.0026 | 0 | 0 | 13.55 | N | N | N | N | N | N | N | Y | N | N
131840 | 7.6 | 5.195 | 197.7 | 140.3 | 86.4 | 98.3 | 29.4 | 61.8 | 84 | 141.1 | 100.3 | 1 | 0.4639 | 29.5039 | 269.2 | 249.2 | 181.271 | 129.421 | 13.7 | 13.4 | 0.3 | 16 | 6.06 | 7.54 | 30.8 | 1.77E-06 | 0.0005 | 0.0004 | 0 | 0.0011 | 6.7687 | 6.1251 | 0.0036 | 0.0037 | 0.0037 | 0 | 0 | 28.26 | N | N | N | N | N | N | N | Y | N | N
131841 | 8.5 | 5.816 | 197.7 | 141 | 86.4 | 98.3 | 29.4 | 61.8 | 84 | 141.1 | 100.9 | 1.1 | 0.4817 | 29.5059 | 271.9 | 250.5 | 185.315 | 131.818 | 13.6 | 13.4 | 0.3 | 17.3 | 6.53 | 7.04 | 65.3 | 1.74E-06 | 0.0005 | 0.0004 | 0 | 0.0013 | 7.4276 | 5.8281 | 0.0078 | 0.0079 | 0.0079 | 0 | 0 | 41.22 | N | N | N | N | N | N | N | Y | N | N
131842 | 10.6 | 7.202 | 197.7 | 142.7 | 86.4 | 98.3 | 29.4 | 61.8 | 84.1 | 140.4 | 102.5 | 1.2 | 0.5035 | 29.5081 | 274.7 | 252.7 | 189.763 | 134.477 | 13.7 | 13.4 | 0.3 | 18.6 | 6.91 | 6.51 | 135.2 | 1.70E-06 | 0.0005 | 0.0005 | 0 | 0.0014 | 8.0203 | 5.4958 | 0.0164 | 0.0168 | 0.0168 | 0 | 0 | 47.61 | N | N | N | N | N | N | N | Y | N | N
131843 | 12.4 | 8.469 | 197.7 | 143.3 | 86.4 | 98.3 | 29.4 | 61.8 | 84.1 | 139.8 | 103 | 1.3 | 0.532 | 29.507 | 277.1 | 255 | 195.409 | 138.027 | 13.4 | 13.1 | 0.3 | 18.7 | 7.18 | 6.06 | 168.9 | 1.66E-06 | 0.0005 | 0.0005 | 0 | 0.0014 | 8.5528 | 5.253 | 0.021 | 0.0215 | 0.0215 | 0 | 0 | 47.16 | N | N | N | N | N | N | N | Y | N | N
131844 | 13.8 | 9.426 | 197.7 | 143.6 | 86.4 | 98.3 | 29.4 | 61.8 | 84.1 | 139.8 | 103.2 | 1.3 | 0.5939 | 29.5121 | 279.2 | 256.8 | 206.542 | 145.51 | 13.2 | 12.9 | 0.3 | 18.3 | 7.4 | 5.66 | 160.6 | 1.57E-06 | 0.0005 | 0.0005 | 0 | 0.0015 | 9.2948 | 5.1701 | 0.0211 | 0.0215 | 0.0215 | 0 | 0 | 49.06 | N | N | N | N | N | N | N | Y | N | N
131845 | 15.2 | 10.377 | 197.7 | 143.9 | 86.4 | 98.3 | 29.4 | 61.8 | 84.1 | 139.6 | 103.5 | 1.3 | 0.7617 | 29.5245 | 281.6 | 259 | 233.939 | 164.33 | 13 | 12.8 | 0.3 | 16.7 | 7.98 | 5.07 | 162.6 | 1.39E-06 | 0.0005 | 0.0005 | 0 | 0.0015 | 11.3215 | 5.2315 | 0.0241 | 0.0246 | 0.0246 | 0 | 0 | 54.86 | N | N | N | N | N | N | N | Y | N | N
131846 | 16.8 | 11.477 | 197.9 | 144.5 | 86.4 | 98.3 | 29.4 | 61.8 | 84.1 | 139.6 | 104 | 1.4 | 0.8873 | 29.5275 | 284.2 | 260.9 | 253.371 | 177.386 | 12.7 | 12.4 | 0.3 | 15.8 | 8.89 | 4.26 | 146.7 | 1.29E-06 | 0.0006 | 0.0006 | 0 | 0.0015 | 13.6159 | 4.748 | 0.0235 | 0.024 | 0.024 | 0 | 0 | 80.6 | N | N | N | N | N | N | N | Y | N | Y
131847 | 18.8 | 12.825 | 198.1 | 146 | 86.4 | 98.3 | 29.4 | 61.8 | 84.1 | 139.7 | 105.4 | 1.5 | 0.9471 | 29.5216 | 286.3 | 263.1 | 262.115 | 182.947 | 12.7 | 12.5 | 0.3 | 16.8 | 9.6 | 3.23 | 129.8 | 1.25E-06 | 0.0006 | 0.0006 | 0 | 0.0017 | 15.1634 | 3.7051 | 0.0214 | 0.0219 | 0.0219 | 0 | 0 | 108.31 | N | N | N | N | N | N | N | Y | N | Y
131848 | 21.1 | 14.391 | 198.2 | 147.5 | 86.4 | 98.3 | 29.4 | 61.8 | 84.1 | 139.8 | 106.7 | 1.6 | 0.9916 | 29.5196 | 288.7 | 265.3 | 268.774 | 186.981 | 13.7 | 13.4 | 0.3 | 17.1 | 9.91 | 2.7 | 187.2 | 1.22E-06 | 0.0007 | 0.0006 | 0 | 0.0018 | 16.0008 | 3.1656 | 0.0316 | 0.0323 | 0.0323 | 0 | 0 | 89.17 | N | N | N | N | N | N | N | Y | N | N
131849 | 23.4 | 15.944 | 198.2 | 147.7 | 86.4 | 98.3 | 29.4 | 61.8 | 84.1 | 139.4 | 106.9 | 1.6 | 1.0126 | 29.5193 | 291.3 | 266.9 | 271.962 | 188.535 | 14 | 13.7 | 0.3 | 16 | 10.07 | 2.43 | 316.3 | 1.21E-06 | 0.0007 | 0.0007 | 0 | 0.0017 | 16.3877 | 2.878 | 0.0538 | 0.055 | 0.055 | 0 | 0 | 97.57 | N | N | N | N | N | N | N | Y | N | N
131850 | 25.7 | 17.498 | 198.5 | 148.3 | 86.4 | 98.3 | 29.4 | 61.8 | 84 | 138.9 | 107.4 | 1.6 | 1.0323 | 29.5202 | 293.6 | 269.2 | 275.153 | 190.181 | 13.5 | 13.3 | 0.3 | 14.9 | 10.19 | 2.29 | 312.5 | 1.20E-06 | 0.0007 | 0.0006 | 0 | 0.0016 | 16.7407 | 2.7331 | 0.0536 | 0.0548 | 0.0548 | 0 | 0 | 104.27 | N | N | N | N | N | N | N | Y | N | Y
131851 | 27.5 | 18.759 | 198.8 | 148.5 | 86.4 | 98.3 | 29.4 | 61.8 | 84 | 138.8 | 107.6 | 1.7 | 1.049 | 29.5193 | 295.5 | 270.8 | 277.777 | 191.497 | 12.6 | 12.3 | 0.3 | 15.4 | 9.95 | 2.35 | 353 | 1.19E-06 | 0.0006 | 0.0006 | 0 | 0.0016 | 16.4528 | 2.8287 | 0.061 | 0.0623 | 0.0623 | 0 | 0 | 86.85 | N | N | N | N | N | N | N | Y | N | N
131852 | 29.3 | 19.99 | 199.2 | 148.3 | 86.4 | 98.3 | 29.4 | 61.8 | 84 | 138.1 | 107.5 | 1.7 | 1.0302 | 29.5174 | 297.2 | 273 | 275.558 | 189.546 | 11.2 | 11 | 0.2 | 15.9 | 9.66 | 2.51 | 440.4 | 1.21E-06 | 0.0005 | 0.0005 | 0 | 0.0017 | 15.8167 | 2.9866 | 0.0754 | 0.0769 | 0.0769 | 0 | 0 | 97.74 | N | N | N | N | N | N | N | Y | N | N
131853 | 30.9 | 21.096 | 199.6 | 148.5 | 86.4 | 98.3 | 29.4 | 61.8 | 84 | 137.5 | 107.6 | 1.7 | 1.0195 | 29.5218 | 298.8 | 274.6 | 274.36 | 188.353 | 10.1 | 9.9 | 0.2 | 15.3 | 9.64 | 2.57 | 485.1 | 1.21E-06 | 0.0005 | 0.0005 | 0 | 0.0016 | 15.6729 | 3.0426 | 0.0825 | 0.0842 | 0.0842 | 0 | 0 | 103.8 | N | N | N | N | N | N | N | Y | N | N
131854 | 32.6 | 22.226 | 200.1 | 148.5 | 86.4 | 98.3 | 29.4 | 61.8 | 84 | 137.2 | 107.6 | 1.7 | 1.0492 | 29.5257 | 300.2 | 276.6 | 278.549 | 190.897 | 9.1 | 8.9 | 0.2 | 14.2 | 9.79 | 2.49 | 419.2 | 1.20E-06 | 0.0004 | 0.0004 | 0 | 0.0015 | 16.1437 | 2.9897 | 0.0722 | 0.0737 | 0.0737 | 0 | 0 | 107.66 | N | N | N | N | N | N | N | Y | N | Y
131855 | 34.1 | 23.27 | 200.5 | 148.2 | 86.4 | 98.3 | 29.4 | 61.8 | 84 | 137.1 | 107.4 | 1.6 | 1.0495 | 29.5282 | 301.3 | 278 | 278.833 | 190.827 | 8.2 | 8.1 | 0.2 | 13.9 | 9.99 | 2.35 | 324.7 | 1.20E-06 | 0.0004 | 0.0004 | 0 | 0.0015 | 16.4634 | 2.8118 | 0.0559 | 0.0571 | 0.0571 | 0 | 0 | 108.14 | N | N | N | N | N | N | N | Y | N | Y
131856 | 35.5 | 24.215 | 200.9 | 148.5 | 86.4 | 98.3 | 29.4 | 61.8 | 83.9 | 137.1 | 107.6 | 1.7 | 0.9667 | 29.5249 | 302.5 | 279.3 | 267.636 | 182.868 | 7.6 | 7.5 | 0.2 | 15.1 | 10.1 | 2.27 | 233.5 | 1.25E-06 | 0.0004 | 0.0003 | 0 | 0.0015 | 15.9424 | 2.605 | 0.0385 | 0.0393 | 0.0393 | 0 | 0 | 108.01 | N | N | N | N | N | N | N | Y | N | Y
131857 | 36.9 | 25.166 | 201.2 | 148.2 | 86.4 | 98.3 | 29.4 | 61.8 | 83.9 | 137.3 | 107.3 | 1.6 | 0.8842 | 29.5217 | 303.3 | 280.6 | 256.292 | 174.901 | 7.3 | 7.2 | 0.1 | 15.7 | 9.99 | 2.36 | 189 | 1.31E-06 | 0.0003 | 0.0003 | 0 | 0.0015 | 15.0862 | 2.5876 | 0.0298 | 0.0305 | 0.0305 | 0 | 0 | 105.56 | N | N | N | N | N | N | N | Y | N | Y
131858 | 38.1 | 25.98 | 201.4 | 147.2 | 86.4 | 98.3 | 29.4 | 61.8 | 84 | 137.3 | 106.5 | 1.6 | 0.9065 | 29.522 | 304.2 | 281.8 | 259.615 | 176.965 | 7.1 | 6.9 | 0.1 | 15.1 | 9.6 | 2.59 | 226.3 | 1.29E-06 | 0.0003 | 0.0003 | 0 | 0.0015 | 14.6761 | 2.8799 | 0.0362 | 0.0369 | 0.0369 | 0 | 0 | 80.94 | N | N | N | N | N | N | N | Y | N | N
131859 | 39.1 | 26.651 | 201.5 | 146.8 | 86.4 | 98.3 | 29.4 | 61.8 | 83.9 | 136.6 | 106.1 | 1.5 | 0.9806 | 29.5231 | 304.9 | 283.3 | 270.189 | 184.006 | 6.9 | 6.8 | 0.1 | 14.1 | 9.26 | 2.84 | 467.3 | 1.24E-06 | 0.0003 | 0.0003 | 0 | 0.0014 | 14.7113 | 3.281 | 0.0776 | 0.0792 | 0.0792 | 0 | 0 | 84.66 | N | N | N | N | N | N | N | Y | N | N
131900 | 40.1 | 27.309 | 201.8 | 147.4 | 86.4 | 98.3 | 29.4 | 61.7 | 83.9 | 136 | 106.6 | 1.6 | 1.018 | 29.5213 | 305.4 | 284.2 | 275.4 | 187.425 | 6.7 | 6.6 | 0.1 | 13.2 | 9.1 | 3.06 | 661.1 | 1.22E-06 | 0.0003 | 0.0003 | 0 | 0.0014 | 14.7232 | 3.6001 | 0.1118 | 0.1141 | 0.1141 | 0 | 0 | 91.91 | N | N | N | N | N | N | N | Y | N | N
131901 | 41 | 27.949 | 201.9 | 148 | 86.4 | 98.3 | 29.4 | 61.7 | 83.9 | 135.3 | 107.1 | 1.6 | 1.0537 | 29.5177 | 305.9 | 285.1 | 280.313 | 190.607 | 6.5 | 6.3 | 0.1 | 13.1 | 9.03 | 3.16 | 719.9 | 1.20E-06 | 0.0003 | 0.0003 | 0 | 0.0014 | 14.861 | 3.785 | 0.1239 | 0.1264 | 0.1264 | 0 | 0 | 90.45 | N | N | N | N | N | N | N | Y | N | N
131902 | 42.1 | 28.682 | 202.2 | 148.2 | 86.4 | 98.3 | 29.4 | 61.7 | 83.9 | 134.8 | 107.3 | 1.6 | 1.0585 | 29.5244 | 307 | 286.3 | 281.068 | 190.913 | 6.2 | 6.1 | 0.1 | 15.5 | 9.08 | 3.16 | 671.3 | 1.20E-06 | 0.0003 | 0.0003 | 0 | 0.0016 | 14.9745 | 3.7886 | 0.1157 | 0.118 | 0.118 | 0 | 0 | 90.47 | N | N | N | N | N | N | N | Y | N | N
131903 | 42.9 | 29.254 | 202.3 | 148.5 | 86.4 | 98.3 | 29.4 | 61.7 | 83.9 | 134.3 | 107.6 | 1.7 | 1.0393 | 29.525 | 307.7 | 287.4 | 278.641 | 189.091 | 6 | 5.8 | 0.1 | 23.5 | 9.3 | 3.02 | 576.8 | 1.21E-06 | 0.0003 | 0.0003 | 0 | 0.0024 | 15.1818 | 3.5876 | 0.0984 | 0.1005 | 0.1005 | 0 | 0 | 98.96 | N | N | N | N | N | N | N | Y | N | N
131904 | 44 | 29.994 | 202.3 | 149 | 86.4 | 98.3 | 29.4 | 61.7 | 83.9 | 134.1 | 108 | 1.7 | 1.0033 | 29.5234 | 308.1 | 288.3 | 273.855 | 185.731 | 5.7 | 5.5 | 0.1 | 24.9 | 9.55 | 2.79 | 470 | 1.23E-06 | 0.0003 | 0.0003 | 0 | 0.0025 | 15.3222 | 3.2554 | 0.0788 | 0.0804 | 0.0804 | 0 | 0 | 98.43 | N | N | N | N | N | N | N | Y | N | N
131905 | 45 | 30.652 | 202.3 | 149 | 86.4 | 98.3 | 29.4 | 61.7 | 83.8 | 134.2 | 108 | 1.7 | 1.006 | 29.5214 | 308.4 | 289.2 | 274.25 | 185.915 | 5.4 | 5.3 | 0.1 | 23.6 | 9.76 | 2.61 | 352.8 | 1.23E-06 | 0.0003 | 0.0003 | 0 | 0.0024 | 15.6717 | 3.0431 | 0.0592 | 0.0604 | 0.0604 | 0 | 0 | 97.07 | N | N | N | N | N | N | N | Y | N | Y
131906 | 45.9 | 31.28 | 202.2 | 148.5 | 86.4 | 98.3 | 29.4 | 61.7 | 83.8 | 134.3 | 107.6 | 1.7 | 1.011 | 29.5222 | 308.9 | 290.5 | 275.045 | 186.343 | 5.4 | 5.2 | 0.1 | 21.7 | 9.86 | 2.51 | 260.2 | 1.23E-06 | 0.0003 | 0.0002 | 0 | 0.0022 | 15.8665 | 2.9339 | 0.0438 | 0.0446 | 0.0446 | 0 | 0 | 93.44 | N | N | N | N | N | N | N | Y | N | Y
131907 | 46.7 | 31.864 | 202.1 | 148.3 | 86.4 | 98.3 | 29.4 | 61.7 | 83.8 | 134.4 | 107.5 | 1.7 | 1.0205 | 29.5238 | 309.4 | 291 | 276.412 | 187.15 | 5.2 | 5.1 | 0.1 | 20.5 | 9.79 | 2.54 | 208.3 | 1.22E-06 | 0.0002 | 0.0002 | 0 | 0.0021 | 15.8257 | 2.9842 | 0.0352 | 0.0359 | 0.0359 | 0 | 0 | 93.49 | N | N | N | N | N | N | N | Y | N | Y
131908 | 47.5 | 32.38 | 202 | 148.4 | 86.4 | 98.3 | 29.4 | 61.7 | 83.8 | 134.3 | 107.5 | 1.7 | 0.9166 | 29.5201 | 309.8 | 291.9 | 261.551 | 176.982 | 5 | 4.9 | 0.1 | 20 | 9.54 | 2.72 | 178.4 | 1.29E-06 | 0.0002 | 0.0002 | 0 | 0.0019 | 14.5744 | 3.0205 | 0.0285 | 0.0291 | 0.0291 | 0 | 0 | 85.89 | N | N | N | N | N | N | N | Y | N | Y
131909 | 48.2 | 32.877 | 201.8 | 147.7 | 86.4 | 98.3 | 29.4 | 61.6 | 83.5 | 134.5 | 106.9 | 1.6 | 0.7162 | 29.5156 | 309.9 | 292.4 | 231.292 | 156.449 | 5 | 4.9 | 0.1 | 21 | 9.28 | 2.95 | 161.5 | 1.46E-06 | 0.0002 | 0.0002 | 0 | 0.0018 | 12.5397 | 2.8993 | 0.0228 | 0.0233 | 0.0233 | 0 | 0 | 81.19 | N | N | N | N | N | N | N | Y | N | Y
131910 | 48.8 | 33.243 | 201.6 | 147 | 86.4 | 98.3 | 29.4 | 61.6 | 83.4 | 134.3 | 106.3 | 1.6 | 0.6186 | 29.5047 | 309.5 | 293.3 | 215.283 | 145.644 | 4.9 | 4.8 | 0.1 | 21.2 | 9.06 | 3.2 | 195.4 | 1.57E-06 | 0.0002 | 0.0002 | 0 | 0.0017 | 11.3878 | 2.9303 | 0.0257 | 0.0262 | 0.0262 | 0 | 0 | 67.8 | N | N | N | N | N | N | N | Y | N | N
131911 | 49.3 | 33.585 | 201.6 | 146.2 | 86.4 | 98.3 | 29.4 | 61.6 | 83.4 | 134 | 105.5 | 1.5 | 0.587 | 29.5063 | 309.3 | 293.9 | 209.716 | 141.918 | 4.6 | 4.5 | 0.1 | 20.8 | 8.81 | 3.47 | 324.6 | 1.61E-06 | 0.0002 | 0.0002 | 0 | 0.0016 | 10.792 | 3.0915 | 0.0416 | 0.0424 | 0.0424 | 0 | 0 | 69.36 | N | N | N | N | N | N | N | Y | N | N
131912 | 49.8 | 33.921 | 201.5 | 145.4 | 86.4 | 98.3 | 29.4 | 61.6 | 83.4 | 133.2 | 104.8 | 1.4 | 0.5588 | 29.5104 | 309.2 | 294.2 | 204.562 | 138.472 | 4.5 | 4.4 | 0.1 | 19.4 | 8.47 | 3.8 | 536.3 | 1.65E-06 | 0.0002 | 0.0002 | 0 | 0.0015 | 10.1329 | 3.3012 | 0.067 | 0.0683 | 0.0683 | 0 | 0 | 66.06 | N | N | N | N | N | N | N | Y | N | N
131913 | 50 | 34.07 | 201.4 | 144.8 | 86.4 | 98.3 | 29.4 | 61.5 | 83.3 | 132.4 | 104.3 | 1.4 | 0.5443 | 29.5066 | 309 | 294.8 | 201.929 | 136.711 | 4.5 | 4.4 | 0.1 | 18.5 | 8.15 | 4.22 | 629.4 | 1.68E-06 | 0.0002 | 0.0002 | 0 | 0.0014 | 9.6227 | 3.6239 | 0.0777 | 0.0792 | 0.0792 | 0 | 0 | 62.75 | N | N | N | N | N | N | N | Y | N | N
131914 | 50.3 | 34.281 | 201.4 | 144.5 | 86.4 | 98.3 | 29.4 | 61.5 | 83.1 | 131.8 | 104 | 1.4 | 0.5262 | 29.5085 | 308.9 | 295.1 | 198.468 | 134.389 | 4.3 | 4.2 | 0.1 | 18.8 | 7.87 | 4.6 | 625.4 | 1.70E-06 | 0.0001 | 0.0001 | 0 | 0.0014 | 9.132 | 3.8796 | 0.0759 | 0.0773 | 0.0773 | 0 | 0 | 59.03 | N | N | N | N | N | N | N | Y | N | N
131915 | 50.3 | 34.318 | 201.4 | 144.2 | 86.4 | 98.3 | 29.4 | 61.4 | 83.1 | 131.3 | 103.8 | 1.3 | 0.5245 | 29.5109 | 308.7 | 295.5 | 198.123 | 134.211 | 4.1 | 4.1 | 0.1 | 19.7 | 7.62 | 4.87 | 582.2 | 1.71E-06 | 0.0001 | 0.0001 | 0 | 0.0015 | 8.8278 | 4.1064 | 0.0705 | 0.0718 | 0.0718 | 0 | 0 | 53.36 | N | N | N | N | N | N | N | Y | N | N
131916 | 50.6 | 34.467 | 201.4 | 144.2 | 86.4 | 98.3 | 29.4 | 61.5 | 83.1 | 131 | 103.8 | 1.3 | 0.5377 | 29.5122 | 308.3 | 295.7 | 200.571 | 135.942 | 3.9 | 3.9 | 0.1 | 19.6 | 7.6 | 4.91 | 506.9 | 1.69E-06 | 0.0001 | 0.0001 | 0 | 0.0015 | 8.9269 | 4.189 | 0.0622 | 0.0634 | 0.0634 | 0 | 0 | 48.27 | N | N | N | N | N | N | N | Y | N | N
131917 | 50.7 | 34.536 | 201.4 | 144.5 | 86.4 | 98.3 | 29.4 | 61.5 | 83.1 | 130.5 | 104.1 | 1.4 | 0.5552 | 29.5088 | 307.8 | 295.9 | 203.749 | 138.174 | 3.6 | 3.6 | 0.1 | 18 | 7.82 | 4.77 | 419.9 | 1.66E-06 | 0.0001 | 0.0001 | 0 | 0.0014 | 9.3328 | 4.1416 | 0.0524 | 0.0533 | 0.0533 | 0 | 0 | 46.68 | N | N | N | N | N | N | N | Y | N | N
131918 | 50.9 | 34.728 | 201.2 | 144.7 | 86.4 | 98.3 | 29.4 | 61.4 | 82.9 | 130.2 | 104.2 | 1.4 | 0.5659 | 29.511 | 307.7 | 296.6 | 205.711 | 139.523 | 3.4 | 3.3 | 0.1 | 17.6 | 7.97 | 4.69 | 343.1 | 1.64E-06 | 0.0001 | 0.0001 | 0 | 0.0013 | 9.5968 | 4.1042 | 0.0432 | 0.044 | 0.044 | 0 | 0 | 46.81 | N | N | N | N | N | N | N | Y | N | N
131919 | 51.2 | 34.878 | 201 | 144.8 | 86.4 | 98.3 | 29.4 | 61.4 | 82.9 | 130 | 104.3 | 1.4 | 0.5631 | 29.5094 | 307.7 | 296.6 | 205.191 | 139.162 | 3.1 | 3 | 0.1 | 17.6 | 7.88 | 4.8 | 307.5 | 1.65E-06 | 0.0001 | 0.0001 | 0 | 0.0013 | 9.4736 | 4.1926 | 0.0386 | 0.0393 | 0.0393 | 0 | 0 | 46.21 | N | N | N | N | N | N | N | Y | N | N
131920 | 51.5 | 35.089 | 200.7 | 144.8 | 86.4 | 98.3 | 29.4 | 61.4 | 82.9 | 129.8 | 104.3 | 1.4 | 0.5507 | 29.5062 | 307.6 | 296.9 | 202.881 | 137.607 | 3 | 3 | 0.1 | 17.6 | 7.56 | 5.24 | 283.4 | 1.66E-06 | 0.0001 | 0.0001 | 0 | 0.0013 | 8.9794 | 4.5251 | 0.0352 | 0.0358 | 0.0358 | 0 | 0 | 45.59 | N | N | N | N | N | N | N | Y | N | N
131921 | 51.5 | 35.095 | 200.5 | 144.4 | 86.4 | 98.3 | 29.4 | 61.4 | 82.9 | 129.5 | 104 | 1.3 | 0.5248 | 29.5092 | 307.4 | 297.3 | 197.998 | 134.343 | 3 | 3 | 0.1 | 17.2 | 6.74 | 6.11 | 253.9 | 1.71E-06 | 0.0001 | 0.0001 | 0 | 0.0013 | 7.8228 | 5.1507 | 0.0308 | 0.0313 | 0.0313 | 0 | 0 | 20.42 | N | N | N | N | N | N | N | Y | N | N
131922 | 51.4 | 35.052 | 200.1 | 144 | 86.4 | 98.3 | 29.4 | 61.4 | 82.9 | 129.2 | 103.6 | 1.3 | 0.5209 | 29.5114 | 307.3 | 297.7 | 197.261 | 133.865 | 3.1 | 3 | 0.1 | 17.7 | 5.87 | 7.24 | 188.4 | 1.71E-06 | 0.0001 | 0.0001 | 0 | 0.0013 | 6.7903 | 6.0815 | 0.0228 | 0.0232 | 0.0232 | 0 | 0 | 21.75 | N | N | N | N | N | N | N | Y | N | N
131923 | 51.4 | 35.02 | 199.8 | 143.8 | 86.4 | 98.3 | 29.4 | 61.4 | 82.8 | 129 | 103.4 | 1.3 | 0.5358 | 29.5122 | 307.1 | 297.8 | 200.036 | 135.792 | 2.9 | 2.9 | 0.1 | 17.9 | 5.55 | 7.59 | 139.4 | 1.69E-06 | 0.0001 | 0.0001 | 0 | 0.0013 | 6.504 | 6.4745 | 0.0171 | 0.0174 | 0.0174 | 0 | 0 | 21.34 | N | N | N | N | N | N | N | Y | N | N
131924 | 51.4 | 35.058 | 199.6 | 144 | 86.4 | 98.3 | 29.4 | 61.3 | 82.7 | 128.9 | 103.6 | 1.3 | 0.5736 | 29.5119 | 306.8 | 298 | 206.915 | 140.52 | 2.8 | 2.7 | 0.1 | 18.2 | 6.17 | 6.89 | 123 | 9.49E-03 | 0.0001 | 0.0001 | 0 | 0.0014 | 7.485 | 6.0766 | 0.0156 | 0.0159 | 0.0159 | 0 | 0 | 46.5 | N | N | N | N | N | N | N | Y | N | N
131925 | 51.7 | 35.263 | 199.1 | 144.8 | 86.4 | 98.3 | 29.4 | 61.3 | 82.7 | 128.5 | 104.3 | 1.4 | 0.6372 | 29.5119 | 306.3 | 298 | 218.012 | 148.151 | 2.3 | 2.3 | 0 | 18.4 | 7.45 | 5.73 | 163 | 5.41E-03 | 0.0001 | 0.0001 | 0 | 0.0015 | 9.5311 | 5.3292 | 0.0218 | 0.0222 | 0.0222 | 0 | 0 | 59.63 | N | N | N | N | N | N | N | Y | N | N
131926 | 52.3 | 35.66 | 198.7 | 145.6 | 86.4 | 98.3 | 29.4 | 61.3 | 82.7 | 128.5 | 105 | 1.4 | 0.6915 | 29.5121 | 306.1 | 298.4 | 227.052 | 154.328 | 1.9 | 1.8 | 0 | 18.1 | 8.4 | 4.68 | 232.6 | 1.48E-06 | 0.0001 | 0.0001 | 0 | 0.0015 | 11.1933 | 4.5348 | 0.0324 | 0.033 | 0.033 | 0 | 0 | 62.3 | N | N | N | N | N | N | N | Y | N | N
131927 | 52.7 | 35.921 | 198.3 | 146.6 | 86.4 | 98.3 | 29.4 | 61.3 | 82.6 | 128.4 | 105.9 | 1.5 | 0.7082 | 29.5125 | 306 | 298.4 | 229.811 | 156.226 | 1.8 | 1.7 | 0 | 19 | 8.56 | 4.29 | 305.7 | 1.46E-06 | 0.0001 | 0.0001 | 0 | 0.0016 | 11.5411 | 4.2069 | 0.0431 | 0.0439 | 0.0439 | 0 | 0 | 57.06 | N | N | N | N | N | N | N | Y | N | N
131928 | 53.1 | 36.182 | 198 | 146.4 | 86.4 | 98.3 | 29.4 | 61.3 | 82.5 | 128.3 | 105.7 | 1.5 | 0.6793 | 29.5101 | 305.9 | 298.6 | 224.865 | 152.872 | 1.9 | 1.9 | 0 | 20.1 | 7.98 | 4.77 | 323.7 | 1.50E-06 | 0.0001 | 0.0001 | 0 | 0.0017 | 10.5276 | 4.5739 | 0.0447 | 0.0454 | 0.0454 | 0 | 0 | 51.19 | N | N | N | N | N | N | N | Y | N | N
131929 | 53.1 | 36.232 | 197.8 | 146 | 86.4 | 98.3 | 29.4 | 61.3 | 82.5 | 128.2 | 105.4 | 1.5 | 0.6369 | 29.5121 | 306.1 | 298.7 | 216.272 | 147 | 2.1 | 2.1 | 0 | 19.7 | 6.73 | 6.37 | 276.6 | 1.56E-06 | 0.0001 | 0.0001 | 0 | 0.0016 | 8.5375 | 5.875 | 0.0367 | 0.0373 | 0.0373 | 0 | 0 | 19.76 | N | N | N | N | N | N | N | Y | N | N
131930 | 53 | 36.145 | 197.3 | 144.8 | 86.4 | 98.3 | 29.4 | 61.3 | 82.4 | 128.2 | 104.3 | 1.4 | 0.7918 | 29.5197 | 306.2 | 299.3 | 241.925 | 164.452 | 2.3 | 2.3 | 0 | 12.8 | 4.82 | 9.05 | 184.2 | 1.68E-02 | 0.0001 | 0.0001 | 0 | 0.0012 | 6.8385 | 9.3418 | 0.0273 | 0.0278 | 0.0278 | 0 | 0 | 0 | N | N | N | N | N | N | N | Y | N | N
131931 | 52.5 | 35.779 | 197.1 | 143.3 | 86.4 | 98.3 | 29.4 | 61.3 | 82.5 | 127.9 | 103 | 1.3 | 0.9036 | 29.5239 | 306.2 | 299.5 | 257.745 | 175.244 | 2.5 | 2.4 | 0 | 10 | 2.69 | 12.19 | 99.2 | 1.31E-06 | 0.0001 | 0.0001 | 0 | 0.001 | 4.072 | 13.408 | 0.0157 | 0.016 | 0.016 | 0 | 0 | 0 | N | N | N | N | N | N | N | Y | N | N
131932 | 51.7 | 35.232 | 196.9 | 143.1 | 86.4 | 98.2 | 29.4 | 61.2 | 82.4 | 127.5 | 102.8 | 1.2 | 1.2366 | 29.5333 | 305.9 | 299.6 | 302.401 | 205.74 | 2.5 | 2.4 | 0 | 11.2 | 1.5 | 14.3 | 44 | 1.12E-06 | 0.0001 | 0.0001 | 0 | 0.0013 | 2.6613 | 18.4758 | 0.0082 | 0.0083 | 0.0083 | 0 | 0 | 0 | N | N | N | N | N | N | N | Y | N | N
131933 | 50.9 | 34.679 | 196.4 | 144 | 86.4 | 98.2 | 29.4 | 61.2 | 82.4 | 127.4 | 103.6 | 1.3 | 1.2446 | 29.5303 | 305.5 | 299.8 | 304.57 | 207.31 | 2.3 | 2.3 | 0 | 12.7 | 2.08 | 13.68 | 27.7 | 1.11E-06 | 0.0001 | 0.0001 | 0 | 0.0014 | 3.7158 | 17.801 | 0.0052 | 0.0053 | 0.0053 | 0 | 0 | 0 | N | N | N | N | N | N | N | Y | N | N
131934 | 50.9 | 34.71 | 195.8 | 147 | 86.4 | 98.2 | 29.4 | 61.2 | 82.3 | 127.3 | 106.3 | 1.6 | 1.1336 | 29.5232 | 304.9 | 299.8 | 290.251 | 197.672 | 2 | 2 | 0 | 13.2 | 4.22 | 11.05 | 53.5 | 3.25E-03 | 0.0001 | 0.0001 | 0 | 0.0014 | 7.1971 | 13.7142 | 0.0095 | 0.0097 | 0.0097 | 0 | 0 | 76.96 | N | N | N | N | N | N | N | Y | N | N
131935 | 51.4 | 35.02 | 195.2 | 146.1 | 86.4 | 98.2 | 29.4 | 61.2 | 82.4 | 127.6 | 105.5 | 1.5 | 0.9151 | 29.5185 | 304.3 | 299.8 | 260.659 | 177.629 | 1.3 | 1.3 | 0 | 13.6 | 6.31 | 7.86 | 90.7 | 1.68E-02 | 0.0001 | 0.0001 | 0 | 0.0013 | 9.6799 | 8.7671 | 0.0145 | 0.0148 | 0.0148 | 0 | 0 | 88.44 | N | N | N | N | N | N | N | Y | N | Y
131936 | 52.1 | 35.499 | 194.5 | 145.5 | 86.4 | 98.2 | 29.4 | 61.2 | 82.3 | 127.7 | 104.9 | 1.4 | 0.7872 | 29.5238 | 303.7 | 299.5 | 241.762 | 164.923 | 0.9 | 0.9 | 0 | 13.1 | 7.65 | 5.89 | 114 | 9.36E-03 | 0 | 0 | 0 | 0.0012 | 10.8959 | 6.0978 | 0.017 | 0.0173 | 0.0173 | 0 | 0 | 87.53 | N | N | N | N | N | N | N | Y | N | Y
131937 | 52.5 | 35.81 | 193.9 | 145.3 | 86.4 | 98.2 | 29.4 | 61.2 | 82.2 | 128 | 104.8 | 1.4 | 0.6525 | 29.5203 | 302.8 | 299.3 | 219.858 | 150.128 | 1.1 | 1.1 | 0 | 12.9 | 8.26 | 4.96 | 96.9 | 9.07E-03 | 0 | 0 | 0 | 0.0011 | 10.7078 | 4.6745 | 0.0131 | 0.0134 | 0.0134 | 0 | 0 | 80.1 | N | N | N | N | N | N | N | Y | N | Y
131938 | 52.9 | 36.052 | 193.5 | 144.2 | 86.4 | 98.2 | 29.4 | 61.2 | 82.2 | 128.6 | 103.8 | 1.3 | 0.5576 | 29.5139 | 301.7 | 298.7 | 203.313 | 138.996 | 1.8 | 1.8 | 0 | 12.9 | 8.09 | 4.8 | 76.7 | 2.19E-02 | 0.0001 | 0.0001 | 0 | 0.001 | 9.7096 | 4.1869 | 0.0096 | 0.0098 | 0.0098 | 0 | 0 | 54.79 | N | N | N | N | N | N | N | Y | N | N
131939 | 53.3 | 36.313 | 193.3 | 143.1 | 86.4 | 98.2 | 29.4 | 61.2 | 82.2 | 128.3 | 102.8 | 1.2 | 0.5411 | 29.5115 | 301.2 | 299.1 | 200.262 | 136.997 | 2.2 | 2.1 | 0 | 12.7 | 7.71 | 4.98 | 86.8 | 8.35E-02 | 0.0001 | 0.0001 | 0 | 0.001 | 9.1242 | 4.2805 | 0.0107 | 0.0109 | 0.0109 | 0 | 0 | 56.89 | N | N | N | N | N | N | N | Y | N | N
131940 | 53.3 | 36.313 | 193.2 | 142.8 | 86.4 | 98.2 | 29.4 | 61.2 | 82.2 | 127.7 | 102.5 | 1.2 | 0.463 | 29.5124 | 301.1 | 299.5 | 183.936 | 125.843 | 1.8 | 1.8 | 0 | 12.2 | 7.47 | 5.23 | 110.1 | 1.75E-02 | 0.0001 | 0.0001 | 0 | 0.0008 | 8.1186 | 4.1282 | 0.0125 | 0.0127 | 0.0127 | 0 | 0 | 52.55 | N | N | N | N | N | N | N | Y | N | N
131941 | 53.3 | 36.369 | 193.2 | 142.5 | 86.4 | 98.2 | 29.4 | 61.2 | 82.2 | 127.4 | 102.3 | 1.2 | 0.4891 | 29.5095 | 300.8 | 299.6 | 189.775 | 129.885 | 1.5 | 1.5 | 0 | 12.1 | 7.23 | 5.55 | 116.4 | 1.76E-06 | 0.0001 | 0 | 0 | 0.0009 | 8.1121 | 4.5257 | 0.0137 | 0.0139 | 0.0139 | 0 | 0 | 50.12 | N | N | N | N | N | N | N | Y | N | N
131942 | 53.4 | 36.381 | 193.4 | 142.4 | 86.5 | 98.2 | 29.4 | 61.2 | 82.2 | 127.1 | 102.2 | 1.2 | 0.569 | 29.5098 | 300.6 | 299.6 | 205.227 | 140.498 | 1.3 | 1.3 | 0 | 11.9 | 6.94 | 5.93 | 100.8 | 1.63E-06 | 0 | 0 | 0 | 0.0009 | 8.4143 | 5.2277 | 0.0128 | 0.013 | 0.013 | 0 | 0 | 35.12 | N | N | N | N | N | N | N | Y | N | N
131943 | 53.4 | 36.381 | 193.5 | 143.7 | 86.5 | 98.2 | 29.4 | 61.2 | 82.2 | 127 | 103.3 | 1.3 | 0.633 | 29.5117 | 300.4 | 299.5 | 216.53 | 148.277 | 1.2 | 1.2 | 0 | 11.6 | 6.73 | 6.23 | 77.9 | 1.55E-06 | 0 | 0 | 0 | 0.0009 | 8.6144 | 5.8008 | 0.0104 | 0.0106 | 0.0106 | 0 | 0 | 37.66 | N | N | N | N | N | N | N | Y | N | N
131944 | 53.3 | 36.319 | 193.8 | 144.7 | 86.5 | 98.2 | 29.4 | 61.2 | 82.2 | 126.9 | 104.2 | 1.4 | 0.6641 | 29.5153 | 300.4 | 299.6 | 221.74 | 151.876 | 1.2 | 1.2 | 0 | 12.8 | 6.6 | 6.44 | 59.7 | 1.51E-06 | 0 | 0 | 0 | 0.0011 | 8.6491 | 6.1374 | 0.0082 | 0.0083 | 0.0083 | 0 | 0 | 34.06 | N | N | N | N | N | N | N | Y | N | N
131945 | 53.4 | 36.406 | 194 | 145.2 | 86.4 | 98.2 | 29.4 | 61.1 | 82.1 | 126.8 | 104.7 | 1.4 | 0.7016 | 29.5128 | 299.9 | 299.6 | 227.819 | 156.112 | 1.1 | 1.1 | 0 | 13.7 | 6.6 | 6.43 | 54.2 | 1.47E-06 | 0 | 0 | 0 | 0.0012 | 8.9004 | 6.3052 | 0.0076 | 0.0078 | 0.0078 | 0 | 0 | 41.9 | N | N | N | N | N | N | N | Y | N | N
131946 | 53.5 | 36.474 | 194 | 145.6 | 86.4 | 98.2 | 29.4 | 61.1 | 82.1 | 126.9 | 105 | 1.4 | 0.7301 | 29.5071 | 299.3 | 299.8 | 232.341 | 159.319 | 0.9 | 0.9 | 0 | 14.1 | 6.82 | 6.21 | 56.6 | 1.44E-06 | 0 | 0 | 0 | 0.0012 | 9.3838 | 6.2136 | 0.0081 | 0.0083 | 0.0083 | 0 | 0 | 43.28 | N | N | N | N | N | N | N | Y | N | N
131947 | 53.7 | 36.624 | 194.1 | 146.2 | 86.4 | 98.2 | 29.4 | 61.1 | 82 | 126.8 | 105.5 | 1.5 | 0.732 | 29.5074 | 298.9 | 299.8 | 232.529 | 159.53 | 0.7 | 0.7 | 0 | 14.8 | 7.12 | 5.94 | 69.2 | 1.44E-06 | 0 | 0 | 0 | 0.0013 | 9.8032 | 5.9481 | 0.01 | 0.0101 | 0.0101 | 0 | 0 | 54.39 | N | N | N | N | N | N | N | Y | N | N
131948 | 53.9 | 36.779 | 194.2 | 146.5 | 86.4 | 98.2 | 29.4 | 61.1 | 82 | 126.7 | 105.8 | 1.5 | 0.6657 | 29.5047 | 298.6 | 299.8 | 221.63 | 152.106 | 0.5 | 0.5 | 0 | 15 | 7.12 | 6.05 | 83.8 | 1.51E-06 | 0 | 0 | 0 | 0.0013 | 9.3562 | 5.7804 | 0.0115 | 0.0117 | 0.0117 | 0 | 0 | 47.97 | N | N | N | N | N | N | N | Y | N | N
131949 | 53.9 | 36.76 | 194.3 | 146.3 | 86.4 | 98.2 | 29.4 | 61.1 | 82 | 126.6 | 105.6 | 1.5 | 0.6043 | 29.5062 | 298.3 | 299.6 | 211.127 | 144.948 | 0.4 | 0.4 | 0 | 15.6 | 6.23 | 7.15 | 78.1 | 1.58E-06 | 0 | 0 | 0 | 0.0012 | 7.8006 | 6.5083 | 0.0102 | 0.0104 | 0.0104 | 0 | 0 | 24.6 | N | N | N | N | N | N | N | Y | N | N
131950 | 53.6 | 36.555 | 194.4 | 144.6 | 86.4 | 98.2 | 29.4 | 61.1 | 82 | 126.4 | 104.2 | 1.4 | 0.5644 | 29.5041 | 298.1 | 299.5 | 204.108 | 140.164 | 0.7 | 0.7 | 0 | 15.6 | 4.41 | 9.14 | 55.9 | 1.64E-06 | 0 | 0 | 0 | 0.0012 | 5.3377 | 8.0451 | 0.0071 | 0.0072 | 0.0072 | 0 | 0 | 0 | N | N | N | N | N | N | N | Y | N | N
131951 | 53 | 36.158 | 194.4 | 143.8 | 86.4 | 98.2 | 29.4 | 61.1 | 82 | 126.2 | 103.4 | 1.3 | 0.5767 | 29.5082 | 297.8 | 299.8 | 206.282 | 141.727 | 1.1 | 1 | 0 | 14 | 2.88 | 11.5 | 29.8 | 1.62E-06 | 0 | 0 | 0 | 0.0011 | 3.5233 | 10.2333 | 0.0038 | 0.0039 | 0.0039 | 0 | 0 | 0 | N | N | N | N | N | N | N | Y | N | N
131952 | 52.7 | 35.965 | 194.4 | 143.2 | 86.4 | 98.2 | 29.4 | 61.1 | 82 | 126 | 102.9 | 1.3 | 0.6534 | 29.5147 | 297.4 | 299.6 | 219.037 | 150.611 | 1.4 | 1.4 | 0 | 12 | 2.86 | 12.13 | 15.1 | 1.52E-06 | 0.0001 | 0.0001 | 0 | 0.001 | 3.7162 | 11.4668 | 0.0021 | 0.0021 | 0.0021 | 0 | 0 | 8.14 | N | N | N | N | N | N | N | Y | N | N
131953 | 52.5 | 35.828 | 194.2 | 144.2 | 86.4 | 98.2 | 29.4 | 61.1 | 82 | 126 | 103.8 | 1.3 | 0.7169 | 29.5119 | 296.7 | 299.3 | 229.683 | 158.05 | 1.4 | 1.4 | 0 | 11.2 | 4.68 | 10.08 | 15.2 | 1.31E-02 | 0.0001 | 0.0001 | 0 | 0.001 | 6.3805 | 9.9992 | 0.0022 | 0.0022 | 0.0022 | 0 | 0 | 53.55 | N | N | N | N | N | N | N | Y | N | N
131954 | 52.9 | 36.052 | 194.2 | 146.2 | 86.4 | 98.2 | 29.4 | 61.1 | 82 | 126 | 105.6 | 1.5 | 0.6394 | 29.5107 | 296.3 | 299.3 | 217.014 | 149.414 | 0.5 | 0.5 | 0 | 11.7 | 6.79 | 7.19 | 45.6 | 9.87E-03 | 0 | 0 | 0 | 0.001 | 8.7629 | 6.7471 | 0.0061 | 0.0062 | 0.0062 | 0 | 0 | 79.62 | N | N | N | N | N | N | N | Y | N | N
131955 | 53.3 | 36.369 | 194 | 145.8 | 86.4 | 98.2 | 29.4 | 61.1 | 81.9 | 126.2 | 105.2 | 1.5 | 0.6115 | 29.5078 | 295.5 | 298.7 | 212.121 | 146.182 | -0.3 | -0.3 | 0 | 12 | 7.89 | 5.58 | 99.3 | 1.26E-02 | 0 | 0 | 0 | 0.001 | 9.9613 | 5.1252 | 0.0131 | 0.0133 | 0.0133 | 0 | 0 | 82.58 | N | N | N | N | N | N | N | Y | N | N
131956 | 53.9 | 36.748 | 193.7 | 145.3 | 86.4 | 98.2 | 29.4 | 61.1 | 81.9 | 126.2 | 104.7 | 1.4 | 0.5636 | 29.5024 | 294.6 | 298.4 | 203.308 | 140.257 | -0.4 | -0.4 | 0 | 12.6 | 8.11 | 5.02 | 116.9 | 1.63E-06 | 0 | 0 | 0 | 0.001 | 9.8225 | 4.4176 | 0.0148 | 0.015 | 0.015 | 0 | 0 | 74.2 | N | N | N | N | N | N | N | Y | N | N
131957 | 54.1 | 36.916 | 193.7 | 145.1 | 86.4 | 98.2 | 29.4 | 61.1 | 81.9 | 126.1 | 104.5 | 1.4 | 0.5527 | 29.5028 | 294.1 | 298 | 201.315 | 138.977 | -0.2 | -0.2 | 0 | 13.5 | 7.74 | 5.32 | 93.8 | 1.65E-06 | 0 | 0 | 0 | 0.001 | 9.286 | 4.6382 | 0.0118 | 0.012 | 0.012 | 0 | 0 | 60.21 | N | N | N | N | N | N | N | Y | N | N
131958 | 54.3 | 37.003 | 193.5 | 144.7 | 86.4 | 98.2 | 29.4 | 61.1 | 81.9 | 126.1 | 104.2 | 1.4 | 0.5831 | 29.5029 | 293.9 | 297.8 | 206.878 | 142.854 | 0.1 | 0.1 | 0 | 14.6 | 6.58 | 6.71 | 64.8 | 1.60E-06 | 0 | 0 | 0 | 0.0011 | 8.1186 | 6.0181 | 0.0084 | 0.0085 | 0.0085 | 0 | 0 | 14.62 | N | N | N | N | N | N | N | Y | N | N
131959 | 54 | 36.798 | 193.5 | 144.1 | 86.4 | 98.2 | 29.4 | 61 | 81.8 | 126 | 103.7 | 1.3 | 0.5383 | 29.5011 | 293.8 | 297.8 | 198.806 | 137.288 | 0.4 | 0.4 | 0 | 14.9 | 4.71 | 9.13 | 36.3 | 1.67E-06 | 0 | 0 | 0 | 0.0011 | 5.5823 | 7.8677 | 0.0045 | 0.0046 | 0.0046 | 0 | 0 | 0 | N | N | N | N | N | N | N | Y | N | N
132000 | 53.5 | 36.468 | 193.3 | 143.5 | 86.4 | 98.2 | 29.4 | 61 | 81.7 | 125.8 | 103.2 | 1.3 | 0.5086 | 29.4983 | 293.5 | 297.7 | 193.208 | 133.462 | 0.9 | 0.9 | 0 | 14.2 | 3.06 | 11.78 | 18.3 | 1.72E-06 | 0 | 0 | 0 | 0.001 | 3.5298 | 9.8704 | 0.0022 | 0.0022 | 0.0022 | 0 | 0 | 0 | N | N | N | N | N | N | N | Y | N | N
132001 | 53.1 | 36.232 | 193.2 | 143.2 | 86.4 | 98.2 | 29.4 | 61 | 81.7 | 125.7 | 102.9 | 1.3 | 0.4711 | 29.5022 | 293.2 | 297.8 | 185.871 | 128.464 | 1 | 1 | 0 | 14.4 | 2.13 | 13.88 | 9.9 | 1.79E-06 | 0 | 0 | 0 | 0.001 | 2.3653 | 11.1976 | 0.0012 | 0.0012 | 0.0012 | 0 | 0 | 0 | N | N | N | N | N | N | N | Y | N | N
132002 | 52.5 | 35.816 | 193.2 | 143 | 86.4 | 98.2 | 29.4 | 61 | 81.7 | 125.5 | 102.7 | 1.2 | 0.4464 | 29.5027 | 292.6 | 297.8 | 180.897 | 125.125 | 1 | 1 | 0 | 14.1 | 1.69 | 15.21 | 7.7 | 1.83E-06 | 0 | 0 | 0 | 0.001 | 1.8284 | 11.9477 | 0.0009 | 0.0009 | 0.0009 | 0 | 0 | 0 | N | N | N | N | N | N | N | Y | N | N
132003 | 51.9 | 35.4 | 193.2 | 142.9 | 86.4 | 98.2 | 29.4 | 61 | 81.7 | 125.4 | 102.7 | 1.2 | 0.458 | 29.4991 | 291.8 | 297.7 | 183.024 | 126.724 | 1 | 1 | 0 | 13.2 | 1.51 | 15.88 | 6.6 | 1.40E-02 | 0 | 0 | 0 | 0.0009 | 1.6555 | 12.6349 | 0.0008 | 0.0008 | 0.0008 | 0 | 0 | 0 | N | N | N | N | N | N | N | Y | N | N
132004 | 51.4 | 35.058 | 192.9 | 142.9 | 86.4 | 98.2 | 29.4 | 61 | 81.6 | 125.3 | 102.6 | 1.2 | 0.4679 | 29.5 | 290.8 | 297.7 | 184.898 | 128.191 | 0.8 | 0.8 | 0 | 13.1 | 1.64 | 15.49 | 5.7 | 2.00E-02 | 0 | 0 | 0 | 0.0009 | 1.8102 | 12.4663 | 0.0007 | 0.0007 | 0.0007 | 0 | 0 | 0 | N | N | N | N | N | N | N | Y | N | N
132005 | 51.2 | 34.878 | 192.8 | 143.2 | 86.4 | 98.2 | 29.4 | 60.9 | 81.5 | 125.3 | 102.9 | 1.3 | 0.4568 | 29.5008 | 289.8 | 296.8 | 182.319 | 126.565 | 0.7 | 0.7 | 0 | 13 | 2.78 | 13.35 | 5.4 | 2.96E-03 | 0 | 0 | 0 | 0.0009 | 3.0347 | 10.6075 | 0.0006 | 0.0006 | 0.0006 | 0 | 0 | 31.64 | N | N | N | N | N | N | N | Y | N | N
132006 | 51.3 | 35.008 | 192.7 | 144.2 | 86.4 | 98.2 | 29.4 | 60.9 | 81.5 | 125.4 | 103.7 | 1.3 | 0.5538 | 29.5044 | 289.2 | 296.4 | 197.446 | 137.203 | 0.6 | 0.6 | 0 | 14.6 | 4.36 | 11.38 | 5.6 | 1.67E-06 | 0 | 0 | 0 | 0.0011 | 5.1678 | 9.8006 | 0.0007 | 0.0007 | 0.0007 | 0 | 0 | 35.54 | N | N | N | N | N | N | N | Y | N | N
132007 | 51.2 | 34.902 | 192.5 | 144.2 | 86.4 | 98.2 | 29.4 | 60.9 | 81.5 | 125.3 | 103.8 | 1.3 | 0.6906 | 29.5126 | 288.6 | 296.2 | 223.775 | 155.666 | 0 | 0 | 0 | 15.3 | 4.14 | 11.74 | 6.1 | 1.43E-02 | 0 | 0 | 0 | 0.0013 | 5.5642 | 11.4767 | 0.0009 | 0.0009 | 0.0009 | 0 | 0 | 0 | N | N | N | N | N | N | N | Y | N | N
132008 | 50.5 | 34.449 | 192.4 | 142.4 | 86.4 | 98.3 | 29.4 | 60.9 | 81.5 | 125.4 | 102.2 | 1.2 | 0.6592 | 29.5134 | 288 | 295.5 | 218.837 | 152.356 | 0 | 0 | 0 | 15.2 | 2.52 | 13.84 | 5.9 | 8.52E-03 | 0 | 0 | 0 | 0.0013 | 3.316 | 13.2374 | 0.0008 | 0.0008 | 0.0008 | 0 | 0 | 0 | N | N | N | N | N | N | N | Y | N | N
132009 | 49.7 | 33.902 | 192.3 | 143.1 | 86.4 | 98.3 | 29.4 | 60.9 | 81.4 | 125.4 | 102.8 | 1.2 | 0.5597 | 29.5122 | 287.3 | 295 | 201.643 | 140.506 | 0.6 | 0.6 | 0 | 15.6 | 1.21 | 16.17 | 4.8 | 1.63E-06 | 0 | 0 | 0 | 0.0012 | 1.4733 | 14.2656 | 0.0006 | 0.0006 | 0.0006 | 0 | 0 | 0 | N | N | N | N | N | N | N | Y | N | N
132010 | 48.8 | 33.293 | 192.3 | 142.6 | 86.4 | 98.3 | 29.4 | 60.9 | 81.4 | 125.1 | 102.4 | 1.2 | 0.5199 | 29.5101 | 286.9 | 294.4 | 194.42 | 135.533 | 0.8 | 0.8 | 0 | 16.9 | 0.57 | 17.89 | 3.7 | 1.69E-06 | 0 | 0 | 0 | 0.0013 | 0.6703 | 15.22 | 0.0005 | 0.0005 | 0.0005 | 0 | 0 | 0 | N | N | N | N | N | N | N | Y | N | N
132011 | 47.8 | 32.603 | 192.2 | 141.9 | 86.4 | 98.3 | 29.4 | 60.9 | 81.4 | 125 | 101.7 | 1.2 | 0.5834 | 29.5138 | 286.7 | 294.2 | 202.908 | 141.521 | 1 | 1 | 0 | 18 | 0.32 | 18.85 | 2.8 | 1.64E-02 | 0 | 0 | 0 | 0.0014 | 0.3866 | 16.7482 | 0.0004 | 0.0004 | 0.0004 | 0 | 0 | 0 | N | N | N | N | N | N | N | Y | N | N
132012 | 46.9 | 31.982 | 191.9 | 141.6 | 86.4 | 98.3 | 29.4 | 60.9 | 81.4 | 124.9 | 101.4 | 1.1 | 0.8376 | 29.5181 | 286.1 | 294.2 | 245.031 | 171.06 | 1 | 1 | 0 | 18.7 | 0.36 | 18.85 | 2.1 | 2.24E-02 | 0 | 0 | 0 | 0.0018 | 0.5322 | 20.2472 | 0.0003 | 0.0003 | 0.0003 | 0 | 0 | 0 | N | N | N | N | N | N | N | Y | N | N
132013 | 46.2 | 31.485 | 191.9 | 142.7 | 86.4 | 98.3 | 29.4 | 60.9 | 81.4 | 125 | 102.5 | 1.2 | 0.9697 | 29.5214 | 285.5 | 293.9 | 264.985 | 185.156 | 0.8 | 0.8 | 0 | 20.1 | 1.03 | 17.57 | 1.9 | 1.75E-02 | 0 | 0 | 0 | 0.002 | 1.6513 | 20.4234 | 0.0003 | 0.0003 | 0.0003 | 0 | 0 | 0 | N | N | N | N | N | N | N | Y | N | N
132014 | 45.9 | 31.33 | 191.9 | 144.7 | 86.4 | 98.3 | 29.4 | 60.9 | 81.4 | 125.1 | 104.2 | 1.4 | 0.9086 | 29.519 | 284.9 | 293.3 | 255.964 | 178.975 | 0.6 | 0.6 | 0 | 19.7 | 2.06 | 15.99 | 2.2 | 1.99E-02 | 0 | 0 | 0 | 0.0019 | 3.1818 | 17.9649 | 0.0003 | 0.0004 | 0.0004 | 0 | 0 | 21.55 | N | N | N | N | N | N | N | Y | N | N
132015 | 46 | 31.379 | 191.9 | 144.9 | 86.4 | 98.3 | 29.4 | 60.9 | 81.4 | 125.3 | 104.4 | 1.4 | 0.5908 | 29.5093 | 284.1 | 293.5 | 205.53 | 143.814 | 0.5 | 0.5 | 0 | 18.2 | 2.61 | 14.82 | 2.8 | 3.14E-02 | 0 | 0 | 0 | 0.0014 | 3.2356 | 13.3766 | 0.0004 | 0.0004 | 0.0004 | 0 | 0 | 18.19 | N | N | N | N | N | N | N | Y | N | N
132016 | 46.2 | 31.466 | 192.1 | 141.6 | 86.4 | 98.3 | 29.4 | 60.9 | 81.4 | 125 | 101.5 | 1.1 | 0.4301 | 29.5031 | 283.1 | 292.4 | 176.261 | 123.482 | 0.5 | 0.5 | 0 | 17.8 | 2.61 | 14.54 | 3.1 | 3.32E-02 | 0 | 0 | 0 | 0.0012 | 2.7856 | 11.273 | 0.0003 | 0.0003 | 0.0003 | 0 | 0 | 13.75 | N | N | N | N | N | N | N | Y | N | N
132017 | 46 | 31.392 | 192.2 | 139.1 | 86.4 | 98.3 | 29.4 | 60.9 | 81.3 | 124.7 | 99.3 | 0.9 | 0.4236 | 29.507 | 282.2 | 292.1 | 174.864 | 122.667 | 0.4 | 0.4 | 0 | 18.6 | 2.09 | 15.34 | 3 | 2.00E-02 | 0 | 0 | 0 | 0.0013 | 2.2182 | 11.8162 | 0.0003 | 0.0003 | 0.0003 | 0 | 0 | 0 | N | N | N | N | N | N | N | Y | N | N
132018 | 46 | 31.379 | 192.2 | 138.8 | 86.4 | 98.3 | 29.4 | 60.8 | 81.1 | 124.4 | 99 | 0.9 | 0.4431 | 29.5159 | 281.8 | 291.4 | 178.894 | 125.597 | 1 | 0.9 | 0 | 19.2 | 1.32 | 16.61 | 2.7 | 1.82E-06 | 0 | 0 | 0 | 0.0013 | 1.4359 | 13.0979 | 0.0003 | 0.0003 | 0.0003 | 0 | 0 | 0 | N | N | N | N | N | N | N | Y | N | N
132019 | 46 | 31.392 | 192.4 | 139.9 | 86.4 | 98.3 | 29.4 | 60.8 | 81.1 | 124.2 | 100 | 1 | 0.4517 | 29.5196 | 281.4 | 291.2 | 180.156 | 126.563 | 1.5 | 1.5 | 0 | 19.6 | 0.65 | 18.12 | 2.2 | 1.81E-06 | 0 | 0 | 0 | 0.0014 | 0.714 | 14.3968 | 0.0003 | 0.0003 | 0.0003 | 0 | 0 | 0 | N | N | N | N | N | N | N | Y | N | N
132020 | 44.2 | 30.168 | 192.6 | 141.3 | 86.4 | 98.3 | 29.4 | 60.8 | 81.1 | 124.4 | 101.2 | 1.1 | 0.59 | 29.5251 | 281.2 | 291 | 205.801 | 144.655 | 1.3 | 1.3 | 0 | 19.8 | 0.33 | 19.07 | 1.7 | 1.58E-06 | 0 | 0 | 0 | 0.0016 | 0.4166 | 17.3169 | 0.0002 | 0.0002 | 0.0002 | 0 | 0 | 0 | N | N | N | N | N | N | N | Y | N | N
132021 | 42.1 | 28.689 | 192.6 | 141.7 | 86.4 | 98.3 | 29.4 | 60.8 | 81 | 124.5 | 101.5 | 1.1 | 0.6387 | 29.5257 | 281 | 290.8 | 214.608 | 150.883 | 1.2 | 1.2 | 0 | 20.1 | 0.19 | 19.6 | 1.4 | 1.52E-06 | 0 | 0 | 0 | 0.0017 | 0.2534 | 18.5691 | 0.0002 | 0.0002 | 0.0002 | 0 | 0 | 0 | N | N | N | N | N | N | N | Y | N | N
132022 | 40.4 | 27.527 | 192.7 | 141.9 | 86.4 | 98.3 | 29.4 | 60.8 | 81 | 124.7 | 101.7 | 1.2 | 0.6199 | 29.5185 | 280.4 | 290.6 | 210.95 | 148.399 | 1.1 | 1 | 0 | 20.1 | 0.14 | 19.89 | 1.2 | 9.44E-03 | 0 | 0 | 0 | 0.0016 | 0.1777 | 18.5283 | 0.0002 | 0.0002 | 0.0002 | 0 | 0 | 0 | N | N | N | N | N | N | N | Y | N | N
132023 | 38.6 | 26.303 | 192.8 | 142.2 | 86.4 | 98.3 | 29.4 | 60.7 | 80.9 | 124.9 | 102 | 1.2 | 0.956 | 29.5219 | 279.8 | 290.6 | 255.978 | 180.238 | 0.9 | 0.9 | 0 | 20.2 | 0.13 | 19.96 | 1.1 | 1.80E-02 | 0 | 0 | 0 | 0.002 | 0.2026 | 22.586 | 0.0002 | 0.0002 | 0.0002 | 0 | 0 | 0 | N | N | N | N | N | N | N | Y | N | N
132024 | 37 | 25.246 | 193 | 142.1 | 86.4 | 98.3 | 29.4 | 60.7 | 80.9 | 125.1 | 101.9 | 1.2 | 1.044 | 29.524 | 279.5 | 290.1 | 273.58 | 192.731 | 0.8 | 0.8 | 0 | 20.9 | 0.24 | 19.67 | 1.1 | 1.49E-02 | 0 | 0 | 0 | 0.0022 | 0.4048 | 23.8055 | 0.0002 | 0.0002 | 0.0002 | 0 | 0 | 0 | N | N | N | N | N | N | N | Y | N | N
132025 | 36.3 | 24.755 | 193.1 | 144.3 | 86.4 | 98.3 | 29.4 | 60.8 | 80.9 | 125.4 | 103.8 | 1.3 | 1.1213 | 29.5271 | 278.9 | 289.9 | 283.983 | 200.232 | 1.6 | 1.5 | 0 | 22.6 | 0.57 | 18.97 | 1.2 | 2.61E-02 | 0.0001 | 0.0001 | 0 | 0.0025 | 0.9822 | 23.8515 | 0.0002 | 0.0002 | 0.0002 | 0 | 0 | 0 | N | N | N | N | N | N | N | Y | N | N
132026 | 35.9 | 24.488 | 193.2 | 144.9 | 86.4 | 98.3 | 29.4 | 60.7 | 80.9 | 125.3 | 104.4 | 1.4 | 0.8942 | 29.5222 | 278.4 | 289.6 | 252.423 | 178.069 | 2.5 | 2.5 | 0.1 | 23.9 | 1 | 18.05 | 1.3 | 2.86E-02 | 0.0001 | 0.0001 | 0 | 0.0023 | 1.5346 | 20.1771 | 0.0002 | 0.0002 | 0.0002 | 0 | 0 | 0 | N | N | N | N | N | N | N | Y | N | N
132027 | 35.5 | 24.178 | 193.5 | 143.4 | 86.4 | 98.3 | 29.4 | 60.7 | 80.7 | 125.1 | 103 | 1.3 | 0.5168 | 29.5125 | 277.8 | 288.8 | 188.74 | 133.221 | 1.6 | 1.6 | 0 | 21.7 | 1.43 | 16.91 | 1.5 | 2.74E-02 | 0.0001 | 0.0001 | 0 | 0.0016 | 1.6502 | 14.1442 | 0.0002 | 0.0002 | 0.0002 | 0 | 0 | 2.68 | N | N | N | N | N | N | N | Y | N | N
132028 | 35 | 23.848 | 193.8 | 140.9 | 86.4 | 98.3 | 29.4 | 60.7 | 80.7 | 124.9 | 100.9 | 1.1 | 0.305 | 29.5101 | 277.1 | 288.1 | 146.952 | 103.807 | 1.2 | 1.1 | 0 | 12.7 | 2.12 | 15.02 | 1.6 | 4.41E-02 | 0 | 0 | 0 | 0.0007 | 1.9042 | 9.7906 | 0.0002 | 0.0002 | 0.0002 | 0 | 0 | 12.36 | N | N | N | N | N | N | N | Y | N | N
132029 | 35.2 | 23.979 | 194 | 141.3 | 86.4 | 98.3 | 29.4 | 60.7 | 80.7 | 124.6 | 101.2 | 1.1 | 0.3116 | 29.509 | 276.4 | 287.9 | 148.816 | 105.222 | 0.9 | 0.8 | 0 | 10.7 | 3.65 | 12.27 | 1.7 | 5.50E-02 | 0 | 0 | 0 | 0.0006 | 3.319 | 8.1055 | 0.0002 | 0.0002 | 0.0002 | 0 | 0 | 45.17 | N | N | N | N | N | N | N | Y | N | N
132030 | 35 | 23.854 | 194.2 | 142.9 | 86.4 | 98.3 | 29.4 | 60.7 | 80.7 | 124.6 | 102.6 | 1.2 | 0.4464 | 29.5133 | 275.7 | 287.4 | 176.04 | 124.602 | 0.3 | 0.3 | 0 | 11 | 4.84 | 10.88 | 1.6 | 2.22E-03 | 0 | 0 | 0 | 0.0008 | 5.2049 | 8.5087 | 0.0002 | 0.0002 | 0.0002 | 0 | 0 | 19 | N | N | N | N | N | N | N | Y | N | N
132031 | 34.2 | 23.301 | 194.5 | 142.5 | 86.4 | 98.3 | 29.4 | 60.7 | 80.8 | 124.7 | 102.3 | 1.2 | 0.5039 | 29.5098 | 275.1 | 287.2 | 189.54 | 134.26 | 0.2 | 0.2 | 0 | 12.1 | 3.77 | 12.1 | 1.6 | 7.95E-03 | 0 | 0 | 0 | 0.0009 | 4.3669 | 10.2013 | 0.0002 | 0.0002 | 0.0002 | 0 | 0 | 0 | N | N | N | N | N | N | N | Y | N | N
132032 | 33.1 | 22.543 | 194.8 | 141.7 | 86.4 | 98.3 | 29.4 | 60.7 | 80.8 | 124.8 | 101.6 | 1.1 | 0.4368 | 29.5089 | 274.8 | 287 | 176.513 | 125.077 | 1.3 | 1.3 | 0 | 13.6 | 2 | 14.57 | 1.4 | 1.83E-06 | 0 | 0 | 0 | 0.0009 | 2.1632 | 11.4446 | 0.0002 | 0.0002 | 0.0002 | 0 | 0 | 0 | N | N | N | N | N | N | N | Y | N | N
132033 | 31.6 | 21.543 | 195 | 142.4 | 86.4 | 98.3 | 29.4 | 60.7 | 80.9 | 124.8 | 102.2 | 1.2 | 0.3468 | 29.506 | 275 | 286.7 | 157.137 | 111.313 | 1.7 | 1.7 | 0 | 15.1 | 0.97 | 16.78 | 1.2 | 2.06E-06 | 0 | 0 | 0 | 0.0009 | 0.93 | 11.7274 | 0.0001 | 0.0001 | 0.0001 | 0 | 0 | 0 | N | N | N | N | N | N | N | Y | N | N
132034 | 29 | 19.797 | 195.2 | 141.7 | 86.4 | 98.3 | 29.4 | 60.7 | 80.9 | 124.8 | 101.5 | 1.1 | 0.326 | 29.5108 | 275.5 | 286.3 | 152.366 | 107.878 | 1.8 | 1.8 | 0 | 16.8 | 0.49 | 18.28 | 1.1 | 2.12E-06 | 0.0001 | 0 | 0 | 0.001 | 0.4572 | 12.3803 | 0.0001 | 0.0001 | 0.0001 | 0 | 0 | 0 | N | N | N | N | N | N | N | Y | N | N
132035 | 25.5 | 17.367 | 195.4 | 140.7 | 86.4 | 98.3 | 29.4 | 60.7 | 80.9 | 124.7 | 100.7 | 1.1 | 0.2725 | 29.5088 | 275.8 | 286.7 | 139.2 | 98.499 | 1.9 | 1.9 | 0 | 17.5 | 0.29 | 19.14 | 1.1 | 2.28E-02 | 0 | 0 | 0 | 0.0009 | 0.247 | 11.8377 | 0.0001 | 0.0001 | 0.0001 | 0 | 0 | 0 | N | N | N | N | N | N | N | Y | N | N
132036 | 21.8 | 14.838 | 195.6 | 140.6 | 86.3 | 98.3 | 29.4 | 60.7 | 80.9 | 124.7 | 100.6 | 1.1 | 0.2063 | 29.5074 | 275.8 | 286.7 | 121.243 | 85.797 | 1.7 | 1.6 | 0 | 17.9 | 0.2 | 19.51 | 1 | 2.23E-02 | 0 | 0 | 0 | 0.0008 | 0.1513 | 10.507 | 0.0001 | 0.0001 | 0.0001 | 0 | 0 | 0 | N | N | N | N | N | N | N | Y | N | N
132037 | 18.6 | 12.688 | 195.6 | 140.7 | 86.3 | 98.3 | 29.4 | 60.7 | 80.9 | 124.7 | 100.6 | 1.1 | 0.1705 | 29.5018 | 275.2 | 286.7 | 110.624 | 78.325 | 1.5 | 1.5 | 0 | 18.3 | 0.31 | 19.18 | 1 | 1.83E-02 | 0 | 0 | 0 | 0.0008 | 0.209 | 9.4306 | 0.0001 | 0.0001 | 0.0001 | 0 | 0 | 4.87 | N | N | N | N | N | N | N | Y | N | N
132038 | 16.8 | 11.427 | 195.6 | 140.8 | 86.3 | 98.3 | 29.4 | 60.7 | 80.9 | 124.9 | 100.8 | 1.1 | 0.1532 | 29.4976 | 274.5 | 286.7 | 105.081 | 74.466 | 1.4 | 1.4 | 0 | 20.1 | 0.91 | 17.86 | 1 | 1.94E-02 | 0 | 0 | 0 | 0.0008 | 0.5837 | 8.352 | 0.0001 | 0.0001 | 0.0001 | 0 | 0 | 0 | N | N | N | N | N | N | N | Y | N | N
132039 | 14.8 | 10.06 | 195.8 | 140.9 | 86.3 | 98.3 | 29.4 | 60.7 | 80.9 | 125.1 | 100.8 | 1.1 | 0.1394 | 29.5 | 273.9 | 286.7 | 100.537 | 71.303 | 1.1 | 1.1 | 0 | 19.5 | 1.71 | 16.34 | 0.8 | 1.96E-02 | 0 | 0 | 0 | 0.0008 | 1.0538 | 7.3152 | 0.0001 | 0.0001 | 0.0001 | 0 | 0 | 0 | N | N | N | N | N | N | N | Y | N | N
132040 | 13.5 | 9.184 | 196 | 140.9 | 86.3 | 98.3 | 29.4 | 60.8 | 81 | 125.2 | 100.8 | 1.1 | 0.1305 | 29.503 | 273.6 | 286.1 | 97.559 | 69.235 | 0.7 | 0.7 | 0 | 16.8 | 2.29 | 15.14 | 0.7 | 2.03E-02 | 0 | 0 | 0 | 0.0006 | 1.3684 | 6.579 | 0 | 0 | 0 | 0 | 0 | 0.16 | N | N | N | N | N | N | N | Y | N | N
132041 | 12.2 | 8.333 | 196.1 | 140.8 | 86.3 | 98.3 | 29.4 | 60.8 | 81.1 | 125.4 | 100.8 | 1.1 | 0.1261 | 29.5026 | 273 | 286.1 | 96.09 | 68.239 | 0.5 | 0.5 | 0 | 14.8 | 2.68 | 14.21 | 0.7 | 1.64E-02 | 0 | 0 | 0 | 0.0006 | 1.5814 | 6.0886 | 0 | 0 | 0 | 0 | 0 | 4.6 | N | N | N | N | N | N | N | Y | N | N
132042 | 11.4 | 7.748 | 196.2 | 140.7 | 86.3 | 98.3 | 29.4 | 60.8 | 81.1 | 125.5 | 100.7 | 1.1 | 0.1263 | 29.502 | 272.6 | 285.8 | 96.038 | 68.241 | 0.5 | 0.5 | 0 | 13.7 | 3.1 | 13.17 | 0.7 | 7.40E-03 | 0 | 0 | 0 | 0.0005 | 1.8275 | 5.6425 | 0 | 0 | 0 | 0 | 0 | 5.73 | N | N | N | N | N | N | N | Y | N | N
132043 | 10.6 | 7.202 | 196.3 | 140.8 | 86.3 | 98.3 | 29.4 | 60.8 | 81.1 | 125.6 | 100.8 | 1.1 | 0.1237 | 29.4977 | 272 | 285.6 | 95.202 | 67.697 | 0.5 | 0.5 | 0 | 12.9 | 3.53 | 12.3 | 0.8 | 5.22E-03 | 0 | 0 | 0 | 0.0005 | 2.063 | 5.2294 | 0 | 0 | 0 | 0 | 0 | 6.16 | N | N | N | N | N | N | N | Y | N | N
132044 | 10.2 | 6.935 | 196.4 | 140.7 | 86.3 | 98.3 | 29.4 | 60.8 | 81.1 | 125.7 | 100.7 | 1.1 | 0.1249 | 29.4982 | 271.5 | 285.4 | 95.715 | 68.104 | 0.4 | 0.4 | 0 | 12.2 | 3.91 | 11.71 | 0.9 | 5.10E-03 | 0 | 0 | 0 | 0.0005 | 2.2991 | 5.0083 | 0.0001 | 0.0001 | 0.0001 | 0 | 0 | 6.42 | N | N | N | N | N | N | N | Y | N | N
132045 | 10.5 | 7.146 | 196.5 | 140.7 | 86.3 | 98.3 | 29.4 | 60.8 | 81.1 | 125.8 | 100.7 | 1.1 | 0.1262 | 29.5036 | 271.3 | 284.9 | 95.944 | 68.298 | 0.4 | 0.4 | 0 | 12 | 4.17 | 11.11 | 0.9 | 3.24E-03 | 0 | 0 | 0 | 0.0005 | 2.4586 | 4.7639 | 0.0001 | 0.0001 | 0.0001 | 0 | 0 | 5.99 | N | N | N | N | N | N | N | Y | N | N
132046 | 10.4 | 7.108 | 196.5 | 140.7 | 86.3 | 98.3 | 29.4 | 60.8 | 81.1 | 125.8 | 100.6 | 1.1 | 0.1248 | 29.5049 | 271 | 284.7 | 95.452 | 67.977 | 0.4 | 0.4 | 0 | 12.4 | 4.32 | 10.71 | 0.9 | 1.65E-03 | 0 | 0 | 0 | 0.0005 | 2.536 | 4.5725 | 0.0001 | 0.0001 | 0.0001 | 0 | 0 | 6.46 | N | N | N | N | N | N | N | Y | N | N
132047 | 9.8 | 6.661 | 196.4 | 140.7 | 86.3 | 98.3 | 29.4 | 60.8 | 81.2 | 126.1 | 100.7 | 1.1 | 0.125 | 29.504 | 270.7 | 284.3 | 95.374 | 67.95 | 0.4 | 0.4 | 0 | 12.9 | 4.43 | 10.49 | 1 | 3.37E-06 | 0 | 0 | 0 | 0.0005 | 2.5981 | 4.4752 | 0.0001 | 0.0001 | 0.0001 | 0 | 0 | 6.47 | N | N | N | N | N | N | N | Y | N | N
132048 | 9.1 | 6.226 | 196.3 | 140.7 | 86.3 | 98.3 | 29.4 | 60.8 | 81.1 | 126.2 | 100.7 | 1.1 | 0.13 | 29.5052 | 270.4 | 284.5 | 97.154 | 69.251 | 0.5 | 0.5 | 0 | 14.1 | 4.51 | 10.3 | 1.1 | 3.31E-06 | 0 | 0 | 0 | 0.0005 | 2.6994 | 4.48 | 0.0001 | 0.0001 | 0.0001 | 0 | 0 | 7.06 | N | N | N | N | N | N | N | Y | N | N
132049 | 7.7 | 5.263 | 196.3 | 140.7 | 86.3 | 98.3 | 29.4 | 60.8 | 81.2 | 126.3 | 100.6 | 1.1 | 0.1308 | 29.5057 | 270.3 | 284.2 | 97.41 | 69.447 | 0.7 | 0.6 | 0 | 14.5 | 4.58 | 10.19 | 1.1 | 3.30E-06 | 0 | 0 | 0 | 0.0006 | 2.7443 | 4.4423 | 0.0001 | 0.0001 | 0.0001 | 0 | 0 | 3.04 | N | N | N | N | N | N | N | Y | N | N
132050 | 6.2 | 4.213 | 196.3 | 140.7 | 86.3 | 98.3 | 29.4 | 60.8 | 81.2 | 126.3 | 100.7 | 1.1 | 0.1295 | 29.5044 | 270.3 | 284.2 | 96.868 | 69.058 | 0.9 | 0.9 | 0 | 13.7 | 4.56 | 10.18 | 1.1 | 3.32E-06 | 0 | 0 | 0 | 0.0005 | 2.7177 | 4.4153 | 0.0001 | 0.0001 | 0.0001 | 0 | 0 | 6.44 | N | N | N | N | N | N | N | Y | N | N
132051 | 5.3 | 3.61 | 196.3 | 140.7 | 86.2 | 98.3 | 29.4 | 60.8 | 81.1 | 126.4 | 100.7 | 1.1 | 0.1301 | 29.5072 | 270.6 | 283.8 | 97.217 | 69.28 | 1.2 | 1.2 | 0 | 13 | 4.53 | 10.17 | 1.2 | 3.31E-06 | 0 | 0 | 0 | 0.0005 | 2.7071 | 4.425 | 0.0001 | 0.0001 | 0.0001 | 0 | 0 | 6.52 | N | N | N | N | N | N | N | Y | N | N
132052 | 4.6 | 3.138 | 196 | 140.7 | 86.3 | 98.3 | 29.4 | 60.8 | 81.2 | 126.5 | 100.7 | 1.1 | 0.131 | 29.5119 | 271.1 | 283.8 | 97.528 | 69.47 | 1.5 | 1.5 | 0 | 11.4 | 4.59 | 10.06 | 1.2 | 3.30E-06 | 0 | 0 | 0 | 0.0004 | 2.7509 | 4.3856 | 0.0001 | 0.0001 | 0.0001 | 0 | 0 | 7.47 | N | N | N | N | N | N | N | Y | N | N
132053 | 2.9 | 2.007 | 195.9 | 140.7 | 86.3 | 98.3 | 29.4 | 60.8 | 81.2 | 126.7 | 100.6 | 1.1 | 0.1347 | 29.5083 | 271.3 | 284.3 | 98.744 | 70.303 | 1.6 | 1.5 | 0 | 10.6 | 4.7 | 9.89 | 1.1 | 3.26E-06 | 0 | 0 | 0 | 0.0004 | 2.8537 | 4.3658 | 0.0001 | 0.0001 | 0.0001 | 0 | 0 | 7.77 | N | N | N | N | N | N | N | Y | N | N
132054 | 1.4 | 0.951 | 195.7 | 140.7 | 86.3 | 98.3 | 29.4 | 60.9 | 81.3 | 126.7 | 100.7 | 1.1 | 0.1371 | 29.5068 | 271.5 | 284.5 | 99.614 | 70.897 | 1.6 | 1.6 | 0 | 10.5 | 4.83 | 9.69 | 1.2 | 3.23E-06 | 0 | 0 | 0 | 0.0004 | 2.9568 | 4.3116 | 0.0001 | 0.0001 | 0.0001 | 0 | 0 | 7.42 | N | N | N | N | N | N | N | Y | N | N
132055 | 0.6 | 0.429 | 195.7 | 140.7 | 86.3 | 98.3 | 29.4 | 60.9 | 81.3 | 126.7 | 100.6 | 1.1 | 0.133 | 29.5028 | 271.6 | 284.5 | 98.295 | 69.947 | 1.5 | 1.5 | 0 | 10.5 | 4.93 | 9.51 | 1.3 | 3.28E-06 | 0 | 0 | 0 | 0.0004 | 2.9774 | 4.1744 | 0.0001 | 0.0001 | 0.0001 | 0 | 0 | 7.39 | N | N | N | N | N | N | N | Y | N | N
132056 | 0 | 0 | 195.4 | 140.8 | 86.3 | 98.3 | 29.4 | 60.9 | 81.3 | 126.8 | 100.7 | 1.1 | 0.1325 | 29.5013 | 271.8 | 284.5 | 98.139 | 69.812 | 1.5 | 1.5 | 0 | 10.1 | 4.98 | 9.4 | 1.2 | 3.28E-06 | 0 | 0 | 0 | 0.0004 | 3.0039 | 4.118 | 0.0001 | 0.0001 | 0.0001 | 0 | 0 | 7.23 | N | N | N | N | N | N | N | Y | N | N
132057 | 0 | 0 | 195.3 | 140.7 | 86.3 | 98.3 | 29.4 | 60.9 | 81.3 | 127 | 100.6 | 1.1 | 0.1331 | 29.5031 | 272.1 | 284.5 | 98.36 | 69.943 | 1.4 | 1.4 | 0 | 8.8 | 5.01 | 9.34 | 1.2 | 3.28E-06 | 0 | 0 | 0 | 0.0003 | 3.0243 | 4.1025 | 0.0001 | 0.0001 | 0.0001 | 0 | 0 | 7.49 | N | N | N | N | N | N | N | Y | N | N
132058 | 0 | 0 | 195.2 | 140.8 | 86.3 | 98.3 | 29.4 | 60.9 | 81.4 | 126.9 | 100.7 | 1.1 | 0.1341 | 29.5009 | 272.1 | 284.5 | 98.69 | 70.168 | 1.4 | 1.3 | 0 | 8 | 5.01 | 9.32 | 1.1 | 3.27E-06 | 0 | 0 | 0 | 0.0003 | 3.0343 | 4.1064 | 0.0001 | 0.0001 | 0.0001 | 0 | 0 | 6.93 | N | N | N | N | N | N | N | Y | N | N
132059 | 0 | 0 | 195.1 | 140.7 | 86.3 | 98.3 | 29.4 | 60.9 | 81.4 | 127.2 | 100.6 | 1.1 | 0.1357 | 29.5039 | 272.4 | 284.3 | 99.24 | 70.536 | 1.4 | 1.3 | 0 | 8.4 | 5 | 9.31 | 1 | 3.25E-06 | 0 | 0 | 0 | 0.0003 | 3.0482 | 4.1234 | 0.0001 | 0.0001 | 0.0001 | 0 | 0 | 7.53 | N | N | N | N | N | N | N | Y | N | N
132100 | 0 | 0 | 195 | 140.8 | 86.2 | 98.3 | 29.4 | 60.9 | 81.3 | 127 | 100.7 | 1.1 | 0.1364 | 29.5093 | 272.9 | 284.5 | 99.488 | 70.682 | 1.4 | 1.3 | 0 | 9.1 | 5.01 | 9.3 | 1.2 | 3.24E-06 | 0 | 0 | 0 | 0.0004 | 3.0584 | 4.1274 | 0.0001 | 0.0001 | 0.0001 | 0 | 0 | 7.75 | N | N | N | N | N | N | N | Y | N | N
132101 | 0 | 0 | 194.8 | 140.7 | 86.3 | 98.3 | 29.4 | 60.9 | 81.4 | 127.2 | 100.7 | 1.1 | 0.1372 | 29.5107 | 273.2 | 284.7 | 99.759 | 70.849 | 1.3 | 1.3 | 0 | 10.3 | 5.01 | 9.29 | 1.4 | 3.24E-06 | 0 | 0 | 0 | 0.0004 | 3.0651 | 4.1336 | 0.0001 | 0.0001 | 0.0001 | 0 | 0 | 7.06 | N | N | N | N | N | N | N | Y | N | N
132102 | 0 | 0 | 194.7 | 140.8 | 86.3 | 98.3 | 29.4 | 60.9 | 81.4 | 127.4 | 100.7 | 1.1 | 0.1345 | 29.5097 | 273.2 | 284.7 | 98.894 | 70.229 | 1.4 | 1.4 | 0 | 10.6 | 5.01 | 9.29 | 1.3 | 3.26E-06 | 0 | 0 | 0 | 0.0004 | 3.041 | 4.0967 | 0.0001 | 0.0001 | 0.0001 | 0 | 0 | 7.36 | N | N | N | N | N | N | N | Y | N | N
132103 | 0 | 0 | 194.7 | 140.7 | 86.2 | 98.3 | 29.4 | 60.9 | 81.3 | 127.2 | 100.7 | 1.1 | 0.1313 | 29.5039 | 273 | 284.7 | 97.819 | 69.475 | 1.4 | 1.4 | 0 | 10.8 | 5.01 | 9.29 | 1.4 | 3.30E-06 | 0 | 0 | 0 | 0.0004 | 3.0082 | 4.0521 | 0.0001 | 0.0001 | 0.0001 | 0 | 0 | 7.09 | N | N | N | N | N | N | N | Y | N | N
132104 | 0 | 0 | 194.7 | 140.8 | 86.1 | 98.3 | 29.4 | 60.9 | 81.2 | 127.4 | 100.7 | 1.1 | 0.1299 | 29.5018 | 273 | 284.7 | 97.381 | 69.161 | 1.5 | 1.5 | 0 | 10.6 | 5.01 | 9.29 | 1.4 | 3.31E-06 | 0 | 0 | 0 | 0.0004 | 2.9926 | 4.0317 | 0.0001 | 0.0001 | 0.0001 | 0 | 0 | 7.39 | N | N | N | N | N | N | N | Y | N | N
132105 | 0 | 0 | 194.4 | 140.8 | 86.2 | 98.3 | 29.4 | 60.9 | 81.3 | 127.3 | 100.7 | 1.1 | 0.133 | 29.5015 | 273 | 284.7 | 98.399 | 69.876 | 1.5 | 1.4 | 0 | 11.6 | 5.01 | 9.29 | 1.4 | 3.28E-06 | 0 | 0 | 0 | 0.0004 | 3.0241 | 4.0758 | 0.0001 | 0.0001 | 0.0001 | 0 | 0 | 7.42 | N | N | N | N | N | N | N | Y | N | N
132106 | 0 | 0 | 194.2 | 140.8 | 86.2 | 98.3 | 29.4 | 60.9 | 81.3 | 127.4 | 100.7 | 1.1 | 0.133 | 29.5031 | 273.3 | 285.1 | 98.432 | 69.881 | 1.4 | 1.4 | 0 | 12.7 | 5.01 | 9.3 | 1.5 | 3.28E-06 | 0 | 0 | 0 | 0.0005 | 3.0232 | 4.0781 | 0.0001 | 0.0001 | 0.0001 | 0 | 0 | 8.24 | N | N | N | N | N | N | N | Y | N | N
132107 | 0 | 0 | 194.2 | 140.8 | 86.2 | 98.3 | 29.4 | 60.9 | 81.3 | 127.6 | 100.7 | 1.1 | 0.1332 | 29.5004 | 273.2 | 285.4 | 98.496 | 69.924 | 1.4 | 1.4 | 0 | 12.4 | 5 | 9.33 | 1.5 | 3.28E-06 | 0 | 0 | 0 | 0.0005 | 3.0193 | 4.0942 | 0.0001 | 0.0001 | 0.0001 | 0 | 0 | 6.08 | N | N | N | N | N | N | N | Y | N | N
132108 | 0 | 0 | 194.2 | 140.8 | 86.2 | 98.3 | 29.4 | 60.9 | 81.4 | 127.7 | 100.7 | 1.1 | 0.1363 | 29.5015 | 273.3 | 284.9 | 99.497 | 70.628 | 1.3 | 1.3 | 0 | 11.7 | 4.93 | 9.43 | 1.4 | 3.25E-06 | 0 | 0 | 0 | 0.0005 | 3.0089 | 4.1796 | 0.0001 | 0.0001 | 0.0001 | 0 | 0 | 6.16 | N | N | N | N | N | N | N | Y | N | N
132109 | 0 | 0 | 194.1 | 140.8 | 86.2 | 98.3 | 29.4 | 60.9 | 81.4 | 127.7 | 100.7 | 1.1 | 0.1362 | 29.5021 | 273.4 | 284.9 | 99.459 | 70.6 | 1.4 | 1.3 | 0 | 11.3 | 4.83 | 9.57 | 1.3 | 3.25E-06 | 0 | 0 | 0 | 0.0004 | 2.9437 | 4.2407 | 0.0001 | 0.0001 | 0.0001 | 0 | 0 | 5.61 | N | N | N | N | N | N | N | Y | N | N
132110 | 0 | 0 | 193.9 | 140.8 | 86.2 | 98.3 | 29.4 | 60.9 | 81.4 | 127.8 | 100.7 | 1.1 | 0.135 | 29.4998 | 273.3 | 285.1 | 99.083 | 70.334 | 1.4 | 1.4 | 0 | 9.8 | 4.75 | 9.71 | 1.3 | 3.26E-06 | 0 | 0 | 0 | 0.0004 | 2.8874 | 4.286 | 0.0001 | 0.0001 | 0.0001 | 0 | 0 | 6.93 | N | N | N | N | N | N | N | Y | N | N
132111 | 0 | 0 | 193.8 | 140.8 | 86.1 | 98.3 | 29.4 | 60.9 | 81.4 | 127.9 | 100.8 | 1.1 | 0.1359 | 29.4971 | 273.2 | 285.4 | 99.404 | 70.568 | 1.4 | 1.3 | 0 | 8.7 | 4.73 | 9.79 | 1.4 | 3.25E-06 | 0 | 0 | 0 | 0.0003 | 2.8808 | 4.3363 | 0.0001 | 0.0001 | 0.0001 | 0 | 0 | 6.9 | N | N | N | N | N | N | N | Y | N | N
132112 | 0 | 0 | 193.7 | 140.7 | 86.1 | 98.3 | 29.4 | 60.9 | 81.5 | 127.9 | 100.7 | 1.1 | 0.1348 | 29.4978 | 273.2 | 285.1 | 99.004 | 70.285 | 1.4 | 1.4 | 0 | 7.8 | 4.71 | 9.83 | 1.4 | 3.26E-06 | 0 | 0 | 0 | 0.0003 | 2.857 | 4.3381 | 0.0001 | 0.0001 | 0.0001 | 0 | 0 | 6.26 | N | N | N | N | N | N | N | Y | N | N
132113 | 0 | 0 | 193.7 | 140.8 | 86.2 | 98.3 | 29.4 | 61 | 81.6 | 127.9 | 100.7 | 1.1 | 0.1332 | 29.5044 | 273.5 | 285.4 | 98.492 | 69.904 | 1.4 | 1.4 | 0 | 7.4 | 4.7 | 9.86 | 1.4 | 3.28E-06 | 0 | 0 | 0 | 0.0003 | 2.8386 | 4.3265 | 0.0001 | 0.0001 | 0.0001 | 0 | 0 | 5.35 | N | N | N | N | N | N | N | Y | N | N
132114 | 0 | 0 | 193.7 | 140.8 | 86.2 | 98.3 | 29.4 | 61 | 81.6 | 128.1 | 100.7 | 1.1 | 0.1329 | 29.5072 | 273.8 | 285.4 | 98.445 | 69.851 | 1.4 | 1.4 | 0 | 7.5 | 4.7 | 9.87 | 1.5 | 3.28E-06 | 0 | 0 | 0 | 0.0003 | 2.8351 | 4.3293 | 0.0001 | 0.0001 | 0.0001 | 0 | 0 | 5.47 | N | N | N | N | N | N | N | Y | N | N
132115 | 0 | 0 | 193.7 | 140.8 | 86.1 | 98.3 | 29.4 | 61 | 81.6 | 128.1 | 100.8 | 1.1 | 0.1356 | 29.5029 | 273.7 | 285.4 | 99.25 | 70.425 | 1.4 | 1.3 | 0 | 7.3 | 4.69 | 9.89 | 1.5 | 3.25E-06 | 0 | 0 | 0 | 0.0003 | 2.8518 | 4.3718 | 0.0001 | 0.0001 | 0.0001 | 0 | 0 | 5.9 | N | N | N | N | N | N | N | Y | N | N
132116 | 0 | 0 | 193.7 | 140.7 | 86.2 | 98.3 | 29.4 | 61 | 81.6 | 128.2 | 100.7 | 1.1 | 0.1367 | 29.503 | 273.6 | 285.6 | 99.608 | 70.686 | 1.4 | 1.3 | 0 | 6.2 | 4.69 | 9.89 | 1.6 | 3.24E-06 | 0 | 0 | 0 | 0.0002 | 2.8614 | 4.3899 | 0.0001 | 0.0001 | 0.0001 | 0 | 0 | 6.78 | N | N | N | N | N | N | N | Y | N | N
132117 | 0 | 0 | 193.7 | 140.8 | 86.1 | 98.3 | 29.4 | 61 | 81.7 | 128.3 | 100.8 | 1.1 | 0.1335 | 29.5051 | 273.7 | 285.8 | 98.588 | 69.96 | 1.4 | 1.4 | 0 | 6.7 | 4.69 | 9.9 | 1.5 | 3.28E-06 | 0 | 0 | 0 | 0.0003 | 2.832 | 4.347 | 0.0001 | 0.0001 | 0.0001 | 0 | 0 | 5.92 | N | N | N | N | N | N | N | Y | N | N
132118 | 0 | 0 | 193.7 | 140.8 | 86.2 | 98.3 | 29.4 | 61 | 81.8 | 128.3 | 100.7 | 1.1 | 0.1341 | 29.5039 | 273.7 | 286 | 98.813 | 70.114 | 1.3 | 1.3 | 0 | 11.8 | 4.69 | 9.89 | 1.4 | 3.27E-06 | 0 | 0 | 0 | 0.0005 | 2.8402 | 4.3539 | 0.0001 | 0.0001 | 0.0001 | 0 | 0 | 6.24 | N | N | N | N | N | N | N | Y | N | N
132119 | 0 | 0 | 193.7 | 140.8 | 86.2 | 98.3 | 29.4 | 61 | 81.8 | 128.3 | 100.8 | 1.1 | 0.1337 | 29.5066 | 273.9 | 285.8 | 98.736 | 70.044 | 1.4 | 1.3 | 0 | 16.9 | 4.69 | 9.89 | 1.3 | 3.27E-06 | 0 | 0 | 0 | 0.0006 | 2.8378 | 4.349 | 0.0001 | 0.0001 | 0.0001 | 0 | 0 | 5.99 | N | N | N | N | N | N | N | Y | N | N
132120 | 0 | 0 | 193.7 | 140.7 | 86.2 | 98.3 | 29.4 | 61.1 | 81.8 | 128.4 | 100.7 | 1.1 | 0.134 | 29.5073 | 274 | 286 | 98.812 | 70.088 | 1.4 | 1.4 | 0 | 15.3 | 4.69 | 9.89 | 1.4 | 3.27E-06 | 0 | 0 | 0 | 0.0006 | 2.8404 | 4.3517 | 0.0001 | 0.0001 | 0.0001 | 0 | 0 | 5.96 | N | N | N | N | N | N | N | Y | N | N
132121 | 0 | 0 | 193.7 | 140.8 | 86.2 | 98.4 | 29.4 | 61.1 | 81.9 | 128.4 | 100.8 | 1.1 | 0.1698 | 29.5087 | 274.2 | 286 | 109.462 | 77.628 | 1.4 | 1.4 | 0 | 13 | 4.7 | 9.83 | 1.4 | 2.95E-06 | 0 | 0 | 0 | 0.0006 | 3.1509 | 4.7885 | 0.0001 | 0.0001 | 0.0001 | 0 | 0 | 5.81 | N | N | N | N | N | N | N | Y | N | N
132122 | 0 | 0 | 193.7 | 140.8 | 86.2 | 98.4 | 29.4 | 61.1 | 82.1 | 128.5 | 100.7 | 1.1 | 0.3483 | 29.5117 | 274.2 | 286 | 155.52 | 110.311 | 1.4 | 1.4 | 0 | 12.1 | 4.93 | 9.22 | 1.5 | 2.08E-06 | 0 | 0 | 0 | 0.0007 | 4.6972 | 6.3866 | 0.0002 | 0.0002 | 0.0002 | 0 | 0 | 6.24 | N | N | N | N | N | N | N | Y | N | N
132123 | 0.6 | 0.416 | 193.7 | 140.8 | 86.2 | 98.4 | 29.4 | 61.1 | 82.1 | 128.7 | 100.8 | 1.1 | 0.6866 | 29.5168 | 274.4 | 286.1 | 218.966 | 155.278 | 1.4 | 1.4 | 0 | 11.8 | 6.26 | 7.49 | 1.6 | 1.48E-06 | 0.0001 | 0.0001 | 0 | 0.001 | 8.3874 | 7.3033 | 0.0002 | 0.0002 | 0.0002 | 0 | 0 | 46.02 | N | N | N | N | N | N | N | Y | N | N
132124 | 4.1 | 2.784 | 193.7 | 142.4 | 86.2 | 98.4 | 29.4 | 61.2 | 82.1 | 128.6 | 102.2 | 1.2 | 1.2115 | 29.5328 | 275.7 | 286 | 293.969 | 208.217 | 1.5 | 1.4 | 0 | 12.8 | 7.79 | 5.94 | 2 | 1.10E-06 | 0.0001 | 0.0001 | 0 | 0.0015 | 14.0129 | 7.7632 | 0.0004 | 0.0004 | 0.0004 | 0 | 0 | 55.05 | N | N | N | N | N | N | N | Y | N | N
132125 | 7 | 4.741 | 193.8 | 146 | 86.2 | 98.4 | 29.4 | 61.1 | 82.1 | 128.9 | 105.4 | 1.5 | 1.3129 | 29.5358 | 277.5 | 286.7 | 307.926 | 217.588 | 0.9 | 0.8 | 0 | 13.5 | 7.98 | 5.22 | 2.7 | 1.05E-06 | 0 | 0 | 0 | 0.0016 | 14.9931 | 7.1306 | 0.0005 | 0.0005 | 0.0005 | 0 | 0 | 61.6 | N | N | N | N | N | N | N | Y | N | N
132126 | 11.3 | 7.711 | 193.9 | 146.2 | 86.1 | 98.4 | 29.4 | 61.1 | 82.1 | 129.2 | 105.5 | 1.5 | 1.05 | 29.5275 | 279.6 | 286.9 | 274.452 | 193.328 | 0.4 | 0.4 | 0 | 14 | 7.46 | 5.31 | 3.3 | 1.19E-06 | 0 | 0 | 0 | 0.0015 | 12.4512 | 6.4496 | 0.0006 | 0.0006 | 0.0006 | 0 | 0 | 68.76 | N | N | N | N | N | N | N | Y | N | N
132127 | 14 | 9.575 | 193.8 | 144.8 | 86.1 | 98.4 | 29.4 | 61.1 | 82 | 129.2 | 104.3 | 1.4 | 0.7956 | 29.5184 | 281.2 | 287.6 | 239.044 | 167.986 | 0.5 | 0.5 | 0 | 15 | 7.12 | 5.66 | 3.6 | 1.36E-06 | 0 | 0 | 0 | 0.0014 | 10.3314 | 5.9674 | 0.0005 | 0.0005 | 0.0005 | 0 | 0 | 69.76 | N | N | N | N | N | N | N | Y | N | N
132128 | 15.8 | 10.775 | 193.9 | 143.2 | 86.1 | 98.4 | 29.4 | 61.1 | 82 | 129.1 | 102.9 | 1.3 | 0.6002 | 29.5161 | 282.2 | 288.5 | 205.979 | 144.541 | 0.5 | 0.5 | 0 | 16.3 | 7.04 | 5.88 | 3.4 | 1.59E-06 | 0 | 0 | 0 | 0.0013 | 8.7896 | 5.3345 | 0.0004 | 0.0004 | 0.0004 | 0 | 0 | 61.72 | N | N | N | N | N | N | N | Y | N | N
132129 | 18.3 | 12.458 | 194 | 142.4 | 86.1 | 98.4 | 29.4 | 61.1 | 82 | 128.9 | 102.2 | 1.2 | 0.5296 | 29.5176 | 282.9 | 289.2 | 194.295 | 136.225 | 0.5 | 0.5 | 0 | 17.2 | 6.97 | 5.96 | 3.1 | 1.68E-06 | 0 | 0 | 0 | 0.0013 | 8.195 | 5.0995 | 0.0004 | 0.0004 | 0.0004 | 0 | 0 | 52.97 | N | N | N | N | N | N | N | Y | N | N
132130 | 20.2 | 13.776 | 194.3 | 142.4 | 86.1 | 98.4 | 29.4 | 61.1 | 82.1 | 128.7 | 102.2 | 1.2 | 0.8288 | 29.5284 | 283.5 | 289.6 | 243.718 | 170.803 | 0.7 | 0.7 | 0 | 17.7 | 7.25 | 5.61 | 2.9 | 1.34E-06 | 0 | 0 | 0 | 0.0017 | 10.6864 | 6.0198 | 0.0004 | 0.0005 | 0.0005 | 0 | 0 | 41.84 | N | N | N | N | N | N | N | Y | N | N
132131 | 22.1 | 15.081 | 194.5 | 144.6 | 86.1 | 98.4 | 29.4 | 61.2 | 82.3 | 128.5 | 104.1 | 1.4 | 0.9886 | 29.5361 | 284.4 | 289.7 | 267.405 | 187.214 | 0.7 | 0.7 | 0 | 18.4 | 8.12 | 4.77 | 3.1 | 1.22E-06 | 0 | 0 | 0 | 0.0019 | 13.1233 | 5.609 | 0.0005 | 0.0005 | 0.0005 | 0 | 0 | 70.32 | N | N | N | N | N | N | N | Y | N | N
132132 | 24.5 | 16.721 | 194.9 | 147.1 | 86.1 | 98.4 | 29.4 | 61.2 | 82.3 | 128.5 | 106.3 | 1.6 | 1.0006 | 29.5369 | 285.5 | 290.5 | 269.268 | 188.241 | 0.1 | 0.1 | 0 | 18.7 | 8.84 | 4 | 3.9 | 1.22E-06 | 0 | 0 | 0 | 0.0019 | 14.3752 | 4.7218 | 0.0007 | 0.0007 | 0.0007 | 0 | 0 | 92.27 | N | N | N | N | N | N | N | Y | N | Y
132133 | 26.7 | 18.225 | 195.4 | 148 | 86.1 | 98.4 | 29.4 | 61.2 | 82.3 | 128.9 | 107.1 | 1.6 | 1.0398 | 29.5337 | 286.5 | 291 | 274.88 | 191.885 | -0.1 | -0.1 | 0 | 18.3 | 9.09 | 3.57 | 4.5 | 1.19E-06 | 0 | 0 | 0 | 0.0019 | 15.0555 | 4.2959 | 0.0008 | 0.0008 | 0.0008 | 0 | 0 | 82.33 | N | N | N | N | N | N | N | Y | N | N
132134 | 29.4 | 20.052 | 195.6 | 147.3 | 86.1 | 98.4 | 29.4 | 61.2 | 82.3 | 129.3 | 106.5 | 1.6 | 1.0623 | 29.533 | 287.8 | 291.5 | 278.045 | 193.76 | 0 | 0 | 0 | 18.3 | 9.26 | 3.23 | 5.4 | 1.18E-06 | 0 | 0 | 0 | 0.0019 | 15.4978 | 3.9257 | 0.0009 | 0.001 | 0.001 | 0 | 0 | 89.63 | N | N | N | N | N | N | N | Y | N | N
132135 | 31.2 | 21.245 | 196 | 148.4 | 86.1 | 98.4 | 29.4 | 61.3 | 82.5 | 129.2 | 107.5 | 1.7 | 1.1206 | 29.5342 | 289 | 292.4 | 285.841 | 198.865 | -0.1 | -0.1 | 0 | 18.5 | 9.65 | 2.86 | 6.2 | 1.15E-06 | 0 | 0 | 0 | 0.002 | 16.5622 | 3.5663 | 0.0011 | 0.0011 | 0.0011 | 0 | 0 | 116.12 | N | N | N | N | N | N | N | Y | N | N
132136 | 33.3 | 22.711 | 196.6 | 149.2 | 86.1 | 98.4 | 29.4 | 61.4 | 82.7 | 129.5 | 108.2 | 1.7 | 1.1076 | 29.5345 | 290.5 | 293 | 284.1 | 197.273 | -0.2 | -0.2 | 0 | 17.8 | 9.94 | 2.57 | 6.5 | 1.16E-06 | 0 | 0 | 0 | 0.0019 | 16.93 | 3.1797 | 0.0012 | 0.0012 | 0.0012 | 0 | 0 | 113.42 | N | N | N | N | N | N | N | Y | N | Y
132137 | 36 | 24.563 | 197.1 | 149.2 | 86.2 | 98.4 | 29.4 | 61.4 | 82.7 | 130 | 108.2 | 1.7 | 0.878 | 29.5326 | 292 | 293.9 | 253.154 | 175.423 | -0.2 | -0.2 | 0 | 16.9 | 9.94 | 2.52 | 6.1 | 1.30E-06 | 0 | 0 | 0 | 0.0016 | 15.0491 | 2.7721 | 0.001 | 0.001 | 0.001 | 0 | 0 | 113.68 | N | N | N | N | N | N | N | Y | N | Y
132138 | 37.7 | 25.681 | 197.6 | 148.9 | 86.2 | 98.3 | 29.4 | 61.4 | 82.7 | 130.7 | 108 | 1.7 | 0.8865 | 29.5356 | 293.1 | 295 | 254.809 | 176.334 | 0 | 0 | 0 | 16.4 | 9.41 | 2.87 | 5.3 | 1.30E-06 | 0 | 0 | 0 | 0.0016 | 14.3258 | 3.1754 | 0.0009 | 0.0009 | 0.0009 | 0 | 0 | 75.59 | N | N | N | N | N | N | N | Y | N | N
132139 | 39.1 | 26.682 | 198.1 | 146.6 | 86.1 | 98.3 | 29.4 | 61.4 | 82.7 | 130.8 | 105.9 | 1.5 | 0.9344 | 29.5348 | 293.7 | 295.9 | 261.738 | 180.98 | 0.1 | 0.1 | 0 | 17.1 | 8.65 | 3.45 | 4.9 | 1.27E-06 | 0 | 0 | 0 | 0.0017 | 13.5121 | 3.9218 | 0.0008 | 0.0008 | 0.0008 | 0 | 0 | 62.93 | N | N | N | N | N | N | N | Y | N | N
132140 | 40 | 27.266 | 198.5 | 146.3 | 86.1 | 98.3 | 29.4 | 61.4 | 82.8 | 130 | 105.7 | 1.5 | 0.9748 | 29.5321 | 294 | 296.6 | 267.459 | 184.846 | 0 | 0 | 0 | 17.5 | 8.24 | 3.92 | 4.9 | 1.24E-06 | 0 | 0 | 0 | 0.0018 | 13.1548 | 4.5449 | 0.0008 | 0.0008 | 0.0008 | 0 | 0 | 76.54 | N | N | N | N | N | N | N | Y | N | N
132141 | 41.1 | 28.018 | 199 | 147.1 | 86.1 | 98.3 | 29.4 | 61.4 | 82.8 | 129.6 | 106.4 | 1.6 | 0.9885 | 29.5301 | 294.7 | 297.3 | 269.462 | 186.039 | -0.1 | -0.1 | 0 | 17.5 | 8.17 | 4.21 | 5.1 | 1.23E-06 | 0 | 0 | 0 | 0.0018 | 13.1275 | 4.921 | 0.0009 | 0.0009 | 0.0009 | 0 | 0 | 78.62 | N | N | N | N | N | N | N | Y | N | N
132142 | 42.6 | 29.068 | 199.5 | 147.4 | 86.1 | 98.3 | 29.4 | 61.4 | 82.8 | 129.2 | 106.7 | 1.6 | 0.9248 | 29.5287 | 295.6 | 298 | 260.124 | 179.371 | -0.1 | -0.1 | 0 | 17.2 | 8.1 | 4.4 | 5.2 | 1.28E-06 | 0 | 0 | 0 | 0.0017 | 12.5455 | 4.9539 | 0.0008 | 0.0009 | 0.0009 | 0 | 0 | 78.29 | N | N | N | N | N | N | N | Y | N | N
132143 | 43.2 | 29.484 | 199.9 | 147.6 | 86.1 | 98.3 | 29.4 | 61.4 | 82.8 | 129 | 106.8 | 1.6 | 0.8531 | 29.5298 | 296.6 | 298.7 | 249.876 | 172.08 | -0.1 | -0.1 | 0 | 16.3 | 7.77 | 4.85 | 4.9 | 1.33E-06 | 0 | 0 | 0 | 0.0015 | 11.5511 | 5.238 | 0.0008 | 0.0008 | 0.0008 | 0 | 0 | 74.39 | N | N | N | N | N | N | N | Y | N | N
132144 | 44.2 | 30.136 | 200.3 | 147 | 86.1 | 98.3 | 29.4 | 61.4 | 82.9 | 129 | 106.2 | 1.5 | 0.8632 | 29.5373 | 297.7 | 299.6 | 252.262 | 173.523 | 0 | 0 | 0 | 15.6 | 6.53 | 6.12 | 4.5 | 1.32E-06 | 0 | 0 | 0 | 0.0015 | 9.7796 | 6.666 | 0.0007 | 0.0007 | 0.0007 | 0 | 0 | 22.82 | N | N | N | N | N | N | N | Y | N | N
132145 | 44.2 | 30.105 | 200.4 | 145.1 | 86.1 | 98.3 | 29.4 | 61.5 | 83.1 | 128.7 | 104.6 | 1.4 | 0.8541 | 29.5365 | 298.4 | 300.7 | 251.127 | 172.566 | 0.5 | 0.4 | 0 | 15.1 | 4.9 | 7.87 | 4 | 1.33E-06 | 0 | 0 | 0 | 0.0014 | 7.3019 | 8.5246 | 0.0006 | 0.0006 | 0.0006 | 0 | 0 | 0.96 | N | N | N | N | N | N | N | Y | N | N
132146 | 44 | 29.994 | 200.8 | 145.3 | 86.1 | 98.3 | 29.4 | 61.5 | 83 | 128.2 | 104.7 | 1.4 | 0.8546 | 29.5351 | 299 | 301.4 | 251.209 | 172.479 | 1 | 1 | 0 | 14.2 | 4.14 | 9.61 | 3.3 | 1.33E-06 | 0 | 0 | 0 | 0.0013 | 6.1706 | 10.4057 | 0.0005 | 0.0005 | 0.0005 | 0 | 0 | 1.75 | N | N | N | N | N | N | N | Y | N | N
132147 | 43.7 | 29.807 | 200.9 | 145.5 | 86.1 | 98.3 | 29.4 | 61.5 | 83 | 127.7 | 104.9 | 1.4 | 0.8853 | 29.53 | 299.1 | 302.3 | 255.711 | 175.516 | 1.1 | 1.1 | 0 | 13.2 | 4.25 | 10.13 | 2.9 | 1.77E-03 | 0 | 0 | 0 | 0.0013 | 6.4448 | 11.1607 | 0.0005 | 0.0005 | 0.0005 | 0 | 0 | 12.13 | N | N | N | N | N | N | N | Y | N | N
132148 | 43.7 | 29.776 | 200.8 | 145.9 | 86.1 | 98.3 | 29.4 | 61.5 | 83 | 127.6 | 105.3 | 1.5 | 0.8845 | 29.5253 | 299.3 | 303.1 | 255.481 | 175.279 | 0.8 | 0.7 | 0 | 12.2 | 4.95 | 9.56 | 2.6 | 1.31E-06 | 0 | 0 | 0 | 0.0012 | 7.4889 | 10.5165 | 0.0004 | 0.0004 | 0.0004 | 0 | 0 | 24.59 | N | N | N | N | N | N | N | Y | N | N
132149 | 43.9 | 29.944 | 200.6 | 146.9 | 86.1 | 98.3 | 29.4 | 61.4 | 82.9 | 127.3 | 106.2 | 1.5 | 0.8238 | 29.5229 | 300.2 | 303.6 | 246.848 | 169.154 | 0.4 | 0.4 | 0 | 12.5 | 5.56 | 8.86 | 2.3 | 2.26E-02 | 0 | 0 | 0 | 0.0012 | 8.1243 | 9.4129 | 0.0004 | 0.0004 | 0.0004 | 0 | 0 | 46.14 | N | N | N | N | N | N | N | Y | N | N
132150 | 44 | 30.012 | 200.5 | 146.4 | 86.1 | 98.3 | 29.4 | 61.4 | 82.8 | 127.4 | 105.8 | 1.5 | 0.7875 | 29.5245 | 301.2 | 304.5 | 241.516 | 165.283 | 0.1 | 0.1 | 0 | 11.9 | 5.22 | 9.13 | 2.2 | 2.05E-02 | 0 | 0 | 0 | 0.0011 | 7.4501 | 9.471 | 0.0003 | 0.0003 | 0.0003 | 0 | 0 | 8.79 | N | N | N | N | N | N | N | Y | N | N
132151 | 43.6 | 29.72 | 200.3 | 145.3 | 86.1 | 98.3 | 29.4 | 61.4 | 82.8 | 127.2 | 104.8 | 1.4 | 0.743 | 29.5225 | 302.2 | 305 | 234.754 | 160.449 | 0.6 | 0.5 | 0 | 11.5 | 4.03 | 10.71 | 2.2 | 1.43E-06 | 0 | 0 | 0 | 0.001 | 5.5869 | 10.7861 | 0.0003 | 0.0003 | 0.0003 | 0 | 0 | 0 | N | N | N | N | N | N | N | Y | N | N
132152 | 42.7 | 29.117 | 200 | 144.7 | 86.1 | 98.3 | 29.4 | 61.4 | 82.8 | 126.8 | 104.2 | 1.4 | 0.7355 | 29.5205 | 303 | 306.5 | 233.604 | 159.472 | 1.1 | 1 | 0 | 12 | 2.86 | 12.44 | 1.9 | 1.44E-06 | 0 | 0 | 0 | 0.001 | 3.9405 | 12.4581 | 0.0003 | 0.0003 | 0.0003 | 0 | 0 | 0 | N | N | N | N | N | N | N | Y | N | N
132153 | 41.7 | 28.459 | 199.7 | 144.4 | 86.1 | 98.3 | 29.4 | 61.4 | 82.7 | 126.7 | 103.9 | 1.3 | 0.7387 | 29.5216 | 303.8 | 307 | 234.266 | 159.759 | 1.3 | 1.2 | 0 | 12.1 | 2.78 | 12.72 | 1.8 | 1.44E-06 | 0.0001 | 0.0001 | 0 | 0.0011 | 3.8398 | 12.7614 | 0.0003 | 0.0003 | 0.0003 | 0 | 0 | 0 | N | N | N | N | N | N | N | Y | N | N
132154 | 41.1 | 28.018 | 199.4 | 145.2 | 86 | 98.3 | 29.4 | 61.2 | 82.4 | 126.5 | 104.7 | 1.4 | 0.7878 | 29.5237 | 304.6 | 307.7 | 242.148 | 164.986 | 1.1 | 1.1 | 0 | 11.1 | 4.07 | 11.2 | 1.7 | 3.19E-03 | 0 | 0 | 0 | 0.001 | 5.7977 | 11.5984 | 0.0002 | 0.0003 | 0.0003 | 0 | 0 | 41.34 | N | N | N | N | N | N | N | Y | N | N
132155 | 40.9 | 27.875 | 199.1 | 146.2 | 86 | 98.3 | 29.4 | 61.2 | 82.3 | 126.3 | 105.5 | 1.5 | 0.8377 | 29.5262 | 305.2 | 308.6 | 249.703 | 170.017 | 0.5 | 0.4 | 0 | 11.4 | 5.44 | 9.33 | 1.6 | 1.35E-06 | 0 | 0 | 0 | 0.0011 | 7.98 | 9.9569 | 0.0002 | 0.0002 | 0.0002 | 0 | 0 | 40.17 | N | N | N | N | N | N | N | Y | N | N
132156 | 40.2 | 27.427 | 198.8 | 146.7 | 86 | 98.3 | 29.4 | 61.2 | 82.3 | 126.3 | 106 | 1.5 | 1.0127 | 29.5284 | 306.1 | 309.4 | 274.282 | 186.536 | 0 | 0 | 0 | 11.2 | 6.25 | 7.91 | 1.7 | 1.23E-06 | 0 | 0 | 0 | 0.0012 | 10.0701 | 9.266 | 0.0003 | 0.0003 | 0.0003 | 0 | 0 | 39.38 | N | N | N | N | N | N | N | Y | N | N
132157 | 40 | 27.266 | 198.5 | 147.2 | 86 | 98.3 | 29.4 | 61.2 | 82.3 | 126.3 | 106.5 | 1.6 | 1.1084 | 29.5293 | 308.1 | 310.1 | 287.667 | 195.131 | -0.1 | -0.1 | 0 | 11.5 | 6.73 | 6.99 | 2.1 | 2.10E-02 | 0 | 0 | 0 | 0.0012 | 11.3376 | 8.5608 | 0.0004 | 0.0004 | 0.0004 | 0 | 0 | 60.44 | N | N | N | N | N | N | N | Y | N | N
132158 | 40.3 | 27.446 | 198.2 | 147.9 | 86 | 98.3 | 29.4 | 61.2 | 82.2 | 126.3 | 107 | 1.6 | 0.9483 | 29.5255 | 310.3 | 311 | 266.524 | 180.25 | -0.3 | -0.3 | 0 | 13.3 | 6.93 | 6.37 | 2.6 | 1.27E-06 | 0 | 0 | 0 | 0.0013 | 10.7835 | 7.211 | 0.0004 | 0.0004 | 0.0004 | 0 | 0 | 63.37 | N | N | N | N | N | N | N | Y | N | N
132159 | 41 | 27.924 | 198 | 145.9 | 86 | 98.3 | 29.4 | 61.1 | 82 | 126 | 105.3 | 1.5 | 0.9154 | 29.5245 | 312.1 | 312.4 | 262.321 | 176.984 | -0.2 | -0.2 | 0 | 14 | 7.31 | 5.82 | 3.2 | 1.29E-06 | 0 | 0 | 0 | 0.0014 | 11.1753 | 6.4631 | 0.0005 | 0.0005 | 0.0005 | 0 | 0 | 75.46 | N | N | N | N | N | N | N | Y | N | N
132200 | 41.6 | 28.341 | 197.9 | 146.3 | 86 | 98.3 | 29.4 | 61.1 | 82 | 125.7 | 105.6 | 1.5 | 0.9792 | 29.5262 | 314 | 313.5 | 271.516 | 182.764 | -0.1 | -0.1 | 0 | 13.8 | 7.88 | 5.16 | 3.8 | 1.25E-06 | 0 | 0 | 0 | 0.0014 | 12.4296 | 5.9157 | 0.0006 | 0.0006 | 0.0006 | 0 | 0 | 87.07 | N | N | N | N | N | N | N | Y | N | N
132201 | 42.5 | 28.975 | 197.7 | 146.9 | 86 | 98.3 | 29.4 | 61.1 | 82 | 125.7 | 106.2 | 1.5 | 1.004 | 29.5307 | 316.1 | 314.9 | 275.353 | 184.854 | -0.2 | -0.2 | 0 | 13.7 | 8.27 | 4.62 | 4.4 | 1.24E-06 | 0 | 0 | 0 | 0.0014 | 13.1931 | 5.3675 | 0.0007 | 0.0007 | 0.0007 | 0 | 0 | 85.31 | N | N | N | N | N | N | N | Y | N | N
132202 | 43.5 | 29.689 | 197.5 | 147.4 | 86 | 98.3 | 29.4 | 61.1 | 82 | 125.8 | 106.6 | 1.6 | 0.9497 | 29.5256 | 318.1 | 315.8 | 268.197 | 179.574 | -0.2 | -0.2 | 0 | 15 | 8.42 | 4.35 | 4.7 | 1.27E-06 | 0 | 0 | 0 | 0.0015 | 13.0528 | 4.9041 | 0.0008 | 0.0008 | 0.0008 | 0 | 0 | 84.36 | N | N | N | N | N | N | N | Y | N | N
132203 | 44.2 | 30.124 | 197.3 | 147.5 | 86 | 98.3 | 29.4 | 61 | 81.8 | 126 | 106.7 | 1.6 | 0.9156 | 29.522 | 319.7 | 317.8 | 263.151 | 175.815 | -0.1 | -0.1 | 0 | 15.5 | 8.41 | 4.25 | 4.7 | 1.30E-06 | 0 | 0 | 0 | 0.0015 | 12.773 | 4.6919 | 0.0007 | 0.0008 | 0.0008 | 0 | 0 | 80.44 | N | N | N | N | N | N | N | Y | N | N
132204 | 45 | 30.652 | 197.3 | 147.3 | 86 | 98.3 | 29.4 | 61 | 81.8 | 126.4 | 106.5 | 1.6 | 0.863 | 29.5216 | 321.2 | 318.7 | 254.505 | 169.692 | 0.1 | 0.1 | 0 | 15.6 | 7.96 | 4.59 | 4.4 | 1.35E-06 | 0 | 0 | 0 | 0.0015 | 11.6582 | 4.886 | 0.0007 | 0.0007 | 0.0007 | 0 | 0 | 71.79 | N | N | N | N | N | N | N | Y | N | N
132205 | 45.1 | 30.777 | 197.3 | 145.6 | 86 | 98.3 | 29.4 | 61 | 81.8 | 126.7 | 105 | 1.4 | 0.8863 | 29.5221 | 322.9 | 320.3 | 259.76 | 172.833 | 0.5 | 0.5 | 0 | 15.7 | 6.8 | 5.72 | 3.9 | 1.33E-06 | 0 | 0 | 0 | 0.0015 | 10.1483 | 6.2101 | 0.0006 | 0.0006 | 0.0006 | 0 | 0 | 30.11 | N | N | N | N | N | N | N | Y | N | N
132206 | 44.8 | 30.553 | 197.2 | 145 | 86 | 98.3 | 29.4 | 61 | 81.8 | 126.4 | 104.5 | 1.4 | 1.0013 | 29.5257 | 324.4 | 321.8 | 276.254 | 183.485 | 0.9 | 0.9 | 0 | 16.1 | 5.99 | 6.69 | 3.4 | 1.25E-06 | 0 | 0 | 0 | 0.0016 | 9.4842 | 7.7099 | 0.0006 | 0.0006 | 0.0006 | 0 | 0 | 19.78 | N | N | N | N | N | N | N | Y | N | N
132207 | 44.6 | 30.391 | 197.2 | 145.9 | 86 | 98.3 | 29.4 | 61 | 81.8 | 126 | 105.3 | 1.5 | 1.1059 | 29.5324 | 325.9 | 322.7 | 290.774 | 192.799 | 0.9 | 0.9 | 0 | 15.9 | 6.05 | 7.12 | 3 | 1.19E-06 | 0 | 0 | 0 | 0.0017 | 10.0636 | 8.6195 | 0.0005 | 0.0005 | 0.0005 | 0 | 0 | 36.48 | N | N | N | N | N | N | N | Y | N | N
132208 | 44.6 | 30.416 | 197.2 | 147.5 | 86 | 98.3 | 29.4 | 61 | 81.8 | 125.9 | 106.7 | 1.6 | 1.1888 | 29.5378 | 327.5 | 324.3 | 301.668 | 199.657 | 0.3 | 0.3 | 0 | 15.8 | 6.3 | 7.1 | 2.7 | 1.15E-06 | 0 | 0 | 0 | 0.0017 | 10.8588 | 8.9015 | 0.0005 | 0.0005 | 0.0005 | 0 | 0 | 46.2 | N | N | N | N | N | N | N | Y | N | N
132209 | 44.6 | 30.435 | 197.2 | 147.9 | 86 | 98.3 | 29.4 | 61 | 81.8 | 125.9 | 107 | 1.6 | 1.3618 | 29.5419 | 329.2 | 325.6 | 323.563 | 213.7 | -0.1 | -0.1 | 0 | 16.1 | 6.42 | 7.02 | 2.7 | 1.07E-06 | 0 | 0 | 0 | 0.0019 | 11.8428 | 9.4123 | 0.0005 | 0.0005 | 0.0005 | 0 | 0 | 43.93 | N | N | N | N | N | N | N | Y | N | N
132210 | 44.7 | 30.478 | 197.1 | 148.7 | 86 | 98.3 | 29.4 | 61 | 81.8 | 125.8 | 107.8 | 1.7 | 1.2969 | 29.5331 | 331 | 326.6 | 315.595 | 207.905 | -0.1 | -0.1 | 0 | 16.8 | 6.4 | 7 | 2.7 | 6.70E-04 | 0 | 0 | 0 | 0.0019 | 11.4874 | 9.1346 | 0.0005 | 0.0005 | 0.0005 | 0 | 0 | 57.21 | N | N | N | N | N | N | N | Y | N | N
132211 | 45.1 | 30.77 | 197.1 | 147.8 | 86 | 98.3 | 29.4 | 61 | 81.8 | 125.9 | 107 | 1.6 | 0.9247 | 29.5173 | 332.7 | 327.9 | 266.207 | 174.906 | -0.1 | -0.1 | 0 | 16.3 | 6.32 | 7 | 2.8 | 1.31E-06 | 0 | 0 | 0 | 0.0016 | 9.5405 | 7.6886 | 0.0004 | 0.0004 | 0.0004 | 0 | 0 | 71.91 | N | N | N | N | N | N | N | Y | N | N
132212 | 45.4 | 30.944 | 197.2 | 143.7 | 86 | 98.3 | 29.4 | 61 | 81.7 | 125.7 | 103.3 | 1.3 | 0.6563 | 29.509 | 333.7 | 329.5 | 224.572 | 147.311 | 0 | 0 | 0 | 15 | 6.61 | 6.56 | 2.7 | 1.56E-06 | 0 | 0 | 0 | 0.0012 | 8.4109 | 6.0714 | 0.0004 | 0.0004 | 0.0004 | 0 | 0 | 62.41 | N | N | N | N | N | N | N | Y | N | N
132213 | 45.7 | 31.168 | 197.1 | 142.2 | 86 | 98.3 | 29.4 | 61 | 81.6 | 124.9 | 102 | 1.2 | 0.5613 | 29.5102 | 334.5 | 330.8 | 207.652 | 136.085 | 0.1 | 0.1 | 0 | 14.1 | 7.43 | 5.73 | 2.7 | 1.68E-06 | 0 | 0 | 0 | 0.0011 | 8.7289 | 4.8959 | 0.0003 | 0.0003 | 0.0003 | 0 | 0 | 85.36 | N | N | N | N | N | N | N | Y | N | Y
132214 | 46.1 | 31.429 | 197 | 142.2 | 86 | 98.3 | 29.4 | 61 | 81.7 | 124.6 | 102 | 1.2 | 0.68 | 29.5126 | 335.1 | 332 | 229.224 | 150.123 | 0 | 0 | 0 | 14 | 7.39 | 5.99 | 2.6 | 1.52E-06 | 0 | 0 | 0 | 0.0012 | 9.5817 | 5.6463 | 0.0003 | 0.0004 | 0.0004 | 0 | 0 | 73.37 | N | N | N | N | N | N | N | Y | N | N
132215 | 45.9 | 31.274 | 197 | 141.5 | 86 | 98.3 | 29.4 | 61 | 81.7 | 124.8 | 101.4 | 1.1 | 0.6217 | 29.5075 | 336.1 | 332.8 | 219.462 | 143.532 | 0.4 | 0.4 | 0 | 14.1 | 5.36 | 8.13 | 2.4 | 1.60E-06 | 0 | 0 | 0 | 0.0011 | 6.6451 | 7.328 | 0.0003 | 0.0003 | 0.0003 | 0 | 0 | 0 | N | N | N | N | N | N | N | Y | N | N
132216 | 45.3 | 30.882 | 196.8 | 140.7 | 86 | 98.3 | 29.4 | 61 | 81.7 | 124.6 | 100.6 | 1.1 | 0.5575 | 29.5008 | 337 | 333.8 | 207.971 | 135.83 | 2.5 | 2.5 | 0.1 | 14.1 | 2.98 | 11.45 | 2.1 | 1.69E-06 | 0.0001 | 0.0001 | 0 | 0.001 | 3.4898 | 9.7603 | 0.0003 | 0.0003 | 0.0003 | 0 | 0 | 0 | N | N | N | N | N | N | N | Y | N | N
132217 | 44.6 | 30.379 | 196.9 | 140.3 | 86 | 98.3 | 29.4 | 61 | 81.7 | 124.4 | 100.3 | 1 | 0.4886 | 29.497 | 337.6 | 335.3 | 194.317 | 126.795 | 6.8 | 6.7 | 0.1 | 14.2 | 1.55 | 14.5 | 1.7 | 1.81E-06 | 0.0002 | 0.0002 | 0 | 0.001 | 1.699 | 11.5388 | 0.0002 | 0.0002 | 0.0002 | 0 | 0 | 0 | N | N | N | N | N | N | N | Y | N | N
132218 | 43.9 | 29.963 | 196.8 | 140 | 86 | 98.3 | 29.4 | 61 | 81.7 | 124.2 | 100.1 | 1 | 0.4671 | 29.4964 | 337.9 | 336.2 | 189.637 | 123.697 | 8.3 | 8.1 | 0.2 | 15 | 1.01 | 16.4 | 1.5 | 1.85E-06 | 0.0003 | 0.0003 | 0 | 0.001 | 1.0764 | 12.7325 | 0.0002 | 0.0002 | 0.0002 | 0 | 0 | 0 | N | N | N | N | N | N | N | Y | N | N
132219 | 43.1 | 29.409 | 196.5 | 140.2 | 86 | 98.3 | 29.4 | 61 | 81.7 | 124.2 | 100.2 | 1 | 0.6063 | 29.5067 | 338.2 | 337.1 | 216.367 | 141.12 | 5.9 | 5.8 | 0.1 | 15.8 | 1.16 | 16.52 | 1.4 | 1.32E-02 | 0.0002 | 0.0002 | 0 | 0.0012 | 1.4106 | 14.6338 | 0.0002 | 0.0002 | 0.0002 | 0 | 0 | 0 | N | N | N | N | N | N | N | Y | N | N
132220 | 42.9 | 29.223 | 196.3 | 142 | 86 | 98.3 | 29.4 | 61 | 81.7 | 124 | 101.8 | 1.2 | 0.8777 | 29.5191 | 338.8 | 337.1 | 260.23 | 169.676 | 3.6 | 3.6 | 0.1 | 15.7 | 2.57 | 14.22 | 1.2 | 1.91E-02 | 0.0002 | 0.0002 | 0 | 0.0015 | 3.7682 | 15.1521 | 0.0002 | 0.0002 | 0.0002 | 0 | 0 | 30.95 | N | N | N | N | N | N | N | Y | N | N
132221 | 43 | 29.291 | 196.1 | 144.5 | 85.9 | 98.3 | 29.4 | 60.9 | 81.5 | 124.4 | 104.1 | 1.4 | 0.9523 | 29.5197 | 339.7 | 338 | 272.067 | 177.204 | 1.9 | 1.9 | 0 | 15.8 | 4.56 | 11.2 | 1.3 | 1.83E-02 | 0.0001 | 0.0001 | 0 | 0.0015 | 6.9741 | 12.4627 | 0.0002 | 0.0002 | 0.0002 | 0 | 0 | 56.88 | N | N | N | N | N | N | N | Y | N | N
132222 | 43.4 | 29.602 | 195.8 | 146 | 85.9 | 98.3 | 29.4 | 60.9 | 81.4 | 124.7 | 105.3 | 1.5 | 0.6913 | 29.508 | 340.8 | 338.3 | 228.936 | 148.838 | 0.4 | 0.4 | 0 | 15.7 | 5.57 | 9.36 | 1.4 | 1.53E-02 | 0 | 0 | 0 | 0.0013 | 7.1568 | 8.7476 | 0.0002 | 0.0002 | 0.0002 | 0 | 0 | 51.91 | N | N | N | N | N | N | N | Y | N | N
132223 | 44.2 | 30.118 | 195.7 | 142.8 | 85.9 | 98.3 | 29.4 | 60.9 | 81.4 | 124.6 | 102.6 | 1.2 | 0.5723 | 29.5026 | 341.9 | 339.4 | 210.064 | 136.367 | 0 | 0 | 0 | 15.1 | 5.4 | 9.4 | 1.6 | 7.57E-03 | 0 | 0 | 0 | 0.0011 | 6.3582 | 8.0502 | 0.0002 | 0.0002 | 0.0002 | 0 | 0 | 48.5 | N | N | N | N | N | N | N | Y | N | N
132224 | 44.4 | 30.255 | 195.4 | 141.4 | 85.9 | 98.3 | 29.4 | 60.9 | 81.4 | 124.3 | 101.3 | 1.1 | 0.6966 | 29.5075 | 343 | 340.5 | 232.346 | 150.646 | 0.4 | 0.4 | 0 | 14.5 | 4.17 | 11.05 | 1.6 | 1.52E-06 | 0 | 0 | 0 | 0.0012 | 5.4264 | 10.4506 | 0.0002 | 0.0002 | 0.0002 | 0 | 0 | 0 | N | N | N | N | N | N | N | Y | N | N
132225 | 43.8 | 29.882 | 195.2 | 142.6 | 85.9 | 98.3 | 29.4 | 60.9 | 81.4 | 124.1 | 102.4 | 1.2 | 0.707 | 29.5052 | 344.3 | 341.4 | 234.047 | 151.492 | 1 | 1 | 0 | 14.8 | 2.58 | 13.53 | 1.5 | 1.51E-06 | 0 | 0 | 0 | 0.0012 | 3.3729 | 12.8672 | 0.0002 | 0.0002 | 0.0002 | 0 | 0 | 0 | N | N | N | N | N | N | N | Y | N | N
132226 | 43.1 | 29.416 | 195.2 | 143.4 | 85.9 | 98.3 | 29.4 | 60.9 | 81.5 | 124.1 | 103 | 1.3 | 0.7404 | 29.5065 | 345.6 | 342.8 | 240.119 | 155.18 | 1.2 | 1.2 | 0 | 17.1 | 1.39 | 15.94 | 1.4 | 1.48E-06 | 0 | 0 | 0 | 0.0015 | 1.8617 | 15.5265 | 0.0002 | 0.0002 | 0.0002 | 0 | 0 | 0 | N | N | N | N | N | N | N | Y | N | N
132227 | 42.1 | 28.72 | 195.2 | 142.2 | 85.9 | 98.3 | 29.4 | 60.9 | 81.5 | 124 | 102 | 1.2 | 0.8116 | 29.5122 | 346.8 | 343.7 | 252.219 | 162.776 | 1.2 | 1.2 | 0 | 19 | 0.69 | 17.75 | 1.3 | 1.41E-06 | 0.0001 | 0.0001 | 0 | 0.0017 | 0.9726 | 18.1432 | 0.0002 | 0.0002 | 0.0002 | 0 | 0 | 0 | N | N | N | N | N | N | N | Y | N | N
132228 | 40.9 | 27.887 | 195.1 | 142.7 | 85.9 | 98.3 | 29.4 | 60.9 | 81.5 | 123.8 | 102.4 | 1.2 | 0.7815 | 29.5156 | 347.9 | 344.8 | 247.843 | 159.771 | 1.1 | 1.1 | 0 | 19.7 | 0.37 | 18.9 | 1.1 | 1.75E-02 | 0 | 0 | 0 | 0.0017 | 0.5146 | 18.9579 | 0.0002 | 0.0002 | 0.0002 | 0 | 0 | 0 | N | N | N | N | N | N | N | Y | N | N
132229 | 39.3 | 26.787 | 194.8 | 142.6 | 85.9 | 98.3 | 29.4 | 60.9 | 81.5 | 123.7 | 102.4 | 1.2 | 0.6822 | 29.5092 | 348.3 | 345.7 | 231.573 | 149.177 | 0.9 | 0.9 | 0 | 20.6 | 0.23 | 19.54 | 1 | 2.16E-02 | 0 | 0 | 0 | 0.0017 | 0.2988 | 18.2959 | 0.0001 | 0.0001 | 0.0001 | 0 | 0 | 0 | N | N | N | N | N | N | N | Y | N | N
132230 | 37.6 | 25.644 | 194.5 | 142.6 | 85.9 | 98.3 | 29.4 | 60.9 | 81.5 | 123.7 | 102.3 | 1.2 | 0.597 | 29.5022 | 348.4 | 346.4 | 216.79 | 139.602 | 0.9 | 0.9 | 0 | 21.1 | 0.17 | 19.85 | 0.9 | 5.77E-03 | 0 | 0 | 0 | 0.0016 | 0.2096 | 17.4017 | 0.0001 | 0.0001 | 0.0001 | 0 | 0 | 0 | N | N | N | N | N | N | N | Y | N | N
132231 | 35.9 | 24.445 | 194.2 | 142.3 | 85.9 | 98.3 | 29.4 | 60.9 | 81.5 | 123.7 | 102.1 | 1.2 | 0.5673 | 29.503 | 348.7 | 347.3 | 210.311 | 135.381 | 0.9 | 0.9 | 0 | 21.2 | 0.15 | 20.03 | 0.8 | 1.53E-02 | 0 | 0 | 0 | 0.0016 | 0.1728 | 17.0205 | 0.0001 | 0.0001 | 0.0001 | 0 | 0 | 0 | N | N | N | N | N | N | N | Y | N | N
132232 | 34.3 | 23.357 | 194.2 | 142 | 85.9 | 98.3 | 29.4 | 61 | 81.6 | 123.8 | 101.8 | 1.2 | 0.8311 | 29.511 | 348.9 | 347.9 | 253.476 | 163.159 | 0.9 | 0.8 | 0 | 22 | 0.22 | 19.7 | 0.7 | 2.10E-02 | 0 | 0 | 0 | 0.002 | 0.3136 | 20.1764 | 0.0001 | 0.0001 | 0.0001 | 0 | 0 | 0 | N | N | N | N | N | N | N | Y | N | N
132233 | 32.9 | 22.419 | 194.1 | 141.7 | 85.9 | 98.3 | 29.4 | 60.9 | 81.5 | 123.7 | 101.5 | 1.1 | 1.0356 | 29.5172 | 349.7 | 348.6 | 285.004 | 183.324 | 0.9 | 0.9 | 0 | 23.2 | 0.8 | 18.23 | 0.6 | 1.99E-02 | 0 | 0 | 0 | 0.0023 | 1.2635 | 20.9771 | 0.0001 | 0.0001 | 0.0001 | 0 | 0 | 0 | N | N | N | N | N | N | N | Y | N | N
132234 | 32.1 | 21.891 | 194 | 144.4 | 85.9 | 98.3 | 29.4 | 60.9 | 81.5 | 123.9 | 104 | 1.3 | 1.1554 | 29.523 | 351 | 349.1 | 301.097 | 193.409 | 0.7 | 0.7 | 0 | 21.1 | 2.06 | 16.03 | 0.7 | 2.18E-02 | 0 | 0 | 0 | 0.0022 | 3.4392 | 19.4672 | 0.0001 | 0.0001 | 0.0001 | 0 | 0 | 18.39 | N | N | N | N | N | N | N | Y | N | N
132235 | 32.5 | 22.183 | 193.9 | 146.3 | 85.9 | 98.3 | 29.4 | 60.9 | 81.5 | 124.1 | 105.6 | 1.5 | 0.7486 | 29.5139 | 352.4 | 350 | 241.331 | 154.698 | 0.4 | 0.4 | 0 | 12.5 | 3.11 | 14.14 | 0.8 | 3.23E-02 | 0 | 0 | 0 | 0.0011 | 4.159 | 13.7309 | 0.0001 | 0.0001 | 0.0001 | 0 | 0 | 36.21 | N | N | N | N | N | N | N | Y | N | N
132236 | 33 | 22.506 | 194 | 143.2 | 85.9 | 98.3 | 29.4 | 60.9 | 81.6 | 124.3 | 102.9 | 1.3 | 0.5734 | 29.5024 | 353 | 350.9 | 212.73 | 136.199 | 0.1 | 0.1 | 0 | 9.7 | 3.13 | 13.84 | 1 | 5.13E-02 | 0 | 0 | 0 | 0.0007 | 3.6792 | 11.8303 | 0.0001 | 0.0001 | 0.0001 | 0 | 0 | 25.78 | N | N | N | N | N | N | N | Y | N | N
132237 | 33 | 22.487 | 194 | 139.8 | 85.9 | 98.3 | 29.4 | 60.9 | 81.5 | 124 | 99.9 | 1 | 0.5081 | 29.4991 | 353.5 | 351.8 | 200.351 | 128.184 | 0.6 | 0.6 | 0 | 9.1 | 2.49 | 14.15 | 1 | 1.60E-02 | 0 | 0 | 0 | 0.0006 | 2.7511 | 11.3876 | 0.0001 | 0.0001 | 0.0001 | 0 | 0 | 0 | N | N | N | N | N | N | N | Y | N | N
132238 | 32.6 | 22.233 | 194 | 139 | 85.9 | 98.3 | 29.4 | 60.9 | 81.5 | 123.6 | 99.2 | 0.9 | 0.5445 | 29.5029 | 354.4 | 352.6 | 207.747 | 132.788 | 2.7 | 2.7 | 0.1 | 9.4 | 2.7 | 13.55 | 1.1 | 2.36E-03 | 0.0001 | 0.0001 | 0 | 0.0007 | 3.0963 | 11.2922 | 0.0001 | 0.0001 | 0.0001 | 0 | 0 | 30.94 | N | N | N | N | N | N | N | Y | N | N
132239 | 32.9 | 22.419 | 194.1 | 139.4 | 85.9 | 98.3 | 29.4 | 61 | 81.6 | 123.6 | 99.5 | 1 | 0.581 | 29.5059 | 355.1 | 353.3 | 214.686 | 137.12 | 2.7 | 2.7 | 0.1 | 10.5 | 3.56 | 12.37 | 1.1 | 1.67E-06 | 0.0001 | 0.0001 | 0 | 0.0008 | 4.2179 | 10.6522 | 0.0001 | 0.0001 | 0.0001 | 0 | 0 | 22.92 | N | N | N | N | N | N | N | Y | N | N
132240 | 33.3 | 22.717 | 194.1 | 139.8 | 85.8 | 98.3 | 29.4 | 60.9 | 81.5 | 123.6 | 99.8 | 1 | 0.5602 | 29.5106 | 355.7 | 353.6 | 210.033 | 134.067 | 1.1 | 1.1 | 0 | 10.7 | 4.41 | 10.95 | 1.2 | 3.10E-03 | 0 | 0 | 0 | 0.0008 | 5.1016 | 9.2183 | 0.0001 | 0.0001 | 0.0001 | 0 | 0 | 37.28 | N | N | N | N | N | N | N | Y | N | N
132241 | 33.9 | 23.134 | 194.1 | 139.9 | 85.8 | 98.3 | 29.4 | 60.9 | 81.5 | 123.6 | 99.9 | 1 | 0.5932 | 29.513 | 356.6 | 354.5 | 217.13 | 138.458 | 0.3 | 0.3 | 0 | 10.9 | 4.75 | 10.68 | 1.1 | 1.13E-02 | 0 | 0 | 0 | 0.0008 | 5.6826 | 9.2812 | 0.0001 | 0.0001 | 0.0001 | 0 | 0 | 37.2 | N | N | N | N | N | N | N | Y | N | N
132242 | 33.7 | 22.978 | 194.1 | 140 | 85.8 | 98.3 | 29.4 | 60.9 | 81.5 | 123.8 | 100 | 1 | 0.5896 | 29.5101 | 357.3 | 355.1 | 216.6 | 137.998 | 0.1 | 0.1 | 0 | 10 | 3.74 | 12.24 | 1.1 | 2.88E-03 | 0 | 0 | 0 | 0.0008 | 4.4553 | 10.6038 | 0.0001 | 0.0001 | 0.0001 | 0 | 0 | 0 | N | N | N | N | N | N | N | Y | N | N
132243 | 33.6 | 22.922 | 194.2 | 140.8 | 85.8 | 98.3 | 29.4 | 60.9 | 81.5 | 123.8 | 100.7 | 1.1 | 0.5 | 29.5034 | 357.9 | 355.8 | 198.943 | 126.613 | 0.6 | 0.6 | 0 | 10.9 | 2.04 | 14.71 | 1.1 | 1.81E-06 | 0 | 0 | 0 | 0.0008 | 2.226 | 11.6941 | 0.0001 | 0.0001 | 0.0001 | 0 | 0 | 0 | N | N | N | N | N | N | N | Y | N | N
132244 | 32.9 | 22.425 | 194.2 | 142 | 85.8 | 98.3 | 29.4 | 61 | 81.7 | 123.9 | 101.8 | 1.2 | 0.4707 | 29.5011 | 358.4 | 356.9 | 192.749 | 122.6 | 1.2 | 1.2 | 0 | 13.8 | 0.94 | 16.91 | 1 | 1.87E-06 | 0 | 0 | 0 | 0.0009 | 0.9946 | 13.0139 | 0.0001 | 0.0001 | 0.0001 | 0 | 0 | 0 | N | N | N | N | N | N | N | Y | N | N
132245 | 31.7 | 21.624 | 194.2 | 142.1 | 85.8 | 98.3 | 29.4 | 61 | 81.7 | 124 | 101.9 | 1.2 | 0.5042 | 29.5022 | 358.6 | 357.6 | 199.961 | 127.159 | 1.3 | 1.3 | 0 | 16.3 | 0.49 | 18.28 | 1 | 2.08E-03 | 0 | 0 | 0 | 0.0011 | 0.5388 | 14.5912 | 0.0001 | 0.0001 | 0.0001 | 0 | 0 | 0 | N | N | N | N | N | N | N | Y | N | N
132246 | 30.3 | 20.673 | 194.1 | 141.3 | 85.8 | 98.3 | 29.4 | 61 | 81.7 | 124.1 | 101.2 | 1.1 | 0.4638 | 29.5009 | 358.7 | 358.3 | 192.098 | 122.132 | 1.2 | 1.1 | 0 | 17.1 | 0.66 | 17.92 | 0.9 | 1.19E-02 | 0 | 0 | 0 | 0.0011 | 0.6972 | 13.7381 | 0.0001 | 0.0001 | 0.0001 | 0 | 0 | 0 | N | N | N | N | N | N | N | Y | N | N
132247 | 29.4 | 20.027 | 194.1 | 141.9 | 85.8 | 98.3 | 29.4 | 61 | 81.7 | 124.2 | 101.8 | 1.2 | 0.4782 | 29.5025 | 358.7 | 358.9 | 195.07 | 124.033 | 1 | 1 | 0 | 16.9 | 1.71 | 15.74 | 0.8 | 1.99E-02 | 0 | 0 | 0 | 0.0012 | 1.8311 | 12.259 | 0.0001 | 0.0001 | 0.0001 | 0 | 0 | 0 | N | N | N | N | N | N | N | Y | N | N
132248 | 29.2 | 19.934 | 194.1 | 142.3 | 85.8 | 98.3 | 29.4 | 61 | 81.7 | 124.6 | 102.1 | 1.2 | 0.517 | 29.505 | 358.7 | 358.9 | 202.947 | 129.047 | 0.6 | 0.6 | 0 | 15.8 | 3.43 | 12.53 | 0.7 | 1.25E-02 | 0 | 0 | 0 | 0.0011 | 3.8237 | 10.1519 | 0.0001 | 0.0001 | 0.0001 | 0 | 0 | 0 | N | N | N | N | N | N | N | Y | N | N
132249 | 29.2 | 19.934 | 194.1 | 142.6 | 85.8 | 98.3 | 29.4 | 61 | 81.7 | 124.5 | 102.3 | 1.2 | 0.5658 | 29.5106 | 359.1 | 359.4 | 212.346 | 134.991 | 0.3 | 0.3 | 0 | 15.6 | 5.4 | 9.39 | 0.7 | 5.18E-03 | 0 | 0 | 0 | 0.0012 | 6.2892 | 7.9549 | 0.0001 | 0.0001 | 0.0001 | 0 | 0 | 22.19 | N | N | N | N | N | N | N | Y | N | N
132250 | 29.8 | 20.294 | 194.2 | 143.7 | 85.8 | 98.3 | 29.4 | 61 | 81.7 | 124.7 | 103.3 | 1.3 | 0.691 | 29.5135 | 359.5 | 359.9 | 234.156 | 148.784 | -0.3 | -0.3 | 0 | 16.6 | 6.78 | 7.56 | 0.7 | 9.46E-03 | 0 | 0 | 0 | 0.0014 | 8.7122 | 7.0657 | 0.0001 | 0.0001 | 0.0001 | 0 | 0 | 32.6 | N | N | N | N | N | N | N | Y | N | N
132251 | 30.5 | 20.766 | 194.3 | 144.4 | 85.8 | 98.3 | 29.4 | 61 | 81.7 | 125.1 | 103.9 | 1.3 | 0.7805 | 29.5149 | 360.5 | 360.1 | 249.741 | 158.51 | -0.8 | -0.8 | 0 | 16.9 | 6.35 | 8.05 | 0.8 | 1.44E-06 | 0 | 0 | 0 | 0.0015 | 8.6939 | 8.0106 | 0.0001 | 0.0001 | 0.0001 | 0 | 0 | 25.18 | N | N | N | N | N | N | N | Y | N | N
132252 | 30.4 | 20.748 | 194.5 | 144.1 | 85.8 | 98.3 | 29.4 | 61 | 81.7 | 125.2 | 103.7 | 1.3 | 0.7531 | 29.5125 | 361.9 | 361.2 | 245.529 | 155.552 | -0.2 | -0.2 | 0 | 16.7 | 4.16 | 10.48 | 0.9 | 1.47E-06 | 0 | 0 | 0 | 0.0014 | 5.5918 | 10.2326 | 0.0001 | 0.0001 | 0.0001 | 0 | 0 | 0 | N | N | N | N | N | N | N | Y | N | N
132253 | 29.5 | 20.139 | 194.6 | 143.8 | 85.8 | 98.3 | 29.4 | 61 | 81.6 | 125.3 | 103.4 | 1.3 | 0.7061 | 29.5124 | 363.2 | 362.1 | 237.919 | 150.499 | 1 | 1 | 0 | 15.9 | 2.36 | 12.87 | 0.9 | 1.53E-06 | 0 | 0 | 0 | 0.0013 | 3.0727 | 12.1582 | 0.0001 | 0.0001 | 0.0001 | 0 | 0 | 0 | N | N | N | N | N | N | N | Y | N | N
132254 | 29.2 | 19.94 | 194.9 | 143.8 | 85.8 | 98.2 | 29.4 | 61 | 81.6 | 125.1 | 103.4 | 1.3 | 0.6927 | 29.516 | 364.2 | 363.2 | 235.833 | 149.008 | 1.7 | 1.6 | 0 | 15.4 | 1.97 | 14.36 | 1 | 1.54E-06 | 0.0001 | 0.0001 | 0 | 0.0013 | 2.531 | 13.4348 | 0.0001 | 0.0001 | 0.0001 | 0 | 0 | 1.65 | N | N | N | N | N | N | N | Y | N | N
132255 | 28.9 | 19.679 | 195.1 | 144.1 | 85.8 | 98.2 | 29.4 | 61 | 81.6 | 125.1 | 103.7 | 1.3 | 0.7049 | 29.5147 | 364.5 | 364.1 | 237.867 | 150.246 | 1.4 | 1.3 | 0 | 14 | 2.23 | 14.53 | 1 | 1.52E-06 | 0.0001 | 0.0001 | 0 | 0.0012 | 2.8928 | 13.7012 | 0.0001 | 0.0001 | 0.0001 | 0 | 0 | 0 | N | N | N | N | N | N | N | Y | N | N
132256 | 28.8 | 19.642 | 195.2 | 144.2 | 85.8 | 98.2 | 29.4 | 61 | 81.6 | 125 | 103.8 | 1.3 | 0.7406 | 29.516 | 364.6 | 364.3 | 243.81 | 153.98 | 0.6 | 0.6 | 0 | 12.3 | 2.77 | 13.52 | 1 | 1.13E-02 | 0 | 0 | 0 | 0.001 | 3.689 | 13.0683 | 0.0001 | 0.0001 | 0.0001 | 0 | 0 | 3.15 | N | N | N | N | N | N | N | Y | N | N
132257 | 28.7 | 19.536 | 195.3 | 144.9 | 85.8 | 98.2 | 29.4 | 61 | 81.6 | 124.9 | 104.4 | 1.4 | 0.818 | 29.5198 | 365 | 364.8 | 256.216 | 161.761 | 0.3 | 0.3 | 0 | 10.7 | 3.94 | 11.5 | 1 | 3.30E-02 | 0 | 0 | 0 | 0.0009 | 5.5011 | 11.6835 | 0.0001 | 0.0002 | 0.0002 | 0 | 0 | 25.31 | N | N | N | N | N | N | N | Y | N | N
132258 | 29.1 | 19.847 | 195.4 | 145.8 | 85.8 | 98.2 | 29.4 | 61 | 81.7 | 124.9 | 105.2 | 1.5 | 0.9552 | 29.5222 | 365.5 | 365.5 | 276.803 | 174.654 | -0.2 | -0.2 | 0 | 9.5 | 5.34 | 9.39 | 1.1 | 1.56E-02 | 0 | 0 | 0 | 0.0009 | 8.0547 | 10.297 | 0.0002 | 0.0002 | 0.0002 | 0 | 0 | 43.3 | N | N | N | N | N | N | N | Y | N | N
132259 | 30.2 | 20.592 | 195.5 | 146.8 | 85.8 | 98.2 | 29.4 | 61 | 81.7 | 125 | 106 | 1.5 | 1.0332 | 29.5255 | 366.6 | 365.7 | 288.152 | 181.614 | -0.7 | -0.7 | 0 | 8.7 | 6.33 | 8.01 | 1.3 | 1.65E-02 | 0 | 0 | 0 | 0.0009 | 9.9278 | 9.134 | 0.0002 | 0.0002 | 0.0002 | 0 | 0 | 46.66 | N | N | N | N | N | N | N | Y | N | N
132300 | 31.1 | 21.232 | 195.5 | 147.3 | 85.8 | 98.2 | 29.4 | 61 | 81.6 | 125.1 | 106.5 | 1.6 | 1.0194 | 29.5247 | 367.9 | 366.8 | 286.546 | 180.311 | -0.9 | -0.9 | 0 | 8.3 | 6.29 | 7.87 | 1.4 | 1.27E-06 | 0 | 0 | 0 | 0.0008 | 9.7904 | 8.9129 | 0.0002 | 0.0002 | 0.0002 | 0 | 0 | 42.72 | N | N | N | N | N | N | N | Y | N | N
132301 | 31.6 | 21.562 | 195.4 | 146.1 | 85.8 | 98.2 | 29.4 | 61 | 81.6 | 125.1 | 105.5 | 1.5 | 1.0227 | 29.5228 | 368.9 | 367.5 | 287.123 | 180.443 | -0.7 | -0.7 | 0 | 8.8 | 5.24 | 8.59 | 1.5 | 1.27E-06 | 0 | 0 | 0 | 0.0009 | 8.1619 | 9.7353 | 0.0003 | 0.0003 | 0.0003 | 0 | 0 | 0 | N | N | N | N | N | N | N | Y | N | N
132302 | 31.5 | 21.487 | 195.6 | 145.3 | 85.8 | 98.2 | 29.4 | 61 | 81.7 | 125 | 104.7 | 1.4 | 1.187 | 29.5292 | 369.9 | 368.6 | 309.06 | 194.037 | -0.1 | -0.1 | 0 | 9.5 | 4.9 | 8.95 | 1.5 | 1.18E-06 | 0 | 0 | 0 | 0.001 | 8.2072 | 10.8971 | 0.0003 | 0.0003 | 0.0003 | 0 | 0 | 17.29 | N | N | N | N | N | N | N | Y | N | N
132303 | 32 | 21.785 | 195.6 | 146.8 | 85.7 | 98.2 | 29.4 | 61 | 81.7 | 124.9 | 106.1 | 1.5 | 1.3845 | 29.535 | 370.9 | 369.5 | 334.264 | 209.642 | 0 | 0 | 0 | 9.6 | 5.28 | 8.98 | 1.4 | 1.09E-06 | 0 | 0 | 0 | 0.0011 | 9.5492 | 11.8165 | 0.0003 | 0.0003 | 0.0003 | 0 | 0 | 43.26 | N | N | N | N | N | N | N | Y | N | N
132304 | 32.9 | 22.419 | 195.6 | 147.5 | 85.7 | 98.2 | 29.4 | 61 | 81.7 | 125 | 106.7 | 1.6 | 1.0176 | 29.5259 | 371.9 | 370.2 | 285.228 | 178.626 | -0.5 | -0.5 | 0 | 10.3 | 5.04 | 9.43 | 1.4 | 1.28E-06 | 0 | 0 | 0 | 0.001 | 7.7723 | 10.5719 | 0.0002 | 0.0002 | 0.0002 | 0 | 0 | 39.06 | N | N | N | N | N | N | N | Y | N | N
132305 | 33.6 | 22.935 | 195.7 | 143.5 | 85.8 | 98.2 | 29.4 | 61 | 81.7 | 125 | 103.2 | 1.3 | 0.6639 | 29.5199 | 372.5 | 370.6 | 231.33 | 144.728 | -0.3 | -0.3 | 0 | 10.4 | 4.34 | 10.32 | 1.4 | 2.88E-03 | 0 | 0 | 0 | 0.0008 | 5.4258 | 9.3763 | 0.0002 | 0.0002 | 0.0002 | 0 | 0 | 28.19 | N | N | N | N | N | N | N | Y | N | N
132306 | 34.1 | 23.252 | 195.8 | 140.3 | 85.8 | 98.2 | 29.4 | 61 | 81.7 | 124.6 | 100.3 | 1 | 0.6095 | 29.5211 | 372.5 | 371.3 | 222.21 | 139.029 | 0.1 | 0.1 | 0 | 9.8 | 3.78 | 11.29 | 1.3 | 1.65E-06 | 0 | 0 | 0 | 0.0007 | 4.5337 | 9.8556 | 0.0002 | 0.0002 | 0.0002 | 0 | 0 | 17.41 | N | N | N | N | N | N | N | Y | N | N
132307 | 34.1 | 23.27 | 195.9 | 139.7 | 85.8 | 98.2 | 29.4 | 61 | 81.8 | 124.1 | 99.8 | 1 | 0.649 | 29.5202 | 372.1 | 371.6 | 229.291 | 143.525 | 0.3 | 0.3 | 0 | 9.1 | 3.46 | 11.99 | 1.3 | 1.60E-06 | 0 | 0 | 0 | 0.0007 | 4.2903 | 10.8079 | 0.0002 | 0.0002 | 0.0002 | 0 | 0 | 17.72 | N | N | N | N | N | N | N | Y | N | N
132308 | 34.2 | 23.351 | 195.9 | 139.9 | 85.8 | 98.2 | 29.4 | 61 | 81.7 | 123.8 | 99.9 | 1 | 0.5669 | 29.5108 | 371.6 | 372 | 212.289 | 132.916 | 0.2 | 0.2 | 0 | 8.4 | 3.37 | 12.23 | 1.1 | 1.72E-06 | 0 | 0 | 0 | 0.0006 | 3.8699 | 10.2054 | 0.0001 | 0.0001 | 0.0001 | 0 | 0 | 18.07 | N | N | N | N | N | N | N | Y | N | N
132309 | 34.5 | 23.544 | 195.9 | 140.1 | 85.8 | 98.2 | 29.4 | 61 | 81.8 | 123.7 | 100.1 | 1 | 0.3587 | 29.5085 | 371.4 | 372 | 169.091 | 105.896 | 0.2 | 0.2 | 0 | 7.5 | 3.55 | 11.84 | 0.9 | 7.71E-03 | 0 | 0 | 0 | 0.0004 | 3.247 | 7.8716 | 0.0001 | 0.0001 | 0.0001 | 0 | 0 | 26.26 | N | N | N | N | N | N | N | Y | N | N
132310 | 34.7 | 23.668 | 195.7 | 140.5 | 85.8 | 98.2 | 29.4 | 61 | 81.8 | 123.7 | 100.5 | 1 | 0.4124 | 29.5095 | 370.7 | 372.2 | 181.987 | 114.07 | 0.1 | 0.1 | 0 | 7.8 | 4.36 | 10.45 | 0.8 | 4.21E-02 | 0 | 0 | 0 | 0.0005 | 4.2973 | 7.4866 | 0.0001 | 0.0001 | 0.0001 | 0 | 0 | 37.28 | N | N | N | N | N | N | N | Y | N | N
132311 | 35.3 | 24.059 | 195.7 | 142.2 | 85.8 | 98.2 | 29.4 | 61 | 81.7 | 123.8 | 102 | 1.2 | 0.4895 | 29.5121 | 370.3 | 372 | 198.604 | 124.559 | 0 | 0 | 0 | 8.4 | 5.63 | 8.74 | 0.8 | 4.50E-02 | 0 | 0 | 0 | 0.0006 | 6.0601 | 6.8379 | 0.0001 | 0.0001 | 0.0001 | 0 | 0 | 37.69 | N | N | N | N | N | N | N | Y | N | N
132312 | 35.8 | 24.389 | 195.7 | 143.5 | 85.8 | 98.2 | 29.4 | 61 | 81.8 | 124 | 103.2 | 1.3 | 0.5784 | 29.5179 | 370.4 | 372 | 215.933 | 135.425 | -0.4 | -0.4 | 0 | 7.5 | 6.39 | 7.63 | 1 | 3.52E-03 | 0 | 0 | 0 | 0.0006 | 7.475 | 6.4897 | 0.0001 | 0.0001 | 0.0001 | 0 | 0 | 36.37 | N | N | N | N | N | N | N | Y | N | N
132313 | 36.2 | 24.65 | 195.7 | 144.3 | 85.8 | 98.2 | 29.4 | 61 | 81.8 | 124.2 | 103.9 | 1.3 | 0.6646 | 29.5223 | 371 | 372.2 | 231.861 | 145.34 | -0.6 | -0.6 | 0 | 7.4 | 6.62 | 6.97 | 1.2 | 1.13E-03 | 0 | 0 | 0 | 0.0006 | 8.3024 | 6.3633 | 0.0002 | 0.0002 | 0.0002 | 0 | 0 | 21.13 | N | N | N | N | N | N | N | Y | N | N
132314 | 36.7 | 24.998 | 195.7 | 144.7 | 85.8 | 98.2 | 29.4 | 61 | 81.8 | 124.4 | 104.2 | 1.4 | 0.734 | 29.5215 | 371.6 | 372.5 | 243.705 | 152.653 | -0.5 | -0.5 | 0 | 8.2 | 7.02 | 6.29 | 1.2 | 1.50E-06 | 0 | 0 | 0 | 0.0007 | 9.2511 | 6.0238 | 0.0002 | 0.0002 | 0.0002 | 0 | 0 | 51.42 | N | N | N | N | N | N | N | Y | N | N
132315 | 37.3 | 25.464 | 195.8 | 145.7 | 85.8 | 98.2 | 29.4 | 61 | 81.8 | 124.5 | 105.1 | 1.4 | 0.8148 | 29.5205 | 372 | 373.1 | 256.879 | 160.817 | -0.7 | -0.7 | 0 | 9 | 7.39 | 5.81 | 1.3 | 1.42E-06 | 0 | 0 | 0 | 0.0008 | 10.2569 | 5.8614 | 0.0002 | 0.0002 | 0.0002 | 0 | 0 | 50.15 | N | N | N | N | N | N | N | Y | N | N
132316 | 38.1 | 25.955 | 195.8 | 146 | 85.7 | 98.2 | 29.4 | 61 | 81.7 | 124.5 | 105.4 | 1.5 | 0.8864 | 29.5239 | 372.7 | 373.8 | 267.982 | 167.64 | -1 | -1 | 0 | 11.2 | 7.45 | 5.63 | 1.4 | 1.37E-06 | 0 | 0 | 0 | 0.001 | 10.7782 | 5.9252 | 0.0002 | 0.0002 | 0.0002 | 0 | 0 | 48.46 | N | N | N | N | N | N | N | Y | N | N
132317 | 38.8 | 26.439 | 196 | 146.3 | 85.7 | 98.2 | 29.4 | 61 | 81.6 | 124.6 | 105.6 | 1.5 | 0.9409 | 29.5284 | 373.7 | 374.3 | 276.271 | 172.651 | -1 | -1 | 0 | 12.7 | 7.3 | 5.67 | 1.6 | 1.33E-06 | 0 | 0 | 0 | 0.0012 | 10.8787 | 6.1499 | 0.0002 | 0.0002 | 0.0002 | 0 | 0 | 48.16 | N | N | N | N | N | N | N | Y | N | N
132318 | 39.4 | 26.874 | 196.1 | 146.7 | 85.7 | 98.2 | 29.4 | 61 | 81.6 | 124.6 | 106 | 1.5 | 0.9185 | 29.5279 | 374.4 | 375.2 | 273.016 | 170.47 | -1 | -1 | 0 | 13.3 | 7.01 | 5.99 | 1.6 | 1.34E-06 | 0 | 0 | 0 | 0.0012 | 10.3213 | 6.4134 | 0.0003 | 0.0003 | 0.0003 | 0 | 0 | 46.87 | N | N | N | N | N | N | N | Y | N | N
132319 | 40 | 27.272 | 196.2 | 146.8 | 85.7 | 98.2 | 29.4 | 61 | 81.7 | 124.5 | 106.1 | 1.5 | 0.8621 | 29.5239 | 374.8 | 376 | 264.64 | 165.129 | -1 | -1 | 0 | 13.3 | 6.54 | 6.61 | 1.6 | 1.39E-06 | 0 | 0 | 0 | 0.0012 | 9.325 | 6.8578 | 0.0002 | 0.0002 | 0.0002 | 0 | 0 | 37.53 | N | N | N | N | N | N | N | Y | N | N
132320 | 40.5 | 27.614 | 196.4 | 146.3 | 85.7 | 98.2 | 29.4 | 61 | 81.7 | 124.3 | 105.7 | 1.5 | 0.8033 | 29.5233 | 375.2 | 376.3 | 255.558 | 159.399 | -0.9 | -0.9 | 0 | 12.6 | 5.8 | 7.71 | 1.5 | 1.44E-06 | 0 | 0 | 0 | 0.0011 | 7.9777 | 7.7166 | 0.0002 | 0.0002 | 0.0002 | 0 | 0 | 16.67 | N | N | N | N | N | N | N | Y | N | N
132321 | 40.6 | 27.663 | 196.7 | 145.6 | 85.7 | 98.2 | 29.4 | 61.1 | 81.9 | 124.4 | 105 | 1.4 | 0.7543 | 29.5228 | 375.3 | 376.7 | 247.71 | 154.477 | -0.8 | -0.7 | 0 | 12.5 | 4.75 | 9.35 | 1.4 | 1.48E-06 | 0 | 0 | 0 | 0.0011 | 6.3301 | 9.0642 | 0.0002 | 0.0002 | 0.0002 | 0 | 0 | 0 | N | N | N | N | N | N | N | Y | N | N
132322 | 40.3 | 27.465 | 197 | 144.9 | 85.7 | 98.2 | 29.4 | 61 | 81.8 | 124.3 | 104.4 | 1.4 | 0.7535 | 29.5205 | 375.2 | 376.9 | 247.451 | 154.325 | -0.5 | -0.4 | 0 | 12.5 | 3.69 | 10.95 | 1.3 | 1.49E-06 | 0 | 0 | 0 | 0.0011 | 4.9217 | 10.6092 | 0.0002 | 0.0002 | 0.0002 | 0 | 0 | 0 | N | N | N | N | N | N | N | Y | N | N
132323 | 40 | 27.253 | 197.1 | 144.4 | 85.7 | 98.2 | 29.4 | 61 | 81.8 | 124.1 | 103.9 | 1.3 | 0.7674 | 29.5193 | 374.8 | 377 | 249.661 | 155.766 | -0.2 | -0.2 | 0 | 11.2 | 3.51 | 11.33 | 1.3 | 1.47E-06 | 0 | 0 | 0 | 0.001 | 4.716 | 11.0826 | 0.0002 | 0.0002 | 0.0002 | 0 | 0 | 0 | N | N | N | N | N | N | N | Y | N | N
132324 | 39.9 | 27.204 | 197.2 | 145.2 | 85.7 | 98.2 | 29.4 | 61 | 81.8 | 124.1 | 104.6 | 1.4 | 0.8379 | 29.5246 | 374.4 | 377.4 | 260.785 | 162.814 | -0.2 | -0.1 | 0 | 8.9 | 4.46 | 10.26 | 1.2 | 1.13E-02 | 0 | 0 | 0 | 0.0008 | 6.2758 | 10.4919 | 0.0002 | 0.0002 | 0.0002 | 0 | 0 | 31.15 | N | N | N | N | N | N | N | Y | N | N
132325 | 40.1 | 27.359 | 197.2 | 146.1 | 85.7 | 98.2 | 29.4 | 61.1 | 82 | 124.1 | 105.5 | 1.5 | 0.8976 | 29.5315 | 374.5 | 377.4 | 269.947 | 168.554 | -0.5 | -0.5 | 0 | 9.1 | 5.52 | 8.97 | 1 | 5.54E-03 | 0 | 0 | 0 | 0.0008 | 8.0402 | 9.4916 | 0.0002 | 0.0002 | 0.0002 | 0 | 0 | 43.79 | N | N | N | N | N | N | N | Y | N | N
132326 | 40.6 | 27.651 | 197.2 | 146.4 | 85.7 | 98.2 | 29.4 | 61.1 | 82.1 | 124.1 | 105.8 | 1.5 | 0.9465 | 29.5294 | 374.7 | 377.8 | 277.277 | 173.082 | -0.9 | -0.9 | 0 | 15.8 | 5.97 | 8.16 | 1.1 | 1.32E-06 | 0 | 0 | 0 | 0.0015 | 8.9271 | 8.8688 | 0.0002 | 0.0002 | 0.0002 | 0 | 0 | 30.47 | N | N | N | N | N | N | N | Y | N | N
132327 | 40.7 | 27.769 | 197.2 | 146.6 | 85.7 | 98.2 | 29.4 | 61.1 | 82.1 | 124.1 | 105.9 | 1.5 | 0.9785 | 29.5287 | 375.1 | 377.9 | 281.954 | 175.915 | -0.9 | -0.9 | 0 | 18.2 | 6.16 | 7.64 | 1.3 | 1.30E-06 | 0 | 0 | 0 | 0.0018 | 9.3588 | 8.4412 | 0.0002 | 0.0002 | 0.0002 | 0 | 0 | 31.25 | N | N | N | N | N | N | N | Y | N | N
132328 | 41 | 27.949 | 197.2 | 147 | 85.7 | 98.2 | 29.4 | 61.1 | 82.1 | 124 | 106.3 | 1.5 | 1.1098 | 29.5311 | 375.6 | 378.5 | 299.94 | 187.036 | -1 | -1 | 0 | 17.9 | 6.49 | 7.02 | 1.4 | 1.22E-06 | 0 | 0 | 0 | 0.0018 | 10.4804 | 8.2442 | 0.0002 | 0.0002 | 0.0002 | 0 | 0 | 43.24 | N | N | N | N | N | N | N | Y | N | N
132329 | 41.3 | 28.167 | 197.2 | 147.2 | 85.7 | 98.2 | 29.4 | 61.1 | 82.1 | 124 | 106.4 | 1.6 | 1.2431 | 29.5304 | 376.1 | 378.7 | 317.93 | 198.126 | -1.1 | -1.1 | 0 | 17.3 | 6.9 | 6.48 | 1.3 | 1.16E-06 | 0 | 0 | 0 | 0.0019 | 11.8088 | 8.0607 | 0.0002 | 0.0002 | 0.0002 | 0 | 0 | 59.84 | N | N | N | N | N | N | N | Y | N | N
132330 | 41.9 | 28.595 | 197.2 | 148.2 | 85.6 | 98.2 | 29.4 | 61.1 | 82.1 | 124.3 | 107.3 | 1.6 | 1.0723 | 29.524 | 376.7 | 379.2 | 295.281 | 183.834 | -1.3 | -1.3 | 0 | 17.1 | 7.06 | 6.23 | 1.3 | 1.25E-06 | 0 | 0 | 0 | 0.0017 | 11.2074 | 7.186 | 0.0002 | 0.0002 | 0.0002 | 0 | 0 | 70.16 | N | N | N | N | N | N | N | Y | N | N
132331 | 42.6 | 29.037 | 197.1 | 146.2 | 85.6 | 98.2 | 29.4 | 61.1 | 82 | 124.3 | 105.6 | 1.5 | 0.91 | 29.5216 | 377.2 | 379.6 | 272.177 | 169.348 | -1.4 | -1.3 | 0 | 15.9 | 6.98 | 6.18 | 1.4 | 1.35E-06 | 0 | 0 | 0 | 0.0015 | 10.2104 | 6.5695 | 0.0002 | 0.0002 | 0.0002 | 0 | 0 | 66.24 | N | N | N | N | N | N | N | Y | N | N
132332 | 43.1 | 29.397 | 197.1 | 144.7 | 85.6 | 98.2 | 29.4 | 61.1 | 82 | 124.2 | 104.2 | 1.4 | 0.8357 | 29.5186 | 377.5 | 379.9 | 260.733 | 162.143 | -1.2 | -1.2 | 0 | 14.8 | 6.87 | 6.23 | 1.4 | 1.41E-06 | 0 | 0 | 0 | 0.0013 | 9.6243 | 6.3416 | 0.0002 | 0.0002 | 0.0002 | 0 | 0 | 62.82 | N | N | N | N | N | N | N | Y | N | N
132333 | 43.6 | 29.751 | 197 | 143.2 | 85.6 | 98.2 | 29.4 | 61.1 | 82.1 | 124 | 102.9 | 1.3 | 0.7356 | 29.5174 | 377.6 | 380.3 | 244.617 | 152.096 | -1.1 | -1 | 0 | 14.1 | 7.09 | 5.96 | 1.3 | 1.51E-06 | 0 | 0 | 0 | 0.0012 | 9.3142 | 5.6866 | 0.0002 | 0.0002 | 0.0002 | 0 | 0 | 56.82 | N | N | N | N | N | N | N | Y | N | N
132334 | 44.1 | 30.037 | 197 | 142.8 | 85.6 | 98.2 | 29.4 | 61.2 | 82.2 | 123.6 | 102.5 | 1.2 | 0.8014 | 29.5148 | 377.4 | 380.6 | 255.435 | 158.849 | -0.9 | -0.9 | 0 | 14.5 | 7.96 | 5.07 | 1.2 | 8.52E-03 | 0 | 0 | 0 | 0.0013 | 10.9145 | 5.0547 | 0.0002 | 0.0002 | 0.0002 | 0 | 0 | 92.1 | N | N | N | N | N | N | N | Y | N | N
132335 | 44.5 | 30.342 | 196.9 | 144.8 | 85.6 | 98.2 | 29.4 | 61.2 | 82.4 | 123.6 | 104.3 | 1.4 | 0.8379 | 29.5143 | 377.7 | 380.6 | 260.845 | 162.152 | -1.1 | -1 | 0 | 16 | 8.49 | 4.57 | 1.2 | 1.41E-06 | 0 | 0 | 0 | 0.0014 | 11.8895 | 4.6512 | 0.0002 | 0.0002 | 0.0002 | 0 | 0 | 87.04 | N | N | N | N | N | N | N | Y | N | N
132336 | 45.1 | 30.727 | 196.8 | 145.6 | 85.6 | 98.2 | 29.4 | 61.3 | 82.5 | 124 | 105 | 1.4 | 0.9371 | 29.5176 | 378.1 | 381.2 | 275.752 | 171.353 | -1.2 | -1.2 | 0 | 18 | 7.74 | 5.16 | 1.2 | 1.34E-06 | 0 | 0 | 0 | 0.0017 | 11.4591 | 5.5496 | 0.0002 | 0.0002 | 0.0002 | 0 | 0 | 57.61 | N | N | N | N | N | N | N | Y | N | N
132337 | 45.1 | 30.777 | 196.7 | 144.6 | 85.6 | 98.2 | 29.4 | 61.3 | 82.6 | 124.6 | 104.1 | 1.4 | 0.6965 | 29.5107 | 378.4 | 381.5 | 237.657 | 147.604 | -1 | -1 | 0 | 17.9 | 6.25 | 6.31 | 1.2 | 1.55E-06 | 0 | 0 | 0 | 0.0015 | 7.9655 | 5.8467 | 0.0002 | 0.0002 | 0.0002 | 0 | 0 | 20.61 | N | N | N | N | N | N | N | Y | N | N
132338 | 45.2 | 30.789 | 196.5 | 144.4 | 85.6 | 98.2 | 29.4 | 61.3 | 82.6 | 124.5 | 103.9 | 1.3 | 0.5995 | 29.5079 | 378.2 | 382.3 | 221.135 | 137.362 | -0.7 | -0.7 | 0 | 16.9 | 5.83 | 7.07 | 1.1 | 1.67E-06 | 0 | 0 | 0 | 0.0013 | 6.9134 | 6.1002 | 0.0001 | 0.0001 | 0.0001 | 0 | 0 | 50.79 | N | N | N | N | N | N | N | Y | N | N
132339 | 45.4 | 30.963 | 196.4 | 144.1 | 85.6 | 98.2 | 29.4 | 61.3 | 82.6 | 124.7 | 103.7 | 1.3 | 0.5862 | 29.5081 | 377.8 | 382.4 | 218.598 | 135.849 | -0.7 | -0.7 | 0 | 16.2 | 6.42 | 6.85 | 1.1 | 1.69E-06 | 0 | 0 | 0 | 0.0012 | 7.5308 | 5.844 | 0.0001 | 0.0001 | 0.0001 | 0 | 0 | 51.54 | N | N | N | N | N | N | N | Y | N | N
132340 | 45.7 | 31.168 | 196.3 | 144.2 | 85.6 | 98.2 | 29.4 | 61.3 | 82.6 | 125.3 | 103.8 | 1.3 | 0.586 | 29.5133 | 377.2 | 382.8 | 218.501 | 135.899 | -0.9 | -0.9 | 0 | 15.9 | 7.04 | 6.25 | 1.1 | 1.69E-06 | 0 | 0 | 0 | 0.0012 | 8.2652 | 5.3315 | 0.0001 | 0.0001 | 0.0001 | 0 | 0 | 44.88 | N | N | N | N | N | N | N | Y | N | N
132341 | 46 | 31.379 | 196.3 | 144.2 | 85.6 | 98.2 | 29.4 | 61.3 | 82.7 | 125.7 | 103.8 | 1.3 | 0.6402 | 29.518 | 377.1 | 383 | 228.155 | 141.953 | -0.8 | -0.8 | 0 | 15.8 | 7.45 | 5.69 | 1 | 8.53E-04 | 0 | 0 | 0 | 0.0012 | 9.1366 | 5.0686 | 0.0001 | 0.0001 | 0.0001 | 0 | 0 | 52.29 | N | N | N | N | N | N | N | Y | N | N
132342 | 46.3 | 31.591 | 196 | 144.2 | 85.6 | 98.2 | 29.4 | 61.4 | 82.8 | 126.1 | 103.8 | 1.3 | 0.7888 | 29.5198 | 377.2 | 383 | 253.403 | 157.644 | -0.6 | -0.6 | 0 | 15.8 | 7.83 | 5.08 | 1 | 1.45E-06 | 0 | 0 | 0 | 0.0014 | 10.6595 | 5.0322 | 0.0001 | 0.0002 | 0.0002 | 0 | 0 | 50.81 | N | N | N | N | N | N | N | Y | N | N
132343 | 46.7 | 31.845 | 196.1 | 144.3 | 85.6 | 98.2 | 29.4 | 61.4 | 82.8 | 126.7 | 103.9 | 1.3 | 0.9516 | 29.5227 | 377.6 | 383.3 | 276.93 | 172.215 | -0.6 | -0.6 | 0 | 15.7 | 8.48 | 4.4 | 1 | 6.73E-03 | 0 | 0 | 0 | 0.0015 | 12.6147 | 4.7584 | 0.0001 | 0.0002 | 0.0002 | 0 | 0 | 76.44 | N | N | N | N | N | N | N | Y | N | N
132344 | 47.3 | 32.274 | 195.9 | 145.5 | 85.6 | 98.2 | 29.4 | 61.4 | 82.8 | 127.1 | 105 | 1.4 | 1.1461 | 29.5244 | 378.2 | 383.9 | 304.421 | 189.198 | -0.8 | -0.7 | 0 | 16.2 | 8.58 | 4.29 | 0.8 | 1.21E-06 | 0 | 0 | 0 | 0.0017 | 14.0225 | 5.0994 | 0.0001 | 0.0001 | 0.0001 | 0 | 0 | 92.98 | N | N | N | N | N | N | N | Y | N | Y
132345 | 47.8 | 32.566 | 195.7 | 145 | 85.6 | 98.2 | 29.4 | 61.3 | 82.7 | 127.4 | 104.5 | 1.4 | 1.1097 | 29.5217 | 379.1 | 384.2 | 300.786 | 186.726 | -1 | -1 | 0 | 17.5 | 7.86 | 4.54 | 0.8 | 1.23E-06 | 0 | 0 | 0 | 0.0018 | 12.6655 | 5.3215 | 0.0001 | 0.0001 | 0.0001 | 0 | 0 | 0 | N | N | N | N | N | N | N | Y | N | N
132346 | 48 | 32.746 | 195.7 | 145.4 | 85.6 | 98.2 | 29.4 | 61.3 | 82.6 | 127.1 | 104.8 | 1.4 | 1.2479 | 29.5273 | 379.8 | 384.8 | 319.327 | 198.088 | -0.8 | -0.8 | 0 | 17.7 | 8.28 | 4.28 | 0.9 | 1.16E-06 | 0 | 0 | 0 | 0.0019 | 14.1639 | 5.3235 | 0.0002 | 0.0002 | 0.0002 | 0 | 0 | 127.65 | N | N | N | N | N | N | N | Y | N | Y
132347 | 49.1 | 33.504 | 195.7 | 148 | 85.6 | 98.2 | 29.4 | 61.3 | 82.6 | 127 | 107.1 | 1.6 | 1.2643 | 29.5224 | 380.5 | 385.5 | 321.579 | 199.3 | -1.1 | -1.1 | 0 | 18.7 | 9.21 | 3.57 | 0.9 | 1.15E-06 | 0 | 0 | 0 | 0.002 | 15.8421 | 4.4708 | 0.0002 | 0.0002 | 0.0002 | 0 | 0 | 113.26 | N | N | N | N | N | N | N | Y | N | Y
132348 | 50.2 | 34.225 | 195.7 | 149.2 | 85.6 | 98.3 | 29.4 | 61.3 | 82.7 | 127.3 | 108.2 | 1.7 | 1.1589 | 29.5152 | 381.4 | 385.7 | 307.859 | 190.544 | -1.4 | -1.4 | 0 | 19 | 9.7 | 2.98 | 1 | 1.20E-06 | 0 | 0 | 0 | 0.002 | 15.9601 | 3.5635 | 0.0002 | 0.0002 | 0.0002 | 0 | 0 | 112.42 | N | N | N | N | N | N | N | Y | N | Y
132349 | 51.2 | 34.94 | 195.7 | 149.5 | 85.6 | 98.2 | 29.4 | 61.3 | 82.7 | 127.8 | 108.5 | 1.7 | 0.9915 | 29.5141 | 382.3 | 386.8 | 284.832 | 176.086 | -1.3 | -1.3 | 0 | 18.9 | 9.89 | 2.69 | 1.2 | 1.30E-06 | 0 | 0 | 0 | 0.0018 | 15.042 | 2.9724 | 0.0002 | 0.0002 | 0.0002 | 0 | 0 | 108.36 | N | N | N | N | N | N | N | Y | N | Y
132350 | 52.4 | 35.698 | 195.7 | 148.9 | 85.6 | 98.2 | 29.4 | 61.3 | 82.7 | 128.6 | 107.9 | 1.7 | 0.9032 | 29.5149 | 383 | 387.5 | 272.159 | 168.127 | -1.1 | -1.1 | 0 | 18.3 | 9.67 | 2.82 | 1.2 | 1.36E-06 | 0 | 0 | 0 | 0.0017 | 14.0362 | 2.981 | 0.0002 | 0.0002 | 0.0002 | 0 | 0 | 98.68 | N | N | N | N | N | N | N | Y | N | Y
132351 | 53.2 | 36.276 | 195.7 | 147.2 | 85.6 | 98.2 | 29.4 | 61.3 | 82.7 | 129 | 106.5 | 1.6 | 0.7781 | 29.5146 | 383.6 | 388.2 | 252.599 | 155.922 | -0.9 | -0.9 | 0 | 17.4 | 8.95 | 3.41 | 1 | 1.47E-06 | 0 | 0 | 0 | 0.0015 | 12.0445 | 3.3354 | 0.0001 | 0.0001 | 0.0001 | 0 | 0 | 81.87 | N | N | N | N | N | N | N | Y | N | N
132352 | 53.9 | 36.767 | 196 | 146 | 85.6 | 98.2 | 29.4 | 61.3 | 82.7 | 128.2 | 105.4 | 1.5 | 0.6379 | 29.509 | 383.9 | 388.7 | 228.197 | 140.791 | -1.2 | -1.1 | 0 | 16.7 | 8.02 | 4.46 | 0.9 | 1.63E-06 | 0 | 0 | 0 | 0.0013 | 9.7548 | 3.9424 | 0.0001 | 0.0001 | 0.0001 | 0 | 0 | 72.15 | N | N | N | N | N | N | N | Y | N | N
132353 | 54.4 | 37.09 | 196.2 | 145.1 | 85.6 | 98.2 | 29.4 | 61.3 | 82.7 | 127.6 | 104.6 | 1.4 | 0.7015 | 29.5073 | 383.5 | 389.5 | 238.919 | 147.467 | -1.2 | -1.2 | 0 | 16.3 | 6.53 | 6.54 | 1 | 1.55E-06 | 0 | 0 | 0 | 0.0013 | 8.3197 | 6.0547 | 0.0001 | 0.0001 | 0.0001 | 0 | 0 | 46.13 | N | N | N | N | N | N | N | Y | N | N
132354 | 54.5 | 37.127 | 196.5 | 143.1 | 85.6 | 98.2 | 29.4 | 61.3 | 82.7 | 127.1 | 102.8 | 1.2 | 0.8643 | 29.5114 | 383.4 | 390 | 265.851 | 164.127 | -0.9 | -0.9 | 0 | 14.7 | 4.09 | 9.92 | 1.1 | 1.40E-06 | 0 | 0 | 0 | 0.0013 | 5.7964 | 10.2181 | 0.0002 | 0.0002 | 0.0002 | 0 | 0 | 0 | N | N | N | N | N | N | N | Y | N | N
132355 | 53.6 | 36.561 | 197 | 142.4 | 85.6 | 98.3 | 29.4 | 61.4 | 82.8 | 126.4 | 102.2 | 1.2 | 0.7852 | 29.5064 | 383.4 | 390.2 | 253.423 | 156.426 | -0.3 | -0.3 | 0 | 13.2 | 1.98 | 13.59 | 1.1 | 1.47E-06 | 0 | 0 | 0 | 0.0011 | 2.6716 | 13.3455 | 0.0002 | 0.0002 | 0.0002 | 0 | 0 | 0 | N | N | N | N | N | N | N | Y | N | N
132356 | 52.3 | 35.629 | 197.2 | 143.5 | 85.6 | 98.3 | 29.4 | 61.4 | 82.8 | 125.7 | 103.1 | 1.3 | 1.077 | 29.5151 | 383.3 | 390.7 | 293.361 | 181.167 | 0.2 | 0.2 | 0 | 15.1 | 0.9 | 16.45 | 1.1 | 2.82E-02 | 0 | 0 | 0 | 0.0015 | 1.414 | 18.715 | 0.0002 | 0.0002 | 0.0002 | 0 | 0 | 0 | N | N | N | N | N | N | N | Y | N | N
132357 | 50.9 | 34.679 | 197.2 | 143.2 | 85.6 | 98.3 | 29.4 | 61.4 | 82.8 | 125.3 | 102.9 | 1.3 | 1.099 | 29.5152 | 383.2 | 391.1 | 299.278 | 184.833 | 0.2 | 0.2 | 0 | 17 | 0.48 | 18.19 | 1 | 2.84E-02 | 0 | 0 | 0 | 0.0017 | 0.7588 | 21.1091 | 0.0002 | 0.0002 | 0.0002 | 0 | 0 | 0 | N | N | N | N | N | N | N | Y | N | N
132358 | 50.1 | 34.138 | 197.1 | 144.8 | 85.6 | 98.3 | 29.4 | 61.4 | 82.8 | 125 | 104.3 | 1.4 | 0.9314 | 29.5127 | 383.2 | 391.4 | 275.84 | 170.348 | 0.1 | 0.1 | 0 | 17.9 | 0.31 | 19.16 | 0.8 | 2.75E-02 | 0 | 0 | 0 | 0.0017 | 0.4512 | 20.4879 | 0.0001 | 0.0001 | 0.0001 | 0 | 0 | 0 | N | N | N | N | N | N | N | Y | N | N
132359 | 49.3 | 33.61 | 196.9 | 143.5 | 85.5 | 98.3 | 29.4 | 61.4 | 82.8 | 124.8 | 103.1 | 1.3 | 0.7481 | 29.5123 | 383.3 | 391.8 | 247.592 | 152.885 | 0.1 | 0.1 | 0 | 19 | 0.23 | 19.67 | 0.7 | 2.43E-02 | 0 | 0 | 0 | 0.0016 | 0.309 | 18.8824 | 0.0001 | 0.0001 | 0.0001 | 0 | 0 | 0 | N | N | N | N | N | N | N | Y | N | N
132400 | 48.3 | 32.92 | 196.4 | 143.4 | 85.5 | 98.3 | 29.4 | 61.4 | 82.8 | 124.7 | 103 | 1.3 | 0.6199 | 29.514 | 383.4 | 392.2 | 225.41 | 139.175 | 0.2 | 0.2 | 0 | 20.6 | 0.2 | 19.95 | 0.8 | 2.52E-02 | 0 | 0 | 0 | 0.0016 | 0.2417 | 17.4298 | 0.0001 | 0.0001 | 0.0001 | 0 | 0 | 0 | N | N | N | N | N | N | N | Y | N | N
132401 | 46.1 | 31.448 | 196 | 143.4 | 85.5 | 98.3 | 29.4 | 61.4 | 82.8 | 124.4 | 103 | 1.3 | 0.6027 | 29.5116 | 383.1 | 392.3 | 222.348 | 137.325 | 0.3 | 0.3 | 0 | 21.1 | 0.18 | 20.08 | 0.9 | 2.92E-02 | 0 | 0 | 0 | 0.0016 | 0.2141 | 17.3137 | 0.0001 | 0.0001 | 0.0001 | 0 | 0 | 0 | N | N | N | N | N | N | N | Y | N | N
132402 | 41.3 | 28.173 | 195.8 | 142.3 | 85.5 | 98.3 | 29.4 | 61.4 | 82.8 | 124.3 | 102.1 | 1.2 | 0.5451 | 29.5071 | 382.8 | 392.7 | 211.285 | 130.516 | 0.5 | 0.4 | 0 | 21.1 | 0.16 | 20.18 | 1 | 2.95E-02 | 0 | 0 | 0 | 0.0015 | 0.1806 | 16.5372 | 0.0001 | 0.0001 | 0.0001 | 0 | 0 | 0 | N | N | N | N | N | N | N | Y | N | N
132403 | 36.9 | 25.147 | 195.5 | 142 | 85.5 | 98.3 | 29.4 | 61.4 | 83 | 124.3 | 101.8 | 1.2 | 0.4693 | 29.509 | 382.8 | 392.7 | 195.792 | 120.957 | 0.5 | 0.5 | 0 | 21.1 | 0.14 | 20.25 | 1 | 2.13E-02 | 0 | 0 | 0 | 0.0014 | 0.1463 | 15.3804 | 0.0001 | 0.0001 | 0.0001 | 0 | 0 | 0 | N | N | N | N | N | N | N | Y | N | N
132404 | 33 | 22.506 | 195.1 | 141.7 | 85.5 | 98.3 | 29.4 | 61.6 | 83.4 | 124.1 | 101.5 | 1.1 | 0.5696 | 29.5136 | 382.6 | 392.9 | 208.774 | 129.03 | 0.4 | 0.4 | 0 | 20.4 | 0.13 | 20.2 | 0.9 | 3.44E-02 | 0 | 0 | 0 | 0.0014 | 0.1453 | 16.363 | 0.0001 | 0.0001 | 0.0001 | 0 | 0 | 0 | N | N | N | N | N | N | N | Y | N | N
132405 | 28.7 | 19.592 | 194.7 | 141.3 | 85.5 | 98.3 | 29.4 | 61.6 | 83.5 | 124.2 | 101.2 | 1.1 | 0.8808 | 29.517 | 382.3 | 392.9 | 259.401 | 160.38 | 0.4 | 0.4 | 0 | 19.6 | 0.42 | 19.22 | 0.8 | 3.52E-02 | 0 | 0 | 0 | 0.0017 | 0.5808 | 19.3512 | 0.0001 | 0.0001 | 0.0001 | 0 | 0 | 0 | N | N | N | N | N | N | N | Y | N | N
132406 | 25.6 | 17.436 | 194.3 | 141.2 | 85.5 | 98.3 | 29.4 | 61.6 | 83.5 | 124.1 | 101.1 | 1.1 | 0.8713 | 29.5185 | 382.8 | 392.9 | 266.084 | 164.424 | 0.3 | 0.3 | 0 | 17.8 | 1.97 | 14.96 | 0.9 | 2.14E-02 | 0 | 0 | 0 | 0.0016 | 2.7942 | 15.4413 | 0.0001 | 0.0001 | 0.0001 | 0 | 0 | 0 | N | N | N | N | N | N | N | Y | N | N
132407 | 25.6 | 17.479 | 194.2 | 145.4 | 85.5 | 98.3 | 29.4 | 61.6 | 83.5 | 124.6 | 104.9 | 1.4 | 1.1967 | 29.5282 | 383.8 | 393.4 | 312.448 | 192.906 | -0.3 | -0.3 | 0 | 16.8 | 5.14 | 9.61 | 0.9 | 1.02E-02 | 0 | 0 | 0 | 0.0018 | 8.5684 | 11.6335 | 0.0002 | 0.0002 | 0.0002 | 0 | 0 | 90.03 | N | N | N | N | N | N | N | Y | N | Y
132408 | 27.4 | 18.697 | 194.1 | 147.7 | 85.5 | 98.3 | 29.4 | 61.6 | 83.5 | 125.5 | 106.9 | 1.6 | 1.546 | 29.5406 | 386 | 393.6 | 356.755 | 219.804 | -1.1 | -1.1 | 0 | 17.8 | 8.02 | 5.75 | 1.1 | 1.64E-02 | 0 | 0 | 0 | 0.0021 | 15.2213 | 7.9412 | 0.0002 | 0.0002 | 0.0002 | 0 | 0 | 121.12 | N | N | N | N | N | N | N | Y | N | Y
132409 | 29.7 | 20.25 | 194 | 149.6 | 85.5 | 98.3 | 29.4 | 61.6 | 83.5 | 126 | 108.6 | 1.7 | 1.6204 | 29.546 | 389.4 | 394.3 | 365.973 | 224.621 | -1.6 | -1.5 | 0 | 17.6 | 9.72 | 3.53 | 1.4 | 1.08E-02 | 0 | 0 | 0 | 0.0022 | 18.8431 | 4.981 | 0.0003 | 0.0003 | 0.0003 | 0 | 0 | 144.16 | N | N | N | N | N | N | N | Y | N | N
132410 | 32.1 | 21.872 | 194 | 151.3 | 85.5 | 98.3 | 29.4 | 61.6 | 83.6 | 126.1 | 110.1 | 1.9 | 2.1627 | 29.5544 | 392.5 | 395.6 | 424.674 | 259.75 | -1.7 | -1.6 | 0 | 16.8 | 10.62 | 2.35 | 1.8 | 8.79E-07 | 0 | 0 | 0 | 0.0024 | 23.8275 | 3.8349 | 0.0004 | 0.0004 | 0.0004 | 0 | 0 | 154.32 | N | N | N | N | N | N | N | Y | N | Y
132411 | 34.4 | 23.488 | 193.9 | 152.5 | 85.5 | 98.3 | 29.4 | 61.6 | 83.6 | 126.6 | 111.2 | 2 | 2.7127 | 29.5635 | 395.6 | 397.4 | 478.996 | 292.03 | -1.1 | -1.1 | 0 | 17 | 10.92 | 1.85 | 2 | 7.82E-07 | 0 | 0 | 0 | 0.0027 | 27.5383 | 3.3966 | 0.0005 | 0.0005 | 0.0005 | 0 | 0 | 163.73 | N | N | N | N | N | N | N | Y | N | Y
132412 | 37 | 25.246 | 194.1 | 155.2 | 85.5 | 98.3 | 29.4 | 61.6 | 83.6 | 127.5 | 113.5 | 2.2 | 3.0177 | 29.5694 | 398.7 | 399.5 | 505.905 | 307.366 | -0.8 | -0.7 | 0 | 17.7 | 10.74 | 1.79 | 2 | 7.43E-07 | 0 | 0 | 0 | 0.003 | 28.5172 | 3.4629 | 0.0006 | 0.0006 | 0.0006 | 0 | 0 | 172.3 | N | N | N | N | N | N | N | Y | N | Y
132413 | 39.5 | 26.924 | 194.4 | 156.5 | 85.5 | 98.3 | 29.4 | 61.6 | 83.6 | 128 | 114.7 | 2.3 | 2.8651 | 29.5635 | 401.7 | 400.8 | 491.961 | 297.799 | -1.3 | -1.3 | 0 | 17.6 | 10.31 | 2 | 2 | 7.68E-07 | 0 | 0 | 0 | 0.0029 | 26.5005 | 3.7371 | 0.0005 | 0.0005 | 0.0005 | 0 | 0 | 174.33 | N | N | N | N | N | N | N | Y | N | Y
132414 | 42.1 | 28.682 | 194.7 | 156.9 | 85.5 | 98.3 | 29.4 | 61.6 | 83.6 | 128.6 | 115.1 | 2.3 | 2.0784 | 29.5442 | 404 | 403.3 | 419.282 | 252.965 | -1.4 | -1.4 | 0 | 17.2 | 9.96 | 2.18 | 1.9 | 9.04E-07 | 0 | 0 | 0 | 0.0024 | 21.7492 | 3.4685 | 0.0004 | 0.0005 | 0.0005 | 0 | 0 | 163.14 | N | N | N | N | N | N | N | Y | N | Y
132415 | 44.4 | 30.255 | 195.2 | 153.9 | 85.5 | 98.3 | 29.4 | 61.6 | 83.5 | 129.5 | 112.4 | 2.1 | 1.9691 | 29.5461 | 405.6 | 404.9 | 408.554 | 246.037 | -1.4 | -1.4 | 0 | 17.1 | 10.17 | 2.09 | 2 | 9.29E-07 | 0 | 0 | 0 | 0.0023 | 21.6131 | 3.2213 | 0.0004 | 0.0004 | 0.0004 | 0 | 0 | 146.94 | N | N | N | N | N | N | N | Y | N | N
132416 | 46.5 | 31.677 | 195.7 | 153.8 | 85.5 | 98.3 | 29.4 | 61.6 | 83.5 | 129.4 | 112.3 | 2.1 | 2.2775 | 29.5608 | 407.2 | 406.7 | 441.012 | 265.225 | -1.6 | -1.5 | 0 | 17.2 | 10.69 | 1.85 | 1.9 | 8.61E-07 | 0 | 0 | 0 | 0.0025 | 24.4853 | 3.075 | 0.0005 | 0.0005 | 0.0005 | 0 | 0 | 167.12 | N | N | N | N | N | N | N | Y | N | Y
132417 | 48.6 | 33.144 | 196.3 | 154.6 | 85.5 | 98.3 | 29.4 | 61.6 | 83.5 | 129.6 | 113 | 2.1 | 2.5839 | 29.5681 | 409 | 407.6 | 471.091 | 282.81 | -1.4 | -1.3 | 0 | 18 | 10.93 | 1.64 | 1.9 | 8.07E-07 | 0 | 0 | 0 | 0.0028 | 26.6904 | 2.9143 | 0.0005 | 0.0005 | 0.0005 | 0 | 0 | 167.63 | N | N | N | N | N | N | N | Y | N | Y
132418 | 50.7 | 34.554 | 197.1 | 155.8 | 85.5 | 98.3 | 29.4 | 61.6 | 83.5 | 129.6 | 114.1 | 2.2 | 2.7909 | 29.5728 | 410.8 | 409.1 | 490.314 | 293.782 | -1.4 | -1.4 | 0 | 18.7 | 10.84 | 1.6 | 1.9 | 7.77E-07 | 0 | 0 | 0 | 0.003 | 27.5074 | 2.9468 | 0.0005 | 0.0005 | 0.0005 | 0 | 0 | 171.61 | N | N | N | N | N | N | N | Y | N | Y
132419 | 52.8 | 36.027 | 197.9 | 156.7 | 85.4 | 98.3 | 29.4 | 61.6 | 83.3 | 129.9 | 114.9 | 2.3 | 2.9883 | 29.5735 | 412.3 | 410.7 | 507.634 | 303.636 | -1.5 | -1.5 | 0 | 18.2 | 10.63 | 1.67 | 2 | 7.53E-07 | 0 | 0 | 0 | 0.003 | 27.8825 | 3.1864 | 0.0005 | 0.0005 | 0.0005 | 0 | 0 | 171.98 | N | N | N | N | N | N | N | Y | N | Y
132420 | 54.6 | 37.251 | 198.5 | 156.8 | 85.4 | 98.3 | 29.4 | 61.5 | 83.3 | 130.1 | 115 | 2.3 | 3.1428 | 29.5734 | 413.9 | 412.3 | 520.875 | 310.985 | -1.6 | -1.6 | 0 | 17.2 | 10.46 | 1.8 | 1.9 | 7.35E-07 | 0 | 0 | 0 | 0.0029 | 28.0848 | 3.5158 | 0.0005 | 0.0006 | 0.0006 | 0 | 0 | 176.62 | N | N | N | N | N | N | N | Y | N | Y
132421 | 56.6 | 38.593 | 199.1 | 157.1 | 85.4 | 98.3 | 29.4 | 61.5 | 83.3 | 130.7 | 115.2 | 2.3 | 3.3843 | 29.5784 | 415.7 | 413.7 | 540.856 | 322.334 | -1.6 | -1.6 | 0 | 17.1 | 10.36 | 1.91 | 1.9 | 7.09E-07 | 0 | 0 | 0 | 0.003 | 28.8218 | 3.8748 | 0.0005 | 0.0006 | 0.0006 | 0 | 0 | 179.56 | N | N | N | N | N | N | N | Y | N | Y
132422 | 58.4 | 39.824 | 199.6 | 157.5 | 85.4 | 98.3 | 29.4 | 61.5 | 83.3 | 131.1 | 115.6 | 2.4 | 3.4109 | 29.5857 | 417.4 | 415.4 | 543.447 | 323.32 | -1.4 | -1.3 | 0 | 17.3 | 10.26 | 2.01 | 1.7 | 7.07E-07 | 0 | 0 | 0 | 0.0031 | 28.6342 | 4.0902 | 0.0005 | 0.0005 | 0.0005 | 0 | 0 | 183.99 | N | N | N | N | N | N | N | Y | N | Y
132423 | 60.2 | 41.048 | 200.1 | 157.9 | 85.4 | 98.3 | 29.4 | 61.5 | 83.3 | 131.8 | 116 | 2.4 | 3.0614 | 29.5739 | 418.9 | 417 | 513.331 | 304.747 | -1.3 | -1.2 | 0 | 18.6 | 10.07 | 2.2 | 1.6 | 7.50E-07 | 0 | 0 | 0 | 0.0031 | 26.4898 | 4.2123 | 0.0004 | 0.0004 | 0.0004 | 0 | 0 | 181.44 | N | N | N | N | N | N | N | Y | N | Y
132424 | 61.8 | 42.11 | 200.3 | 157.3 | 85.4 | 98.3 | 29.4 | 61.6 | 83.5 | 132.5 | 115.4 | 2.4 | 1.7247 | 29.5405 | 420 | 418.2 | 379.473 | 224.756 | -1.1 | -1.1 | 0 | 19 | 9.75 | 2.38 | 1.5 | 1.02E-06 | 0 | 0 | 0 | 0.0024 | 18.9308 | 3.3613 | 0.0003 | 0.0003 | 0.0003 | 0 | 0 | 177.88 | N | N | N | N | N | N | N | Y | N | Y
132425 | 63.1 | 43.042 | 200.6 | 154.8 | 85.4 | 98.3 | 29.4 | 61.6 | 83.5 | 133.1 | 113.2 | 2.2 | 1.1986 | 29.5282 | 420.2 | 420 | 320.311 | 189.584 | -1.1 | -1.1 | 0 | 19 | 9.92 | 2.27 | 1.4 | 1.21E-06 | 0 | 0 | 0 | 0.002 | 16.2329 | 2.6986 | 0.0002 | 0.0002 | 0.0002 | 0 | 0 | 127.35 | N | N | N | N | N | N | N | Y | N | Y
132426 | 64.1 | 43.72 | 200.9 | 150.7 | 85.4 | 98.3 | 29.4 | 61.6 | 83.5 | 133.2 | 109.5 | 1.8 | 1.339 | 29.5323 | 420.4 | 421.1 | 338.576 | 200.387 | -1.3 | -1.3 | 0 | 19 | 10.63 | 1.88 | 1.3 | 1.14E-06 | 0 | 0 | 0 | 0.0021 | 18.3968 | 2.3682 | 0.0002 | 0.0002 | 0.0002 | 0 | 0 | 133.78 | N | N | N | N | N | N | N | Y | N | Y
132427 | 64.9 | 44.26 | 201.2 | 150 | 85.4 | 98.3 | 29.4 | 61.6 | 83.5 | 133.2 | 109 | 1.8 | 1.431 | 29.5368 | 420.9 | 421.8 | 350.194 | 207.179 | -0.8 | -0.8 | 0 | 19.1 | 11.07 | 1.58 | 1.4 | 1.10E-06 | 0 | 0 | 0 | 0.0022 | 19.799 | 2.0492 | 0.0003 | 0.0003 | 0.0003 | 0 | 0 | 132.27 | N | N | N | N | N | N | N | Y | N | Y
132428 | 65.6 | 44.72 | 201.5 | 150.5 | 85.4 | 98.3 | 29.4 | 61.8 | 84 | 133.1 | 109.4 | 1.8 | 1.4415 | 29.5383 | 421.3 | 422.4 | 351.494 | 207.847 | -1.1 | -1 | 0 | 18.9 | 11.09 | 1.48 | 1.5 | 1.10E-06 | 0 | 0 | 0 | 0.0022 | 19.895 | 1.9323 | 0.0003 | 0.0003 | 0.0003 | 0 | 0 | 130.12 | N | N | N | N | N | N | N | Y | N | Y
132429 | 66.1 | 45.08 | 201.6 | 151.2 | 85.4 | 98.3 | 29.4 | 61.9 | 84.4 | 132.6 | 110 | 1.9 | 1.3491 | 29.5363 | 421.7 | 422.9 | 339.942 | 200.91 | -1.5 | -1.5 | 0 | 20.5 | 10.81 | 1.58 | 1.5 | 1.14E-06 | 0 | 0 | 0 | 0.0023 | 18.7447 | 1.996 | 0.0003 | 0.0003 | 0.0003 | 0 | 0 | 125.14 | N | N | N | N | N | N | N | Y | N | Y
132430 | 66.7 | 45.497 | 201.9 | 150.6 | 85.3 | 98.3 | 29.4 | 61.9 | 84.3 | 132.4 | 109.5 | 1.8 | 1.5121 | 29.5374 | 422.1 | 423.8 | 360.006 | 212.704 | -1.7 | -1.7 | 0 | 22.2 | 10.38 | 1.85 | 1.5 | 1.07E-06 | 0 | 0 | 0 | 0.0026 | 19.0637 | 2.4652 | 0.0003 | 0.0003 | 0.0003 | 0 | 0 | 114.5 | N | N | N | N | N | N | N | Y | N | Y
132431 | 67.2 | 45.789 | 201.9 | 149.9 | 85.3 | 98.3 | 29.4 | 61.9 | 84.3 | 132.2 | 108.8 | 1.8 | 1.7501 | 29.5454 | 422.6 | 424.2 | 387.793 | 229.041 | -1.9 | -1.8 | 0 | 22.5 | 10 | 2.16 | 1.6 | 9.98E-07 | 0 | 0 | 0 | 0.0028 | 19.774 | 3.1088 | 0.0003 | 0.0003 | 0.0003 | 0 | 0 | 111.6 | N | N | N | N | N | N | N | Y | N | N
132432 | 67.8 | 46.224 | 202 | 151 | 85.3 | 98.3 | 29.4 | 61.9 | 84.3 | 131.3 | 109.8 | 1.9 | 1.7366 | 29.5473 | 423.3 | 425.1 | 386.456 | 228.075 | -2 | -1.9 | 0 | 21.8 | 9.68 | 2.49 | 1.8 | 1.00E-06 | 0 | 0 | 0 | 0.0027 | 19.0694 | 3.5613 | 0.0004 | 0.0004 | 0.0004 | 0 | 0 | 126.84 | N | N | N | N | N | N | N | Y | N | N
132433 | 68.4 | 46.615 | 202.3 | 151.2 | 85.3 | 98.3 | 29.4 | 61.8 | 84.2 | 130.4 | 110 | 1.9 | 1.5635 | 29.543 | 424.1 | 425.6 | 366.641 | 216.174 | -2.1 | -2 | 0 | 16 | 9.39 | 2.76 | 2.4 | 1.06E-06 | 0 | 0 | 0 | 0.0019 | 17.5286 | 3.7451 | 0.0005 | 0.0005 | 0.0005 | 0 | 0 | 121.8 | N | N | N | N | N | N | N | Y | N | N
132434 | 69 | 47.038 | 202.4 | 150.9 | 85.3 | 98.3 | 29.4 | 61.9 | 84.4 | 129.4 | 109.7 | 1.8 | 1.4634 | 29.5426 | 424.7 | 426.3 | 354.939 | 209.12 | -2.1 | -2.1 | 0 | 10.1 | 9.25 | 2.97 | 2.7 | 1.09E-06 | 0 | 0 | 0 | 0.0012 | 16.6991 | 3.8993 | 0.0005 | 0.0005 | 0.0005 | 0 | 0 | 117.04 | N | N | N | N | N | N | N | Y | N | N
132435 | 69.6 | 47.479 | 202.3 | 150.2 | 85.3 | 98.3 | 29.4 | 62 | 84.7 | 128.9 | 109.1 | 1.8 | 1.432 | 29.5437 | 424.8 | 427.4 | 351.173 | 206.879 | -2.1 | -2 | 0 | 10.5 | 9.26 | 3.05 | 2.8 | 1.11E-06 | 0 | 0 | 0 | 0.0012 | 16.5485 | 3.9662 | 0.0005 | 0.0005 | 0.0005 | 0 | 0 | 112.48 | N | N | N | N | N | N | N | Y | N | N
132436 | 70.3 | 47.933 | 202.1 | 149.9 | 85.3 | 98.3 | 29.4 | 62 | 84.8 | 128.5 | 108.8 | 1.8 | 1.395 | 29.5433 | 425 | 427.8 | 346.6 | 204.135 | -2.1 | -2 | 0 | 11.5 | 9.35 | 3.04 | 2.7 | 1.12E-06 | 0 | 0 | 0 | 0.0013 | 16.48 | 3.8988 | 0.0005 | 0.0005 | 0.0005 | 0 | 0 | 114.82 | N | N | N | N | N | N | N | Y | N | N
132437 | 70.7 | 48.225 | 202.1 | 150.2 | 85.3 | 98.3 | 29.4 | 62.1 | 84.9 | 128.4 | 109.1 | 1.8 | 1.3521 | 29.5377 | 425.4 | 428.3 | 341.278 | 200.874 | -2 | -2 | 0 | 12.1 | 9.35 | 3.05 | 2.5 | 1.14E-06 | 0 | 0 | 0 | 0.0013 | 16.2225 | 3.8418 | 0.0005 | 0.0005 | 0.0005 | 0 | 0 | 114.59 | N | N | N | N | N | N | N | Y | N | N
132438 | 71.2 | 48.566 | 201.7 | 149.7 | 85.3 | 98.3 | 29.4 | 62.1 | 84.9 | 128.3 | 108.7 | 1.8 | 1.3872 | 29.5412 | 425.7 | 428.9 | 345.612 | 203.39 | -2 | -2 | 0 | 12.1 | 9.35 | 3 | 2.4 | 1.12E-06 | 0 | 0 | 0 | 0.0014 | 16.4191 | 3.8322 | 0.0004 | 0.0004 | 0.0004 | 0 | 0 | 103.66 | N | N | N | N | N | N | N | Y | N | N
132439 | 71.6 | 48.796 | 201.6 | 149.5 | 85.3 | 98.3 | 29.4 | 62.1 | 84.9 | 128.1 | 108.5 | 1.7 | 1.4961 | 29.5495 | 426 | 429.6 | 358.991 | 211.234 | -2 | -1.9 | 0 | 13.2 | 9.59 | 2.81 | 2.3 | 1.08E-06 | 0 | 0 | 0 | 0.0015 | 17.4983 | 3.7247 | 0.0004 | 0.0005 | 0.0005 | 0 | 0 | 112.44 | N | N | N | N | N | N | N | Y | N | N
132440 | 72.1 | 49.144 | 201.2 | 150.5 | 85.3 | 98.3 | 29.4 | 62.1 | 85 | 128 | 109.4 | 1.8 | 1.3967 | 29.5475 | 426.2 | 430.1 | 346.457 | 203.807 | -1.9 | -1.9 | 0 | 15.5 | 9.79 | 2.71 | 2.2 | 1.12E-06 | 0 | 0 | 0 | 0.0017 | 17.2232 | 3.4694 | 0.0004 | 0.0004 | 0.0004 | 0 | 0 | 128.28 | N | N | N | N | N | N | N | Y | N | N
132441 | 72.7 | 49.585 | 200.9 | 150.7 | 85.3 | 98.3 | 29.4 | 62.3 | 85.5 | 128.2 | 109.5 | 1.8 | 1.1213 | 29.5329 | 425.6 | 430.7 | 310.346 | 182.59 | -2 | -1.9 | 0 | 17 | 9.53 | 2.95 | 2 | 1.25E-06 | 0 | 0 | 0 | 0.0017 | 15.0196 | 3.3831 | 0.0003 | 0.0003 | 0.0003 | 0 | 0 | 115.25 | N | N | N | N | N | N | N | Y | N | Y
132442 | 73 | 49.797 | 200.5 | 149.8 | 85.3 | 98.3 | 29.4 | 62.4 | 85.9 | 128.2 | 108.7 | 1.8 | 1.1074 | 29.5316 | 425.4 | 431 | 308.749 | 181.699 | -1.8 | -1.8 | 0 | 17.5 | 8.39 | 3.98 | 1.9 | 1.26E-06 | 0 | 0 | 0 | 0.0018 | 13.1611 | 4.5385 | 0.0003 | 0.0003 | 0.0003 | 0 | 0 | 90.16 | N | N | N | N | N | N | N | Y | N | N
132443 | 73.1 | 49.815 | 200.2 | 146.7 | 85.3 | 98.3 | 29.4 | 62.5 | 86.1 | 128.1 | 106 | 1.5 | 0.9939 | 29.5315 | 425.2 | 432.1 | 292.521 | 172.181 | -1.6 | -1.6 | 0 | 17.7 | 6.34 | 5.8 | 1.9 | 1.33E-06 | 0 | 0 | 0 | 0.0017 | 9.4286 | 6.2689 | 0.0003 | 0.0003 | 0.0003 | 0 | 0 | 24.71 | N | N | N | N | N | N | N | Y | N | N
132444 | 72.9 | 49.71 | 200 | 144.9 | 85.3 | 98.3 | 29.4 | 62.5 | 86.1 | 127.8 | 104.4 | 1.4 | 0.9148 | 29.5322 | 424.8 | 432.3 | 280.614 | 165.248 | -1.1 | -1.1 | 0 | 16.4 | 4.54 | 8.44 | 1.7 | 1.39E-06 | 0 | 0 | 0 | 0.0015 | 6.4808 | 8.7563 | 0.0003 | 0.0003 | 0.0003 | 0 | 0 | 15.2 | N | N | N | N | N | N | N | Y | N | N
132445 | 72.5 | 49.399 | 199.6 | 144.1 | 85.3 | 98.3 | 29.4 | 62.5 | 86.1 | 127.1 | 103.7 | 1.3 | 0.7735 | 29.523 | 424.1 | 432.6 | 257.426 | 151.665 | -0.9 | -0.9 | 0 | 16.3 | 3.63 | 10.59 | 1.7 | 1.51E-06 | 0 | 0 | 0 | 0.0014 | 4.7487 | 10.0824 | 0.0002 | 0.0002 | 0.0002 | 0 | 0 | 16.51 | N | N | N | N | N | N | N | Y | N | N
132446 | 72 | 49.076 | 199.4 | 143.8 | 85.3 | 98.3 | 29.4 | 62.5 | 86.1 | 126.5 | 103.4 | 1.3 | 0.7038 | 29.5161 | 423.1 | 432.6 | 246.006 | 145.074 | -0.8 | -0.8 | 0 | 15.7 | 3.62 | 11.11 | 1.6 | 1.58E-06 | 0 | 0 | 0 | 0.0013 | 4.5316 | 10.1179 | 0.0002 | 0.0002 | 0.0002 | 0 | 0 | 15.39 | N | N | N | N | N | N | N | Y | N | N
132447 | 71.8 | 48.983 | 199 | 144.2 | 85.3 | 98.3 | 29.4 | 62.5 | 86.3 | 126.1 | 103.8 | 1.3 | 0.7754 | 29.5146 | 422.3 | 432.6 | 257.979 | 152.263 | -0.8 | -0.8 | 0 | 15.7 | 4.7 | 9.92 | 1.5 | 5.49E-03 | 0 | 0 | 0 | 0.0013 | 6.1793 | 9.4832 | 0.0002 | 0.0002 | 0.0002 | 0 | 0 | 40.88 | N | N | N | N | N | N | N | Y | N | N
132448 | 71.7 | 48.896 | 198.6 | 145 | 85.3 | 98.3 | 29.4 | 62.6 | 86.5 | 126.1 | 104.5 | 1.4 | 0.9511 | 29.5222 | 422 | 432.6 | 285.342 | 168.503 | -1.1 | -1.1 | 0 | 16 | 6.28 | 7.89 | 1.3 | 6.33E-03 | 0 | 0 | 0 | 0.0015 | 9.1409 | 8.3431 | 0.0002 | 0.0002 | 0.0002 | 0 | 0 | 67.76 | N | N | N | N | N | N | N | Y | N | N
132449 | 71.7 | 48.896 | 198.1 | 145.7 | 85.3 | 98.3 | 29.4 | 62.6 | 86.4 | 126.4 | 105.1 | 1.4 | 1.1549 | 29.5343 | 422.5 | 432.6 | 314.752 | 185.861 | -1.5 | -1.5 | 0 | 16.2 | 7.8 | 5.85 | 1.2 | 4.94E-03 | 0 | 0 | 0 | 0.0017 | 12.51 | 6.8235 | 0.0002 | 0.0002 | 0.0002 | 0 | 0 | 71.45 | N | N | N | N | N | N | N | Y | N | N
132450 | 72 | 49.088 | 197.5 | 146.9 | 85.3 | 98.3 | 29.4 | 62.5 | 86.3 | 126.7 | 106.2 | 1.5 | 1.2437 | 29.5367 | 423.1 | 432.8 | 326.877 | 192.902 | -1.7 | -1.6 | 0 | 16 | 9.02 | 4.37 | 1.3 | 1.18E-06 | 0 | 0 | 0 | 0.0017 | 15.0226 | 5.2954 | 0.0002 | 0.0002 | 0.0002 | 0 | 0 | 115.05 | N | N | N | N | N | N | N | Y | N | N
132451 | 72.2 | 49.244 | 197.1 | 148.2 | 85.3 | 98.3 | 29.4 | 62.5 | 86.4 | 127 | 107.3 | 1.6 | 1.2206 | 29.5366 | 424.2 | 433.2 | 324.09 | 191.021 | -1.8 | -1.8 | 0 | 16.3 | 9.54 | 3.46 | 1.4 | 1.20E-06 | 0 | 0 | 0 | 0.0017 | 15.7298 | 4.1444 | 0.0002 | 0.0003 | 0.0003 | 0 | 0 | 108.37 | N | N | N | N | N | N | N | Y | N | N
132452 | 72.6 | 49.517 | 196.6 | 148.5 | 85.3 | 98.3 | 29.4 | 62.5 | 86.4 | 127 | 107.6 | 1.7 | 1.1372 | 29.5377 | 424.8 | 433.7 | 312.814 | 184.253 | -1.8 | -1.8 | 0 | 15.3 | 9.55 | 3.14 | 1.5 | 1.24E-06 | 0 | 0 | 0 | 0.0016 | 15.1878 | 3.6267 | 0.0002 | 0.0003 | 0.0003 | 0 | 0 | 105.26 | N | N | N | N | N | N | N | Y | N | Y
132453 | 73 | 49.766 | 196.3 | 148.5 | 85.3 | 98.3 | 29.4 | 62.5 | 86.3 | 127.2 | 107.6 | 1.7 | 1.0092 | 29.5311 | 424.9 | 434.3 | 294.684 | 173.52 | -1.9 | -1.8 | 0 | 14 | 9.29 | 3.15 | 1.6 | 1.32E-06 | 0 | 0 | 0 | 0.0013 | 13.9214 | 3.4334 | 0.0002 | 0.0003 | 0.0003 | 0 | 0 | 93.37 | N | N | N | N | N | N | N | Y | N | Y
132454 | 73.2 | 49.921 | 196 | 147.8 | 85.2 | 98.3 | 29.4 | 62.4 | 86 | 127.2 | 106.9 | 1.6 | 0.9095 | 29.5231 | 424.8 | 434.6 | 279.822 | 164.734 | -1.8 | -1.7 | 0 | 12.4 | 9 | 3.36 | 1.5 | 1.39E-06 | 0 | 0 | 0 | 0.0011 | 12.7956 | 3.4751 | 0.0002 | 0.0002 | 0.0002 | 0 | 0 | 81.97 | N | N | N | N | N | N | N | Y | N | Y
132455 | 73.4 | 50.058 | 195.7 | 147 | 85.2 | 98.3 | 29.4 | 62.4 | 86 | 127.4 | 106.3 | 1.5 | 0.8599 | 29.5199 | 424.7 | 434.8 | 272.112 | 160.193 | -1.6 | -1.6 | 0 | 12.2 | 8.85 | 3.55 | 1.5 | 1.43E-06 | 0 | 0 | 0 | 0.0011 | 12.239 | 3.5657 | 0.0002 | 0.0002 | 0.0002 | 0 | 0 | 78.52 | N | N | N | N | N | N | N | Y | N | Y
132456 | 73.3 | 50.008 | 195.7 | 146.4 | 85.3 | 98.3 | 29.4 | 62.4 | 86 | 127.4 | 105.7 | 1.5 | 0.7934 | 29.5197 | 424.6 | 435.3 | 261.129 | 153.741 | -1.6 | -1.6 | 0 | 12.9 | 8.71 | 3.85 | 1.5 | 1.49E-06 | 0 | 0 | 0 | 0.0011 | 11.5686 | 3.7182 | 0.0002 | 0.0002 | 0.0002 | 0 | 0 | 74.29 | N | N | N | N | N | N | N | Y | N | N
132457 | 73.5 | 50.101 | 195.7 | 146.1 | 85.2 | 98.3 | 29.4 | 62.4 | 86 | 127.6 | 105.5 | 1.5 | 0.8791 | 29.5248 | 424.6 | 435.3 | 274.996 | 161.934 | -1.6 | -1.5 | 0 | 14.1 | 8.07 | 4.74 | 1.5 | 1.41E-06 | 0 | 0 | 0 | 0.0013 | 11.2789 | 4.8153 | 0.0002 | 0.0002 | 0.0002 | 0 | 0 | 67.38 | N | N | N | N | N | N | N | Y | N | N
132458 | 73.4 | 50.033 | 195.7 | 144.9 | 85.2 | 98.3 | 29.4 | 62.4 | 85.9 | 127.7 | 104.4 | 1.4 | 0.8805 | 29.5241 | 424.4 | 435.9 | 275.347 | 162.18 | -1.4 | -1.4 | 0 | 14.4 | 6.68 | 6.12 | 1.5 | 1.41E-06 | 0 | 0 | 0 | 0.0013 | 9.3571 | 6.227 | 0.0002 | 0.0002 | 0.0002 | 0 | 0 | 28.94 | N | N | N | N | N | N | N | Y | N | N
132459 | 73.1 | 49.828 | 195.6 | 144.4 | 85.2 | 98.3 | 29.4 | 62.3 | 85.8 | 127.3 | 104 | 1.3 | 0.9065 | 29.5231 | 424.1 | 436.4 | 279.31 | 164.56 | -1.1 | -1.1 | 0 | 14.3 | 5.32 | 8.06 | 1.4 | 1.39E-06 | 0 | 0 | 0 | 0.0013 | 7.5664 | 8.325 | 0.0002 | 0.0002 | 0.0002 | 0 | 0 | 26.27 | N | N | N | N | N | N | N | Y | N | N
132500 | 72.8 | 49.635 | 195.5 | 144.5 | 85.2 | 98.3 | 29.4 | 62.3 | 85.7 | 126.8 | 104 | 1.4 | 0.8787 | 29.5226 | 424 | 436.4 | 274.753 | 161.904 | -1 | -1 | 0 | 13.6 | 4.37 | 10.02 | 1.3 | 1.42E-06 | 0 | 0 | 0 | 0.0012 | 6.1116 | 10.1844 | 0.0002 | 0.0002 | 0.0002 | 0 | 0 | 23.99 | N | N | N | N | N | N | N | Y | N | N
132501 | 72.5 | 49.399 | 195.3 | 144.5 | 85.2 | 98.3 | 29.4 | 62.3 | 85.7 | 126.4 | 104 | 1.4 | 0.7987 | 29.5206 | 423.7 | 436.6 | 261.977 | 154.409 | -0.9 | -0.9 | 0 | 12.8 | 3.39 | 12.15 | 1.3 | 1.48E-06 | 0 | 0 | 0 | 0.0011 | 4.5229 | 11.7798 | 0.0002 | 0.0002 | 0.0002 | 0 | 0 | 22.52 | N | N | N | N | N | N | N | Y | N | N
132502 | 71.9 | 49.014 | 195.2 | 143.4 | 85.2 | 98.3 | 29.4 | 62.4 | 85.8 | 126.1 | 103.1 | 1.3 | 0.7962 | 29.5203 | 423.1 | 436.8 | 261.577 | 154.269 | -0.8 | -0.8 | 0 | 13 | 2.08 | 14.71 | 1.3 | 1.49E-06 | 0 | 0 | 0 | 0.0011 | 2.7714 | 14.2487 | 0.0002 | 0.0002 | 0.0002 | 0 | 0 | 0 | N | N | N | N | N | N | N | Y | N | N
132503 | 71.1 | 48.498 | 195 | 142.7 | 85.2 | 98.3 | 29.4 | 62.5 | 86.3 | 125.9 | 102.4 | 1.2 | 0.8089 | 29.5241 | 422.7 | 437.1 | 263.554 | 155.527 | -0.3 | -0.3 | 0 | 14.1 | 1.05 | 16.94 | 1.2 | 3.93E-03 | 0 | 0 | 0 | 0.0012 | 1.4105 | 16.5413 | 0.0002 | 0.0002 | 0.0002 | 0 | 0 | 0 | N | N | N | N | N | N | N | Y | N | N
132504 | 70.1 | 47.796 | 194.8 | 143.5 | 85.2 | 98.3 | 29.4 | 62.6 | 86.6 | 125.5 | 103.2 | 1.3 | 0.7221 | 29.5191 | 422.2 | 437.1 | 248.92 | 146.947 | 0.1 | 0.1 | 0 | 15.2 | 0.54 | 18.45 | 1.2 | 8.43E-03 | 0 | 0 | 0 | 0.0012 | 0.6896 | 17.0242 | 0.0002 | 0.0002 | 0.0002 | 0 | 0 | 0 | N | N | N | N | N | N | N | Y | N | N
132505 | 69.2 | 47.206 | 194.5 | 143.6 | 85.2 | 98.4 | 29.4 | 62.7 | 86.9 | 125.3 | 103.2 | 1.3 | 0.6731 | 29.5205 | 421.7 | 437.1 | 240.408 | 142.014 | 0.3 | 0.2 | 0 | 15.9 | 0.32 | 19.29 | 1.2 | 1.90E-02 | 0 | 0 | 0 | 0.0012 | 0.3979 | 17.1973 | 0.0001 | 0.0002 | 0.0002 | 0 | 0 | 0 | N | N | N | N | N | N | N | Y | N | N
132506 | 68 | 46.379 | 194.1 | 142.9 | 85.2 | 98.4 | 29.4 | 62.8 | 87.1 | 125.1 | 102.6 | 1.2 | 0.6334 | 29.52 | 421.2 | 437 | 233.072 | 137.764 | 0.3 | 0.3 | 0 | 15.8 | 0.23 | 19.78 | 1.1 | 1.97E-02 | 0 | 0 | 0 | 0.0012 | 0.2687 | 17.1047 | 0.0001 | 0.0001 | 0.0001 | 0 | 0 | 0 | N | N | N | N | N | N | N | Y | N | N
132507 | 66.9 | 45.596 | 193.7 | 142.5 | 85.2 | 98.4 | 29.4 | 62.9 | 87.5 | 125 | 102.3 | 1.2 | 0.6145 | 29.514 | 420.3 | 436.6 | 229.366 | 135.683 | 0.2 | 0.2 | 0 | 16.9 | 0.18 | 20.09 | 1.1 | 2.35E-02 | 0 | 0 | 0 | 0.0013 | 0.21 | 17.1168 | 0.0001 | 0.0001 | 0.0001 | 0 | 0 | 0 | N | N | N | N | N | N | N | Y | N | N
132508 | 65.7 | 44.826 | 193.4 | 142.5 | 85.2 | 98.4 | 29.4 | 62.9 | 87.6 | 125 | 102.2 | 1.2 | 0.5898 | 29.5182 | 419.8 | 436.8 | 224.55 | 132.919 | 0.2 | 0.2 | 0 | 17.5 | 0.16 | 20.26 | 1.1 | 2.87E-02 | 0 | 0 | 0 | 0.0013 | 0.1808 | 16.9072 | 0.0001 | 0.0001 | 0.0001 | 0 | 0 | 0 | N | N | N | N | N | N | N | Y | N | N
132509 | 64.7 | 44.13 | 193.1 | 142.3 | 85.2 | 98.4 | 29.4 | 63 | 87.7 | 125.1 | 102.1 | 1.2 | 0.5873 | 29.5152 | 419.2 | 436.4 | 223.938 | 132.634 | 0.3 | 0.3 | 0 | 18.1 | 0.15 | 20.35 | 1.1 | 2.53E-02 | 0 | 0 | 0 | 0.0013 | 0.1663 | 16.9431 | 0.0001 | 0.0001 | 0.0001 | 0 | 0 | 0 | N | N | N | N | N | N | N | Y | N | N
132510 | 63.8 | 43.477 | 192.8 | 142.3 | 85.2 | 98.3 | 29.4 | 63 | 87.7 | 125.1 | 102.1 | 1.2 | 0.667 | 29.5205 | 418.7 | 436.6 | 238.252 | 141.22 | 0.3 | 0.3 | 0 | 18.2 | 0.13 | 20.37 | 1 | 2.53E-02 | 0 | 0 | 0 | 0.0014 | 0.1621 | 18.0607 | 0.0001 | 0.0001 | 0.0001 | 0 | 0 | 0 | N | N | N | N | N | N | N | Y | N | N
132511 | 62.5 | 42.645 | 192.7 | 142 | 85.2 | 98.3 | 29.4 | 63 | 87.7 | 125.2 | 101.8 | 1.2 | 1.0912 | 29.5363 | 418.6 | 436.4 | 295.141 | 175.05 | 0.3 | 0.3 | 0 | 18.4 | 0.2 | 19.85 | 0.8 | 2.20E-02 | 0 | 0 | 0 | 0.0018 | 0.307 | 21.8195 | 0.0001 | 0.0001 | 0.0001 | 0 | 0 | 0 | N | N | N | N | N | N | N | Y | N | N
132512 | 61.1 | 41.663 | 192.7 | 141.9 | 85.2 | 98.3 | 29.4 | 63 | 87.7 | 125.2 | 101.7 | 1.2 | 1.3071 | 29.5403 | 419.2 | 436.1 | 331.884 | 196.738 | 0.2 | 0.2 | 0 | 17.7 | 0.98 | 17.29 | 0.8 | 2.51E-02 | 0 | 0 | 0 | 0.0019 | 1.6725 | 21.3524 | 0.0001 | 0.0001 | 0.0001 | 0 | 0 | 0 | N | N | N | N | N | N | N | Y | N | N
132513 | 60 | 40.905 | 192.6 | 145.7 | 85.2 | 98.3 | 29.4 | 63 | 87.8 | 125.5 | 105.1 | 1.4 | 1.1295 | 29.5357 | 420.1 | 436.4 | 310.912 | 184.084 | 0 | 0 | 0 | 17.3 | 3.3 | 12.81 | 0.8 | 2.87E-02 | 0 | 0 | 0 | 0.0017 | 5.2392 | 14.8032 | 0.0001 | 0.0001 | 0.0001 | 0 | 0 | 38.54 | N | N | N | N | N | N | N | Y | N | N
132514 | 60.2 | 41.048 | 192.4 | 148.1 | 85.2 | 98.4 | 29.4 | 63 | 87.9 | 126.6 | 107.2 | 1.6 | 1.1315 | 29.5355 | 421 | 436.8 | 311.37 | 184.182 | -0.5 | -0.5 | 0 | 18 | 5.97 | 8.89 | 0.8 | 3.32E-02 | 0 | 0 | 0 | 0.0018 | 9.4935 | 10.2813 | 0.0001 | 0.0001 | 0.0001 | 0 | 0 | 74.36 | N | N | N | N | N | N | N | Y | N | N
132515 | 60.5 | 41.284 | 192.3 | 147.7 | 85.2 | 98.4 | 29.4 | 63 | 87.9 | 128 | 106.8 | 1.6 | 1.3052 | 29.5384 | 422.1 | 437.1 | 334.446 | 197.588 | -0.9 | -0.9 | 0 | 18.4 | 7.91 | 5.83 | 0.9 | 2.41E-02 | 0 | 0 | 0 | 0.002 | 13.5023 | 7.2356 | 0.0002 | 0.0002 | 0.0002 | 0 | 0 | 108.81 | N | N | N | N | N | N | N | Y | N | N
132516 | 61.3 | 41.824 | 192.3 | 148.4 | 85.2 | 98.4 | 29.4 | 63 | 87.9 | 128.4 | 107.5 | 1.7 | 1.392 | 29.5454 | 423.9 | 437.7 | 345.884 | 203.982 | -1.3 | -1.3 | 0 | 18.2 | 9.17 | 4.12 | 1 | 5.08E-03 | 0 | 0 | 0 | 0.002 | 16.1513 | 5.2803 | 0.0002 | 0.0002 | 0.0002 | 0 | 0 | 125.12 | N | N | N | N | N | N | N | Y | N | N
132517 | 62 | 42.291 | 192.6 | 149.5 | 85.2 | 98.4 | 29.4 | 63 | 87.9 | 128.2 | 108.5 | 1.7 | 1.1654 | 29.5333 | 425.6 | 438.4 | 316.273 | 186.095 | -1.6 | -1.6 | 0 | 18.2 | 9.38 | 3.6 | 1.1 | 1.23E-06 | 0 | 0 | 0 | 0.0019 | 15.0744 | 4.2044 | 0.0002 | 0.0002 | 0.0002 | 0 | 0 | 120.04 | N | N | N | N | N | N | N | Y | N | N
132518 | 62.7 | 42.775 | 192.8 | 149.2 | 85.2 | 98.4 | 29.4 | 63.1 | 88 | 128.2 | 108.2 | 1.7 | 0.8703 | 29.5225 | 426.6 | 439.3 | 273.547 | 160.705 | -1.8 | -1.7 | 0 | 18.1 | 8.81 | 3.91 | 1 | 1.42E-06 | 0 | 0 | 0 | 0.0016 | 12.2255 | 3.9456 | 0.0001 | 0.0002 | 0.0002 | 0 | 0 | 87.35 | N | N | N | N | N | N | N | Y | N | N
132519 | 63 | 42.974 | 193.3 | 147.1 | 85.2 | 98.4 | 29.4 | 63 | 87.9 | 128.1 | 106.4 | 1.6 | 0.6658 | 29.5168 | 426.9 | 440.4 | 239.16 | 140.435 | -1.7 | -1.6 | 0 | 17.6 | 7.82 | 4.97 | 1 | 1.63E-06 | 0 | 0 | 0 | 0.0014 | 9.4813 | 4.3849 | 0.0001 | 0.0001 | 0.0001 | 0 | 0 | 59.45 | N | N | N | N | N | N | N | Y | N | N
132520 | 63.1 | 43.03 | 193.7 | 145.4 | 85.2 | 98.4 | 29.4 | 63 | 87.9 | 127.7 | 104.9 | 1.4 | 0.6998 | 29.52 | 427 | 440.7 | 245.446 | 144.131 | -1.5 | -1.5 | 0 | 17.1 | 6.18 | 6.85 | 1 | 1.59E-06 | 0 | 0 | 0 | 0.0014 | 7.6917 | 6.2005 | 0.0001 | 0.0001 | 0.0001 | 0 | 0 | 41.39 | N | N | N | N | N | N | N | Y | N | N
132521 | 62.8 | 42.819 | 194 | 143.3 | 85.2 | 98.4 | 29.4 | 63.1 | 88 | 127.2 | 103 | 1.3 | 0.9383 | 29.5279 | 426.8 | 441.3 | 281.311 | 165.268 | -1.1 | -1.1 | 0 | 16.4 | 3.8 | 10.28 | 1 | 1.39E-06 | 0 | 0 | 0 | 0.0015 | 5.4192 | 10.6627 | 0.0001 | 0.0002 | 0.0002 | 0 | 0 | 0 | N | N | N | N | N | N | N | Y | N | N
132522 | 62 | 42.241 | 194.6 | 142.7 | 85.1 | 98.4 | 29.4 | 62.9 | 87.5 | 126.8 | 102.4 | 1.2 | 1.8468 | 29.5573 | 427 | 441.8 | 396.199 | 232.935 | -0.4 | -0.4 | 0 | 16.9 | 2.01 | 13.73 | 0.9 | 9.85E-07 | 0 | 0 | 0 | 0.0022 | 4.0527 | 20.0721 | 0.0002 | 0.0002 | 0.0002 | 0 | 0 | 0 | N | N | N | N | N | N | N | Y | N | N
132523 | 60.7 | 41.408 | 195 | 143.8 | 85.1 | 98.4 | 29.4 | 62.8 | 87.2 | 126.3 | 103.4 | 1.3 | 2.1864 | 29.566 | 427.7 | 442 | 434.377 | 255.269 | 0 | 0 | 0 | 17.8 | 1.53 | 15.33 | 0.8 | 8.98E-07 | 0 | 0 | 0 | 0.0025 | 3.3723 | 24.5665 | 0.0002 | 0.0002 | 0.0002 | 0 | 0 | 0 | N | N | N | N | N | N | N | Y | N | N
132524 | 59.9 | 40.874 | 195.2 | 147.1 | 85.1 | 98.4 | 29.4 | 62.7 | 87 | 126.1 | 106.3 | 1.6 | 1.1258 | 29.5351 | 428.2 | 442.4 | 303.592 | 178.116 | -0.2 | -0.2 | 0 | 17.9 | 1.96 | 14.69 | 0.9 | 2.03E-02 | 0 | 0 | 0 | 0.0018 | 3.0156 | 16.4326 | 0.0001 | 0.0001 | 0.0001 | 0 | 0 | 0 | N | N | N | N | N | N | N | Y | N | N
132525 | 59.8 | 40.799 | 195.2 | 145.2 | 85.1 | 98.4 | 29.4 | 62.7 | 86.9 | 125.7 | 104.7 | 1.4 | 0.7331 | 29.5253 | 428.1 | 442.7 | 251.632 | 147.593 | -0.4 | -0.4 | 0 | 18.3 | 3.67 | 12.13 | 0.9 | 2.39E-02 | 0 | 0 | 0 | 0.0015 | 4.6808 | 11.2389 | 0.0001 | 0.0001 | 0.0001 | 0 | 0 | 59.74 | N | N | N | N | N | N | N | Y | N | N
132526 | 60.1 | 40.992 | 195.2 | 144.8 | 85.1 | 98.4 | 29.4 | 62.7 | 87 | 125.6 | 104.3 | 1.4 | 0.8203 | 29.526 | 427.9 | 442.9 | 265.801 | 155.948 | -0.9 | -0.9 | 0 | 18 | 5.85 | 9.08 | 1 | 2.08E-02 | 0 | 0 | 0 | 0.0015 | 7.8805 | 8.8891 | 0.0001 | 0.0001 | 0.0001 | 0 | 0 | 86.5 | N | N | N | N | N | N | N | Y | N | N
132527 | 60.5 | 41.222 | 195 | 145.7 | 85.1 | 98.4 | 29.4 | 62.7 | 86.9 | 125.8 | 105.1 | 1.4 | 0.758 | 29.5177 | 428 | 443.1 | 255.055 | 149.581 | -1.5 | -1.5 | 0 | 17.7 | 6.11 | 8.6 | 1 | 1.61E-02 | 0 | 0 | 0 | 0.0015 | 7.8921 | 8.0764 | 0.0001 | 0.0001 | 0.0001 | 0 | 0 | 88.73 | N | N | N | N | N | N | N | Y | N | N
132528 | 60.3 | 41.11 | 194.9 | 143.7 | 85.1 | 98.4 | 29.4 | 62.7 | 86.7 | 126.1 | 103.3 | 1.3 | 0.4931 | 29.5074 | 428.3 | 443.6 | 205.063 | 120.189 | -1.4 | -1.4 | 0 | 16.8 | 4.01 | 10.96 | 1.1 | 3.50E-03 | 0 | 0 | 0 | 0.0011 | 4.1662 | 8.2695 | 0.0001 | 0.0001 | 0.0001 | 0 | 0 | 0 | N | N | N | N | N | N | N | Y | N | N
132529 | 59.5 | 40.544 | 194.9 | 141.3 | 85 | 98.4 | 29.4 | 62.5 | 86.3 | 125.8 | 101.2 | 1.1 | 0.3852 | 29.5069 | 428 | 444.3 | 182.286 | 106.868 | -0.4 | -0.4 | 0 | 15.7 | 2 | 14.28 | 1.2 | 2.15E-06 | 0 | 0 | 0 | 0.0009 | 1.8438 | 9.5787 | 0.0001 | 0.0001 | 0.0001 | 0 | 0 | 0 | N | N | N | N | N | N | N | Y | N | N
132530 | 58.8 | 40.06 | 194.9 | 140.4 | 85 | 98.4 | 29.4 | 62.5 | 86.2 | 125.7 | 100.4 | 1 | 0.375 | 29.5081 | 427.2 | 444.5 | 179.733 | 105.472 | 0.4 | 0.4 | 0 | 15.1 | 0.92 | 16.84 | 1.1 | 2.17E-06 | 0 | 0 | 0 | 0.0009 | 0.8351 | 11.1487 | 0.0001 | 0.0001 | 0.0001 | 0 | 0 | 0 | N | N | N | N | N | N | N | Y | N | N
132531 | 58 | 39.538 | 194.9 | 140.6 | 85 | 98.4 | 29.4 | 62.5 | 86.2 | 125.7 | 100.6 | 1.1 | 0.3632 | 29.5142 | 426.7 | 444.5 | 176.913 | 103.894 | 0.5 | 0.5 | 0 | 16.2 | 0.47 | 18.5 | 0.9 | 1.74E-02 | 0 | 0 | 0 | 0.0009 | 0.4193 | 12.0669 | 0.0001 | 0.0001 | 0.0001 | 0 | 0 | 0 | N | N | N | N | N | N | N | Y | N | N
132532 | 57.3 | 39.047 | 194.9 | 140.5 | 85 | 98.4 | 29.4 | 62.5 | 86.1 | 125.9 | 100.5 | 1 | 0.3496 | 29.5139 | 426 | 444.3 | 173.618 | 102.039 | 0.5 | 0.5 | 0 | 18 | 0.27 | 19.45 | 0.8 | 1.57E-02 | 0 | 0 | 0 | 0.001 | 0.2398 | 12.4625 | 0.0001 | 0.0001 | 0.0001 | 0 | 0 | 0 | N | N | N | N | N | N | N | Y | N | N
132533 | 56.6 | 38.581 | 194.8 | 140.6 | 85 | 98.4 | 29.4 | 62.5 | 86.2 | 125.9 | 100.5 | 1 | 0.3419 | 29.5128 | 425.2 | 444.2 | 171.498 | 100.88 | 0.6 | 0.6 | 0 | 17.8 | 0.2 | 19.92 | 0.7 | 1.68E-02 | 0 | 0 | 0 | 0.001 | 0.1706 | 12.6155 | 0.0001 | 0.0001 | 0.0001 | 0 | 0 | 0 | N | N | N | N | N | N | N | Y | N | N
132534 | 55.8 | 38.047 | 194.7 | 140.5 | 85 | 98.4 | 29.4 | 62.4 | 86.1 | 126.1 | 100.5 | 1 | 0.475 | 29.5139 | 424.6 | 444 | 200.81 | 118.206 | 0.6 | 0.6 | 0 | 17.3 | 0.23 | 19.81 | 0.7 | 2.00E-02 | 0 | 0 | 0 | 0.0011 | 0.239 | 14.6989 | 0.0001 | 0.0001 | 0.0001 | 0 | 0 | 0 | N | N | N | N | N | N | N | Y | N | N
132535 | 55.1 | 37.543 | 194.6 | 141.2 | 85 | 98.4 | 29.4 | 62.3 | 85.7 | 126.4 | 101.1 | 1.1 | 0.56 | 29.5146 | 424.4 | 443.8 | 219.328 | 129.135 | 0.5 | 0.5 | 0 | 16.9 | 0.7 | 18.82 | 0.8 | 2.08E-02 | 0 | 0 | 0 | 0.0012 | 0.7815 | 15.2593 | 0.0001 | 0.0001 | 0.0001 | 0 | 0 | 0 | N | N | N | N | N | N | N | Y | N | N
132536 | 54.6 | 37.233 | 194.2 | 142.4 | 85 | 98.4 | 29.4 | 62.3 | 85.5 | 126.5 | 102.1 | 1.2 | 0.5546 | 29.5117 | 424.4 | 443.6 | 218.254 | 128.499 | 0.3 | 0.3 | 0 | 16.5 | 1.41 | 17.53 | 0.9 | 2.17E-02 | 0 | 0 | 0 | 0.0012 | 1.5641 | 14.1421 | 0.0001 | 0.0001 | 0.0001 | 0 | 0 | 9.55 | N | N | N | N | N | N | N | Y | N | N
132537 | 54.2 | 36.984 | 194.2 | 142.7 | 85 | 98.4 | 29.4 | 62.3 | 85.5 | 126.4 | 102.5 | 1.2 | 0.5072 | 29.5112 | 424.5 | 444 | 208.535 | 122.757 | -0.1 | -0.1 | 0 | 16.9 | 1.78 | 16.7 | 0.9 | 1.78E-02 | 0 | 0 | 0 | 0.0011 | 1.8907 | 12.8727 | 0.0001 | 0.0001 | 0.0001 | 0 | 0 | 1.03 | N | N | N | N | N | N | N | Y | N | N
132538 | 53.8 | 36.673 | 193.9 | 142.8 | 85 | 98.4 | 29.4 | 62.3 | 85.5 | 126.4 | 102.6 | 1.2 | 0.5036 | 29.5073 | 424.9 | 444.3 | 207.841 | 122.283 | -0.3 | -0.3 | 0 | 16.6 | 1.87 | 16.27 | 0.9 | 2.06E-02 | 0 | 0 | 0 | 0.0011 | 1.9738 | 12.4915 | 0.0001 | 0.0001 | 0.0001 | 0 | 0 | 0 | N | N | N | N | N | N | N | Y | N | N
132539 | 53.3 | 36.313 | 193.7 | 142.4 | 85 | 98.4 | 29.4 | 62.3 | 85.5 | 126.2 | 102.2 | 1.2 | 0.5557 | 29.5115 | 425.3 | 444.7 | 218.461 | 128.482 | -0.3 | -0.3 | 0 | 15.2 | 2.1 | 15.01 | 0.8 | 1.39E-02 | 0 | 0 | 0 | 0.0011 | 2.3268 | 12.1057 | 0.0001 | 0.0001 | 0.0001 | 0 | 0 | 0 | N | N | N | N | N | N | N | Y | N | N
132540 | 53.1 | 36.226 | 193.6 | 142.8 | 85 | 98.4 | 29.4 | 62.2 | 85.4 | 126.3 | 102.5 | 1.2 | 0.644 | 29.519 | 426 | 444.9 | 235.289 | 138.304 | -0.4 | -0.4 | 0 | 14 | 3.64 | 12.28 | 0.6 | 1.74E-02 | 0 | 0 | 0 | 0.0011 | 4.3529 | 10.6622 | 0.0001 | 0.0001 | 0.0001 | 0 | 0 | 55.52 | N | N | N | N | N | N | N | Y | N | N
132541 | 53.2 | 36.294 | 193.3 | 144.2 | 85 | 98.4 | 29.4 | 62.2 | 85.4 | 126.5 | 103.8 | 1.3 | 0.7633 | 29.5259 | 427.1 | 445.1 | 256.68 | 150.736 | -0.7 | -0.7 | 0 | 13 | 5.97 | 8.94 | 0.7 | 4.24E-03 | 0 | 0 | 0 | 0.0011 | 7.7659 | 8.4616 | 0.0001 | 0.0001 | 0.0001 | 0 | 0 | 81.2 | N | N | N | N | N | N | N | Y | N | N
132542 | 53.6 | 36.518 | 193.1 | 145.4 | 85 | 98.4 | 29.4 | 62.2 | 85.4 | 126.5 | 104.9 | 1.4 | 0.7603 | 29.5227 | 428.2 | 445.8 | 256.473 | 150.413 | -1.3 | -1.3 | 0 | 12.2 | 7.23 | 6.79 | 0.8 | 9.88E-03 | 0 | 0 | 0 | 0.001 | 9.3957 | 6.409 | 0.0001 | 0.0001 | 0.0001 | 0 | 0 | 69.72 | N | N | N | N | N | N | N | Y | N | N
132543 | 54.1 | 36.885 | 193 | 145.7 | 85 | 98.4 | 29.4 | 62.2 | 85.4 | 126.5 | 105.1 | 1.4 | 0.7266 | 29.5175 | 429.3 | 446.3 | 250.748 | 146.839 | -1.5 | -1.4 | 0 | 11.9 | 7.43 | 6.13 | 0.8 | 1.56E-06 | 0 | 0 | 0 | 0.001 | 9.4163 | 5.6503 | 0.0001 | 0.0001 | 0.0001 | 0 | 0 | 62.33 | N | N | N | N | N | N | N | Y | N | N
132544 | 54.5 | 37.177 | 192.8 | 145.6 | 85 | 98.4 | 29.4 | 62.2 | 85.4 | 126.6 | 105 | 1.4 | 0.6822 | 29.5174 | 430.4 | 447.6 | 243.146 | 142.207 | -1.4 | -1.3 | 0 | 12 | 7.2 | 6.12 | 0.8 | 1.61E-06 | 0 | 0 | 0 | 0.0009 | 8.8384 | 5.4663 | 0.0001 | 0.0001 | 0.0001 | 0 | 0 | 52.31 | N | N | N | N | N | N | N | Y | N | N
132545 | 54.9 | 37.456 | 192.8 | 145.3 | 85 | 98.4 | 29.4 | 62.2 | 85.4 | 126.8 | 104.7 | 1.4 | 0.7063 | 29.5211 | 431.4 | 448.3 | 247.608 | 144.682 | -1.4 | -1.4 | 0 | 11.5 | 6.59 | 6.89 | 1 | 1.58E-06 | 0 | 0 | 0 | 0.0009 | 8.232 | 6.2597 | 0.0001 | 0.0001 | 0.0001 | 0 | 0 | 44.17 | N | N | N | N | N | N | N | Y | N | N
132546 | 55.1 | 37.556 | 192.8 | 144.3 | 85 | 98.4 | 29.4 | 62.2 | 85.3 | 126.9 | 103.9 | 1.3 | 0.6891 | 29.5197 | 432 | 448.8 | 245.14 | 143.13 | -1.3 | -1.3 | 0 | 11.4 | 5.48 | 8.19 | 1.1 | 1.60E-06 | 0 | 0 | 0 | 0.0009 | 6.768 | 7.3611 | 0.0001 | 0.0002 | 0.0002 | 0 | 0 | 21.08 | N | N | N | N | N | N | N | Y | N | N
132547 | 55.1 | 37.562 | 193 | 143.8 | 85 | 98.4 | 29.4 | 62.2 | 85.3 | 126.9 | 103.4 | 1.3 | 0.6663 | 29.5168 | 432.2 | 449.4 | 240.756 | 140.523 | -1 | -1 | 0 | 10.9 | 4.47 | 9.62 | 1.1 | 1.63E-06 | 0 | 0 | 0 | 0.0008 | 5.4187 | 8.4911 | 0.0001 | 0.0001 | 0.0001 | 0 | 0 | 19.86 | N | N | N | N | N | N | N | Y | N | N
132548 | 55.1 | 37.543 | 193.1 | 143.7 | 85 | 98.4 | 29.4 | 62.2 | 85.3 | 126.5 | 103.3 | 1.3 | 0.672 | 29.5159 | 432.4 | 449.9 | 241.684 | 141.037 | -0.9 | -0.9 | 0 | 10.9 | 3.8 | 11.24 | 1 | 1.63E-06 | 0 | 0 | 0 | 0.0008 | 4.6251 | 9.9549 | 0.0001 | 0.0001 | 0.0001 | 0 | 0 | 19.64 | N | N | N | N | N | N | N | Y | N | N
132549 | 55 | 37.494 | 193.1 | 143.5 | 85 | 98.4 | 29.4 | 62.2 | 85.3 | 126.3 | 103.2 | 1.3 | 0.6146 | 29.5168 | 432.7 | 450.3 | 231.526 | 135.072 | -0.8 | -0.7 | 0 | 11.7 | 3.06 | 12.9 | 0.8 | 1.70E-06 | 0 | 0 | 0 | 0.0009 | 3.5706 | 10.9394 | 0.0001 | 0.0001 | 0.0001 | 0 | 0 | 0 | N | N | N | N | N | N | N | Y | N | N
132550 | 54.7 | 37.27 | 193.3 | 143.1 | 85 | 98.4 | 29.4 | 62.2 | 85.3 | 126 | 102.8 | 1.2 | 0.5421 | 29.5126 | 432.7 | 451.2 | 217.361 | 126.779 | -0.5 | -0.5 | 0 | 11.8 | 2.34 | 14.36 | 0.7 | 4.59E-03 | 0 | 0 | 0 | 0.0008 | 2.5575 | 11.4317 | 0.0001 | 0.0001 | 0.0001 | 0 | 0 | 0 | N | N | N | N | N | N | N | Y | N | N
132551 | 54.1 | 36.897 | 193.4 | 142.9 | 85 | 98.4 | 29.4 | 62.1 | 85.1 | 126 | 102.6 | 1.2 | 0.4775 | 29.5071 | 432.5 | 451.5 | 203.101 | 118.47 | -0.4 | -0.4 | 0 | 12.1 | 1.9 | 15.47 | 0.7 | 3.70E-03 | 0 | 0 | 0 | 0.0008 | 1.9467 | 11.5061 | 0.0001 | 0.0001 | 0.0001 | 0 | 0 | 0 | N | N | N | N | N | N | N | Y | N | N
132552 | 53.4 | 36.387 | 193.4 | 142.6 | 85 | 98.3 | 29.4 | 62.1 | 85.1 | 125.6 | 102.3 | 1.2 | 0.3998 | 29.5066 | 432.4 | 451.9 | 186.649 | 108.883 | -0.3 | -0.3 | 0 | 13.4 | 1.68 | 16.16 | 0.8 | 6.96E-03 | 0 | 0 | 0 | 0.0008 | 1.5763 | 11.0444 | 0.0001 | 0.0001 | 0.0001 | 0 | 0 | 0 | N | N | N | N | N | N | N | Y | N | N
132553 | 52.8 | 35.99 | 193.5 | 142.4 | 85 | 98.3 | 29.4 | 62.1 | 85.1 | 125.6 | 102.2 | 1.2 | 0.3337 | 29.5036 | 432.1 | 451.9 | 171.252 | 99.922 | -0.2 | -0.2 | 0 | 13.9 | 1.66 | 16.26 | 0.9 | 1.36E-02 | 0 | 0 | 0 | 0.0008 | 1.4328 | 10.1983 | 0.0001 | 0.0001 | 0.0001 | 0 | 0 | 0 | N | N | N | N | N | N | N | Y | N | N
132554 | 52.3 | 35.692 | 193.5 | 142.2 | 85 | 98.3 | 29.4 | 62.1 | 85.1 | 125.8 | 102 | 1.2 | 0.285 | 29.5053 | 432 | 452.1 | 157.71 | 92.045 | -0.2 | -0.2 | 0 | 13.8 | 2.26 | 14.97 | 0.9 | 1.75E-02 | 0 | 0 | 0 | 0.0007 | 1.7923 | 8.6517 | 0.0001 | 0.0001 | 0.0001 | 0 | 0 | 17.07 | N | N | N | N | N | N | N | Y | N | N
132555 | 51.9 | 35.362 | 193.5 | 142.3 | 85 | 98.3 | 29.4 | 62.1 | 85.1 | 126.1 | 102.1 | 1.2 | 0.2531 | 29.5074 | 431.8 | 451.9 | 148.754 | 86.837 | -0.3 | -0.3 | 0 | 13.6 | 3.53 | 12.74 | 0.8 | 5.10E-03 | 0 | 0 | 0 | 0.0006 | 2.6472 | 6.9481 | 0.0001 | 0.0001 | 0.0001 | 0 | 0 | 27.01 | N | N | N | N | N | N | N | Y | N | N
132556 | 51.6 | 35.176 | 193.5 | 142.1 | 85 | 98.3 | 29.4 | 62.1 | 85 | 126.7 | 101.9 | 1.2 | 0.2265 | 29.5063 | 431.5 | 452.3 | 141.24 | 82.48 | -0.6 | -0.6 | 0 | 13 | 4.65 | 10.85 | 0.7 | 7.50E-03 | 0 | 0 | 0 | 0.0006 | 3.3131 | 5.6189 | 0.0001 | 0.0001 | 0.0001 | 0 | 0 | 23.71 | N | N | N | N | N | N | N | Y | N | N
132557 | 51.2 | 34.884 | 193.5 | 141.9 | 85 | 98.3 | 29.4 | 62.1 | 85 | 127.3 | 101.8 | 1.2 | 0.1918 | 29.5016 | 430.9 | 451.9 | 130.531 | 76.266 | -0.6 | -0.6 | 0 | 13 | 5.29 | 9.62 | 0.8 | 7.14E-03 | 0 | 0 | 0 | 0.0005 | 3.4856 | 4.6045 | 0.0001 | 0.0001 | 0.0001 | 0 | 0 | 22.39 | N | N | N | N | N | N | N | Y | N | N
132558 | 50.8 | 34.629 | 193.5 | 141.9 | 85 | 98.3 | 29.4 | 62.1 | 85 | 128 | 101.7 | 1.1 | 0.1688 | 29.4957 | 430.3 | 451.7 | 123.507 | 72.19 | -0.5 | -0.5 | 0 | 13.3 | 5.56 | 9.02 | 0.9 | 1.01E-03 | 0 | 0 | 0 | 0.0005 | 3.4638 | 4.0859 | 0.0001 | 0.0001 | 0.0001 | 0 | 0 | 21.55 | N | N | N | N | N | N | N | Y | N | N
132559 | 50.4 | 34.343 | 193.5 | 141.3 | 85 | 98.3 | 29.4 | 62.1 | 85 | 128.6 | 101.2 | 1.1 | 0.1652 | 29.4937 | 430.2 | 451.9 | 122.467 | 71.592 | -0.3 | -0.3 | 0 | 12.7 | 5.37 | 9.2 | 0.9 | 3.20E-06 | 0 | 0 | 0 | 0.0005 | 3.3185 | 4.1364 | 0.0001 | 0.0001 | 0.0001 | 0 | 0 | 0 | N | N | N | N | N | N | N | Y | N | N
132600 | 49.8 | 33.952 | 193.5 | 141.2 | 85 | 98.3 | 29.4 | 62.1 | 85.1 | 129.2 | 101.1 | 1.1 | 0.1652 | 29.4916 | 430 | 451.9 | 122.438 | 71.581 | -0.1 | -0.1 | 0 | 11.5 | 4.58 | 10.24 | 0.8 | 3.20E-06 | 0 | 0 | 0 | 0.0005 | 2.8295 | 4.6001 | 0.0001 | 0.0001 | 0.0001 | 0 | 0 | 0 | N | N | N | N | N | N | N | Y | N | N
132601 | 49.2 | 33.542 | 193.5 | 141.1 | 85 | 98.3 | 29.4 | 62.1 | 85.1 | 129.7 | 101 | 1.1 | 0.2501 | 29.4943 | 429.8 | 452.1 | 146.016 | 85.395 | 0 | 0 | 0 | 9.6 | 3.58 | 11.82 | 0.8 | 2.68E-06 | 0 | 0 | 0 | 0.0004 | 2.6395 | 6.3374 | 0.0001 | 0.0001 | 0.0001 | 0 | 0 | 0 | N | N | N | N | N | N | N | Y | N | N
132602 | 48.5 | 33.069 | 193.6 | 140.8 | 85 | 98.4 | 29.4 | 62.1 | 85.1 | 129.8 | 100.8 | 1.1 | 0.4351 | 29.5049 | 430.2 | 451.9 | 192.803 | 112.753 | -0.1 | -0.1 | 0 | 9.3 | 2.76 | 13.68 | 0.8 | 1.35E-04 | 0 | 0 | 0 | 0.0006 | 2.6883 | 9.6838 | 0.0001 | 0.0001 | 0.0001 | 0 | 0 | 0 | N | N | N | N | N | N | N | Y | N | N
132603 | 47.7 | 32.535 | 193.7 | 140.8 | 85 | 98.4 | 29.4 | 62.1 | 85.2 | 130 | 100.8 | 1.1 | 0.5281 | 29.5108 | 431.1 | 452.4 | 213.521 | 124.764 | -0.2 | -0.2 | 0 | 9.1 | 1.85 | 15.61 | 0.8 | 3.43E-03 | 0 | 0 | 0 | 0.0006 | 1.9966 | 12.2263 | 0.0001 | 0.0001 | 0.0001 | 0 | 0 | 0 | N | N | N | N | N | N | N | Y | N | N
132604 | 46.8 | 31.932 | 193.7 | 141.1 | 85 | 98.4 | 29.4 | 62.2 | 85.2 | 129.6 | 101 | 1.1 | 0.8802 | 29.5169 | 431.9 | 452.4 | 264.947 | 154.709 | -0.2 | -0.2 | 0 | 9.9 | 1.09 | 16.97 | 0.7 | 8.71E-03 | 0 | 0 | 0 | 0.0008 | 1.4594 | 16.4783 | 0.0001 | 0.0001 | 0.0001 | 0 | 0 | 0 | N | N | N | N | N | N | N | Y | N | N
132605 | 45.6 | 31.1 | 193.8 | 141.7 | 85 | 98.4 | 29.4 | 62.2 | 85.3 | 129 | 101.6 | 1.1 | 1.2558 | 29.5256 | 433.1 | 453 | 328.869 | 191.819 | 0 | 0 | 0 | 10 | 1.48 | 15.8 | 0.6 | 3.11E-03 | 0 | 0 | 0 | 0.0011 | 2.4483 | 19.0284 | 0.0001 | 0.0001 | 0.0001 | 0 | 0 | 0 | N | N | N | N | N | N | N | Y | N | N
132606 | 44.6 | 30.379 | 193.7 | 144.6 | 85 | 98.3 | 29.4 | 62.2 | 85.3 | 128.6 | 104.1 | 1.4 | 1.0571 | 29.5178 | 435 | 453.7 | 302.724 | 176.16 | -0.1 | -0.1 | 0 | 9 | 3.54 | 12.21 | 0.6 | 9.15E-03 | 0 | 0 | 0 | 0.0009 | 5.3788 | 13.5045 | 0.0001 | 0.0001 | 0.0001 | 0 | 0 | 51.11 | N | N | N | N | N | N | N | Y | N | N
132607 | 45.1 | 30.758 | 193.7 | 146.8 | 85 | 98.3 | 29.4 | 62.2 | 85.3 | 129 | 106.1 | 1.5 | 1.0393 | 29.5219 | 437.1 | 454.2 | 301.015 | 174.779 | -0.6 | -0.6 | 0 | 9.9 | 6.1 | 8.59 | 0.6 | 1.77E-02 | 0 | 0 | 0 | 0.0009 | 9.199 | 9.4302 | 0.0001 | 0.0001 | 0.0001 | 0 | 0 | 64 | N | N | N | N | N | N | N | Y | N | N
132608 | 45.9 | 31.323 | 193.7 | 146.3 | 85 | 98.3 | 29.4 | 62.2 | 85.3 | 129.8 | 105.6 | 1.5 | 1.3397 | 29.532 | 439.4 | 455.1 | 341.794 | 198.019 | -0.9 | -0.9 | 0 | 11.3 | 8.44 | 5.61 | 0.8 | 1.76E-02 | 0 | 0 | 0 | 0.0012 | 14.4249 | 6.9766 | 0.0001 | 0.0002 | 0.0002 | 0 | 0 | 110.69 | N | N | N | N | N | N | N | Y | N | Y
132609 | 47.3 | 32.237 | 193.7 | 147.5 | 85 | 98.3 | 29.4 | 62.2 | 85.4 | 130.3 | 106.7 | 1.6 | 1.514 | 29.5414 | 442.1 | 456 | 364.544 | 210.635 | -1.2 | -1.2 | 0 | 12.4 | 9.95 | 3.48 | 1 | 1.08E-06 | 0 | 0 | 0 | 0.0014 | 18.101 | 4.6025 | 0.0002 | 0.0002 | 0.0002 | 0 | 0 | 130.12 | N | N | N | N | N | N | N | Y | N | Y
132610 | 48.5 | 33.076 | 193.8 | 149.1 | 85 | 98.3 | 29.4 | 62.2 | 85.4 | 130.4 | 108.1 | 1.7 | 1.4527 | 29.5375 | 444.5 | 457.5 | 357.543 | 205.993 | -1.3 | -1.2 | 0 | 12.7 | 10.31 | 2.6 | 0.9 | 1.11E-06 | 0 | 0 | 0 | 0.0014 | 18.3342 | 3.3621 | 0.0002 | 0.0002 | 0.0002 | 0 | 0 | 123.62 | N | N | N | N | N | N | N | Y | N | Y
132611 | 50.1 | 34.163 | 194 | 149.8 | 85 | 98.3 | 29.4 | 62.2 | 85.4 | 130.6 | 108.7 | 1.8 | 1.2223 | 29.5267 | 446.2 | 458.6 | 327.729 | 188.398 | -1.5 | -1.4 | 0 | 13.7 | 10.11 | 2.44 | 0.8 | 1.21E-06 | 0 | 0 | 0 | 0.0014 | 16.4441 | 2.8863 | 0.0001 | 0.0001 | 0.0001 | 0 | 0 | 113.28 | N | N | N | N | N | N | N | Y | N | Y
132612 | 51.4 | 35.039 | 194.5 | 149.3 | 85 | 98.4 | 29.4 | 62.2 | 85.4 | 130.9 | 108.3 | 1.7 | 0.9357 | 29.5155 | 447.3 | 459.6 | 287.06 | 164.753 | -1.5 | -1.4 | 0 | 14.6 | 9.91 | 2.48 | 0.7 | 1.39E-06 | 0 | 0 | 0 | 0.0013 | 14.1017 | 2.5673 | 0.0001 | 0.0001 | 0.0001 | 0 | 0 | 107.47 | N | N | N | N | N | N | N | Y | N | Y
132613 | 52.6 | 35.834 | 195.2 | 148.6 | 84.9 | 98.4 | 29.4 | 62.2 | 85.3 | 131.3 | 107.7 | 1.7 | 1.0354 | 29.5226 | 448.3 | 460.9 | 302.207 | 173.314 | -1.2 | -1.2 | 0 | 15.3 | 9.79 | 2.52 | 0.8 | 1.32E-06 | 0 | 0 | 0 | 0.0015 | 14.6574 | 2.7372 | 0.0001 | 0.0001 | 0.0001 | 0 | 0 | 79.55 | N | N | N | N | N | N | N | Y | N | N
132614 | 53.7 | 36.624 | 195.9 | 146.6 | 84.9 | 98.4 | 29.4 | 62.2 | 85.2 | 131.4 | 105.9 | 1.5 | 1.1598 | 29.5318 | 449.4 | 461.6 | 320.361 | 183.549 | -1.1 | -1.1 | 0 | 15.9 | 9.94 | 2.44 | 0.9 | 1.25E-06 | 0 | 0 | 0 | 0.0016 | 15.7554 | 2.8078 | 0.0002 | 0.0002 | 0.0002 | 0 | 0 | 115.33 | N | N | N | N | N | N | N | Y | N | N
132615 | 54.7 | 37.282 | 196.7 | 148 | 84.9 | 98.4 | 29.4 | 62.2 | 85.2 | 130.7 | 107.2 | 1.6 | 1.211 | 29.5317 | 450.6 | 462.7 | 327.621 | 187.457 | -1.6 | -1.5 | 0 | 17 | 10.05 | 2.38 | 1.1 | 1.14E-03 | 0 | 0 | 0 | 0.0018 | 16.2734 | 2.8052 | 0.0002 | 0.0002 | 0.0002 | 0 | 0 | 112.29 | N | N | N | N | N | N | N | Y | N | N
132616 | 55.9 | 38.127 | 197.5 | 148.2 | 84.9 | 98.4 | 29.4 | 62.2 | 85.2 | 129.9 | 107.3 | 1.6 | 1.2735 | 29.5311 | 451.8 | 463.4 | 336.202 | 192.116 | -1.8 | -1.8 | 0 | 16.7 | 9.93 | 2.45 | 1.1 | 1.19E-06 | 0 | 0 | 0 | 0.0018 | 16.4732 | 2.9604 | 0.0002 | 0.0002 | 0.0002 | 0 | 0 | 105.64 | N | N | N | N | N | N | N | Y | N | N
132617 | 56.9 | 38.823 | 198.2 | 148.4 | 84.9 | 98.4 | 29.4 | 62.1 | 85.1 | 129.4 | 107.5 | 1.7 | 1.341 | 29.53 | 452.7 | 464.7 | 345.247 | 197.071 | -1.8 | -1.7 | 0 | 15.3 | 9.67 | 2.69 | 1.2 | 4.77E-04 | 0 | 0 | 0 | 0.0017 | 16.4494 | 3.3241 | 0.0002 | 0.0002 | 0.0002 | 0 | 0 | 109.47 | N | N | N | N | N | N | N | Y | N | N
132618 | 58 | 39.538 | 198.9 | 148.6 | 84.9 | 98.4 | 29.4 | 62.1 | 85.1 | 128.9 | 107.7 | 1.7 | 1.4086 | 29.5365 | 454.3 | 465.9 | 353.994 | 201.776 | -1.8 | -1.8 | 0 | 14.2 | 9.37 | 2.95 | 1.1 | 1.13E-06 | 0 | 0 | 0 | 0.0016 | 16.3314 | 3.7356 | 0.0002 | 0.0002 | 0.0002 | 0 | 0 | 104.24 | N | N | N | N | N | N | N | Y | N | N
132619 | 58.9 | 40.128 | 199.3 | 149.1 | 84.9 | 98.4 | 29.4 | 62.1 | 85 | 128.4 | 108.1 | 1.7 | 1.4327 | 29.5435 | 455.6 | 466.7 | 357.247 | 203.389 | -1.9 | -1.9 | 0 | 13.7 | 9.16 | 3.2 | 1 | 1.13E-06 | 0 | 0 | 0 | 0.0015 | 16.0842 | 4.0897 | 0.0002 | 0.0002 | 0.0002 | 0 | 0 | 107.13 | N | N | N | N | N | N | N | Y | N | N
132620 | 59.8 | 40.75 | 199.6 | 149.5 | 84.9 | 98.4 | 29.4 | 62.1 | 85.1 | 128.1 | 108.5 | 1.7 | 1.2356 | 29.5346 | 456.7 | 467.6 | 330.883 | 188.092 | -1.8 | -1.8 | 0 | 13.3 | 8.95 | 3.54 | 1.2 | 1.22E-06 | 0 | 0 | 0 | 0.0014 | 14.5334 | 4.1812 | 0.0002 | 0.0002 | 0.0002 | 0 | 0 | 104.04 | N | N | N | N | N | N | N | Y | N | N
132621 | 60.5 | 41.284 | 199.7 | 149.3 | 84.9 | 98.4 | 29.4 | 62.1 | 85 | 127.9 | 108.3 | 1.7 | 0.7486 | 29.5161 | 457.4 | 468.6 | 255.721 | 145.167 | -1.8 | -1.8 | 0 | 13.1 | 8.42 | 4.18 | 1.2 | 1.58E-06 | 0 | 0 | 0 | 0.001 | 10.5497 | 3.8113 | 0.0002 | 0.0002 | 0.0002 | 0 | 0 | 96.5 | N | N | N | N | N | N | N | Y | N | N
132622 | 61 | 41.601 | 199.6 | 147.9 | 84.9 | 98.4 | 29.4 | 62.1 | 85 | 127.8 | 107.1 | 1.6 | 0.4509 | 29.5057 | 457.3 | 469.4 | 199.66 | 113.31 | -1.7 | -1.7 | 0 | 13.9 | 7.1 | 5.67 | 1.1 | 2.02E-06 | 0 | 0 | 0 | 0.0009 | 6.945 | 4.0367 | 0.0001 | 0.0001 | 0.0001 | 0 | 0 | 41.1 | N | N | N | N | N | N | N | Y | N | N
132623 | 61.2 | 41.719 | 199.5 | 144.6 | 84.9 | 98.4 | 29.4 | 62 | 84.8 | 127.5 | 104.1 | 1.4 | 0.399 | 29.5107 | 456.7 | 470.6 | 188.287 | 106.941 | -1.4 | -1.4 | 0 | 14 | 5.62 | 7.55 | 1 | 2.15E-06 | 0 | 0 | 0 | 0.0008 | 5.1895 | 5.0659 | 0.0001 | 0.0001 | 0.0001 | 0 | 0 | 14.96 | N | N | N | N | N | N | N | Y | N | N
132624 | 61.1 | 41.663 | 199 | 143.4 | 84.9 | 98.4 | 29.4 | 62 | 84.8 | 127.5 | 103 | 1.3 | 0.5058 | 29.5139 | 455.8 | 471.2 | 211.612 | 120.328 | -0.9 | -0.9 | 0 | 13.8 | 5.13 | 8.16 | 1 | 1.91E-06 | 0 | 0 | 0 | 0.0009 | 5.3338 | 6.165 | 0.0001 | 0.0001 | 0.0001 | 0 | 0 | 17.68 | N | N | N | N | N | N | N | Y | N | N
132625 | 61 | 41.601 | 198.7 | 143 | 84.9 | 98.4 | 29.4 | 62 | 84.8 | 127.6 | 102.7 | 1.2 | 0.6036 | 29.5154 | 455.2 | 471.2 | 231.32 | 131.626 | -0.8 | -0.8 | 0 | 14.4 | 5.95 | 7.42 | 0.9 | 1.74E-06 | 0 | 0 | 0 | 0.001 | 6.763 | 6.1303 | 0.0001 | 0.0001 | 0.0001 | 0 | 0 | 59.39 | N | N | N | N | N | N | N | Y | N | N
132626 | 61.3 | 41.824 | 198.4 | 144 | 84.9 | 98.4 | 29.4 | 62.1 | 84.9 | 127.7 | 103.6 | 1.3 | 0.5626 | 29.5117 | 455.4 | 471.2 | 223.161 | 126.938 | -1.1 | -1.1 | 0 | 13.8 | 6.95 | 6.68 | 0.8 | 1.80E-06 | 0 | 0 | 0 | 0.001 | 7.6182 | 5.3252 | 0.0001 | 0.0001 | 0.0001 | 0 | 0 | 63.94 | N | N | N | N | N | N | N | Y | N | N
132627 | 61.5 | 41.911 | 197.9 | 144.6 | 84.9 | 98.4 | 29.4 | 62.1 | 85 | 127.7 | 104.2 | 1.4 | 0.4553 | 29.5064 | 455.6 | 471.7 | 200.793 | 114.165 | -1.5 | -1.5 | 0 | 13.1 | 6.84 | 6.83 | 0.9 | 2.01E-06 | 0 | 0 | 0 | 0.0008 | 6.7456 | 4.8967 | 0.0001 | 0.0001 | 0.0001 | 0 | 0 | 38.47 | N | N | N | N | N | N | N | Y | N | N
132628 | 61.3 | 41.824 | 197.3 | 143.8 | 84.8 | 98.4 | 29.4 | 62.1 | 85 | 127.6 | 103.4 | 1.3 | 0.4213 | 29.5072 | 455.8 | 472.2 | 193.369 | 109.923 | -1.4 | -1.4 | 0 | 12.5 | 6.16 | 7.42 | 0.9 | 2.08E-06 | 0 | 0 | 0 | 0.0008 | 5.8423 | 5.1193 | 0.0001 | 0.0001 | 0.0001 | 0 | 0 | 15.79 | N | N | N | N | N | N | N | Y | N | N
132629 | 61.2 | 41.737 | 196.7 | 143.4 | 84.8 | 98.4 | 29.4 | 62.1 | 85 | 127.7 | 103.1 | 1.3 | 0.4494 | 29.5068 | 455.6 | 472.6 | 199.502 | 113.43 | -1.2 | -1.2 | 0 | 12 | 5.74 | 7.8 | 0.9 | 8.02E-04 | 0 | 0 | 0 | 0.0007 | 5.6242 | 5.5519 | 0.0001 | 0.0001 | 0.0001 | 0 | 0 | 34.9 | N | N | N | N | N | N | N | Y | N | N
132630 | 61 | 41.613 | 196.1 | 143 | 84.8 | 98.4 | 29.4 | 62.1 | 85 | 128 | 102.7 | 1.2 | 0.5643 | 29.5153 | 455.6 | 473 | 223.619 | 127.181 | -1.1 | -1 | 0 | 10.7 | 5.94 | 7.48 | 0.9 | 1.80E-06 | 0 | 0 | 0 | 0.0007 | 6.5279 | 5.9699 | 0.0001 | 0.0001 | 0.0001 | 0 | 0 | 26.6 | N | N | N | N | N | N | N | Y | N | N
132631 | 61.1 | 41.669 | 195.6 | 143.4 | 84.8 | 98.4 | 29.4 | 62.1 | 85.1 | 128 | 103.1 | 1.3 | 0.6637 | 29.5175 | 456.1 | 473.1 | 243.153 | 138.232 | -1.1 | -1.1 | 0 | 10.3 | 6.78 | 6.65 | 1 | 1.66E-06 | 0 | 0 | 0 | 0.0008 | 8.0888 | 5.7673 | 0.0001 | 0.0001 | 0.0001 | 0 | 0 | 64.49 | N | N | N | N | N | N | N | Y | N | N
132632 | 61.3 | 41.775 | 195.1 | 144.5 | 84.9 | 98.4 | 29.4 | 62.2 | 85.4 | 128 | 104.1 | 1.4 | 0.5923 | 29.5122 | 457 | 473.5 | 229.217 | 130.158 | -1.5 | -1.5 | 0 | 10.7 | 7.24 | 6.32 | 0.9 | 1.76E-06 | 0 | 0 | 0 | 0.0008 | 8.1341 | 5.1632 | 0.0001 | 0.0001 | 0.0001 | 0 | 0 | 61.87 | N | N | N | N | N | N | N | Y | N | N
132633 | 61.4 | 41.874 | 194.5 | 144.7 | 84.9 | 98.4 | 29.4 | 62.2 | 85.4 | 127.9 | 104.2 | 1.4 | 0.456 | 29.5085 | 457.6 | 474.4 | 201.334 | 114.227 | -1.7 | -1.7 | 0 | 11.5 | 6.76 | 6.8 | 1 | 2.01E-06 | 0 | 0 | 0 | 0.0007 | 6.6654 | 4.8743 | 0.0001 | 0.0001 | 0.0001 | 0 | 0 | 32.51 | N | N | N | N | N | N | N | Y | N | N
132634 | 61.3 | 41.806 | 194.2 | 144.1 | 84.9 | 98.4 | 29.4 | 62.2 | 85.4 | 127.8 | 103.7 | 1.3 | 0.3961 | 29.51 | 458 | 475.1 | 187.961 | 106.608 | -1.4 | -1.4 | 0 | 11.2 | 5.99 | 7.61 | 0.9 | 2.15E-06 | 0 | 0 | 0 | 0.0007 | 5.5132 | 5.0952 | 0.0001 | 0.0001 | 0.0001 | 0 | 0 | 21.8 | N | N | N | N | N | N | N | Y | N | N
132635 | 61.3 | 41.775 | 193.8 | 143.2 | 84.9 | 98.4 | 29.4 | 62.2 | 85.4 | 127.9 | 102.9 | 1.3 | 0.4173 | 29.5126 | 458.1 | 475.8 | 191.705 | 108.721 | -1.1 | -1.1 | 0 | 10.9 | 5.51 | 8.42 | 0.8 | 2.11E-06 | 0 | 0 | 0 | 0.0007 | 5.1725 | 5.7447 | 0.0001 | 0.0001 | 0.0001 | 0 | 0 | 23.25 | N | N | N | N | N | N | N | Y | N | N
132636 | 61.1 | 41.663 | 193.6 | 143 | 84.9 | 98.4 | 29.4 | 62.2 | 85.4 | 128.2 | 102.7 | 1.2 | 0.6161 | 29.5245 | 458.6 | 476.2 | 233.74 | 132.542 | -1 | -1 | 0 | 10.8 | 4.81 | 9.82 | 0.8 | 1.73E-06 | 0 | 0 | 0 | 0.0008 | 5.5057 | 8.17 | 0.0001 | 0.0001 | 0.0001 | 0 | 0 | 22.04 | N | N | N | N | N | N | N | Y | N | N
132637 | 60.6 | 41.34 | 193.3 | 142.2 | 84.9 | 98.4 | 29.4 | 62.2 | 85.4 | 128.3 | 102 | 1.2 | 0.8187 | 29.5304 | 459.3 | 476.4 | 269.184 | 152.552 | -0.9 | -0.8 | 0 | 10.8 | 3.18 | 12.19 | 0.8 | 1.50E-06 | 0 | 0 | 0 | 0.0009 | 4.1944 | 11.6793 | 0.0001 | 0.0001 | 0.0001 | 0 | 0 | 0 | N | N | N | N | N | N | N | Y | N | N
132638 | 60 | 40.923 | 193.2 | 142.3 | 84.9 | 98.4 | 29.4 | 62.2 | 85.4 | 127.9 | 102.1 | 1.2 | 1.0353 | 29.5314 | 460 | 477.3 | 303.962 | 172.148 | -0.5 | -0.5 | 0 | 12.1 | 1.6 | 15.28 | 0.9 | 1.33E-06 | 0 | 0 | 0 | 0.0011 | 2.3821 | 16.5121 | 0.0001 | 0.0001 | 0.0001 | 0 | 0 | 0 | N | N | N | N | N | N | N | Y | N | N
132639 | 58.9 | 40.128 | 193.2 | 142.9 | 84.9 | 98.4 | 29.4 | 62.2 | 85.4 | 127.5 | 102.6 | 1.2 | 1.0857 | 29.5246 | 460.7 | 477.8 | 311.959 | 176.496 | -0.1 | -0.1 | 0 | 13.7 | 0.76 | 17.72 | 0.9 | 1.30E-06 | 0 | 0 | 0 | 0.0013 | 1.1533 | 19.6396 | 0.0001 | 0.0001 | 0.0001 | 0 | 0 | 0 | N | N | N | N | N | N | N | Y | N | N
132640 | 57.5 | 39.184 | 192.9 | 143.6 | 84.9 | 98.4 | 29.4 | 62.2 | 85.4 | 127.2 | 103.3 | 1.3 | 1.2414 | 29.528 | 461.6 | 478.7 | 329.883 | 186.475 | 0.2 | 0.2 | 0 | 14.8 | 0.42 | 18.8 | 0.8 | 1.71E-02 | 0 | 0 | 0 | 0.0015 | 0.6806 | 22.0146 | 0.0001 | 0.0001 | 0.0001 | 0 | 0 | 0 | N | N | N | N | N | N | N | Y | N | N
132641 | 56.3 | 38.357 | 192.7 | 143.9 | 84.8 | 98.4 | 29.4 | 62.2 | 85.3 | 127.1 | 103.5 | 1.3 | 1.585 | 29.5408 | 463.3 | 479.3 | 372.966 | 210.547 | 0.3 | 0.2 | 0 | 15.7 | 0.67 | 17.96 | 0.8 | 3.03E-02 | 0 | 0 | 0 | 0.0018 | 1.2233 | 23.742 | 0.0001 | 0.0002 | 0.0002 | 0 | 0 | 0 | N | N | N | N | N | N | N | Y | N | N
132642 | 54.9 | 37.45 | 192.5 | 143.8 | 84.8 | 98.4 | 29.4 | 62.2 | 85.3 | 126.9 | 103.4 | 1.3 | 1.3905 | 29.5374 | 465.2 | 480.2 | 352.623 | 198.617 | 0.1 | 0.1 | 0 | 15 | 2.16 | 15.14 | 0.9 | 2.59E-02 | 0 | 0 | 0 | 0.0016 | 3.6997 | 18.8739 | 0.0002 | 0.0002 | 0.0002 | 0 | 0 | 0 | N | N | N | N | N | N | N | Y | N | N
132643 | 55.1 | 37.543 | 192.5 | 148.7 | 84.8 | 98.4 | 29.4 | 62.2 | 85.3 | 127 | 107.7 | 1.7 | 0.9497 | 29.5287 | 466.9 | 480.7 | 291.393 | 163.787 | -0.5 | -0.5 | 0 | 13.9 | 3.93 | 12.51 | 0.8 | 2.72E-02 | 0 | 0 | 0 | 0.0012 | 5.5513 | 12.8652 | 0.0001 | 0.0001 | 0.0001 | 0 | 0 | 59.05 | N | N | N | N | N | N | N | Y | N | N
132644 | 55.4 | 37.748 | 192.6 | 147.7 | 84.8 | 98.4 | 29.4 | 62.2 | 85.3 | 127.8 | 106.9 | 1.6 | 0.7877 | 29.5323 | 468.3 | 481.8 | 266.767 | 149.728 | -1.2 | -1.2 | 0 | 14.1 | 5.22 | 10.29 | 0.8 | 2.45E-02 | 0 | 0 | 0 | 0.0012 | 6.7448 | 9.6702 | 0.0001 | 0.0001 | 0.0001 | 0 | 0 | 47.26 | N | N | N | N | N | N | N | Y | N | N
132645 | 55.7 | 37.991 | 192.7 | 145.2 | 84.8 | 98.4 | 29.4 | 62.2 | 85.3 | 127.9 | 104.7 | 1.4 | 0.902 | 29.5359 | 469.3 | 482.9 | 285.324 | 159.998 | -1.3 | -1.3 | 0 | 14.8 | 6.72 | 7.61 | 0.9 | 7.89E-03 | 0 | 0 | 0 | 0.0013 | 9.2838 | 7.6483 | 0.0001 | 0.0001 | 0.0001 | 0 | 0 | 82.31 | N | N | N | N | N | N | N | N | N | N
132646 | 56.3 | 38.357 | 193 | 145.2 | 84.8 | 98.4 | 29.4 | 62.2 | 85.5 | 127.7 | 104.7 | 1.4 | 1.1282 | 29.5327 | 470.2 | 483.8 | 319.263 | 178.837 | -1.6 | -1.6 | 0 | 15.3 | 8.31 | 5.07 | 1 | 1.28E-06 | 0 | 0 | 0 | 0.0015 | 12.8364 | 5.6876 | 0.0002 | 0.0002 | 0.0002 | 0 | 0 | 99.41 | N | N | N | N | N | N | N | N | N | N
132647 | 56.9 | 38.767 | 193.4 | 146.2 | 84.8 | 98.4 | 29.4 | 62.2 | 85.4 | 127.6 | 105.5 | 1.5 | 1.3084 | 29.5323 | 471.8 | 484.7 | 344.329 | 192.543 | -1.9 | -1.9 | 0 | 15.2 | 9.53 | 3.54 | 1.1 | 1.19E-06 | 0 | 0 | 0 | 0.0016 | 15.8449 | 4.2759 | 0.0002 | 0.0002 | 0.0002 | 0 | 0 | 115.32 | N | N | N | N | N | N | N | N | N | N
132648 | 57.7 | 39.32 | 193.8 | 147.8 | 84.8 | 98.4 | 29.4 | 62.2 | 85.4 | 127.7 | 107 | 1.6 | 1.3446 | 29.5337 | 473.7 | 485.4 | 349.55 | 195.065 | -2 | -2 | 0 | 14.5 | 10.08 | 2.76 | 1.2 | 1.17E-06 | 0 | 0 | 0 | 0.0016 | 16.9797 | 3.3762 | 0.0002 | 0.0002 | 0.0002 | 0 | 0 | 120.65 | N | N | N | N | N | N | N | N | N | N
132649 | 58.4 | 39.836 | 194.3 | 148.4 | 84.8 | 98.4 | 29.4 | 62.2 | 85.5 | 127.4 | 107.5 | 1.7 | 1.4087 | 29.5337 | 475.4 | 487 | 358.112 | 199.485 | -2 | -2 | 0 | 14.5 | 10.21 | 2.38 | 1.2 | 1.15E-06 | 0 | 0 | 0 | 0.0016 | 17.5912 | 2.9792 | 0.0002 | 0.0002 | 0.0002 | 0 | 0 | 116.38 | N | N | N | N | N | N | N | N | N | N
132650 | 59.3 | 40.402 | 194.9 | 148.8 | 84.8 | 98.4 | 29.4 | 62.3 | 85.6 | 127.4 | 107.9 | 1.7 | 1.4852 | 29.5342 | 477.2 | 488.1 | 368.111 | 204.676 | -1.8 | -1.7 | 0 | 14.6 | 10.38 | 2.14 | 1.2 | 1.12E-06 | 0 | 0 | 0 | 0.0016 | 18.3424 | 2.7511 | 0.0002 | 0.0002 | 0.0002 | 0 | 0 | 123.76 | N | N | N | N | N | N | N | N | N | N
132651 | 59.9 | 40.843 | 195.4 | 149.5 | 84.8 | 98.4 | 29.4 | 62.3 | 85.6 | 127.6 | 108.5 | 1.7 | 1.4445 | 29.5344 | 478.9 | 489.7 | 362.941 | 201.42 | -1.4 | -1.4 | 0 | 14.5 | 10.45 | 2.12 | 1.2 | 1.13E-06 | 0 | 0 | 0 | 0.0016 | 18.1814 | 2.6833 | 0.0002 | 0.0002 | 0.0002 | 0 | 0 | 128.04 | N | N | N | N | N | N | N | N | N | N
132652 | 60.5 | 41.234 | 196.1 | 149.5 | 84.8 | 98.4 | 29.4 | 62.3 | 85.6 | 127.6 | 108.5 | 1.7 | 1.2109 | 29.5291 | 480.5 | 491 | 331.815 | 183.815 | -1.3 | -1.3 | 0 | 14.6 | 9.79 | 2.89 | 1.2 | 1.24E-06 | 0 | 0 | 0 | 0.0015 | 15.5465 | 3.3337 | 0.0002 | 0.0002 | 0.0002 | 0 | 0 | 124.05 | N | N | N | N | N | N | N | N | N | N
132653 | 60.9 | 41.526 | 196.7 | 149.1 | 84.8 | 98.4 | 29.4 | 62.3 | 85.6 | 127.5 | 108.1 | 1.7 | 0.8877 | 29.5148 | 481.2 | 492 | 284.348 | 157.323 | -1.4 | -1.3 | 0 | 16 | 7.28 | 5.14 | 1.2 | 1.46E-06 | 0 | 0 | 0 | 0.0014 | 9.8866 | 5.0799 | 0.0002 | 0.0002 | 0.0002 | 0 | 0 | 20.98 | N | N | N | N | N | N | N | N | N | N
132654 | 60 | 40.923 | 197.3 | 143.8 | 84.8 | 98.4 | 29.4 | 62.3 | 85.6 | 127.3 | 103.4 | 1.3 | 1.0026 | 29.5169 | 481 | 493.5 | 302.328 | 167.31 | -1 | -0.9 | 0 | 16.7 | 3.97 | 9.1 | 1.1 | 1.37E-06 | 0 | 0 | 0 | 0.0015 | 5.7398 | 9.5591 | 0.0002 | 0.0002 | 0.0002 | 0 | 0 | 0 | N | N | N | N | N | N | N | N | N | N
132655 | 58.1 | 39.612 | 197.9 | 142.8 | 84.8 | 98.4 | 29.4 | 62.3 | 85.5 | 126.6 | 102.5 | 1.2 | 0.9668 | 29.5167 | 481 | 494.2 | 297.154 | 164.458 | -0.2 | -0.2 | 0 | 18.5 | 1.76 | 13.47 | 1 | 1.40E-06 | 0 | 0 | 0 | 0.0017 | 2.5059 | 13.9029 | 0.0002 | 0.0002 | 0.0002 | 0 | 0 | 0 | N | N | N | N | N | N | N | N | N | N
132656 | 54.8 | 37.332 | 198.2 | 143.9 | 84.8 | 98.4 | 29.4 | 62.3 | 85.5 | 126 | 103.5 | 1.3 | 0.84 | 29.5119 | 480.8 | 495.1 | 277.087 | 153.352 | 0.2 | 0.2 | 0 | 20 | 0.8 | 16.79 | 0.9 | 1.49E-06 | 0 | 0 | 0 | 0.0017 | 1.0558 | 16.1653 | 0.0001 | 0.0001 | 0.0001 | 0 | 0 | 0 | N | N | N | N | N | N | N | N | N | N
132657 | 51.3 | 35.008 | 198.4 | 143.5 | 84.8 | 98.4 | 29.4 | 62.3 | 85.5 | 125.8 | 103.1 | 1.3 | 0.7657 | 29.5107 | 480.5 | 495.6 | 263.909 | 146.103 | 0.3 | 0.2 | 0 | 21 | 0.42 | 18.56 | 0.7 | 1.07E-02 | 0 | 0 | 0 | 0.0017 | 0.5309 | 17.0237 | 0.0001 | 0.0001 | 0.0001 | 0 | 0 | 0 | N | N | N | N | N | N | N | N | N | N
132658 | 47.7 | 32.523 | 198.4 | 143.1 | 84.8 | 98.4 | 29.4 | 62.3 | 85.5 | 125.6 | 102.8 | 1.2 | 0.946 | 29.5159 | 480.4 | 496 | 293.754 | 162.666 | 0.2 | 0.2 | 0 | 21.1 | 0.27 | 19.51 | 0.6 | 1.80E-02 | 0 | 0 | 0 | 0.0019 | 0.3787 | 19.9217 | 0.0001 | 0.0001 | 0.0001 | 0 | 0 | 0 | N | N | N | N | N | N | N | N | N | N
132659 | 44.1 | 30.087 | 198.2 | 142.4 | 84.8 | 98.4 | 29.4 | 62.3 | 85.5 | 125.4 | 102.2 | 1.2 | 1.4627 | 29.5289 | 480.8 | 496.4 | 357.852 | 198.164 | 0.2 | 0.2 | 0 | 21 | 0.29 | 19.48 | 0.6 | 1.99E-02 | 0 | 0 | 0 | 0.0023 | 0.5032 | 24.2343 | 0.0001 | 0.0001 | 0.0001 | 0 | 0 | 0 | N | N | N | N | N | N | N | N | N | N
132700 | 41.2 | 28.086 | 197.9 | 143 | 84.8 | 98.4 | 29.4 | 62.3 | 85.6 | 125.4 | 102.7 | 1.2 | 1.4016 | 29.5235 | 481.6 | 496.7 | 355.824 | 196.84 | 0.2 | 0.2 | 0 | 20.2 | 1.02 | 17.97 | 0.6 | 2.19E-02 | 0 | 0 | 0 | 0.0022 | 1.7266 | 22.211 | 0.0001 | 0.0001 | 0.0001 | 0 | 0 | 0 | N | N | N | N | N | N | N | N | N | N
132701 | 39.3 | 26.775 | 197.5 | 146.5 | 84.8 | 98.3 | 29.4 | 62.3 | 85.6 | 125.6 | 105.8 | 1.5 | 1.382 | 29.5194 | 482.6 | 497.1 | 355.279 | 196.294 | 0 | 0 | 0 | 15.8 | 2.65 | 15.11 | 0.7 | 1.93E-02 | 0 | 0 | 0 | 0.0017 | 4.4926 | 18.6223 | 0.0001 | 0.0001 | 0.0001 | 0 | 0 | 20.47 | N | N | N | N | N | N | N | N | N | N
132702 | 38.5 | 26.272 | 197.1 | 147.4 | 84.8 | 98.3 | 29.4 | 62.3 | 85.6 | 126.1 | 106.6 | 1.6 | 0.9898 | 29.5032 | 484.1 | 498 | 298.17 | 164.395 | -0.7 | -0.7 | 0 | 9 | 4.05 | 12.34 | 0.8 | 2.08E-02 | 0 | 0 | 0 | 0.0008 | 5.7507 | 12.7326 | 0.0001 | 0.0001 | 0.0001 | 0 | 0 | 45.56 | N | N | N | N | N | N | N | N | N | N
132703 | 37.9 | 25.855 | 196.5 | 145.9 | 84.8 | 98.3 | 29.4 | 62.3 | 85.7 | 126.9 | 105.2 | 1.5 | 0.5039 | 29.4865 | 484.9 | 499.1 | 212.203 | 116.829 | -1.2 | -1.1 | 0 | 7 | 4.53 | 11.17 | 0.8 | 1.61E-02 | 0 | 0 | 0 | 0.0005 | 4.5728 | 8.1945 | 0.0001 | 0.0001 | 0.0001 | 0 | 0 | 38.17 | N | N | N | N | N | N | N | N | N | N
132704 | 37.3 | 25.464 | 196 | 143.2 | 84.8 | 98.3 | 29.4 | 62.4 | 85.9 | 126.8 | 102.8 | 1.2 | 0.2165 | 29.4809 | 484.7 | 500 | 139.931 | 77.045 | -1.1 | -1.1 | 0 | 6.8 | 4.53 | 10.77 | 0.8 | 6.00E-04 | 0 | 0 | 0 | 0.0003 | 3.0111 | 5.2115 | 0.0001 | 0.0001 | 0.0001 | 0 | 0 | 22.48 | N | N | N | N | N | N | N | N | N | N
132705 | 36.4 | 24.824 | 195.7 | 142 | 84.8 | 98.3 | 29.4 | 62.4 | 85.9 | 126.5 | 101.8 | 1.2 | 0.1357 | 29.4793 | 483.5 | 500.5 | 108.595 | 59.863 | -1.1 | -1 | 0 | 6.9 | 4.59 | 10.36 | 0.8 | 3.83E-06 | 0 | 0 | 0 | 0.0002 | 2.3746 | 3.8947 | 0 | 0 | 0 | 0 | 0 | 28.81 | N | N | N | N | N | N | N | N | N | N
132706 | 35.5 | 24.202 | 195.3 | 141.5 | 84.8 | 98.3 | 29.4 | 62.4 | 86 | 127 | 101.4 | 1.1 | 0.4977 | 29.4928 | 482.4 | 500.3 | 201.974 | 111.514 | -0.9 | -0.9 | 0 | 7.4 | 4.95 | 10.01 | 0.8 | 2.09E-03 | 0 | 0 | 0 | 0.0005 | 4.7685 | 7.0113 | 0.0001 | 0.0001 | 0.0001 | 0 | 0 | 11.37 | N | N | N | N | N | N | N | N | N | N
132707 | 34.3 | 23.407 | 195.2 | 141 | 84.8 | 98.3 | 29.4 | 62.4 | 85.9 | 128 | 100.9 | 1.1 | 0.713 | 29.4955 | 482.4 | 500 | 255.64 | 141.158 | -0.6 | -0.6 | 0 | 9.2 | 4.43 | 10.89 | 0.8 | 3.09E-03 | 0 | 0 | 0 | 0.0007 | 5.4048 | 9.6523 | 0.0001 | 0.0001 | 0.0001 | 0 | 0 | 0.34 | N | N | N | N | N | N | N | N | N | N
132708 | 32.7 | 22.32 | 195.1 | 141.5 | 84.8 | 98.3 | 29.4 | 62.4 | 85.9 | 128.5 | 101.4 | 1.1 | 0.744 | 29.4978 | 483.5 | 499.6 | 260.766 | 143.845 | -0.1 | -0.1 | 0 | 9.7 | 3 | 12.54 | 0.9 | 2.50E-03 | 0 | 0 | 0 | 0.0008 | 3.7228 | 11.3234 | 0.0001 | 0.0001 | 0.0001 | 0 | 0 | 0 | N | N | N | N | N | N | N | N | N | N
132709 | 31.2 | 21.245 | 194.8 | 141.9 | 84.8 | 98.3 | 29.4 | 62.4 | 86 | 128.2 | 101.8 | 1.2 | 0.9751 | 29.5026 | 484.4 | 500.5 | 297.843 | 164.163 | 0.1 | 0.1 | 0 | 9.1 | 3 | 12.02 | 0.9 | 1.40E-06 | 0 | 0 | 0 | 0.0008 | 4.2518 | 12.3858 | 0.0001 | 0.0001 | 0.0001 | 0 | 0 | 0 | N | N | N | N | N | N | N | N | N | N
132710 | 30.3 | 20.661 | 194.5 | 143.2 | 84.8 | 98.3 | 29.4 | 62.4 | 86 | 127.9 | 102.9 | 1.3 | 1.6934 | 29.5246 | 485.8 | 501.2 | 391.865 | 215.812 | 0 | 0 | 0 | 12.9 | 5.78 | 8.38 | 1 | 1.06E-06 | 0 | 0 | 0 | 0.0015 | 10.7712 | 11.3498 | 0.0002 | 0.0002 | 0.0002 | 0 | 0 | 91.08 | N | N | N | N | N | N | N | N | N | N
132711 | 31.2 | 21.294 | 194.2 | 147.8 | 84.8 | 98.3 | 29.4 | 62.4 | 86.1 | 127.5 | 106.9 | 1.6 | 2.4248 | 29.5401 | 488.7 | 501.9 | 473.96 | 260.374 | -1 | -1 | 0 | 18.3 | 8.93 | 4.79 | 1.1 | 1.47E-02 | 0 | 0 | 0 | 0.0026 | 20.0767 | 7.836 | 0.0003 | 0.0003 | 0.0003 | 0 | 0 | 139.72 | N | N | N | N | N | N | N | N | N | N
132712 | 32.7 | 22.27 | 193.9 | 152 | 84.8 | 98.3 | 29.3 | 62.4 | 86.1 | 127.6 | 110.7 | 1.9 | 2.9878 | 29.5469 | 492.1 | 502.8 | 529.704 | 290.02 | -1.7 | -1.7 | 0 | 18 | 10.48 | 2.9 | 1.1 | 1.71E-02 | 0 | 0 | 0 | 0.0029 | 26.2566 | 5.2786 | 0.0003 | 0.0003 | 0.0003 | 0 | 0 | 178 | N | N | N | N | N | N | N | N | N | Y
132713 | 34.6 | 23.6 | 193.7 | 154.1 | 84.8 | 98.3 | 29.3 | 62.4 | 86.1 | 127.9 | 112.6 | 2.1 | 3.047 | 29.5453 | 495.5 | 504.3 | 536.167 | 292.518 | -1.8 | -1.8 | 0 | 17.9 | 10.72 | 2.22 | 1.3 | 7.80E-07 | 0 | 0 | 0 | 0.0029 | 27.0685 | 4.0759 | 0.0003 | 0.0003 | 0.0003 | 0 | 0 | 182.13 | N | N | N | N | N | N | N | N | N | Y
132714 | 36.6 | 24.973 | 193.7 | 154.6 | 84.8 | 98.3 | 29.3 | 62.4 | 86.1 | 128.2 | 113 | 2.1 | 2.9544 | 29.5476 | 498.1 | 506.1 | 528.157 | 287.365 | -1.7 | -1.7 | 0 | 18 | 10.42 | 2.1 | 1.4 | 7.95E-07 | 0 | 0 | 0 | 0.0028 | 25.8553 | 3.7953 | 0.0004 | 0.0004 | 0.0004 | 0 | 0 | 172.94 | N | N | N | N | N | N | N | N | N | Y
132715 | 38.4 | 26.197 | 193.7 | 153.4 | 84.8 | 98.3 | 29.3 | 62.4 | 86.1 | 128.4 | 111.9 | 2 | 3.6431 | 29.5662 | 500.2 | 507.3 | 587.024 | 318.917 | -1.8 | -1.7 | 0 | 21.5 | 10.19 | 2.16 | 1.5 | 7.17E-07 | 0 | 0 | 0 | 0.0038 | 28.0689 | 4.3193 | 0.0004 | 0.0004 | 0.0004 | 0 | 0 | 156.51 | N | N | N | N | N | N | N | N | N | Y
132716 | 40 | 27.253 | 193.9 | 153.6 | 84.8 | 98.3 | 29.3 | 62.4 | 86.1 | 128.4 | 112.1 | 2.1 | 4.3657 | 29.5855 | 502.1 | 508.8 | 643.726 | 349.25 | -1.8 | -1.8 | 0 | 25.6 | 10.03 | 2.27 | 1.5 | 6.55E-07 | 0 | 0 | 0 | 0.0049 | 30.2542 | 4.9865 | 0.0005 | 0.0005 | 0.0005 | 0 | 0 | 198.34 | N | N | N | N | N | N | N | N | N | Y
132717 | 41.9 | 28.552 | 194.1 | 157 | 84.8 | 98.3 | 29.3 | 62.4 | 86.1 | 128.6 | 115.1 | 2.3 | 4.6535 | 29.5936 | 504 | 510 | 665.062 | 360.209 | -1.8 | -1.8 | 0 | 24.6 | 9.73 | 2.54 | 1.4 | 6.35E-07 | 0 | 0 | 0 | 0.0049 | 30.2544 | 5.7469 | 0.0005 | 0.0005 | 0.0005 | 0 | 0 | 195.41 | N | N | N | N | N | N | N | N | N | Y
132718 | 43.8 | 29.838 | 194.7 | 157.2 | 84.8 | 98.3 | 29.3 | 62.4 | 86.1 | 129.2 | 115.3 | 2.3 | 4.221 | 29.5759 | 505.2 | 511.1 | 632.134 | 341.732 | -1.8 | -1.7 | 0 | 24.6 | 9.37 | 2.82 | 1.4 | 6.70E-07 | 0 | 0 | 0 | 0.0046 | 27.6533 | 6.0397 | 0.0004 | 0.0005 | 0.0005 | 0 | 0 | 189.54 | N | N | N | N | N | N | N | N | N | Y
132719 | 45.6 | 31.1 | 195.3 | 156.9 | 84.8 | 98.3 | 29.3 | 62.4 | 86.1 | 129.7 | 115 | 2.3 | 3.1306 | 29.546 | 505.8 | 512.2 | 545.73 | 294.542 | -1.7 | -1.7 | 0 | 24.5 | 9.3 | 2.96 | 1.5 | 7.77E-07 | 0 | 0 | 0 | 0.004 | 23.6523 | 5.4767 | 0.0004 | 0.0004 | 0.0004 | 0 | 0 | 186.34 | N | N | N | N | N | N | N | N | N | Y
132720 | 47 | 32.057 | 195.9 | 155.5 | 84.8 | 98.3 | 29.3 | 62.4 | 86.1 | 130 | 113.8 | 2.2 | 3.0511 | 29.5472 | 506.2 | 513.3 | 539.385 | 291.009 | -1.7 | -1.7 | 0 | 23.9 | 9.75 | 2.73 | 1.4 | 7.86E-07 | 0 | 0 | 0 | 0.0038 | 24.5082 | 4.9843 | 0.0004 | 0.0004 | 0.0004 | 0 | 0 | 185.51 | N | N | N | N | N | N | N | N | N | Y
132721 | 48.8 | 33.256 | 196.7 | 155 | 84.8 | 98.3 | 29.3 | 62.4 | 86.2 | 129.6 | 113.4 | 2.2 | 3.3464 | 29.5549 | 506.5 | 514 | 565.65 | 305.177 | -1.7 | -1.7 | 0 | 24.2 | 10.32 | 2.31 | 1.4 | 7.49E-07 | 0 | 0 | 0 | 0.0041 | 27.1923 | 4.4326 | 0.0004 | 0.0004 | 0.0004 | 0 | 0 | 192.82 | N | N | N | N | N | N | N | N | N | Y
132722 | 50.7 | 34.567 | 197.5 | 155.3 | 84.8 | 98.3 | 29.3 | 62.4 | 86.1 | 129.5 | 113.6 | 2.2 | 3.53 | 29.5595 | 506.8 | 514.9 | 581.32 | 313.565 | -1.7 | -1.6 | 0 | 24.5 | 10.59 | 2.03 | 1.4 | 7.28E-07 | 0 | 0 | 0 | 0.0042 | 28.6702 | 3.989 | 0.0004 | 0.0004 | 0.0004 | 0 | 0 | 199.69 | N | N | N | N | N | N | N | N | N | Y
132723 | 52.5 | 35.828 | 198.1 | 155.9 | 84.8 | 98.3 | 29.3 | 62.4 | 86.1 | 129.5 | 114.2 | 2.2 | 3.5897 | 29.5643 | 507.2 | 515.4 | 586.321 | 316.201 | -1.7 | -1.6 | 0 | 25.1 | 10.6 | 1.89 | 1.3 | 7.22E-07 | 0 | 0 | 0 | 0.0044 | 28.9382 | 3.7607 | 0.0004 | 0.0004 | 0.0004 | 0 | 0 | 204.55 | N | N | N | N | N | N | N | N | N | Y
132724 | 54.3 | 37.027 | 198.8 | 156.2 | 84.8 | 98.3 | 29.3 | 62.4 | 86.2 | 129.6 | 114.4 | 2.3 | 3.337 | 29.5542 | 507.4 | 516 | 564.462 | 304.25 | -1.8 | -1.7 | 0 | 25.2 | 10.34 | 2.04 | 1.3 | 7.51E-07 | 0 | 0 | 0 | 0.0042 | 27.1774 | 3.8874 | 0.0004 | 0.0004 | 0.0004 | 0 | 0 | 205.44 | N | N | N | N | N | N | N | N | N | Y
132725 | 56.1 | 38.264 | 199.4 | 155.9 | 84.8 | 98.3 | 29.3 | 62.5 | 86.2 | 129.7 | 114.2 | 2.2 | 2.4027 | 29.5259 | 507.1 | 516.5 | 474.727 | 255.718 | -1.8 | -1.8 | 0 | 24.9 | 9.35 | 2.76 | 1.2 | 8.95E-07 | 0 | 0 | 0 | 0.0035 | 20.6541 | 4.4261 | 0.0003 | 0.0003 | 0.0003 | 0 | 0 | 192.69 | N | N | N | N | N | N | N | N | N | Y
132726 | 57.5 | 39.177 | 199.8 | 152.7 | 84.8 | 98.3 | 29.3 | 62.5 | 86.2 | 130.1 | 111.3 | 2 | 1.4992 | 29.5024 | 506.2 | 516.9 | 371.369 | 200.065 | -1.7 | -1.7 | 0 | 24.8 | 7.39 | 4.62 | 1 | 1.15E-06 | 0 | 0 | 0 | 0.0027 | 12.7626 | 5.7995 | 0.0002 | 0.0002 | 0.0002 | 0 | 0 | 63.9 | N | N | N | N | N | N | N | N | N | N
132727 | 57.9 | 39.469 | 200.1 | 146.8 | 84.8 | 98.3 | 29.3 | 62.5 | 86.2 | 129.9 | 106.1 | 1.5 | 0.8155 | 29.4863 | 504.8 | 516.9 | 275.644 | 148.63 | -1.4 | -1.4 | 0 | 23.5 | 5.39 | 7.12 | 1.1 | 1.55E-06 | 0 | 0 | 0 | 0.0019 | 6.9197 | 6.6406 | 0.0001 | 0.0001 | 0.0001 | 0 | 0 | 15.53 | N | N | N | N | N | N | N | N | N | N
132728 | 58 | 39.556 | 200.3 | 143.9 | 84.8 | 98.3 | 29.3 | 62.5 | 86.3 | 129.3 | 103.5 | 1.3 | 0.6915 | 29.4812 | 502.8 | 516.9 | 254.382 | 137.422 | -1 | -1 | 0 | 21.1 | 4.37 | 8.79 | 1.1 | 1.67E-06 | 0 | 0 | 0 | 0.0016 | 5.1812 | 7.5814 | 0.0001 | 0.0001 | 0.0001 | 0 | 0 | 29.13 | N | N | N | N | N | N | N | N | N | N
132729 | 58.1 | 39.631 | 200.3 | 143 | 84.8 | 98.3 | 29.3 | 62.5 | 86.3 | 128.4 | 102.7 | 1.2 | 0.6976 | 29.4808 | 500.9 | 516.7 | 255.375 | 138.226 | -1 | -1 | 0 | 19.2 | 4.09 | 10.26 | 1 | 1.66E-06 | 0 | 0 | 0 | 0.0015 | 4.8771 | 8.906 | 0.0001 | 0.0001 | 0.0001 | 0 | 0 | 24.52 | N | N | N | N | N | N | N | N | N | N
132730 | 58.3 | 39.73 | 200.3 | 142.7 | 84.8 | 98.3 | 29.3 | 62.5 | 86.3 | 127.9 | 102.5 | 1.2 | 0.7193 | 29.4817 | 499.7 | 516.2 | 259.182 | 140.478 | -1 | -1 | 0 | 18.3 | 4.04 | 10.91 | 1 | 9.31E-03 | 0 | 0 | 0 | 0.0014 | 4.8951 | 9.6187 | 0.0001 | 0.0001 | 0.0001 | 0 | 0 | 25.04 | N | N | N | N | N | N | N | N | N | N
132731 | 58.4 | 39.786 | 200.3 | 143 | 84.8 | 98.3 | 29.3 | 62.5 | 86.3 | 127.4 | 102.7 | 1.2 | 0.7258 | 29.4863 | 498.7 | 515.8 | 260.236 | 141.211 | -1 | -1 | 0 | 17.5 | 4.02 | 11.2 | 0.9 | 1.62E-06 | 0 | 0 | 0 | 0.0014 | 4.9053 | 9.9285 | 0.0001 | 0.0001 | 0.0001 | 0 | 0 | 23.55 | N | N | N | N | N | N | N | N | N | N
132732 | 58.7 | 40.004 | 200.3 | 143.1 | 84.8 | 98.3 | 29.3 | 62.5 | 86.3 | 127.2 | 102.8 | 1.2 | 0.6793 | 29.4876 | 497.8 | 515.8 | 250.508 | 136.069 | -1 | -1 | 0 | 16 | 4 | 11.37 | 0.8 | 1.68E-06 | 0 | 0 | 0 | 0.0012 | 4.6978 | 9.7091 | 0.0001 | 0.0001 | 0.0001 | 0 | 0 | 25.02 | N | N | N | N | N | N | N | N | N | N
132733 | 58.9 | 40.159 | 200.1 | 143.5 | 84.7 | 98.3 | 29.3 | 62.5 | 86.3 | 127.2 | 103.1 | 1.3 | 0.4032 | 29.475 | 496.6 | 515.4 | 192.252 | 104.511 | -1 | -1 | 0 | 15.3 | 3.96 | 11.45 | 0.8 | 2.19E-06 | 0 | 0 | 0 | 0.0009 | 3.5734 | 7.5143 | 0.0001 | 0.0001 | 0.0001 | 0 | 0 | 24.17 | N | N | N | N | N | N | N | N | N | N
132734 | 59.1 | 40.315 | 199.7 | 143.4 | 84.7 | 98.3 | 29.3 | 62.5 | 86.2 | 127 | 103 | 1.3 | 0.2832 | 29.4709 | 495.4 | 515.3 | 163.265 | 88.854 | -1.1 | -1.1 | 0 | 13.8 | 4.08 | 11.25 | 0.8 | 2.58E-06 | 0 | 0 | 0 | 0.0007 | 3.1308 | 6.2735 | 0.0001 | 0.0001 | 0.0001 | 0 | 0 | 20.07 | N | N | N | N | N | N | N | N | N | N
132735 | 59.5 | 40.557 | 199.5 | 142.7 | 84.7 | 98.3 | 29.3 | 62.5 | 86.2 | 127.2 | 102.5 | 1.2 | 0.316 | 29.4748 | 494.3 | 514.9 | 170.453 | 92.881 | -1.1 | -1.1 | 0 | 11.9 | 4.56 | 10.53 | 0.9 | 4.24E-03 | 0 | 0 | 0 | 0.0006 | 3.656 | 6.1421 | 0.0001 | 0.0001 | 0.0001 | 0 | 0 | 22.08 | N | N | N | N | N | N | N | N | N | N
132736 | 59.7 | 40.712 | 199 | 142.2 | 84.7 | 98.3 | 29.3 | 62.5 | 86.2 | 127.9 | 102 | 1.2 | 0.5474 | 29.4818 | 493.3 | 514 | 223.528 | 121.969 | -1 | -1 | 0 | 23.6 | 5.33 | 9.24 | 0.9 | 1.23E-02 | 0 | 0 | 0 | 0.0016 | 5.6152 | 7.077 | 0.0001 | 0.0001 | 0.0001 | 0 | 0 | 21.38 | N | N | N | N | N | N | N | N | N | N
132737 | 60 | 40.936 | 198.7 | 142.2 | 84.7 | 98.3 | 29.3 | 62.5 | 86.4 | 128.5 | 102 | 1.2 | 0.791 | 29.4848 | 492.5 | 513.8 | 270.17 | 147.546 | -0.8 | -0.8 | 0 | 352.4 | 6.84 | 7.24 | 0.9 | 7.84E-03 | 0 | 0 | 0 | 0.0286 | 8.7171 | 6.7051 | 0.0001 | 0.0001 | 0.0001 | 0 | 0 | 58.6 | N | N | N | N | N | N | N | N | N | N
132738 | 60.6 | 41.321 | 198.4 | 144.1 | 84.8 | 98.3 | 29.3 | 62.6 | 86.7 | 128.6 | 103.7 | 1.3 | 1.0621 | 29.4931 | 492.6 | 513.3 | 313.586 | 171.286 | -0.8 | -0.8 | 0 | 1169.5 | 8.92 | 5.08 | 0.9 | 2.84E-02 | 0 | 0 | 0 | 0.1101 | 13.1977 | 5.4648 | 0.0001 | 0.0001 | 0.0001 | 0 | 0 | 118.39 | N | N | N | N | N | N | N | N | N | N
132739 | 61.7 | 42.042 | 198.1 | 147.1 | 84.8 | 98.3 | 29.3 | 62.7 | 86.8 | 128.6 | 106.4 | 1.6 | 1.174 | 29.4968 | 493.5 | 513.5 | 330.258 | 180.252 | 1.3 | 1.3 | 0 | 1231.5 | 10.08 | 3.43 | 1 | 1.27E-06 | 0.0001 | 0.0001 | 0 | 0.122 | 15.6831 | 3.8816 | 0.0002 | 0.0002 | 0.0002 | 0 | 0 | 110.5 | N | N | N | N | N | N | N | N | N | N
132740 | 62.7 | 42.769 | 197.9 | 148.1 | 84.8 | 98.3 | 29.3 | 62.7 | 86.8 | 128.4 | 107.2 | 1.6 | 1.1572 | 29.5062 | 494.4 | 513.6 | 328.077 | 178.953 | 1.1 | 1.1 | 0 | 697 | 10.1 | 2.75 | 1.4 | 1.28E-06 | 0.0001 | 0 | 0 | 0.0685 | 15.6141 | 3.0928 | 0.0002 | 0.0002 | 0.0002 | 0 | 0 | 104.66 | N | N | N | N | N | N | N | N | N | N
132741 | 63.6 | 43.378 | 197.6 | 148.5 | 84.8 | 98.3 | 29.3 | 62.7 | 86.9 | 128.3 | 107.6 | 1.7 | 1.1171 | 29.5112 | 495 | 513.8 | 322.328 | 175.726 | -1.1 | -1.1 | 0 | 299 | 9.71 | 2.78 | 1.6 | 1.30E-06 | 0 | 0 | 0 | 0.0289 | 14.7329 | 3.0634 | 0.0003 | 0.0003 | 0.0003 | 0 | 0 | 100.33 | N | N | N | N | N | N | N | N | N | N
132742 | 64.6 | 44.049 | 197.5 | 148.2 | 84.8 | 98.3 | 29.3 | 62.7 | 86.8 | 128.1 | 107.4 | 1.6 | 1.0128 | 29.5098 | 494.7 | 514 | 306.925 | 167.382 | -1.8 | -1.7 | 0 | 129.5 | 9.18 | 3.13 | 1.7 | 1.37E-06 | 0 | 0 | 0 | 0.0119 | 13.2714 | 3.2873 | 0.0003 | 0.0003 | 0.0003 | 0 | 0 | 90.61 | N | N | N | N | N | N | N | N | N | N
132743 | 65.4 | 44.596 | 197.4 | 147.7 | 84.8 | 98.3 | 29.3 | 62.7 | 86.8 | 128.1 | 106.9 | 1.6 | 0.9846 | 29.5074 | 494 | 514.2 | 302.567 | 165.107 | -1.9 | -1.8 | 0 | 71.3 | 8.64 | 3.66 | 1.6 | 1.39E-06 | 0 | 0 | 0 | 0.0065 | 12.3135 | 3.7924 | 0.0002 | 0.0002 | 0.0002 | 0 | 0 | 77.22 | N | N | N | N | N | N | N | N | N | N
132744 | 65.9 | 44.925 | 197.3 | 146.9 | 84.7 | 98.3 | 29.3 | 62.6 | 86.6 | 128.1 | 106.2 | 1.5 | 0.938 | 29.5086 | 493.6 | 514.2 | 295.184 | 161.152 | -1.8 | -1.8 | 0 | 48 | 8.25 | 4.17 | 1.5 | 1.42E-06 | 0 | 0 | 0 | 0.0043 | 11.4833 | 4.2223 | 0.0002 | 0.0002 | 0.0002 | 0 | 0 | 76.15 | N | N | N | N | N | N | N | N | N | N
132745 | 66.3 | 45.236 | 197.3 | 146.5 | 84.7 | 98.3 | 29.3 | 62.6 | 86.6 | 128 | 105.9 | 1.5 | 0.8907 | 29.5048 | 493.2 | 514.2 | 287.539 | 157.026 | -1.8 | -1.7 | 0 | 37.1 | 8.03 | 4.62 | 1.6 | 1.46E-06 | 0 | 0 | 0 | 0.0032 | 10.8864 | 4.5507 | 0.0002 | 0.0002 | 0.0002 | 0 | 0 | 74.32 | N | N | N | N | N | N | N | N | N | N
132746 | 66.9 | 45.584 | 197.4 | 146.4 | 84.7 | 98.3 | 29.3 | 62.6 | 86.6 | 127.9 | 105.8 | 1.5 | 0.8684 | 29.5048 | 492.6 | 514 | 283.65 | 154.996 | -1.9 | -1.8 | 0 | 35.1 | 7.62 | 5.4 | 1.5 | 1.48E-06 | 0 | 0 | 0 | 0.003 | 10.2045 | 5.2581 | 0.0002 | 0.0002 | 0.0002 | 0 | 0 | 75.57 | N | N | N | N | N | N | N | N | N | N
132747 | 67.2 | 45.845 | 197.3 | 145.9 | 84.7 | 98.3 | 29.3 | 62.6 | 86.6 | 127.8 | 105.3 | 1.5 | 0.7812 | 29.5025 | 491.8 | 514 | 268.307 | 146.722 | -1.8 | -1.8 | 0 | 34 | 6.16 | 7.34 | 1.5 | 1.56E-06 | 0 | 0 | 0 | 0.0027 | 7.8089 | 6.7629 | 0.0002 | 0.0002 | 0.0002 | 0 | 0 | 32.48 | N | N | N | N | N | N | N | N | N | N
132748 | 67.1 | 45.758 | 197.3 | 144.2 | 84.7 | 98.3 | 29.3 | 62.6 | 86.6 | 127.8 | 103.8 | 1.3 | 0.7076 | 29.5023 | 490.9 | 513.8 | 255.717 | 139.98 | -1.4 | -1.4 | 0 | 32.4 | 3.79 | 10.36 | 1.4 | 1.64E-06 | 0 | 0 | 0 | 0.0025 | 4.5855 | 9.1043 | 0.0002 | 0.0002 | 0.0002 | 0 | 0 | 0 | N | N | N | N | N | N | N | N | N | N
132749 | 66.9 | 45.584 | 197.2 | 142.7 | 84.8 | 98.3 | 29.3 | 62.6 | 86.7 | 127.4 | 102.5 | 1.2 | 0.9465 | 29.51 | 489.7 | 513.6 | 291.728 | 159.931 | -0.6 | -0.6 | 0 | 31.5 | 1.85 | 13.62 | 1.3 | 1.44E-06 | 0 | 0 | 0 | 0.0028 | 2.5558 | 13.678 | 0.0002 | 0.0002 | 0.0002 | 0 | 0 | 0 | N | N | N | N | N | N | N | N | N | N
132750 | 66.4 | 45.261 | 197 | 142.8 | 84.8 | 98.3 | 29.4 | 62.6 | 86.7 | 127 | 102.5 | 1.2 | 1.1594 | 29.5136 | 489 | 513.3 | 325.915 | 178.834 | -0.1 | -0.1 | 0 | 25.7 | 1.13 | 15.77 | 1.1 | 1.28E-06 | 0 | 0 | 0 | 0.0025 | 1.7505 | 17.7071 | 0.0002 | 0.0002 | 0.0002 | 0 | 0 | 0 | N | N | N | N | N | N | N | N | N | N
132751 | 65.9 | 44.931 | 196.6 | 144.4 | 84.8 | 98.3 | 29.4 | 62.6 | 86.7 | 126.5 | 103.9 | 1.3 | 1.0485 | 29.5179 | 488.5 | 512.7 | 310.947 | 170.728 | 0 | 0 | 0 | 14.3 | 2.22 | 14.13 | 1.1 | 2.01E-02 | 0 | 0 | 0 | 0.0013 | 3.2767 | 15.1469 | 0.0002 | 0.0002 | 0.0002 | 0 | 0 | 0 | N | N | N | N | N | N | N | N | N | N
132752 | 66.1 | 45.068 | 196.1 | 145.8 | 84.8 | 98.3 | 29.4 | 62.6 | 86.7 | 126.5 | 105.2 | 1.5 | 1.204 | 29.5202 | 487.9 | 512.2 | 332.907 | 182.923 | -0.5 | -0.5 | 0 | 11.8 | 4.91 | 10.11 | 1.1 | 2.96E-02 | 0 | 0 | 0 | 0.0012 | 7.762 | 11.6062 | 0.0002 | 0.0002 | 0.0002 | 0 | 0 | 77.14 | N | N | N | N | N | N | N | N | N | N
132753 | 66.9 | 45.615 | 195.8 | 147.1 | 84.8 | 98.3 | 29.4 | 62.6 | 86.6 | 126.8 | 106.3 | 1.6 | 1.3976 | 29.5212 | 487.8 | 512 | 359.013 | 197.291 | -1.4 | -1.3 | 0 | 11.7 | 7.63 | 6.42 | 1.1 | 4.82E-02 | 0 | 0 | 0 | 0.0013 | 12.9902 | 7.9534 | 0.0002 | 0.0002 | 0.0002 | 0 | 0 | 111.53 | N | N | N | N | N | N | N | N | N | N
132754 | 67.7 | 46.137 | 195.3 | 148.4 | 84.8 | 98.3 | 29.4 | 62.6 | 86.6 | 127 | 107.5 | 1.7 | 1.5096 | 29.5209 | 488 | 511.7 | 373.214 | 205.038 | -1.9 | -1.8 | 0 | 11.1 | 9.32 | 4.14 | 1 | 1.99E-02 | 0 | 0 | 0 | 0.0013 | 16.5063 | 5.3308 | 0.0002 | 0.0002 | 0.0002 | 0 | 0 | 124.24 | N | N | N | N | N | N | N | N | N | N
132755 | 68.8 | 46.901 | 194.8 | 149.5 | 84.8 | 98.4 | 29.3 | 62.6 | 86.6 | 127.2 | 108.5 | 1.7 | 1.5833 | 29.5231 | 488.6 | 511.5 | 382.406 | 209.975 | -1.9 | -1.9 | 0 | 11.5 | 10.11 | 2.95 | 1.1 | 1.09E-06 | 0 | 0 | 0 | 0.0013 | 18.329 | 3.8873 | 0.0002 | 0.0002 | 0.0002 | 0 | 0 | 126.17 | N | N | N | N | N | N | N | N | N | N
132756 | 69.9 | 47.678 | 194.5 | 150.2 | 84.8 | 98.4 | 29.4 | 62.6 | 86.6 | 127.3 | 109.1 | 1.8 | 1.5438 | 29.5205 | 488.9 | 511.8 | 377.677 | 207.299 | -2 | -2 | 0 | 12.1 | 10.38 | 2.42 | 1.1 | 1.10E-06 | 0 | 0 | 0 | 0.0014 | 18.5749 | 3.146 | 0.0002 | 0.0002 | 0.0002 | 0 | 0 | 132.93 | N | N | N | N | N | N | N | N | N | N
132757 | 70.9 | 48.343 | 194.2 | 150 | 84.8 | 98.4 | 29.4 | 62.6 | 86.5 | 127.4 | 108.9 | 1.8 | 1.4557 | 29.5186 | 489.2 | 511.7 | 366.757 | 201.225 | -2.1 | -2 | 0 | 19.9 | 10.31 | 2.27 | 1.1 | 1.14E-06 | 0 | 0 | 0 | 0.0022 | 17.9133 | 2.8718 | 0.0002 | 0.0002 | 0.0002 | 0 | 0 | 125.28 | N | N | N | N | N | N | N | N | N | N
132758 | 71.6 | 48.834 | 194.2 | 149.7 | 84.7 | 98.4 | 29.3 | 62.5 | 86.3 | 127.6 | 108.7 | 1.8 | 1.3397 | 29.5179 | 489.4 | 511.8 | 351.935 | 193.058 | -2.1 | -2 | 0 | 23.3 | 10.09 | 2.3 | 1.2 | 1.18E-06 | 0 | 0 | 0 | 0.0025 | 16.8223 | 2.7828 | 0.0002 | 0.0002 | 0.0002 | 0 | 0 | 117.41 | N | N | N | N | N | N | N | N | N | N
132759 | 72.2 | 49.256 | 194.2 | 148.8 | 84.7 | 98.4 | 29.3 | 62.5 | 86.2 | 127.7 | 107.9 | 1.7 | 1.4058 | 29.5209 | 489.1 | 511.7 | 359.945 | 197.535 | -2.1 | -2 | 0 | 21.4 | 10.15 | 2.19 | 1.3 | 1.16E-06 | 0 | 0 | 0 | 0.0023 | 17.3088 | 2.7146 | 0.0002 | 0.0002 | 0.0002 | 0 | 0 | 111.72 | N | N | N | N | N | N | N | N | N | N
132800 | 72.5 | 49.43 | 194.2 | 148.3 | 84.7 | 98.4 | 29.3 | 62.5 | 86.2 | 127.8 | 107.5 | 1.7 | 1.7557 | 29.5348 | 489.1 | 511.7 | 402.357 | 220.895 | -2 | -2 | 0 | 20.7 | 10.7 | 1.86 | 1.3 | 1.03E-06 | 0 | 0 | 0 | 0.0025 | 20.4111 | 2.5852 | 0.0003 | 0.0003 | 0.0003 | 0 | 0 | 136.47 | N | N | N | N | N | N | N | N | N | N
132801 | 72.9 | 49.679 | 194.5 | 150.2 | 84.7 | 98.4 | 29.3 | 62.5 | 86.3 | 127.8 | 109.1 | 1.8 | 1.8509 | 29.5362 | 489.4 | 511.5 | 413.519 | 226.983 | -1.6 | -1.6 | 0 | 20.6 | 11.03 | 1.63 | 1.2 | 1.01E-06 | 0 | 0 | 0 | 0.0026 | 21.6217 | 2.3179 | 0.0003 | 0.0003 | 0.0003 | 0 | 0 | 152.84 | N | N | N | N | N | N | N | N | N | Y
132802 | 73.3 | 50.002 | 194.7 | 151.6 | 84.7 | 98.3 | 29.3 | 62.5 | 86.3 | 128 | 110.4 | 1.9 | 1.8271 | 29.5376 | 489.6 | 511.5 | 410.884 | 225.493 | -1.7 | -1.6 | 0 | 20.7 | 10.92 | 1.59 | 1.2 | 1.01E-06 | 0 | 0 | 0 | 0.0026 | 21.2627 | 2.257 | 0.0003 | 0.0003 | 0.0003 | 0 | 0 | 146.85 | N | N | N | N | N | N | N | N | N | Y
132803 | 73.5 | 50.12 | 195 | 151.6 | 84.7 | 98.3 | 29.3 | 62.5 | 86.2 | 128 | 110.3 | 1.9 | 1.6963 | 29.5359 | 489.5 | 511.5 | 395.768 | 217.203 | -1.9 | -1.9 | 0 | 21.2 | 10.63 | 1.71 | 1.2 | 1.47E-02 | 0 | 0 | 0 | 0.0025 | 19.9415 | 2.328 | 0.0002 | 0.0002 | 0.0002 | 0 | 0 | 137.74 | N | N | N | N | N | N | N | N | N | Y
132804 | 73.6 | 50.213 | 195.2 | 151.2 | 84.7 | 98.3 | 29.3 | 62.5 | 86.2 | 128.1 | 110 | 1.9 | 1.5213 | 29.528 | 489.2 | 511.3 | 374.829 | 205.725 | -2 | -2 | 0 | 17.9 | 10.39 | 1.85 | 1.2 | 1.11E-06 | 0 | 0 | 0 | 0.002 | 18.456 | 2.3863 | 0.0002 | 0.0002 | 0.0002 | 0 | 0 | 125.89 | N | N | N | N | N | N | N | N | N | Y
132805 | 73.7 | 50.244 | 195.5 | 150.2 | 84.7 | 98.3 | 29.3 | 62.5 | 86.2 | 128 | 109.1 | 1.8 | 1.4117 | 29.518 | 488.6 | 511.3 | 361.093 | 198.235 | -2.1 | -2 | 0 | 10.7 | 10.31 | 1.93 | 1.2 | 1.15E-06 | 0 | 0 | 0 | 0.0012 | 17.6547 | 2.4071 | 0.0002 | 0.0002 | 0.0002 | 0 | 0 | 124.86 | N | N | N | N | N | N | N | N | N | Y
132806 | 73.8 | 50.343 | 195.7 | 149.3 | 84.7 | 98.3 | 29.3 | 62.5 | 86.2 | 128.1 | 108.3 | 1.7 | 1.4584 | 29.514 | 488.1 | 511.3 | 366.846 | 201.473 | -2.1 | -2 | 0 | 9.9 | 10.58 | 1.82 | 1.3 | 1.13E-06 | 0 | 0 | 0 | 0.0011 | 18.3984 | 2.3001 | 0.0002 | 0.0002 | 0.0002 | 0 | 0 | 119.89 | N | N | N | N | N | N | N | N | N | Y
132807 | 73.9 | 50.399 | 196 | 149.6 | 84.7 | 98.3 | 29.3 | 62.4 | 86.2 | 128.2 | 108.6 | 1.8 | 1.6233 | 29.521 | 488 | 511.3 | 387.051 | 212.66 | -2.1 | -2 | 0 | 10 | 10.91 | 1.66 | 1.2 | 1.07E-06 | 0 | 0 | 0 | 0.0012 | 20.0309 | 2.21 | 0.0002 | 0.0002 | 0.0002 | 0 | 0 | 141.65 | N | N | N | N | N | N | N | N | N | Y
132808 | 73.9 | 50.412 | 196.3 | 150.2 | 84.7 | 98.3 | 29.3 | 62.4 | 86.2 | 128.3 | 109.1 | 1.8 | 1.5873 | 29.5206 | 487.9 | 510.9 | 382.626 | 210.242 | -2 | -2 | 0 | 11 | 10.76 | 1.68 | 1.1 | 1.09E-06 | 0 | 0 | 0 | 0.0013 | 19.5366 | 2.2213 | 0.0002 | 0.0002 | 0.0002 | 0 | 0 | 132.31 | N | N | N | N | N | N | N | N | N | Y
132809 | 74.1 | 50.499 | 196.7 | 150.3 | 84.7 | 98.3 | 29.3 | 62.4 | 86.2 | 128.4 | 109.2 | 1.8 | 1.3791 | 29.5119 | 487.6 | 510.9 | 356.572 | 195.928 | -2.2 | -2.1 | 0 | 12.2 | 10.31 | 1.93 | 1 | 1.17E-06 | 0 | 0 | 0 | 0.0013 | 17.4403 | 2.3754 | 0.0002 | 0.0002 | 0.0002 | 0 | 0 | 117.03 | N | N | N | N | N | N | N | N | N | Y
132810 | 74 | 50.455 | 197 | 149.1 | 84.7 | 98.3 | 29.3 | 62.4 | 86.1 | 128.1 | 108.1 | 1.7 | 1.2314 | 29.5122 | 487.3 | 510.8 | 336.993 | 185.221 | -2.2 | -2.1 | 0 | 13.6 | 10.01 | 2.17 | 0.9 | 1.23E-06 | 0 | 0 | 0 | 0.0014 | 16.0081 | 2.5263 | 0.0002 | 0.0002 | 0.0002 | 0 | 0 | 113.27 | N | N | N | N | N | N | N | N | N | Y
132811 | 74 | 50.455 | 197.2 | 148.4 | 84.7 | 98.3 | 29.3 | 62.5 | 86.2 | 128.3 | 107.5 | 1.7 | 1.1493 | 29.5057 | 486.9 | 510.9 | 325.517 | 178.96 | -2.1 | -2.1 | 0 | 14.5 | 10 | 2.28 | 0.9 | 1.28E-06 | 0 | 0 | 0 | 0.0014 | 15.4512 | 2.5615 | 0.0001 | 0.0001 | 0.0001 | 0 | 0 | 112.45 | N | N | N | N | N | N | N | N | N | Y
132812 | 74 | 50.455 | 197.3 | 147.3 | 84.7 | 98.3 | 29.3 | 62.5 | 86.4 | 128.4 | 106.6 | 1.6 | 1.1174 | 29.5007 | 486.2 | 510.8 | 320.915 | 176.53 | -2.1 | -2.1 | 0 | 15.6 | 10.04 | 2.37 | 0.9 | 1.29E-06 | 0 | 0 | 0 | 0.0015 | 15.3024 | 2.6218 | 0.0001 | 0.0001 | 0.0001 | 0 | 0 | 111.72 | N | N | N | N | N | N | N | N | N | Y
132813 | 74 | 50.455 | 197.6 | 147.1 | 84.7 | 98.3 | 29.3 | 62.5 | 86.4 | 128.3 | 106.4 | 1.6 | 0.9757 | 29.495 | 485.7 | 510.6 | 299.647 | 164.891 | -2.1 | -2.1 | 0 | 16.3 | 9.56 | 2.77 | 0.9 | 1.39E-06 | 0 | 0 | 0 | 0.0015 | 13.6109 | 2.8641 | 0.0001 | 0.0001 | 0.0001 | 0 | 0 | 109.77 | N | N | N | N | N | N | N | N | N | Y
132814 | 73.7 | 50.244 | 197.7 | 146.4 | 84.7 | 98.3 | 29.3 | 62.5 | 86.4 | 128.2 | 105.7 | 1.5 | 0.8438 | 29.4917 | 485.3 | 510.4 | 278.767 | 153.449 | -2 | -2 | 0 | 16.7 | 8.5 | 3.57 | 0.9 | 1.49E-06 | 0 | 0 | 0 | 0.0014 | 11.2598 | 3.4425 | 0.0001 | 0.0001 | 0.0001 | 0 | 0 | 56.93 | N | N | N | N | N | N | N | N | N | N
132815 | 73 | 49.797 | 197.7 | 145.2 | 84.7 | 98.3 | 29.3 | 62.5 | 86.4 | 127.9 | 104.7 | 1.4 | 0.9432 | 29.4993 | 484.6 | 510.2 | 294.318 | 162.169 | -1.8 | -1.8 | 0 | 17.9 | 7.88 | 4.11 | 1 | 1.41E-06 | 0 | 0 | 0 | 0.0016 | 11.0399 | 4.187 | 0.0002 | 0.0002 | 0.0002 | 0 | 0 | 46.25 | N | N | N | N | N | N | N | N | N | N
132816 | 72.5 | 49.411 | 197.7 | 144.8 | 84.7 | 98.3 | 29.3 | 62.5 | 86.5 | 127.7 | 104.3 | 1.4 | 1.2667 | 29.5053 | 484.1 | 510 | 340.155 | 187.564 | -1.7 | -1.7 | 0 | 18.3 | 8.77 | 3.68 | 1.1 | 1.22E-06 | 0 | 0 | 0 | 0.0019 | 14.2034 | 4.3334 | 0.0002 | 0.0002 | 0.0002 | 0 | 0 | 82.36 | N | N | N | N | N | N | N | N | N | N
132817 | 72.5 | 49.399 | 197.7 | 147.2 | 84.7 | 98.3 | 29.3 | 62.6 | 86.5 | 127.6 | 106.5 | 1.6 | 1.5922 | 29.5099 | 484.2 | 509.9 | 382.494 | 210.912 | -1.7 | -1.7 | 0 | 18 | 10.21 | 2.74 | 1.1 | 1.08E-06 | 0 | 0 | 0 | 0.0021 | 18.5937 | 3.624 | 0.0002 | 0.0002 | 0.0002 | 0 | 0 | 137.4 | N | N | N | N | N | N | N | N | N | N
132818 | 72.4 | 49.362 | 197.7 | 150 | 84.7 | 98.3 | 29.3 | 62.6 | 86.5 | 127.5 | 108.9 | 1.8 | 1.4385 | 29.5055 | 484.8 | 509.9 | 363.32 | 200.189 | -1.5 | -1.5 | 0 | 18 | 10.36 | 2.45 | 1 | 1.14E-06 | 0 | 0 | 0 | 0.002 | 17.9156 | 3.0769 | 0.0002 | 0.0002 | 0.0002 | 0 | 0 | 142.13 | N | N | N | N | N | N | N | N | N | N
132819 | 72.3 | 49.324 | 197.5 | 149.6 | 84.7 | 98.3 | 29.3 | 62.5 | 86.5 | 127.6 | 108.6 | 1.7 | 1.1545 | 29.4912 | 484.6 | 509.9 | 325.816 | 179.464 | -1.8 | -1.8 | 0 | 17.6 | 9.51 | 2.82 | 1.1 | 1.27E-06 | 0 | 0 | 0 | 0.0017 | 14.7426 | 3.1782 | 0.0002 | 0.0002 | 0.0002 | 0 | 0 | 86.27 | N | N | N | N | N | N | N | N | N | N
132820 | 72.2 | 49.213 | 197.4 | 147.9 | 84.7 | 98.3 | 29.3 | 62.6 | 86.7 | 127.5 | 107.1 | 1.6 | 1.1237 | 29.4854 | 484.3 | 510.2 | 321.51 | 177.117 | -2 | -2 | 0 | 16.6 | 8.87 | 3.26 | 1.1 | 1.29E-06 | 0 | 0 | 0 | 0.0016 | 13.568 | 3.627 | 0.0002 | 0.0002 | 0.0002 | 0 | 0 | 82.21 | N | N | N | N | N | N | N | N | N | N
132821 | 72 | 49.088 | 197.3 | 147.5 | 84.7 | 98.3 | 29.3 | 62.7 | 87.1 | 127.4 | 106.7 | 1.6 | 1.3219 | 29.4945 | 484.4 | 510 | 348.525 | 192.047 | -2.1 | -2.1 | 0 | 16 | 9.04 | 3.26 | 1.1 | 1.19E-06 | 0 | 0 | 0 | 0.0017 | 14.9982 | 3.9348 | 0.0002 | 0.0002 | 0.0002 | 0 | 0 | 83.88 | N | N | N | N | N | N | N | N | N | N
132822 | 71.9 | 49.001 | 197.3 | 148.5 | 84.7 | 98.3 | 29.3 | 62.8 | 87.3 | 127.5 | 107.6 | 1.7 | 1.4764 | 29.4991 | 484.6 | 510.2 | 368.555 | 203.076 | -2.1 | -2 | 0 | 15.6 | 9.69 | 2.91 | 1.2 | 1.13E-06 | 0 | 0 | 0 | 0.0017 | 16.9838 | 3.7081 | 0.0002 | 0.0002 | 0.0002 | 0 | 0 | 114.8 | N | N | N | N | N | N | N | N | N | N
132823 | 72 | 49.119 | 197.3 | 150.1 | 84.7 | 98.3 | 29.3 | 62.9 | 87.6 | 127.6 | 109 | 1.8 | 1.5152 | 29.4986 | 484.9 | 510 | 373.521 | 205.743 | -2.1 | -2.1 | 0 | 16.2 | 10.15 | 2.46 | 1.2 | 1.11E-06 | 0 | 0 | 0 | 0.0018 | 18.0254 | 3.1722 | 0.0002 | 0.0002 | 0.0002 | 0 | 0 | 122.35 | N | N | N | N | N | N | N | N | N | N
132824 | 72 | 49.101 | 197.2 | 150.4 | 84.8 | 98.3 | 29.3 | 62.9 | 87.8 | 127.7 | 109.2 | 1.8 | 1.5223 | 29.4976 | 485.2 | 510.4 | 374.442 | 206.178 | -2.1 | -2.1 | 0 | 17.3 | 10.37 | 2.18 | 1.2 | 1.11E-06 | 0 | 0 | 0 | 0.002 | 18.4577 | 2.821 | 0.0002 | 0.0002 | 0.0002 | 0 | 0 | 122.51 | N | N | N | N | N | N | N | N | N | N
132825 | 72.2 | 49.206 | 197.1 | 150.3 | 84.8 | 98.3 | 29.3 | 63 | 88 | 127.8 | 109.2 | 1.8 | 1.7063 | 29.5049 | 485.5 | 510.4 | 394.968 | 217.464 | -2.2 | -2.1 | 0 | 17.4 | 10.57 | 1.94 | 1.1 | 1.05E-06 | 0 | 0 | 0 | 0.0021 | 19.8531 | 2.6424 | 0.0002 | 0.0002 | 0.0002 | 0 | 0 | 127.32 | N | N | N | N | N | N | N | N | N | N
132826 | 72.2 | 49.256 | 197 | 150.2 | 84.8 | 98.3 | 29.3 | 63 | 88 | 128 | 109.1 | 1.8 | 2.6414 | 29.5288 | 486.2 | 510.6 | 493.896 | 271.943 | -2.1 | -2.1 | 0 | 16.3 | 10.91 | 1.68 | 1 | 8.40E-07 | 0 | 0 | 0 | 0.0024 | 25.6112 | 2.8759 | 0.0002 | 0.0003 | 0.0003 | 0 | 0 | 131.72 | N | N | N | N | N | N | N | N | N | N
132827 | 72.4 | 49.38 | 197 | 152.5 | 84.8 | 98.3 | 29.3 | 63 | 88 | 128 | 111.1 | 2 | 3.0881 | 29.5394 | 487.6 | 510.6 | 537.916 | 295.842 | -1.9 | -1.9 | 0 | 16.2 | 10.95 | 1.6 | 1.1 | 7.72E-07 | 0 | 0 | 0 | 0.0026 | 27.9789 | 2.9638 | 0.0003 | 0.0003 | 0.0003 | 0 | 0 | 194.79 | N | N | N | N | N | N | N | N | N | Y
132828 | 72.9 | 49.722 | 197 | 155 | 84.8 | 98.3 | 29.3 | 63 | 87.9 | 128.2 | 113.4 | 2.2 | 3.5764 | 29.5519 | 488.7 | 510.8 | 579.054 | 318.23 | -1.9 | -1.9 | 0 | 15.7 | 10.72 | 1.7 | 1.1 | 7.18E-07 | 0 | 0 | 0 | 0.0027 | 29.4481 | 3.3962 | 0.0003 | 0.0003 | 0.0003 | 0 | 0 | 174.13 | N | N | N | N | N | N | N | N | N | Y
132829 | 73.5 | 50.145 | 197 | 155.9 | 84.7 | 98.3 | 29.3 | 63 | 87.8 | 128.4 | 114.2 | 2.2 | 3.3895 | 29.5395 | 489.4 | 510.9 | 562.436 | 308.749 | -2 | -2 | 0 | 14.9 | 10.15 | 2.24 | 1.2 | 7.40E-07 | 0 | 0 | 0 | 0.0025 | 27.0477 | 4.3461 | 0.0003 | 0.0003 | 0.0003 | 0 | 0 | 204.64 | N | N | N | N | N | N | N | N | N | Y
132830 | 74.1 | 50.555 | 197 | 156.5 | 84.7 | 98.3 | 29.3 | 62.9 | 87.8 | 128.3 | 114.7 | 2.3 | 1.9978 | 29.498 | 489.9 | 511.3 | 422.272 | 231.348 | -2.1 | -2 | 0 | 13.6 | 8.05 | 4.06 | 1.2 | 9.91E-07 | 0 | 0 | 0 | 0.0017 | 16.0744 | 5.89 | 0.0003 | 0.0003 | 0.0003 | 0 | 0 | 192.58 | N | N | N | N | N | N | N | N | N | Y
132831 | 74 | 50.455 | 196.9 | 149.4 | 84.7 | 98.3 | 29.3 | 63 | 87.8 | 128 | 108.4 | 1.7 | 0.9308 | 29.4743 | 489.5 | 511.7 | 292.354 | 160.109 | -1.9 | -1.8 | 0 | 13.9 | 4.72 | 8.04 | 1.2 | 1.44E-06 | 0 | 0 | 0 | 0.0012 | 6.5193 | 8.0805 | 0.0002 | 0.0002 | 0.0002 | 0 | 0 | 0 | N | N | N | N | N | N | N | N | N | N
132832 | 73 | 49.747 | 196.9 | 143.7 | 84.7 | 98.3 | 29.3 | 62.9 | 87.8 | 127.1 | 103.4 | 1.3 | 0.9676 | 29.4752 | 488.2 | 511.8 | 297.771 | 163.315 | -0.9 | -0.9 | 0 | 15.3 | 2.23 | 11.59 | 1.2 | 1.41E-06 | 0 | 0 | 0 | 0.0014 | 3.1393 | 11.8885 | 0.0002 | 0.0002 | 0.0002 | 0 | 0 | 0 | N | N | N | N | N | N | N | N | N | N
132833 | 71.8 | 48.933 | 196.8 | 143.2 | 84.7 | 98.3 | 29.3 | 62.9 | 87.7 | 126.1 | 102.9 | 1.3 | 1.3472 | 29.485 | 486.9 | 512 | 351.031 | 192.853 | -0.3 | -0.3 | 0 | 15.9 | 1.26 | 14.83 | 1.1 | 1.19E-06 | 0 | 0 | 0 | 0.0017 | 2.1013 | 17.9537 | 0.0002 | 0.0002 | 0.0002 | 0 | 0 | 0 | N | N | N | N | N | N | N | N | N | N
132834 | 70.4 | 47.982 | 196.9 | 144.5 | 84.7 | 98.3 | 29.3 | 62.9 | 87.5 | 125.4 | 104 | 1.4 | 1.1511 | 29.4781 | 486.1 | 511.7 | 325.033 | 178.685 | -0.1 | -0.1 | 0 | 15.8 | 1.95 | 14.62 | 1.1 | 1.45E-02 | 0 | 0 | 0 | 0.0016 | 3.0163 | 16.3989 | 0.0002 | 0.0002 | 0.0002 | 0 | 0 | 0 | N | N | N | N | N | N | N | N | N | N
132835 | 69.7 | 47.516 | 196.8 | 145.9 | 84.7 | 98.3 | 29.3 | 62.9 | 87.5 | 125.1 | 105.3 | 1.5 | 0.9301 | 29.4761 | 485.5 | 511.5 | 292.677 | 160.977 | -0.4 | -0.4 | 0 | 15.3 | 4.08 | 11.65 | 0.9 | 2.29E-02 | 0 | 0 | 0 | 0.0014 | 5.6678 | 11.7705 | 0.0001 | 0.0001 | 0.0001 | 0 | 0 | 56.01 | N | N | N | N | N | N | N | N | N | N
132836 | 69.2 | 47.206 | 196.7 | 145.5 | 84.7 | 98.3 | 29.3 | 62.9 | 87.5 | 125.3 | 104.9 | 1.4 | 0.9803 | 29.4809 | 485.5 | 511.5 | 300.566 | 165.342 | -1.3 | -1.3 | 0 | 14.2 | 6.56 | 8.1 | 0.7 | 2.48E-02 | 0 | 0 | 0 | 0.0013 | 9.3617 | 8.4129 | 0.0001 | 0.0001 | 0.0001 | 0 | 0 | 96.94 | N | N | N | N | N | N | N | N | N | N
132837 | 69.2 | 47.156 | 196.4 | 145.8 | 84.7 | 98.2 | 29.3 | 62.9 | 87.5 | 125.5 | 105.2 | 1.5 | 1.0468 | 29.4758 | 485.8 | 511.5 | 310.705 | 170.845 | -1.9 | -1.9 | 0 | 13.2 | 8.32 | 5.62 | 0.8 | 1.75E-02 | 0 | 0 | 0 | 0.0012 | 12.2739 | 6.0258 | 0.0001 | 0.0001 | 0.0001 | 0 | 0 | 97.25 | N | N | N | N | N | N | N | N | N | N
132838 | 69.1 | 47.137 | 195.9 | 146.3 | 84.7 | 98.2 | 29.3 | 62.8 | 87.2 | 125.8 | 105.7 | 1.5 | 1.0765 | 29.4728 | 486.2 | 511.3 | 315.168 | 173.196 | -2.2 | -2.1 | 0 | 13.6 | 9.07 | 4.44 | 0.8 | 1.33E-04 | 0 | 0 | 0 | 0.0013 | 13.5602 | 4.8241 | 0.0001 | 0.0001 | 0.0001 | 0 | 0 | 101.58 | N | N | N | N | N | N | N | N | N | N
132839 | 69 | 47.056 | 195.7 | 146.5 | 84.7 | 98.2 | 29.3 | 62.7 | 87.1 | 126.1 | 105.8 | 1.5 | 1.0321 | 29.4711 | 486.7 | 511.7 | 308.617 | 169.501 | -2.2 | -2.2 | 0 | 13.9 | 9.05 | 3.89 | 1 | 1.35E-06 | 0 | 0 | 0 | 0.0013 | 13.2418 | 4.1386 | 0.0001 | 0.0002 | 0.0002 | 0 | 0 | 91.58 | N | N | N | N | N | N | N | N | N | N
132840 | 68.9 | 46.969 | 195.5 | 146.3 | 84.7 | 98.2 | 29.3 | 62.7 | 87.1 | 126.1 | 105.7 | 1.5 | 0.9501 | 29.47 | 487.2 | 512.2 | 296.284 | 162.64 | -2.2 | -2.1 | 0 | 13.9 | 8.68 | 3.96 | 1.1 | 1.41E-06 | 0 | 0 | 0 | 0.0012 | 12.1881 | 4.0392 | 0.0002 | 0.0002 | 0.0002 | 0 | 0 | 82.61 | N | N | N | N | N | N | N | N | N | N
132841 | 68.8 | 46.901 | 195.4 | 145.9 | 84.7 | 98.2 | 29.3 | 62.7 | 87.1 | 126.1 | 105.3 | 1.5 | 0.9168 | 29.4628 | 487.2 | 512.6 | 291.142 | 159.778 | -2.1 | -2.1 | 0 | 14.4 | 8.23 | 4.34 | 1.2 | 1.43E-06 | 0 | 0 | 0 | 0.0013 | 11.358 | 4.3509 | 0.0002 | 0.0002 | 0.0002 | 0 | 0 | 72.14 | N | N | N | N | N | N | N | N | N | N
132842 | 68.6 | 46.746 | 195.2 | 145.6 | 84.7 | 98.2 | 29.3 | 62.7 | 87 | 126.2 | 105 | 1.4 | 0.8858 | 29.4636 | 487.6 | 512.7 | 286.23 | 157.019 | -2.1 | -2 | 0 | 14.6 | 7.81 | 4.82 | 1.2 | 1.46E-06 | 0 | 0 | 0 | 0.0013 | 10.5831 | 4.7553 | 0.0002 | 0.0002 | 0.0002 | 0 | 0 | 67.9 | N | N | N | N | N | N | N | N | N | N
132843 | 68.3 | 46.566 | 195.2 | 145.4 | 84.7 | 98.2 | 29.3 | 62.7 | 87.1 | 126.3 | 104.8 | 1.4 | 0.8584 | 29.469 | 488.4 | 513.1 | 281.854 | 154.521 | -2 | -2 | 0 | 16.4 | 7.43 | 5.31 | 1 | 1.48E-06 | 0 | 0 | 0 | 0.0014 | 9.9168 | 5.1535 | 0.0001 | 0.0001 | 0.0001 | 0 | 0 | 62.64 | N | N | N | N | N | N | N | N | N | N
132844 | 68.1 | 46.416 | 195.2 | 145.4 | 84.7 | 98.2 | 29.3 | 62.7 | 87 | 126.2 | 104.8 | 1.4 | 0.8596 | 29.4693 | 488.4 | 513.3 | 281.976 | 154.58 | -1.9 | -1.9 | 0 | 16.8 | 7.16 | 5.71 | 1 | 1.48E-06 | 0 | 0 | 0 | 0.0014 | 9.5554 | 5.5413 | 0.0001 | 0.0001 | 0.0001 | 0 | 0 | 60.98 | N | N | N | N | N | N | N | N | N | N
132845 | 68 | 46.36 | 195.2 | 145.5 | 84.7 | 98.2 | 29.3 | 62.7 | 86.9 | 126.1 | 104.9 | 1.4 | 0.8437 | 29.4618 | 488.2 | 513.3 | 279.367 | 153.148 | -1.9 | -1.9 | 0 | 14.4 | 6.87 | 6.15 | 1 | 1.50E-06 | 0 | 0 | 0 | 0.0012 | 9.0848 | 5.9163 | 0.0001 | 0.0001 | 0.0001 | 0 | 0 | 55.16 | N | N | N | N | N | N | N | N | N | N
132846 | 68 | 46.36 | 195.2 | 145.2 | 84.7 | 98.2 | 29.3 | 62.7 | 86.9 | 126.2 | 104.7 | 1.4 | 0.8307 | 29.464 | 488.2 | 513.5 | 277.27 | 152.007 | -1.8 | -1.8 | 0 | 12.9 | 6.51 | 6.71 | 1 | 1.51E-06 | 0 | 0 | 0 | 0.0011 | 8.5442 | 6.4059 | 0.0001 | 0.0001 | 0.0001 | 0 | 0 | 49.14 | N | N | N | N | N | N | N | N | N | N
132847 | 67.9 | 46.329 | 195.2 | 145.2 | 84.7 | 98.2 | 29.3 | 62.7 | 86.9 | 126.3 | 104.6 | 1.4 | 0.8295 | 29.463 | 488.2 | 513.5 | 277.078 | 151.895 | -1.8 | -1.7 | 0 | 12 | 6.17 | 7.27 | 0.9 | 1.51E-06 | 0 | 0 | 0 | 0.001 | 8.0975 | 6.935 | 0.0001 | 0.0001 | 0.0001 | 0 | 0 | 45.11 | N | N | N | N | N | N | N | N | N | N
132848 | 67.9 | 46.292 | 195.2 | 144.9 | 84.7 | 98.2 | 29.3 | 62.7 | 86.9 | 126.2 | 104.4 | 1.4 | 0.8238 | 29.4614 | 488.1 | 513.8 | 276.081 | 151.354 | -1.7 | -1.7 | 0 | 11.7 | 5.99 | 7.57 | 0.9 | 1.51E-06 | 0 | 0 | 0 | 0.001 | 7.829 | 7.1886 | 0.0001 | 0.0001 | 0.0001 | 0 | 0 | 43.96 | N | N | N | N | N | N | N | N | N | N
132849 | 67.9 | 46.311 | 195.2 | 144.9 | 84.7 | 98.2 | 29.3 | 62.7 | 86.9 | 126.2 | 104.4 | 1.4 | 0.8875 | 29.4614 | 488.2 | 514 | 286.512 | 157.065 | -1.6 | -1.6 | 0 | 10.9 | 6.11 | 7.48 | 0.9 | 1.46E-06 | 0 | 0 | 0 | 0.0009 | 8.289 | 7.3804 | 0.0001 | 0.0001 | 0.0001 | 0 | 0 | 43.08 | N | N | N | N | N | N | N | N | N | N
132850 | 68.1 | 46.416 | 195 | 145 | 84.7 | 98.2 | 29.3 | 62.7 | 86.9 | 126.3 | 104.5 | 1.4 | 0.9108 | 29.4627 | 488.3 | 514 | 290.27 | 159.108 | -1.7 | -1.7 | 0 | 9.2 | 6.46 | 7.18 | 0.9 | 1.44E-06 | 0 | 0 | 0 | 0.0008 | 8.8775 | 7.172 | 0.0001 | 0.0001 | 0.0001 | 0 | 0 | 62.69 | N | N | N | N | N | N | N | N | N | N
132851 | 68.3 | 46.553 | 194.8 | 145.5 | 84.7 | 98.2 | 29.3 | 62.7 | 86.9 | 126.3 | 105 | 1.4 | 0.9399 | 29.4629 | 488.5 | 514.2 | 294.939 | 161.64 | -1.8 | -1.8 | 0 | 8.5 | 6.71 | 6.81 | 0.9 | 1.42E-06 | 0 | 0 | 0 | 0.0008 | 9.3642 | 6.9136 | 0.0001 | 0.0001 | 0.0001 | 0 | 0 | 57.25 | N | N | N | N | N | N | N | N | N | N
132852 | 68.3 | 46.59 | 194.7 | 145.9 | 84.7 | 98.2 | 29.3 | 62.7 | 86.9 | 126.4 | 105.3 | 1.5 | 0.9728 | 29.4635 | 489 | 514.4 | 300.097 | 164.389 | -1.9 | -1.8 | 0 | 8.5 | 6.85 | 6.53 | 0.8 | 1.39E-06 | 0 | 0 | 0 | 0.0008 | 9.7299 | 6.7424 | 0.0001 | 0.0001 | 0.0001 | 0 | 0 | 64.36 | N | N | N | N | N | N | N | N | N | N
132853 | 68.5 | 46.671 | 194.7 | 145.9 | 84.7 | 98.2 | 29.3 | 62.7 | 87 | 126.4 | 105.3 | 1.5 | 0.9892 | 29.4687 | 489.6 | 514.7 | 302.638 | 165.699 | -1.8 | -1.8 | 0 | 9.3 | 7.05 | 6.22 | 0.8 | 1.38E-06 | 0 | 0 | 0 | 0.0008 | 10.0911 | 6.4688 | 0.0001 | 0.0001 | 0.0001 | 0 | 0 | 59.16 | N | N | N | N | N | N | N | N | N | N
132854 | 68.7 | 46.808 | 194.6 | 146.2 | 84.7 | 98.2 | 29.3 | 62.7 | 87.1 | 126.4 | 105.5 | 1.5 | 1.0048 | 29.4687 | 490.3 | 514.9 | 305.189 | 166.979 | -1.9 | -1.8 | 0 | 10.9 | 7.35 | 5.86 | 0.9 | 1.37E-06 | 0 | 0 | 0 | 0.001 | 10.6027 | 6.1459 | 0.0001 | 0.0001 | 0.0001 | 0 | 0 | 73 | N | N | N | N | N | N | N | N | N | N
132855 | 69 | 47.038 | 194.3 | 146.4 | 84.7 | 98.2 | 29.3 | 62.7 | 87.1 | 126.5 | 105.8 | 1.5 | 0.9888 | 29.4696 | 490.7 | 515.1 | 302.847 | 165.633 | -2 | -1.9 | 0 | 12.3 | 7.48 | 5.7 | 1 | 1.38E-06 | 0 | 0 | 0 | 0.0011 | 10.6909 | 5.9303 | 0.0001 | 0.0002 | 0.0002 | 0 | 0 | 72.47 | N | N | N | N | N | N | N | N | N | N
132856 | 69.1 | 47.106 | 194.2 | 146.3 | 84.7 | 98.2 | 29.3 | 62.7 | 87.2 | 126.5 | 105.7 | 1.5 | 0.9756 | 29.4672 | 490.9 | 515.3 | 300.896 | 164.516 | -2.1 | -2.1 | 0 | 13 | 7.29 | 5.81 | 1.1 | 1.39E-06 | 0 | 0 | 0 | 0.0012 | 10.3627 | 6.0042 | 0.0002 | 0.0002 | 0.0002 | 0 | 0 | 58.24 | N | N | N | N | N | N | N | N | N | N
132857 | 69.2 | 47.212 | 194.2 | 146.2 | 84.7 | 98.2 | 29.3 | 62.7 | 87.2 | 126.7 | 105.5 | 1.5 | 0.954 | 29.4662 | 491.1 | 515.8 | 297.508 | 162.624 | -2.1 | -2 | 0 | 12.5 | 7.04 | 6.07 | 1.1 | 1.41E-06 | 0 | 0 | 0 | 0.0011 | 9.8919 | 6.1948 | 0.0002 | 0.0002 | 0.0002 | 0 | 0 | 55.26 | N | N | N | N | N | N | N | N | N | N
132858 | 69.3 | 47.255 | 194.2 | 146 | 84.7 | 98.2 | 29.3 | 62.7 | 87.2 | 126.7 | 105.4 | 1.5 | 0.8878 | 29.4648 | 491.4 | 516 | 286.936 | 156.784 | -2 | -1.9 | 0 | 12.9 | 6.81 | 6.49 | 1.1 | 1.46E-06 | 0 | 0 | 0 | 0.0011 | 9.2152 | 6.3917 | 0.0002 | 0.0002 | 0.0002 | 0 | 0 | 54.41 | N | N | N | N | N | N | N | N | N | N
132859 | 69.4 | 47.293 | 194.2 | 145.8 | 84.7 | 98.2 | 29.3 | 62.7 | 87.2 | 126.7 | 105.2 | 1.5 | 0.8563 | 29.4649 | 491.6 | 516.3 | 281.689 | 153.877 | -1.9 | -1.9 | 0 | 13.1 | 6.1 | 7.67 | 1 | 1.49E-06 | 0 | 0 | 0 | 0.0011 | 8.0995 | 7.4098 | 0.0001 | 0.0001 | 0.0001 | 0 | 0 | 50.22 | N | N | N | N | N | N | N | N | N | N
132900 | 69.3 | 47.237 | 194.2 | 145 | 84.7 | 98.2 | 29.3 | 62.7 | 87.1 | 126.6 | 104.4 | 1.4 | 0.7849 | 29.4594 | 491.6 | 517.1 | 269.56 | 147.229 | -1.9 | -1.9 | 0 | 12.7 | 4.23 | 10.15 | 0.9 | 1.56E-06 | 0 | 0 | 0 | 0.001 | 5.3753 | 9.3776 | 0.0001 | 0.0001 | 0.0001 | 0 | 0 | 0 | N | N | N | N | N | N | N | N | N | N
132901 | 68.8 | 46.932 | 194.2 | 143.1 | 84.7 | 98.2 | 29.3 | 62.7 | 87.2 | 126.6 | 102.8 | 1.2 | 0.7902 | 29.4629 | 491.4 | 517.1 | 270.753 | 147.927 | -1.4 | -1.3 | 0 | 12.4 | 2.22 | 13.14 | 0.9 | 1.55E-06 | 0 | 0 | 0 | 0.001 | 2.8398 | 12.1993 | 0.0001 | 0.0001 | 0.0001 | 0 | 0 | 0 | N | N | N | N | N | N | N | N | N | N
132902 | 68 | 46.342 | 194.2 | 143 | 84.7 | 98.2 | 29.3 | 62.7 | 87.1 | 126.2 | 102.7 | 1.2 | 0.9708 | 29.4742 | 491.2 | 517.6 | 295.325 | 161.451 | -0.6 | -0.5 | 0 | 12.4 | 1.02 | 16.38 | 0.9 | 1.42E-06 | 0 | 0 | 0 | 0.0011 | 1.4216 | 16.6044 | 0.0001 | 0.0001 | 0.0001 | 0 | 0 | 0 | N | N | N | N | N | N | N | N | N | N
132903 | 67.1 | 45.72 | 194.1 | 143.4 | 84.7 | 98.2 | 29.3 | 62.6 | 86.8 | 125.8 | 103 | 1.3 | 1.0651 | 29.4769 | 491.3 | 517.4 | 312.833 | 171.018 | -0.2 | -0.2 | 0 | 13.9 | 0.51 | 18.35 | 1 | 7.62E-03 | 0 | 0 | 0 | 0.0013 | 0.7551 | 19.705 | 0.0001 | 0.0002 | 0.0002 | 0 | 0 | 0 | N | N | N | N | N | N | N | N | N | N
132904 | 66.2 | 45.155 | 193.8 | 144.8 | 84.7 | 98.2 | 29.3 | 62.6 | 86.7 | 125.7 | 104.3 | 1.4 | 0.9657 | 29.4728 | 491.3 | 517.6 | 299.013 | 163.443 | -0.1 | -0.1 | 0 | 15.7 | 0.3 | 19.42 | 0.9 | 2.22E-02 | 0 | 0 | 0 | 0.0014 | 0.4192 | 19.9324 | 0.0001 | 0.0001 | 0.0001 | 0 | 0 | 0 | N | N | N | N | N | N | N | N | N | N
132905 | 65.5 | 44.67 | 193.7 | 144.2 | 84.7 | 98.2 | 29.3 | 62.6 | 86.6 | 125.6 | 103.7 | 1.3 | 0.8227 | 29.4644 | 491 | 518 | 276.009 | 150.881 | -0.1 | -0.1 | 0 | 16.3 | 0.23 | 19.77 | 0.9 | 2.69E-02 | 0 | 0 | 0 | 0.0013 | 0.3038 | 18.7319 | 0.0001 | 0.0001 | 0.0001 | 0 | 0 | 0 | N | N | N | N | N | N | N | N | N | N
132906 | 64.8 | 44.186 | 193.5 | 142.6 | 84.7 | 98.2 | 29.3 | 62.6 | 86.6 | 125.5 | 102.4 | 1.2 | 0.7971 | 29.4634 | 490.7 | 518.1 | 271.705 | 148.56 | -0.2 | -0.2 | 0 | 16.3 | 0.57 | 18.59 | 1 | 3.24E-02 | 0 | 0 | 0 | 0.0013 | 0.7351 | 17.3372 | 0.0001 | 0.0001 | 0.0001 | 0 | 0 | 0 | N | N | N | N | N | N | N | N | N | N
132907 | 64.4 | 43.887 | 193.3 | 142.3 | 84.7 | 98.2 | 29.3 | 62.6 | 86.6 | 125.4 | 102.1 | 1.2 | 0.7973 | 29.4629 | 490.8 | 518.1 | 271.521 | 148.447 | -0.2 | -0.2 | 0 | 15.1 | 2.26 | 14.9 | 1 | 2.75E-02 | 0 | 0 | 0 | 0.0012 | 2.9007 | 13.8842 | 0.0001 | 0.0001 | 0.0001 | 0 | 0 | 28.29 | N | N | N | N | N | N | N | N | N | N
132908 | 64.4 | 43.875 | 193.2 | 144 | 84.7 | 98.2 | 29.3 | 62.6 | 86.6 | 125.2 | 103.6 | 1.3 | 0.9341 | 29.4703 | 491.1 | 518.3 | 294.187 | 160.832 | -0.7 | -0.7 | 0 | 12.4 | 4.97 | 10.66 | 1 | 2.08E-02 | 0 | 0 | 0 | 0.0011 | 6.8961 | 10.7641 | 0.0001 | 0.0001 | 0.0001 | 0 | 0 | 63.41 | N | N | N | N | N | N | N | N | N | N
132909 | 64.7 | 44.105 | 193 | 145.8 | 84.7 | 98.2 | 29.3 | 62.5 | 86.5 | 125.6 | 105.2 | 1.5 | 0.951 | 29.4719 | 492.1 | 518.3 | 297.045 | 162.231 | -1.5 | -1.5 | 0 | 10.9 | 6.43 | 8.76 | 1 | 1.83E-02 | 0 | 0 | 0 | 0.001 | 9.0043 | 8.9194 | 0.0001 | 0.0002 | 0.0002 | 0 | 0 | 113.73 | N | N | N | N | N | N | N | N | N | N
132910 | 65 | 44.285 | 192.9 | 145.8 | 84.7 | 98.2 | 29.3 | 62.5 | 86.5 | 125.9 | 105.2 | 1.5 | 0.8148 | 29.466 | 493.2 | 519 | 274.928 | 149.947 | -1.7 | -1.7 | 0 | 10.9 | 5.18 | 9.67 | 1.1 | 9.54E-03 | 0 | 0 | 0 | 0.0009 | 6.7035 | 9.1041 | 0.0001 | 0.0001 | 0.0001 | 0 | 0 | 0 | N | N | N | N | N | N | N | N | N | N
132911 | 64.5 | 43.962 | 192.9 | 143.6 | 84.7 | 98.2 | 29.3 | 62.5 | 86.5 | 125.6 | 103.3 | 1.3 | 0.702 | 29.4648 | 493.6 | 519.8 | 255.273 | 139.16 | -1.2 | -1.2 | 0 | 11.7 | 3.12 | 11.9 | 1 | 1.65E-06 | 0 | 0 | 0 | 0.0009 | 3.7488 | 10.3986 | 0.0001 | 0.0001 | 0.0001 | 0 | 0 | 0 | N | N | N | N | N | N | N | N | N | N
132912 | 64.1 | 43.682 | 192.8 | 143.2 | 84.7 | 98.2 | 29.3 | 62.5 | 86.5 | 125.5 | 102.9 | 1.3 | 0.6539 | 29.4735 | 493.7 | 520.3 | 246.198 | 134.245 | -0.4 | -0.4 | 0 | 11.5 | 2.04 | 14.45 | 0.9 | 1.71E-06 | 0 | 0 | 0 | 0.0008 | 2.3628 | 12.1812 | 0.0001 | 0.0001 | 0.0001 | 0 | 0 | 0 | N | N | N | N | N | N | N | N | N | N
132913 | 63.6 | 43.378 | 193 | 142.9 | 84.7 | 98.2 | 29.3 | 62.5 | 86.5 | 125.2 | 102.6 | 1.2 | 0.6378 | 29.4699 | 493.4 | 520.5 | 243.074 | 132.56 | -0.3 | -0.3 | 0 | 10.9 | 1.66 | 15.81 | 1 | 5.08E-03 | 0 | 0 | 0 | 0.0008 | 1.9033 | 13.1564 | 0.0001 | 0.0001 | 0.0001 | 0 | 0 | 0 | N | N | N | N | N | N | N | N | N | N
132914 | 63.3 | 43.136 | 193.1 | 142.7 | 84.7 | 98.2 | 29.3 | 62.6 | 86.7 | 125.1 | 102.5 | 1.2 | 0.635 | 29.4611 | 492.8 | 520.7 | 242.549 | 132.321 | -0.4 | -0.4 | 0 | 11.4 | 1.58 | 16.35 | 1.1 | 1.80E-02 | 0 | 0 | 0 | 0.0008 | 1.8092 | 13.584 | 0.0001 | 0.0001 | 0.0001 | 0 | 0 | 0 | N | N | N | N | N | N | N | N | N | N
132915 | 62.8 | 42.844 | 193.1 | 142.7 | 84.7 | 98.2 | 29.3 | 62.6 | 86.7 | 124.9 | 102.4 | 1.2 | 0.6053 | 29.4588 | 492.6 | 520.7 | 236.587 | 129.084 | -0.5 | -0.5 | 0 | 12.7 | 1.89 | 15.83 | 1.2 | 2.35E-02 | 0 | 0 | 0 | 0.0009 | 2.104 | 12.8258 | 0.0001 | 0.0001 | 0.0001 | 0 | 0 | 0 | N | N | N | N | N | N | N | N | N | N
132916 | 62.6 | 42.682 | 193.1 | 142.9 | 84.7 | 98.2 | 29.3 | 62.6 | 86.7 | 124.9 | 102.6 | 1.2 | 0.6224 | 29.4591 | 492.8 | 520.8 | 240.012 | 130.932 | -0.6 | -0.6 | 0 | 13.3 | 3.09 | 13.61 | 1.2 | 2.18E-02 | 0 | 0 | 0 | 0.001 | 3.4878 | 11.1916 | 0.0001 | 0.0001 | 0.0001 | 0 | 0 | 28.58 | N | N | N | N | N | N | N | N | N | N
132917 | 62.5 | 42.62 | 193.2 | 143.6 | 84.7 | 98.2 | 29.3 | 62.6 | 86.8 | 125.1 | 103.3 | 1.3 | 0.699 | 29.4694 | 493.4 | 521.2 | 254.669 | 138.885 | -0.9 | -0.9 | 0 | 11.9 | 4.72 | 11.21 | 1.1 | 1.70E-02 | 0 | 0 | 0 | 0.0009 | 5.6586 | 9.7711 | 0.0001 | 0.0001 | 0.0001 | 0 | 0 | 51.08 | N | N | N | N | N | N | N | N | N | N
132918 | 62.6 | 42.682 | 193.2 | 144.1 | 84.7 | 98.2 | 29.3 | 62.7 | 86.9 | 125.3 | 103.7 | 1.3 | 0.7411 | 29.4794 | 494.3 | 521.4 | 262.477 | 143.049 | -1.4 | -1.4 | 0 | 11.1 | 5.95 | 8.83 | 1 | 2.21E-02 | 0 | 0 | 0 | 0.0009 | 7.3442 | 7.9259 | 0.0001 | 0.0001 | 0.0001 | 0 | 0 | 51 | N | N | N | N | N | N | N | N | N | N
132919 | 62.7 | 42.757 | 193.3 | 144.5 | 84.7 | 98.2 | 29.3 | 62.7 | 87 | 125.5 | 104 | 1.4 | 0.8313 | 29.4775 | 495.2 | 521.9 | 278.002 | 151.367 | -1.6 | -1.6 | 0 | 9.9 | 7.1 | 7.02 | 0.9 | 9.95E-03 | 0 | 0 | 0 | 0.0008 | 9.2797 | 6.6724 | 0.0001 | 0.0001 | 0.0001 | 0 | 0 | 65.08 | N | N | N | N | N | N | N | N | N | N
132920 | 63 | 42.974 | 193.3 | 145 | 84.7 | 98.2 | 29.3 | 62.7 | 87 | 125.6 | 104.5 | 1.4 | 0.9467 | 29.4748 | 496 | 522.5 | 297.07 | 161.592 | -1.8 | -1.7 | 0 | 9.1 | 8.26 | 5.25 | 1 | 1.42E-06 | 0 | 0 | 0 | 0.0008 | 11.5195 | 5.3248 | 0.0001 | 0.0001 | 0.0001 | 0 | 0 | 93.16 | N | N | N | N | N | N | N | N | N | N
132921 | 63.4 | 43.216 | 193.5 | 145.9 | 84.7 | 98.2 | 29.3 | 62.7 | 87 | 125.7 | 105.3 | 1.5 | 0.948 | 29.4734 | 497 | 523.2 | 297.477 | 161.645 | -2 | -1.9 | 0 | 9.6 | 8.74 | 4.36 | 1.1 | 1.41E-06 | 0 | 0 | 0 | 0.0009 | 12.2026 | 4.4203 | 0.0002 | 0.0002 | 0.0002 | 0 | 0 | 88.98 | N | N | N | N | N | N | N | N | N | N
132922 | 63.8 | 43.477 | 193.5 | 146.3 | 84.7 | 98.2 | 29.3 | 62.7 | 87 | 125.7 | 105.6 | 1.5 | 1.0958 | 29.4773 | 498 | 523.9 | 319.641 | 173.517 | -2.1 | -2.1 | 0 | 10.1 | 8.96 | 3.8 | 1.2 | 1.32E-06 | 0 | 0 | 0 | 0.001 | 13.4258 | 4.1357 | 0.0002 | 0.0002 | 0.0002 | 0 | 0 | 61.82 | N | N | N | N | N | N | N | N | N | N
132923 | 64.2 | 43.776 | 193.6 | 146.2 | 84.7 | 98.2 | 29.3 | 62.7 | 86.9 | 125.6 | 105.6 | 1.5 | 1.2902 | 29.483 | 499.5 | 524.6 | 347.373 | 188.319 | -2 | -2 | 0 | 10.6 | 9.64 | 3.15 | 1.3 | 1.21E-06 | 0 | 0 | 0 | 0.0011 | 15.6731 | 3.7292 | 0.0002 | 0.0002 | 0.0002 | 0 | 0 | 119.36 | N | N | N | N | N | N | N | N | N | N
132924 | 64.8 | 44.186 | 193.8 | 148.2 | 84.7 | 98.2 | 29.3 | 62.6 | 86.9 | 125.7 | 107.4 | 1.6 | 1.3639 | 29.4831 | 501.2 | 525.3 | 357.521 | 193.48 | -2 | -1.9 | 0 | 10.5 | 10.11 | 2.68 | 1.4 | 1.18E-06 | 0 | 0 | 0 | 0.0011 | 16.8855 | 3.2533 | 0.0002 | 0.0002 | 0.0002 | 0 | 0 | 116.43 | N | N | N | N | N | N | N | N | N | N
132925 | 65.5 | 44.683 | 194 | 148.7 | 84.7 | 98.2 | 29.3 | 62.6 | 86.9 | 125.5 | 107.8 | 1.7 | 1.3933 | 29.4867 | 502.6 | 526.1 | 361.579 | 195.417 | -2 | -2 | 0 | 10.3 | 10.15 | 2.42 | 1.3 | 1.17E-06 | 0 | 0 | 0 | 0.0011 | 17.1322 | 2.9695 | 0.0002 | 0.0002 | 0.0002 | 0 | 0 | 113.06 | N | N | N | N | N | N | N | N | N | N
132926 | 65.9 | 44.913 | 194.3 | 148.8 | 84.7 | 98.2 | 29.3 | 62.6 | 86.9 | 125.6 | 107.9 | 1.7 | 1.3721 | 29.4886 | 503.8 | 526.8 | 359.038 | 193.806 | -2.1 | -2 | 0 | 10.8 | 10.03 | 2.4 | 1.3 | 1.18E-06 | 0 | 0 | 0 | 0.0012 | 16.7847 | 2.9185 | 0.0002 | 0.0002 | 0.0002 | 0 | 0 | 112.27 | N | N | N | N | N | N | N | N | N | N
132927 | 66.4 | 45.242 | 194.7 | 149.1 | 84.7 | 98.2 | 29.3 | 62.7 | 86.9 | 125.4 | 108.1 | 1.7 | 1.2921 | 29.4836 | 504.8 | 527.5 | 348.702 | 188.001 | -2.2 | -2.2 | 0 | 10.7 | 9.84 | 2.5 | 1.2 | 1.22E-06 | 0 | 0 | 0 | 0.0011 | 15.9757 | 2.9515 | 0.0002 | 0.0002 | 0.0002 | 0 | 0 | 112.41 | N | N | N | N | N | N | N | N | N | N
132928 | 66.6 | 45.397 | 195.1 | 148.6 | 84.7 | 98.2 | 29.3 | 62.7 | 87 | 125.3 | 107.7 | 1.7 | 1.3199 | 29.4912 | 505.8 | 528.6 | 352.512 | 189.901 | -2.3 | -2.2 | 0 | 11.4 | 9.71 | 2.61 | 1.2 | 1.20E-06 | 0 | 0 | 0 | 0.0012 | 15.9177 | 3.1133 | 0.0002 | 0.0002 | 0.0002 | 0 | 0 | 100.57 | N | N | N | N | N | N | N | N | N | N
132929 | 66.9 | 45.584 | 195.5 | 148.5 | 84.7 | 98.2 | 29.3 | 62.7 | 87 | 125.3 | 107.6 | 1.7 | 1.4684 | 29.4969 | 506.8 | 529.3 | 371.896 | 200.181 | -2.3 | -2.3 | 0 | 13.7 | 9.79 | 2.6 | 1.2 | 1.14E-06 | 0 | 0 | 0 | 0.0015 | 16.9251 | 3.2621 | 0.0002 | 0.0002 | 0.0002 | 0 | 0 | 105.13 | N | N | N | N | N | N | N | N | N | N
132930 | 67 | 45.683 | 196 | 149.2 | 84.7 | 98.2 | 29.3 | 62.7 | 87 | 125.3 | 108.2 | 1.7 | 1.6298 | 29.4939 | 507.7 | 529.8 | 392.018 | 210.801 | -2.3 | -2.3 | 0 | 15.6 | 10.07 | 2.44 | 1.3 | 1.08E-06 | 0 | 0 | 0 | 0.0018 | 18.3385 | 3.2347 | 0.0002 | 0.0003 | 0.0003 | 0 | 0 | 119.47 | N | N | N | N | N | N | N | N | N | N
132931 | 67.4 | 45.944 | 196.3 | 150.5 | 84.7 | 98.2 | 29.3 | 62.7 | 87.1 | 125.3 | 109.4 | 1.8 | 1.7128 | 29.4902 | 508.5 | 530.7 | 402.062 | 215.991 | -2.2 | -2.2 | 0 | 17.4 | 10.18 | 2.32 | 1.3 | 1.06E-06 | 0 | 0 | 0 | 0.0021 | 18.9861 | 3.1502 | 0.0003 | 0.0003 | 0.0003 | 0 | 0 | 129.81 | N | N | N | N | N | N | N | N | N | N
132932 | 67.8 | 46.218 | 196.8 | 150.8 | 84.7 | 98.2 | 29.3 | 62.9 | 87.6 | 125.3 | 109.6 | 1.8 | 1.6654 | 29.4863 | 509.7 | 531.3 | 396.698 | 212.817 | -2.2 | -2.1 | 0 | 18.6 | 10.15 | 2.27 | 1.3 | 1.07E-06 | 0 | 0 | 0 | 0.0022 | 18.6469 | 3.0333 | 0.0003 | 0.0003 | 0.0003 | 0 | 0 | 125.89 | N | N | N | N | N | N | N | N | N | N
132933 | 68.1 | 46.447 | 197.2 | 150.8 | 84.7 | 98.2 | 29.3 | 62.9 | 87.8 | 125.5 | 109.7 | 1.8 | 1.6833 | 29.4922 | 510.7 | 532 | 399.069 | 213.908 | -2.3 | -2.2 | 0 | 19.6 | 10.27 | 2.2 | 1.3 | 1.07E-06 | 0 | 0 | 0 | 0.0023 | 18.9643 | 2.9571 | 0.0002 | 0.0002 | 0.0002 | 0 | 0 | 126.92 | N | N | N | N | N | N | N | N | N | N
132934 | 68.8 | 46.895 | 197.6 | 151 | 84.6 | 98.2 | 29.3 | 62.9 | 87.7 | 125.4 | 109.8 | 1.9 | 1.6898 | 29.4928 | 511.6 | 532.9 | 400.022 | 214.24 | -2.2 | -2.2 | 0 | 20.1 | 10.44 | 2.08 | 1.2 | 1.07E-06 | 0 | 0 | 0 | 0.0024 | 19.31 | 2.7934 | 0.0002 | 0.0002 | 0.0002 | 0 | 0 | 134.29 | N | N | N | N | N | N | N | N | N | N
132935 | 69.2 | 47.15 | 197.8 | 150.9 | 84.6 | 98.2 | 29.3 | 62.9 | 87.7 | 125.6 | 109.7 | 1.8 | 1.7952 | 29.492 | 512.3 | 533.3 | 412.141 | 220.56 | -2.1 | -2.1 | 0 | 20.6 | 10.71 | 1.87 | 1.3 | 1.04E-06 | 0 | 0 | 0 | 0.0025 | 20.3946 | 2.5856 | 0.0003 | 0.0003 | 0.0003 | 0 | 0 | 127.12 | N | N | N | N | N | N | N | N | N | N
132936 | 69.6 | 47.448 | 198.1 | 151 | 84.6 | 98.2 | 29.3 | 62.9 | 87.6 | 125.5 | 109.8 | 1.9 | 2.0165 | 29.4922 | 513.2 | 534.3 | 437.304 | 233.814 | -2.2 | -2.1 | 0 | 20.5 | 10.95 | 1.67 | 1.4 | 9.76E-07 | 0 | 0 | 0 | 0.0026 | 22.1137 | 2.4514 | 0.0003 | 0.0003 | 0.0003 | 0 | 0 | 153.16 | N | N | N | N | N | N | N | N | N | N
132937 | 70.2 | 47.833 | 198.2 | 152.2 | 84.6 | 98.2 | 29.3 | 62.9 | 87.7 | 125.7 | 110.9 | 2 | 2.0161 | 29.4887 | 514.4 | 534.9 | 437.581 | 233.651 | -2.1 | -2.1 | 0 | 20.1 | 10.95 | 1.59 | 1.5 | 9.77E-07 | 0 | 0 | 0 | 0.0026 | 22.0833 | 2.3256 | 0.0003 | 0.0003 | 0.0003 | 0 | 0 | 151.83 | N | N | N | N | N | N | N | N | N | N
132938 | 70.8 | 48.256 | 198.2 | 152.4 | 84.6 | 98.2 | 29.3 | 62.8 | 87.4 | 125.6 | 111 | 2 | 1.9912 | 29.4929 | 515.4 | 536 | 435.15 | 232.143 | -2.1 | -2.1 | 0 | 19 | 10.85 | 1.59 | 1.6 | 9.84E-07 | 0 | 0 | 0 | 0.0024 | 21.742 | 2.3142 | 0.0003 | 0.0003 | 0.0003 | 0 | 0 | 147.92 | N | N | N | N | N | N | N | N | N | N
132939 | 71.4 | 48.703 | 198.2 | 152.4 | 84.6 | 98.2 | 29.3 | 62.7 | 87.1 | 125.7 | 111 | 2 | 1.9323 | 29.4914 | 516.6 | 536.5 | 428.906 | 228.521 | -2.1 | -2.1 | 0 | 18.9 | 10.76 | 1.64 | 1.5 | 1.00E-06 | 0 | 0 | 0 | 0.0024 | 21.2223 | 2.3457 | 0.0003 | 0.0003 | 0.0003 | 0 | 0 | 148.5 | N | N | N | N | N | N | N | N | N | N
132940 | 72 | 49.076 | 198.2 | 152.3 | 84.7 | 98.2 | 29.3 | 62.7 | 87.1 | 125.7 | 111 | 2 | 1.854 | 29.4887 | 517.6 | 537.2 | 420.277 | 223.658 | -2.1 | -2.1 | 0 | 20 | 10.69 | 1.69 | 1.6 | 1.02E-06 | 0 | 0 | 0 | 0.0025 | 20.6481 | 2.3711 | 0.0003 | 0.0003 | 0.0003 | 0 | 0 | 146.02 | N | N | N | N | N | N | N | N | N | N
132941 | 72.6 | 49.48 | 198.1 | 151.9 | 84.7 | 98.2 | 29.3 | 62.7 | 87.1 | 125.8 | 110.7 | 1.9 | 1.7323 | 29.4841 | 518.4 | 537.8 | 406.454 | 216.108 | -2.1 | -2 | 0 | 21.3 | 10.62 | 1.75 | 1.8 | 1.06E-06 | 0 | 0 | 0 | 0.0025 | 19.8235 | 2.3765 | 0.0003 | 0.0004 | 0.0004 | 0 | 0 | 140.93 | N | N | N | N | N | N | N | N | N | N
132942 | 73.2 | 49.877 | 198 | 151.3 | 84.7 | 98.2 | 29.3 | 62.7 | 87.1 | 125.8 | 110.1 | 1.9 | 1.562 | 29.4719 | 518.6 | 538.5 | 385.451 | 204.806 | -2.1 | -2.1 | 0 | 21.2 | 10.34 | 1.95 | 1.9 | 1.12E-06 | 0 | 0 | 0 | 0.0024 | 18.2811 | 2.5036 | 0.0004 | 0.0004 | 0.0004 | 0 | 0 | 135.59 | N | N | N | N | N | N | N | N | N | Y
132943 | 73.5 | 50.107 | 197.9 | 150.5 | 84.7 | 98.2 | 29.3 | 62.7 | 87.1 | 126.1 | 109.4 | 1.8 | 1.052 | 29.4582 | 518.9 | 539.4 | 315.036 | 167.257 | -2.2 | -2.1 | 0 | 20.5 | 9.49 | 2.51 | 2 | 1.37E-06 | 0 | 0 | 0 | 0.0019 | 13.7085 | 2.631 | 0.0003 | 0.0003 | 0.0003 | 0 | 0 | 115.36 | N | N | N | N | N | N | N | N | N | Y
132944 | 73.7 | 50.275 | 197.7 | 148.6 | 84.7 | 98.2 | 29.3 | 62.7 | 87.2 | 126.2 | 107.6 | 1.7 | 0.8258 | 29.4552 | 518.6 | 540.5 | 280.736 | 149.088 | -2.2 | -2.1 | 0 | 19.9 | 8.35 | 3.47 | 1.9 | 1.54E-06 | 0 | 0 | 0 | 0.0016 | 10.7553 | 3.2441 | 0.0003 | 0.0003 | 0.0003 | 0 | 0 | 67.84 | N | N | N | N | N | N | N | N | N | N
132945 | 73.6 | 50.188 | 197.4 | 146.1 | 84.7 | 98.2 | 29.3 | 62.7 | 87.2 | 126.3 | 105.4 | 1.5 | 0.7955 | 29.4571 | 518.1 | 540.8 | 275.375 | 146.321 | -2 | -1.9 | 0 | 19.5 | 7.51 | 4.55 | 1.8 | 1.57E-06 | 0 | 0 | 0 | 0.0016 | 9.4833 | 4.1755 | 0.0002 | 0.0002 | 0.0002 | 0 | 0 | 53.35 | N | N | N | N | N | N | N | N | N | N
132946 | 73.4 | 50.033 | 197.2 | 145 | 84.7 | 98.2 | 29.3 | 62.7 | 87.2 | 126.3 | 104.5 | 1.4 | 0.8094 | 29.4563 | 517.6 | 541.2 | 277.754 | 147.649 | -1.8 | -1.8 | 0 | 19.9 | 6.91 | 5.56 | 1.8 | 1.55E-06 | 0 | 0 | 0 | 0.0016 | 8.8046 | 5.1579 | 0.0002 | 0.0002 | 0.0002 | 0 | 0 | 45.88 | N | N | N | N | N | N | N | N | N | N
132947 | 73.3 | 49.946 | 196.9 | 144.6 | 84.7 | 98.2 | 29.3 | 62.7 | 87.2 | 126.4 | 104.1 | 1.4 | 0.8247 | 29.4572 | 517.4 | 541.5 | 280.284 | 149.03 | -1.7 | -1.7 | 0 | 19.5 | 6.35 | 6.51 | 1.7 | 1.54E-06 | 0 | 0 | 0 | 0.0016 | 8.1765 | 6.0948 | 0.0002 | 0.0002 | 0.0002 | 0 | 0 | 39.97 | N | N | N | N | N | N | N | N | N | N
132948 | 72.8 | 49.604 | 196.5 | 144.6 | 84.7 | 98.2 | 29.3 | 62.7 | 87.2 | 126.4 | 104.1 | 1.4 | 0.8497 | 29.456 | 517.3 | 541.7 | 284.383 | 151.229 | -1.7 | -1.6 | 0 | 18.4 | 5.52 | 7.67 | 1.7 | 1.52E-06 | 0 | 0 | 0 | 0.0015 | 7.2031 | 7.2849 | 0.0002 | 0.0002 | 0.0002 | 0 | 0 | 40.43 | N | N | N | N | N | N | N | N | N | N
132949 | 72.5 | 49.43 | 196.2 | 144.3 | 84.7 | 98.2 | 29.3 | 62.7 | 87.2 | 126.3 | 103.9 | 1.3 | 0.7952 | 29.4515 | 517 | 541.9 | 275.003 | 146.252 | -1.7 | -1.6 | 0 | 17.1 | 3.9 | 10.11 | 1.8 | 1.57E-06 | 0 | 0 | 0 | 0.0014 | 4.9302 | 9.2837 | 0.0002 | 0.0002 | 0.0002 | 0 | 0 | 0 | N | N | N | N | N | N | N | N | N | N
132950 | 71.6 | 48.834 | 195.8 | 142.9 | 84.6 | 98.2 | 29.3 | 62.7 | 87.1 | 126.1 | 102.6 | 1.2 | 0.8717 | 29.461 | 516.9 | 542.3 | 288.068 | 153.266 | -1.2 | -1.2 | 0 | 15.3 | 2.06 | 12.94 | 1.7 | 1.50E-06 | 0 | 0 | 0 | 0.0013 | 2.7284 | 12.4551 | 0.0002 | 0.0002 | 0.0002 | 0 | 0 | 0 | N | N | N | N | N | N | N | N | N | N
132951 | 70.7 | 48.187 | 195.3 | 142.6 | 84.6 | 98.2 | 29.3 | 62.7 | 87.1 | 125.6 | 102.3 | 1.2 | 0.8137 | 29.4675 | 517 | 542.6 | 278.033 | 147.948 | -0.7 | -0.7 | 0 | 14.8 | 0.95 | 16.12 | 1.7 | 1.55E-06 | 0 | 0 | 0 | 0.0012 | 1.2169 | 14.9732 | 0.0002 | 0.0002 | 0.0002 | 0 | 0 | 0 | N | N | N | N | N | N | N | N | N | N
132952 | 69.7 | 47.504 | 195 | 143.7 | 84.6 | 98.2 | 29.3 | 62.7 | 87.1 | 125.3 | 103.3 | 1.3 | 0.7627 | 29.4645 | 516.7 | 542.6 | 269.358 | 143.362 | -0.4 | -0.4 | 0 | 16.3 | 0.49 | 18.18 | 1.7 | 7.20E-03 | 0 | 0 | 0 | 0.0013 | 0.6026 | 16.3592 | 0.0002 | 0.0002 | 0.0002 | 0 | 0 | 0 | N | N | N | N | N | N | N | N | N | N
132953 | 68.7 | 46.845 | 194.6 | 143.1 | 84.6 | 98.2 | 29.3 | 62.7 | 87.1 | 124.9 | 102.8 | 1.2 | 0.9813 | 29.4692 | 516.2 | 542.8 | 298.658 | 159.071 | -0.2 | -0.2 | 0 | 16.7 | 0.33 | 19.17 | 1.5 | 2.03E-02 | 0 | 0 | 0 | 0.0015 | 0.4545 | 19.1417 | 0.0002 | 0.0002 | 0.0002 | 0 | 0 | 0 | N | N | N | N | N | N | N | N | N | N
132954 | 67.6 | 46.1 | 194.2 | 142.9 | 84.6 | 98.2 | 29.3 | 62.6 | 86.6 | 124.6 | 102.6 | 1.2 | 1.1593 | 29.4701 | 515.9 | 543.2 | 327.666 | 174.573 | -0.2 | -0.2 | 0 | 15.3 | 0.69 | 18.71 | 1.5 | 2.77E-02 | 0 | 0 | 0 | 0.0015 | 1.0353 | 20.5071 | 0.0002 | 0.0002 | 0.0002 | 0 | 0 | 0 | N | N | N | N | N | N | N | N | N | N
132955 | 66.6 | 45.391 | 193.8 | 144.3 | 84.6 | 98.2 | 29.3 | 62.5 | 86.4 | 124.5 | 103.8 | 1.3 | 1.0831 | 29.4695 | 516.5 | 543.2 | 320.55 | 170.678 | -0.3 | -0.3 | 0 | 13.9 | 2.27 | 16.3 | 1.6 | 2.59E-02 | 0 | 0 | 0 | 0.0013 | 3.3387 | 17.4666 | 0.0002 | 0.0003 | 0.0003 | 0 | 0 | 0 | N | N | N | N | N | N | N | N | N | N
132956 | 66.6 | 45.379 | 193.4 | 146.3 | 84.6 | 98.2 | 29.3 | 62.5 | 86.3 | 124.8 | 105.6 | 1.5 | 1.1031 | 29.4696 | 517.2 | 543.3 | 324.002 | 172.38 | -0.9 | -0.9 | 0 | 14.2 | 4.27 | 12.66 | 1.7 | 3.04E-02 | 0 | 0 | 0 | 0.0013 | 6.3631 | 13.6992 | 0.0003 | 0.0003 | 0.0003 | 0 | 0 | 49.87 | N | N | N | N | N | N | N | N | N | N
132957 | 66.9 | 45.621 | 193.2 | 146.7 | 84.6 | 98.2 | 29.3 | 62.4 | 86.3 | 125.4 | 106 | 1.5 | 0.9522 | 29.4663 | 518.1 | 543.7 | 301.318 | 160.148 | -1.5 | -1.4 | 0 | 13.7 | 5.08 | 10.76 | 1.7 | 3.63E-02 | 0 | 0 | 0 | 0.0012 | 7.0295 | 10.8229 | 0.0002 | 0.0002 | 0.0002 | 0 | 0 | 68.07 | N | N | N | N | N | N | N | N | N | N
132958 | 67.2 | 45.845 | 193 | 144.8 | 84.6 | 98.2 | 29.3 | 62.4 | 86.3 | 125.6 | 104.3 | 1.4 | 0.8381 | 29.4599 | 518.6 | 544.4 | 282.65 | 150.114 | -1.6 | -1.5 | 0 | 12.2 | 4.58 | 10.65 | 1.7 | 2.13E-02 | 0 | 0 | 0 | 0.001 | 5.9423 | 10.0409 | 0.0002 | 0.0002 | 0.0002 | 0 | 0 | 24.23 | N | N | N | N | N | N | N | N | N | N
132959 | 67.4 | 45.926 | 193 | 143.4 | 84.6 | 98.2 | 29.3 | 62.4 | 86.2 | 125.4 | 103.1 | 1.3 | 0.7882 | 29.456 | 518.7 | 545.3 | 274.244 | 145.623 | -1.3 | -1.2 | 0 | 10.4 | 4.02 | 11.15 | 1.8 | 1.57E-06 | 0 | 0 | 0 | 0.0008 | 5.0522 | 10.1946 | 0.0002 | 0.0002 | 0.0002 | 0 | 0 | 20.56 | N | N | N | N | N | N | N | N | N | N
133000 | 67.6 | 46.062 | 193 | 142.9 | 84.6 | 98.2 | 29.3 | 62.5 | 86.3 | 124.9 | 102.6 | 1.2 | 0.7683 | 29.459 | 518.7 | 545.7 | 270.671 | 143.735 | -1.1 | -1 | 0 | 8.4 | 4.15 | 11.03 | 1.9 | 1.59E-06 | 0 | 0 | 0 | 0.0007 | 5.1504 | 9.9502 | 0.0002 | 0.0003 | 0.0003 | 0 | 0 | 22.2 | N | N | N | N | N | N | N | N | N | N
133001 | 67.8 | 46.236 | 193.1 | 143.4 | 84.6 | 98.2 | 29.3 | 62.5 | 86.4 | 124.8 | 103 | 1.3 | 0.7942 | 29.4693 | 519.2 | 545.9 | 274.912 | 145.972 | -1.2 | -1.1 | 0 | 6.6 | 4.96 | 10.07 | 1.9 | 8.87E-03 | 0 | 0 | 0 | 0.0005 | 6.2466 | 9.2272 | 0.0003 | 0.0003 | 0.0003 | 0 | 0 | 54.92 | N | N | N | N | N | N | N | N | N | N
133002 | 68.3 | 46.566 | 193.1 | 144.3 | 84.6 | 98.2 | 29.3 | 62.5 | 86.4 | 124.9 | 103.8 | 1.3 | 0.8243 | 29.4748 | 519.7 | 546 | 279.811 | 148.522 | -1.4 | -1.4 | 0 | 5.4 | 5.2 | 9.71 | 1.9 | 1.22E-02 | 0 | 0 | 0 | 0.0004 | 6.6738 | 9.0503 | 0.0003 | 0.0003 | 0.0003 | 0 | 0 | 58.87 | N | N | N | N | N | N | N | N | N | N
133003 | 67.9 | 46.329 | 193.4 | 144.1 | 84.6 | 98.2 | 29.3 | 62.5 | 86.4 | 125 | 103.7 | 1.3 | 0.7669 | 29.4752 | 520.3 | 546.6 | 270.178 | 143.321 | -1.5 | -1.5 | 0 | 4.5 | 3.74 | 11.08 | 2 | 1.06E-02 | 0 | 0 | 0 | 0.0004 | 4.6261 | 9.9683 | 0.0003 | 0.0003 | 0.0003 | 0 | 0 | 0 | N | N | N | N | N | N | N | N | N | N
133004 | 68.2 | 46.528 | 193.5 | 142.7 | 84.6 | 98.2 | 29.3 | 62.5 | 86.3 | 125.1 | 102.5 | 1.2 | 0.7804 | 29.4721 | 520.3 | 546.9 | 272.641 | 144.61 | -0.9 | -0.9 | 0 | 5.3 | 1.89 | 14.16 | 2 | 1.59E-06 | 0 | 0 | 0 | 0.0004 | 2.3652 | 12.8578 | 0.0003 | 0.0003 | 0.0003 | 0 | 0 | 0 | N | N | N | N | N | N | N | N | N | N
133005 | 67.7 | 46.187 | 193.5 | 142.9 | 84.6 | 98.2 | 29.3 | 62.5 | 86.3 | 124.8 | 102.6 | 1.2 | 0.7033 | 29.4638 | 520.1 | 547.7 | 258.627 | 137.171 | -0.3 | -0.3 | 0 | 13.8 | 0.87 | 16.83 | 2 | 1.67E-06 | 0 | 0 | 0 | 0.001 | 1.0255 | 14.4968 | 0.0002 | 0.0002 | 0.0002 | 0 | 0 | 0 | N | N | N | N | N | N | N | N | N | N
133006 | 67.3 | 45.913 | 193.5 | 143.1 | 84.6 | 98.2 | 29.3 | 62.5 | 86.3 | 124.6 | 102.8 | 1.2 | 0.8879 | 29.47 | 519.7 | 547.8 | 284.486 | 150.979 | -0.1 | -0.1 | 0 | 18 | 0.44 | 18.52 | 1.8 | 8.68E-03 | 0 | 0 | 0 | 0.0015 | 0.5671 | 17.5573 | 0.0002 | 0.0003 | 0.0003 | 0 | 0 | 0 | N | N | N | N | N | N | N | N | N | N
133007 | 66.7 | 45.478 | 193.6 | 142.6 | 84.6 | 98.2 | 29.3 | 62.5 | 86.3 | 124.5 | 102.3 | 1.2 | 1.2209 | 29.4785 | 519.8 | 548.2 | 337.61 | 179.205 | -0.1 | -0.1 | 0 | 17.8 | 0.36 | 19.28 | 1.8 | 2.02E-02 | 0 | 0 | 0 | 0.0018 | 0.5531 | 21.6895 | 0.0003 | 0.0003 | 0.0003 | 0 | 0 | 0 | N | N | N | N | N | N | N | N | N | N
133008 | 66.1 | 45.099 | 193.7 | 144.2 | 84.6 | 98.2 | 29.3 | 62.5 | 86.3 | 124.6 | 103.8 | 1.3 | 1.1213 | 29.4806 | 520.7 | 548.2 | 327.046 | 173.457 | -0.1 | -0.1 | 0 | 18 | 0.8 | 18.85 | 1.9 | 2.35E-02 | 0 | 0 | 0 | 0.0017 | 1.2018 | 20.525 | 0.0003 | 0.0003 | 0.0003 | 0 | 0 | 0 | N | N | N | N | N | N | N | N | N | N
133009 | 65.9 | 44.962 | 193.7 | 145 | 84.6 | 98.2 | 29.3 | 62.5 | 86.3 | 124.6 | 104.5 | 1.4 | 0.9502 | 29.4792 | 521.4 | 548.4 | 301.224 | 159.638 | -0.2 | -0.2 | 0 | 18.3 | 1.63 | 17.63 | 2 | 2.46E-02 | 0 | 0 | 0 | 0.0016 | 2.2433 | 17.6712 | 0.0003 | 0.0003 | 0.0003 | 0 | 0 | 5.59 | N | N | N | N | N | N | N | N | N | N
133010 | 66.1 | 45.087 | 193.8 | 144.7 | 84.6 | 98.2 | 29.3 | 62.4 | 86.2 | 124.7 | 104.3 | 1.4 | 0.7908 | 29.4753 | 521.8 | 548.7 | 274.765 | 145.531 | -0.6 | -0.6 | 0 | 17.8 | 2.18 | 16.31 | 2.1 | 2.70E-02 | 0 | 0 | 0 | 0.0014 | 2.7369 | 14.8988 | 0.0003 | 0.0003 | 0.0003 | 0 | 0 | 11.32 | N | N | N | N | N | N | N | N | N | N
133011 | 66.3 | 45.186 | 193.9 | 142.9 | 84.6 | 98.2 | 29.3 | 62.4 | 86.2 | 124.5 | 102.6 | 1.2 | 0.6798 | 29.472 | 522 | 549.5 | 254.08 | 134.531 | -0.7 | -0.7 | 0 | 15.8 | 2.29 | 15.66 | 2 | 2.30E-02 | 0 | 0 | 0 | 0.0012 | 2.6635 | 13.2242 | 0.0002 | 0.0003 | 0.0003 | 0 | 0 | 9.11 | N | N | N | N | N | N | N | N | N | N
133012 | 66.4 | 45.261 | 194 | 142.4 | 84.6 | 98.2 | 29.3 | 62.4 | 86.2 | 124.3 | 102.2 | 1.2 | 0.7778 | 29.4782 | 522 | 550 | 272.144 | 144.136 | -0.6 | -0.6 | 0 | 14.1 | 2.49 | 14.71 | 2 | 1.40E-02 | 0 | 0 | 0 | 0.0011 | 3.0947 | 13.3088 | 0.0003 | 0.0003 | 0.0003 | 0 | 0 | 0 | N | N | N | N | N | N | N | N | N | N
133013 | 66.3 | 45.192 | 194 | 142.2 | 84.6 | 98.2 | 29.3 | 62.4 | 86.2 | 124.3 | 102 | 1.2 | 1.1758 | 29.4952 | 522.4 | 550.2 | 332.295 | 176.012 | -0.5 | -0.4 | 0 | 14.4 | 4.69 | 11.54 | 2 | 1.38E-02 | 0 | 0 | 0 | 0.0014 | 7.1268 | 12.7472 | 0.0003 | 0.0003 | 0.0003 | 0 | 0 | 44.04 | N | N | N | N | N | N | N | N | N | N
133014 | 67 | 45.658 | 194.1 | 145.3 | 84.6 | 98.2 | 29.3 | 62.5 | 86.5 | 124.4 | 104.7 | 1.4 | 1.7784 | 29.5072 | 523.8 | 550.4 | 412.141 | 218.081 | -0.9 | -0.9 | 0 | 15.2 | 8.1 | 6.6 | 2.1 | 1.41E-02 | 0 | 0 | 0 | 0.0018 | 15.2448 | 9.037 | 0.0004 | 0.0004 | 0.0004 | 0 | 0 | 123.1 | N | N | N | N | N | N | N | N | N | N
133015 | 68 | 46.36 | 194.1 | 150.2 | 84.6 | 98.2 | 29.3 | 62.6 | 86.6 | 124.5 | 109.1 | 1.8 | 2.1174 | 29.5118 | 526.2 | 550.7 | 450.66 | 237.934 | -1.3 | -1.2 | 0 | 14.9 | 10.25 | 3.66 | 2.4 | 1.62E-02 | 0 | 0 | 0 | 0.002 | 21.0553 | 5.4738 | 0.0005 | 0.0005 | 0.0005 | 0 | 0 | 150.43 | N | N | N | N | N | N | N | N | N | N
133016 | 69.4 | 47.305 | 194.2 | 152.6 | 84.6 | 98.3 | 29.3 | 62.6 | 86.6 | 125 | 111.2 | 2 | 2.4003 | 29.5211 | 529 | 551.8 | 481.314 | 253.464 | -1.4 | -1.4 | 0 | 13.8 | 10.91 | 2.41 | 3 | 1.73E-02 | 0 | 0 | 0 | 0.0019 | 23.8836 | 3.832 | 0.0007 | 0.0007 | 0.0007 | 0 | 0 | 153.72 | N | N | N | N | N | N | N | N | N | N
133017 | 70.7 | 48.187 | 194.4 | 153.9 | 84.6 | 98.3 | 29.3 | 62.6 | 86.7 | 125.4 | 112.4 | 2.1 | 2.5259 | 29.5229 | 531.5 | 553.1 | 494.797 | 259.937 | -1.7 | -1.7 | 0 | 13.4 | 10.88 | 1.98 | 3.8 | 9.48E-02 | 0 | 0 | 0 | 0.0019 | 24.4208 | 3.226 | 0.0009 | 0.0009 | 0.0009 | 0 | 0 | 156.95 | N | N | N | N | N | N | N | N | N | N
133018 | 72.1 | 49.157 | 194.5 | 154.3 | 84.6 | 98.3 | 29.3 | 62.6 | 86.7 | 125.8 | 112.8 | 2.1 | 2.6421 | 29.529 | 533.6 | 554.1 | 506.945 | 265.795 | -1.9 | -1.8 | 0 | 13.6 | 10.74 | 1.83 | 4.4 | 7.91E-02 | 0 | 0 | 0 | 0.002 | 24.6544 | 3.0459 | 0.0011 | 0.0011 | 0.0011 | 0 | 0 | 159.12 | N | N | N | N | N | N | N | N | N | N
133019 | 73.4 | 50.051 | 194.9 | 154.8 | 84.6 | 98.3 | 29.3 | 62.6 | 86.7 | 125.9 | 113.2 | 2.2 | 2.6829 | 29.5314 | 535.6 | 555.2 | 511.472 | 267.674 | -1.9 | -1.9 | 0 | 13.8 | 10.65 | 1.82 | 4.8 | 8.53E-07 | 0 | 0 | 0 | 0.002 | 24.6076 | 3.0585 | 0.0011 | 0.0012 | 0.0012 | 0 | 0 | 163.59 | N | N | N | N | N | N | N | N | N | Y
133020 | 74.8 | 51.021 | 195.3 | 154.9 | 84.6 | 98.3 | 29.3 | 62.5 | 86.5 | 126.1 | 113.3 | 2.2 | 2.7106 | 29.5322 | 537.4 | 556.3 | 514.612 | 268.838 | -2 | -2 | 0 | 13.8 | 10.58 | 1.85 | 5.1 | 8.50E-07 | 0 | 0 | 0 | 0.002 | 24.5544 | 3.121 | 0.0012 | 0.0013 | 0.0013 | 0 | 0 | 163.78 | N | N | N | N | N | N | N | N | N | Y
133021 | 76.1 | 51.916 | 195.7 | 154.9 | 84.6 | 98.3 | 29.3 | 62.5 | 86.2 | 126.2 | 113.2 | 2.2 | 2.7959 | 29.5363 | 538.9 | 557.6 | 523.218 | 272.94 | -2.1 | -2.1 | 0 | 13.7 | 10.52 | 1.89 | 5.6 | 8.37E-07 | 0 | 0 | 0 | 0.0021 | 24.7921 | 3.2463 | 0.0014 | 0.0014 | 0.0014 | 0 | 0 | 163.92 | N | N | N | N | N | N | N | N | N | Y
133022 | 77.5 | 52.835 | 196.2 | 155 | 84.6 | 98.3 | 29.3 | 62.5 | 86.2 | 126.4 | 113.4 | 2.2 | 2.7942 | 29.533 | 540.2 | 558.5 | 523.363 | 272.637 | -2.1 | -2 | 0 | 14.3 | 10.45 | 1.95 | 5.9 | 8.38E-07 | 0 | 0 | 0 | 0.0021 | 24.5894 | 3.346 | 0.0015 | 0.0015 | 0.0015 | 0 | 0 | 164.32 | N | N | N | N | N | N | N | N | N | Y
133023 | 78.8 | 53.718 | 196.9 | 155 | 84.6 | 98.3 | 29.3 | 62.4 | 86.2 | 126.3 | 113.4 | 2.2 | 2.5966 | 29.5308 | 541.5 | 559.5 | 504.128 | 262.268 | -2.1 | -2.1 | 0 | 14.6 | 10.39 | 2.01 | 6.1 | 8.71E-07 | 0 | 0 | 0 | 0.0021 | 23.5229 | 3.3031 | 0.0015 | 0.0015 | 0.0015 | 0 | 0 | 166.02 | N | N | N | N | N | N | N | N | N | Y
133024 | 79.8 | 54.426 | 197.4 | 154.4 | 84.6 | 98.3 | 29.3 | 62.4 | 86.2 | 126.6 | 112.8 | 2.1 | 2.4939 | 29.5297 | 542.3 | 560.6 | 493.893 | 256.732 | -2.2 | -2.1 | 0 | 13.7 | 10.41 | 2.03 | 6.4 | 8.90E-07 | 0 | 0 | 0 | 0.0019 | 23.072 | 3.2669 | 0.0015 | 0.0015 | 0.0015 | 0 | 0 | 158.8 | N | N | N | N | N | N | N | N | N | Y
133025 | 80.4 | 54.817 | 197.8 | 153.8 | 84.6 | 98.3 | 29.3 | 62.4 | 86.2 | 126.7 | 112.3 | 2.1 | 2.3111 | 29.5185 | 543.1 | 561.7 | 474.907 | 246.558 | -2.1 | -2.1 | 0 | 11.7 | 10.28 | 2.14 | 6.6 | 9.27E-07 | 0 | 0 | 0 | 0.0016 | 21.8772 | 3.3202 | 0.0015 | 0.0015 | 0.0015 | 0 | 0 | 160.43 | N | N | N | N | N | N | N | N | N | Y
133026 | 81 | 55.234 | 198.2 | 153.3 | 84.6 | 98.3 | 29.3 | 62.4 | 86.2 | 126.8 | 111.9 | 2 | 1.5864 | 29.4978 | 543.8 | 562.6 | 390.512 | 202.452 | -2.2 | -2.1 | 0 | 10.1 | 9.4 | 2.73 | 6.7 | 1.13E-06 | 0 | 0 | 0 | 0.0011 | 16.44 | 3.4733 | 0.0012 | 0.0013 | 0.0013 | 0 | 0 | 153.44 | N | N | N | N | N | N | N | N | N | Y
133027 | 81.1 | 55.271 | 198.5 | 150.4 | 84.6 | 98.3 | 29.3 | 62.4 | 86 | 127.1 | 109.3 | 1.8 | 1.0582 | 29.4848 | 543.6 | 563.9 | 321.454 | 166.62 | -2.2 | -2.1 | 0 | 9.5 | 8.43 | 3.47 | 6.7 | 1.38E-06 | 0 | 0 | 0 | 0.0009 | 12.1299 | 3.6277 | 0.001 | 0.001 | 0.001 | 0 | 0 | 63.53 | N | N | N | N | N | N | N | N | N | N
133028 | 80.8 | 55.06 | 198.7 | 146.9 | 84.6 | 98.3 | 29.3 | 62.4 | 86 | 127.2 | 106.2 | 1.5 | 1.097 | 29.4832 | 542.6 | 564.6 | 327.454 | 169.893 | -2.1 | -2.1 | 0 | 8.7 | 8.34 | 3.96 | 6.3 | 1.35E-06 | 0 | 0 | 0 | 0.0008 | 12.2342 | 4.2276 | 0.001 | 0.001 | 0.001 | 0 | 0 | 75.95 | N | N | N | N | N | N | N | N | N | N
133029 | 80.4 | 54.836 | 198.8 | 146.4 | 84.6 | 98.3 | 29.3 | 62.4 | 86 | 127.3 | 105.7 | 1.5 | 1.0907 | 29.4838 | 542.3 | 564.9 | 326.514 | 169.456 | -2.2 | -2.1 | 0 | 8.6 | 8.64 | 3.99 | 5.8 | 1.35E-06 | 0 | 0 | 0 | 0.0008 | 12.6456 | 4.25 | 0.0009 | 0.0009 | 0.0009 | 0 | 0 | 87.58 | N | N | N | N | N | N | N | N | N | Y
133030 | 80.1 | 54.594 | 198.8 | 146.1 | 84.6 | 98.2 | 29.3 | 62.4 | 86 | 127.5 | 105.5 | 1.5 | 1.1203 | 29.4927 | 542.5 | 565.5 | 330.786 | 171.695 | -2.3 | -2.2 | 0 | 9.1 | 8.79 | 3.89 | 5.7 | 1.33E-06 | 0 | 0 | 0 | 0.0009 | 13.0362 | 4.1923 | 0.0009 | 0.0009 | 0.0009 | 0 | 0 | 81.84 | N | N | N | N | N | N | N | N | N | Y
133031 | 80 | 54.544 | 198.5 | 145.9 | 84.6 | 98.2 | 29.3 | 62.3 | 85.8 | 127.5 | 105.2 | 1.5 | 1.2806 | 29.4995 | 542.5 | 565.8 | 353.472 | 183.514 | -2.3 | -2.3 | 0 | 9.1 | 8.97 | 3.73 | 5.6 | 1.25E-06 | 0 | 0 | 0 | 0.0009 | 14.2155 | 4.3011 | 0.0009 | 0.001 | 0.001 | 0 | 0 | 81.09 | N | N | N | N | N | N | N | N | N | Y
133032 | 79.7 | 54.32 | 198.3 | 146 | 84.6 | 98.2 | 29.3 | 62.2 | 85.5 | 127.4 | 105.4 | 1.5 | 1.4828 | 29.5004 | 542.6 | 566.4 | 380.547 | 197.542 | -2.3 | -2.3 | 0 | 9.1 | 9.38 | 3.36 | 5.6 | 1.16E-06 | 0 | 0 | 0 | 0.001 | 15.9915 | 4.1701 | 0.001 | 0.001 | 0.001 | 0 | 0 | 109.31 | N | N | N | N | N | N | N | N | N | Y
133033 | 79.4 | 54.159 | 197.9 | 147.4 | 84.6 | 98.2 | 29.3 | 62.2 | 85.4 | 127.5 | 106.6 | 1.6 | 1.578 | 29.4953 | 543.1 | 566.7 | 392.824 | 203.781 | -2.3 | -2.3 | 0 | 9.8 | 9.65 | 3.04 | 5.8 | 1.12E-06 | 0 | 0 | 0 | 0.0011 | 16.9831 | 3.8949 | 0.0011 | 0.0011 | 0.0011 | 0 | 0 | 118.1 | N | N | N | N | N | N | N | N | N | Y
133034 | 79.4 | 54.165 | 197.4 | 148.3 | 84.6 | 98.2 | 29.3 | 62.1 | 85.3 | 127.3 | 107.4 | 1.7 | 1.5149 | 29.4931 | 543.9 | 567.3 | 384.97 | 199.529 | -2.3 | -2.3 | 0 | 10.8 | 9.63 | 2.96 | 6 | 1.15E-06 | 0 | 0 | 0 | 0.0012 | 16.5928 | 3.7079 | 0.0011 | 0.0011 | 0.0011 | 0 | 0 | 113.38 | N | N | N | N | N | N | N | N | N | Y
133035 | 79.5 | 54.196 | 197 | 148.3 | 84.6 | 98.2 | 29.3 | 62.1 | 85.2 | 127.1 | 107.4 | 1.7 | 1.4239 | 29.4925 | 544.3 | 568 | 373.277 | 193.387 | -2.4 | -2.3 | 0 | 10.5 | 9.52 | 2.97 | 6.1 | 1.60E-03 | 0 | 0 | 0 | 0.0011 | 15.9037 | 3.6105 | 0.0011 | 0.0011 | 0.0011 | 0 | 0 | 109.6 | N | N | N | N | N | N | N | N | N | Y
133036 | 79.4 | 54.159 | 196.5 | 148 | 84.6 | 98.2 | 29.3 | 62.1 | 85.3 | 127 | 107.2 | 1.6 | 1.44 | 29.4931 | 544.6 | 568.7 | 375.249 | 194.361 | -2.3 | -2.3 | 0 | 10.6 | 9.52 | 2.94 | 6.2 | 1.18E-06 | 0 | 0 | 0 | 0.0011 | 15.9823 | 3.5841 | 0.0011 | 0.0011 | 0.0011 | 0 | 0 | 107.55 | N | N | N | N | N | N | N | N | N | Y
133037 | 79.3 | 54.078 | 196 | 147.7 | 84.6 | 98.2 | 29.3 | 62.1 | 85.2 | 127.1 | 106.8 | 1.6 | 1.7708 | 29.5017 | 544.9 | 569.1 | 415.825 | 215.366 | -2.4 | -2.4 | 0 | 11.3 | 9.8 | 2.7 | 6.3 | 1.06E-06 | 0 | 0 | 0 | 0.0013 | 18.2201 | 3.6522 | 0.0012 | 0.0012 | 0.0012 | 0 | 0 | 104.64 | N | N | N | N | N | N | N | N | N | Y
133038 | 79.5 | 54.184 | 195.8 | 149.1 | 84.6 | 98.2 | 29.3 | 62.1 | 85.2 | 127.2 | 108.1 | 1.7 | 2.0242 | 29.5055 | 545.8 | 569.6 | 445.352 | 230.485 | -2.5 | -2.4 | 0 | 12.4 | 10.13 | 2.48 | 6.4 | 9.91E-07 | 0 | 0 | 0 | 0.0016 | 20.154 | 3.5845 | 0.0013 | 0.0014 | 0.0014 | 0 | 0 | 143.21 | N | N | N | N | N | N | N | N | N | Y
133039 | 79.4 | 54.165 | 195.3 | 151 | 84.6 | 98.2 | 29.3 | 62.1 | 85.2 | 127.3 | 109.8 | 1.9 | 1.9761 | 29.5044 | 546.9 | 570.2 | 440.249 | 227.598 | -2.4 | -2.4 | 0 | 12.8 | 10.14 | 2.4 | 6.5 | 1.00E-06 | 0 | 0 | 0 | 0.0016 | 19.9232 | 3.4289 | 0.0013 | 0.0014 | 0.0014 | 0 | 0 | 132.79 | N | N | N | N | N | N | N | N | N | Y
133040 | 79.8 | 54.438 | 195.2 | 151.2 | 84.6 | 98.2 | 29.3 | 62.1 | 85.2 | 127.4 | 110 | 1.9 | 1.8853 | 29.5002 | 547.6 | 570.5 | 430.204 | 222.219 | -2.5 | -2.4 | 0 | 13.4 | 10.06 | 2.38 | 6.6 | 1.03E-06 | 0 | 0 | 0 | 0.0016 | 19.2966 | 3.3223 | 0.0013 | 0.0014 | 0.0014 | 0 | 0 | 133.18 | N | N | N | N | N | N | N | N | N | Y
133041 | 80 | 54.556 | 195 | 150.6 | 84.6 | 98.2 | 29.3 | 62.1 | 85.3 | 127.5 | 109.5 | 1.8 | 1.9196 | 29.4918 | 547.7 | 571.2 | 434.137 | 224.161 | -2.5 | -2.5 | -0.1 | 12.6 | 10.14 | 2.32 | 6.8 | 1.02E-06 | 0 | 0 | 0 | 0.0016 | 19.6353 | 3.2598 | 0.0014 | 0.0014 | 0.0014 | 0 | 0 | 130.62 | N | N | N | N | N | N | N | N | N | Y
133042 | 80.1 | 54.631 | 194.9 | 150.7 | 84.6 | 98.2 | 29.3 | 62.1 | 85.2 | 127.8 | 109.5 | 1.8 | 1.926 | 29.4888 | 547.8 | 571.4 | 434.919 | 224.513 | -2.6 | -2.5 | -0.1 | 12.2 | 10.17 | 2.34 | 6.9 | 1.02E-06 | 0 | 0 | 0 | 0.0015 | 19.7245 | 3.2961 | 0.0014 | 0.0014 | 0.0014 | 0 | 0 | 140.53 | N | N | N | N | N | N | N | N | N | Y
133043 | 80.3 | 54.749 | 194.9 | 150.7 | 84.6 | 98.2 | 29.3 | 62.1 | 85.2 | 127.8 | 109.6 | 1.8 | 1.6425 | 29.4847 | 548.6 | 571.8 | 401.098 | 206.86 | -2.5 | -2.5 | -0.1 | 13.4 | 9.84 | 2.57 | 7.1 | 1.11E-06 | 0 | 0 | 0 | 0.0015 | 17.5811 | 3.3329 | 0.0013 | 0.0014 | 0.0014 | 0 | 0 | 132.19 | N | N | N | N | N | N | N | N | N | Y
133044 | 80.4 | 54.799 | 194.9 | 149.8 | 84.6 | 98.2 | 29.3 | 62.1 | 85.3 | 127.9 | 108.7 | 1.8 | 1.379 | 29.4803 | 549.1 | 572.1 | 368.291 | 189.821 | -2.4 | -2.4 | 0 | 14 | 9.45 | 2.8 | 7 | 1.21E-06 | 0 | 0 | 0 | 0.0015 | 15.4853 | 3.3402 | 0.0012 | 0.0012 | 0.0012 | 0 | 0 | 107.61 | N | N | N | N | N | N | N | N | N | Y
133045 | 80.2 | 54.662 | 195.1 | 148.3 | 84.6 | 98.2 | 29.3 | 62.1 | 85.3 | 127.8 | 107.4 | 1.7 | 1.5972 | 29.4879 | 549 | 572.1 | 395.964 | 204.162 | -2.4 | -2.4 | 0 | 13.6 | 9.56 | 2.77 | 6.8 | 1.12E-06 | 0 | 0 | 0 | 0.0015 | 16.8525 | 3.5518 | 0.0013 | 0.0013 | 0.0013 | 0 | 0 | 103.87 | N | N | N | N | N | N | N | N | N | Y
133046 | 80.2 | 54.699 | 195.1 | 147.7 | 84.6 | 98.2 | 29.3 | 62.1 | 85.3 | 127.8 | 106.8 | 1.6 | 1.9435 | 29.4966 | 549.1 | 572.7 | 436.696 | 225.206 | -2.5 | -2.4 | 0 | 13.2 | 10.09 | 2.49 | 6.7 | 1.01E-06 | 0 | 0 | 0 | 0.0016 | 19.6255 | 3.5151 | 0.0014 | 0.0014 | 0.0014 | 0 | 0 | 130.94 | N | N | N | N | N | N | N | N | N | Y
133047 | 80.2 | 54.668 | 195.4 | 149.2 | 84.6 | 98.2 | 29.3 | 62.1 | 85.1 | 127.9 | 108.2 | 1.7 | 2.2784 | 29.5011 | 549.3 | 572.7 | 473.226 | 244.033 | -2.5 | -2.5 | -0.1 | 14 | 10.56 | 2.1 | 6.8 | 9.36E-07 | 0 | 0 | 0 | 0.0019 | 22.2587 | 3.2146 | 0.0015 | 0.0015 | 0.0015 | 0 | 0 | 134.9 | N | N | N | N | N | N | N | N | N | Y
133048 | 80.5 | 54.904 | 195.6 | 150.9 | 84.5 | 98.1 | 29.3 | 62.1 | 85.1 | 128 | 109.7 | 1.8 | 2.347 | 29.5 | 549.7 | 572.9 | 480.634 | 247.741 | -2.5 | -2.5 | -0.1 | 15.4 | 10.67 | 1.94 | 7 | 9.22E-07 | 0 | 0 | 0 | 0.0021 | 22.8188 | 3.0229 | 0.0016 | 0.0016 | 0.0016 | 0 | 0 | 162.22 | N | N | N | N | N | N | N | N | N | Y
133049 | 80.6 | 54.96 | 195.6 | 152.2 | 84.5 | 98.1 | 29.3 | 62.1 | 85.1 | 128 | 110.9 | 2 | 2.1983 | 29.5012 | 550.1 | 573 | 464.916 | 239.559 | -2.5 | -2.5 | -0.1 | 16.9 | 10.44 | 2.02 | 7.2 | 9.54E-07 | 0 | 0 | 0 | 0.0022 | 21.5884 | 3.0312 | 0.0016 | 0.0016 | 0.0016 | 0 | 0 | 153.03 | N | N | N | N | N | N | N | N | N | Y
133050 | 81 | 55.252 | 195.8 | 152 | 84.6 | 98.1 | 29.3 | 62.1 | 85.1 | 127.9 | 110.7 | 1.9 | 1.9112 | 29.4905 | 550.2 | 573.2 | 433.576 | 223.313 | -2.7 | -2.6 | -0.1 | 17.1 | 10.19 | 2.16 | 7.3 | 1.02E-06 | 0 | 0 | 0 | 0.0021 | 19.6582 | 3.0243 | 0.0015 | 0.0015 | 0.0015 | 0 | 0 | 145.99 | N | N | N | N | N | N | N | N | N | Y
133051 | 80.9 | 55.159 | 195.9 | 151.2 | 84.6 | 98.1 | 29.3 | 62.1 | 85.1 | 127.8 | 110 | 1.9 | 1.7831 | 29.4851 | 550.1 | 573.4 | 419.052 | 215.804 | -2.6 | -2.6 | -0.1 | 17.1 | 10.1 | 2.23 | 7.2 | 1.06E-06 | 0 | 0 | 0 | 0.002 | 18.8154 | 3.0264 | 0.0014 | 0.0014 | 0.0014 | 0 | 0 | 141.22 | N | N | N | N | N | N | N | N | N | Y
133052 | 80.5 | 54.886 | 196.1 | 150.4 | 84.6 | 98.1 | 29.3 | 62 | 85 | 127.9 | 109.3 | 1.8 | 1.8867 | 29.4904 | 550.1 | 573.4 | 430.899 | 221.957 | -2.6 | -2.6 | -0.1 | 16.9 | 10.27 | 2.14 | 7.1 | 1.03E-06 | 0 | 0 | 0 | 0.0021 | 19.6839 | 2.9786 | 0.0014 | 0.0015 | 0.0015 | 0 | 0 | 129.33 | N | N | N | N | N | N | N | N | N | Y
133053 | 80.2 | 54.65 | 196.3 | 149.9 | 84.6 | 98.1 | 29.3 | 62 | 85 | 128 | 108.8 | 1.8 | 2.0022 | 29.4906 | 550 | 573.4 | 443.906 | 228.681 | -2.6 | -2.6 | -0.1 | 17.1 | 10.56 | 2.02 | 7 | 9.99E-07 | 0 | 0 | 0 | 0.0021 | 20.8608 | 2.9021 | 0.0015 | 0.0015 | 0.0015 | 0 | 0 | 147.64 | N | N | N | N | N | N | N | N | N | Y
133054 | 79.9 | 54.451 | 196.5 | 151.1 | 84.6 | 98.1 | 29.3 | 62 | 85.1 | 128.1 | 109.9 | 1.9 | 1.6572 | 29.4746 | 549.5 | 573.6 | 402.352 | 207.257 | -2.5 | -2.4 | 0 | 17.1 | 10.22 | 2.21 | 7.1 | 1.10E-06 | 0 | 0 | 0 | 0.0019 | 18.289 | 2.8764 | 0.0013 | 0.0014 | 0.0014 | 0 | 0 | 150.63 | N | N | N | N | N | N | N | N | N | Y
133055 | 79.4 | 54.115 | 196.8 | 150.6 | 84.6 | 98.1 | 29.3 | 62 | 85 | 128 | 109.5 | 1.8 | 1.1551 | 29.4577 | 548.7 | 573.6 | 336.532 | 173.388 | -2.5 | -2.4 | 0 | 15.3 | 9.29 | 2.85 | 7.2 | 1.32E-06 | 0 | 0 | 0 | 0.0015 | 13.9119 | 3.105 | 0.0011 | 0.0011 | 0.0011 | 0 | 0 | 96.75 | N | N | N | N | N | N | N | N | N | Y
133056 | 78.7 | 53.643 | 197.1 | 148.1 | 84.6 | 98.1 | 29.3 | 62.1 | 85.2 | 127.8 | 107.2 | 1.6 | 1.0843 | 29.4519 | 547.5 | 573.4 | 326.342 | 168.308 | -2.5 | -2.5 | -0.1 | 13.6 | 8.85 | 3.26 | 7 | 1.36E-06 | 0 | 0 | 0 | 0.0013 | 12.8603 | 3.4398 | 0.0011 | 0.0011 | 0.0011 | 0 | 0 | 88.61 | N | N | N | N | N | N | N | N | N | Y
133057 | 77.8 | 53.059 | 197.2 | 146.5 | 84.6 | 98.1 | 29.3 | 62.1 | 85.3 | 127.8 | 105.9 | 1.5 | 1.3632 | 29.4545 | 546.5 | 573.2 | 364.823 | 188.358 | -2.6 | -2.6 | -0.1 | 12.5 | 9.26 | 2.98 | 6.8 | 1.21E-06 | 0 | 0 | 0 | 0.0013 | 15.0683 | 3.5269 | 0.0011 | 0.0012 | 0.0012 | 0 | 0 | 86.94 | N | N | N | N | N | N | N | N | N | Y
133058 | 77.1 | 52.593 | 197.3 | 146.7 | 84.6 | 98.1 | 29.3 | 62.1 | 85.2 | 128 | 106 | 1.5 | 2.0473 | 29.4712 | 546.1 | 573 | 446.545 | 230.772 | -2.5 | -2.4 | 0 | 12.9 | 10.35 | 2.31 | 6.5 | 9.90E-07 | 0 | 0 | 0 | 0.0016 | 20.6264 | 3.3476 | 0.0014 | 0.0014 | 0.0014 | 0 | 0 | 132.74 | N | N | N | N | N | N | N | N | N | Y
133059 | 76.7 | 52.301 | 197.5 | 149.5 | 84.6 | 98.1 | 29.3 | 62.1 | 85.3 | 128 | 108.5 | 1.7 | 2.4521 | 29.4817 | 546.6 | 572.9 | 490.99 | 253.697 | -1.4 | -1.3 | 0 | 14.4 | 11.03 | 1.86 | 6.5 | 9.00E-07 | 0 | 0 | 0 | 0.002 | 24.1654 | 2.9556 | 0.0015 | 0.0015 | 0.0015 | 0 | 0 | 160.52 | N | N | N | N | N | N | N | N | N | Y
133100 | 76.5 | 52.158 | 197.6 | 152.9 | 84.6 | 98.1 | 29.3 | 62.1 | 85.4 | 127.9 | 111.5 | 2 | 2.334 | 29.4739 | 547.1 | 572.3 | 478.868 | 247.254 | -1.5 | -1.4 | 0 | 15.2 | 10.94 | 1.68 | 6.9 | 9.23E-07 | 0 | 0 | 0 | 0.0021 | 23.3608 | 2.6095 | 0.0015 | 0.0016 | 0.0016 | 0 | 0 | 162.13 | N | N | N | N | N | N | N | N | N | Y
133101 | 76.3 | 52.003 | 197.6 | 153.5 | 84.4 | 98.1 | 29.3 | 62.1 | 85.4 | 127.7 | 112.1 | 2.1 | 2.0521 | 29.4697 | 547.2 | 572.5 | 448.789 | 231.658 | -2.2 | -2.1 | 0 | 15.2 | 10.71 | 1.71 | 7.3 | 3.36E-02 | 0 | 0 | 0 | 0.0019 | 21.4223 | 2.4841 | 0.0015 | 0.0016 | 0.0016 | 0 | 0 | 156.31 | N | N | N | N | N | N | N | N | N | Y
133102 | 76 | 51.835 | 197.5 | 152.9 | 84.5 | 98.1 | 29.3 | 62.2 | 85.6 | 127.6 | 111.5 | 2 | 1.9536 | 29.4653 | 547 | 572.1 | 437.88 | 226.049 | -2.4 | -2.4 | 0 | 15.3 | 10.72 | 1.67 | 7.4 | 1.10E-02 | 0 | 0 | 0 | 0.0019 | 20.927 | 2.3767 | 0.0015 | 0.0016 | 0.0016 | 0 | 0 | 147.63 | N | N | N | N | N | N | N | N | N | Y
133103 | 75.6 | 51.561 | 197.6 | 152 | 84.6 | 98.1 | 29.3 | 62.3 | 85.8 | 127.8 | 110.7 | 1.9 | 2.5838 | 29.4775 | 546.6 | 572.1 | 502.321 | 259.519 | -2.5 | -2.5 | -0.1 | 15.8 | 11.01 | 1.55 | 7.5 | 8.80E-07 | 0 | 0 | 0 | 0.0023 | 24.6753 | 2.5188 | 0.0018 | 0.0018 | 0.0018 | 0 | 0 | 145.24 | N | N | N | N | N | N | N | N | N | Y
133104 | 75.4 | 51.4 | 197.6 | 152.3 | 84.6 | 98.1 | 29.3 | 62.3 | 85.8 | 127.9 | 110.9 | 2 | 3.8156 | 29.5019 | 546.8 | 571.8 | 615.341 | 318.114 | -2.5 | -2.5 | -0.1 | 16.2 | 11.17 | 1.45 | 7.5 | 7.18E-07 | 0 | 0 | 0 | 0.0028 | 30.6734 | 2.8934 | 0.0022 | 0.0022 | 0.0022 | 0 | 0 | 171.67 | N | N | N | N | N | N | N | N | N | Y
133105 | 75.3 | 51.319 | 197.7 | 154.9 | 84.6 | 98.1 | 29.3 | 62.3 | 85.8 | 127.6 | 113.2 | 2.2 | 4.3647 | 29.5112 | 547.5 | 572.1 | 659.988 | 341.085 | -2.5 | -2.5 | -0.1 | 17.4 | 10.9 | 1.56 | 7.6 | 6.70E-07 | 0 | 0 | 0 | 0.0033 | 32.0901 | 3.348 | 0.0024 | 0.0024 | 0.0024 | 0 | 0 | 209.35 | N | N | N | N | N | N | N | N | N | Y
133106 | 75.4 | 51.418 | 197.7 | 157.5 | 84.5 | 98.1 | 29.3 | 62.2 | 85.7 | 127.6 | 115.6 | 2.4 | 4.1063 | 29.5029 | 547.9 | 571.8 | 640.431 | 330.738 | -2.6 | -2.5 | -0.1 | 17.9 | 10.48 | 1.8 | 7.9 | 6.91E-07 | 0 | 0 | 0 | 0.0033 | 29.9397 | 3.7359 | 0.0024 | 0.0024 | 0.0024 | 0 | 0 | 209.76 | N | N | N | N | N | N | N | N | N | Y
133107 | 75.6 | 51.574 | 197.7 | 157.2 | 84.4 | 98 | 29.3 | 62.1 | 85.2 | 127.3 | 115.3 | 2.3 | 3.67 | 29.4906 | 548.1 | 571.8 | 605.531 | 312.531 | -2.6 | -2.5 | -0.1 | 17.3 | 10.3 | 1.95 | 8.1 | 1.47E-02 | 0 | 0 | 0 | 0.003 | 27.7971 | 3.8223 | 0.0023 | 0.0023 | 0.0023 | 0 | 0 | 205.49 | N | N | N | N | N | N | N | N | N | Y
133108 | 75.8 | 51.655 | 197.7 | 156.2 | 84.4 | 98 | 29.3 | 62 | 85 | 127.2 | 114.4 | 2.3 | 3.4192 | 29.4854 | 548 | 571.8 | 584.125 | 301.439 | -2.7 | -2.7 | -0.1 | 17.4 | 10.37 | 1.98 | 8.1 | 9.26E-03 | 0 | 0 | 0 | 0.0029 | 26.9885 | 3.7417 | 0.0022 | 0.0023 | 0.0023 | 0 | 0 | 202.06 | N | N | N | N | N | N | N | N | N | Y
133109 | 75.9 | 51.748 | 197.5 | 155.6 | 84.4 | 98 | 29.3 | 61.9 | 84.9 | 127.1 | 113.9 | 2.2 | 3.3427 | 29.4745 | 547.9 | 571.8 | 577.286 | 297.846 | -2.7 | -2.6 | -0.1 | 17.4 | 10.52 | 1.92 | 8.1 | 2.01E-02 | 0 | 0 | 0 | 0.0028 | 27.0672 | 3.5896 | 0.0022 | 0.0022 | 0.0022 | 0 | 0 | 201.71 | N | N | N | N | N | N | N | N | N | Y
133110 | 76.1 | 51.853 | 197.4 | 155.3 | 84.4 | 98 | 29.3 | 61.9 | 84.8 | 127.4 | 113.6 | 2.2 | 3.2484 | 29.4697 | 547.9 | 571.6 | 568.8 | 293.419 | -2.6 | -2.6 | -0.1 | 17.4 | 10.61 | 1.87 | 8.1 | 3.96E-02 | 0 | 0 | 0 | 0.0028 | 26.883 | 3.4436 | 0.0021 | 0.0022 | 0.0022 | 0 | 0 | 199.41 | N | N | N | N | N | N | N | N | N | Y
133111 | 76.2 | 51.953 | 197.4 | 154.9 | 84.4 | 98 | 29.3 | 61.9 | 84.8 | 127.5 | 113.3 | 2.2 | 3.2474 | 29.4798 | 548.1 | 571.6 | 568.653 | 293.375 | -2.6 | -2.6 | -0.1 | 17.5 | 10.64 | 1.82 | 8.1 | 3.58E-02 | 0 | 0 | 0 | 0.0028 | 26.9469 | 3.3597 | 0.0022 | 0.0022 | 0.0022 | 0 | 0 | 193.61 | N | N | N | N | N | N | N | N | N | Y
133112 | 76.3 | 52.003 | 197.3 | 154.8 | 84.4 | 98 | 29.3 | 61.9 | 84.8 | 127.6 | 113.2 | 2.2 | 3.2053 | 29.4795 | 548 | 571.6 | 564.767 | 291.39 | -2.6 | -2.6 | -0.1 | 16 | 10.62 | 1.82 | 8.2 | 4.85E-02 | 0 | 0 | 0 | 0.0026 | 26.7233 | 3.325 | 0.0022 | 0.0022 | 0.0022 | 0 | 0 | 196.39 | N | N | N | N | N | N | N | N | N | Y
133113 | 76.3 | 52.04 | 197.3 | 154.7 | 84.4 | 98 | 29.3 | 61.9 | 84.8 | 127.8 | 113.1 | 2.2 | 3.0186 | 29.4673 | 547.9 | 571.8 | 547.365 | 282.332 | -2.6 | -2.5 | -0.1 | 15.8 | 10.54 | 1.85 | 8.3 | 5.01E-02 | 0 | 0 | 0 | 0.0025 | 25.7034 | 3.2844 | 0.0021 | 0.0022 | 0.0022 | 0 | 0 | 192.01 | N | N | N | N | N | N | N | N | N | Y
133114 | 76.4 | 52.077 | 197.3 | 154.3 | 84.4 | 98 | 29.2 | 61.9 | 84.8 | 127.8 | 112.8 | 2.1 | 2.8718 | 29.4533 | 547.6 | 571.6 | 533.421 | 275.1 | -2.6 | -2.6 | -0.1 | 16.2 | 10.51 | 1.87 | 8.3 | 1.46E-02 | 0 | 0 | 0 | 0.0024 | 24.9711 | 3.2366 | 0.0021 | 0.0021 | 0.0021 | 0 | 0 | 180.48 | N | N | N | N | N | N | N | N | N | Y
133115 | 76.5 | 52.164 | 197.5 | 153.7 | 84.4 | 98 | 29.2 | 61.9 | 84.8 | 127.8 | 112.2 | 2.1 | 3.1891 | 29.4617 | 547.4 | 571.6 | 562.72 | 290.341 | -2.6 | -2.5 | -0.1 | 15.5 | 10.63 | 1.82 | 8.4 | 1.17E-02 | 0 | 0 | 0 | 0.0025 | 26.6402 | 3.3208 | 0.0022 | 0.0023 | 0.0023 | 0 | 0 | 181.68 | N | N | N | N | N | N | N | N | N | Y
133116 | 76.7 | 52.301 | 197.6 | 153.5 | 84.4 | 98 | 29.2 | 61.9 | 84.8 | 127.9 | 112 | 2.1 | 3.7436 | 29.478 | 547.7 | 571.8 | 611.732 | 315.71 | -2.6 | -2.6 | -0.1 | 15.1 | 10.72 | 1.77 | 8.5 | 7.23E-07 | 0 | 0 | 0 | 0.0026 | 29.2369 | 3.5145 | 0.0024 | 0.0025 | 0.0025 | 0 | 0 | 193.07 | N | N | N | N | N | N | N | N | N | Y
133117 | 77.1 | 52.593 | 197.7 | 155.3 | 84.4 | 98 | 29.2 | 61.9 | 84.8 | 128.1 | 113.6 | 2.2 | 3.7839 | 29.4815 | 548.3 | 572.1 | 615.458 | 317.494 | -2.6 | -2.6 | -0.1 | 17.1 | 10.61 | 1.82 | 8.5 | 1.75E-02 | 0 | 0 | 0 | 0.003 | 29.076 | 3.6183 | 0.0024 | 0.0025 | 0.0025 | 0 | 0 | 206.46 | N | N | N | N | N | N | N | N | N | Y
133118 | 77.6 | 52.922 | 197.7 | 155.8 | 84.4 | 98 | 29.2 | 61.8 | 84.6 | 128.2 | 114.1 | 2.2 | 3.6046 | 29.4757 | 548.7 | 572.1 | 600.634 | 309.669 | -2.6 | -2.5 | -0.1 | 17.8 | 10.44 | 1.9 | 8.7 | 6.17E-03 | 0 | 0 | 0 | 0.003 | 27.909 | 3.6901 | 0.0024 | 0.0025 | 0.0025 | 0 | 0 | 199.85 | N | N | N | N | N | N | N | N | N | Y
133119 | 78.3 | 53.401 | 198 | 155.6 | 84.3 | 98 | 29.2 | 61.8 | 84.4 | 128.1 | 113.9 | 2.2 | 3.5262 | 29.4769 | 549.1 | 572.3 | 593.931 | 306.1 | -2.6 | -2.5 | -0.1 | 17.5 | 10.4 | 1.96 | 8.7 | 2.08E-02 | 0 | 0 | 0 | 0.0029 | 27.4912 | 3.7708 | 0.0024 | 0.0025 | 0.0025 | 0 | 0 | 201.4 | N | N | N | N | N | N | N | N | N | Y
133120 | 79.1 | 53.916 | 198.2 | 155.4 | 84.3 | 98 | 29.2 | 61.8 | 84.4 | 128.2 | 113.7 | 2.2 | 3.5096 | 29.4741 | 549.5 | 572.5 | 592.581 | 305.25 | -2.6 | -2.5 | -0.1 | 18 | 10.41 | 2 | 8.6 | 7.21E-03 | 0 | 0 | 0 | 0.003 | 27.4336 | 3.8415 | 0.0024 | 0.0024 | 0.0024 | 0 | 0 | 200.18 | N | N | N | N | N | N | N | N | N | Y
133121 | 79.7 | 54.351 | 198.3 | 155.1 | 84.3 | 98 | 29.2 | 61.8 | 84.4 | 128.4 | 113.4 | 2.2 | 3.3393 | 29.472 | 549.8 | 572.7 | 577.442 | 297.346 | -2.5 | -2.4 | 0 | 17.6 | 10.31 | 2.12 | 8.7 | 4.20E-04 | 0 | 0 | 0 | 0.0029 | 26.4716 | 3.9525 | 0.0023 | 0.0024 | 0.0024 | 0 | 0 | 194.42 | N | N | N | N | N | N | N | N | N | Y
133122 | 80.4 | 54.824 | 198.5 | 154.5 | 84.3 | 98 | 29.2 | 61.8 | 84.5 | 128.6 | 113 | 2.1 | 2.8147 | 29.4527 | 549.7 | 572.9 | 525.866 | 270.638 | -2.5 | -2.4 | 0 | 15.7 | 9.8 | 2.58 | 8.7 | 2.49E-02 | 0 | 0 | 0 | 0.0023 | 22.8938 | 4.3863 | 0.0021 | 0.0022 | 0.0022 | 0 | 0 | 186.8 | N | N | N | N | N | N | N | N | N | Y
133123 | 81.2 | 55.352 | 198.7 | 154.1 | 84.3 | 97.9 | 29.2 | 61.8 | 84.4 | 128.7 | 112.6 | 2.1 | 1.4832 | 29.4153 | 549.3 | 573.2 | 376.898 | 193.79 | -2.5 | -2.5 | -0.1 | 15.4 | 8.5 | 3.64 | 8.8 | 2.39E-02 | 0 | 0 | 0 | 0.0016 | 14.2267 | 4.4333 | 0.0015 | 0.0016 | 0.0016 | 0 | 0 | 139.47 | N | N | N | N | N | N | N | N | N | Y
133124 | 81.4 | 55.47 | 198.8 | 149.6 | 84.3 | 97.9 | 29.2 | 61.8 | 84.4 | 128.7 | 108.5 | 1.7 | 0.8106 | 29.3965 | 548.1 | 573.4 | 281.141 | 144.633 | -2.4 | -2.3 | 0 | 15.1 | 7.32 | 4.88 | 8.6 | 8.50E-03 | 0 | 0 | 0 | 0.0012 | 9.1418 | 4.4303 | 0.0011 | 0.0011 | 0.0011 | 0 | 0 | 69.15 | N | N | N | N | N | N | N | N | N | N
133125 | 81.4 | 55.507 | 198.8 | 146.2 | 84.3 | 97.9 | 29.2 | 61.8 | 84.4 | 128.2 | 105.6 | 1.5 | 0.6293 | 29.3891 | 546.5 | 573.6 | 248.13 | 127.826 | -2.2 | -2.2 | 0 | 14.2 | 7 | 5.57 | 7.9 | 5.01E-05 | 0 | 0 | 0 | 0.001 | 7.7221 | 4.4679 | 0.0009 | 0.0009 | 0.0009 | 0 | 0 | 50 | N | N | N | N | N | N | N | N | N | N
133126 | 81.4 | 55.513 | 198.8 | 144.3 | 84.3 | 97.9 | 29.2 | 61.8 | 84.4 | 128.2 | 103.9 | 1.3 | 0.6551 | 29.3927 | 545 | 573.4 | 253.01 | 130.556 | -2.2 | -2.1 | 0 | 13.2 | 7.28 | 5.67 | 7.1 | 1.75E-06 | 0 | 0 | 0 | 0.0009 | 8.2084 | 4.6473 | 0.0008 | 0.0009 | 0.0009 | 0 | 0 | 50.68 | N | N | N | N | N | N | N | N | N | N
133127 | 81.6 | 55.662 | 198.9 | 143.4 | 84.3 | 97.9 | 29.2 | 61.9 | 84.8 | 128.7 | 103.1 | 1.3 | 0.7757 | 29.4002 | 543.8 | 573.2 | 275.372 | 142.288 | -2 | -1.9 | 0 | 12 | 7.59 | 5.54 | 6.5 | 1.61E-06 | 0 | 0 | 0 | 0.0009 | 9.3293 | 4.9532 | 0.0008 | 0.0008 | 0.0008 | 0 | 0 | 51.48 | N | N | N | N | N | N | N | N | N | N
133128 | 81.8 | 55.805 | 198.9 | 143.3 | 84.3 | 97.9 | 29.2 | 62 | 85.1 | 129.1 | 102.9 | 1.3 | 0.9313 | 29.4018 | 543.3 | 572.9 | 301.592 | 155.932 | -1.9 | -1.8 | 0 | 11.2 | 7.55 | 5.73 | 6.1 | 2.03E-03 | 0 | 0 | 0 | 0.001 | 10.1641 | 5.6049 | 0.0009 | 0.0009 | 0.0009 | 0 | 0 | 51.33 | N | N | N | N | N | N | N | N | N | N
133129 | 82.1 | 55.973 | 198.9 | 143.6 | 84.3 | 97.9 | 29.2 | 62.1 | 85.3 | 129.2 | 103.3 | 1.3 | 1.0958 | 29.4125 | 543.2 | 572.9 | 327.561 | 169.427 | -1.8 | -1.8 | 0 | 11.1 | 6.6 | 7.08 | 5.9 | 1.35E-06 | 0 | 0 | 0 | 0.001 | 9.6491 | 7.5297 | 0.0009 | 0.0009 | 0.0009 | 0 | 0 | 57.4 | N | N | N | N | N | N | N | N | N | N
133130 | 82.3 | 56.11 | 198.6 | 143.3 | 84.2 | 97.9 | 29.2 | 62.1 | 85.5 | 129.2 | 103 | 1.3 | 1.1277 | 29.4155 | 543.1 | 572.9 | 332.047 | 171.783 | -1.6 | -1.6 | 0 | 11.6 | 4.33 | 9.99 | 6 | 1.34E-06 | 0 | 0 | 0 | 0.0011 | 6.4155 | 10.7753 | 0.0009 | 0.001 | 0.001 | 0 | 0 | 0 | N | N | N | N | N | N | N | N | N | N
133131 | 82.4 | 56.215 | 198.4 | 142.6 | 84.2 | 97.9 | 29.2 | 62.2 | 85.8 | 128.5 | 102.3 | 1.2 | 1.489 | 29.4274 | 542.6 | 572.9 | 381.1 | 197.347 | -1 | -1 | 0 | 11.8 | 2.16 | 13.57 | 5.9 | 1.16E-06 | 0 | 0 | 0 | 0.0013 | 3.6768 | 16.8127 | 0.001 | 0.0011 | 0.0011 | 0 | 0 | 0 | N | N | N | N | N | N | N | N | N | N
133132 | 82.4 | 56.178 | 198.1 | 143.7 | 84.3 | 98 | 29.2 | 62.3 | 85.9 | 127.8 | 103.3 | 1.3 | 1.744 | 29.4348 | 542.1 | 572.9 | 413.081 | 214.062 | -0.3 | -0.3 | 0 | 12.5 | 0.95 | 16.51 | 5.6 | 1.17E-02 | 0 | 0 | 0 | 0.0015 | 1.7584 | 22.1883 | 0.0011 | 0.0011 | 0.0011 | 0 | 0 | 0 | N | N | N | N | N | N | N | N | N | N
133133 | 82 | 55.936 | 197.8 | 145.5 | 84.3 | 98 | 29.2 | 62.4 | 86.2 | 127.2 | 104.9 | 1.4 | 1.5348 | 29.4331 | 542.2 | 573 | 386.732 | 200.389 | 0.1 | 0.1 | 0 | 13.9 | 0.48 | 18.23 | 5.4 | 1.78E-02 | 0 | 0 | 0 | 0.0015 | 0.8232 | 22.931 | 0.001 | 0.001 | 0.001 | 0 | 0 | 0 | N | N | N | N | N | N | N | N | N | N
133134 | 81.9 | 55.855 | 197.2 | 146.1 | 84.3 | 98 | 29.3 | 62.4 | 86.2 | 126.6 | 105.5 | 1.5 | 1.8895 | 29.4441 | 542.2 | 572.9 | 424.459 | 220.003 | 0.3 | 0.3 | 0 | 15.6 | 0.34 | 19.23 | 5.4 | 2.85E-02 | 0 | 0 | 0 | 0.0019 | 0.6417 | 26.555 | 0.0011 | 0.0011 | 0.0011 | 0 | 0 | 0 | N | N | N | N | N | N | N | N | N | N
133135 | 81.7 | 55.737 | 196.5 | 145 | 84.3 | 98 | 29.3 | 62.4 | 86.2 | 126.3 | 104.5 | 1.4 | 2.0945 | 29.457 | 542.6 | 573 | 450.964 | 233.767 | 0.6 | 0.6 | 0 | 16.7 | 0.56 | 18.99 | 5.3 | 6.47E-02 | 0 | 0 | 0 | 0.0021 | 1.1321 | 27.8756 | 0.0011 | 0.0011 | 0.0011 | 0 | 0 | 0 | N | N | N | N | N | N | N | N | N | N
133136 | 81.7 | 55.712 | 195.9 | 147 | 84.3 | 98 | 29.3 | 62.4 | 86.2 | 125.8 | 106.3 | 1.5 | 1.9899 | 29.4523 | 542.9 | 573 | 440.537 | 228.258 | 0.6 | 0.6 | 0 | 16.1 | 1.31 | 17.73 | 5.4 | 7.16E-02 | 0 | 0 | 0 | 0.002 | 2.5787 | 25.4069 | 0.0011 | 0.0011 | 0.0011 | 0 | 0 | 0 | N | N | N | N | N | N | N | N | N | N
133137 | 82.3 | 56.128 | 195.2 | 148.3 | 84.3 | 98 | 29.3 | 62.3 | 85.8 | 125.7 | 107.4 | 1.6 | 1.6612 | 29.4451 | 543.3 | 573 | 400.736 | 207.498 | 0.2 | 0.2 | 0 | 13.9 | 1.94 | 16.64 | 5.4 | 5.41E-02 | 0 | 0 | 0 | 0.0016 | 3.4704 | 21.6812 | 0.001 | 0.001 | 0.001 | 0 | 0 | 6.66 | N | N | N | N | N | N | N | N | N | N
133138 | 82.9 | 56.507 | 194.6 | 146.4 | 84.2 | 98 | 29.3 | 62.1 | 85.5 | 125.7 | 105.7 | 1.5 | 1.0664 | 29.4357 | 543.5 | 573.4 | 322.561 | 166.928 | -0.2 | -0.2 | 0 | 11.3 | 2.02 | 16.26 | 5.3 | 4.57E-02 | 0 | 0 | 0 | 0.001 | 2.917 | 17.0457 | 0.0008 | 0.0008 | 0.0008 | 0 | 0 | 1.94 | N | N | N | N | N | N | N | N | N | N
133139 | 83.4 | 56.887 | 194.1 | 141.8 | 84.3 | 98 | 29.3 | 62.1 | 85.4 | 125 | 101.7 | 1.1 | 0.8991 | 29.4339 | 543 | 573.6 | 296.56 | 153.534 | -0.2 | -0.2 | 0 | 11.1 | 1.88 | 16.32 | 5.2 | 1.71E-02 | 0 | 0 | 0 | 0.0009 | 2.4903 | 15.7292 | 0.0007 | 0.0007 | 0.0007 | 0 | 0 | 0 | N | N | N | N | N | N | N | N | N | N
133140 | 83.9 | 57.234 | 193.7 | 140.5 | 84.3 | 98 | 29.3 | 62.1 | 85.3 | 124.4 | 100.5 | 1 | 0.9148 | 29.4396 | 542.3 | 573.8 | 298.941 | 154.906 | 0 | 0 | 0 | 12.8 | 1.72 | 16.56 | 4.9 | 3.25E-02 | 0 | 0 | 0 | 0.0011 | 2.302 | 16.1034 | 0.0007 | 0.0007 | 0.0007 | 0 | 0 | 0 | N | N | N | N | N | N | N | N | N | N
133141 | 84.3 | 57.489 | 193.6 | 140.4 | 84.3 | 98 | 29.3 | 62.1 | 85.3 | 123.9 | 100.4 | 1 | 1.03 | 29.4467 | 542 | 573.8 | 317.373 | 164.557 | 0.2 | 0.2 | 0 | 13.8 | 1.58 | 16.93 | 4.7 | 3.18E-03 | 0 | 0 | 0 | 0.0012 | 2.2395 | 17.4859 | 0.0007 | 0.0007 | 0.0007 | 0 | 0 | 0 | N | N | N | N | N | N | N | N | N | N
133142 | 84.8 | 57.806 | 193.3 | 141.4 | 84.3 | 98 | 29.3 | 62.1 | 85.3 | 123.5 | 101.3 | 1.1 | 1.057 | 29.4513 | 541.8 | 573.9 | 321.358 | 166.683 | 0.3 | 0.3 | 0 | 13.9 | 1.3 | 17.48 | 4.6 | 2.78E-02 | 0 | 0 | 0 | 0.0013 | 1.8767 | 18.2883 | 0.0007 | 0.0007 | 0.0007 | 0 | 0 | 0 | N | N | N | N | N | N | N | N | N | N
133143 | 85 | 57.974 | 192.9 | 142.3 | 84.2 | 98 | 29.3 | 62.1 | 85.2 | 123.4 | 102.1 | 1.2 | 1.2453 | 29.4649 | 541.6 | 573.6 | 347.727 | 180.479 | 0.3 | 0.3 | 0 | 13.7 | 0.88 | 18.35 | 4.5 | 2.38E-02 | 0 | 0 | 0 | 0.0014 | 1.3771 | 20.7873 | 0.0007 | 0.0007 | 0.0007 | 0 | 0 | 0 | N | N | N | N | N | N | N | N | N | N
133144 | 85.3 | 58.167 | 192.7 | 142.2 | 84.1 | 98 | 29.3 | 62 | 84.9 | 123.3 | 102 | 1.2 | 1.6905 | 29.4738 | 541.4 | 573.8 | 405.735 | 210.695 | 0.3 | 0.3 | 0 | 13.1 | 0.5 | 19.32 | 4.5 | 1.88E-02 | 0 | 0 | 0 | 0.0015 | 0.9102 | 25.5525 | 0.0009 | 0.0009 | 0.0009 | 0 | 0 | 0 | N | N | N | N | N | N | N | N | N | N
133145 | 85.5 | 58.322 | 192.5 | 143.5 | 84.1 | 98 | 29.3 | 62 | 84.9 | 123.2 | 103.1 | 1.3 | 1.8417 | 29.4821 | 541.9 | 573.9 | 424.095 | 220.179 | 0.4 | 0.4 | 0 | 12.6 | 0.29 | 19.96 | 4.6 | 2.60E-02 | 0 | 0 | 0 | 0.0015 | 0.5505 | 27.5863 | 0.0009 | 0.0009 | 0.0009 | 0 | 0 | 0 | N | N | N | N | N | N | N | N | N | N
133146 | 85.5 | 58.272 | 192.4 | 145.2 | 84.1 | 98 | 29.3 | 62 | 84.9 | 123.1 | 104.7 | 1.4 | 1.6221 | 29.4742 | 542.5 | 574.1 | 397.059 | 205.951 | 0.5 | 0.5 | 0 | 12.1 | 0.2 | 20.3 | 4.7 | 3.04E-02 | 0 | 0 | 0 | 0.0014 | 0.3636 | 26.247 | 0.0009 | 0.0009 | 0.0009 | 0 | 0 | 0 | N | N | N | N | N | N | N | N | N | N
133147 | 85.4 | 58.216 | 192.3 | 145.7 | 84.1 | 98 | 29.3 | 62 | 85 | 123.2 | 105.1 | 1.4 | 1.4393 | 29.4747 | 542.6 | 574.3 | 375.118 | 194.554 | 0.5 | 0.5 | 0 | 11.9 | 0.17 | 20.47 | 4.7 | 2.44E-02 | 0 | 0 | 0 | 0.0013 | 0.2873 | 25.0008 | 0.0008 | 0.0008 | 0.0008 | 0 | 0 | 0 | N | N | N | N | N | N | N | N | N | N
133148 | 85.3 | 58.148 | 192.2 | 145.5 | 84.1 | 98 | 29.3 | 62 | 85 | 123 | 104.9 | 1.4 | 1.5033 | 29.4834 | 542.8 | 574.7 | 383.263 | 198.795 | 0.5 | 0.5 | 0 | 12 | 0.15 | 20.59 | 4.7 | 2.59E-02 | 0 | 0 | 0 | 0.0013 | 0.2634 | 25.6995 | 0.0008 | 0.0009 | 0.0009 | 0 | 0 | 0 | N | N | N | N | N | N | N | N | N | N
133149 | 84.9 | 57.912 | 192.2 | 145 | 84.1 | 98.1 | 29.3 | 62 | 85 | 122.9 | 104.5 | 1.4 | 1.6009 | 29.4927 | 543.1 | 574.8 | 395.475 | 205.147 | 0.5 | 0.5 | 0 | 12.1 | 0.14 | 20.66 | 4.7 | 3.04E-02 | 0 | 0 | 0 | 0.0014 | 0.25 | 26.6038 | 0.0009 | 0.0009 | 0.0009 | 0 | 0 | 0 | N | N | N | N | N | N | N | N | N | N
133150 | 84.7 | 57.775 | 192.2 | 145.1 | 84.1 | 98.1 | 29.3 | 62 | 85 | 123.1 | 104.6 | 1.4 | 1.9379 | 29.5016 | 543.2 | 575.2 | 431.437 | 223.851 | 0.4 | 0.4 | 0 | 11.9 | 0.13 | 20.62 | 4.9 | 3.49E-02 | 0 | 0 | 0 | 0.0015 | 0.2577 | 28.977 | 0.001 | 0.001 | 0.001 | 0 | 0 | 0 | N | N | N | N | N | N | N | N | N | N
133151 | 84.4 | 57.564 | 192.5 | 145.5 | 84.1 | 98.1 | 29.3 | 62 | 85 | 123.2 | 104.9 | 1.4 | 2.2445 | 29.5082 | 543.8 | 575.4 | 464.683 | 241.001 | 0.3 | 0.3 | 0 | 12.2 | 0.3 | 19.81 | 5 | 4.49E-02 | 0 | 0 | 0 | 0.0016 | 0.6328 | 29.9756 | 0.0011 | 0.0011 | 0.0011 | 0 | 0 | 0 | N | N | N | N | N | N | N | N | N | N
133152 | 84 | 57.247 | 192.9 | 145.8 | 84.1 | 98.1 | 29.3 | 62 | 85 | 123.3 | 105.2 | 1.5 | 1.8891 | 29.5111 | 544.7 | 575.7 | 429.083 | 222.349 | 0.3 | 0.3 | 0 | 13.1 | 1.37 | 17.08 | 5.1 | 3.44E-02 | 0 | 0 | 0 | 0.0016 | 2.6214 | 23.8468 | 0.001 | 0.001 | 0.001 | 0 | 0 | 0 | N | N | N | N | N | N | N | N | N | N
133153 | 84 | 57.266 | 193.3 | 149.5 | 84.1 | 98.1 | 29.3 | 62 | 85 | 123.4 | 108.4 | 1.7 | 2.1763 | 29.5212 | 545.9 | 575.9 | 461.444 | 238.937 | -0.1 | -0.1 | 0 | 11.9 | 3.57 | 13.05 | 5.1 | 3.49E-02 | 0 | 0 | 0 | 0.0016 | 7.3758 | 19.5742 | 0.0011 | 0.0011 | 0.0011 | 0 | 0 | 40.02 | N | N | N | N | N | N | N | N | N | N
133154 | 84.4 | 57.527 | 193.7 | 149.6 | 84.1 | 98.1 | 29.3 | 62 | 85 | 124.5 | 108.6 | 1.8 | 1.8032 | 29.5118 | 547.1 | 576.3 | 419.132 | 216.695 | -0.8 | -0.8 | 0 | 9.5 | 5.69 | 9.55 | 5.1 | 3.09E-02 | 0 | 0 | 0 | 0.0011 | 10.6403 | 12.9932 | 0.001 | 0.001 | 0.001 | 0 | 0 | 105.97 | N | N | N | N | N | N | N | N | N | Y
133155 | 84.8 | 57.843 | 194.3 | 147.4 | 84.1 | 98.1 | 29.3 | 62 | 85 | 125.3 | 106.6 | 1.6 | 1.2291 | 29.4956 | 547.7 | 576.8 | 346.262 | 178.813 | -1.4 | -1.4 | 0 | 8.4 | 7.09 | 7.11 | 5.3 | 2.62E-02 | 0 | 0 | 0 | 0.0008 | 10.9534 | 7.982 | 0.0008 | 0.0009 | 0.0009 | 0 | 0 | 105.63 | N | N | N | N | N | N | N | N | N | Y
133156 | 85.2 | 58.098 | 194.8 | 145.9 | 84.1 | 98.1 | 29.3 | 62 | 85 | 125.1 | 105.3 | 1.5 | 0.9866 | 29.4877 | 547.7 | 577.2 | 311.198 | 160.654 | -1.7 | -1.7 | 0 | 8.3 | 8.21 | 5.3 | 5.4 | 4.84E-03 | 0 | 0 | 0 | 0.0007 | 11.3927 | 5.3504 | 0.0008 | 0.0008 | 0.0008 | 0 | 0 | 105.28 | N | N | N | N | N | N | N | N | N | Y
133157 | 85.3 | 58.135 | 195.3 | 145.4 | 84.1 | 98.1 | 29.3 | 62 | 84.8 | 125.5 | 104.9 | 1.4 | 1.2089 | 29.4914 | 547.8 | 577.7 | 343.528 | 177.359 | -1.9 | -1.8 | 0 | 8.2 | 9.27 | 4.04 | 5.5 | 1.29E-06 | 0 | 0 | 0 | 0.0008 | 14.1919 | 4.4933 | 0.0009 | 0.0009 | 0.0009 | 0 | 0 | 99.65 | N | N | N | N | N | N | N | N | N | Y
133158 | 85.2 | 58.08 | 195.9 | 145.4 | 84 | 98.1 | 29.3 | 61.9 | 84.6 | 126.3 | 104.9 | 1.4 | 1.7397 | 29.503 | 548 | 578.3 | 412.044 | 212.776 | -1.8 | -1.7 | 0 | 7.5 | 10.09 | 2.96 | 5.8 | 1.07E-06 | 0 | 0 | 0 | 0.0009 | 18.5321 | 3.955 | 0.0011 | 0.0011 | 0.0011 | 0 | 0 | 108.44 | N | N | N | N | N | N | N | N | N | Y
133159 | 85 | 57.943 | 196.3 | 146.8 | 84 | 98.1 | 29.3 | 61.9 | 84.6 | 127.2 | 106.1 | 1.5 | 2.1518 | 29.5124 | 549.1 | 578.6 | 459.825 | 237.251 | -1.6 | -1.6 | 0 | 6.5 | 10.4 | 2.44 | 6.2 | 9.63E-07 | 0 | 0 | 0 | 0.0008 | 21.3131 | 3.6398 | 0.0013 | 0.0014 | 0.0014 | 0 | 0 | 138.39 | N | N | N | N | N | N | N | N | N | Y
133200 | 84.8 | 57.788 | 197 | 149.4 | 84 | 98.1 | 29.3 | 61.9 | 84.6 | 127.6 | 108.4 | 1.7 | 2.2107 | 29.5142 | 550.4 | 579.3 | 466.458 | 240.384 | -1.7 | -1.7 | 0 | 7.2 | 10.19 | 2.4 | 6.9 | 2.71E-03 | 0 | 0 | 0 | 0.0009 | 21.1611 | 3.6184 | 0.0015 | 0.0015 | 0.0015 | 0 | 0 | 143.8 | N | N | N | N | N | N | N | N | N | Y
133201 | 84.5 | 57.62 | 197.4 | 150.6 | 84 | 98.1 | 29.3 | 61.9 | 84.6 | 127.7 | 109.5 | 1.8 | 2.1149 | 29.5064 | 551.3 | 579.7 | 456.482 | 234.98 | -1.9 | -1.9 | 0 | 8.1 | 9.86 | 2.55 | 7.6 | 3.70E-02 | 0 | 0 | 0 | 0.001 | 20.0007 | 3.7555 | 0.0016 | 0.0016 | 0.0016 | 0 | 0 | 140.05 | N | N | N | N | N | N | N | N | N | Y
133202 | 84.3 | 57.477 | 197.8 | 150.7 | 84 | 98.1 | 29.3 | 62 | 84.9 | 127.8 | 109.6 | 1.8 | 2.0117 | 29.5028 | 552.2 | 580.4 | 445.367 | 229.026 | -2 | -2 | 0 | 8.4 | 9.73 | 2.66 | 8.1 | 2.77E-02 | 0 | 0 | 0 | 0.0011 | 19.2333 | 3.8266 | 0.0017 | 0.0017 | 0.0017 | 0 | 0 | 133.55 | N | N | N | N | N | N | N | N | N | Y
133203 | 84.1 | 57.353 | 198.2 | 150.4 | 83.9 | 98.1 | 29.3 | 62 | 85 | 127.9 | 109.3 | 1.8 | 2.01 | 29.4962 | 552.8 | 581.1 | 445.383 | 228.834 | -2.1 | -2.1 | 0 | 9 | 9.74 | 2.7 | 8.6 | 9.99E-07 | 0 | 0 | 0 | 0.0011 | 19.2365 | 3.8845 | 0.0018 | 0.0018 | 0.0018 | 0 | 0 | 138.2 | N | N | N | N | N | N | N | N | N | Y
133204 | 83.9 | 57.197 | 198.5 | 150.3 | 83.9 | 98.1 | 29.3 | 62.1 | 85.2 | 127.9 | 109.2 | 1.8 | 1.9368 | 29.493 | 553.6 | 581.5 | 437.235 | 224.456 | -2.1 | -2.1 | 0 | 9.1 | 9.68 | 2.78 | 9 | 1.02E-06 | 0 | 0 | 0 | 0.0011 | 18.7687 | 3.9174 | 0.0018 | 0.0019 | 0.0019 | 0 | 0 | 135.46 | N | N | N | N | N | N | N | N | N | Y
133205 | 83.7 | 57.06 | 198.6 | 150.2 | 83.9 | 98.1 | 29.3 | 62.1 | 85.2 | 128.1 | 109.1 | 1.8 | 1.6891 | 29.4867 | 554.4 | 582 | 408.489 | 209.493 | -2.2 | -2.1 | 0 | 8.6 | 9.55 | 2.87 | 9.3 | 1.09E-06 | 0 | 0 | 0 | 0.001 | 17.2683 | 3.781 | 0.0018 | 0.0018 | 0.0018 | 0 | 0 | 125.62 | N | N | N | N | N | N | N | N | N | Y
133206 | 83.4 | 56.874 | 198.5 | 149.2 | 83.9 | 98.1 | 29.3 | 62.1 | 85.2 | 128.1 | 108.3 | 1.7 | 1.6251 | 29.4807 | 554.9 | 582.8 | 400.991 | 205.496 | -2.2 | -2.2 | 0 | 8.8 | 9.55 | 2.9 | 9.6 | 1.11E-06 | 0 | 0 | 0 | 0.001 | 16.9536 | 3.7473 | 0.0018 | 0.0018 | 0.0018 | 0 | 0 | 120.81 | N | N | N | N | N | N | N | N | N | Y
133207 | 83.1 | 56.644 | 198.4 | 148.7 | 83.9 | 98.1 | 29.3 | 62.1 | 85.2 | 128.2 | 107.7 | 1.7 | 1.5616 | 29.4753 | 555 | 583.5 | 393.062 | 201.389 | -2.2 | -2.2 | 0 | 9.8 | 9.61 | 2.91 | 9.9 | 1.14E-06 | 0 | 0 | 0 | 0.0011 | 16.7033 | 3.6789 | 0.0018 | 0.0018 | 0.0018 | 0 | 0 | 120.05 | N | N | N | N | N | N | N | N | N | Y
133208 | 82.7 | 56.389 | 198.3 | 148.3 | 83.9 | 98.1 | 29.3 | 62.3 | 85.9 | 128.3 | 107.5 | 1.7 | 1.4686 | 29.4745 | 555.4 | 583.8 | 381.344 | 195.303 | -2.3 | -2.3 | 0 | 9.7 | 9.61 | 2.88 | 10 | 1.17E-06 | 0 | 0 | 0 | 0.001 | 16.2122 | 3.535 | 0.0018 | 0.0018 | 0.0018 | 0 | 0 | 115 | N | N | N | N | N | N | N | N | N | Y
133209 | 82.3 | 56.128 | 198 | 147.8 | 83.9 | 98.1 | 29.3 | 62.5 | 86.4 | 128.4 | 107 | 1.6 | 1.6253 | 29.4727 | 555.6 | 584.9 | 400.7 | 205.162 | -2.3 | -2.3 | 0 | 10.5 | 9.83 | 2.71 | 10.2 | 1.11E-06 | 0 | 0 | 0 | 0.0012 | 17.4223 | 3.4851 | 0.0019 | 0.0019 | 0.0019 | 0 | 0 | 112.6 | N | N | N | N | N | N | N | N | N | Y
133210 | 82 | 55.905 | 197.5 | 148 | 83.9 | 98.1 | 29.3 | 62.5 | 86.3 | 128.4 | 107.2 | 1.6 | 2.2944 | 29.4882 | 556.4 | 585.3 | 475.231 | 243.258 | -2.4 | -2.3 | 0 | 11.7 | 10.37 | 2.32 | 10.6 | 9.39E-07 | 0 | 0 | 0 | 0.0016 | 21.7839 | 3.5415 | 0.0023 | 0.0024 | 0.0024 | 0 | 0 | 130.32 | N | N | N | N | N | N | N | N | N | Y
133211 | 81.8 | 55.749 | 197.1 | 149.6 | 83.9 | 98.1 | 29.3 | 62.4 | 86.2 | 128.5 | 108.6 | 1.8 | 3.1877 | 29.5106 | 557.9 | 585.8 | 564.765 | 288.868 | -2.3 | -2.2 | 0 | 12 | 10.87 | 1.9 | 11.3 | 7.90E-07 | 0 | 0 | 0 | 0.0019 | 27.1174 | 3.4475 | 0.0029 | 0.003 | 0.003 | 0 | 0 | 160.78 | N | N | N | N | N | N | N | N | N | Y
133212 | 81.7 | 55.737 | 196.5 | 153.4 | 83.9 | 98.1 | 29.3 | 62.4 | 86.2 | 128.3 | 112 | 2 | 3.5392 | 29.5165 | 560.1 | 586.4 | 597.607 | 305.075 | -2.1 | -2.1 | 0 | 11 | 10.91 | 1.75 | 12.4 | 7.48E-07 | 0 | 0 | 0 | 0.0018 | 28.7391 | 3.3508 | 0.0034 | 0.0035 | 0.0035 | 0 | 0 | 186.41 | N | N | N | N | N | N | N | N | N | Y
133213 | 82.1 | 55.954 | 196.2 | 155.1 | 83.9 | 98.1 | 29.3 | 62.4 | 86.3 | 128 | 113.4 | 2.2 | 3.4741 | 29.5126 | 562 | 587.8 | 592.348 | 301.779 | -2.2 | -2.1 | 0 | 12 | 10.7 | 1.79 | 13.8 | 8.27E-03 | 0 | 0 | 0 | 0.002 | 27.8719 | 3.3904 | 0.0038 | 0.0039 | 0.0039 | 0 | 0 | 191.7 | N | N | N | N | N | N | N | N | N | Y
133214 | 82.2 | 56.06 | 195.8 | 155.2 | 83.9 | 98.1 | 29.3 | 62.4 | 86.1 | 127.6 | 113.6 | 2.2 | 3.2596 | 29.5091 | 564 | 588.5 | 573.435 | 291.549 | -2.2 | -2.2 | 0 | 12.9 | 10.57 | 1.85 | 15.1 | 5.22E-02 | 0 | 0 | 0 | 0.0021 | 26.6083 | 3.3837 | 0.004 | 0.0041 | 0.0041 | 0 | 0 | 191.8 | N | N | N | N | N | N | N | N | N | Y
133215 | 82.4 | 56.203 | 195.6 | 155 | 83.9 | 98.1 | 29.3 | 62.3 | 85.7 | 127.3 | 113.3 | 2.2 | 3.1348 | 29.5078 | 565.7 | 590 | 562.353 | 285.431 | -2.3 | -2.2 | 0 | 12.5 | 10.65 | 1.82 | 16.2 | 6.74E-04 | 0 | 0 | 0 | 0.002 | 26.2477 | 3.2669 | 0.0042 | 0.0043 | 0.0043 | 0 | 0 | 187.53 | N | N | N | N | N | N | N | N | N | Y
133216 | 82.7 | 56.389 | 195.3 | 154.4 | 83.9 | 98 | 29.3 | 62.2 | 85.7 | 127.3 | 112.9 | 2.1 | 3.3288 | 29.5128 | 567.1 | 590.7 | 580.43 | 294.252 | -2.4 | -2.3 | 0 | 11.7 | 10.83 | 1.73 | 17.4 | 7.76E-07 | 0 | 0 | 0 | 0.0019 | 27.5261 | 3.2043 | 0.0046 | 0.0047 | 0.0047 | 0 | 0 | 185.6 | N | N | N | N | N | N | N | N | N | Y
133217 | 83 | 56.613 | 195.2 | 154.4 | 83.9 | 98 | 29.3 | 62.2 | 85.6 | 127.2 | 112.8 | 2.1 | 3.5255 | 29.5141 | 568.5 | 591.8 | 598.563 | 303.044 | -2.4 | -2.4 | 0 | 12.2 | 10.93 | 1.66 | 18.5 | 7.53E-07 | 0 | 0 | 0 | 0.002 | 28.594 | 3.1591 | 0.005 | 0.0052 | 0.0052 | 0 | 0 | 198.76 | N | N | N | N | N | N | N | N | N | Y
133218 | 83.3 | 56.818 | 195.2 | 155.3 | 83.9 | 98 | 29.3 | 62.2 | 85.6 | 127.2 | 113.7 | 2.2 | 3.4794 | 29.5083 | 570.1 | 592.7 | 594.956 | 300.694 | -2.4 | -2.3 | 0 | 13 | 10.9 | 1.64 | 19.6 | 7.59E-07 | 0 | 0 | 0 | 0.0022 | 28.2973 | 3.092 | 0.0053 | 0.0055 | 0.0055 | 0 | 0 | 200.43 | N | N | N | N | N | N | N | N | N | Y
133219 | 83.5 | 56.961 | 195.2 | 155.2 | 83.9 | 98 | 29.3 | 62.2 | 85.6 | 127 | 113.6 | 2.2 | 3.3527 | 29.5038 | 571.5 | 593.9 | 583.887 | 294.654 | -2.4 | -2.4 | 0 | 12.9 | 10.88 | 1.63 | 20.9 | 7.75E-07 | 0 | 0 | 0 | 0.0021 | 27.6942 | 3.0114 | 0.0056 | 0.0057 | 0.0057 | 0 | 0 | 198.23 | N | N | N | N | N | N | N | N | N | Y
133220 | 83.9 | 57.185 | 195.3 | 155 | 83.9 | 98 | 29.3 | 62.2 | 85.7 | 126.9 | 113.4 | 2.2 | 3.1949 | 29.4972 | 572.7 | 595.2 | 569.806 | 287.127 | -2.4 | -2.4 | 0 | 12.4 | 10.94 | 1.61 | 22.2 | 5.64E-03 | 0 | 0 | 0 | 0.002 | 27.1341 | 2.9012 | 0.0058 | 0.0059 | 0.0059 | 0 | 0 | 195.77 | N | N | N | N | N | N | N | N | N | Y
133221 | 84.1 | 57.353 | 195.4 | 154.7 | 83.9 | 98 | 29.3 | 62.3 | 86 | 126.9 | 113.1 | 2.1 | 3.1199 | 29.4974 | 574.1 | 596.4 | 563.168 | 283.408 | -2.4 | -2.4 | 0 | 11.8 | 11 | 1.58 | 23.3 | 8.06E-07 | 0 | 0 | 0 | 0.0018 | 26.9186 | 2.8093 | 0.006 | 0.0061 | 0.0061 | 0 | 0 | 193.05 | N | N | N | N | N | N | N | N | N | Y
133222 | 84.3 | 57.458 | 195.6 | 154.4 | 83.9 | 98 | 29.3 | 62.4 | 86.1 | 126.8 | 112.8 | 2.1 | 3.1326 | 29.4971 | 575.4 | 597.3 | 564.676 | 283.824 | -2.4 | -2.3 | 0 | 11.4 | 11 | 1.57 | 24.6 | 8.04E-07 | 0 | 0 | 0 | 0.0018 | 26.9463 | 2.7932 | 0.0063 | 0.0065 | 0.0065 | 0 | 0 | 187.79 | N | N | N | N | N | N | N | N | N | Y
133223 | 84.5 | 57.582 | 195.7 | 154.2 | 83.9 | 98 | 29.3 | 62.4 | 86.2 | 127 | 112.7 | 2.1 | 3.2037 | 29.5031 | 576.7 | 598.6 | 571.614 | 286.994 | -2.4 | -2.4 | 0 | 11.5 | 10.92 | 1.6 | 25.9 | 7.96E-07 | 0 | 0 | 0 | 0.0018 | 27.0619 | 2.878 | 0.0067 | 0.0069 | 0.0069 | 0 | 0 | 185.15 | N | N | N | N | N | N | N | N | N | Y
133224 | 84.7 | 57.756 | 196.1 | 154.4 | 83.9 | 98 | 29.3 | 62.4 | 86.3 | 127 | 112.8 | 2.1 | 3.2052 | 29.503 | 578.2 | 599.7 | 572.102 | 286.825 | -2.4 | -2.4 | 0 | 11.9 | 10.82 | 1.66 | 27.3 | 7.96E-07 | 0 | 0 | 0 | 0.0019 | 26.8016 | 2.9963 | 0.0071 | 0.0073 | 0.0073 | 0 | 0 | 185.55 | N | N | N | N | N | N | N | N | N | Y
133225 | 84.9 | 57.874 | 196.3 | 154.5 | 83.9 | 98 | 29.3 | 62.4 | 86.3 | 127.1 | 112.9 | 2.1 | 3.0319 | 29.4901 | 579.2 | 600.4 | 556.126 | 278.419 | -2.4 | -2.4 | 0 | 11.4 | 10.71 | 1.75 | 28.7 | 8.20E-07 | 0 | 0 | 0 | 0.0018 | 25.7469 | 3.0525 | 0.0072 | 0.0074 | 0.0074 | 0 | 0 | 184.25 | N | N | N | N | N | N | N | N | N | Y
133226 | 85 | 57.961 | 196.5 | 154.4 | 83.9 | 98 | 29.3 | 62.4 | 86.3 | 127 | 112.8 | 2.1 | 2.955 | 29.4874 | 580.4 | 601.8 | 549.023 | 274.534 | -2.3 | -2.2 | 0 | 10.3 | 10.69 | 1.78 | 30.1 | 8.32E-07 | 0 | 0 | 0 | 0.0016 | 25.3336 | 3.0744 | 0.0075 | 0.0077 | 0.0077 | 0 | 0 | 178.3 | N | N | N | N | N | N | N | N | N | Y
133227 | 85.1 | 58.042 | 196.9 | 153.7 | 83.9 | 98 | 29.3 | 62.4 | 86.2 | 127.1 | 112.2 | 2.1 | 3.2521 | 29.4937 | 581.5 | 602.9 | 577.082 | 288.319 | -2.1 | -2 | 0 | 10 | 10.78 | 1.79 | 31.6 | 7.92E-07 | 0 | 0 | 0 | 0.0016 | 26.845 | 3.2325 | 0.0082 | 0.0084 | 0.0084 | 0 | 0 | 174.96 | N | N | N | N | N | N | N | N | N | Y
133228 | 85.2 | 58.111 | 197.2 | 154.1 | 83.8 | 98 | 29.3 | 62.3 | 86 | 127.1 | 112.6 | 2.1 | 3.2227 | 29.4864 | 582.7 | 604 | 574.299 | 286.515 | -1.9 | -1.9 | 0 | 10.7 | 10.58 | 1.95 | 33.1 | 7.97E-07 | 0 | 0 | 0 | 0.0017 | 26.1853 | 3.5012 | 0.0086 | 0.0088 | 0.0088 | 0 | 0 | 191.6 | N | N | N | N | N | N | N | N | N | Y
133229 | 85.5 | 58.303 | 197.4 | 155 | 83.8 | 98 | 29.3 | 62.3 | 86 | 127.2 | 113.3 | 2.2 | 2.2971 | 29.466 | 584.1 | 605.1 | 481.689 | 239.839 | -1.7 | -1.7 | 0 | 10.3 | 9.61 | 2.81 | 34.6 | 9.54E-07 | 0 | 0 | 0 | 0.0014 | 19.9051 | 4.2347 | 0.0075 | 0.0077 | 0.0077 | 0 | 0 | 182.6 | N | N | N | N | N | N | N | N | N | Y
133230 | 85.7 | 58.428 | 197.7 | 152.2 | 83.8 | 98 | 29.3 | 62.3 | 86.1 | 127.1 | 110.9 | 2 | 1.8855 | 29.4513 | 584.3 | 606.3 | 437.703 | 217.777 | -1.6 | -1.6 | 0 | 9.7 | 7.78 | 4.57 | 35.2 | 1.05E-06 | 0 | 0 | 0 | 0.0012 | 14.6253 | 6.2451 | 0.0069 | 0.0071 | 0.0071 | 0 | 0 | 90.43 | N | N | N | N | N | N | N | N | N | Y
133231 | 85.3 | 58.148 | 197.8 | 147.1 | 83.8 | 97.9 | 29.3 | 62.3 | 86.1 | 127 | 106.3 | 1.6 | 1.5077 | 29.4371 | 583.9 | 608 | 391.521 | 194.784 | -1.2 | -1.2 | 0 | 8.1 | 5.58 | 6.73 | 32.6 | 1.18E-06 | 0 | 0 | 0 | 0.0009 | 9.3795 | 8.227 | 0.0057 | 0.0059 | 0.0059 | 0 | 0 | 11.8 | N | N | N | N | N | N | N | N | N | N
133232 | 84.7 | 57.756 | 198.1 | 144 | 83.8 | 97.9 | 29.3 | 62.4 | 86.2 | 126.1 | 103.6 | 1.3 | 1.2999 | 29.4331 | 583.4 | 608.5 | 363.879 | 181.093 | -0.4 | -0.4 | 0 | 6.7 | 4.04 | 9.72 | 27.5 | 1.27E-06 | 0 | 0 | 0 | 0.0007 | 6.3214 | 11.0544 | 0.0045 | 0.0046 | 0.0046 | 0 | 0 | 15.19 | N | N | N | N | N | N | N | N | N | N
133233 | 84.1 | 57.371 | 198.2 | 143 | 83.8 | 97.9 | 29.3 | 62.4 | 86.2 | 125 | 102.7 | 1.2 | 1.1406 | 29.4259 | 582.8 | 609.6 | 340.499 | 169.51 | 0.2 | 0.2 | 0 | 5.5 | 3.25 | 12.03 | 25.3 | 1.35E-06 | 0 | 0 | 0 | 0.0005 | 4.7565 | 12.8073 | 0.0039 | 0.004 | 0.004 | 0 | 0 | 14.19 | N | N | N | N | N | N | N | N | N | N
133234 | 83.6 | 57.029 | 198.1 | 142.6 | 83.8 | 97.9 | 29.3 | 62.4 | 86.2 | 124.1 | 102.4 | 1.2 | 0.9905 | 29.4263 | 582.1 | 609.9 | 317.317 | 158.073 | 0.7 | 0.7 | 0 | 4.5 | 2.37 | 14.07 | 21.9 | 5.35E-03 | 0 | 0 | 0 | 0.0004 | 3.2389 | 13.9603 | 0.0031 | 0.0032 | 0.0032 | 0 | 0 | 8.73 | N | N | N | N | N | N | N | N | N | N
133235 | 83.2 | 56.713 | 198 | 142.1 | 83.8 | 97.9 | 29.3 | 62.4 | 86.2 | 123.6 | 101.9 | 1.2 | 1.2708 | 29.4421 | 581.9 | 610.3 | 356.244 | 177.601 | 1.3 | 1.3 | 0 | 4.4 | 1.38 | 16.19 | 19.4 | 1.45E-02 | 0.0001 | 0.0001 | 0 | 0.0004 | 2.1153 | 18.0483 | 0.0031 | 0.0032 | 0.0032 | 0 | 0 | 0 | N | N | N | N | N | N | N | N | N | N
133236 | 82.7 | 56.377 | 197.7 | 142.2 | 83.8 | 97.9 | 29.3 | 62.3 | 85.9 | 123.4 | 102 | 1.2 | 1.9377 | 29.4635 | 582.3 | 610.7 | 442.72 | 220.796 | 1.8 | 1.8 | 0 | 5.4 | 0.85 | 17.61 | 18.7 | 1.55E-02 | 0.0001 | 0.0001 | 0 | 0.0007 | 1.6213 | 24.4096 | 0.0037 | 0.0038 | 0.0038 | 0 | 0 | 0 | N | N | N | N | N | N | N | N | N | N
133237 | 82.2 | 56.023 | 197.4 | 144.2 | 83.7 | 97.9 | 29.3 | 62.1 | 85.2 | 123.2 | 103.8 | 1.3 | 1.6492 | 29.4641 | 583.3 | 611 | 408.501 | 203.527 | 1.9 | 1.9 | 0 | 6 | 0.93 | 17.98 | 18.2 | 2.79E-03 | 0.0001 | 0.0001 | 0 | 0.0007 | 1.631 | 22.9698 | 0.0033 | 0.0034 | 0.0034 | 0 | 0 | 0 | N | N | N | N | N | N | N | N | N | N
133238 | 81.9 | 55.836 | 196.7 | 143.9 | 83.7 | 97.9 | 29.3 | 62 | 85.1 | 123 | 103.5 | 1.3 | 1.2882 | 29.4571 | 583.9 | 611.6 | 362.192 | 180.318 | 1.7 | 1.7 | 0 | 6.1 | 1.29 | 17.59 | 17.8 | 3.17E-03 | 0.0001 | 0.0001 | 0 | 0.0006 | 2.0157 | 19.9136 | 0.0029 | 0.003 | 0.003 | 0 | 0 | 0 | N | N | N | N | N | N | N | N | N | N
133239 | 82 | 55.936 | 196 | 143.2 | 83.7 | 98 | 29.3 | 62 | 84.9 | 122.8 | 102.9 | 1.3 | 1.2541 | 29.4448 | 583.7 | 612.3 | 357.526 | 177.944 | 1.3 | 1.3 | 0 | 5.9 | 1.69 | 16.95 | 17.3 | 2.15E-02 | 0.0001 | 0.0001 | 0 | 0.0006 | 2.5973 | 18.9392 | 0.0028 | 0.0028 | 0.0028 | 0 | 0 | 1.65 | N | N | N | N | N | N | N | N | N | N
133240 | 81.8 | 55.768 | 195.3 | 142.9 | 83.7 | 98 | 29.3 | 62 | 84.9 | 122.6 | 102.6 | 1.2 | 1.288 | 29.4399 | 583.8 | 613.2 | 362.37 | 180.311 | 1 | 1 | 0 | 4.8 | 1.94 | 16.36 | 16.8 | 2.19E-02 | 0 | 0 | 0 | 0.0005 | 3.0209 | 18.5252 | 0.0027 | 0.0028 | 0.0028 | 0 | 0 | 1.54 | N | N | N | N | N | N | N | N | N | N
133241 | 81.8 | 55.756 | 194.7 | 143.1 | 83.7 | 98 | 29.3 | 62 | 84.9 | 122.6 | 102.8 | 1.2 | 1.3201 | 29.4492 | 584.5 | 613.5 | 366.78 | 182.451 | 1 | 0.9 | 0 | 3.8 | 2.15 | 15.8 | 16.3 | 2.18E-02 | 0 | 0 | 0 | 0.0004 | 3.3946 | 18.098 | 0.0027 | 0.0027 | 0.0027 | 0 | 0 | 0.54 | N | N | N | N | N | N | N | N | N | N
133242 | 81.7 | 55.718 | 194.2 | 143.3 | 83.7 | 98 | 29.3 | 62 | 84.9 | 122.4 | 103 | 1.3 | 1.1557 | 29.4493 | 585 | 614.4 | 343.189 | 170.62 | 1 | 1 | 0 | 3 | 2.79 | 14.58 | 16 | 1.79E-02 | 0 | 0 | 0 | 0.0003 | 4.104 | 15.6229 | 0.0025 | 0.0025 | 0.0025 | 0 | 0 | 5.17 | N | N | N | N | N | N | N | N | N | N
133243 | 81.8 | 55.805 | 193.7 | 144.1 | 83.7 | 98 | 29.3 | 61.9 | 84.6 | 122.3 | 103.6 | 1.3 | 1.092 | 29.4443 | 585.3 | 615.2 | 333.875 | 165.917 | 0.8 | 0.8 | 0 | 2.1 | 3.93 | 12.58 | 15.6 | 8.44E-03 | 0 | 0 | 0 | 0.0002 | 5.6358 | 13.1079 | 0.0023 | 0.0024 | 0.0024 | 0 | 0 | 41.93 | N | N | N | N | N | N | N | N | N | N
133244 | 82 | 55.905 | 193.4 | 144.7 | 83.7 | 98 | 29.3 | 61.8 | 84.5 | 122.6 | 104.2 | 1.4 | 1.1469 | 29.4463 | 586 | 615.9 | 342.065 | 169.896 | 0.4 | 0.4 | 0 | 1.1 | 4.93 | 10.93 | 15.4 | 2.05E-02 | 0 | 0 | 0 | 0.0001 | 7.2392 | 11.6619 | 0.0024 | 0.0024 | 0.0024 | 0 | 0 | 46.57 | N | N | N | N | N | N | N | N | N | N
133245 | 82.4 | 56.215 | 193.1 | 144.8 | 83.7 | 98 | 29.3 | 61.9 | 84.6 | 123.2 | 104.3 | 1.4 | 1.2314 | 29.4583 | 587.1 | 616.6 | 354.736 | 176.075 | 0.1 | 0.1 | 0 | 1 | 5.3 | 9.98 | 15.6 | 9.52E-03 | 0 | 0 | 0 | 0.0001 | 8.0655 | 11.0341 | 0.0025 | 0.0025 | 0.0025 | 0 | 0 | 43.92 | N | N | N | N | N | N | N | N | N | N
133246 | 82.6 | 56.34 | 192.8 | 144.5 | 83.7 | 98 | 29.3 | 61.9 | 84.6 | 123.9 | 104 | 1.4 | 1.2498 | 29.4624 | 588 | 617 | 357.504 | 177.323 | -0.1 | -0.1 | 0 | 1.5 | 5.03 | 9.84 | 15.8 | 1.08E-03 | 0 | 0 | 0 | 0.0002 | 7.6974 | 10.9581 | 0.0025 | 0.0026 | 0.0026 | 0 | 0 | 35.14 | N | N | N | N | N | N | N | N | N | N
133247 | 82.8 | 56.47 | 192.8 | 143.9 | 83.7 | 98 | 29.3 | 61.9 | 84.6 | 124.2 | 103.5 | 1.3 | 1.2308 | 29.4667 | 588.6 | 618 | 354.86 | 175.927 | -0.2 | -0.2 | 0 | 2.4 | 4.56 | 10.29 | 15.9 | 1.30E-06 | 0 | 0 | 0 | 0.0002 | 6.9215 | 11.3643 | 0.0025 | 0.0026 | 0.0026 | 0 | 0 | 28.62 | N | N | N | N | N | N | N | N | N | N
133248 | 82.9 | 56.495 | 192.7 | 143.6 | 83.7 | 98 | 29.3 | 61.9 | 84.6 | 124.2 | 103.2 | 1.3 | 1.2318 | 29.4684 | 589.4 | 618.6 | 355.146 | 175.95 | -0.1 | -0.1 | 0 | 1.9 | 4.2 | 10.84 | 15.9 | 1.30E-06 | 0 | 0 | 0 | 0.0002 | 6.3786 | 11.978 | 0.0025 | 0.0026 | 0.0026 | 0 | 0 | 27.52 | N | N | N | N | N | N | N | N | N | N
133249 | 83 | 56.557 | 192.7 | 143.1 | 83.7 | 98 | 29.3 | 61.9 | 84.6 | 124.1 | 102.8 | 1.2 | 1.2465 | 29.4657 | 590 | 619.5 | 357.373 | 176.935 | -0.3 | -0.3 | 0 | 1.7 | 4 | 11.25 | 15.7 | 1.30E-06 | 0 | 0 | 0 | 0.0002 | 6.107 | 12.5012 | 0.0025 | 0.0026 | 0.0026 | 0 | 0 | 25.38 | N | N | N | N | N | N | N | N | N | N
133250 | 82.9 | 56.489 | 192.8 | 143 | 83.6 | 98 | 29.3 | 61.9 | 84.8 | 123.7 | 102.7 | 1.2 | 1.1964 | 29.4562 | 590 | 620 | 349.825 | 173.133 | -0.3 | -0.3 | 0 | 1.1 | 4.12 | 11 | 15.4 | 1.32E-06 | 0 | 0 | 0 | 0.0001 | 6.1525 | 11.9513 | 0.0024 | 0.0025 | 0.0025 | 0 | 0 | 25.23 | N | N | N | N | N | N | N | N | N | N
133251 | 82.5 | 56.284 | 193 | 143.2 | 83.7 | 98 | 29.3 | 62 | 85 | 123.6 | 102.9 | 1.3 | 1.5741 | 29.4655 | 590.4 | 620.9 | 400.261 | 198.094 | -0.3 | -0.3 | 0 | 1.2 | 5.32 | 8.95 | 15.1 | 1.16E-06 | 0 | 0 | 0 | 0.0001 | 9.1046 | 11.1279 | 0.0027 | 0.0028 | 0.0028 | 0 | 0 | 34.01 | N | N | N | N | N | N | N | N | N | N
133252 | 82.4 | 56.184 | 193.1 | 144.9 | 83.7 | 98 | 29.3 | 62.1 | 85.2 | 123.5 | 104.4 | 1.4 | 1.9378 | 29.4818 | 592 | 621.6 | 445.73 | 220.388 | -0.7 | -0.6 | 0 | 2.9 | 7.38 | 6.36 | 15.4 | 1.18E-02 | 0 | 0 | 0 | 0.0003 | 14.0401 | 8.795 | 0.0031 | 0.0031 | 0.0031 | 0 | 0 | 120.95 | N | N | N | N | N | N | N | N | N | Y
133253 | 82.6 | 56.352 | 193.4 | 148.1 | 83.7 | 98 | 29.3 | 62.1 | 85.2 | 123.9 | 107.3 | 1.6 | 2.0295 | 29.483 | 593.7 | 622.2 | 456.613 | 225.404 | -1.1 | -1.1 | 0 | 4 | 8.86 | 4.58 | 18.1 | 1.04E-02 | 0 | 0 | 0 | 0.0005 | 17.2392 | 6.4793 | 0.0037 | 0.0038 | 0.0038 | 0 | 0 | 131.21 | N | N | N | N | N | N | N | N | N | Y
133254 | 82.8 | 56.47 | 193.6 | 149.3 | 83.7 | 98 | 29.3 | 62.1 | 85.2 | 124.5 | 108.3 | 1.7 | 1.9966 | 29.4806 | 595.3 | 623.6 | 453.181 | 223.361 | -1.3 | -1.3 | 0 | 3.8 | 9.38 | 3.69 | 20.6 | 1.02E-06 | 0 | 0 | 0 | 0.0005 | 18.0973 | 5.1759 | 0.0041 | 0.0042 | 0.0042 | 0 | 0 | 129.04 | N | N | N | N | N | N | N | N | N | Y
133255 | 82.8 | 56.458 | 193.9 | 149.6 | 83.7 | 98 | 29.3 | 62.1 | 85.2 | 124.9 | 108.6 | 1.8 | 1.9255 | 29.4846 | 596.5 | 624 | 445.371 | 219.286 | -1.4 | -1.4 | 0 | 3.1 | 9.46 | 3.32 | 21.2 | 1.04E-06 | 0 | 0 | 0 | 0.0004 | 17.9216 | 4.5715 | 0.0042 | 0.0043 | 0.0043 | 0 | 0 | 122.86 | N | N | N | N | N | N | N | N | N | Y
133256 | 82.8 | 56.476 | 194.2 | 149.3 | 83.6 | 98 | 29.3 | 62.1 | 85.4 | 125.4 | 108.3 | 1.7 | 1.8778 | 29.4852 | 597.5 | 625.1 | 440.036 | 216.453 | -1.6 | -1.5 | 0 | 3.1 | 9.42 | 3.2 | 21.6 | 1.06E-06 | 0 | 0 | 0 | 0.0004 | 17.5999 | 4.3541 | 0.0042 | 0.0043 | 0.0043 | 0 | 0 | 119.27 | N | N | N | N | N | N | N | N | N | Y
133257 | 83 | 56.601 | 194.6 | 149.9 | 83.6 | 98 | 29.3 | 62.2 | 85.5 | 125.6 | 108.8 | 1.8 | 1.7601 | 29.4738 | 598.1 | 626 | 426.106 | 209.412 | -1.8 | -1.8 | 0 | 4 | 9.31 | 3.22 | 21.8 | 1.09E-06 | 0 | 0 | 0 | 0.0005 | 16.8394 | 4.2286 | 0.0041 | 0.0042 | 0.0042 | 0 | 0 | 118 | N | N | N | N | N | N | N | N | N | Y
133258 | 83.1 | 56.688 | 195.1 | 149.3 | 83.6 | 98 | 29.3 | 62.2 | 85.5 | 126.1 | 108.3 | 1.7 | 1.5726 | 29.4639 | 598.4 | 626.9 | 402.94 | 197.895 | -1.9 | -1.9 | 0 | 5 | 9.2 | 3.27 | 21.7 | 1.16E-06 | 0 | 0 | 0 | 0.0005 | 15.7279 | 4.0624 | 0.0039 | 0.004 | 0.004 | 0 | 0 | 111.52 | N | N | N | N | N | N | N | N | N | Y
133259 | 83.2 | 56.719 | 195.6 | 148.5 | 83.6 | 98 | 29.3 | 62.2 | 85.5 | 126.5 | 107.6 | 1.7 | 1.5907 | 29.4653 | 598.4 | 627.6 | 405.199 | 199.012 | -2 | -1.9 | 0 | 6.8 | 9.32 | 3.16 | 21.5 | 1.15E-06 | 0 | 0 | 0 | 0.0007 | 16.0079 | 3.9423 | 0.0039 | 0.0039 | 0.0039 | 0 | 0 | 105.24 | N | N | N | N | N | N | N | N | N | Y
133300 | 83.2 | 56.737 | 196.1 | 147.7 | 83.6 | 98 | 29.3 | 62.2 | 85.5 | 126.8 | 106.8 | 1.6 | 1.7823 | 29.4733 | 598.6 | 628.3 | 428.893 | 210.67 | -2 | -2 | 0 | 8.8 | 9.66 | 2.91 | 21.2 | 1.09E-06 | 0 | 0 | 0 | 0.001 | 17.5697 | 3.8451 | 0.004 | 0.0041 | 0.0041 | 0 | 0 | 125.1 | N | N | N | N | N | N | N | N | N | Y
133301 | 83.2 | 56.731 | 196.8 | 148.6 | 83.6 | 98 | 29.3 | 62.2 | 85.5 | 127.1 | 107.6 | 1.7 | 1.9431 | 29.4797 | 599.2 | 628.7 | 447.947 | 219.957 | -2 | -2 | 0 | 8.7 | 9.89 | 2.69 | 21.4 | 1.04E-06 | 0 | 0 | 0 | 0.001 | 18.7893 | 3.7135 | 0.0042 | 0.0044 | 0.0044 | 0 | 0 | 123.95 | N | N | N | N | N | N | N | N | N | Y
133302 | 83.4 | 56.893 | 197.4 | 149.2 | 83.6 | 98 | 29.3 | 62.1 | 85.4 | 127.4 | 108.2 | 1.7 | 2.0602 | 29.4803 | 599.8 | 629 | 461.427 | 226.44 | -2.1 | -2.1 | 0 | 8.5 | 9.94 | 2.6 | 21.7 | 1.01E-06 | 0 | 0 | 0 | 0.0011 | 19.4324 | 3.6987 | 0.0044 | 0.0045 | 0.0045 | 0 | 0 | 134.3 | N | N | N | N | N | N | N | N | N | Y
133303 | 83.6 | 57.023 | 197.7 | 149.7 | 83.6 | 98 | 29.3 | 62.1 | 85.3 | 127.4 | 108.6 | 1.8 | 2.008 | 29.4778 | 600.5 | 629.4 | 455.671 | 223.46 | -2.1 | -2 | 0 | 9.4 | 9.8 | 2.63 | 22 | 1.02E-06 | 0 | 0 | 0 | 0.0012 | 18.907 | 3.6957 | 0.0044 | 0.0045 | 0.0045 | 0 | 0 | 131.21 | N | N | N | N | N | N | N | N | N | Y
133304 | 83.9 | 57.179 | 198.1 | 149.8 | 83.6 | 98 | 29.3 | 62.1 | 85.4 | 127.5 | 108.7 | 1.8 | 1.8624 | 29.4763 | 601 | 630.1 | 438.936 | 215.129 | -2.1 | -2 | 0 | 10 | 9.66 | 2.75 | 22 | 1.06E-06 | 0 | 0 | 0 | 0.0012 | 17.9372 | 3.7095 | 0.0043 | 0.0044 | 0.0044 | 0 | 0 | 124.89 | N | N | N | N | N | N | N | N | N | Y
133305 | 84 | 57.29 | 198.3 | 149.4 | 83.6 | 98 | 29.3 | 62.1 | 85.3 | 127.6 | 108.4 | 1.7 | 1.59 | 29.4678 | 601 | 630.3 | 404.735 | 198.315 | -2.1 | -2 | 0 | 10 | 9.39 | 3.02 | 21.8 | 1.15E-06 | 0 | 0 | 0 | 0.0011 | 16.075 | 3.7645 | 0.0039 | 0.004 | 0.004 | 0 | 0 | 125.57 | N | N | N | N | N | N | N | N | N | Y
133306 | 84.1 | 57.34 | 198.5 | 148.5 | 83.6 | 98 | 29.3 | 62.1 | 85.4 | 127.8 | 107.6 | 1.7 | 1.1549 | 29.4477 | 600.4 | 630.6 | 345.022 | 169.043 | -2.2 | -2.1 | 0 | 10.2 | 8.74 | 3.6 | 21.5 | 1.35E-06 | 0 | 0 | 0 | 0.001 | 12.763 | 3.8248 | 0.0033 | 0.0034 | 0.0034 | 0 | 0 | 85.69 | N | N | N | N | N | N | N | N | N | Y
133307 | 83.9 | 57.222 | 198.6 | 146.7 | 83.6 | 98 | 29.3 | 62.2 | 85.6 | 127.7 | 106 | 1.5 | 0.9791 | 29.4463 | 599.7 | 630.8 | 318.041 | 155.922 | -2.1 | -2 | 0 | 10.4 | 7.95 | 4.45 | 20.5 | 1.47E-06 | 0 | 0 | 0 | 0.0009 | 10.6978 | 4.3605 | 0.0029 | 0.003 | 0.003 | 0 | 0 | 69.53 | N | N | N | N | N | N | N | N | N | N
133308 | 83.4 | 56.868 | 198.4 | 144.9 | 83.6 | 98 | 29.3 | 62.2 | 85.6 | 127.8 | 104.4 | 1.4 | 0.9507 | 29.4451 | 598.5 | 630.8 | 313.275 | 153.748 | -2 | -1.9 | 0 | 11.1 | 7.23 | 5.4 | 19 | 1.49E-06 | 0 | 0 | 0 | 0.0009 | 9.6018 | 5.2162 | 0.0026 | 0.0027 | 0.0027 | 0 | 0 | 47.37 | N | N | N | N | N | N | N | N | N | N
133309 | 83 | 56.576 | 198.3 | 144 | 83.6 | 97.9 | 29.3 | 62.2 | 85.6 | 127.9 | 103.6 | 1.3 | 0.9884 | 29.4407 | 597.3 | 630.5 | 319.325 | 156.865 | -1.9 | -1.9 | 0 | 10.6 | 6.76 | 6.08 | 17.5 | 1.46E-06 | 0 | 0 | 0 | 0.0009 | 9.1512 | 5.9845 | 0.0025 | 0.0025 | 0.0025 | 0 | 0 | 47.73 | N | N | N | N | N | N | N | N | N | N
133310 | 82.5 | 56.265 | 198 | 143.8 | 83.6 | 97.9 | 29.3 | 62.2 | 85.6 | 127.7 | 103.4 | 1.3 | 0.9832 | 29.4388 | 596.5 | 629.9 | 318.282 | 156.471 | -1.8 | -1.8 | 0 | 9.5 | 6.53 | 6.52 | 16.3 | 1.47E-06 | 0 | 0 | 0 | 0.0008 | 8.8188 | 6.4066 | 0.0023 | 0.0024 | 0.0024 | 0 | 0 | 46.04 | N | N | N | N | N | N | N | N | N | N
133311 | 82.2 | 56.066 | 197.5 | 143.8 | 83.6 | 97.9 | 29.3 | 62.2 | 85.6 | 127.6 | 103.4 | 1.3 | 1.0097 | 29.4407 | 595.8 | 629.7 | 322.445 | 158.632 | -1.7 | -1.7 | 0 | 9.3 | 6.67 | 6.57 | 15.3 | 1.44E-06 | 0 | 0 | 0 | 0.0008 | 9.138 | 6.5465 | 0.0022 | 0.0022 | 0.0022 | 0 | 0 | 49.02 | N | N | N | N | N | N | N | N | N | N
133312 | 81.8 | 55.78 | 197.1 | 144.4 | 83.5 | 97.9 | 29.3 | 62.2 | 85.5 | 127.5 | 104 | 1.3 | 1.1205 | 29.4444 | 595.2 | 629.6 | 339.602 | 167.179 | -1.7 | -1.7 | 0 | 9.3 | 7 | 6.34 | 14.3 | 1.37E-06 | 0 | 0 | 0 | 0.0009 | 10.1016 | 6.6536 | 0.0022 | 0.0022 | 0.0022 | 0 | 0 | 62.09 | N | N | N | N | N | N | N | N | N | N
133313 | 81.4 | 55.507 | 196.6 | 144.8 | 83.5 | 97.9 | 29.3 | 62.2 | 85.5 | 127.7 | 104.3 | 1.4 | 1.4079 | 29.4557 | 595.1 | 629.2 | 379.701 | 187.018 | -1.9 | -1.9 | 0 | 8.9 | 7.73 | 5.54 | 13.7 | 1.22E-06 | 0 | 0 | 0 | 0.0009 | 12.4833 | 6.499 | 0.0023 | 0.0024 | 0.0024 | 0 | 0 | 54.6 | N | N | N | N | N | N | N | N | N | N
133314 | 81.3 | 55.457 | 196 | 146 | 83.5 | 97.9 | 29.3 | 62.2 | 85.5 | 127.6 | 105.4 | 1.5 | 1.8725 | 29.476 | 595.6 | 629.2 | 438.593 | 216.067 | -2 | -2 | 0 | 8.8 | 8.76 | 4.31 | 13.5 | 1.06E-06 | 0 | 0 | 0 | 0.001 | 16.3386 | 5.8487 | 0.0026 | 0.0027 | 0.0027 | 0 | 0 | 113.75 | N | N | N | N | N | N | N | N | N | Y
133315 | 81.3 | 55.426 | 195.4 | 148.2 | 83.5 | 97.9 | 29.3 | 62.2 | 85.5 | 127.9 | 107.3 | 1.6 | 2.0501 | 29.4738 | 596.2 | 628.8 | 459.565 | 226.255 | -2.2 | -2.1 | 0 | 9.1 | 9.37 | 3.56 | 14.1 | 1.01E-06 | 0 | 0 | 0 | 0.0011 | 18.3084 | 5.0596 | 0.0029 | 0.0029 | 0.0029 | 0 | 0 | 134.68 | N | N | N | N | N | N | N | N | N | Y
133316 | 81.5 | 55.594 | 194.9 | 149.8 | 83.5 | 97.9 | 29.3 | 62.1 | 85.4 | 128 | 108.8 | 1.8 | 1.9385 | 29.459 | 596.4 | 629.4 | 446.848 | 219.831 | -2.3 | -2.3 | 0 | 9.1 | 9.4 | 3.3 | 14.6 | 1.04E-06 | 0 | 0 | 0 | 0.0011 | 17.8363 | 4.5598 | 0.0029 | 0.003 | 0.003 | 0 | 0 | 127.85 | N | N | N | N | N | N | N | N | N | Y
133317 | 81.8 | 55.768 | 194.5 | 149.7 | 83.5 | 97.9 | 29.3 | 62.1 | 85.3 | 128 | 108.7 | 1.8 | 1.5763 | 29.4459 | 596.5 | 629 | 402.489 | 197.905 | -2.3 | -2.3 | 0 | 8.9 | 9.12 | 3.38 | 14.8 | 1.16E-06 | 0 | 0 | 0 | 0.001 | 15.5771 | 4.2049 | 0.0026 | 0.0027 | 0.0027 | 0 | 0 | 119.62 | N | N | N | N | N | N | N | N | N | Y
133318 | 81.7 | 55.712 | 194.2 | 148.6 | 83.5 | 97.9 | 29.3 | 62.1 | 85.3 | 128 | 107.7 | 1.7 | 1.2583 | 29.4397 | 595.9 | 629.2 | 360.009 | 177.087 | -2.4 | -2.3 | 0 | 8.3 | 8.82 | 3.56 | 14.6 | 1.29E-06 | 0 | 0 | 0 | 0.0008 | 13.4805 | 3.9604 | 0.0023 | 0.0024 | 0.0024 | 0 | 0 | 93.63 | N | N | N | N | N | N | N | N | N | Y
133319 | 81.7 | 55.718 | 194.1 | 147 | 83.5 | 97.9 | 29.3 | 62.1 | 85.3 | 128.1 | 106.3 | 1.6 | 1.3021 | 29.4441 | 595.1 | 629 | 366.072 | 180.225 | -2.4 | -2.3 | 0 | 8.4 | 8.9 | 3.48 | 14.1 | 1.27E-06 | 0 | 0 | 0 | 0.0008 | 13.8515 | 3.9414 | 0.0023 | 0.0024 | 0.0024 | 0 | 0 | 88.26 | N | N | N | N | N | N | N | N | N | Y
133320 | 81.7 | 55.693 | 193.9 | 146.4 | 83.5 | 97.9 | 29.3 | 62.1 | 85.3 | 128.2 | 105.8 | 1.5 | 1.6286 | 29.4531 | 594.6 | 628.5 | 408.798 | 201.416 | -2.4 | -2.3 | 0 | 9.2 | 9.4 | 3.12 | 13.9 | 1.14E-06 | 0 | 0 | 0 | 0.001 | 16.3553 | 3.9425 | 0.0025 | 0.0026 | 0.0026 | 0 | 0 | 105.68 | N | N | N | N | N | N | N | N | N | Y
133321 | 81.6 | 55.613 | 194 | 147.6 | 83.5 | 97.9 | 29.3 | 62.1 | 85.2 | 128.4 | 106.8 | 1.6 | 1.9225 | 29.4577 | 594.3 | 628.1 | 444.719 | 219.212 | -2.4 | -2.4 | 0 | 10.5 | 9.83 | 2.79 | 13.9 | 1.04E-06 | 0 | 0 | 0 | 0.0013 | 18.6146 | 3.8411 | 0.0027 | 0.0028 | 0.0028 | 0 | 0 | 130.79 | N | N | N | N | N | N | N | N | N | Y
133322 | 81.7 | 55.737 | 194 | 149.2 | 83.4 | 97.9 | 29.3 | 62.1 | 85.2 | 128.4 | 108.2 | 1.7 | 1.9493 | 29.4604 | 594.3 | 627.9 | 447.82 | 220.773 | -2.4 | -2.3 | 0 | 11 | 9.85 | 2.69 | 14 | 1.04E-06 | 0 | 0 | 0 | 0.0013 | 18.7819 | 3.7226 | 0.0028 | 0.0029 | 0.0029 | 0 | 0 | 129.07 | N | N | N | N | N | N | N | N | N | Y
133323 | 81.7 | 55.712 | 194.2 | 149.7 | 83.4 | 97.9 | 29.3 | 62.1 | 85.2 | 128.3 | 108.7 | 1.8 | 1.8966 | 29.4621 | 594.3 | 627.6 | 441.721 | 217.769 | -2.4 | -2.3 | 0 | 11.5 | 9.71 | 2.69 | 14.1 | 1.05E-06 | 0 | 0 | 0 | 0.0014 | 18.2547 | 3.6726 | 0.0028 | 0.0028 | 0.0028 | 0 | 0 | 126.57 | N | N | N | N | N | N | N | N | N | Y
133324 | 81.6 | 55.662 | 194.4 | 149.6 | 83.4 | 97.9 | 29.3 | 62.1 | 85.2 | 128.3 | 108.5 | 1.7 | 1.9216 | 29.4624 | 594.2 | 627 | 444.523 | 219.176 | -2.4 | -2.4 | 0 | 11 | 9.76 | 2.62 | 14.2 | 1.04E-06 | 0 | 0 | 0 | 0.0013 | 18.4621 | 3.6056 | 0.0028 | 0.0029 | 0.0029 | 0 | 0 | 128.21 | N | N | N | N | N | N | N | N | N | Y
133325 | 81.7 | 55.737 | 194.6 | 149.5 | 83.4 | 97.8 | 29.3 | 62 | 85.1 | 128.1 | 108.5 | 1.7 | 2.0638 | 29.4636 | 593.9 | 626.7 | 460.653 | 227.206 | -2.4 | -2.4 | 0 | 11 | 9.93 | 2.52 | 14.2 | 1.01E-06 | 0 | 0 | 0 | 0.0014 | 19.4794 | 3.5949 | 0.0029 | 0.003 | 0.003 | 0 | 0 | 138.64 | N | N | N | N | N | N | N | N | N | Y
133326 | 81.7 | 55.737 | 194.9 | 150.1 | 83.4 | 97.8 | 29.3 | 62 | 85 | 128.2 | 109 | 1.8 | 2.0514 | 29.453 | 593.3 | 626.1 | 459.214 | 226.537 | -2.5 | -2.4 | 0 | 11.4 | 9.95 | 2.48 | 14.3 | 1.01E-06 | 0 | 0 | 0 | 0.0014 | 19.4634 | 3.5273 | 0.0029 | 0.003 | 0.003 | 0 | 0 | 139.43 | N | N | N | N | N | N | N | N | N | Y
133327 | 81.7 | 55.737 | 195.3 | 150.3 | 83.5 | 97.8 | 29.3 | 62 | 85.1 | 128.3 | 109.2 | 1.8 | 1.9985 | 29.4485 | 592.7 | 625.8 | 453.175 | 223.656 | -2.5 | -2.5 | -0.1 | 12.3 | 9.89 | 2.47 | 14.2 | 1.02E-06 | 0 | 0 | 0 | 0.0015 | 19.1091 | 3.4695 | 0.0029 | 0.0029 | 0.0029 | 0 | 0 | 133.54 | N | N | N | N | N | N | N | N | N | Y
133328 | 81.9 | 55.818 | 195.6 | 150 | 83.4 | 97.8 | 29.3 | 62 | 85 | 128.2 | 109 | 1.8 | 2.0239 | 29.4464 | 592.2 | 625.2 | 455.916 | 225.091 | -2.6 | -2.5 | -0.1 | 12.8 | 9.98 | 2.41 | 14.1 | 1.02E-06 | 0 | 0 | 0 | 0.0016 | 19.3899 | 3.4117 | 0.0029 | 0.0029 | 0.0029 | 0 | 0 | 135.8 | N | N | N | N | N | N | N | N | N | Y
133329 | 81.8 | 55.805 | 195.8 | 150.2 | 83.4 | 97.8 | 29.3 | 62 | 85.1 | 128.2 | 109.1 | 1.8 | 2.0807 | 29.4507 | 591.8 | 624.7 | 462.162 | 228.31 | -2.6 | -2.5 | -0.1 | 14.3 | 10.09 | 2.34 | 13.9 | 1.00E-06 | 0 | 0 | 0 | 0.0018 | 19.8885 | 3.3499 | 0.0029 | 0.0029 | 0.0029 | 0 | 0 | 142.18 | N | N | N | N | N | N | N | N | N | Y
133330 | 81.9 | 55.818 | 196.1 | 150.5 | 83.4 | 97.8 | 29.3 | 62.1 | 85.2 | 128.2 | 109.4 | 1.8 | 2.1259 | 29.4441 | 591.2 | 624.3 | 467.14 | 230.85 | -2.7 | -2.6 | -0.1 | 15.1 | 10.09 | 2.31 | 13.9 | 9.90E-07 | 0 | 0 | 0 | 0.0019 | 20.122 | 3.3424 | 0.0029 | 0.003 | 0.003 | 0 | 0 | 142.52 | N | N | N | N | N | N | N | N | N | Y
133331 | 82 | 55.936 | 196.4 | 150.6 | 83.4 | 97.8 | 29.3 | 62.1 | 85.3 | 128.1 | 109.4 | 1.8 | 2.05 | 29.4496 | 590.6 | 623.6 | 458.486 | 226.73 | -2.6 | -2.6 | -0.1 | 14.7 | 10 | 2.34 | 13.9 | 1.01E-06 | 0 | 0 | 0 | 0.0018 | 19.5707 | 3.3379 | 0.0029 | 0.0029 | 0.0029 | 0 | 0 | 139.58 | N | N | N | N | N | N | N | N | N | Y
133332 | 82 | 55.936 | 196.8 | 150.5 | 83.4 | 97.8 | 29.3 | 62.1 | 85.3 | 128.1 | 109.4 | 1.8 | 1.9455 | 29.4477 | 589.9 | 623.3 | 446.519 | 220.954 | -2.6 | -2.5 | -0.1 | 14.1 | 9.91 | 2.4 | 13.9 | 1.03E-06 | 0 | 0 | 0 | 0.0017 | 18.9116 | 3.3335 | 0.0028 | 0.0028 | 0.0028 | 0 | 0 | 137.7 | N | N | N | N | N | N | N | N | N | Y
133333 | 81.9 | 55.855 | 197.1 | 150.3 | 83.5 | 97.8 | 29.3 | 62.1 | 85.3 | 128.2 | 109.2 | 1.8 | 1.9735 | 29.4367 | 588.9 | 622.7 | 449.579 | 222.599 | -2.7 | -2.6 | -0.1 | 14.4 | 9.93 | 2.41 | 13.8 | 1.03E-06 | 0 | 0 | 0 | 0.0018 | 19.0858 | 3.3687 | 0.0028 | 0.0028 | 0.0028 | 0 | 0 | 136.06 | N | N | N | N | N | N | N | N | N | Y
133334 | 82 | 55.911 | 197.3 | 150.1 | 83.4 | 97.8 | 29.3 | 62.1 | 85.3 | 128.1 | 109 | 1.8 | 2.0797 | 29.4427 | 588.6 | 622.4 | 461.346 | 228.536 | -2.7 | -2.6 | -0.1 | 14.5 | 10.01 | 2.37 | 13.8 | 1.00E-06 | 0 | 0 | 0 | 0.0018 | 19.745 | 3.397 | 0.0028 | 0.0029 | 0.0029 | 0 | 0 | 134.82 | N | N | N | N | N | N | N | N | N | Y
133335 | 82.1 | 55.973 | 197.6 | 150.2 | 83.4 | 97.8 | 29.2 | 62.1 | 85.3 | 128.1 | 109.1 | 1.8 | 2.13 | 29.4465 | 588.4 | 621.6 | 466.89 | 231.359 | -2.6 | -2.5 | -0.1 | 15.2 | 10.09 | 2.31 | 13.7 | 9.88E-07 | 0 | 0 | 0 | 0.0019 | 20.1481 | 3.3575 | 0.0029 | 0.0029 | 0.0029 | 0 | 0 | 142.92 | N | N | N | N | N | N | N | N | N | Y
133336 | 82.1 | 55.954 | 197.7 | 150.7 | 83.4 | 97.8 | 29.2 | 62.1 | 85.3 | 128.1 | 109.5 | 1.8 | 2.1695 | 29.4448 | 588.1 | 621.1 | 471.096 | 233.481 | -2.6 | -2.5 | -0.1 | 15.6 | 10.13 | 2.26 | 13.6 | 9.79E-07 | 0 | 0 | 0 | 0.002 | 20.429 | 3.3115 | 0.0029 | 0.0029 | 0.0029 | 0 | 0 | 144.7 | N | N | N | N | N | N | N | N | N | Y
133337 | 82.2 | 56.066 | 197.8 | 150.8 | 83.5 | 97.8 | 29.2 | 62.1 | 85.3 | 128.1 | 109.6 | 1.8 | 2.5427 | 29.4554 | 587.8 | 620.7 | 509.291 | 252.588 | -2.8 | -2.7 | -0.1 | 16.2 | 10.27 | 2.14 | 13.5 | 9.05E-07 | 0 | 0 | 0 | 0.0023 | 22.396 | 3.3872 | 0.0031 | 0.0032 | 0.0032 | 0 | 0 | 144.81 | N | N | N | N | N | N | N | N | N | Y
133338 | 82.5 | 56.222 | 197.8 | 151.1 | 83.5 | 97.8 | 29.2 | 62.1 | 85.3 | 128 | 109.9 | 1.9 | 3.2333 | 29.4702 | 587.3 | 620.4 | 576.893 | 286.392 | -2.8 | -2.7 | -0.1 | 16.8 | 10.54 | 1.96 | 13.7 | 7.98E-07 | 0 | 0 | 0 | 0.0026 | 26.0709 | 3.5173 | 0.0035 | 0.0036 | 0.0036 | 0 | 0 | 163.19 | N | N | N | N | N | N | N | N | N | Y
133339 | 82.7 | 56.377 | 197.8 | 153.8 | 83.4 | 97.8 | 29.2 | 62.1 | 85.3 | 128 | 112.3 | 2.1 | 3.2722 | 29.4634 | 587.4 | 619.8 | 580.871 | 288.277 | -2.6 | -2.5 | -0.1 | 17.1 | 10.56 | 1.91 | 14 | 7.93E-07 | 0 | 0 | 0 | 0.0027 | 26.2765 | 3.4562 | 0.0036 | 0.0037 | 0.0037 | 0 | 0 | 186.92 | N | N | N | N | N | N | N | N | N | Y
133340 | 83 | 56.557 | 197.8 | 154.5 | 83.4 | 97.7 | 29.2 | 62.1 | 85.3 | 127.8 | 112.9 | 2.1 | 2.9216 | 29.4565 | 587.7 | 619.3 | 547.615 | 271.64 | -2.6 | -2.6 | -0.1 | 17.1 | 10.36 | 1.98 | 14.2 | 8.41E-07 | 0 | 0 | 0 | 0.0026 | 24.2926 | 3.3803 | 0.0035 | 0.0036 | 0.0036 | 0 | 0 | 175.47 | N | N | N | N | N | N | N | N | N | Y
133341 | 83.3 | 56.806 | 197.7 | 154.1 | 83.4 | 97.7 | 29.2 | 62.1 | 85.3 | 127.4 | 112.5 | 2.1 | 2.6204 | 29.4498 | 587.6 | 618.9 | 517.77 | 256.8 | -2.5 | -2.5 | -0.1 | 17.3 | 10.28 | 2.03 | 14.4 | 2.60E-02 | 0 | 0 | 0 | 0.0024 | 22.7969 | 3.2743 | 0.0033 | 0.0034 | 0.0034 | 0 | 0 | 171.12 | N | N | N | N | N | N | N | N | N | Y
133342 | 83.7 | 57.048 | 197.7 | 153.2 | 83.4 | 97.7 | 29.2 | 62.1 | 85.3 | 127.4 | 111.7 | 2 | 2.5071 | 29.4426 | 587.2 | 618.9 | 506.282 | 251.122 | -2.3 | -2.2 | 0 | 18.6 | 10.37 | 2.02 | 14.7 | 9.10E-07 | 0 | 0 | 0 | 0.0026 | 22.476 | 3.1846 | 0.0033 | 0.0034 | 0.0034 | 0 | 0 | 165.78 | N | N | N | N | N | N | N | N | N | Y
133343 | 83.9 | 57.185 | 197.5 | 152.6 | 83.4 | 97.7 | 29.2 | 62.1 | 85.3 | 127.5 | 111.2 | 2 | 2.4224 | 29.4478 | 587.1 | 618.6 | 497.474 | 246.836 | -2.2 | -2.2 | 0 | 19.5 | 10.41 | 2.03 | 15 | 9.26E-07 | 0 | 0 | 0 | 0.0026 | 22.1834 | 3.1386 | 0.0033 | 0.0034 | 0.0034 | 0 | 0 | 162.26 | N | N | N | N | N | N | N | N | N | Y
133344 | 84 | 57.29 | 197.4 | 152.1 | 83.4 | 97.7 | 29.2 | 62 | 85.2 | 127.6 | 110.8 | 1.9 | 2.051 | 29.4364 | 586.9 | 618.4 | 456.228 | 226.321 | -2.3 | -2.3 | 0 | 19.1 | 10.16 | 2.27 | 15.3 | 1.01E-06 | 0 | 0 | 0 | 0.0024 | 19.8575 | 3.2288 | 0.0031 | 0.0032 | 0.0032 | 0 | 0 | 157.59 | N | N | N | N | N | N | N | N | N | Y
133345 | 84.1 | 57.34 | 197.4 | 151.6 | 83.4 | 97.7 | 29.2 | 62 | 85.2 | 127.8 | 110.4 | 1.9 | 1.2716 | 29.4138 | 586.7 | 618 | 357.867 | 177.419 | -2.3 | -2.3 | 0 | 19.8 | 9.34 | 2.85 | 15.5 | 1.29E-06 | 0 | 0 | 0 | 0.0019 | 14.311 | 3.1707 | 0.0025 | 0.0025 | 0.0025 | 0 | 0 | 142.23 | N | N | N | N | N | N | N | N | N | Y
133346 | 83.8 | 57.135 | 197.3 | 148.6 | 83.4 | 97.7 | 29.2 | 62 | 85.2 | 127.7 | 107.7 | 1.7 | 1.0891 | 29.4092 | 585.7 | 618.4 | 333.482 | 165.463 | -2.2 | -2.1 | 0 | 19.7 | 8.81 | 3.23 | 15.2 | 1.38E-06 | 0 | 0 | 0 | 0.0018 | 12.5914 | 3.3595 | 0.0023 | 0.0023 | 0.0023 | 0 | 0 | 74.04 | N | N | N | N | N | N | N | N | N | N
133347 | 83.5 | 56.936 | 197.3 | 146.8 | 83.4 | 97.7 | 29.2 | 62.1 | 85.3 | 127.6 | 106 | 1.5 | 1.3789 | 29.4093 | 584.7 | 618 | 374.361 | 185.928 | -2 | -2 | 0 | 17.7 | 9.38 | 2.98 | 14.6 | 1.23E-06 | 0 | 0 | 0 | 0.0018 | 15.0583 | 3.4792 | 0.0024 | 0.0025 | 0.0025 | 0 | 0 | 99.74 | N | N | N | N | N | N | N | N | N | Y
133348 | 83.2 | 56.737 | 197.2 | 146.2 | 83.4 | 97.7 | 29.2 | 62.2 | 85.8 | 128.1 | 105.6 | 1.5 | 1.8083 | 29.4183 | 584.4 | 617.9 | 428.998 | 213.181 | -2 | -1.9 | 0 | 16.1 | 10.23 | 2.44 | 14.3 | 1.07E-06 | 0 | 0 | 0 | 0.0019 | 18.8376 | 3.2632 | 0.0027 | 0.0028 | 0.0028 | 0 | 0 | 112.12 | N | N | N | N | N | N | N | N | N | Y
133349 | 83 | 56.576 | 197 | 147.5 | 83.4 | 97.7 | 29.2 | 62.3 | 86.1 | 128.3 | 106.7 | 1.6 | 2.1689 | 29.4253 | 584.7 | 617.7 | 470.271 | 233.695 | -1.7 | -1.6 | 0 | 15.2 | 10.6 | 2.09 | 14.7 | 9.77E-07 | 0 | 0 | 0 | 0.002 | 21.3827 | 3.0698 | 0.0031 | 0.0032 | 0.0032 | 0 | 0 | 130.73 | N | N | N | N | N | N | N | N | N | Y
133350 | 83 | 56.601 | 196.9 | 149.2 | 83.4 | 97.7 | 29.2 | 62.4 | 86.3 | 128.4 | 108.2 | 1.7 | 2.3214 | 29.4303 | 585.2 | 617.7 | 486.786 | 241.821 | -1.6 | -1.6 | 0 | 15.2 | 10.48 | 2 | 15.3 | 1.37E-02 | 0 | 0 | 0 | 0.002 | 21.8919 | 3.0374 | 0.0033 | 0.0034 | 0.0034 | 0 | 0 | 146.53 | N | N | N | N | N | N | N | N | N | Y
133351 | 83.1 | 56.626 | 196.9 | 150.6 | 83.4 | 97.7 | 29.2 | 62.4 | 86.4 | 128.4 | 109.5 | 1.8 | 2.4556 | 29.4258 | 585.7 | 617.7 | 500.838 | 248.642 | -1.9 | -1.9 | 0 | 15.5 | 10.35 | 2 | 15.9 | 8.33E-02 | 0 | 0 | 0 | 0.0021 | 22.2268 | 3.1149 | 0.0036 | 0.0037 | 0.0037 | 0 | 0 | 144.23 | N | N | N | N | N | N | N | N | N | Y
133352 | 83.1 | 56.681 | 196.8 | 151.4 | 83.3 | 97.7 | 29.2 | 62.5 | 86.6 | 128.2 | 110.2 | 1.9 | 2.7156 | 29.4274 | 586.3 | 618 | 527.386 | 261.677 | -1.9 | -1.9 | 0 | 16.4 | 10.44 | 1.96 | 16.3 | 1.96E-02 | 0 | 0 | 0 | 0.0024 | 23.5825 | 3.2122 | 0.0039 | 0.004 | 0.004 | 0 | 0 | 161.99 | N | N | N | N | N | N | N | N | N | Y
133353 | 83.2 | 56.7 | 196.8 | 152.1 | 83.3 | 97.8 | 29.2 | 62.5 | 86.8 | 128.2 | 110.8 | 1.9 | 2.7844 | 29.4284 | 587.3 | 618 | 534.558 | 265.001 | -1.8 | -1.8 | 0 | 17 | 10.5 | 1.92 | 16.8 | 8.62E-07 | 0 | 0 | 0 | 0.0025 | 24.0159 | 3.1954 | 0.004 | 0.0041 | 0.0041 | 0 | 0 | 168.85 | N | N | N | N | N | N | N | N | N | Y
133354 | 83.1 | 56.688 | 196.8 | 152.9 | 83.3 | 97.8 | 29.2 | 62.6 | 86.9 | 128.2 | 111.5 | 2 | 2.7197 | 29.429 | 588.2 | 618.4 | 528.185 | 261.619 | -1.8 | -1.8 | 0 | 17.1 | 10.47 | 1.91 | 17.2 | 8.73E-07 | 0 | 0 | 0 | 0.0025 | 23.6439 | 3.13 | 0.0041 | 0.0042 | 0.0042 | 0 | 0 | 167.18 | N | N | N | N | N | N | N | N | N | Y
133355 | 83.2 | 56.7 | 196.8 | 153 | 83.3 | 97.8 | 29.2 | 62.6 | 87 | 128 | 111.6 | 2 | 2.9446 | 29.4358 | 589.1 | 618.9 | 550.324 | 272.423 | -1.8 | -1.8 | 0 | 17.4 | 10.56 | 1.85 | 17.4 | 8.39E-07 | 0 | 0 | 0 | 0.0026 | 24.8428 | 3.1627 | 0.0043 | 0.0044 | 0.0044 | 0 | 0 | 165.37 | N | N | N | N | N | N | N | N | N | Y
133356 | 83 | 56.594 | 197 | 152.8 | 83.3 | 97.8 | 29.2 | 62.6 | 87 | 128 | 111.4 | 2 | 3.0717 | 29.4295 | 589.8 | 619.1 | 563.002 | 278.441 | -1.9 | -1.8 | 0 | 17.9 | 10.74 | 1.76 | 17.7 | 8.20E-07 | 0 | 0 | 0 | 0.0027 | 25.8144 | 3.0729 | 0.0044 | 0.0046 | 0.0046 | 0 | 0 | 178.49 | N | N | N | N | N | N | N | N | N | Y
133357 | 82.8 | 56.458 | 197.2 | 154 | 83.3 | 97.8 | 29.2 | 62.6 | 87 | 127.9 | 112.5 | 2.1 | 2.9696 | 29.4256 | 590.7 | 619.7 | 553.438 | 273.447 | -1.9 | -1.9 | 0 | 18.4 | 10.88 | 1.63 | 18.2 | 8.35E-07 | 0 | 0 | 0 | 0.0028 | 25.6784 | 2.8034 | 0.0045 | 0.0046 | 0.0046 | 0 | 0 | 185.26 | N | N | N | N | N | N | N | N | N | Y
133358 | 82.5 | 56.265 | 197.2 | 153.1 | 83.3 | 97.8 | 29.2 | 62.6 | 87 | 127.6 | 111.7 | 2 | 3.2389 | 29.4347 | 591.4 | 620 | 579.042 | 285.982 | -1.9 | -1.9 | 0 | 18.6 | 11 | 1.52 | 18.5 | 7.98E-07 | 0 | 0 | 0 | 0.0029 | 27.1701 | 2.7256 | 0.0048 | 0.0049 | 0.0049 | 0 | 0 | 181.84 | N | N | N | N | N | N | N | N | N | Y
133359 | 82.3 | 56.128 | 197.2 | 153.5 | 83.3 | 97.8 | 29.2 | 62.6 | 87 | 127.3 | 112 | 2.1 | 3.3832 | 29.4386 | 592.5 | 620.7 | 592.714 | 292.481 | -1.8 | -1.8 | 0 | 18.6 | 11.04 | 1.47 | 19 | 7.81E-07 | 0 | 0 | 0 | 0.003 | 27.8767 | 2.6931 | 0.005 | 0.0051 | 0.0051 | 0 | 0 | 191.53 | N | N | N | N | N | N | N | N | N | Y
133400 | 82.1 | 55.979 | 197.3 | 154.6 | 83.3 | 97.8 | 29.2 | 62.6 | 87 | 126.7 | 113 | 2.1 | 3.6984 | 29.4453 | 593.5 | 620.9 | 620.203 | 305.812 | -1.8 | -1.7 | 0 | 18.1 | 10.99 | 1.46 | 19.4 | 7.47E-07 | 0 | 0 | 0 | 0.003 | 29.0212 | 2.8046 | 0.0053 | 0.0055 | 0.0055 | 0 | 0 | 192.87 | N | N | N | N | N | N | N | N | N | Y
133401 | 81.6 | 55.613 | 197.6 | 154.7 | 83.3 | 97.8 | 29.2 | 62.6 | 87 | 126.4 | 113.1 | 2.1 | 4.584 | 29.4628 | 594.7 | 621.5 | 692.019 | 341.057 | -1.8 | -1.7 | 0 | 17.1 | 10.87 | 1.51 | 19.7 | 4.83E-03 | 0 | 0 | 0 | 0.0032 | 32.0257 | 3.2397 | 0.0061 | 0.0062 | 0.0062 | 0 | 0 | 194.76 | N | N | N | N | N | N | N | N | N | Y
133402 | 81.3 | 55.401 | 197.8 | 155.9 | 83.3 | 97.8 | 29.2 | 62.6 | 87 | 126 | 114.2 | 2.2 | 5.0123 | 29.4671 | 596 | 622.2 | 724.504 | 356.689 | -1.7 | -1.7 | 0 | 17.4 | 10.53 | 1.75 | 19.9 | 6.41E-07 | 0 | 0 | 0 | 0.0034 | 32.4466 | 3.9211 | 0.0064 | 0.0066 | 0.0066 | 0 | 0 | 217.37 | N | N | N | N | N | N | N | N | N | Y
133403 | 80.8 | 55.06 | 197.8 | 158.5 | 83.3 | 97.8 | 29.2 | 62.6 | 87 | 126.1 | 116.5 | 2.4 | 4.5168 | 29.4522 | 596.8 | 622.9 | 688.416 | 338.474 | -1.8 | -1.8 | 0 | 18 | 10.11 | 2.08 | 19.8 | 2.10E-03 | 0 | 0 | 0 | 0.0034 | 29.5384 | 4.4199 | 0.0061 | 0.0062 | 0.0062 | 0 | 0 | 206.92 | N | N | N | N | N | N | N | N | N | Y
133404 | 80.5 | 54.904 | 197.8 | 157.9 | 83.3 | 97.8 | 29.2 | 62.6 | 87.1 | 126.4 | 115.9 | 2.4 | 3.9822 | 29.4271 | 597.6 | 623.4 | 646.478 | 317.355 | -1.9 | -1.8 | 0 | 18.1 | 9.9 | 2.29 | 19.4 | 3.46E-02 | 0 | 0 | 0 | 0.0032 | 27.1156 | 4.5603 | 0.0056 | 0.0057 | 0.0057 | 0 | 0 | 201.33 | N | N | N | N | N | N | N | N | N | Y
133405 | 80.1 | 54.594 | 197.8 | 156.5 | 83.3 | 97.8 | 29.2 | 62.6 | 87.1 | 126.7 | 114.7 | 2.3 | 3.6021 | 29.4173 | 598.1 | 624 | 613.922 | 301.131 | -2 | -1.9 | 0 | 18.1 | 9.95 | 2.31 | 19 | 2.36E-02 | 0 | 0 | 0 | 0.003 | 25.8698 | 4.364 | 0.0052 | 0.0053 | 0.0053 | 0 | 0 | 196.06 | N | N | N | N | N | N | N | N | N | Y
133406 | 79.7 | 54.358 | 197.9 | 155.4 | 83.3 | 97.8 | 29.2 | 62.6 | 87.1 | 127 | 113.7 | 2.2 | 3.6804 | 29.418 | 598.3 | 624.5 | 620.616 | 304.344 | -2 | -2 | 0 | 18 | 10.22 | 2.15 | 18.8 | 7.39E-03 | 0 | 0 | 0 | 0.003 | 26.8604 | 4.1103 | 0.0052 | 0.0053 | 0.0053 | 0 | 0 | 192.16 | N | N | N | N | N | N | N | N | N | Y
133407 | 79.3 | 54.078 | 197.9 | 154.6 | 83.3 | 97.8 | 29.2 | 62.6 | 87.1 | 127.2 | 113.1 | 2.1 | 4.3173 | 29.4364 | 599 | 624.7 | 673.763 | 330.419 | -2.1 | -2 | 0 | 18 | 10.51 | 1.98 | 18.7 | 6.20E-03 | 0 | 0 | 0 | 0.0033 | 29.9813 | 4.1143 | 0.0056 | 0.0057 | 0.0057 | 0 | 0 | 197.79 | N | N | N | N | N | N | N | N | N | Y
133408 | 79.1 | 53.935 | 197.9 | 156.1 | 83.2 | 97.8 | 29.2 | 62.6 | 87.2 | 127.5 | 114.3 | 2.3 | 4.6558 | 29.4436 | 599.8 | 624.9 | 700.262 | 343.225 | -2 | -2 | 0 | 18 | 10.52 | 1.93 | 18.6 | 1.53E-02 | 0 | 0 | 0 | 0.0034 | 31.1688 | 4.1599 | 0.0058 | 0.0059 | 0.0059 | 0 | 0 | 219.4 | N | N | N | N | N | N | N | N | N | Y
133409 | 79 | 53.836 | 197.9 | 157.2 | 83.2 | 97.8 | 29.2 | 62.6 | 87.2 | 127.6 | 115.3 | 2.3 | 4.5981 | 29.4343 | 600.3 | 625.4 | 696.131 | 340.922 | -2 | -2 | 0 | 17.8 | 10.38 | 1.96 | 18.5 | 5.37E-02 | 0 | 0 | 0 | 0.0033 | 30.5678 | 4.2006 | 0.0057 | 0.0059 | 0.0059 | 0 | 0 | 217.87 | N | N | N | N | N | N | N | N | N | Y
133410 | 78.8 | 53.761 | 198 | 157.2 | 83.2 | 97.8 | 29.2 | 62.6 | 87.2 | 127.5 | 115.4 | 2.3 | 4.3743 | 29.4188 | 600.3 | 625.6 | 679.248 | 332.479 | -2.2 | -2.1 | 0 | 17.2 | 10.32 | 1.99 | 18.3 | 1.10E-01 | 0 | 0 | 0 | 0.0031 | 29.6364 | 4.1601 | 0.0055 | 0.0057 | 0.0057 | 0 | 0 | 218.75 | N | N | N | N | N | N | N | N | N | Y
133411 | 78.8 | 53.736 | 198.1 | 157 | 83.2 | 97.8 | 29.2 | 62.6 | 87.2 | 127.4 | 115.1 | 2.3 | 4.1732 | 29.4166 | 600.6 | 626 | 663.646 | 324.751 | -2.3 | -2.3 | 0 | 16.5 | 10.37 | 1.97 | 18.2 | 4.15E-02 | 0 | 0 | 0 | 0.003 | 29.0709 | 4.019 | 0.0053 | 0.0055 | 0.0055 | 0 | 0 | 213.98 | N | N | N | N | N | N | N | N | N | Y
133412 | 78.5 | 53.556 | 198.2 | 156.7 | 83.2 | 97.8 | 29.2 | 62.6 | 87.2 | 127.3 | 114.9 | 2.3 | 4.1845 | 29.4229 | 600.6 | 626.1 | 664.577 | 325.251 | -2.3 | -2.3 | 0 | 16.2 | 10.48 | 1.9 | 18.1 | 7.03E-07 | 0 | 0 | 0 | 0.0029 | 29.4239 | 3.889 | 0.0053 | 0.0054 | 0.0054 | 0 | 0 | 215.49 | N | N | N | N | N | N | N | N | N | Y
133413 | 78.5 | 53.544 | 198.3 | 156.7 | 83.2 | 97.8 | 29.2 | 62.6 | 87.2 | 127.4 | 114.9 | 2.3 | 4.2398 | 29.4233 | 600.9 | 626.3 | 668.972 | 327.331 | -2.4 | -2.3 | 0 | 16.9 | 10.56 | 1.85 | 17.9 | 1.69E-02 | 0 | 0 | 0 | 0.003 | 29.8446 | 3.7952 | 0.0053 | 0.0054 | 0.0054 | 0 | 0 | 218.21 | N | N | N | N | N | N | N | N | N | Y
133414 | 78.5 | 53.494 | 198.4 | 156.8 | 83.2 | 97.8 | 29.2 | 62.6 | 87.2 | 127.5 | 115 | 2.3 | 4.2094 | 29.4124 | 601.1 | 626.5 | 666.619 | 326.007 | -2.4 | -2.4 | 0 | 17.9 | 10.55 | 1.84 | 17.7 | 3.65E-02 | 0 | 0 | 0 | 0.0032 | 29.69 | 3.7566 | 0.0052 | 0.0054 | 0.0054 | 0 | 0 | 216.84 | N | N | N | N | N | N | N | N | N | Y
133415 | 78.3 | 53.363 | 198.7 | 156.6 | 83.2 | 97.8 | 29.2 | 62.6 | 87.2 | 127.6 | 114.8 | 2.3 | 4.0386 | 29.407 | 600.9 | 626.5 | 652.639 | 319.168 | -2.5 | -2.4 | 0 | 18.7 | 10.52 | 1.83 | 17.4 | 5.78E-02 | 0 | 0 | 0 | 0.0033 | 28.9976 | 3.667 | 0.005 | 0.0052 | 0.0052 | 0 | 0 | 210.75 | N | N | N | N | N | N | N | N | N | Y
133416 | 77.9 | 53.115 | 198.8 | 156.2 | 83.3 | 97.8 | 29.2 | 62.6 | 87.2 | 127.7 | 114.4 | 2.3 | 4.0383 | 29.3953 | 600.5 | 626.5 | 652.665 | 319.178 | -2.5 | -2.5 | -0.1 | 19.8 | 10.59 | 1.8 | 17.2 | 5.60E-02 | 0 | 0 | 0 | 0.0035 | 29.1979 | 3.5986 | 0.0049 | 0.0051 | 0.0051 | 0 | 0 | 209.32 | N | N | N | N | N | N | N | N | N | Y
133417 | 77.8 | 53.022 | 198.8 | 156.3 | 83.3 | 97.8 | 29.2 | 62.6 | 87.1 | 127.6 | 114.6 | 2.3 | 4.0604 | 29.393 | 600.3 | 626.5 | 654.507 | 320.113 | -2.6 | -2.5 | -0.1 | 19.9 | 10.66 | 1.75 | 17.1 | 3.52E-02 | 0 | 0 | 0 | 0.0035 | 29.4732 | 3.517 | 0.005 | 0.0051 | 0.0051 | 0 | 0 | 215.69 | N | N | N | N | N | N | N | N | N | Y
133418 | 77.5 | 52.848 | 199 | 156.3 | 83.2 | 97.8 | 29.2 | 62.6 | 87.1 | 127.8 | 114.5 | 2.3 | 4.1253 | 29.3882 | 600 | 626.3 | 659.962 | 322.795 | -2.7 | -2.6 | -0.1 | 19.7 | 10.67 | 1.73 | 17.2 | 1.52E-02 | 0 | 0 | 0 | 0.0035 | 29.7415 | 3.4981 | 0.005 | 0.0052 | 0.0052 | 0 | 0 | 212.02 | N | N | N | N | N | N | N | N | N | Y
133419 | 77.3 | 52.692 | 199.1 | 156.5 | 83.2 | 97.8 | 29.2 | 62.6 | 87.1 | 127.8 | 114.7 | 2.3 | 4.1247 | 29.3862 | 599.8 | 626.5 | 659.817 | 322.772 | -2.6 | -2.6 | -0.1 | 19.2 | 10.66 | 1.72 | 17.1 | 4.54E-02 | 0 | 0 | 0 | 0.0034 | 29.7097 | 3.4874 | 0.005 | 0.0051 | 0.0051 | 0 | 0 | 213.35 | N | N | N | N | N | N | N | N | N | Y
133420 | 77.2 | 52.605 | 199.3 | 156.5 | 83.2 | 97.8 | 29.2 | 62.6 | 87.2 | 127.7 | 114.7 | 2.3 | 4.0792 | 29.3811 | 599.7 | 626.3 | 656.043 | 320.91 | -2.6 | -2.6 | -0.1 | 17.9 | 10.65 | 1.72 | 17 | 5.88E-02 | 0 | 0 | 0 | 0.0032 | 29.52 | 3.4669 | 0.0049 | 0.0051 | 0.0051 | 0 | 0 | 213.45 | N | N | N | N | N | N | N | N | N | Y
133421 | 77.1 | 52.562 | 199.3 | 156.3 | 83.2 | 97.8 | 29.2 | 62.6 | 87.1 | 127.8 | 114.6 | 2.3 | 4.0151 | 29.3789 | 599.6 | 626.3 | 650.693 | 318.291 | -2.6 | -2.5 | -0.1 | 17.1 | 10.66 | 1.72 | 17 | 3.90E-02 | 0 | 0 | 0 | 0.003 | 29.2959 | 3.4286 | 0.0049 | 0.005 | 0.005 | 0 | 0 | 214.17 | N | N | N | N | N | N | N | N | N | Y
133422 | 77 | 52.487 | 199.3 | 156.3 | 83.1 | 97.8 | 29.1 | 62.6 | 87.1 | 127.8 | 114.5 | 2.3 | 4.022 | 29.3768 | 599.6 | 626.1 | 651.269 | 318.55 | -2.5 | -2.5 | -0.1 | 16.9 | 10.68 | 1.71 | 16.9 | 2.91E-02 | 0 | 0 | 0 | 0.003 | 29.3633 | 3.413 | 0.0049 | 0.005 | 0.005 | 0 | 0 | 213.89 | N | N | N | N | N | N | N | N | N | Y
133423 | 76.8 | 52.332 | 199.3 | 156.4 | 83.1 | 97.8 | 29.1 | 62.6 | 87.1 | 127.7 | 114.6 | 2.3 | 3.9621 | 29.3694 | 599.3 | 626.1 | 646.19 | 316.068 | -2.6 | -2.6 | -0.1 | 18.3 | 10.69 | 1.69 | 16.9 | 5.67E-03 | 0 | 0 | 0 | 0.0032 | 29.1851 | 3.3614 | 0.0048 | 0.005 | 0.005 | 0 | 0 | 212.9 | N | N | N | N | N | N | N | N | N | Y
133424 | 76.7 | 52.264 | 199.4 | 156.3 | 83.1 | 97.7 | 29.1 | 62.6 | 87.2 | 127.8 | 114.6 | 2.3 | 3.9955 | 29.3678 | 599.2 | 626 | 649.163 | 317.539 | -2.7 | -2.6 | -0.1 | 19.4 | 10.72 | 1.68 | 17 | 2.33E-02 | 0 | 0 | 0 | 0.0034 | 29.3872 | 3.3407 | 0.0049 | 0.005 | 0.005 | 0 | 0 | 212.31 | N | N | N | N | N | N | N | N | N | Y
133425 | 76.5 | 52.164 | 199.5 | 156.3 | 83.1 | 97.7 | 29.1 | 62.6 | 87.2 | 127.9 | 114.5 | 2.3 | 3.954 | 29.366 | 599.1 | 625.8 | 645.538 | 315.774 | -2.7 | -2.6 | -0.1 | 18.8 | 10.73 | 1.66 | 17 | 4.35E-02 | 0 | 0 | 0 | 0.0033 | 29.2481 | 3.2862 | 0.0049 | 0.005 | 0.005 | 0 | 0 | 211.47 | N | N | N | N | N | N | N | N | N | Y
133426 | 76.4 | 52.058 | 199.5 | 156.2 | 83.1 | 97.7 | 29.1 | 62.6 | 87.2 | 127.8 | 114.4 | 2.3 | 3.9212 | 29.364 | 598.9 | 626 | 642.72 | 314.431 | -2.6 | -2.6 | -0.1 | 17.7 | 10.74 | 1.64 | 17.1 | 3.41E-02 | 0 | 0 | 0 | 0.0031 | 29.1593 | 3.2444 | 0.0048 | 0.005 | 0.005 | 0 | 0 | 210.93 | N | N | N | N | N | N | N | N | N | Y
133427 | 76.2 | 51.971 | 199.6 | 156.1 | 83.1 | 97.7 | 29.1 | 62.6 | 87.2 | 127.9 | 114.3 | 2.3 | 3.9159 | 29.3633 | 598.9 | 626 | 642.268 | 314.215 | -2.6 | -2.5 | -0.1 | 16.6 | 10.76 | 1.63 | 17.1 | 3.20E-02 | 0 | 0 | 0 | 0.0029 | 29.1996 | 3.2156 | 0.0049 | 0.005 | 0.005 | 0 | 0 | 210.74 | N | N | N | N | N | N | N | N | N | Y
133428 | 76.3 | 51.99 | 199.8 | 156.1 | 83.2 | 97.7 | 29.1 | 62.6 | 87.2 | 127.9 | 114.3 | 2.3 | 3.9413 | 29.3627 | 598.9 | 626 | 644.472 | 315.285 | -2.6 | -2.5 | -0.1 | 15.8 | 10.78 | 1.62 | 17.3 | 1.68E-02 | 0 | 0 | 0 | 0.0027 | 29.3547 | 3.1985 | 0.0049 | 0.0051 | 0.0051 | 0 | 0 | 211.06 | N | N | N | N | N | N | N | N | N | Y
133429 | 76.2 | 51.953 | 199.8 | 156.1 | 83.1 | 97.7 | 29.1 | 62.6 | 87.2 | 128 | 114.3 | 2.3 | 3.9625 | 29.3619 | 599.1 | 626 | 646.294 | 316.106 | -2.7 | -2.6 | -0.1 | 14.4 | 10.79 | 1.61 | 17.5 | 2.09E-02 | 0 | 0 | 0 | 0.0025 | 29.4524 | 3.1967 | 0.005 | 0.0051 | 0.0051 | 0 | 0 | 211.23 | N | N | N | N | N | N | N | N | N | Y
133430 | 76.2 | 51.934 | 199.8 | 156.1 | 83.1 | 97.7 | 29.1 | 62.6 | 87.2 | 127.9 | 114.3 | 2.3 | 3.9198 | 29.3511 | 598.9 | 626 | 642.736 | 314.307 | -2.6 | -2.6 | -0.1 | 14.1 | 10.78 | 1.61 | 17.7 | 1.96E-02 | 0 | 0 | 0 | 0.0024 | 29.2472 | 3.1868 | 0.005 | 0.0052 | 0.0052 | 0 | 0 | 211.57 | N | N | N | N | N | N | N | N | N | Y
133431 | 76.1 | 51.916 | 199.8 | 156.1 | 83.1 | 97.7 | 29.1 | 62.6 | 87.2 | 128 | 114.3 | 2.3 | 3.8818 | 29.3404 | 598.7 | 626.3 | 639.541 | 312.686 | -2.5 | -2.4 | 0 | 14.2 | 10.77 | 1.62 | 17.8 | 2.76E-02 | 0 | 0 | 0 | 0.0024 | 29.0863 | 3.172 | 0.005 | 0.0052 | 0.0052 | 0 | 0 | 211.6 | N | N | N | N | N | N | N | N | N | Y
133432 | 76.1 | 51.872 | 199.9 | 156.1 | 83.1 | 97.7 | 29.1 | 62.6 | 87.2 | 127.9 | 114.3 | 2.3 | 3.8348 | 29.3421 | 599 | 626.3 | 635.551 | 310.673 | -2.4 | -2.4 | 0 | 14.9 | 10.8 | 1.6 | 18 | 3.21E-02 | 0 | 0 | 0 | 0.0025 | 28.9824 | 3.1254 | 0.0051 | 0.0052 | 0.0052 | 0 | 0 | 211.33 | N | N | N | N | N | N | N | N | N | Y
133433 | 76.1 | 51.853 | 199.9 | 156.1 | 83.1 | 97.7 | 29.1 | 62.6 | 87.2 | 127.9 | 114.4 | 2.3 | 3.8485 | 29.3413 | 599.4 | 626.5 | 636.877 | 311.202 | -2.5 | -2.4 | 0 | 16.6 | 10.82 | 1.59 | 18.3 | 3.01E-02 | 0 | 0 | 0 | 0.0028 | 29.0752 | 3.1032 | 0.0051 | 0.0053 | 0.0053 | 0 | 0 | 211.5 | N | N | N | N | N | N | N | N | N | Y
133434 | 75.9 | 51.779 | 200.1 | 156.1 | 83.1 | 97.7 | 29.1 | 62.5 | 87.2 | 127.9 | 114.3 | 2.3 | 3.8482 | 29.342 | 599.8 | 626.7 | 636.968 | 311.117 | -2.5 | -2.5 | -0.1 | 17.6 | 10.83 | 1.58 | 18.6 | 2.72E-02 | 0 | 0 | 0 | 0.003 | 29.0881 | 3.0845 | 0.0052 | 0.0054 | 0.0054 | 0 | 0 | 210.64 | N | N | N | N | N | N | N | N | N | Y
133435 | 75.8 | 51.661 | 200.3 | 156.1 | 83.1 | 97.7 | 29.1 | 62.5 | 87 | 127.9 | 114.3 | 2.3 | 3.83 | 29.3379 | 600.2 | 627 | 635.481 | 310.25 | -2.6 | -2.5 | -0.1 | 17.7 | 10.83 | 1.57 | 18.9 | 2.62E-02 | 0 | 0 | 0 | 0.003 | 29.0102 | 3.0665 | 0.0053 | 0.0054 | 0.0054 | 0 | 0 | 210.34 | N | N | N | N | N | N | N | N | N | Y
133436 | 75.6 | 51.543 | 200.3 | 155.8 | 83.1 | 97.7 | 29.1 | 62.5 | 87 | 128 | 114.1 | 2.2 | 3.8253 | 29.3268 | 600.5 | 627.6 | 635.332 | 309.972 | -2.6 | -2.5 | -0.1 | 17.1 | 10.83 | 1.57 | 19.5 | 2.94E-02 | 0 | 0 | 0 | 0.0029 | 28.9842 | 3.0557 | 0.0055 | 0.0056 | 0.0056 | 0 | 0 | 209.73 | N | N | N | N | N | N | N | N | N | Y
133437 | 75.5 | 51.45 | 200.4 | 155.9 | 83.1 | 97.7 | 29.1 | 62.5 | 87 | 128 | 114.1 | 2.2 | 3.8059 | 29.324 | 600.8 | 627.8 | 633.755 | 309.074 | -2.5 | -2.5 | -0.1 | 17.1 | 10.84 | 1.57 | 20.1 | 3.08E-02 | 0 | 0 | 0 | 0.0029 | 28.9386 | 3.037 | 0.0056 | 0.0058 | 0.0058 | 0 | 0 | 209.24 | N | N | N | N | N | N | N | N | N | Y
133438 | 75.3 | 51.313 | 200.5 | 155.9 | 83.1 | 97.7 | 29.1 | 62.5 | 87.1 | 128 | 114.2 | 2.2 | 3.7439 | 29.3222 | 601.3 | 628.1 | 628.509 | 306.353 | -2.4 | -2.4 | 0 | 17.8 | 10.85 | 1.56 | 20.6 | 2.68E-02 | 0 | 0 | 0 | 0.003 | 28.7098 | 3.0019 | 0.0057 | 0.0059 | 0.0059 | 0 | 0 | 209.27 | N | N | N | N | N | N | N | N | N | Y
133439 | 75.1 | 51.189 | 200.6 | 155.8 | 83.1 | 97.7 | 29.1 | 62.5 | 87 | 128 | 114.1 | 2.2 | 3.7232 | 29.3201 | 601.9 | 628.8 | 626.871 | 305.352 | -2.3 | -2.2 | 0 | 17.9 | 10.88 | 1.55 | 21 | 2.42E-02 | 0 | 0 | 0 | 0.003 | 28.6787 | 2.9665 | 0.0058 | 0.006 | 0.006 | 0 | 0 | 208.47 | N | N | N | N | N | N | N | N | N | Y
133440 | 75.1 | 51.195 | 200.8 | 155.8 | 83.1 | 97.7 | 29.1 | 62.5 | 86.9 | 127.9 | 114.1 | 2.2 | 3.76 | 29.3177 | 602.7 | 629.4 | 630.339 | 306.794 | -2.2 | -2.2 | 0 | 17.9 | 10.9 | 1.53 | 21.6 | 2.71E-02 | 0 | 0 | 0 | 0.003 | 28.8814 | 2.9454 | 0.006 | 0.0061 | 0.0061 | 0 | 0 | 208.85 | N | N | N | N | N | N | N | N | N | Y
133441 | 75.1 | 51.195 | 200.9 | 155.6 | 83.2 | 97.7 | 29.1 | 62.5 | 87 | 127.9 | 113.9 | 2.2 | 3.7383 | 29.3144 | 603.3 | 629.7 | 628.629 | 305.749 | -2.2 | -2.2 | 0 | 18 | 10.94 | 1.51 | 22.2 | 3.42E-02 | 0 | 0 | 0 | 0.003 | 28.8849 | 2.8919 | 0.0061 | 0.0063 | 0.0063 | 0 | 0 | 209.37 | N | N | N | N | N | N | N | N | N | Y
133442 | 75.2 | 51.3 | 200.9 | 155.7 | 83.1 | 97.7 | 29.1 | 62.5 | 87 | 128 | 114 | 2.2 | 3.7507 | 29.3109 | 603.9 | 630.6 | 629.847 | 306.14 | -2 | -2 | 0 | 17.6 | 10.96 | 1.49 | 22.9 | 3.34E-02 | 0 | 0 | 0 | 0.003 | 28.9777 | 2.8592 | 0.0063 | 0.0065 | 0.0065 | 0 | 0 | 209.17 | N | N | N | N | N | N | N | N | N | Y
133443 | 75.3 | 51.369 | 200.9 | 155.8 | 83.1 | 97.6 | 29.1 | 62.5 | 86.9 | 128 | 114.1 | 2.2 | 3.8061 | 29.3142 | 604.9 | 631.2 | 634.952 | 308.373 | -1.8 | -1.7 | 0 | 15.5 | 10.95 | 1.48 | 23.7 | 2.93E-02 | 0 | 0 | 0 | 0.0026 | 29.1661 | 2.8706 | 0.0066 | 0.0068 | 0.0068 | 0 | 0 | 209.77 | N | N | N | N | N | N | N | N | N | Y
133444 | 75.6 | 51.561 | 201 | 155.8 | 83.1 | 97.6 | 29.1 | 62.4 | 86.8 | 128.1 | 114.1 | 2.2 | 3.8893 | 29.3144 | 606 | 632.1 | 642.536 | 311.735 | -1.6 | -1.6 | 0 | 14.4 | 10.94 | 1.49 | 24.4 | 2.70E-02 | 0 | 0 | 0 | 0.0025 | 29.4446 | 2.9182 | 0.0069 | 0.0071 | 0.0071 | 0 | 0 | 210.03 | N | N | N | N | N | N | N | N | N | Y
133445 | 76 | 51.835 | 201 | 156 | 83.1 | 97.6 | 29.1 | 62.4 | 86.7 | 128.3 | 114.2 | 2.2 | 3.9733 | 29.3079 | 606.9 | 632.6 | 650.037 | 315.02 | -1.5 | -1.4 | 0 | 14.5 | 10.91 | 1.51 | 25.1 | 2.91E-02 | 0 | 0 | 0 | 0.0025 | 29.6801 | 2.985 | 0.0071 | 0.0073 | 0.0073 | 0 | 0 | 211.15 | N | N | N | N | N | N | N | N | N | Y
133446 | 76.5 | 52.139 | 201.1 | 156.1 | 83.1 | 97.6 | 29.1 | 62.4 | 86.8 | 128.1 | 114.3 | 2.3 | 4.1352 | 29.3079 | 608.2 | 633.3 | 663.958 | 321.401 | -1.4 | -1.4 | 0 | 14.8 | 10.88 | 1.53 | 26 | 3.87E-02 | 0 | 0 | 0 | 0.0026 | 30.19 | 3.0909 | 0.0076 | 0.0078 | 0.0078 | 0 | 0 | 212.94 | N | N | N | N | N | N | N | N | N | Y
133447 | 77 | 52.506 | 201.2 | 156.4 | 83.1 | 97.6 | 29.1 | 62.4 | 86.8 | 128.3 | 114.6 | 2.3 | 4.2746 | 29.315 | 609.5 | 634.2 | 675.571 | 326.704 | -1.4 | -1.4 | 0 | 14.9 | 10.83 | 1.56 | 27.1 | 2.81E-02 | 0 | 0 | 0 | 0.0027 | 30.5633 | 3.1984 | 0.008 | 0.0082 | 0.0082 | 0 | 0 | 214.74 | N | N | N | N | N | N | N | N | N | Y
133448 | 77.5 | 52.866 | 201.3 | 156.5 | 83.1 | 97.6 | 29.1 | 62.4 | 86.6 | 128.4 | 114.7 | 2.3 | 4.372 | 29.3226 | 610.9 | 635.1 | 683.66 | 330.268 | -1.3 | -1.3 | 0 | 14.3 | 10.76 | 1.61 | 28.1 | 3.42E-02 | 0 | 0 | 0 | 0.0026 | 30.6838 | 3.3428 | 0.0084 | 0.0086 | 0.0086 | 0 | 0 | 215.01 | N | N | N | N | N | N | N | N | N | Y
133449 | 78.3 | 53.407 | 201.3 | 156.8 | 83.1 | 97.6 | 29.1 | 62.3 | 86.5 | 128.4 | 115 | 2.3 | 3.756 | 29.3054 | 612.1 | 635.9 | 629.565 | 303.591 | -1.3 | -1.3 | 0 | 13.3 | 10.46 | 1.88 | 29.2 | 2.67E-02 | 0 | 0 | 0 | 0.0022 | 27.4328 | 3.5878 | 0.008 | 0.0082 | 0.0082 | 0 | 0 | 217.37 | N | N | N | N | N | N | N | N | N | Y
133450 | 79.3 | 54.072 | 201.4 | 156.9 | 83.1 | 97.6 | 29.1 | 62.3 | 86.5 | 128.5 | 115.1 | 2.3 | 2.1599 | 29.2551 | 612.6 | 636.9 | 472.187 | 227.219 | -1.5 | -1.5 | 0 | 13 | 9.54 | 2.56 | 30.1 | 2.64E-02 | 0 | 0 | 0 | 0.0016 | 18.7221 | 3.6507 | 0.0062 | 0.0063 | 0.0063 | 0 | 0 | 205.49 | N | N | N | N | N | N | N | N | N | Y
133451 | 79.7 | 54.314 | 201.4 | 153.4 | 83.1 | 97.6 | 29.1 | 62.3 | 86.5 | 128.4 | 112 | 2 | 1.0908 | 29.2246 | 612.2 | 638.4 | 335.109 | 161.149 | -1.7 | -1.6 | 0 | 13.3 | 8.64 | 3.3 | 29.5 | 2.85E-02 | 0 | 0 | 0 | 0.0012 | 12.0237 | 3.3426 | 0.0043 | 0.0044 | 0.0044 | 0 | 0 | 105.45 | N | N | N | N | N | N | N | N | N | Y
133452 | 80 | 54.525 | 201.4 | 149 | 83.1 | 97.6 | 29.1 | 62.3 | 86.5 | 128.1 | 108.1 | 1.7 | 0.7334 | 29.218 | 611.1 | 639.3 | 277.122 | 133.364 | -1.8 | -1.8 | 0 | 13 | 8.73 | 3.52 | 26.3 | 2.52E-02 | 0 | 0 | 0 | 0.001 | 10.0563 | 2.9457 | 0.0032 | 0.0032 | 0.0032 | 0 | 0 | 97.85 | N | N | N | N | N | N | N | N | N | Y
133453 | 80 | 54.544 | 201.4 | 146.8 | 83.1 | 97.6 | 29.1 | 62.3 | 86.5 | 127.9 | 106.1 | 1.5 | 0.7736 | 29.2251 | 610 | 640 | 284.482 | 137.084 | -1.9 | -1.9 | 0 | 12 | 9.59 | 3.14 | 24 | 1.90E-02 | 0 | 0 | 0 | 0.0009 | 11.3559 | 2.6982 | 0.003 | 0.003 | 0.003 | 0 | 0 | 90.28 | N | N | N | N | N | N | N | N | N | Y
133454 | 80.2 | 54.681 | 201.6 | 145.3 | 83.1 | 97.6 | 29.1 | 62.3 | 86.4 | 128.8 | 104.7 | 1.4 | 0.9406 | 29.2283 | 609.2 | 640.2 | 313.646 | 151.26 | -1.6 | -1.6 | 0 | 11.5 | 10.18 | 2.68 | 23.4 | 1.51E-06 | 0 | 0 | 0 | 0.001 | 13.2996 | 2.5495 | 0.0032 | 0.0033 | 0.0033 | 0 | 0 | 79.72 | N | N | N | N | N | N | N | N | N | Y
133455 | 80.3 | 54.768 | 201.6 | 144.8 | 83.1 | 97.6 | 29.1 | 62.3 | 86.4 | 129.6 | 104.3 | 1.4 | 1.306 | 29.2363 | 608.8 | 640.2 | 368.955 | 178.059 | -1.3 | -1.2 | 0 | 10.9 | 9.65 | 3.01 | 23.8 | 1.13E-03 | 0 | 0 | 0 | 0.0011 | 14.8444 | 3.364 | 0.0038 | 0.0039 | 0.0039 | 0 | 0 | 79.58 | N | N | N | N | N | N | N | N | N | Y
133456 | 80.7 | 55.029 | 201.7 | 145 | 83.1 | 97.6 | 29.1 | 62.3 | 86.4 | 129.9 | 104.5 | 1.4 | 1.3108 | 29.2385 | 609 | 640.2 | 370.944 | 178.99 | -1.7 | -1.7 | 0 | 10.5 | 7.45 | 4.74 | 24.5 | 1.12E-01 | 0 | 0 | 0 | 0.001 | 11.5165 | 5.3209 | 0.004 | 0.0041 | 0.0041 | 0 | 0 | 56.12 | N | N | N | N | N | N | N | N | N | N
133457 | 80.8 | 55.06 | 201.6 | 143.8 | 83.1 | 97.6 | 29.1 | 62.3 | 86.3 | 129.5 | 103.4 | 1.3 | 1.1629 | 29.2409 | 609.2 | 640.7 | 349.238 | 168.501 | -1.7 | -1.6 | 0 | 8.7 | 5.36 | 6.81 | 23.9 | 6.86E-02 | 0 | 0 | 0 | 0.0008 | 7.7994 | 7.2018 | 0.0036 | 0.0037 | 0.0037 | 0 | 0 | 4.72 | N | N | N | N | N | N | N | N | N | N
133458 | 80.8 | 55.06 | 201.6 | 142.8 | 83.1 | 97.6 | 29.1 | 62.2 | 86.1 | 128.5 | 102.5 | 1.2 | 1.2777 | 29.2538 | 609.3 | 641.4 | 366.118 | 176.701 | -1.4 | -1.4 | 0 | 7.2 | 5.59 | 7.42 | 22.4 | 1.30E-06 | 0 | 0 | 0 | 0.0007 | 8.5266 | 8.2287 | 0.0036 | 0.0037 | 0.0037 | 0 | 0 | 39.3 | N | N | N | N | N | N | N | N | N | N
133459 | 81.3 | 55.42 | 201.5 | 144.8 | 83.1 | 97.6 | 29.1 | 62.2 | 86 | 127.7 | 104.3 | 1.4 | 1.3518 | 29.254 | 610 | 641.8 | 376.984 | 181.841 | -1.7 | -1.7 | 0 | 5.7 | 6.87 | 6.68 | 21.2 | 1.26E-06 | 0 | 0 | 0 | 0.0006 | 10.7861 | 7.6206 | 0.0035 | 0.0036 | 0.0036 | 0 | 0 | 86.61 | N | N | N | N | N | N | N | N | N | Y
133500 | 82.1 | 55.992 | 201.2 | 146.4 | 83.1 | 97.6 | 29.1 | 62.2 | 86 | 127.6 | 105.7 | 1.5 | 1.2312 | 29.2459 | 610.6 | 642.3 | 359.826 | 173.419 | -2.1 | -2.1 | 0 | 4.8 | 7.56 | 5.86 | 21.2 | 1.46E-02 | 0 | 0 | 0 | 0.0005 | 11.317 | 6.3804 | 0.0033 | 0.0034 | 0.0034 | 0 | 0 | 79.19 | N | N | N | N | N | N | N | N | N | Y
133501 | 83 | 56.576 | 200.9 | 146.5 | 83.1 | 97.6 | 29.1 | 62.2 | 86.1 | 127.9 | 105.8 | 1.5 | 1.3032 | 29.2476 | 610.9 | 643.1 | 369.713 | 178.137 | -2.1 | -2.1 | 0 | 5.5 | 7.3 | 6.1 | 21.4 | 5.27E-03 | 0 | 0 | 0 | 0.0005 | 11.2224 | 6.8255 | 0.0034 | 0.0035 | 0.0035 | 0 | 0 | 69.78 | N | N | N | N | N | N | N | N | N | N
133502 | 83.8 | 57.154 | 200.5 | 146.1 | 83.1 | 97.6 | 29.1 | 62.2 | 86.1 | 128.3 | 105.4 | 1.5 | 1.2772 | 29.2544 | 611.4 | 644 | 366.336 | 176.477 | -2 | -1.9 | 0 | 6.6 | 5.47 | 8.03 | 21.4 | 1.30E-06 | 0 | 0 | 0 | 0.0006 | 8.3348 | 8.8991 | 0.0034 | 0.0035 | 0.0035 | 0 | 0 | 57.7 | N | N | N | N | N | N | N | N | N | N
133503 | 84.2 | 57.402 | 200.1 | 143.3 | 83.1 | 97.6 | 29.1 | 62.2 | 86.1 | 128.4 | 103 | 1.3 | 1.4198 | 29.2634 | 611.6 | 644.3 | 385.556 | 185.747 | -1.2 | -1.2 | 0 | 6.2 | 3 | 11.34 | 19.5 | 1.24E-06 | 0 | 0 | 0 | 0.0006 | 4.819 | 13.2209 | 0.0033 | 0.0034 | 0.0034 | 0 | 0 | 0 | N | N | N | N | N | N | N | N | N | N
133504 | 84.4 | 57.576 | 199.7 | 143 | 83.1 | 97.6 | 29.1 | 62.2 | 86.1 | 127.7 | 102.7 | 1.2 | 2.0689 | 29.2819 | 612.2 | 645.4 | 464.539 | 223.815 | -0.3 | -0.3 | 0 | 7 | 1.4 | 14.65 | 16.8 | 1.03E-06 | 0 | 0 | 0 | 0.0009 | 2.7075 | 20.581 | 0.0034 | 0.0035 | 0.0035 | 0 | 0 | 0 | N | N | N | N | N | N | N | N | N | N
133505 | 84.7 | 57.732 | 199.2 | 144.5 | 83.1 | 97.6 | 29.1 | 62.2 | 86.1 | 126.9 | 104 | 1.4 | 2.107 | 29.2859 | 613.4 | 645.8 | 468.844 | 225.68 | 0.2 | 0.2 | 0 | 8.6 | 0.67 | 17.03 | 16.1 | 1.02E-06 | 0 | 0 | 0 | 0.0011 | 1.301 | 24.1354 | 0.0033 | 0.0034 | 0.0034 | 0 | 0 | 0 | N | N | N | N | N | N | N | N | N | N
133506 | 84.7 | 57.769 | 198.7 | 146.5 | 83.1 | 97.6 | 29.1 | 62.2 | 86.1 | 126.2 | 105.8 | 1.5 | 1.265 | 29.2606 | 614.3 | 646.3 | 362.618 | 174.251 | 0.3 | 0.3 | 0 | 10.3 | 0.4 | 18.44 | 15.8 | 3.77E-02 | 0 | 0 | 0 | 0.001 | 0.6006 | 20.1687 | 0.0025 | 0.0025 | 0.0025 | 0 | 0 | 0 | N | N | N | N | N | N | N | N | N | N
133507 | 85.2 | 58.061 | 198.1 | 143.7 | 83.1 | 97.6 | 29.1 | 62.3 | 86.3 | 125.7 | 103.4 | 1.3 | 0.794 | 29.2455 | 614 | 647.2 | 288.078 | 138.399 | 0.3 | 0.3 | 0 | 11.1 | 0.3 | 19.18 | 15 | 3.99E-02 | 0 | 0 | 0 | 0.0008 | 0.3576 | 16.666 | 0.0019 | 0.0019 | 0.0019 | 0 | 0 | 0 | N | N | N | N | N | N | N | N | N | N
133508 | 85.5 | 58.303 | 197.5 | 140.4 | 83.1 | 97.6 | 29.1 | 62.3 | 86.3 | 125.3 | 100.4 | 1 | 0.9862 | 29.25 | 613.2 | 648.1 | 319.153 | 153.466 | 0.3 | 0.3 | 0 | 11.6 | 0.26 | 19.57 | 13.8 | 8.64E-03 | 0 | 0 | 0 | 0.001 | 0.3465 | 18.8584 | 0.0019 | 0.002 | 0.002 | 0 | 0 | 0 | N | N | N | N | N | N | N | N | N | N
133509 | 85.9 | 58.552 | 196.8 | 140 | 83.1 | 97.6 | 29.1 | 62.3 | 86.3 | 124.7 | 100.1 | 1 | 1.5902 | 29.2715 | 613.1 | 648.3 | 408.23 | 196.46 | 0.4 | 0.4 | 0 | 10.3 | 0.23 | 19.79 | 12.7 | 3.19E-02 | 0 | 0 | 0 | 0.0011 | 0.3825 | 24.4144 | 0.0023 | 0.0023 | 0.0023 | 0 | 0 | 0 | N | N | N | N | N | N | N | N | N | N
133510 | 86.2 | 58.757 | 196.2 | 142 | 83.1 | 97.6 | 29.1 | 62.3 | 86.3 | 124.7 | 101.8 | 1.2 | 2.2962 | 29.3 | 614.2 | 648.3 | 488.924 | 235.272 | 0.5 | 0.5 | 0 | 9.8 | 0.23 | 19.77 | 12.3 | 3.26E-02 | 0 | 0 | 0 | 0.0013 | 0.468 | 29.2027 | 0.0026 | 0.0027 | 0.0027 | 0 | 0 | 0 | N | N | N | N | N | N | N | N | N | N
133511 | 86.3 | 58.862 | 195.6 | 144.5 | 83.1 | 97.7 | 29.1 | 62.3 | 86.2 | 124.5 | 104 | 1.4 | 3.0867 | 29.329 | 616.4 | 648.8 | 570.441 | 274.219 | 0.6 | 0.6 | 0 | 10 | 0.46 | 19.4 | 12.4 | 3.78E-02 | 0 | 0 | 0 | 0.0015 | 1.0965 | 33.3982 | 0.0031 | 0.0031 | 0.0031 | 0 | 0 | 0 | N | N | N | N | N | N | N | N | N | N
133512 | 86.7 | 59.117 | 195 | 147.8 | 83.1 | 97.7 | 29.1 | 62.2 | 86.1 | 124.3 | 107 | 1.6 | 2.0554 | 29.3039 | 618.8 | 649.7 | 462.034 | 221.41 | 0.5 | 0.5 | 0 | 10.3 | 0.78 | 18.87 | 13 | 3.40E-02 | 0 | 0 | 0 | 0.0012 | 1.4918 | 26.2244 | 0.0026 | 0.0027 | 0.0027 | 0 | 0 | 0 | N | N | N | N | N | N | N | N | N | N
133513 | 87.3 | 59.515 | 194.4 | 145.7 | 83.1 | 97.7 | 29.1 | 62.2 | 86.1 | 124.2 | 105.1 | 1.4 | 1.3063 | 29.2816 | 619.7 | 651.2 | 371.271 | 177.639 | 0.4 | 0.4 | 0 | 11 | 0.91 | 18.54 | 13.5 | 1.29E-06 | 0 | 0 | 0 | 0.0011 | 1.3956 | 20.6771 | 0.0022 | 0.0022 | 0.0022 | 0 | 0 | 0 | N | N | N | N | N | N | N | N | N | N
133514 | 87.7 | 59.795 | 193.9 | 142.5 | 83.1 | 97.7 | 29.1 | 62.2 | 86.1 | 123.9 | 102.3 | 1.2 | 1.2474 | 29.2819 | 619.5 | 652.1 | 363.285 | 173.848 | 0.3 | 0.3 | 0 | 11.9 | 0.75 | 18.71 | 13.4 | 1.81E-02 | 0 | 0 | 0 | 0.0011 | 1.1328 | 20.4214 | 0.0021 | 0.0022 | 0.0022 | 0 | 0 | 0 | N | N | N | N | N | N | N | N | N | N
133515 | 88 | 60.031 | 193.5 | 141.7 | 83.1 | 97.7 | 29.1 | 62.2 | 86.1 | 123.5 | 101.6 | 1.1 | 1.6994 | 29.2993 | 619.6 | 653 | 422.813 | 202.431 | 0.4 | 0.4 | 0 | 13.2 | 0.48 | 19.18 | 13 | 2.74E-02 | 0 | 0 | 0 | 0.0015 | 0.8374 | 24.3758 | 0.0024 | 0.0024 | 0.0024 | 0 | 0 | 0 | N | N | N | N | N | N | N | N | N | N
133516 | 87.5 | 59.633 | 193.2 | 143.2 | 83 | 97.7 | 29.1 | 62.2 | 86 | 123.4 | 102.9 | 1.3 | 2.2066 | 29.3205 | 620.4 | 653.5 | 483.127 | 231.319 | 0.4 | 0.4 | 0 | 14.5 | 0.28 | 19.59 | 12.8 | 2.88E-02 | 0 | 0 | 0 | 0.0018 | 0.5663 | 28.4479 | 0.0027 | 0.0027 | 0.0027 | 0 | 0 | 0 | N | N | N | N | N | N | N | N | N | N
133517 | 86.1 | 58.688 | 192.9 | 145.7 | 83 | 97.7 | 29.1 | 62.2 | 85.9 | 123.4 | 105.1 | 1.4 | 2.4484 | 29.3267 | 621.7 | 654.2 | 509.44 | 243.669 | 0.3 | 0.3 | 0 | 13.6 | 0.19 | 19.86 | 12.8 | 2.93E-02 | 0 | 0 | 0 | 0.0018 | 0.4047 | 30.3783 | 0.0028 | 0.0029 | 0.0029 | 0 | 0 | 0 | N | N | N | N | N | N | N | N | N | N
133518 | 85.8 | 58.477 | 192.6 | 147 | 83 | 97.7 | 29.1 | 62.2 | 85.9 | 123.4 | 106.3 | 1.5 | 2.5313 | 29.3361 | 623.4 | 655.5 | 518.424 | 247.651 | 0.2 | 0.2 | 0 | 12.6 | 0.16 | 20.05 | 12.9 | 2.21E-02 | 0 | 0 | 0 | 0.0017 | 0.3333 | 31.1746 | 0.0029 | 0.003 | 0.003 | 0 | 0 | 0 | N | N | N | N | N | N | N | N | N | N
133519 | 85.8 | 58.49 | 192.4 | 147.4 | 83 | 97.7 | 29.1 | 62.2 | 85.9 | 123.6 | 106.6 | 1.6 | 2.565 | 29.3396 | 624.9 | 656.2 | 522.197 | 249.143 | 0.1 | 0.1 | 0 | 11.4 | 0.14 | 20.16 | 13.3 | 2.48E-02 | 0 | 0 | 0 | 0.0016 | 0.3016 | 31.5318 | 0.003 | 0.0031 | 0.0031 | 0 | 0 | 0 | N | N | N | N | N | N | N | N | N | N
133520 | 85.7 | 58.465 | 192.1 | 147.6 | 83 | 97.7 | 29.1 | 62.3 | 86.2 | 123.6 | 106.8 | 1.6 | 2.5877 | 29.3434 | 626.4 | 657.1 | 524.793 | 250.078 | 0.1 | 0.1 | 0 | 11.1 | 0.13 | 20.21 | 13.6 | 3.75E-02 | 0 | 0 | 0 | 0.0015 | 0.2853 | 31.727 | 0.0031 | 0.0032 | 0.0032 | 0 | 0 | 0 | N | N | N | N | N | N | N | N | N | N
133521 | 85.7 | 58.409 | 192 | 147.7 | 83 | 97.7 | 29.1 | 62.4 | 86.5 | 123.5 | 106.9 | 1.6 | 2.557 | 29.3428 | 627.7 | 658.2 | 521.953 | 248.409 | 0 | 0 | 0 | 12.5 | 0.13 | 20.23 | 13.8 | 4.05E-02 | 0 | 0 | 0 | 0.0017 | 0.2746 | 31.557 | 0.0031 | 0.0032 | 0.0032 | 0 | 0 | 0 | N | N | N | N | N | N | N | N | N | N
133522 | 85.6 | 58.341 | 191.9 | 147.6 | 83 | 97.8 | 29.2 | 62.4 | 86.6 | 123.6 | 106.8 | 1.6 | 2.4907 | 29.3478 | 629 | 659.1 | 515.417 | 245.048 | 0 | 0 | 0 | 14.5 | 0.13 | 20.25 | 13.9 | 5.65E-02 | 0 | 0 | 0 | 0.002 | 0.2704 | 31.1471 | 0.0031 | 0.0032 | 0.0032 | 0 | 0 | 0 | N | N | N | N | N | N | N | N | N | N
133523 | 85.4 | 58.204 | 191.9 | 147.3 | 83 | 97.8 | 29.2 | 62.5 | 86.7 | 123.5 | 106.6 | 1.6 | 2.4319 | 29.3524 | 630.3 | 660.1 | 509.568 | 242.028 | 0.1 | 0.1 | 0 | 15.8 | 0.12 | 20.25 | 14 | 4.91E-02 | 0 | 0 | 0 | 0.0021 | 0.261 | 30.7713 | 0.0031 | 0.0031 | 0.0031 | 0 | 0 | 0 | N | N | N | N | N | N | N | N | N | N
133524 | 84.9 | 57.912 | 191.9 | 147.4 | 83 | 97.8 | 29.2 | 62.5 | 86.7 | 123.3 | 106.6 | 1.6 | 2.3454 | 29.3505 | 631.3 | 661 | 500.662 | 237.55 | 0.1 | 0.1 | 0 | 16.1 | 0.12 | 20.25 | 14.1 | 4.98E-02 | 0 | 0 | 0 | 0.0021 | 0.2465 | 30.2047 | 0.003 | 0.0031 | 0.0031 | 0 | 0 | 0 | N | N | N | N | N | N | N | N | N | N
133525 | 84.4 | 57.533 | 191.9 | 147.2 | 83 | 97.8 | 29.2 | 62.5 | 86.7 | 123.3 | 106.5 | 1.6 | 2.6469 | 29.3581 | 632.2 | 661.8 | 526.953 | 249.898 | 0 | 0 | 0 | 16 | 0.16 | 20.07 | 14.4 | 3.60E-02 | 0 | 0 | 0 | 0.0022 | 0.3347 | 31.4899 | 0.0032 | 0.0033 | 0.0033 | 0 | 0 | 0 | N | N | N | N | N | N | N | N | N | N
133526 | 83.7 | 57.048 | 191.9 | 147 | 83 | 97.8 | 29.2 | 62.5 | 86.7 | 123.2 | 106.3 | 1.5 | 2.4096 | 29.3483 | 632.8 | 663 | 501.369 | 237.539 | -0.1 | -0.1 | 0 | 15.7 | 0.51 | 19.13 | 14.5 | 3.75E-02 | 0 | 0 | 0 | 0.002 | 1.0438 | 28.5268 | 0.0031 | 0.0032 | 0.0032 | 0 | 0 | 0 | N | N | N | N | N | N | N | N | N | N
133527 | 83 | 56.557 | 192.1 | 148 | 83 | 97.8 | 29.2 | 62.5 | 86.7 | 123.2 | 107.1 | 1.6 | 1.7248 | 29.3262 | 633.4 | 663.9 | 428.121 | 202.572 | -0.1 | -0.1 | 0 | 14.3 | 1.91 | 16.2 | 14.4 | 2.05E-02 | 0 | 0 | 0 | 0.0016 | 3.3442 | 20.6035 | 0.0026 | 0.0027 | 0.0027 | 0 | 0 | 0 | N | N | N | N | N | N | N | N | N | N
133528 | 82.7 | 56.371 | 192.2 | 148.7 | 83 | 97.8 | 29.2 | 62.5 | 86.7 | 123.2 | 107.8 | 1.7 | 2.0616 | 29.3436 | 634.1 | 665 | 469.438 | 222.127 | -0.7 | -0.6 | 0 | 13.8 | 4.22 | 11.87 | 14.7 | 2.93E-02 | 0 | 0 | 0 | 0.0017 | 8.0923 | 16.5567 | 0.003 | 0.003 | 0.003 | 0 | 0 | 54.09 | N | N | N | N | N | N | N | N | N | N
133529 | 82.8 | 56.445 | 192.5 | 147.6 | 83 | 97.8 | 29.2 | 62.5 | 86.7 | 124.4 | 106.8 | 1.6 | 1.5489 | 29.3308 | 635.4 | 665.4 | 405.989 | 191.791 | -1.5 | -1.4 | 0 | 14.2 | 6.13 | 8.68 | 16 | 3.22E-02 | 0 | 0 | 0 | 0.0015 | 10.151 | 10.4518 | 0.0028 | 0.0028 | 0.0028 | 0 | 0 | 97.72 | N | N | N | N | N | N | N | N | N | Y
133530 | 83 | 56.576 | 192.7 | 145.1 | 83 | 97.8 | 29.2 | 62.4 | 86.7 | 124.5 | 104.6 | 1.4 | 1.0676 | 29.3169 | 636 | 666.6 | 337.712 | 159.372 | -1.8 | -1.7 | 0 | 14.2 | 7.43 | 6.57 | 17.3 | 2.15E-02 | 0 | 0 | 0 | 0.0012 | 10.2266 | 6.5725 | 0.0025 | 0.0026 | 0.0026 | 0 | 0 | 97.88 | N | N | N | N | N | N | N | N | N | Y
133531 | 83.1 | 56.65 | 192.8 | 144.5 | 83 | 97.8 | 29.2 | 62.5 | 86.8 | 124.4 | 104.1 | 1.4 | 0.9852 | 29.3149 | 635.8 | 667.5 | 324.447 | 153.13 | -1.9 | -1.9 | 0 | 14.5 | 8.52 | 4.93 | 18 | 1.49E-06 | 0 | 0 | 0 | 0.0012 | 11.2639 | 4.7412 | 0.0025 | 0.0026 | 0.0026 | 0 | 0 | 90.31 | N | N | N | N | N | N | N | N | N | Y
133532 | 83.2 | 56.737 | 193 | 144.5 | 83 | 97.8 | 29.2 | 62.5 | 86.8 | 124.9 | 104 | 1.4 | 1.434 | 29.3291 | 635.7 | 668.2 | 390.467 | 184.389 | -1.9 | -1.9 | 0 | 14.4 | 9.61 | 3.43 | 19 | 1.24E-06 | 0 | 0 | 0 | 0.0015 | 15.2994 | 3.9658 | 0.0032 | 0.0033 | 0.0033 | 0 | 0 | 89.22 | N | N | N | N | N | N | N | N | N | Y
133533 | 83.4 | 56.887 | 193.3 | 145.2 | 83 | 97.8 | 29.2 | 62.5 | 86.9 | 126 | 104.6 | 1.4 | 2.0825 | 29.3481 | 636.7 | 668.4 | 472.077 | 222.875 | -1.7 | -1.7 | 0 | 14.2 | 10.3 | 2.62 | 22.2 | 1.02E-06 | 0 | 0 | 0 | 0.0017 | 19.8177 | 3.6643 | 0.0045 | 0.0046 | 0.0046 | 0 | 0 | 126.52 | N | N | N | N | N | N | N | N | N | Y
133534 | 83.8 | 57.147 | 193.5 | 147.9 | 83 | 97.8 | 29.2 | 62.5 | 86.9 | 126.6 | 107.1 | 1.6 | 2.4032 | 29.3594 | 639 | 669.1 | 508.495 | 239.651 | -1.6 | -1.6 | 0 | 13.2 | 10.32 | 2.35 | 27.3 | 9.53E-07 | 0 | 0 | 0 | 0.0017 | 21.364 | 3.5299 | 0.0059 | 0.0061 | 0.0061 | 0 | 0 | 132.79 | N | N | N | N | N | N | N | N | N | Y
133535 | 84.3 | 57.508 | 193.7 | 150.3 | 83 | 97.8 | 29.2 | 62.5 | 86.9 | 127 | 109.2 | 1.8 | 2.4883 | 29.3628 | 641.6 | 670.2 | 518.071 | 243.617 | -1.9 | -1.9 | 0 | 12.4 | 9.98 | 2.42 | 29.1 | 4.47E-02 | 0 | 0 | 0 | 0.0017 | 21.0026 | 3.697 | 0.0064 | 0.0066 | 0.0066 | 0 | 0 | 143.57 | N | N | N | N | N | N | N | N | N | Y
133536 | 84.8 | 57.806 | 194 | 150.9 | 83 | 97.8 | 29.2 | 62.4 | 86.5 | 127.3 | 109.7 | 1.9 | 2.3884 | 29.3639 | 643.5 | 671.5 | 507.876 | 238.425 | -2.1 | -2.1 | 0 | 12.1 | 9.67 | 2.61 | 30.4 | 8.11E-02 | 0 | 0 | 0 | 0.0016 | 19.9128 | 3.9141 | 0.0065 | 0.0067 | 0.0067 | 0 | 0 | 138.97 | N | N | N | N | N | N | N | N | N | Y
133537 | 85.3 | 58.129 | 194.4 | 150.7 | 83 | 97.8 | 29.2 | 62.3 | 86.3 | 127.3 | 109.6 | 1.8 | 2.1841 | 29.3571 | 644.7 | 672.7 | 485.886 | 227.793 | -2.3 | -2.3 | 0 | 12.9 | 9.43 | 2.86 | 31.3 | 1.92E-03 | 0 | 0 | 0 | 0.0016 | 18.5505 | 4.096 | 0.0064 | 0.0066 | 0.0066 | 0 | 0 | 133.04 | N | N | N | N | N | N | N | N | N | Y
133538 | 85.6 | 58.39 | 194.8 | 150.3 | 83 | 97.8 | 29.2 | 62.3 | 86.3 | 127.6 | 109.2 | 1.8 | 2.0427 | 29.3503 | 645.8 | 674.2 | 469.987 | 220.078 | -2.5 | -2.4 | 0 | 13.7 | 8.67 | 3.83 | 32 | 1.04E-06 | 0 | 0 | 0 | 0.0017 | 16.4834 | 5.2858 | 0.0064 | 0.0065 | 0.0065 | 0 | 0 | 128.46 | N | N | N | N | N | N | N | N | N | Y
133539 | 86 | 58.645 | 195.1 | 149.3 | 83 | 97.8 | 29.2 | 62.3 | 86.3 | 127.7 | 108.3 | 1.7 | 1.6864 | 29.3349 | 646.1 | 675.1 | 426.432 | 199.514 | -2.4 | -2.3 | 0 | 13.5 | 6.38 | 6.37 | 31.6 | 1.15E-06 | 0 | 0 | 0 | 0.0015 | 10.9941 | 7.9743 | 0.0057 | 0.0058 | 0.0058 | 0 | 0 | 73.02 | N | N | N | N | N | N | N | N | N | N
133540 | 85.7 | 58.409 | 195.5 | 144.5 | 83 | 97.8 | 29.2 | 62.3 | 86.4 | 127.5 | 104.1 | 1.4 | 1.3711 | 29.3251 | 646 | 676.3 | 385.472 | 180.319 | -1.8 | -1.7 | 0 | 13.8 | 3.61 | 10.01 | 26.6 | 1.27E-06 | 0 | 0 | 0 | 0.0014 | 5.6216 | 11.3357 | 0.0043 | 0.0044 | 0.0044 | 0 | 0 | 0 | N | N | N | N | N | N | N | N | N | N
133541 | 85.4 | 58.222 | 195.8 | 142.6 | 83 | 97.8 | 29.2 | 62.3 | 86.4 | 126.5 | 102.3 | 1.2 | 1.3203 | 29.3292 | 645.5 | 677.4 | 378.22 | 177.03 | -0.9 | -0.8 | 0 | 13.6 | 1.92 | 13.45 | 20.8 | 1.30E-06 | 0 | 0 | 0 | 0.0013 | 2.9377 | 14.9526 | 0.0033 | 0.0034 | 0.0034 | 0 | 0 | 0 | N | N | N | N | N | N | N | N | N | N
133542 | 85.1 | 58.048 | 196 | 142.4 | 83 | 97.8 | 29.2 | 62.3 | 86.4 | 125.5 | 102.2 | 1.2 | 1.3816 | 29.3357 | 645.1 | 677.8 | 386.795 | 181.15 | -0.3 | -0.3 | 0 | 14 | 1.19 | 15.81 | 17.8 | 1.44E-02 | 0 | 0 | 0 | 0.0014 | 1.8621 | 17.9802 | 0.0029 | 0.003 | 0.003 | 0 | 0 | 0 | N | N | N | N | N | N | N | N | N | N
133543 | 85 | 57.943 | 196.1 | 142.7 | 82.9 | 97.8 | 29.2 | 62.3 | 86.3 | 124.8 | 102.4 | 1.2 | 1.4478 | 29.3373 | 645 | 678 | 395.932 | 185.455 | 0 | 0 | 0 | 15.2 | 0.97 | 17.08 | 16.7 | 1.51E-02 | 0 | 0 | 0 | 0.0015 | 1.5522 | 19.8863 | 0.0028 | 0.0029 | 0.0029 | 0 | 0 | 0 | N | N | N | N | N | N | N | N | N | N
133544 | 85 | 57.93 | 196.1 | 143.1 | 82.9 | 97.8 | 29.2 | 62.3 | 86.3 | 124.3 | 102.8 | 1.2 | 1.4914 | 29.3456 | 645.3 | 678.5 | 401.884 | 188.235 | 0 | 0 | 0 | 15.9 | 0.95 | 17.64 | 15.9 | 1.91E-02 | 0 | 0 | 0 | 0.0016 | 1.5494 | 20.8521 | 0.0027 | 0.0028 | 0.0028 | 0 | 0 | 0 | N | N | N | N | N | N | N | N | N | N
133545 | 85.2 | 58.098 | 196 | 143.3 | 82.9 | 97.8 | 29.2 | 62.3 | 86.3 | 124.1 | 103 | 1.3 | 1.5157 | 29.3544 | 646 | 679 | 405.194 | 189.72 | -0.1 | -0.1 | 0 | 15.7 | 0.95 | 17.94 | 15.4 | 1.40E-02 | 0 | 0 | 0 | 0.0016 | 1.5492 | 21.3655 | 0.0026 | 0.0027 | 0.0027 | 0 | 0 | 0 | N | N | N | N | N | N | N | N | N | N
133546 | 85.3 | 58.154 | 195.8 | 143.4 | 82.9 | 97.8 | 29.2 | 62.4 | 86.4 | 123.8 | 103.1 | 1.3 | 1.5407 | 29.3562 | 646.7 | 679.6 | 408.656 | 191.233 | -0.2 | -0.2 | 0 | 15 | 0.88 | 18.19 | 15.1 | 1.65E-02 | 0 | 0 | 0 | 0.0016 | 1.4488 | 21.8332 | 0.0026 | 0.0027 | 0.0027 | 0 | 0 | 0 | N | N | N | N | N | N | N | N | N | N
133547 | 85.7 | 58.446 | 195.6 | 143.4 | 82.9 | 97.8 | 29.2 | 62.4 | 86.5 | 123.6 | 103.1 | 1.3 | 1.5778 | 29.359 | 646.9 | 680.1 | 413.63 | 193.548 | -0.1 | -0.1 | 0 | 14.8 | 0.8 | 18.4 | 14.7 | 2.17E-02 | 0 | 0 | 0 | 0.0016 | 1.332 | 22.3575 | 0.0026 | 0.0026 | 0.0026 | 0 | 0 | 0 | N | N | N | N | N | N | N | N | N | N
133548 | 86.2 | 58.751 | 195.1 | 143.4 | 82.9 | 97.8 | 29.2 | 62.4 | 86.6 | 123.4 | 103.1 | 1.3 | 1.5774 | 29.361 | 647.4 | 680.5 | 413.466 | 193.397 | 0 | 0 | 0 | 14.8 | 0.75 | 18.54 | 14.4 | 2.16E-02 | 0 | 0 | 0 | 0.0016 | 1.2489 | 22.5078 | 0.0025 | 0.0026 | 0.0026 | 0 | 0 | 0 | N | N | N | N | N | N | N | N | N | N
133549 | 86.6 | 59.068 | 194.7 | 143.4 | 82.9 | 97.8 | 29.2 | 62.5 | 86.8 | 123.2 | 103.1 | 1.3 | 1.3944 | 29.359 | 647.9 | 681.2 | 388.746 | 181.74 | 0.1 | 0.1 | 0 | 15.8 | 0.72 | 18.7 | 14.1 | 1.93E-02 | 0 | 0 | 0 | 0.0016 | 1.1301 | 21.335 | 0.0023 | 0.0024 | 0.0024 | 0 | 0 | 0 | N | N | N | N | N | N | N | N | N | N
133550 | 87.1 | 59.378 | 194.3 | 143.5 | 82.9 | 97.8 | 29.2 | 62.5 | 86.8 | 123.1 | 103.2 | 1.3 | 1.4236 | 29.3654 | 648.3 | 681.7 | 392.343 | 183.398 | 0.2 | 0.2 | 0 | 16.7 | 0.57 | 19.03 | 13.6 | 2.02E-02 | 0 | 0 | 0 | 0.0017 | 0.9047 | 21.9073 | 0.0023 | 0.0023 | 0.0023 | 0 | 0 | 0 | N | N | N | N | N | N | N | N | N | N
133551 | 87.4 | 59.583 | 193.8 | 142.7 | 82.9 | 97.8 | 29.2 | 62.5 | 86.8 | 123.1 | 102.4 | 1.2 | 1.9314 | 29.3858 | 648.8 | 682.8 | 456.738 | 213.542 | 0 | 0 | 0 | 17.2 | 0.37 | 19.44 | 13.3 | 1.32E-02 | 0 | 0 | 0 | 0.002 | 0.6746 | 26.0655 | 0.0026 | 0.0026 | 0.0026 | 0 | 0 | 0 | N | N | N | N | N | N | N | N | N | N
133552 | 87.6 | 59.757 | 193.5 | 143.2 | 82.9 | 97.8 | 29.2 | 62.5 | 86.8 | 123 | 102.9 | 1.3 | 2.3121 | 29.4017 | 649.8 | 683 | 500.662 | 234 | -0.2 | -0.2 | 0 | 17.2 | 0.23 | 19.78 | 13.1 | 3.18E-02 | 0 | 0 | 0 | 0.0022 | 0.4729 | 29.0554 | 0.0028 | 0.0028 | 0.0028 | 0 | 0 | 0 | N | N | N | N | N | N | N | N | N | N
133553 | 87.8 | 59.844 | 193.1 | 145.1 | 82.9 | 97.8 | 29.2 | 62.6 | 87 | 122.9 | 104.6 | 1.4 | 2.4855 | 29.402 | 651 | 683.7 | 519.541 | 242.561 | -0.2 | -0.2 | 0 | 17.1 | 0.17 | 19.97 | 13.2 | 3.87E-02 | 0 | 0 | 0 | 0.0023 | 0.3601 | 30.4186 | 0.0029 | 0.003 | 0.003 | 0 | 0 | 0 | N | N | N | N | N | N | N | N | N | N
133554 | 87.8 | 59.863 | 192.7 | 146.4 | 82.9 | 97.8 | 29.2 | 62.7 | 87.3 | 123.2 | 105.7 | 1.5 | 2.521 | 29.4028 | 652.3 | 685 | 523.587 | 244.169 | -0.2 | -0.1 | 0 | 17.1 | 0.15 | 20.1 | 13.3 | 8.87E-03 | 0 | 0 | 0 | 0.0023 | 0.3074 | 30.8156 | 0.0029 | 0.003 | 0.003 | 0 | 0 | 0 | N | N | N | N | N | N | N | N | N | N
133555 | 87.7 | 59.776 | 192.4 | 146.7 | 82.9 | 97.8 | 29.2 | 62.7 | 87.4 | 123.1 | 106 | 1.5 | 2.2599 | 29.3996 | 653.5 | 685.7 | 494.576 | 230.368 | -0.2 | -0.2 | 0 | 16.6 | 0.13 | 20.19 | 13.5 | 2.04E-02 | 0 | 0 | 0 | 0.0021 | 0.2593 | 29.2075 | 0.0028 | 0.0029 | 0.0029 | 0 | 0 | 0 | N | N | N | N | N | N | N | N | N | N
133556 | 87.6 | 59.701 | 192.3 | 146.8 | 82.9 | 97.9 | 29.2 | 62.7 | 87.4 | 123.1 | 106.1 | 1.5 | 1.8686 | 29.3908 | 654.2 | 686.8 | 450.921 | 209.85 | -0.2 | -0.1 | 0 | 16.1 | 0.12 | 20.24 | 13.5 | 5.36E-02 | 0 | 0 | 0 | 0.0019 | 0.2141 | 26.6669 | 0.0026 | 0.0026 | 0.0026 | 0 | 0 | 0 | N | N | N | N | N | N | N | N | N | N
133557 | 87.4 | 59.583 | 192.2 | 146.1 | 82.9 | 97.9 | 29.2 | 62.7 | 87.4 | 123.1 | 105.4 | 1.5 | 2.4755 | 29.412 | 654.5 | 687.5 | 513.352 | 239.003 | -0.2 | -0.2 | 0 | 15.4 | 0.12 | 20.15 | 13.4 | 4.08E-02 | 0 | 0 | 0 | 0.002 | 0.2572 | 30.2348 | 0.0029 | 0.003 | 0.003 | 0 | 0 | 0 | N | N | N | N | N | N | N | N | N | N
133558 | 87.3 | 59.509 | 192.3 | 145.3 | 82.9 | 97.9 | 29.2 | 62.7 | 87.4 | 123 | 104.8 | 1.4 | 3.2742 | 29.4403 | 655.5 | 688 | 596.834 | 277.888 | -0.3 | -0.3 | 0 | 14.6 | 0.33 | 19.58 | 13.2 | 2.91E-02 | 0 | 0 | 0 | 0.0022 | 0.7923 | 34.1521 | 0.0033 | 0.0034 | 0.0034 | 0 | 0 | 0 | N | N | N | N | N | N | N | N | N | N
133559 | 87.3 | 59.515 | 192.5 | 147 | 82.9 | 97.9 | 29.2 | 62.7 | 87.4 | 123.1 | 106.3 | 1.6 | 3.3225 | 29.4439 | 657.4 | 688.8 | 602.013 | 279.856 | -0.4 | -0.4 | 0 | 15 | 0.91 | 18.42 | 13.6 | 8.17E-07 | 0 | 0 | 0 | 0.0023 | 2.1975 | 32.3632 | 0.0034 | 0.0035 | 0.0035 | 0 | 0 | 0 | N | N | N | N | N | N | N | N | N | N
133600 | 87.7 | 59.826 | 192.9 | 149 | 82.9 | 97.9 | 29.2 | 62.7 | 87.3 | 123.3 | 108.1 | 1.7 | 2.2503 | 29.4149 | 659 | 689.7 | 491.744 | 228.046 | -0.6 | -0.6 | 0 | 15.8 | 1.45 | 17.46 | 14.3 | 4.09E-02 | 0 | 0 | 0 | 0.002 | 2.8546 | 25.0048 | 0.0029 | 0.003 | 0.003 | 0 | 0 | 0 | N | N | N | N | N | N | N | N | N | N
133601 | 88.4 | 60.292 | 193.4 | 147.1 | 82.9 | 97.9 | 29.2 | 62.7 | 87.3 | 123.3 | 106.3 | 1.6 | 1.28 | 29.3902 | 659.1 | 690.4 | 372.369 | 172.527 | -1 | -0.9 | 0 | 16.1 | 1.35 | 17.5 | 14.9 | 2.14E-02 | 0 | 0 | 0 | 0.0015 | 2.0081 | 18.9584 | 0.0023 | 0.0024 | 0.0024 | 0 | 0 | 0 | N | N | N | N | N | N | N | N | N | N
133602 | 88.8 | 60.515 | 193.9 | 142.5 | 82.9 | 97.9 | 29.2 | 62.7 | 87.3 | 122.8 | 102.3 | 1.2 | 1.1965 | 29.3953 | 658.3 | 691.1 | 360.305 | 167.086 | -0.9 | -0.8 | 0 | 17.1 | 0.85 | 18.21 | 14.7 | 1.37E-06 | 0 | 0 | 0 | 0.0016 | 1.2247 | 19.1033 | 0.0022 | 0.0023 | 0.0023 | 0 | 0 | 0 | N | N | N | N | N | N | N | N | N | N
133603 | 88.9 | 60.633 | 194.4 | 140.2 | 82.9 | 97.9 | 29.2 | 62.7 | 87.3 | 122.5 | 100.3 | 1 | 1.7453 | 29.4177 | 657.6 | 692 | 435.342 | 202.167 | -0.6 | -0.6 | 0 | 16.5 | 0.45 | 19.05 | 13.8 | 2.98E-02 | 0 | 0 | 0 | 0.0018 | 0.7909 | 24.1729 | 0.0025 | 0.0026 | 0.0026 | 0 | 0 | 0 | N | N | N | N | N | N | N | N | N | N
133604 | 88.8 | 60.534 | 194.9 | 142.3 | 82.9 | 97.9 | 29.2 | 62.7 | 87.4 | 122.5 | 102 | 1.2 | 2.1955 | 29.4295 | 657.6 | 692.2 | 489.298 | 227.302 | -0.4 | -0.4 | 0 | 16.1 | 0.25 | 19.64 | 13.2 | 1.57E-02 | 0 | 0 | 0 | 0.002 | 0.4953 | 28.0303 | 0.0027 | 0.0028 | 0.0028 | 0 | 0 | 0 | N | N | N | N | N | N | N | N | N | N
133605 | 88.5 | 60.372 | 195.3 | 144.7 | 82.9 | 97.9 | 29.2 | 62.7 | 87.4 | 122.4 | 104.2 | 1.4 | 2.3654 | 29.4419 | 658.5 | 692.7 | 508.153 | 235.987 | -0.3 | -0.3 | 0 | 15.9 | 0.16 | 19.99 | 12.9 | 2.81E-02 | 0 | 0 | 0 | 0.0021 | 0.3218 | 29.6168 | 0.0027 | 0.0028 | 0.0028 | 0 | 0 | 0 | N | N | N | N | N | N | N | N | N | N
133606 | 88.2 | 60.105 | 195.7 | 146.1 | 82.9 | 97.9 | 29.2 | 62.8 | 87.4 | 122.5 | 105.4 | 1.5 | 2.383 | 29.4426 | 659.3 | 693.4 | 510.225 | 236.771 | -0.3 | -0.3 | 0 | 14.5 | 0.12 | 20.18 | 12.9 | 3.85E-02 | 0 | 0 | 0 | 0.0019 | 0.2353 | 30.0026 | 0.0028 | 0.0028 | 0.0028 | 0 | 0 | 0 | N | N | N | N | N | N | N | N | N | N
133607 | 87.5 | 59.664 | 196 | 146.4 | 82.9 | 97.9 | 29.2 | 62.8 | 87.4 | 122.6 | 105.7 | 1.5 | 1.8573 | 29.4238 | 659.9 | 694.3 | 448.217 | 207.757 | -0.3 | -0.3 | 0 | 13.8 | 0.1 | 20.14 | 12.9 | 4.16E-02 | 0 | 0 | 0 | 0.0016 | 0.1788 | 26.2642 | 0.0024 | 0.0025 | 0.0025 | 0 | 0 | 0 | N | N | N | N | N | N | N | N | N | N
133608 | 86.4 | 58.887 | 196.2 | 146.4 | 82.9 | 97.9 | 29.2 | 62.8 | 87.4 | 122.6 | 105.7 | 1.5 | 1.9918 | 29.4317 | 660.1 | 694.7 | 458.677 | 212.62 | -0.4 | -0.4 | 0 | 14.2 | 0.1 | 20.31 | 12.9 | 3.07E-02 | 0 | 0 | 0 | 0.0017 | 0.1903 | 27.1062 | 0.0025 | 0.0025 | 0.0025 | 0 | 0 | 0 | N | N | N | N | N | N | N | N | N | N
133609 | 85 | 57.93 | 196.5 | 144.8 | 82.9 | 97.9 | 29.2 | 62.8 | 87.6 | 122.7 | 104.3 | 1.4 | 2.0513 | 29.438 | 660.6 | 695.6 | 469.889 | 217.775 | -0.4 | -0.4 | 0 | 13.9 | 0.13 | 20.29 | 12.7 | 2.30E-02 | 0 | 0 | 0 | 0.0017 | 0.2352 | 27.7352 | 0.0025 | 0.0026 | 0.0026 | 0 | 0 | 0 | N | N | N | N | N | N | N | N | N | N
133610 | 84.2 | 57.402 | 196.7 | 146.4 | 82.9 | 98 | 29.3 | 62.8 | 87.6 | 122.8 | 105.7 | 1.5 | 1.5389 | 29.4331 | 661.1 | 695.8 | 410.365 | 190.07 | -0.3 | -0.3 | 0 | 14.7 | 0.13 | 20.27 | 12.4 | 2.05E-02 | 0 | 0 | 0 | 0.0015 | 0.22 | 24.1825 | 0.0021 | 0.0022 | 0.0022 | 0 | 0 | 0 | N | N | N | N | N | N | N | N | N | N
133611 | 83.7 | 57.079 | 197 | 145.4 | 82.9 | 98 | 29.3 | 62.8 | 87.6 | 122.9 | 104.8 | 1.4 | 1.4302 | 29.4357 | 660.9 | 696.5 | 395.48 | 183.228 | -0.3 | -0.3 | 0 | 15.8 | 0.14 | 20.13 | 12.1 | 3.51E-02 | 0 | 0 | 0 | 0.0016 | 0.2231 | 23.1588 | 0.002 | 0.0021 | 0.0021 | 0 | 0 | 0 | N | N | N | N | N | N | N | N | N | N
133612 | 83.2 | 56.756 | 197.2 | 144 | 82.9 | 98 | 29.3 | 62.8 | 87.6 | 122.8 | 103.6 | 1.3 | 1.3248 | 29.4248 | 660.5 | 696.9 | 380.695 | 176.379 | -0.2 | -0.2 | 0 | 16.5 | 0.44 | 19.24 | 11.7 | 2.92E-02 | 0 | 0 | 0 | 0.0016 | 0.6681 | 21.3074 | 0.0019 | 0.0019 | 0.0019 | 0 | 0 | 0 | N | N | N | N | N | N | N | N | N | N
133613 | 83 | 56.563 | 197.6 | 142.3 | 82.9 | 98 | 29.3 | 62.8 | 87.6 | 122.6 | 102.1 | 1.2 | 1.2178 | 29.4195 | 660.3 | 697.4 | 364.993 | 169.092 | -0.2 | -0.2 | 0 | 16.7 | 1.48 | 16.99 | 11.1 | 6.81E-03 | 0 | 0 | 0 | 0.0016 | 2.162 | 18.0376 | 0.0017 | 0.0017 | 0.0017 | 0 | 0 | 1.31 | N | N | N | N | N | N | N | N | N | N
133614 | 82.8 | 56.476 | 197.7 | 143 | 82.9 | 98 | 29.3 | 62.7 | 87.2 | 122.3 | 102.7 | 1.2 | 1.1145 | 29.4187 | 660.2 | 697.4 | 349.068 | 161.722 | -0.6 | -0.6 | 0 | 15.6 | 3.11 | 13.9 | 10.9 | 7.48E-04 | 0 | 0 | 0 | 0.0014 | 4.3469 | 14.1138 | 0.0016 | 0.0016 | 0.0016 | 0 | 0 | 36.5 | N | N | N | N | N | N | N | N | N | N
133615 | 82.9 | 56.532 | 197.7 | 143.9 | 82.9 | 98 | 29.3 | 62.7 | 87.1 | 122.2 | 103.5 | 1.3 | 1.1517 | 29.4225 | 660.1 | 697.6 | 354.839 | 164.434 | -1.3 | -1.3 | 0 | 13.3 | 4.72 | 11.02 | 11.3 | 2.59E-02 | 0 | 0 | 0 | 0.0012 | 6.7005 | 11.3749 | 0.0017 | 0.0017 | 0.0017 | 0 | 0 | 53.62 | N | N | N | N | N | N | N | N | N | N
133616 | 83.1 | 56.669 | 197.4 | 144.4 | 82.9 | 98 | 29.3 | 62.6 | 87 | 122.7 | 103.9 | 1.3 | 1.1579 | 29.4284 | 660.7 | 697.9 | 355.853 | 164.852 | -1.6 | -1.5 | 0 | 11 | 5.79 | 9.03 | 12.1 | 2.09E-02 | 0 | 0 | 0 | 0.001 | 8.2384 | 9.3463 | 0.0018 | 0.0018 | 0.0018 | 0 | 0 | 56.3 | N | N | N | N | N | N | N | N | N | N
133617 | 83.2 | 56.719 | 197.3 | 144.7 | 82.8 | 98 | 29.3 | 62.6 | 87 | 123.3 | 104.2 | 1.4 | 1.1948 | 29.4286 | 661 | 698.3 | 361.685 | 167.509 | -1.7 | -1.6 | 0 | 10.3 | 6.47 | 7.64 | 12.9 | 9.79E-03 | 0 | 0 | 0 | 0.001 | 9.358 | 8.0306 | 0.002 | 0.002 | 0.002 | 0 | 0 | 52.7 | N | N | N | N | N | N | N | N | N | N
133618 | 83.5 | 56.955 | 197 | 144.8 | 82.9 | 98 | 29.3 | 62.7 | 87.1 | 124 | 104.3 | 1.4 | 1.3912 | 29.4298 | 660.8 | 698.7 | 389.462 | 180.412 | -1.7 | -1.7 | 0 | 10.4 | 7.21 | 6.16 | 13.7 | 1.27E-06 | 0 | 0 | 0 | 0.001 | 11.2337 | 6.9793 | 0.0022 | 0.0023 | 0.0023 | 0 | 0 | 65.3 | N | N | N | N | N | N | N | N | N | N
133619 | 83.7 | 57.067 | 196.5 | 145.2 | 82.9 | 98 | 29.3 | 62.7 | 87.1 | 124.6 | 104.7 | 1.4 | 1.8832 | 29.4442 | 661.4 | 699 | 453.321 | 209.978 | -1.9 | -1.9 | 0 | 10.5 | 8.24 | 4.84 | 14.8 | 1.09E-06 | 0 | 0 | 0 | 0.0012 | 14.9316 | 6.3864 | 0.0028 | 0.0029 | 0.0029 | 0 | 0 | 78.23 | N | N | N | N | N | N | N | N | N | Y
133620 | 84.2 | 57.421 | 196.1 | 146.6 | 82.8 | 98 | 29.3 | 62.6 | 86.9 | 125.1 | 105.9 | 1.5 | 2.1768 | 29.4522 | 663 | 699.6 | 488.428 | 225.994 | -2.1 | -2 | 0 | 10.1 | 9.02 | 3.93 | 17.1 | 1.01E-06 | 0 | 0 | 0 | 0.0013 | 17.6046 | 5.5783 | 0.0035 | 0.0036 | 0.0036 | 0 | 0 | 128.38 | N | N | N | N | N | N | N | N | N | Y
133621 | 84.7 | 57.775 | 195.8 | 149.1 | 82.9 | 98 | 29.3 | 62.6 | 86.9 | 125.5 | 108.1 | 1.7 | 2.0257 | 29.4515 | 664.6 | 700.5 | 471.405 | 217.795 | -2.2 | -2.1 | 0 | 10.8 | 9.17 | 3.52 | 20.6 | 1.05E-06 | 0 | 0 | 0 | 0.0013 | 17.252 | 4.8193 | 0.004 | 0.0042 | 0.0042 | 0 | 0 | 121.29 | N | N | N | N | N | N | N | N | N | Y
133622 | 85.2 | 58.098 | 195.6 | 149.4 | 82.9 | 98 | 29.3 | 62.6 | 86.9 | 125.9 | 108.4 | 1.7 | 1.9965 | 29.4517 | 665.8 | 701.4 | 468.344 | 216.154 | -2.3 | -2.2 | 0 | 10.8 | 9.18 | 3.32 | 21.4 | 1.06E-06 | 0 | 0 | 0 | 0.0013 | 17.1415 | 4.5031 | 0.0042 | 0.0043 | 0.0043 | 0 | 0 | 113.55 | N | N | N | N | N | N | N | N | N | Y
133623 | 85.6 | 58.353 | 195.3 | 148.9 | 82.9 | 98 | 29.3 | 62.6 | 86.9 | 126.3 | 107.9 | 1.7 | 2.167 | 29.4544 | 667 | 702.3 | 488.026 | 225.024 | -2.3 | -2.3 | 0 | 9.7 | 9.38 | 3.11 | 21.7 | 1.02E-06 | 0 | 0 | 0 | 0.0012 | 18.2287 | 4.3918 | 0.0044 | 0.0045 | 0.0045 | 0 | 0 | 128.04 | N | N | N | N | N | N | N | N | N | Y
133624 | 86.1 | 58.707 | 195 | 149.3 | 82.8 | 98 | 29.3 | 62.6 | 86.8 | 126.7 | 108.3 | 1.7 | 2.3478 | 29.4657 | 668.2 | 702.8 | 508.296 | 234.207 | -2.4 | -2.3 | 0 | 9 | 9.51 | 2.97 | 22.3 | 9.77E-07 | 0 | 0 | 0 | 0.0012 | 19.2412 | 4.3691 | 0.0047 | 0.0048 | 0.0048 | 0 | 0 | 130.56 | N | N | N | N | N | N | N | N | N | Y
133625 | 86.6 | 59.068 | 194.8 | 150.1 | 82.8 | 98.1 | 29.3 | 62.5 | 86.6 | 127.1 | 109 | 1.8 | 2.3093 | 29.4622 | 669.2 | 703.9 | 504.392 | 232.171 | -2.4 | -2.4 | 0 | 8.9 | 9.45 | 2.96 | 22.8 | 9.85E-07 | 0 | 0 | 0 | 0.0011 | 18.9448 | 4.3194 | 0.0048 | 0.0049 | 0.0049 | 0 | 0 | 131.26 | N | N | N | N | N | N | N | N | N | Y
133626 | 87.1 | 59.378 | 194.7 | 150.2 | 82.8 | 98.1 | 29.3 | 62.5 | 86.5 | 127.3 | 109.1 | 1.8 | 2.2015 | 29.4682 | 670 | 704.2 | 492.644 | 226.645 | -2.5 | -2.4 | 0 | 9.7 | 9.3 | 3.03 | 23.1 | 1.01E-06 | 0 | 0 | 0 | 0.0012 | 18.2005 | 4.3142 | 0.0047 | 0.0049 | 0.0049 | 0 | 0 | 128.06 | N | N | N | N | N | N | N | N | N | Y
133627 | 87.6 | 59.701 | 194.7 | 149.9 | 82.8 | 98.1 | 29.3 | 62.5 | 86.5 | 127.5 | 108.8 | 1.8 | 2.0992 | 29.4611 | 670.4 | 705.1 | 481.165 | 221.23 | -2.7 | -2.6 | -0.1 | 10.6 | 9.18 | 3.15 | 23.2 | 1.03E-06 | 0 | 0 | 0 | 0.0013 | 17.5319 | 4.3687 | 0.0046 | 0.0047 | 0.0047 | 0 | 0 | 123.97 | N | N | N | N | N | N | N | N | N | Y
133628 | 88.1 | 60.062 | 194.7 | 149.5 | 82.8 | 98.1 | 29.3 | 62.5 | 86.6 | 127.6 | 108.5 | 1.7 | 1.9765 | 29.4567 | 670.5 | 705.9 | 466.844 | 214.595 | -2.8 | -2.7 | -0.1 | 11.5 | 9.03 | 3.38 | 22.9 | 1.07E-06 | 0 | 0 | 0 | 0.0014 | 16.7407 | 4.5531 | 0.0044 | 0.0046 | 0.0046 | 0 | 0 | 120.54 | N | N | N | N | N | N | N | N | N | Y
133629 | 88.5 | 60.323 | 194.7 | 149.2 | 82.9 | 98.1 | 29.3 | 62.7 | 87 | 127.9 | 108.2 | 1.7 | 1.8396 | 29.4451 | 670.5 | 706.2 | 450.485 | 206.993 | -2.7 | -2.7 | -0.1 | 10.6 | 8.43 | 4.08 | 22.5 | 1.11E-06 | 0 | 0 | 0 | 0.0012 | 15.0655 | 5.3078 | 0.0042 | 0.0043 | 0.0043 | 0 | 0 | 115.85 | N | N | N | N | N | N | N | N | N | Y
133630 | 88.7 | 60.466 | 194.9 | 148.2 | 82.8 | 98.1 | 29.3 | 62.7 | 87.2 | 128 | 107.3 | 1.6 | 1.5944 | 29.4325 | 670 | 706.8 | 418.917 | 192.491 | -2.7 | -2.6 | -0.1 | 9.1 | 7.02 | 5.39 | 21.9 | 1.19E-06 | 0 | 0 | 0 | 0.001 | 11.6665 | 6.5185 | 0.0038 | 0.0039 | 0.0039 | 0 | 0 | 55.9 | N | N | N | N | N | N | N | N | N | N
133631 | 88.6 | 60.379 | 195 | 145.3 | 82.8 | 98.1 | 29.3 | 62.7 | 87.1 | 127.9 | 104.7 | 1.4 | 1.2406 | 29.4236 | 669.1 | 707.1 | 369.231 | 169.742 | -2.4 | -2.4 | 0 | 8.5 | 5.76 | 6.74 | 19.9 | 1.35E-06 | 0 | 0 | 0 | 0.0008 | 8.4396 | 7.1861 | 0.003 | 0.0031 | 0.0031 | 0 | 0 | 28.67 | N | N | N | N | N | N | N | N | N | N
133632 | 88.4 | 60.254 | 195.1 | 144.1 | 82.8 | 98.1 | 29.3 | 62.7 | 87.1 | 127.1 | 103.7 | 1.3 | 1.2464 | 29.4247 | 668 | 707.1 | 370.419 | 170.468 | -2.1 | -2.1 | 0 | 8.5 | 5.74 | 7.39 | 16.1 | 1.35E-06 | 0 | 0 | 0 | 0.0008 | 8.4456 | 7.9128 | 0.0025 | 0.0025 | 0.0025 | 0 | 0 | 56.62 | N | N | N | N | N | N | N | N | N | N
133633 | 88.3 | 60.186 | 195.1 | 144.5 | 82.8 | 98.1 | 29.3 | 62.7 | 87.1 | 127 | 104.1 | 1.4 | 1.3401 | 29.4306 | 667.2 | 706.9 | 384.115 | 176.933 | -2.2 | -2.2 | 0 | 8.2 | 6.22 | 7.25 | 15 | 6.83E-03 | 0 | 0 | 0 | 0.0008 | 9.5057 | 8.0508 | 0.0024 | 0.0025 | 0.0025 | 0 | 0 | 58.42 | N | N | N | N | N | N | N | N | N | N
133634 | 88.3 | 60.186 | 195.1 | 145 | 82.8 | 98.1 | 29.3 | 62.7 | 87.1 | 127 | 104.5 | 1.4 | 1.3283 | 29.4376 | 666.8 | 706.6 | 382.288 | 176.192 | -2.3 | -2.3 | 0 | 8.3 | 6.47 | 7.03 | 14.8 | 2.34E-03 | 0 | 0 | 0 | 0.0008 | 9.8387 | 7.7755 | 0.0024 | 0.0024 | 0.0024 | 0 | 0 | 58.36 | N | N | N | N | N | N | N | N | N | N
133635 | 88 | 60.012 | 195.1 | 145.2 | 82.8 | 98.1 | 29.3 | 62.7 | 87 | 127.2 | 104.7 | 1.4 | 1.325 | 29.434 | 666.2 | 706.4 | 381.759 | 176.031 | -2.3 | -2.3 | 0 | 9 | 6.47 | 6.98 | 14.6 | 6.60E-04 | 0 | 0 | 0 | 0.0009 | 9.8387 | 7.7187 | 0.0023 | 0.0024 | 0.0024 | 0 | 0 | 57.07 | N | N | N | N | N | N | N | N | N | N
133636 | 88.1 | 60.049 | 195 | 145.1 | 82.8 | 98.1 | 29.3 | 62.6 | 86.9 | 127.4 | 104.6 | 1.4 | 1.4433 | 29.4402 | 665.8 | 706.2 | 398.344 | 183.772 | -2.3 | -2.3 | 0 | 10.2 | 6.26 | 7.23 | 14.5 | 7.05E-03 | 0 | 0 | 0 | 0.001 | 9.9405 | 8.3383 | 0.0024 | 0.0025 | 0.0025 | 0 | 0 | 54.52 | N | N | N | N | N | N | N | N | N | N
133637 | 88 | 60.012 | 194.9 | 144.8 | 82.8 | 98.1 | 29.3 | 62.6 | 86.9 | 127.6 | 104.3 | 1.4 | 1.4464 | 29.4502 | 666 | 706 | 398.717 | 183.983 | -2.4 | -2.4 | 0 | 10.4 | 5.8 | 7.8 | 14.2 | 1.58E-03 | 0 | 0 | 0 | 0.0011 | 9.2194 | 9.0053 | 0.0024 | 0.0024 | 0.0024 | 0 | 0 | 43.76 | N | N | N | N | N | N | N | N | N | N
133638 | 87.9 | 59.962 | 194.8 | 144.3 | 82.8 | 98.1 | 29.3 | 62.6 | 86.9 | 127.5 | 103.8 | 1.3 | 1.2849 | 29.4468 | 665.7 | 706 | 375.592 | 173.336 | -2.3 | -2.3 | 0 | 10.4 | 5.43 | 8.16 | 13.7 | 1.32E-06 | 0 | 0 | 0 | 0.001 | 8.1309 | 8.8841 | 0.0021 | 0.0022 | 0.0022 | 0 | 0 | 37.58 | N | N | N | N | N | N | N | N | N | N
133639 | 87.7 | 59.819 | 194.7 | 143.9 | 82.8 | 98.1 | 29.3 | 62.6 | 86.9 | 127 | 103.5 | 1.3 | 1.3934 | 29.443 | 664.7 | 705.9 | 390.77 | 180.468 | -2.2 | -2.2 | 0 | 9.8 | 5.82 | 7.74 | 12.9 | 2.82E-03 | 0 | 0 | 0 | 0.001 | 9.0632 | 8.7691 | 0.0021 | 0.0022 | 0.0022 | 0 | 0 | 51.25 | N | N | N | N | N | N | N | N | N | N
133640 | 87.7 | 59.819 | 194.7 | 144.7 | 82.8 | 98.1 | 29.3 | 62.6 | 86.8 | 126.9 | 104.2 | 1.4 | 1.5883 | 29.4473 | 664.2 | 705.5 | 417.557 | 192.951 | -2.4 | -2.3 | 0 | 10 | 6.69 | 6.8 | 12.4 | 1.35E-04 | 0 | 0 | 0 | 0.0011 | 11.1403 | 8.2343 | 0.0022 | 0.0022 | 0.0022 | 0 | 0 | 78.63 | N | N | N | N | N | N | N | N | N | Y
133641 | 87.8 | 59.838 | 194.6 | 146.3 | 82.8 | 98.1 | 29.3 | 62.5 | 86.7 | 127.1 | 105.7 | 1.5 | 1.5783 | 29.4438 | 664 | 705.1 | 416.202 | 192.352 | -2.6 | -2.6 | -0.1 | 11.3 | 7.29 | 6.09 | 12.4 | 1.53E-02 | 0 | 0 | 0 | 0.0012 | 12.1085 | 7.357 | 0.0022 | 0.0022 | 0.0022 | 0 | 0 | 82.33 | N | N | N | N | N | N | N | N | N | Y
133642 | 87.8 | 59.844 | 194.4 | 146.8 | 82.8 | 98.1 | 29.3 | 62.5 | 86.7 | 127.4 | 106.1 | 1.5 | 1.4809 | 29.4431 | 663.8 | 705.1 | 403.05 | 186.299 | -2.7 | -2.7 | -0.1 | 11.8 | 7.38 | 5.83 | 12.5 | 1.68E-02 | 0 | 0 | 0 | 0.0012 | 11.8665 | 6.8167 | 0.0021 | 0.0022 | 0.0022 | 0 | 0 | 72.56 | N | N | N | N | N | N | N | N | N | N
133643 | 87.9 | 59.931 | 194.2 | 146.5 | 82.8 | 98.1 | 29.3 | 62.6 | 86.7 | 127.7 | 105.8 | 1.5 | 1.4254 | 29.4456 | 663.5 | 705 | 395.485 | 182.861 | -2.7 | -2.7 | -0.1 | 11.3 | 7.25 | 5.8 | 12.5 | 6.56E-03 | 0 | 0 | 0 | 0.0011 | 11.4446 | 6.6622 | 0.0021 | 0.0021 | 0.0021 | 0 | 0 | 66.22 | N | N | N | N | N | N | N | N | N | N
133644 | 87.9 | 59.931 | 194.2 | 146.1 | 82.8 | 98.1 | 29.3 | 62.5 | 86.6 | 128 | 105.5 | 1.5 | 1.3815 | 29.4515 | 662.9 | 704.8 | 389.231 | 180.102 | -2.8 | -2.7 | -0.1 | 12.3 | 7.11 | 5.91 | 12.3 | 1.27E-06 | 0 | 0 | 0 | 0.0012 | 11.0623 | 6.6776 | 0.002 | 0.002 | 0.002 | 0 | 0 | 65.51 | N | N | N | N | N | N | N | N | N | N
133645 | 88 | 59.981 | 194.2 | 145.8 | 82.8 | 98.1 | 29.3 | 62.5 | 86.6 | 128 | 105.2 | 1.5 | 1.3825 | 29.4496 | 662.3 | 704.1 | 389.17 | 180.163 | -2.8 | -2.7 | -0.1 | 13.5 | 6.91 | 6.22 | 12 | 1.27E-06 | 0 | 0 | 0 | 0.0013 | 10.7515 | 7.0348 | 0.0019 | 0.002 | 0.002 | 0 | 0 | 61.32 | N | N | N | N | N | N | N | N | N | N
133646 | 87.9 | 59.944 | 194.3 | 145.5 | 82.8 | 98.1 | 29.3 | 62.5 | 86.6 | 128.2 | 104.9 | 1.4 | 1.4373 | 29.4486 | 661.9 | 703.7 | 396.68 | 183.702 | -2.7 | -2.7 | -0.1 | 14.2 | 6.47 | 6.82 | 11.6 | 1.25E-06 | 0 | 0 | 0 | 0.0014 | 10.2577 | 7.8677 | 0.0019 | 0.002 | 0.002 | 0 | 0 | 53.72 | N | N | N | N | N | N | N | N | N | N
133647 | 87.9 | 59.931 | 194.4 | 145 | 82.8 | 98.1 | 29.3 | 62.5 | 86.6 | 128.3 | 104.5 | 1.4 | 1.3708 | 29.4498 | 661.4 | 703.2 | 387.13 | 179.366 | -2.6 | -2.5 | -0.1 | 14 | 5.81 | 7.68 | 11.1 | 3.66E-03 | 0 | 0 | 0 | 0.0014 | 8.9971 | 8.6518 | 0.0018 | 0.0019 | 0.0019 | 0 | 0 | 42.49 | N | N | N | N | N | N | N | N | N | N
133648 | 87.7 | 59.807 | 194.5 | 144.2 | 82.8 | 98.1 | 29.3 | 62.5 | 86.6 | 128 | 103.8 | 1.3 | 1.2578 | 29.4434 | 660.3 | 702.4 | 370.769 | 171.909 | -2.4 | -2.4 | 0 | 14.6 | 5.28 | 8.3 | 10.6 | 1.33E-06 | 0 | 0 | 0 | 0.0014 | 7.8407 | 8.9593 | 0.0016 | 0.0017 | 0.0017 | 0 | 0 | 35.73 | N | N | N | N | N | N | N | N | N | N
133649 | 87.6 | 59.739 | 194.6 | 143.8 | 82.8 | 98.1 | 29.3 | 62.6 | 86.6 | 127.6 | 103.4 | 1.3 | 1.4465 | 29.4512 | 659.3 | 701.9 | 397.231 | 184.39 | -2.4 | -2.3 | 0 | 14.5 | 5.6 | 7.98 | 10 | 1.24E-06 | 0 | 0 | 0 | 0.0015 | 8.9121 | 9.2431 | 0.0017 | 0.0017 | 0.0017 | 0 | 0 | 46.95 | N | N | N | N | N | N | N | N | N | N
133650 | 87.7 | 59.77 | 194.7 | 144.5 | 82.7 | 98.1 | 29.3 | 62.5 | 86.6 | 127.4 | 104.1 | 1.4 | 1.679 | 29.4599 | 658.7 | 701 | 428.008 | 198.851 | -2.5 | -2.4 | 0 | 15.2 | 6.6 | 6.95 | 9.5 | 1.15E-06 | 0 | 0 | 0 | 0.0017 | 11.334 | 8.6772 | 0.0017 | 0.0017 | 0.0017 | 0 | 0 | 68.73 | N | N | N | N | N | N | N | N | N | N
133651 | 87.8 | 59.894 | 194.8 | 146.2 | 82.7 | 98.1 | 29.3 | 62.6 | 86.6 | 127.5 | 105.5 | 1.5 | 1.7166 | 29.466 | 658.8 | 700.5 | 432.882 | 201.132 | -2.7 | -2.6 | -0.1 | 16.5 | 7.46 | 5.83 | 9.3 | 4.79E-03 | 0 | 0 | 0 | 0.0018 | 12.9528 | 7.3572 | 0.0017 | 0.0017 | 0.0017 | 0 | 0 | 91.38 | N | N | N | N | N | N | N | N | N | Y
133652 | 88 | 60.018 | 195 | 147.2 | 82.7 | 98.1 | 29.3 | 62.5 | 86.7 | 127.9 | 106.5 | 1.6 | 1.65 | 29.4691 | 658.6 | 699.6 | 424.386 | 197.243 | -2.8 | -2.7 | -0.1 | 17.1 | 7.82 | 5.29 | 9.4 | 1.16E-06 | 0 | 0 | 0 | 0.0019 | 13.3143 | 6.5554 | 0.0017 | 0.0017 | 0.0017 | 0 | 0 | 86.71 | N | N | N | N | N | N | N | N | N | Y
133653 | 88.3 | 60.217 | 195.1 | 147.4 | 82.7 | 98.1 | 29.3 | 62.6 | 86.8 | 128 | 106.6 | 1.6 | 1.6062 | 29.4691 | 657.6 | 698.8 | 418.439 | 194.646 | -2.9 | -2.8 | -0.1 | 18 | 7.9 | 5.01 | 9.4 | 1.18E-06 | 0 | 0 | 0 | 0.0019 | 13.2792 | 6.1232 | 0.0017 | 0.0017 | 0.0017 | 0 | 0 | 85.01 | N | N | N | N | N | N | N | N | N | Y
133654 | 88.4 | 60.254 | 195.1 | 147.2 | 82.8 | 98.1 | 29.3 | 62.8 | 87.4 | 128.4 | 106.5 | 1.6 | 1.635 | 29.4636 | 656.5 | 698.3 | 422.019 | 196.476 | -2.9 | -2.8 | -0.1 | 18.4 | 7.92 | 4.9 | 9.3 | 1.17E-06 | 0 | 0 | 0 | 0.002 | 13.4331 | 6.0391 | 0.0017 | 0.0017 | 0.0017 | 0 | 0 | 82.87 | N | N | N | N | N | N | N | N | N | Y
133655 | 88.5 | 60.372 | 195.1 | 147.1 | 82.8 | 98.1 | 29.3 | 62.8 | 87.5 | 128.7 | 106.3 | 1.6 | 1.5775 | 29.4606 | 655.4 | 697.6 | 414.333 | 193.062 | -2.9 | -2.8 | -0.1 | 17.7 | 7.81 | 4.97 | 9.1 | 1.19E-06 | 0 | 0 | 0 | 0.0019 | 13.0209 | 6.025 | 0.0016 | 0.0016 | 0.0016 | 0 | 0 | 81.83 | N | N | N | N | N | N | N | N | N | Y
133656 | 88.6 | 60.397 | 195.1 | 147 | 82.7 | 98.1 | 29.3 | 62.8 | 87.4 | 128.8 | 106.3 | 1.5 | 1.4348 | 29.4563 | 654.4 | 696.3 | 394.922 | 184.158 | -2.8 | -2.7 | -0.1 | 17.6 | 7.5 | 5.27 | 9 | 1.24E-06 | 0 | 0 | 0 | 0.0018 | 11.9315 | 6.091 | 0.0015 | 0.0015 | 0.0015 | 0 | 0 | 73.68 | N | N | N | N | N | N | N | N | N | N
133657 | 88.7 | 60.497 | 195.3 | 146.5 | 82.7 | 98.1 | 29.3 | 62.8 | 87.4 | 128.9 | 105.8 | 1.5 | 1.3685 | 29.458 | 653.1 | 695.4 | 385.537 | 179.997 | -2.8 | -2.8 | -0.1 | 17 | 7.14 | 5.67 | 8.7 | 1.27E-06 | 0 | 0 | 0 | 0.0017 | 11.1048 | 6.4124 | 0.0014 | 0.0015 | 0.0015 | 0 | 0 | 65.61 | N | N | N | N | N | N | N | N | N | N
133658 | 88.6 | 60.441 | 195.5 | 145.9 | 82.7 | 98.1 | 29.3 | 62.8 | 87.4 | 128.9 | 105.3 | 1.5 | 1.3331 | 29.4588 | 651.8 | 694.2 | 380.275 | 177.759 | -2.8 | -2.8 | -0.1 | 16.8 | 6.83 | 6.13 | 8.4 | 1.29E-06 | 0 | 0 | 0 | 0.0016 | 10.4826 | 6.8379 | 0.0013 | 0.0014 | 0.0014 | 0 | 0 | 59.77 | N | N | N | N | N | N | N | N | N | N
133659 | 88.5 | 60.36 | 195.6 | 145.5 | 82.7 | 98.1 | 29.3 | 62.8 | 87.4 | 128.9 | 105 | 1.4 | 1.3096 | 29.4572 | 650.4 | 692.9 | 376.24 | 176.084 | -2.7 | -2.7 | -0.1 | 15.7 | 6.5 | 6.69 | 8 | 1.30E-06 | 0 | 0 | 0 | 0.0015 | 9.8816 | 7.3947 | 0.0013 | 0.0013 | 0.0013 | 0 | 0 | 56.87 | N | N | N | N | N | N | N | N | N | N
133700 | 88.4 | 60.285 | 195.8 | 145.1 | 82.7 | 98.1 | 29.3 | 62.9 | 87.8 | 128.9 | 104.6 | 1.4 | 1.6395 | 29.4698 | 649.1 | 692 | 420.09 | 196.926 | -2.8 | -2.7 | -0.1 | 13.4 | 5.77 | 7.67 | 7.7 | 1.16E-06 | 0 | 0 | 0 | 0.0014 | 9.8141 | 9.486 | 0.0014 | 0.0014 | 0.0014 | 0 | 0 | 50.88 | N | N | N | N | N | N | N | N | N | N
133701 | 88.2 | 60.155 | 196 | 144.3 | 82.7 | 98.1 | 29.3 | 63 | 88.1 | 128.8 | 103.9 | 1.3 | 1.6117 | 29.4716 | 648 | 690.9 | 417.142 | 195.752 | -2.6 | -2.6 | -0.1 | 11.3 | 4.26 | 9.6 | 7.6 | 1.17E-06 | 0 | 0 | 0 | 0.0012 | 7.2086 | 11.8033 | 0.0013 | 0.0014 | 0.0014 | 0 | 0 | 3.67 | N | N | N | N | N | N | N | N | N | N
133702 | 87.6 | 59.739 | 196.1 | 143.3 | 82.7 | 98.1 | 29.3 | 63 | 87.9 | 128.2 | 103 | 1.3 | 1.5337 | 29.4699 | 646.5 | 689.5 | 406.768 | 191.123 | -2.1 | -2.1 | 0 | 10.2 | 3.05 | 11.9 | 7.2 | 1.20E-06 | 0 | 0 | 0 | 0.0011 | 5.0292 | 14.2828 | 0.0012 | 0.0013 | 0.0013 | 0 | 0 | 0 | N | N | N | N | N | N | N | N | N | N
133703 | 87.2 | 59.484 | 196.1 | 143 | 82.7 | 98.1 | 29.3 | 63 | 87.9 | 127.3 | 102.7 | 1.2 | 1.3393 | 29.4603 | 644.9 | 688.2 | 379.367 | 178.446 | -1.6 | -1.6 | 0 | 9.2 | 2.74 | 12.62 | 6.7 | 6.08E-03 | 0 | 0 | 0 | 0.0009 | 4.2219 | 14.139 | 0.0011 | 0.0011 | 0.0011 | 0 | 0 | 0 | N | N | N | N | N | N | N | N | N | N
133704 | 86.9 | 59.266 | 196.1 | 143.5 | 82.7 | 98.1 | 29.3 | 63 | 87.9 | 126.5 | 103.2 | 1.3 | 1.2799 | 29.4615 | 643.1 | 687.1 | 371.031 | 174.826 | -1.5 | -1.4 | 0 | 8.9 | 3.71 | 11.6 | 6.1 | 2.03E-02 | 0 | 0 | 0 | 0.0009 | 5.6057 | 12.7273 | 0.001 | 0.001 | 0.001 | 0 | 0 | 39.12 | N | N | N | N | N | N | N | N | N | N
133705 | 86.9 | 59.254 | 196.1 | 144.9 | 82.7 | 98.1 | 29.3 | 63 | 87.9 | 126.2 | 104.4 | 1.4 | 1.362 | 29.4668 | 641.4 | 685.7 | 382.538 | 180.556 | -1.9 | -1.9 | 0 | 9.1 | 5.08 | 9.72 | 5.8 | 3.51E-02 | 0 | 0 | 0 | 0.0009 | 7.9169 | 11.0137 | 0.0009 | 0.001 | 0.001 | 0 | 0 | 62.56 | N | N | N | N | N | N | N | N | N | N
133706 | 86.9 | 59.266 | 195.9 | 145.7 | 82.7 | 98.1 | 29.3 | 62.9 | 87.8 | 126.5 | 105.1 | 1.5 | 1.3366 | 29.4661 | 639.9 | 683.9 | 378.686 | 178.98 | -2.5 | -2.4 | 0 | 10.4 | 6.01 | 8.14 | 5.8 | 4.01E-02 | 0 | 0 | 0 | 0.001 | 9.294 | 9.1469 | 0.0009 | 0.001 | 0.001 | 0 | 0 | 59.4 | N | N | N | N | N | N | N | N | N | N
133707 | 86.8 | 59.186 | 195.7 | 145.6 | 82.8 | 98.1 | 29.3 | 62.9 | 87.7 | 126.8 | 105 | 1.4 | 1.5182 | 29.4644 | 638.4 | 683.2 | 403.117 | 190.776 | -2.6 | -2.5 | -0.1 | 12 | 6.85 | 6.76 | 5.8 | 9.69E-03 | 0 | 0 | 0 | 0.0013 | 11.2872 | 8.0987 | 0.001 | 0.001 | 0.001 | 0 | 0 | 61.98 | N | N | N | N | N | N | N | N | N | N
133708 | 87.1 | 59.36 | 195.7 | 146.4 | 82.8 | 98.1 | 29.3 | 62.8 | 87.5 | 127.3 | 105.7 | 1.5 | 1.7075 | 29.476 | 637.4 | 681.7 | 427.409 | 202.541 | -2.7 | -2.6 | -0.1 | 12.9 | 7.7 | 5.65 | 5.8 | 1.13E-06 | 0 | 0 | 0 | 0.0014 | 13.4612 | 7.1819 | 0.0011 | 0.0011 | 0.0011 | 0 | 0 | 94.38 | N | N | N | N | N | N | N | N | N | Y
133709 | 87.4 | 59.602 | 195.5 | 147.5 | 82.7 | 98.1 | 29.3 | 62.7 | 87.1 | 127.7 | 106.7 | 1.6 | 1.6999 | 29.4853 | 636.5 | 680.3 | 426.29 | 202.224 | -2.9 | -2.8 | -0.1 | 13.4 | 8.17 | 4.96 | 5.8 | 5.11E-02 | 0 | 0 | 0 | 0.0015 | 14.2748 | 6.3035 | 0.0011 | 0.0011 | 0.0011 | 0 | 0 | 96.67 | N | N | N | N | N | N | N | N | N | Y
133710 | 87.7 | 59.795 | 195.3 | 147.9 | 82.7 | 98.1 | 29.3 | 62.7 | 87.1 | 128 | 107.1 | 1.6 | 1.6892 | 29.4807 | 635.2 | 679.4 | 424.776 | 201.72 | -2.8 | -2.8 | -0.1 | 14.9 | 8.36 | 4.52 | 5.8 | 1.01E-02 | 0 | 0 | 0 | 0.0017 | 14.5591 | 5.7234 | 0.0011 | 0.0011 | 0.0011 | 0 | 0 | 100.59 | N | N | N | N | N | N | N | N | N | Y
133711 | 87.9 | 59.931 | 195.3 | 147.9 | 82.7 | 98.1 | 29.3 | 62.7 | 87.1 | 128.3 | 107 | 1.6 | 1.6273 | 29.4758 | 634 | 678.1 | 416.688 | 198.068 | -2.8 | -2.7 | -0.1 | 15.4 | 8.33 | 4.38 | 5.6 | 1.16E-06 | 0 | 0 | 0 | 0.0017 | 14.2485 | 5.4457 | 0.001 | 0.001 | 0.001 | 0 | 0 | 95.14 | N | N | N | N | N | N | N | N | N | Y
133712 | 88.1 | 60.087 | 195.2 | 147.6 | 82.7 | 98.1 | 29.3 | 62.7 | 87.1 | 128.5 | 106.8 | 1.6 | 1.514 | 29.4751 | 632.5 | 676.5 | 401.561 | 191.135 | -2.8 | -2.7 | -0.1 | 15.6 | 8.11 | 4.51 | 5.5 | 1.20E-06 | 0 | 0 | 0 | 0.0016 | 13.3804 | 5.4172 | 0.0009 | 0.001 | 0.001 | 0 | 0 | 88.05 | N | N | N | N | N | N | N | N | N | Y
133713 | 88.3 | 60.186 | 195.2 | 147.1 | 82.7 | 98.1 | 29.3 | 62.6 | 86.8 | 128.7 | 106.4 | 1.6 | 1.4602 | 29.4763 | 630.8 | 675.6 | 394.057 | 187.855 | -2.8 | -2.8 | -0.1 | 16.8 | 7.82 | 4.79 | 5.4 | 1.22E-06 | 0 | 0 | 0 | 0.0017 | 12.6909 | 5.6547 | 0.0009 | 0.0009 | 0.0009 | 0 | 0 | 74.46 | N | N | N | N | N | N | N | N | N | N
133714 | 88.4 | 60.254 | 195.3 | 146.6 | 82.7 | 98.1 | 29.3 | 62.6 | 86.8 | 128.9 | 105.9 | 1.5 | 1.4314 | 29.4764 | 629.3 | 674 | 389.944 | 186.157 | -2.8 | -2.8 | -0.1 | 17.7 | 7.5 | 5.16 | 5.2 | 1.23E-06 | 0 | 0 | 0 | 0.0018 | 12.0568 | 6.0283 | 0.0009 | 0.0009 | 0.0009 | 0 | 0 | 72.41 | N | N | N | N | N | N | N | N | N | N
133715 | 88.5 | 60.372 | 195.6 | 146.3 | 82.7 | 98.1 | 29.3 | 62.6 | 86.7 | 128.9 | 105.7 | 1.5 | 1.3913 | 29.4701 | 627.6 | 672.2 | 384.223 | 183.68 | -2.8 | -2.7 | -0.1 | 16.5 | 7.24 | 5.46 | 5.3 | 1.25E-06 | 0 | 0 | 0 | 0.0017 | 11.4779 | 6.2997 | 0.0009 | 0.0009 | 0.0009 | 0 | 0 | 63.7 | N | N | N | N | N | N | N | N | N | N
133716 | 88.6 | 60.41 | 195.6 | 146 | 82.7 | 98.1 | 29.3 | 62.6 | 86.7 | 128.8 | 105.4 | 1.5 | 1.4465 | 29.4759 | 626 | 670.8 | 391.447 | 187.445 | -2.8 | -2.7 | -0.1 | 15 | 7.2 | 5.65 | 5.4 | 4.30E-03 | 0 | 0 | 0 | 0.0015 | 11.6584 | 6.6501 | 0.0009 | 0.0009 | 0.0009 | 0 | 0 | 67.96 | N | N | N | N | N | N | N | N | N | N
133717 | 88.6 | 60.441 | 195.7 | 146.1 | 82.7 | 98.1 | 29.3 | 62.6 | 86.7 | 128.8 | 105.4 | 1.5 | 1.4995 | 29.4753 | 624.5 | 669.3 | 398.251 | 190.956 | -2.8 | -2.7 | -0.1 | 14.1 | 7.26 | 5.64 | 5.3 | 1.68E-02 | 0 | 0 | 0 | 0.0015 | 11.9687 | 6.7564 | 0.0009 | 0.0009 | 0.0009 | 0 | 0 | 71.62 | N | N | N | N | N | N | N | N | N | N
133718 | 88.8 | 60.546 | 196 | 146.4 | 82.7 | 98.1 | 29.3 | 62.6 | 86.7 | 129 | 105.7 | 1.5 | 1.6736 | 29.4773 | 622.9 | 668.2 | 420.049 | 201.725 | -2.8 | -2.8 | -0.1 | 13.5 | 7.51 | 5.37 | 5.1 | 1.14E-06 | 0 | 0 | 0 | 0.0015 | 13.0744 | 6.8046 | 0.0009 | 0.0009 | 0.0009 | 0 | 0 | 68.85 | N | N | N | N | N | N | N | N | N | N
133719 | 88.8 | 60.571 | 196 | 146.6 | 82.8 | 98.1 | 29.3 | 62.7 | 87 | 128.9 | 105.9 | 1.5 | 1.926 | 29.4774 | 621.4 | 666.6 | 450.363 | 216.587 | -3.1 | -3 | -0.1 | 13.8 | 7.98 | 4.96 | 4.9 | 1.06E-06 | 0 | 0 | 0 | 0.0016 | 14.9228 | 6.7411 | 0.001 | 0.001 | 0.001 | 0 | 0 | 101.36 | N | N | N | N | N | N | N | N | N | Y
133720 | 89.2 | 60.838 | 196.1 | 148.2 | 82.8 | 98.1 | 29.3 | 62.8 | 87.3 | 128.9 | 107.3 | 1.6 | 1.8411 | 29.4783 | 620.1 | 665.5 | 439.505 | 211.624 | -3.2 | -3.1 | -0.1 | 14.2 | 8.09 | 4.77 | 4.8 | 6.90E-03 | 0 | 0 | 0 | 0.0016 | 14.7815 | 6.331 | 0.0009 | 0.0009 | 0.0009 | 0 | 0 | 107 | N | N | N | N | N | N | N | N | N | Y
133721 | 89.8 | 61.236 | 196.1 | 148.6 | 82.8 | 98.1 | 29.3 | 62.8 | 87.3 | 129.2 | 107.7 | 1.7 | 1.9488 | 29.4867 | 618.9 | 663.9 | 450.622 | 217.267 | -3.1 | -3 | -0.1 | 14.5 | 7.76 | 4.93 | 4.7 | 1.35E-02 | 0 | 0 | 0 | 0.0017 | 14.5557 | 6.7291 | 0.0009 | 0.001 | 0.001 | 0 | 0 | 84.42 | N | N | N | N | N | N | N | N | N | Y
133722 | 89.6 | 61.106 | 196.1 | 147.3 | 82.8 | 98.1 | 29.3 | 62.8 | 87.2 | 129 | 106.5 | 1.6 | 1.8011 | 29.4862 | 617.4 | 662.3 | 434.602 | 209.831 | -2.9 | -2.8 | -0.1 | 13.2 | 7.35 | 5.33 | 4.7 | 1.09E-06 | 0 | 0 | 0 | 0.0015 | 13.3245 | 7.0278 | 0.0009 | 0.0009 | 0.0009 | 0 | 0 | 74.37 | N | N | N | N | N | N | N | N | N | N
133723 | 89.5 | 61.05 | 196.1 | 147.4 | 82.8 | 98.1 | 29.3 | 62.8 | 87.3 | 128.7 | 106.6 | 1.6 | 1.5329 | 29.4771 | 615.9 | 661 | 400.838 | 193.748 | -2.8 | -2.8 | -0.1 | 12 | 7.18 | 5.6 | 4.5 | 1.18E-06 | 0 | 0 | 0 | 0.0013 | 12.0156 | 6.8161 | 0.0008 | 0.0008 | 0.0008 | 0 | 0 | 77.94 | N | N | N | N | N | N | N | N | N | N
133724 | 89.7 | 61.174 | 196.2 | 146.6 | 82.8 | 98.1 | 29.3 | 62.8 | 87.3 | 128.6 | 105.9 | 1.5 | 1.4507 | 29.4804 | 614.4 | 659.2 | 389.906 | 188.748 | -2.9 | -2.8 | -0.1 | 11.5 | 7.26 | 5.64 | 4.4 | 1.21E-06 | 0 | 0 | 0 | 0.0012 | 11.8252 | 6.6828 | 0.0007 | 0.0008 | 0.0008 | 0 | 0 | 74.18 | N | N | N | N | N | N | N | N | N | N
133725 | 89.7 | 61.168 | 196.2 | 145.9 | 82.8 | 98.1 | 29.3 | 62.8 | 87.3 | 128.5 | 105.2 | 1.5 | 1.499 | 29.4872 | 612.9 | 658 | 396.001 | 192.012 | -2.9 | -2.8 | -0.1 | 12.4 | 7.38 | 5.59 | 4.3 | 1.19E-06 | 0 | 0 | 0 | 0.0013 | 12.2316 | 6.7403 | 0.0007 | 0.0008 | 0.0008 | 0 | 0 | 73.92 | N | N | N | N | N | N | N | N | N | N
133726 | 89.7 | 61.193 | 196.2 | 146.1 | 82.8 | 98.1 | 29.3 | 62.8 | 87.3 | 128.3 | 105.5 | 1.5 | 1.4393 | 29.4831 | 611.1 | 656.2 | 387.677 | 188.265 | -2.9 | -2.9 | -0.1 | 14.1 | 7.32 | 5.63 | 4.2 | 1.22E-06 | 0 | 0 | 0 | 0.0015 | 11.8953 | 6.658 | 0.0007 | 0.0007 | 0.0007 | 0 | 0 | 71.32 | N | N | N | N | N | N | N | N | N | N
133727 | 89.6 | 61.106 | 196.2 | 146.1 | 82.8 | 98.1 | 29.3 | 62.8 | 87.3 | 128.2 | 105.5 | 1.5 | 1.3985 | 29.4737 | 609.1 | 655.3 | 381.842 | 185.722 | -3 | -2.9 | -0.1 | 16.2 | 7.16 | 5.77 | 4.1 | 1.23E-06 | 0 | 0 | 0 | 0.0016 | 11.4861 | 6.7294 | 0.0007 | 0.0007 | 0.0007 | 0 | 0 | 64.86 | N | N | N | N | N | N | N | N | N | N
133728 | 89.7 | 61.149 | 196.2 | 145.9 | 82.8 | 98.1 | 29.3 | 62.8 | 87.4 | 128 | 105.3 | 1.5 | 1.3739 | 29.4719 | 607.4 | 653.5 | 378.169 | 184.208 | -2.9 | -2.9 | -0.1 | 16.1 | 7.01 | 5.98 | 4 | 1.24E-06 | 0 | 0 | 0 | 0.0016 | 11.147 | 6.9102 | 0.0007 | 0.0007 | 0.0007 | 0 | 0 | 64.44 | N | N | N | N | N | N | N | N | N | N
133729 | 89.4 | 60.981 | 196.2 | 145.7 | 82.8 | 98.1 | 29.3 | 62.8 | 87.4 | 128 | 105.1 | 1.4 | 1.3805 | 29.4814 | 606 | 652.2 | 378.493 | 184.678 | -2.9 | -2.9 | -0.1 | 16.4 | 6.79 | 6.31 | 3.8 | 1.24E-06 | 0 | 0 | 0 | 0.0017 | 10.8225 | 7.3171 | 0.0006 | 0.0007 | 0.0007 | 0 | 0 | 60.89 | N | N | N | N | N | N | N | N | N | N
133730 | 89.3 | 60.863 | 196.2 | 145.5 | 82.8 | 98.1 | 29.3 | 62.8 | 87.4 | 127.9 | 105 | 1.4 | 1.5557 | 29.4848 | 604.4 | 650.8 | 401.587 | 196.267 | -2.9 | -2.8 | -0.1 | 15.9 | 6.16 | 7.13 | 3.7 | 1.17E-06 | 0 | 0 | 0 | 0.0017 | 10.4316 | 8.7837 | 0.0007 | 0.0007 | 0.0007 | 0 | 0 | 59.76 | N | N | N | N | N | N | N | N | N | N
133731 | 88.9 | 60.633 | 196.2 | 144.8 | 82.8 | 98.1 | 29.3 | 62.8 | 87.4 | 127.7 | 104.3 | 1.4 | 1.6358 | 29.4859 | 603 | 649.5 | 411.681 | 201.471 | -2.8 | -2.7 | -0.1 | 15.9 | 5.05 | 8.72 | 3.5 | 1.14E-06 | 0 | 0 | 0 | 0.0018 | 8.7769 | 11.0257 | 0.0006 | 0.0007 | 0.0007 | 0 | 0 | 26 | N | N | N | N | N | N | N | N | N | N
133732 | 88.5 | 60.329 | 196.1 | 144.6 | 82.8 | 98.1 | 29.3 | 62.8 | 87.4 | 127.1 | 104.1 | 1.4 | 1.6733 | 29.4925 | 601.6 | 647.9 | 416.116 | 203.939 | -2.6 | -2.5 | -0.1 | 15.6 | 3.87 | 10.33 | 3.4 | 1.13E-06 | 0 | 0 | 0 | 0.0017 | 6.8088 | 13.2312 | 0.0006 | 0.0006 | 0.0006 | 0 | 0 | 27.09 | N | N | N | N | N | N | N | N | N | N
133733 | 87.9 | 59.913 | 196 | 144 | 82.8 | 98.1 | 29.3 | 62.8 | 87.5 | 126.4 | 103.6 | 1.3 | 1.5965 | 29.485 | 600.1 | 646.7 | 405.981 | 199.217 | -2.2 | -2.2 | 0 | 13.5 | 3.03 | 11.98 | 3.4 | 1.15E-06 | 0 | 0 | 0 | 0.0015 | 5.2195 | 14.9876 | 0.0006 | 0.0006 | 0.0006 | 0 | 0 | 3.59 | N | N | N | N | N | N | N | N | N | N
133734 | 87.4 | 59.614 | 195.9 | 143.7 | 82.8 | 98.1 | 29.3 | 62.9 | 87.6 | 125.7 | 103.3 | 1.3 | 1.3592 | 29.4825 | 598.4 | 645.2 | 373.853 | 183.732 | -1.9 | -1.9 | 0 | 10.8 | 3.25 | 11.99 | 3.1 | 1.37E-02 | 0 | 0 | 0 | 0.0011 | 5.1616 | 13.8347 | 0.0005 | 0.0005 | 0.0005 | 0 | 0 | 6.05 | N | N | N | N | N | N | N | N | N | N
133735 | 87.1 | 59.378 | 195.8 | 144.3 | 82.8 | 98.1 | 29.3 | 62.9 | 87.6 | 125 | 103.8 | 1.3 | 1.5194 | 29.4901 | 596.5 | 643.2 | 395.108 | 194.575 | -2 | -1.9 | 0 | 9.2 | 4.85 | 9.98 | 2.9 | 1.80E-02 | 0 | 0 | 0 | 0.001 | 8.1499 | 12.1973 | 0.0005 | 0.0005 | 0.0005 | 0 | 0 | 58.4 | N | N | N | N | N | N | N | N | N | N
133736 | 87.1 | 59.372 | 195.7 | 146.1 | 82.8 | 98.1 | 29.3 | 62.9 | 87.6 | 124.9 | 105.5 | 1.5 | 1.7304 | 29.4953 | 595.1 | 642 | 421.726 | 207.983 | -2.5 | -2.4 | 0 | 7.7 | 6.66 | 7.58 | 2.6 | 2.15E-02 | 0 | 0 | 0 | 0.0009 | 11.9607 | 9.8992 | 0.0005 | 0.0005 | 0.0005 | 0 | 0 | 98.86 | N | N | N | N | N | N | N | N | N | Y
133737 | 87.4 | 59.565 | 195.4 | 147.8 | 82.8 | 98.1 | 29.3 | 62.8 | 87.5 | 125.5 | 106.9 | 1.6 | 1.7401 | 29.497 | 594.2 | 640.5 | 422.801 | 208.704 | -2.9 | -2.8 | -0.1 | 7.7 | 7.77 | 5.94 | 2.5 | 1.39E-02 | 0 | 0 | 0 | 0.0009 | 14.0079 | 7.7881 | 0.0005 | 0.0005 | 0.0005 | 0 | 0 | 100.85 | N | N | N | N | N | N | N | N | N | Y
133738 | 87.5 | 59.633 | 195.1 | 148.2 | 82.8 | 98.1 | 29.3 | 62.8 | 87.4 | 126.1 | 107.3 | 1.6 | 1.7232 | 29.4933 | 592.8 | 639.1 | 420.517 | 207.831 | -3 | -3 | -0.1 | 8.3 | 8.34 | 5 | 2.7 | 2.51E-03 | 0 | 0 | 0 | 0.0009 | 14.9583 | 6.5255 | 0.0005 | 0.0005 | 0.0005 | 0 | 0 | 103.77 | N | N | N | N | N | N | N | N | N | Y
133739 | 87.7 | 59.788 | 194.9 | 148.4 | 82.8 | 98.1 | 29.3 | 62.8 | 87.4 | 126.6 | 107.5 | 1.7 | 1.723 | 29.4947 | 591.6 | 637.5 | 420.138 | 207.901 | -3 | -3 | -0.1 | 12.2 | 8.58 | 4.37 | 2.9 | 1.10E-06 | 0 | 0 | 0 | 0.0014 | 15.3949 | 5.7021 | 0.0005 | 0.0006 | 0.0006 | 0 | 0 | 107.57 | N | N | N | N | N | N | N | N | N | Y
133740 | 88 | 59.981 | 194.7 | 148.3 | 82.8 | 98.1 | 29.3 | 62.8 | 87.5 | 127.1 | 107.4 | 1.7 | 1.6944 | 29.4965 | 590.5 | 636.6 | 416.422 | 206.291 | -3.1 | -3 | -0.1 | 18.7 | 8.64 | 4.02 | 3 | 1.11E-06 | 0 | 0 | 0 | 0.0021 | 15.3913 | 5.2123 | 0.0006 | 0.0006 | 0.0006 | 0 | 0 | 105.13 | N | N | N | N | N | N | N | N | N | Y
133741 | 88.1 | 60.087 | 194.7 | 148.3 | 82.8 | 98.1 | 29.3 | 62.8 | 87.4 | 127.4 | 107.4 | 1.6 | 1.7903 | 29.5 | 589.1 | 635.1 | 427.725 | 212.183 | -3.1 | -3 | -0.1 | 18.9 | 8.72 | 3.84 | 3 | 7.95E-03 | 0 | 0 | 0 | 0.0022 | 15.9757 | 5.1179 | 0.0006 | 0.0006 | 0.0006 | 0 | 0 | 104.55 | N | N | N | N | N | N | N | N | N | Y
133742 | 88.3 | 60.217 | 194.7 | 148.2 | 82.7 | 98.2 | 29.3 | 62.8 | 87.2 | 127.6 | 107.4 | 1.6 | 1.9124 | 29.4995 | 587.9 | 633.5 | 441.877 | 219.461 | -3.1 | -3.1 | -0.1 | 17.8 | 8.83 | 3.71 | 2.9 | 1.21E-03 | 0 | 0 | 0 | 0.0021 | 16.7307 | 5.1091 | 0.0006 | 0.0006 | 0.0006 | 0 | 0 | 114.81 | N | N | N | N | N | N | N | N | N | Y
133743 | 88.6 | 60.428 | 194.8 | 148.8 | 82.7 | 98.2 | 29.3 | 62.7 | 87.1 | 127.8 | 107.8 | 1.7 | 1.876 | 29.4985 | 586.7 | 632.4 | 437.406 | 217.47 | -3.2 | -3.1 | -0.1 | 17.4 | 8.84 | 3.64 | 2.9 | 1.05E-06 | 0 | 0 | 0 | 0.0021 | 16.6021 | 4.9751 | 0.0006 | 0.0006 | 0.0006 | 0 | 0 | 116.67 | N | N | N | N | N | N | N | N | N | Y
133744 | 88.9 | 60.602 | 194.9 | 148.9 | 82.7 | 98.2 | 29.3 | 62.7 | 87.1 | 128 | 108 | 1.7 | 1.9502 | 29.5065 | 585.4 | 630.8 | 445.103 | 221.642 | -3.1 | -3.1 | -0.1 | 15.7 | 8.88 | 3.54 | 2.8 | 1.03E-06 | 0 | 0 | 0 | 0.0019 | 17.003 | 4.9238 | 0.0006 | 0.0006 | 0.0006 | 0 | 0 | 112.41 | N | N | N | N | N | N | N | N | N | Y
133745 | 89.1 | 60.776 | 195.1 | 148.7 | 82.7 | 98.2 | 29.3 | 62.7 | 87.1 | 128.1 | 107.8 | 1.7 | 2.5544 | 29.5206 | 584.1 | 629.2 | 509.124 | 253.964 | -3.1 | -3.1 | -0.1 | 14.9 | 9.25 | 3.26 | 2.6 | 9.01E-07 | 0 | 0 | 0 | 0.0021 | 20.287 | 5.1927 | 0.0006 | 0.0006 | 0.0006 | 0 | 0 | 110.65 | N | N | N | N | N | N | N | N | N | Y
133746 | 89.6 | 61.106 | 195.1 | 150.2 | 82.7 | 98.2 | 29.3 | 62.7 | 87.1 | 128.2 | 109.1 | 1.8 | 2.9559 | 29.5211 | 582.6 | 627.9 | 549.236 | 274.364 | -3.3 | -3.2 | -0.1 | 15.5 | 9.55 | 3.01 | 2.4 | 8.33E-07 | 0 | 0 | 0 | 0.0023 | 22.6281 | 5.1805 | 0.0006 | 0.0006 | 0.0006 | 0 | 0 | 166.28 | N | N | N | N | N | N | N | N | N | Y
133747 | 90.2 | 61.478 | 195.3 | 152.3 | 82.8 | 98.2 | 29.3 | 62.7 | 87.2 | 128.2 | 110.9 | 2 | 2.7767 | 29.5215 | 581 | 626.7 | 531.148 | 265.734 | -3.3 | -3.2 | -0.1 | 16.2 | 9.42 | 2.99 | 2.3 | 8.61E-07 | 0 | 0 | 0 | 0.0024 | 21.6043 | 4.9951 | 0.0006 | 0.0006 | 0.0006 | 0 | 0 | 160.94 | N | N | N | N | N | N | N | N | N | Y
133748 | 90.7 | 61.839 | 195.5 | 152.5 | 82.8 | 98.2 | 29.3 | 62.7 | 87.2 | 128.1 | 111.2 | 2 | 2.4816 | 29.5188 | 579.8 | 624.7 | 501.192 | 251.012 | -3.3 | -3.3 | -0.1 | 16.2 | 9.15 | 3.12 | 2.4 | 9.12E-07 | 0 | 0 | 0 | 0.0022 | 19.8328 | 4.9246 | 0.0005 | 0.0006 | 0.0006 | 0 | 0 | 145.99 | N | N | N | N | N | N | N | N | N | Y
133749 | 91.2 | 62.15 | 195.7 | 151.9 | 82.8 | 98.2 | 29.3 | 62.8 | 87.2 | 128.1 | 110.6 | 1.9 | 2.3631 | 29.5173 | 578.5 | 623.3 | 488.815 | 245.12 | -3.4 | -3.3 | -0.1 | 15 | 9.03 | 3.27 | 2.2 | 9.34E-07 | 0 | 0 | 0 | 0.002 | 19.1075 | 5.0352 | 0.0005 | 0.0005 | 0.0005 | 0 | 0 | 138.48 | N | N | N | N | N | N | N | N | N | Y
133750 | 91.4 | 62.33 | 196 | 151.1 | 82.8 | 98.2 | 29.3 | 62.8 | 87.2 | 128.1 | 109.9 | 1.9 | 2.364 | 29.5173 | 577 | 621.5 | 488.537 | 245.33 | -3.3 | -3.3 | -0.1 | 14.3 | 9.04 | 3.33 | 2.2 | 9.33E-07 | 0 | 0 | 0 | 0.0019 | 19.1602 | 5.1296 | 0.0005 | 0.0005 | 0.0005 | 0 | 0 | 136.09 | N | N | N | N | N | N | N | N | N | Y
133751 | 91.7 | 62.497 | 196.2 | 150.7 | 82.8 | 98.2 | 29.3 | 62.8 | 87.4 | 128.2 | 109.5 | 1.8 | 2.0719 | 29.5045 | 575.5 | 619.7 | 456.393 | 229.428 | -3.3 | -3.2 | -0.1 | 14 | 8.94 | 3.49 | 2.1 | 9.98E-07 | 0 | 0 | 0 | 0.0018 | 17.7193 | 5.0306 | 0.0004 | 0.0004 | 0.0004 | 0 | 0 | 134.86 | N | N | N | N | N | N | N | N | N | Y
133752 | 91.9 | 62.69 | 196.5 | 150.5 | 82.8 | 98.2 | 29.3 | 62.9 | 87.5 | 128.3 | 109.4 | 1.8 | 1.5871 | 29.4954 | 574 | 618 | 399.2 | 200.909 | -3.2 | -3.2 | -0.1 | 13.4 | 8.4 | 3.96 | 2 | 1.14E-06 | 0 | 0 | 0 | 0.0015 | 14.5764 | 4.9938 | 0.0004 | 0.0004 | 0.0004 | 0 | 0 | 124.69 | N | N | N | N | N | N | N | N | N | Y
133753 | 91.8 | 62.622 | 196.7 | 148.7 | 82.8 | 98.2 | 29.3 | 62.9 | 87.6 | 128.3 | 107.8 | 1.7 | 1.3639 | 29.4939 | 572.5 | 616.8 | 370.325 | 186.624 | -3.2 | -3.1 | -0.1 | 14.1 | 7.75 | 4.63 | 2.1 | 1.23E-06 | 0 | 0 | 0 | 0.0014 | 12.4918 | 5.4271 | 0.0004 | 0.0004 | 0.0004 | 0 | 0 | 74.25 | N | N | N | N | N | N | N | N | N | N
133754 | 91.5 | 62.417 | 197.1 | 146.8 | 82.8 | 98.2 | 29.3 | 62.9 | 87.6 | 128.2 | 106.1 | 1.5 | 1.5044 | 29.5007 | 571.2 | 615.5 | 388.528 | 196.09 | -3.1 | -3 | -0.1 | 14.2 | 7.6 | 4.88 | 2.1 | 1.17E-06 | 0 | 0 | 0 | 0.0015 | 12.8712 | 6.0139 | 0.0004 | 0.0004 | 0.0004 | 0 | 0 | 64.45 | N | N | N | N | N | N | N | N | N | N
133755 | 91.3 | 62.255 | 197.2 | 146.3 | 82.8 | 98.2 | 29.3 | 62.9 | 87.6 | 128.3 | 105.6 | 1.5 | 1.6147 | 29.5052 | 569.6 | 614.3 | 402.464 | 203.485 | -3 | -2.9 | -0.1 | 13.3 | 7.79 | 4.9 | 2.2 | 1.13E-06 | 0 | 0 | 0 | 0.0015 | 13.6793 | 6.2549 | 0.0004 | 0.0004 | 0.0004 | 0 | 0 | 94.51 | N | N | N | N | N | N | N | N | N | Y
133756 | 91.1 | 62.125 | 197.3 | 147.1 | 82.8 | 98.2 | 29.3 | 62.9 | 87.6 | 128.3 | 106.4 | 1.6 | 1.5272 | 29.5069 | 568.3 | 613.2 | 391.068 | 197.987 | -3.1 | -3.1 | -0.1 | 12.9 | 7.79 | 4.91 | 2.2 | 1.16E-06 | 0 | 0 | 0 | 0.0014 | 13.3258 | 6.1066 | 0.0004 | 0.0004 | 0.0004 | 0 | 0 | 84.57 | N | N | N | N | N | N | N | N | N | Y
133757 | 90.8 | 61.876 | 197.4 | 147.4 | 82.8 | 98.2 | 29.3 | 62.9 | 87.7 | 128.3 | 106.6 | 1.6 | 1.4979 | 29.5076 | 567.2 | 611.7 | 387.106 | 196.184 | -3.2 | -3.1 | -0.1 | 13.6 | 7.69 | 5 | 2 | 1.17E-06 | 0 | 0 | 0 | 0.0015 | 13.0319 | 6.164 | 0.0004 | 0.0004 | 0.0004 | 0 | 0 | 78.03 | N | N | N | N | N | N | N | N | N | N
133758 | 90.5 | 61.721 | 197.4 | 147.2 | 82.8 | 98.2 | 29.3 | 63 | 87.9 | 128.3 | 106.4 | 1.6 | 1.4992 | 29.5071 | 565.9 | 610.7 | 387.109 | 196.442 | -3.1 | -3.1 | -0.1 | 14.7 | 7.61 | 5.11 | 2 | 1.17E-06 | 0 | 0 | 0 | 0.0016 | 12.9121 | 6.299 | 0.0004 | 0.0004 | 0.0004 | 0 | 0 | 77.36 | N | N | N | N | N | N | N | N | N | N
133759 | 90.3 | 61.565 | 197.3 | 146.9 | 82.8 | 98.2 | 29.3 | 63 | 88.1 | 128.4 | 106.2 | 1.5 | 1.4753 | 29.5058 | 564.6 | 609.4 | 383.794 | 194.983 | -3.1 | -3.1 | -0.1 | 16 | 7.54 | 5.26 | 1.9 | 1.17E-06 | 0 | 0 | 0 | 0.0017 | 12.6943 | 6.438 | 0.0003 | 0.0003 | 0.0003 | 0 | 0 | 75.51 | N | N | N | N | N | N | N | N | N | N
133800 | 90.1 | 61.429 | 197.3 | 147 | 82.8 | 98.2 | 29.3 | 63.1 | 88.3 | 128.5 | 106.2 | 1.5 | 1.5142 | 29.5055 | 563.7 | 608.3 | 388.527 | 197.572 | -3.1 | -3.1 | -0.1 | 16.7 | 7.26 | 5.63 | 1.9 | 1.16E-06 | 0 | 0 | 0 | 0.0018 | 12.3845 | 6.9896 | 0.0003 | 0.0004 | 0.0004 | 0 | 0 | 75.7 | N | N | N | N | N | N | N | N | N | N
133801 | 89.9 | 61.323 | 197.3 | 146.7 | 82.8 | 98.2 | 29.3 | 63.1 | 88.3 | 128.5 | 106 | 1.5 | 1.4355 | 29.501 | 562.5 | 606.9 | 377.998 | 192.412 | -3 | -3 | -0.1 | 16.7 | 6.53 | 6.46 | 2 | 1.19E-06 | 0 | 0 | 0 | 0.0018 | 10.8457 | 7.7989 | 0.0003 | 0.0004 | 0.0004 | 0 | 0 | 53.24 | N | N | N | N | N | N | N | N | N | N
133802 | 89.6 | 61.087 | 197 | 145.3 | 82.8 | 98.2 | 29.3 | 63.1 | 88.3 | 128.4 | 104.8 | 1.4 | 1.3042 | 29.498 | 561.1 | 605.6 | 360.162 | 183.57 | -2.8 | -2.8 | -0.1 | 15.8 | 5.69 | 7.56 | 1.9 | 1.25E-06 | 0 | 0 | 0 | 0.0016 | 9.021 | 8.709 | 0.0003 | 0.0003 | 0.0003 | 0 | 0 | 41.43 | N | N | N | N | N | N | N | N | N | N
133803 | 89.3 | 60.913 | 196.7 | 144.2 | 82.8 | 98.2 | 29.3 | 63.1 | 88.4 | 127.9 | 103.8 | 1.3 | 1.2698 | 29.4992 | 559.9 | 604.9 | 355.266 | 181.284 | -2.7 | -2.7 | -0.1 | 14.1 | 5.08 | 8.53 | 1.8 | 1.27E-06 | 0 | 0 | 0 | 0.0014 | 7.9594 | 9.7035 | 0.0003 | 0.0003 | 0.0003 | 0 | 0 | 38.64 | N | N | N | N | N | N | N | N | N | N
133804 | 89.1 | 60.72 | 196.4 | 143.7 | 82.8 | 98.2 | 29.3 | 63.2 | 88.6 | 127.3 | 103.3 | 1.3 | 1.3087 | 29.5019 | 558.8 | 603.6 | 360.435 | 184.133 | -2.6 | -2.6 | -0.1 | 13.1 | 4.74 | 9.31 | 1.8 | 1.25E-06 | 0 | 0 | 0 | 0.0013 | 7.5411 | 10.7671 | 0.0003 | 0.0003 | 0.0003 | 0 | 0 | 38.28 | N | N | N | N | N | N | N | N | N | N
133805 | 88.8 | 60.534 | 196.2 | 143.6 | 82.8 | 98.2 | 29.3 | 63.2 | 88.7 | 126.9 | 103.3 | 1.3 | 1.4263 | 29.499 | 557.5 | 602.4 | 375.918 | 192.285 | -2.6 | -2.6 | -0.1 | 13.2 | 4.46 | 9.96 | 1.8 | 9.59E-03 | 0 | 0 | 0 | 0.0014 | 7.4032 | 12.0294 | 0.0003 | 0.0003 | 0.0003 | 0 | 0 | 36.46 | N | N | N | N | N | N | N | N | N | N
133806 | 88.6 | 60.41 | 195.9 | 143.7 | 82.8 | 98.2 | 29.3 | 63.3 | 88.9 | 126.4 | 103.3 | 1.3 | 1.4601 | 29.4938 | 556.2 | 601.7 | 380.019 | 194.593 | -2.5 | -2.5 | -0.1 | 13.7 | 4.19 | 10.47 | 1.8 | 1.18E-06 | 0 | 0 | 0 | 0.0015 | 7.0328 | 12.797 | 0.0003 | 0.0003 | 0.0003 | 0 | 0 | 34.37 | N | N | N | N | N | N | N | N | N | N
133807 | 88.3 | 60.174 | 195.6 | 143.6 | 82.8 | 98.2 | 29.3 | 63.3 | 89 | 126 | 103.3 | 1.3 | 1.2952 | 29.4907 | 555 | 600.8 | 357.745 | 183.374 | -2.4 | -2.4 | 0 | 13.5 | 4.55 | 10.13 | 1.7 | 2.10E-03 | 0 | 0 | 0 | 0.0014 | 7.2004 | 11.6656 | 0.0003 | 0.0003 | 0.0003 | 0 | 0 | 28.69 | N | N | N | N | N | N | N | N | N | N
133808 | 88.1 | 60.099 | 195.3 | 144.4 | 82.8 | 98.2 | 29.3 | 63.3 | 89 | 125.6 | 103.9 | 1.3 | 1.4421 | 29.4984 | 554.2 | 599.3 | 377.378 | 193.65 | -2.5 | -2.5 | -0.1 | 12.5 | 5.69 | 8.82 | 1.5 | 2.39E-02 | 0 | 0 | 0 | 0.0013 | 9.5086 | 10.7241 | 0.0003 | 0.0003 | 0.0003 | 0 | 0 | 71.81 | N | N | N | N | N | N | N | N | N | N
133809 | 88.1 | 60.087 | 194.8 | 146.3 | 82.8 | 98.2 | 29.3 | 63.3 | 89 | 125.5 | 105.6 | 1.5 | 1.4651 | 29.4978 | 553.5 | 598.4 | 380.432 | 195.338 | -2.9 | -2.8 | -0.1 | 13 | 6.64 | 7.47 | 1.5 | 1.93E-02 | 0 | 0 | 0 | 0.0014 | 11.1921 | 9.1589 | 0.0003 | 0.0003 | 0.0003 | 0 | 0 | 78.38 | N | N | N | N | N | N | N | N | N | Y
133810 | 88.1 | 60.087 | 194.5 | 147 | 82.8 | 98.2 | 29.3 | 63.3 | 89 | 125.9 | 106.3 | 1.6 | 1.3896 | 29.4969 | 553 | 597.5 | 370.376 | 190.264 | -3.1 | -3 | -0.1 | 13.9 | 7.02 | 6.66 | 1.7 | 1.43E-02 | 0 | 0 | 0 | 0.0015 | 11.5302 | 7.9587 | 0.0003 | 0.0003 | 0.0003 | 0 | 0 | 72.98 | N | N | N | N | N | N | N | N | N | N
133811 | 88.2 | 60.149 | 194.2 | 146.9 | 82.8 | 98.2 | 29.3 | 63.3 | 88.9 | 126.3 | 106.2 | 1.5 | 1.3759 | 29.4969 | 552.4 | 596.6 | 367.503 | 188.9 | -3.1 | -3 | -0.1 | 13.6 | 6.83 | 6.72 | 1.7 | 3.52E-02 | 0 | 0 | 0 | 0.0014 | 11.1339 | 7.967 | 0.0003 | 0.0003 | 0.0003 | 0 | 0 | 69.64 | N | N | N | N | N | N | N | N | N | N
133812 | 88.2 | 60.167 | 193.8 | 146.4 | 82.8 | 98.2 | 29.3 | 63.3 | 88.9 | 126.8 | 105.8 | 1.5 | 1.425 | 29.4972 | 551.9 | 595.9 | 374.224 | 192.45 | -3 | -2.9 | -0.1 | 13.6 | 5.3 | 8.53 | 1.7 | 1.19E-06 | 0 | 0 | 0 | 0.0014 | 8.8079 | 10.3078 | 0.0003 | 0.0003 | 0.0003 | 0 | 0 | 66.25 | N | N | N | N | N | N | N | N | N | N
133813 | 87.7 | 59.776 | 193.7 | 143.7 | 82.8 | 98.2 | 29.3 | 63.3 | 88.9 | 126.9 | 103.3 | 1.3 | 1.3718 | 29.4981 | 551.1 | 595.2 | 367.257 | 189.033 | -2.5 | -2.5 | -0.1 | 13.7 | 2.93 | 12.07 | 1.7 | 1.61E-03 | 0 | 0 | 0 | 0.0014 | 4.7765 | 14.3281 | 0.0003 | 0.0003 | 0.0003 | 0 | 0 | 0 | N | N | N | N | N | N | N | N | N | N
133814 | 85.1 | 58.042 | 193.7 | 143.4 | 82.8 | 98.2 | 29.3 | 63.3 | 88.8 | 126.2 | 103 | 1.3 | 1.4763 | 29.4992 | 549.9 | 594.6 | 380.642 | 196.166 | -1.7 | -1.7 | 0 | 13.9 | 1.33 | 15.09 | 1.6 | 2.91E-03 | 0 | 0 | 0 | 0.0015 | 2.2522 | 18.5794 | 0.0003 | 0.0003 | 0.0003 | 0 | 0 | 0 | N | N | N | N | N | N | N | N | N | N
133815 | 81.5 | 55.575 | 193.7 | 144.6 | 82.8 | 98.2 | 29.3 | 63.3 | 88.9 | 125.4 | 104.1 | 1.4 | 1.2817 | 29.4994 | 548.9 | 593.6 | 354.442 | 182.845 | -1.2 | -1.2 | 0 | 14.6 | 0.64 | 17.14 | 1.6 | 1.25E-06 | 0 | 0 | 0 | 0.0015 | 1.0122 | 19.6785 | 0.0003 | 0.0003 | 0.0003 | 0 | 0 | 0 | N | N | N | N | N | N | N | N | N | N
133816 | 78.5 | 53.506 | 193.7 | 144.6 | 82.8 | 98.2 | 29.3 | 63.3 | 88.9 | 124.9 | 104.1 | 1.4 | 1.1509 | 29.4989 | 547.8 | 593.2 | 335.945 | 173.484 | -1 | -1 | 0 | 16 | 0.34 | 18.65 | 1.5 | 1.34E-02 | 0 | 0 | 0 | 0.0015 | 0.5155 | 20.3126 | 0.0002 | 0.0002 | 0.0002 | 0 | 0 | 0 | N | N | N | N | N | N | N | N | N | N
133817 | 75.4 | 51.437 | 193.7 | 144.4 | 82.8 | 98.2 | 29.3 | 63.3 | 88.9 | 124.4 | 103.9 | 1.3 | 1.0051 | 29.5045 | 547.1 | 591.9 | 313.862 | 162.232 | -1 | -1 | 0 | 18.5 | 0.22 | 19.52 | 1.4 | 1.65E-02 | 0 | 0 | 0 | 0.0016 | 0.3118 | 19.8851 | 0.0002 | 0.0002 | 0.0002 | 0 | 0 | 0 | N | N | N | N | N | N | N | N | N | N
133818 | 72.5 | 49.418 | 193.7 | 143.9 | 82.8 | 98.2 | 29.3 | 63.3 | 88.9 | 124.2 | 103.5 | 1.3 | 0.8664 | 29.5038 | 546.1 | 591 | 291.179 | 150.646 | -1 | -1 | 0 | 20.6 | 0.17 | 19.89 | 1.3 | 1.34E-02 | 0 | 0 | 0 | 0.0017 | 0.2153 | 18.811 | 0.0002 | 0.0002 | 0.0002 | 0 | 0 | 0 | N | N | N | N | N | N | N | N | N | N
133819 | 69.4 | 47.305 | 193.7 | 143.4 | 82.8 | 98.2 | 29.3 | 63.3 | 89 | 123.9 | 103.1 | 1.3 | 0.881 | 29.501 | 544.5 | 590.3 | 290.048 | 150.282 | -1.1 | -1.1 | 0 | 21.1 | 0.16 | 19.95 | 1.4 | 2.19E-02 | 0 | 0 | 0 | 0.0017 | 0.21 | 18.8262 | 0.0002 | 0.0002 | 0.0002 | 0 | 0 | 0 | N | N | N | N | N | N | N | N | N | N
133820 | 67.6 | 46.124 | 193.8 | 142.9 | 82.8 | 98.2 | 29.3 | 63.4 | 89.1 | 123.7 | 102.6 | 1.2 | 1.1879 | 29.5083 | 543.5 | 589.8 | 334.642 | 173.604 | -1 | -1 | 0 | 21 | 0.56 | 18.76 | 1.5 | 2.32E-02 | 0 | 0 | 0 | 0.002 | 0.8449 | 20.4451 | 0.0002 | 0.0002 | 0.0002 | 0 | 0 | 0 | N | N | N | N | N | N | N | N | N | N
133821 | 66.8 | 45.528 | 193.9 | 143.3 | 82.8 | 98.2 | 29.3 | 63.4 | 89.1 | 123.5 | 102.9 | 1.3 | 1.0468 | 29.4991 | 543 | 589.1 | 319.609 | 165.84 | -1 | -1 | 0 | 19.9 | 2.14 | 15.35 | 1.5 | 2.24E-02 | 0 | 0 | 0 | 0.0018 | 3.0687 | 15.9807 | 0.0002 | 0.0002 | 0.0002 | 0 | 0 | 0 | N | N | N | N | N | N | N | N | N | N
133822 | 66.9 | 45.602 | 194.1 | 146.3 | 82.8 | 98.2 | 29.3 | 63.4 | 89.1 | 123.6 | 105.7 | 1.5 | 1.1402 | 29.4999 | 542.6 | 588.5 | 333.636 | 173.201 | -1.6 | -1.6 | 0 | 17.7 | 4.32 | 11.67 | 1.5 | 2.30E-02 | 0 | 0 | 0 | 0.0017 | 6.467 | 12.6885 | 0.0002 | 0.0002 | 0.0002 | 0 | 0 | 56.02 | N | N | N | N | N | N | N | N | N | N
133823 | 67.1 | 45.776 | 194.3 | 146.1 | 82.8 | 98.2 | 29.3 | 63.4 | 89.1 | 124.2 | 105.5 | 1.5 | 1.1101 | 29.4976 | 542.4 | 587.6 | 329.315 | 170.963 | -2.4 | -2.4 | 0 | 16.5 | 6.39 | 8.49 | 1.5 | 2.26E-02 | 0 | 0 | 0 | 0.0016 | 9.4304 | 9.1166 | 0.0002 | 0.0002 | 0.0002 | 0 | 0 | 77.54 | N | N | N | N | N | N | N | N | N | N
133824 | 67.6 | 46.106 | 194.6 | 146 | 82.8 | 98.2 | 29.3 | 63.4 | 89.2 | 124.2 | 105.4 | 1.5 | 1.2212 | 29.4943 | 542.3 | 586.9 | 345.274 | 179.258 | -2.8 | -2.7 | -0.1 | 15.6 | 8.13 | 5.58 | 1.5 | 1.53E-02 | 0 | 0 | 0 | 0.0015 | 12.5851 | 6.2855 | 0.0002 | 0.0002 | 0.0002 | 0 | 0 | 107.28 | N | N | N | N | N | N | N | N | N | N
133825 | 68.4 | 46.64 | 194.8 | 146.8 | 82.9 | 98.2 | 29.3 | 63.4 | 89.2 | 124.2 | 106 | 1.5 | 1.3206 | 29.4993 | 542.8 | 586.7 | 359.018 | 186.328 | -2.9 | -2.8 | -0.1 | 14.5 | 9.26 | 3.91 | 1.5 | 1.23E-06 | 0 | 0 | 0 | 0.0015 | 14.8933 | 4.5767 | 0.0003 | 0.0003 | 0.0003 | 0 | 0 | 111.1 | N | N | N | N | N | N | N | N | N | N
133826 | 69.2 | 47.174 | 195 | 147.4 | 82.9 | 98.2 | 29.3 | 63.4 | 89.2 | 124.3 | 106.6 | 1.6 | 1.8183 | 29.5191 | 543.4 | 586.4 | 418.902 | 217.414 | -3 | -3 | -0.1 | 13.6 | 10.11 | 2.81 | 1.6 | 1.05E-06 | 0 | 0 | 0 | 0.0016 | 18.9711 | 3.8361 | 0.0003 | 0.0003 | 0.0003 | 0 | 0 | 110.21 | N | N | N | N | N | N | N | N | N | N
133827 | 69.9 | 47.653 | 195.1 | 148.4 | 82.9 | 98.2 | 29.3 | 63.4 | 89.2 | 124.3 | 107.5 | 1.7 | 2.5736 | 29.5369 | 544.4 | 586 | 502.075 | 260.49 | -3.1 | -3 | -0.1 | 13.5 | 10.64 | 2.18 | 1.6 | 8.77E-07 | 0 | 0 | 0 | 0.0019 | 23.9275 | 3.5621 | 0.0004 | 0.0004 | 0.0004 | 0 | 0 | 152.44 | N | N | N | N | N | N | N | N | N | N
133828 | 70.7 | 48.225 | 195.5 | 152 | 82.9 | 98.2 | 29.3 | 63.4 | 89.2 | 124.5 | 110.7 | 1.9 | 2.8031 | 29.5425 | 545.5 | 585.8 | 525.475 | 272.395 | -3 | -2.9 | -0.1 | 14 | 10.56 | 1.99 | 1.7 | 8.39E-07 | 0 | 0 | 0 | 0.0021 | 24.8433 | 3.4086 | 0.0004 | 0.0004 | 0.0004 | 0 | 0 | 162.31 | N | N | N | N | N | N | N | N | N | Y
133829 | 72 | 49.07 | 195.8 | 153.3 | 82.9 | 98.2 | 29.3 | 63.4 | 89.1 | 125.1 | 111.9 | 2 | 2.7891 | 29.5434 | 546.3 | 585.5 | 524.327 | 271.568 | -3.1 | -3 | -0.1 | 14.1 | 10.29 | 2.03 | 1.7 | 1.21E-02 | 0 | 0 | 0 | 0.0021 | 24.1405 | 3.4596 | 0.0004 | 0.0004 | 0.0004 | 0 | 0 | 164.07 | N | N | N | N | N | N | N | N | N | Y
133830 | 73 | 49.747 | 196 | 153.4 | 82.9 | 98.2 | 29.3 | 63.4 | 89.1 | 125.5 | 112 | 2 | 2.9698 | 29.5509 | 547.1 | 585.3 | 541.684 | 280.431 | -3.3 | -3.2 | -0.1 | 13.3 | 10.17 | 2.11 | 1.6 | 3.74E-02 | 0 | 0 | 0 | 0.0021 | 24.6251 | 3.7111 | 0.0004 | 0.0004 | 0.0004 | 0 | 0 | 164.87 | N | N | N | N | N | N | N | N | N | Y
133831 | 74 | 50.474 | 196.4 | 153.4 | 82.9 | 98.2 | 29.3 | 63.4 | 89.1 | 125.7 | 112 | 2 | 3.0136 | 29.5537 | 547.7 | 584.7 | 546.055 | 282.527 | -3.3 | -3.2 | -0.1 | 14.2 | 10.09 | 2.19 | 1.7 | 8.09E-07 | 0 | 0 | 0 | 0.0022 | 24.6092 | 3.876 | 0.0004 | 0.0004 | 0.0004 | 0 | 0 | 174.83 | N | N | N | N | N | N | N | N | N | Y
133832 | 75.1 | 51.195 | 196.9 | 153.9 | 82.9 | 98.2 | 29.3 | 63.4 | 89.1 | 126 | 112.4 | 2.1 | 2.9588 | 29.5494 | 547.8 | 584.7 | 540.918 | 279.811 | -3.3 | -3.2 | -0.1 | 15.4 | 10.01 | 2.26 | 1.7 | 8.17E-07 | 0 | 0 | 0 | 0.0024 | 24.1772 | 3.9748 | 0.0004 | 0.0005 | 0.0005 | 0 | 0 | 171.45 | N | N | N | N | N | N | N | N | N | Y
133833 | 76.1 | 51.897 | 197.2 | 153.6 | 82.9 | 98.2 | 29.3 | 63.4 | 89.2 | 126.2 | 112.2 | 2.1 | 2.9911 | 29.5545 | 547.9 | 584.4 | 543.976 | 281.415 | -3.3 | -3.2 | -0.1 | 16.2 | 9.93 | 2.34 | 1.7 | 8.13E-07 | 0 | 0 | 0 | 0.0025 | 24.1336 | 4.1333 | 0.0004 | 0.0004 | 0.0004 | 0 | 0 | 171.24 | N | N | N | N | N | N | N | N | N | Y
133834 | 77.2 | 52.611 | 197.6 | 153.4 | 82.9 | 98.3 | 29.3 | 63.5 | 89.4 | 126.3 | 111.9 | 2 | 3.0019 | 29.5593 | 548.3 | 584 | 545.053 | 281.914 | -3.2 | -3.2 | -0.1 | 15.7 | 9.79 | 2.47 | 1.6 | 8.11E-07 | 0 | 0 | 0 | 0.0024 | 23.829 | 4.3777 | 0.0004 | 0.0004 | 0.0004 | 0 | 0 | 167.94 | N | N | N | N | N | N | N | N | N | Y
133835 | 78.1 | 53.227 | 198 | 153.3 | 82.9 | 98.3 | 29.3 | 63.5 | 89.4 | 126.4 | 111.8 | 2 | 2.6484 | 29.5487 | 548.5 | 583.7 | 509.755 | 263.493 | -3.2 | -3.1 | -0.1 | 14.7 | 9.56 | 2.76 | 1.7 | 8.68E-07 | 0 | 0 | 0 | 0.0021 | 21.7465 | 4.5595 | 0.0004 | 0.0004 | 0.0004 | 0 | 0 | 162.12 | N | N | N | N | N | N | N | N | N | Y
133836 | 79.2 | 53.985 | 198.2 | 153 | 82.9 | 98.3 | 29.3 | 63.5 | 89.4 | 126.6 | 111.6 | 2 | 1.7517 | 29.5216 | 548.3 | 583.5 | 412.671 | 213.158 | -3.2 | -3.2 | -0.1 | 15 | 8.91 | 3.6 | 1.6 | 1.07E-06 | 0 | 0 | 0 | 0.0018 | 16.3992 | 4.814 | 0.0003 | 0.0003 | 0.0003 | 0 | 0 | 155.53 | N | N | N | N | N | N | N | N | N | Y
133837 | 79.7 | 54.333 | 198.4 | 150.8 | 82.9 | 98.3 | 29.3 | 63.5 | 89.4 | 126.8 | 109.6 | 1.8 | 1.2679 | 29.5134 | 547.9 | 583.1 | 351.488 | 181.58 | -3.2 | -3.2 | -0.1 | 14.5 | 6.76 | 5.9 | 1.6 | 1.26E-06 | 0 | 0 | 0 | 0.0014 | 10.6045 | 6.7217 | 0.0003 | 0.0003 | 0.0003 | 0 | 0 | 87.33 | N | N | N | N | N | N | N | N | N | Y
133838 | 79.5 | 54.202 | 198.4 | 144.5 | 82.9 | 98.3 | 29.3 | 63.4 | 89.3 | 126.2 | 104 | 1.4 | 0.9976 | 29.5054 | 546.9 | 582.9 | 312.649 | 161.628 | -2.8 | -2.8 | -0.1 | 14.2 | 3.78 | 9.63 | 1.6 | 1.42E-06 | 0 | 0 | 0 | 0.0013 | 5.2703 | 9.773 | 0.0002 | 0.0002 | 0.0002 | 0 | 0 | 0 | N | N | N | N | N | N | N | N | N | N
133839 | 78.8 | 53.73 | 198.5 | 142.4 | 82.9 | 98.3 | 29.3 | 63.4 | 89.3 | 124.9 | 102.2 | 1.2 | 0.9577 | 29.5043 | 545.6 | 582.8 | 306.12 | 158.462 | -1.9 | -1.9 | 0 | 14.7 | 1.98 | 12.85 | 1.7 | 1.45E-06 | 0 | 0 | 0 | 0.0013 | 2.7085 | 12.7793 | 0.0002 | 0.0002 | 0.0002 | 0 | 0 | 0 | N | N | N | N | N | N | N | N | N | N
133840 | 78.1 | 53.283 | 198.5 | 142 | 82.9 | 98.3 | 29.3 | 63.4 | 89.3 | 123.9 | 101.8 | 1.2 | 0.8795 | 29.5053 | 544.3 | 582.4 | 293.049 | 151.898 | -1.4 | -1.4 | 0 | 14.2 | 2.15 | 13.49 | 1.6 | 1.51E-06 | 0 | 0 | 0 | 0.0012 | 2.8148 | 12.8624 | 0.0002 | 0.0002 | 0.0002 | 0 | 0 | 0 | N | N | N | N | N | N | N | N | N | N
133841 | 77.9 | 53.127 | 198.3 | 143 | 82.9 | 98.3 | 29.3 | 63.4 | 89.3 | 122.9 | 102.7 | 1.2 | 0.9945 | 29.5051 | 543.2 | 582 | 311.398 | 161.589 | -1.5 | -1.5 | 0 | 13.7 | 3.86 | 11.34 | 1.5 | 1.48E-02 | 0 | 0 | 0 | 0.0012 | 5.3876 | 11.5039 | 0.0002 | 0.0002 | 0.0002 | 0 | 0 | 36.88 | N | N | N | N | N | N | N | N | N | N
133842 | 77.9 | 53.09 | 197.9 | 144.4 | 82.9 | 98.3 | 29.3 | 63.5 | 89.4 | 122.6 | 104 | 1.3 | 1.1141 | 29.5084 | 542.4 | 581.7 | 329.916 | 171.339 | -2.3 | -2.3 | 0 | 15.1 | 5.88 | 8.56 | 1.6 | 2.02E-02 | 0 | 0 | 0 | 0.0014 | 8.6987 | 9.2056 | 0.0003 | 0.0003 | 0.0003 | 0 | 0 | 81.41 | N | N | N | N | N | N | N | N | N | Y
133843 | 77.8 | 53.059 | 197.3 | 145.9 | 82.9 | 98.3 | 29.3 | 63.6 | 89.7 | 122.9 | 105.3 | 1.5 | 1.1546 | 29.5072 | 542.4 | 581.1 | 335.851 | 174.416 | -2.9 | -2.9 | -0.1 | 15.8 | 7.25 | 6.59 | 1.6 | 1.39E-02 | 0 | 0 | 0 | 0.0015 | 10.9236 | 7.2133 | 0.0003 | 0.0003 | 0.0003 | 0 | 0 | 78.55 | N | N | N | N | N | N | N | N | N | Y
133844 | 78.1 | 53.283 | 196.6 | 146.1 | 82.9 | 98.3 | 29.3 | 63.6 | 89.8 | 123.1 | 105.5 | 1.5 | 1.2405 | 29.5103 | 542.5 | 581 | 348.013 | 180.737 | -3.1 | -3 | -0.1 | 15.7 | 7.96 | 5.36 | 1.6 | 1.27E-06 | 0 | 0 | 0 | 0.0016 | 12.4149 | 6.083 | 0.0003 | 0.0003 | 0.0003 | 0 | 0 | 76.35 | N | N | N | N | N | N | N | N | N | N
133845 | 78.5 | 53.544 | 195.9 | 146.4 | 82.9 | 98.3 | 29.3 | 63.6 | 89.9 | 123.6 | 105.7 | 1.5 | 1.3122 | 29.5144 | 542.7 | 580.8 | 357.932 | 185.873 | -3.1 | -3 | -0.1 | 16.2 | 8.42 | 4.57 | 1.6 | 1.23E-06 | 0 | 0 | 0 | 0.0017 | 13.5112 | 5.3375 | 0.0003 | 0.0003 | 0.0003 | 0 | 0 | 88.19 | N | N | N | N | N | N | N | N | N | Y
133846 | 78.6 | 53.624 | 195.2 | 146.9 | 82.9 | 98.3 | 29.3 | 63.6 | 90 | 123.9 | 106.2 | 1.5 | 1.3847 | 29.518 | 542.7 | 580.8 | 367.671 | 190.952 | -3.2 | -3.1 | -0.1 | 16.5 | 8.68 | 4.12 | 1.7 | 1.20E-06 | 0 | 0 | 0 | 0.0017 | 14.3112 | 4.9435 | 0.0003 | 0.0003 | 0.0003 | 0 | 0 | 100.56 | N | N | N | N | N | N | N | N | N | Y
133847 | 78.9 | 53.805 | 194.8 | 147.7 | 82.9 | 98.3 | 29.3 | 63.6 | 89.9 | 124 | 106.8 | 1.6 | 1.2852 | 29.518 | 542.9 | 580.6 | 353.818 | 183.732 | -3.2 | -3.1 | -0.1 | 17 | 8.65 | 4.02 | 1.8 | 1.25E-06 | 0 | 0 | 0 | 0.0017 | 13.7292 | 4.6373 | 0.0003 | 0.0003 | 0.0003 | 0 | 0 | 98.31 | N | N | N | N | N | N | N | N | N | Y
133848 | 79.3 | 54.072 | 194.3 | 147.9 | 82.9 | 98.3 | 29.3 | 63.6 | 89.9 | 124.4 | 107.1 | 1.6 | 1.0318 | 29.5121 | 542.8 | 580.4 | 317.176 | 164.682 | -3.2 | -3.1 | -0.1 | 17.7 | 8.33 | 4.2 | 1.8 | 1.39E-06 | 0 | 0 | 0 | 0.0016 | 11.8468 | 4.3437 | 0.0003 | 0.0003 | 0.0003 | 0 | 0 | 91.59 | N | N | N | N | N | N | N | N | N | Y
133849 | 79.5 | 54.184 | 193.9 | 147.4 | 82.9 | 98.3 | 29.3 | 63.6 | 89.8 | 124.6 | 106.6 | 1.6 | 0.952 | 29.5088 | 542.6 | 580.2 | 304.853 | 158.301 | -3.3 | -3.2 | -0.1 | 18.4 | 7.76 | 4.64 | 1.7 | 1.45E-06 | 0 | 0 | 0 | 0.0016 | 10.6133 | 4.6154 | 0.0002 | 0.0003 | 0.0003 | 0 | 0 | 61.86 | N | N | N | N | N | N | N | N | N | N
133850 | 79.6 | 54.283 | 193.7 | 146.1 | 82.9 | 98.3 | 29.3 | 63.6 | 89.8 | 125 | 105.4 | 1.5 | 1.0888 | 29.5092 | 542.1 | 580.1 | 325.855 | 169.294 | -3.2 | -3.1 | -0.1 | 18.7 | 7.45 | 5.03 | 1.6 | 1.35E-06 | 0 | 0 | 0 | 0.0017 | 10.8871 | 5.3417 | 0.0002 | 0.0003 | 0.0003 | 0 | 0 | 48.92 | N | N | N | N | N | N | N | N | N | N
133851 | 79.5 | 54.202 | 193.7 | 145.4 | 82.9 | 98.3 | 29.3 | 63.6 | 89.7 | 125.4 | 104.9 | 1.4 | 1.2008 | 29.511 | 541.7 | 579.9 | 342.308 | 177.913 | -3 | -3 | -0.1 | 18.9 | 7.75 | 4.94 | 1.6 | 1.29E-06 | 0 | 0 | 0 | 0.0018 | 11.9129 | 5.5137 | 0.0003 | 0.0003 | 0.0003 | 0 | 0 | 76.65 | N | N | N | N | N | N | N | N | N | N
133852 | 79.7 | 54.358 | 193.7 | 146.3 | 82.9 | 98.3 | 29.3 | 63.6 | 89.7 | 125.6 | 105.6 | 1.5 | 1.197 | 29.5103 | 541.8 | 579.7 | 341.763 | 177.622 | -3 | -3 | -0.1 | 17.5 | 8.09 | 4.68 | 1.6 | 1.29E-06 | 0 | 0 | 0 | 0.0017 | 12.4132 | 5.2222 | 0.0003 | 0.0003 | 0.0003 | 0 | 0 | 84.04 | N | N | N | N | N | N | N | N | N | Y
133853 | 80 | 54.513 | 193.7 | 146.9 | 82.9 | 98.3 | 29.3 | 63.7 | 90.1 | 125.7 | 106.2 | 1.5 | 1.1302 | 29.5117 | 542 | 579.5 | 332.088 | 172.561 | -3.2 | -3.1 | -0.1 | 16.1 | 8.13 | 4.66 | 1.7 | 1.33E-06 | 0 | 0 | 0 | 0.0015 | 12.1172 | 5.046 | 0.0003 | 0.0003 | 0.0003 | 0 | 0 | 81.45 | N | N | N | N | N | N | N | N | N | Y
133854 | 80.1 | 54.594 | 193.7 | 146.7 | 82.9 | 98.3 | 29.3 | 63.8 | 90.5 | 125.8 | 106 | 1.5 | 1.2127 | 29.5184 | 542.1 | 579.2 | 343.823 | 178.681 | -3.2 | -3.1 | -0.1 | 16 | 7.6 | 5.24 | 1.7 | 1.28E-06 | 0 | 0 | 0 | 0.0016 | 11.7197 | 5.8731 | 0.0003 | 0.0003 | 0.0003 | 0 | 0 | 75.98 | N | N | N | N | N | N | N | N | N | N
133855 | 80.1 | 54.581 | 193.9 | 146 | 82.9 | 98.3 | 29.3 | 63.9 | 90.7 | 125.9 | 105.4 | 1.5 | 1.211 | 29.5131 | 541.7 | 579 | 343.638 | 178.619 | -3.2 | -3.1 | -0.1 | 16.1 | 6.29 | 6.65 | 1.7 | 1.28E-06 | 0 | 0 | 0 | 0.0016 | 9.6971 | 7.4525 | 0.0003 | 0.0003 | 0.0003 | 0 | 0 | 38.21 | N | N | N | N | N | N | N | N | N | N
133856 | 79.8 | 54.426 | 194 | 144.7 | 82.9 | 98.3 | 29.3 | 63.9 | 90.7 | 125.8 | 104.2 | 1.4 | 1.2625 | 29.5137 | 541.3 | 578.8 | 350.917 | 182.478 | -2.9 | -2.8 | -0.1 | 17.2 | 4.98 | 8.53 | 1.7 | 9.46E-05 | 0 | 0 | 0 | 0.0017 | 7.8518 | 9.7744 | 0.0003 | 0.0003 | 0.0003 | 0 | 0 | 22.95 | N | N | N | N | N | N | N | N | N | N
133857 | 79.4 | 54.165 | 194.2 | 143.9 | 82.9 | 98.3 | 29.3 | 63.9 | 90.8 | 125.2 | 103.5 | 1.3 | 1.2164 | 29.5128 | 541 | 578.6 | 344.399 | 179.15 | -2.6 | -2.6 | -0.1 | 18.3 | 4.01 | 10.25 | 1.6 | 1.28E-06 | 0 | 0 | 0 | 0.0018 | 6.1955 | 11.5337 | 0.0003 | 0.0003 | 0.0003 | 0 | 0 | 18.63 | N | N | N | N | N | N | N | N | N | N
133858 | 79 | 53.854 | 194.5 | 143.7 | 82.9 | 98.3 | 29.3 | 63.9 | 90.8 | 124.4 | 103.3 | 1.3 | 1.1755 | 29.5065 | 540.4 | 578.3 | 338.5 | 176.141 | -2.5 | -2.4 | 0 | 18 | 3.41 | 11.5 | 1.6 | 4.76E-05 | 0 | 0 | 0 | 0.0017 | 5.1855 | 12.7154 | 0.0003 | 0.0003 | 0.0003 | 0 | 0 | 15.87 | N | N | N | N | N | N | N | N | N | N
133859 | 78.6 | 53.562 | 194.7 | 143.5 | 82.9 | 98.3 | 29.3 | 63.9 | 90.8 | 123.8 | 103.2 | 1.3 | 1.1703 | 29.5046 | 540 | 578.1 | 337.706 | 175.788 | -2.4 | -2.3 | 0 | 16.6 | 3.06 | 12.52 | 1.6 | 8.32E-03 | 0 | 0 | 0 | 0.0016 | 4.6388 | 13.813 | 0.0003 | 0.0003 | 0.0003 | 0 | 0 | 12.81 | N | N | N | N | N | N | N | N | N | N
133900 | 78 | 53.196 | 194.9 | 143.5 | 82.9 | 98.3 | 29.3 | 64 | 91.2 | 123.3 | 103.1 | 1.3 | 1.1432 | 29.5082 | 539.6 | 577.5 | 333.427 | 173.649 | -2.3 | -2.3 | 0 | 15.7 | 2.89 | 12.96 | 1.6 | 2.43E-02 | 0 | 0 | 0 | 0.0015 | 4.334 | 14.1246 | 0.0003 | 0.0003 | 0.0003 | 0 | 0 | 11.93 | N | N | N | N | N | N | N | N | N | N
133901 | 77.5 | 52.872 | 195 | 143.3 | 83 | 98.3 | 29.3 | 64.1 | 91.4 | 122.7 | 103 | 1.3 | 1.0153 | 29.5069 | 539.3 | 577.2 | 314.244 | 163.701 | -2.2 | -2.1 | 0 | 15.6 | 3.37 | 12.06 | 1.6 | 1.33E-02 | 0 | 0 | 0 | 0.0014 | 4.7658 | 12.396 | 0.0002 | 0.0002 | 0.0002 | 0 | 0 | 10.4 | N | N | N | N | N | N | N | N | N | N
133902 | 77.3 | 52.674 | 195 | 144.1 | 83 | 98.3 | 29.3 | 64.1 | 91.5 | 122.4 | 103.7 | 1.3 | 1.1421 | 29.5173 | 539.1 | 577.2 | 333.167 | 173.656 | -2.2 | -2.1 | 0 | 15.4 | 4.93 | 9.78 | 1.5 | 1.28E-03 | 0 | 0 | 0 | 0.0015 | 7.3925 | 10.6592 | 0.0002 | 0.0002 | 0.0002 | 0 | 0 | 66.35 | N | N | N | N | N | N | N | N | N | N
133903 | 77.2 | 52.661 | 195 | 145.6 | 83 | 98.3 | 29.3 | 64.1 | 91.6 | 122.6 | 105 | 1.4 | 1.2761 | 29.5186 | 539.2 | 576.6 | 352.286 | 183.611 | -2.7 | -2.6 | -0.1 | 15.3 | 6.63 | 7.4 | 1.5 | 1.25E-02 | 0 | 0 | 0 | 0.0015 | 10.5056 | 8.5347 | 0.0002 | 0.0003 | 0.0003 | 0 | 0 | 79.53 | N | N | N | N | N | N | N | N | N | Y
133904 | 77.4 | 52.748 | 194.8 | 146.6 | 83 | 98.3 | 29.3 | 64.1 | 91.5 | 123 | 105.9 | 1.5 | 1.4421 | 29.5249 | 539.7 | 576.5 | 374.412 | 195.089 | -3 | -2.9 | -0.1 | 15.8 | 7.89 | 5.55 | 1.6 | 8.02E-03 | 0 | 0 | 0 | 0.0017 | 13.2974 | 6.8032 | 0.0003 | 0.0003 | 0.0003 | 0 | 0 | 86.23 | N | N | N | N | N | N | N | N | N | Y
133905 | 77.5 | 52.848 | 194.7 | 147.6 | 83 | 98.3 | 29.3 | 64.1 | 91.6 | 123.4 | 106.8 | 1.6 | 1.6058 | 29.525 | 540 | 576.3 | 395.313 | 205.915 | -3.1 | -3 | -0.1 | 15.6 | 8.83 | 4.24 | 1.6 | 1.11E-06 | 0 | 0 | 0 | 0.0018 | 15.7089 | 5.4758 | 0.0003 | 0.0003 | 0.0003 | 0 | 0 | 114.81 | N | N | N | N | N | N | N | N | N | Y
133906 | 77.7 | 52.972 | 194.7 | 148.5 | 83 | 98.3 | 29.3 | 64.1 | 91.3 | 124 | 107.6 | 1.7 | 1.7239 | 29.5225 | 540.3 | 576.1 | 409.675 | 213.311 | -3.2 | -3.2 | -0.1 | 14.5 | 9.48 | 3.31 | 1.6 | 1.07E-06 | 0 | 0 | 0 | 0.0017 | 17.4587 | 4.4306 | 0.0003 | 0.0003 | 0.0003 | 0 | 0 | 116.61 | N | N | N | N | N | N | N | N | N | Y
133907 | 78.2 | 53.332 | 194.6 | 149.3 | 83 | 98.3 | 29.3 | 64 | 91 | 124.4 | 108.3 | 1.7 | 1.9711 | 29.5316 | 541.1 | 576.3 | 438.064 | 227.977 | -3.3 | -3.2 | -0.1 | 13.8 | 10.1 | 2.61 | 1.6 | 1.00E-06 | 0 | 0 | 0 | 0.0017 | 19.8809 | 3.7296 | 0.0003 | 0.0003 | 0.0003 | 0 | 0 | 124.53 | N | N | N | N | N | N | N | N | N | Y
133908 | 78.7 | 53.674 | 194.6 | 150.7 | 83 | 98.3 | 29.3 | 63.8 | 90.6 | 124.8 | 109.5 | 1.8 | 2.1402 | 29.5414 | 542 | 576.1 | 456.839 | 237.631 | -3.2 | -3.1 | -0.1 | 14.6 | 10.45 | 2.2 | 1.6 | 9.61E-07 | 0 | 0 | 0 | 0.0019 | 21.4482 | 3.2766 | 0.0003 | 0.0004 | 0.0004 | 0 | 0 | 150.21 | N | N | N | N | N | N | N | N | N | Y
133909 | 79.1 | 53.916 | 194.7 | 151.5 | 82.9 | 98.3 | 29.3 | 63.8 | 90.4 | 125.2 | 110.2 | 1.9 | 2.1225 | 29.5326 | 542.6 | 576.1 | 455.119 | 236.51 | -3.3 | -3.2 | -0.1 | 15.8 | 10.41 | 2.07 | 1.7 | 9.66E-07 | 0 | 0 | 0 | 0.0021 | 21.2588 | 3.0752 | 0.0004 | 0.0004 | 0.0004 | 0 | 0 | 144.4 | N | N | N | N | N | N | N | N | N | Y
133910 | 79.8 | 54.407 | 194.8 | 151.4 | 82.9 | 98.3 | 29.3 | 63.8 | 90.4 | 125.4 | 110.2 | 1.9 | 2.0375 | 29.5328 | 543.1 | 576.1 | 445.97 | 231.639 | -3.3 | -3.2 | -0.1 | 15.3 | 10.27 | 2.07 | 1.6 | 4.50E-04 | 0 | 0 | 0 | 0.0019 | 20.5418 | 3.0093 | 0.0003 | 0.0003 | 0.0003 | 0 | 0 | 143.52 | N | N | N | N | N | N | N | N | N | Y
133911 | 80.2 | 54.699 | 195 | 151.4 | 82.9 | 98.3 | 29.3 | 63.8 | 90.3 | 125.5 | 110.2 | 1.9 | 1.9597 | 29.5315 | 543.4 | 576.1 | 437.469 | 227.166 | -3.3 | -3.2 | -0.1 | 14.9 | 10.19 | 2.1 | 1.5 | 1.01E-06 | 0 | 0 | 0 | 0.0019 | 19.9953 | 2.9961 | 0.0003 | 0.0003 | 0.0003 | 0 | 0 | 141.92 | N | N | N | N | N | N | N | N | N | Y
133912 | 80.8 | 55.091 | 195.3 | 150.9 | 83 | 98.3 | 29.3 | 63.8 | 90.3 | 125.6 | 109.7 | 1.8 | 1.944 | 29.5311 | 543.5 | 575.9 | 435.76 | 226.247 | -3.3 | -3.2 | -0.1 | 14.4 | 10.18 | 2.12 | 1.4 | 1.01E-06 | 0 | 0 | 0 | 0.0018 | 19.895 | 3.0053 | 0.0003 | 0.0003 | 0.0003 | 0 | 0 | 141.28 | N | N | N | N | N | N | N | N | N | Y
133913 | 81.1 | 55.314 | 195.6 | 150.8 | 83 | 98.3 | 29.3 | 63.8 | 90.3 | 125.7 | 109.7 | 1.8 | 1.9674 | 29.5279 | 543.6 | 576.1 | 438.394 | 227.562 | -3.2 | -3.1 | -0.1 | 14.7 | 10.19 | 2.13 | 1.4 | 1.00E-06 | 0 | 0 | 0 | 0.0018 | 20.0138 | 3.0431 | 0.0003 | 0.0003 | 0.0003 | 0 | 0 | 141.13 | N | N | N | N | N | N | N | N | N | Y
133914 | 81.6 | 55.669 | 196 | 150.8 | 83 | 98.3 | 29.3 | 63.8 | 90.4 | 125.8 | 109.6 | 1.8 | 1.9202 | 29.5299 | 543.8 | 575.7 | 433.173 | 224.828 | -3.2 | -3.1 | -0.1 | 15.1 | 10.11 | 2.18 | 1.6 | 1.02E-06 | 0 | 0 | 0 | 0.0019 | 19.6217 | 3.0811 | 0.0003 | 0.0003 | 0.0003 | 0 | 0 | 140.42 | N | N | N | N | N | N | N | N | N | Y
133915 | 82 | 55.942 | 196.4 | 150.7 | 83 | 98.3 | 29.3 | 63.8 | 90.3 | 126 | 109.6 | 1.8 | 1.8996 | 29.5227 | 543.8 | 575.9 | 430.85 | 223.572 | -3.2 | -3.1 | -0.1 | 15.2 | 10 | 2.26 | 1.7 | 1.02E-06 | 0 | 0 | 0 | 0.0019 | 19.3044 | 3.1672 | 0.0003 | 0.0004 | 0.0004 | 0 | 0 | 138.06 | N | N | N | N | N | N | N | N | N | Y
133916 | 82.4 | 56.16 | 196.8 | 150.5 | 83 | 98.3 | 29.3 | 63.8 | 90.3 | 125.9 | 109.4 | 1.8 | 1.9343 | 29.5266 | 543.6 | 575.9 | 434.744 | 225.666 | -3.3 | -3.2 | -0.1 | 15.7 | 9.9 | 2.36 | 1.7 | 1.01E-06 | 0 | 0 | 0 | 0.0019 | 19.2945 | 3.3373 | 0.0003 | 0.0004 | 0.0004 | 0 | 0 | 136.61 | N | N | N | N | N | N | N | N | N | Y
133917 | 82.8 | 56.445 | 197.1 | 150.2 | 83 | 98.3 | 29.3 | 63.7 | 90.3 | 126.1 | 109.1 | 1.8 | 1.8318 | 29.5198 | 543.5 | 575.9 | 422.943 | 219.5 | -3.4 | -3.3 | -0.1 | 16.3 | 9.71 | 2.61 | 1.6 | 1.04E-06 | 0 | 0 | 0 | 0.002 | 18.4023 | 3.5937 | 0.0003 | 0.0003 | 0.0003 | 0 | 0 | 132.24 | N | N | N | N | N | N | N | N | N | Y
133918 | 83.2 | 56.7 | 197.5 | 150.1 | 83 | 98.3 | 29.3 | 63.7 | 90.3 | 126.1 | 109 | 1.8 | 1.6387 | 29.5203 | 543.5 | 575.7 | 399.719 | 207.447 | -3.4 | -3.3 | -0.1 | 16.4 | 8.99 | 3.41 | 1.5 | 1.10E-06 | 0 | 0 | 0 | 0.0019 | 16.1103 | 4.4455 | 0.0003 | 0.0003 | 0.0003 | 0 | 0 | 131.22 | N | N | N | N | N | N | N | N | N | Y
133919 | 83.4 | 56.868 | 197.7 | 149 | 83 | 98.3 | 29.3 | 63.8 | 90.3 | 126.2 | 108.1 | 1.7 | 1.5874 | 29.521 | 543.6 | 575.7 | 393.416 | 204.176 | -3.3 | -3.3 | -0.1 | 16.8 | 7.23 | 5.27 | 1.5 | 1.12E-06 | 0 | 0 | 0 | 0.0019 | 12.7537 | 6.7581 | 0.0003 | 0.0003 | 0.0003 | 0 | 0 | 60.32 | N | N | N | N | N | N | N | N | N | N
133920 | 83 | 56.613 | 197.8 | 145.1 | 83 | 98.3 | 29.3 | 63.7 | 90.3 | 125.9 | 104.6 | 1.4 | 1.3348 | 29.5133 | 543 | 575.7 | 360.992 | 187.4 | -3 | -2.9 | -0.1 | 16.8 | 5.14 | 7.79 | 1.6 | 1.23E-06 | 0 | 0 | 0 | 0.0017 | 8.3126 | 9.1682 | 0.0003 | 0.0003 | 0.0003 | 0 | 0 | 18.27 | N | N | N | N | N | N | N | N | N | N
133921 | 82.6 | 56.333 | 197.9 | 143.7 | 83 | 98.3 | 29.3 | 63.7 | 90.3 | 124.7 | 103.3 | 1.3 | 1.1637 | 29.5159 | 542.4 | 575.4 | 336.822 | 174.981 | -2.5 | -2.5 | -0.1 | 15.8 | 3.92 | 10.14 | 1.7 | 1.31E-06 | 0 | 0 | 0 | 0.0015 | 5.9266 | 11.1387 | 0.0003 | 0.0003 | 0.0003 | 0 | 0 | 18.58 | N | N | N | N | N | N | N | N | N | N
133922 | 82.2 | 56.06 | 197.9 | 143 | 83 | 98.3 | 29.3 | 63.7 | 90.3 | 123.7 | 102.7 | 1.2 | 0.9721 | 29.5087 | 541.6 | 575.4 | 307.624 | 159.894 | -2.3 | -2.3 | 0 | 15.4 | 3.05 | 12.34 | 1.7 | 5.61E-04 | 0 | 0 | 0 | 0.0014 | 4.214 | 12.3874 | 0.0002 | 0.0003 | 0.0003 | 0 | 0 | 19.14 | N | N | N | N | N | N | N | N | N | N
133923 | 81.5 | 55.6 | 197.9 | 142.6 | 83 | 98.3 | 29.3 | 63.7 | 90.2 | 123 | 102.4 | 1.2 | 0.9282 | 29.503 | 540.5 | 574.8 | 300.504 | 156.339 | -2.3 | -2.2 | 0 | 14.2 | 1.97 | 14.57 | 1.7 | 1.25E-02 | 0 | 0 | 0 | 0.0012 | 2.6592 | 14.2965 | 0.0002 | 0.0002 | 0.0002 | 0 | 0 | 0 | N | N | N | N | N | N | N | N | N | N
133924 | 80.8 | 55.091 | 197.6 | 141.3 | 83 | 98.3 | 29.3 | 63.6 | 90 | 122.4 | 101.2 | 1.1 | 1.1559 | 29.5073 | 539.5 | 574.8 | 334.982 | 174.475 | -1.8 | -1.7 | 0 | 13.7 | 1.04 | 16.54 | 1.7 | 2.60E-02 | 0 | 0 | 0 | 0.0013 | 1.5596 | 18.1215 | 0.0003 | 0.0003 | 0.0003 | 0 | 0 | 0 | N | N | N | N | N | N | N | N | N | N
133925 | 79.8 | 54.438 | 197.2 | 142.4 | 83.1 | 98.3 | 29.3 | 63.7 | 90 | 122.1 | 102.1 | 1.2 | 1.2797 | 29.5133 | 539 | 574.5 | 351.817 | 183.375 | -1.4 | -1.3 | 0 | 15.2 | 0.53 | 18.26 | 1.7 | 1.79E-02 | 0 | 0 | 0 | 0.0015 | 0.8328 | 21.0238 | 0.0003 | 0.0003 | 0.0003 | 0 | 0 | 0 | N | N | N | N | N | N | N | N | N | N
133926 | 78.8 | 53.73 | 196.6 | 144.1 | 83.1 | 98.3 | 29.3 | 63.7 | 90.1 | 121.9 | 103.7 | 1.3 | 1.6886 | 29.5206 | 538.7 | 574.1 | 401.562 | 209.422 | -1.2 | -1.2 | 0 | 17.9 | 0.36 | 18.93 | 1.5 | 3.37E-02 | 0 | 0 | 0 | 0.0021 | 0.6438 | 24.8905 | 0.0003 | 0.0003 | 0.0003 | 0 | 0 | 0 | N | N | N | N | N | N | N | N | N | N
133927 | 77.7 | 52.984 | 196 | 144.3 | 83.1 | 98.2 | 29.3 | 63.7 | 90.1 | 121.8 | 103.8 | 1.3 | 1.4506 | 29.5137 | 538.7 | 573.9 | 373.257 | 194.6 | -1.2 | -1.2 | 0 | 19.3 | 0.71 | 17.99 | 1.4 | 4.02E-02 | 0 | 0 | 0 | 0.0021 | 1.1896 | 21.975 | 0.0003 | 0.0003 | 0.0003 | 0 | 0 | 0 | N | N | N | N | N | N | N | N | N | N
133928 | 76.8 | 52.351 | 195.3 | 146.3 | 83.1 | 98.2 | 29.3 | 63.7 | 90.1 | 121.8 | 105.6 | 1.5 | 1.3665 | 29.5134 | 538.7 | 573.8 | 364.121 | 189.843 | -1.2 | -1.2 | 0 | 19.7 | 2.25 | 14.98 | 1.4 | 2.23E-02 | 0 | 0 | 0 | 0.0021 | 3.6897 | 17.8562 | 0.0002 | 0.0003 | 0.0003 | 0 | 0 | 0.05 | N | N | N | N | N | N | N | N | N | N
133929 | 76.5 | 52.183 | 194.5 | 147.1 | 83.1 | 98.2 | 29.3 | 63.7 | 90 | 122 | 106.3 | 1.6 | 1.2865 | 29.5117 | 538.8 | 573.6 | 353.457 | 184.255 | -1.9 | -1.9 | 0 | 19.2 | 4.39 | 11.31 | 1.4 | 2.37E-02 | 0 | 0 | 0 | 0.0019 | 6.9797 | 13.0834 | 0.0002 | 0.0002 | 0.0002 | 0 | 0 | 65.47 | N | N | N | N | N | N | N | N | N | N
133930 | 76.6 | 52.251 | 193.8 | 146 | 83.1 | 98.2 | 29.3 | 63.5 | 89.6 | 122.4 | 105.3 | 1.5 | 1.1105 | 29.5139 | 539.1 | 573.4 | 328.714 | 171.312 | -2.7 | -2.6 | -0.1 | 18.8 | 6.27 | 8.39 | 1.4 | 3.40E-02 | 0 | 0 | 0 | 0.0018 | 9.2749 | 9.025 | 0.0002 | 0.0002 | 0.0002 | 0 | 0 | 81.63 | N | N | N | N | N | N | N | N | N | Y
133931 | 76.8 | 52.388 | 193.4 | 145.4 | 83.1 | 98.2 | 29.3 | 63.5 | 89.4 | 122.4 | 104.8 | 1.4 | 1.1713 | 29.5229 | 539.6 | 573.4 | 337.548 | 175.879 | -3 | -2.9 | -0.1 | 18.2 | 7.69 | 6.11 | 1.4 | 2.27E-02 | 0 | 0 | 0 | 0.0018 | 11.684 | 6.7518 | 0.0002 | 0.0002 | 0.0002 | 0 | 0 | 95.64 | N | N | N | N | N | N | N | N | N | Y
133932 | 77 | 52.524 | 193.1 | 145.5 | 83.1 | 98.2 | 29.3 | 63.4 | 89.2 | 122.7 | 105 | 1.4 | 1.319 | 29.5225 | 540.1 | 573.2 | 358.374 | 186.648 | -3.1 | -3 | -0.1 | 16.9 | 8.6 | 4.66 | 1.5 | 2.50E-03 | 0 | 0 | 0 | 0.0017 | 13.8633 | 5.4563 | 0.0003 | 0.0003 | 0.0003 | 0 | 0 | 106.11 | N | N | N | N | N | N | N | N | N | Y
133933 | 77.3 | 52.692 | 192.9 | 146.6 | 83.1 | 98.2 | 29.3 | 63.4 | 89.1 | 123.2 | 105.9 | 1.5 | 1.3695 | 29.5179 | 540.2 | 573.4 | 365.188 | 190.142 | -3.2 | -3.2 | -0.1 | 16.8 | 8.97 | 3.96 | 1.7 | 1.20E-06 | 0 | 0 | 0 | 0.0018 | 14.725 | 4.7285 | 0.0003 | 0.0003 | 0.0003 | 0 | 0 | 106.4 | N | N | N | N | N | N | N | N | N | Y
133934 | 77.8 | 53.04 | 192.8 | 147.1 | 83.1 | 98.2 | 29.3 | 63.4 | 89.1 | 123.5 | 106.3 | 1.6 | 1.3101 | 29.5156 | 540.4 | 573.6 | 357.268 | 185.965 | -3.2 | -3.1 | -0.1 | 17.3 | 8.99 | 3.69 | 1.7 | 1.23E-06 | 0 | 0 | 0 | 0.0018 | 14.4435 | 4.313 | 0.0003 | 0.0003 | 0.0003 | 0 | 0 | 105.03 | N | N | N | N | N | N | N | N | N | Y
133935 | 78.2 | 53.338 | 193 | 147.2 | 83.1 | 98.2 | 29.3 | 63.3 | 89 | 123.8 | 106.4 | 1.6 | 1.2609 | 29.5122 | 540.7 | 573.6 | 350.582 | 182.415 | -3.2 | -3.2 | -0.1 | 17.3 | 8.94 | 3.57 | 1.8 | 1.25E-06 | 0 | 0 | 0 | 0.0017 | 14.0849 | 4.0922 | 0.0003 | 0.0003 | 0.0003 | 0 | 0 | 102.45 | N | N | N | N | N | N | N | N | N | Y
133936 | 78.5 | 53.494 | 193.2 | 147.2 | 83.1 | 98.2 | 29.3 | 63.3 | 89 | 124.2 | 106.4 | 1.6 | 1.2405 | 29.5082 | 540.8 | 573.8 | 347.779 | 180.918 | -3.3 | -3.3 | -0.1 | 16.8 | 8.9 | 3.55 | 1.8 | 1.26E-06 | 0 | 0 | 0 | 0.0017 | 13.9057 | 4.0376 | 0.0003 | 0.0003 | 0.0003 | 0 | 0 | 99.53 | N | N | N | N | N | N | N | N | N | Y
133937 | 78.7 | 53.674 | 193.4 | 147.1 | 83.1 | 98.2 | 29.3 | 63.3 | 89 | 124.4 | 106.3 | 1.6 | 1.2498 | 29.5122 | 540.9 | 573.9 | 349.051 | 181.571 | -3.4 | -3.3 | -0.1 | 16.4 | 8.88 | 3.53 | 1.8 | 1.26E-06 | 0 | 0 | 0 | 0.0016 | 13.9172 | 4.0188 | 0.0003 | 0.0003 | 0.0003 | 0 | 0 | 97.91 | N | N | N | N | N | N | N | N | N | Y
133938 | 79.1 | 53.954 | 193.8 | 146.9 | 83.1 | 98.2 | 29.3 | 63.3 | 88.7 | 124.7 | 106.2 | 1.5 | 1.4616 | 29.5155 | 541 | 573.9 | 376.899 | 196.068 | -3.3 | -3.3 | -0.1 | 15.4 | 9.09 | 3.33 | 1.7 | 1.17E-06 | 0 | 0 | 0 | 0.0017 | 15.3892 | 4.1 | 0.0003 | 0.0003 | 0.0003 | 0 | 0 | 93.7 | N | N | N | N | N | N | N | N | N | Y
133939 | 79.4 | 54.109 | 194.2 | 147 | 83.1 | 98.2 | 29.3 | 63.2 | 88.6 | 124.9 | 106.3 | 1.6 | 1.8465 | 29.5259 | 541.4 | 574.1 | 423.969 | 220.553 | -3.4 | -3.3 | -0.1 | 14.6 | 9.63 | 2.95 | 1.6 | 1.04E-06 | 0 | 0 | 0 | 0.0018 | 18.3415 | 4.0884 | 0.0003 | 0.0003 | 0.0003 | 0 | 0 | 117.96 | N | N | N | N | N | N | N | N | N | Y
133940 | 79.9 | 54.507 | 194.5 | 148.9 | 83.1 | 98.2 | 29.3 | 63.2 | 88.6 | 125.1 | 107.9 | 1.7 | 1.9656 | 29.5311 | 542.1 | 573.9 | 437.928 | 227.685 | -3.3 | -3.2 | -0.1 | 15.3 | 9.97 | 2.6 | 1.6 | 1.00E-06 | 0 | 0 | 0 | 0.0019 | 19.6008 | 3.7182 | 0.0003 | 0.0003 | 0.0003 | 0 | 0 | 142.68 | N | N | N | N | N | N | N | N | N | Y
133941 | 80.6 | 54.935 | 195 | 150.5 | 83.1 | 98.2 | 29.3 | 63.2 | 88.6 | 125.3 | 109.4 | 1.8 | 1.8721 | 29.5304 | 542.8 | 573.9 | 427.358 | 222.031 | -3.3 | -3.3 | -0.1 | 17.1 | 9.91 | 2.61 | 1.6 | 1.03E-06 | 0 | 0 | 0 | 0.0021 | 18.9967 | 3.6402 | 0.0003 | 0.0003 | 0.0003 | 0 | 0 | 133.58 | N | N | N | N | N | N | N | N | N | Y
133942 | 81.3 | 55.42 | 195.6 | 150.4 | 83.1 | 98.2 | 29.3 | 63.2 | 88.6 | 125.4 | 109.3 | 1.8 | 1.6988 | 29.5338 | 543.3 | 574.3 | 406.881 | 211.307 | -3.4 | -3.3 | -0.1 | 18.7 | 9.25 | 3.37 | 1.6 | 1.08E-06 | 0 | 0 | 0 | 0.0022 | 16.8863 | 4.4654 | 0.0003 | 0.0003 | 0.0003 | 0 | 0 | 131.17 | N | N | N | N | N | N | N | N | N | Y
133943 | 81.7 | 55.693 | 196.1 | 149.8 | 83.1 | 98.2 | 29.3 | 63.2 | 88.6 | 125.4 | 108.7 | 1.8 | 1.3785 | 29.5255 | 543.5 | 574.5 | 365.565 | 189.756 | -3.3 | -3.2 | -0.1 | 19.6 | 7.01 | 5.67 | 1.7 | 1.21E-06 | 0 | 0 | 0 | 0.002 | 11.4829 | 6.7592 | 0.0003 | 0.0003 | 0.0003 | 0 | 0 | 84.75 | N | N | N | N | N | N | N | N | N | Y
133944 | 81.4 | 55.526 | 196.7 | 145 | 83.1 | 98.2 | 29.3 | 63.2 | 88.6 | 125.3 | 104.5 | 1.4 | 1.1133 | 29.5202 | 543.1 | 574.7 | 329.773 | 171.212 | -2.8 | -2.7 | -0.1 | 19.9 | 4.03 | 9.12 | 1.7 | 1.34E-06 | 0 | 0 | 0 | 0.0019 | 5.9526 | 9.8002 | 0.0003 | 0.0003 | 0.0003 | 0 | 0 | 0 | N | N | N | N | N | N | N | N | N | N
133945 | 81 | 55.215 | 197.3 | 142.7 | 83.1 | 98.2 | 29.3 | 63.2 | 88.6 | 124.3 | 102.4 | 1.2 | 1.0807 | 29.521 | 542.2 | 574.5 | 324.392 | 168.578 | -1.8 | -1.8 | 0 | 19.7 | 2.18 | 12.3 | 1.6 | 1.36E-06 | 0 | 0 | 0 | 0.0018 | 3.1786 | 13.0187 | 0.0002 | 0.0003 | 0.0003 | 0 | 0 | 0 | N | N | N | N | N | N | N | N | N | N
133946 | 80.4 | 54.836 | 197.7 | 142.7 | 83.1 | 98.2 | 29.3 | 63.2 | 88.6 | 123.4 | 102.5 | 1.2 | 0.9755 | 29.515 | 541.2 | 574.3 | 308.186 | 160.287 | -1.2 | -1.2 | 0 | 19.7 | 2.28 | 13.19 | 1.5 | 1.43E-06 | 0 | 0 | 0 | 0.0017 | 3.1598 | 13.2719 | 0.0002 | 0.0002 | 0.0002 | 0 | 0 | 0 | N | N | N | N | N | N | N | N | N | N
133947 | 80.2 | 54.693 | 197.9 | 143.9 | 83.1 | 98.2 | 29.3 | 63.2 | 88.5 | 122.7 | 103.5 | 1.3 | 1.1084 | 29.5172 | 540.4 | 574.1 | 328.428 | 170.967 | -1.4 | -1.4 | 0 | 20 | 4.05 | 11.46 | 1.5 | 1.06E-02 | 0 | 0 | 0 | 0.0019 | 5.9858 | 12.3033 | 0.0002 | 0.0002 | 0.0002 | 0 | 0 | 57.13 | N | N | N | N | N | N | N | N | N | N
133948 | 80.3 | 54.78 | 198.1 | 145.6 | 83.1 | 98.2 | 29.3 | 63.2 | 88.5 | 122.7 | 105 | 1.4 | 1.1045 | 29.5153 | 540.1 | 573.6 | 327.936 | 170.744 | -2.4 | -2.4 | 0 | 20.5 | 5.98 | 8.7 | 1.5 | 1.73E-02 | 0 | 0 | 0 | 0.0019 | 8.8233 | 9.3263 | 0.0002 | 0.0002 | 0.0002 | 0 | 0 | 79 | N | N | N | N | N | N | N | N | N | Y
133949 | 80.6 | 54.979 | 198 | 146.4 | 83.1 | 98.2 | 29.3 | 63.2 | 88.5 | 123.2 | 105.7 | 1.5 | 1.0342 | 29.5116 | 540 | 573.2 | 317.383 | 165.243 | -3 | -2.9 | -0.1 | 20.6 | 6.81 | 7.23 | 1.5 | 1.63E-02 | 0 | 0 | 0 | 0.0019 | 9.7158 | 7.5026 | 0.0002 | 0.0002 | 0.0002 | 0 | 0 | 72.5 | N | N | N | N | N | N | N | N | N | N
133950 | 80.8 | 55.091 | 197.8 | 146.3 | 83.1 | 98.2 | 29.3 | 63.2 | 88.5 | 123.8 | 105.7 | 1.5 | 0.9796 | 29.5094 | 539.9 | 573.4 | 308.868 | 160.825 | -3 | -2.9 | -0.1 | 20 | 6.76 | 6.88 | 1.4 | 1.42E-06 | 0 | 0 | 0 | 0.0018 | 9.384 | 6.9462 | 0.0002 | 0.0002 | 0.0002 | 0 | 0 | 59.25 | N | N | N | N | N | N | N | N | N | N
133951 | 81 | 55.215 | 197.5 | 144.9 | 83.1 | 98.2 | 29.3 | 63.2 | 88.5 | 124.3 | 104.4 | 1.4 | 1.0052 | 29.5114 | 539.7 | 573.2 | 312.856 | 162.943 | -3 | -2.9 | -0.1 | 19.8 | 6.3 | 7.17 | 1.4 | 1.41E-06 | 0 | 0 | 0 | 0.0018 | 8.869 | 7.3337 | 0.0002 | 0.0002 | 0.0002 | 0 | 0 | 40.35 | N | N | N | N | N | N | N | N | N | N
133952 | 80.8 | 55.109 | 197.1 | 144.2 | 83.1 | 98.2 | 29.3 | 63.3 | 88.7 | 124.3 | 103.8 | 1.3 | 1.047 | 29.5129 | 539.5 | 573.2 | 319.241 | 166.309 | -2.8 | -2.7 | -0.1 | 19.2 | 5.78 | 7.81 | 1.5 | 1.38E-06 | 0 | 0 | 0 | 0.0018 | 8.2941 | 8.1529 | 0.0002 | 0.0002 | 0.0002 | 0 | 0 | 40.04 | N | N | N | N | N | N | N | N | N | N
133953 | 80.8 | 55.109 | 196.6 | 143.8 | 83.1 | 98.2 | 29.3 | 63.3 | 88.7 | 124.3 | 103.5 | 1.3 | 1.1038 | 29.5158 | 539.7 | 573.4 | 327.78 | 170.745 | -2.7 | -2.6 | -0.1 | 17.7 | 5.19 | 8.61 | 1.6 | 1.34E-06 | 0 | 0 | 0 | 0.0017 | 7.6489 | 9.2264 | 0.0002 | 0.0003 | 0.0003 | 0 | 0 | 33.26 | N | N | N | N | N | N | N | N | N | N
133954 | 80.5 | 54.867 | 196.3 | 143.6 | 83.1 | 98.2 | 29.3 | 63.3 | 88.8 | 124 | 103.2 | 1.3 | 1.0964 | 29.5131 | 539.6 | 573.2 | 326.666 | 170.16 | -2.6 | -2.5 | -0.1 | 16.6 | 4.69 | 9.35 | 1.6 | 1.35E-06 | 0 | 0 | 0 | 0.0016 | 6.8903 | 9.9898 | 0.0002 | 0.0002 | 0.0002 | 0 | 0 | 30.12 | N | N | N | N | N | N | N | N | N | N
133955 | 80.4 | 54.848 | 195.9 | 143.7 | 83.1 | 98.2 | 29.3 | 63.3 | 88.7 | 123.6 | 103.3 | 1.3 | 0.9782 | 29.5081 | 539.3 | 573 | 308.335 | 160.638 | -2.5 | -2.5 | -0.1 | 15.6 | 4.49 | 9.83 | 1.5 | 2.90E-03 | 0 | 0 | 0 | 0.0014 | 6.2309 | 9.9164 | 0.0002 | 0.0002 | 0.0002 | 0 | 0 | 27.88 | N | N | N | N | N | N | N | N | N | N
133956 | 80.1 | 54.612 | 195.5 | 143.7 | 83.1 | 98.2 | 29.3 | 63.3 | 89 | 123.3 | 103.3 | 1.3 | 0.968 | 29.5059 | 538.9 | 572.9 | 306.793 | 159.884 | -2.6 | -2.5 | -0.1 | 14.6 | 4.99 | 9.37 | 1.5 | 3.88E-03 | 0 | 0 | 0 | 0.0013 | 6.8923 | 9.4078 | 0.0002 | 0.0002 | 0.0002 | 0 | 0 | 37.62 | N | N | N | N | N | N | N | N | N | N
133957 | 80.3 | 54.737 | 195.1 | 144.3 | 83.1 | 98.2 | 29.3 | 63.4 | 89.3 | 123.1 | 103.9 | 1.3 | 1.1555 | 29.5205 | 538.9 | 572.9 | 334.82 | 174.58 | -2.7 | -2.6 | -0.1 | 13.5 | 5.76 | 8.62 | 1.4 | 3.90E-03 | 0 | 0 | 0 | 0.0013 | 8.6873 | 9.4487 | 0.0002 | 0.0002 | 0.0002 | 0 | 0 | 62.72 | N | N | N | N | N | N | N | N | N | N
133958 | 80.1 | 54.631 | 194.7 | 144.9 | 83.1 | 98.2 | 29.3 | 63.5 | 89.3 | 123.4 | 104.4 | 1.4 | 1.2001 | 29.5149 | 538.8 | 572.7 | 341.307 | 177.941 | -2.9 | -2.8 | -0.1 | 12.5 | 5.43 | 9.01 | 1.5 | 1.20E-03 | 0 | 0 | 0 | 0.0012 | 8.3403 | 10.0634 | 0.0002 | 0.0002 | 0.0002 | 0 | 0 | 45.36 | N | N | N | N | N | N | N | N | N | N
133959 | 80.1 | 54.625 | 194.3 | 144.2 | 83.1 | 98.2 | 29.3 | 63.5 | 89.3 | 123.5 | 103.8 | 1.3 | 1.0185 | 29.5111 | 538.9 | 572.7 | 314.637 | 164.001 | -2.8 | -2.7 | -0.1 | 11.9 | 3.72 | 11.04 | 1.6 | 4.03E-03 | 0 | 0 | 0 | 0.0011 | 5.2701 | 11.3721 | 0.0002 | 0.0002 | 0.0002 | 0 | 0 | 10 | N | N | N | N | N | N | N | N | N | N
134000 | 79.6 | 54.252 | 193.9 | 142.9 | 83.1 | 98.2 | 29.3 | 63.5 | 89.3 | 123 | 102.6 | 1.2 | 1.3668 | 29.522 | 538.6 | 572.7 | 361.556 | 188.584 | -2.2 | -2.2 | 0 | 12.6 | 2.07 | 13.6 | 1.6 | 1.22E-06 | 0 | 0 | 0 | 0.0013 | 3.364 | 16.1028 | 0.0003 | 0.0003 | 0.0003 | 0 | 0 | 0 | N | N | N | N | N | N | N | N | N | N
134001 | 78.9 | 53.817 | 193.7 | 142.5 | 83.1 | 98.2 | 29.3 | 63.5 | 89.3 | 122.5 | 102.3 | 1.2 | 1.4054 | 29.525 | 538.4 | 572.7 | 368.613 | 192.319 | -1.6 | -1.6 | 0 | 14 | 1.76 | 14.7 | 1.6 | 1.19E-06 | 0 | 0 | 0 | 0.0015 | 2.9228 | 17.7531 | 0.0003 | 0.0003 | 0.0003 | 0 | 0 | 0 | N | N | N | N | N | N | N | N | N | N
134002 | 78.4 | 53.488 | 193.4 | 143.7 | 83.2 | 98.2 | 29.3 | 63.5 | 89.4 | 122.2 | 103.4 | 1.3 | 1.176 | 29.521 | 538.5 | 572.3 | 338.013 | 176.315 | -1.3 | -1.3 | 0 | 15.5 | 3.15 | 13.25 | 1.5 | 1.14E-02 | 0 | 0 | 0 | 0.0015 | 4.8019 | 14.6616 | 0.0002 | 0.0002 | 0.0002 | 0 | 0 | 36.23 | N | N | N | N | N | N | N | N | N | N
134003 | 78.4 | 53.425 | 193.2 | 145.5 | 83.2 | 98.2 | 29.3 | 63.6 | 89.7 | 122.1 | 104.9 | 1.4 | 1.1143 | 29.5208 | 538.5 | 572.1 | 329.163 | 171.698 | -1.9 | -1.9 | 0 | 16.6 | 5.22 | 10.12 | 1.5 | 1.69E-02 | 0 | 0 | 0 | 0.0016 | 7.7364 | 10.9043 | 0.0002 | 0.0002 | 0.0002 | 0 | 0 | 67.51 | N | N | N | N | N | N | N | N | N | N
134004 | 78.6 | 53.612 | 193 | 146.2 | 83.2 | 98.2 | 29.3 | 63.6 | 89.7 | 122.6 | 105.6 | 1.5 | 1.124 | 29.5204 | 538.6 | 572 | 330.577 | 172.405 | -2.5 | -2.5 | -0.1 | 16 | 6.67 | 7.85 | 1.4 | 2.10E-02 | 0 | 0 | 0 | 0.0015 | 9.9298 | 8.4984 | 0.0002 | 0.0002 | 0.0002 | 0 | 0 | 79.62 | N | N | N | N | N | N | N | N | N | Y
134005 | 78.9 | 53.767 | 192.9 | 146.2 | 83.2 | 98.2 | 29.3 | 63.6 | 89.7 | 123.2 | 105.5 | 1.5 | 1.0512 | 29.5205 | 538.9 | 572.1 | 319.73 | 166.703 | -2.7 | -2.6 | -0.1 | 15 | 7.25 | 6.64 | 1.4 | 1.16E-02 | 0 | 0 | 0 | 0.0014 | 10.4423 | 6.9514 | 0.0002 | 0.0002 | 0.0002 | 0 | 0 | 73.7 | N | N | N | N | N | N | N | N | N | N
134006 | 79 | 53.885 | 192.8 | 146.1 | 83.3 | 98.2 | 29.3 | 63.6 | 89.7 | 123.7 | 105.5 | 1.5 | 1.0105 | 29.5187 | 539 | 571.8 | 313.597 | 163.482 | -2.8 | -2.8 | -0.1 | 14.9 | 7.45 | 5.9 | 1.4 | 1.40E-06 | 0 | 0 | 0 | 0.0013 | 10.5109 | 6.0563 | 0.0002 | 0.0002 | 0.0002 | 0 | 0 | 69.14 | N | N | N | N | N | N | N | N | N | N
134007 | 79.3 | 54.041 | 193 | 145.9 | 83.2 | 98.2 | 29.3 | 63.6 | 89.9 | 124.2 | 105.3 | 1.5 | 1.0215 | 29.5143 | 538.7 | 572.3 | 315.252 | 164.369 | -2.9 | -2.8 | -0.1 | 15.1 | 7.44 | 5.66 | 1.3 | 1.39E-06 | 0 | 0 | 0 | 0.0014 | 10.5607 | 5.8439 | 0.0002 | 0.0002 | 0.0002 | 0 | 0 | 65.94 | N | N | N | N | N | N | N | N | N | N
134008 | 79.2 | 53.991 | 193.2 | 145.8 | 83.1 | 98.2 | 29.3 | 63.7 | 90 | 124.6 | 105.2 | 1.5 | 1.0307 | 29.512 | 538.4 | 572 | 316.585 | 165.097 | -2.9 | -2.8 | -0.1 | 15.4 | 7.36 | 5.61 | 1.3 | 1.39E-06 | 0 | 0 | 0 | 0.0014 | 10.4864 | 5.8178 | 0.0002 | 0.0002 | 0.0002 | 0 | 0 | 61.48 | N | N | N | N | N | N | N | N | N | N
134009 | 79.4 | 54.14 | 193.5 | 145.7 | 83.2 | 98.2 | 29.3 | 63.8 | 90.4 | 124.9 | 105.1 | 1.4 | 1.0482 | 29.5163 | 538.4 | 572 | 319.213 | 166.502 | -2.9 | -2.8 | -0.1 | 15.7 | 7.39 | 5.53 | 1.4 | 1.38E-06 | 0 | 0 | 0 | 0.0014 | 10.6191 | 5.7789 | 0.0002 | 0.0002 | 0.0002 | 0 | 0 | 63.09 | N | N | N | N | N | N | N | N | N | N
134010 | 79.4 | 54.128 | 193.8 | 145.7 | 83.2 | 98.2 | 29.3 | 63.8 | 90.6 | 125.1 | 105.1 | 1.4 | 1.146 | 29.5152 | 538.2 | 572 | 333.674 | 174.072 | -2.9 | -2.8 | -0.1 | 16.5 | 7.59 | 5.29 | 1.5 | 1.32E-06 | 0 | 0 | 0 | 0.0016 | 11.414 | 5.7808 | 0.0002 | 0.0002 | 0.0002 | 0 | 0 | 69.85 | N | N | N | N | N | N | N | N | N | N
134011 | 79.6 | 54.246 | 194.3 | 146 | 83.2 | 98.2 | 29.3 | 63.9 | 90.6 | 125.4 | 105.4 | 1.5 | 1.2391 | 29.5135 | 538.2 | 571.8 | 347.12 | 181.076 | -3 | -2.9 | -0.1 | 16.5 | 7.91 | 4.95 | 1.5 | 1.26E-06 | 0 | 0 | 0 | 0.0016 | 12.3688 | 5.6281 | 0.0002 | 0.0003 | 0.0003 | 0 | 0 | 77.99 | N | N | N | N | N | N | N | N | N | N
134012 | 79.8 | 54.426 | 194.8 | 146.8 | 83.2 | 98.2 | 29.3 | 63.9 | 90.6 | 125.5 | 106.1 | 1.5 | 1.2445 | 29.5153 | 538.4 | 571.8 | 347.856 | 181.425 | -3.1 | -3 | -0.1 | 15.3 | 8.15 | 4.68 | 1.5 | 1.26E-06 | 0 | 0 | 0 | 0.0015 | 12.7752 | 5.3255 | 0.0002 | 0.0002 | 0.0002 | 0 | 0 | 88.98 | N | N | N | N | N | N | N | N | N | Y
134013 | 80 | 54.538 | 195.2 | 147 | 83.2 | 98.2 | 29.3 | 63.8 | 90.6 | 125.7 | 106.2 | 1.5 | 1.1667 | 29.515 | 538.7 | 571.8 | 336.785 | 175.608 | -3.1 | -3 | -0.1 | 14.2 | 8.2 | 4.51 | 1.4 | 1.30E-06 | 0 | 0 | 0 | 0.0014 | 12.436 | 4.9697 | 0.0002 | 0.0002 | 0.0002 | 0 | 0 | 85.26 | N | N | N | N | N | N | N | N | N | Y
134014 | 80.2 | 54.712 | 195.8 | 146.8 | 83.2 | 98.2 | 29.3 | 63.9 | 90.7 | 125.9 | 106.1 | 1.5 | 1.0629 | 29.5147 | 538.6 | 571.8 | 321.5 | 167.639 | -3.1 | -3 | -0.1 | 14.1 | 8.12 | 4.53 | 1.4 | 1.37E-06 | 0 | 0 | 0 | 0.0013 | 11.7546 | 4.766 | 0.0002 | 0.0002 | 0.0002 | 0 | 0 | 77.34 | N | N | N | N | N | N | N | N | N | N
134015 | 80.3 | 54.768 | 196.2 | 146.4 | 83.3 | 98.2 | 29.3 | 63.9 | 90.7 | 126 | 105.7 | 1.5 | 1.0322 | 29.5178 | 538.6 | 571.8 | 316.841 | 165.233 | -3.1 | -3 | -0.1 | 14.7 | 7.96 | 4.67 | 1.4 | 1.39E-06 | 0 | 0 | 0 | 0.0013 | 11.3598 | 4.8458 | 0.0002 | 0.0002 | 0.0002 | 0 | 0 | 72.17 | N | N | N | N | N | N | N | N | N | N
134016 | 80.5 | 54.873 | 196.8 | 145.9 | 83.2 | 98.2 | 29.3 | 63.9 | 90.7 | 126.2 | 105.3 | 1.5 | 1.0401 | 29.5237 | 538.7 | 571.8 | 318.029 | 165.877 | -3.1 | -3 | -0.1 | 14.8 | 7.72 | 4.92 | 1.4 | 1.38E-06 | 0 | 0 | 0 | 0.0014 | 11.0599 | 5.1276 | 0.0002 | 0.0002 | 0.0002 | 0 | 0 | 65.64 | N | N | N | N | N | N | N | N | N | N
134017 | 80.5 | 54.892 | 197.2 | 145.7 | 83.2 | 98.2 | 29.3 | 63.9 | 90.7 | 126.4 | 105.1 | 1.4 | 1.015 | 29.5218 | 538.5 | 571.8 | 314.139 | 163.869 | -3.1 | -3 | -0.1 | 15.3 | 7.43 | 5.25 | 1.5 | 1.40E-06 | 0 | 0 | 0 | 0.0014 | 10.5101 | 5.4006 | 0.0002 | 0.0002 | 0.0002 | 0 | 0 | 60.4 | N | N | N | N | N | N | N | N | N | N
134018 | 80.6 | 54.923 | 197.6 | 145.6 | 83.3 | 98.2 | 29.3 | 63.8 | 90.5 | 126.5 | 105 | 1.4 | 0.9842 | 29.521 | 538 | 571.6 | 309.349 | 161.44 | -3 | -3 | -0.1 | 16 | 7.18 | 5.6 | 1.6 | 1.42E-06 | 0 | 0 | 0 | 0.0014 | 10.007 | 5.6709 | 0.0002 | 0.0002 | 0.0002 | 0 | 0 | 56.26 | N | N | N | N | N | N | N | N | N | N
134019 | 80.6 | 54.96 | 197.8 | 145.3 | 83.3 | 98.2 | 29.3 | 63.7 | 90.2 | 126.4 | 104.8 | 1.4 | 0.9658 | 29.5234 | 537.7 | 571.6 | 306.326 | 159.924 | -3.1 | -3 | -0.1 | 17.3 | 7.06 | 5.83 | 1.6 | 1.43E-06 | 0 | 0 | 0 | 0.0015 | 9.749 | 5.8542 | 0.0002 | 0.0002 | 0.0002 | 0 | 0 | 56.65 | N | N | N | N | N | N | N | N | N | N
134020 | 80.5 | 54.873 | 198.1 | 145.5 | 83.3 | 98.2 | 29.3 | 63.8 | 90.3 | 126.5 | 104.9 | 1.4 | 0.9644 | 29.5197 | 537.3 | 571.4 | 306.069 | 159.827 | -3.1 | -3 | -0.1 | 18.8 | 7.03 | 5.94 | 1.6 | 1.43E-06 | 0 | 0 | 0 | 0.0016 | 9.6955 | 5.9602 | 0.0002 | 0.0002 | 0.0002 | 0 | 0 | 56.66 | N | N | N | N | N | N | N | N | N | N
134021 | 80.6 | 54.973 | 198.1 | 145.2 | 83.3 | 98.2 | 29.3 | 63.8 | 90.3 | 126.4 | 104.7 | 1.4 | 1.0066 | 29.5212 | 537.2 | 571.4 | 312.555 | 163.253 | -3.1 | -3 | -0.1 | 19.9 | 7.04 | 5.96 | 1.6 | 1.40E-06 | 0 | 0 | 0 | 0.0018 | 9.9278 | 6.1123 | 0.0002 | 0.0002 | 0.0002 | 0 | 0 | 55.82 | N | N | N | N | N | N | N | N | N | N
134022 | 80.4 | 54.799 | 198 | 145.4 | 83.3 | 98.2 | 29.3 | 63.8 | 90.3 | 126.6 | 104.8 | 1.4 | 1.0804 | 29.5231 | 537.2 | 571.1 | 323.86 | 169.162 | -3.1 | -3 | -0.1 | 19.1 | 7.22 | 5.79 | 1.6 | 1.35E-06 | 0 | 0 | 0 | 0.0018 | 10.5468 | 6.1521 | 0.0002 | 0.0003 | 0.0003 | 0 | 0 | 57.91 | N | N | N | N | N | N | N | N | N | N
134023 | 80.6 | 54.96 | 197.9 | 145.7 | 83.3 | 98.2 | 29.3 | 63.8 | 90.3 | 126.7 | 105.1 | 1.4 | 1.0589 | 29.5247 | 537.2 | 571.2 | 320.636 | 167.491 | -3.1 | -3 | -0.1 | 17.7 | 7.48 | 5.54 | 1.5 | 1.37E-06 | 0 | 0 | 0 | 0.0016 | 10.8203 | 5.8255 | 0.0002 | 0.0002 | 0.0002 | 0 | 0 | 70.52 | N | N | N | N | N | N | N | N | N | N
134024 | 80.5 | 54.904 | 197.8 | 146.2 | 83.3 | 98.2 | 29.4 | 63.8 | 90.3 | 126.8 | 105.6 | 1.5 | 1.0395 | 29.5303 | 537.4 | 571.1 | 317.703 | 165.96 | -3.1 | -3 | -0.1 | 16.3 | 7.59 | 5.37 | 1.4 | 1.38E-06 | 0 | 0 | 0 | 0.0015 | 10.8797 | 5.6002 | 0.0002 | 0.0002 | 0.0002 | 0 | 0 | 68.35 | N | N | N | N | N | N | N | N | N | N
134025 | 80.8 | 55.06 | 197.5 | 145.9 | 83.3 | 98.2 | 29.4 | 63.8 | 90.4 | 126.9 | 105.3 | 1.5 | 1.0437 | 29.5293 | 537.4 | 571.1 | 318.331 | 166.276 | -3.1 | -3.1 | -0.1 | 15.5 | 7.59 | 5.3 | 1.4 | 1.38E-06 | 0 | 0 | 0 | 0.0014 | 10.8945 | 5.5302 | 0.0002 | 0.0002 | 0.0002 | 0 | 0 | 65.13 | N | N | N | N | N | N | N | N | N | N
134026 | 80.6 | 54.973 | 197.1 | 145.9 | 83.3 | 98.2 | 29.4 | 63.8 | 90.4 | 127 | 105.3 | 1.5 | 1.0379 | 29.5236 | 537.5 | 571.1 | 317.474 | 165.783 | -3.2 | -3.1 | -0.1 | 16.6 | 7.54 | 5.3 | 1.4 | 1.38E-06 | 0 | 0 | 0 | 0.0015 | 10.8003 | 5.5197 | 0.0002 | 0.0002 | 0.0002 | 0 | 0 | 65.41 | N | N | N | N | N | N | N | N | N | N
134027 | 80.7 | 55.047 | 196.7 | 145.9 | 83.3 | 98.2 | 29.3 | 63.8 | 90.4 | 127.1 | 105.2 | 1.5 | 1.013 | 29.531 | 537.5 | 570.9 | 313.692 | 163.849 | -3.2 | -3.1 | -0.1 | 16.8 | 7.47 | 5.37 | 1.4 | 1.40E-06 | 0 | 0 | 0 | 0.0015 | 10.5712 | 5.5192 | 0.0002 | 0.0002 | 0.0002 | 0 | 0 | 63.87 | N | N | N | N | N | N | N | N | N | N
134028 | 80.8 | 55.06 | 196.3 | 145.7 | 83.3 | 98.2 | 29.3 | 63.8 | 90.4 | 127.1 | 105.1 | 1.4 | 1.0123 | 29.5261 | 537.1 | 571.1 | 313.489 | 163.77 | -3.2 | -3.1 | -0.1 | 17.5 | 7.39 | 5.47 | 1.4 | 1.40E-06 | 0 | 0 | 0 | 0.0016 | 10.4561 | 5.624 | 0.0002 | 0.0002 | 0.0002 | 0 | 0 | 61.45 | N | N | N | N | N | N | N | N | N | N
134029 | 80.8 | 55.097 | 195.9 | 145.8 | 83.3 | 98.2 | 29.4 | 63.8 | 90.4 | 127.1 | 105.2 | 1.5 | 1.025 | 29.5223 | 536.9 | 571.1 | 315.421 | 164.806 | -3.1 | -3 | -0.1 | 18.2 | 7.32 | 5.56 | 1.4 | 1.39E-06 | 0 | 0 | 0 | 0.0017 | 10.4172 | 5.7512 | 0.0002 | 0.0002 | 0.0002 | 0 | 0 | 60.56 | N | N | N | N | N | N | N | N | N | N
134030 | 81 | 55.215 | 195.6 | 145.6 | 83.3 | 98.2 | 29.3 | 63.8 | 90.4 | 127.2 | 105 | 1.4 | 1.0125 | 29.526 | 537 | 570.9 | 313.549 | 163.828 | -3 | -2.9 | -0.1 | 17.2 | 7.28 | 5.63 | 1.5 | 1.40E-06 | 0 | 0 | 0 | 0.0016 | 10.2992 | 5.7904 | 0.0002 | 0.0002 | 0.0002 | 0 | 0 | 60.41 | N | N | N | N | N | N | N | N | N | N
134031 | 80.9 | 55.147 | 195.3 | 145.5 | 83.3 | 98.2 | 29.3 | 63.8 | 90.3 | 127.3 | 105 | 1.4 | 1.0084 | 29.5202 | 536.9 | 570.9 | 312.889 | 163.462 | -3 | -2.9 | -0.1 | 15.6 | 7.26 | 5.68 | 1.5 | 1.40E-06 | 0 | 0 | 0 | 0.0014 | 10.2494 | 5.8245 | 0.0002 | 0.0002 | 0.0002 | 0 | 0 | 60.22 | N | N | N | N | N | N | N | N | N | N
134032 | 81 | 55.215 | 195 | 145.7 | 83.3 | 98.2 | 29.4 | 63.8 | 90.3 | 127.2 | 105.1 | 1.4 | 1.0089 | 29.5219 | 536.9 | 570.9 | 312.998 | 163.534 | -3.1 | -3 | -0.1 | 14.8 | 7.24 | 5.7 | 1.4 | 2.18E-03 | 0 | 0 | 0 | 0.0013 | 10.2252 | 5.8565 | 0.0002 | 0.0002 | 0.0002 | 0 | 0 | 60.28 | N | N | N | N | N | N | N | N | N | N
134033 | 80.9 | 55.178 | 194.6 | 145.6 | 83.3 | 98.2 | 29.4 | 63.8 | 90.3 | 127.3 | 105 | 1.4 | 1.002 | 29.5223 | 536.7 | 570.9 | 311.829 | 162.959 | -3 | -3 | -0.1 | 14.5 | 7.23 | 5.73 | 1.4 | 3.94E-04 | 0 | 0 | 0 | 0.0013 | 10.1695 | 5.8589 | 0.0002 | 0.0002 | 0.0002 | 0 | 0 | 60.61 | N | N | N | N | N | N | N | N | N | N
134034 | 81 | 55.234 | 194.3 | 145.5 | 83.3 | 98.2 | 29.4 | 63.8 | 90.4 | 127.4 | 105 | 1.4 | 1.0008 | 29.5284 | 536.8 | 570.9 | 311.698 | 162.904 | -3.1 | -3 | -0.1 | 15.5 | 7.2 | 5.75 | 1.5 | 1.41E-06 | 0 | 0 | 0 | 0.0014 | 10.1291 | 5.8845 | 0.0002 | 0.0002 | 0.0002 | 0 | 0 | 59.34 | N | N | N | N | N | N | N | N | N | N
134035 | 81.1 | 55.321 | 194.1 | 145.6 | 83.3 | 98.2 | 29.4 | 63.8 | 90.4 | 127.4 | 105 | 1.4 | 1.0241 | 29.5307 | 536.7 | 570.9 | 315.156 | 164.74 | -3.1 | -3 | -0.1 | 16.2 | 7.19 | 5.73 | 1.6 | 1.39E-06 | 0 | 0 | 0 | 0.0015 | 10.2216 | 5.93 | 0.0002 | 0.0002 | 0.0002 | 0 | 0 | 57.61 | N | N | N | N | N | N | N | N | N | N
134036 | 81.2 | 55.339 | 193.9 | 145.6 | 83.3 | 98.2 | 29.4 | 63.8 | 90.4 | 127.4 | 105 | 1.4 | 1.1236 | 29.5286 | 536.5 | 570.9 | 329.975 | 172.514 | -3 | -2.9 | -0.1 | 16.2 | 7.43 | 5.49 | 1.5 | 1.33E-06 | 0 | 0 | 0 | 0.0015 | 11.0653 | 5.9476 | 0.0002 | 0.0002 | 0.0002 | 0 | 0 | 58.98 | N | N | N | N | N | N | N | N | N | N
134037 | 81.4 | 55.47 | 193.7 | 145.9 | 83.3 | 98.2 | 29.4 | 63.8 | 90.4 | 127.4 | 105.3 | 1.5 | 1.236 | 29.5299 | 536.6 | 570.7 | 346.24 | 181.006 | -3.1 | -3 | -0.1 | 15.4 | 7.92 | 5.07 | 1.4 | 1.26E-06 | 0 | 0 | 0 | 0.0015 | 12.3809 | 5.7586 | 0.0002 | 0.0002 | 0.0002 | 0 | 0 | 80.43 | N | N | N | N | N | N | N | N | N | Y
134038 | 81.5 | 55.544 | 193.7 | 146.5 | 83.3 | 98.2 | 29.4 | 63.8 | 90.4 | 127.5 | 105.8 | 1.5 | 1.2882 | 29.5363 | 537.1 | 570.7 | 353.585 | 184.798 | -3.1 | -3.1 | -0.1 | 15.2 | 8.34 | 4.56 | 1.4 | 1.24E-06 | 0 | 0 | 0 | 0.0015 | 13.3012 | 5.2926 | 0.0002 | 0.0002 | 0.0002 | 0 | 0 | 89.57 | N | N | N | N | N | N | N | N | N | Y
134039 | 81.9 | 55.818 | 193.7 | 146.8 | 83.3 | 98.2 | 29.4 | 63.8 | 90.3 | 127.6 | 106.1 | 1.5 | 1.235 | 29.5311 | 537.5 | 570.9 | 346.307 | 180.881 | -3.3 | -3.2 | -0.1 | 14.8 | 8.51 | 4.26 | 1.5 | 1.27E-06 | 0 | 0 | 0 | 0.0015 | 13.2897 | 4.8424 | 0.0003 | 0.0003 | 0.0003 | 0 | 0 | 89.42 | N | N | N | N | N | N | N | N | N | Y
134040 | 82.2 | 56.041 | 193.7 | 146.9 | 83.3 | 98.2 | 29.4 | 63.8 | 90.2 | 127.7 | 106.1 | 1.5 | 1.2519 | 29.5372 | 538.1 | 570.9 | 348.471 | 181.948 | -3.3 | -3.2 | -0.1 | 15.5 | 8.17 | 4.58 | 1.6 | 1.26E-06 | 0 | 0 | 0 | 0.0015 | 12.8344 | 5.2295 | 0.0003 | 0.0003 | 0.0003 | 0 | 0 | 84.86 | N | N | N | N | N | N | N | N | N | Y
134041 | 82.3 | 56.135 | 193.9 | 146.4 | 83.3 | 98.2 | 29.4 | 63.8 | 90.3 | 127.7 | 105.7 | 1.5 | 1.2502 | 29.5336 | 538.1 | 571.1 | 348.37 | 181.867 | -3.2 | -3.1 | -0.1 | 16.4 | 6.84 | 5.86 | 1.6 | 1.26E-06 | 0 | 0 | 0 | 0.0016 | 10.7475 | 6.6866 | 0.0003 | 0.0003 | 0.0003 | 0 | 0 | 48.19 | N | N | N | N | N | N | N | N | N | N
134042 | 82.2 | 56.023 | 194 | 144.5 | 83.3 | 98.2 | 29.4 | 63.8 | 90.3 | 127.6 | 104 | 1.4 | 1.2201 | 29.5332 | 537.8 | 571.2 | 344.201 | 179.733 | -2.8 | -2.8 | -0.1 | 17.7 | 5.23 | 7.71 | 1.6 | 1.28E-06 | 0 | 0 | 0 | 0.0017 | 8.1151 | 8.7049 | 0.0003 | 0.0003 | 0.0003 | 0 | 0 | 23.17 | N | N | N | N | N | N | N | N | N | N
134043 | 82 | 55.886 | 194.2 | 143.6 | 83.3 | 98.2 | 29.4 | 63.8 | 90.4 | 126.8 | 103.2 | 1.3 | 1.1632 | 29.5315 | 537.7 | 571.2 | 335.784 | 175.345 | -2.5 | -2.5 | -0.1 | 16.8 | 4.29 | 9.17 | 1.6 | 1.31E-06 | 0 | 0 | 0 | 0.0016 | 6.4895 | 10.0972 | 0.0002 | 0.0003 | 0.0003 | 0 | 0 | 21.14 | N | N | N | N | N | N | N | N | N | N
134044 | 81.6 | 55.662 | 194.5 | 143.4 | 83.3 | 98.2 | 29.4 | 63.8 | 90.3 | 126.1 | 103.1 | 1.3 | 1.026 | 29.5332 | 537.4 | 571.2 | 315.505 | 164.814 | -2.5 | -2.4 | 0 | 15.5 | 4.48 | 9.57 | 1.5 | 7.82E-03 | 0 | 0 | 0 | 0.0014 | 6.3746 | 9.9069 | 0.0002 | 0.0002 | 0.0002 | 0 | 0 | 25.43 | N | N | N | N | N | N | N | N | N | N
134045 | 81.6 | 55.613 | 194.6 | 144.1 | 83.3 | 98.2 | 29.4 | 63.8 | 90.3 | 125.4 | 103.7 | 1.3 | 1.1133 | 29.5348 | 537.2 | 571.1 | 328.659 | 171.743 | -2.6 | -2.5 | -0.1 | 14.9 | 5.69 | 8.43 | 1.5 | 1.33E-06 | 0 | 0 | 0 | 0.0014 | 8.4409 | 9.0907 | 0.0002 | 0.0002 | 0.0002 | 0 | 0 | 67.45 | N | N | N | N | N | N | N | N | N | N
134046 | 81.7 | 55.712 | 194.9 | 145.4 | 83.3 | 98.2 | 29.4 | 63.8 | 90.3 | 125.3 | 104.8 | 1.4 | 1.1584 | 29.5382 | 537.3 | 570.9 | 335.296 | 175.208 | -2.9 | -2.9 | -0.1 | 15 | 6.84 | 7.06 | 1.5 | 1.31E-06 | 0 | 0 | 0 | 0.0014 | 10.3527 | 7.7626 | 0.0002 | 0.0002 | 0.0002 | 0 | 0 | 74.86 | N | N | N | N | N | N | N | N | N | N
134047 | 81.8 | 55.78 | 195 | 146 | 83.3 | 98.3 | 29.4 | 63.7 | 90.2 | 125.6 | 105.4 | 1.5 | 1.1343 | 29.5298 | 537.4 | 571.1 | 331.865 | 173.348 | -3.2 | -3.1 | -0.1 | 14.9 | 7.48 | 6.14 | 1.5 | 2.73E-03 | 0 | 0 | 0 | 0.0014 | 11.1975 | 6.6846 | 0.0002 | 0.0002 | 0.0002 | 0 | 0 | 72.8 | N | N | N | N | N | N | N | N | N | N
134048 | 81.9 | 55.874 | 195.1 | 146.1 | 83.3 | 98.3 | 29.4 | 63.6 | 89.8 | 126 | 105.5 | 1.5 | 1.1977 | 29.5345 | 537.6 | 570.7 | 340.228 | 177.708 | -3.2 | -3.1 | -0.1 | 14.5 | 7.62 | 5.76 | 1.6 | 1.29E-06 | 0 | 0 | 0 | 0.0014 | 11.6878 | 6.4316 | 0.0003 | 0.0003 | 0.0003 | 0 | 0 | 74.87 | N | N | N | N | N | N | N | N | N | N
134049 | 82 | 55.942 | 195.1 | 146 | 83.3 | 98.3 | 29.4 | 63.6 | 89.8 | 126.3 | 105.4 | 1.5 | 1.2301 | 29.5427 | 538.1 | 571.1 | 343.785 | 179.526 | -3.2 | -3.1 | -0.1 | 13.5 | 6.6 | 6.7 | 1.6 | 1.28E-06 | 0 | 0 | 0 | 0.0013 | 10.2252 | 7.5567 | 0.0003 | 0.0003 | 0.0003 | 0 | 0 | 72.37 | N | N | N | N | N | N | N | N | N | N
134050 | 81.6 | 55.631 | 195.1 | 144.4 | 83.4 | 98.3 | 29.4 | 63.7 | 90 | 126.6 | 103.9 | 1.3 | 1.0458 | 29.5371 | 538 | 570.9 | 318.494 | 166.309 | -2.9 | -2.8 | -0.1 | 13 | 5.29 | 7.77 | 1.7 | 1.36E-02 | 0 | 0 | 0 | 0.0012 | 7.6038 | 8.1128 | 0.0003 | 0.0003 | 0.0003 | 0 | 0 | 0 | N | N | N | N | N | N | N | N | N | N
134051 | 81.4 | 55.495 | 195.3 | 144 | 83.4 | 98.3 | 29.4 | 63.7 | 90 | 125.9 | 103.6 | 1.3 | 1.195 | 29.5354 | 537.5 | 571.1 | 340.49 | 177.874 | -2.3 | -2.3 | 0 | 11.5 | 5.61 | 7.72 | 1.6 | 1.29E-06 | 0 | 0 | 0 | 0.0011 | 8.6113 | 8.623 | 0.0003 | 0.0003 | 0.0003 | 0 | 0 | 70.72 | N | N | N | N | N | N | N | N | N | N
134052 | 81.5 | 55.6 | 195.4 | 145.4 | 83.4 | 98.3 | 29.4 | 63.7 | 90 | 125.6 | 104.9 | 1.4 | 1.3043 | 29.5372 | 537.6 | 571.1 | 355.808 | 185.87 | -2.7 | -2.6 | -0.1 | 10.5 | 6.78 | 6.68 | 1.6 | 1.23E-06 | 0 | 0 | 0 | 0.0011 | 10.8857 | 7.7927 | 0.0003 | 0.0003 | 0.0003 | 0 | 0 | 71.53 | N | N | N | N | N | N | N | N | N | N
134053 | 81.5 | 55.582 | 195.6 | 146.3 | 83.4 | 98.3 | 29.4 | 63.7 | 90 | 125.7 | 105.6 | 1.5 | 1.3064 | 29.5388 | 537.9 | 570.9 | 356.213 | 186.023 | -3 | -3 | -0.1 | 10.3 | 7.75 | 5.58 | 1.6 | 6.75E-03 | 0 | 0 | 0 | 0.0011 | 12.4528 | 6.5132 | 0.0003 | 0.0003 | 0.0003 | 0 | 0 | 91.86 | N | N | N | N | N | N | N | N | N | Y
134054 | 81.8 | 55.749 | 195.6 | 146.9 | 83.4 | 98.3 | 29.4 | 63.7 | 90 | 125.9 | 106.2 | 1.5 | 1.2583 | 29.53 | 538.1 | 570.9 | 349.643 | 182.512 | -3.2 | -3.1 | -0.1 | 11 | 8.3 | 4.84 | 1.5 | 3.28E-04 | 0 | 0 | 0 | 0.0011 | 13.0856 | 5.5439 | 0.0002 | 0.0003 | 0.0003 | 0 | 0 | 93.86 | N | N | N | N | N | N | N | N | N | Y
134055 | 82 | 55.911 | 195.6 | 147 | 83.4 | 98.3 | 29.4 | 63.7 | 89.9 | 126.3 | 106.3 | 1.6 | 1.1951 | 29.5302 | 538.3 | 571.1 | 340.824 | 177.874 | -3.2 | -3.2 | -0.1 | 11.8 | 8.54 | 4.3 | 1.5 | 1.29E-06 | 0 | 0 | 0 | 0.0011 | 13.1194 | 4.7978 | 0.0002 | 0.0002 | 0.0002 | 0 | 0 | 92.69 | N | N | N | N | N | N | N | N | N | Y
134056 | 82.1 | 55.973 | 195.7 | 146.8 | 83.4 | 98.3 | 29.4 | 63.7 | 89.9 | 126.5 | 106.1 | 1.5 | 1.219 | 29.532 | 538.6 | 571.1 | 344.163 | 179.561 | -3.2 | -3.1 | -0.1 | 12 | 8.65 | 4.03 | 1.6 | 1.27E-06 | 0 | 0 | 0 | 0.0012 | 13.4154 | 4.5452 | 0.0003 | 0.0003 | 0.0003 | 0 | 0 | 89.23 | N | N | N | N | N | N | N | N | N | Y
134057 | 82.3 | 56.091 | 195.9 | 146.5 | 83.4 | 98.3 | 29.4 | 63.7 | 89.9 | 126.8 | 105.9 | 1.5 | 1.3685 | 29.5417 | 539.1 | 571.1 | 364.622 | 190.212 | -3.3 | -3.2 | -0.1 | 12.6 | 8.85 | 3.76 | 1.6 | 1.20E-06 | 0 | 0 | 0 | 0.0013 | 14.5418 | 4.4912 | 0.0003 | 0.0003 | 0.0003 | 0 | 0 | 86 | N | N | N | N | N | N | N | N | N | Y
134058 | 82.5 | 56.247 | 196.1 | 146.7 | 83.4 | 98.3 | 29.4 | 63.6 | 89.7 | 127.1 | 106 | 1.5 | 1.4348 | 29.5426 | 539.4 | 571.2 | 373.419 | 194.753 | -3.2 | -3.2 | -0.1 | 14 | 9.08 | 3.49 | 1.4 | 1.17E-06 | 0 | 0 | 0 | 0.0015 | 15.2639 | 4.2631 | 0.0002 | 0.0003 | 0.0003 | 0 | 0 | 110.2 | N | N | N | N | N | N | N | N | N | Y
134059 | 82.8 | 56.427 | 196.1 | 147.4 | 83.4 | 98.3 | 29.4 | 63.5 | 89.3 | 127.1 | 106.6 | 1.6 | 1.3409 | 29.5366 | 539.4 | 571.2 | 361.109 | 188.292 | -3.2 | -3.2 | -0.1 | 15.3 | 9.1 | 3.38 | 1.3 | 1.22E-06 | 0 | 0 | 0 | 0.0016 | 14.7874 | 3.9936 | 0.0002 | 0.0002 | 0.0002 | 0 | 0 | 104.44 | N | N | N | N | N | N | N | N | N | Y
134100 | 83 | 56.613 | 196.4 | 147.1 | 83.4 | 98.3 | 29.4 | 63.5 | 89.3 | 127.2 | 106.4 | 1.6 | 1.2526 | 29.5384 | 539.7 | 571.1 | 349.064 | 181.97 | -3.3 | -3.3 | -0.1 | 16.3 | 9.07 | 3.34 | 1.3 | 1.26E-06 | 0 | 0 | 0 | 0.0016 | 14.245 | 3.8194 | 0.0002 | 0.0002 | 0.0002 | 0 | 0 | 99.75 | N | N | N | N | N | N | N | N | N | Y
134101 | 83.2 | 56.75 | 196.6 | 147 | 83.4 | 98.3 | 29.4 | 63.4 | 89.2 | 127.3 | 106.3 | 1.6 | 1.2163 | 29.543 | 539.9 | 571.4 | 343.95 | 179.286 | -3.3 | -3.3 | -0.1 | 17.3 | 9.12 | 3.3 | 1.3 | 1.28E-06 | 0 | 0 | 0 | 0.0017 | 14.1224 | 3.7133 | 0.0002 | 0.0002 | 0.0002 | 0 | 0 | 99.36 | N | N | N | N | N | N | N | N | N | Y
134102 | 83.5 | 56.961 | 196.8 | 146.6 | 83.4 | 98.4 | 29.4 | 63.4 | 89.3 | 127.3 | 106 | 1.5 | 1.2066 | 29.539 | 539.8 | 571.4 | 342.39 | 178.472 | -3.4 | -3.3 | -0.1 | 17.4 | 9.14 | 3.34 | 1.3 | 1.28E-06 | 0 | 0 | 0 | 0.0017 | 14.0894 | 3.7449 | 0.0002 | 0.0002 | 0.0002 | 0 | 0 | 96.38 | N | N | N | N | N | N | N | N | N | Y
134103 | 83.8 | 57.116 | 197 | 146.5 | 83.4 | 98.4 | 29.4 | 63.5 | 89.3 | 127.6 | 105.8 | 1.5 | 1.2652 | 29.536 | 539.7 | 571.4 | 350.659 | 182.788 | -3.4 | -3.3 | -0.1 | 18.6 | 8.5 | 3.95 | 1.3 | 1.25E-06 | 0 | 0 | 0 | 0.0019 | 13.4199 | 4.5274 | 0.0002 | 0.0002 | 0.0002 | 0 | 0 | 94.83 | N | N | N | N | N | N | N | N | N | Y
134104 | 83.8 | 57.116 | 197 | 145.4 | 83.4 | 98.4 | 29.4 | 63.5 | 89.3 | 127.7 | 104.9 | 1.4 | 1.0788 | 29.5321 | 539.7 | 571.8 | 323.203 | 168.448 | -3.2 | -3.2 | -0.1 | 19.6 | 6.94 | 5.24 | 1.4 | 1.36E-06 | 0 | 0 | 0 | 0.0018 | 10.0965 | 5.5444 | 0.0002 | 0.0002 | 0.0002 | 0 | 0 | 33.78 | N | N | N | N | N | N | N | N | N | N
134105 | 83.5 | 56.955 | 197.2 | 144 | 83.4 | 98.4 | 29.4 | 63.6 | 89.9 | 127.3 | 103.6 | 1.3 | 0.916 | 29.5257 | 539.2 | 571.6 | 298.324 | 155.52 | -2.9 | -2.8 | -0.1 | 19.9 | 6.23 | 6.13 | 1.4 | 1.48E-06 | 0 | 0 | 0 | 0.0017 | 8.3667 | 5.9885 | 0.0002 | 0.0002 | 0.0002 | 0 | 0 | 30.99 | N | N | N | N | N | N | N | N | N | N
134106 | 83.3 | 56.824 | 197.2 | 143.8 | 83.4 | 98.4 | 29.4 | 63.7 | 90.1 | 126.7 | 103.4 | 1.3 | 1.1526 | 29.5331 | 538.6 | 571.6 | 333.882 | 174.219 | -2.8 | -2.8 | -0.1 | 20.2 | 7.2 | 5.78 | 1.4 | 1.32E-06 | 0 | 0 | 0 | 0.0019 | 10.837 | 6.3275 | 0.0002 | 0.0002 | 0.0002 | 0 | 0 | 76.11 | N | N | N | N | N | N | N | N | N | N
134107 | 83.4 | 56.893 | 197.2 | 144.8 | 83.4 | 98.4 | 29.4 | 63.8 | 90.4 | 126.7 | 104.3 | 1.4 | 1.456 | 29.5368 | 538.4 | 571.2 | 375.936 | 196.213 | -3.1 | -3 | -0.1 | 19.1 | 8.56 | 4.53 | 1.4 | 1.17E-06 | 0 | 0 | 0 | 0.0021 | 14.5018 | 5.5827 | 0.0003 | 0.0003 | 0.0003 | 0 | 0 | 101.07 | N | N | N | N | N | N | N | N | N | Y
134108 | 83.6 | 56.998 | 197.2 | 146.4 | 83.4 | 98.4 | 29.4 | 63.9 | 90.6 | 126.8 | 105.7 | 1.5 | 1.5123 | 29.5387 | 539.2 | 571.2 | 383.498 | 200.01 | -3.3 | -3.3 | -0.1 | 18.2 | 9.26 | 3.69 | 1.4 | 2.35E-03 | 0 | 0 | 0 | 0.002 | 15.9969 | 4.6364 | 0.0003 | 0.0003 | 0.0003 | 0 | 0 | 117 | N | N | N | N | N | N | N | N | N | Y
134109 | 84 | 57.253 | 197 | 147.5 | 83.5 | 98.4 | 29.4 | 64 | 90.9 | 126.7 | 106.7 | 1.6 | 1.4178 | 29.5402 | 540 | 571.4 | 371.482 | 193.608 | -3.4 | -3.3 | -0.1 | 18.2 | 9.37 | 3.28 | 1.4 | 1.18E-06 | 0 | 0 | 0 | 0.0019 | 15.6671 | 3.9816 | 0.0002 | 0.0003 | 0.0003 | 0 | 0 | 111.05 | N | N | N | N | N | N | N | N | N | Y
134110 | 84.1 | 57.34 | 196.8 | 147.3 | 83.4 | 98.4 | 29.4 | 64 | 90.9 | 126.8 | 106.6 | 1.6 | 1.321 | 29.5403 | 540.4 | 571.2 | 358.572 | 186.798 | -3.4 | -3.3 | -0.1 | 18.2 | 9.33 | 3.13 | 1.4 | 1.22E-06 | 0 | 0 | 0 | 0.0019 | 15.0438 | 3.6737 | 0.0002 | 0.0002 | 0.0002 | 0 | 0 | 106.51 | N | N | N | N | N | N | N | N | N | Y
134111 | 84.4 | 57.514 | 196.5 | 147.1 | 83.5 | 98.4 | 29.4 | 64 | 91 | 126.9 | 106.3 | 1.6 | 1.2738 | 29.5377 | 540.6 | 571.4 | 352.179 | 183.422 | -3.4 | -3.3 | -0.1 | 18.1 | 9.32 | 3.09 | 1.4 | 1.25E-06 | 0 | 0 | 0 | 0.0018 | 14.7606 | 3.5578 | 0.0002 | 0.0002 | 0.0002 | 0 | 0 | 102.8 | N | N | N | N | N | N | N | N | N | Y
134112 | 84.6 | 57.669 | 196.3 | 146.8 | 83.5 | 98.4 | 29.4 | 64 | 91 | 126.9 | 106 | 1.5 | 1.223 | 29.5344 | 540.4 | 571.8 | 344.926 | 179.664 | -3.3 | -3.2 | -0.1 | 17.1 | 9.25 | 3.19 | 1.5 | 1.27E-06 | 0 | 0 | 0 | 0.0017 | 14.3534 | 3.6035 | 0.0002 | 0.0002 | 0.0002 | 0 | 0 | 97.49 | N | N | N | N | N | N | N | N | N | Y
134113 | 84.5 | 57.601 | 196.3 | 146.7 | 83.5 | 98.4 | 29.4 | 64 | 91.2 | 127 | 106 | 1.5 | 1.3613 | 29.5392 | 540.1 | 571.6 | 363.706 | 189.52 | -3.3 | -3.2 | -0.1 | 17.2 | 8.52 | 3.83 | 1.6 | 1.21E-06 | 0 | 0 | 0 | 0.0018 | 13.942 | 4.5567 | 0.0003 | 0.0003 | 0.0003 | 0 | 0 | 93.02 | N | N | N | N | N | N | N | N | N | Y
134114 | 84.4 | 57.514 | 196.3 | 145.6 | 83.4 | 98.4 | 29.4 | 64.1 | 91.3 | 127.1 | 105 | 1.4 | 1.3278 | 29.5437 | 540.3 | 571.6 | 359.37 | 187.25 | -3.2 | -3.1 | -0.1 | 17.5 | 6.76 | 5.54 | 1.7 | 1.23E-06 | 0 | 0 | 0 | 0.0018 | 10.924 | 6.5077 | 0.0003 | 0.0003 | 0.0003 | 0 | 0 | 26.3 | N | N | N | N | N | N | N | N | N | N
134115 | 83.9 | 57.203 | 196.3 | 144.5 | 83.4 | 98.4 | 29.4 | 64.1 | 91.3 | 126.6 | 104 | 1.4 | 1.338 | 29.5379 | 540.1 | 571.6 | 360.853 | 188.026 | -2.8 | -2.8 | -0.1 | 15.3 | 4.99 | 7.61 | 1.8 | 1.22E-06 | 0 | 0 | 0 | 0.0016 | 8.1034 | 8.983 | 0.0003 | 0.0003 | 0.0003 | 0 | 0 | 21.33 | N | N | N | N | N | N | N | N | N | N
134116 | 83.3 | 56.818 | 196.1 | 143.9 | 83.5 | 98.4 | 29.4 | 64.1 | 91.3 | 125.8 | 103.5 | 1.3 | 1.3584 | 29.535 | 539.7 | 571.6 | 363.581 | 189.501 | -2.7 | -2.6 | -0.1 | 13.7 | 3.99 | 9.85 | 1.7 | 1.21E-06 | 0 | 0 | 0 | 0.0014 | 6.5255 | 11.7176 | 0.0003 | 0.0003 | 0.0003 | 0 | 0 | 19.77 | N | N | N | N | N | N | N | N | N | N
134117 | 82.7 | 56.358 | 195.9 | 143.7 | 83.5 | 98.4 | 29.4 | 64.1 | 91.2 | 124.9 | 103.4 | 1.3 | 1.2206 | 29.5292 | 539.6 | 571.2 | 344.043 | 179.307 | -2.5 | -2.5 | -0.1 | 13.2 | 3.59 | 11 | 1.6 | 1.28E-06 | 0 | 0 | 0 | 0.0013 | 5.5632 | 12.3821 | 0.0003 | 0.0003 | 0.0003 | 0 | 0 | 19.84 | N | N | N | N | N | N | N | N | N | N
134118 | 82.1 | 56.004 | 195.7 | 143.6 | 83.5 | 98.4 | 29.4 | 64 | 90.9 | 124.1 | 103.2 | 1.3 | 1.0393 | 29.5296 | 539.3 | 571.2 | 317.912 | 165.747 | -2.4 | -2.3 | 0 | 11.6 | 4.06 | 10.55 | 1.4 | 1.72E-02 | 0 | 0 | 0 | 0.0011 | 5.8106 | 10.9807 | 0.0002 | 0.0002 | 0.0002 | 0 | 0 | 20.59 | N | N | N | N | N | N | N | N | N | N
134119 | 81.8 | 55.787 | 195.7 | 144.2 | 83.5 | 98.4 | 29.4 | 63.9 | 90.9 | 123.7 | 103.8 | 1.3 | 1.1571 | 29.5289 | 538.6 | 571.1 | 335.228 | 174.883 | -2.6 | -2.5 | -0.1 | 10.5 | 5.5 | 8.65 | 1.3 | 1.13E-02 | 0 | 0 | 0 | 0.001 | 8.3042 | 9.5004 | 0.0002 | 0.0002 | 0.0002 | 0 | 0 | 68.71 | N | N | N | N | N | N | N | N | N | N
134120 | 81.6 | 55.644 | 195.4 | 145.6 | 83.4 | 98.4 | 29.4 | 63.9 | 90.8 | 123.8 | 105 | 1.4 | 1.2284 | 29.5312 | 538.7 | 570.9 | 345.507 | 180.249 | -2.9 | -2.9 | -0.1 | 10.9 | 6.94 | 7.02 | 1.4 | 1.49E-02 | 0 | 0 | 0 | 0.0011 | 10.8022 | 7.9493 | 0.0002 | 0.0002 | 0.0002 | 0 | 0 | 80.92 | N | N | N | N | N | N | N | N | N | Y
134121 | 81.6 | 55.625 | 195.2 | 146.5 | 83.5 | 98.4 | 29.3 | 63.9 | 90.9 | 124.3 | 105.8 | 1.5 | 1.1541 | 29.5284 | 538.8 | 570.9 | 334.924 | 174.689 | -3.1 | -3.1 | -0.1 | 11.6 | 7.72 | 5.8 | 1.3 | 2.13E-02 | 0 | 0 | 0 | 0.0011 | 11.6464 | 6.3633 | 0.0002 | 0.0002 | 0.0002 | 0 | 0 | 83.16 | N | N | N | N | N | N | N | N | N | Y
134122 | 81.7 | 55.7 | 194.8 | 146.6 | 83.4 | 98.4 | 29.4 | 63.9 | 90.8 | 125 | 105.9 | 1.5 | 1.0774 | 29.5242 | 538.7 | 570.9 | 323.608 | 168.783 | -3.2 | -3.1 | -0.1 | 12.8 | 7.97 | 5.2 | 1.2 | 1.18E-02 | 0 | 0 | 0 | 0.0012 | 11.6195 | 5.5069 | 0.0002 | 0.0002 | 0.0002 | 0 | 0 | 79.23 | N | N | N | N | N | N | N | N | N | Y
134123 | 81.3 | 55.457 | 194.6 | 146.2 | 83.4 | 98.4 | 29.4 | 63.9 | 90.8 | 125.5 | 105.6 | 1.5 | 1.1646 | 29.5261 | 538.7 | 570.9 | 336.226 | 175.382 | -3.2 | -3.1 | -0.1 | 13.6 | 7.68 | 5.35 | 1.2 | 1.31E-06 | 0 | 0 | 0 | 0.0013 | 11.6283 | 5.8952 | 0.0002 | 0.0002 | 0.0002 | 0 | 0 | 75.33 | N | N | N | N | N | N | N | N | N | N
134124 | 81.3 | 55.426 | 194.4 | 145.7 | 83.4 | 98.4 | 29.4 | 64 | 91.2 | 125.8 | 105.1 | 1.4 | 1.2991 | 29.5283 | 538.7 | 570.9 | 355.236 | 185.299 | -3.1 | -3.1 | -0.1 | 14.2 | 6.43 | 6.56 | 1.3 | 1.24E-06 | 0 | 0 | 0 | 0.0014 | 10.2869 | 7.6286 | 0.0002 | 0.0002 | 0.0002 | 0 | 0 | 39.44 | N | N | N | N | N | N | N | N | N | N
134125 | 80.9 | 55.184 | 194.2 | 144.2 | 83.5 | 98.4 | 29.4 | 64.1 | 91.5 | 125.8 | 103.8 | 1.3 | 1.2409 | 29.5276 | 538.9 | 571.1 | 347.235 | 181.092 | -2.9 | -2.9 | -0.1 | 14 | 4.94 | 8.35 | 1.3 | 1.27E-06 | 0 | 0 | 0 | 0.0014 | 7.7233 | 9.4901 | 0.0002 | 0.0002 | 0.0002 | 0 | 0 | 19.48 | N | N | N | N | N | N | N | N | N | N
134126 | 80.3 | 54.768 | 194.2 | 143.7 | 83.5 | 98.4 | 29.3 | 64.2 | 91.6 | 125.1 | 103.3 | 1.3 | 1.09 | 29.5233 | 538.8 | 570.9 | 325.414 | 169.695 | -2.5 | -2.5 | -0.1 | 12.4 | 4.23 | 9.73 | 1.3 | 1.35E-06 | 0 | 0 | 0 | 0.0012 | 6.1929 | 10.3692 | 0.0002 | 0.0002 | 0.0002 | 0 | 0 | 13.89 | N | N | N | N | N | N | N | N | N | N
134127 | 79.9 | 54.451 | 194.2 | 143.7 | 83.5 | 98.4 | 29.4 | 64.2 | 91.7 | 124.5 | 103.3 | 1.3 | 1.1095 | 29.5241 | 538.4 | 570.7 | 328.016 | 171.134 | -2.4 | -2.4 | 0 | 10.6 | 4.26 | 10.28 | 1.2 | 4.16E-03 | 0 | 0 | 0 | 0.001 | 6.2969 | 11.0459 | 0.0002 | 0.0002 | 0.0002 | 0 | 0 | 37.02 | N | N | N | N | N | N | N | N | N | N
134128 | 79.4 | 54.165 | 194.2 | 143.9 | 83.5 | 98.4 | 29.4 | 64.2 | 91.7 | 124 | 103.5 | 1.3 | 1.0876 | 29.5221 | 537.9 | 570.5 | 324.617 | 169.43 | -2.6 | -2.5 | -0.1 | 9.7 | 4.42 | 10.35 | 1.1 | 3.15E-02 | 0 | 0 | 0 | 0.0009 | 6.4678 | 11.0145 | 0.0002 | 0.0002 | 0.0002 | 0 | 0 | 34.67 | N | N | N | N | N | N | N | N | N | N
134129 | 79.4 | 54.14 | 194.2 | 143.8 | 83.4 | 98.4 | 29.4 | 64.2 | 91.7 | 123.8 | 103.5 | 1.3 | 1.0721 | 29.5274 | 537.9 | 570.5 | 322.658 | 168.44 | -2.7 | -2.6 | -0.1 | 9.2 | 4.56 | 10.23 | 1.3 | 1.36E-06 | 0 | 0 | 0 | 0.0008 | 6.6256 | 10.8222 | 0.0002 | 0.0002 | 0.0002 | 0 | 0 | 51.15 | N | N | N | N | N | N | N | N | N | N
134130 | 78.9 | 53.767 | 194.1 | 144 | 83.4 | 98.4 | 29.4 | 64.2 | 91.6 | 123.5 | 103.6 | 1.3 | 0.9481 | 29.5251 | 537.6 | 570.2 | 303.02 | 158.228 | -2.7 | -2.6 | -0.1 | 7.8 | 4.75 | 10.01 | 1.3 | 1.45E-06 | 0 | 0 | 0 | 0.0007 | 6.496 | 9.9447 | 0.0002 | 0.0002 | 0.0002 | 0 | 0 | 37.11 | N | N | N | N | N | N | N | N | N | N
134131 | 78.7 | 53.643 | 194.1 | 144 | 83.5 | 98.4 | 29.4 | 64.2 | 91.7 | 123.4 | 103.6 | 1.3 | 0.9821 | 29.523 | 537.2 | 570.2 | 308.676 | 161.231 | -2.7 | -2.6 | -0.1 | 6.4 | 5.15 | 9.42 | 1.2 | 1.42E-06 | 0 | 0 | 0 | 0.0006 | 7.1753 | 9.5373 | 0.0002 | 0.0002 | 0.0002 | 0 | 0 | 48.23 | N | N | N | N | N | N | N | N | N | N
134132 | 78.7 | 53.68 | 194.1 | 144.2 | 83.5 | 98.4 | 29.4 | 64.2 | 91.7 | 123.5 | 103.8 | 1.3 | 1.0171 | 29.5269 | 537.1 | 570 | 314.173 | 164.146 | -2.7 | -2.6 | -0.1 | 6.4 | 5.44 | 9.02 | 1.1 | 6.51E-03 | 0 | 0 | 0 | 0.0006 | 7.7093 | 9.2984 | 0.0002 | 0.0002 | 0.0002 | 0 | 0 | 40.88 | N | N | N | N | N | N | N | N | N | N
134133 | 78.5 | 53.544 | 194 | 144.5 | 83.5 | 98.4 | 29.4 | 64.2 | 91.7 | 123.8 | 104 | 1.4 | 1.1612 | 29.5379 | 537.2 | 569.6 | 335.462 | 175.314 | -2.7 | -2.6 | -0.1 | 7.3 | 5.19 | 9.29 | 1.1 | 5.75E-05 | 0 | 0 | 0 | 0.0007 | 7.8591 | 10.2283 | 0.0002 | 0.0002 | 0.0002 | 0 | 0 | 41.52 | N | N | N | N | N | N | N | N | N | N
134134 | 78.2 | 53.338 | 194 | 144.1 | 83.4 | 98.4 | 29.4 | 64.2 | 91.7 | 124 | 103.7 | 1.3 | 1.1901 | 29.538 | 537.2 | 569.4 | 339.801 | 177.571 | -2.7 | -2.6 | -0.1 | 7.8 | 4.37 | 10.32 | 1.3 | 1.29E-06 | 0 | 0 | 0 | 0.0008 | 6.694 | 11.5005 | 0.0002 | 0.0002 | 0.0002 | 0 | 0 | 25.57 | N | N | N | N | N | N | N | N | N | N
134135 | 78 | 53.183 | 193.9 | 143.7 | 83.5 | 98.4 | 29.4 | 64.2 | 91.7 | 123.8 | 103.4 | 1.3 | 1.1154 | 29.5311 | 536.8 | 569.4 | 329.024 | 171.968 | -2.4 | -2.4 | 0 | 6.8 | 3.43 | 12.01 | 1.3 | 1.33E-06 | 0 | 0 | 0 | 0.0006 | 5.0975 | 12.9651 | 0.0002 | 0.0002 | 0.0002 | 0 | 0 | 9.98 | N | N | N | N | N | N | N | N | N | N
134136 | 77.7 | 52.959 | 194 | 143.3 | 83.4 | 98.4 | 29.4 | 64.2 | 91.6 | 123.4 | 103 | 1.3 | 1.117 | 29.5314 | 536.5 | 569.4 | 329.214 | 172.135 | -2.2 | -2.2 | 0 | 6 | 2.71 | 13.38 | 1.3 | 1.33E-06 | 0 | 0 | 0 | 0.0006 | 4.0305 | 14.4649 | 0.0002 | 0.0002 | 0.0002 | 0 | 0 | 0 | N | N | N | N | N | N | N | N | N | N
134137 | 77.3 | 52.674 | 194 | 143.2 | 83.4 | 98.4 | 29.4 | 64.2 | 91.6 | 122.9 | 102.9 | 1.3 | 1.1274 | 29.5286 | 535.9 | 569.1 | 330.642 | 172.955 | -2 | -1.9 | 0 | 6.3 | 2.39 | 14.18 | 1.3 | 2.53E-02 | 0 | 0 | 0 | 0.0006 | 3.5694 | 15.4001 | 0.0002 | 0.0002 | 0.0002 | 0 | 0 | 2.68 | N | N | N | N | N | N | N | N | N | N
134138 | 76.9 | 52.406 | 194 | 143.4 | 83.4 | 98.4 | 29.4 | 64.2 | 91.6 | 122.6 | 103 | 1.3 | 1.1314 | 29.5282 | 535.5 | 569.1 | 331.103 | 173.266 | -2 | -1.9 | 0 | 7.3 | 2.36 | 14.45 | 1.3 | 2.38E-02 | 0 | 0 | 0 | 0.0007 | 3.5323 | 15.7157 | 0.0002 | 0.0002 | 0.0002 | 0 | 0 | 5.3 | N | N | N | N | N | N | N | N | N | N
134139 | 76.4 | 52.121 | 194 | 143.6 | 83.4 | 98.4 | 29.4 | 64.2 | 91.6 | 122.3 | 103.2 | 1.3 | 1.0277 | 29.5285 | 535.2 | 568.7 | 315.273 | 165.038 | -2.1 | -2 | 0 | 8 | 2.57 | 14.14 | 1.3 | 1.48E-02 | 0 | 0 | 0 | 0.0007 | 3.6649 | 14.6472 | 0.0002 | 0.0002 | 0.0002 | 0 | 0 | 5.7 | N | N | N | N | N | N | N | N | N | N
134140 | 76.2 | 51.922 | 193.9 | 143.8 | 83.5 | 98.4 | 29.4 | 64.1 | 91.4 | 122 | 103.4 | 1.3 | 0.9765 | 29.5302 | 534.9 | 568.5 | 307.317 | 160.927 | -2 | -2 | 0 | 7.2 | 3.41 | 12.29 | 1.4 | 1.61E-02 | 0 | 0 | 0 | 0.0006 | 4.7415 | 12.413 | 0.0002 | 0.0002 | 0.0002 | 0 | 0 | 27.44 | N | N | N | N | N | N | N | N | N | N
134141 | 76.1 | 51.884 | 193.9 | 144.3 | 83.4 | 98.4 | 29.4 | 64.1 | 91.4 | 121.9 | 103.8 | 1.3 | 1.1478 | 29.5433 | 535 | 568.5 | 333.233 | 174.569 | -2.2 | -2.2 | 0 | 7.6 | 5.07 | 9.6 | 1.4 | 7.14E-03 | 0 | 0 | 0 | 0.0007 | 7.6471 | 10.5186 | 0.0002 | 0.0002 | 0.0002 | 0 | 0 | 57.22 | N | N | N | N | N | N | N | N | N | N
134142 | 76.4 | 52.09 | 193.7 | 145.6 | 83.4 | 98.4 | 29.4 | 64.1 | 91.4 | 122.1 | 105 | 1.4 | 1.3143 | 29.5507 | 535.4 | 567.8 | 356.584 | 186.773 | -2.6 | -2.6 | -0.1 | 8.6 | 6.78 | 7.37 | 1.3 | 1.12E-02 | 0 | 0 | 0 | 0.0009 | 10.9404 | 8.6443 | 0.0002 | 0.0002 | 0.0002 | 0 | 0 | 85.12 | N | N | N | N | N | N | N | N | N | Y
134143 | 76.6 | 52.251 | 193.7 | 146.8 | 83.4 | 98.4 | 29.4 | 64.1 | 91.4 | 122.8 | 106.1 | 1.5 | 1.4398 | 29.5467 | 535.9 | 567.6 | 373.439 | 195.472 | -3 | -2.9 | -0.1 | 9.8 | 7.97 | 5.44 | 1.3 | 4.13E-03 | 0 | 0 | 0 | 0.0011 | 13.4555 | 6.6736 | 0.0002 | 0.0002 | 0.0002 | 0 | 0 | 100.8 | N | N | N | N | N | N | N | N | N | Y
134144 | 77 | 52.487 | 193.7 | 147.9 | 83.5 | 98.4 | 29.4 | 64 | 91 | 123.3 | 107.1 | 1.6 | 1.4231 | 29.5455 | 536.1 | 567.6 | 371.332 | 194.317 | -3.1 | -3 | -0.1 | 10.6 | 8.59 | 4.45 | 1.4 | 1.18E-06 | 0 | 0 | 0 | 0.0011 | 14.4087 | 5.4328 | 0.0002 | 0.0002 | 0.0002 | 0 | 0 | 106.24 | N | N | N | N | N | N | N | N | N | Y
134145 | 77.3 | 52.711 | 193.7 | 148.1 | 83.5 | 98.4 | 29.4 | 63.9 | 90.7 | 123.8 | 107.3 | 1.6 | 1.3842 | 29.5363 | 536.4 | 567.6 | 366.43 | 191.644 | -3.1 | -3.1 | -0.1 | 9.7 | 8.81 | 3.98 | 1.4 | 1.19E-06 | 0 | 0 | 0 | 0.001 | 14.572 | 4.7853 | 0.0002 | 0.0003 | 0.0003 | 0 | 0 | 104.36 | N | N | N | N | N | N | N | N | N | Y
134146 | 77.8 | 53.071 | 193.7 | 148 | 83.5 | 98.4 | 29.4 | 63.8 | 90.5 | 124.1 | 107.2 | 1.6 | 1.3323 | 29.5337 | 536.6 | 568 | 359.533 | 187.982 | -3.1 | -3.1 | -0.1 | 9.9 | 8.86 | 3.76 | 1.4 | 1.22E-06 | 0 | 0 | 0 | 0.001 | 14.3766 | 4.4403 | 0.0002 | 0.0003 | 0.0003 | 0 | 0 | 104.73 | N | N | N | N | N | N | N | N | N | Y
134147 | 78.3 | 53.407 | 193.9 | 147.9 | 83.4 | 98.4 | 29.4 | 63.8 | 90.3 | 124.4 | 107.1 | 1.6 | 1.2813 | 29.5342 | 536.6 | 567.8 | 352.467 | 184.292 | -3.2 | -3.1 | -0.1 | 10.3 | 8.86 | 3.69 | 1.5 | 1.24E-06 | 0 | 0 | 0 | 0.001 | 14.0925 | 4.2718 | 0.0002 | 0.0003 | 0.0003 | 0 | 0 | 101.46 | N | N | N | N | N | N | N | N | N | Y
134148 | 78.6 | 53.606 | 194.3 | 147.7 | 83.4 | 98.4 | 29.4 | 63.8 | 90.3 | 124.7 | 106.9 | 1.6 | 1.1843 | 29.5361 | 536.6 | 567.8 | 338.88 | 177.194 | -3.2 | -3.1 | -0.1 | 10.4 | 8.69 | 3.84 | 1.5 | 1.29E-06 | 0 | 0 | 0 | 0.001 | 13.303 | 4.2716 | 0.0002 | 0.0002 | 0.0002 | 0 | 0 | 98.62 | N | N | N | N | N | N | N | N | N | Y
134149 | 78.9 | 53.78 | 194.7 | 147.3 | 83.5 | 98.4 | 29.4 | 63.8 | 90.3 | 124.9 | 106.5 | 1.6 | 1.1538 | 29.533 | 536.4 | 567.6 | 334.047 | 174.681 | -3.2 | -3.2 | -0.1 | 9.5 | 7.76 | 5.03 | 1.4 | 1.31E-06 | 0 | 0 | 0 | 0.0009 | 11.6987 | 5.5208 | 0.0002 | 0.0002 | 0.0002 | 0 | 0 | 81.24 | N | N | N | N | N | N | N | N | N | Y
134150 | 79.1 | 53.935 | 195.1 | 146 | 83.5 | 98.4 | 29.4 | 63.8 | 90.3 | 125.2 | 105.3 | 1.5 | 1.0134 | 29.5249 | 535.8 | 567.5 | 313.388 | 163.938 | -3.2 | -3.1 | -0.1 | 10.2 | 5.35 | 8.11 | 1.3 | 1.40E-06 | 0 | 0 | 0 | 0.0009 | 7.5754 | 8.3522 | 0.0002 | 0.0002 | 0.0002 | 0 | 0 | 14.9 | N | N | N | N | N | N | N | N | N | N
134151 | 78.5 | 53.537 | 195.4 | 143.2 | 83.5 | 98.4 | 29.4 | 63.7 | 90.2 | 124.6 | 102.9 | 1.3 | 1.005 | 29.5308 | 535 | 567.5 | 312.011 | 163.371 | -2.5 | -2.4 | 0 | 10.9 | 2.9 | 11.54 | 1.3 | 1.41E-06 | 0 | 0 | 0 | 0.001 | 4.0927 | 11.8398 | 0.0002 | 0.0002 | 0.0002 | 0 | 0 | 0 | N | N | N | N | N | N | N | N | N | N
134152 | 77.9 | 53.14 | 195.9 | 142.5 | 83.5 | 98.4 | 29.4 | 63.7 | 90.1 | 123.8 | 102.2 | 1.2 | 1.0348 | 29.5294 | 534.1 | 567.3 | 316.403 | 165.826 | -1.6 | -1.6 | 0 | 12.1 | 1.67 | 14.27 | 1.3 | 1.38E-06 | 0 | 0 | 0 | 0.0011 | 2.3917 | 14.857 | 0.0002 | 0.0002 | 0.0002 | 0 | 0 | 0 | N | N | N | N | N | N | N | N | N | N
134153 | 77.5 | 52.872 | 196.2 | 142.8 | 83.5 | 98.4 | 29.4 | 63.7 | 90 | 123 | 102.5 | 1.2 | 1.0613 | 29.5332 | 533.4 | 566.7 | 320.41 | 168.052 | -1.2 | -1.2 | 0 | 13.5 | 1.34 | 15.93 | 1.3 | 1.36E-06 | 0 | 0 | 0 | 0.0012 | 1.9441 | 16.8064 | 0.0002 | 0.0002 | 0.0002 | 0 | 0 | 0 | N | N | N | N | N | N | N | N | N | N
134154 | 77 | 52.506 | 196.5 | 143.2 | 83.5 | 98.4 | 29.4 | 63.7 | 90 | 122.5 | 102.9 | 1.3 | 1.084 | 29.5381 | 533 | 566.4 | 323.705 | 169.876 | -1.3 | -1.3 | 0 | 14 | 1.31 | 16.64 | 1.1 | 1.47E-02 | 0 | 0 | 0 | 0.0013 | 1.9283 | 17.75 | 0.0002 | 0.0002 | 0.0002 | 0 | 0 | 0 | N | N | N | N | N | N | N | N | N | N
134155 | 76.6 | 52.214 | 196.6 | 143.4 | 83.5 | 98.4 | 29.4 | 63.7 | 90 | 122.2 | 103.1 | 1.3 | 1.1179 | 29.5413 | 532.5 | 566 | 328.562 | 172.538 | -1.4 | -1.4 | 0 | 14.8 | 1.38 | 16.72 | 1 | 1.24E-02 | 0 | 0 | 0 | 0.0014 | 2.0536 | 18.1073 | 0.0002 | 0.0002 | 0.0002 | 0 | 0 | 0 | N | N | N | N | N | N | N | N | N | N
134156 | 76.1 | 51.903 | 196.8 | 143.4 | 83.5 | 98.4 | 29.4 | 63.7 | 90 | 121.9 | 103.1 | 1.3 | 1.1308 | 29.5413 | 531.9 | 565.5 | 330.358 | 173.579 | -1.4 | -1.4 | 0 | 14.8 | 1.69 | 16.16 | 1 | 1.38E-02 | 0 | 0 | 0 | 0.0014 | 2.5319 | 17.616 | 0.0002 | 0.0002 | 0.0002 | 0 | 0 | 0 | N | N | N | N | N | N | N | N | N | N
134157 | 75.8 | 51.692 | 196.8 | 143.8 | 83.5 | 98.4 | 29.4 | 63.8 | 90.3 | 121.7 | 103.4 | 1.3 | 0.992 | 29.5367 | 531.5 | 565.1 | 308.932 | 162.364 | -1.5 | -1.5 | 0 | 14.1 | 2.33 | 15.11 | 1 | 1.57E-02 | 0 | 0 | 0 | 0.0013 | 3.2721 | 15.4046 | 0.0001 | 0.0001 | 0.0001 | 0 | 0 | 17.18 | N | N | N | N | N | N | N | N | N | N
134158 | 75.6 | 51.537 | 196.8 | 144.1 | 83.5 | 98.4 | 29.4 | 63.8 | 90.4 | 121.6 | 103.7 | 1.3 | 0.888 | 29.527 | 531 | 564.8 | 292.667 | 153.842 | -1.9 | -1.9 | 0 | 14.1 | 3.26 | 13.19 | 1 | 1.31E-02 | 0 | 0 | 0 | 0.0012 | 4.3354 | 12.7403 | 0.0001 | 0.0001 | 0.0001 | 0 | 0 | 22.94 | N | N | N | N | N | N | N | N | N | N
134159 | 75.5 | 51.456 | 196.4 | 144.5 | 83.5 | 98.4 | 29.4 | 63.8 | 90.4 | 121.5 | 104 | 1.4 | 0.8844 | 29.5293 | 530.7 | 564.4 | 291.92 | 153.509 | -2.3 | -2.2 | 0 | 14 | 4.3 | 11.27 | 1.1 | 1.17E-02 | 0 | 0 | 0 | 0.0012 | 5.6938 | 10.8648 | 0.0002 | 0.0002 | 0.0002 | 0 | 0 | 44.47 | N | N | N | N | N | N | N | N | N | N
134200 | 75.4 | 51.406 | 196.2 | 144.7 | 83.5 | 98.4 | 29.4 | 63.8 | 90.4 | 121.8 | 104.2 | 1.4 | 1.0067 | 29.5367 | 530.7 | 564.4 | 311.3 | 163.749 | -2.6 | -2.5 | -0.1 | 13.3 | 5.34 | 9.19 | 1.1 | 1.27E-02 | 0 | 0 | 0 | 0.0012 | 7.545 | 9.4521 | 0.0002 | 0.0002 | 0.0002 | 0 | 0 | 43.4 | N | N | N | N | N | N | N | N | N | N
134201 | 75.4 | 51.4 | 196 | 145 | 83.5 | 98.4 | 29.4 | 63.8 | 90.4 | 122.2 | 104.4 | 1.4 | 1.1279 | 29.5452 | 530.8 | 564 | 329.653 | 173.426 | -2.7 | -2.6 | -0.1 | 13.5 | 6.36 | 7.5 | 1.1 | 4.78E-03 | 0 | 0 | 0 | 0.0013 | 9.5288 | 8.1714 | 0.0002 | 0.0002 | 0.0002 | 0 | 0 | 52.39 | N | N | N | N | N | N | N | N | N | N
134202 | 75.5 | 51.505 | 195.7 | 146 | 83.5 | 98.4 | 29.4 | 63.8 | 90.4 | 122.7 | 105.4 | 1.5 | 1.171 | 29.5472 | 531.1 | 563.7 | 336.013 | 176.733 | -2.9 | -2.8 | -0.1 | 14.9 | 7.23 | 6.28 | 1.1 | 1.30E-06 | 0 | 0 | 0 | 0.0014 | 11.0311 | 6.9684 | 0.0002 | 0.0002 | 0.0002 | 0 | 0 | 79.97 | N | N | N | N | N | N | N | N | N | Y
134203 | 75.8 | 51.673 | 195.5 | 146.7 | 83.5 | 98.4 | 29.4 | 63.8 | 90.4 | 123.1 | 106 | 1.5 | 1.1525 | 29.5428 | 531.3 | 563.7 | 333.363 | 175.281 | -3 | -3 | -0.1 | 15 | 7.66 | 5.52 | 1.1 | 1.31E-06 | 0 | 0 | 0 | 0.0014 | 11.5947 | 6.0721 | 0.0002 | 0.0002 | 0.0002 | 0 | 0 | 78.12 | N | N | N | N | N | N | N | N | N | Y
134204 | 75.8 | 51.698 | 195.3 | 146.8 | 83.5 | 98.4 | 29.4 | 63.8 | 90.5 | 123.6 | 106.1 | 1.5 | 1.28 | 29.5474 | 531.6 | 563.7 | 351.157 | 184.612 | -3 | -3 | -0.1 | 15.6 | 7.94 | 4.91 | 1.2 | 1.24E-06 | 0 | 0 | 0 | 0.0016 | 12.6591 | 5.6958 | 0.0002 | 0.0002 | 0.0002 | 0 | 0 | 74.61 | N | N | N | N | N | N | N | N | N | N
134205 | 75.9 | 51.742 | 195.2 | 146.7 | 83.5 | 98.4 | 29.4 | 63.8 | 90.5 | 123.8 | 106 | 1.5 | 1.4349 | 29.5459 | 531.6 | 563.5 | 372.099 | 195.61 | -3 | -3 | -0.1 | 16.7 | 8.44 | 4.32 | 1.3 | 1.17E-06 | 0 | 0 | 0 | 0.0018 | 14.2517 | 5.3041 | 0.0002 | 0.0002 | 0.0002 | 0 | 0 | 91.22 | N | N | N | N | N | N | N | N | N | Y
134206 | 76.2 | 51.965 | 195.2 | 148.1 | 83.5 | 98.4 | 29.4 | 63.9 | 90.6 | 124 | 107.2 | 1.6 | 1.4605 | 29.5481 | 532 | 563.5 | 375.472 | 197.317 | -3.1 | -3 | -0.1 | 16.3 | 8.85 | 3.88 | 1.3 | 1.16E-06 | 0 | 0 | 0 | 0.0018 | 15.0843 | 4.8035 | 0.0002 | 0.0002 | 0.0002 | 0 | 0 | 108.47 | N | N | N | N | N | N | N | N | N | Y
134207 | 76.5 | 52.145 | 195.1 | 148.6 | 83.5 | 98.4 | 29.4 | 63.9 | 90.6 | 124.3 | 107.7 | 1.7 | 1.3874 | 29.549 | 532.3 | 563.1 | 365.952 | 192.27 | -3.2 | -3.1 | -0.1 | 16.4 | 8.93 | 3.66 | 1.3 | 1.19E-06 | 0 | 0 | 0 | 0.0017 | 14.8317 | 4.4186 | 0.0002 | 0.0002 | 0.0002 | 0 | 0 | 104.57 | N | N | N | N | N | N | N | N | N | Y
134208 | 76.8 | 52.363 | 195.1 | 148.3 | 83.5 | 98.4 | 29.4 | 64 | 90.9 | 124.5 | 107.4 | 1.7 | 1.4123 | 29.5463 | 532 | 563.3 | 369.02 | 193.917 | -3.2 | -3.1 | -0.1 | 16.3 | 9.01 | 3.36 | 1.2 | 1.18E-06 | 0 | 0 | 0 | 0.0017 | 15.0843 | 4.0959 | 0.0002 | 0.0002 | 0.0002 | 0 | 0 | 100.75 | N | N | N | N | N | N | N | N | N | Y
134209 | 77.1 | 52.556 | 195.1 | 147.8 | 83.5 | 98.4 | 29.4 | 64 | 91.1 | 124.5 | 107 | 1.6 | 1.8198 | 29.5536 | 531.7 | 563 | 417.855 | 219.693 | -3.3 | -3.2 | -0.1 | 16.7 | 9.62 | 2.8 | 1.1 | 1.04E-06 | 0 | 0 | 0 | 0.002 | 18.246 | 3.8602 | 0.0002 | 0.0002 | 0.0002 | 0 | 0 | 102 | N | N | N | N | N | N | N | N | N | Y
134210 | 77.6 | 52.935 | 195.1 | 149.3 | 83.6 | 98.4 | 29.4 | 64.1 | 91.4 | 124.8 | 108.3 | 1.7 | 2.1885 | 29.5577 | 531.9 | 562.8 | 459.43 | 241.54 | -3.3 | -3.2 | -0.1 | 17.3 | 10.32 | 2.32 | 1.1 | 9.46E-07 | 0 | 0 | 0 | 0.0023 | 21.5283 | 3.5148 | 0.0002 | 0.0003 | 0.0003 | 0 | 0 | 158.3 | N | N | N | N | N | N | N | N | N | Y
134211 | 78.2 | 53.314 | 195.3 | 152.2 | 83.6 | 98.4 | 29.4 | 64.1 | 91.4 | 125 | 110.8 | 1.9 | 2.1822 | 29.5572 | 532.4 | 562.8 | 458.835 | 241.096 | -3.1 | -3 | -0.1 | 18.3 | 10.39 | 2.17 | 1.2 | 9.48E-07 | 0 | 0 | 0 | 0.0024 | 21.624 | 3.28 | 0.0003 | 0.0003 | 0.0003 | 0 | 0 | 149.71 | N | N | N | N | N | N | N | N | N | Y
134212 | 78.7 | 53.662 | 195.5 | 152.2 | 83.6 | 98.4 | 29.4 | 64.1 | 91.4 | 125.1 | 110.9 | 2 | 1.9245 | 29.5502 | 532.6 | 562.8 | 430.833 | 226.279 | -3.2 | -3.2 | -0.1 | 19.1 | 10.06 | 2.24 | 1.3 | 1.37E-02 | 0 | 0 | 0 | 0.0024 | 19.6656 | 3.1806 | 0.0003 | 0.0003 | 0.0003 | 0 | 0 | 135.75 | N | N | N | N | N | N | N | N | N | Y
134213 | 79.2 | 54.028 | 195.6 | 151.5 | 83.6 | 98.4 | 29.4 | 64.1 | 91.4 | 125.2 | 110.2 | 1.9 | 1.7414 | 29.544 | 532.6 | 562.4 | 410.026 | 215.309 | -3.3 | -3.3 | -0.1 | 19.2 | 9.87 | 2.36 | 1.3 | 3.79E-02 | 0 | 0 | 0 | 0.0023 | 18.3459 | 3.1953 | 0.0003 | 0.0003 | 0.0003 | 0 | 0 | 129.44 | N | N | N | N | N | N | N | N | N | Y
134214 | 79.9 | 54.469 | 195.9 | 150.4 | 83.6 | 98.4 | 29.4 | 64.2 | 91.5 | 125.2 | 109.3 | 1.8 | 1.6881 | 29.5405 | 532.2 | 562.4 | 403.683 | 212.051 | -3.4 | -3.3 | -0.1 | 18.6 | 9.85 | 2.42 | 1.3 | 1.08E-06 | 0 | 0 | 0 | 0.0022 | 18.0343 | 3.2204 | 0.0002 | 0.0003 | 0.0003 | 0 | 0 | 128.35 | N | N | N | N | N | N | N | N | N | Y
134215 | 80.4 | 54.799 | 196.1 | 149.9 | 83.6 | 98.4 | 29.4 | 64.2 | 91.6 | 125.3 | 108.8 | 1.8 | 1.5747 | 29.541 | 532 | 562.1 | 389.508 | 204.633 | -3.4 | -3.4 | -0.1 | 19.6 | 9.71 | 2.62 | 1.2 | 1.12E-06 | 0 | 0 | 0 | 0.0022 | 17.1496 | 3.371 | 0.0002 | 0.0002 | 0.0002 | 0 | 0 | 127.68 | N | N | N | N | N | N | N | N | N | Y
134216 | 80.7 | 55.004 | 196.5 | 149.5 | 83.6 | 98.4 | 29.4 | 64.2 | 91.6 | 125.5 | 108.5 | 1.7 | 1.1875 | 29.5386 | 531.9 | 562.1 | 337.551 | 177.346 | -3.5 | -3.4 | -0.1 | 19.3 | 9.08 | 3.17 | 1.2 | 1.29E-06 | 0 | 0 | 0 | 0.0019 | 13.909 | 3.5349 | 0.0002 | 0.0002 | 0.0002 | 0 | 0 | 117.52 | N | N | N | N | N | N | N | N | N | Y
134217 | 80.9 | 55.134 | 196.9 | 147.9 | 83.6 | 98.4 | 29.4 | 64.2 | 91.5 | 125.5 | 107.1 | 1.6 | 0.9825 | 29.5359 | 531.2 | 561.9 | 307.833 | 161.832 | -3.5 | -3.4 | -0.1 | 18.5 | 8.23 | 3.91 | 1.2 | 1.42E-06 | 0 | 0 | 0 | 0.0016 | 11.5053 | 3.9765 | 0.0002 | 0.0002 | 0.0002 | 0 | 0 | 63.38 | N | N | N | N | N | N | N | N | N | N
134218 | 80.8 | 55.091 | 197.2 | 145.8 | 83.6 | 98.4 | 29.4 | 64.2 | 91.6 | 125.4 | 105.2 | 1.5 | 1.0367 | 29.5402 | 530.3 | 561.5 | 316.058 | 166.326 | -3.4 | -3.3 | -0.1 | 18.1 | 7.98 | 4.3 | 1.3 | 1.38E-06 | 0 | 0 | 0 | 0.0017 | 11.4643 | 4.4867 | 0.0002 | 0.0002 | 0.0002 | 0 | 0 | 59.97 | N | N | N | N | N | N | N | N | N | N
134219 | 80.9 | 55.165 | 197.4 | 145.7 | 83.6 | 98.4 | 29.4 | 64.3 | 92 | 125.5 | 105.1 | 1.5 | 1.0981 | 29.5384 | 529.7 | 561.2 | 325.157 | 171.21 | -3.4 | -3.3 | -0.1 | 17.4 | 8.31 | 4.2 | 1.3 | 1.34E-06 | 0 | 0 | 0 | 0.0016 | 12.2906 | 4.5198 | 0.0002 | 0.0002 | 0.0002 | 0 | 0 | 81.79 | N | N | N | N | N | N | N | N | N | Y
134220 | 80.9 | 55.184 | 197.6 | 145.7 | 83.6 | 98.4 | 29.4 | 64.3 | 92.1 | 125.6 | 105.1 | 1.4 | 1.1564 | 29.5419 | 529.2 | 561 | 333.644 | 175.789 | -3.4 | -3.4 | -0.1 | 15.8 | 8.6 | 4 | 1.3 | 6.57E-04 | 0 | 0 | 0 | 0.0015 | 13.0531 | 4.4179 | 0.0002 | 0.0002 | 0.0002 | 0 | 0 | 85.98 | N | N | N | N | N | N | N | N | N | Y
134221 | 81.2 | 55.339 | 197.6 | 145.8 | 83.6 | 98.4 | 29.4 | 64.3 | 92.1 | 125.6 | 105.2 | 1.5 | 1.1541 | 29.544 | 528.9 | 560.6 | 333.233 | 175.638 | -3.4 | -3.4 | -0.1 | 14.5 | 8.71 | 3.87 | 1.3 | 1.30E-06 | 0 | 0 | 0 | 0.0014 | 13.2101 | 4.2636 | 0.0002 | 0.0002 | 0.0002 | 0 | 0 | 86.35 | N | N | N | N | N | N | N | N | N | Y
134222 | 81.3 | 55.408 | 197.6 | 146.1 | 83.6 | 98.4 | 29.4 | 64.3 | 92.2 | 125.5 | 105.5 | 1.5 | 1.1182 | 29.5413 | 528.5 | 560.3 | 327.929 | 172.9 | -3.4 | -3.3 | -0.1 | 14 | 8.74 | 3.77 | 1.1 | 1.32E-06 | 0 | 0 | 0 | 0.0013 | 13.048 | 4.0954 | 0.0002 | 0.0002 | 0.0002 | 0 | 0 | 85.14 | N | N | N | N | N | N | N | N | N | Y
134223 | 81.4 | 55.488 | 197.4 | 146.1 | 83.6 | 98.4 | 29.4 | 64.4 | 92.2 | 125.4 | 105.5 | 1.5 | 1.1148 | 29.5367 | 527.9 | 559.9 | 327.449 | 172.724 | -3.3 | -3.2 | -0.1 | 14.8 | 8.78 | 3.7 | 1.2 | 1.33E-06 | 0 | 0 | 0 | 0.0014 | 13.091 | 4.013 | 0.0002 | 0.0002 | 0.0002 | 0 | 0 | 83.09 | N | N | N | N | N | N | N | N | N | Y
134224 | 81.7 | 55.693 | 197.3 | 146.1 | 83.6 | 98.4 | 29.4 | 64.4 | 92.2 | 125.6 | 105.5 | 1.5 | 1.1458 | 29.5321 | 527.5 | 559.9 | 331.885 | 175.109 | -3.3 | -3.2 | -0.1 | 14.6 | 8.84 | 3.63 | 1.2 | 1.31E-06 | 0 | 0 | 0 | 0.0014 | 13.3625 | 3.9915 | 0.0002 | 0.0002 | 0.0002 | 0 | 0 | 85.9 | N | N | N | N | N | N | N | N | N | Y
134225 | 81.7 | 55.712 | 197.1 | 146.2 | 83.6 | 98.4 | 29.4 | 64.5 | 92.6 | 125.5 | 105.6 | 1.5 | 1.1609 | 29.5342 | 527.3 | 559.7 | 334.003 | 176.285 | -3.2 | -3.2 | -0.1 | 14.2 | 8.83 | 3.63 | 1.3 | 1.30E-06 | 0 | 0 | 0 | 0.0014 | 13.4376 | 4.021 | 0.0002 | 0.0002 | 0.0002 | 0 | 0 | 85.12 | N | N | N | N | N | N | N | N | N | Y
134226 | 81.8 | 55.749 | 196.8 | 146.3 | 83.6 | 98.4 | 29.4 | 64.6 | 93 | 125.6 | 105.7 | 1.5 | 1.1183 | 29.5341 | 526.9 | 559.5 | 327.761 | 173.045 | -3.3 | -3.3 | -0.1 | 14 | 8.69 | 3.74 | 1.3 | 1.32E-06 | 0 | 0 | 0 | 0.0013 | 12.9908 | 4.0617 | 0.0002 | 0.0002 | 0.0002 | 0 | 0 | 79.34 | N | N | N | N | N | N | N | N | N | Y
134227 | 81.8 | 55.78 | 196.4 | 146.3 | 83.6 | 98.4 | 29.4 | 64.7 | 93.2 | 125.6 | 105.6 | 1.5 | 1.12 | 29.5338 | 526.8 | 559.2 | 328.069 | 173.224 | -3.4 | -3.3 | -0.1 | 13.9 | 8.51 | 3.9 | 1.3 | 1.32E-06 | 0 | 0 | 0 | 0.0013 | 12.7223 | 4.2396 | 0.0002 | 0.0002 | 0.0002 | 0 | 0 | 75.38 | N | N | N | N | N | N | N | N | N | N
134228 | 81.7 | 55.718 | 196.3 | 146.4 | 83.6 | 98.4 | 29.4 | 64.7 | 93.3 | 125.6 | 105.7 | 1.5 | 1.127 | 29.536 | 526.8 | 559 | 329.024 | 173.747 | -3.3 | -3.3 | -0.1 | 14.4 | 8.32 | 4.14 | 1.3 | 1.32E-06 | 0 | 0 | 0 | 0.0014 | 12.4765 | 4.5194 | 0.0002 | 0.0002 | 0.0002 | 0 | 0 | 74.66 | N | N | N | N | N | N | N | N | N | N
134229 | 81.9 | 55.818 | 196.1 | 146.5 | 83.6 | 98.4 | 29.4 | 64.7 | 93.3 | 125.6 | 105.8 | 1.5 | 1.0588 | 29.5362 | 526.5 | 558.6 | 318.688 | 168.342 | -3.3 | -3.3 | -0.1 | 14 | 8.06 | 4.51 | 1.2 | 1.36E-06 | 0 | 0 | 0 | 0.0013 | 11.7226 | 4.7691 | 0.0002 | 0.0002 | 0.0002 | 0 | 0 | 72.56 | N | N | N | N | N | N | N | N | N | N
134230 | 81.9 | 55.849 | 195.8 | 146.3 | 83.6 | 98.4 | 29.4 | 64.7 | 93.3 | 125.9 | 105.6 | 1.5 | 1.2763 | 29.5397 | 526.1 | 558.5 | 347.886 | 183.864 | -3.2 | -3.2 | -0.1 | 13.7 | 7.55 | 5.29 | 1.1 | 1.25E-06 | 0 | 0 | 0 | 0.0014 | 11.9801 | 6.1044 | 0.0002 | 0.0002 | 0.0002 | 0 | 0 | 64.12 | N | N | N | N | N | N | N | N | N | N
134231 | 81.8 | 55.749 | 195.7 | 145.7 | 83.6 | 98.4 | 29.4 | 64.8 | 93.5 | 126 | 105.1 | 1.4 | 1.4239 | 29.5445 | 526 | 558.3 | 369.332 | 195.256 | -3.1 | -3.1 | -0.1 | 12.6 | 6.1 | 7.09 | 1.1 | 1.17E-06 | 0 | 0 | 0 | 0.0014 | 10.2866 | 8.6907 | 0.0002 | 0.0002 | 0.0002 | 0 | 0 | 36.32 | N | N | N | N | N | N | N | N | N | N
134232 | 81.4 | 55.476 | 195.4 | 144.3 | 83.6 | 98.4 | 29.4 | 64.9 | 93.8 | 125.7 | 103.9 | 1.3 | 1.106 | 29.534 | 525.6 | 558.1 | 324.53 | 171.566 | -2.7 | -2.7 | -0.1 | 12.4 | 4.48 | 8.99 | 1.1 | 1.34E-06 | 0 | 0 | 0 | 0.0012 | 6.6297 | 9.6879 | 0.0002 | 0.0002 | 0.0002 | 0 | 0 | 0.64 | N | N | N | N | N | N | N | N | N | N
134233 | 81.1 | 55.283 | 195.2 | 144 | 83.6 | 98.4 | 29.4 | 64.9 | 93.9 | 124.6 | 103.6 | 1.3 | 0.9846 | 29.5335 | 524.9 | 557.9 | 307.127 | 162.479 | -2.3 | -2.2 | 0 | 12.5 | 4.44 | 9.2 | 1.1 | 1.41E-06 | 0 | 0 | 0 | 0.0011 | 6.2341 | 9.3887 | 0.0002 | 0.0002 | 0.0002 | 0 | 0 | 42.19 | N | N | N | N | N | N | N | N | N | N
134234 | 80.9 | 55.159 | 195 | 144.8 | 83.6 | 98.3 | 29.4 | 64.9 | 93.8 | 124.2 | 104.3 | 1.4 | 1.2251 | 29.5409 | 524.4 | 557.7 | 341.533 | 180.83 | -2.4 | -2.4 | 0 | 12.5 | 5.66 | 7.8 | 0.9 | 1.27E-06 | 0 | 0 | 0 | 0.0012 | 8.8419 | 8.8569 | 0.0002 | 0.0002 | 0.0002 | 0 | 0 | 55.99 | N | N | N | N | N | N | N | N | N | N
134235 | 81 | 55.234 | 194.8 | 145.4 | 83.6 | 98.3 | 29.4 | 64.8 | 93.8 | 124.3 | 104.9 | 1.4 | 1.7203 | 29.558 | 524.6 | 557.2 | 404.978 | 214.495 | -2.8 | -2.8 | -0.1 | 13.3 | 7.45 | 5.78 | 0.9 | 5.80E-03 | 0 | 0 | 0 | 0.0016 | 13.7915 | 7.7794 | 0.0002 | 0.0002 | 0.0002 | 0 | 0 | 93.49 | N | N | N | N | N | N | N | N | N | Y
134236 | 81.3 | 55.426 | 194.7 | 148.2 | 83.6 | 98.3 | 29.4 | 64.9 | 93.8 | 124.5 | 107.3 | 1.6 | 1.9522 | 29.5608 | 525.1 | 556.8 | 432.386 | 228.91 | -3.1 | -3 | -0.1 | 14.8 | 8.8 | 4.32 | 1 | 2.99E-03 | 0 | 0 | 0 | 0.0019 | 17.3986 | 6.2123 | 0.0002 | 0.0002 | 0.0002 | 0 | 0 | 139.59 | N | N | N | N | N | N | N | N | N | Y
134237 | 81.8 | 55.799 | 194.3 | 150.3 | 83.6 | 98.3 | 29.4 | 64.9 | 93.9 | 124.9 | 109.2 | 1.8 | 1.8629 | 29.5577 | 525.8 | 556.8 | 422.548 | 223.53 | -3.3 | -3.2 | -0.1 | 16.3 | 9.23 | 3.62 | 1.1 | 8.57E-03 | 0 | 0 | 0 | 0.002 | 17.8221 | 5.0734 | 0.0002 | 0.0002 | 0.0002 | 0 | 0 | 127.74 | N | N | N | N | N | N | N | N | N | Y
134238 | 82.3 | 56.11 | 194.1 | 150.2 | 83.6 | 98.3 | 29.4 | 65 | 94.5 | 125 | 109.1 | 1.8 | 1.7216 | 29.5547 | 526.5 | 557.2 | 406.404 | 214.806 | -3.4 | -3.3 | -0.1 | 17.1 | 9.31 | 3.3 | 1.1 | 1.29E-03 | 0 | 0 | 0 | 0.002 | 17.2637 | 4.4569 | 0.0002 | 0.0002 | 0.0002 | 0 | 0 | 123.86 | N | N | N | N | N | N | N | N | N | Y
134239 | 82.6 | 56.321 | 194 | 149.6 | 83.6 | 98.3 | 29.4 | 65.1 | 94.7 | 125.3 | 108.6 | 1.7 | 1.6487 | 29.5528 | 526.6 | 556.8 | 397.724 | 210.19 | -3.4 | -3.3 | -0.1 | 17.3 | 9.41 | 3.06 | 1.1 | 5.23E-03 | 0 | 0 | 0 | 0.002 | 17.0757 | 4.0367 | 0.0002 | 0.0002 | 0.0002 | 0 | 0 | 123.54 | N | N | N | N | N | N | N | N | N | Y
134240 | 83 | 56.594 | 194 | 149.1 | 83.6 | 98.3 | 29.4 | 65.1 | 94.7 | 125.5 | 108.1 | 1.7 | 1.6417 | 29.5475 | 526.5 | 557 | 396.929 | 209.752 | -3.4 | -3.3 | -0.1 | 17.2 | 9.54 | 2.92 | 1.1 | 1.09E-06 | 0 | 0 | 0 | 0.002 | 17.2785 | 3.8409 | 0.0002 | 0.0002 | 0.0002 | 0 | 0 | 123.83 | N | N | N | N | N | N | N | N | N | Y
134241 | 83.4 | 56.874 | 194 | 149.1 | 83.6 | 98.3 | 29.4 | 65.1 | 94.8 | 125.7 | 108.1 | 1.7 | 1.5358 | 29.5453 | 526.7 | 557 | 383.598 | 202.646 | -3.4 | -3.3 | -0.1 | 17.2 | 9.46 | 2.98 | 1.1 | 1.13E-06 | 0 | 0 | 0 | 0.0019 | 16.5603 | 3.7856 | 0.0002 | 0.0002 | 0.0002 | 0 | 0 | 121.6 | N | N | N | N | N | N | N | N | N | Y
134242 | 83.8 | 57.147 | 194.1 | 148.7 | 83.6 | 98.3 | 29.4 | 65.1 | 94.8 | 125.9 | 107.8 | 1.7 | 1.159 | 29.534 | 526.8 | 556.8 | 332.368 | 175.5 | -3.4 | -3.3 | -0.1 | 16.7 | 8.86 | 3.5 | 1.1 | 1.30E-06 | 0 | 0 | 0 | 0.0016 | 13.4243 | 3.8583 | 0.0002 | 0.0002 | 0.0002 | 0 | 0 | 112.11 | N | N | N | N | N | N | N | N | N | Y
134243 | 83.7 | 57.098 | 194.5 | 146.9 | 83.6 | 98.3 | 29.4 | 65.1 | 94.7 | 125.9 | 106.2 | 1.5 | 0.9056 | 29.531 | 526.5 | 556.8 | 294.76 | 155.681 | -3.3 | -3.2 | -0.1 | 16.6 | 8.07 | 4.18 | 1.1 | 1.47E-06 | 0 | 0 | 0 | 0.0014 | 10.8514 | 4.0896 | 0.0002 | 0.0002 | 0.0002 | 0 | 0 | 60.61 | N | N | N | N | N | N | N | N | N | N
134244 | 83.7 | 57.067 | 194.8 | 145.3 | 83.6 | 98.3 | 29.4 | 65.1 | 94.8 | 125.8 | 104.8 | 1.4 | 0.9006 | 29.5406 | 526 | 556.7 | 293.867 | 155.338 | -3.1 | -3 | -0.1 | 16.3 | 7.75 | 4.63 | 1.1 | 1.48E-06 | 0 | 0 | 0 | 0.0014 | 10.4017 | 4.5122 | 0.0002 | 0.0002 | 0.0002 | 0 | 0 | 62.62 | N | N | N | N | N | N | N | N | N | N
134245 | 83.6 | 56.98 | 195.1 | 144.7 | 83.7 | 98.3 | 29.4 | 65.2 | 94.8 | 126.1 | 104.3 | 1.4 | 0.9499 | 29.5386 | 525.4 | 556.7 | 301.82 | 159.629 | -3 | -3 | -0.1 | 16.7 | 7.7 | 4.88 | 1.2 | 4.32E-03 | 0 | 0 | 0 | 0.0015 | 10.6181 | 4.8859 | 0.0002 | 0.0002 | 0.0002 | 0 | 0 | 62.97 | N | N | N | N | N | N | N | N | N | N
134246 | 83.5 | 56.905 | 195.4 | 144.7 | 83.7 | 98.3 | 29.4 | 65.2 | 94.8 | 126.2 | 104.2 | 1.4 | 1.0454 | 29.5433 | 524.7 | 556.5 | 316.288 | 167.426 | -3.1 | -3 | -0.1 | 21.6 | 7.72 | 4.89 | 1.1 | 1.37E-06 | 0 | 0 | 0 | 0.002 | 11.155 | 5.1382 | 0.0002 | 0.0002 | 0.0002 | 0 | 0 | 61.07 | N | N | N | N | N | N | N | N | N | N
134247 | 83.3 | 56.824 | 195.6 | 144.9 | 83.7 | 98.3 | 29.4 | 65.2 | 94.8 | 126.2 | 104.4 | 1.4 | 1.2626 | 29.5541 | 524.6 | 556.3 | 347.472 | 184.016 | -3.1 | -3 | -0.1 | 28.2 | 8.13 | 4.52 | 1.2 | 1.24E-06 | 0 | 0 | 0 | 0.0029 | 12.9236 | 5.2165 | 0.0002 | 0.0002 | 0.0002 | 0 | 0 | 73.27 | N | N | N | N | N | N | N | N | N | N
134248 | 83.6 | 56.998 | 195.9 | 146 | 83.7 | 98.3 | 29.4 | 65.2 | 94.8 | 126.3 | 105.4 | 1.5 | 1.3521 | 29.5532 | 524.7 | 555.9 | 359.91 | 190.566 | -3.2 | -3.1 | -0.1 | 29 | 8.72 | 3.98 | 1.2 | 1.20E-06 | 0 | 0 | 0 | 0.003 | 14.3512 | 4.7653 | 0.0002 | 0.0002 | 0.0002 | 0 | 0 | 104.72 | N | N | N | N | N | N | N | N | N | Y
134249 | 83.8 | 57.116 | 196.1 | 146.9 | 83.6 | 98.3 | 29.4 | 65 | 94.2 | 126.5 | 106.2 | 1.5 | 1.2862 | 29.5537 | 525 | 555.8 | 351.03 | 185.813 | -3.4 | -3.3 | -0.1 | 24.3 | 8.96 | 3.62 | 1.1 | 2.13E-02 | 0 | 0 | 0 | 0.0025 | 14.382 | 4.2192 | 0.0002 | 0.0002 | 0.0002 | 0 | 0 | 101.69 | N | N | N | N | N | N | N | N | N | Y
134250 | 83.9 | 57.222 | 196.3 | 147 | 83.6 | 98.3 | 29.4 | 64.9 | 94 | 126.6 | 106.3 | 1.6 | 1.2102 | 29.5448 | 524.9 | 555.9 | 340.605 | 180.258 | -3.4 | -3.3 | -0.1 | 18.4 | 9.03 | 3.44 | 1.3 | 1.27E-06 | 0 | 0 | 0 | 0.0018 | 14.0603 | 3.8961 | 0.0002 | 0.0002 | 0.0002 | 0 | 0 | 99.01 | N | N | N | N | N | N | N | N | N | Y
134251 | 84.2 | 57.421 | 196.5 | 146.7 | 83.6 | 98.3 | 29.4 | 64.9 | 93.9 | 126.7 | 106 | 1.5 | 1.142 | 29.5411 | 524.8 | 555.8 | 330.794 | 175.066 | -3.4 | -3.3 | -0.1 | 18.9 | 9.09 | 3.36 | 1.2 | 1.31E-06 | 0 | 0 | 0 | 0.0018 | 13.7427 | 3.6882 | 0.0002 | 0.0002 | 0.0002 | 0 | 0 | 96.2 | N | N | N | N | N | N | N | N | N | Y
134252 | 84.3 | 57.477 | 196.7 | 146.5 | 83.6 | 98.3 | 29.4 | 64.9 | 93.9 | 126.9 | 105.8 | 1.5 | 1.1135 | 29.5416 | 524.8 | 555.9 | 326.703 | 172.906 | -3.3 | -3.2 | -0.1 | 19.2 | 9.07 | 3.35 | 1.1 | 1.32E-06 | 0 | 0 | 0 | 0.0018 | 13.5454 | 3.6317 | 0.0002 | 0.0002 | 0.0002 | 0 | 0 | 90.22 | N | N | N | N | N | N | N | N | N | Y
134253 | 84.4 | 57.576 | 196.9 | 146.2 | 83.6 | 98.3 | 29.4 | 64.9 | 94 | 127.1 | 105.5 | 1.5 | 1.1067 | 29.5393 | 524.7 | 555.8 | 325.703 | 172.386 | -3.3 | -3.2 | -0.1 | 19.8 | 8.99 | 3.4 | 1.1 | 1.33E-06 | 0 | 0 | 0 | 0.0019 | 13.3793 | 3.6757 | 0.0002 | 0.0002 | 0.0002 | 0 | 0 | 83.55 | N | N | N | N | N | N | N | N | N | Y
134254 | 84.5 | 57.595 | 197.1 | 146 | 83.6 | 98.3 | 29.4 | 64.9 | 94 | 127.3 | 105.3 | 1.5 | 1.0621 | 29.5368 | 524.5 | 555.6 | 319.015 | 168.861 | -3.3 | -3.2 | -0.1 | 19.1 | 8.84 | 3.51 | 1.2 | 1.36E-06 | 0 | 0 | 0 | 0.0018 | 12.8939 | 3.7253 | 0.0002 | 0.0002 | 0.0002 | 0 | 0 | 83.58 | N | N | N | N | N | N | N | N | N | Y
134255 | 84.4 | 57.527 | 197.2 | 145.9 | 83.7 | 98.3 | 29.4 | 64.9 | 94.1 | 127.4 | 105.3 | 1.5 | 1.173 | 29.5433 | 524.4 | 555.8 | 334.657 | 177.195 | -3.3 | -3.2 | -0.1 | 18.4 | 8.51 | 3.82 | 1.3 | 1.29E-06 | 0 | 0 | 0 | 0.0018 | 13.0191 | 4.2477 | 0.0002 | 0.0002 | 0.0002 | 0 | 0 | 76.78 | N | N | N | N | N | N | N | N | N | N
134256 | 84.4 | 57.527 | 197.1 | 145.7 | 83.7 | 98.3 | 29.4 | 65 | 94.3 | 127.4 | 105.1 | 1.4 | 1.1548 | 29.5435 | 524.5 | 555.6 | 331.784 | 175.667 | -3.2 | -3.2 | -0.1 | 18.3 | 7.49 | 4.9 | 1.2 | 1.30E-06 | 0 | 0 | 0 | 0.0018 | 11.3581 | 5.3992 | 0.0002 | 0.0002 | 0.0002 | 0 | 0 | 72.39 | N | N | N | N | N | N | N | N | N | N
134257 | 84.1 | 57.321 | 197.2 | 144.5 | 83.7 | 98.3 | 29.4 | 65 | 94.2 | 127.5 | 104 | 1.4 | 0.9466 | 29.5383 | 524.2 | 555.6 | 300.983 | 159.379 | -3.1 | -3 | -0.1 | 17.9 | 6.42 | 6.03 | 1.2 | 1.44E-06 | 0 | 0 | 0 | 0.0016 | 8.8395 | 6.0364 | 0.0002 | 0.0002 | 0.0002 | 0 | 0 | 23.7 | N | N | N | N | N | N | N | N | N | N
134258 | 83.8 | 57.147 | 197.2 | 143.9 | 83.7 | 98.3 | 29.4 | 65 | 94.2 | 126.7 | 103.5 | 1.3 | 1.0541 | 29.5443 | 523.7 | 555.6 | 316.979 | 167.956 | -2.8 | -2.8 | -0.1 | 17.9 | 6.68 | 6.19 | 1.1 | 1.37E-06 | 0 | 0 | 0 | 0.0017 | 9.6888 | 6.5278 | 0.0002 | 0.0002 | 0.0002 | 0 | 0 | 72.55 | N | N | N | N | N | N | N | N | N | N
134259 | 83.8 | 57.116 | 197.2 | 145.1 | 83.7 | 98.3 | 29.4 | 65 | 94.2 | 126.5 | 104.5 | 1.4 | 1.3267 | 29.5496 | 523.6 | 555.2 | 354.699 | 188.009 | -3 | -2.9 | -0.1 | 18.3 | 6.73 | 6.57 | 1.1 | 1.22E-06 | 0 | 0 | 0 | 0.0019 | 10.9268 | 7.7594 | 0.0002 | 0.0002 | 0.0002 | 0 | 0 | 79.62 | N | N | N | N | N | N | N | N | N | Y
134300 | 83.6 | 57.029 | 197.1 | 144.8 | 83.7 | 98.3 | 29.4 | 64.8 | 93.7 | 126.5 | 104.3 | 1.4 | 1.1285 | 29.5408 | 523.5 | 555 | 327.569 | 173.585 | -3 | -3 | -0.1 | 17.4 | 5.6 | 7.56 | 1.1 | 1.32E-06 | 0 | 0 | 0 | 0.0017 | 8.3979 | 8.2423 | 0.0002 | 0.0002 | 0.0002 | 0 | 0 | 0 | N | N | N | N | N | N | N | N | N | N
134301 | 83 | 56.601 | 196.9 | 143.7 | 83.7 | 98.3 | 29.4 | 64.7 | 93.5 | 126.2 | 103.3 | 1.3 | 1.2118 | 29.5447 | 523.3 | 555 | 340.116 | 180.296 | -2.5 | -2.5 | -0.1 | 16.9 | 5.78 | 7.28 | 1.1 | 1.27E-06 | 0 | 0 | 0 | 0.0017 | 8.9939 | 8.2456 | 0.0002 | 0.0002 | 0.0002 | 0 | 0 | 62.29 | N | N | N | N | N | N | N | N | N | N
134302 | 83 | 56.557 | 196.8 | 145.4 | 83.6 | 98.3 | 29.4 | 64.7 | 93.3 | 125.7 | 104.9 | 1.4 | 1.3754 | 29.5477 | 523.3 | 554.9 | 362.747 | 192.315 | -2.7 | -2.6 | -0.1 | 15.6 | 7.05 | 6.11 | 1 | 1.19E-06 | 0 | 0 | 0 | 0.0017 | 11.7152 | 7.3761 | 0.0002 | 0.0002 | 0.0002 | 0 | 0 | 88.99 | N | N | N | N | N | N | N | N | N | Y
134303 | 83 | 56.563 | 196.4 | 146.9 | 83.6 | 98.3 | 29.4 | 64.7 | 93.2 | 125.9 | 106.2 | 1.5 | 1.3443 | 29.5517 | 523.6 | 554.9 | 358.688 | 190.127 | -3.1 | -3 | -0.1 | 14.1 | 8.02 | 5.05 | 1.1 | 6.70E-03 | 0 | 0 | 0 | 0.0015 | 13.1587 | 6.0272 | 0.0002 | 0.0002 | 0.0002 | 0 | 0 | 97.04 | N | N | N | N | N | N | N | N | N | Y
134304 | 83.1 | 56.65 | 196.2 | 147.3 | 83.6 | 98.3 | 29.4 | 64.7 | 93.2 | 126.1 | 106.5 | 1.6 | 1.298 | 29.5455 | 523.9 | 554.9 | 352.497 | 186.759 | -3.2 | -3.1 | -0.1 | 14.1 | 8.51 | 4.34 | 1.1 | 1.36E-02 | 0 | 0 | 0 | 0.0014 | 13.729 | 5.0894 | 0.0002 | 0.0002 | 0.0002 | 0 | 0 | 98.49 | N | N | N | N | N | N | N | N | N | Y
134305 | 83.2 | 56.75 | 195.9 | 147.1 | 83.6 | 98.3 | 29.4 | 64.7 | 93.3 | 126.3 | 106.3 | 1.6 | 1.2209 | 29.5439 | 524 | 554.9 | 341.871 | 181.099 | -3.2 | -3.1 | -0.1 | 14.7 | 8.78 | 3.91 | 1.2 | 1.26E-06 | 0 | 0 | 0 | 0.0015 | 13.7297 | 4.4418 | 0.0002 | 0.0002 | 0.0002 | 0 | 0 | 97.42 | N | N | N | N | N | N | N | N | N | Y
134306 | 83.4 | 56.855 | 195.7 | 146.9 | 83.7 | 98.3 | 29.4 | 64.7 | 93.4 | 126.6 | 106.2 | 1.5 | 1.156 | 29.5429 | 524.1 | 554.9 | 332.709 | 176.211 | -3.3 | -3.2 | -0.1 | 15.4 | 8.93 | 3.68 | 1.2 | 1.30E-06 | 0 | 0 | 0 | 0.0015 | 13.5811 | 4.0673 | 0.0002 | 0.0002 | 0.0002 | 0 | 0 | 94 | N | N | N | N | N | N | N | N | N | Y
134307 | 83.4 | 56.874 | 195.5 | 146.5 | 83.7 | 98.3 | 29.4 | 64.8 | 93.5 | 126.9 | 105.8 | 1.5 | 1.1189 | 29.5423 | 524.2 | 554.9 | 327.338 | 173.356 | -3.4 | -3.3 | -0.1 | 15.7 | 8.96 | 3.64 | 1.2 | 1.32E-06 | 0 | 0 | 0 | 0.0015 | 13.4138 | 3.9601 | 0.0002 | 0.0002 | 0.0002 | 0 | 0 | 91.14 | N | N | N | N | N | N | N | N | N | Y
134308 | 83.4 | 56.893 | 195.3 | 146.2 | 83.7 | 98.3 | 29.4 | 64.7 | 93.5 | 127.2 | 105.5 | 1.5 | 1.2224 | 29.5479 | 524.2 | 555 | 341.557 | 180.918 | -3.3 | -3.2 | -0.1 | 15.7 | 8.55 | 4.24 | 1.2 | 1.26E-06 | 0 | 0 | 0 | 0.0016 | 13.3585 | 4.8156 | 0.0002 | 0.0002 | 0.0002 | 0 | 0 | 85.46 | N | N | N | N | N | N | N | N | N | Y
134309 | 83.3 | 56.824 | 195.2 | 145.8 | 83.7 | 98.3 | 29.4 | 64.8 | 93.5 | 127.3 | 105.2 | 1.5 | 1.3676 | 29.5519 | 524.3 | 555 | 361.746 | 191.607 | -3.3 | -3.2 | -0.1 | 15.8 | 7.09 | 5.89 | 1.2 | 1.20E-06 | 0 | 0 | 0 | 0.0017 | 11.7378 | 7.0813 | 0.0002 | 0.0002 | 0.0002 | 0 | 0 | 44.4 | N | N | N | N | N | N | N | N | N | N
134310 | 82.9 | 56.545 | 195.2 | 143.8 | 83.7 | 98.3 | 29.4 | 64.8 | 93.6 | 127.1 | 103.5 | 1.3 | 1.2346 | 29.5485 | 524.4 | 554.9 | 343.81 | 182.074 | -3 | -2.9 | -0.1 | 15.1 | 5.21 | 8.12 | 1.3 | 1.26E-06 | 0 | 0 | 0 | 0.0015 | 8.1934 | 9.286 | 0.0002 | 0.0002 | 0.0002 | 0 | 0 | 19.98 | N | N | N | N | N | N | N | N | N | N
134311 | 82.4 | 56.203 | 195.1 | 143.2 | 83.7 | 98.3 | 29.4 | 65 | 94.2 | 126.1 | 102.8 | 1.2 | 1.1159 | 29.5433 | 523.8 | 554.9 | 326.221 | 172.841 | -2.6 | -2.5 | -0.1 | 14.2 | 4.05 | 9.74 | 1.3 | 1.33E-06 | 0 | 0 | 0 | 0.0013 | 6.0518 | 10.5705 | 0.0002 | 0.0002 | 0.0002 | 0 | 0 | 16.95 | N | N | N | N | N | N | N | N | N | N
134312 | 82 | 55.892 | 195 | 142.9 | 83.7 | 98.3 | 29.4 | 65 | 94.5 | 125.2 | 102.6 | 1.2 | 1.0243 | 29.5392 | 523.2 | 554.9 | 312.77 | 165.784 | -2.4 | -2.3 | 0 | 13.8 | 4.3 | 9.58 | 1.2 | 1.38E-06 | 0 | 0 | 0 | 0.0013 | 6.1498 | 9.9724 | 0.0002 | 0.0002 | 0.0002 | 0 | 0 | 14.25 | N | N | N | N | N | N | N | N | N | N
134313 | 81.6 | 55.631 | 194.8 | 144 | 83.7 | 98.3 | 29.4 | 65.1 | 94.7 | 124.5 | 103.6 | 1.3 | 1.1538 | 29.5433 | 523 | 554.5 | 332.13 | 176.114 | -2.5 | -2.4 | 0 | 14.2 | 5.66 | 8.38 | 1 | 9.52E-03 | 0 | 0 | 0 | 0.0014 | 8.6031 | 9.2672 | 0.0002 | 0.0002 | 0.0002 | 0 | 0 | 76.45 | N | N | N | N | N | N | N | N | N | N
134314 | 81.6 | 55.662 | 194.7 | 145.7 | 83.7 | 98.4 | 29.4 | 65.1 | 94.8 | 124.6 | 105.1 | 1.4 | 1.1797 | 29.5404 | 522.8 | 554.3 | 335.116 | 177.703 | -3 | -2.9 | -0.1 | 14.1 | 6.73 | 7.24 | 1.1 | 4.72E-03 | 0 | 0 | 0 | 0.0014 | 10.3342 | 8.073 | 0.0002 | 0.0002 | 0.0002 | 0 | 0 | 77.58 | N | N | N | N | N | N | N | N | N | N
134315 | 81.5 | 55.557 | 194.7 | 146.2 | 83.7 | 98.4 | 29.4 | 65.2 | 94.9 | 124.9 | 105.5 | 1.5 | 1.4217 | 29.5458 | 523 | 554.3 | 367.545 | 194.908 | -3.2 | -3.1 | -0.1 | 13.8 | 6.56 | 7.37 | 1.1 | 1.20E-02 | 0 | 0 | 0 | 0.0015 | 11.0375 | 9.0179 | 0.0002 | 0.0002 | 0.0002 | 0 | 0 | 70.6 | N | N | N | N | N | N | N | N | N | N
134316 | 80.9 | 55.165 | 194.3 | 145.2 | 83.7 | 98.4 | 29.4 | 65.2 | 94.9 | 125.3 | 104.7 | 1.4 | 1.2955 | 29.5425 | 523.1 | 554.1 | 351.781 | 186.503 | -3 | -3 | -0.1 | 13.7 | 5.06 | 9.11 | 1.1 | 1.23E-06 | 0 | 0 | 0 | 0.0014 | 8.1521 | 10.6633 | 0.0002 | 0.0002 | 0.0002 | 0 | 0 | 2.42 | N | N | N | N | N | N | N | N | N | N
134317 | 80.9 | 55.165 | 194.2 | 143.9 | 83.7 | 98.4 | 29.4 | 65.2 | 94.9 | 124.9 | 103.5 | 1.3 | 1.1634 | 29.5443 | 522.8 | 554.1 | 333.508 | 176.879 | -2.4 | -2.4 | 0 | 14.8 | 3.59 | 11.1 | 1.1 | 1.30E-06 | 0 | 0 | 0 | 0.0014 | 5.4828 | 12.323 | 0.0002 | 0.0002 | 0.0002 | 0 | 0 | 3.27 | N | N | N | N | N | N | N | N | N | N
134318 | 80.3 | 54.78 | 194.1 | 143.3 | 83.7 | 98.4 | 29.4 | 65.2 | 94.9 | 124.2 | 103 | 1.3 | 1.1329 | 29.5417 | 522.4 | 554.1 | 329.128 | 174.613 | -2 | -2 | 0 | 15.7 | 2.82 | 12.49 | 1 | 1.31E-06 | 0 | 0 | 0 | 0.0015 | 4.2522 | 13.696 | 0.0002 | 0.0002 | 0.0002 | 0 | 0 | 5.67 | N | N | N | N | N | N | N | N | N | N
134319 | 79.6 | 54.283 | 193.9 | 143.1 | 83.7 | 98.4 | 29.4 | 65.1 | 94.7 | 123.5 | 102.8 | 1.2 | 1.1229 | 29.5414 | 522 | 553.8 | 327.427 | 173.783 | -2 | -1.9 | 0 | 15.4 | 2.53 | 13.45 | 1.1 | 1.36E-02 | 0 | 0 | 0 | 0.0015 | 3.7984 | 14.6795 | 0.0002 | 0.0002 | 0.0002 | 0 | 0 | 5.43 | N | N | N | N | N | N | N | N | N | N
134320 | 79.1 | 53.941 | 193.8 | 143.3 | 83.7 | 98.4 | 29.4 | 65.1 | 94.6 | 123 | 102.9 | 1.3 | 0.9788 | 29.5388 | 521.7 | 553.6 | 305.455 | 162.155 | -1.9 | -1.9 | 0 | 14.3 | 2.87 | 12.89 | 1.1 | 2.38E-02 | 0 | 0 | 0 | 0.0013 | 4.0198 | 13.1237 | 0.0002 | 0.0002 | 0.0002 | 0 | 0 | 4.63 | N | N | N | N | N | N | N | N | N | N
134321 | 78.8 | 53.736 | 193.7 | 143.9 | 83.7 | 98.4 | 29.4 | 65 | 94.3 | 122.6 | 103.5 | 1.3 | 1.1046 | 29.5448 | 521.4 | 553.2 | 324.421 | 172.309 | -1.9 | -1.9 | 0 | 12.7 | 4.38 | 10.62 | 1 | 2.49E-02 | 0 | 0 | 0 | 0.0012 | 6.5095 | 11.4893 | 0.0002 | 0.0002 | 0.0002 | 0 | 0 | 57.26 | N | N | N | N | N | N | N | N | N | N
134322 | 78.7 | 53.68 | 193.7 | 145.4 | 83.7 | 98.4 | 29.4 | 65 | 94.3 | 122.7 | 104.8 | 1.4 | 1.2575 | 29.5554 | 521.3 | 553.2 | 346.421 | 184.072 | -2.3 | -2.3 | 0 | 11.5 | 6.24 | 8.08 | 1 | 2.12E-02 | 0 | 0 | 0 | 0.0012 | 9.9204 | 9.3372 | 0.0002 | 0.0002 | 0.0002 | 0 | 0 | 81.81 | N | N | N | N | N | N | N | N | N | Y
134323 | 78.9 | 53.805 | 193.7 | 146.6 | 83.7 | 98.4 | 29.4 | 65 | 94.3 | 123.3 | 105.9 | 1.5 | 1.3364 | 29.5563 | 521.8 | 553.1 | 357.219 | 189.728 | -2.8 | -2.8 | -0.1 | 11.8 | 7.52 | 6.38 | 1.1 | 1.35E-02 | 0 | 0 | 0 | 0.0012 | 12.3187 | 7.6036 | 0.0002 | 0.0002 | 0.0002 | 0 | 0 | 92.68 | N | N | N | N | N | N | N | N | N | Y
134324 | 79.1 | 53.96 | 193.6 | 147.4 | 83.7 | 98.4 | 29.4 | 65 | 94.3 | 123.8 | 106.6 | 1.6 | 1.3092 | 29.5509 | 522 | 552.9 | 353.67 | 187.763 | -3 | -3 | -0.1 | 12 | 8.17 | 5.24 | 1.1 | 1.22E-06 | 0 | 0 | 0 | 0.0012 | 13.2381 | 6.1779 | 0.0002 | 0.0002 | 0.0002 | 0 | 0 | 99.23 | N | N | N | N | N | N | N | N | N | Y
134325 | 79.2 | 53.991 | 193.6 | 147.6 | 83.7 | 98.4 | 29.4 | 64.9 | 94 | 124.2 | 106.8 | 1.6 | 1.248 | 29.5496 | 522.1 | 552.9 | 345.322 | 183.315 | -3.1 | -3 | -0.1 | 12.4 | 8.41 | 4.52 | 1.1 | 1.25E-06 | 0 | 0 | 0 | 0.0012 | 13.3174 | 5.2022 | 0.0002 | 0.0002 | 0.0002 | 0 | 0 | 96.83 | N | N | N | N | N | N | N | N | N | Y
134326 | 79.4 | 54.146 | 193.6 | 147.4 | 83.7 | 98.4 | 29.4 | 64.8 | 93.5 | 124.6 | 106.6 | 1.6 | 1.2296 | 29.5487 | 522.3 | 553.1 | 342.824 | 181.946 | -3.2 | -3.1 | -0.1 | 12.7 | 8.52 | 4.19 | 1.1 | 1.26E-06 | 0 | 0 | 0 | 0.0013 | 13.3782 | 4.7862 | 0.0002 | 0.0002 | 0.0002 | 0 | 0 | 96.26 | N | N | N | N | N | N | N | N | N | Y
134327 | 79.6 | 54.252 | 193.6 | 147 | 83.7 | 98.4 | 29.4 | 64.8 | 93.5 | 124.9 | 106.3 | 1.6 | 1.1842 | 29.5443 | 522.2 | 552.9 | 336.467 | 178.564 | -3.2 | -3.1 | -0.1 | 13.1 | 8.55 | 4.03 | 1.2 | 1.28E-06 | 0 | 0 | 0 | 0.0013 | 13.1835 | 4.5228 | 0.0002 | 0.0002 | 0.0002 | 0 | 0 | 90.26 | N | N | N | N | N | N | N | N | N | Y
134328 | 79.8 | 54.407 | 193.9 | 146.8 | 83.7 | 98.4 | 29.4 | 64.7 | 93.4 | 125.2 | 106.1 | 1.5 | 1.2215 | 29.5421 | 521.9 | 552.9 | 341.658 | 181.349 | -3.2 | -3.1 | -0.1 | 14 | 8.59 | 3.93 | 1.1 | 1.26E-06 | 0 | 0 | 0 | 0.0014 | 13.4507 | 4.4724 | 0.0002 | 0.0002 | 0.0002 | 0 | 0 | 86.56 | N | N | N | N | N | N | N | N | N | Y
134329 | 80.1 | 54.606 | 194.2 | 146.8 | 83.7 | 98.4 | 29.4 | 64.7 | 93.4 | 125.5 | 106.1 | 1.5 | 1.2463 | 29.543 | 521.7 | 552.7 | 345.004 | 183.177 | -3.3 | -3.2 | -0.1 | 15 | 8.65 | 3.84 | 1.1 | 1.25E-06 | 0 | 0 | 0 | 0.0015 | 13.6802 | 4.4169 | 0.0002 | 0.0002 | 0.0002 | 0 | 0 | 96.65 | N | N | N | N | N | N | N | N | N | Y
134330 | 80.3 | 54.768 | 194.6 | 146.8 | 83.7 | 98.4 | 29.4 | 64.7 | 93.4 | 125.6 | 106.1 | 1.5 | 1.3142 | 29.5525 | 521.8 | 552.7 | 353.837 | 187.913 | -3.4 | -3.3 | -0.1 | 16.1 | 8.76 | 3.66 | 1 | 1.22E-06 | 0 | 0 | 0 | 0.0017 | 14.2089 | 4.3183 | 0.0002 | 0.0002 | 0.0002 | 0 | 0 | 92.96 | N | N | N | N | N | N | N | N | N | Y
134331 | 80.6 | 54.96 | 194.9 | 146.9 | 83.7 | 98.4 | 29.4 | 64.7 | 93.4 | 125.8 | 106.2 | 1.5 | 1.6274 | 29.5604 | 521.8 | 552.5 | 393.842 | 209.208 | -3.4 | -3.4 | -0.1 | 16.4 | 9.19 | 3.26 | 0.9 | 1.09E-06 | 0 | 0 | 0 | 0.0019 | 16.61 | 4.2835 | 0.0002 | 0.0002 | 0.0002 | 0 | 0 | 91.9 | N | N | N | N | N | N | N | N | N | Y
134332 | 80.8 | 55.097 | 195.3 | 148.1 | 83.7 | 98.4 | 29.4 | 64.8 | 93.6 | 125.8 | 107.2 | 1.6 | 1.677 | 29.5596 | 522 | 552.2 | 400.062 | 212.461 | -3.3 | -3.2 | -0.1 | 15.8 | 9.6 | 2.96 | 1 | 1.08E-06 | 0 | 0 | 0 | 0.0018 | 17.6174 | 3.9493 | 0.0002 | 0.0002 | 0.0002 | 0 | 0 | 139.55 | N | N | N | N | N | N | N | N | N | Y
134333 | 81.2 | 55.383 | 195.8 | 148.8 | 83.7 | 98.4 | 29.4 | 64.8 | 93.6 | 125.9 | 107.8 | 1.7 | 1.6104 | 29.5508 | 522.1 | 552 | 392.019 | 208.101 | -3.2 | -3.1 | -0.1 | 14.8 | 9.62 | 2.75 | 0.9 | 1.10E-06 | 0 | 0 | 0 | 0.0017 | 17.2927 | 3.597 | 0.0002 | 0.0002 | 0.0002 | 0 | 0 | 116.62 | N | N | N | N | N | N | N | N | N | Y
134334 | 81.5 | 55.544 | 196.2 | 148.1 | 83.7 | 98.4 | 29.4 | 64.8 | 93.6 | 125.7 | 107.3 | 1.6 | 1.9986 | 29.5642 | 522.1 | 552 | 436.013 | 231.56 | -3.2 | -3.1 | -0.1 | 14.6 | 9.95 | 2.4 | 0.9 | 8.89E-03 | 0 | 0 | 0 | 0.0019 | 19.9035 | 3.4957 | 0.0002 | 0.0002 | 0.0002 | 0 | 0 | 114.55 | N | N | N | N | N | N | N | N | N | Y
134335 | 81.6 | 55.631 | 196.7 | 149.1 | 83.7 | 98.4 | 29.4 | 64.8 | 93.6 | 125.5 | 108.1 | 1.7 | 2.4751 | 29.5745 | 522.4 | 552 | 486.896 | 258.604 | -3.2 | -3.2 | -0.1 | 15.7 | 10.53 | 2.02 | 1 | 8.83E-07 | 0 | 0 | 0 | 0.0022 | 23.5234 | 3.2804 | 0.0002 | 0.0002 | 0.0002 | 0 | 0 | 164.15 | N | N | N | N | N | N | N | N | N | Y
134336 | 81.9 | 55.855 | 197.1 | 151.7 | 83.7 | 98.4 | 29.4 | 64.7 | 93.5 | 125.4 | 110.4 | 1.9 | 2.8229 | 29.5782 | 522.6 | 551.6 | 521.38 | 276.892 | -3.2 | -3.2 | -0.1 | 16.1 | 10.72 | 1.81 | 1.2 | 8.25E-07 | 0 | 0 | 0 | 0.0025 | 25.6225 | 3.1474 | 0.0003 | 0.0003 | 0.0003 | 0 | 0 | 165.31 | N | N | N | N | N | N | N | N | N | Y
134337 | 82.2 | 56.048 | 197.5 | 152.8 | 83.7 | 98.4 | 29.4 | 64.6 | 93 | 125.1 | 111.4 | 2 | 3.0454 | 29.5834 | 522.9 | 551.3 | 542.523 | 288.078 | -3.3 | -3.2 | -0.1 | 16.7 | 10.61 | 1.78 | 1.2 | 7.93E-07 | 0 | 0 | 0 | 0.0026 | 26.3882 | 3.2212 | 0.0003 | 0.0003 | 0.0003 | 0 | 0 | 172.38 | N | N | N | N | N | N | N | N | N | Y
134338 | 82.3 | 56.11 | 197.7 | 154 | 83.7 | 98.4 | 29.4 | 64.6 | 92.8 | 124.8 | 112.5 | 2.1 | 3.4452 | 29.5932 | 523.5 | 551.4 | 578.169 | 306.92 | -3.4 | -3.3 | -0.1 | 17.3 | 10.46 | 1.85 | 1.2 | 1.63E-02 | 0 | 0 | 0 | 0.0029 | 27.7236 | 3.5708 | 0.0003 | 0.0004 | 0.0004 | 0 | 0 | 171.66 | N | N | N | N | N | N | N | N | N | Y
134339 | 82.3 | 56.135 | 198.1 | 155.4 | 83.7 | 98.4 | 29.4 | 64.5 | 92.6 | 124.5 | 113.8 | 2.2 | 3.5224 | 29.5942 | 524 | 550.9 | 585.265 | 310.537 | -3.4 | -3.3 | -0.1 | 18.6 | 10.31 | 1.94 | 1.1 | 7.36E-07 | 0 | 0 | 0 | 0.0032 | 27.657 | 3.7917 | 0.0003 | 0.0003 | 0.0003 | 0 | 0 | 193.05 | N | N | N | N | N | N | N | N | N | Y
134340 | 82.5 | 56.234 | 198.3 | 156.7 | 83.7 | 98.4 | 29.3 | 64.4 | 92.5 | 124.4 | 114.9 | 2.3 | 3.2066 | 29.5855 | 524.2 | 550.9 | 557.7 | 295.775 | -3.4 | -3.3 | -0.1 | 19.5 | 10.22 | 2.02 | 1 | 7.73E-07 | 0 | 0 | 0 | 0.0032 | 26.1092 | 3.7433 | 0.0003 | 0.0003 | 0.0003 | 0 | 0 | 187.21 | N | N | N | N | N | N | N | N | N | Y
134341 | 82.4 | 56.178 | 198.4 | 155.8 | 83.7 | 98.4 | 29.3 | 64.4 | 92.4 | 124.2 | 114.1 | 2.2 | 2.9259 | 29.5737 | 524.1 | 550.2 | 531.753 | 281.935 | -3.4 | -3.3 | -0.1 | 19.8 | 10.29 | 2.02 | 1 | 8.11E-07 | 0 | 0 | 0 | 0.0031 | 25.0426 | 3.5694 | 0.0002 | 0.0003 | 0.0003 | 0 | 0 | 186.19 | N | N | N | N | N | N | N | N | N | Y
134342 | 82.3 | 56.097 | 198.5 | 155 | 83.7 | 98.4 | 29.3 | 64.4 | 92.4 | 124.3 | 113.4 | 2.2 | 2.566 | 29.5629 | 523.8 | 550 | 496.377 | 263.164 | -3.2 | -3.2 | -0.1 | 20.3 | 10.35 | 2.02 | 0.9 | 8.68E-07 | 0 | 0 | 0 | 0.0029 | 23.5182 | 3.3356 | 0.0002 | 0.0002 | 0.0002 | 0 | 0 | 182.91 | N | N | N | N | N | N | N | N | N | Y
134343 | 82.2 | 56.079 | 198.5 | 154.1 | 83.7 | 98.4 | 29.4 | 64.4 | 92.4 | 124.4 | 112.6 | 2.1 | 2.1419 | 29.5546 | 523.5 | 549.8 | 451.961 | 239.606 | -3.2 | -3.2 | -0.1 | 20.1 | 10.09 | 2.32 | 0.9 | 9.54E-07 | 0 | 0 | 0 | 0.0026 | 20.8803 | 3.4953 | 0.0002 | 0.0002 | 0.0002 | 0 | 0 | 166.97 | N | N | N | N | N | N | N | N | N | Y
134344 | 82.1 | 56.004 | 198.4 | 153.1 | 83.7 | 98.4 | 29.3 | 64.4 | 92.3 | 124.5 | 111.7 | 2 | 1.6041 | 29.5356 | 523 | 549.5 | 390.075 | 206.789 | -3.4 | -3.3 | -0.1 | 20.2 | 8.43 | 3.83 | 0.9 | 1.11E-06 | 0 | 0 | 0 | 0.0023 | 15.0464 | 4.9758 | 0.0002 | 0.0002 | 0.0002 | 0 | 0 | 145.54 | N | N | N | N | N | N | N | N | N | Y
134345 | 81.4 | 55.488 | 198.4 | 148 | 83.7 | 98.4 | 29.3 | 64.3 | 91.9 | 124.7 | 107.1 | 1.6 | 1.1494 | 29.5315 | 521.9 | 548.9 | 330.992 | 175.636 | -3.2 | -3.1 | -0.1 | 20.3 | 5.28 | 7.27 | 0.9 | 1.31E-06 | 0 | 0 | 0 | 0.002 | 8.0112 | 8.0134 | 0.0001 | 0.0001 | 0.0001 | 0 | 0 | 0 | N | N | N | N | N | N | N | N | N | N
134346 | 80 | 54.556 | 198.2 | 143.5 | 83.7 | 98.4 | 29.3 | 64.2 | 91.8 | 123.8 | 103.2 | 1.3 | 1.2212 | 29.527 | 520.2 | 548.9 | 341.172 | 181.311 | -2.3 | -2.3 | 0 | 19.5 | 2.54 | 11.49 | 1 | 1.27E-06 | 0 | 0 | 0 | 0.0019 | 3.9735 | 13.0831 | 0.0002 | 0.0002 | 0.0002 | 0 | 0 | 0 | N | N | N | N | N | N | N | N | N | N
134347 | 78.4 | 53.475 | 197.9 | 143.5 | 83.7 | 98.3 | 29.3 | 64.2 | 91.8 | 122.6 | 103.1 | 1.3 | 1.1952 | 29.5166 | 518.6 | 548.4 | 336.913 | 179.294 | -1.6 | -1.6 | 0 | 19.7 | 1.12 | 14.96 | 1.1 | 1.28E-06 | 0 | 0 | 0 | 0.0019 | 1.7325 | 16.8425 | 0.0002 | 0.0002 | 0.0002 | 0 | 0 | 0 | N | N | N | N | N | N | N | N | N | N
134348 | 77 | 52.493 | 197.6 | 144.8 | 83.7 | 98.3 | 29.3 | 64.2 | 91.8 | 121.9 | 104.3 | 1.4 | 1.0774 | 29.5146 | 517.1 | 547.8 | 320.036 | 170.557 | -1.3 | -1.2 | 0 | 20.9 | 0.56 | 17 | 1.1 | 1.82E-02 | 0 | 0 | 0 | 0.002 | 0.8289 | 18.2001 | 0.0002 | 0.0002 | 0.0002 | 0 | 0 | 0 | N | N | N | N | N | N | N | N | N | N
134349 | 75.5 | 51.456 | 197.1 | 144.2 | 83.7 | 98.3 | 29.3 | 64.2 | 91.8 | 121.5 | 103.8 | 1.3 | 0.9907 | 29.5111 | 516 | 547.5 | 306.818 | 163.685 | -1.2 | -1.2 | 0 | 21.7 | 0.34 | 18.46 | 1.1 | 2.39E-02 | 0 | 0 | 0 | 0.002 | 0.4858 | 18.9678 | 0.0002 | 0.0002 | 0.0002 | 0 | 0 | 0 | N | N | N | N | N | N | N | N | N | N
134350 | 73.1 | 49.834 | 196.3 | 143.9 | 83.7 | 98.3 | 29.3 | 64.2 | 91.8 | 121.2 | 103.5 | 1.3 | 0.8944 | 29.5095 | 514.7 | 546.9 | 291.317 | 155.605 | -1.1 | -1.1 | 0 | 21.4 | 0.24 | 19.32 | 1 | 2.48E-02 | 0 | 0 | 0 | 0.0018 | 0.328 | 18.8714 | 0.0001 | 0.0002 | 0.0002 | 0 | 0 | 0 | N | N | N | N | N | N | N | N | N | N
134351 | 71.4 | 48.66 | 195.6 | 143.6 | 83.7 | 98.3 | 29.3 | 64.3 | 91.9 | 121.1 | 103.3 | 1.3 | 0.8094 | 29.5036 | 513.7 | 546.2 | 276.986 | 148.08 | -1.1 | -1.1 | 0 | 20.6 | 0.19 | 19.75 | 1 | 1.05E-02 | 0 | 0 | 0 | 0.0017 | 0.2436 | 18.3585 | 0.0001 | 0.0001 | 0.0001 | 0 | 0 | 0 | N | N | N | N | N | N | N | N | N | N
134352 | 69.8 | 47.591 | 194.9 | 143.3 | 83.7 | 98.3 | 29.3 | 64.3 | 92 | 120.9 | 103 | 1.3 | 0.7447 | 29.5025 | 512.6 | 545.9 | 265.35 | 142.006 | -1 | -1 | 0 | 20.1 | 0.16 | 19.96 | 0.9 | 1.71E-02 | 0 | 0 | 0 | 0.0016 | 0.1965 | 17.7922 | 0.0001 | 0.0001 | 0.0001 | 0 | 0 | 0 | N | N | N | N | N | N | N | N | N | N
134353 | 68.3 | 46.534 | 194.2 | 143.1 | 83.7 | 98.3 | 29.3 | 64.3 | 92.1 | 120.9 | 102.8 | 1.2 | 0.6847 | 29.5022 | 511.8 | 545.3 | 254.156 | 136.131 | -1.1 | -1 | 0 | 20.1 | 0.15 | 20.08 | 0.9 | 2.29E-02 | 0 | 0 | 0 | 0.0015 | 0.1728 | 17.1615 | 0.0001 | 0.0001 | 0.0001 | 0 | 0 | 0 | N | N | N | N | N | N | N | N | N | N
134354 | 65.9 | 44.931 | 193.7 | 142.9 | 83.7 | 98.3 | 29.3 | 64.3 | 92 | 120.9 | 102.6 | 1.2 | 0.6362 | 29.5024 | 511.1 | 545 | 244.852 | 131.239 | -1.1 | -1.1 | 0 | 20.1 | 0.13 | 20.15 | 0.9 | 2.20E-02 | 0 | 0 | 0 | 0.0015 | 0.1516 | 16.605 | 0.0001 | 0.0001 | 0.0001 | 0 | 0 | 0 | N | N | N | N | N | N | N | N | N | N
134355 | 65 | 44.31 | 193.4 | 142.6 | 83.7 | 98.3 | 29.3 | 64.3 | 92.1 | 120.9 | 102.4 | 1.2 | 0.6087 | 29.5021 | 510.4 | 544.4 | 239.26 | 128.341 | -1 | -1 | 0 | 20.1 | 0.13 | 20.2 | 0.8 | 2.65E-02 | 0 | 0 | 0 | 0.0014 | 0.1405 | 16.2723 | 0.0001 | 0.0001 | 0.0001 | 0 | 0 | 0 | N | N | N | N | N | N | N | N | N | N
134356 | 64.1 | 43.738 | 193.2 | 142.4 | 83.7 | 98.3 | 29.3 | 64.4 | 92.4 | 121 | 102.1 | 1.2 | 0.9496 | 29.5091 | 509.6 | 544.2 | 288.24 | 154.767 | -0.9 | -0.9 | 0 | 20.1 | 0.13 | 20.15 | 0.8 | 2.69E-02 | 0 | 0 | 0 | 0.0017 | 0.1683 | 19.5799 | 0.0001 | 0.0001 | 0.0001 | 0 | 0 | 0 | N | N | N | N | N | N | N | N | N | N
134357 | 63.2 | 43.086 | 193.1 | 142.2 | 83.8 | 98.3 | 29.3 | 64.5 | 92.6 | 121 | 102 | 1.2 | 1.8307 | 29.5344 | 509.5 | 543.5 | 409.683 | 220.186 | -1 | -0.9 | 0 | 20.1 | 0.33 | 19.5 | 0.8 | 2.23E-02 | 0 | 0 | 0 | 0.0024 | 0.6273 | 26.9497 | 0.0002 | 0.0002 | 0.0002 | 0 | 0 | 0 | N | N | N | N | N | N | N | N | N | N
134358 | 62.3 | 42.489 | 193 | 142.4 | 83.8 | 98.3 | 29.3 | 64.5 | 92.7 | 121.1 | 102.1 | 1.2 | 2.0526 | 29.5459 | 510.5 | 543.3 | 439.458 | 236.041 | -1 | -1 | 0 | 19.8 | 1.33 | 17.15 | 0.8 | 3.11E-02 | 0 | 0 | 0 | 0.0026 | 2.7168 | 25.4118 | 0.0002 | 0.0002 | 0.0002 | 0 | 0 | 0 | N | N | N | N | N | N | N | N | N | N
134359 | 62.1 | 42.309 | 193.1 | 148.1 | 83.8 | 98.3 | 29.3 | 64.5 | 92.7 | 121.3 | 107.2 | 1.6 | 1.557 | 29.5285 | 511.5 | 542.8 | 378.541 | 202.987 | -1.5 | -1.4 | 0 | 18.5 | 2.71 | 14.83 | 0.9 | 3.31E-02 | 0 | 0 | 0 | 0.0021 | 4.7467 | 18.8993 | 0.0002 | 0.0002 | 0.0002 | 0 | 0 | 36.45 | N | N | N | N | N | N | N | N | N | N
134400 | 62.5 | 42.632 | 193.1 | 148 | 83.8 | 98.3 | 29.4 | 64.5 | 92.7 | 122 | 107.2 | 1.6 | 0.7779 | 29.5089 | 512 | 542.8 | 269.068 | 144.125 | -2.1 | -2.1 | 0 | 16.6 | 3.1 | 13.96 | 0.9 | 2.20E-02 | 0 | 0 | 0 | 0.0013 | 3.8594 | 12.6303 | 0.0001 | 0.0001 | 0.0001 | 0 | 0 | 23.88 | N | N | N | N | N | N | N | N | N | N
134401 | 63 | 42.931 | 193.1 | 143.8 | 83.8 | 98.3 | 29.4 | 64.5 | 92.7 | 122.2 | 103.4 | 1.3 | 0.718 | 29.5053 | 511.4 | 542.6 | 260.289 | 139.483 | -2.3 | -2.2 | 0 | 16.7 | 2.33 | 14.72 | 0.9 | 2.11E-02 | 0 | 0 | 0 | 0.0013 | 2.8059 | 12.8865 | 0.0001 | 0.0001 | 0.0001 | 0 | 0 | 0 | N | N | N | N | N | N | N | N | N | N
134402 | 63.2 | 43.067 | 193.3 | 141.9 | 83.8 | 98.3 | 29.4 | 64.4 | 92.3 | 121.8 | 101.7 | 1.1 | 0.6699 | 29.5061 | 510.8 | 542.8 | 251.164 | 134.683 | -1.9 | -1.9 | 0 | 17.5 | 1.25 | 16.36 | 0.9 | 9.42E-03 | 0 | 0 | 0 | 0.0013 | 1.4574 | 13.8347 | 0.0001 | 0.0001 | 0.0001 | 0 | 0 | 0 | N | N | N | N | N | N | N | N | N | N
134403 | 63.1 | 42.993 | 193.5 | 142.6 | 83.7 | 98.3 | 29.4 | 64.3 | 92.1 | 121.6 | 102.3 | 1.2 | 0.5864 | 29.5074 | 510.2 | 542.8 | 234.691 | 125.928 | -1.3 | -1.3 | 0 | 18 | 0.57 | 18.03 | 0.9 | 8.12E-03 | 0 | 0 | 0 | 0.0012 | 0.621 | 14.2523 | 0.0001 | 0.0001 | 0.0001 | 0 | 0 | 0 | N | N | N | N | N | N | N | N | N | N
134404 | 63 | 42.931 | 193.9 | 142.9 | 83.7 | 98.3 | 29.4 | 64.3 | 92 | 121.3 | 102.6 | 1.2 | 0.8705 | 29.5172 | 509.5 | 542.6 | 279.492 | 150.129 | -1.2 | -1.2 | 0 | 17.9 | 0.34 | 18.83 | 0.9 | 1.41E-02 | 0 | 0 | 0 | 0.0015 | 0.4443 | 17.7501 | 0.0001 | 0.0001 | 0.0001 | 0 | 0 | 0 | N | N | N | N | N | N | N | N | N | N
134405 | 62.9 | 42.856 | 194.4 | 142.1 | 83.7 | 98.3 | 29.4 | 64.3 | 92.1 | 121.3 | 101.9 | 1.2 | 0.9639 | 29.5222 | 509.2 | 542.4 | 300.165 | 161.308 | -1.1 | -1.1 | 0 | 16.4 | 0.86 | 17.74 | 0.9 | 2.53E-02 | 0 | 0 | 0 | 0.0015 | 1.1979 | 17.9608 | 0.0001 | 0.0001 | 0.0001 | 0 | 0 | 0 | N | N | N | N | N | N | N | N | N | N
134406 | 62.8 | 42.825 | 194.8 | 144.2 | 83.8 | 98.3 | 29.4 | 64.3 | 92.1 | 121.2 | 103.8 | 1.3 | 0.9377 | 29.5252 | 509 | 542.3 | 297.301 | 159.819 | -1.3 | -1.2 | 0 | 14.4 | 2.67 | 14.52 | 0.8 | 2.47E-02 | 0 | 0 | 0 | 0.0013 | 3.6912 | 14.5643 | 0.0001 | 0.0001 | 0.0001 | 0 | 0 | 30.83 | N | N | N | N | N | N | N | N | N | N
134407 | 63.5 | 43.328 | 195.1 | 145.9 | 83.8 | 98.3 | 29.4 | 64.3 | 92 | 121.4 | 105.3 | 1.5 | 0.8963 | 29.525 | 509 | 542.3 | 290.764 | 156.302 | -2 | -2 | 0 | 13.2 | 4.7 | 11.21 | 0.6 | 2.09E-02 | 0 | 0 | 0 | 0.0011 | 6.347 | 11.004 | 0.0001 | 0.0001 | 0.0001 | 0 | 0 | 55.22 | N | N | N | N | N | N | N | N | N | N
134408 | 64.4 | 43.912 | 195.5 | 145.4 | 83.8 | 98.3 | 29.4 | 64.3 | 92 | 121.8 | 104.8 | 1.4 | 0.8245 | 29.5263 | 509.4 | 542.1 | 278.762 | 149.797 | -2.7 | -2.7 | -0.1 | 12.4 | 5.84 | 9.13 | 0.7 | 2.66E-02 | 0 | 0 | 0 | 0.001 | 7.5528 | 8.5866 | 0.0001 | 0.0001 | 0.0001 | 0 | 0 | 63.43 | N | N | N | N | N | N | N | N | N | N
134409 | 65.4 | 44.571 | 195.8 | 144.9 | 83.8 | 98.3 | 29.4 | 64.3 | 92 | 121.9 | 104.4 | 1.4 | 0.835 | 29.5312 | 509.7 | 542.3 | 280.306 | 150.603 | -2.9 | -2.9 | -0.1 | 11.7 | 5.88 | 8.57 | 0.7 | 3.65E-03 | 0 | 0 | 0 | 0.001 | 7.6447 | 8.1002 | 0.0001 | 0.0001 | 0.0001 | 0 | 0 | 62.79 | N | N | N | N | N | N | N | N | N | N
134410 | 66.1 | 45.068 | 196.2 | 144.3 | 83.8 | 98.3 | 29.4 | 64.3 | 92 | 122 | 103.8 | 1.3 | 0.7337 | 29.526 | 510.1 | 542.1 | 262.553 | 140.987 | -3 | -3 | -0.1 | 11.5 | 4.64 | 9.62 | 0.7 | 1.63E-06 | 0 | 0 | 0 | 0.0009 | 5.6475 | 8.5138 | 0.0001 | 0.0001 | 0.0001 | 0 | 0 | 15.11 | N | N | N | N | N | N | N | N | N | N
134411 | 66 | 45.012 | 196.5 | 143.2 | 83.8 | 98.3 | 29.4 | 64.3 | 91.9 | 121.8 | 102.9 | 1.3 | 0.6265 | 29.5311 | 510.4 | 542.4 | 242.475 | 130.183 | -2.6 | -2.5 | -0.1 | 11.7 | 2.79 | 12.39 | 0.7 | 1.76E-06 | 0 | 0 | 0 | 0.0008 | 3.1365 | 10.1242 | 0.0001 | 0.0001 | 0.0001 | 0 | 0 | 0 | N | N | N | N | N | N | N | N | N | N
134412 | 66.6 | 45.428 | 196.8 | 142.1 | 83.8 | 98.3 | 29.4 | 64.2 | 91.8 | 121.6 | 101.9 | 1.2 | 0.525 | 29.5323 | 510.3 | 542.4 | 221.896 | 119.155 | -1.9 | -1.8 | 0 | 12 | 1.38 | 15.25 | 0.7 | 3.26E-02 | 0 | 0 | 0 | 0.0008 | 1.4221 | 11.4056 | 0.0001 | 0.0001 | 0.0001 | 0 | 0 | 0 | N | N | N | N | N | N | N | N | N | N
134413 | 66.6 | 45.391 | 197 | 141.6 | 83.8 | 98.3 | 29.4 | 64.2 | 91.8 | 121.5 | 101.4 | 1.1 | 0.4205 | 29.5292 | 509.3 | 542.4 | 198.826 | 106.865 | -1.4 | -1.4 | 0 | 13.7 | 0.64 | 17.36 | 0.6 | 2.68E-02 | 0 | 0 | 0 | 0.0008 | 0.595 | 11.65 | 0.0001 | 0.0001 | 0.0001 | 0 | 0 | 0 | N | N | N | N | N | N | N | N | N | N
134414 | 66.5 | 45.341 | 197.2 | 140.5 | 83.8 | 98.3 | 29.4 | 64.2 | 91.8 | 121.4 | 100.5 | 1 | 0.5632 | 29.5291 | 508.3 | 542.3 | 228.518 | 122.956 | -1.3 | -1.2 | 0 | 16 | 0.42 | 18.45 | 0.6 | 1.85E-02 | 0 | 0 | 0 | 0.0011 | 0.4489 | 14.2441 | 0.0001 | 0.0001 | 0.0001 | 0 | 0 | 0 | N | N | N | N | N | N | N | N | N | N
134415 | 66.4 | 45.254 | 197.2 | 140.9 | 83.8 | 98.3 | 29.4 | 64.3 | 91.8 | 121.4 | 100.8 | 1.1 | 0.6898 | 29.5294 | 507.7 | 542.1 | 254.534 | 137.03 | -1.2 | -1.1 | 0 | 17.7 | 0.8 | 18.07 | 0.7 | 2.51E-02 | 0 | 0 | 0 | 0.0013 | 0.9517 | 15.5424 | 0.0001 | 0.0001 | 0.0001 | 0 | 0 | 0 | N | N | N | N | N | N | N | N | N | N
134416 | 66.4 | 45.254 | 197.1 | 142.4 | 83.8 | 98.3 | 29.4 | 64.2 | 91.7 | 121.6 | 102.2 | 1.2 | 0.7324 | 29.5353 | 507.6 | 541.9 | 262.344 | 141.281 | -1.3 | -1.3 | 0 | 18.5 | 1.73 | 16.46 | 0.8 | 1.69E-02 | 0 | 0 | 0 | 0.0014 | 2.114 | 14.5968 | 0.0001 | 0.0001 | 0.0001 | 0 | 0 | 15.49 | N | N | N | N | N | N | N | N | N | N
134417 | 66.4 | 45.286 | 196.9 | 143.1 | 83.7 | 98.3 | 29.4 | 64.2 | 91.6 | 121.6 | 102.8 | 1.2 | 0.8035 | 29.537 | 507.6 | 541.9 | 275.013 | 148.117 | -1.8 | -1.8 | 0 | 17.1 | 2.57 | 14.97 | 0.9 | 1.51E-02 | 0 | 0 | 0 | 0.0014 | 3.2818 | 13.9218 | 0.0001 | 0.0001 | 0.0001 | 0 | 0 | 18.06 | N | N | N | N | N | N | N | N | N | N
134418 | 66.4 | 45.304 | 196.5 | 143.4 | 83.7 | 98.3 | 29.4 | 64.2 | 91.6 | 121.6 | 103.1 | 1.3 | 0.8242 | 29.5403 | 508 | 541.7 | 278.661 | 150.034 | -2.2 | -2.1 | 0 | 15.1 | 2.92 | 14.06 | 1 | 1.44E-02 | 0 | 0 | 0 | 0.0012 | 3.7818 | 13.2481 | 0.0001 | 0.0001 | 0.0001 | 0 | 0 | 15.31 | N | N | N | N | N | N | N | N | N | N
134419 | 66.4 | 45.254 | 196.2 | 143.4 | 83.7 | 98.3 | 29.4 | 64.2 | 91.6 | 121.6 | 103.1 | 1.3 | 0.7944 | 29.5394 | 508.2 | 541.9 | 273.479 | 147.208 | -2.3 | -2.3 | 0 | 13.7 | 2.95 | 13.77 | 1 | 7.43E-03 | 0 | 0 | 0 | 0.0011 | 3.7443 | 12.7254 | 0.0001 | 0.0001 | 0.0001 | 0 | 0 | 12.77 | N | N | N | N | N | N | N | N | N | N
134420 | 66.3 | 45.192 | 196 | 143.4 | 83.8 | 98.3 | 29.4 | 64.3 | 92 | 121.5 | 103.1 | 1.3 | 0.772 | 29.5382 | 508.4 | 541.9 | 269.534 | 145.045 | -2.3 | -2.3 | 0 | 12.2 | 2.79 | 13.85 | 1 | 1.58E-06 | 0 | 0 | 0 | 0.001 | 3.4931 | 12.6095 | 0.0001 | 0.0001 | 0.0001 | 0 | 0 | 10.7 | N | N | N | N | N | N | N | N | N | N
134421 | 66.1 | 45.049 | 195.8 | 143.2 | 83.8 | 98.3 | 29.4 | 64.4 | 92.4 | 121.4 | 102.9 | 1.3 | 0.7457 | 29.5361 | 508.7 | 542.1 | 264.871 | 142.484 | -2.2 | -2.2 | 0 | 10.1 | 2.52 | 14.28 | 1 | 1.61E-06 | 0 | 0 | 0 | 0.0008 | 3.0983 | 12.7699 | 0.0001 | 0.0001 | 0.0001 | 0 | 0 | 4.03 | N | N | N | N | N | N | N | N | N | N
134422 | 65.8 | 44.894 | 195.5 | 143 | 83.8 | 98.3 | 29.4 | 64.5 | 92.5 | 121.3 | 102.7 | 1.2 | 0.7353 | 29.5369 | 508.9 | 542.1 | 263.084 | 141.501 | -2.1 | -2.1 | 0 | 8.9 | 2.25 | 14.76 | 1.1 | 1.22E-03 | 0 | 0 | 0 | 0.0007 | 2.7516 | 13.1096 | 0.0001 | 0.0001 | 0.0001 | 0 | 0 | 0 | N | N | N | N | N | N | N | N | N | N
134423 | 65.4 | 44.602 | 195.2 | 142.9 | 83.8 | 98.3 | 29.4 | 64.5 | 92.5 | 121.3 | 102.6 | 1.2 | 0.7115 | 29.5349 | 508.7 | 542.4 | 258.693 | 139.161 | -2 | -2 | 0 | 8.7 | 2.09 | 15.15 | 1.1 | 1.44E-02 | 0 | 0 | 0 | 0.0007 | 2.5159 | 13.2394 | 0.0001 | 0.0001 | 0.0001 | 0 | 0 | 0 | N | N | N | N | N | N | N | N | N | N
134424 | 65.1 | 44.391 | 194.8 | 143 | 83.8 | 98.3 | 29.4 | 64.5 | 92.5 | 121.2 | 102.7 | 1.2 | 0.6386 | 29.535 | 508.6 | 542.4 | 244.387 | 131.476 | -1.9 | -1.8 | 0 | 7.8 | 2 | 15.51 | 1 | 1.42E-02 | 0 | 0 | 0 | 0.0006 | 2.2675 | 12.8057 | 0.0001 | 0.0001 | 0.0001 | 0 | 0 | 0.86 | N | N | N | N | N | N | N | N | N | N
134425 | 64.7 | 44.13 | 194.6 | 142.8 | 83.8 | 98.3 | 29.4 | 64.5 | 92.5 | 121.2 | 102.5 | 1.2 | 0.5989 | 29.5348 | 508.5 | 542.4 | 236.486 | 127.231 | -1.9 | -1.9 | 0 | 8.7 | 1.63 | 16.17 | 0.9 | 1.92E-02 | 0 | 0 | 0 | 0.0006 | 1.7897 | 12.9177 | 0.0001 | 0.0001 | 0.0001 | 0 | 0 | 0 | N | N | N | N | N | N | N | N | N | N
134426 | 64.1 | 43.72 | 194.3 | 142.3 | 83.8 | 98.3 | 29.4 | 64.5 | 92.5 | 121.1 | 102.1 | 1.2 | 0.5984 | 29.5392 | 508.7 | 542.4 | 236.803 | 127.402 | -1.8 | -1.8 | 0 | 10.7 | 0.98 | 17.46 | 0.8 | 2.71E-02 | 0 | 0 | 0 | 0.0007 | 1.0762 | 13.9675 | 0.0001 | 0.0001 | 0.0001 | 0 | 0 | 0 | N | N | N | N | N | N | N | N | N | N
134427 | 63.5 | 43.285 | 193.9 | 142 | 83.8 | 98.3 | 29.4 | 64.5 | 92.7 | 121.1 | 101.8 | 1.2 | 0.5524 | 29.5377 | 508.7 | 542.4 | 227.404 | 122.335 | -1.5 | -1.5 | 0 | 12.1 | 0.49 | 18.63 | 0.8 | 1.61E-02 | 0 | 0 | 0 | 0.0008 | 0.5165 | 14.3049 | 0.0001 | 0.0001 | 0.0001 | 0 | 0 | 0 | N | N | N | N | N | N | N | N | N | N
134428 | 62.8 | 42.819 | 193.6 | 142.4 | 83.8 | 98.3 | 29.4 | 64.5 | 92.7 | 121 | 102.2 | 1.2 | 0.7144 | 29.5439 | 508.4 | 542.4 | 257.696 | 138.712 | -1.3 | -1.2 | 0 | 13.2 | 0.25 | 19.33 | 0.8 | 2.67E-02 | 0 | 0 | 0 | 0.001 | 0.3047 | 16.8374 | 0.0001 | 0.0001 | 0.0001 | 0 | 0 | 0 | N | N | N | N | N | N | N | N | N | N
134429 | 61.9 | 42.179 | 193.3 | 141.6 | 83.8 | 98.3 | 29.4 | 64.5 | 92.7 | 121 | 101.5 | 1.1 | 0.9054 | 29.5477 | 508.3 | 542.4 | 287.008 | 154.523 | -1.2 | -1.2 | 0 | 14.6 | 0.16 | 19.83 | 0.7 | 2.49E-02 | 0 | 0 | 0 | 0.0012 | 0.2135 | 19.235 | 0.0001 | 0.0001 | 0.0001 | 0 | 0 | 0 | N | N | N | N | N | N | N | N | N | N
134430 | 60.4 | 41.184 | 193.1 | 142.1 | 83.8 | 98.3 | 29.4 | 64.5 | 92.7 | 121.1 | 101.9 | 1.2 | 1.5625 | 29.5619 | 508.6 | 542.4 | 374.658 | 201.735 | -1.2 | -1.2 | 0 | 15.7 | 0.14 | 20.01 | 0.8 | 2.04E-02 | 0 | 0 | 0 | 0.0017 | 0.2444 | 25.3467 | 0.0001 | 0.0001 | 0.0001 | 0 | 0 | 0 | N | N | N | N | N | N | N | N | N | N
134431 | 59.1 | 40.271 | 192.8 | 142.1 | 83.8 | 98.3 | 29.4 | 64.5 | 92.7 | 121.3 | 101.9 | 1.2 | 1.193 | 29.5501 | 509.4 | 542.6 | 334.12 | 179.696 | -1.2 | -1.2 | 0 | 15.9 | 0.31 | 19.6 | 0.9 | 3.04E-02 | 0 | 0 | 0 | 0.0016 | 0.4801 | 22.1149 | 0.0001 | 0.0002 | 0.0002 | 0 | 0 | 0 | N | N | N | N | N | N | N | N | N | N
134432 | 58.5 | 39.892 | 192.5 | 145.1 | 83.8 | 98.3 | 29.4 | 64.5 | 92.6 | 121.5 | 104.5 | 1.4 | 0.9766 | 29.5438 | 510.2 | 542.4 | 303.583 | 163.106 | -1.1 | -1.1 | 0 | 16.7 | 1.02 | 18.19 | 0.9 | 1.70E-02 | 0 | 0 | 0 | 0.0015 | 1.434 | 18.6273 | 0.0001 | 0.0001 | 0.0001 | 0 | 0 | 0 | N | N | N | N | N | N | N | N | N | N
134433 | 58.2 | 39.65 | 192.4 | 145.2 | 83.8 | 98.3 | 29.4 | 64.5 | 92.6 | 121.6 | 104.7 | 1.4 | 0.8618 | 29.5432 | 510.5 | 543 | 285.142 | 153.139 | -1.4 | -1.4 | 0 | 16.3 | 2.02 | 16.49 | 0.8 | 2.86E-03 | 0 | 0 | 0 | 0.0014 | 2.6759 | 15.8563 | 0.0001 | 0.0001 | 0.0001 | 0 | 0 | 17.38 | N | N | N | N | N | N | N | N | N | N
134434 | 58 | 39.575 | 192.5 | 143.6 | 83.8 | 98.3 | 29.4 | 64.5 | 92.6 | 121.6 | 103.2 | 1.3 | 0.7715 | 29.5472 | 511 | 543.3 | 269.676 | 144.784 | -2 | -2 | 0 | 14.2 | 2.69 | 14.92 | 0.9 | 1.84E-02 | 0 | 0 | 0 | 0.0011 | 3.3651 | 13.559 | 0.0001 | 0.0001 | 0.0001 | 0 | 0 | 20.63 | N | N | N | N | N | N | N | N | N | N
134435 | 57.9 | 39.488 | 192.6 | 142.6 | 83.8 | 98.3 | 29.4 | 64.5 | 92.6 | 121.4 | 102.3 | 1.2 | 0.7251 | 29.5453 | 511.4 | 543.2 | 261.432 | 140.282 | -2.2 | -2.2 | 0 | 12.8 | 2.98 | 14.02 | 1.1 | 1.55E-02 | 0 | 0 | 0 | 0.001 | 3.6118 | 12.3467 | 0.0001 | 0.0001 | 0.0001 | 0 | 0 | 19.63 | N | N | N | N | N | N | N | N | N | N
134436 | 57.7 | 39.351 | 192.9 | 142.3 | 83.9 | 98.3 | 29.4 | 64.5 | 92.8 | 121.3 | 102.1 | 1.2 | 0.6936 | 29.5427 | 511.7 | 543.5 | 255.532 | 137.072 | -2.2 | -2.2 | 0 | 12 | 3.01 | 13.68 | 1.1 | 1.57E-02 | 0 | 0 | 0 | 0.0009 | 3.5612 | 11.7768 | 0.0001 | 0.0001 | 0.0001 | 0 | 0 | 16.61 | N | N | N | N | N | N | N | N | N | N
134437 | 57.5 | 39.233 | 193.3 | 142.3 | 83.9 | 98.3 | 29.4 | 64.6 | 92.8 | 121.2 | 102.1 | 1.2 | 0.6137 | 29.5409 | 511.8 | 543.7 | 240.044 | 128.736 | -2.3 | -2.2 | 0 | 10.9 | 2.68 | 14.21 | 1 | 1.33E-02 | 0 | 0 | 0 | 0.0008 | 2.9836 | 11.4855 | 0.0001 | 0.0001 | 0.0001 | 0 | 0 | 12.69 | N | N | N | N | N | N | N | N | N | N
134438 | 57.1 | 38.96 | 193.5 | 142.3 | 83.9 | 98.3 | 29.4 | 64.6 | 92.8 | 121.1 | 102.1 | 1.2 | 0.6086 | 29.5399 | 511.7 | 544.2 | 238.76 | 128.054 | -2.2 | -2.2 | 0 | 11.5 | 1.94 | 15.36 | 1 | 1.26E-02 | 0 | 0 | 0 | 0.0008 | 2.1469 | 12.3485 | 0.0001 | 0.0001 | 0.0001 | 0 | 0 | 0 | N | N | N | N | N | N | N | N | N | N
134439 | 56.7 | 38.649 | 193.8 | 141.8 | 83.9 | 98.3 | 29.4 | 64.6 | 92.8 | 121.1 | 101.6 | 1.1 | 0.7737 | 29.542 | 511.7 | 544.4 | 269.239 | 144.42 | -1.9 | -1.8 | 0 | 13.7 | 1.06 | 17.12 | 1 | 2.97E-03 | 0 | 0 | 0 | 0.0011 | 1.3266 | 15.5184 | 0.0001 | 0.0001 | 0.0001 | 0 | 0 | 0 | N | N | N | N | N | N | N | N | N | N
134440 | 55.8 | 38.047 | 194 | 141.7 | 83.9 | 98.3 | 29.4 | 64.6 | 92.8 | 121 | 101.6 | 1.1 | 0.778 | 29.5412 | 511.8 | 544.6 | 270.711 | 145.185 | -1.5 | -1.4 | 0 | 16.5 | 0.5 | 18.55 | 0.9 | 7.92E-03 | 0 | 0 | 0 | 0.0013 | 0.6233 | 16.9081 | 0.0001 | 0.0001 | 0.0001 | 0 | 0 | 0 | N | N | N | N | N | N | N | N | N | N
134441 | 53.5 | 36.474 | 194.4 | 142.3 | 83.9 | 98.3 | 29.4 | 64.6 | 92.9 | 121 | 102.1 | 1.2 | 0.6836 | 29.5425 | 512 | 545 | 253.593 | 135.983 | -1.3 | -1.3 | 0 | 18.4 | 0.25 | 19.4 | 0.9 | 1.45E-02 | 0 | 0 | 0 | 0.0014 | 0.2972 | 16.5627 | 0.0001 | 0.0001 | 0.0001 | 0 | 0 | 0 | N | N | N | N | N | N | N | N | N | N
134442 | 49.5 | 33.728 | 194.6 | 142.2 | 83.9 | 98.3 | 29.4 | 64.6 | 92.9 | 120.9 | 102 | 1.2 | 0.7219 | 29.5476 | 511.9 | 544.8 | 260.136 | 139.526 | -1.2 | -1.2 | 0 | 19.7 | 0.15 | 19.88 | 1 | 2.09E-02 | 0 | 0 | 0 | 0.0015 | 0.1856 | 17.4103 | 0.0001 | 0.0001 | 0.0001 | 0 | 0 | 0 | N | N | N | N | N | N | N | N | N | N
134443 | 45.4 | 30.963 | 194.7 | 141.7 | 83.9 | 98.3 | 29.4 | 64.6 | 92.9 | 120.9 | 101.6 | 1.1 | 0.7737 | 29.5467 | 512 | 545 | 270.279 | 144.954 | -1.1 | -1.1 | 0 | 21.5 | 0.12 | 20.11 | 1 | 1.58E-02 | 0 | 0 | 0 | 0.0017 | 0.1454 | 18.2973 | 0.0001 | 0.0001 | 0.0001 | 0 | 0 | 0 | N | N | N | N | N | N | N | N | N | N
134444 | 41.4 | 28.26 | 194.9 | 141.9 | 83.9 | 98.3 | 29.4 | 64.6 | 92.9 | 120.9 | 101.7 | 1.1 | 0.7207 | 29.5432 | 511.9 | 545.1 | 260.831 | 139.887 | -1.1 | -1.1 | 0 | 21.9 | 0.1 | 20.24 | 1.1 | 1.51E-02 | 0 | 0 | 0 | 0.0017 | 0.1238 | 17.7795 | 0.0001 | 0.0001 | 0.0001 | 0 | 0 | 0 | N | N | N | N | N | N | N | N | N | N
134445 | 38.7 | 26.377 | 195.1 | 141.9 | 83.9 | 98.3 | 29.4 | 64.6 | 92.8 | 120.9 | 101.7 | 1.1 | 0.6584 | 29.5403 | 512 | 545.1 | 249.029 | 133.53 | -1.2 | -1.1 | 0 | 20.7 | 0.09 | 20.18 | 1.1 | 1.79E-02 | 0 | 0 | 0 | 0.0015 | 0.1036 | 16.9134 | 0.0001 | 0.0001 | 0.0001 | 0 | 0 | 0 | N | N | N | N | N | N | N | N | N | N
134446 | 36.3 | 24.731 | 195.3 | 141.9 | 83.9 | 98.3 | 29.4 | 64.6 | 92.8 | 121 | 101.7 | 1.1 | 0.5746 | 29.5401 | 512.1 | 545.3 | 232.365 | 124.583 | -1.2 | -1.2 | 0 | 20.8 | 0.08 | 20.21 | 1.1 | 3.11E-02 | 0 | 0 | 0 | 0.0014 | 0.0896 | 15.806 | 0.0001 | 0.0001 | 0.0001 | 0 | 0 | 0 | N | N | N | N | N | N | N | N | N | N
134447 | 34 | 23.183 | 195.6 | 141.7 | 83.9 | 98.3 | 29.4 | 64.6 | 92.8 | 121 | 101.6 | 1.1 | 0.4717 | 29.5352 | 512 | 545.3 | 210.828 | 113.03 | -1.2 | -1.1 | 0 | 21.9 | 0.08 | 20.23 | 1 | 2.61E-02 | 0 | 0 | 0 | 0.0014 | 0.0765 | 14.3559 | 0.0001 | 0.0001 | 0.0001 | 0 | 0 | 0 | N | N | N | N | N | N | N | N | N | N
134448 | 30.6 | 20.897 | 195.9 | 141.5 | 83.9 | 98.3 | 29.4 | 64.6 | 92.8 | 120.9 | 101.3 | 1.1 | 0.4751 | 29.5315 | 511.3 | 545.3 | 211.602 | 113.504 | -1.1 | -1.1 | 0 | 21.7 | 0.08 | 20.24 | 1 | 1.96E-02 | 0 | 0 | 0 | 0.0014 | 0.0764 | 14.4251 | 0.0001 | 0.0001 | 0.0001 | 0 | 0 | 0 | N | N | N | N | N | N | N | N | N | N
134449 | 27.2 | 18.542 | 196.1 | 140.9 | 83.9 | 98.3 | 29.4 | 64.6 | 92.8 | 121 | 100.8 | 1.1 | 0.4548 | 29.5293 | 510.9 | 545.1 | 206.96 | 111.055 | -1.2 | -1.2 | 0 | 21.1 | 0.08 | 20.26 | 0.9 | 2.01E-02 | 0 | 0 | 0 | 0.0013 | 0.0748 | 14.1231 | 0.0001 | 0.0001 | 0.0001 | 0 | 0 | 0 | N | N | N | N | N | N | N | N | N | N
134450 | 25 | 17.05 | 196.5 | 140.7 | 83.9 | 98.3 | 29.4 | 64.6 | 92.8 | 121 | 100.7 | 1.1 | 0.3273 | 29.5259 | 510.6 | 545.3 | 175.066 | 93.962 | -1.2 | -1.2 | 0 | 21 | 0.08 | 20.25 | 0.9 | 2.18E-02 | 0 | 0 | 0 | 0.0011 | 0.0633 | 11.9476 | 0.0001 | 0.0001 | 0.0001 | 0 | 0 | 0 | N | N | N | N | N | N | N | N | N | N
134451 | 22.5 | 15.348 | 196.9 | 140.7 | 83.9 | 98.3 | 29.4 | 64.6 | 92.8 | 121.1 | 100.7 | 1.1 | 0.1749 | 29.5205 | 510.1 | 545.3 | 128.316 | 68.887 | -1.2 | -1.1 | 0 | 21.2 | 0.08 | 20.22 | 0.9 | 1.95E-02 | 0 | 0 | 0 | 0.0008 | 0.0483 | 8.7451 | 0.0001 | 0.0001 | 0.0001 | 0 | 0 | 0 | N | N | N | N | N | N | N | N | N | N
134452 | 18.7 | 12.719 | 197.2 | 141.6 | 83.9 | 98.3 | 29.4 | 64.6 | 92.8 | 121.2 | 101.5 | 1.1 | 0.1944 | 29.5199 | 509.3 | 545.1 | 127.463 | 68.488 | -1.1 | -1.1 | 0 | 22.5 | 0.17 | 20.02 | 0.9 | 2.15E-02 | 0 | 0 | 0 | 0.0008 | 0.1022 | 8.6092 | 0.0001 | 0.0001 | 0.0001 | 0 | 0 | 0 | N | N | N | N | N | N | N | N | N | N
134453 | 16.1 | 10.98 | 197.3 | 141.3 | 83.9 | 98.3 | 29.4 | 64.6 | 92.8 | 121.4 | 101.2 | 1.1 | 0.5637 | 29.5308 | 508.7 | 545.3 | 225.962 | 121.534 | -1.2 | -1.2 | 0 | 20.2 | 0.78 | 18.38 | 0.9 | 2.05E-02 | 0 | 0 | 0 | 0.0014 | 0.8229 | 14.022 | 0.0001 | 0.0001 | 0.0001 | 0 | 0 | 0 | N | N | N | N | N | N | N | N | N | N
134454 | 14.3 | 9.718 | 197.5 | 140.7 | 83.9 | 98.3 | 29.4 | 64.5 | 92.6 | 121.8 | 100.6 | 1.1 | 0.9071 | 29.5442 | 509.4 | 545.1 | 291.318 | 156.638 | -1.4 | -1.4 | 0 | 11.4 | 2.72 | 15.09 | 0.9 | 2.06E-02 | 0 | 0 | 0 | 0.001 | 3.6846 | 14.8424 | 0.0001 | 0.0001 | 0.0001 | 0 | 0 | 24.22 | N | N | N | N | N | N | N | N | N | N
134455 | 15 | 10.197 | 197.7 | 142 | 83.8 | 98.3 | 29.4 | 64.5 | 92.5 | 122.3 | 101.8 | 1.2 | 1.1259 | 29.554 | 511.2 | 544.8 | 326.04 | 175.048 | -2.1 | -2.1 | 0 | 9.7 | 5.37 | 10.64 | 0.9 | 1.97E-02 | 0 | 0 | 0 | 0.0009 | 8.1119 | 11.6915 | 0.0001 | 0.0001 | 0.0001 | 0 | 0 | 73.89 | N | N | N | N | N | N | N | N | N | N
134456 | 16.6 | 11.321 | 197.7 | 144.4 | 83.8 | 98.3 | 29.4 | 64.5 | 92.6 | 122.5 | 104 | 1.3 | 0.8265 | 29.5432 | 513.3 | 545 | 274.716 | 147.122 | -2.8 | -2.7 | -0.1 | 10.7 | 6.95 | 7.64 | 0.9 | 1.61E-02 | 0 | 0 | 0 | 0.0009 | 8.8247 | 7.0607 | 0.0001 | 0.0001 | 0.0001 | 0 | 0 | 77.75 | N | N | N | N | N | N | N | N | N | N
134457 | 18.4 | 12.57 | 197.6 | 145.5 | 83.8 | 98.3 | 29.4 | 64.5 | 92.5 | 123.1 | 105 | 1.4 | 0.3996 | 29.5295 | 514.6 | 545.7 | 193.761 | 103.575 | -3 | -2.9 | -0.1 | 12.3 | 7 | 6.89 | 0.9 | 3.06E-03 | 0 | 0 | 0 | 0.0007 | 6.2607 | 4.4827 | 0.0001 | 0.0001 | 0.0001 | 0 | 0 | 69.53 | N | N | N | N | N | N | N | N | N | N
134458 | 19.8 | 13.484 | 197.3 | 144.9 | 83.8 | 98.3 | 29.4 | 64.5 | 92.6 | 123.7 | 104.4 | 1.4 | 0.2806 | 29.5264 | 514.6 | 546.4 | 163.95 | 87.633 | -3 | -2.9 | -0.1 | 13.1 | 5.65 | 8.09 | 1.2 | 2.62E-06 | 0 | 0 | 0 | 0.0006 | 4.2763 | 4.4519 | 0.0001 | 0.0001 | 0.0001 | 0 | 0 | 10.53 | N | N | N | N | N | N | N | N | N | N
134459 | 19.7 | 13.428 | 196.8 | 142.6 | 83.9 | 98.3 | 29.4 | 64.5 | 92.6 | 124.1 | 102.3 | 1.2 | 0.1849 | 29.5191 | 513.9 | 546.9 | 133.888 | 71.597 | -2.6 | -2.5 | -0.1 | 12.7 | 3.75 | 10.48 | 1.5 | 3.21E-06 | 0 | 0 | 0 | 0.0005 | 2.3169 | 4.7124 | 0.0001 | 0.0001 | 0.0001 | 0 | 0 | 0 | N | N | N | N | N | N | N | N | N | N
134500 | 19.2 | 13.105 | 196.4 | 141.8 | 83.9 | 98.3 | 29.4 | 64.5 | 92.6 | 124.1 | 101.7 | 1.1 | 0.1326 | 29.5152 | 512.9 | 547.1 | 111.918 | 59.904 | -1.9 | -1.9 | 0 | 13 | 2.56 | 12.64 | 1.5 | 3.83E-06 | 0 | 0 | 0 | 0.0004 | 1.3239 | 4.753 | 0.0001 | 0.0001 | 0.0001 | 0 | 0 | 0 | N | N | N | N | N | N | N | N | N | N
134501 | 18.9 | 12.906 | 196.1 | 141.3 | 83.9 | 98.3 | 29.4 | 64.5 | 92.6 | 124.3 | 101.2 | 1.1 | 0.1086 | 29.516 | 512 | 546.9 | 101.249 | 54.247 | -1.7 | -1.6 | 0 | 14 | 2.38 | 13.57 | 1.4 | 4.86E-03 | 0 | 0 | 0 | 0.0004 | 1.1158 | 4.6212 | 0.0001 | 0.0001 | 0.0001 | 0 | 0 | 9.8 | N | N | N | N | N | N | N | N | N | N
134502 | 18.6 | 12.651 | 195.8 | 140.9 | 83.9 | 98.3 | 29.4 | 64.5 | 92.7 | 124.8 | 100.9 | 1.1 | 0.3162 | 29.5239 | 511 | 546.9 | 159.9 | 85.779 | -1.9 | -1.8 | 0 | 13.7 | 3 | 12.83 | 1.4 | 1.78E-02 | 0 | 0 | 0 | 0.0006 | 2.2244 | 6.9085 | 0.0001 | 0.0001 | 0.0001 | 0 | 0 | 12.3 | N | N | N | N | N | N | N | N | N | N
134503 | 18.1 | 12.322 | 195.4 | 140.7 | 83.9 | 98.3 | 29.4 | 64.5 | 92.7 | 125.7 | 100.7 | 1.1 | 0.8866 | 29.5374 | 510.8 | 546.6 | 285.766 | 153.399 | -2 | -1.9 | 0 | 12.8 | 4.51 | 10.49 | 1.4 | 2.18E-02 | 0 | 0 | 0 | 0.0011 | 5.9689 | 10.1016 | 0.0002 | 0.0002 | 0.0002 | 0 | 0 | 12.77 | N | N | N | N | N | N | N | N | N | N
134504 | 18.4 | 12.545 | 195.2 | 141.2 | 83.9 | 98.3 | 29.4 | 64.5 | 92.7 | 126.3 | 101.1 | 1.1 | 1.2858 | 29.5478 | 512.4 | 546.4 | 348.234 | 186.681 | -2 | -1.9 | 0 | 13.2 | 6.71 | 7.43 | 1.1 | 1.71E-02 | 0 | 0 | 0 | 0.0014 | 10.8146 | 8.7133 | 0.0002 | 0.0002 | 0.0002 | 0 | 0 | 89.66 | N | N | N | N | N | N | N | N | N | Y
134505 | 20 | 13.67 | 194.9 | 145.2 | 83.9 | 98.3 | 29.4 | 64.5 | 92.7 | 126.3 | 104.7 | 1.4 | 1.4889 | 29.5557 | 515.1 | 546.6 | 375.253 | 200.671 | -2.4 | -2.3 | 0 | 14.8 | 8.67 | 4.88 | 1.1 | 9.54E-03 | 0 | 0 | 0 | 0.0016 | 15.0211 | 6.1544 | 0.0002 | 0.0002 | 0.0002 | 0 | 0 | 116.75 | N | N | N | N | N | N | N | N | N | Y
134506 | 22.4 | 15.273 | 194.6 | 147.8 | 83.9 | 98.3 | 29.4 | 64.5 | 92.7 | 126.5 | 107 | 1.6 | 2.208 | 29.5768 | 518 | 547.1 | 455.353 | 242.966 | -3 | -3 | -0.1 | 15.4 | 10.01 | 3.19 | 1.1 | 3.13E-04 | 0 | 0 | 0 | 0.0021 | 21.0015 | 4.8689 | 0.0002 | 0.0003 | 0.0003 | 0 | 0 | 117.35 | N | N | N | N | N | N | N | N | N | N
134507 | 25.1 | 17.1 | 194.1 | 149.6 | 83.9 | 98.3 | 29.4 | 64.5 | 92.7 | 126.2 | 108.6 | 1.7 | 3.4101 | 29.6029 | 521 | 548.2 | 573.296 | 305.225 | -3.2 | -3.1 | -0.1 | 16.6 | 10.69 | 2.29 | 1.2 | 1.81E-03 | 0 | 0 | 0 | 0.0028 | 28.178 | 4.3929 | 0.0003 | 0.0003 | 0.0003 | 0 | 0 | 162.19 | N | N | N | N | N | N | N | N | N | Y
134508 | 28 | 19.12 | 193.8 | 153.9 | 83.9 | 98.3 | 29.4 | 64.5 | 92.7 | 126.2 | 112.4 | 2.1 | 3.8941 | 29.6108 | 524.2 | 548.7 | 615.173 | 326.553 | -3.3 | -3.2 | -0.1 | 18.4 | 10.57 | 2.05 | 1.2 | 6.99E-07 | 0 | 0 | 0 | 0.0033 | 29.8043 | 4.2009 | 0.0003 | 0.0004 | 0.0004 | 0 | 0 | 196.73 | N | N | N | N | N | N | N | N | N | Y
134509 | 31.2 | 21.245 | 193.7 | 156 | 83.9 | 98.3 | 29.4 | 64.5 | 92.7 | 126.4 | 114.3 | 2.2 | 4.471 | 29.6262 | 526.8 | 549.8 | 658.979 | 349.035 | -3.4 | -3.3 | -0.1 | 19.3 | 10.06 | 2.22 | 1.1 | 6.55E-07 | 0 | 0 | 0 | 0.0037 | 30.3196 | 4.875 | 0.0004 | 0.0004 | 0.0004 | 0 | 0 | 191.01 | N | N | N | N | N | N | N | N | N | Y
134510 | 33.8 | 23.059 | 193.7 | 155.8 | 83.9 | 98.3 | 29.4 | 64.5 | 92.7 | 126.9 | 114.1 | 2.2 | 4.3774 | 29.6215 | 529.3 | 550.5 | 651.937 | 344.398 | -3.3 | -3.2 | -0.1 | 20 | 9.48 | 2.64 | 1.2 | 2.32E-02 | 0 | 0 | 0 | 0.0038 | 28.1928 | 5.7097 | 0.0004 | 0.0004 | 0.0004 | 0 | 0 | 195.21 | N | N | N | N | N | N | N | N | N | Y
134511 | 36.2 | 24.65 | 193.7 | 156.9 | 83.9 | 98.3 | 29.4 | 64.5 | 92.7 | 127.3 | 115.1 | 2.3 | 2.9647 | 29.5842 | 530.8 | 551.4 | 534.058 | 281.33 | -3.1 | -3 | -0.1 | 19.8 | 8.71 | 3.29 | 1.2 | 8.14E-07 | 0 | 0 | 0 | 0.0031 | 21.1485 | 5.8075 | 0.0003 | 0.0003 | 0.0003 | 0 | 0 | 171.18 | N | N | N | N | N | N | N | N | N | Y
134512 | 38 | 25.911 | 193.9 | 155 | 83.9 | 98.3 | 29.4 | 64.6 | 92.8 | 127.5 | 113.4 | 2.2 | 2.012 | 29.5666 | 531.6 | 552 | 438.283 | 230.555 | -3.1 | -3 | -0.1 | 19.4 | 7.44 | 4.46 | 1.2 | 9.95E-07 | 0 | 0 | 0 | 0.0025 | 14.8183 | 6.4602 | 0.0003 | 0.0003 | 0.0003 | 0 | 0 | 129.32 | N | N | N | N | N | N | N | N | N | Y
134513 | 38.4 | 26.216 | 194.4 | 148.1 | 83.9 | 98.3 | 29.4 | 64.6 | 92.8 | 127.2 | 107.2 | 1.6 | 1.4045 | 29.5524 | 531.6 | 552.3 | 367.401 | 193.178 | -2.9 | -2.8 | -0.1 | 18.8 | 7.23 | 4.96 | 1.2 | 1.19E-06 | 0 | 0 | 0 | 0.002 | 12.0608 | 6.0126 | 0.0002 | 0.0002 | 0.0002 | 0 | 0 | 40.27 | N | N | N | N | N | N | N | N | N | N
134514 | 38.4 | 26.203 | 195.1 | 147.9 | 83.9 | 98.3 | 29.4 | 64.5 | 92.7 | 126.4 | 107.1 | 1.6 | 1.3454 | 29.5423 | 530.7 | 552.9 | 359.965 | 189.378 | -2.9 | -2.9 | -0.1 | 18.8 | 8.41 | 4.25 | 1 | 1.21E-06 | 0 | 0 | 0 | 0.002 | 13.7516 | 5.0536 | 0.0002 | 0.0002 | 0.0002 | 0 | 0 | 123.5 | N | N | N | N | N | N | N | N | N | Y
134515 | 38.6 | 26.334 | 196 | 148 | 83.9 | 98.3 | 29.4 | 64.5 | 92.7 | 126.3 | 107.1 | 1.6 | 1.5056 | 29.548 | 530.4 | 552.9 | 380.807 | 200.437 | -3.2 | -3.1 | -0.1 | 18.6 | 9.63 | 3.22 | 0.9 | 1.14E-06 | 0 | 0 | 0 | 0.0021 | 16.6736 | 4.0543 | 0.0002 | 0.0002 | 0.0002 | 0 | 0 | 114.13 | N | N | N | N | N | N | N | N | N | N
134516 | 39.4 | 26.843 | 196.8 | 149.1 | 83.9 | 98.3 | 29.4 | 64.5 | 92.7 | 125.6 | 108.1 | 1.7 | 1.5667 | 29.5494 | 530.6 | 553.1 | 388.524 | 204.472 | -3.4 | -3.3 | -0.1 | 18.4 | 10.33 | 2.48 | 1 | 1.12E-06 | 0 | 0 | 0 | 0.0021 | 18.2329 | 3.1869 | 0.0002 | 0.0002 | 0.0002 | 0 | 0 | 136.04 | N | N | N | N | N | N | N | N | N | N
134517 | 40 | 27.253 | 197.7 | 149.8 | 83.9 | 98.3 | 29.4 | 64.5 | 92.7 | 125.1 | 108.7 | 1.8 | 1.5422 | 29.5461 | 531 | 553.2 | 385.559 | 202.808 | -3.4 | -3.3 | -0.1 | 18.8 | 10.5 | 2.14 | 1.1 | 1.13E-06 | 0 | 0 | 0 | 0.0021 | 18.3804 | 2.7246 | 0.0002 | 0.0002 | 0.0002 | 0 | 0 | 131.93 | N | N | N | N | N | N | N | N | N | N
134518 | 41 | 27.98 | 198.3 | 149.8 | 83.9 | 98.3 | 29.4 | 64.5 | 92.7 | 124.7 | 108.7 | 1.8 | 1.4233 | 29.5417 | 531.3 | 553.6 | 370.219 | 194.649 | -3.4 | -3.3 | -0.1 | 18.9 | 10.22 | 2.19 | 1 | 1.17E-06 | 0 | 0 | 0 | 0.002 | 17.1775 | 2.6811 | 0.0002 | 0.0002 | 0.0002 | 0 | 0 | 126.87 | N | N | N | N | N | N | N | N | N | N
134519 | 42 | 28.67 | 198.9 | 149.5 | 83.9 | 98.3 | 29.4 | 64.5 | 92.8 | 124.4 | 108.5 | 1.7 | 1.2242 | 29.5366 | 531.5 | 554 | 343.461 | 180.517 | -3.4 | -3.3 | -0.1 | 18.5 | 9.55 | 2.49 | 1 | 1.27E-06 | 0 | 0 | 0 | 0.0018 | 14.8792 | 2.8236 | 0.0002 | 0.0002 | 0.0002 | 0 | 0 | 103.22 | N | N | N | N | N | N | N | N | N | N
134520 | 42.6 | 29.049 | 199.2 | 147.5 | 83.9 | 98.3 | 29.4 | 64.5 | 92.8 | 124.3 | 106.7 | 1.6 | 1.4482 | 29.5458 | 531.5 | 554.1 | 372.312 | 195.735 | -3.4 | -3.3 | -0.1 | 18.1 | 9.73 | 2.43 | 1 | 1.17E-06 | 0 | 0 | 0 | 0.0019 | 16.4421 | 2.9808 | 0.0002 | 0.0002 | 0.0002 | 0 | 0 | 77.76 | N | N | N | N | N | N | N | N | N | N
134521 | 43.1 | 29.391 | 199.5 | 147.7 | 83.9 | 98.3 | 29.4 | 64.6 | 92.9 | 124.4 | 106.9 | 1.6 | 1.8798 | 29.5592 | 531.7 | 554.1 | 425.282 | 223.639 | -3 | -2.9 | -0.1 | 17.5 | 10.7 | 2.01 | 1.1 | 1.02E-06 | 0 | 0 | 0 | 0.0022 | 20.6539 | 2.8286 | 0.0002 | 0.0002 | 0.0002 | 0 | 0 | 144.22 | N | N | N | N | N | N | N | N | N | N
134522 | 44 | 29.981 | 199.6 | 151.2 | 83.9 | 98.3 | 29.4 | 64.6 | 93 | 124.4 | 110 | 1.9 | 2.2567 | 29.5687 | 532.6 | 554.5 | 466.468 | 245.163 | -2.2 | -2.1 | 0 | 16.5 | 11.23 | 1.6 | 1.1 | 8.13E-03 | 0 | 0 | 0 | 0.0022 | 23.7648 | 2.4593 | 0.0003 | 0.0003 | 0.0003 | 0 | 0 | 147.34 | N | N | N | N | N | N | N | N | N | N
134523 | 45.3 | 30.913 | 199.4 | 152.6 | 83.9 | 98.3 | 29.4 | 64.6 | 93 | 124.7 | 111.2 | 2 | 2.7706 | 29.5774 | 533.4 | 554.7 | 518.792 | 272.517 | -2.6 | -2.6 | -0.1 | 16 | 11.3 | 1.34 | 1.1 | 3.33E-02 | 0 | 0 | 0 | 0.0024 | 26.583 | 2.2976 | 0.0003 | 0.0003 | 0.0003 | 0 | 0 | 165.04 | N | N | N | N | N | N | N | N | N | Y
134524 | 46.5 | 31.671 | 199.3 | 154.6 | 83.9 | 98.3 | 29.4 | 64.6 | 93 | 124.9 | 113 | 2.1 | 3.0665 | 29.5819 | 534.4 | 555 | 547.47 | 287.329 | -3.1 | -3 | -0.1 | 16 | 11.15 | 1.32 | 1.1 | 4.70E-02 | 0 | 0 | 0 | 0.0025 | 27.6605 | 2.3854 | 0.0003 | 0.0003 | 0.0003 | 0 | 0 | 181.98 | N | N | N | N | N | N | N | N | N | Y
134525 | 47.6 | 32.454 | 199 | 155.7 | 83.9 | 98.3 | 29.4 | 64.6 | 93 | 125.2 | 114 | 2.2 | 3.1062 | 29.5827 | 535.4 | 555 | 551.314 | 289.081 | -3.2 | -3.1 | -0.1 | 16.3 | 10.92 | 1.42 | 1.2 | 7.90E-07 | 0 | 0 | 0 | 0.0026 | 27.261 | 2.5682 | 0.0003 | 0.0003 | 0.0003 | 0 | 0 | 185.66 | N | N | N | N | N | N | N | N | N | Y
134526 | 48.2 | 32.858 | 198.9 | 155.7 | 83.9 | 98.3 | 29.4 | 64.7 | 93.2 | 125.3 | 114 | 2.2 | 3.2695 | 29.5827 | 536.1 | 555.4 | 566.546 | 296.841 | -3.2 | -3.1 | -0.1 | 17.2 | 10.79 | 1.5 | 1.3 | 7.70E-07 | 0 | 0 | 0 | 0.0028 | 27.6558 | 2.7929 | 0.0003 | 0.0003 | 0.0003 | 0 | 0 | 189.88 | N | N | N | N | N | N | N | N | N | Y
134527 | 49.2 | 33.535 | 198.6 | 156.1 | 83.9 | 98.3 | 29.4 | 64.7 | 93.3 | 125.5 | 114.3 | 2.3 | 3.3003 | 29.589 | 537.1 | 555.4 | 569.589 | 298.201 | -3.2 | -3.1 | -0.1 | 18.2 | 10.76 | 1.55 | 1.3 | 7.66E-07 | 0 | 0 | 0 | 0.003 | 27.7131 | 2.9078 | 0.0003 | 0.0004 | 0.0004 | 0 | 0 | 191.09 | N | N | N | N | N | N | N | N | N | Y
134528 | 49.9 | 34.001 | 198.5 | 155.9 | 83.9 | 98.3 | 29.4 | 64.7 | 93.3 | 125.7 | 114.2 | 2.2 | 3.2624 | 29.5888 | 537.9 | 555.8 | 566.238 | 296.204 | -3.3 | -3.2 | -0.1 | 19.2 | 10.74 | 1.66 | 1.2 | 7.71E-07 | 0 | 0 | 0 | 0.0031 | 27.4568 | 3.0841 | 0.0003 | 0.0003 | 0.0003 | 0 | 0 | 194.83 | N | N | N | N | N | N | N | N | N | Y
134529 | 50.4 | 34.362 | 198.4 | 155.7 | 83.9 | 98.3 | 29.4 | 64.7 | 93.4 | 125.8 | 114 | 2.2 | 2.6011 | 29.565 | 538.3 | 556.1 | 501.4 | 261.992 | -3.3 | -3.2 | -0.1 | 18.4 | 9.97 | 2.43 | 1 | 8.73E-07 | 0 | 0 | 0 | 0.0026 | 22.5635 | 4.0037 | 0.0002 | 0.0003 | 0.0003 | 0 | 0 | 197.11 | N | N | N | N | N | N | N | N | N | Y
134530 | 50.7 | 34.592 | 198.4 | 155.2 | 83.9 | 98.3 | 29.4 | 64.7 | 93.4 | 125.9 | 113.6 | 2.2 | 1.6578 | 29.5337 | 537.9 | 556.3 | 399.203 | 208.434 | -3.2 | -3.2 | -0.1 | 18.2 | 7.39 | 4.57 | 1.1 | 1.10E-06 | 0 | 0 | 0 | 0.0021 | 13.3007 | 5.9767 | 0.0002 | 0.0002 | 0.0002 | 0 | 0 | 145.7 | N | N | N | N | N | N | N | N | N | Y
134531 | 48.8 | 33.281 | 198.4 | 146.8 | 83.9 | 98.3 | 29.3 | 64.8 | 93.5 | 125.7 | 106.1 | 1.5 | 1.222 | 29.5209 | 537 | 556.7 | 343.479 | 179.427 | -2.7 | -2.6 | -0.1 | 17.4 | 5.27 | 6.44 | 1.2 | 1.28E-06 | 0 | 0 | 0 | 0.0017 | 8.1667 | 7.2511 | 0.0002 | 0.0002 | 0.0002 | 0 | 0 | 0 | N | N | N | N | N | N | N | N | N | N
134532 | 46.6 | 31.789 | 198.6 | 144.3 | 83.9 | 98.3 | 29.3 | 64.8 | 93.5 | 124.6 | 103.8 | 1.3 | 1.7244 | 29.5329 | 535.8 | 556.8 | 405.939 | 212.393 | -2.1 | -2.1 | 0 | 16.9 | 6.52 | 5.84 | 1.2 | 1.08E-06 | 0 | 0 | 0 | 0.002 | 11.9643 | 7.7906 | 0.0002 | 0.0002 | 0.0002 | 0 | 0 | 70.24 | N | N | N | N | N | N | N | N | N | N
134533 | 45.8 | 31.211 | 198.8 | 148.3 | 83.9 | 98.3 | 29.3 | 64.8 | 93.6 | 123.9 | 107.4 | 1.6 | 2.0166 | 29.5297 | 535.5 | 556.7 | 441.557 | 231.076 | -2.5 | -2.4 | 0 | 16.6 | 8.76 | 4.23 | 1 | 1.20E-02 | 0 | 0 | 0 | 0.0021 | 17.4864 | 6.139 | 0.0002 | 0.0002 | 0.0002 | 0 | 0 | 154.01 | N | N | N | N | N | N | N | N | N | Y
134534 | 45.4 | 30.932 | 198.8 | 153.7 | 83.9 | 98.3 | 29.3 | 64.8 | 93.6 | 123.9 | 112.2 | 2.1 | 1.6754 | 29.5192 | 536.1 | 556.5 | 402.713 | 210.549 | -2.8 | -2.7 | -0.1 | 17 | 9.6 | 3.21 | 1.1 | 3.45E-02 | 0 | 0 | 0 | 0.002 | 17.4473 | 4.2449 | 0.0002 | 0.0002 | 0.0002 | 0 | 0 | 157.11 | N | N | N | N | N | N | N | N | N | Y
134535 | 44.5 | 30.348 | 198.9 | 151 | 83.9 | 98.3 | 29.3 | 64.8 | 93.8 | 124.5 | 109.8 | 1.9 | 1.9005 | 29.5251 | 536.3 | 556.7 | 428.566 | 224.066 | -2.9 | -2.9 | -0.1 | 17.1 | 10.1 | 2.51 | 1.2 | 1.32E-02 | 0 | 0 | 0 | 0.0021 | 19.5458 | 3.5351 | 0.0003 | 0.0003 | 0.0003 | 0 | 0 | 84.73 | N | N | N | N | N | N | N | N | N | N
134536 | 44 | 30.012 | 199 | 151.8 | 83.9 | 98.3 | 29.3 | 64.9 | 94 | 124.8 | 110.5 | 1.9 | 2.0234 | 29.5214 | 536.6 | 556.8 | 442.469 | 231.246 | -2.9 | -2.8 | -0.1 | 17.4 | 10.61 | 2.05 | 1.3 | 9.88E-07 | 0 | 0 | 0 | 0.0022 | 21.1938 | 2.9714 | 0.0003 | 0.0003 | 0.0003 | 0 | 0 | 169.85 | N | N | N | N | N | N | N | N | N | N
134537 | 44 | 29.969 | 199.2 | 154.1 | 83.9 | 98.3 | 29.3 | 64.9 | 94 | 125 | 112.6 | 2.1 | 1.7987 | 29.515 | 537.1 | 557.2 | 417.496 | 218.031 | -2.5 | -2.4 | 0 | 18.9 | 10.69 | 1.79 | 1.3 | 1.05E-06 | 0 | 0 | 0 | 0.0023 | 20.1244 | 2.45 | 0.0002 | 0.0003 | 0.0003 | 0 | 0 | 130.94 | N | N | N | N | N | N | N | N | N | N
134538 | 43.5 | 29.67 | 199.4 | 151.5 | 83.9 | 98.3 | 29.3 | 64.9 | 94 | 125.1 | 110.2 | 1.9 | 2.188 | 29.521 | 537.4 | 557.4 | 460.588 | 240.519 | -2.8 | -2.7 | -0.1 | 20.1 | 11.07 | 1.46 | 1.3 | 9.49E-07 | 0 | 0 | 0 | 0.0027 | 22.9834 | 2.2082 | 0.0003 | 0.0003 | 0.0003 | 0 | 0 | 153.9 | N | N | N | N | N | N | N | N | N | N
134539 | 43.2 | 29.428 | 199.6 | 153.4 | 83.9 | 98.2 | 29.3 | 64.9 | 94 | 125.4 | 112 | 2 | 2.531 | 29.5274 | 537.9 | 557.4 | 496.669 | 259.275 | -2.6 | -2.6 | -0.1 | 19.7 | 11.33 | 1.29 | 1.2 | 8.80E-07 | 0 | 0 | 0 | 0.0028 | 25.3657 | 2.0947 | 0.0003 | 0.0003 | 0.0003 | 0 | 0 | 164.5 | N | N | N | N | N | N | N | N | N | N
134540 | 43 | 29.347 | 199.8 | 155 | 83.9 | 98.2 | 29.3 | 64.9 | 94.2 | 125.4 | 113.3 | 2.2 | 2.6177 | 29.5291 | 538.7 | 557.7 | 505.729 | 263.803 | -2.9 | -2.8 | -0.1 | 19.8 | 11.26 | 1.25 | 1.2 | 8.65E-07 | 0 | 0 | 0 | 0.0029 | 25.6396 | 2.0628 | 0.0003 | 0.0003 | 0.0003 | 0 | 0 | 164.93 | N | N | N | N | N | N | N | N | N | N
134541 | 43.2 | 29.447 | 200.1 | 155.9 | 83.9 | 98.2 | 29.3 | 64.9 | 94.3 | 125.4 | 114.2 | 2.2 | 2.6168 | 29.5239 | 539.3 | 557.9 | 505.829 | 263.67 | -3.1 | -3 | -0.1 | 20.4 | 11.11 | 1.29 | 1.1 | 8.66E-07 | 0 | 0 | 0 | 0.003 | 25.2978 | 2.1383 | 0.0003 | 0.0003 | 0.0003 | 0 | 0 | 166.48 | N | N | N | N | N | N | N | N | N | N
134542 | 43.4 | 29.583 | 200.4 | 155.9 | 83.9 | 98.2 | 29.3 | 64.9 | 94.3 | 125.4 | 114.1 | 2.2 | 2.4099 | 29.5125 | 539.5 | 558.3 | 484.354 | 252.322 | -3.2 | -3.1 | -0.1 | 20.2 | 10.88 | 1.5 | 1 | 9.05E-07 | 0 | 0 | 0 | 0.0028 | 23.6994 | 2.369 | 0.0002 | 0.0002 | 0.0002 | 0 | 0 | 166.52 | N | N | N | N | N | N | N | N | N | N
134543 | 43.5 | 29.658 | 200.7 | 155.9 | 83.9 | 98.2 | 29.3 | 65 | 94.3 | 125.3 | 114.2 | 2.2 | 1.6285 | 29.4886 | 539.7 | 558.5 | 394.811 | 205.459 | -3.1 | -3 | -0.1 | 19 | 9.86 | 2.22 | 1 | 1.11E-06 | 0 | 0 | 0 | 0.0021 | 17.4958 | 2.8649 | 0.0002 | 0.0002 | 0.0002 | 0 | 0 | 167.56 | N | N | N | N | N | N | N | N | N | N
134544 | 43.2 | 29.441 | 201 | 152.9 | 83.9 | 98.2 | 29.3 | 65 | 94.4 | 125.3 | 111.5 | 2 | 0.9138 | 29.4667 | 539.3 | 558.5 | 296.816 | 154.408 | -3.1 | -3.1 | -0.1 | 18.4 | 8.15 | 3.43 | 1.2 | 1.49E-06 | 0 | 0 | 0 | 0.0016 | 10.869 | 3.321 | 0.0002 | 0.0002 | 0.0002 | 0 | 0 | 50.2 | N | N | N | N | N | N | N | N | N | N
134545 | 41.9 | 28.571 | 201.4 | 148 | 83.9 | 98.2 | 29.3 | 65 | 94.6 | 125.2 | 107.1 | 1.6 | 0.792 | 29.4653 | 538.4 | 558.6 | 276.925 | 144.194 | -3 | -3 | -0.1 | 17.2 | 7.25 | 4.53 | 1.3 | 1.59E-06 | 0 | 0 | 0 | 0.0014 | 9.0276 | 4.1026 | 0.0002 | 0.0002 | 0.0002 | 0 | 0 | 44.96 | N | N | N | N | N | N | N | N | N | N
134546 | 40.4 | 27.527 | 201.7 | 145.9 | 83.9 | 98.2 | 29.3 | 65 | 94.6 | 125 | 105.2 | 1.5 | 1.1895 | 29.4783 | 537.4 | 559 | 337.131 | 175.786 | -3 | -3 | -0.1 | 16.2 | 8.04 | 4.14 | 1.3 | 1.30E-06 | 0 | 0 | 0 | 0.0016 | 12.21 | 4.572 | 0.0002 | 0.0002 | 0.0002 | 0 | 0 | 51.81 | N | N | N | N | N | N | N | N | N | N
134547 | 39.3 | 26.769 | 201.9 | 146.3 | 83.9 | 98.2 | 29.3 | 65.1 | 94.7 | 124.8 | 105.6 | 1.5 | 2.3508 | 29.5081 | 537.2 | 558.6 | 473.316 | 247.095 | -3 | -3 | -0.1 | 15.6 | 9.77 | 2.93 | 1.3 | 9.25E-07 | 0 | 0 | 0 | 0.0021 | 20.8551 | 4.54 | 0.0003 | 0.0003 | 0.0003 | 0 | 0 | 128.08 | N | N | N | N | N | N | N | N | N | N
134548 | 38.7 | 26.371 | 202 | 150.2 | 83.9 | 98.2 | 29.3 | 65.1 | 94.7 | 124.6 | 109.1 | 1.8 | 3.4782 | 29.5324 | 538.2 | 558.3 | 585.459 | 305.596 | -2 | -1.9 | 0 | 15.6 | 10.83 | 2.14 | 1.3 | 7.47E-07 | 0 | 0 | 0 | 0.0026 | 28.5699 | 4.099 | 0.0004 | 0.0004 | 0.0004 | 0 | 0 | 167.09 | N | N | N | N | N | N | N | N | N | Y
134549 | 38.8 | 26.477 | 202.1 | 155.8 | 83.9 | 98.2 | 29.3 | 65.1 | 94.8 | 125.2 | 114.1 | 2.2 | 3.2756 | 29.5232 | 539.3 | 558.5 | 567.736 | 295.918 | -1 | -1 | 0 | 15.4 | 10.53 | 2.09 | 1.5 | 7.72E-07 | 0 | 0 | 0 | 0.0025 | 26.9088 | 3.8881 | 0.0004 | 0.0004 | 0.0004 | 0 | 0 | 188.16 | N | N | N | N | N | N | N | N | N | Y
134550 | 39.7 | 27.042 | 202.1 | 156.4 | 84 | 98.2 | 29.3 | 65.1 | 94.9 | 126.1 | 114.7 | 2.3 | 2.4263 | 29.4982 | 540 | 559 | 484.782 | 252.291 | -2.4 | -2.3 | 0 | 15.9 | 9.7 | 2.43 | 1.6 | 9.07E-07 | 0 | 0 | 0 | 0.0022 | 21.1407 | 3.8411 | 0.0004 | 0.0004 | 0.0004 | 0 | 0 | 156.78 | N | N | N | N | N | N | N | N | N | Y
134551 | 40 | 27.303 | 202.1 | 153.3 | 83.9 | 98.2 | 29.3 | 65.1 | 94.9 | 127 | 111.9 | 2 | 1.4096 | 29.4674 | 539.8 | 559 | 367.085 | 190.879 | -3 | -3 | -0.1 | 18.6 | 9.28 | 2.68 | 1.5 | 1.20E-06 | 0 | 0 | 0 | 0.0019 | 15.3028 | 3.206 | 0.0003 | 0.0003 | 0.0003 | 0 | 0 | 132.64 | N | N | N | N | N | N | N | N | N | Y
134552 | 40.3 | 27.483 | 202.1 | 151.3 | 83.9 | 98.1 | 29.3 | 65.1 | 94.9 | 127.5 | 110.1 | 1.9 | 1.2677 | 29.4646 | 539.1 | 559.2 | 350.615 | 182.424 | -3.2 | -3.1 | -0.1 | 225.4 | 9.74 | 2.38 | 1.5 | 1.25E-06 | 0 | 0 | 0 | 0.0226 | 15.3404 | 2.7308 | 0.0002 | 0.0003 | 0.0003 | 0 | 0 | 111.17 | N | N | N | N | N | N | N | N | N | Y
134553 | 40.7 | 27.732 | 202.1 | 148.8 | 83.9 | 98.1 | 29.3 | 65.1 | 94.9 | 127.7 | 107.9 | 1.7 | 1.7969 | 29.4748 | 538.7 | 559.4 | 417.132 | 217.186 | -2.6 | -2.6 | -0.1 | 1683.7 | 10.82 | 1.67 | 1.5 | 1.05E-06 | 0 | 0 | 0 | 0.201 | 20.2887 | 2.2825 | 0.0003 | 0.0003 | 0.0003 | 0 | 0 | 145.14 | N | N | N | N | N | N | N | N | N | N
134554 | 41.5 | 28.285 | 202.2 | 149.4 | 83.9 | 98.1 | 29.3 | 65.1 | 94.9 | 127.6 | 108.4 | 1.7 | 2.1877 | 29.4861 | 539 | 559.2 | 461.402 | 240.258 | 3.3 | 3.2 | 0.1 | 3383 | 11.57 | 1.19 | 1.3 | 9.50E-07 | 0.0002 | 0.0002 | 0 | 0.4467 | 24.0018 | 1.7915 | 0.0003 | 0.0003 | 0.0003 | 0 | 0 | 155.4 | N | N | N | N | N | N | N | N | N | N
134555 | 42.8 | 29.167 | 202.5 | 152.2 | 83.9 | 98.1 | 29.3 | 65.1 | 94.9 | 127.4 | 110.8 | 1.9 | 1.8161 | 29.4753 | 539.3 | 559.2 | 419.451 | 218.274 | 6.7 | 6.6 | 0.1 | 2808.4 | 11.35 | 1.2 | 1.3 | 1.05E-06 | 0.0004 | 0.0004 | 0 | 0.3369 | 21.3906 | 1.6492 | 0.0003 | 0.0003 | 0.0003 | 0 | 0 | 162.93 | N | N | N | N | N | N | N | N | N | N
134556 | 44.6 | 30.379 | 202.8 | 154 | 83.9 | 98.1 | 29.3 | 65.1 | 95 | 127.4 | 112.5 | 2.1 | 1.6137 | 29.4689 | 539.1 | 559 | 396.029 | 206.089 | 1.7 | 1.7 | 0 | 1480 | 9.66 | 2.24 | 1.9 | 1.11E-06 | 0.0001 | 0.0001 | 0 | 0.1676 | 17.1902 | 2.9017 | 0.0004 | 0.0004 | 0.0004 | 0 | 0 | 139.52 | N | N | N | N | N | N | N | N | N | Y
134557 | 46.1 | 31.448 | 203.3 | 150.2 | 84 | 98.1 | 29.3 | 65.1 | 95 | 127.4 | 109.1 | 1.8 | 1.3398 | 29.4637 | 538.4 | 559.2 | 360.94 | 187.926 | -1.5 | -1.5 | 0 | 632.7 | 6.74 | 4.43 | 2.1 | 1.22E-06 | 0 | 0 | 0 | 0.0653 | 10.9341 | 5.226 | 0.0004 | 0.0004 | 0.0004 | 0 | 0 | 31.45 | N | N | N | N | N | N | N | N | N | N
134558 | 46.8 | 31.926 | 203.8 | 145.6 | 84 | 98.1 | 29.3 | 65.1 | 95 | 126.9 | 105 | 1.4 | 1.2305 | 29.4635 | 537.3 | 559.2 | 346.043 | 180.359 | -2 | -2 | 0 | 241.5 | 4.33 | 7.62 | 2 | 1.28E-06 | 0 | 0 | 0 | 0.0239 | 6.7379 | 8.6324 | 0.0003 | 0.0003 | 0.0003 | 0 | 0 | 2.22 | N | N | N | N | N | N | N | N | N | N
134559 | 47.6 | 32.485 | 204.2 | 144.4 | 83.9 | 98.1 | 29.3 | 65.1 | 94.9 | 125.9 | 104 | 1.3 | 1.196 | 29.4677 | 536.5 | 559.2 | 340.179 | 177.479 | -1.9 | -1.9 | 0 | 100.9 | 3.14 | 10.69 | 1.8 | 1.29E-06 | 0 | 0 | 0 | 0.0098 | 4.8192 | 11.9124 | 0.0003 | 0.0003 | 0.0003 | 0 | 0 | 6.45 | N | N | N | N | N | N | N | N | N | N
134600 | 48.7 | 33.175 | 204.5 | 143.9 | 83.9 | 98.1 | 29.3 | 65.1 | 94.9 | 125.2 | 103.5 | 1.3 | 0.8194 | 29.4585 | 535.6 | 558.5 | 279.471 | 145.898 | -1.9 | -1.9 | 0 | 60.6 | 3.02 | 11.75 | 1.7 | 8.83E-03 | 0 | 0 | 0 | 0.0049 | 3.8019 | 10.7627 | 0.0002 | 0.0002 | 0.0002 | 0 | 0 | 2.42 | N | N | N | N | N | N | N | N | N | N
134601 | 50.1 | 34.175 | 204.7 | 143.9 | 83.9 | 98.1 | 29.3 | 65.1 | 94.9 | 124.6 | 103.5 | 1.3 | 0.7236 | 29.4581 | 534.4 | 558.1 | 264.538 | 138.258 | -1.9 | -1.8 | 0 | 38.7 | 4.11 | 10.99 | 1.6 | 1.59E-02 | 0 | 0 | 0 | 0.0029 | 4.9039 | 9.54 | 0.0002 | 0.0002 | 0.0002 | 0 | 0 | 40.09 | N | N | N | N | N | N | N | N | N | N
134602 | 52.4 | 35.716 | 204.7 | 144.4 | 84 | 98.1 | 29.3 | 65.1 | 94.9 | 124.6 | 103.9 | 1.3 | 0.7714 | 29.4606 | 533.5 | 557.4 | 273.068 | 142.863 | -2.3 | -2.2 | 0 | 32 | 5.59 | 9.16 | 1.4 | 1.27E-02 | 0 | 0 | 0 | 0.0025 | 6.8968 | 8.2152 | 0.0002 | 0.0002 | 0.0002 | 0 | 0 | 60.74 | N | N | N | N | N | N | N | N | N | N
134603 | 54.7 | 37.295 | 204.5 | 144.7 | 84 | 98.1 | 29.3 | 65.1 | 94.9 | 124.4 | 104.2 | 1.4 | 0.7685 | 29.4667 | 532.9 | 557.2 | 272.435 | 142.644 | -2.8 | -2.7 | -0.1 | 30.1 | 6.72 | 7.33 | 1.4 | 9.66E-03 | 0 | 0 | 0 | 0.0024 | 8.2711 | 6.5671 | 0.0002 | 0.0002 | 0.0002 | 0 | 0 | 64.62 | N | N | N | N | N | N | N | N | N | N
134604 | 56.9 | 38.78 | 204.4 | 145.3 | 84 | 98.1 | 29.3 | 65.1 | 94.9 | 124.6 | 104.8 | 1.4 | 0.7726 | 29.468 | 532.4 | 556.7 | 273.21 | 143.126 | -3 | -3 | -0.1 | 28.5 | 7.24 | 6.33 | 1.3 | 1.60E-06 | 0 | 0 | 0 | 0.0022 | 8.9429 | 5.6921 | 0.0002 | 0.0002 | 0.0002 | 0 | 0 | 65.15 | N | N | N | N | N | N | N | N | N | N
134605 | 59 | 40.221 | 204.4 | 145 | 84.1 | 98.2 | 29.3 | 65.1 | 94.9 | 124.7 | 104.5 | 1.4 | 0.7811 | 29.4724 | 532 | 556.1 | 274.65 | 143.963 | -3.1 | -3.1 | -0.1 | 27.4 | 7.41 | 5.82 | 1.2 | 1.59E-06 | 0 | 0 | 0 | 0.0022 | 9.2062 | 5.2613 | 0.0002 | 0.0002 | 0.0002 | 0 | 0 | 62.51 | N | N | N | N | N | N | N | N | N | N
134606 | 61.1 | 41.644 | 204.3 | 144.8 | 84.1 | 98.2 | 29.3 | 65.1 | 95 | 124.4 | 104.3 | 1.4 | 0.8016 | 29.4796 | 531.9 | 555.6 | 278.178 | 145.865 | -3.2 | -3.1 | -0.1 | 25.9 | 7.5 | 5.53 | 1 | 1.57E-06 | 0 | 0 | 0 | 0.0021 | 9.4439 | 5.0665 | 0.0001 | 0.0001 | 0.0001 | 0 | 0 | 62.65 | N | N | N | N | N | N | N | N | N | N
134607 | 63 | 42.924 | 204.2 | 144.9 | 84 | 98.2 | 29.3 | 65.1 | 94.8 | 124.3 | 104.4 | 1.4 | 0.838 | 29.4777 | 531.4 | 555.6 | 284.486 | 149.235 | -3.2 | -3.1 | -0.1 | 23.8 | 7.56 | 5.38 | 1 | 1.53E-06 | 0 | 0 | 0 | 0.002 | 9.7359 | 5.039 | 0.0001 | 0.0001 | 0.0001 | 0 | 0 | 64.04 | N | N | N | N | N | N | N | N | N | N
134608 | 64.8 | 44.198 | 204.2 | 145.1 | 84 | 98.2 | 29.3 | 65.1 | 94.7 | 124.5 | 104.6 | 1.4 | 0.8608 | 29.4765 | 530.6 | 555.2 | 288.289 | 151.35 | -3.2 | -3.1 | -0.1 | 22.5 | 7.48 | 5.42 | 1 | 1.51E-06 | 0 | 0 | 0 | 0.0019 | 9.7725 | 5.1482 | 0.0001 | 0.0001 | 0.0001 | 0 | 0 | 63.45 | N | N | N | N | N | N | N | N | N | N
134609 | 66.4 | 45.286 | 204.1 | 145.3 | 84.1 | 98.2 | 29.3 | 65.1 | 94.7 | 124.3 | 104.8 | 1.4 | 0.8676 | 29.4752 | 530.1 | 555 | 289.218 | 151.908 | -3.2 | -3.1 | -0.1 | 21.3 | 6.97 | 6.12 | 1 | 1.51E-06 | 0 | 0 | 0 | 0.0018 | 9.1423 | 5.8329 | 0.0001 | 0.0001 | 0.0001 | 0 | 0 | 60.72 | N | N | N | N | N | N | N | N | N | N
134610 | 67.8 | 46.255 | 204 | 145.2 | 84.1 | 98.2 | 29.3 | 65.1 | 94.7 | 124.4 | 104.6 | 1.4 | 0.8638 | 29.4784 | 529.6 | 555 | 288.15 | 151.441 | -3.2 | -3.1 | -0.1 | 20.7 | 5.47 | 7.84 | 0.9 | 1.51E-06 | 0 | 0 | 0 | 0.0017 | 7.1586 | 7.4572 | 0.0001 | 0.0001 | 0.0001 | 0 | 0 | 31.3 | N | N | N | N | N | N | N | N | N | N
134611 | 68.4 | 46.64 | 203.8 | 143.9 | 84.1 | 98.2 | 29.3 | 65.1 | 94.7 | 124.4 | 103.5 | 1.3 | 0.8156 | 29.4817 | 528.9 | 554.5 | 279.93 | 147.237 | -2.8 | -2.8 | -0.1 | 19.8 | 4.04 | 9.53 | 0.9 | 1.56E-06 | 0 | 0 | 0 | 0.0016 | 5.1422 | 8.8125 | 0.0001 | 0.0001 | 0.0001 | 0 | 0 | 0 | N | N | N | N | N | N | N | N | N | N
134612 | 69.4 | 47.324 | 203.5 | 143.9 | 84.1 | 98.2 | 29.3 | 65 | 94.4 | 124 | 103.5 | 1.3 | 0.8362 | 29.4856 | 528.1 | 554.1 | 283.567 | 149.292 | -2.2 | -2.2 | 0 | 19.2 | 4.5 | 9.68 | 0.9 | 1.54E-06 | 0 | 0 | 0 | 0.0016 | 5.797 | 9.0696 | 0.0001 | 0.0001 | 0.0001 | 0 | 0 | 49.77 | N | N | N | N | N | N | N | N | N | N
134613 | 70.9 | 48.361 | 203.2 | 144.8 | 84 | 98.2 | 29.3 | 64.9 | 94.2 | 124 | 104.3 | 1.4 | 1.0099 | 29.4948 | 527.5 | 553.6 | 311.15 | 163.97 | -2.6 | -2.5 | -0.1 | 18.8 | 5.14 | 9.42 | 1 | 2.41E-03 | 0 | 0 | 0 | 0.0017 | 7.2733 | 9.6967 | 0.0001 | 0.0002 | 0.0002 | 0 | 0 | 42.62 | N | N | N | N | N | N | N | N | N | N
134614 | 72.2 | 49.244 | 202.7 | 144.8 | 84 | 98.2 | 29.3 | 64.9 | 94.2 | 124.1 | 104.3 | 1.4 | 1.0674 | 29.498 | 527 | 553.1 | 320.403 | 168.939 | -2.9 | -2.9 | -0.1 | 17.7 | 4.44 | 10.3 | 1 | 1.70E-02 | 0 | 0 | 0 | 0.0016 | 6.4783 | 10.9241 | 0.0002 | 0.0002 | 0.0002 | 0 | 0 | 20.15 | N | N | N | N | N | N | N | N | N | N
134615 | 72.9 | 49.672 | 202.3 | 144.1 | 84.1 | 98.2 | 29.3 | 64.9 | 94.2 | 124 | 103.7 | 1.3 | 1.0493 | 29.5075 | 526.6 | 552.7 | 317.508 | 167.541 | -2.6 | -2.5 | -0.1 | 17.6 | 3.16 | 11.93 | 1.1 | 2.01E-03 | 0 | 0 | 0 | 0.0016 | 4.5724 | 12.5454 | 0.0002 | 0.0002 | 0.0002 | 0 | 0 | 0 | N | N | N | N | N | N | N | N | N | N
134616 | 73.5 | 50.126 | 201.9 | 143.8 | 84.1 | 98.2 | 29.3 | 64.9 | 94.2 | 123.6 | 103.4 | 1.3 | 1.0719 | 29.512 | 525.9 | 552.5 | 320.765 | 169.402 | -2.1 | -2 | 0 | 17.2 | 2.25 | 13.57 | 1.1 | 1.35E-06 | 0 | 0 | 0 | 0.0016 | 3.2892 | 14.4305 | 0.0002 | 0.0002 | 0.0002 | 0 | 0 | 0 | N | N | N | N | N | N | N | N | N | N
134617 | 74.3 | 50.673 | 201.5 | 144 | 84 | 98.2 | 29.3 | 64.9 | 93.9 | 123.3 | 103.6 | 1.3 | 0.9976 | 29.5082 | 525 | 552 | 309.168 | 163.407 | -1.8 | -1.8 | 0 | 15.3 | 1.68 | 15.26 | 1.1 | 1.40E-06 | 0 | 0 | 0 | 0.0014 | 2.3731 | 15.6511 | 0.0002 | 0.0002 | 0.0002 | 0 | 0 | 0 | N | N | N | N | N | N | N | N | N | N
134618 | 75.3 | 51.313 | 200.9 | 144.1 | 84.1 | 98.2 | 29.3 | 64.9 | 93.9 | 123.1 | 103.7 | 1.3 | 1.0017 | 29.5141 | 524.1 | 551.4 | 309.485 | 163.748 | -1.8 | -1.8 | 0 | 14.9 | 1.1 | 16.86 | 1 | 7.53E-03 | 0 | 0 | 0 | 0.0013 | 1.5566 | 17.333 | 0.0001 | 0.0001 | 0.0001 | 0 | 0 | 0 | N | N | N | N | N | N | N | N | N | N
134619 | 75.8 | 51.698 | 200.4 | 142.8 | 84.1 | 98.2 | 29.3 | 64.9 | 93.9 | 123 | 102.5 | 1.2 | 1.1867 | 29.5289 | 523.3 | 550.7 | 336.849 | 178.469 | -1.5 | -1.5 | 0 | 16.7 | 0.61 | 18.13 | 0.9 | 1.19E-02 | 0 | 0 | 0 | 0.0016 | 0.9411 | 20.3132 | 0.0001 | 0.0001 | 0.0001 | 0 | 0 | 0 | N | N | N | N | N | N | N | N | N | N
134620 | 76.3 | 52.021 | 199.8 | 143.4 | 84.1 | 98.2 | 29.3 | 64.9 | 93.9 | 122.7 | 103.1 | 1.3 | 1.1501 | 29.5304 | 522.6 | 550.4 | 331.253 | 175.636 | -1.3 | -1.3 | 0 | 18.1 | 0.34 | 19.02 | 0.9 | 1.19E-02 | 0 | 0 | 0 | 0.0018 | 0.5108 | 20.9718 | 0.0001 | 0.0001 | 0.0001 | 0 | 0 | 0 | N | N | N | N | N | N | N | N | N | N
134621 | 76.6 | 52.251 | 199 | 144.6 | 84 | 98.3 | 29.3 | 64.8 | 93.8 | 122.6 | 104.1 | 1.4 | 1.1112 | 29.5227 | 521.5 | 549.5 | 325.768 | 172.883 | -1.3 | -1.2 | 0 | 19.9 | 0.21 | 19.54 | 0.8 | 1.32E-06 | 0 | 0 | 0 | 0.0019 | 0.3183 | 21.2077 | 0.0001 | 0.0001 | 0.0001 | 0 | 0 | 0 | N | N | N | N | N | N | N | N | N | N
134622 | 76.7 | 52.264 | 198.3 | 144 | 84.1 | 98.3 | 29.4 | 64.8 | 93.8 | 122.6 | 103.6 | 1.3 | 1.1129 | 29.5267 | 520.5 | 548.7 | 325.961 | 173.176 | -1.2 | -1.2 | 0 | 20.9 | 0.16 | 19.82 | 0.7 | 2.52E-02 | 0 | 0 | 0 | 0.002 | 0.2427 | 21.5527 | 0.0001 | 0.0001 | 0.0001 | 0 | 0 | 0 | N | N | N | N | N | N | N | N | N | N
134623 | 76.6 | 52.208 | 197.4 | 144 | 84 | 98.3 | 29.4 | 64.8 | 93.7 | 122.6 | 103.6 | 1.3 | 1.0877 | 29.5302 | 519.7 | 548.2 | 322.071 | 171.274 | -1.2 | -1.2 | 0 | 19.6 | 0.14 | 20.04 | 0.8 | 4.03E-02 | 0 | 0 | 0 | 0.0018 | 0.2 | 21.5454 | 0.0001 | 0.0001 | 0.0001 | 0 | 0 | 0 | N | N | N | N | N | N | N | N | N | N
134624 | 76.2 | 51.953 | 196.6 | 143.9 | 84 | 98.3 | 29.4 | 64.8 | 93.7 | 122.6 | 103.5 | 1.3 | 1.3424 | 29.538 | 518.8 | 547.3 | 352.677 | 187.775 | -1.2 | -1.1 | 0 | 19.2 | 0.14 | 20.02 | 1 | 4.42E-02 | 0 | 0 | 0 | 0.002 | 0.225 | 23.6043 | 0.0002 | 0.0002 | 0.0002 | 0 | 0 | 0 | N | N | N | N | N | N | N | N | N | N
134625 | 76.1 | 51.872 | 195.8 | 143.9 | 84.1 | 98.3 | 29.4 | 64.8 | 93.6 | 122.6 | 103.5 | 1.3 | 1.685 | 29.5407 | 517.9 | 546.9 | 398.788 | 212.532 | -1.1 | -1.1 | 0 | 20.1 | 0.39 | 19.38 | 1 | 2.23E-02 | 0 | 0 | 0 | 0.0023 | 0.7166 | 25.8553 | 0.0002 | 0.0002 | 0.0002 | 0 | 0 | 0 | N | N | N | N | N | N | N | N | N | N
134626 | 75.8 | 51.679 | 195.2 | 145.7 | 84.1 | 98.3 | 29.4 | 64.7 | 93.2 | 122.7 | 105.1 | 1.5 | 1.7388 | 29.5463 | 517.5 | 546 | 406.057 | 216.533 | -1.1 | -1.1 | 0 | 21.5 | 1.21 | 17.8 | 0.8 | 3.69E-02 | 0 | 0 | 0 | 0.0026 | 2.2578 | 24.2038 | 0.0002 | 0.0002 | 0.0002 | 0 | 0 | 0 | N | N | N | N | N | N | N | N | N | N
134627 | 75.9 | 51.76 | 194.8 | 147.3 | 84.1 | 98.3 | 29.4 | 64.6 | 93 | 122.8 | 106.5 | 1.6 | 1.4414 | 29.5449 | 517.3 | 545.3 | 368.113 | 196.334 | -1.7 | -1.6 | 0 | 20.8 | 2.06 | 16.24 | 0.9 | 3.58E-02 | 0 | 0 | 0 | 0.0022 | 3.4893 | 20.023 | 0.0002 | 0.0002 | 0.0002 | 0 | 0 | 13.55 | N | N | N | N | N | N | N | N | N | N
134628 | 76.2 | 51.971 | 194.3 | 146.3 | 84 | 98.3 | 29.4 | 64.5 | 92.8 | 123 | 105.6 | 1.5 | 0.9538 | 29.5306 | 516.7 | 544.6 | 299.625 | 159.825 | -2.1 | -2.1 | 0 | 19.3 | 2.3 | 15.55 | 1 | 2.74E-02 | 0 | 0 | 0 | 0.0017 | 3.171 | 15.6057 | 0.0001 | 0.0001 | 0.0001 | 0 | 0 | 16.84 | N | N | N | N | N | N | N | N | N | N
134629 | 76.4 | 52.108 | 193.9 | 142.6 | 84 | 98.3 | 29.4 | 64.5 | 92.8 | 122.8 | 102.4 | 1.2 | 0.7948 | 29.527 | 515.8 | 544.1 | 274.547 | 146.567 | -2.2 | -2.1 | 0 | 18.8 | 1.89 | 15.85 | 0.9 | 7.48E-03 | 0 | 0 | 0 | 0.0015 | 2.3877 | 14.5892 | 0.0001 | 0.0001 | 0.0001 | 0 | 0 | 4.33 | N | N | N | N | N | N | N | N | N | N
134630 | 76.1 | 51.866 | 193.7 | 141.6 | 84.1 | 98.3 | 29.4 | 64.5 | 92.8 | 122.4 | 101.4 | 1.1 | 0.8615 | 29.5288 | 514.8 | 543.5 | 285.647 | 152.654 | -1.8 | -1.8 | 0 | 18.7 | 1.24 | 16.82 | 0.8 | 6.47E-03 | 0 | 0 | 0 | 0.0016 | 1.6291 | 16.1217 | 0.0001 | 0.0001 | 0.0001 | 0 | 0 | 0 | N | N | N | N | N | N | N | N | N | N
134631 | 75.9 | 51.766 | 193.6 | 141.9 | 84 | 98.3 | 29.4 | 64.5 | 92.8 | 122.2 | 101.7 | 1.1 | 0.9881 | 29.5341 | 513.9 | 542.8 | 305.853 | 163.642 | -1.4 | -1.4 | 0 | 18.3 | 0.97 | 17.3 | 0.8 | 1.42E-02 | 0 | 0 | 0 | 0.0016 | 1.3744 | 17.7703 | 0.0001 | 0.0001 | 0.0001 | 0 | 0 | 0 | N | N | N | N | N | N | N | N | N | N
134632 | 76 | 51.81 | 193.3 | 142.6 | 84.1 | 98.3 | 29.4 | 64.5 | 92.7 | 122.1 | 102.3 | 1.2 | 0.9791 | 29.5328 | 513.1 | 542.3 | 304.426 | 163.008 | -1.1 | -1 | 0 | 18.4 | 1.6 | 16.25 | 0.7 | 2.18E-02 | 0 | 0 | 0 | 0.0016 | 2.2492 | 16.6324 | 0.0001 | 0.0001 | 0.0001 | 0 | 0 | 0 | N | N | N | N | N | N | N | N | N | N
134633 | 76.1 | 51.853 | 193.2 | 143.8 | 84.1 | 98.3 | 29.4 | 64.5 | 92.6 | 122 | 103.4 | 1.3 | 1.0852 | 29.5416 | 512.3 | 541.9 | 320.121 | 171.603 | -1.3 | -1.3 | 0 | 16.9 | 3.51 | 13.47 | 0.7 | 2.08E-02 | 0 | 0 | 0 | 0.0016 | 5.202 | 14.5162 | 0.0001 | 0.0001 | 0.0001 | 0 | 0 | 27.39 | N | N | N | N | N | N | N | N | N | N
134634 | 76.4 | 52.121 | 192.9 | 145.6 | 84.1 | 98.3 | 29.4 | 64.5 | 92.6 | 122.2 | 105 | 1.4 | 1.268 | 29.5469 | 511.7 | 541.4 | 345.713 | 185.458 | -2.2 | -2.2 | 0 | 16.3 | 5.39 | 9.82 | 0.7 | 2.37E-02 | 0 | 0 | 0 | 0.0017 | 8.6388 | 11.4283 | 0.0001 | 0.0001 | 0.0001 | 0 | 0 | 90.22 | N | N | N | N | N | N | N | N | N | Y
134635 | 76.8 | 52.363 | 192.8 | 146.8 | 84.1 | 98.3 | 29.4 | 64.5 | 92.6 | 122.7 | 106.1 | 1.5 | 1.3451 | 29.5565 | 512.1 | 540.6 | 356.436 | 191.207 | -2.9 | -2.8 | -0.1 | 15.7 | 5.41 | 9.55 | 0.7 | 1.77E-02 | 0 | 0 | 0 | 0.0016 | 8.9401 | 11.4691 | 0.0001 | 0.0001 | 0.0001 | 0 | 0 | 54.64 | N | N | N | N | N | N | N | N | N | N
134636 | 76.9 | 52.4 | 192.5 | 145.2 | 84.1 | 98.3 | 29.4 | 64.5 | 92.5 | 123.3 | 104.7 | 1.4 | 1.2158 | 29.5518 | 512.3 | 540.6 | 339.11 | 181.844 | -2.8 | -2.7 | -0.1 | 14.6 | 4.18 | 10.72 | 0.7 | 3.56E-03 | 0 | 0 | 0 | 0.0015 | 6.5644 | 12.2376 | 0.0001 | 0.0001 | 0.0001 | 0 | 0 | 12.26 | N | N | N | N | N | N | N | N | N | N
134637 | 77.1 | 52.562 | 192.3 | 144.1 | 84.1 | 98.3 | 29.4 | 64.4 | 92.2 | 123.1 | 103.7 | 1.3 | 1.103 | 29.5503 | 511.7 | 540.1 | 322.357 | 172.955 | -2.3 | -2.2 | 0 | 14.5 | 3.2 | 11.9 | 0.9 | 1.33E-06 | 0 | 0 | 0 | 0.0014 | 4.7807 | 12.9177 | 0.0001 | 0.0001 | 0.0001 | 0 | 0 | 0 | N | N | N | N | N | N | N | N | N | N
134638 | 77.2 | 52.661 | 192.2 | 143.8 | 84.1 | 98.3 | 29.4 | 64.4 | 92.2 | 122.6 | 103.4 | 1.3 | 1.05 | 29.5465 | 510.5 | 539.7 | 314.507 | 168.937 | -2 | -1.9 | 0 | 14.6 | 3.73 | 11.01 | 0.9 | 1.36E-06 | 0 | 0 | 0 | 0.0014 | 5.4426 | 11.6722 | 0.0001 | 0.0001 | 0.0001 | 0 | 0 | 12.41 | N | N | N | N | N | N | N | N | N | N
134639 | 77.5 | 52.872 | 192.1 | 144.6 | 84 | 98.3 | 29.4 | 64.4 | 92.2 | 122.5 | 104.1 | 1.4 | 1.2761 | 29.5551 | 509.9 | 539.4 | 346.699 | 186.401 | -2.2 | -2.2 | 0 | 14.5 | 5.62 | 8.77 | 0.9 | 1.41E-02 | 0 | 0 | 0 | 0.0015 | 9.0402 | 10.2623 | 0.0002 | 0.0002 | 0.0002 | 0 | 0 | 79.59 | N | N | N | N | N | N | N | N | N | Y
134640 | 78 | 53.158 | 192 | 146.8 | 84 | 98.3 | 29.4 | 64.4 | 92.2 | 122.8 | 106.1 | 1.5 | 1.3477 | 29.5582 | 509.9 | 539 | 356.368 | 191.612 | -2.8 | -2.8 | -0.1 | 15.2 | 7.29 | 6.78 | 0.9 | 1.14E-02 | 0 | 0 | 0 | 0.0016 | 12.0532 | 8.1516 | 0.0002 | 0.0002 | 0.0002 | 0 | 0 | 103.71 | N | N | N | N | N | N | N | N | N | Y
134641 | 78.3 | 53.419 | 191.9 | 147.8 | 84.1 | 98.3 | 29.4 | 64.4 | 92.2 | 123.5 | 107 | 1.6 | 1.1806 | 29.5563 | 510 | 538.1 | 333.365 | 179.209 | -3.2 | -3.1 | -0.1 | 15.7 | 7.88 | 5.55 | 0.8 | 5.57E-03 | 0 | 0 | 0 | 0.0015 | 12.1917 | 6.2401 | 0.0001 | 0.0001 | 0.0001 | 0 | 0 | 93.61 | N | N | N | N | N | N | N | N | N | Y
134642 | 78.9 | 53.829 | 191.9 | 147.5 | 84.1 | 98.3 | 29.4 | 64.4 | 92.2 | 124 | 106.7 | 1.6 | 1.0414 | 29.5515 | 509.7 | 537.9 | 313.15 | 168.362 | -3.2 | -3.2 | -0.1 | 16.2 | 7.66 | 5.43 | 0.9 | 1.36E-06 | 0 | 0 | 0 | 0.0015 | 11.1427 | 5.7364 | 0.0001 | 0.0001 | 0.0001 | 0 | 0 | 85.48 | N | N | N | N | N | N | N | N | N | Y
134643 | 79.3 | 54.059 | 191.8 | 146.4 | 84 | 98.3 | 29.4 | 64.4 | 92.1 | 124.6 | 105.7 | 1.5 | 0.9849 | 29.5474 | 509.1 | 537.8 | 303.846 | 163.447 | -3.1 | -3.1 | -0.1 | 16.8 | 7.01 | 5.86 | 1 | 1.40E-06 | 0 | 0 | 0 | 0.0015 | 9.8936 | 6.0144 | 0.0001 | 0.0001 | 0.0001 | 0 | 0 | 44.89 | N | N | N | N | N | N | N | N | N | N
134644 | 79.1 | 53.96 | 191.7 | 145.3 | 84 | 98.4 | 29.4 | 64.4 | 92.1 | 124.9 | 104.7 | 1.4 | 1.0582 | 29.5461 | 508.4 | 537.2 | 315.569 | 169.869 | -2.9 | -2.8 | -0.1 | 16.2 | 6.6 | 6.33 | 1 | 1.35E-06 | 0 | 0 | 0 | 0.0015 | 9.6838 | 6.7456 | 0.0002 | 0.0002 | 0.0002 | 0 | 0 | 54.5 | N | N | N | N | N | N | N | N | N | N
134645 | 79.1 | 53.904 | 191.8 | 145.3 | 84.1 | 98.4 | 29.4 | 64.4 | 92.2 | 125 | 104.7 | 1.4 | 0.9847 | 29.5494 | 507.8 | 537 | 304.444 | 163.996 | -2.8 | -2.7 | -0.1 | 15.6 | 6.5 | 6.6 | 1.1 | 1.40E-06 | 0 | 0 | 0 | 0.0014 | 9.2029 | 6.7976 | 0.0002 | 0.0002 | 0.0002 | 0 | 0 | 51.87 | N | N | N | N | N | N | N | N | N | N
134646 | 79 | 53.885 | 191.8 | 145.4 | 84.1 | 98.4 | 29.4 | 64.4 | 92.2 | 125.2 | 104.9 | 1.4 | 0.9267 | 29.5416 | 507.1 | 536.7 | 295.278 | 159.135 | -2.9 | -2.8 | -0.1 | 16 | 6.49 | 6.73 | 1 | 1.44E-06 | 0 | 0 | 0 | 0.0014 | 8.917 | 6.7236 | 0.0001 | 0.0002 | 0.0002 | 0 | 0 | 52.14 | N | N | N | N | N | N | N | N | N | N
134647 | 79 | 53.892 | 191.9 | 145.2 | 84.1 | 98.4 | 29.4 | 64.4 | 92.2 | 125.3 | 104.7 | 1.4 | 0.9149 | 29.5419 | 506.7 | 536.5 | 293.373 | 158.177 | -2.9 | -2.9 | -0.1 | 15.9 | 6.47 | 6.75 | 0.9 | 1.45E-06 | 0 | 0 | 0 | 0.0014 | 8.8356 | 6.7064 | 0.0001 | 0.0001 | 0.0001 | 0 | 0 | 50 | N | N | N | N | N | N | N | N | N | N
134648 | 79.1 | 53.954 | 192 | 144.9 | 84.1 | 98.4 | 29.4 | 64.4 | 92.2 | 125.5 | 104.4 | 1.4 | 1.0589 | 29.5484 | 506.3 | 536.1 | 315.015 | 169.948 | -2.8 | -2.8 | -0.1 | 14.9 | 6.69 | 6.45 | 0.9 | 1.35E-06 | 0 | 0 | 0 | 0.0014 | 9.8142 | 6.8871 | 0.0001 | 0.0001 | 0.0001 | 0 | 0 | 44.6 | N | N | N | N | N | N | N | N | N | N
134649 | 79 | 53.854 | 192.1 | 145 | 84.1 | 98.4 | 29.4 | 64.4 | 92.2 | 125.7 | 104.5 | 1.4 | 1.3259 | 29.5539 | 505.8 | 536 | 352.671 | 190.395 | -2.9 | -2.8 | -0.1 | 14 | 7.52 | 5.68 | 1 | 1.20E-06 | 0 | 0 | 0 | 0.0015 | 12.3704 | 6.785 | 0.0002 | 0.0002 | 0.0002 | 0 | 0 | 71.54 | N | N | N | N | N | N | N | N | N | N
134650 | 79.2 | 54.028 | 192.2 | 146.7 | 84.1 | 98.4 | 29.4 | 64.3 | 92 | 125.9 | 106 | 1.5 | 1.3816 | 29.5508 | 506 | 535.4 | 360.311 | 194.472 | -3.1 | -3 | -0.1 | 14.1 | 8.28 | 4.9 | 0.9 | 1.18E-06 | 0 | 0 | 0 | 0.0015 | 13.8966 | 5.9837 | 0.0002 | 0.0002 | 0.0002 | 0 | 0 | 109.55 | N | N | N | N | N | N | N | N | N | Y
134651 | 79.2 | 54.028 | 192.2 | 147.7 | 84.1 | 98.4 | 29.4 | 64.2 | 91.7 | 126.1 | 106.9 | 1.6 | 1.427 | 29.5575 | 506.5 | 535.4 | 366.144 | 197.562 | -3.1 | -3 | -0.1 | 14.7 | 8.73 | 4.19 | 0.9 | 1.16E-06 | 0 | 0 | 0 | 0.0016 | 14.8938 | 5.1981 | 0.0002 | 0.0002 | 0.0002 | 0 | 0 | 95.66 | N | N | N | N | N | N | N | N | N | Y
134652 | 79 | 53.867 | 192.4 | 148 | 84.1 | 98.4 | 29.4 | 64.2 | 91.6 | 126.4 | 107.1 | 1.6 | 1.4662 | 29.5609 | 506.9 | 535.4 | 371.265 | 200.259 | -3.2 | -3.1 | -0.1 | 15.5 | 9.08 | 3.63 | 0.9 | 1.14E-06 | 0 | 0 | 0 | 0.0017 | 15.7017 | 4.5639 | 0.0002 | 0.0002 | 0.0002 | 0 | 0 | 114.2 | N | N | N | N | N | N | N | N | N | Y
134653 | 78.8 | 53.699 | 192.6 | 148.7 | 84.1 | 98.4 | 29.4 | 64.2 | 91.5 | 126.5 | 107.7 | 1.7 | 1.2975 | 29.5559 | 507.2 | 535.2 | 349.13 | 188.228 | -3.2 | -3.2 | -0.1 | 16.2 | 9.18 | 3.4 | 0.9 | 1.22E-06 | 0 | 0 | 0 | 0.0017 | 14.9142 | 4.0225 | 0.0001 | 0.0002 | 0.0002 | 0 | 0 | 114.82 | N | N | N | N | N | N | N | N | N | Y
134654 | 78.1 | 53.27 | 192.6 | 148.5 | 84.1 | 98.4 | 29.4 | 64.2 | 91.5 | 126.6 | 107.6 | 1.7 | 1.0656 | 29.5463 | 507.2 | 535.4 | 316.111 | 170.365 | -3.3 | -3.2 | -0.1 | 15.6 | 8.92 | 3.52 | 0.8 | 5.04E-03 | 0 | 0 | 0 | 0.0015 | 13.1292 | 3.7641 | 0.0001 | 0.0001 | 0.0001 | 0 | 0 | 107.31 | N | N | N | N | N | N | N | N | N | Y
134655 | 77.6 | 52.904 | 193 | 147.7 | 84.1 | 98.4 | 29.4 | 64.2 | 91.5 | 126.6 | 106.9 | 1.6 | 0.9127 | 29.5396 | 506.8 | 535.6 | 292.881 | 157.88 | -3.3 | -3.3 | -0.1 | 15.3 | 8.3 | 3.99 | 0.9 | 1.45E-06 | 0 | 0 | 0 | 0.0013 | 11.3214 | 3.957 | 0.0001 | 0.0001 | 0.0001 | 0 | 0 | 93.99 | N | N | N | N | N | N | N | N | N | Y
134656 | 77.4 | 52.785 | 193.1 | 146.3 | 84.1 | 98.4 | 29.4 | 64.2 | 91.6 | 126.7 | 105.7 | 1.5 | 1.0614 | 29.5486 | 506.3 | 535.4 | 315.535 | 170.23 | -3.3 | -3.2 | -0.1 | 15.8 | 7.78 | 4.47 | 1 | 1.35E-06 | 0 | 0 | 0 | 0.0015 | 11.4377 | 4.7818 | 0.0002 | 0.0002 | 0.0002 | 0 | 0 | 48.09 | N | N | N | N | N | N | N | N | N | N
134657 | 77.5 | 52.872 | 193.4 | 145.2 | 84.1 | 98.4 | 29.4 | 64.3 | 91.8 | 126.7 | 104.6 | 1.4 | 1.2341 | 29.5486 | 506.1 | 535.6 | 340.422 | 183.698 | -3.2 | -3.1 | -0.1 | 16.2 | 7.97 | 4.51 | 1 | 1.25E-06 | 0 | 0 | 0 | 0.0016 | 12.6407 | 5.2011 | 0.0002 | 0.0002 | 0.0002 | 0 | 0 | 75.85 | N | N | N | N | N | N | N | N | N | N
134658 | 78.2 | 53.338 | 193.6 | 146.6 | 84.1 | 98.4 | 29.4 | 64.3 | 91.9 | 126.8 | 105.9 | 1.5 | 1.1781 | 29.5475 | 506.2 | 535.4 | 332.573 | 179.427 | -3.2 | -3.1 | -0.1 | 16.6 | 8.32 | 4.37 | 0.8 | 1.28E-06 | 0 | 0 | 0 | 0.0016 | 12.8956 | 4.9175 | 0.0001 | 0.0001 | 0.0001 | 0 | 0 | 100.43 | N | N | N | N | N | N | N | N | N | Y
134659 | 78.6 | 53.606 | 193.9 | 147.4 | 84.1 | 98.4 | 29.4 | 64.3 | 91.9 | 126.8 | 106.6 | 1.6 | 1.0548 | 29.5492 | 506.7 | 535.4 | 314.769 | 169.756 | -3.3 | -3.2 | -0.1 | 17.6 | 8.17 | 4.4 | 0.7 | 1.35E-06 | 0 | 0 | 0 | 0.0016 | 11.9825 | 4.69 | 0.0001 | 0.0001 | 0.0001 | 0 | 0 | 85.64 | N | N | N | N | N | N | N | N | N | Y
134700 | 79.1 | 53.941 | 194.1 | 146.8 | 84.1 | 98.4 | 29.4 | 64.3 | 91.9 | 126.8 | 106.1 | 1.5 | 1.3581 | 29.5579 | 506.7 | 535.4 | 354.808 | 191.393 | -3.2 | -3.1 | -0.1 | 18.5 | 8.05 | 4.34 | 0.7 | 1.20E-06 | 0 | 0 | 0 | 0.0019 | 13.2987 | 5.2202 | 0.0001 | 0.0001 | 0.0001 | 0 | 0 | 63.51 | N | N | N | N | N | N | N | N | N | N
134701 | 79.2 | 53.972 | 194.2 | 146 | 84.1 | 98.4 | 29.4 | 64.4 | 92.1 | 127 | 105.3 | 1.5 | 2.3997 | 29.5836 | 507.1 | 536 | 473.22 | 255.396 | -3.1 | -3.1 | -0.1 | 18.3 | 8.92 | 3.65 | 0.8 | 8.96E-07 | 0 | 0 | 0 | 0.0026 | 19.6728 | 5.8538 | 0.0002 | 0.0002 | 0.0002 | 0 | 0 | 75.98 | N | N | N | N | N | N | N | N | N | N
134702 | 79.2 | 53.972 | 194.5 | 149 | 84.1 | 98.4 | 29.4 | 64.4 | 92.4 | 127.1 | 108 | 1.7 | 3.1976 | 29.5917 | 508.4 | 536 | 552.485 | 297.864 | -2.5 | -2.5 | -0.1 | 18.5 | 10.04 | 2.77 | 0.8 | 7.67E-07 | 0 | 0 | 0 | 0.003 | 25.8105 | 5.1885 | 0.0002 | 0.0002 | 0.0002 | 0 | 0 | 158.79 | N | N | N | N | N | N | N | N | N | Y
134703 | 79.9 | 54.457 | 194.5 | 154.8 | 84.1 | 98.4 | 29.4 | 64.5 | 92.5 | 126.9 | 113.2 | 2.2 | 3.3097 | 29.597 | 510.3 | 536.1 | 563.291 | 303.156 | -2.3 | -2.3 | 0 | 19.2 | 10.41 | 2.27 | 0.7 | 7.54E-07 | 0 | 0 | 0 | 0.0032 | 27.2463 | 4.3194 | 0.0002 | 0.0002 | 0.0002 | 0 | 0 | 184.56 | N | N | N | N | N | N | N | N | N | Y
134704 | 80.4 | 54.786 | 194.7 | 156.3 | 84.1 | 98.4 | 29.4 | 64.5 | 92.5 | 127 | 114.6 | 2.3 | 3.2073 | 29.5962 | 512 | 536.7 | 554.664 | 297.962 | -3 | -2.9 | -0.1 | 19.2 | 10.4 | 2.08 | 0.8 | 7.67E-07 | 0 | 0 | 0 | 0.0031 | 26.7701 | 3.8948 | 0.0002 | 0.0002 | 0.0002 | 0 | 0 | 185.31 | N | N | N | N | N | N | N | N | N | Y
134705 | 80.8 | 55.072 | 195 | 156 | 84.1 | 98.4 | 29.4 | 64.5 | 92.5 | 126.8 | 114.2 | 2.2 | 3.014 | 29.5909 | 513.7 | 537.4 | 537.327 | 288.087 | -3.2 | -3.2 | -0.1 | 19.6 | 10.42 | 1.96 | 1 | 7.93E-07 | 0 | 0 | 0 | 0.0031 | 25.9139 | 3.5529 | 0.0002 | 0.0003 | 0.0003 | 0 | 0 | 190.26 | N | N | N | N | N | N | N | N | N | Y
134706 | 80.4 | 54.836 | 195.1 | 155.8 | 84.1 | 98.4 | 29.4 | 64.5 | 92.5 | 126.8 | 114 | 2.2 | 2.7711 | 29.5776 | 515.1 | 537.9 | 514.778 | 275.495 | -3.3 | -3.2 | -0.1 | 20.2 | 10.49 | 1.88 | 1 | 8.29E-07 | 0 | 0 | 0 | 0.0031 | 24.9499 | 3.2542 | 0.0003 | 0.0003 | 0.0003 | 0 | 0 | 184.44 | N | N | N | N | N | N | N | N | N | Y
134707 | 80.1 | 54.612 | 195.5 | 155 | 84.1 | 98.4 | 29.4 | 64.5 | 92.6 | 126.7 | 113.3 | 2.2 | 2.6812 | 29.5699 | 516.1 | 539 | 506.332 | 270.624 | -3.2 | -3.2 | -0.1 | 21.1 | 10.65 | 1.78 | 1.1 | 8.44E-07 | 0 | 0 | 0 | 0.0031 | 24.8851 | 3.0226 | 0.0003 | 0.0003 | 0.0003 | 0 | 0 | 178.31 | N | N | N | N | N | N | N | N | N | Y
134708 | 79.2 | 53.985 | 195.9 | 154.6 | 84.1 | 98.3 | 29.4 | 64.6 | 92.9 | 126.7 | 113 | 2.1 | 2.6191 | 29.5642 | 517.1 | 539.7 | 500.43 | 267.138 | -3.2 | -3.2 | -0.1 | 22.3 | 10.79 | 1.65 | 1.1 | 8.55E-07 | 0 | 0 | 0 | 0.0033 | 24.8784 | 2.7709 | 0.0003 | 0.0003 | 0.0003 | 0 | 0 | 181.49 | N | N | N | N | N | N | N | N | N | Y
134709 | 78.5 | 53.494 | 196.1 | 154.6 | 84.1 | 98.3 | 29.4 | 64.6 | 93.1 | 126.6 | 113 | 2.1 | 2.5203 | 29.5642 | 518.4 | 540.5 | 490.916 | 261.708 | -3.3 | -3.3 | -0.1 | 24.2 | 10.85 | 1.57 | 1 | 8.73E-07 | 0 | 0 | 0 | 0.0035 | 24.5102 | 2.5788 | 0.0002 | 0.0003 | 0.0003 | 0 | 0 | 176.72 | N | N | N | N | N | N | N | N | N | Y
134710 | 77.7 | 52.984 | 196.4 | 154.1 | 84.1 | 98.3 | 29.4 | 64.7 | 93.3 | 126.6 | 112.6 | 2.1 | 2.5506 | 29.5607 | 519.8 | 541.2 | 494.294 | 263.119 | -3.3 | -3.2 | -0.1 | 25 | 10.89 | 1.52 | 1 | 8.68E-07 | 0 | 0 | 0 | 0.0036 | 24.7342 | 2.5043 | 0.0002 | 0.0002 | 0.0002 | 0 | 0 | 172.56 | N | N | N | N | N | N | N | N | N | Y
134711 | 76.9 | 52.4 | 196.9 | 154.2 | 84.1 | 98.3 | 29.4 | 64.7 | 93.4 | 126.4 | 112.7 | 2.1 | 2.8917 | 29.5658 | 521 | 542.1 | 526.493 | 279.961 | -3.3 | -3.2 | -0.1 | 25 | 10.93 | 1.48 | 0.9 | 8.16E-07 | 0 | 0 | 0 | 0.0038 | 26.4132 | 2.6028 | 0.0002 | 0.0002 | 0.0002 | 0 | 0 | 172.02 | N | N | N | N | N | N | N | N | N | Y
134712 | 76.3 | 52.04 | 197.2 | 154.3 | 84.1 | 98.3 | 29.4 | 64.8 | 93.6 | 126.3 | 112.7 | 2.1 | 3.6271 | 29.5835 | 522.4 | 542.8 | 593.34 | 315.242 | -3.2 | -3.2 | -0.1 | 24.3 | 10.84 | 1.51 | 0.8 | 7.25E-07 | 0 | 0 | 0 | 0.0042 | 29.5028 | 2.9969 | 0.0002 | 0.0002 | 0.0002 | 0 | 0 | 181.47 | N | N | N | N | N | N | N | N | N | Y
134713 | 75.9 | 51.742 | 197.6 | 156 | 84.1 | 98.3 | 29.3 | 64.8 | 93.7 | 126.1 | 114.2 | 2.2 | 3.6981 | 29.5761 | 524.3 | 543.7 | 600.253 | 318.201 | -3.2 | -3.1 | -0.1 | 24.6 | 10.58 | 1.65 | 0.8 | 7.18E-07 | 0 | 0 | 0 | 0.0043 | 29.0665 | 3.3044 | 0.0002 | 0.0002 | 0.0002 | 0 | 0 | 199.53 | N | N | N | N | N | N | N | N | N | Y
134714 | 75.4 | 51.418 | 197.8 | 156.3 | 84.1 | 98.3 | 29.3 | 64.8 | 93.7 | 126.2 | 114.5 | 2.3 | 3.6421 | 29.5722 | 526.4 | 545.1 | 596.4 | 315.467 | -3.2 | -3.2 | -0.1 | 24.4 | 10.38 | 1.8 | 0.9 | 7.25E-07 | 0 | 0 | 0 | 0.0042 | 28.2651 | 3.5749 | 0.0002 | 0.0003 | 0.0003 | 0 | 0 | 195 | N | N | N | N | N | N | N | N | N | Y
134715 | 75 | 51.139 | 197.9 | 156 | 84.1 | 98.3 | 29.3 | 64.8 | 93.7 | 126.2 | 114.3 | 2.3 | 3.4162 | 29.565 | 528.3 | 546.6 | 577.625 | 304.866 | -3.2 | -3.2 | -0.1 | 23.3 | 10.31 | 1.89 | 0.9 | 7.50E-07 | 0 | 0 | 0 | 0.0039 | 27.1371 | 3.624 | 0.0003 | 0.0003 | 0.0003 | 0 | 0 | 199.64 | N | N | N | N | N | N | N | N | N | Y
134716 | 75 | 51.126 | 197.9 | 155.5 | 84.1 | 98.3 | 29.3 | 64.8 | 93.7 | 126.1 | 113.8 | 2.2 | 3.203 | 29.5601 | 530.1 | 547.7 | 559.223 | 294.566 | -3.2 | -3.2 | -0.1 | 22.3 | 10.44 | 1.87 | 1 | 7.76E-07 | 0 | 0 | 0 | 0.0036 | 26.5552 | 3.4535 | 0.0003 | 0.0003 | 0.0003 | 0 | 0 | 190.42 | N | N | N | N | N | N | N | N | N | Y
134717 | 74.8 | 50.983 | 197.9 | 155 | 84.1 | 98.3 | 29.3 | 64.8 | 93.8 | 126.2 | 113.3 | 2.2 | 3.162 | 29.5532 | 531.8 | 549.3 | 555.939 | 292.263 | -3.2 | -3.1 | -0.1 | 22.9 | 10.74 | 1.72 | 1 | 7.82E-07 | 0 | 0 | 0 | 0.0037 | 27.1163 | 3.1496 | 0.0003 | 0.0003 | 0.0003 | 0 | 0 | 195.82 | N | N | N | N | N | N | N | N | N | Y
134718 | 74.3 | 50.691 | 197.8 | 154.1 | 84.1 | 98.3 | 29.3 | 64.9 | 94 | 126.3 | 112.6 | 2.1 | 3.3139 | 29.5519 | 533.5 | 550.7 | 570.188 | 299.214 | -3.2 | -3.1 | -0.1 | 23.4 | 10.97 | 1.52 | 1.1 | 7.63E-07 | 0 | 0 | 0 | 0.0038 | 28.3524 | 2.8602 | 0.0003 | 0.0003 | 0.0003 | 0 | 0 | 205.95 | N | N | N | N | N | N | N | N | N | Y
134719 | 74 | 50.43 | 197.7 | 154.2 | 84.1 | 98.3 | 29.3 | 64.9 | 94 | 126.2 | 112.7 | 2.1 | 3.4817 | 29.5519 | 535.4 | 551.8 | 585.57 | 306.719 | -3.2 | -3.1 | -0.1 | 23.1 | 11.02 | 1.44 | 1.1 | 7.44E-07 | 0 | 0 | 0 | 0.0039 | 29.197 | 2.768 | 0.0003 | 0.0003 | 0.0003 | 0 | 0 | 200.69 | N | N | N | N | N | N | N | N | N | Y
134720 | 73.4 | 50.07 | 197.6 | 154.7 | 84.1 | 98.3 | 29.3 | 64.9 | 94.1 | 125.8 | 113.1 | 2.2 | 3.4983 | 29.5511 | 537.5 | 553.1 | 587.595 | 307.123 | -3.1 | -3.1 | -0.1 | 22.1 | 10.94 | 1.44 | 1.1 | 7.44E-07 | 0 | 0 | 0 | 0.0037 | 29.0209 | 2.7682 | 0.0003 | 0.0003 | 0.0003 | 0 | 0 | 203.05 | N | N | N | N | N | N | N | N | N | Y
134721 | 73 | 49.778 | 197.4 | 155.1 | 84.1 | 98.3 | 29.3 | 64.9 | 94.1 | 125.5 | 113.5 | 2.2 | 3.5464 | 29.5521 | 539.7 | 554.9 | 592.013 | 308.77 | -3.1 | -3.1 | -0.1 | 21.7 | 10.85 | 1.47 | 1.2 | 7.40E-07 | 0 | 0 | 0 | 0.0037 | 28.9308 | 2.8579 | 0.0003 | 0.0003 | 0.0003 | 0 | 0 | 201.38 | N | N | N | N | N | N | N | N | N | Y
134722 | 72.7 | 49.554 | 197.4 | 155.1 | 84.1 | 98.3 | 29.3 | 64.9 | 94 | 125.2 | 113.4 | 2.2 | 3.818 | 29.5565 | 541.6 | 556.1 | 615.386 | 320.379 | -3.1 | -3.1 | -0.1 | 22.3 | 10.74 | 1.57 | 1.3 | 7.13E-07 | 0 | 0 | 0 | 0.0039 | 29.7148 | 3.158 | 0.0004 | 0.0004 | 0.0004 | 0 | 0 | 201.76 | N | N | N | N | N | N | N | N | N | Y
134723 | 72.2 | 49.231 | 197.4 | 156.4 | 84.1 | 98.3 | 29.3 | 64.8 | 93.8 | 125 | 114.7 | 2.3 | 3.6218 | 29.5411 | 543.5 | 557.7 | 599.689 | 311.468 | -3.1 | -3.1 | -0.1 | 22.4 | 10.58 | 1.66 | 1.4 | 7.34E-07 | 0 | 0 | 0 | 0.0038 | 28.4501 | 3.2558 | 0.0004 | 0.0004 | 0.0004 | 0 | 0 | 199.16 | N | N | N | N | N | N | N | N | N | Y
134724 | 71.7 | 48.902 | 197.5 | 156.4 | 84.1 | 98.2 | 29.3 | 64.8 | 93.8 | 124.8 | 114.6 | 2.3 | 3.3321 | 29.5274 | 545 | 559.7 | 574.645 | 297.857 | [19 empty] | 198.74 | N | N | N | Y | N | N | N | N | N | N
134725 | 70.8 | 48.299 | 197.6 | 155.5 | 84.1 | 98.2 | 29.3 | 64.8 | 93.8 | 124.8 | 113.8 | 2.2 | 4.6665 | 29.5665 | 546.9 | 561 | 676.183 | 350.297 | [19 empty] | 196.38 | N | N | N | Y | N | N | N | N | N | N
134726 | 70 | 47.746 | 197.7 | 155.2 | 84.1 | 98.2 | 29.3 | 64.8 | 93.7 | 124.8 | 113.6 | 2.2 | 6.7521 | 29.6144 | 549.5 | 562.8 | 822.052 | 425.465 | [19 empty] | 217.06 | N | N | N | Y | N | N | N | N | N | N
134727 | 69.3 | 47.237 | 197.7 | 159 | 84.1 | 98.2 | 29.3 | 64.6 | 93.2 | 125.7 | 117 | 2.5 | 7.0364 | 29.6148 | 552.5 | 564.2 | 841.909 | 434.438 | [19 empty] | 233.45 | N | N | N | Y | N | N | N | N | N | N
134728 | 68.9 | 46.951 | 197.7 | 159.6 | 84.1 | 98.2 | 29.3 | 64.6 | 93 | 126.5 | 117.5 | 2.5 | 6.8559 | 29.6065 | 555.2 | 566 | 831.711 | 427.909 | [19 empty] | 232.09 | N | N | N | Y | N | N | N | N | N | N
134729 | 68.5 | 46.69 | 197.7 | 159.9 | 84.1 | 98.2 | 29.3 | 64.5 | 93 | 127 | 117.8 | 2.6 | 6.6431 | 29.596 | 557.6 | 567.8 | 819.035 | 420.245 | [19 empty] | 243.58 | N | N | N | Y | N | N | N | N | N | N
134730 | 68.1 | 46.46 | 197.6 | 159.5 | 84.1 | 98.2 | 29.3 | 64.5 | 92.9 | 127.5 | 117.4 | 2.5 | 6.5214 | 29.5872 | 559.7 | 570 | 812.066 | 415.718 | [19 empty] | 243.8 | N | N | N | Y | N | N | N | N | N | N
134731 | 67.8 | 46.224 | 197.5 | 159.5 | 84.1 | 98.2 | 29.3 | 64.5 | 92.9 | 128 | 117.4 | 2.5 | 6.3968 | 29.5778 | 561.5 | 572 | 804.688 | 411.08 | [19 empty] | 243.21 | N | N | N | Y | N | N | N | N | N | N
134732 | 67.5 | 46.037 | 197.5 | 159.5 | 84.1 | 98.2 | 29.3 | 64.5 | 92.9 | 128.5 | 117.3 | 2.5 | 6.276 | 29.568 | 562.2 | 573.2 | 796.996 | 406.726 | [19 empty] | 240.79 | N | N | N | Y | N | N | N | N | N | N
134733 | 67.1 | 45.77 | 197.7 | 159.3 | 84.1 | 98.2 | 29.3 | 64.5 | 92.9 | 129.1 | 117.2 | 2.5 | 6.2706 | 29.5688 | 562.2 | 575 | 796.662 | 406.554 | [19 empty] | 236.04 | N | N | N | Y | N | N | N | N | N | N
134734 | 66.7 | 45.478 | 197.7 | 158.7 | 84.1 | 98.2 | 29.3 | 64.4 | 92.7 | 129.5 | 116.7 | 2.5 | 6.2706 | 29.5688 | 562.2 | 576.3 | 796.666 | 406.555 | [19 empty] | 227.83 | N | N | N | Y | N | N | N | N | N | N
134735 | 66.2 | 45.13 | 198.1 | 158.5 | 84.1 | 98.2 | 29.3 | 64.4 | 92.7 | 130.1 | 116.5 | 2.4 | 6.271 | 29.5684 | 562.2 | 577.5 | 796.69 | 406.562 | [19 empty] | 222.38 | N | N | N | Y | N | N | N | N | N | N
134736 | 65.5 | 44.639 | 198.4 | 158.1 | 84.1 | 98.2 | 29.3 | 64.4 | 92.7 | 130.5 | 116.1 | 2.4 | 6.2714 | 29.568 | 562.2 | 578.8 | 796.713 | 406.569 | [19 empty] | 218.21 | N | N | N | Y | N | N | N | N | N | N
134737 | 64.8 | 44.198 | 198.8 | 158 | 84.1 | 98.1 | 29.3 | 64.4 | 92.8 | 130.9 | 116 | 2.4 | 6.2718 | 29.5677 | 562.2 | 579.7 | 796.735 | 406.576 | [19 empty] | 217.03 | N | N | N | Y | N | N | N | N | N | N
134738 | 64.1 | 43.738 | 199.2 | 157.9 | 84.1 | 98.1 | 29.3 | 64.5 | 92.9 | 131.2 | 115.9 | 2.4 | 6.2722 | 29.5673 | 562.2 | 580.8 | 796.758 | 406.583 | [19 empty] | 213.71 | N | N | N | Y | N | N | N | N | N | N
134739 | 63.5 | 43.31 | 199.6 | 157.5 | 84.1 | 98.1 | 29.3 | 64.5 | 93 | 131.4 | 115.6 | 2.4 | 6.2726 | 29.567 | 562.2 | 581.1 | 796.782 | 406.59 | [19 empty] | 215.45 | N | N | N | Y | N | N | N | N | N | N
134740 | 63.2 | 43.067 | 200 | 158.1 | 84.1 | 98.1 | 29.2 | 64.5 | 93 | 131.7 | 116.1 | 2.4 | 6.273 | 29.5666 | 562.2 | 582 | 796.804 | 406.596 | [19 empty] | 220.44 | N | N | N | Y | N | N | N | N | N | N
134741 | 62.6 | 42.663 | 200.2 | 158.2 | 84.1 | 98.1 | 29.2 | 64.5 | 93 | 131.9 | 116.2 | 2.4 | 3.5735 | 29.5023 | 562.7 | 582.4 | 454.996 | 231.56 | [19 empty] | 223.61 | N | N | N | Y | N | N | N | N | N | N
134742 | 62.3 | 42.508 | 200.4 | 158.8 | 84.1 | 98.1 | 29.2 | 64.6 | 93.3 | 132.1 | 116.7 | 2.5 | 0.0819 | 29.4207 | 564.4 | 582.8 | 9.894 | 5.013 | [19 empty] | 230.07 | N | N | N | Y | N | N | N | N | N | N
134743 | 62 | 42.272 | 200.8 | 158.8 | 84.1 | 98.1 | 29.2 | 64.7 | 93.8 | 132.3 | 116.7 | 2.5 | 0 | 29.4161 | 565.7 | 583.1 | -0.779 | -0.394 | [19 empty] | 233.55 | N | N | N | Y | N | N | N | N | N | N
134744 | 61.7 | 42.048 | 200.9 | 159.6 | 84.1 | 98.1 | 29.2 | 64.8 | 94 | 132.3 | 117.5 | 2.5 | 0 | 29.4113 | 566.6 | 583.7 | -0.841 | -0.425 | [19 empty] | 237.51 | N | N | N | Y | N | N | N | N | N | N
134745 | 61.4 | 41.874 | 200.9 | 158.7 | 84.1 | 98.1 | 29.2 | 64.8 | 94.1 | 132.3 | 116.7 | 2.5 | 0 | 29.4035 | 567.3 | 583.5 | -1.023 | -0.517 | [19 empty] | 219.82 | N | N | N | Y | N | N | N | N | N | N
134746 | 61.1 | 41.65 | 201.1 | 156.2 | 84.1 | 98.1 | 29.2 | 64.8 | 94.1 | 132.4 | 114.5 | 2.3 | 0 | 29.3967 | 567.6 | 583.8 | -1.245 | -0.628 | [19 empty] | 0 | N | N | N | Y | N | N | N | N | N | N
134747 | 58.3 | 39.749 | 201.4 | 147.1 | 84.1 | 98.1 | 29.2 | 64.8 | 94.1 | 131.5 | 106.4 | 1.6 | 0 | 29.3912 | 568 | 583.8 | -1.218 | -0.614 | [19 empty] | 0 | N | N | N | Y | N | N | N | N | N | N
134748 | 55.8 | 38.078 | 201.5 | 141.9 | 84.1 | 98.1 | 29.2 | 64.8 | 94.1 | 130.1 | 101.8 | 1.2 | 0 | 29.3869 | 568.3 | 583.7 | -1.222 | -0.616 | [19 empty] | 0 | N | N | N | Y | N | N | N | N | N | N
134749 | 53.1 | 36.182 | 201.5 | 140 | 84.1 | 98 | 29.2 | 64.8 | 94.2 | 129.1 | 100 | 1 | 0 | 29.3799 | 568.4 | 583.1 | -1.195 | -0.603 | [19 empty] | 0 | N | N | N | Y | N | N | N | N | N | N
134750 | 51.3 | 34.983 | 201.6 | 146.1 | 84.1 | 98 | 29.2 | 64.8 | 94.2 | 128.4 | 105.4 | 1.5 | 0 | 29.3765 | 568.6 | 582.4 | -1.368 | -0.689 | [19 empty] | 117.12 | N | N | N | Y | N | N | N | N | N | N
134751 | 49 | 33.411 | 201.6 | 144.8 | 84.1 | 98 | 29.2 | 64.8 | 94.2 | 128.4 | 104.3 | 1.4 | 0 | 29.371 | 568.5 | 581.7 | -1.454 | -0.732 | [19 empty] | 0 | N | N | N | Y | N | N | N | N | N | N
134752 | 46.5 | 31.671 | 201.4 | 143.4 | 84.1 | 98 | 29.2 | 64.8 | 94.3 | 128 | 103 | 1.3 | 0.0498 | 29.3685 | 568.6 | 582 | 6.779 | 3.415 | [19 empty] | 0 | N | N | N | Y | N | N | N | N | N | N
134753 | 44.2 | 30.149 | 201.4 | 145 | 84.1 | 98 | 29.2 | 64.8 | 94.2 | 127.6 | 104.5 | 1.4 | 2.7196 | 29.4371 | 568.4 | 581.5 | 394.601 | 199.279 | [19 empty] | 66.69 | N | N | N | Y | N | N | N | N | N | N
134754 | 43.7 | 29.807 | 201.2 | 152.2 | 84.1 | 98 | 29.2 | 64.8 | 94.1 | 127.7 | 110.9 | 2 | 4.1591 | 29.4651 | 567.8 | 581.1 | 644.396 | 325.908 | [19 empty] | 200.09 | N | N | N | Y | N | N | N | N | N | N
134755 | 44.2 | 30.155 | 200.8 | 156.9 | 84.1 | 98 | 29.2 | 64.8 | 94.1 | 128.8 | 115.1 | 2.3 | 2.1427 | 29.4053 | 566.7 | 581 | 456.811 | 230.813 | [19 empty] | 187.05 | N | N | N | Y | N | N | N | N | N | N
134756 | 44.7 | 30.478 | 200.5 | 156 | 84.1 | 98 | 29.2 | 64.8 | 94.1 | 129.7 | 114.2 | 2.2 | 1.0102 | 29.3761 | 564.8 | 581.1 | 314.758 | 159.178 | [19 empty] | 152.42 | N | N | N | Y | N | N | N | N | N | N
134757 | 44.3 | 30.205 | 200.1 | 153 | 84.1 | 98 | 29.2 | 64.8 | 94.1 | 130.3 | 111.6 | 2 | 0.9795 | 29.3733 | 562.4 | 581 | 310.158 | 157.212 | [19 empty] | 126.97 | N | N | N | Y | N | N | N | N | N | N
134758 | 44.1 | 30.037 | 200 | 151.1 | 84.1 | 98 | 29.2 | 64.7 | 94 | 130.4 | 109.9 | 1.9 | 1.335 | 29.3763 | 560.5 | 581 | 363.387 | 184.547 | [19 empty] | 164.01 | N | N | N | Y | N | N | N | N | N | N
134759 | 43.6 | 29.739 | 200 | 150.8 | 84.1 | 98 | 29.2 | 64.7 | 93.9 | 130.7 | 109.7 | 1.8 | 1.2435 | 29.3701 | 559.5 | 580.8 | 350.803 | 178.292 | [19 empty] | 163.54 | N | N | N | Y | N | N | N | N | N | N
134800 | 43.5 | 29.683 | 200.3 | 153.4 | 84.1 | 98 | 29.2 | 64.7 | 94 | 130.6 | 111.9 | 2 | 1.4717 | 29.375 | 558.5 | 580.8 | 377.852 | 192.258 | [19 empty] | 166.91 | N | N | N | Y | N | N | N | N | N | N
134801 | 43.5 | 29.633 | 200.4 | 154.9 | 84.1 | 98 | 29.2 | 64.7 | 94 | 130.4 | 113.3 | 2.2 | 2.9925 | 29.4151 | 557.5 | 581 | 542.542 | 276.715 | [19 empty] | 167.43 | N | N | N | Y | N | N | N | N | N | N
134802 | 43.6 | 29.726 | 200.9 | 154.6 | 84.1 | 98 | 29.2 | 64.7 | 93.8 | 130 | 113 | 2.1 | 4.4822 | 29.4486 | 558.1 | 581 | 672.009 | 342.931 | [19 empty] | 101.18 | N | N | N | Y | N | N | N | N | N | N
134803 | 42.9 | 29.254 | 201.5 | 150 | 84.1 | 97.9 | 29.2 | 64.6 | 93.5 | 129.8 | 108.9 | 1.8 | 4.4559 | 29.4421 | 559.4 | 581.3 | 670.662 | 341.747 | [19 empty] | 80.75 | N | N | N | Y | N | N | N | N | N | N
134804 | 42.5 | 28.993 | 202.1 | 150 | 84.1 | 97.9 | 29.2 | 64.6 | 93.5 | 129.6 | 108.9 | 1.8 | 2.891 | 29.3936 | 559.8 | 581 | 532.122 | 270.585 | [19 empty] | 158.69 | N | N | N | Y | N | N | N | N | N | N
134805 | 42.4 | 28.931 | 202.4 | 153.3 | 84.1 | 97.9 | 29.2 | 64.6 | 93.5 | 129.3 | 111.9 | 2 | 1.5332 | 29.3622 | 559.8 | 581.1 | 389.939 | 198.083 | [19 empty] | 161.55 | N | N | N | Y | N | N | N | N | N | N
134806 | 42.6 | 29.049 | 202.8 | 153.9 | 84.1 | 97.9 | 29.2 | 64.6 | 93.5 | 129.3 | 112.4 | 2.1 | 1.6889 | 29.3652 | 559 | 581 | 409.033 | 207.951 | [19 empty] | 161.09 | N | N | N | Y | N | N | N | N | N | N
134807 | 42.7 | 29.13 | 203.2 | 154.9 | 84.1 | 97.9 | 29.2 | 64.5 | 93.4 | 129.2 | 113.3 | 2.2 | 2.2789 | 29.3747 | 558.7 | 581.1 | 476.231 | 242.283 | [19 empty] | 162.73 | N | N | N | Y | N | N | N | N | N | N
134808 | 43 | 29.285 | 203.6 | 155.4 | 84.1 | 97.9 | 29.2 | 64.5 | 93.3 | 129.1 | 113.7 | 2.2 | 2.5586 | 29.3777 | 558.7 | 581.5 | 505.514 | 257.188 | [19 empty] | 158.23 | N | N | N | Y | N | N | N | N | N | N
134809 | 42.9 | 29.254 | 204.1 | 154.5 | 84.1 | 97.9 | 29.2 | 64.5 | 93.3 | 129.1 | 112.9 | 2.1 | 2.2061 | 29.3682 | 559 | 581.7 | 467.444 | 237.678 | [19 empty] | 118.49 | N | N | N | Y | N | N | N | N | N | N
134810 | 42.5 | 28.981 | 204.3 | 151.2 | 84.1 | 97.9 | 29.2 | 64.5 | 93.3 | 129 | 110 | 1.9 | 1.4794 | 29.3545 | 559 | 582 | 382.815 | 194.55 | [19 empty] | 108.22 | N | N | N | Y | N | N | N | N | N | N
134811 | 41.9 | 28.602 | 204.7 | 148.9 | 84.1 | 97.9 | 29.2 | 64.5 | 93.3 | 129 | 108 | 1.7 | 1.7226 | 29.3609 | 558.5 | 582 | 413.222 | 210.171 | [19 empty] | 103.65 | N | N | N | Y | N | N | N | N | N | N
134812 | 41.4 | 28.204 | 204.9 | 148 | 84.1 | 97.9 | 29.2 | 64.4 | 93 | 129.2 | 107.2 | 1.6 | 2.1253 | 29.3658 | 558.1 | 582.4 | 459.926 | 234.045 | [19 empty] | 128.47 | N | N | N | Y | N | N | N | N | N | N
134813 | 40.9 | 27.906 | 205.2 | 150.3 | 84.1 | 97.9 | 29.2 | 64.4 | 93 | 129.1 | 109.2 | 1.8 | 2.2449 | 29.36 | 557.9 | 582.2 | 472.87 | 240.639 | [19 empty] | 152.54 | N | N | N | Y | N | N | N | N | N | N
134814 | 40.7 | 27.732 | 205.4 | 152.7 | 84.1 | 97.9 | 29.2 | 64.4 | 92.9 | 128.9 | 111.3 | 2 | 2.4508 | 29.359 | 558.2 | 582.8 | 494.456 | 251.53 | [19 empty] | 144.96 | N | N | N | Y | N | N | N | N | N | N
134815 | 40.5 | 27.595 | 205.7 | 153 | 84 | 97.9 | 29.2 | 64.4 | 92.9 | 128.7 | 111.6 | 2 | 2.4393 | 29.3547 | 558.6 | 582.9 | 493.365 | 250.851 | [19 empty] | 138.12 | N | N | N | Y | N | N | N | N | N | N
134816 | 40.3 | 27.483 | 205.9 | 153.2 | 84 | 97.9 | 29.1 | 64.4 | 93 | 128.4 | 111.8 | 2 | 1.9754 | 29.3389 | 559 | 583.5 | 442.874 | 224.974 | [19 empty] | 146.83 | N | N | N | Y | N | N | N | N | N | N
134817 | 40.2 | 27.421 | 206.1 | 153.2 | 84.1 | 97.8 | 29.1 | 64.4 | 93.1 | 128.2 | 111.8 | 2 | 1.3733 | 29.324 | 559.1 | 584 | 369.284 | 187.478 | [19 empty] | 145.96 | N | N | N | Y | N | N | N | N | N | N
134818 | 40.1 | 27.359 | 206.4 | 152.5 | 84.1 | 97.8 | 29.1 | 64.4 | 93.1 | 128.1 | 111.2 | 2 | 1.1233 | 29.3151 | 558.6 | 584.4 | 334.948 | 170.064 | [19 empty] | 134.84 | N | N | N | Y | N | N | N | N | N | N
134819 | 39.8 | 27.11 | 206.7 | 152 | 84 | 97.8 | 29.1 | 64.4 | 93.1 | 127.8 | 110.7 | 1.9 | 1.312 | 29.3183 | 558 | 585.1 | 360.808 | 183.332 | [19 empty] | 133.73 | N | N | N | Y | N | N | N | N | N | N
134820 | 39.4 | 26.837 | 207.1 | 151.2 | 84 | 97.8 | 29.1 | 64.4 | 93.1 | 127.6 | 110 | 1.9 | 1.8202 | 29.3263 | 557.9 | 585.6 | 425.358 | 216.209 | [19 empty] | 132.52 | N | N | N | Y | N | N | N | N | N | N
134821 | 39 | 26.576 | 207.4 | 150.9 | 84 | 97.8 | 29.1 | 64.6 | 93.6 | 127.3 | 109.7 | 1.9 | 2.0853 | 29.3277 | 558.5 | 586.4 | 456.174 | 231.749 | [19 empty] | 138.27 | N | N | N | Y | N | N | N | N | N | N
134822 | 38.5 | 26.272 | 207.7 | 150 | 84 | 97.8 | 29.1 | 64.6 | 93.8 | 127.1 | 108.9 | 1.8 | 2.0836 | 29.3244 | 559.2 | 586.7 | 456.191 | 231.578 | [19 empty] | 136.22 | N | N | N | Y | N | N | N | N | N | N
134823 | 38 | 25.886 | 207.9 | 150.9 | 84.1 | 97.8 | 29.1 | 64.7 | 94.1 | 127.1 | 109.7 | 1.8 | 2.1051 | 29.3254 | 560 | 587.8 | 458.717 | 232.668 | [19 empty] | 179.37 | N | N | N | Y | N | N | N | N | N | N
134824 | 38.1 | 26.011 | 208.3 | 154.5 | 84 | 97.8 | 29.1 | 64.7 | 94.1 | 127.5 | 112.9 | 2.1 | 2.086 | 29.3205 | 560.7 | 588.3 | 456.868 | 231.544 | [19 empty] | 198.03 | N | N | N | Y | N | N | N | N | N | N
134825 | 38.7 | 26.352 | 208.4 | 155.8 | 84.1 | 97.8 | 29.1 | 64.7 | 94.1 | 128.2 | 114.1 | 2.2 | 1.9964 | 29.3114 | 561.2 | 589.6 | 447.123 | 226.421 | [19 empty] | 200.66 | N | N | N | Y | N | N | N | N | N | N
134826 | 39.4 | 26.887 | 208.4 | 156 | 84 | 97.8 | 29.1 | 64.7 | 94.1 | 128.7 | 114.3 | 2.3 | 1.8962 | 29.3104 | 562.1 | 590.5 | 435.901 | 220.542 | [19 empty] | 202.59 | N | N | N | Y | N | N | N | N | N | N
134827 | 40 | 27.303 | 208.4 | 157.4 | 84.1 | 97.8 | 29.1 | 64.8 | 94.5 | 129.2 | 115.5 | 2.4 | 1.7726 | 29.3063 | 562.8 | 591.9 | 421.648 | 213.142 | [19 empty] | 216.12 | N | N | N | Y | N | N | N | N | N | N
134828 | 40.7 | 27.738 | 208.5 | 157.9 | 84 | 97.7 | 29.1 | 64.9 | 94.8 | 129.9 | 116 | 2.4 | 1.6586 | 29.2966 | 563.4 | 593 | 407.922 | 206.025 | [19 empty] | 183.07 | N | N | N | Y | N | N | N | N | N | N
134829 | 41.2 | 28.117 | 208.6 | 155.8 | 84.1 | 97.7 | 29.1 | 65 | 95 | 130.5 | 114.1 | 2.2 | 2.1079 | 29.3066 | 564 | 594.6 | 457.954 | 231.224 | [19 empty] | 176.66 | N | N | N | Y | N | N | N | N | N | N
134830 | 41.8 | 28.484 | 209 | 153.9 | 84.1 | 97.7 | 29.1 | 65 | 95.1 | 131.1 | 112.4 | 2.1 | 3.2299 | 29.3291 | 565 | 595.9 | 571.327 | 288.414 | [19 empty] | 152.84 | N | N | N | Y | N | N | N | N | N | N
134831 | 41.6 | 28.359 | 209.3 | 151.2 | 84.1 | 97.7 | 29.1 | 65 | 95.1 | 131.5 | 110 | 1.9 | 3.7491 | 29.3392 | 567 | 597.2 | 619.498 | 312.242 | [19 empty] | 69.68 | N | N | N | Y | N | N | N | N | N | N
134832 | 41.2 | 28.117 | 209.6 | 146.8 | 84.1 | 97.7 | 29.1 | 65 | 95.1 | 131.3 | 106.1 | 1.5 | 3.8445 | 29.3388 | 569.1 | 598.4 | 628.244 | 315.985 | [19 empty] | 70.07 | N | N | N | Y | N | N | N | N | N | N
134833 | 41.2 | 28.061 | 210.1 | 147.2 | 84.1 | 97.7 | 29.1 | 65 | 95 | 131 | 106.4 | 1.6 | 4.2654 | 29.3527 | 571.3 | 598.8 | 661.516 | 332.16 | [19 empty] | 139.94 | N | N | N | Y | N | N | N | N | N | N
134834 | 41.7 | 28.44 | 210.7 | 151.5 | 84.1 | 97.7 | 29.1 | 64.9 | 94.7 | 130.6 | 110.3 | 1.9 | 4.3704 | 29.3493 | 573.7 | 599.3 | 670.441 | 335.834 | [19 empty] | 150.18 | N | N | N | Y | N | N | N | N | N | N
134835 | 42.4 | 28.931 | 211.2 | 153.2 | 84.1 | 97.7 | 29.1 | 64.8 | 94.6 | 130.6 | 111.8 | 2 | 3.7093 | 29.3278 | 575.5 | 600.2 | 618.131 | 308.857 | [19 empty] | 150.67 | N | N | N | Y | N | N | N | N | N | N
134836 | 43.2 | 29.447 | 211.6 | 154 | 84.1 | 97.7 | 29.1 | 64.8 | 94.5 | 130.8 | 112.5 | 2.1 | 3.2138 | 29.312 | 577.2 | 602 | 574.116 | 286.243 | [19 empty] | 149.67 | N | N | N | Y | N | N | N | N | N | N
134837 | 44.4 | 30.255 | 212.1 | 154.4 | 84.1 | 97.7 | 29.1 | 64.8 | 94.4 | 130.9 | 112.9 | 2.1 | 2.1574 | 29.2815 | 578.6 | 602.9 | 462.745 | 230.161 | [19 empty] | 160.47 | N | N | N | Y | N | N | N | N | N | N
134838 | 45.5 | 31.037 | 212.5 | 154 | 84.1 | 97.7 | 29.1 | 64.8 | 94.5 | 130.9 | 112.5 | 2.1 | 1.0289 | 29.2504 | 579 | 604.5 | 320.657 | 159.259 | [19 empty] | 140.89 | N | N | N | Y | N | N | N | N | N | N
134839 | 46.7 | 31.827 | 212.7 | 152.4 | 84.1 | 97.7 | 29.1 | 64.8 | 94.4 | 131.2 | 111.1 | 2 | 1.2784 | 29.2584 | 578.5 | 605.8 | 358.371 | 178.136 | [19 empty] | 143.37 | N | N | N | Y | N | N | N | N | N | N
134840 | 47.8 | 32.566 | 212.9 | 151.9 | 84.1 | 97.6 | 29.1 | 64.6 | 93.9 | 131.6 | 110.6 | 1.9 | 1.7654 | 29.2752 | 578.8 | 606.7 | 423.757 | 210.681 | [19 empty] | 118.59 | N | N | N | Y | N | N | N | N | N | N
134841 | 48.7 | 33.206 | 212.9 | 150.5 | 84.1 | 97.6 | 29.1 | 64.5 | 93.6 | 131.7 | 109.4 | 1.8 | 2.1478 | 29.2776 | 579.9 | 608.1 | 468.058 | 232.493 | [19 empty] | 122.47 | N | N | N | Y | N | N | N | N | N | N
134842 | 49.7 | 33.877 | 212.7 | 150 | 84 | 97.6 | 29.1 | 64.5 | 93.4 | 131.9 | 108.9 | 1.8 | 2.3233 | 29.2851 | 581.7 | 609.2 | 487.364 | 241.717 | [19 empty] | 158.55 | N | N | N | Y | N | N | N | N | N | N
134843 | 51.1 | 34.809 | 212.2 | 152.9 | 84.1 | 97.6 | 29.1 | 64.5 | 93.4 | 131.9 | 111.5 | 2 | 2.4268 | 29.2885 | 583.6 | 610.7 | 498.542 | 246.833 | [19 empty] | 179.6 | N | N | N | Y | N | N | N | N | N | N
134844 | 52.5 | 35.828 | 211.7 | 154.5 | 84.1 | 97.6 | 29.1 | 64.5 | 93.4 | 131.9 | 112.9 | 2.1 | 2.128 | 29.2787 | 585.5 | 611.7 | 466.86 | 230.671 | [19 empty] | 166.6 | N | N | N | Y | N | N | N | N | N | N
134845 | 53.8 | 36.673 | 210.7 | 153.4 | 84 | 97.6 | 29.1 | 64.5 | 93.4 | 131.9 | 112 | 2 | 1.8591 | 29.2755 | 586.9 | 613.4 | 437.139 | 215.665 | [19 empty] | 157.19 | N | N | N | Y | N | N | N | N | N | N
134846 | 54.8 | 37.388 | 209.8 | 152.7 | 84.1 | 97.6 | 29.1 | 64.4 | 93.3 | 132 | 111.3 | 2 | 1.8808 | 29.2686 | 587.8 | 614.8 | 439.858 | 216.768 | [19 empty] | 159.17 | N | N | N | Y | N | N | N | N | N | N
134847 | 55.9 | 38.127 | 209.1 | 152.4 | 84 | 97.6 | 29.1 | 64.4 | 93.1 | 132.2 | 111 | 2 | 1.7758 | 29.2632 | 588.7 | 615.9 | 427.573 | 210.501 | [19 empty] | 155.29 | N | N | N | Y | N | N | N | N | N | N
134848 | 57 | 38.867 | 208 | 151.4 | 84.1 | 97.6 | 29.1 | 64.3 | 93 | 132.4 | 110.2 | 1.9 | 2.1965 | 29.2784 | 589.8 | 617.3 | 474.166 | 233.314 | [19 empty] | 85.4 | N | N | N | Y | N | N | N | N | N | N
134849 | 57.5 | 39.177 | 207.1 | 146.9 | 84 | 97.6 | 29.1 | 64.3 | 92.9 | 131.7 | 106.2 | 1.5 | 3.0407 | 29.2975 | 591.4 | 618.6 | 561.188 | 275.895 | [19 empty] | 79.63 | N | N | N | Y | N | N | N | N | N | N
134850 | 58.1 | 39.612 | 206.4 | 145.1 | 84 | 97.6 | 29.1 | 64.3 | 92.9 | 131.3 | 104.5 | 1.4 | 3.0646 | 29.2976 | 593.8 | 619.5 | 564.499 | 276.871 | [19 empty] | 29.61 | N | N | N | Y | N | N | N | N | N | N
134851 | 58.6 | 39.936 | 205.7 | 143.6 | 84 | 97.6 | 29.1 | 64.3 | 92.9 | 131.1 | 103.2 | 1.3 | 2.7056 | 29.2887 | 595.6 | 619.3 | 529.713 | 259.29 | [19 empty] | 32.89 | N | N | N | Y | N | N | N | N | N | N
134852 | 59.1 | 40.283 | 205.2 | 143.4 | 84.1 | 97.6 | 29.1 | 64.3 | 93 | 130.9 | 103 | 1.3 | 2.6493 | 29.2858 | 597.1 | 619.7 | 524.438 | 256.336 | [19 empty] | 35.35 | N | N | N | Y | N | N | N | N | N | N
134853 | 59.4 | 40.489 | 204.6 | 143.4 | 84.1 | 97.6 | 29.1 | 64.3 | 93 | 130.6 | 103 | 1.3 | 2.4232 | 29.279 | 598.6 | 620 | 500.158 | 244.049 | [19 empty] | 30.07 | N | N | N | Y | N | N | N | N | N | N
134854 | 59.7 | 40.737 | 204.1 | 144 | 84.1 | 97.6 | 29.1 | 64.4 | 93 | 130.3 | 103.6 | 1.3 | 1.4275 | 29.2527 | 599.7 | 620.2 | 381.002 | 185.55 | [19 empty] | 66.67 | N | N | N | Y | N | N | N | N | N | N
134855 | 60.3 | 41.147 | 203.3 | 145.3 | 84.1 | 97.6 | 29.1 | 64.3 | 93 | 130 | 104.7 | 1.4 | 0.7482 | 29.2383 | 599.6 | 620.6 | 276.908 | 134.799 | [19 empty] | 89.57 | N | N | N | Y | N | N | N | N | N | N
134856 | 61.4 | 41.868 | 202.5 | 146.3 | 84.1 | 97.6 | 29.1 | 64.3 | 93 | 129.7 | 105.6 | 1.5 | 0.6449 | 29.2345 | 598.7 | 621.5 | 258.415 | 125.886 | [19 empty] | 99.15 | N | N | N | Y | N | N | N | N | N | N
134857 | 62.8 | 42.825 | 201.9 | 148.1 | 84.1 | 97.6 | 29.1 | 64.3 | 92.9 | 129.6 | 107.2 | 1.6 | 0.6489 | 29.2369 | 598.1 | 622 | 259.199 | 126.358 | [19 empty] | 124.94 | N | N | N | Y | N | N | N | N | N | N
134858 | 64.9 | 44.235 | 201.3 | 149.7 | 84.1 | 97.6 | 29.1 | 64.3 | 92.7 | 129.3 | 108.7 | 1.8 | 0.6857 | 29.236 | 597.2 | 623.3 | 266.235 | 129.898 | [19 empty] | 123.96 | N | N | N | Y | N | N | N | N | N | N
134859 | 66.7 | 45.484 | 200.7 | 150.1 | 84.1 | 97.6 | 29.1 | 64.3 | 92.7 | 129.1 | 109 | 1.8 | 0.734 | 29.2358 | 596.7 | 624.9 | 275.372 | 134.415 | [19 empty] | 122.92 | N | N | N | Y | N | N | N | N | N | N
134900 | 67.8 | 46.218 | 200.1 | 150 | 84.1 | 97.6 | 29.1 | 64.2 | 92.7 | 129.1 | 109 | 1.8 | 0.8683 | 29.2378 | 596.6 | 626 | 299.665 | 146.298 | [19 empty] | 129.2 | N | N | N | Y | N | N | N | N | N | N
134901 | 68.8 | 46.901 | 199.4 | 150.6 | 84.1 | 97.6 | 29.1 | 64.3 | 92.7 | 129 | 109.5 | 1.8 | 1.0833 | 29.2504 | 597 | 627.2 | 334.8 | 163.449 | [19 empty] | 141.66 | N | N | N | Y | N | N | N | N | N | N
134902 | 69.7 | 47.498 | 198.8 | 150.9 | 84.1 | 97.6 | 29.1 | 64.3 | 92.7 | 129.1 | 109.8 | 1.9 | 1.464 | 29.2626 | 598 | 628.5 | 389.322 | 189.966 | [19 empty] | 134.26 | N | N | N | Y | N | N | N | N | N | N
134903 | 70.1 | 47.79 | 198.2 | 150.6 | 84 | 97.6 | 29.1 | 64.3 | 92.7 | 129.1 | 109.4 | 1.8 | 1.6874 | 29.2723 | 599.7 | 629.7 | 419.082 | 204.225 | [19 empty] | 130.6 | N | N | N | Y | N | N | N | N | N | N
134904 | 70.3 | 47.964 | 197.6 | 149.5 | 84 | 97.6 | 29.1 | 64.3 | 92.7 | 129.1 | 108.5 | 1.7 | 1.7149 | 29.2755 | 601.6 | 630.8 | 422.881 | 205.733 | [19 empty] | 110.31 | N | N | N | Y | N | N | N | N | N | N
134905 | 70.1 | 47.814 | 197 | 146.2 | 84 | 97.6 | 29.1 | 64.3 | 92.7 | 129 | 105.6 | 1.5 | 1.6958 | 29.2728 | 603.3 | 631.9 | 420.795 | 204.382 | [19 empty] | 0 | N | N | N | Y | N | N | N | N | N | N
134906 | 70.6 | 48.125 | 196.5 | 143.3 | 84.1 | 97.6 | 29.1 | 64.3 | 92.9 | 128.5 | 103 | 1.3 | 1.8177 | 29.2733 | 604.5 | 633 | 435.861 | 211.451 | [19 empty] | 0 | N | N | N | Y | N | N | N | N | N | N
134907 | 70.7 | 48.206 | 195.9 | 143.9 | 84 | 97.6 | 29.1 | 64.4 | 93.2 | 127.8 | 103.5 | 1.3 | 1.8632 | 29.2752 | 606 | 633.2 | 441.657 | 213.986 | [19 empty] | 0 | N | N | N | Y | N | N | N | N | N | N
134908 | 70.3 | 47.945 | 195.3 | 144.6 | 84.1 | 97.7 | 29.1 | 64.4 | 93.3 | 127.4 | 104.1 | 1.4 | 1.7048 | 29.2677 | 607.5 | 633.5 | 422.538 | 204.388 | [19 empty] | 0 | N | N | N | Y | N | N | N | N | N | N
134909 | 69.6 | 47.479 | 194.6 | 144.1 | 84.1 | 97.7 | 29.1 | 64.5 | 93.4 | 127.1 | 103.7 | 1.3 | 1.3985 | 29.259 | 608.5 | 633.7 | 382.729 | 184.89 | [19 empty] | 0 | N | N | N | Y | N | N | N | N | N | N
134910 | 69.3 | 47.243 | 193.7 | 143.4 | 84.1 | 97.7 | 29.1 | 64.5 | 93.4 | 127 | 103 | 1.3 | 1.1116 | 29.2506 | 608.7 | 633.7 | 340.486 | 164.408 | [19 empty] | 0 | N | N | N | Y | N | N | N | N | N | N
134911 | 69.4 | 47.311 | 193.1 | 142.9 | 84.1 | 97.7 | 29.1 | 64.5 | 93.4 | 127 | 102.6 | 1.2 | 1.0028 | 29.2547 | 608.3 | 633.9 | 323.92 | 156.493 | [19 empty] | 0 | N | N | N | Y | N | N | N | N | N | N
134912 | 69.7 | 47.516 | 192.5 | 145.2 | 84.1 | 97.7 | 29.1 | 64.5 | 93.5 | 127 | 104.7 | 1.4 | 1.1166 | 29.2608 | 607.8 | 634.2 | 342.264 | 165.461 | [19 empty] | 0 | N | N | N | Y | N | N | N | N | N | N
134913 | 70.1 | 47.796 | 192 | 146.5 | 84.1 | 97.7 | 29.1 | 64.7 | 94.2 | 127 | 105.8 | 1.5 | 1.0408 | 29.2534 | 607.4 | 634.8 | 330.085 | 159.6 | [19 empty] | 0 | N | N | N | Y | N | N | N | N | N | N
134914 | 69.8 | 47.616 | 191.9 | 144.3 | 84.1 | 97.7 | 29.1 | 64.8 | 94.4 | 127 | 103.9 | 1.3 | 0.8606 | 29.2509 | 607 | 635.7 | 299.766 | 144.981 | [19 empty] | 0 | N | N | N | Y | N | N | N | N | N | N
134915 | 69.9 | 47.672 | 191.7 | 143.5 | 84.1 | 97.7 | 29.1 | 64.8 | 94.5 | 126.9 | 103.2 | 1.3 | 0.9078 | 29.2591 | 606.6 | 636.4 | 303.423 | 146.849 | [19 empty] | 0 | N | N | N | Y | N | N | N | N | N | N
134916 | 69.4 | 47.33 | 191.5 | 144.3 | 84.1 | 97.7 | 29.1 | 64.8 | 94.4 | 126.6 | 103.8 | 1.3 | 1.4255 | 29.2776 | 606.5 | 636.8 | 380.168 | 184.119 | [19 empty] | 0 | N | N | N | Y | N | N | N | N | N | N
134917 | 68.5 | 46.727 | 191.4 | 144.1 | 84.1 | 97.7 | 29.1 | 64.8 | 94.5 | 126.7 | 103.7 | 1.3 | 1.4473 | 29.28 | 607.1 | 636.9 | 388.781 | 188.208 | [19 empty] | 0 | N | N | N | Y | N | N | N | N | N | N
134918 | 67.4 | 45.969 | 191.4 | 145.3 | 84.1 | 97.7 | 29.1 | 64.8 | 94.5 | 126.5 | 104.7 | 1.4 | 1.1321 | 29.2716 | 607.8 | 637.1 | 343.732 | 166.24 | [19 empty] | 0 | N | N | N | Y | N | N | N | N | N | N
134919 | 65.8 | 44.894 | 191.2 | 144.4 | 84.1 | 97.7 | 29.1 | 64.8 | 94.5 | 126.6 | 103.9 | 1.3 | 1.0633 | 29.2696 | 607.8 | 637.7 | 333.778 | 161.407 | [19 empty] | 0 | N | N | N | Y | N | N | N | N | N | N
134920 | 65.5 | 44.652 | 191.2 | 144.4 | 84.1 | 97.7 | 29.1 | 64.8 | 94.4 | 126.6 | 104 | 1.3 | 1.0936 | 29.2709 | 607.6 | 638.2 | 338.629 | 163.794 | [19 empty] | 86.77 | N | N | N | Y | N | N | N | N | N | N
134921 | 66.3 | 45.205 | 191.1 | 145.8 | 84 | 97.7 | 29.1 | 64.8 | 94.4 | 126.7 | 105.2 | 1.5 | 0.9873 | 29.2719 | 607.9 | 638.7 | 319.471 | 154.491 | [19 empty] | 105.97 | N | N | N | Y | N | N | N | N | N | N
134922 | 67.8 | 46.218 | 191.1 | 147.7 | 84.1 | 97.7 | 29.1 | 64.8 | 94.4 | 127 | 106.9 | 1.6 | 1.3282 | 29.2858 | 608.1 | 639.1 | 368.847 | 178.427 | [19 empty] | 122 | N | N | N | Y | N | N | N | N | N | N
134923 | 69.2 | 47.193 | 191 | 147.7 | 84.1 | 97.7 | 29.1 | 64.8 | 94.4 | 127.3 | 106.9 | 1.6 | 1.3402 | 29.2865 | 609.1 | 640 | 373.481 | 180.495 | [19 empty] | 51.99 | N | N | N | Y | N | N | N | N | N | N
134924 | 69.7 | 47.522 | 191.3 | 143.8 | 84.1 | 97.7 | 29.1 | 64.8 | 94.5 | 127.4 | 103.4 | 1.3 | 0.9829 | 29.2807 | 609.9 | 641.3 | 319.778 | 154.396 | [19 empty] | 0 | N | N | N | Y | N | N | N | N | N | N
134925 | 70.2 | 47.877 | 191.4 | 142.4 | 84.1 | 97.8 | 29.1 | 64.9 | 94.6 | 127 | 102.2 | 1.2 | 1.0946 | 29.2839 | 609.9 | 641.6 | 338.29 | 163.353 | [19 empty] | 0 | N | N | N | Y | N | N | N | N | N | N
134926 | 70.9 | 48.312 | 191.6 | 143.5 | 84.1 | 97.8 | 29.1 | 64.8 | 94.5 | 126.6 | 103.1 | 1.3 | 1.3728 | 29.2877 | 610.3 | 641.8 | 379.525 | 183.216 | [19 empty] | 0 | N | N | N | Y | N | N | N | N | N | N
134927 | 72.1 | 49.175 | 191.7 | 143.1 | 84.1 | 97.8 | 29.1 | 64.9 | 94.6 | 126.4 | 102.8 | 1.2 | 1.2927 | 29.2761 | 611.5 | 642 | 368.292 | 177.526 | [19 empty] | 0 | N | N | N | Y | N | N | N | N | N | N
134928 | 73.2 | 49.933 | 191.6 | 142.2 | 84.1 | 97.8 | 29.1 | 64.8 | 94.4 | 126.1 | 102 | 1.2 | 0.9853 | 29.2778 | 612.5 | 642.3 | 321.108 | 154.644 | [19 empty] | 0 | N | N | N | Y | N | N | N | N | N | N
134929 | 74.6 | 50.884 | 191.5 | 141.3 | 84.1 | 97.8 | 29.1 | 64.7 | 94 | 126 | 101.2 | 1.1 | 0.9337 | 29.2841 | 612.6 | 642.3 | 311.819 | 150.198 | [19 empty] | 0 | N | N | N | Y | N | N | N | N | N | N
134930 | 75.9 | 51.766 | 191.4 | 142.3 | 84.1 | 97.8 | 29.1 | 64.6 | 93.7 | 125.9 | 102.1 | 1.2 | 1.2706 | 29.2923 | 612 | 642.3 | 363.955 | 175.446 | [19 empty] | 0 | N | N | N | Y | N | N | N | N | N | N
134931 | 76.9 | 52.431 | 191.1 | 143.8 | 84.1 | 97.8 | 29.1 | 64.6 | 93.5 | 125.7 | 103.4 | 1.3 | 0.9863 | 29.2881 | 612.2 | 642.7 | 320.895 | 154.649 | [19 empty] | 0 | N | N | N | Y | N | N | N | N | N | N
134932 | 77.3 | 52.692 | 190.8 | 143.6 | 84.1 | 97.8 | 29.1 | 64.6 | 93.5 | 125.6 | 103.3 | 1.3 | 0.8356 | 29.2838 | 611.6 | 643.1 | 295.826 | 142.624 | [19 empty] | 0 | N | N | N | Y | N | N | N | N | N | N
134933 | 77 | 52.469 | 190.5 | 143.6 | 84 | 97.8 | 29.2 | 64.5 | 93.5 | 125.6 | 103.2 | 1.3 | 0.9777 | 29.2978 | 611.2 | 643.2 | 319.586 | 154.214 | [19 empty] | 0 | N | N | N | Y | N | N | N | N | N | N
134934 | 76.7 | 52.319 | 190.2 | 143.9 | 84.1 | 97.8 | 29.2 | 64.6 | 93.5 | 125.6 | 103.5 | 1.3 | 1.1957 | 29.3071 | 611.2 | 643.6 | 354.393 | 171.054 | [19 empty] | 0 | N | N | N | Y | N | N | N | N | N | N
134935 | 76.2 | 51.984 | 190.1 | 144 | 84.1 | 97.8 | 29.2 | 64.6 | 93.5 | 125.7 | 103.6 | 1.3 | 1.2642 | 29.3087 | 611.5 | 644 | 364.205 | 175.762 | [19 empty] | 0 | N | N | N | Y | N | N | N | N | N | N
134936 | 75.3 | 51.363 | 189.9 | 144.1 | 84 | 97.8 | 29.2 | 64.5 | 93.4 | 125.8 | 103.7 | 1.3 | 1.2168 | 29.3111 | 611.7 | 644.3 | 357.536 | 172.516 | [19 empty] | 0 | N | N | N | Y | N | N | N | N | N | N
134937 | 74.3 | 50.673 | 189.9 | 145.5 | 84 | 97.8 | 29.2 | 64.5 | 93.5 | 125.8 | 104.9 | 1.4 | 1.203 | 29.3162 | 611.9 | 644.5 | 355.694 | 171.629 | [19 empty] | 0 | N | N | N | Y | N | N | N | N | N | N
134938 | 73.5 | 50.12 | 189.9 | 146.2 | 84.1 | 97.8 | 29.2 | 64.6 | 93.5 | 126.1 | 105.5 | 1.5 | 1.2377 | 29.3168 | 612 | 644.9 | 360.742 | 174.055 | [19 empty] | 0 | N | N | N | Y | N | N | N | N | N | N
134939 | 71.9 | 49.014 | 189.9 | 146.8 | 84 | 97.8 | 29.2 | 64.5 | 93.4 | 126 | 106.1 | 1.5 | 1.2292 | 29.3277 | 612.5 | 645.4 | 359.48 | 173.418 | [19 empty] | 103.45 | N | N | N | Y | N | N | N | N | N | N
134940 | 70.7 | 48.237 | 190.1 | 146.2 | 84 | 97.8 | 29.2 | 64.5 | 93.2 | 126.2 | 105.6 | 1.5 | 1.5215 | 29.3387 | 613 | 645.8 | 394.59 | 190.344 | [19 empty] | 98.96 | N | N | N | Y | N | N | N | N | N | N
134941 | 69.9 | 47.634 | 190.2 | 145 | 84 | 97.8 | 29.1 | 64.5 | 93.3 | 126.2 | 104.5 | 1.4 | 1.7625 | 29.3418 | 613.4 | 646.3 | 428.84 | 206.802 | [19 empty] | 63.5 | N | N | N | Y | N | N | N | N | N | N
134942 | 69.3 | 47.243 | 190.4 | 144.8 | 84.1 | 97.8 | 29.1 | 64.5 | 93.3 | 126.4 | 104.3 | 1.4 | 1.5994 | 29.333 | 613.9 | 646.7 | 410.206 | 197.665 | [19 empty] | 97.25 | N | N | N | Y | N | N | N | N | N | N
134943 | 69.2 | 47.156 | 190.6 | 145.8 | 84.1 | 97.8 | 29.2 | 64.5 | 93.3 | 126.7 | 105.2 | 1.5 | 1.2587 | 24.2297 | 513.2 | 646.8 | 362.457 | 159.215 | [19 empty] | 96.7 | N | N | N | Y | N | N | N | N | N | N
134944 | 69.4 | 47.342 | 191 | 146.6 | 82.7 | 97.8 | 28.4 | 62.6 | 89.3 | 127 | 105.9 | 1.5 | 0 | 24.0769 |  | 647 | 0 | 0 | [19 empty] | 104.24 | N | N | N | Y | N | N | N | N | N | N
134945
134946
134947
134948
134949
134950
134951
134952
134953
134954
134955
134956 | 67.8 | 46.242 | 193.1 | 142.4 | 83.6 | 97.9 | 28.9 | 63.8 | 91.7 | 126.3 | 102.1 | 1.2 | 0.8071 | 29.3453 | 613.3 | 648.6 | 290.666 | 140.212 | -0.9 | -0.9 | 0 | 17.2 | 0.11 | 20.06 | 2.2 | 2.34E-02 | 0 | 0 | 0 | 0.0013 | 0.1288 | 17.655 | 0.0003 | 0.0003 | 0.0003 | 0 | 0 | 0 | N | N | N | N | N | N | N | N | N | N
134957 | 69.3 | 47.274 | 193.1 | 142.4 | 84.1 | 97.9 | 29.2 | 64.4 | 92.9 | 126.4 | 102.1 | 1.2 | 0.8015 | 29.3489 | 613 | 648.8 | 289.705 | 139.795 | -0.9 | -0.9 | 0 | 17.8 | 0.1 | 19.96 | 2.1 | 1.44E-02 | 0 | 0 | 0 | 0.0014 | 0.1185 | 17.5172 | 0.0003 | 0.0003 | 0.0003 | 0 | 0 | 0 | N | N | N | N | N | N | N | N | N | N
134958 | 71.3 | 48.604 | 193 | 142.3 | 84.1 | 97.9 | 29.2 | 64.4 | 92.8 | 126.5 | 102.1 | 1.2 | 0.8163 | 29.3613 | 613.1 | 648.8 | 292.232 | 141.068 | -1 | -1 | 0 | 17.7 | 0.09 | 19.99 | 2.1 | 1.25E-02 | 0 | 0 | 0 | 0.0014 | 0.111 | 17.7032 | 0.0003 | 0.0003 | 0.0003 | 0 | 0 | 0 | N | N | N | N | N | N | N | N | N | N
134959 | 70.9 | 48.33 | 193 | 142.3 | 84.1 | 97.9 | 29.2 | 64.4 | 92.8 | 126.6 | 102.1 | 1.2 | 0.8627 | 29.3723 | 613 | 649 | 300.542 | 145.137 | -1.1 | -1.1 | 0 | 17.2 | 0.09 | 20.01 | 2 | 3.10E-02 | 0 | 0 | 0 | 0.0014 | 0.1087 | 18.2319 | 0.0003 | 0.0003 | 0.0003 | 0 | 0 | 0 | N | N | N | N | N | N | N | N | N | N
135000 | 70.9 | 48.343 | 192.9 | 142.3 | 84 | 97.9 | 29.2 | 64.4 | 92.7 | 126.7 | 102.1 | 1.2 | 0.8985 | 29.3791 | 613.1 | 649.2 | 306.821 | 148.191 | -1 | -1 | 0 | 16.8 | 0.08 | 20.02 | 1.9 | 2.27E-02 | 0 | 0 | 0 | 0.0014 | 0.1054 | 18.6277 | 0.0003 | 0.0003 | 0.0003 | 0 | 0 | 0 | N | N | N | N | N | N | N | N | N | N
135001 | 72.9 | 49.691 | 192.8 | 142.3 | 84 | 97.9 | 29.2 | 64.4 | 92.7 | 126.8 | 102.1 | 1.2 | 0.928 | 29.3869 | 613.4 | 649.5 | 311.913 | 150.653 | -0.9 | -0.9 | 0 | 16.5 | 0.08 | 20.04 | 2 | 1.72E-02 | 0 | 0 | 0 | 0.0014 | 0.1074 | 18.9533 | 0.0003 | 0.0003 | 0.0003 | 0 | 0 | 0 | N | N | N | N | N | N | N | N | N | N
135002 | 75.5 | 51.45 | 192.8 | 142.5 | 84.1 | 97.9 | 29.2 | 64.3 | 92.6 | 126.9 | 102.3 | 1.2 | 0.9765 | 29.3999 | 614 | 649.5 | 320.093 | 154.592 | -1 | -1 | 0 | 15.4 | 0.08 | 20.05 | 2.1 | 1.59E-02 | 0 | 0 | 0 | 0.0013 | 0.1063 | 19.4599 | 0.0003 | 0.0003 | 0.0003 | 0 | 0 | 0 | N | N | N | N | N | N | N | N | N | N
135003 | 75.9 | 51.748 | 192.8 | 142.7 | 84.1 | 97.9 | 29.2 | 64.3 | 92.5 | 127.1 | 102.4 | 1.2 | 0.9892 | 29.4084 | 614.5 | 649.9 | 322.146 | 155.544 | -1 | -1 | 0 | 15 | 0.08 | 20.06 | 2.2 | 2.63E-02 | 0 | 0 | 0 | 0.0013 | 0.1048 | 19.5895 | 0.0003 | 0.0003 | 0.0003 | 0 | 0 | 0 | N | N | N | N | N | N | N | N | N | N
135004 | 76.1 | 51.897 | 192.8 | 142.7 | 84 | 98 | 29.2 | 64.3 | 92.4 | 127.2 | 102.5 | 1.2 | 0.9797 | 29.409 | 614.6 | 650.3 | 320.594 | 154.786 | -1 | -1 | 0 | 15.8 | 0.08 | 20.07 | 2.2 | 4.41E-02 | 0 | 0 | 0 | 0.0013 | 0.1042 | 19.5037 | 0.0003 | 0.0003 | 0.0003 | 0 | 0 | 0 | N | N | N | N | N | N | N | N | N | N
135005 | 76.4 | 52.108 | 192.8 | 143 | 84.1 | 98 | 29.3 | 64.3 | 92.4 | 127.2 | 102.7 | 1.2 | 0.9756 | 29.4163 | 615 | 650.6 | 319.872 | 154.418 | -1 | -1 | 0 | 17.8 | 0.08 | 20.08 | 2.3 | 3.25E-02 | 0 | 0 | 0 | 0.0015 | 0.1013 | 19.4671 | 0.0003 | 0.0003 | 0.0003 | 0 | 0 | 0 | N | N | N | N | N | N | N | N | N | N
135006 | 75.4 | 51.418 | 192.8 | 143 | 84 | 98 | 29.3 | 64.3 | 92.3 | 127.3 | 102.7 | 1.2 | 0.9718 | 29.4228 | 615.4 | 651 | 319.171 | 154.063 | -1 | -1 | 0 | 22.9 | 0.07 | 20.09 | 2.4 | 1.21E-02 | 0 | 0 | 0 | 0.0019 | 0.0961 | 19.4306 | 0.0003 | 0.0003 | 0.0003 | 0 | 0 | 0 | N | N | N | N | N | N | N | N | N | N
135007 | 74 | 50.437 | 192.9 | 143 | 83.9 | 98 | 29.3 | 64.2 | 92.1 | 127.2 | 102.7 | 1.2 | 0.9839 | 29.4241 | 615.5 | 651.3 | 321.234 | 155.042 | -1.1 | -1 | 0 | 26.5 | 0.07 | 20.09 | 2.3 | 2.69E-02 | 0 | 0 | 0 | 0.0023 | 0.0958 | 19.5554 | 0.0003 | 0.0003 | 0.0003 | 0 | 0 | 0 | N | N | N | N | N | N | N | N | N | N
135008 | 73.3 | 49.989 | 193.1 | 143 | 83.9 | 98 | 29.3 | 64.2 | 92.1 | 127.3 | 102.7 | 1.2 | 1.0023 | 29.4286 | 615.9 | 651.7 | 324.318 | 156.496 | -1 | -1 | 0 | 20.6 | 0.07 | 20.09 | 2.3 | 2.49E-02 | 0 | 0 | 0 | 0.0018 | 0.0921 | 19.7403 | 0.0003 | 0.0003 | 0.0003 | 0 | 0 | 0 | N | N | N | N | N | N | N | N | N | N
135009 | 73.6 | 50.163 | 193.2 | 143 | 83.9 | 98 | 29.3 | 64.2 | 92.1 | 127.3 | 102.7 | 1.2 | 1.0061 | 29.4297 | 616.2 | 652.1 | 325 | 156.8 | -0.9 | -0.9 | 0 | 20.9 | 0.07 | 20.1 | 2.4 | 2.41E-02 | 0 | 0 | 0 | 0.0018 | 0.0921 | 19.7856 | 0.0003 | 0.0004 | 0.0004 | 0 | 0 | 0 | N | N | N | N | N | N | N | N | N | N
135010 | 73.9 | 50.399 | 193.2 | 143 | 83.9 | 98 | 29.3 | 64.2 | 92.1 | 127.2 | 102.7 | 1.2 | 0.9941 | 29.4325 | 616.6 | 652.6 | 323.07 | 155.824 | -0.9 | -0.9 | 0 | 20.7 | 0.07 | 20.1 | 2.4 | 2.66E-02 | 0 | 0 | 0 | 0.0018 | 0.0915 | 19.6653 | 0.0003 | 0.0004 | 0.0004 | 0 | 0 | 0 | N | N | N | N | N | N | N | N | N | N
135011 | 74.1 | 50.524 | 193.4 | 142.9 | 84 | 98 | 29.3 | 64.4 | 92.4 | 127.4 | 102.6 | 1.2 | 0.9251 | 29.4344 | 616.9 | 653.5 | 311.487 | 150.2 | -0.6 | -0.6 | 0 | 20.1 | 0.07 | 20.11 | 2.4 | 3.19E-02 | 0 | 0 | 0 | 0.0017 | 0.0882 | 18.9636 | 0.0003 | 0.0003 | 0.0003 | 0 | 0 | 0 | N | N | N | N | N | N | N | N | N | N
135012 | 73.7 | 50.225 | 193.5 | 143 | 83.9 | 98 | 29.3 | 64.4 | 92.6 | 127.3 | 102.7 | 1.2 | 0.8687 | 29.4466 | 617.2 | 653.5 | 301.842 | 145.571 | -0.4 | -0.4 | 0 | 19.7 | 0.07 | 20.12 | 2.4 | 3.49E-02 | 0 | 0 | 0 | 0.0016 | 0.0855 | 18.3883 | 0.0003 | 0.0003 | 0.0003 | 0 | 0 | 0 | N | N | N | N | N | N | N | N | N | N
135013 | 71.2 | 48.554 | 193.5 | 143 | 83.9 | 98 | 29.3 | 64.4 | 92.7 | 127.3 | 102.7 | 1.2 | 0.8539 | 29.4527 | 617.6 | 653.9 | 299.179 | 144.262 | -0.6 | -0.5 | 0 | 18.7 | 0.07 | 20.13 | 2.3 | 5.17E-02 | 0 | 0 | 0 | 0.0015 | 0.0847 | 18.2306 | 0.0003 | 0.0003 | 0.0003 | 0 | 0 | 0 | N | N | N | N | N | N | N | N | N | N
135014 | 69.2 | 47.174 | 193.5 | 142.7 | 83.9 | 98 | 29.3 | 64.5 | 92.7 | 127.3 | 102.4 | 1.2 | 0.8623 | 29.4507 | 617.6 | 654.2 | 300.616 | 144.939 | -0.7 | -0.7 | 0 | 17.3 | 0.07 | 20.13 | 2.3 | 3.62E-02 | 0 | 0 | 0 | 0.0014 | 0.0851 | 18.3175 | 0.0003 | 0.0003 | 0.0003 | 0 | 0 | 0 | N | N | N | N | N | N | N | N | N | N
135015 | 69.3 | 47.243 | 193.6 | 142.7 | 83.9 | 98.1 | 29.3 | 64.5 | 92.8 | 127.3 | 102.4 | 1.2 | 0.8397 | 29.4511 | 617.5 | 654.6 | 296.656 | 143.054 | -0.8 | -0.8 | 0 | 15.5 | 0.07 | 20.13 | 2.3 | 1.06E-02 | 0 | 0 | 0 | 0.0012 | 0.0815 | 18.0806 | 0.0003 | 0.0003 | 0.0003 | 0 | 0 | 0 | N | N | N | N | N | N | N | N | N | N
135016 | 70.2 | 47.877 | 193.7 | 142.5 | 83.9 | 98.1 | 29.3 | 64.5 | 92.8 | 127.2 | 102.3 | 1.2 | 0.8133 | 29.4564 | 617.7 | 654.6 | 291.841 | 140.727 | -0.8 | -0.8 | 0 | 13.5 | 0.06 | 20.14 | 2.2 | 2.12E-02 | 0 | 0 | 0 | 0.001 | 0.075 | 17.7927 | 0.0003 | 0.0003 | 0.0003 | 0 | 0 | 0 | N | N | N | N | N | N | N | N | N | N
135017 | 71.2 | 48.523 | 193.9 | 142.5 | 83.9 | 98.1 | 29.3 | 64.5 | 93 | 127.3 | 102.3 | 1.2 | 0.7833 | 29.4567 | 617.5 | 654.9 | 286.233 | 138.056 | -1 | -1 | 0 | 12.4 | 0.07 | 20.14 | 2.2 | 4.41E-02 | 0 | 0 | 0 | 0.0009 | 0.0791 | 17.4572 | 0.0003 | 0.0003 | 0.0003 | 0 | 0 | 0 | N | N | N | N | N | N | N | N | N | N
135018 | 69.8 | 47.622 | 193.9 | 142.4 | 83.9 | 98.1 | 29.3 | 64.6 | 93.2 | 127.3 | 102.2 | 1.2 | 0.7621 | 29.4598 | 617.4 | 655.3 | 282.31 | 136.18 | -1.2 | -1.1 | 0 | 11.5 | 0.07 | 20.15 | 2.2 | 4.85E-02 | 0 | 0 | 0 | 0.0009 | 0.08 | 17.226 | 0.0003 | 0.0003 | 0.0003 | 0 | 0 | 0 | N | N | N | N | N | N | N | N | N | N
135019 | 68.7 | 46.827 | 194 | 142.4 | 83.9 | 98.1 | 29.3 | 64.6 | 93.2 | 127.3 | 102.2 | 1.2 | 0.759 | 29.4731 | 617.5 | 655.5 | 281.728 | 135.95 | -1.1 | -1.1 | 0 | 11 | 0.07 | 20.15 | 2.1 | 2.51E-02 | 0 | 0 | 0 | 0.0008 | 0.0798 | 17.1986 | 0.0003 | 0.0003 | 0.0003 | 0 | 0 | 0 | N | N | N | N | N | N | N | N | N | N
135020 | 67.7 | 46.149 | 194 | 142.3 | 83.9 | 98.1 | 29.3 | 64.6 | 93.2 | 127.3 | 102.1 | 1.2 | 0.7562 | 29.4819 | 617.6 | 655.8 | 281.094 | 135.679 | -1.1 | -1 | 0 | 11.1 | 0.07 | 20.15 | 2 | 2.14E-02 | 0 | 0 | 0 | 0.0008 | 0.0782 | 17.1648 | 0.0002 | 0.0003 | 0.0003 | 0 | 0 | 0 | N | N | N | N | N | N | N | N | N | N
135021 | 68.4 | 46.621 | 194 | 142.2 | 83.9 | 98.1 | 29.3 | 64.6 | 93.2 | 127.4 | 102 | 1.2 | 0.7631 | 29.4847 | 617.6 | 656.2 | 282.414 | 136.324 | -1 | -1 | 0 | 12.1 | 0.06 | 20.16 | 2 | 1.99E-02 | 0 | 0 | 0 | 0.0009 | 0.0714 | 17.2522 | 0.0002 | 0.0003 | 0.0003 | 0 | 0 | 0 | N | N | N | N | N | N | N | N | N | N
135022 | 67.8 | 46.261 | 194 | 142.2 | 83.9 | 98.1 | 29.3 | 64.6 | 93.2 | 127.3 | 102 | 1.2 | 0.7425 | 29.4935 | 617.6 | 656.4 | 278.5 | 134.483 | -1 | -1 | 0 | 13.4 | 0.06 | 20.16 | 2 | 2.54E-02 | 0 | 0 | 0 | 0.001 | 0.0687 | 17.0217 | 0.0002 | 0.0003 | 0.0003 | 0 | 0 | 0 | N | N | N | N | N | N | N | N | N | N
135023 | 68.1 | 46.435 | 194 | 142.2 | 83.9 | 98.1 | 29.3 | 64.6 | 93.2 | 127.4 | 102 | 1.2 | 0.7291 | 29.4972 | 617.7 | 656.7 | 276.024 | 133.283 | -1 | -0.9 | 0 | 14.7 | 0.06 | 20.17 | 2 | 1.21E-02 | 0 | 0 | 0 | 0.0011 | 0.0741 | 16.8751 | 0.0002 | 0.0003 | 0.0003 | 0 | 0 | 0 | N | N | N | N | N | N | N | N | N | N
135024 | 67.6 | 46.106 | 194 | 142.1 | 83.9 | 98.1 | 29.3 | 64.7 | 93.4 | 127.4 | 101.9 | 1.2 | 0.7351 | 29.5112 | 618 | 656.9 | 277.117 | 133.836 | -0.9 | -0.9 | 0 | 15.6 | 0.06 | 20.17 | 2 | 1.71E-06 | 0 | 0 | 0 | 0.0012 | 0.0708 | 16.9475 | 0.0002 | 0.0003 | 0.0003 | 0 | 0 | 0 | N | N | N | N | N | N | N | N | N | N
135025 | 67.2 | 45.795 | 194 | 141.9 | 83.9 | 98.2 | 29.4 | 64.8 | 93.5 | 127.4 | 101.7 | 1.1 | 0.7596 | 29.5229 | 618.4 | 657.1 | 281.713 | 136.061 | -1 | -1 | 0 | 15.3 | 0.06 | 20.16 | 2.1 | 8.40E-03 | 0 | 0 | 0 | 0.0011 | 0.0682 | 17.2238 | 0.0003 | 0.0003 | 0.0003 | 0 | 0 | 0 | N | N | N | N | N | N | N | N | N | N
135026 | 67.9 | 46.292 | 194 | 141.8 | 83.9 | 98.2 | 29.4 | 64.8 | 93.7 | 127.3 | 101.6 | 1.1 | 0.7931 | 29.5328 | 619 | 657.4 | 287.724 | 138.941 | -1 | -1 | 0 | 15.4 | 0.06 | 20.15 | 2.2 | 1.67E-02 | 0 | 0 | 0 | 0.0012 | 0.0705 | 17.5795 | 0.0003 | 0.0003 | 0.0003 | 0 | 0 | 0 | N | N | N | N | N | N | N | N | N | N
135027 | 70.2 | 47.877 | 194 | 141.8 | 83.9 | 98.2 | 29.4 | 64.8 | 93.7 | 127.3 | 101.6 | 1.1 | 1.2961 | 29.5451 | 619 | 657.6 | 360.053 | 173.931 | -1 | -1 | 0 | 16 | 0.08 | 20.09 | 2.2 | 2.31E-02 | 0 | 0 | 0 | 0.0015 | 0.1197 | 21.9423 | 0.0003 | 0.0004 | 0.0004 | 0 | 0 | 0 | N | N | N | N | N | N | N | N | N | N
135028 | 71.9 | 49.014 | 194 | 141.9 | 83.9 | 98.2 | 29.4 | 64.8 | 93.6 | 127.2 | 101.7 | 1.1 | 1.3832 | 29.547 | 619.8 | 657.8 | 379.097 | 183.013 | -1.1 | -1 | 0 | 15.8 | 0.43 | 19.43 | 2.3 | 3.05E-02 | 0 | 0 | 0 | 0.0016 | 0.6865 | 22.3203 | 0.0004 | 0.0004 | 0.0004 | 0 | 0 | 0 | N | N | N | N | N | N | N | N | N | N
135029 | 73.1 | 49.853 | 194 | 141.8 | 83.9 | 98.2 | 29.4 | 64.8 | 93.6 | 127.2 | 101.7 | 1.1 | 1.7298 | 29.5583 | 621.4 | 658.2 | 425.408 | 205.147 | -1.1 | -1.1 | 0 | 14.9 | 2.12 | 16.34 | 2.4 | 6.11E-03 | 0 | 0 | 0 | 0.0017 | 3.752 | 21.0405 | 0.0005 | 0.0005 | 0.0005 | 0 | 0 | 0 | N | N | N | N | N | N | N | N | N | N
135030 | 73.9 | 50.399 | 193.9 | 145.6 | 83.9 | 98.2 | 29.4 | 64.8 | 93.6 | 127.2 | 105 | 1.4 | 1.8234 | 29.5679 | 624 | 658.5 | 438.381 | 210.956 | -1.7 | -1.6 | 0 | 15 | 5.13 | 11.5 | 2.7 | 1.86E-02 | 0 | 0 | 0 | 0.0017 | 9.3529 | 15.2354 | 0.0005 | 0.0005 | 0.0005 | 0 | 0 | 56.8 | N | N | N | N | N | N | N | N | N | N
135031 | 74.6 | 50.853 | 193.8 | 147.4 | 83.9 | 98.2 | 29.4 | 64.8 | 93.6 | 127.8 | 106.6 | 1.6 | 1.8549 | 29.5655 | 626.4 | 659.4 | 442.725 | 212.555 | -2.4 | -2.4 | 0 | 14.8 | 7.88 | 7.23 | 3.4 | 1.98E-02 | 0 | 0 | 0 | 0.0017 | 14.4684 | 9.6514 | 0.0006 | 0.0007 | 0.0007 | 0 | 0 | 127.51 | N | N | N | N | N | N | N | N | N | Y
135032 | 75.2 | 51.294 | 193.7 | 148.6 | 83.9 | 98.3 | 29.4 | 64.8 | 93.6 | 128.3 | 107.6 | 1.7 | 1.843 | 29.5602 | 628.2 | 660.1 | 441.656 | 211.658 | -2.7 | -2.6 | -0.1 | 14.9 | 9.44 | 4.58 | 4.2 | 1.08E-06 | 0 | 0 | 0 | 0.0017 | 17.2475 | 6.0805 | 0.0008 | 0.0008 | 0.0008 | 0 | 0 | 135.75 | N | N | N | N | N | N | N | N | N | Y
135033 | 75.9 | 51.779 | 193.7 | 149 | 83.9 | 98.3 | 29.4 | 64.8 | 93.6 | 128.5 | 108 | 1.7 | 1.7761 | 29.5576 | 629.8 | 661.6 | 433.952 | 207.649 | -2.8 | -2.7 | -0.1 | 15.1 | 10.03 | 3.08 | 4.9 | 1.10E-06 | 0 | 0 | 0 | 0.0017 | 17.9839 | 4.0105 | 0.0009 | 0.001 | 0.001 | 0 | 0 | 132.05 | N | N | N | N | N | N | N | N | N | Y
135034 | 76.4 | 52.09 | 193.7 | 149.1 | 83.9 | 98.3 | 29.4 | 64.8 | 93.6 | 128.7 | 108.2 | 1.7 | 1.727 | 29.5606 | 631 | 662.7 | 428.083 | 204.624 | -2.9 | -2.8 | -0.1 | 14.5 | 10.23 | 2.54 | 5.4 | 1.12E-06 | 0 | 0 | 0 | 0.0016 | 18.0679 | 3.2649 | 0.001 | 0.001 | 0.001 | 0 | 0 | 127.39 | N | N | N | N | N | N | N | N | N | Y
135035 | 76.4 | 52.121 | 193.9 | 149.2 | 83.9 | 98.3 | 29.4 | 64.7 | 93.3 | 128.8 | 108.2 | 1.7 | 1.7026 | 29.5521 | 631.7 | 663.7 | 425.242 | 203.082 | -2.9 | -2.9 | -0.1 | 14.9 | 10.16 | 2.33 | 5.8 | 1.13E-06 | 0 | 0 | 0 | 0.0017 | 17.8108 | 2.9656 | 0.0011 | 0.0011 | 0.0011 | 0 | 0 | 124.16 | N | N | N | N | N | N | N | N | N | Y
135036 | 77 | 52.469 | 194 | 148.8 | 83.9 | 98.3 | 29.4 | 64.7 | 93.3 | 128.9 | 107.8 | 1.7 | 1.776 | 29.5546 | 632.6 | 664.6 | 434.484 | 207.351 | -3.1 | -3 | -0.1 | 15.6 | 9.93 | 2.35 | 6 | 1.10E-06 | 0 | 0 | 0 | 0.0018 | 17.7837 | 3.0636 | 0.0011 | 0.0012 | 0.0012 | 0 | 0 | 116.19 | N | N | N | N | N | N | N | N | N | Y
135037 | 77.6 | 52.904 | 194.4 | 148.6 | 83.9 | 98.3 | 29.4 | 64.7 | 93.3 | 128.9 | 107.7 | 1.7 | 1.7972 | 29.5555 | 633.5 | 665.4 | 437.191 | 208.461 | -3.1 | -3.1 | -0.1 | 16.9 | 9.66 | 2.5 | 6.3 | 1.10E-06 | 0 | 0 | 0 | 0.0019 | 17.3903 | 3.2681 | 0.0012 | 0.0012 | 0.0012 | 0 | 0 | 112.8 | N | N | N | N | N | N | N | N | N | Y
135038 | 78.2 | 53.338 | 194.8 | 149.2 | 83.9 | 98.3 | 29.4 | 64.7 | 93.4 | 129.1 | 108.2 | 1.7 | 1.8458 | 29.5634 | 634.4 | 666.3 | 443.099 | 211.176 | -3.2 | -3.2 | -0.1 | 18.1 | 9.51 | 2.64 | 6.5 | 1.08E-06 | 0 | 0 | 0 | 0.0021 | 17.3378 | 3.4945 | 0.0012 | 0.0013 | 0.0013 | 0 | 0 | 112.16 | N | N | N | N | N | N | N | N | N | Y
135039 | 79 | 53.836 | 195.2 | 149.1 | 84 | 98.3 | 29.4 | 64.8 | 93.4 | 129.1 | 108.2 | 1.7 | 2.1259 | 29.5751 | 635.4 | 667 | 475.442 | 226.472 | -3.3 | -3.2 | -0.1 | 18.1 | 9.72 | 2.61 | 6.6 | 1.01E-06 | 0 | 0 | 0 | 0.0023 | 19.0117 | 3.7145 | 0.0014 | 0.0014 | 0.0014 | 0 | 0 | 111.94 | N | N | N | N | N | N | N | N | N | Y
135040 | 79.6 | 54.295 | 195.6 | 149.7 | 83.9 | 98.3 | 29.4 | 64.7 | 93.4 | 129.3 | 108.6 | 1.8 | 2.1739 | 29.5742 | 636.2 | 667.7 | 480.94 | 228.904 | -3.3 | -3.2 | -0.1 | 18.3 | 9.95 | 2.49 | 6.7 | 5.62E-03 | 0 | 0 | 0 | 0.0023 | 19.6669 | 3.585 | 0.0014 | 0.0014 | 0.0014 | 0 | 0 | 140.62 | N | N | N | N | N | N | N | N | N | Y
135041 | 80.1 | 54.612 | 196 | 151 | 83.9 | 98.3 | 29.4 | 64.7 | 93.4 | 129.6 | 109.8 | 1.9 | 1.863 | 29.5679 | 637 | 668.1 | 444.872 | 211.542 | -3.2 | -3.2 | -0.1 | 19.2 | 9.23 | 2.86 | 7 | 1.08E-06 | 0 | 0 | 0 | 0.0022 | 16.8572 | 3.7919 | 0.0013 | 0.0014 | 0.0014 | 0 | 0 | 138.02 | N | N | N | N | N | N | N | N | N | Y
135042 | 80.6 | 54.96 | 196.4 | 150.7 | 83.9 | 98.3 | 29.4 | 64.7 | 93.4 | 129.7 | 109.5 | 1.8 | 1.3565 | 29.5544 | 637.3 | 669 | 379.033 | 180.099 | -3.2 | -3.2 | -0.1 | 20 | 6.73 | 4.63 | 7.3 | 1.28E-06 | 0 | 0 | 0 | 0.002 | 10.4651 | 5.2296 | 0.0012 | 0.0012 | 0.0012 | 0 | 0 | 97.27 | N | N | N | N | N | N | N | N | N | Y
135043 | 80 | 54.556 | 196.8 | 146 | 83.9 | 98.3 | 29.4 | 64.7 | 93.4 | 129.6 | 105.3 | 1.5 | 1.2772 | 29.5515 | 636.8 | 669.3 | 368.726 | 175.271 | -2.6 | -2.6 | -0.1 | 19.4 | 3.76 | 8.05 | 7 | 1.31E-06 | 0 | 0 | 0 | 0.0019 | 5.6848 | 8.8536 | 0.0011 | 0.0011 | 0.0011 | 0 | 0 | 0 | N | N | N | N | N | N | N | N | N | N
135044 | 79.7 | 54.339 | 197.1 | 142.8 | 83.9 | 98.3 | 29.4 | 64.7 | 93.4 | 128.7 | 102.5 | 1.2 | 1.4718 | 29.5544 | 635.9 | 670.2 | 395.782 | 188.296 | -1.7 | -1.6 | 0 | 19 | 1.81 | 12.14 | 6.3 | 1.22E-06 | 0 | 0 | 0 | 0.002 | 2.9362 | 14.3542 | 0.0011 | 0.0011 | 0.0011 | 0 | 0 | 0 | N | N | N | N | N | N | N | N | N | N
135045 | 78.9 | 53.798 | 197.4 | 143.4 | 83.9 | 98.3 | 29.4 | 64.7 | 93.4 | 127.7 | 103.1 | 1.3 | 1.9483 | 29.5701 | 635.6 | 670.2 | 451.308 | 214.886 | -1.1 | -1.1 | 0 | 19.5 | 0.89 | 15.27 | 5.7 | 1.07E-06 | 0 | 0 | 0 | 0.0023 | 1.649 | 20.6055 | 0.0011 | 0.0011 | 0.0011 | 0 | 0 | 0 | N | N | N | N | N | N | N | N | N | N
135046 | 78 | 53.196 | 197.5 | 144.7 | 83.9 | 98.3 | 29.4 | 64.7 | 93.4 | 127.2 | 104.2 | 1.4 | 1.9945 | 29.5726 | 635.9 | 670 | 459.608 | 218.812 | -1 | -1 | 0 | 19.4 | 1.22 | 15.92 | 5.1 | 3.42E-04 | 0 | 0 | 0 | 0.0023 | 2.298 | 21.8738 | 0.001 | 0.001 | 0.001 | 0 | 0 | 0 | N | N | N | N | N | N | N | N | N | N
135047 | 77.2 | 52.661 | 197.5 | 146.7 | 83.9 | 98.3 | 29.4 | 64.7 | 93.4 | 126.8 | 106 | 1.5 | 1.7683 | 29.5633 | 636.4 | 670.2 | 432.346 | 205.664 | -1.2 | -1.2 | 0 | 17 | 2.89 | 13.95 | 4.7 | 1.11E-06 | 0 | 0 | 0 | 0.0019 | 5.1384 | 18.0087 | 0.0009 | 0.0009 | 0.0009 | 0 | 0 | 24.3 | N | N | N | N | N | N | N | N | N | N
135048 | 77.1 | 52.593 | 197.4 | 147.5 | 83.9 | 98.3 | 29.4 | 64.7 | 93.4 | 126.9 | 106.7 | 1.6 | 1.1443 | 29.5502 | 637.1 | 670.6 | 347.61 | 165.179 | -2.2 | -2.1 | 0 | 15.5 | 4.9 | 11.14 | 4.7 | 3.02E-02 | 0 | 0 | 0 | 0.0014 | 6.9937 | 11.5521 | 0.0007 | 0.0007 | 0.0007 | 0 | 0 | 73.14 | N | N | N | N | N | N | N | N | N | N
135049 | 76.7 | 52.276 | 197 | 146 | 83.9 | 98.3 | 29.4 | 64.7 | 93.4 | 127.3 | 105.4 | 1.5 | 1.031 | 29.5536 | 637.2 | 670.8 | 330.598 | 157.1 | -2.8 | -2.7 | -0.1 | 15.4 | 5.85 | 9.26 | 4.9 | 6.53E-03 | 0 | 0 | 0 | 0.0013 | 7.9294 | 9.1366 | 0.0007 | 0.0007 | 0.0007 | 0 | 0 | 88.85 | N | N | N | N | N | N | N | N | N | Y
135050 | 75.5 | 51.474 | 196.6 | 144.7 | 83.9 | 98.3 | 29.4 | 64.7 | 93.4 | 127.6 | 104.2 | 1.4 | 0.9691 | 29.5435 | 636.8 | 671.3 | 320.992 | 152.541 | -3 | -2.9 | -0.1 | 16.2 | 4.53 | 9.88 | 5 | 1.50E-06 | 0 | 0 | 0 | 0.0014 | 5.9606 | 9.4662 | 0.0007 | 0.0007 | 0.0007 | 0 | 0 | 21.59 | N | N | N | N | N | N | N | N | N | N
135051 | 73.3 | 49.964 | 196.2 | 142.6 | 84 | 98.3 | 29.4 | 64.7 | 93.4 | 127.6 | 102.3 | 1.2 | 0.9399 | 29.5349 | 635.8 | 671.7 | 316.121 | 150.322 | -2.4 | -2.4 | 0 | 17.2 | 2.42 | 12.4 | 4.9 | 1.53E-06 | 0 | 0 | 0 | 0.0014 | 3.1358 | 11.7071 | 0.0007 | 0.0007 | 0.0007 | 0 | 0 | 0 | N | N | N | N | N | N | N | N | N | N
135052 | 69.6 | 47.485 | 196 | 142.7 | 83.9 | 98.3 | 29.4 | 64.7 | 93.3 | 127.1 | 102.4 | 1.2 | 0.8353 | 29.5272 | 634.6 | 671.7 | 296.362 | 141.038 | -1.7 | -1.6 | 0 | 17.9 | 1.1 | 15.2 | 4.6 | 1.63E-06 | 0 | 0 | 0 | 0.0014 | 1.3336 | 13.4607 | 0.0006 | 0.0006 | 0.0006 | 0 | 0 | 0 | N | N | N | N | N | N | N | N | N | N
135053 | 66.3 | 45.217 | 195.7 | 143.4 | 84 | 98.3 | 29.4 | 64.7 | 93.4 | 126.6 | 103 | 1.3 | 1.7002 | 29.5455 | 634.2 | 671.5 | 412.183 | 196.359 | -1.3 | -1.3 | 0 | 18.3 | 0.51 | 17.54 | 4.1 | 1.17E-06 | 0 | 0 | 0 | 0.002 | 0.8579 | 21.6206 | 0.0007 | 0.0008 | 0.0008 | 0 | 0 | 0 | N | N | N | N | N | N | N | N | N | N
135054 | 63.2 | 43.111 | 195.5 | 142.4 | 84 | 98.3 | 29.4 | 64.7 | 93.4 | 126.6 | 102.2 | 1.2 | 2.5349 | 29.5688 | 635.1 | 671.3 | 518.568 | 247.012 | -1.2 | -1.1 | 0 | 19 | 0.43 | 18.37 | 3.8 | 2.18E-02 | 0 | 0 | 0 | 0.0026 | 0.9202 | 28.494 | 0.0008 | 0.0009 | 0.0009 | 0 | 0 | 0 | N | N | N | N | N | N | N | N | N | N
135055 | 62 | 42.272 | 195.2 | 143.9 | 83.9 | 98.3 | 29.4 | 64.8 | 93.5 | 126.4 | 103.5 | 1.3 | 2.583 | 29.574 | 636.8 | 671.3 | 523.376 | 248.96 | -1.1 | -1.1 | 0 | 18.9 | 1.02 | 17.89 | 3.7 | 2.61E-02 | 0 | 0 | 0 | 0.0026 | 2.1926 | 27.9683 | 0.0008 | 0.0009 | 0.0009 | 0 | 0 | 0 | N | N | N | N | N | N | N | N | N | N
135056 | 63 | 42.943 | 194.8 | 147.5 | 84 | 98.3 | 29.4 | 64.8 | 93.8 | 126.5 | 106.7 | 1.6 | 1.6347 | 29.5521 | 638.4 | 671.5 | 413.13 | 196.09 | -1.3 | -1.2 | 0 | 18.8 | 1.84 | 16.65 | 3.8 | 2.11E-02 | 0 | 0 | 0 | 0.002 | 3.1125 | 20.493 | 0.0007 | 0.0007 | 0.0007 | 0 | 0 | 6.81 | N | N | N | N | N | N | N | N | N | N
135057 | 64.1 | 43.701 | 194.3 | 148.5 | 84 | 98.3 | 29.4 | 64.9 | 93.9 | 126.8 | 107.6 | 1.7 | 1.1176 | 29.5423 | 638.5 | 671.8 | 344.781 | 163.578 | -1.8 | -1.7 | 0 | 18.8 | 1.86 | 16.13 | 4.1 | 3.12E-02 | 0 | 0 | 0 | 0.0017 | 2.6293 | 16.5639 | 0.0006 | 0.0006 | 0.0006 | 0 | 0 | 15.96 | N | N | N | N | N | N | N | N | N | N
135058 | 64.5 | 43.999 | 193.9 | 143.6 | 84 | 98.3 | 29.4 | 64.9 | 93.9 | 126.7 | 103.3 | 1.3 | 0.9584 | 29.5409 | 637.7 | 672.4 | 319.05 | 151.481 | -1.8 | -1.8 | 0 | 18.2 | 1.91 | 15.58 | 4.1 | 1.86E-02 | 0 | 0 | 0 | 0.0015 | 2.4985 | 14.8169 | 0.0006 | 0.0006 | 0.0006 | 0 | 0 | 0 | N | N | N | N | N | N | N | N | N | N
135059 | 65.6 | 44.708 | 193.5 | 142.8 | 83.9 | 98.4 | 29.4 | 64.9 | 93.9 | 126.4 | 102.6 | 1.2 | 0.9864 | 29.5479 | 636.8 | 672.9 | 324.052 | 154.01 | -1.6 | -1.5 | 0 | 17.4 | 3.33 | 13.48 | 3.9 | 5.61E-03 | 0 | 0 | 0 | 0.0015 | 4.4333 | 13.0345 | 0.0005 | 0.0006 | 0.0006 | 0 | 0 | 44.64 | N | N | N | N | N | N | N | N | N | N
135100 | 67 | 45.683 | 193.3 | 144.3 | 83.9 | 98.4 | 29.4 | 64.9 | 93.9 | 126.3 | 103.9 | 1.3 | 0.9749 | 29.5484 | 636.5 | 672.7 | 322.018 | 153.09 | -2.2 | -2.1 | 0 | 15.7 | 4.86 | 11.07 | 3.9 | 5.85E-03 | 0 | 0 | 0 | 0.0013 | 6.4274 | 10.6357 | 0.0005 | 0.0006 | 0.0006 | 0 | 0 | 55 | N | N | N | N | N | N | N | N | N | N
135101 | 68.2 | 46.466 | 193.2 | 144.9 | 83.9 | 98.4 | 29.4 | 64.9 | 93.9 | 126.5 | 104.4 | 1.4 | 0.8835 | 29.5508 | 636.4 | 672.7 | 306.096 | 145.545 | -2.7 | -2.6 | -0.1 | 13.3 | 4.93 | 10.28 | 4.1 | 1.90E-02 | 0 | 0 | 0 | 0.0011 | 6.1983 | 9.3898 | 0.0005 | 0.0006 | 0.0006 | 0 | 0 | 52.45 | N | N | N | N | N | N | N | N | N | N
135102 | 68 | 46.379 | 193.2 | 144.3 | 83.9 | 98.4 | 29.4 | 64.9 | 93.9 | 126.8 | 103.9 | 1.3 | 0.8241 | 29.5499 | 636.1 | 672.6 | 295.568 | 140.581 | -2.7 | -2.7 | -0.1 | 12.7 | 3.42 | 11.64 | 4.2 | 8.38E-03 | 0 | 0 | 0 | 0.001 | 4.1467 | 10.2704 | 0.0005 | 0.0006 | 0.0006 | 0 | 0 | 0 | N | N | N | N | N | N | N | N | N | N
135103 | 67.9 | 46.329 | 193.2 | 142.6 | 83.9 | 98.4 | 29.4 | 64.9 | 93.8 | 126.7 | 102.3 | 1.2 | 0.836 | 29.55 | 635.3 | 672.6 | 297.537 | 141.617 | -2.1 | -2.1 | 0 | 13.7 | 1.74 | 14.16 | 4 | 1.62E-06 | 0 | 0 | 0 | 0.0011 | 2.125 | 12.5927 | 0.0005 | 0.0005 | 0.0005 | 0 | 0 | 0 | N | N | N | N | N | N | N | N | N | N
135104 | 67 | 45.702 | 193.2 | 142.6 | 83.9 | 98.4 | 29.4 | 64.9 | 93.8 | 126.4 | 102.4 | 1.2 | 1.1454 | 29.5565 | 634.6 | 672.6 | 338.805 | 161.396 | -1.5 | -1.5 | 0 | 14.7 | 0.98 | 16.07 | 3.8 | 1.42E-06 | 0 | 0 | 0 | 0.0013 | 1.362 | 16.2866 | 0.0005 | 0.0006 | 0.0006 | 0 | 0 | 0 | N | N | N | N | N | N | N | N | N | N
135105 | 65.5 | 44.683 | 193.2 | 143.1 | 83.9 | 98.4 | 29.4 | 64.9 | 93.8 | 126.3 | 102.8 | 1.2 | 1.2202 | 29.5583 | 634.6 | 672.4 | 358.067 | 170.591 | -1.2 | -1.2 | 0 | 13.5 | 1.82 | 15.53 | 3.6 | 7.51E-03 | 0 | 0 | 0 | 0.0013 | 2.6735 | 16.6377 | 0.0006 | 0.0006 | 0.0006 | 0 | 0 | 0 | N | N | N | N | N | N | N | N | N | N
135106 | 65 | 44.285 | 193.2 | 145.6 | 83.9 | 98.4 | 29.4 | 64.9 | 93.9 | 126.2 | 105 | 1.4 | 1.169 | 29.5561 | 634.7 | 672.2 | 352.609 | 167.962 | -1.5 | -1.5 | 0 | 11.3 | 3.73 | 12.73 | 3.5 | 2.20E-02 | 0 | 0 | 0 | 0.001 | 5.4169 | 13.4265 | 0.0005 | 0.0005 | 0.0005 | 0 | 0 | 55.46 | N | N | N | N | N | N | N | N | N | N
135107 | 65.2 | 44.428 | 193.2 | 146.6 | 83.9 | 98.4 | 29.4 | 65 | 94.1 | 126.5 | 105.9 | 1.5 | 1.1218 | 29.5546 | 634.9 | 672 | 345.675 | 164.618 | -2.3 | -2.3 | 0 | 10.3 | 5.62 | 9.64 | 3.6 | 1.94E-02 | 0 | 0 | 0 | 0.0009 | 7.9842 | 9.9679 | 0.0005 | 0.0006 | 0.0006 | 0 | 0 | 66.4 | N | N | N | N | N | N | N | N | N | N
135108 | 65.4 | 44.614 | 193.2 | 146 | 83.9 | 98.4 | 29.4 | 65 | 94.1 | 126.9 | 105.3 | 1.5 | 1.1913 | 29.5547 | 635.2 | 672.2 | 356.084 | 169.529 | -2.8 | -2.8 | -0.1 | 9.8 | 7.16 | 7.07 | 4 | 1.35E-06 | 0 | 0 | 0 | 0.0009 | 10.4875 | 7.53 | 0.0006 | 0.0006 | 0.0006 | 0 | 0 | 82.8 | N | N | N | N | N | N | N | N | N | N
135109 | 65.3 | 44.515 | 193.2 | 146.1 | 84 | 98.4 | 29.4 | 65 | 94.1 | 127 | 105.5 | 1.5 | 1.3683 | 29.5546 | 635.5 | 672.2 | 381.677 | 181.664 | -3 | -2.9 | -0.1 | 10.7 | 8.54 | 5.1 | 4.4 | 1.26E-06 | 0 | 0 | 0 | 0.0011 | 13.3956 | 5.8174 | 0.0007 | 0.0008 | 0.0008 | 0 | 0 | 102.61 | N | N | N | N | N | N | N | N | N | N
135110 | 65.4 | 44.596 | 193.2 | 147.2 | 83.9 | 98.4 | 29.4 | 65 | 94.2 | 127 | 106.4 | 1.6 | 1.3134 | 29.5542 | 636 | 672.4 | 373.901 | 177.871 | -2.9 | -2.9 | -0.1 | 11 | 9.13 | 4.06 | 4.7 | 1.29E-06 | 0 | 0 | 0 | 0.0011 | 14.0271 | 4.5327 | 0.0008 | 0.0008 | 0.0008 | 0 | 0 | 114.74 | N | N | N | N | N | N | N | N | N | N
135111 | 65.2 | 44.465 | 193.4 | 148 | 83.9 | 98.4 | 29.4 | 65.1 | 94.4 | 127 | 107.2 | 1.6 | 1.0572 | 29.5509 | 636.1 | 672.2 | 334.959 | 159.313 | -2.8 | -2.8 | -0.1 | 12 | 8.37 | 4.21 | 5.1 | 1.44E-06 | 0 | 0 | 0 | 0.001 | 11.5154 | 4.2063 | 0.0007 | 0.0008 | 0.0008 | 0 | 0 | 96.84 | N | N | N | N | N | N | N | N | N | N
135112 | 65.7 | 44.788 | 193.6 | 146.6 | 83.9 | 98.4 | 29.4 | 65.1 | 94.6 | 127 | 105.9 | 1.5 | 0.9589 | 29.5507 | 635.7 | 672.4 | 319.207 | 151.88 | -2.8 | -2.7 | -0.1 | 13.4 | 6.48 | 5.91 | 5.2 | 1.51E-06 | 0 | 0 | 0 | 0.0011 | 8.4947 | 5.6338 | 0.0007 | 0.0008 | 0.0008 | 0 | 0 | 49.31 | N | N | N | N | N | N | N | N | N | N
135113 | 65.5 | 44.683 | 193.8 | 144.5 | 83.9 | 98.4 | 29.4 | 65.1 | 94.6 | 127 | 104 | 1.4 | 0.863 | 29.5481 | 635 | 672.6 | 302.566 | 144.045 | -2.6 | -2.5 | -0.1 | 14.7 | 4.07 | 8.84 | 5 | 1.60E-06 | 0 | 0 | 0 | 0.0012 | 5.0669 | 7.9963 | 0.0007 | 0.0007 | 0.0007 | 0 | 0 | 0 | N | N | N | N | N | N | N | N | N | N
135114 | 65.5 | 44.689 | 194.1 | 143.3 | 83.9 | 98.4 | 29.4 | 65.1 | 94.7 | 126.6 | 103 | 1.3 | 0.8099 | 29.5547 | 634.3 | 672.4 | 292.875 | 139.55 | -1.8 | -1.8 | 0 | 15.3 | 2.39 | 12 | 4.7 | 1.65E-06 | 0 | 0 | 0 | 0.0012 | 2.8752 | 10.5141 | 0.0006 | 0.0006 | 0.0006 | 0 | 0 | 0 | N | N | N | N | N | N | N | N | N | N
135115 | 65.4 | 44.571 | 194.5 | 143 | 83.9 | 98.4 | 29.4 | 65.1 | 94.7 | 126.3 | 102.7 | 1.2 | 0.8103 | 29.5525 | 633.3 | 671.8 | 292.762 | 139.611 | -1.4 | -1.3 | 0 | 15.9 | 1.8 | 14.08 | 4.3 | 1.64E-06 | 0 | 0 | 0 | 0.0012 | 2.1698 | 12.3374 | 0.0005 | 0.0006 | 0.0006 | 0 | 0 | 0 | N | N | N | N | N | N | N | N | N | N
135116 | 65.2 | 44.447 | 194.8 | 143.1 | 83.9 | 98.4 | 29.4 | 65.1 | 94.7 | 126 | 102.8 | 1.2 | 0.7955 | 29.5504 | 632.1 | 671.5 | 289.799 | 138.341 | -1.4 | -1.4 | 0 | 16.1 | 2.34 | 13.95 | 3.9 | 1.66E-06 | 0 | 0 | 0 | 0.0012 | 2.7993 | 12.1145 | 0.0005 | 0.0005 | 0.0005 | 0 | 0 | 0 | N | N | N | N | N | N | N | N | N | N
135117 | 65.3 | 44.496 | 195 | 143.5 | 83.9 | 98.5 | 29.4 | 65.2 | 94.7 | 125.8 | 103.2 | 1.3 | 1.0229 | 29.5595 | 631.1 | 670.9 | 327.967 | 156.752 | -1.7 | -1.7 | 0 | 15.2 | 4.49 | 11.17 | 3.6 | 1.51E-02 | 0 | 0 | 0 | 0.0013 | 6.0769 | 10.9935 | 0.0005 | 0.0005 | 0.0005 | 0 | 0 | 47.56 | N | N | N | N | N | N | N | N | N | N
135118 | 65.7 | 44.77 | 195.1 | 144.7 | 83.9 | 98.5 | 29.4 | 65.2 | 94.8 | 126 | 104.2 | 1.4 | 1.438 | 29.5678 | 631.1 | 670.4 | 389.936 | 186.427 | -2.4 | -2.4 | 0 | 14.6 | 7.28 | 7.44 | 3.6 | 1.57E-02 | 0 | 0 | 0 | 0.0015 | 11.715 | 8.707 | 0.0006 | 0.0006 | 0.0006 | 0 | 0 | 100.22 | N | N | N | N | N | N | N | N | N | N
135119 | 66.5 | 45.329 | 195.2 | 147.2 | 83.9 | 98.5 | 29.4 | 65.2 | 94.7 | 126.1 | 106.5 | 1.6 | 1.6685 | 29.5741 | 632.1 | 670 | 420.806 | 201.047 | -3 | -2.9 | -0.1 | 14.9 | 9.2 | 4.71 | 4 | 3.56E-02 | 0 | 0 | 0 | 0.0016 | 15.9761 | 5.9443 | 0.0007 | 0.0008 | 0.0008 | 0 | 0 | 123 | N | N | N | N | N | N | N | N | N | N
135120 | 67.4 | 45.944 | 195.2 | 149.1 | 83.9 | 98.5 | 29.4 | 65.2 | 94.7 | 126.3 | 108.2 | 1.7 | 1.7359 | 29.5803 | 633.3 | 669.9 | 429.502 | 205.008 | -3.1 | -3.1 | -0.1 | 15.3 | 10 | 3.26 | 4.3 | 3.13E-04 | 0 | 0 | 0 | 0.0017 | 17.6982 | 4.1923 | 0.0008 | 0.0008 | 0.0008 | 0 | 0 | 123.87 | N | N | N | N | N | N | N | N | N | N
135121 | 68.3 | 46.566 | 195.3 | 149.7 | 83.9 | 98.5 | 29.4 | 65.2 | 94.8 | 126.6 | 108.6 | 1.8 | 1.787 | 29.5829 | 633.9 | 669.9 | 435.785 | 207.909 | -3.3 | -3.2 | -0.1 | 14.5 | 10.3 | 2.54 | 4.6 | 1.10E-06 | 0 | 0 | 0 | 0.0017 | 18.4908 | 3.3155 | 0.0009 | 0.0009 | 0.0009 | 0 | 0 | 127 | N | N | N | N | N | N | N | N | N | N
135122 | 69.4 | 47.342 | 195.5 | 150.2 | 83.9 | 98.5 | 29.4 | 65.2 | 94.9 | 126.9 | 109.1 | 1.8 | 1.7926 | 29.5777 | 634 | 669.7 | 436.551 | 208.228 | -3.2 | -3.1 | -0.1 | 13.6 | 10.33 | 2.23 | 4.9 | 1.10E-06 | 0 | 0 | 0 | 0.0016 | 18.5802 | 2.9168 | 0.0009 | 0.001 | 0.001 | 0 | 0 | 126.93 | N | N | N | N | N | N | N | N | N | N
135123 | 70.4 | 48.001 | 195.6 | 150.1 | 83.9 | 98.5 | 29.4 | 65.2 | 95 | 127 | 109 | 1.8 | 1.6603 | 29.5762 | 633.6 | 669.5 | 420.111 | 200.438 | -3.2 | -3.1 | -0.1 | 13.5 | 10.24 | 2.14 | 5.1 | 1.14E-06 | 0 | 0 | 0 | 0.0015 | 17.7146 | 2.698 | 0.0009 | 0.001 | 0.001 | 0 | 0 | 119.14 | N | N | N | N | N | N | N | N | N | N
135124 | 71.4 | 48.709 | 195.9 | 149.8 | 83.9 | 98.5 | 29.4 | 65.2 | 94.9 | 127.2 | 108.8 | 1.8 | 1.6347 | 29.5739 | 633.1 | 669.5 | 416.716 | 198.898 | -3.3 | -3.2 | -0.1 | 13.6 | 10.19 | 2.13 | 5.1 | 1.86E-02 | 0 | 0 | 0 | 0.0015 | 17.5066 | 2.6587 | 0.0009 | 0.001 | 0.001 | 0 | 0 | 118.67 | N | N | N | N | N | N | N | N | N | N
135125 | 72.2 | 49.213 | 196.2 | 149.4 | 83.9 | 98.5 | 29.4 | 65.2 | 94.9 | 127.4 | 108.4 | 1.7 | 1.6523 | 29.5732 | 632.6 | 669.1 | 418.803 | 199.99 | -3.3 | -3.2 | -0.1 | 14.5 | 10.18 | 2.13 | 5.2 | 1.14E-06 | 0 | 0 | 0 | 0.0016 | 17.5713 | 2.6788 | 0.0009 | 0.001 | 0.001 | 0 | 0 | 119.06 | N | N | N | N | N | N | N | N | N | N
135126 | 73.1 | 49.815 | 196.5 | 149.3 | 83.9 | 98.5 | 29.4 | 65.2 | 95 | 127.5 | 108.3 | 1.7 | 1.5772 | 29.5752 | 632 | 668.6 | 409.078 | 195.465 | -3.3 | -3.2 | -0.1 | 14.5 | 10.07 | 2.18 | 5.2 | 1.17E-06 | 0 | 0 | 0 | 0.0016 | 16.9996 | 2.6796 | 0.0009 | 0.001 | 0.001 | 0 | 0 | 117.7 | N | N | N | N | N | N | N | N | N | Y
135127 | 73.9 | 50.368 | 196.9 | 149 | 83.9 | 98.5 | 29.4 | 65.3 | 95.2 | 127.6 | 108 | 1.7 | 1.4763 | 29.581 | 631.2 | 668.1 | 395.567 | 189.176 | -3.3 | -3.2 | -0.1 | 15.6 | 9.89 | 2.31 | 5 | 1.21E-06 | 0 | 0 | 0 | 0.0016 | 16.1596 | 2.7436 | 0.0009 | 0.0009 | 0.0009 | 0 | 0 | 113.13 | N | N | N | N | N | N | N | N | N | Y
135128 | 74.6 | 50.853 | 197.2 | 148.7 | 83.9 | 98.5 | 29.4 | 65.3 | 95.2 | 127.8 | 107.7 | 1.7 | 1.4167 | 29.5738 | 630.2 | 667.5 | 387.505 | 185.448 | -3.3 | -3.2 | -0.1 | 17 | 9.68 | 2.49 | 4.9 | 1.23E-06 | 0 | 0 | 0 | 0.0017 | 15.5035 | 2.8942 | 0.0008 | 0.0009 | 0.0009 | 0 | 0 | 108.38 | N | N | N | N | N | N | N | N | N | Y
135129 | 75.3 | 51.363 | 197.5 | 148 | 83.9 | 98.5 | 29.4 | 65.3 | 95.2 | 127.8 | 107.1 | 1.6 | 1.4108 | 29.574 | 629.2 | 667 | 386.423 | 185.1 | -3.4 | -3.3 | -0.1 | 17.3 | 9.41 | 2.8 | 4.8 | 1.24E-06 | 0 | 0 | 0 | 0.0018 | 15.0337 | 3.2481 | 0.0008 | 0.0008 | 0.0008 | 0 | 0 | 104.03 | N | N | N | N | N | N | N | N | N | Y
135130 | 75.7 | 51.642 | 197.8 | 147.7 | 84 | 98.5 | 29.4 | 65.3 | 95.2 | 128 | 106.9 | 1.6 | 1.3691 | 29.5794 | 628.3 | 666.1 | 380.047 | 182.231 | -3.4 | -3.3 | -0.1 | 18.1 | 8.28 | 3.82 | 4.7 | 1.26E-06 | 0 | 0 | 0 | 0.0018 | 13.0283 | 4.3739 | 0.0008 | 0.0008 | 0.0008 | 0 | 0 | 101.74 | N | N | N | N | N | N | N | N | N | Y
135131 | 75.6 | 51.518 | 198.1 | 146.8 | 84 | 98.5 | 29.4 | 65.2 | 94.9 | 128 | 106.1 | 1.5 | 1.168 | 29.575 | 627.2 | 665.4 | 350.871 | 168.393 | -3.3 | -3.2 | -0.1 | 19.2 | 5.73 | 6.21 | 4.6 | 1.36E-06 | 0 | 0 | 0 | 0.0018 | 8.3302 | 6.5633 | 0.0007 | 0.0007 | 0.0007 | 0 | 0 | 4.14 | N | N | N | N | N | N | N | N | N | N
135132 | 74.5 | 50.828 | 198.2 | 143.5 | 83.9 | 98.5 | 29.4 | 65.2 | 94.8 | 127.6 | 103.2 | 1.3 | 0.9991 | 29.5654 | 625.3 | 664.6 | 324.218 | 155.813 | -2.6 | -2.5 | -0.1 | 18.9 | 3.88 | 8.88 | 4.4 | 1.48E-06 | 0 | 0 | 0 | 0.0016 | 5.2188 | 8.6875 | 0.0006 | 0.0006 | 0.0006 | 0 | 0 | 0 | N | N | N | N | N | N | N | N | N | N
135133 | 74.3 | 50.629 | 198.2 | 143.6 | 83.9 | 98.5 | 29.4 | 65.1 | 94.6 | 127 | 103.2 | 1.3 | 0.9596 | 29.564 | 623.3 | 663.6 | 317.456 | 152.849 | -2.2 | -2.1 | 0 | 17.2 | 4.02 | 9.86 | 3.8 | 1.50E-06 | 0 | 0 | 0 | 0.0014 | 5.3064 | 9.4577 | 0.0005 | 0.0005 | 0.0005 | 0 | 0 | 33.95 | N | N | N | N | N | N | N | N | N | N
135134 | 74.3 | 50.673 | 198.1 | 144.2 | 83.9 | 98.5 | 29.4 | 65.1 | 94.5 | 126.6 | 103.7 | 1.3 | 1.1049 | 29.57 | 621.7 | 662.5 | 340.686 | 164.302 | -2.6 | -2.5 | -0.1 | 15.4 | 5.31 | 8.91 | 3.4 | 1.39E-06 | 0 | 0 | 0 | 0.0014 | 7.5383 | 9.1908 | 0.0005 | 0.0005 | 0.0005 | 0 | 0 | 49.32 | N | N | N | N | N | N | N | N | N | N
135135 | 74.6 | 50.847 | 197.9 | 145.2 | 83.9 | 98.5 | 29.4 | 65.1 | 94.5 | 126.4 | 104.7 | 1.4 | 1.2555 | 29.5714 | 620.4 | 661.4 | 363.005 | 175.293 | -2.9 | -2.8 | -0.1 | 14.6 | 6.88 | 7.1 | 3.4 | 1.31E-06 | 0 | 0 | 0 | 0.0014 | 10.4078 | 7.8129 | 0.0005 | 0.0006 | 0.0006 | 0 | 0 | 72.52 | N | N | N | N | N | N | N | N | N | N
135136 | 75.1 | 51.176 | 197.6 | 145.9 | 83.9 | 98.5 | 29.4 | 65.1 | 94.4 | 126.6 | 105.3 | 1.5 | 1.4028 | 29.5752 | 619.6 | 660.3 | 383.598 | 185.398 | -3.1 | -3 | -0.1 | 15.8 | 8.14 | 5.49 | 3.5 | 1.23E-06 | 0 | 0 | 0 | 0.0016 | 13.0332 | 6.39 | 0.0006 | 0.0006 | 0.0006 | 0 | 0 | 93.75 | N | N | N | N | N | N | N | N | N | Y
135137 | 75.5 | 51.474 | 197.1 | 146.9 | 83.9 | 98.5 | 29.4 | 65 | 94.4 | 126.8 | 106.2 | 1.5 | 1.3555 | 29.5775 | 619.3 | 659.8 | 376.606 | 182.081 | -3.2 | -3.1 | -0.1 | 17 | 8.11 | 5.12 | 3.6 | 1.26E-06 | 0 | 0 | 0 | 0.0017 | 12.7436 | 5.8485 | 0.0006 | 0.0006 | 0.0006 | 0 | 0 | 107.59 | N | N | N | N | N | N | N | N | N | Y
135138 | 75.8 | 51.71 | 196.6 | 147.2 | 83.9 | 98.5 | 29.4 | 65 | 94.2 | 127.1 | 106.5 | 1.6 | 1.0954 | 29.5749 | 618.4 | 658.9 | 337.881 | 163.481 | -3.2 | -3.1 | -0.1 | 16.7 | 5.91 | 6.79 | 3.7 | 1.40E-06 | 0 | 0 | 0 | 0.0015 | 8.3468 | 6.969 | 0.0005 | 0.0006 | 0.0006 | 0 | 0 | 30.66 | N | N | N | N | N | N | N | N | N | N
135139 | 75.5 | 51.474 | 196.1 | 143.9 | 83.9 | 98.5 | 29.4 | 65 | 94.1 | 126.9 | 103.5 | 1.3 | 1.0218 | 29.5692 | 616.7 | 657.8 | 326.818 | 158.347 | -2.6 | -2.6 | -0.1 | 15.9 | 3.22 | 10.05 | 3.5 | 1.45E-06 | 0 | 0 | 0 | 0.0014 | 4.4064 | 9.9958 | 0.0005 | 0.0005 | 0.0005 | 0 | 0 | 0 | N | N | N | N | N | N | N | N | N | N
135140 | 75 | 51.12 | 195.7 | 143 | 83.9 | 98.5 | 29.4 | 65 | 94.1 | 126.5 | 102.7 | 1.2 | 0.9021 | 29.5657 | 615.2 | 657.3 | 306.315 | 148.597 | -1.8 | -1.8 | 0 | 16.3 | 1.7 | 13.39 | 3.3 | 1.55E-06 | 0 | 0 | 0 | 0.0013 | 2.1829 | 12.4951 | 0.0004 | 0.0005 | 0.0005 | 0 | 0 | 0 | N | N | N | N | N | N | N | N | N | N
135141 | 74.2 | 50.604 | 195.3 | 143.2 | 83.9 | 98.5 | 29.4 | 65 | 94.1 | 125.9 | 102.9 | 1.3 | 0.6991 | 29.563 | 613.6 | 656.4 | 268.849 | 130.61 | -1.4 | -1.4 | 0 | 17.8 | 0.98 | 15.94 | 2.9 | 7.26E-03 | 0 | 0 | 0 | 0.0013 | 1.1 | 13.0677 | 0.0003 | 0.0004 | 0.0004 | 0 | 0 | 0 | N | N | N | N | N | N | N | N | N | N
135142 | 73.7 | 50.232 | 194.9 | 142 | 83.9 | 98.5 | 29.4 | 65 | 94.1 | 125.6 | 101.8 | 1.2 | 0.591 | 29.5647 | 611.9 | 655.5 | 246.732 | 120.057 | -1.4 | -1.4 | 0 | 18.9 | 0.53 | 17.71 | 2.7 | 2.74E-02 | 0 | 0 | 0 | 0.0012 | 0.548 | 13.3453 | 0.0003 | 0.0003 | 0.0003 | 0 | 0 | 0 | N | N | N | N | N | N | N | N | N | N
135143 | 73.1 | 49.809 | 194.4 | 140.2 | 83.9 | 98.5 | 29.4 | 65 | 94.1 | 125.4 | 100.2 | 1 | 0.8775 | 29.5723 | 610.2 | 654 | 300.529 | 146.51 | -1.3 | -1.3 | 0 | 19.1 | 0.3 | 18.8 | 2.5 | 2.62E-02 | 0 | 0 | 0 | 0.0015 | 0.384 | 17.2887 | 0.0003 | 0.0003 | 0.0003 | 0 | 0 | 0 | N | N | N | N | N | N | N | N | N | N
135144 | 72.4 | 49.343 | 193.9 | 141.5 | 84 | 98.5 | 29.4 | 65 | 94.3 | 125.3 | 101.3 | 1.1 | 1.0209 | 29.5719 | 608.6 | 653.3 | 324.635 | 158.497 | -1.3 | -1.3 | 0 | 18.9 | 0.2 | 19.42 | 2.3 | 3.11E-02 | 0 | 0 | 0 | 0.0016 | 0.2707 | 19.3219 | 0.0003 | 0.0004 | 0.0004 | 0 | 0 | 0 | N | N | N | N | N | N | N | N | N | N
135145 | 71.3 | 48.604 | 193.4 | 142.4 | 83.9 | 98.5 | 29.4 | 65 | 94.3 | 125.4 | 102.2 | 1.2 | 1.302 | 29.5784 | 607.4 | 651.9 | 366.273 | 179.059 | -1.2 | -1.2 | 0 | 17.8 | 0.17 | 19.71 | 2.2 | 2.19E-02 | 0 | 0 | 0 | 0.0017 | 0.2598 | 22.1616 | 0.0004 | 0.0004 | 0.0004 | 0 | 0 | 0 | N | N | N | N | N | N | N | N | N | N
135146 | 70.4 | 47.988 | 193 | 143.4 | 83.9 | 98.5 | 29.4 | 65 | 94.2 | 125.3 | 103.1 | 1.3 | 1.3618 | 29.5745 | 606.7 | 651 | 375.269 | 183.561 | -1.1 | -1.1 | 0 | 16.8 | 0.42 | 19.23 | 2 | 1.78E-02 | 0 | 0 | 0 | 0.0017 | 0.6708 | 22.1662 | 0.0003 | 0.0004 | 0.0004 | 0 | 0 | 0 | N | N | N | N | N | N | N | N | N | N
135147 | 69.7 | 47.504 | 192.6 | 143.7 | 83.9 | 98.5 | 29.4 | 65 | 94.3 | 125.1 | 103.3 | 1.3 | 1.0915 | 29.5682 | 605.9 | 650.1 | 335.49 | 164.185 | -1 | -1 | 0 | 17.6 | 1.77 | 16.72 | 2 | 1.75E-02 | 0 | 0 | 0 | 0.0016 | 2.5032 | 17.2324 | 0.0003 | 0.0003 | 0.0003 | 0 | 0 | 0 | N | N | N | N | N | N | N | N | N | N
135148 | 69.4 | 47.348 | 192.2 | 143.7 | 83.9 | 98.5 | 29.4 | 65 | 94.2 | 124.9 | 103.4 | 1.3 | 1.0715 | 29.5701 | 605.1 | 648.8 | 332.851 | 163.033 | -1.5 | -1.4 | 0 | 18.8 | 4.28 | 12.71 | 1.9 | 1.68E-02 | 0 | 0 | 0 | 0.0017 | 6.0242 | 13.0139 | 0.0003 | 0.0003 | 0.0003 | 0 | 0 | 69.26 | N | N | N | N | N | N | N | N | N | N
135149 | 69.7 | 47.554 | 191.9 | 145.7 | 83.9 | 98.5 | 29.4 | 65 | 94.2 | 125.1 | 105.1 | 1.4 | 1.0235 | 29.5668 | 604.3 | 647.9 | 325.065 | 159.317 | -2.5 | -2.4 | 0 | 19.9 | 5.28 | 10.45 | 2.1 | 2.13E-02 | 0 | 0 | 0 | 0.0017 | 7.2636 | 10.4543 | 0.0003 | 0.0003 | 0.0003 | 0 | 0 | 92.97 | N | N | N | N | N | N | N | N | N | N
135150 | 69.7 | 47.498 | 191.8 | 144.8 | 83.9 | 98.5 | 29.4 | 65 | 94.3 | 125.4 | 104.3 | 1.4 | 0.9525 | 29.5611 | 603.6 | 646.8 | 313.631 | 153.793 | -2.9 | -2.8 | -0.1 | 20.3 | 3.87 | 11.04 | 2.4 | 1.63E-02 | 0 | 0 | 0 | 0.0017 | 5.1421 | 10.6561 | 0.0003 | 0.0003 | 0.0003 | 0 | 0 | 0 | N | N | N | N | N | N | N | N | N | N
135151 | 69.2 | 47.206 | 191.8 | 143.1 | 83.9 | 98.5 | 29.4 | 65 | 94.3 | 125.5 | 102.8 | 1.2 | 0.8936 | 29.5622 | 602.4 | 646.3 | 303.432 | 148.961 | -2.2 | -2.1 | 0 | 20.6 | 2.73 | 12.49 | 2.5 | 1.54E-06 | 0 | 0 | 0 | 0.0017 | 3.5106 | 11.6834 | 0.0003 | 0.0003 | 0.0003 | 0 | 0 | 0 | N | N | N | N | N | N | N | N | N | N
135152 | 68.9 | 46.963 | 191.8 | 143.3 | 83.9 | 98.6 | 29.4 | 65 | 94.3 | 125.3 | 102.9 | 1.3 | 0.8593 | 29.5616 | 601 | 645.2 | 297.251 | 146.108 | -1.5 | -1.5 | 0 | 20.4 | 3.07 | 12.53 | 2.3 | 1.57E-06 | 0 | 0 | 0 | 0.0016 | 3.8681 | 11.4948 | 0.0003 | 0.0003 | 0.0003 | 0 | 0 | 17.8 | N | N | N | N | N | N | N | N | N | N
135153 | 68.8 | 46.914 | 192.1 | 143.9 | 83.9 | 98.6 | 29.4 | 65 | 94.2 | 125 | 103.5 | 1.3 | 1.0203 | 29.5772 | 600.1 | 644.5 | 323.475 | 159.225 | -2 | -1.9 | 0 | 18.9 | 4.57 | 10.84 | 2.1 | 8.00E-03 | 0 | 0 | 0 | 0.0016 | 6.2865 | 10.8357 | 0.0003 | 0.0003 | 0.0003 | 0 | 0 | 45.39 | N | N | N | N | N | N | N | N | N | N
135154 | 69 | 47.013 | 192.3 | 144.6 | 83.9 | 98.6 | 29.4 | 65 | 94.2 | 125.1 | 104.2 | 1.4 | 1.3728 | 29.5889 | 599.7 | 643.4 | 374.988 | 184.728 | -2.5 | -2.5 | -0.1 | 17.8 | 6.84 | 7.68 | 2.2 | 1.68E-02 | 0 | 0 | 0 | 0.0018 | 10.9139 | 8.9039 | 0.0004 | 0.0004 | 0.0004 | 0 | 0 | 74.68 | N | N | N | N | N | N | N | N | N | N
135155 | 69.3 | 47.274 | 192.6 | 146.6 | 83.9 | 98.6 | 29.4 | 65 | 94.2 | 125.5 | 105.9 | 1.5 | 1.6795 | 29.5951 | 599.2 | 642.5 | 415.46 | 204.801 | -2.9 | -2.8 | -0.1 | 18 | 8.89 | 4.95 | 2.3 | 1.15E-02 | 0 | 0 | 0 | 0.002 | 15.7135 | 6.3649 | 0.0004 | 0.0004 | 0.0004 | 0 | 0 | 110.95 | N | N | N | N | N | N | N | N | N | N
135156 | 69.8 | 47.585 | 192.8 | 148.4 | 83.9 | 98.5 | 29.4 | 65 | 94.2 | 126 | 107.5 | 1.7 | 1.8266 | 29.6044 | 599.2 | 641.4 | 433.367 | 213.692 | -3 | -2.9 | -0.1 | 18.1 | 10.06 | 3.28 | 2.5 | 1.07E-06 | 0 | 0 | 0 | 0.0021 | 18.5613 | 4.4024 | 0.0005 | 0.0005 | 0.0005 | 0 | 0 | 130.2 | N | N | N | N | N | N | N | N | N | N
135157 | 70.3 | 47.951 | 193.1 | 150 | 83.9 | 98.5 | 29.4 | 65 | 94.2 | 126.2 | 108.9 | 1.8 | 1.8804 | 29.6031 | 599 | 640.5 | 439.694 | 216.836 | -2.9 | -2.9 | -0.1 | 18.6 | 10.48 | 2.43 | 2.7 | 1.05E-06 | 0 | 0 | 0 | 0.0022 | 19.6234 | 3.3091 | 0.0005 | 0.0006 | 0.0006 | 0 | 0 | 132.74 | N | N | N | N | N | N | N | N | N | N
135158 | 71.1 | 48.467 | 193.5 | 150.5 | 84 | 98.5 | 29.4 | 65 | 94.2 | 126.5 | 109.3 | 1.8 | 1.8294 | 29.599 | 598.6 | 639.8 | 433.628 | 213.913 | -3.1 | -3 | -0.1 | 19.7 | 10.55 | 2.06 | 2.7 | 1.07E-06 | 0 | 0 | 0 | 0.0023 | 19.4843 | 2.7728 | 0.0005 | 0.0005 | 0.0005 | 0 | 0 | 133.82 | N | N | N | N | N | N | N | N | N | N
135159 | 71.6 | 48.834 | 194 | 150.7 | 83.9 | 98.5 | 29.4 | 65 | 94.2 | 126.8 | 109.5 | 1.8 | 1.7051 | 29.5975 | 597.9 | 638.6 | 418.494 | 206.574 | -3.1 | -3.1 | -0.1 | 20.6 | 10.44 | 1.97 | 2.7 | 1.11E-06 | 0 | 0 | 0 | 0.0023 | 18.6299 | 2.56 | 0.0005 | 0.0005 | 0.0005 | 0 | 0 | 132.4 | N | N | N | N | N | N | N | N | N | N
135200 | 72.1 | 49.144 | 194.6 | 150.5 | 83.9 | 98.5 | 29.4 | 65 | 94.2 | 126.8 | 109.4 | 1.8 | 1.5551 | 29.5942 | 597.3 | 638.4 | 399.535 | 197.297 | -3.2 | -3.2 | -0.1 | 21.2 | 10.16 | 2.06 | 2.8 | 1.16E-06 | 0 | 0 | 0 | 0.0023 | 17.3052 | 2.5551 | 0.0005 | 0.0005 | 0.0005 | 0 | 0 | 128.26 | N | N | N | N | N | N | N | N | N | N
135201 | 72.3 | 49.262 | 195.2 | 149.5 | 83.9 | 98.5 | 29.4 | 65 | 94.2 | 127 | 108.5 | 1.7 | 1.6495 | 29.5957 | 596.3 | 637.3 | 411.038 | 203.181 | -3.2 | -3.2 | -0.1 | 21.4 | 10.12 | 2.1 | 2.9 | 1.13E-06 | 0 | 0 | 0 | 0.0024 | 17.7532 | 2.6852 | 0.0005 | 0.0006 | 0.0006 | 0 | 0 | 88.65 | N | N | N | N | N | N | N | N | N | N
135202 | 72.5 | 49.455 | 195.9 | 149 | 83.9 | 98.5 | 29.4 | 65 | 94.3 | 127.1 | 108 | 1.7 | 1.9112 | 29.6002 | 595.1 | 636.2 | 442.346 | 218.937 | -3.2 | -3.2 | -0.1 | 21.2 | 10.54 | 1.92 | 2.9 | 1.04E-06 | 0 | 0 | 0 | 0.0026 | 19.9341 | 2.6429 | 0.0006 | 0.0006 | 0.0006 | 0 | 0 | 135.62 | N | N | N | N | N | N | N | N | N | N
135203 | 73 | 49.778 | 196.6 | 150.2 | 83.9 | 98.5 | 29.4 | 65 | 94.3 | 127.1 | 109.1 | 1.8 | 2.0587 | 29.6048 | 594.4 | 635.3 | 459.055 | 227.397 | -3.3 | -3.2 | -0.1 | 20.9 | 10.87 | 1.69 | 2.8 | 1.00E-06 | 0 | 0 | 0 | 0.0026 | 21.3485 | 2.4145 | 0.0006 | 0.0006 | 0.0006 | 0 | 0 | 138.35 | N | N | N | N | N | N | N | N | N | N
135204 | 73.3 | 50.002 | 197.3 | 151.2 | 83.9 | 98.5 | 29.4 | 65 | 94.3 | 127.2 | 110 | 1.9 | 2.004 | 29.6023 | 593.9 | 634.4 | 452.861 | 224.424 | -3.2 | -3.1 | -0.1 | 21 | 10.85 | 1.6 | 2.8 | 1.02E-06 | 0 | 0 | 0 | 0.0026 | 21.0212 | 2.2485 | 0.0006 | 0.0006 | 0.0006 | 0 | 0 | 152.72 | N | N | N | N | N | N | N | N | N | Y
135205 | 73.7 | 50.275 | 198.1 | 151.7 | 83.9 | 98.5 | 29.4 | 65 | 94.3 | 127.3 | 110.4 | 1.9 | 1.8771 | 29.5987 | 592.9 | 633.3 | 438.103 | 217.286 | -3.3 | -3.2 | -0.1 | 21.7 | 10.62 | 1.66 | 2.9 | 1.05E-06 | 0 | 0 | 0 | 0.0026 | 19.9246 | 2.2584 | 0.0006 | 0.0006 | 0.0006 | 0 | 0 | 138.84 | N | N | N | N | N | N | N | N | N | Y
135206 | 74.2 | 50.623 | 198.6 | 151.2 | 84 | 98.5 | 29.4 | 65 | 94.4 | 127.2 | 110 | 1.9 | 1.7786 | 29.5921 | 591.8 | 632.1 | 426.296 | 211.589 | -3.3 | -3.3 | -0.1 | 22.3 | 10.39 | 1.8 | 2.8 | 1.08E-06 | 0 | 0 | 0 | 0.0026 | 18.9836 | 2.3899 | 0.0005 | 0.0006 | 0.0006 | 0 | 0 | 129.86 | N | N | N | N | N | N | N | N | N | Y
135207 | 74.6 | 50.834 | 199.1 | 150.5 | 84 | 98.5 | 29.4 | 65.1 | 94.6 | 127.4 | 109.4 | 1.8 | 1.6437 | 29.5829 | 590.7 | 631.4 | 409.653 | 203.491 | -3.4 | -3.3 | -0.1 | 22 | 10.22 | 1.95 | 2.8 | 1.12E-06 | 0 | 0 | 0 | 0.0025 | 17.9622 | 2.4849 | 0.0005 | 0.0005 | 0.0005 | 0 | 0 | 123.59 | N | N | N | N | N | N | N | N | N | Y
135208 | 74.9 | 51.095 | 199.5 | 150 | 84.1 | 98.5 | 29.4 | 65.1 | 94.7 | 127.3 | 108.9 | 1.8 | 1.5714 | 29.5798 | 589.5 | 630.3 | 400.317 | 199.048 | -3.4 | -3.4 | -0.1 | 22.1 | 10.17 | 2.06 | 2.8 | 1.15E-06 | 0 | 0 | 0 | 0.0024 | 17.4803 | 2.5792 | 0.0005 | 0.0005 | 0.0005 | 0 | 0 | 122.31 | N | N | N | N | N | N | N | N | N | Y
135209 | 75.6 | 51.555 | 199.8 | 149.5 | 84.1 | 98.5 | 29.4 | 65.1 | 94.7 | 127.4 | 108.5 | 1.7 | 1.4122 | 29.5828 | 588.8 | 629.4 | 379.033 | 188.626 | -3.5 | -3.4 | -0.1 | 22.5 | 9.83 | 2.4 | 2.8 | 1.21E-06 | 0 | 0 | 0 | 0.0023 | 16.0156 | 2.8411 | 0.0005 | 0.0005 | 0.0005 | 0 | 0 | 121.32 | N | N | N | N | N | N | N | N | N | Y
135210 | 76.6 | 52.251 | 199.8 | 148.7 | 84.1 | 98.5 | 29.4 | 65.1 | 94.7 | 127.5 | 107.8 | 1.7 | 1.3997 | 29.5913 | 587.8 | 628.7 | 377.101 | 187.893 | -3.4 | -3.4 | -0.1 | 22.4 | 8.29 | 3.64 | 2.7 | 1.22E-06 | 0 | 0 | 0 | 0.0023 | 13.455 | 4.2911 | 0.0005 | 0.0005 | 0.0005 | 0 | 0 | 100.09 | N | N | N | N | N | N | N | N | N | Y
135211 | 76.9 | 52.456 | 199.8 | 145.8 | 84 | 98.5 | 29.4 | 65.1 | 94.5 | 127.6 | 105.2 | 1.5 | 1.1949 | 29.5832 | 586.6 | 627.6 | 348.309 | 173.69 | -3.2 | -3.1 | -0.1 | 22.3 | 5.56 | 6.34 | 2.7 | 1.32E-06 | 0 | 0 | 0 | 0.0021 | 8.3387 | 6.9086 | 0.0004 | 0.0004 | 0.0004 | 0 | 0 | 6.48 | N | N | N | N | N | N | N | N | N | N
135212 | 76.6 | 52.214 | 199.5 | 144 | 84 | 98.5 | 29.4 | 65.1 | 94.4 | 126.9 | 103.6 | 1.3 | 1.0652 | 29.5749 | 584.8 | 626.7 | 328.867 | 164.243 | -2.5 | -2.5 | -0.1 | 21.5 | 3.16 | 9.92 | 2.5 | 1.40E-06 | 0 | 0 | 0 | 0.0019 | 4.4871 | 10.2283 | 0.0004 | 0.0004 | 0.0004 | 0 | 0 | 0 | N | N | N | N | N | N | N | N | N | N
135213 | 75.8 | 51.679 | 199.1 | 143.3 | 84 | 98.5 | 29.4 | 65 | 94.1 | 126 | 102.9 | 1.3 | 1.0611 | 29.5762 | 582.9 | 626 | 327.879 | 164.045 | -1.7 | -1.7 | 0 | 20.9 | 1.96 | 12.91 | 2.2 | 1.40E-06 | 0 | 0 | 0 | 0.0019 | 2.7819 | 13.2921 | 0.0003 | 0.0003 | 0.0003 | 0 | 0 | 0 | N | N | N | N | N | N | N | N | N | N
135214 | 75.2 | 51.282 | 198.5 | 143.3 | 84.1 | 98.5 | 29.4 | 64.9 | 94 | 125.3 | 103 | 1.3 | 1.0187 | 29.5722 | 581.2 | 624.9 | 320.845 | 160.77 | -1.3 | -1.3 | 0 | 20.9 | 2.11 | 13.69 | 2.1 | 1.79E-03 | 0 | 0 | 0 | 0.0018 | 2.9244 | 13.8163 | 0.0003 | 0.0003 | 0.0003 | 0 | 0 | 0 | N | N | N | N | N | N | N | N | N | N
135215 | 74.8 | 50.99 | 197.8 | 143.7 | 84.1 | 98.5 | 29.4 | 64.9 | 94 | 124.7 | 103.3 | 1.3 | 1.1412 | 29.5797 | 579.8 | 623.8 | 339.186 | 170.225 | -1.6 | -1.5 | 0 | 20.3 | 3.69 | 11.76 | 2 | 1.39E-02 | 0 | 0 | 0 | 0.0019 | 5.4239 | 12.5706 | 0.0003 | 0.0003 | 0.0003 | 0 | 0 | 38.77 | N | N | N | N | N | N | N | N | N | N
135216 | 75.1 | 51.189 | 197 | 145.6 | 84.1 | 98.5 | 29.4 | 65 | 94.1 | 124.7 | 105 | 1.4 | 1.286 | 29.5833 | 579.1 | 622.7 | 360.361 | 181.008 | -2.2 | -2.2 | 0 | 19.9 | 5.87 | 8.88 | 2 | 1.55E-02 | 0 | 0 | 0 | 0.002 | 9.1771 | 10.0967 | 0.0003 | 0.0003 | 0.0003 | 0 | 0 | 92.54 | N | N | N | N | N | N | N | N | N | Y
135217 | 75.6 | 51.543 | 195.9 | 146.8 | 84.1 | 98.5 | 29.4 | 64.9 | 93.9 | 125.1 | 106.1 | 1.5 | 1.2523 | 29.581 | 578.5 | 621.8 | 355.545 | 178.677 | -2.9 | -2.9 | -0.1 | 20 | 7.16 | 6.85 | 2 | 1.85E-02 | 0 | 0 | 0 | 0.002 | 11.0536 | 7.6853 | 0.0003 | 0.0003 | 0.0003 | 0 | 0 | 83.85 | N | N | N | N | N | N | N | N | N | Y
135218 | 75.8 | 51.692 | 195 | 147 | 84.1 | 98.5 | 29.4 | 64.8 | 93.4 | 125.6 | 106.3 | 1.5 | 1.2679 | 29.5817 | 578.1 | 621.1 | 357.641 | 179.808 | -3.2 | -3.1 | -0.1 | 18.1 | 7.73 | 5.68 | 2.1 | 1.27E-06 | 0 | 0 | 0 | 0.0018 | 12.0033 | 6.4098 | 0.0003 | 0.0004 | 0.0004 | 0 | 0 | 80 | N | N | N | N | N | N | N | N | N | Y
135219 | 76.1 | 51.853 | 194.1 | 146.9 | 84.1 | 98.5 | 29.4 | 64.8 | 93.4 | 125.8 | 106.2 | 1.5 | 1.3104 | 29.5775 | 577.4 | 620 | 363.467 | 182.828 | -3.3 | -3.2 | -0.1 | 11.4 | 8.07 | 4.99 | 2.1 | 1.25E-06 | 0 | 0 | 0 | 0.0011 | 12.7406 | 5.7253 | 0.0003 | 0.0004 | 0.0004 | 0 | 0 | 87.86 | N | N | N | N | N | N | N | N | N | Y
135220 | 76.5 | 52.127 | 193.4 | 147.4 | 84.1 | 98.5 | 29.4 | 64.7 | 93.3 | 126.2 | 106.6 | 1.6 | 1.319 | 29.5844 | 576.9 | 619.7 | 364.241 | 183.345 | -3.3 | -3.2 | -0.1 | 11.6 | 8.05 | 4.94 | 2.1 | 1.25E-06 | 0 | 0 | 0 | 0.0012 | 12.7384 | 5.6819 | 0.0003 | 0.0004 | 0.0004 | 0 | 0 | 90.57 | N | N | N | N | N | N | N | N | N | Y
135221 | 77 | 52.469 | 192.9 | 147.3 | 84.1 | 98.5 | 29.4 | 64.7 | 93.3 | 126.4 | 106.6 | 1.6 | 1.2761 | 29.5842 | 576.5 | 618.8 | 357.878 | 180.208 | -3.3 | -3.2 | -0.1 | 13.5 | 6.7 | 6.26 | 2.1 | 1.27E-06 | 0 | 0 | 0 | 0.0013 | 10.4304 | 7.0798 | 0.0003 | 0.0004 | 0.0004 | 0 | 0 | 85.87 | N | N | N | N | N | N | N | N | N | Y
135222 | 77.4 | 52.761 | 192.6 | 145.1 | 84.1 | 98.5 | 29.4 | 64.7 | 93.3 | 126.7 | 104.6 | 1.4 | 1.105 | 29.5846 | 575.9 | 618.2 | 333.287 | 167.933 | -3 | -2.9 | -0.1 | 14.5 | 4.09 | 9.27 | 2.2 | 1.37E-06 | 0 | 0 | 0 | 0.0013 | 5.9327 | 9.7748 | 0.0003 | 0.0003 | 0.0003 | 0 | 0 | 0 | N | N | N | N | N | N | N | N | N | N
135223 | 77.3 | 52.692 | 192.3 | 143 | 84.1 | 98.5 | 29.4 | 64.7 | 93.3 | 126.1 | 102.7 | 1.2 | 1.2353 | 29.5924 | 574.8 | 617.3 | 352.123 | 177.647 | -2.2 | -2.1 | 0 | 15.4 | 1.91 | 12.96 | 2 | 1.29E-06 | 0 | 0 | 0 | 0.0015 | 2.9299 | 14.4574 | 0.0003 | 0.0003 | 0.0003 | 0 | 0 | 0 | N | N | N | N | N | N | N | N | N | N
135224 | 77 | 52.487 | 192.4 | 143.4 | 84 | 98.5 | 29.4 | 64.7 | 93.3 | 125.5 | 103.1 | 1.3 | 1.1439 | 29.5928 | 573.9 | 617 | 338.416 | 170.886 | -1.6 | -1.6 | 0 | 17.3 | 0.82 | 15.98 | 1.8 | 1.34E-06 | 0 | 0 | 0 | 0.0016 | 1.2056 | 17.1421 | 0.0003 | 0.0003 | 0.0003 | 0 | 0 | 0 | N | N | N | N | N | N | N | N | N | N
135225 | 76.1 | 51.903 | 192.4 | 144.4 | 84 | 98.5 | 29.4 | 64.7 | 93.3 | 125 | 104 | 1.3 | 1.4647 | 29.5999 | 572.7 | 616.1 | 376.741 | 190.519 | -1.4 | -1.3 | 0 | 19.5 | 0.46 | 17.6 | 1.7 | 6.92E-03 | 0 | 0 | 0 | 0.002 | 0.7634 | 21.0572 | 0.0003 | 0.0003 | 0.0003 | 0 | 0 | 0 | N | N | N | N | N | N | N | N | N | N
135226 | 74.7 | 50.915 | 192.6 | 143.9 | 84 | 98.6 | 29.4 | 64.7 | 93.3 | 124.6 | 103.5 | 1.3 | 1.5633 | 29.6023 | 571.6 | 615 | 392.427 | 198.674 | -1.4 | -1.4 | 0 | 21.2 | 1.07 | 16.92 | 1.6 | 2.01E-02 | 0 | 0 | 0 | 0.0023 | 1.8353 | 21.1087 | 0.0003 | 0.0003 | 0.0003 | 0 | 0 | 0 | N | N | N | N | N | N | N | N | N | N
135227 | 74.1 | 50.499 | 192.6 | 146.6 | 84 | 98.6 | 29.4 | 64.7 | 93.2 | 124.6 | 105.9 | 1.5 | 1.5411 | 29.6049 | 571 | 614.3 | 391.862 | 198.517 | -1.6 | -1.6 | 0 | 20.3 | 2.89 | 14.27 | 1.6 | 2.47E-02 | 0 | 0 | 0 | 0.0022 | 4.9543 | 17.7826 | 0.0003 | 0.0003 | 0.0003 | 0 | 0 | 26.82 | N | N | N | N | N | N | N | N | N | N
135228 | 74.1 | 50.524 | 192.6 | 148.4 | 84.1 | 98.6 | 29.4 | 64.8 | 93.4 | 124.9 | 107.5 | 1.7 | 1.3593 | 29.5936 | 570.7 | 613.4 | 367.586 | 186.199 | -2.3 | -2.2 | 0 | 19.3 | 4.07 | 12.27 | 1.5 | 1.23E-06 | 0 | 0 | 0 | 0.002 | 6.5419 | 14.339 | 0.0003 | 0.0003 | 0.0003 | 0 | 0 | 56.06 | N | N | N | N | N | N | N | N | N | N
135229 | 73.7 | 50.263 | 192.9 | 145.7 | 84.1 | 98.6 | 29.4 | 64.8 | 93.6 | 125.7 | 105.1 | 1.5 | 0.9872 | 29.5819 | 570.2 | 612.5 | 313.872 | 159.006 | -2.7 | -2.6 | -0.1 | 18.7 | 3.87 | 11.85 | 1.6 | 1.44E-06 | 0 | 0 | 0 | 0.0016 | 5.3185 | 11.8314 | 0.0002 | 0.0002 | 0.0002 | 0 | 0 | 20.68 | N | N | N | N | N | N | N | N | N | N
135230 | 73.5 | 50.126 | 193.1 | 142.7 | 84.1 | 98.6 | 29.4 | 64.9 | 93.7 | 125.2 | 102.5 | 1.2 | 0.8346 | 29.5787 | 569.2 | 611.9 | 288.456 | 146.258 | -2.4 | -2.4 | 0 | 17.1 | 3.57 | 11.89 | 1.6 | 1.57E-06 | 0 | 0 | 0 | 0.0014 | 4.5121 | 10.9152 | 0.0002 | 0.0002 | 0.0002 | 0 | 0 | 18.78 | N | N | N | N | N | N | N | N | N | N
135231 | 73.2 | 49.896 | 193.4 | 142 | 84 | 98.6 | 29.4 | 64.9 | 93.8 | 124.7 | 101.8 | 1.2 | 0.8191 | 29.5797 | 568.2 | 611.6 | 285.603 | 144.962 | -2.4 | -2.3 | 0 | 14.3 | 3.98 | 11.23 | 1.6 | 1.58E-06 | 0 | 0 | 0 | 0.0011 | 4.9832 | 10.2236 | 0.0002 | 0.0002 | 0.0002 | 0 | 0 | 31.66 | N | N | N | N | N | N | N | N | N | N
135232 | 73.1 | 49.815 | 193.8 | 142.6 | 84 | 98.6 | 29.4 | 64.9 | 93.8 | 124.3 | 102.4 | 1.2 | 0.9719 | 29.5833 | 567.2 | 610.7 | 311.004 | 158.019 | -2.5 | -2.4 | 0 | 12.1 | 5.16 | 9.64 | 1.6 | 1.45E-06 | 0 | 0 | 0 | 0.0011 | 7.0406 | 9.5657 | 0.0002 | 0.0002 | 0.0002 | 0 | 0 | 43.6 | N | N | N | N | N | N | N | N | N | N
135233 | 73.3 | 49.946 | 194.3 | 144.2 | 84.1 | 98.6 | 29.4 | 64.9 | 93.8 | 124.4 | 103.8 | 1.3 | 1.1279 | 29.5875 | 566.7 | 610.3 | 335.335 | 170.487 | -2.8 | -2.7 | -0.1 | 11.3 | 6.46 | 7.83 | 1.7 | 7.48E-03 | 0 | 0 | 0 | 0.0011 | 9.5121 | 8.3799 | 0.0003 | 0.0003 | 0.0003 | 0 | 0 | 71.54 | N | N | N | N | N | N | N | N | N | N
135234 | 73.4 | 50.07 | 194.6 | 145.5 | 84.1 | 98.6 | 29.4 | 64.9 | 93.8 | 124.7 | 104.9 | 1.4 | 1.178 | 29.5929 | 566.6 | 609.4 | 342.807 | 174.34 | -2.9 | -2.9 | -0.1 | 11.3 | 7.2 | 6.55 | 1.7 | 1.07E-02 | 0 | 0 | 0 | 0.0011 | 10.8324 | 7.1683 | 0.0003 | 0.0003 | 0.0003 | 0 | 0 | 69.82 | N | N | N | N | N | N | N | N | N | N
135235 | 73.4 | 50.07 | 195.1 | 146.1 | 84 | 98.6 | 29.4 | 64.8 | 93.5 | 125 | 105.4 | 1.5 | 1.1632 | 29.5966 | 566.3 | 608.9 | 340.47 | 173.227 | -3 | -2.9 | -0.1 | 11.7 | 7.51 | 5.89 | 1.6 | 1.32E-06 | 0 | 0 | 0 | 0.0011 | 11.2263 | 6.4003 | 0.0003 | 0.0003 | 0.0003 | 0 | 0 | 84.06 | N | N | N | N | N | N | N | N | N | Y
135236 | 73.5 | 50.101 | 195.5 | 146.4 | 84.1 | 98.6 | 29.4 | 64.8 | 93.4 | 125.4 | 105.7 | 1.5 | 1.1751 | 29.5982 | 565.9 | 608.5 | 341.919 | 174.046 | -3 | -3 | -0.1 | 11.2 | 7.17 | 5.98 | 1.6 | 1.32E-06 | 0 | 0 | 0 | 0.0011 | 10.7791 | 6.5296 | 0.0003 | 0.0003 | 0.0003 | 0 | 0 | 75.88 | N | N | N | N | N | N | N | N | N | N
135237 | 73.4 | 50.039 | 195.9 | 146.2 | 84 | 98.5 | 29.4 | 64.8 | 93.3 | 125.6 | 105.6 | 1.5 | 1.0207 | 29.5955 | 565.6 | 608 | 318.106 | 161.948 | -3 | -2.9 | -0.1 | 10.2 | 5.57 | 7.69 | 1.8 | 1.42E-06 | 0 | 0 | 0 | 0.0009 | 7.7958 | 7.8147 | 0.0003 | 0.0003 | 0.0003 | 0 | 0 | 31.9 | N | N | N | N | N | N | N | N | N | N
135238 | 72.8 | 49.66 | 196.3 | 144.3 | 84 | 98.5 | 29.4 | 64.8 | 93.3 | 125.6 | 103.9 | 1.3 | 0.8972 | 29.5902 | 564.7 | 607.1 | 297.873 | 151.756 | -2.6 | -2.6 | -0.1 | 9.7 | 3.34 | 10.51 | 1.9 | 1.51E-06 | 0 | 0 | 0 | 0.0008 | 4.3825 | 10.0119 | 0.0003 | 0.0003 | 0.0003 | 0 | 0 | 0 | N | N | N | N | N | N | N | N | N | N
135239 | 71.9 | 49.039 | 196.6 | 142.6 | 84 | 98.5 | 29.4 | 64.8 | 93.3 | 125.4 | 102.4 | 1.2 | 1.2848 | 29.6 | 563.7 | 606.5 | 355.464 | 181.331 | -1.9 | -1.9 | 0 | 9.5 | 1.62 | 13.93 | 1.8 | 1.27E-06 | 0 | 0 | 0 | 0.0009 | 2.5322 | 15.8614 | 0.0003 | 0.0003 | 0.0003 | 0 | 0 | 0 | N | N | N | N | N | N | N | N | N | N
135240 | 71.1 | 48.448 | 197 | 142.9 | 84 | 98.5 | 29.4 | 64.8 | 93.3 | 124.9 | 102.6 | 1.2 | 1.2813 | 29.605 | 563.2 | 606.2 | 356.261 | 181.864 | -1.4 | -1.4 | 0 | 9.9 | 1.12 | 15.74 | 1.7 | 1.26E-06 | 0 | 0 | 0 | 0.001 | 1.7645 | 17.9702 | 0.0003 | 0.0003 | 0.0003 | 0 | 0 | 0 | N | N | N | N | N | N | N | N | N | N
135241 | 70.4 | 47.988 | 197.2 | 143.9 | 84 | 98.5 | 29.4 | 64.8 | 93.5 | 124.6 | 103.5 | 1.3 | 0.9906 | 29.599 | 562.4 | 605.3 | 312.82 | 159.777 | -1.2 | -1.2 | 0 | 9.4 | 1.84 | 15.16 | 1.6 | 1.35E-02 | 0 | 0 | 0 | 0.0008 | 2.5421 | 15.2082 | 0.0002 | 0.0002 | 0.0002 | 0 | 0 | 18.1 | N | N | N | N | N | N | N | N | N | N
135242 | 69.9 | 47.634 | 197.2 | 143.8 | 84 | 98.5 | 29.4 | 64.9 | 93.8 | 124.4 | 103.4 | 1.3 | 0.943 | 29.5947 | 561.4 | 604.5 | 305.656 | 156.25 | -1.8 | -1.7 | 0 | 8.4 | 3.51 | 12.6 | 1.5 | 2.14E-02 | 0 | 0 | 0 | 0.0007 | 4.7396 | 12.3619 | 0.0002 | 0.0002 | 0.0002 | 0 | 0 | 32.05 | N | N | N | N | N | N | N | N | N | N
135243 | 69.8 | 47.572 | 197.2 | 144.3 | 84.1 | 98.5 | 29.4 | 65 | 94.3 | 124.4 | 103.9 | 1.3 | 1.1038 | 29.5982 | 560.7 | 604 | 330.565 | 169.115 | -2.4 | -2.3 | 0 | 8.4 | 5.77 | 9.18 | 1.5 | 1.99E-02 | 0 | 0 | 0 | 0.0008 | 8.4289 | 9.7492 | 0.0002 | 0.0002 | 0.0002 | 0 | 0 | 81.65 | N | N | N | N | N | N | N | N | N | N
135244 | 70 | 47.703 | 197.1 | 145.7 | 84 | 98.5 | 29.4 | 65.1 | 94.6 | 124.5 | 105.1 | 1.4 | 1.3021 | 29.5985 | 560.5 | 603.1 | 359.078 | 183.733 | -3 | -2.9 | -0.1 | 9.4 | 7.87 | 6.16 | 1.5 | 3.59E-03 | 0 | 0 | 0 | 0.001 | 12.4904 | 7.1111 | 0.0003 | 0.0003 | 0.0003 | 0 | 0 | 94.71 | N | N | N | N | N | N | N | N | N | N
135245 | 70.2 | 47.895 | 196.9 | 146.8 | 84 | 98.5 | 29.4 | 65.2 | 94.9 | 124.7 | 106.1 | 1.5 | 1.461 | 29.6073 | 560.7 | 602.7 | 380.47 | 194.699 | -3.2 | -3.1 | -0.1 | 10.1 | 9.3 | 4.19 | 1.6 | 1.17E-06 | 0 | 0 | 0 | 0.0011 | 15.6369 | 5.1217 | 0.0003 | 0.0003 | 0.0003 | 0 | 0 | 129.21 | N | N | N | N | N | N | N | N | N | N
135246 | 70.6 | 48.169 | 196.7 | 148.6 | 84.1 | 98.5 | 29.4 | 65.3 | 95.1 | 125.2 | 107.7 | 1.7 | 1.4375 | 29.6093 | 561.1 | 602.2 | 377.437 | 193.088 | -3.1 | -3.1 | -0.1 | 10.6 | 9.68 | 3.26 | 1.7 | 1.18E-06 | 0 | 0 | 0 | 0.0011 | 16.1461 | 3.9559 | 0.0003 | 0.0003 | 0.0003 | 0 | 0 | 117.95 | N | N | N | N | N | N | N | N | N | N
135247 | 71 | 48.399 | 196.6 | 148.5 | 84.1 | 98.5 | 29.4 | 65.4 | 95.4 | 125.5 | 107.6 | 1.7 | 1.4321 | 29.6042 | 560.8 | 601.8 | 376.549 | 192.654 | -3.3 | -3.3 | -0.1 | 11.3 | 9.74 | 2.81 | 1.8 | 1.19E-06 | 0 | 0 | 0 | 0.0012 | 16.207 | 3.4004 | 0.0003 | 0.0003 | 0.0003 | 0 | 0 | 103.66 | N | N | N | N | N | N | N | N | N | N
135248 | 71.4 | 48.66 | 196.5 | 148.2 | 84 | 98.5 | 29.4 | 65.4 | 95.5 | 125.6 | 107.3 | 1.6 | 1.6499 | 29.607 | 560.4 | 601.3 | 404.169 | 206.891 | -3.4 | -3.4 | -0.1 | 12.7 | 10.18 | 2.38 | 1.7 | 1.10E-06 | 0 | 0 | 0 | 0.0014 | 18.1867 | 3.096 | 0.0003 | 0.0003 | 0.0003 | 0 | 0 | 129.29 | N | N | N | N | N | N | N | N | N | N
135249 | 72 | 49.057 | 196.3 | 149.4 | 84 | 98.5 | 29.4 | 65.4 | 95.6 | 125.8 | 108.4 | 1.7 | 1.7605 | 29.6075 | 560.5 | 600.9 | 417.637 | 213.771 | -3.4 | -3.3 | -0.1 | 14.8 | 10.59 | 2 | 1.7 | 1.07E-06 | 0 | 0 | 0 | 0.0017 | 19.5462 | 2.6898 | 0.0003 | 0.0003 | 0.0003 | 0 | 0 | 135.59 | N | N | N | N | N | N | N | N | N | N
135250 | 72.6 | 49.517 | 196.3 | 150.2 | 84.1 | 98.5 | 29.4 | 65.4 | 95.6 | 125.9 | 109.1 | 1.8 | 1.9577 | 29.6158 | 560.7 | 600.6 | 440.044 | 225.266 | -3.4 | -3.3 | -0.1 | 16.1 | 10.82 | 1.74 | 1.7 | 1.01E-06 | 0 | 0 | 0 | 0.002 | 21.0456 | 2.4555 | 0.0003 | 0.0004 | 0.0004 | 0 | 0 | 134.41 | N | N | N | N | N | N | N | N | N | N
135251 | 73.2 | 49.915 | 196.3 | 150.7 | 84 | 98.5 | 29.4 | 65.4 | 95.6 | 126.2 | 109.5 | 1.8 | 2.1175 | 29.6165 | 560.6 | 599.9 | 457.927 | 234.453 | -3.4 | -3.3 | -0.1 | 16.6 | 10.94 | 1.57 | 1.6 | 9.74E-07 | 0 | 0 | 0 | 0.0021 | 22.1398 | 2.3179 | 0.0003 | 0.0004 | 0.0004 | 0 | 0 | 152.13 | N | N | N | N | N | N | N | N | N | Y
135252 | 74.1 | 50.517 | 196.3 | 151.8 | 84 | 98.5 | 29.4 | 65.4 | 95.6 | 126.2 | 110.6 | 1.9 | 2.0896 | 29.611 | 560.5 | 599.1 | 454.926 | 232.88 | -3.4 | -3.3 | -0.1 | 18.1 | 10.86 | 1.54 | 1.6 | 9.81E-07 | 0 | 0 | 0 | 0.0023 | 21.8386 | 2.2559 | 0.0003 | 0.0003 | 0.0003 | 0 | 0 | 150.74 | N | N | N | N | N | N | N | N | N | Y
135253 | 74.9 | 51.039 | 196.4 | 152.2 | 84.1 | 98.5 | 29.4 | 65.4 | 95.6 | 126.4 | 110.9 | 2 | 1.899 | 29.6055 | 560.2 | 598.8 | 433.527 | 221.966 | -3.4 | -3.3 | -0.1 | 18.7 | 10.64 | 1.63 | 1.6 | 1.03E-06 | 0 | 0 | 0 | 0.0023 | 20.3935 | 2.2667 | 0.0003 | 0.0003 | 0.0003 | 0 | 0 | 148.2 | N | N | N | N | N | N | N | N | N | Y
135254 | 75.5 | 51.456 | 196.5 | 151.8 | 84.1 | 98.5 | 29.4 | 65.4 | 95.6 | 126.5 | 110.5 | 1.9 | 1.6916 | 29.6001 | 559.6 | 598.1 | 409.131 | 209.554 | -3.4 | -3.3 | -0.1 | 14 | 10.51 | 1.72 | 1.7 | 1.09E-06 | 0 | 0 | 0 | 0.0016 | 19.0152 | 2.2632 | 0.0003 | 0.0003 | 0.0003 | 0 | 0 | 135.25 | N | N | N | N | N | N | N | N | N | Y
135255 | 76.1 | 51.872 | 196.8 | 150 | 84.1 | 98.5 | 29.4 | 65.4 | 95.6 | 126.6 | 108.9 | 1.8 | 1.868 | 29.606 | 558.8 | 597.5 | 428.993 | 219.929 | -3.3 | -3.2 | -0.1 | 9 | 10.62 | 1.69 | 1.7 | 1.04E-06 | 0 | 0 | 0 | 0.0011 | 20.1609 | 2.3365 | 0.0003 | 0.0004 | 0.0004 | 0 | 0 | 130.27 | N | N | N | N | N | N | N | N | N | Y
135256 | 76.8 | 52.338 | 197 | 149.4 | 84.1 | 98.5 | 29.4 | 65.4 | 95.6 | 126.5 | 108.4 | 1.7 | 2.4977 | 29.6215 | 558.4 | 597.2 | 496.676 | 254.871 | -3.4 | -3.4 | -0.1 | 9.6 | 10.98 | 1.52 | 1.6 | 8.96E-07 | 0 | 0 | 0 | 0.0013 | 24.1674 | 2.4283 | 0.0004 | 0.0004 | 0.0004 | 0 | 0 | 130.58 | N | N | N | N | N | N | N | N | N | Y
135257 | 77.2 | 52.649 | 197.2 | 150.2 | 84.1 | 98.5 | 29.4 | 65.4 | 95.5 | 126.5 | 109.1 | 1.8 | 2.7229 | 29.6268 | 558.4 | 596.4 | 519.761 | 266.774 | -3.5 | -3.4 | -0.1 | 11 | 11.26 | 1.34 | 1.5 | 8.56E-07 | 0 | 0 | 0 | 0.0016 | 25.9355 | 2.2432 | 0.0004 | 0.0004 | 0.0004 | 0 | 0 | 163.82 | N | N | N | N | N | N | N | N | N | Y
135258 | 78.2 | 53.32 | 197.2 | 153 | 84.1 | 98.5 | 29.4 | 65.3 | 95.2 | 126.3 | 111.6 | 2 | 2.4568 | 29.6249 | 558.5 | 596.3 | 492.826 | 252.901 | -3.3 | -3.2 | -0.1 | 11.6 | 11.12 | 1.33 | 1.4 | 9.03E-07 | 0 | 0 | 0 | 0.0016 | 24.2868 | 2.1086 | 0.0003 | 0.0003 | 0.0003 | 0 | 0 | 176.13 | N | N | N | N | N | N | N | N | N | Y
135259 | 78.8 | 53.699 | 197.2 | 153.8 | 84.1 | 98.5 | 29.4 | 65.3 | 95 | 126 | 112.3 | 2.1 | 2.2284 | 29.6266 | 558.3 | 595.7 | 469.251 | 240.862 | -3.3 | -3.2 | -0.1 | 11.7 | 10.71 | 1.51 | 1.4 | 9.49E-07 | 0 | 0 | 0 | 0.0015 | 22.2663 | 2.2785 | 0.0003 | 0.0003 | 0.0003 | 0 | 0 | 161.74 | N | N | N | N | N | N | N | N | N | Y
135300 | 79.5 | 54.184 | 197.2 | 152.4 | 84.1 | 98.5 | 29.4 | 65.2 | 94.8 | 126 | 111.1 | 2 | 1.9774 | 29.6223 | 558.1 | 595 | 441.464 | 226.619 | -3.3 | -3.3 | -0.1 | 12.5 | 10.2 | 1.86 | 1.3 | 1.01E-06 | 0 | 0 | 0 | 0.0016 | 19.9603 | 2.6452 | 0.0003 | 0.0003 | 0.0003 | 0 | 0 | 141.36 | N | N | N | N | N | N | N | N | N | Y
135301 | 80.1 | 54.643 | 197.2 | 151.8 | 84.1 | 98.5 | 29.4 | 65.2 | 94.7 | 125.9 | 110.5 | 1.9 | 1.5071 | 29.6029 | 557.5 | 594.3 | 384.939 | 197.582 | -3.5 | -3.4 | -0.1 | 14.5 | 9.51 | 2.43 | 1.3 | 1.16E-06 | 0 | 0 | 0 | 0.0016 | 16.2184 | 3.0173 | 0.0002 | 0.0002 | 0.0002 | 0 | 0 | 126.61 | N | N | N | N | N | N | N | N | N | Y
135302 | 80.3 | 54.737 | 197.3 | 150.7 | 84.1 | 98.5 | 29.4 | 65.2 | 94.7 | 126.1 | 109.6 | 1.8 | 1.2318 | 29.5979 | 556.2 | 593.6 | 348.394 | 179.022 | -3.4 | -3.4 | -0.1 | 16 | 8.45 | 3.41 | 1.3 | 1.28E-06 | 0 | 0 | 0 | 0.0016 | 13.0649 | 3.8382 | 0.0002 | 0.0002 | 0.0002 | 0 | 0 | 102.78 | N | N | N | N | N | N | N | N | N | Y
135303 | 80.4 | 54.817 | 197.4 | 148 | 84.1 | 98.5 | 29.4 | 65.2 | 94.7 | 126.2 | 107.1 | 1.6 | 0.9569 | 29.5901 | 555 | 593.2 | 306.269 | 157.529 | -3.2 | -3.2 | -0.1 | 15.8 | 6.98 | 4.88 | 1.5 | 1.46E-06 | 0 | 0 | 0 | 0.0014 | 9.4929 | 4.8286 | 0.0002 | 0.0002 | 0.0002 | 0 | 0 | 37.52 | N | N | N | N | N | N | N | N | N | N
135304 | 80 | 54.556 | 197.3 | 145.3 | 84.1 | 98.5 | 29.4 | 65.2 | 94.7 | 126.1 | 104.8 | 1.4 | 0.8643 | 29.5894 | 553.8 | 592.5 | 291.511 | 150.114 | -3 | -2.9 | -0.1 | 15.9 | 6.19 | 6.1 | 1.5 | 1.53E-06 | 0 | 0 | 0 | 0.0013 | 8.0184 | 5.7531 | 0.0002 | 0.0002 | 0.0002 | 0 | 0 | 30.56 | N | N | N | N | N | N | N | N | N | N
135305 | 80 | 54.525 | 197.3 | 144.5 | 84.1 | 98.5 | 29.4 | 65.1 | 94.7 | 125.8 | 104.1 | 1.4 | 0.9606 | 29.588 | 552.3 | 591.8 | 307.262 | 158.44 | -2.9 | -2.9 | -0.1 | 16.1 | 6.49 | 6.43 | 1.5 | 1.45E-06 | 0 | 0 | 0 | 0.0014 | 8.8794 | 6.4001 | 0.0002 | 0.0002 | 0.0002 | 0 | 0 | 62.2 | N | N | N | N | N | N | N | N | N | N
135306 | 79.7 | 54.333 | 197.2 | 145.1 | 84.1 | 98.5 | 29.4 | 65 | 94.2 | 125.8 | 104.6 | 1.4 | 0.946 | 29.5834 | 551.3 | 591.2 | 304.796 | 157.312 | -3.1 | -3 | -0.1 | 16 | 6.78 | 6.38 | 1.5 | 1.46E-06 | 0 | 0 | 0 | 0.0014 | 9.2125 | 6.3035 | 0.0002 | 0.0002 | 0.0002 | 0 | 0 | 56.81 | N | N | N | N | N | N | N | N | N | N
135307 | 79.6 | 54.295 | 196.8 | 145.3 | 84 | 98.5 | 29.4 | 65 | 94.1 | 126.1 | 104.7 | 1.4 | 0.907 | 29.5796 | 550.5 | 590.7 | 298.395 | 154.102 | -3.1 | -3 | -0.1 | 16.3 | 6.73 | 6.4 | 1.5 | 1.49E-06 | 0 | 0 | 0 | 0.0014 | 8.9498 | 6.1952 | 0.0002 | 0.0002 | 0.0002 | 0 | 0 | 46.46 | N | N | N | N | N | N | N | N | N | N
135308 | 79.4 | 54.109 | 196.4 | 145.1 | 84 | 98.5 | 29.4 | 65 | 94.1 | 126.3 | 104.6 | 1.4 | 0.9763 | 29.5886 | 549.7 | 590.1 | 309.43 | 159.98 | -3 | -3 | -0.1 | 16.9 | 6.76 | 6.35 | 1.5 | 1.54E-02 | 0 | 0 | 0 | 0.0015 | 9.3361 | 6.3771 | 0.0002 | 0.0002 | 0.0002 | 0 | 0 | 47.98 | N | N | N | N | N | N | N | N | N | N
135309 | 79.2 | 54.003 | 195.9 | 145 | 84 | 98.5 | 29.4 | 65 | 94.1 | 126.5 | 104.5 | 1.4 | 1.1812 | 29.5913 | 548.9 | 589.6 | 339.6 | 175.722 | -3 | -2.9 | -0.1 | 17.7 | 7.27 | 5.86 | 1.5 | 2.28E-03 | 0 | 0 | 0 | 0.0017 | 11.0385 | 6.4678 | 0.0002 | 0.0002 | 0.0002 | 0 | 0 | 57.28 | N | N | N | N | N | N | N | N | N | N
135310 | 79 | 53.867 | 195.7 | 145.7 | 84 | 98.5 | 29.4 | 65 | 94 | 126.7 | 105.1 | 1.4 | 1.6958 | 29.6053 | 548.6 | 589.1 | 405.494 | 209.984 | -3.1 | -3 | -0.1 | 19.4 | 8.49 | 4.75 | 1.5 | 1.09E-06 | 0 | 0 | 0 | 0.0022 | 15.3942 | 6.2644 | 0.0003 | 0.0003 | 0.0003 | 0 | 0 | 76.74 | N | N | N | N | N | N | N | N | N | N
135311 | 79 | 53.892 | 195.3 | 147.6 | 84 | 98.5 | 29.4 | 64.9 | 93.9 | 126.9 | 106.8 | 1.6 | 2.6217 | 29.6277 | 548.9 | 588.5 | 506.195 | 262.253 | -3.2 | -3.2 | -0.1 | 19.8 | 9.87 | 3.32 | 1.6 | 8.71E-07 | 0 | 0 | 0 | 0.0029 | 22.3466 | 5.4708 | 0.0004 | 0.0004 | 0.0004 | 0 | 0 | 147.08 | N | N | N | N | N | N | N | N | N | Y
135312 | 79.6 | 54.283 | 195 | 151.7 | 84.1 | 98.5 | 29.4 | 64.9 | 94 | 127 | 110.4 | 1.9 | 3.0918 | 29.6341 | 549.9 | 588.2 | 553.165 | 286.372 | -3.2 | -3.1 | -0.1 | 19.9 | 10.46 | 2.45 | 1.5 | 7.97E-07 | 0 | 0 | 0 | 0.0031 | 25.8656 | 4.4083 | 0.0004 | 0.0004 | 0.0004 | 0 | 0 | 179.08 | N | N | N | N | N | N | N | N | N | Y
135313 | 79.8 | 54.389 | 194.8 | 154.8 | 84 | 98.5 | 29.4 | 64.9 | 93.9 | 127.2 | 113.2 | 2.2 | 2.8984 | 29.6338 | 550.8 | 587.3 | 534.885 | 276.659 | -3.3 | -3.2 | -0.1 | 19.9 | 10.39 | 2.14 | 1.3 | 8.26E-07 | 0 | 0 | 0 | 0.003 | 24.8283 | 3.722 | 0.0003 | 0.0004 | 0.0004 | 0 | 0 | 175.22 | N | N | N | N | N | N | N | N | N | Y
135314 | 80 | 54.513 | 194.7 | 154.8 | 84.1 | 98.5 | 29.4 | 64.9 | 94 | 127.2 | 113.2 | 2.2 | 2.4627 | 29.6271 | 551.2 | 586.9 | 491.69 | 254.153 | -3.5 | -3.4 | -0.1 | 19.6 | 10.3 | 2.05 | 1.3 | 8.99E-07 | 0 | 0 | 0 | 0.0027 | 22.6018 | 3.2716 | 0.0003 | 0.0003 | 0.0003 | 0 | 0 | 169.8 | N | N | N | N | N | N | N | N | N | Y
135315 | 79.7 | 54.351 | 194.5 | 153.8 | 84.1 | 98.5 | 29.4 | 64.9 | 93.8 | 127.1 | 112.3 | 2.1 | 2.3675 | 29.6195 | 551.2 | 586.2 | 482.115 | 249.138 | -3.5 | -3.5 | -0.1 | 18.6 | 10.43 | 1.96 | 1.3 | 9.17E-07 | 0 | 0 | 0 | 0.0025 | 22.4427 | 3.0671 | 0.0003 | 0.0003 | 0.0003 | 0 | 0 | 157.65 | N | N | N | N | N | N | N | N | N | Y
135316 | 79.3 | 54.041 | 194.5 | 153.2 | 84 | 98.5 | 29.4 | 64.8 | 93.6 | 127.2 | 111.7 | 2 | 2.2386 | 29.6047 | 550.8 | 586 | 468.232 | 241.957 | -3.5 | -3.5 | -0.1 | 18 | 10.33 | 2.02 | 1.2 | 9.45E-07 | 0 | 0 | 0 | 0.0024 | 21.591 | 3.0695 | 0.0003 | 0.0003 | 0.0003 | 0 | 0 | 164.62 | N | N | N | N | N | N | N | N | N | Y
135317 | 78.6 | 53.593 | 194.6 | 153.3 | 84.1 | 98.5 | 29.4 | 64.8 | 93.7 | 127.3 | 111.8 | 2 | 1.7356 | 29.5879 | 550.4 | 585.6 | 410.391 | 212.025 | -3.5 | -3.4 | -0.1 | 18.3 | 8.42 | 3.09 | 1.2 | 1.08E-06 | 0 | 0 | 0 | 0.0021 | 15.4218 | 4.1115 | 0.0002 | 0.0002 | 0.0002 | 0 | 0 | 160.24 | N | N | N | N | N | N | N | N | N | Y
135318 | 76.8 | 52.332 | 194.9 | 148.7 | 84.1 | 98.5 | 29.4 | 64.8 | 93.7 | 127.3 | 107.7 | 1.7 | 1.1512 | 29.57 | 549.5 | 584.9 | 335.356 | 173.311 | -3.2 | -3.1 | -0.1 | 18 | 4.89 | 6.09 | 1.3 | 1.33E-06 | 0 | 0 | 0 | 0.0017 | 7.3157 | 6.6285 | 0.0002 | 0.0002 | 0.0002 | 0 | 0 | 0 | N | N | N | N | N | N | N | N | N | N
135319 | 74.9 | 51.07 | 195.1 | 144 | 84.1 | 98.5 | 29.4 | 64.8 | 93.7 | 126.4 | 103.6 | 1.3 | 1.3369 | 29.5684 | 547.9 | 584.9 | 359.991 | 186.321 | -2.3 | -2.3 | 0 | 17.7 | 2.31 | 10.25 | 1.3 | 1.24E-06 | 0 | 0 | 0 | 0.0018 | 3.7094 | 11.9876 | 0.0002 | 0.0002 | 0.0002 | 0 | 0 | 0 | N | N | N | N | N | N | N | N | N | N
135320 | 72.9 | 49.722 | 195.4 | 143.8 | 84.1 | 98.5 | 29.4 | 64.8 | 93.4 | 125.4 | 103.4 | 1.3 | 1.5407 | 29.5702 | 546.4 | 584.4 | 386.823 | 200.517 | -1.7 | -1.7 | 0 | 17.7 | 1.7 | 13.18 | 1.2 | 1.15E-06 | 0 | 0 | 0 | 0.002 | 2.9507 | 16.5861 | 0.0002 | 0.0002 | 0.0002 | 0 | 0 | 0 | N | N | N | N | N | N | N | N | N | N
135321 | 71.7 | 48.914 | 195.6 | 145.6 | 84.1 | 98.5 | 29.4 | 64.8 | 93.4 | 124.5 | 105 | 1.4 | 1.1356 | 29.56 | 545.5 | 583.7 | 332.534 | 172.478 | -1.7 | -1.7 | 0 | 16.8 | 2.73 | 13.33 | 1 | 1.13E-02 | 0 | 0 | 0 | 0.0016 | 4.0604 | 14.4372 | 0.0002 | 0.0002 | 0.0002 | 0 | 0 | 20.97 | N | N | N | N | N | N | N | N | N | N
135322 | 71 | 48.399 | 195.7 | 145.4 | 84.1 | 98.5 | 29.4 | 64.8 | 93.4 | 124.1 | 104.8 | 1.4 | 0.9587 | 29.5577 | 544.6 | 583.1 | 305.737 | 158.699 | -2.4 | -2.3 | 0 | 16.3 | 4.62 | 11.1 | 1 | 1.69E-02 | 0 | 0 | 0 | 0.0014 | 6.3374 | 11.0644 | 0.0001 | 0.0002 | 0.0002 | 0 | 0 | 36.44 | N | N | N | N | N | N | N | N | N | N
135323 | 70.9 | 48.324 | 195.7 | 144.7 | 84.1 | 98.5 | 29.4 | 64.8 | 93.4 | 124.1 | 104.2 | 1.4 | 1.1722 | 29.5661 | 543.9 | 582.2 | 337.644 | 175.435 | -2.8 | -2.8 | -0.1 | 15.9 | 6.97 | 7.82 | 1.1 | 1.96E-02 | 0 | 0 | 0 | 0.0015 | 10.5626 | 8.6152 | 0.0002 | 0.0002 | 0.0002 | 0 | 0 | 106.38 | N | N | N | N | N | N | N | N | N | N
135324 | 71.2 | 48.517 | 195.7 | 146.2 | 84.1 | 98.5 | 29.4 | 64.8 | 93.7 | 124.2 | 105.6 | 1.5 | 1.3884 | 29.5683 | 543.7 | 581.9 | 368.025 | 191.282 | -3.2 | -3.1 | -0.1 | 15.8 | 8.81 | 5.18 | 1.1 | 1.40E-02 | 0 | 0 | 0 | 0.0017 | 14.5557 | 6.2236 | 0.0002 | 0.0002 | 0.0002 | 0 | 0 | 112 | N | N | N | N | N | N | N | N | N | N
135325 | 72 | 49.088 | 195.6 | 147.6 | 84.1 | 98.5 | 29.4 | 64.9 | 93.8 | 124.5 | 106.8 | 1.6 | 1.4451 | 29.5741 | 543.9 | 581.5 | 375.542 | 195.176 | -3.4 | -3.3 | -0.1 | 16.5 | 9.54 | 3.74 | 1.2 | 1.17E-06 | 0 | 0 | 0 | 0.0018 | 16.0752 | 4.5844 | 0.0002 | 0.0002 | 0.0002 | 0 | 0 | 114.22 | N | N | N | N | N | N | N | N | N | N
135326 | 72.8 | 49.635 | 195.3 | 148.3 | 84 | 98.5 | 29.4 | 64.9 | 93.9 | 124.6 | 107.4 | 1.6 | 1.4848 | 29.5789 | 544.1 | 581.3 | 380.624 | 197.815 | -3.4 | -3.4 | -0.1 | 16.3 | 9.75 | 3.05 | 1.2 | 1.16E-06 | 0 | 0 | 0 | 0.0018 | 16.6465 | 3.794 | 0.0002 | 0.0002 | 0.0002 | 0 | 0 | 115.16 | N | N | N | N | N | N | N | N | N | Y
135327 | 74.1 | 50.499 | 195.2 | 148.4 | 84.1 | 98.5 | 29.4 | 64.9 | 94 | 124.9 | 107.5 | 1.7 | 1.5001 | 29.5814 | 544.4 | 581.1 | 382.665 | 198.835 | -3.4 | -3.3 | -0.1 | 16.3 | 9.82 | 2.73 | 1.1 | 1.15E-06 | 0 | 0 | 0 | 0.0018 | 16.8626 | 3.4074 | 0.0002 | 0.0002 | 0.0002 | 0 | 0 | 117.97 | N | N | N | N | N | N | N | N | N | Y
135328 | 75.6 | 51.524 | 195.2 | 148.7 | 84 | 98.5 | 29.4 | 64.9 | 93.9 | 125.2 | 107.8 | 1.7 | 1.5035 | 29.5852 | 544.8 | 580.8 | 383.071 | 199.003 | -3.4 | -3.4 | -0.1 | 16.3 | 9.8 | 2.62 | 1.1 | 1.15E-06 | 0 | 0 | 0 | 0.0018 | 16.8365 | 3.2686 | 0.0002 | 0.0002 | 0.0002 | 0 | 0 | 118.21 | N | N | N | N | N | N | N | N | N | Y
135329 | 77.2 | 52.63 | 195.2 | 148.4 | 84 | 98.5 | 29.4 | 64.9 | 93.9 | 125.5 | 107.5 | 1.7 | 1.4434 | 29.5815 | 544.7 | 580.6 | 375.066 | 194.827 | -3.5 | -3.4 | -0.1 | 16.4 | 9.44 | 2.82 | 1.1 | 1.17E-06 | 0 | 0 | 0 | 0.0018 | 15.8757 | 3.4519 | 0.0002 | 0.0002 | 0.0002 | 0 | 0 | 115.77 | N | N | N | N | N | N | N | N | N | Y
135330 | 79.1 | 53.904 | 195.2 | 148.2 | 84.1 | 98.5 | 29.4 | 64.9 | 94 | 125.7 | 107.3 | 1.6 | 1.554 | 29.5864 | 544.2 | 580.2 | 388.783 | 202.09 | -3.4 | -3.3 | -0.1 | 17.1 | 8.04 | 3.82 | 1.2 | 1.13E-06 | 0 | 0 | 0 | 0.0019 | 14.0323 | 4.8418 | 0.0002 | 0.0002 | 0.0002 | 0 | 0 | 104.33 | N | N | N | N | N | N | N | N | N | Y
135331 | 80.3 | 54.761 | 195.2 | 145.7 | 84 | 98.5 | 29.4 | 65 | 94.1 | 125.9 | 105.1 | 1.4 | 1.3572 | 29.5842 | 544 | 580.2 | 363.567 | 189.006 | -3.1 | -3.1 | -0.1 | 16.8 | 5.76 | 5.97 | 1.3 | 1.22E-06 | 0 | 0 | 0 | 0.0017 | 9.404 | 7.082 | 0.0002 | 0.0002 | 0.0002 | 0 | 0 | 11.49 | N | N | N | N | N | N | N | N | N | N
135332 | 81.1 | 55.314 | 195.2 | 143.9 | 84.1 | 98.5 | 29.4 | 65 | 94.1 | 125.4 | 103.5 | 1.3 | 1.237 | 29.5845 | 543.5 | 579.9 | 347.338 | 180.656 | -2.5 | -2.5 | -0.1 | 15.8 | 3.99 | 8.68 | 1.3 | 1.27E-06 | 0 | 0 | 0 | 0.0016 | 6.2228 | 9.8402 | 0.0002 | 0.0002 | 0.0002 | 0 | 0 | 12.65 | N | N | N | N | N | N | N | N | N | N
135333 | 81.3 | 55.445 | 195.2 | 143.2 | 84 | 98.5 | 29.4 | 65 | 94.1 | 124.4 | 102.9 | 1.3 | 1.1702 | 29.5837 | 542.8 | 579.9 | 337.526 | 175.677 | -2.2 | -2.2 | 0 | 15.4 | 3.25 | 10.79 | 1.4 | 1.31E-06 | 0 | 0 | 0 | 0.0015 | 4.9247 | 11.8966 | 0.0002 | 0.0002 | 0.0002 | 0 | 0 | 8.62 | N | N | N | N | N | N | N | N | N | N
135334 | 81.4 | 55.488 | 195.2 | 143.1 | 84 | 98.5 | 29.4 | 65 | 94.1 | 123.8 | 102.8 | 1.2 | 1.1548 | 29.5846 | 542 | 579.2 | 335.233 | 174.62 | -2.1 | -2 | 0 | 13.9 | 3.33 | 11.72 | 1.4 | 1.11E-02 | 0 | 0 | 0 | 0.0013 | 5.0137 | 12.8443 | 0.0002 | 0.0002 | 0.0002 | 0 | 0 | 21.22 | N | N | N | N | N | N | N | N | N | N
135335 | 81.6 | 55.625 | 195.2 | 143.6 | 84.1 | 98.5 | 29.4 | 65.1 | 94.4 | 123.6 | 103.2 | 1.3 | 1.245 | 29.59 | 541.4 | 579 | 348.006 | 181.423 | -2.3 | -2.2 | 0 | 11.9 | 3.58 | 11.87 | 1.3 | 1.25E-02 | 0 | 0 | 0 | 0.0012 | 5.614 | 13.5171 | 0.0002 | 0.0002 | 0.0002 | 0 | 0 | 29.96 | N | N | N | N | N | N | N | N | N | N
135336 | 81.6 | 55.631 | 194.9 | 143.7 | 84 | 98.5 | 29.4 | 65.1 | 94.5 | 123.3 | 103.3 | 1.3 | 1.2385 | 29.5884 | 541.1 | 578.4 | 346.986 | 180.936 | -2.5 | -2.4 | 0 | 10.5 | 3.5 | 12.09 | 1.3 | 2.84E-02 | 0 | 0 | 0 | 0.001 | 5.4684 | 13.7306 | 0.0002 | 0.0002 | 0.0002 | 0 | 0 | 22.92 | N | N | N | N | N | N | N | N | N | N
135337 | 81.6 | 55.644 | 194.7 | 143.5 | 84 | 98.5 | 29.4 | 65.1 | 94.6 | 123.3 | 103.1 | 1.3 | 1.095 | 29.5841 | 540.8 | 578.1 | 325.965 | 170.003 | -2.5 | -2.5 | -0.1 | 9.8 | 2.88 | 12.94 | 1.3 | 1.83E-02 | 0 | 0 | 0 | 0.0009 | 4.2246 | 13.8155 | 0.0002 | 0.0002 | 0.0002 | 0 | 0 | 17.14 | N | N | N | N | N | N | N | N | N | N
135338 | 80.9 | 55.184 | 194.4 | 143.2 | 84 | 98.5 | 29.4 | 65.1 | 94.7 | 122.9 | 102.8 | 1.2 | 0.9131 | 29.5802 | 540.3 | 577.5 | 297.725 | 155.323 | -2.3 | -2.3 | 0 | 10.3 | 1.81 | 14.6 | 1.3 | 2.76E-02 | 0 | 0 | 0 | 0.0009 | 2.4251 | 14.2366 | 0.0002 | 0.0002 | 0.0002 | 0 | 0 | 0 | N | N | N | N | N | N | N | N | N | N
135339 | 80.2 | 54.668 | 194.2 | 141.9 | 84 | 98.5 | 29.4 | 65.2 | 94.7 | 122.9 | 101.7 | 1.2 | 0.9825 | 29.5822 | 539.6 | 577.5 | 308.334 | 160.982 | -1.7 | -1.7 | 0 | 12 | 0.93 | 16.49 | 1.3 | 2.03E-02 | 0 | 0 | 0 | 0.0011 | 1.299 | 16.662 | 0.0002 | 0.0002 | 0.0002 | 0 | 0 | 0 | N | N | N | N | N | N | N | N | N | N
135340 | 79.3 | 54.072 | 193.8 | 142.2 | 84.1 | 98.5 | 29.4 | 65.2 | 94.7 | 122.7 | 102 | 1.2 | 1.2185 | 29.5959 | 539 | 577 | 343.598 | 179.595 | -1.4 | -1.4 | 0 | 13.9 | 0.47 | 18 | 1.3 | 5.62E-03 | 0 | 0 | 0 | 0.0014 | 0.7324 | 20.2977 | 0.0002 | 0.0002 | 0.0002 | 0 | 0 | 0 | N | N | N | N | N | N | N | N | N | N
135341 | 78.3 | 53.401 | 193.7 | 143.4 | 84.1 | 98.6 | 29.4 | 65.2 | 94.8 | 122.6 | 103 | 1.3 | 1.1564 | 29.597 | 538.8 | 576.6 | 334.22 | 174.736 | -1.3 | -1.3 | 0 | 15.2 | 0.26 | 18.98 | 1.1 | 2.71E-02 | 0 | 0 | 0 | 0.0015 | 0.3983 | 20.8199 | 0.0002 | 0.0002 | 0.0002 | 0 | 0 | 0 | N | N | N | N | N | N | N | N | N | N
135342 | 77.1 | 52.562 | 193.3 | 144.4 | 84.1 | 98.6 | 29.4 | 65.2 | 95 | 122.6 | 104 | 1.3 | 1.1023 | 29.5958 | 538.7 | 576.3 | 326.937 | 170.929 | -1.2 | -1.2 | 0 | 16.3 | 0.18 | 19.54 | 1.1 | 3.67E-02 | 0 | 0 | 0 | 0.0015 | 0.2617 | 20.9669 | 0.0002 | 0.0002 | 0.0002 | 0 | 0 | 0 | N | N | N | N | N | N | N | N | N | N
135343 | 75.7 | 51.586 | 193 | 143.9 | 84.1 | 98.6 | 29.4 | 65.2 | 95 | 122.6 | 103.5 | 1.3 | 1.0525 | 29.5901 | 538.2 | 576.1 | 319.452 | 167.07 | -1.2 | -1.1 | 0 | 16.8 | 0.14 | 19.83 | 1.1 | 1.29E-02 | 0 | 0 | 0 | 0.0015 | 0.2002 | 20.797 | 0.0002 | 0.0002 | 0.0002 | 0 | 0 | 0 | N | N | N | N | N | N | N | N | N | N
135344 | 74.4 | 50.76 | 192.8 | 143.9 | 84.1 | 98.6 | 29.4 | 65.3 | 95 | 122.7 | 103.5 | 1.3 | 1.014 | 29.5878 | 537.8 | 575.7 | 313.53 | 164.032 | -1.1 | -1.1 | 0 | 17 | 0.12 | 19.98 | 1.1 | 2.83E-03 | 0 | 0 | 0 | 0.0015 | 0.1728 | 20.5721 | 0.0002 | 0.0002 | 0.0002 | 0 | 0 | 0 | N | N | N | N | N | N | N | N | N | N
135345 | 73.2 | 49.877 | 192.8 | 143.7 | 84.1 | 98.6 | 29.4 | 65.3 | 95 | 122.7 | 103.3 | 1.3 | 1.2962 | 29.599 | 537.4 | 575.4 | 350.077 | 183.297 | -1.1 | -1.1 | 0 | 18.5 | 0.18 | 19.8 | 1.1 | 2.16E-02 | 0 | 0 | 0 | 0.0019 | 0.2911 | 22.7843 | 0.0002 | 0.0002 | 0.0002 | 0 | 0 | 0 | N | N | N | N | N | N | N | N | N | N
135346 | 71.6 | 48.809 | 192.8 | 143.5 | 84.1 | 98.6 | 29.4 | 65.4 | 95.4 | 122.8 | 103.1 | 1.3 | 1.4994 | 29.6003 | 537.4 | 575.4 | 379.861 | 198.892 | -1.2 | -1.2 | 0 | 26 | 1.06 | 17.95 | 1.3 | 1.89E-02 | 0 | 0 | 0 | 0.0028 | 1.823 | 22.4153 | 0.0002 | 0.0002 | 0.0002 | 0 | 0 | 0 | N | N | N | N | N | N | N | N | N | N
135347 | 70.6 | 48.169 | 192.8 | 145.9 | 84.1 | 98.6 | 29.4 | 65.4 | 95.4 | 122.8 | 105.3 | 1.5 | 1.8037 | 29.6082 | 537.8 | 575.2 | 417.415 | 218.532 | -1.6 | -1.6 | 0 | 29 | 3.85 | 13.4 | 1.1 | 1.05E-06 | 0 | 0 | 0 | 0.0035 | 7.262 | 18.3869 | 0.0002 | 0.0002 | 0.0002 | 0 | 0 | 33.59 | N | N | N | N | N | N | N | N | N | N
135348 | 69.9 | 47.659 | 193 | 149.6 | 84.1 | 98.6 | 29.4 | 65.3 | 95.3 | 123.3 | 108.6 | 1.8 | 1.7208 | 29.5997 | 538.7 | 575 | 408.309 | 213.507 | -2.5 | -2.4 | 0 | 28.8 | 6.98 | 8.31 | 1 | 1.55E-03 | 0 | 0 | 0 | 0.0034 | 12.863 | 11.1421 | 0.0002 | 0.0002 | 0.0002 | 0 | 0 | 141.34 | N | N | N | N | N | N | N | N | N | Y
135349 | 69.6 | 47.429 | 193.3 | 149.3 | 84 | 98.5 | 29.4 | 65.3 | 95.2 | 124 | 108.3 | 1.7 | 1.5249 | 29.5887 | 539.7 | 574.8 | 384.754 | 200.905 | -3.1 | -3 | -0.1 | 28 | 9.05 | 4.88 | 1.1 | 1.12E-02 | 0 | 0 | 0 | 0.0031 | 15.6949 | 6.1535 | 0.0002 | 0.0002 | 0.0002 | 0 | 0 | 131.54 | N | N | N | N | N | N | N | N | N | N
135350 | 69.2 | 47.168 | 193.6 | 148.8 | 84.1 | 98.5 | 29.4 | 65.3 | 95.2 | 124 | 107.9 | 1.7 | 1.2985 | 29.5787 | 540.4 | 575.2 | 354.617 | 184.986 | -3.3 | -3.2 | -0.1 | 25.7 | 9.66 | 3.75 | 1.2 | 1.18E-03 | 0 | 0 | 0 | 0.0026 | 15.4275 | 4.3601 | 0.0002 | 0.0002 | 0.0002 | 0 | 0 | 140.28 | N | N | N | N | N | N | N | N | N | N
135351 | 69 | 47.038 | 194 | 148.4 | 84.1 | 98.5 | 29.4 | 65.3 | 95.2 | 124.2 | 107.5 | 1.7 | 0.9649 | 29.5729 | 540.8 | 575.2 | 305.011 | 159.014 | -3.3 | -3.2 | -0.1 | 24.1 | 7.79 | 4.52 | 1.4 | 1.44E-06 | 0 | 0 | 0 | 0.0021 | 10.6953 | 4.5079 | 0.0002 | 0.0002 | 0.0002 | 0 | 0 | 110.75 | N | N | N | N | N | N | N | N | N | N
135352 | 68.2 | 46.503 | 194.5 | 144.3 | 84.1 | 98.5 | 29.4 | 65.4 | 95.4 | 124.1 | 103.8 | 1.3 | 0.7849 | 29.5667 | 540.5 | 575.4 | 275.925 | 143.865 | -2.9 | -2.8 | -0.1 | 22.6 | 4.45 | 7.51 | 1.5 | 1.60E-06 | 0 | 0 | 0 | 0.0018 | 5.5241 | 6.7806 | 0.0002 | 0.0002 | 0.0002 | 0 | 0 | 0 | N | N | N | N | N | N | N | N | N | N
135353 | 67.2 | 45.814 | 195.1 | 142.6 | 84 | 98.5 | 29.4 | 65.5 | 95.7 | 123.6 | 102.4 | 1.2 | 0.7573 | 29.5673 | 539.8 | 575.4 | 270.344 | 141.051 | -1.9 | -1.8 | 0 | 21.8 | 2 | 11.57 | 1.5 | 1.63E-06 | 0 | 0 | 0 | 0.0017 | 2.431 | 10.2494 | 0.0002 | 0.0002 | 0.0002 | 0 | 0 | 0 | N | N | N | N | N | N | N | N | N | N
135354 | 66.2 | 45.167 | 195.8 | 143.2 | 84.1 | 98.5 | 29.4 | 65.5 | 96 | 123.2 | 102.9 | 1.3 | 1.0596 | 29.5781 | 538.9 | 575.2 | 313.278 | 163.657 | -1.4 | -1.4 | 0 | 21.3 | 0.95 | 14.89 | 1.4 | 1.40E-06 | 0 | 0 | 0 | 0.0019 | 1.3382 | 15.3008 | 0.0002 | 0.0002 | 0.0002 | 0 | 0 | 0 | N | N | N | N | N | N | N | N | N | N
135355 | 65.4 | 44.583 | 196.2 | 142.6 | 84.1 | 98.5 | 29.4 | 65.6 | 96.2 | 122.9 | 102.4 | 1.2 | 1.1196 | 29.5857 | 538.2 | 575 | 328.51 | 171.786 | -1.4 | -1.3 | 0 | 21.6 | 1.13 | 16.12 | 1.3 | 1.30E-02 | 0 | 0 | 0 | 0.002 | 1.675 | 17.3888 | 0.0002 | 0.0002 | 0.0002 | 0 | 0 | 0 | N | N | N | N | N | N | N | N | N | N
135356 | 65.4 | 44.571 | 196.7 | 145.1 | 84.1 | 98.5 | 29.4 | 65.6 | 96.2 | 122.8 | 104.6 | 1.4 | 1.0842 | 29.5857 | 538.1 | 574.8 | 324.134 | 169.518 | -1.6 | -1.6 | 0 | 21.8 | 2.46 | 14.78 | 1.2 | 2.92E-02 | 0 | 0 | 0 | 0.002 | 3.6 | 15.7248 | 0.0002 | 0.0002 | 0.0002 | 0 | 0 | 13.95 | N | N | N | N | N | N | N | N | N | N
135357 | 66.1 | 45.062 | 197.1 | 145.9 | 84.1 | 98.5 | 29.4 | 65.6 | 96.3 | 122.9 | 105.3 | 1.5 | 1.2134 | 29.5861 | 537.9 | 574.5 | 342.549 | 179.18 | -2.3 | -2.3 | 0 | 21.3 | 4.8 | 11.38 | 1.2 | 1.85E-02 | 0 | 0 | 0 | 0.0021 | 7.4283 | 12.8045 | 0.0002 | 0.0002 | 0.0002 | 0 | 0 | 41.3 | N | N | N | N | N | N | N | N | N | N
135358 | 67.6 | 46.081 | 197.3 | 145.7 | 84.1 | 98.5 | 29.4 | 65.7 | 96.4 | 123.2 | 105.1 | 1.4 | 1.9361 | 29.6078 | 538.4 | 574.3 | 429.536 | 224.741 | -3 | -2.9 | -0.1 | 20.6 | 7.77 | 7.26 | 1.2 | 9.34E-03 | 0 | 0 | 0 | 0.0025 | 15.076 | 10.2505 | 0.0002 | 0.0003 | 0.0003 | 0 | 0 | 101.08 | N | N | N | N | N | N | N | N | N | N
135359 | 69.2 | 47.193 | 197.4 | 147.4 | 84.1 | 98.5 | 29.4 | 65.7 | 96.6 | 123.3 | 106.6 | 1.6 | 2.8537 | 29.6398 | 539.9 | 574.1 | 527.554 | 275.898 | -3.1 | -3 | -0.1 | 20.6 | 10.04 | 4.22 | 1.3 | 8.26E-07 | 0 | 0 | 0 | 0.0031 | 23.9087 | 7.3107 | 0.0003 | 0.0003 | 0.0003 | 0 | 0 | 146.96 | N | N | N | N | N | N | N | N | N | N
135400 | 70.8 | 48.262 | 197.5 | 150.5 | 84 | 98.5 | 29.4 | 65.7 | 96.6 | 123.7 | 109.3 | 1.8 | 3.2751 | 29.6519 | 541.6 | 574.1 | 567.81 | 296.555 | -2.8 | -2.8 | -0.1 | 20.1 | 10.88 | 2.47 | 1.2 | 7.69E-07 | 0 | 0 | 0 | 0.0033 | 27.8514 | 4.6068 | 0.0003 | 0.0003 | 0.0003 | 0 | 0 | 187.78 | N | N | N | N | N | N | N | N | N | Y
135401 | 72.1 | 49.175 | 197.4 | 153.3 | 84 | 98.5 | 29.4 | 65.8 | 96.7 | 124 | 111.8 | 2 | 3.468 | 29.6474 | 543.3 | 574.3 | 585.49 | 305.239 | -3 | -2.9 | -0.1 | 19 | 10.86 | 1.94 | 1.2 | 7.48E-07 | 0 | 0 | 0 | 0.0032 | 28.6115 | 3.7153 | 0.0003 | 0.0004 | 0.0004 | 0 | 0 | 185.27 | N | N | N | N | N | N | N | N | N | Y
135402 | 73.4 | 50.051 | 197.3 | 154.2 | 84.1 | 98.5 | 29.4 | 65.8 | 96.8 | 124.1 | 112.7 | 2.1 | 3.5411 | 29.6449 | 544.5 | 574.5 | 592.219 | 308.337 | -3.2 | -3.2 | -0.1 | 19.4 | 10.63 | 1.8 | 1.2 | 7.41E-07 | 0 | 0 | 0 | 0.0033 | 28.3092 | 3.4844 | 0.0003 | 0.0004 | 0.0004 | 0 | 0 | 192.59 | N | N | N | N | N | N | N | N | N | Y
135403 | 74.4 | 50.76 | 197.3 | 154.9 | 84.1 | 98.5 | 29.4 | 65.8 | 96.8 | 124.2 | 113.3 | 2.2 | 3.5009 | 29.648 | 545.4 | 574.8 | 588.914 | 306.4 | -3.3 | -3.3 | -0.1 | 19.6 | 10.44 | 1.83 | 1.2 | 7.46E-07 | 0 | 0 | 0 | 0.0033 | 27.6297 | 3.5263 | 0.0003 | 0.0003 | 0.0003 | 0 | 0 | 193.01 | N | N | N | N | N | N | N | N | N | Y
135404 | 75.4 | 51.381 | 197.3 | 155 | 84.1 | 98.5 | 29.4 | 65.8 | 96.8 | 124.3 | 113.3 | 2.2 | 3.4609 | 29.6438 | 545.9 | 574.8 | 585.617 | 304.474 | -3.4 | -3.4 | -0.1 | 19 | 10.27 | 1.94 | 1.2 | 7.51E-07 | 0 | 0 | 0 | 0.0032 | 26.9913 | 3.7073 | 0.0003 | 0.0003 | 0.0003 | 0 | 0 | 189.14 | N | N | N | N | N | N | N | N | N | Y
135405 | 76.2 | 51.922 | 197.4 | 154.9 | 84.1 | 98.5 | 29.4 | 65.8 | 97 | 124.3 | 113.3 | 2.2 | 3.4267 | 29.6463 | 546.5 | 574.8 | 582.823 | 302.856 | -3.4 | -3.3 | -0.1 | 18.4 | 10.09 | 2.08 | 1.2 | 7.55E-07 | 0 | 0 | 0 | 0.0031 | 26.3805 | 3.9492 | 0.0003 | 0.0003 | 0.0003 | 0 | 0 | 180.58 | N | N | N | N | N | N | N | N | N | Y
135406 | 77.1 | 52.562 | 197.3 | 155.6 | 84.1 | 98.5 | 29.4 | 65.9 | 97.1 | 124.7 | 113.9 | 2.2 | 3.3794 | 29.6454 | 546.9 | 575 | 578.643 | 300.57 | -3.5 | -3.4 | -0.1 | 19.5 | 9.97 | 2.21 | 1.2 | 7.61E-07 | 0 | 0 | 0 | 0.0032 | 25.8678 | 4.168 | 0.0003 | 0.0003 | 0.0003 | 0 | 0 | 179.39 | N | N | N | N | N | N | N | N | N | Y
135407 | 78 | 53.165 | 197.5 | 155.3 | 84.1 | 98.5 | 29.4 | 65.9 | 97.2 | 125.3 | 113.6 | 2.2 | 3.384 | 29.6404 | 547 | 574.8 | 579.077 | 300.722 | -3.5 | -3.5 | -0.1 | 20.7 | 9.88 | 2.31 | 1.2 | 7.61E-07 | 0 | 0 | 0 | 0.0034 | 25.6672 | 4.3681 | 0.0003 | 0.0003 | 0.0003 | 0 | 0 | 177.83 | N | N | N | N | N | N | N | N | N | Y
135408 | 78.8 | 53.718 | 197.5 | 154.9 | 84.1 | 98.5 | 29.4 | 65.9 | 97.2 | 125.8 | 113.3 | 2.2 | 3.4178 | 29.6437 | 547.3 | 575.2 | 582.16 | 302.258 | -3.5 | -3.5 | -0.1 | 21.5 | 9.85 | 2.38 | 1.2 | 7.57E-07 | 0 | 0 | 0 | 0.0036 | 25.7093 | 4.5207 | 0.0003 | 0.0003 | 0.0003 | 0 | 0 | 176.99 | N | N | N | N | N | N | N | N | N | Y
135409 | 79.5 | 54.196 | 197.6 | 154.7 | 84.1 | 98.5 | 29.4 | 65.8 | 97 | 126.2 | 113.1 | 2.1 | 3.4551 | 29.6557 | 547.6 | 575.2 | 585.475 | 304.001 | -3.5 | -3.4 | -0.1 | 21.8 | 9.81 | 2.44 | 1.2 | 7.52E-07 | 0 | 0 | 0 | 0.0036 | 25.7491 | 4.6538 | 0.0003 | 0.0003 | 0.0003 | 0 | 0 | 183.04 | N | N | N | N | N | N | N | N | N | Y
135410 | 80.4 | 54.799 | 197.5 | 154.4 | 84.1 | 98.5 | 29.4 | 65.7 | 96.5 | 126.5 | 112.8 | 2.1 | 3.3707 | 29.658 | 547.9 | 575 | 578.016 | 300.076 | -3.4 | -3.4 | -0.1 | 20.5 | 9.75 | 2.49 | 1.1 | 7.62E-07 | 0 | 0 | 0 | 0.0034 | 25.2594 | 4.688 | 0.0003 | 0.0003 | 0.0003 | 0 | 0 | 178.6 | N | N | N | N | N | N | N | N | N | Y
135411 | 81 | 55.227 | 197.6 | 154.1 | 84.1 | 98.5 | 29.4 | 65.6 | 96.3 | 126.7 | 112.6 | 2.1 | 3.3215 | 29.6517 | 547.8 | 575 | 573.587 | 297.746 | -3.4 | -3.4 | -0.1 | 20.6 | 9.74 | 2.52 | 1.1 | 7.68E-07 | 0 | 0 | 0 | 0.0034 | 25.0503 | 4.7092 | 0.0003 | 0.0003 | 0.0003 | 0 | 0 | 175.61 | N | N | N | N | N | N | N | N | N | Y
135412 | 81.8 | 55.756 | 197.5 | 154.1 | 84 | 98.5 | 29.4 | 65.5 | 96 | 126.9 | 112.6 | 2.1 | 3.2141 | 29.6484 | 548 | 575 | 563.454 | 292.385 | -3.5 | -3.4 | -0.1 | 22.4 | 9.66 | 2.58 | 1.1 | 7.82E-07 | 0 | 0 | 0 | 0.0036 | 24.3822 | 4.732 | 0.0003 | 0.0003 | 0.0003 | 0 | 0 | 179.69 | N | N | N | N | N | N | N | N | N | Y
135413 | 82.3 | 56.147 | 197.5 | 153.9 | 84.1 | 98.5 | 29.4 | 65.5 | 95.9 | 127.2 | 112.4 | 2.1 | 2.4382 | 29.6243 | 547.9 | 575 | 487.442 | 252.759 | -3.4 | -3.4 | -0.1 | 23.4 | 9.52 | 2.66 | 1.1 | 9.05E-07 | 0 | 0 | 0 | 0.0032 | 20.7805 | 4.2139 | 0.0003 | 0.0003 | 0.0003 | 0 | 0 | 168.6 | N | N | N | N | N | N | N | N | N | Y
135414 | 82.8 | 56.445 | 197.3 | 152.8 | 84 | 98.5 | 29.4 | 65.5 | 95.8 | 127.3 | 111.4 | 2 | 2.2182 | 29.6217 | 547.4 | 574.7 | 464.999 | 241.223 | -3.4 | -3.4 | -0.1 | 22.8 | 9.89 | 2.5 | 1.1 | 9.48E-07 | 0 | 0 | 0 | 0.003 | 20.6096 | 3.7834 | 0.0002 | 0.0003 | 0.0003 | 0 | 0 | 147.7 | N | N | N | N | N | N | N | N | N | Y
135415 | 83.4 | 56.855 | 197.3 | 151.5 | 84 | 98.5 | 29.4 | 65.5 | 95.8 | 127.3 | 110.2 | 1.9 | 2.9149 | 29.6388 | 547.1 | 574.7 | 535.125 | 277.84 | -3.3 | -3.2 | -0.1 | 23.1 | 10.56 | 2.11 | 1.1 | 8.22E-07 | 0 | 0 | 0 | 0.0035 | 25.332 | 3.6811 | 0.0003 | 0.0003 | 0.0003 | 0 | 0 | 160.18 | N | N | N | N | N | N | N | N | N | Y
135416 | 84.1 | 57.34 | 197.4 | 153 | 84 | 98.5 | 29.4 | 65.5 | 95.8 | 127.5 | 111.6 | 2 | 2.9474 | 29.6345 | 547.2 | 575 | 538.795 | 279.673 | -2.6 | -2.6 | -0.1 | 23.5 | 10.68 | 1.86 | 1 | 8.17E-07 | 0 | 0 | 0 | 0.0036 | 25.7899 | 3.2605 | 0.0002 | 0.0003 | 0.0003 | 0 | 0 | 198.68 | N | N | N | N | N | N | N | N | N | Y
135417 | 84.6 | 57.651 | 197.4 | 154 | 84.1 | 98.5 | 29.4 | 65.5 | 95.9 | 127.3 | 112.5 | 2.1 | 2.7602 | 29.6273 | 547.4 | 574.8 | 520.872 | 270.271 | -3 | -2.9 | -0.1 | 23.7 | 10.53 | 1.8 | 0.9 | 8.45E-07 | 0 | 0 | 0 | 0.0035 | 24.5845 | 3.0552 | 0.0002 | 0.0002 | 0.0002 | 0 | 0 | 174.48 | N | N | N | N | N | N | N | N | N | Y
135418 | 84.9 | 57.912 | 197.5 | 153.4 | 84.1 | 98.5 | 29.4 | 65.6 | 96.3 | 127.3 | 112 | 2 | 2.9798 | 29.6341 | 547.3 | 574.8 | 541.758 | 281.192 | -3.4 | -3.3 | -0.1 | 24.2 | 10.55 | 1.78 | 1 | 8.13E-07 | 0 | 0 | 0 | 0.0037 | 25.6036 | 3.1475 | 0.0003 | 0.0003 | 0.0003 | 0 | 0 | 175.78 | N | N | N | N | N | N | N | N | N | Y
135419 | 85.3 | 58.135 | 197.7 | 153.6 | 84.1 | 98.5 | 29.4 | 65.7 | 96.4 | 127.2 | 112.1 | 2.1 | 3.281 | 29.6391 | 547.5 | 574.5 | 569.915 | 295.805 | -3.5 | -3.4 | -0.1 | 24.6 | 10.55 | 1.77 | 1.2 | 7.72E-07 | 0 | 0 | 0 | 0.004 | 26.9458 | 3.2962 | 0.0003 | 0.0003 | 0.0003 | 0 | 0 | 182.05 | N | N | N | N | N | N | N | N | N | Y
135420 | 85.6 | 58.396 | 197.7 | 154.6 | 84.1 | 98.5 | 29.4 | 65.7 | 96.6 | 127.2 | 113 | 2.1 | 3.1249 | 29.635 | 547.7 | 574.8 | 555.599 | 288.273 | -3.5 | -3.4 | -0.1 | 23.8 | 10.43 | 1.82 | 1.2 | 7.93E-07 | 0 | 0 | 0 | 0.0038 | 25.9585 | 3.2955 | 0.0003 | 0.0003 | 0.0003 | 0 | 0 | 189.41 | N | N | N | N | N | N | N | N | N | Y
135421 | 85.8 | 58.515 | 197.7 | 154.7 | 84.1 | 98.5 | 29.4 | 65.7 | 96.6 | 126.9 | 113.1 | 2.1 | 2.8436 | 29.6241 | 547.8 | 575 | 529.084 | 274.396 | -3.5 | -3.4 | -0.1 | 23.4 | 10.34 | 1.9 | 1.1 | 2.61E-02 | 0 | 0 | 0 | 0.0035 | 24.4872 | 3.2658 | 0.0003 | 0.0003 | 0.0003 | 0 | 0 | 189.18 | N | N | N | N | N | N | N | N | N | Y
135422 | 86.1 | 58.688 | 197.7 | 154 | 84 | 98.5 | 29.4 | 65.7 | 96.6 | 127 | 112.5 | 2.1 | 2.6123 | 29.6203 | 547.9 | 574.8 | 506.119 | 262.412 | -3.6 | -3.5 | -0.1 | 23.7 | 10.26 | 1.98 | 1 | 1.16E-02 | 0 | 0 | 0 | 0.0034 | 23.2509 | 3.2611 | 0.0002 | 0.0002 | 0.0002 | 0 | 0 | 179.06 | N | N | N | N | N | N | N | N | N | Y
135423 | 86.2 | 58.788 | 197.7 | 153.4 | 84 | 98.5 | 29.4 | 65.7 | 96.6 | 127.1 | 111.9 | 2 | 2.1501 | 29.6111 | 548.1 | 574.8 | 458.097 | 237.39 | -3.4 | -3.3 | -0.1 | 22.2 | 10.01 | 2.14 | 1 | 9.63E-07 | 0 | 0 | 0 | 0.0029 | 20.5179 | 3.1861 | 0.0002 | 0.0002 | 0.0002 | 0 | 0 | 148.31 | N | N | N | N | N | N | N | N | N | Y
135424 | 86.4 | 58.925 | 197.7 | 151.9 | 84.1 | 98.5 | 29.4 | 65.8 | 96.9 | 127.2 | 110.6 | 1.9 | 1.748 | 29.6011 | 547.8 | 575 | 413.252 | 214.14 | -3.3 | -3.3 | -0.1 | 20.7 | 9.68 | 2.38 | 1.2 | 1.07E-06 | 0 | 0 | 0 | 0.0024 | 17.8922 | 3.2009 | 0.0002 | 0.0002 | 0.0002 | 0 | 0 | 144.09 | N | N | N | N | N | N | N | N | N | Y
135425 | 86.7 | 59.13 | 197.7 | 150.3 | 84.1 | 98.5 | 29.4 | 65.9 | 97.2 | 127.4 | 109.2 | 1.8 | 1.5508 | 29.5912 | 547.1 | 575.2 | 389.331 | 201.816 | -3.4 | -3.3 | -0.1 | 20.2 | 9.54 | 2.56 | 1.2 | 1.13E-06 | 0 | 0 | 0 | 0.0022 | 16.6322 | 3.2464 | 0.0002 | 0.0002 | 0.0002 | 0 | 0 | 118.82 | N | N | N | N | N | N | N | N | N | Y
135426 | 86.9 | 59.266 | 197.7 | 148.6 | 84.1 | 98.5 | 29.4 | 65.8 | 97 | 127.5 | 107.7 | 1.7 | 1.9284 | 29.5958 | 546.7 | 575.4 | 432.626 | 224.401 | -3.4 | -3.3 | -0.1 | 21.2 | 9.96 | 2.45 | 1.2 | 1.02E-06 | 0 | 0 | 0 | 0.0026 | 19.29 | 3.4471 | 0.0003 | 0.0003 | 0.0003 | 0 | 0 | 101.57 | N | N | N | N | N | N | N | N | N | Y
135427 | 86.9 | 59.254 | 197.7 | 148.9 | 84.1 | 98.5 | 29.4 | 65.8 | 96.9 | 127.7 | 107.9 | 1.7 | 2.6906 | 29.6154 | 546.6 | 575.4 | 513.193 | 266.374 | -2.9 | -2.8 | -0.1 | 21.2 | 10.51 | 2.1 | 1.3 | 8.58E-07 | 0 | 0 | 0 | 0.0031 | 24.1797 | 3.5181 | 0.0003 | 0.0003 | 0.0003 | 0 | 0 | 159.34 | N | N | N | N | N | N | N | N | N | Y
135428 | 87 | 59.291 | 197.6 | 151.5 | 84.1 | 98.5 | 29.4 | 65.8 | 97 | 127.9 | 110.2 | 1.9 | 3.2814 | 29.6276 | 547.3 | 575.4 | 569.758 | 295.663 | -2.8 | -2.7 | -0.1 | 19.2 | 10.62 | 1.88 | 1.4 | 7.73E-07 | 0 | 0 | 0 | 0.0031 | 27.1226 | 3.485 | 0.0004 | 0.0004 | 0.0004 | 0 | 0 | 178.32 | N | N | N | N | N | N | N | N | N | Y
135429 | 87 | 59.322 | 197.5 | 153.8 | 84.1 | 98.5 | 29.4 | 65.8 | 97 | 127.9 | 112.3 | 2.1 | 3.4326 | 29.6278 | 548.2 | 575.6 | 583.812 | 302.678 | -3.2 | -3.2 | -0.1 | 17.3 | 10.44 | 1.86 | 1.5 | 7.55E-07 | 0 | 0 | 0 | 0.0029 | 27.2796 | 3.5278 | 0.0004 | 0.0004 | 0.0004 | 0 | 0 | 187.21 | N | N | N | N | N | N | N | N | N | Y
135430 | 86.8 | 59.198 | 197.3 | 154.8 | 84.1 | 98.5 | 29.4 | 65.8 | 96.9 | 127.8 | 113.2 | 2.2 | 3.3935 | 29.6206 | 548.8 | 575.7 | 580.58 | 300.747 | -3.4 | -3.3 | -0.1 | 17.2 | 10.31 | 1.91 | 1.4 | 7.60E-07 | 0 | 0 | 0 | 0.0028 | 26.7674 | 3.6144 | 0.0004 | 0.0004 | 0.0004 | 0 | 0 | 186.88 | N | N | N | N | N | N | N | N | N | Y
135431 | 86.5 | 58.993 | 197.3 | 154.9 | 84.1 | 98.5 | 29.4 | 65.7 | 96.7 | 127.4 | 113.3 | 2.2 | 3.3359 | 29.6138 | 549.5 | 575.7 | 575.712 | 297.955 | -3.4 | -3.3 | -0.1 | 23.5 | 10.34 | 1.94 | 1.3 | 7.67E-07 | 0 | 0 | 0 | 0.0039 | 26.6119 | 3.6202 | 0.0004 | 0.0004 | 0.0004 | 0 | 0 | 190.44 | N | N | N | N | N | N | N | N | N | Y
135432 | 86.1 | 58.738 | 197.3 | 154.9 | 84.1 | 98.5 | 29.4 | 65.7 | 96.7 | 127.4 | 113.3 | 2.2 | 3.1487 | 29.6165 | 550.3 | 576.1 | 558.737 | 288.963 | -3.3 | -3.2 | -0.1 | 26.9 | 10.39 | 1.92 | 1.3 | 2.35E-02 | 0 | 0 | 0 | 0.0043 | 25.9297 | 3.4843 | 0.0003 | 0.0004 | 0.0004 | 0 | 0 | 191.47 | N | N | N | N | N | N | N | N | N | Y
135433 | 85.9 | 58.601 | 197.3 | 154.9 | 84.1 | 98.5 | 29.4 | 65.7 | 96.7 | 127.2 | 113.3 | 2.2 | 2.9938 | 29.6166 | 550.8 | 576.6 | 544.345 | 281.377 | -3.3 | -3.3 | -0.1 | 26.2 | 10.44 | 1.89 | 1.3 | 8.12E-07 | 0 | 0 | 0 | 0.0041 | 25.3709 | 3.339 | 0.0003 | 0.0003 | 0.0003 | 0 | 0 | 185.49 | N | N | N | N | N | N | N | N | N | Y
135434 | 85.7 | 58.459 | 197.3 | 154.4 | 84.1 | 98.5 | 29.4 | 65.7 | 96.7 | 127.2 | 112.8 | 2.1 | 2.8826 | 29.6122 | 551.3 | 577 | 533.831 | 275.784 | -3.4 | -3.4 | -0.1 | 25.2 | 10.48 | 1.86 | 1.3 | 1.53E-03 | 0 | 0 | 0 | 0.0038 | 24.948 | 3.2151 | 0.0003 | 0.0003 | 0.0003 | 0 | 0 | 184.29 | N | N | N | N | N | N | N | N | N | Y
135435 | 85.7 | 58.465 | 197.3 | 154 | 84.1 | 98.5 | 29.4 | 65.7 | 96.5 | 127.2 | 112.4 | 2.1 | 2.7027 | 29.6022 | 551.8 | 577.2 | 516.402 | 266.558 | -3.4 | -3.4 | -0.1 | 25.3 | 10.45 | 1.87 | 1.3 | 1.33E-02 | 0 | 0 | 0 | 0.0037 | 24.0473 | 3.1247 | 0.0003 | 0.0003 | 0.0003 | 0 | 0 | 180.16 | N | N | N | N | N | N | N | N | N | Y
135436 | 85.7 | 58.446 | 197.4 | 153.6 | 84.1 | 98.5 | 29.4 | 65.6 | 96.2 | 127.1 | 112.1 | 2.1 | 2.3665 | 29.5942 | 552.5 | 577.7 | 482.114 | 248.621 | -3.5 | -3.4 | -0.1 | 24.9 | 10 | 2.15 | 1.3 | 1.24E-02 | 0 | 0 | 0 | 0.0034 | 21.4724 | 3.3541 | 0.0003 | 0.0003 | 0.0003 | 0 | 0 | 174.63 | N | N | N | N | N | N | N | N | N | Y
135437 | 85.7 | 58.421 | 197.5 | 152.7 | 84.1 | 98.5 | 29.4 | 65.5 | 96 | 127.3 | 111.4 | 2 | 1.9331 | 29.5865 | 552.7 | 578.3 | 434.832 | 224.136 | -3.5 | -3.4 | -0.1 | 25.1 | 8.21 | 3.35 | 1.3 | 1.02E-06 | 0 | 0 | 0 | 0.0031 | 15.8925 | 4.7147 | 0.0003 | 0.0003 | 0.0003 | 0 | 0 | 140.32 | N | N | N | N | N | N | N | N | N | Y
135438 | 85.2 | 58.08 | 197.6 | 148.3 | 84.1 | 98.5 | 29.4 | 65.4 | 95.7 | 127.2 | 107.4 | 1.6 | 1.4314 | 29.5644 | 552 | 578.6 | 374.359 | 192.944 | -3.2 | -3.1 | -0.1 | 24.2 | 5.34 | 5.98 | 1.3 | 1.19E-06 | 0 | 0 | 0 | 0.0026 | 8.8967 | 7.2421 | 0.0002 | 0.0002 | 0.0002 | 0 | 0 | 0 | N | N | N | N | N | N | N | N | N | N
135439 | 84.3 | 57.495 | 197.7 | 143.7 | 84.1 | 98.5 | 29.4 | 65.4 | 95.5 | 126.3 | 103.3 | 1.3 | 1.2216 | 29.557 | 550.7 | 579.2 | 346.296 | 178.665 | -2.4 | -2.4 | 0 | 20.1 | 3.54 | 8.97 | 1.3 | 1.29E-06 | 0 | 0 | 0 | 0.002 | 5.4593 | 10.0587 | 0.0002 | 0.0002 | 0.0002 | 0 | 0 | 0 | N | N | N | N | N | N | N | N | N | N
135440 | 83.5 | 56.911 | 197.7 | 143 | 84.1 | 98.5 | 29.4 | 65.3 | 95.4 | 125 | 102.7 | 1.2 | 1.2087 | 29.5542 | 549.8 | 579.3 | 343.783 | 177.52 | -2.1 | -2 | 0 | 12.6 | 3.91 | 10.01 | 1.3 | 1.29E-06 | 0 | 0 | 0 | 0.0012 | 5.9928 | 11.1568 | 0.0002 | 0.0002 | 0.0002 | 0 | 0 | 16.43 | N | N | N | N | N | N | N | N | N | N
135441 | 83.1 | 56.669 | 197.7 | 143.5 | 84.1 | 98.5 | 29.4 | 65.3 | 95.1 | 124.1 | 103.1 | 1.3 | 1.6982 | 29.575 | 549.4 | 579.3 | 406.85 | 210.301 | -2.4 | -2.4 | 0 | 11.4 | 6.1 | 8.42 | 1.2 | 1.61E-03 | 0 | 0 | 0 | 0.0013 | 11.0755 | 11.1148 | 0.0002 | 0.0002 | 0.0002 | 0 | 0 | 87.8 | N | N | N | N | N | N | N | N | N | Y
135442 | 83.2 | 56.75 | 197.5 | 147.4 | 84.1 | 98.5 | 29.4 | 65.2 | 95 | 124 | 106.6 | 1.6 | 1.9458 | 29.5809 | 550.2 | 579.2 | 436.862 | 225.699 | -3 | -2.9 | -0.1 | 11.8 | 7.92 | 5.96 | 1.1 | 3.46E-02 | 0 | 0 | 0 | 0.0015 | 15.4326 | 8.4456 | 0.0002 | 0.0002 | 0.0002 | 0 | 0 | 145.73 | N | N | N | N | N | N | N | N | N | Y
135443 | 83.6 | 57.011 | 197.3 | 149.9 | 84.1 | 98.5 | 29.4 | 65.2 | 94.8 | 124.3 | 108.9 | 1.8 | 1.568 | 29.5703 | 551.1 | 579.5 | 391.734 | 202.119 | -3.2 | -3.1 | -0.1 | 13.1 | 8.44 | 4.87 | 1.2 | 3.07E-03 | 0 | 0 | 0 | 0.0015 | 14.7264 | 6.1809 | 0.0002 | 0.0002 | 0.0002 | 0 | 0 | 121.73 | N | N | N | N | N | N | N | N | N | Y
135444 | 84.2 | 57.44 | 196.9 | 149.3 | 84.1 | 98.5 | 29.4 | 65.2 | 94.8 | 124.9 | 108.3 | 1.7 | 1.2242 | 29.5606 | 551.4 | 580.1 | 346.506 | 178.681 | -3.3 | -3.2 | -0.1 | 14.5 | 8.34 | 4.51 | 1.2 | 3.77E-02 | 0 | 0 | 0 | 0.0014 | 12.8643 | 5.0635 | 0.0002 | 0.0002 | 0.0002 | 0 | 0 | 92.46 | N | N | N | N | N | N | N | N | N | Y
135445 | 84.6 | 57.682 | 196.4 | 147.4 | 84 | 98.5 | 29.4 | 65.2 | 94.8 | 125.4 | 106.6 | 1.6 | 1.3265 | 29.564 | 551.3 | 580.4 | 360.39 | 185.869 | -3.3 | -3.2 | -0.1 | 14.2 | 7.32 | 5.17 | 1.2 | 1.23E-06 | 0 | 0 | 0 | 0.0015 | 11.7422 | 6.0327 | 0.0002 | 0.0002 | 0.0002 | 0 | 0 | 86.36 | N | N | N | N | N | N | N | N | N | Y
135446 | 84.3 | 57.495 | 196.1 | 145.1 | 84.1 | 98.5 | 29.4 | 65.2 | 94.9 | 126.1 | 104.5 | 1.4 | 1.2293 | 29.5676 | 551.3 | 580.8 | 347.294 | 179.136 | -3 | -2.9 | -0.1 | 13.1 | 4.64 | 7.59 | 1.3 | 1.28E-06 | 0 | 0 | 0 | 0.0013 | 7.1839 | 8.5348 | 0.0002 | 0.0002 | 0.0002 | 0 | 0 | 0 | N | N | N | N | N | N | N | N | N | N
135447 | 84.1 | 57.353 | 195.8 | 142.9 | 84.1 | 98.5 | 29.4 | 65.1 | 94.8 | 125.6 | 102.6 | 1.2 | 1.5051 | 29.5732 | 550.7 | 581 | 383.831 | 198.138 | -2.2 | -2.1 | 0 | 13.5 | 2.22 | 11.29 | 1.2 | 1.16E-06 | 0 | 0 | 0 | 0.0015 | 3.7982 | 14.0438 | 0.0002 | 0.0002 | 0.0002 | 0 | 0 | 0 | N | N | N | N | N | N | N | N | N | N
135448 | 83.4 | 56.868 | 195.5 | 143.7 | 84 | 98.5 | 29.4 | 65.1 | 94.7 | 124.8 | 103.3 | 1.3 | 1.758 | 29.5779 | 550.4 | 581.1 | 415.413 | 214.551 | -1.6 | -1.5 | 0 | 16.2 | 0.97 | 14.75 | 1.1 | 1.07E-06 | 0 | 0 | 0 | 0.0019 | 1.7888 | 19.8656 | 0.0002 | 0.0002 | 0.0002 | 0 | 0 | 0 | N | N | N | N | N | N | N | N | N | N
135449 | 82.9 | 56.507 | 195.2 | 145.5 | 84.1 | 98.5 | 29.4 | 65.1 | 94.7 | 124.2 | 104.9 | 1.4 | 1.6244 | 29.5783 | 550.6 | 581.5 | 399.012 | 206.027 | -1.3 | -1.3 | 0 | 18.8 | 0.45 | 17.15 | 0.9 | 1.11E-06 | 0 | 0 | 0 | 0.0021 | 0.8062 | 22.1891 | 0.0002 | 0.0002 | 0.0002 | 0 | 0 | 0 | N | N | N | N | N | N | N | N | N | N
135450 | 82.5 | 56.284 | 194.9 | 146.2 | 84.1 | 98.5 | 29.4 | 65.1 | 94.7 | 123.9 | 105.6 | 1.5 | 1.4498 | 29.5762 | 550.6 | 581.5 | 377.331 | 194.822 | -1.2 | -1.2 | 0 | 20.4 | 0.27 | 18.56 | 0.9 | 2.91E-02 | 0 | 0 | 0 | 0.0022 | 0.4515 | 22.701 | 0.0002 | 0.0002 | 0.0002 | 0 | 0 | 0 | N | N | N | N | N | N | N | N | N | N
135451 | 82.3 | 56.097 | 194.4 | 145.1 | 84.1 | 98.5 | 29.4 | 65.2 | 94.8 | 123.6 | 104.6 | 1.4 | 1.4411 | 29.5787 | 550.6 | 581.7 | 376.17 | 194.236 | -1.1 | -1.1 | 0 | 20.6 | 0.2 | 19.3 | 1 | 2.99E-02 | 0 | 0 | 0 | 0.0022 | 0.3309 | 23.5395 | 0.0002 | 0.0002 | 0.0002 | 0 | 0 | 0 | N | N | N | N | N | N | N | N | N | N
135452 | 81 | 55.234 | 194 | 144.8 | 84.1 | 98.5 | 29.4 | 65.2 | 94.9 | 123.4 | 104.3 | 1.4 | 1.4468 | 29.5879 | 550.8 | 581.7 | 376.936 | 194.655 | -1.1 | -1.1 | 0 | 21.2 | 0.16 | 19.69 | 1 | 2.86E-02 | 0 | 0 | 0 | 0.0023 | 0.2746 | 24.0618 | 0.0002 | 0.0002 | 0.0002 | 0 | 0 | 0 | N | N | N | N | N | N | N | N | N | N
135453 | 79.9 | 54.451 | 193.7 | 144.9 | 84 | 98.5 | 29.4 | 65.2 | 94.9 | 123.3 | 104.4 | 1.4 | 1.4133 | 29.5853 | 550.7 | 581.7 | 372.522 | 192.386 | -1.1 | -1.1 | 0 | 23.5 | 0.14 | 19.91 | 0.9 | 2.64E-02 | 0 | 0 | 0 | 0.0025 | 0.2358 | 24.0426 | 0.0002 | 0.0002 | 0.0002 | 0 | 0 | 0 | N | N | N | N | N | N | N | N | N | N
135454 | 79.3 | 54.097 | 193.4 | 145 | 84.1 | 98.5 | 29.4 | 65.2 | 94.9 | 123.1 | 104.4 | 1.4 | 1.3651 | 29.5846 | 550.3 | 581.9 | 366.045 | 189.1 | -1.2 | -1.1 | 0 | 24.7 | 0.13 | 20.02 | 0.9 | 1.47E-02 | 0 | 0 | 0 | 0.0026 | 0.205 | 23.7724 | 0.0001 | 0.0002 | 0.0002 | 0 | 0 | 0 | N | N | N | N | N | N | N | N | N | N
135455 | 79 | 53.854 | 193.2 | 144.9 | 84.1 | 98.5 | 29.4 | 65.2 | 94.9 | 123 | 104.4 | 1.4 | 1.2798 | 29.5845 | 550.3 | 581.9 | 354.395 | 183.089 | -1.3 | -1.2 | 0 | 24.9 | 0.12 | 20.09 | 0.9 | 1.25E-06 | 0 | 0 | 0 | 0.0025 | 0.1865 | 23.0939 | 0.0001 | 0.0002 | 0.0002 | 0 | 0 | 0 | N | N | N | N | N | N | N | N | N | N
135456 | 76.7 | 52.301 | 193.2 | 144.7 | 84.1 | 98.5 | 29.4 | 65.2 | 94.9 | 122.9 | 104.3 | 1.4 | 1.1454 | 29.591 | 550.5 | 582 | 335.274 | 173.212 | -1.2 | -1.2 | 0 | 23.2 | 0.11 | 20.14 | 0.9 | 2.03E-02 | 0 | 0 | 0 | 0.0022 | 0.1663 | 21.9015 | 0.0001 | 0.0001 | 0.0001 | 0 | 0 | 0 | N | N | N | N | N | N | N | N | N | N
135457 | 74.3 | 50.629 | 193.2 | 144.5 | 84.1 | 98.5 | 29.4 | 65.3 | 95 | 122.9 | 104.1 | 1.4 | 1.0723 | 29.5905 | 550.4 | 582.4 | 324.431 | 167.635 | -1.3 | -1.2 | 0 | 22.1 | 0.1 | 20.17 | 0.9 | 3.03E-02 | 0 | 0 | 0 | 0.002 | 0.1478 | 21.2303 | 0.0001 | 0.0001 | 0.0001 | 0 | 0 | 0 | N | N | N | N | N | N | N | N | N | N
135458 | 72.8 | 49.654 | 193.2 | 144.3 | 84.1 | 98.5 | 29.4 | 65.3 | 95 | 122.8 | 103.8 | 1.3 | 1.3767 | 29.5892 | 550 | 582 | 363.021 | 187.639 | -1.4 | -1.3 | 0 | 21.2 | 0.1 | 20.03 | 0.9 | 3.82E-02 | 0 | 0 | 0 | 0.0022 | 0.1613 | 23.6012 | 0.0002 | 0.0002 | 0.0002 | 0 | 0 | 0 | N | N | N | N | N | N | N | N | N | N
135459 | 72.1 | 49.144 | 193.3 | 143.9 | 84.1 | 98.5 | 29.4 | 65.3 | 95 | 122.7 | 103.5 | 1.3 | 1.5414 | 29.5922 | 550.1 | 582.4 | 387.146 | 200.095 | -1.4 | -1.4 | 0 | 21.6 | 0.11 | 20.14 | 0.9 | 3.34E-02 | 0 | 0 | 0 | 0.0024 | 0.1975 | 25.3026 | 0.0002 | 0.0002 | 0.0002 | 0 | 0 | 0 | N | N | N | N | N | N | N | N | N | N
135500 | 70.5 | 48.1 | 193.5 | 145 | 84.1 | 98.5 | 29.4 | 65.3 | 95 | 122.7 | 104.5 | 1.4 | 1.2944 | 29.5886 | 550.5 | 582.2 | 354.879 | 183.329 | -1.4 | -1.3 | 0 | 21.4 | 0.28 | 19.71 | 1 | 2.57E-02 | 0 | 0 | 0 | 0.0022 | 0.4426 | 22.6852 | 0.0002 | 0.0002 | 0.0002 | 0 | 0 | 0 | N | N | N | N | N | N | N | N | N | N
135501 | 69.2 | 47.206 | 193.6 | 144 | 84.1 | 98.5 | 29.4 | 65.2 | 94.9 | 122.7 | 103.6 | 1.3 | 1.0315 | 29.5827 | 550.5 | 582.4 | 318.057 | 164.268 | -1.3 | -1.3 | 0 | 21.7 | 1.42 | 17.53 | 1 | 2.43E-02 | 0 | 0 | 0 | 0.002 | 2.0082 | 18.079 | 0.0001 | 0.0002 | 0.0002 | 0 | 0 | 0 | N | N | N | N | N | N | N | N | N | N
135502 | 68.2 | 46.479 | 193.7 | 144.3 | 84.1 | 98.5 | 29.4 | 65.2 | 94.9 | 122.6 | 103.9 | 1.3 | 1.2721 | 29.5914 | 550.5 | 582.6 | 351.451 | 181.568 | -1.7 | -1.7 | 0 | 20.6 | 4.19 | 12.89 | 1 | 3.36E-02 | 0 | 0 | 0 | 0.0021 | 6.5686 | 14.6949 | 0.0002 | 0.0002 | 0.0002 | 0 | 0 | 50.46 | N | N | N | N | N | N | N | N | N | N
135503 | 67.8 | 46.242 | 193.9 | 145.7 | 84.1 | 98.5 | 29.4 | 65.2 | 94.8 | 122.7 | 105.1 | 1.4 | 2.1851 | 29.6093 | 551.1 | 582.6 | 460.392 | 237.861 | -2.4 | -2.4 | 0 | 20.6 | 7.66 | 7.59 | 1.1 | 2.32E-02 | 0 | 0 | 0 | 0.0027 | 15.7231 | 11.3335 | 0.0002 | 0.0002 | 0.0002 | 0 | 0 | 123.73 | N | N | N | N | N | N | N | N | N | N
135504 | 68 | 46.373 | 194 | 147.9 | 84.1 | 98.5 | 29.4 | 65.2 | 94.8 | 123 | 107.1 | 1.6 | 2.8556 | 29.6263 | 553.2 | 582.6 | 531.49 | 274.182 | -2.4 | -2.4 | 0 | 20.7 | 9.9 | 3.99 | 1.2 | 1.93E-02 | 0 | 0 | 0 | 0.0031 | 23.4278 | 6.863 | 0.0003 | 0.0003 | 0.0003 | 0 | 0 | 152.15 | N | N | N | N | N | N | N | N | N | Y
135505 | 68.7 | 46.858 | 194.1 | 152.9 | 84.1 | 98.5 | 29.4 | 65.2 | 94.9 | 123.5 | 111.5 | 2 | 2.9033 | 29.6323 | 555.6 | 583.1 | 536.617 | 276.219 | -1.8 | -1.8 | 0 | 19.8 | 10.53 | 2.69 | 1.2 | 8.26E-07 | 0 | 0 | 0 | 0.003 | 25.1205 | 4.672 | 0.0003 | 0.0003 | 0.0003 | 0 | 0 | 180.14 | N | N | N | N | N | N | N | N | N | Y
135506 | 69.7 | 47.504 | 194.3 | 154 | 84.1 | 98.5 | 29.4 | 65.2 | 94.9 | 124 | 112.5 | 2.1 | 2.5852 | 29.6229 | 557.1 | 583.8 | 504.263 | 259.099 | -2.4 | -2.4 | 0 | 19.3 | 9.87 | 2.67 | 1.3 | 8.82E-07 | 0 | 0 | 0 | 0.0027 | 22.0744 | 4.3465 | 0.0003 | 0.0003 | 0.0003 | 0 | 0 | 169.68 | N | N | N | N | N | N | N | N | N | Y
135507 | 70.8 | 48.243 | 194.5 | 153.9 | 84.1 | 98.5 | 29.4 | 65.2 | 94.9 | 124.3 | 112.4 | 2.1 | 1.7321 | 29.5988 | 557.8 | 584.2 | 408.386 | 209.529 | -2.8 | -2.8 | -0.1 | 19.2 | 7.09 | 4.31 | 1.2 | 1.10E-06 | 0 | 0 | 0 | 0.0022 | 12.8334 | 5.6647 | 0.0002 | 0.0002 | 0.0002 | 0 | 0 | 165.87 | N | N | N | N | N | N | N | N | N | Y
135508 | 71.1 | 48.455 | 194.8 | 147.3 | 84.1 | 98.5 | 29.4 | 65.2 | 94.9 | 124.3 | 106.5 | 1.6 | 1.0395 | 29.5852 | 557.1 | 584.9 | 319.94 | 164.186 | -2.4 | -2.3 | 0 | 19.8 | 3.69 | 7.9 | 1.2 | 1.40E-06 | 0 | 0 | 0 | 0.0018 | 5.2368 | 8.1447 | 0.0002 | 0.0002 | 0.0002 | 0 | 0 | 0 | N | N | N | N | N | N | N | N | N | N
135509 | 68.5 | 46.702 | 195.1 | 144 | 84.1 | 98.5 | 29.4 | 65.2 | 94.8 | 123.4 | 103.6 | 1.3 | 0.8103 | 29.5799 | 555.9 | 585.3 | 281.805 | 144.761 | -1.7 | -1.7 | 0 | 20.8 | 1.65 | 12.11 | 1.2 | 1.59E-06 | 0 | 0 | 0 | 0.0017 | 2.064 | 11.0077 | 0.0002 | 0.0002 | 0.0002 | 0 | 0 | 0 | N | N | N | N | N | N | N | N | N | N
135510 | 65.9 | 44.944 | 195.5 | 143.8 | 84.1 | 98.5 | 29.4 | 65.2 | 94.8 | 122.6 | 103.4 | 1.3 | 1.3728 | 29.5963 | 554.6 | 585.1 | 353.035 | 181.688 | -1.5 | -1.5 | 0 | 20.9 | 0.85 | 15.26 | 1.1 | 1.26E-06 | 0 | 0 | 0 | 0.0021 | 1.3272 | 17.4051 | 0.0002 | 0.0002 | 0.0002 | 0 | 0 | 0 | N | N | N | N | N | N | N | N | N | N
135511 | 63.4 | 43.198 | 195.9 | 143 | 84.1 | 98.5 | 29.4 | 65.2 | 94.9 | 122 | 102.7 | 1.2 | 1.746 | 29.603 | 554 | 585.1 | 412.611 | 212.522 | -1.3 | -1.3 | 0 | 19.8 | 1.3 | 16.03 | 1 | 6.65E-03 | 0 | 0 | 0 | 0.0023 | 2.3896 | 21.394 | 0.0002 | 0.0002 | 0.0002 | 0 | 0 | 0 | N | N | N | N | N | N | N | N | N | N
135512 | 61.6 | 41.974 | 196.1 | 145.8 | 84 | 98.5 | 29.4 | 65.2 | 94.8 | 121.8 | 105.2 | 1.5 | 1.602 | 29.5959 | 554.1 | 584.7 | 395.614 | 203.703 | -1.3 | -1.3 | 0 | 16.6 | 3.03 | 14.06 | 0.9 | 3.23E-02 | 0 | 0 | 0 | 0.0019 | 5.3304 | 17.9857 | 0.0002 | 0.0002 | 0.0002 | 0 | 0 | 37.56 | N | N | N | N | N | N | N | N | N | N
135513 | 61.3 | 41.818 | 196.2 | 147.4 | 84.1 | 98.5 | 29.4 | 65.2 | 94.8 | 122.1 | 106.6 | 1.6 | 1.4054 | 29.5914 | 554.3 | 584.4 | 372.061 | 191.507 | -2.1 | -2 | 0 | 14.3 | 5.4 | 10.56 | 1.1 | 1.99E-02 | 0 | 0 | 0 | 0.0015 | 8.9234 | 12.6956 | 0.0002 | 0.0002 | 0.0002 | 0 | 0 | 34.9 | N | N | N | N | N | N | N | N | N | N
135514 | 61.2 | 41.731 | 196.1 | 147.7 | 84.1 | 98.5 | 29.4 | 65.2 | 94.9 | 123 | 106.9 | 1.6 | 1.6795 | 29.5932 | 554.6 | 584.6 | 405.657 | 208.756 | -2.9 | -2.8 | -0.1 | 14.8 | 8.13 | 6.77 | 1.2 | 1.09E-06 | 0 | 0 | 0 | 0.0017 | 14.6589 | 8.8755 | 0.0002 | 0.0002 | 0.0002 | 0 | 0 | 113.72 | N | N | N | N | N | N | N | N | N | N
135515 | 61.4 | 41.874 | 196.1 | 148.6 | 84.1 | 98.5 | 29.4 | 65.3 | 95.1 | 123.2 | 107.7 | 1.7 | 2.268 | 29.6037 | 555.3 | 584.7 | 472.267 | 242.951 | -3.1 | -3.1 | -0.1 | 15.6 | 10.16 | 3.87 | 1.2 | 9.39E-07 | 0 | 0 | 0 | 0.0021 | 21.3075 | 5.8987 | 0.0003 | 0.0003 | 0.0003 | 0 | 0 | 155.57 | N | N | N | N | N | N | N | N | N | N
135516 | 62.4 | 42.533 | 196.1 | 151.4 | 84.1 | 98.5 | 29.4 | 65.3 | 95.2 | 123.4 | 110.2 | 1.9 | 2.6529 | 29.6123 | 556.5 | 585.1 | 512.458 | 263.377 | -2.9 | -2.8 | -0.1 | 17 | 10.92 | 2.3 | 1.1 | 8.66E-07 | 0 | 0 | 0 | 0.0025 | 24.8414 | 3.8107 | 0.0003 | 0.0003 | 0.0003 | 0 | 0 | 171.21 | N | N | N | N | N | N | N | N | N | N
135517 | 63.6 | 43.359 | 196.1 | 153.3 | 84.1 | 98.5 | 29.4 | 65.3 | 95.1 | 123.8 | 111.9 | 2 | 2.8319 | 29.619 | 557.9 | 585.3 | 530.502 | 272.352 | -3 | -2.9 | -0.1 | 17.8 | 10.96 | 1.8 | 1.2 | 8.38E-07 | 0 | 0 | 0 | 0.0027 | 25.7816 | 3.0777 | 0.0003 | 0.0003 | 0.0003 | 0 | 0 | 169.72 | N | N | N | N | N | N | N | N | N | Y
135518 | 65.3 | 44.527 | 196.1 | 154.4 | 84.1 | 98.5 | 29.4 | 65.3 | 95.2 | 124 | 112.8 | 2.1 | 2.9168 | 29.6257 | 559.1 | 585.6 | 538.999 | 276.453 | -3.2 | -3.2 | -0.1 | 17.9 | 10.8 | 1.68 | 1.2 | 8.26E-07 | 0 | 0 | 0 | 0.0027 | 25.7738 | 2.9205 | 0.0003 | 0.0003 | 0.0003 | 0 | 0 | 177.88 | N | N | N | N | N | N | N | N | N | Y
135519 | 67 | 45.708 | 196.3 | 154.8 | 84.1 | 98.5 | 29.4 | 65.2 | 95 | 124.2 | 113.2 | 2.2 | 2.8685 | 29.6297 | 560.1 | 586.2 | 534.498 | 273.892 | -3.3 | -3.2 | -0.1 | 17.9 | 10.6 | 1.71 | 1.3 | 8.34E-07 | 0 | 0 | 0 | 0.0027 | 25.077 | 2.9461 | 0.0003 | 0.0003 | 0.0003 | 0 | 0 | 175.01 | N | N | N | N | N | N | N | N | N | Y
135520 | 68.5 | 46.702 | 196.7 | 154.6 | 84.1 | 98.5 | 29.4 | 65.2 | 94.8 | 124.4 | 113 | 2.1 | 2.6889 | 29.6327 | 561 | 586.4 | 516.657 | 264.551 | -3.3 | -3.2 | -0.1 | 18.3 | 10.41 | 1.83 | 1.4 | 8.64E-07 | 0 | 0 | 0 | 0.0027 | 23.7815 | 3.0409 | 0.0003 | 0.0003 | 0.0003 | 0 | 0 | 170.55 | N | N | N | N | N | N | N | N | N | Y
135521 | 69.9 | 47.672 | 197 | 154.3 | 84.1 | 98.5 | 29.4 | 65.2 | 94.8 | 124.7 | 112.7 | 2.1 | 1.9175 | 29.6131 | 561.4 | 586.7 | 432.652 | 221.31 | -3.4 | -3.3 | -0.1 | 19.5 | 9.88 | 2.14 | 1.3 | 1.03E-06 | 0 | 0 | 0 | 0.0024 | 18.889 | 2.974 | 0.0003 | 0.0003 | 0.0003 | 0 | 0 | 173.79 | N | N | N | N | N | N | N | N | N | Y
135522 | 71.3 | 48.622 | 197.3 | 152.3 | 84.1 | 98.5 | 29.4 | 65.2 | 94.8 | 125 | 111 | 2 | 1.1947 | 29.596 | 560.9 | 586.7 | 343.459 | 175.671 | -3.4 | -3.3 | -0.1 | 19 | 9.29 | 2.59 | 1.3 | 1.30E-06 | 0 | 0 | 0 | 0.0018 | 14.0878 | 2.8617 | 0.0002 | 0.0002 | 0.0002 | 0 | 0 | 111.83 | N | N | N | N | N | N | N | N | N | Y
135523 | 72.1 | 49.175 | 197.5 | 148.9 | 84.1 | 98.5 | 29.4 | 65.2 | 94.8 | 125.3 | 107.9 | 1.7 | 1.046 | 29.5925 | 560.1 | 587.3 | 321.949 | 164.778 | -3.4 | -3.3 | -0.1 | 17.6 | 9.17 | 2.9 | 1.2 | 1.39E-06 | 0 | 0 | 0 | 0.0016 | 13.0477 | 2.9952 | 0.0002 | 0.0002 | 0.0002 | 0 | 0 | 101.55 | N | N | N | N | N | N | N | N | N | N
135524 | 72.5 | 49.436 | 197.7 | 147 | 84.1 | 98.5 | 29.4 | 65.2 | 94.7 | 125.3 | 106.3 | 1.5 | 1.1462 | 29.5941 | 559.2 | 587.1 | 336.603 | 172.43 | -3.4 | -3.3 | -0.1 | 17.7 | 9.48 | 2.82 | 1.1 | 1.33E-06 | 0 | 0 | 0 | 0.0017 | 14.1119 | 3.0477 | 0.0002 | 0.0002 | 0.0002 | 0 | 0 | 94.22 | N | N | N | N | N | N | N | N | N | N
135525 | 72.8 | 49.641 | 198 | 146.5 | 84.1 | 98.5 | 29.4 | 65.1 | 94.6 | 125.5 | 105.8 | 1.5 | 1.36 | 29.594 | 558.8 | 587.3 | 366.678 | 187.923 | -3.4 | -3.3 | -0.1 | 17.6 | 9.98 | 2.55 | 1.2 | 1.22E-06 | 0 | 0 | 0 | 0.0018 | 16.1905 | 3.0076 | 0.0002 | 0.0002 | 0.0002 | 0 | 0 | 109.02 | N | N | N | N | N | N | N | N | N | N
135526 | 73 | 49.759 | 198.1 | 148.3 | 84.1 | 98.5 | 29.4 | 65.2 | 94.7 | 125.5 | 107.4 | 1.6 | 1.263 | 29.5941 | 558.8 | 587.3 | 352.803 | 180.797 | -3.1 | -3.1 | -0.1 | 16.6 | 9.04 | 3.22 | 1.3 | 1.27E-06 | 0 | 0 | 0 | 0.0016 | 14.1065 | 3.6509 | 0.0002 | 0.0002 | 0.0002 | 0 | 0 | 131.58 | N | N | N | N | N | N | N | N | N | Y
135527 | 72.8 | 49.66 | 198.2 | 147.2 | 84.1 | 98.5 | 29.4 | 65.1 | 94.6 | 125.5 | 106.5 | 1.6 | 0.927 | 29.5828 | 558.5 | 587.3 | 301.905 | 154.707 | -3 | -2.9 | -0.1 | 16.6 | 6.14 | 5.76 | 1.5 | 1.48E-06 | 0 | 0 | 0 | 0.0014 | 8.1995 | 5.5944 | 0.0002 | 0.0002 | 0.0002 | 0 | 0 | 17.38 | N | N | N | N | N | N | N | N | N | N
135528 | 72.4 | 49.368 | 198.1 | 143.4 | 84.1 | 98.5 | 29.4 | 65.1 | 94.6 | 125 | 103.1 | 1.3 | 0.8708 | 29.5865 | 557.5 | 587.6 | 293.057 | 150.343 | -2.4 | -2.3 | 0 | 15.8 | 3.76 | 8.7 | 1.5 | 1.53E-06 | 0 | 0 | 0 | 0.0013 | 4.8849 | 8.215 | 0.0002 | 0.0002 | 0.0002 | 0 | 0 | 0 | N | N | N | N | N | N | N | N | N | N
135529 | 72.1 | 49.169 | 198 | 142.7 | 84.1 | 98.5 | 29.4 | 65.1 | 94.6 | 124.1 | 102.5 | 1.2 | 1.0471 | 29.5918 | 556.3 | 587.3 | 320.256 | 164.514 | -2 | -2 | 0 | 14.4 | 4.22 | 9.2 | 1.4 | 1.40E-06 | 0 | 0 | 0 | 0.0013 | 5.9876 | 9.4976 | 0.0002 | 0.0002 | 0.0002 | 0 | 0 | 19.23 | N | N | N | N | N | N | N | N | N | N
135530 | 72.3 | 49.262 | 197.9 | 144.5 | 84.1 | 98.5 | 29.4 | 65.1 | 94.6 | 123.6 | 104.1 | 1.4 | 1.4292 | 29.5997 | 555.9 | 587.1 | 375.077 | 192.801 | -2.4 | -2.4 | 0 | 13 | 6.71 | 7.06 | 1.3 | 6.46E-03 | 0 | 0 | 0 | 0.0014 | 11.1757 | 8.5491 | 0.0002 | 0.0002 | 0.0002 | 0 | 0 | 105.01 | N | N | N | N | N | N | N | N | N | N
135531 | 73.1 | 49.853 | 197.6 | 147.4 | 84.1 | 98.5 | 29.4 | 65.1 | 94.6 | 123.7 | 106.6 | 1.6 | 1.5483 | 29.6065 | 556.6 | 586.9 | 390.969 | 200.89 | -3.1 | -3 | -0.1 | 14.5 | 8.62 | 4.94 | 1.3 | 2.45E-02 | 0 | 0 | 0 | 0.0016 | 14.9449 | 6.2363 | 0.0002 | 0.0003 | 0.0003 | 0 | 0 | 115.93 | N | N | N | N | N | N | N | N | N | N
135532 | 73.8 | 50.312 | 197.3 | 148.8 | 84.1 | 98.5 | 29.4 | 65.1 | 94.6 | 124 | 107.9 | 1.7 | 1.5276 | 29.6026 | 557.2 | 587.1 | 388.461 | 199.443 | -3.3 | -3.2 | -0.1 | 15.5 | 9.36 | 3.72 | 1.3 | 1.15E-06 | 0 | 0 | 0 | 0.0017 | 16.1215 | 4.6636 | 0.0002 | 0.0002 | 0.0002 | 0 | 0 | 113.68 | N | N | N | N | N | N | N | N | N | Y
135533 | 74.6 | 50.847 | 196.9 | 148.8 | 84.1 | 98.6 | 29.4 | 65.2 | 94.9 | 124.3 | 107.9 | 1.7 | 1.4788 | 29.6066 | 558.1 | 587.6 | 382.316 | 196.146 | -3.5 | -3.4 | -0.1 | 15.5 | 9.69 | 3.06 | 1.4 | 1.17E-06 | 0 | 0 | 0 | 0.0017 | 16.4141 | 3.7641 | 0.0002 | 0.0003 | 0.0003 | 0 | 0 | 116.15 | N | N | N | N | N | N | N | N | N | Y
135534 | 75.2 | 51.276 | 196.4 | 149 | 84.1 | 98.6 | 29.4 | 65.2 | 95 | 124.6 | 108 | 1.7 | 1.4817 | 29.6041 | 558.7 | 587.8 | 382.828 | 196.28 | -3.5 | -3.5 | -0.1 | 16.2 | 9.97 | 2.63 | 1.4 | 1.16E-06 | 0 | 0 | 0 | 0.0017 | 16.9008 | 3.2438 | 0.0003 | 0.0003 | 0.0003 | 0 | 0 | 117.75 | N | N | N | N | N | N | N | N | N | Y
135535 | 75.9 | 51.742 | 196.2 | 149 | 84.1 | 98.6 | 29.4 | 65.3 | 95 | 125 | 108 | 1.7 | 1.4895 | 29.6085 | 559 | 588.3 | 383.893 | 196.792 | -3.6 | -3.5 | -0.1 | 17.6 | 10.15 | 2.37 | 1.5 | 1.16E-06 | 0 | 0 | 0 | 0.0019 | 17.246 | 2.9226 | 0.0003 | 0.0003 | 0.0003 | 0 | 0 | 124.99 | N | N | N | N | N | N | N | N | N | Y
135536 | 76.5 | 52.127 | 195.8 | 148.8 | 84.1 | 98.6 | 29.4 | 65.3 | 95 | 125.3 | 107.9 | 1.7 | 1.495 | 29.605 | 559.2 | 588.3 | 384.67 | 197.125 | -3.6 | -3.5 | -0.1 | 17.3 | 10.13 | 2.27 | 1.5 | 1.16E-06 | 0 | 0 | 0 | 0.0019 | 17.2414 | 2.8036 | 0.0003 | 0.0003 | 0.0003 | 0 | 0 | 119.36 | N | N | N | N | N | N | N | N | N | Y
135537 | 76.8 | 52.363 | 195.6 | 148.6 | 84.1 | 98.6 | 29.4 | 65.3 | 95 | 125.7 | 107.7 | 1.7 | 1.445 | 29.6002 | 559.4 | 588.9 | 378.114 | 193.698 | -3.6 | -3.5 | -0.1 | 17.1 | 9.99 | 2.31 | 1.4 | 1.18E-06 | 0 | 0 | 0 | 0.0018 | 16.7069 | 2.8058 | 0.0003 | 0.0003 | 0.0003 | 0 | 0 | 117.58 | N | N | N | N | N | N | N | N | N | Y
135538 | 77.3 | 52.68 | 195.4 | 148.6 | 84.1 | 98.6 | 29.4 | 65.3 | 95 | 125.9 | 107.7 | 1.7 | 1.3277 | 29.5979 | 559.7 | 589.1 | 362.465 | 185.614 | -3.6 | -3.5 | -0.1 | 16.5 | 9.68 | 2.55 | 1.4 | 1.23E-06 | 0 | 0 | 0 | 0.0017 | 15.5086 | 2.9747 | 0.0002 | 0.0002 | 0.0002 | 0 | 0 | 114.5 | N | N | N | N | N | N | N | N | N | Y
135539 | 77.6 | 52.897 | 195.3 | 148.1 | 84.1 | 98.6 | 29.4 | 65.3 | 95.1 | 126 | 107.3 | 1.6 | 1.231 | 29.592 | 559.8 | 589.4 | 349.084 | 178.718 | -3.6 | -3.5 | -0.1 | 16 | 8.62 | 3.46 | 1.4 | 1.28E-06 | 0 | 0 | 0 | 0.0016 | 13.2991 | 3.8788 | 0.0002 | 0.0002 | 0.0002 | 0 | 0 | 103.83 | N | N | N | N | N | N | N | N | N | Y
135540 | 77.6 | 52.935 | 195.2 | 146.8 | 84.1 | 98.6 | 29.4 | 65.3 | 95.1 | 126.2 | 106.1 | 1.5 | 1.0825 | 29.5886 | 559.6 | 589.4 | 327.089 | 167.46 | -3.5 | -3.4 | -0.1 | 16.7 | 6.35 | 5.78 | 1.4 | 1.37E-06 | 0 | 0 | 0 | 0.0015 | 9.1816 | 6.079 | 0.0002 | 0.0002 | 0.0002 | 0 | 0 | 34.82 | N | N | N | N | N | N | N | N | N | N
135541 | 77.2 | 52.661 | 195.3 | 143.8 | 84 | 98.6 | 29.4 | 65.3 | 95.1 | 125.8 | 103.5 | 1.3 | 1.0598 | 29.5924 | 559.2 | 590 | 323.492 | 165.713 | -2.9 | -2.9 | -0.1 | 16 | 3.55 | 8.27 | 1.4 | 1.39E-06 | 0 | 0 | 0 | 0.0015 | 5.0836 | 8.6091 | 0.0002 | 0.0002 | 0.0002 | 0 | 0 | 0 | N | N | N | N | N | N | N | N | N | N
135542 | 76.6 | 52.251 | 195.2 | 142.7 | 84 | 98.6 | 29.4 | 65.3 | 95.1 | 125 | 102.4 | 1.2 | 1.3276 | 29.6021 | 558.5 | 590 | 360.958 | 185.084 | -2 | -2 | 0 | 15.5 | 1.59 | 12.08 | 1.3 | 1.24E-06 | 0 | 0 | 0 | 0.0016 | 2.5417 | 14.0395 | 0.0002 | 0.0002 | 0.0002 | 0 | 0 | 0 | N | N | N | N | N | N | N | N | N | N
135543 | 75.9 | 51.729 | 195.2 | 143.8 | 84.1 | 98.6 | 29.4 | 65.3 | 95.2 | 124.2 | 103.4 | 1.3 | 1.7793 | 29.6146 | 558.2 | 590.1 | 417.258 | 214.104 | -1.5 | -1.5 | 0 | 16.2 | 0.94 | 15.58 | 1.2 | 1.07E-06 | 0 | 0 | 0 | 0.0019 | 1.7353 | 20.9424 | 0.0002 | 0.0002 | 0.0002 | 0 | 0 | 0 | N | N | N | N | N | N | N | N | N | N
135544 | 75.1 | 51.213 | 195.2 | 144.9 | 84.1 | 98.6 | 29.4 | 65.5 | 95.9 | 123.7 | 104.4 | 1.4 | 1.5085 | 29.6109 | 558.6 | 590.1 | 385.115 | 197.508 | -1.4 | -1.4 | 0 | 17.4 | 1.67 | 15.39 | 1.2 | 1.30E-02 | 0 | 0 | 0 | 0.0019 | 2.8513 | 19.0831 | 0.0002 | 0.0002 | 0.0002 | 0 | 0 | 0 | N | N | N | N | N | N | N | N | N | N
135545 | 74.9 | 51.095 | 194.8 | 148.1 | 84.1 | 98.6 | 29.4 | 65.6 | 96.1 | 123.4 | 107.2 | 1.6 | 1.1312 | 29.6015 | 559.2 | 590.1 | 333.469 | 170.872 | -1.9 | -1.9 | 0 | 17 | 3.46 | 13.06 | 1.3 | 2.03E-02 | 0 | 0 | 0 | 0.0016 | 5.1117 | 14.0139 | 0.0002 | 0.0002 | 0.0002 | 0 | 0 | 51.44 | N | N | N | N | N | N | N | N | N | N
135546 | 75.1 | 51.189 | 194.4 | 145.8 | 84.1 | 98.6 | 29.4 | 65.6 | 96 | 123.7 | 105.2 | 1.5 | 0.8678 | 29.5922 | 559.1 | 590.5 | 292.706 | 149.945 | -2.7 | -2.7 | -0.1 | 17 | 5.12 | 10.34 | 1.3 | 2.60E-02 | 0 | 0 | 0 | 0.0014 | 6.6246 | 9.7376 | 0.0002 | 0.0002 | 0.0002 | 0 | 0 | 69.11 | N | N | N | N | N | N | N | N | N | N
135547 | 75.1 | 51.207 | 194 | 144.5 | 84.1 | 98.6 | 29.4 | 65.6 | 96 | 123.6 | 104.1 | 1.4 | 0.9992 | 29.5946 | 558.9 | 590.7 | 313.171 | 160.476 | -3.1 | -3 | -0.1 | 16.2 | 6.81 | 7.58 | 1.3 | 2.33E-02 | 0 | 0 | 0 | 0.0014 | 9.4391 | 7.6367 | 0.0002 | 0.0002 | 0.0002 | 0 | 0 | 50.82 | N | N | N | N | N | N | N | N | N | N
135548 | 75.4 | 51.381 | 193.8 | 144.6 | 84.1 | 98.6 | 29.4 | 65.6 | 96.1 | 124 | 104.1 | 1.4 | 1.5606 | 29.6077 | 559.3 | 591 | 391.152 | 200.461 | -3.1 | -3.1 | -0.1 | 15.5 | 8.95 | 4.89 | 1.4 | 3.03E-03 | 0 | 0 | 0 | 0.0017 | 15.4987 | 6.1546 | 0.0003 | 0.0003 | 0.0003 | 0 | 0 | 116.43 | N | N | N | N | N | N | N | N | N | Y
135549 | 75.9 | 51.76 | 193.7 | 147.3 | 84.1 | 98.6 | 29.4 | 65.6 | 96.1 | 124.6 | 106.5 | 1.6 | 2.0311 | 29.6179 | 560.8 | 590.9 | 448.324 | 229.503 | -2.2 | -2.2 | 0 | 16.5 | 10.43 | 3.03 | 1.5 | 9.94E-07 | 0 | 0 | 0 | 0.0021 | 20.6685 | 4.3728 | 0.0003 | 0.0003 | 0.0003 | 0 | 0 | 142.17 | N | N | N | N | N | N | N | N | N | Y
135550 | 76.4 | 52.108 | 193.6 | 150.7 | 84.1 | 98.6 | 29.4 | 65.6 | 96.1 | 125.1 | 109.5 | 1.8 | 2.2204 | 29.6258 | 562.7 | 591.4 | 469.349 | 239.875 | -1.7 | -1.7 | 0 | 23.4 | 10.84 | 2.15 | 1.6 | 9.51E-07 | 0 | 0 | 0 | 0.0031 | 22.4448 | 3.236 | 0.0004 | 0.0004 | 0.0004 | 0 | 0 | 150.19 | N | N | N | N | N | N | N | N | N | Y
135551 | 76.6 | 52.214 | 193.5 | 151.8 | 84.1 | 98.6 | 29.4 | 65.6 | 96.1 | 125.5 | 110.5 | 1.9 | 2.2719 | 29.6228 | 564.3 | 592.3 | 475.211 | 242.464 | -2.8 | -2.7 | -0.1 | 25.8 | 10.79 | 1.82 | 1.8 | 9.42E-07 | 0 | 0 | 0 | 0.0034 | 22.5956 | 2.7652 | 0.0004 | 0.0004 | 0.0004 | 0 | 0 | 150 | N | N | N | N | N | N | N | N | N | Y
135552 | 76.4 | 52.121 | 193.5 | 152.5 | 84.1 | 98.6 | 29.4 | 65.6 | 96.1 | 125.9 | 111.1 | 2 | 2.2664 | 29.6169 | 565.7 | 593.4 | 474.956 | 241.959 | -3.2 | -3.2 | -0.1 | 25.2 | 10.72 | 1.71 | 1.8 | 9.44E-07 | 0 | 0 | 0 | 0.0034 | 22.3884 | 2.5916 | 0.0004 | 0.0004 | 0.0004 | 0 | 0 | 151.61 | N | N | N | N | N | N | N | N | N | Y
135553 | 76.2 | 51.971 | 193.6 | 152.6 | 84.1 | 98.6 | 29.4 | 65.6 | 96.1 | 126 | 111.2 | 2 | 2.2957 | 29.6182 | 566.9 | 594.1 | 478.253 | 243.35 | -3.3 | -3.2 | -0.1 | 24.8 | 10.68 | 1.68 | 1.8 | 9.39E-07 | 0 | 0 | 0 | 0.0033 | 22.4433 | 2.5646 | 0.0004 | 0.0004 | 0.0004 | 0 | 0 | 156.38 | N | N | N | N | N | N | N | N | N | Y
135554 | 76.3 | 52.04 | 194 | 153 | 84.1 | 98.6 | 29.4 | 65.6 | 96.2 | 126.1 | 111.6 | 2 | 2.1052 | 29.6098 | 568.2 | 594.6 | 458.257 | 232.815 | -3.3 | -3.3 | -0.1 | 23.5 | 10.5 | 1.76 | 1.8 | 9.82E-07 | 0 | 0 | 0 | 0.003 | 21.1158 | 2.5665 | 0.0004 | 0.0004 | 0.0004 | 0 | 0 | 156.84 | N | N | N | N | N | N | N | N | N | Y
135555 | 76.5 | 52.177 | 194.5 | 152.6 | 84.1 | 98.6 | 29.4 | 65.7 | 96.5 | 126.1 | 111.2 | 2 | 1.7865 | 29.5992 | 569.3 | 595.7 | 422.052 | 214.126 | -3.4 | -3.3 | -0.1 | 22 | 10.15 | 1.98 | 1.7 | 1.07E-06 | 0 | 0 | 0 | 0.0026 | 18.7671 | 2.6662 | 0.0003 | 0.0003 | 0.0003 | 0 | 0 | 137.7 | N | N | N | N | N | N | N | N | N | Y
135556 | 76.9 | 52.419 | 195 | 151 | 84.1 | 98.6 | 29.4 | 65.8 | 96.8 | 126.3 | 109.8 | 1.9 | 1.4902 | 29.5956 | 570.6 | 596.4 | 385.956 | 195.532 | -3.5 | -3.4 | -0.1 | 22 | 9.39 | 2.57 | 1.7 | 1.17E-06 | 0 | 0 | 0 | 0.0024 | 15.8539 | 3.1521 | 0.0003 | 0.0003 | 0.0003 | 0 | 0 | 122.67 | N | N | N | N | N | N | N | N | N | Y
135557 | 77 | 52.493 | 195.6 | 149.4 | 84.1 | 98.6 | 29.4 | 65.9 | 97.3 | 126.4 | 108.4 | 1.7 | 1.3137 | 29.5884 | 571.1 | 597.2 | 362.42 | 183.485 | -3.4 | -3.4 | -0.1 | 22 | 7.6 | 4.02 | 1.8 | 1.25E-06 | 0 | 0 | 0 | 0.0022 | 12.0416 | 4.6258 | 0.0003 | 0.0003 | 0.0003 | 0 | 0 | 100.63 | N | N | N | N | N | N | N | N | N | Y
135558 | 76.5 | 52.158 | 196.1 | 145.4 | 84.1 | 98.6 | 29.4 | 65.9 | 97.3 | 126.3 | 104.9 | 1.4 | 1.1288 | 29.5742 | 570.5 | 597.7 | 335.956 | 170.096 | -3.1 | -3.1 | -0.1 | 20.9 | 5.4 | 6.43 | 1.9 | 1.35E-06 | 0 | 0 | 0 | 0.002 | 7.9259 | 6.8634 | 0.0003 | 0.0003 | 0.0003 | 0 | 0 | 17.22 | N | N | N | N | N | N | N | N | N | N
135559 | 76 | 51.81 | 196.7 | 143.9 | 84 | 98.6 | 29.4 | 65.9 | 97.3 | 125.4 | 103.5 | 1.3 | 1.022 | 29.5733 | 569.9 | 598.1 | 319.531 | 161.872 | -2.7 | -2.6 | -0.1 | 13.5 | 4.29 | 8.51 | 1.7 | 1.42E-06 | 0 | 0 | 0 | 0.0012 | 5.9947 | 8.6531 | 0.0002 | 0.0003 | 0.0003 | 0 | 0 | 10.88 | N | N | N | N | N | N | N | N | N | N
135600 | 75.4 | 51.4 | 197.2 | 143.3 | 84 | 98.6 | 29.4 | 65.9 | 97.4 | 124.5 | 103 | 1.3 | 1.2039 | 29.576 | 569.5 | 598.4 | 346.806 | 175.783 | -2.4 | -2.4 | 0 | 10.5 | 5.24 | 8.62 | 1.5 | 1.30E-06 | 0 | 0 | 0 | 0.001 | 7.951 | 9.5145 | 0.0002 | 0.0003 | 0.0003 | 0 | 0 | 36.13 | N | N | N | N | N | N | N | N | N | N
135601 | 75.3 | 51.313 | 197.5 | 145 | 84.1 | 98.6 | 29.4 | 65.9 | 97.4 | 124 | 104.5 | 1.4 | 1.3415 | 29.5847 | 569.8 | 598.6 | 366.349 | 185.69 | -2.7 | -2.6 | -0.1 | 10.1 | 6.84 | 7.22 | 1.5 | 1.17E-02 | 0 | 0 | 0 | 0.001 | 10.9699 | 8.4199 | 0.0002 | 0.0003 | 0.0003 | 0 | 0 | 94.08 | N | N | N | N | N | N | N | N | N | Y
135602 | 75.4 | 51.418 | 197.7 | 146.7 | 84.1 | 98.6 | 29.4 | 66 | 97.4 | 123.8 | 106 | 1.5 | 1.4409 | 29.5917 | 570.5 | 599 | 379.807 | 192.414 | -3.2 | -3.1 | -0.1 | 9.5 | 7.94 | 5.75 | 1.5 | 6.48E-03 | 0 | 0 | 0 | 0.001 | 13.1984 | 6.9474 | 0.0003 | 0.0003 | 0.0003 | 0 | 0 | 91.64 | N | N | N | N | N | N | N | N | N | Y
135603 | 76.3 | 52.003 | 197.7 | 147.5 | 84.1 | 98.6 | 29.4 | 65.9 | 97.3 | 124.1 | 106.7 | 1.6 | 1.4749 | 29.5911 | 571.5 | 599.3 | 384.453 | 194.587 | -3.3 | -3.3 | -0.1 | 10 | 8.46 | 4.75 | 1.6 | 3.53E-04 | 0 | 0 | 0 | 0.0011 | 14.2222 | 5.7984 | 0.0003 | 0.0003 | 0.0003 | 0 | 0 | 104.97 | N | N | N | N | N | N | N | N | N | Y
135604 | 77.6 | 52.904 | 197.7 | 147.9 | 84.1 | 98.6 | 29.4 | 65.9 | 97.3 | 124.4 | 107.1 | 1.6 | 1.3895 | 29.5915 | 572.4 | 600 | 373.244 | 188.742 | -3.4 | -3.3 | -0.1 | 10.4 | 8.65 | 4.15 | 1.6 | 1.21E-06 | 0 | 0 | 0 | 0.0011 | 14.0982 | 4.9198 | 0.0003 | 0.0003 | 0.0003 | 0 | 0 | 101.99 | N | N | N | N | N | N | N | N | N | Y
135605 | 78.8 | 53.749 | 197.5 | 147.8 | 84.1 | 98.6 | 29.4 | 65.9 | 97.2 | 124.7 | 107 | 1.6 | 1.2438 | 29.586 | 573 | 600.8 | 352.931 | 178.34 | -3.3 | -3.2 | -0.1 | 11.8 | 8.46 | 4.14 | 1.7 | 1.28E-06 | 0 | 0 | 0 | 0.0012 | 13.0328 | 4.6344 | 0.0003 | 0.0003 | 0.0003 | 0 | 0 | 103.52 | N | N | N | N | N | N | N | N | N | Y
135606 | 79.8 | 54.438 | 197.3 | 147.4 | 84.1 | 98.6 | 29.4 | 65.9 | 97.3 | 125.2 | 106.6 | 1.6 | 1.4398 | 29.595 | 573.4 | 601.3 | 379.693 | 191.838 | -3.3 | -3.2 | -0.1 | 14.1 | 7.42 | 4.92 | 1.9 | 1.20E-06 | 0 | 0 | 0 | 0.0015 | 12.2977 | 5.9199 | 0.0003 | 0.0003 | 0.0003 | 0 | 0 | 75.84 | N | N | N | N | N | N | N | N | N | N
135607 | 80.3 | 54.761 | 197.3 | 145.7 | 84.1 | 98.6 | 29.4 | 66 | 97.4 | 125.5 | 105.1 | 1.4 | 1.3274 | 29.5971 | 574.1 | 602.2 | 364.6 | 184.107 | -3.1 | -3 | -0.1 | 16 | 5.69 | 6.59 | 2 | 1.09E-02 | 0 | 0 | 0 | 0.0016 | 9.0526 | 7.6212 | 0.0003 | 0.0003 | 0.0003 | 0 | 0 | 19.02 | N | N | N | N | N | N | N | N | N | N
135608 | 80.1 | 54.612 | 197 | 144.1 | 84.1 | 98.6 | 29.4 | 66 | 97.6 | 125.3 | 103.7 | 1.3 | 1.0833 | 29.5879 | 574.3 | 602.7 | 329.577 | 166.337 | -2.9 | -2.8 | -0.1 | 16.8 | 4.99 | 7.94 | 2 | 1.38E-06 | 0 | 0 | 0 | 0.0015 | 7.1626 | 8.2922 | 0.0003 | 0.0003 | 0.0003 | 0 | 0 | 18.88 | N | N | N | N | N | N | N | N | N | N
135609 | 79.9 | 54.469 | 196.7 | 144.2 | 84.1 | 98.6 | 29.4 | 66 | 97.6 | 124.5 | 103.8 | 1.3 | 1.2053 | 29.5882 | 574.2 | 603.5 | 347.699 | 175.507 | -2.8 | -2.7 | -0.1 | 17.1 | 5.67 | 7.94 | 1.8 | 1.31E-06 | 0 | 0 | 0 | 0.0017 | 8.589 | 8.7465 | 0.0003 | 0.0003 | 0.0003 | 0 | 0 | 61.17 | N | N | N | N | N | N | N | N | N | N
135610 | 79.6 | 54.246 | 196.3 | 145.3 | 84.1 | 98.6 | 29.4 | 66 | 97.6 | 124.4 | 104.8 | 1.4 | 1.3922 | 29.5973 | 574.8 | 603.6 | 373.884 | 188.657 | -2.9 | -2.9 | -0.1 | 17.5 | 6.06 | 7.68 | 1.8 | 1.43E-03 | 0 | 0 | 0 | 0.0018 | 9.8687 | 9.0915 | 0.0003 | 0.0003 | 0.0003 | 0 | 0 | 89.69 | N | N | N | N | N | N | N | N | N | Y
135611 | 79.3 | 54.078 | 196 | 145.4 | 84.1 | 98.6 | 29.4 | 66 | 97.6 | 124.5 | 104.8 | 1.4 | 1.2683 | 29.5947 | 575.6 | 604.4 | 356.621 | 179.794 | -3 | -3 | -0.1 | 17.4 | 5.71 | 7.77 | 1.9 | 8.87E-03 | 0 | 0 | 0 | 0.0017 | 8.8715 | 8.7664 | 0.0003 | 0.0003 | 0.0003 | 0 | 0 | 24.13 | N | N | N | N | N | N | N | N | N | N
135612 | 78.6 | 53.581 | 195.7 | 144.2 | 84.1 | 98.6 | 29.4 | 66 | 97.6 | 124.4 | 103.8 | 1.3 | 1.5603 | 29.6031 | 576 | 604.5 | 394.875 | 199.064 | -2.8 | -2.7 | -0.1 | 16.9 | 6.7 | 6.9 | 1.9 | 1.15E-06 | 0 | 0 | 0 | 0.0018 | 11.5079 | 8.6182 | 0.0003 | 0.0004 | 0.0004 | 0 | 0 | 43.81 | N | N | N | N | N | N | N | N | N | N
135613 | 78.5 | 53.525 | 195.3 | 146.3 | 84.1 | 98.6 | 29.4 | 66 | 97.6 | 124.1 | 105.6 | 1.5 | 1.9596 | 29.6127 | 577.3 | 605.4 | 444.049 | 223.653 | -2.8 | -2.7 | -0.1 | 16.8 | 8.45 | 5.19 | 1.8 | 1.02E-06 | 0 | 0 | 0 | 0.0021 | 16.3264 | 7.2909 | 0.0004 | 0.0004 | 0.0004 | 0 | 0 | 141.24 | N | N | N | N | N | N | N | N | N | Y
135614 | 78.8 | 53.699 | 195 | 149.6 | 84.1 | 98.6 | 29.4 | 65.9 | 97.2 | 124.2 | 108.6 | 1.8 | 2.01 | 29.613 | 579.2 | 605.8 | 450.313 | 226.399 | -3.1 | -3.1 | -0.1 | 17.2 | 9.49 | 3.79 | 1.9 | 1.01E-06 | 0 | 0 | 0 | 0.0021 | 18.5575 | 5.3846 | 0.0004 | 0.0004 | 0.0004 | 0 | 0 | 131.28 | N | N | N | N | N | N | N | N | N | Y
135615 | 78.9 | 53.829 | 194.7 | 150.5 | 84.1 | 98.6 | 29.4 | 65.8 | 97 | 124.7 | 109.4 | 1.8 | 1.9485 | 29.6153 | 580.7 | 606.9 | 443.712 | 222.758 | -3.4 | -3.3 | -0.1 | 17.1 | 10.09 | 2.87 | 2.1 | 1.03E-06 | 0 | 0 | 0 | 0.0021 | 19.4026 | 4.0144 | 0.0004 | 0.0004 | 0.0004 | 0 | 0 | 136.08 | N | N | N | N | N | N | N | N | N | Y
135616 | 79.5 | 54.177 | 194.4 | 150.1 | 84.1 | 98.6 | 29.4 | 65.8 | 96.8 | 125.3 | 109.1 | 1.8 | 1.9973 | 29.6135 | 581.8 | 607.6 | 449.415 | 225.374 | -3.4 | -3.3 | -0.1 | 16.8 | 10.45 | 2.3 | 2.2 | 1.01E-06 | 0 | 0 | 0 | 0.0021 | 20.3396 | 3.2552 | 0.0005 | 0.0005 | 0.0005 | 0 | 0 | 147.24 | N | N | N | N | N | N | N | N | N | Y
135617 | 79.9 | 54.476 | 194.3 | 150.1 | 84.1 | 98.6 | 29.4 | 65.8 | 96.7 | 125.5 | 109 | 1.8 | 2.031 | 29.6079 | 582.9 | 608.7 | 453.509 | 227.154 | -3.5 | -3.4 | -0.1 | 15.9 | 10.49 | 2.04 | 2.2 | 1.01E-06 | 0 | 0 | 0 | 0.002 | 20.5717 | 2.9038 | 0.0004 | 0.0005 | 0.0005 | 0 | 0 | 143.91 | N | N | N | N | N | N | N | N | N | Y
135618 | 80.5 | 54.873 | 194.2 | 150.2 | 84.1 | 98.6 | 29.4 | 65.8 | 96.8 | 125.7 | 109.1 | 1.8 | 1.9078 | 29.6073 | 584 | 609.6 | 439.679 | 219.986 | -3.5 | -3.5 | -0.1 | 16.7 | 10.21 | 2.06 | 2.1 | 1.04E-06 | 0 | 0 | 0 | 0.002 | 19.3911 | 2.8445 | 0.0004 | 0.0004 | 0.0004 | 0 | 0 | 140.35 | N | N | N | N | N | N | N | N | N | Y
135619 | 80.8 | 55.078 | 194.2 | 150.3 | 84.1 | 98.6 | 29.4 | 65.8 | 96.7 | 125.7 | 109.2 | 1.8 | 1.625 | 29.6 | 584.6 | 610.3 | 405.603 | 202.762 | -3.5 | -3.4 | -0.1 | 17.2 | 9.72 | 2.31 | 2.3 | 1.13E-06 | 0 | 0 | 0 | 0.0019 | 17.0148 | 2.9448 | 0.0004 | 0.0004 | 0.0004 | 0 | 0 | 124.05 | N | N | N | N | N | N | N | N | N | Y
135620 | 81.2 | 55.333 | 194.4 | 148.9 | 84.1 | 98.6 | 29.4 | 65.7 | 96.7 | 125.8 | 107.9 | 1.7 | 1.5148 | 29.6019 | 585.1 | 611.2 | 391.902 | 195.84 | -3.5 | -3.5 | -0.1 | 16.7 | 9.54 | 2.53 | 2.2 | 1.17E-06 | 0 | 0 | 0 | 0.0018 | 16.1315 | 3.114 | 0.0004 | 0.0004 | 0.0004 | 0 | 0 | 106.13 | N | N | N | N | N | N | N | N | N | Y
135621 | 81.4 | 55.495 | 194.6 | 147.7 | 84.1 | 98.6 | 29.4 | 65.7 | 96.6 | 125.7 | 106.9 | 1.6 | 1.7784 | 29.6092 | 585.4 | 611.7 | 424.569 | 212.152 | -3.5 | -3.4 | -0.1 | 16.5 | 9.74 | 2.54 | 2.1 | 1.08E-06 | 0 | 0 | 0 | 0.0019 | 17.8491 | 3.3868 | 0.0004 | 0.0004 | 0.0004 | 0 | 0 | 115.04 | N | N | N | N | N | N | N | N | N | Y
135622 | 81.9 | 55.818 | 194.9 | 148.7 | 84.1 | 98.6 | 29.4 | 65.7 | 96.6 | 126.1 | 107.8 | 1.7 | 1.9974 | 29.609 | 585.8 | 612.3 | 450.25 | 224.908 | -3.4 | -3.3 | -0.1 | 16 | 9.82 | 2.49 | 2.1 | 1.02E-06 | 0 | 0 | 0 | 0.002 | 19.0749 | 3.5192 | 0.0004 | 0.0004 | 0.0004 | 0 | 0 | 123.57 | N | N | N | N | N | N | N | N | N | Y
135623 | 82.2 | 56.029 | 195.2 | 150.2 | 84.1 | 98.6 | 29.4 | 65.7 | 96.6 | 126.1 | 109.1 | 1.8 | 2.0193 | 29.61 | 586.5 | 613 | 452.926 | 226.093 | -3.4 | -3.4 | -0.1 | 17.6 | 9.68 | 2.55 | 2.1 | 1.01E-06 | 0 | 0 | 0 | 0.0022 | 18.8972 | 3.619 | 0.0004 | 0.0005 | 0.0005 | 0 | 0 | 130.93 | N | N | N | N | N | N | N | N | N | Y
135624 | 82.4 | 56.166 | 195.5 | 150.6 | 84.1 | 98.6 | 29.4 | 65.7 | 96.6 | 126.1 | 109.5 | 1.8 | 1.8142 | 29.6052 | 587.2 | 613.4 | 429.077 | 214.011 | -3.5 | -3.4 | -0.1 | 18.9 | 9.36 | 2.77 | 2.3 | 1.07E-06 | 0 | 0 | 0 | 0.0022 | 17.291 | 3.7167 | 0.0004 | 0.0005 | 0.0005 | 0 | 0 | 130.33 | N | N | N | N | N | N | N | N | N | Y
135625 | 82.7 | 56.402 | 195.8 | 150.2 | 84.1 | 98.6 | 29.4 | 65.7 | 96.4 | 126.3 | 109.1 | 1.8 | 1.4674 | 29.5975 | 587.4 | 613.9 | 386.001 | 192.435 | -3.4 | -3.4 | -0.1 | 18.4 | 9.02 | 3.07 | 2.2 | 1.19E-06 | 0 | 0 | 0 | 0.0019 | 14.9824 | 3.7073 | 0.0004 | 0.0004 | 0.0004 | 0 | 0 | 105.01 | N | N | N | N | N | N | N | N | N | Y
135626 | 83.1 | 56.632 | 196.1 | 148.7 | 84.1 | 98.6 | 29.4 | 65.7 | 96.4 | 126.4 | 107.8 | 1.7 | 1.2763 | 29.5923 | 587.3 | 614.8 | 360.077 | 179.5 | -3.4 | -3.4 | -0.1 | 16.8 | 8.74 | 3.44 | 2.1 | 1.28E-06 | 0 | 0 | 0 | 0.0017 | 13.5458 | 3.882 | 0.0003 | 0.0004 | 0.0004 | 0 | 0 | 99.71 | N | N | N | N | N | N | N | N | N | Y
135627 | 83.2 | 56.756 | 196.2 | 147.4 | 84.1 | 98.6 | 29.4 | 65.7 | 96.4 | 126.7 | 106.6 | 1.6 | 1.4607 | 29.5969 | 587.1 | 615.2 | 384.906 | 191.943 | -3.4 | -3.3 | -0.1 | 15.8 | 7.68 | 4.39 | 2.1 | 1.19E-06 | 0 | 0 | 0 | 0.0017 | 12.7283 | 5.295 | 0.0004 | 0.0004 | 0.0004 | 0 | 0 | 90.32 | N | N | N | N | N | N | N | N | N | Y
135628 | 82.8 | 56.476 | 196.5 | 145.2 | 84.1 | 98.6 | 29.4 | 65.7 | 96.4 | 127 | 104.6 | 1.4 | 1.3652 | 29.5921 | 586.8 | 615.5 | 371.801 | 185.433 | -3.2 | -3.1 | -0.1 | 15.6 | 5.95 | 6.07 | 2.1 | 1.24E-06 | 0 | 0 | 0 | 0.0016 | 9.523 | 7.0671 | 0.0003 | 0.0004 | 0.0004 | 0 | 0 | 23.38 | N | N | N | N | N | N | N | N | N | N
135629 | 82.4 | 56.178 | 196.8 | 143.5 | 84.1 | 98.6 | 29.4 | 65.7 | 96.3 | 126.3 | 103.2 | 1.3 | 1.1569 | 29.5897 | 586.3 | 615.7 | 342.645 | 170.957 | -2.7 | -2.7 | -0.1 | 15.4 | 5.62 | 7.09 | 2 | 1.34E-06 | 0 | 0 | 0 | 0.0014 | 8.293 | 7.612 | 0.0003 | 0.0003 | 0.0003 | 0 | 0 | 12.79 | N | N | N | N | N | N | N | N | N | N
135630 | 82.4 | 56.184 | 197.1 | 144.2 | 84.1 | 98.6 | 29.4 | 65.6 | 96.2 | 125.4 | 103.8 | 1.3 | 1.2387 | 29.5881 | 585.8 | 615.7 | 354.746 | 177.072 | -2.7 | -2.6 | -0.1 | 15.6 | 6.53 | 6.86 | 1.9 | 1.29E-06 | 0 | 0 | 0 | 0.0015 | 9.9847 | 7.6306 | 0.0003 | 0.0003 | 0.0003 | 0 | 0 | 90.26 | N | N | N | N | N | N | N | N | N | Y
135631 | 82.5 | 56.222 | 197.1 | 145.9 | 84.1 | 98.6 | 29.4 | 65.6 | 96.2 | 125.1 | 105.2 | 1.5 | 1.1295 | 29.5798 | 585.5 | 615.5 | 338.569 | 169 | -3.1 | -3 | -0.1 | 16.5 | 6.9 | 6.48 | 1.8 | 1.36E-06 | 0 | 0 | 0 | 0.0015 | 10.0703 | 6.8795 | 0.0003 | 0.0003 | 0.0003 | 0 | 0 | 77.76 | N | N | N | N | N | N | N | N | N | N
135632 | 82.1 | 56.004 | 197.1 | 145.7 | 84.1 | 98.6 | 29.4 | 65.6 | 96.2 | 125.3 | 105.1 | 1.4 | 1.0066 | 29.5812 | 585.4 | 615.9 | 319.725 | 159.618 | -3.2 | -3.1 | -0.1 | 16.6 | 6.64 | 6.53 | 1.8 | 1.44E-06 | 0 | 0 | 0 | 0.0015 | 9.1531 | 6.5441 | 0.0003 | 0.0003 | 0.0003 | 0 | 0 | 50.66 | N | N | N | N | N | N | N | N | N | N
135633 | 81.9 | 55.824 | 196.9 | 145 | 84.1 | 98.6 | 29.4 | 65.6 | 96.2 | 125.7 | 104.5 | 1.4 | 0.9625 | 29.5895 | 585.2 | 615.7 | 312.454 | 156.058 | -3 | -3 | -0.1 | 15.4 | 6.49 | 6.65 | 1.7 | 1.47E-06 | 0 | 0 | 0 | 0.0013 | 8.7475 | 6.5164 | 0.0002 | 0.0003 | 0.0003 | 0 | 0 | 46.33 | N | N | N | N | N | N | N | N | N | N
135634 | 81.7 | 55.737 | 196.7 | 144.6 | 84.1 | 98.6 | 29.4 | 65.6 | 96.2 | 125.8 | 104.1 | 1.4 | 1.0124 | 29.5897 | 584.8 | 615.7 | 320.425 | 160.099 | -3 | -3 | -0.1 | 14.4 | 6.66 | 6.58 | 1.6 | 1.43E-06 | 0 | 0 | 0 | 0.0013 | 9.2104 | 6.6097 | 0.0002 | 0.0002 | 0.0002 | 0 | 0 | 60.86 | N | N | N | N | N | N | N | N | N | N
135635 | 81.5 | 55.582 | 196.5 | 144.9 | 84.1 | 98.6 | 29.4 | 65.6 | 96.2 | 126.1 | 104.4 | 1.4 | 1.0766 | 29.5828 | 584.1 | 615.5 | 330.363 | 165.141 | -3.1 | -3 | -0.1 | 14.2 | 6.67 | 6.56 | 1.6 | 1.39E-06 | 0 | 0 | 0 | 0.0013 | 9.5095 | 6.8055 | 0.0002 | 0.0002 | 0.0002 | 0 | 0 | 55.01 | N | N | N | N | N | N | N | N | N | N
135636 | 81.4 | 55.488 | 196.3 | 144.8 | 84.1 | 98.6 | 29.4 | 65.6 | 96.2 | 126.3 | 104.3 | 1.4 | 1.0669 | 29.5848 | 583.8 | 615.9 | 328.804 | 164.423 | -3 | -3 | -0.1 | 15 | 6.52 | 6.63 | 1.6 | 1.39E-06 | 0 | 0 | 0 | 0.0014 | 9.2509 | 6.8409 | 0.0002 | 0.0002 | 0.0002 | 0 | 0 | 45.98 | N | N | N | N | N | N | N | N | N | N
135637 | 81.1 | 55.314 | 196.1 | 144.4 | 84.1 | 98.6 | 29.4 | 65.6 | 96.2 | 126.5 | 104 | 1.3 | 1.1703 | 29.5904 | 583.8 | 615.3 | 344.017 | 172.053 | -3 | -2.9 | -0.1 | 16.4 | 7.06 | 6.15 | 1.6 | 1.33E-06 | 0 | 0 | 0 | 0.0016 | 10.4941 | 6.6452 | 0.0003 | 0.0003 | 0.0003 | 0 | 0 | 48.82 | N | N | N | N | N | N | N | N | N | N
135638 | 81 | 55.203 | 195.8 | 145.4 | 84.1 | 98.6 | 29.4 | 65.6 | 96.3 | 126.4 | 104.9 | 1.4 | 1.3205 | 29.593 | 583.8 | 615.7 | 365.894 | 183.012 | -3 | -3 | -0.1 | 18 | 7.89 | 5.3 | 1.8 | 1.25E-06 | 0 | 0 | 0 | 0.0018 | 12.4751 | 6.0921 | 0.0003 | 0.0003 | 0.0003 | 0 | 0 | 98.15 | N | N | N | N | N | N | N | N | N | Y
135639 | 81 | 55.234 | 195.7 | 146.7 | 84.1 | 98.6 | 29.4 | 65.7 | 96.4 | 126.8 | 106 | 1.5 | 1.3045 | 29.5972 | 584 | 615.5 | 363.693 | 181.899 | -3.3 | -3.2 | -0.1 | 18.4 | 8.3 | 4.7 | 1.8 | 1.26E-06 | 0 | 0 | 0 | 0.0018 | 13.0367 | 5.3704 | 0.0003 | 0.0003 | 0.0003 | 0 | 0 | 82.98 | N | N | N | N | N | N | N | N | N | Y
135640 | 81.1 | 55.314 | 195.5 | 146.6 | 84.1 | 98.6 | 29.4 | 65.7 | 96.4 | 127.1 | 105.9 | 1.5 | 1.2922 | 29.5992 | 584.4 | 615.7 | 361.969 | 180.993 | -3.4 | -3.3 | -0.1 | 18.2 | 8.46 | 4.3 | 1.8 | 1.26E-06 | 0 | 0 | 0 | 0.0018 | 13.2248 | 4.8861 | 0.0003 | 0.0003 | 0.0003 | 0 | 0 | 95.42 | N | N | N | N | N | N | N | N | N | Y
135641 | 81.2 | 55.333 | 195.3 | 146.8 | 84.1 | 98.6 | 29.4 | 65.7 | 96.4 | 127.3 | 106.1 | 1.5 | 1.1724 | 29.5935 | 584.3 | 615.7 | 344.64 | 172.31 | -3.4 | -3.4 | -0.1 | 17 | 8.39 | 4.19 | 1.7 | 1.33E-06 | 0 | 0 | 0 | 0.0016 | 12.4899 | 4.534 | 0.0003 | 0.0003 | 0.0003 | 0 | 0 | 90.8 | N | N | N | N | N | N | N | N | N | Y
135642 | 81.2 | 55.358 | 195.2 | 146.6 | 84.1 | 98.6 | 29.4 | 65.7 | 96.4 | 127.4 | 105.9 | 1.5 | 1.053 | 29.5852 | 583.8 | 615.7 | 326.737 | 163.378 | -3.4 | -3.3 | -0.1 | 17.2 | 8.04 | 4.39 | 1.7 | 1.40E-06 | 0 | 0 | 0 | 0.0015 | 11.3468 | 4.504 | 0.0002 | 0.0003 | 0.0003 | 0 | 0 | 71.09 | N | N | N | N | N | N | N | N | N | N
135643 | 81.1 | 55.283 | 195.1 | 145.8 | 84.1 | 98.6 | 29.4 | 65.5 | 96 | 127.5 | 105.2 | 1.5 | 1.0373 | 29.5839 | 583.4 | 615.7 | 324.33 | 162.234 | -3.3 | -3.2 | -0.1 | 17.6 | 7.57 | 4.82 | 1.7 | 1.41E-06 | 0 | 0 | 0 | 0.0016 | 10.6015 | 4.9094 | 0.0003 | 0.0003 | 0.0003 | 0 | 0 | 64.17 | N | N | N | N | N | N | N | N | N | N
135644 | 81.1 | 55.321 | 194.9 | 145.2 | 84.1 | 98.6 | 29.4 | 65.5 | 95.7 | 127.7 | 104.7 | 1.4 | 1.0284 | 29.5859 | 582.8 | 615.5 | 322.704 | 161.522 | -3.2 | -3.1 | -0.1 | 18.2 | 7.25 | 5.22 | 1.7 | 1.42E-06 | 0 | 0 | 0 | 0.0016 | 10.1171 | 5.2951 | 0.0003 | 0.0003 | 0.0003 | 0 | 0 | 50.79 | N | N | N | N | N | N | N | N | N | N
135645 | 80.8 | 55.097 | 194.8 | 145 | 84.1 | 98.6 | 29.4 | 65.5 | 95.7 | 127.7 | 104.5 | 1.4 | 1.3703 | 29.593 | 582.1 | 615.3 | 369.663 | 185.193 | -3.2 | -3.1 | -0.1 | 17.9 | 7.81 | 4.97 | 1.7 | 1.24E-06 | 0 | 0 | 0 | 0.0018 | 12.4883 | 5.7768 | 0.0003 | 0.0003 | 0.0003 | 0 | 0 | 55.99 | N | N | N | N | N | N | N | N | N | N
135646 | 80.7 | 55.047 | 194.7 | 145.8 | 84.1 | 98.6 | 29.4 | 65.5 | 95.7 | 127.9 | 105.2 | 1.5 | 2.4378 | 29.6185 | 582.2 | 615.2 | 493.866 | 247.623 | -3.2 | -3.2 | -0.1 | 17.1 | 9.18 | 3.95 | 1.8 | 9.23E-07 | 0 | 0 | 0 | 0.0023 | 19.6255 | 6.1416 | 0.0004 | 0.0004 | 0.0004 | 0 | 0 | 104.74 | N | N | N | N | N | N | N | N | N | Y
135647 | 81.2 | 55.339 | 194.7 | 149.1 | 84.1 | 98.6 | 29.4 | 65.5 | 95.7 | 127.9 | 108.1 | 1.7 | 2.9877 | 29.6349 | 583.6 | 614.8 | 551.447 | 276.259 | -3 | -2.9 | -0.1 | 16.2 | 10.05 | 2.98 | 1.9 | 8.27E-07 | 0 | 0 | 0 | 0.0025 | 23.9758 | 5.1606 | 0.0005 | 0.0005 | 0.0005 | 0 | 0 | 169.88 | N | N | N | N | N | N | N | N | N | Y
135648 | 81.7 | 55.681 | 194.7 | 154 | 84.1 | 98.6 | 29.4 | 65.5 | 95.7 | 127.8 | 112.5 | 2.1 | 2.9954 | 29.632 | 584.9 | 615 | 552.51 | 276.433 | -2.8 | -2.8 | -0.1 | 15.6 | 10.2 | 2.46 | 2 | 8.27E-07 | 0 | 0 | 0 | 0.0024 | 24.3542 | 4.2726 | 0.0005 | 0.0005 | 0.0005 | 0 | 0 | 165.87 | N | N | N | N | N | N | N | N | N | Y
135649 | 82 | 55.911 | 194.7 | 154.1 | 84.1 | 98.6 | 29.4 | 65.5 | 96 | 127.9 | 112.6 | 2.1 | 3.1842 | 29.632 | 585.6 | 615 | 570.525 | 285.249 | -3.3 | -3.2 | -0.1 | 15 | 10.23 | 2.23 | 2 | 8.01E-07 | 0 | 0 | 0 | 0.0024 | 25.2087 | 3.996 | 0.0005 | 0.0006 | 0.0006 | 0 | 0 | 166.23 | N | N | N | N | N | N | N | N | N | Y
135650 | 82.2 | 56.041 | 194.7 | 154 | 84.1 | 98.6 | 29.4 | 65.7 | 96.6 | 127.9 | 112.5 | 2.1 | 3.2287 | 29.6347 | 586.2 | 614.6 | 574.89 | 287.284 | -3.4 | -3.3 | -0.1 | 14.8 | 10.26 | 2.12 | 2 | 7.96E-07 | 0 | 0 | 0 | 0.0023 | 25.4517 | 3.8291 | 0.0005 | 0.0005 | 0.0005 | 0 | 0 | 181.07 | N | N | N | N | N | N | N | N | N | Y
135651 | 82 | 55.942 | 194.8 | 154.7 | 84.1 | 98.6 | 29.4 | 65.8 | 96.8 | 127.7 | 113.1 | 2.1 | 3.1637 | 29.6304 | 586.4 | 614.8 | 568.915 | 284.213 | -3.4 | -3.3 | -0.1 | 16.1 | 10.3 | 2.05 | 2 | 8.04E-07 | 0 | 0 | 0 | 0.0025 | 25.2745 | 3.6512 | 0.0005 | 0.0005 | 0.0005 | 0 | 0 | 178.01 | N | N | N | N | N | N | N | N | N | Y
135652 | 81.8 | 55.805 | 194.9 | 154.5 | 84.1 | 98.6 | 29.4 | 65.8 | 96.9 | 127.5 | 112.9 | 2.1 | 3.1573 | 29.6256 | 586.4 | 614.4 | 568.344 | 283.871 | -3.4 | -3.4 | -0.1 | 16.8 | 10.4 | 1.96 | 2 | 8.05E-07 | 0 | 0 | 0 | 0.0026 | 25.4836 | 3.4899 | 0.0005 | 0.0005 | 0.0005 | 0 | 0 | 180.11 | N | N | N | N | N | N | N | N | N | Y
135653 | 81.5 | 55.594 | 195.1 | 154.8 | 84.1 | 98.6 | 29.4 | 65.8 | 96.8 | 127.3 | 113.2 | 2.2 | 3.0171 | 29.6229 | 586.4 | 614.3 | 555.045 | 277.214 | -3.3 | -3.3 | -0.1 | 16 | 10.51 | 1.88 | 1.9 | 8.24E-07 | 0 | 0 | 0 | 0.0024 | 25.1609 | 3.2651 | 0.0005 | 0.0005 | 0.0005 | 0 | 0 | 183.49 | N | N | N | N | N | N | N | N | N | Y
135654 | 80.5 | 54.917 | 195.4 | 154.7 | 84.1 | 98.6 | 29.4 | 65.8 | 96.9 | 127.2 | 113.1 | 2.1 | 2.8514 | 29.6218 | 586.4 | 614.1 | 539.06 | 269.227 | -3.3 | -3.3 | -0.1 | 15.3 | 10.65 | 1.76 | 1.9 | 8.49E-07 | 0 | 0 | 0 | 0.0023 | 24.7547 | 2.978 | 0.0005 | 0.0005 | 0.0005 | 0 | 0 | 182.66 | N | N | N | N | N | N | N | N | N | Y
135655 | 79.7 | 54.351 | 195.6 | 154.4 | 84.1 | 98.6 | 29.4 | 65.8 | 96.9 | 127.1 | 112.8 | 2.1 | 2.8094 | 29.6153 | 586.1 | 613.9 | 534.985 | 267.198 | -3.3 | -3.3 | -0.1 | 14.6 | 10.78 | 1.65 | 1.9 | 8.55E-07 | 0 | 0 | 0 | 0.0021 | 24.8771 | 2.7634 | 0.0005 | 0.0005 | 0.0005 | 0 | 0 | 179.62 | N | N | N | N | N | N | N | N | N | Y
135656 | 78.7 | 53.693 | 196 | 154.1 | 84.1 | 98.5 | 29.4 | 65.8 | 96.9 | 127 | 112.6 | 2.1 | 2.7492 | 29.6042 | 585.5 | 613.5 | 528.906 | 264.219 | -3.3 | -3.3 | -0.1 | 16 | 10.85 | 1.57 | 1.9 | 8.64E-07 | 0 | 0 | 0 | 0.0023 | 24.745 | 2.6054 | 0.0005 | 0.0005 | 0.0005 | 0 | 0 | 178.89 | N | N | N | N | N | N | N | N | N | Y
135657 | 78 | 53.177 | 196.4 | 154.3 | 84.1 | 98.5 | 29.4 | 65.7 | 96.7 | 127 | 112.7 | 2.1 | 2.5732 | 29.5946 | 585.1 | 613.4 | 511.208 | 255.383 | -3.4 | -3.4 | -0.1 | 18.2 | 10.86 | 1.53 | 1.9 | 8.94E-07 | 0 | 0 | 0 | 0.0025 | 23.9571 | 2.4462 | 0.0004 | 0.0005 | 0.0005 | 0 | 0 | 175.78 | N | N | N | N | N | N | N | N | N | Y
135658 | 77 | 52.518 | 196.8 | 154 | 84.1 | 98.5 | 29.4 | 65.5 | 95.9 | 126.8 | 112.5 | 2.1 | 2.8735 | 29.6028 | 584.8 | 613.5 | 539.989 | 269.936 | -3.4 | -3.4 | -0.1 | 19.1 | 10.91 | 1.48 | 2 | 8.46E-07 | 0 | 0 | 0 | 0.0028 | 25.432 | 2.5166 | 0.0005 | 0.0005 | 0.0005 | 0 | 0 | 172.46 | N | N | N | N | N | N | N | N | N | Y
135659 | 76 | 51.797 | 197.2 | 154 | 84.1 | 98.5 | 29.4 | 65.4 | 95.7 | 126.6 | 112.5 | 2.1 | 3.6615 | 29.6225 | 584.6 | 613 | 613.153 | 306.77 | -3.4 | -3.3 | -0.1 | 19.6 | 10.94 | 1.46 | 2 | 7.44E-07 | 0 | 0 | 0 | 0.0033 | 28.9883 | 2.8095 | 0.0006 | 0.0006 | 0.0006 | 0 | 0 | 166.77 | N | N | N | N | N | N | N | N | N | Y
135700 | 75 | 51.157 | 197.6 | 154.3 | 84.1 | 98.5 | 29.4 | 65.4 | 95.5 | 126.5 | 112.8 | 2.1 | 3.739 | 29.6161 | 584.5 | 613 | 620.241 | 310.255 | -3.3 | -3.3 | -0.1 | 19.7 | 10.78 | 1.53 | 2.1 | 7.36E-07 | 0 | 0 | 0 | 0.0034 | 28.8664 | 2.9718 | 0.0006 | 0.0006 | 0.0006 | 0 | 0 | 200.35 | N | N | N | N | N | N | N | N | N | Y
135701 | 74.4 | 50.698 | 197.9 | 156.1 | 84.1 | 98.5 | 29.4 | 65.3 | 95.4 | 126.7 | 114.3 | 2.3 | 3.3197 | 29.5966 | 584.4 | 612.8 | 583.004 | 291.48 | -3.4 | -3.3 | -0.1 | 19.7 | 10.47 | 1.69 | 2.2 | 7.84E-07 | 0 | 0 | 0 | 0.0032 | 26.3633 | 3.088 | 0.0006 | 0.0006 | 0.0006 | 0 | 0 | 194.65 | N | N | N | N | N | N | N | N | N | Y
135702 | 73.8 | 50.3 | 198.1 | 155.7 | 84.1 | 98.5 | 29.4 | 65.3 | 95.2 | 126.6 | 114 | 2.2 | 3.0179 | 29.5817 | 584.3 | 612.5 | 555.082 | 277.411 | -3.4 | -3.4 | -0.1 | 19.2 | 10.37 | 1.8 | 2.1 | 8.24E-07 | 0 | 0 | 0 | 0.0029 | 24.8386 | 3.1426 | 0.0005 | 0.0006 | 0.0006 | 0 | 0 | 186.61 | N | N | N | N | N | N | N | N | N | Y
135703 | 72.9 | 49.71 | 198.2 | 154.7 | 84.1 | 98.5 | 29.4 | 65.3 | 95.2 | 126.4 | 113.1 | 2.1 | 3.0256 | 29.5835 | 584.2 | 612.1 | 555.75 | 277.789 | -3.3 | -3.3 | -0.1 | 18.2 | 10.53 | 1.79 | 2.1 | 8.23E-07 | 0 | 0 | 0 | 0.0028 | 25.2483 | 3.116 | 0.0005 | 0.0006 | 0.0006 | 0 | 0 | 180.99 | N | N | N | N | N | N | N | N | N | Y
135704 | 72 | 49.088 | 198.2 | 154.1 | 84.1 | 98.5 | 29.4 | 65.3 | 95.3 | 126.6 | 112.6 | 2.1 | 3.0659 | 29.5818 | 584 | 612.1 | 559.558 | 279.724 | -3.3 | -3.2 | -0.1 | 18.7 | 10.71 | 1.7 | 2.1 | 8.17E-07 | 0 | 0 | 0 | 0.0029 | 25.875 | 2.9826 | 0.0005 | 0.0006 | 0.0006 | 0 | 0 | 184.13 | N | N | N | N | N | N | N | N | N | Y
135705 | 71.5 | 48.765 | 198.2 | 154.2 | 84.1 | 98.5 | 29.4 | 65.3 | 95.3 | 126.7 | 112.7 | 2.1 | 2.9337 | 29.5702 | 583.8 | 611.9 | 546.84 | 273.303 | -3.3 | -3.3 | -0.1 | 18.8 | 10.76 | 1.63 | 2.1 | 8.36E-07 | 0 | 0 | 0 | 0.0028 | 25.3862 | 2.7986 | 0.0005 | 0.0005 | 0.0005 | 0 | 0 | 185.06 | N | N | N | N | N | N | N | N | N | Y
135706 | 70.8 | 48.274 | 198.2 | 154.3 | 84.1 | 98.4 | 29.4 | 65.2 | 95.1 | 126.6 | 112.8 | 2.1 | 2.7301 | 29.5676 | 583.7 | 611.7 | 526.896 | 263.349 | -3.4 | -3.3 | -0.1 | 19.2 | 10.75 | 1.6 | 2 | 8.67E-07 | 0 | 0 | 0 | 0.0028 | 24.4356 | 2.6532 | 0.0005 | 0.0005 | 0.0005 | 0 | 0 | 181.63 | N | N | N | N | N | N | N | N | N | Y
135707 | 70.3 | 47.964 | 198.2 | 154 | 84.1 | 98.4 | 29.4 | 65.2 | 95.1 | 126.5 | 112.5 | 2.1 | 2.4812 | 29.5614 | 583.6 | 611.7 | 501.58 | 250.656 | -3.4 | -3.4 | -0.1 | 21.1 | 10.63 | 1.66 | 2 | 9.12E-07 | 0 | 0 | 0 | 0.0029 | 23.0005 | 2.6108 | 0.0005 | 0.0005 | 0.0005 | 0 | 0 | 176.03 | N | N | N | N | N | N | N | N | N | Y
135708 | 70 | 47.746 | 198.2 | 153.7 | 84.1 | 98.4 | 29.3 | 65.2 | 95.1 | 126.5 | 112.3 | 2.1 | 1.9099 | 29.5439 | 583.4 | 611.7 | 438.964 | 219.281 | -3.4 | -3.3 | -0.1 | 22.5 | 9.9 | 2.05 | 2 | 1.04E-06 | 0 | 0 | 0 | 0.0027 | 18.7407 | 2.8171 | 0.0004 | 0.0004 | 0.0004 | 0 | 0 | 168.39 | N | N | N | N | N | N | N | N | N | Y
135709 | 70.1 | 47.777 | 198.2 | 152.1 | 84.1 | 98.4 | 29.3 | 65.2 | 95.1 | 126.6 | 110.8 | 1.9 | 1.3169 | 29.531 | 582.9 | 611.7 | 364.687 | 182.182 | -3.5 | -3.4 | -0.1 | 23 | 8.28 | 3.26 | 2.1 | 1.26E-06 | 0 | 0 | 0 | 0.0023 | 13.0256 | 3.73 | 0.0003 | 0.0004 | 0.0004 | 0 | 0 | 110.99 | N | N | N | N | N | N | N | N | N | Y
135710 | 69.7 | 47.498 | 198.2 | 147.6 | 84.1 | 98.4 | 29.3 | 65.2 | 95.1 | 126.6 | 106.8 | 1.6 | 0.996 | 29.5215 | 581.8 | 611.7 | 315.861 | 157.912 | -3.3 | -3.2 | -0.1 | 22.9 | 6.42 | 5.27 | 2 | 1.45E-06 | 0 | 0 | 0 | 0.002 | 8.7589 | 5.2277 | 0.0003 | 0.0003 | 0.0003 | 0 | 0 | 38.02 | N | N | N | N | N | N | N | N | N | N
135711 | 69.2 | 47.206 | 198.2 | 144.6 | 84.1 | 98.4 | 29.3 | 65.2 | 95.2 | 126.2 | 104.1 | 1.4 | 0.7435 | 29.5097 | 580 | 611.7 | 273.652 | 136.984 | -3 | -2.9 | -0.1 | 22.6 | 4.57 | 8.06 | 1.9 | 1.68E-06 | 0 | 0 | 0 | 0.0017 | 5.4111 | 6.9324 | 0.0002 | 0.0003 | 0.0003 | 0 | 0 | 23.95 | N | N | N | N | N | N | N | N | N | N
135712 | 68.7 | 46.864 | 198 | 142.8 | 84.1 | 98.4 | 29.3 | 65.2 | 95.2 | 125.5 | 102.6 | 1.2 | 0.8891 | 29.5127 | 578.2 | 611.2 | 297.31 | 149.108 | -2.5 | -2.5 | -0.1 | 23 | 2.64 | 11.41 | 1.9 | 1.54E-06 | 0 | 0 | 0 | 0.0019 | 3.3951 | 10.6836 | 0.0003 | 0.0003 | 0.0003 | 0 | 0 | 0 | N | N | N | N | N | N | N | N | N | N
135713 | 68.5 | 46.708 | 197.9 | 142.4 | 84.1 | 98.4 | 29.3 | 65.2 | 95.2 | 124.6 | 102.2 | 1.2 | 1.265 | 29.5235 | 576.9 | 611.2 | 356.346 | 178.996 | -2 | -1.9 | 0 | 24.2 | 1.46 | 14.18 | 1.7 | 1.28E-06 | 0 | 0 | 0 | 0.0024 | 2.2494 | 15.9305 | 0.0003 | 0.0003 | 0.0003 | 0 | 0 | 0 | N | N | N | N | N | N | N | N | N | N
135714 | 68.2 | 46.485 | 197.8 | 143.7 | 84.1 | 98.4 | 29.3 | 65.3 | 95.2 | 124.1 | 103.3 | 1.3 | 1.0594 | 29.5204 | 576.2 | 610.5 | 326.246 | 163.972 | -1.6 | -1.6 | 0 | 24 | 1.87 | 14.48 | 1.6 | 4.66E-03 | 0 | 0 | 0 | 0.0022 | 2.6465 | 14.9045 | 0.0002 | 0.0003 | 0.0003 | 0 | 0 | 0 | N | N | N | N | N | N | N | N | N | N
135715 | 68.6 | 46.758 | 197.6 | 144.3 | 84.1 | 98.4 | 29.3 | 65.3 | 95.4 | 123.6 | 103.9 | 1.3 | 1.1006 | 29.5225 | 575.6 | 610.5 | 332.945 | 167.447 | -1.6 | -1.6 | 0 | 23.3 | 3.96 | 11.9 | 1.5 | 1.67E-02 | 0 | 0 | 0 | 0.0021 | 5.7316 | 12.5129 | 0.0002 | 0.0002 | 0.0002 | 0 | 0 | 50.01 | N | N | N | N | N | N | N | N | N | N
135716 | 70.1 | 47.796 | 197.3 | 145.3 | 84.1 | 98.4 | 29.4 | 65.3 | 95.4 | 123.5 | 104.8 | 1.4 | 1.2799 | 29.5327 | 575.7 | 609.9 | 359.181 | 180.692 | -2.5 | -2.5 | -0.1 | 22.6 | 6.42 | 8.54 | 1.3 | 1.60E-02 | 0 | 0 | 0 | 0.0022 | 10.012 | 9.6844 | 0.0002 | 0.0002 | 0.0002 | 0 | 0 | 94.74 | N | N | N | N | N | N | N | N | N | N
135717 | 72.7 | 49.536 | 196.7 | 146.5 | 84.1 | 98.4 | 29.4 | 65.3 | 95.4 | 123.6 | 105.8 | 1.5 | 1.3172 | 29.5372 | 576 | 609.8 | 364.158 | 183.174 | -3.3 | -3.2 | -0.1 | 22 | 7.68 | 6.46 | 1.4 | 2.71E-02 | 0 | 0 | 0 | 0.0022 | 12.1434 | 7.4273 | 0.0002 | 0.0002 | 0.0002 | 0 | 0 | 100.05 | N | N | N | N | N | N | N | N | N | Y
135718 | 75.2 | 51.3 | 196.2 | 147.1 | 84.1 | 98.4 | 29.4 | 65.3 | 95.4 | 124 | 106.3 | 1.6 | 1.4223 | 29.5477 | 576.2 | 609.8 | 378.308 | 190.319 | -3.4 | -3.4 | -0.1 | 21.4 | 7.01 | 6.4 | 1.6 | 5.58E-03 | 0 | 0 | 0 | 0.0022 | 11.5212 | 7.6422 | 0.0003 | 0.0003 | 0.0003 | 0 | 0 | 88.72 | N | N | N | N | N | N | N | N | N | Y
135719 | 77.1 | 52.562 | 195.8 | 145.8 | 84.1 | 98.4 | 29.4 | 65.4 | 95.5 | 124.3 | 105.2 | 1.5 | 1.2149 | 29.5455 | 576.4 | 609.8 | 349.339 | 175.694 | -3.2 | -3.2 | -0.1 | 20.6 | 4.97 | 8.24 | 1.6 | 1.31E-06 | 0 | 0 | 0 | 0.002 | 7.5344 | 9.0862 | 0.0003 | 0.0003 | 0.0003 | 0 | 0 | 9.64 | N | N | N | N | N | N | N | N | N | N
135720 | 78.4 | 53.457 | 195.4 | 144.1 | 84.1 | 98.4 | 29.4 | 65.4 | 95.5 | 124.1 | 103.7 | 1.3 | 1.0263 | 29.5425 | 575.9 | 609.9 | 321.592 | 161.804 | -2.7 | -2.6 | -0.1 | 19.8 | 2.99 | 11.22 | 1.6 | 1.42E-06 | 0 | 0 | 0 | 0.0018 | 4.1743 | 11.3979 | 0.0002 | 0.0002 | 0.0002 | 0 | 0 | 0 | N | N | N | N | N | N | N | N | N | N
135721 | 79.2 | 53.991 | 195.1 | 142.7 | 84.1 | 98.4 | 29.4 | 65.3 | 95.5 | 123.5 | 102.4 | 1.2 | 1.2431 | 29.5527 | 575.3 | 610.1 | 352.945 | 177.749 | -2.1 | -2.1 | 0 | 20.3 | 1.55 | 14.3 | 1.5 | 1.29E-06 | 0 | 0 | 0 | 0.002 | 2.3843 | 15.9578 | 0.0002 | 0.0003 | 0.0003 | 0 | 0 | 0 | N | N | N | N | N | N | N | N | N | N
135722 | 79.6 | 54.295 | 194.8 | 142.7 | 84.1 | 98.4 | 29.4 | 65.4 | 95.5 | 123.2 | 102.4 | 1.2 | 1.4637 | 29.5624 | 574.8 | 609.8 | 383.688 | 193.388 | -1.7 | -1.7 | 0 | 22.2 | 0.76 | 16.7 | 1.4 | 1.19E-06 | 0 | 0 | 0 | 0.0024 | 1.2624 | 20.2765 | 0.0003 | 0.0003 | 0.0003 | 0 | 0 | 0 | N | N | N | N | N | N | N | N | N | N
135723 | 79.9 | 54.469 | 194.5 | 144.4 | 84.1 | 98.5 | 29.4 | 65.4 | 95.4 | 122.9 | 104 | 1.3 | 1.2974 | 29.5611 | 574.6 | 609.6 | 360.672 | 181.813 | -1.5 | -1.4 | 0 | 23.8 | 0.39 | 18.25 | 1.3 | 9.40E-03 | 0 | 0 | 0 | 0.0024 | 0.6119 | 20.8369 | 0.0002 | 0.0002 | 0.0002 | 0 | 0 | 0 | N | N | N | N | N | N | N | N | N | N
135724 | 79.8 | 54.426 | 194.2 | 144.9 | 84.1 | 98.5 | 29.4 | 65.4 | 95.5 | 122.8 | 104.4 | 1.4 | 1.2375 | 29.5666 | 574.7 | 609.6 | 352.785 | 177.846 | -1.4 | -1.4 | 0 | 24.5 | 0.24 | 19.13 | 1.1 | 2.85E-02 | 0 | 0 | 0 | 0.0024 | 0.3737 | 21.3619 | 0.0002 | 0.0002 | 0.0002 | 0 | 0 | 0 | N | N | N | N | N | N | N | N | N | N
135725 | 79.6 | 54.246 | 193.8 | 143.9 | 84.1 | 98.5 | 29.4 | 65.4 | 95.6 | 122.5 | 103.5 | 1.3 | 1.2362 | 29.5688 | 574.7 | 609.6 | 352.606 | 177.771 | -1.3 | -1.3 | 0 | 23.5 | 0.18 | 19.58 | 1.1 | 1.29E-06 | 0 | 0 | 0 | 0.0023 | 0.2723 | 21.8515 | 0.0002 | 0.0002 | 0.0002 | 0 | 0 | 0 | N | N | N | N | N | N | N | N | N | N
135726 | 79.3 | 54.09 | 193.4 | 143.8 | 84.1 | 98.5 | 29.4 | 65.4 | 95.6 | 122.3 | 103.4 | 1.3 | 1.239 | 29.5713 | 574.2 | 609.2 | 352.936 | 178.039 | -1.3 | -1.2 | 0 | 21.2 | 0.15 | 19.86 | 1.1 | 1.28E-06 | 0 | 0 | 0 | 0.0021 | 0.2249 | 22.1937 | 0.0002 | 0.0002 | 0.0002 | 0 | 0 | 0 | N | N | N | N | N | N | N | N | N | N
135727 | 79.4 | 54.109 | 193.2 | 143.7 | 84.1 | 98.5 | 29.4 | 65.4 | 95.6 | 122.1 | 103.3 | 1.3 | 1.2301 | 29.5719 | 573.8 | 609 | 351.633 | 177.452 | -1.2 | -1.2 | 0 | 19.6 | 0.13 | 19.98 | 1 | 2.90E-02 | 0 | 0 | 0 | 0.0019 | 0.1983 | 22.2599 | 0.0002 | 0.0002 | 0.0002 | 0 | 0 | 0 | N | N | N | N | N | N | N | N | N | N
135728 | 79.3 | 54.059 | 193 | 143.8 | 84.1 | 98.5 | 29.4 | 65.4 | 95.4 | 122 | 103.5 | 1.3 | 1.2226 | 29.5684 | 573.3 | 608.9 | 350.455 | 176.921 | -1.3 | -1.2 | 0 | 19.2 | 0.12 | 20.06 | 1 | 3.16E-02 | 0 | 0 | 0 | 0.0019 | 0.1835 | 22.2765 | 0.0002 | 0.0002 | 0.0002 | 0 | 0 | 0 | N | N | N | N | N | N | N | N | N | N
135729 | 78.6 | 53.624 | 192.8 | 143.8 | 84.1 | 98.5 | 29.4 | 65.2 | 95 | 121.9 | 103.4 | 1.3 | 1.2556 | 29.5688 | 573.1 | 608.9 | 353.716 | 178.602 | -1.2 | -1.2 | 0 | 20.2 | 0.12 | 20.09 | 1.1 | 2.79E-02 | 0 | 0 | 0 | 0.002 | 0.1852 | 22.5272 | 0.0002 | 0.0002 | 0.0002 | 0 | 0 | 0 | N | N | N | N | N | N | N | N | N | N
135730 | 77.5 | 52.854 | 192.8 | 143.8 | 84.1 | 98.5 | 29.4 | 65.2 | 94.9 | 121.9 | 103.4 | 1.3 | 1.7236 | 29.5802 | 573.1 | 608.9 | 411.782 | 208.003 | -1.2 | -1.2 | 0 | 22.1 | 0.26 | 19.86 | 1 | 2.83E-02 | 0 | 0 | 0 | 0.0025 | 0.4644 | 25.941 | 0.0002 | 0.0002 | 0.0002 | 0 | 0 | 0 | N | N | N | N | N | N | N | N | N | N
135731 | 76.2 | 51.953 | 193 | 143.8 | 84.1 | 98.5 | 29.4 | 65.1 | 94.7 | 121.9 | 103.4 | 1.3 | 1.6693 | 29.5844 | 573.7 | 608.9 | 408.957 | 206.485 | -1.2 | -1.2 | 0 | 24.2 | 0.58 | 19.25 | 0.9 | 2.50E-02 | 0 | 0 | 0 | 0.0027 | 1.0318 | 24.9603 | 0.0002 | 0.0002 | 0.0002 | 0 | 0 | 0 | N | N | N | N | N | N | N | N | N | N
135732 | 74.6 | 50.847 | 193.1 | 146 | 84.1 | 98.5 | 29.4 | 65.1 | 94.7 | 121.8 | 105.4 | 1.5 | 1.2375 | 29.5708 | 574.1 | 608.7 | 351.248 | 177.208 | -1.4 | -1.4 | 0 | 24.8 | 0.65 | 18.98 | 1 | 3.12E-02 | 0 | 0 | 0 | 0.0024 | 0.9966 | 21.1124 | 0.0002 | 0.0002 | 0.0002 | 0 | 0 | 0 | N | N | N | N | N | N | N | N | N | N
135733 | 72.9 | 49.691 | 193.5 | 145.9 | 84.1 | 98.5 | 29.4 | 65.2 | 94.7 | 122 | 105.3 | 1.5 | 1.3202 | 29.5703 | 574 | 608.9 | 361.687 | 182.485 | -1.5 | -1.5 | 0 | 24.2 | 0.49 | 19.08 | 1 | 3.20E-02 | 0 | 0 | 0 | 0.0024 | 0.7667 | 21.8594 | 0.0002 | 0.0002 | 0.0002 | 0 | 0 | 0 | N | N | N | N | N | N | N | N | N | N
135734 | 71.6 | 48.834 | 193.8 | 143.6 | 84.1 | 98.5 | 29.4 | 65.1 | 94.7 | 121.9 | 103.3 | 1.3 | 1.548 | 29.5724 | 573.7 | 609.2 | 392.395 | 198.041 | -1.2 | -1.2 | 0 | 24.4 | 0.66 | 18.7 | 1.1 | 3.22E-02 | 0 | 0 | 0 | 0.0027 | 1.1209 | 23.2488 | 0.0002 | 0.0002 | 0.0002 | 0 | 0 | 0 | N | N | N | N | N | N | N | N | N | N
135735 | 71.5 | 48.728 | 194 | 144.9 | 84.1 | 98.5 | 29.4 | 65.2 | 95 | 121.8 | 104.4 | 1.4 | 1.0197 | 29.5583 | 573.8 | 609 | 318.997 | 160.912 | -1.3 | -1.3 | 0 | 23.9 | 1.79 | 16.7 | 1.2 | 1.90E-02 | 0 | 0 | 0 | 0.0021 | 2.4884 | 16.873 | 0.0002 | 0.0002 | 0.0002 | 0 | 0 | 0 | N | N | N | N | N | N | N | N | N | N
135736 | 71.7 | 48.902 | 194.3 | 144.5 | 84.1 | 98.5 | 29.4 | 65.3 | 95.3 | 121.8 | 104 | 1.4 | 1.0123 | 29.5608 | 573.7 | 609.2 | 318.954 | 160.924 | -2 | -1.9 | 0 | 22 | 3.85 | 13.24 | 1.1 | 2.37E-02 | 0 | 0 | 0 | 0.0019 | 5.3466 | 13.3811 | 0.0002 | 0.0002 | 0.0002 | 0 | 0 | 61.24 | N | N | N | N | N | N | N | N | N | N
135737 | 72.4 | 49.368 | 194.5 | 144.5 | 84.1 | 98.5 | 29.4 | 65.4 | 95.5 | 121.9 | 104.1 | 1.4 | 1.1043 | 29.5716 | 573.8 | 609 | 333.153 | 168.132 | -2.6 | -2.6 | -0.1 | 20.1 | 5.75 | 9.94 | 1.1 | 3.14E-02 | 0 | 0 | 0 | 0.0019 | 8.3547 | 10.488 | 0.0002 | 0.0002 | 0.0002 | 0 | 0 | 69.61 | N | N | N | N | N | N | N | N | N | N
135738 | 74.2 | 50.623 | 194.6 | 145.2 | 84.1 | 98.5 | 29.4 | 65.4 | 95.6 | 122 | 104.7 | 1.4 | 1.185 | 29.5804 | 574.2 | 609 | 344.444 | 173.816 | -2.8 | -2.8 | -0.1 | 19.2 | 6.54 | 8.11 | 1.3 | 1.76E-02 | 0 | 0 | 0 | 0.0018 | 9.8179 | 8.8449 | 0.0002 | 0.0002 | 0.0002 | 0 | 0 | 72.52 | N | N | N | N | N | N | N | N | N | N
135739 | 76.8 | 52.332 | 194.8 | 145.7 | 84.1 | 98.5 | 29.4 | 65.4 | 95.5 | 122.5 | 105.1 | 1.4 | 1.2203 | 29.5847 | 574.5 | 609.2 | 349.864 | 176.519 | -2.9 | -2.9 | -0.1 | 17.8 | 5.44 | 8.51 | 1.5 | 1.30E-06 | 0 | 0 | 0 | 0.0017 | 8.2867 | 9.4288 | 0.0002 | 0.0003 | 0.0003 | 0 | 0 | 66.85 | N | N | N | N | N | N | N | N | N | N
135740 | 78.3 | 53.388 | 194.9 | 144.2 | 84.1 | 98.5 | 29.4 | 65.4 | 95.5 | 123.1 | 103.8 | 1.3 | 1.2603 | 29.5883 | 574.6 | 609.4 | 355.505 | 179.375 | -2.7 | -2.6 | -0.1 | 16.8 | 3.09 | 11.01 | 1.6 | 1.28E-06 | 0 | 0 | 0 | 0.0017 | 4.7876 | 12.3954 | 0.0003 | 0.0003 | 0.0003 | 0 | 0 | 0 | N | N | N | N | N | N | N | N | N | N
135741 | 78.9 | 53.78 | 195.1 | 143.1 | 84.1 | 98.5 | 29.4 | 65.4 | 95.5 | 122.7 | 102.8 | 1.2 | 1.3997 | 29.5927 | 574.4 | 609.6 | 374.613 | 189.073 | -1.9 | -1.8 | 0 | 17 | 1.38 | 14.19 | 1.6 | 1.21E-06 | 0 | 0 | 0 | 0.0018 | 2.2512 | 16.8399 | 0.0003 | 0.0003 | 0.0003 | 0 | 0 | 0 | N | N | N | N | N | N | N | N | N | N
135742 | 78.7 | 53.693 | 195.3 | 144.3 | 84.1 | 98.5 | 29.4 | 65.4 | 95.7 | 122.4 | 103.9 | 1.3 | 1.4399 | 29.5943 | 574.3 | 609.8 | 377.289 | 190.447 | -1.4 | -1.4 | 0 | 18.7 | 0.6 | 16.74 | 1.4 | 1.20E-06 | 0 | 0 | 0 | 0.002 | 0.9894 | 20.0204 | 0.0002 | 0.0003 | 0.0003 | 0 | 0 | 0 | N | N | N | N | N | N | N | N | N | N
135743 | 78.1 | 53.245 | 195.3 | 145.1 | 84.1 | 98.5 | 29.4 | 65.5 | 95.7 | 122.3 | 104.5 | 1.4 | 1.8195 | 29.6015 | 574.4 | 609.6 | 425.25 | 214.702 | -1.2 | -1.2 | 0 | 20.9 | 0.38 | 18.24 | 1.3 | 3.60E-02 | 0 | 0 | 0 | 0.0025 | 0.7068 | 24.58 | 0.0003 | 0.0003 | 0.0003 | 0 | 0 | 0 | N | N | N | N | N | N | N | N | N | N
135744 | 77.1 | 52.543 | 195.5 | 144.8 | 84.1 | 98.5 | 29.4 | 65.5 | 95.7 | 122.2 | 104.3 | 1.4 | 1.6345 | 29.5981 | 574.6 | 609.6 | 405.202 | 204.504 | -1.1 | -1.1 | 0 | 22.5 | 0.54 | 18.63 | 1.2 | 2.79E-02 | 0 | 0 | 0 | 0.0025 | 0.9495 | 23.9249 | 0.0002 | 0.0002 | 0.0002 | 0 | 0 | 0 | N | N | N | N | N | N | N | N | N | N
135745 | 76.5 | 52.127 | 195.4 | 146.6 | 84.1 | 98.5 | 29.4 | 65.4 | 95.6 | 122.2 | 105.9 | 1.5 | 1.5376 | 29.5943 | 574.9 | 609.6 | 392.486 | 198.016 | -1.2 | -1.2 | 0 | 23.6 | 0.97 | 18.16 | 1.2 | 2.25E-02 | 0 | 0 | 0 | 0.0026 | 1.6546 | 22.582 | 0.0002 | 0.0002 | 0.0002 | 0 | 0 | 0 | N | N | N | N | N | N | N | N | N | N
135746 | 75.9 | 51.779 | 195.4 | 146.2 | 84.1 | 98.5 | 29.4 | 65.4 | 95.5 | 122.2 | 105.5 | 1.5 | 1.1024 | 29.5869 | 575.1 | 609.8 | 331.884 | 167.356 | -1.5 | -1.5 | 0 | 22.8 | 1.56 | 17.11 | 1.3 | 3.16E-02 | 0 | 0 | 0 | 0.0021 | 2.2568 | 17.9795 | 0.0002 | 0.0002 | 0.0002 | 0 | 0 | 0 | N | N | N | N | N | N | N | N | N | N
135747 | 75.8 | 51.679 | 195.4 | 143.4 | 84.1 | 98.5 | 29.4 | 65.4 | 95.5 | 121.9 | 103 | 1.3 | 0.9355 | 29.5844 | 574.7 | 609.8 | 306.437 | 154.573 | -1.7 | -1.7 | 0 | 21 | 2.27 | 15.74 | 1.4 | 1.72E-02 | 0 | 0 | 0 | 0.0018 | 3.0254 | 15.2773 | 0.0002 | 0.0002 | 0.0002 | 0 | 0 | 25.06 | N | N | N | N | N | N | N | N | N | N
135748 | 75.7 | 51.642 | 195.4 | 141.9 | 84.1 | 98.5 | 29.4 | 65.4 | 95.5 | 121.7 | 101.7 | 1.2 | 0.8727 | 29.5829 | 574.3 | 609.9 | 295.743 | 149.239 | -2.1 | -2 | 0 | 20.2 | 2.9 | 14.35 | 1.3 | 1.53E-06 | 0 | 0 | 0 | 0.0017 | 3.7376 | 13.4471 | 0.0002 | 0.0002 | 0.0002 | 0 | 0 | 12.9 | N | N | N | N | N | N | N | N | N | N
135749 | 75.7 | 51.642 | 195.2 | 141.9 | 84.1 | 98.5 | 29.4 | 65.4 | 95.5 | 121.5 | 101.7 | 1.2 | 0.9391 | 29.5894 | 574.2 | 609.8 | 306.899 | 154.913 | -2.3 | -2.2 | 0 | 19.4 | 3.62 | 12.94 | 1.2 | 1.90E-02 | 0 | 0 | 0 | 0.0017 | 4.8446 | 12.5839 | 0.0002 | 0.0002 | 0.0002 | 0 | 0 | 42.92 | N | N | N | N | N | N | N | N | N | N
135750 | 75.9 | 51.717 | 195.3 | 142.8 | 84.1 | 98.5 | 29.4 | 65.4 | 95.4 | 121.5 | 102.5 | 1.2 | 1.0215 | 29.5921 | 574.2 | 609.8 | 320.271 | 161.678 | -2.5 | -2.4 | 0 | 18.9 | 4.14 | 11.78 | 1.1 | 7.20E-03 | 0 | 0 | 0 | 0.0017 | 5.7734 | 11.9599 | 0.0002 | 0.0002 | 0.0002 | 0 | 0 | 35.99 | N | N | N | N | N | N | N | N | N | N
135751 | 76 | 51.797 | 195.2 | 143.5 | 84.1 | 98.5 | 29.4 | 65.3 | 95.2 | 121.5 | 103.1 | 1.3 | 0.9629 | 29.5882 | 573.9 | 609.8 | 310.876 | 156.954 | -2.6 | -2.5 | -0.1 | 17.4 | 4.37 | 11.02 | 1.1 | 6.83E-03 | 0 | 0 | 0 | 0.0015 | 5.9244 | 10.8564 | 0.0002 | 0.0002 | 0.0002 | 0 | 0 | 32.28 | N | N | N | N | N | N | N | N | N | N
135752 | 75.9 | 51.742 | 195.2 | 143.8 | 84.1 | 98.6 | 29.4 | 65.3 | 95.1 | 121.7 | 103.4 | 1.3 | 0.9756 | 29.586 | 573.7 | 609.8 | 312.735 | 157.911 | -2.6 | -2.5 | -0.1 | 16.4 | 4.77 | 10.22 | 1.1 | 1.21E-02 | 0 | 0 | 0 | 0.0014 | 6.5098 | 10.1326 | 0.0002 | 0.0002 | 0.0002 | 0 | 0 | 41.43 | N | N | N | N | N | N | N | N | N | N
135753 | 75.7 | 51.611 | 195.1 | 144.2 | 84.1 | 98.6 | 29.4 | 65.3 | 95 | 122 | 103.8 | 1.3 | 1.2411 | 29.593 | 574 | 609.9 | 352.049 | 177.756 | -2.7 | -2.7 | -0.1 | 15.6 | 5.88 | 8.75 | 1.2 | 2.32E-02 | 0 | 0 | 0 | 0.0015 | 9.0219 | 9.7608 | 0.0002 | 0.0002 | 0.0002 | 0 | 0 | 40.98 | N | N | N | N | N | N | N | N | N | N
135754 | 75.5 | 51.487 | 195 | 145 | 84.1 | 98.6 | 29.4 | 65.3 | 95 | 122.3 | 104.5 | 1.4 | 1.5864 | 29.5996 | 574.7 | 610.1 | 398.966 | 201.366 | -2.9 | -2.9 | -0.1 | 16.1 | 7.64 | 6.48 | 1.3 | 8.06E-03 | 0 | 0 | 0 | 0.0018 | 13.2797 | 8.1935 | 0.0002 | 0.0002 | 0.0002 | 0 | 0 | 95.9 | N | N | N | N | N | N | N | N | N | Y
135755 | 75.7 | 51.592 | 194.8 | 147.7 | 84.1 | 98.6 | 29.4 | 65.3 | 95 | 123 | 106.9 | 1.6 | 1.6801 | 29.6055 | 575.9 | 610.1 | 411.12 | 207.284 | -3.1 | -3.1 | -0.1 | 17.1 | 8.95 | 4.57 | 1.5 | 5.27E-03 | 0 | 0 | 0 | 0.0019 | 16.0171 | 5.9433 | 0.0003 | 0.0003 | 0.0003 | 0 | 0 | 119.84 | N | N | N | N | N | N | N | N | N | Y
135756 | 76 | 51.847 | 194.7 | 148.9 | 84.1 | 98.6 | 29.4 | 65.3 | 95 | 123.7 | 108 | 1.7 | 1.7692 | 29.614 | 577.4 | 610.5 | 421.633 | 212.337 | -3.2 | -3.2 | -0.1 | 17.6 | 9.78 | 3.45 | 1.6 | 1.73E-04 | 0 | 0 | 0 | 0.0021 | 17.9309 | 4.5945 | 0.0003 | 0.0003 | 0.0003 | 0 | 0 | 118.12 | N | N | N | N | N | N | N | N | N | Y
135757 | 76.5 | 52.158 | 194.7 | 149.5 | 84.1 | 98.6 | 29.4 | 65.3 | 95.3 | 124.1 | 108.5 | 1.7 | 2.1356 | 29.6156 | 578.8 | 611 | 463.699 | 233.236 | -3.3 | -3.2 | -0.1 | 17.9 | 10.4 | 2.57 | 1.7 | 9.79E-07 | 0 | 0 | 0 | 0.0023 | 20.9437 | 3.7615 | 0.0004 | 0.0004 | 0.0004 | 0 | 0 | 145.73 | N | N | N | N | N | N | N | N | N | Y
135758 | 77 | 52.524 | 194.7 | 150.9 | 84.1 | 98.6 | 29.4 | 65.4 | 95.4 | 124.9 | 109.7 | 1.9 | 2.2246 | 29.6145 | 579.5 | 611.4 | 473.74 | 238.1 | -3.2 | -3.2 | -0.1 | 17.9 | 10.64 | 2.08 | 1.8 | 9.59E-07 | 0 | 0 | 0 | 0.0023 | 21.8655 | 3.1152 | 0.0004 | 0.0004 | 0.0004 | 0 | 0 | 149.16 | N | N | N | N | N | N | N | N | N | Y
135759 | 77.5 | 52.848 | 194.9 | 151.6 | 84.1 | 98.6 | 29.4 | 65.4 | 95.5 | 125.1 | 110.3 | 1.9 | 2.1767 | 29.6173 | 580.5 | 611.7 | 468.814 | 235.436 | -3.3 | -3.2 | -0.1 | 17.9 | 10.56 | 1.9 | 2 | 9.70E-07 | 0 | 0 | 0 | 0.0023 | 21.4587 | 2.8139 | 0.0004 | 0.0005 | 0.0005 | 0 | 0 | 147.11 | N | N | N | N | N | N | N | N | N | Y
135800 | 78 | 53.214 | 195.1 | 152 | 84.1 | 98.6 | 29.4 | 65.4 | 95.5 | 125.4 | 110.7 | 1.9 | 2.3366 | 29.6267 | 581.2 | 612.3 | 485.467 | 243.702 | -3.4 | -3.3 | -0.1 | 17.9 | 10.52 | 1.84 | 2.1 | 9.38E-07 | 0 | 0 | 0 | 0.0024 | 22.1274 | 2.8078 | 0.0005 | 0.0005 | 0.0005 | 0 | 0 | 145.94 | N | N | N | N | N | N | N | N | N | Y
135801 | 78.7 | 53.643 | 195.5 | 151.7 | 84.1 | 98.6 | 29.4 | 65.4 | 95.5 | 125.7 | 110.4 | 1.9 | 2.6833 | 29.6445 | 582.3 | 612.6 | 521.16 | 261.496 | -3.4 | -3.4 | -0.1 | 17.9 | 10.63 | 1.76 | 2 | 8.74E-07 | 0 | 0 | 0 | 0.0026 | 24.0134 | 2.8912 | 0.0005 | 0.0005 | 0.0005 | 0 | 0 | 146.23 | N | N | N | N | N | N | N | N | N | Y
135802 | 79.1 | 53.954 | 195.8 | 152.5 | 84.1 | 98.6 | 29.4 | 65.4 | 95.4 | 125.9 | 111.1 | 2 | 2.7323 | 29.6418 | 583.3 | 613 | 526.257 | 263.779 | -3.4 | -3.3 | -0.1 | 17.9 | 10.63 | 1.73 | 1.9 | 8.66E-07 | 0 | 0 | 0 | 0.0026 | 24.2106 | 2.8605 | 0.0005 | 0.0005 | 0.0005 | 0 | 0 | 166.43 | N | N | N | N | N | N | N | N | N | Y
135803 | 79.9 | 54.507 | 196.1 | 153.4 | 84.1 | 98.6 | 29.4 | 65.5 | 95.7 | 125.9 | 111.9 | 2 | 2.9116 | 29.6385 | 583.8 | 613.7 | 544.097 | 272.561 | -3.3 | -3.3 | -0.1 | 17.9 | 10.53 | 1.76 | 1.9 | 8.38E-07 | 0 | 0 | 0 | 0.0027 | 24.788 | 3.0132 | 0.0005 | 0.0005 | 0.0005 | 0 | 0 | 160.33 | N | N | N | N | N | N | N | N | N | Y
135804 | 80.5 | 54.867 | 196.7 | 153.5 | 84.1 | 98.6 | 29.4 | 65.6 | 96.3 | 125.9 | 112 | 2.1 | 2.8266 | 29.635 | 584.6 | 613.7 | 536.077 | 268.321 | -3.3 | -3.2 | -0.1 | 18 | 10.42 | 1.83 | 1.8 | 8.52E-07 | 0 | 0 | 0 | 0.0026 | 24.1336 | 3.079 | 0.0004 | 0.0005 | 0.0005 | 0 | 0 | 169.69 | N | N | N | N | N | N | N | N | N | Y
135805 | 81.2 | 55.383 | 197.1 | 153.8 | 84.1 | 98.6 | 29.4 | 65.7 | 96.5 | 125.7 | 112.3 | 2.1 | 2.6538 | 29.6308 | 585.2 | 614.1 | 519.019 | 259.581 | -3.3 | -3.2 | -0.1 | 18.8 | 10.31 | 1.91 | 1.9 | 8.81E-07 | 0 | 0 | 0 | 0.0027 | 23.1051 | 3.1136 | 0.0004 | 0.0005 | 0.0005 | 0 | 0 | 166.22 | N | N | N | N | N | N | N | N | N | Y
135806 | 81.8 | 55.749 | 197.6 | 153.5 | 84.1 | 98.6 | 29.4 | 65.7 | 96.7 | 125.7 | 112.1 | 2.1 | 2.4325 | 29.6207 | 585.5 | 614.3 | 496.697 | 248.272 | -3.3 | -3.3 | -0.1 | 20.3 | 10.23 | 1.99 | 1.9 | 9.21E-07 | 0 | 0 | 0 | 0.0028 | 21.9237 | 3.1009 | 0.0004 | 0.0005 | 0.0005 | 0 | 0 | 165.89 | N | N | N | N | N | N | N | N | N | Y
135807 | 82.4 | 56.16 | 197.9 | 152.7 | 84.1 | 98.6 | 29.4 | 65.7 | 96.6 | 125.9 | 111.3 | 2 | 2.2185 | 29.6172 | 585.6 | 614.6 | 474.232 | 236.992 | -3.4 | -3.3 | -0.1 | 20.5 | 10.09 | 2.11 | 2 | 9.65E-07 | 0 | 0 | 0 | 0.0027 | 20.6485 | 3.14 | 0.0004 | 0.0004 | 0.0004 | 0 | 0 | 155.54 | N | N | N | N | N | N | N | N | N | Y
135808 | 83 | 56.582 | 198.2 | 152.1 | 84.1 | 98.6 | 29.4 | 65.7 | 96.6 | 126.1 | 110.8 | 1.9 | 1.8804 | 29.6087 | 585.6 | 614.8 | 436.565 | 218.096 | -3.4 | -3.3 | -0.1 | 19.7 | 9.35 | 2.6 | 1.9 | 1.05E-06 | 0 | 0 | 0 | 0.0024 | 17.6143 | 3.5657 | 0.0004 | 0.0004 | 0.0004 | 0 | 0 | 149.92 | N | N | N | N | N | N | N | N | N | Y
135809 | 83.3 | 56.806 | 198.2 | 150.8 | 84.1 | 98.6 | 29.4 | 65.7 | 96.7 | 126.3 | 109.6 | 1.8 | 1.6146 | 29.6038 | 585.3 | 615.3 | 404.254 | 201.98 | -3.4 | -3.4 | -0.1 | 19 | 7.29 | 4.14 | 1.8 | 1.14E-06 | 0 | 0 | 0 | 0.0021 | 12.7154 | 5.2535 | 0.0003 | 0.0003 | 0.0003 | 0 | 0 | 99.76 | N | N | N | N | N | N | N | N | N | Y
135810 | 83.1 | 56.626 | 198.2 | 145.9 | 84.1 | 98.6 | 29.4 | 65.7 | 96.7 | 125.9 | 105.3 | 1.5 | 1.2916 | 29.5964 | 584.7 | 615.5 | 361.836 | 180.842 | -3.1 | -3 | -0.1 | 18.8 | 4.73 | 6.94 | 1.6 | 1.27E-06 | 0 | 0 | 0 | 0.0019 | 7.3843 | 7.8836 | 0.0003 | 0.0003 | 0.0003 | 0 | 0 | 8.5 | N | N | N | N | N | N | N | N | N | N
135811 | 82.4 | 56.166 | 198.2 | 143.4 | 84.1 | 98.6 | 29.4 | 65.8 | 96.7 | 125 | 103.1 | 1.3 | 1.1703 | 29.5954 | 583.8 | 615.9 | 344.514 | 172.327 | -2.5 | -2.4 | 0 | 18.2 | 3.06 | 10.1 | 1.6 | 1.33E-06 | 0 | 0 | 0 | 0.0017 | 4.5537 | 10.9302 | 0.0002 | 0.0003 | 0.0003 | 0 | 0 | 0 | N | N | N | N | N | N | N | N | N | N
135812 | 81.8 | 55.799 | 198.1 | 142.6 | 84.1 | 98.6 | 29.4 | 65.7 | 96.7 | 123.9 | 102.4 | 1.2 | 1.1068 | 29.5907 | 582.5 | 615.7 | 334.682 | 167.592 | -2.1 | -2 | 0 | 18.6 | 2.22 | 12.69 | 1.4 | 1.37E-06 | 0 | 0 | 0 | 0.0017 | 3.2117 | 13.3516 | 0.0002 | 0.0002 | 0.0002 | 0 | 0 | 0 | N | N | N | N | N | N | N | N | N | N
135813 | 81.1 | 55.271 | 197.9 | 142.6 | 84.1 | 98.5 | 29.4 | 65.7 | 96.6 | 123 | 102.4 | 1.2 | 1.0831 | 29.5947 | 581.7 | 615.5 | 330.917 | 165.864 | -1.9 | -1.8 | 0 | 18 | 1.66 | 14.64 | 1.2 | 3.17E-03 | 0 | 0 | 0 | 0.0016 | 2.3776 | 15.2453 | 0.0002 | 0.0002 | 0.0002 | 0 | 0 | 0 | N | N | N | N | N | N | N | N | N | N
135814 | 80.2 | 54.699 | 197.5 | 142.7 | 84.1 | 98.5 | 29.4 | 65.7 | 96.4 | 122.4 | 102.5 | 1.2 | 1.0971 | 29.597 | 581.2 | 615.4 | 332.844 | 166.92 | -1.6 | -1.6 | 0 | 17.9 | 1.2 | 16.13 | 1.3 | 1.37E-06 | 0 | 0 | 0 | 0.0016 | 1.7351 | 16.9034 | 0.0002 | 0.0002 | 0.0002 | 0 | 0 | 0 | N | N | N | N | N | N | N | N | N | N
135815 | 79.4 | 54.109 | 196.9 | 142.9 | 84.1 | 98.5 | 29.4 | 65.6 | 96.1 | 122 | 102.6 | 1.2 | 1.112 | 29.5947 | 580.7 | 615.2 | 335.292 | 168.219 | -1.2 | -1.2 | 0 | 18.6 | 1.02 | 17.04 | 1.2 | 2.68E-03 | 0 | 0 | 0 | 0.0017 | 1.487 | 17.9963 | 0.0002 | 0.0002 | 0.0002 | 0 | 0 | 0 | N | N | N | N | N | N | N | N | N | N
135816 | 78.8 | 53.749 | 196.2 | 142.9 | 84.1 | 98.5 | 29.4 | 65.6 | 96 | 121.8 | 102.7 | 1.2 | 1.1487 | 29.6033 | 580.4 | 615 | 340.688 | 171.016 | -1 | -1 | 0 | 18.6 | 1.1 | 17.35 | 1.2 | 3.46E-02 | 0 | 0 | 0 | 0.0018 | 1.6251 | 18.6243 | 0.0002 | 0.0002 | 0.0002 | 0 | 0 | 0 | N | N | N | N | N | N | N | N | N | N
135817 | 78 | 53.196 | 195.4 | 143.3 | 84.1 | 98.5 | 29.4 | 65.5 | 95.9 | 121.6 | 103 | 1.3 | 1.1472 | 29.6054 | 580.3 | 615.1 | 340.381 | 170.905 | -1.3 | -1.3 | 0 | 18.3 | 1.23 | 17.31 | 1.4 | 5.74E-03 | 0 | 0 | 0 | 0.0017 | 1.8099 | 18.5698 | 0.0002 | 0.0002 | 0.0002 | 0 | 0 | 0 | N | N | N | N | N | N | N | N | N | N
135818 | 77.4 | 52.798 | 194.6 | 143.4 | 84.1 | 98.5 | 29.4 | 65.5 | 95.9 | 121.5 | 103.1 | 1.3 | 1.1385 | 29.601 | 580 | 614.9 | 339.058 | 170.263 | -1.5 | -1.5 | 0 | 18.9 | 1.29 | 17.19 | 1.5 | 1.77E-02 | 0 | 0 | 0 | 0.0018 | 1.9022 | 18.3722 | 0.0002 | 0.0002 | 0.0002 | 0 | 0 | 0 | N | N | N | N | N | N | N | N | N | N
135819 | 76.7 | 52.319 | 193.9 | 143.5 | 84.1 | 98.5 | 29.4 | 65.5 | 96 | 121.4 | 103.1 | 1.3 | 1.1202 | 29.5923 | 579.5 | 615 | 335.757 | 168.633 | -1.6 | -1.5 | 0 | 18.9 | 1.6 | 16.47 | 1.6 | 7.39E-03 | 0 | 0 | 0 | 0.0018 | 2.3317 | 17.4322 | 0.0002 | 0.0003 | 0.0003 | 0 | 0 | 0 | N | N | N | N | N | N | N | N | N | N
135820 | 76.1 | 51.897 | 193.3 | 143.5 | 84.1 | 98.5 | 29.4 | 65.6 | 96 | 121.4 | 103.1 | 1.3 | 1.1914 | 29.5969 | 579.3 | 614.8 | 345.974 | 173.821 | -1.6 | -1.5 | 0 | 17.8 | 3.25 | 13.83 | 1.4 | 1.36E-03 | 0 | 0 | 0 | 0.0017 | 4.8761 | 15.0917 | 0.0002 | 0.0002 | 0.0002 | 0 | 0 | 0 | N | N | N | N | N | N | N | N | N | N
135821 | 76.1 | 51.866 | 192.7 | 145.1 | 84.1 | 98.5 | 29.4 | 65.6 | 96 | 121.4 | 104.5 | 1.4 | 1.4676 | 29.6062 | 579.6 | 614.8 | 384.81 | 193.332 | -2 | -2 | 0 | 17.9 | 5.87 | 9.92 | 1.4 | 8.05E-03 | 0 | 0 | 0 | 0.0019 | 9.8068 | 12.039 | 0.0002 | 0.0003 | 0.0003 | 0 | 0 | 102.57 | N | N | N | N | N | N | N | N | N | Y
135822 | 76.4 | 52.096 | 192.3 | 147.6 | 84.1 | 98.5 | 29.4 | 65.6 | 96 | 121.9 | 106.8 | 1.6 | 1.4293 | 29.6083 | 580.7 | 614.9 | 379.891 | 190.672 | -2.8 | -2.8 | -0.1 | 18.5 | 7.62 | 6.94 | 1.6 | 1.70E-02 | 0 | 0 | 0 | 0.0019 | 12.5521 | 8.3088 | 0.0003 | 0.0003 | 0.0003 | 0 | 0 | 112.68 | N | N | N | N | N | N | N | N | N | Y
135823 | 76.6 | 52.214 | 192 | 148.5 | 84.1 | 98.5 | 29.4 | 65.6 | 96 | 122.6 | 107.6 | 1.7 | 1.3196 | 29.5991 | 581.5 | 615 | 365.281 | 183.155 | -3.1 | -3.1 | -0.1 | 18.4 | 8.2 | 5.38 | 1.8 | 2.06E-02 | 0 | 0 | 0 | 0.0019 | 12.9612 | 6.1823 | 0.0003 | 0.0003 | 0.0003 | 0 | 0 | 96.27 | N | N | N | N | N | N | N | N | N | Y
135824 | 76.7 | 52.313 | 191.9 | 147.6 | 84.1 | 98.5 | 29.4 | 65.6 | 96 | 123.3 | 106.8 | 1.6 | 1.5568 | 29.608 | 582.1 | 615.5 | 396.24 | 198.621 | -3.2 | -3.1 | -0.1 | 18.9 | 8.82 | 4.3 | 1.9 | 1.15E-06 | 0 | 0 | 0 | 0.0021 | 15.1249 | 5.3675 | 0.0003 | 0.0003 | 0.0003 | 0 | 0 | 82.99 | N | N | N | N | N | N | N | N | N | Y
135825 | 76.9 | 52.406 | 191.9 | 147.6 | 84.1 | 98.5 | 29.4 | 65.6 | 96.1 | 123.7 | 106.8 | 1.6 | 1.9126 | 29.6145 | 582.6 | 615.7 | 439.75 | 220.368 | -3.1 | -3 | -0.1 | 19.6 | 9.75 | 3.3 | 2.1 | 1.04E-06 | 0 | 0 | 0 | 0.0024 | 18.5523 | 4.569 | 0.0004 | 0.0004 | 0.0004 | 0 | 0 | 138.46 | N | N | N | N | N | N | N | N | N | Y
135826 | 77.2 | 52.624 | 192.1 | 150.3 | 84.1 | 98.5 | 29.4 | 65.6 | 96.3 | 124.3 | 109.2 | 1.8 | 1.8627 | 29.6096 | 583.6 | 616.1 | 434.175 | 217.331 | -3 | -3 | -0.1 | 19.3 | 9.95 | 2.75 | 2.3 | 1.05E-06 | 0 | 0 | 0 | 0.0023 | 18.6813 | 3.7582 | 0.0004 | 0.0005 | 0.0005 | 0 | 0 | 140.08 | N | N | N | N | N | N | N | N | N | Y
135827 | 77.6 | 52.897 | 192.4 | 150.5 | 84.1 | 98.5 | 29.4 | 65.6 | 96.3 | 124.8 | 109.4 | 1.8 | 1.6046 | 29.6035 | 584.5 | 616.6 | 402.781 | 201.404 | -3.3 | -3.2 | -0.1 | 18.4 | 9.44 | 2.85 | 2.2 | 1.14E-06 | 0 | 0 | 0 | 0.002 | 16.4204 | 3.6077 | 0.0004 | 0.0004 | 0.0004 | 0 | 0 | 115.15 | N | N | N | N | N | N | N | N | N | Y
135828 | 77.9 | 53.14 | 192.9 | 149.3 | 84.1 | 98.5 | 29.4 | 65.6 | 96.3 | 125 | 108.3 | 1.7 | 1.5513 | 29.6017 | 584.7 | 617.1 | 395.658 | 197.795 | -3.3 | -3.2 | -0.1 | 19.5 | 7.79 | 3.99 | 2.1 | 1.16E-06 | 0 | 0 | 0 | 0.0021 | 13.3108 | 4.9537 | 0.0004 | 0.0004 | 0.0004 | 0 | 0 | 114.13 | N | N | N | N | N | N | N | N | N | Y
135829 | 77.7 | 52.991 | 193.5 | 146.7 | 84.1 | 98.5 | 29.4 | 65.7 | 96.4 | 125.2 | 106 | 1.5 | 1.1983 | 29.5935 | 584.6 | 617.3 | 348.247 | 174.059 | -3.2 | -3.1 | -0.1 | 21 | 4.94 | 6.72 | 2.1 | 7.56E-03 | 0 | 0 | 0 | 0.002 | 7.422 | 7.3407 | 0.0003 | 0.0004 | 0.0004 | 0 | 0 | 0 | N | N | N | N | N | N | N | N | N | N
135830 | 77.2 | 52.611 | 194.2 | 143.8 | 84.1 | 98.5 | 29.4 | 65.8 | 96.9 | 124.4 | 103.5 | 1.3 | 1.0664 | 29.5944 | 583.9 | 617.7 | 328.759 | 164.439 | -2.4 | -2.3 | 0 | 21.6 | 2.64 | 10.4 | 2 | 1.40E-06 | 0 | 0 | 0 | 0.0019 | 3.7474 | 10.7336 | 0.0003 | 0.0003 | 0.0003 | 0 | 0 | 0 | N | N | N | N | N | N | N | N | N | N
135831 | 76.4 | 52.096 | 195 | 143 | 84.1 | 98.5 | 29.4 | 65.9 | 97.1 | 123.5 | 102.7 | 1.2 | 1.0271 | 29.6007 | 583.2 | 617.7 | 321.894 | 161.143 | -1.6 | -1.6 | 0 | 21.6 | 1.72 | 13.27 | 2 | 1.43E-06 | 0 | 0 | 0 | 0.0019 | 2.3906 | 13.4296 | 0.0003 | 0.0003 | 0.0003 | 0 | 0 | 0 | N | N | N | N | N | N | N | N | N | N
135832 | 75.7 | 51.605 | 195.8 | 143.1 | 84.1 | 98.5 | 29.4 | 65.9 | 97 | 122.8 | 102.8 | 1.2 | 0.912 | 29.5943 | 582.5 | 617.6 | 303.469 | 151.982 | -1.2 | -1.2 | 0 | 20.1 | 2.48 | 13.67 | 1.9 | 2.82E-03 | 0 | 0 | 0 | 0.0017 | 3.2528 | 13.0416 | 0.0003 | 0.0003 | 0.0003 | 0 | 0 | 0 | N | N | N | N | N | N | N | N | N | N
135833 | 75.7 | 51.586 | 196.5 | 144.4 | 84.1 | 98.6 | 29.4 | 65.8 | 97 | 122.4 | 103.9 | 1.3 | 1.1595 | 29.5958 | 581.7 | 617.3 | 341.541 | 171.198 | -1.6 | -1.5 | 0 | 19.2 | 4.45 | 11.41 | 1.6 | 3.71E-04 | 0 | 0 | 0 | 0.0018 | 6.5759 | 12.2648 | 0.0003 | 0.0003 | 0.0003 | 0 | 0 | 51.54 | N | N | N | N | N | N | N | N | N | N
135834 | 75.5 | 51.505 | 197 | 145.3 | 84.1 | 98.6 | 29.4 | 65.8 | 97 | 122.7 | 104.7 | 1.4 | 1.5526 | 29.609 | 581.9 | 617.2 | 395.773 | 198.433 | -2.5 | -2.4 | 0 | 18.8 | 7.07 | 7.98 | 1.7 | 3.72E-03 | 0 | 0 | 0 | 0.0021 | 12.1136 | 9.9357 | 0.0003 | 0.0003 | 0.0003 | 0 | 0 | 67.63 | N | N | N | N | N | N | N | N | N | N
135835 | 75.8 | 51.71 | 197.5 | 147.7 | 84.1 | 98.6 | 29.4 | 65.8 | 97 | 123.1 | 106.9 | 1.6 | 1.849 | 29.6156 | 583.2 | 617.2 | 432.445 | 216.602 | -3 | -3 | -0.1 | 19.5 | 9.33 | 5.01 | 1.9 | 5.52E-03 | 0 | 0 | 0 | 0.0023 | 17.4474 | 6.8163 | 0.0004 | 0.0004 | 0.0004 | 0 | 0 | 140.3 | N | N | N | N | N | N | N | N | N | Y
135836 | 76 | 51.847 | 197.7 | 149.9 | 84.1 | 98.6 | 29.4 | 65.8 | 96.9 | 123.5 | 108.8 | 1.8 | 2.0169 | 29.6167 | 584.5 | 617.4 | 452.089 | 226.155 | -3 | -2.9 | -0.1 | 19.6 | 10.38 | 3.02 | 2.1 | 1.01E-06 | 0 | 0 | 0 | 0.0024 | 20.263 | 4.2863 | 0.0004 | 0.0005 | 0.0005 | 0 | 0 | 145.58 | N | N | N | N | N | N | N | N | N | Y
135837 | 76.6 | 52.245 | 197.8 | 150.6 | 84.1 | 98.6 | 29.4 | 65.8 | 96.8 | 124 | 109.5 | 1.8 | 1.991 | 29.6111 | 585.9 | 618.1 | 449.584 | 224.57 | -3.1 | -3.1 | -0.1 | 20.4 | 10.5 | 2.37 | 2.4 | 1.02E-06 | 0 | 0 | 0 | 0.0025 | 20.3548 | 3.3426 | 0.0005 | 0.0005 | 0.0005 | 0 | 0 | 138.8 | N | N | N | N | N | N | N | N | N | Y
135838 | 77.4 | 52.785 | 197.8 | 150.9 | 84.1 | 98.5 | 29.4 | 65.8 | 96.8 | 124.3 | 109.8 | 1.9 | 1.7685 | 29.6079 | 587.3 | 618.6 | 423.541 | 211.254 | -3.4 | -3.3 | -0.1 | 21.3 | 10.11 | 2.26 | 2.5 | 1.08E-06 | 0 | 0 | 0 | 0.0025 | 18.4504 | 3.0037 | 0.0005 | 0.0005 | 0.0005 | 0 | 0 | 131.51 | N | N | N | N | N | N | N | N | N | Y
135839 | 77.8 | 53.04 | 197.9 | 150.2 | 84.1 | 98.5 | 29.4 | 65.8 | 96.8 | 124.3 | 109.1 | 1.8 | 1.4794 | 29.6064 | 588.1 | 619.4 | 387.602 | 193.167 | -3.5 | -3.4 | -0.1 | 21.7 | 9.07 | 2.81 | 2.5 | 1.19E-06 | 0 | 0 | 0 | 0.0023 | 15.1358 | 3.4101 | 0.0004 | 0.0005 | 0.0005 | 0 | 0 | 112.14 | N | N | N | N | N | N | N | N | N | Y
135840 | 78.1 | 53.227 | 197.9 | 148.8 | 84.1 | 98.5 | 29.4 | 65.8 | 96.8 | 124.5 | 107.8 | 1.7 | 1.3214 | 29.5977 | 588.2 | 619.9 | 365.865 | 182.253 | -3.5 | -3.4 | -0.1 | 21.6 | 6.73 | 4.59 | 2.4 | 1.26E-06 | 0 | 0 | 0 | 0.0022 | 10.5951 | 5.2522 | 0.0004 | 0.0004 | 0.0004 | 0 | 0 | 69.28 | N | N | N | N | N | N | N | N | N | N
135841 | 77.7 | 52.972 | 197.9 | 145.2 | 84 | 98.6 | 29.4 | 65.8 | 96.9 | 124.3 | 104.7 | 1.4 | 1.1378 | 29.5916 | 587.9 | 620.4 | 340.211 | 169.493 | -3.1 | -3 | -0.1 | 20.7 | 3.96 | 7.78 | 2.3 | 1.36E-06 | 0 | 0 | 0 | 0.0019 | 5.7907 | 8.275 | 0.0004 | 0.0004 | 0.0004 | 0 | 0 | 0 | N | N | N | N | N | N | N | N | N | N
135842 | 76.7 | 52.282 | 197.9 | 143.1 | 84 | 98.6 | 29.4 | 65.9 | 97 | 123.4 | 102.8 | 1.2 | 1.1214 | 29.5978 | 587.3 | 620.7 | 337.667 | 168.359 | -2.1 | -2.1 | 0 | 19.3 | 2.62 | 10.99 | 2.2 | 1.37E-06 | 0 | 0 | 0 | 0.0018 | 3.8081 | 11.6176 | 0.0003 | 0.0004 | 0.0004 | 0 | 0 | 0 | N | N | N | N | N | N | N | N | N | N
135843 | 76.1 | 51.866 | 197.9 | 143.4 | 84 | 98.6 | 29.4 | 66 | 97.4 | 122.4 | 103 | 1.3 | 1.1675 | 29.6036 | 586.9 | 620.6 | 344.553 | 171.889 | -1.8 | -1.7 | 0 | 18.1 | 2.36 | 12.96 | 2.1 | 1.34E-06 | 0 | 0 | 0 | 0.0017 | 3.4979 | 13.981 | 0.0003 | 0.0003 | 0.0003 | 0 | 0 | 7.73 | N | N | N | N | N | N | N | N | N | N
135844 | 75.5 | 51.487 | 197.8 | 143.8 | 84.1 | 98.6 | 29.4 | 66 | 97.5 | 121.9 | 103.4 | 1.3 | 1.1547 | 29.597 | 586.5 | 620.7 | 342.66 | 170.969 | -2 | -1.9 | 0 | 16.7 | 2.33 | 13.93 | 1.8 | 1.34E-06 | 0 | 0 | 0 | 0.0016 | 3.4367 | 14.9499 | 0.0003 | 0.0003 | 0.0003 | 0 | 0 | 6.53 | N | N | N | N | N | N | N | N | N | N
135845 | 75 | 51.145 | 197.5 | 143.9 | 84.1 | 98.6 | 29.4 | 66 | 97.6 | 121.5 | 103.5 | 1.3 | 1.1339 | 29.5965 | 586.3 | 620.9 | 339.48 | 169.417 | -2.2 | -2.1 | 0 | 16.5 | 2.18 | 14.56 | 1.7 | 2.13E-02 | 0 | 0 | 0 | 0.0015 | 3.191 | 15.4901 | 0.0003 | 0.0003 | 0.0003 | 0 | 0 | 0.35 | N | N | N | N | N | N | N | N | N | N
135846 | 74.6 | 50.896 | 197.1 | 143.8 | 84.1 | 98.6 | 29.4 | 66 | 97.5 | 121.3 | 103.4 | 1.3 | 1.1364 | 29.5994 | 586.3 | 621.1 | 339.828 | 169.608 | -2.1 | -2 | 0 | 17.9 | 2.09 | 14.92 | 1.7 | 7.75E-03 | 0 | 0 | 0 | 0.0017 | 3.0604 | 15.8919 | 0.0003 | 0.0003 | 0.0003 | 0 | 0 | 0 | N | N | N | N | N | N | N | N | N | N
135847 | 74.2 | 50.573 | 196.4 | 143.7 | 84.1 | 98.6 | 29.4 | 65.9 | 97.2 | 121.1 | 103.3 | 1.3 | 1.0308 | 29.595 | 586.4 | 621.2 | 323.399 | 161.373 | -1.9 | -1.9 | 0 | 17.9 | 2.48 | 14.43 | 1.7 | 7.45E-03 | 0 | 0 | 0 | 0.0016 | 3.4554 | 14.6171 | 0.0003 | 0.0003 | 0.0003 | 0 | 0 | 8.71 | N | N | N | N | N | N | N | N | N | N
135848 | 73.7 | 50.256 | 195.8 | 144 | 84.1 | 98.6 | 29.4 | 65.8 | 96.7 | 120.9 | 103.6 | 1.3 | 1.1077 | 29.5973 | 586.2 | 621.3 | 335.058 | 167.236 | -2 | -2 | 0 | 17.5 | 3.92 | 12.38 | 1.6 | 1.46E-02 | 0 | 0 | 0 | 0.0016 | 5.6545 | 12.9934 | 0.0002 | 0.0003 | 0.0003 | 0 | 0 | 24.21 | N | N | N | N | N | N | N | N | N | N
135849 | 73.6 | 50.163 | 195.1 | 144.9 | 84.1 | 98.6 | 29.4 | 65.7 | 96.6 | 121 | 104.4 | 1.4 | 1.3102 | 29.6038 | 586.5 | 621.8 | 364.776 | 182.057 | -2.6 | -2.5 | -0.1 | 17 | 6.02 | 9.23 | 1.6 | 1.40E-02 | 0 | 0 | 0 | 0.0017 | 9.4591 | 10.551 | 0.0003 | 0.0003 | 0.0003 | 0 | 0 | 80.38 | N | N | N | N | N | N | N | N | N | Y
135850 | 73.9 | 50.368 | 194.4 | 146.8 | 84.1 | 98.6 | 29.4 | 65.7 | 96.5 | 121.4 | 106.1 | 1.5 | 1.2328 | 29.5994 | 587.3 | 621.8 | 353.846 | 176.441 | -3.1 | -3.1 | -0.1 | 16.7 | 7.13 | 7.11 | 1.7 | 1.13E-02 | 0 | 0 | 0 | 0.0016 | 10.8697 | 7.8722 | 0.0003 | 0.0003 | 0.0003 | 0 | 0 | 103.61 | N | N | N | N | N | N | N | N | N | Y
135851 | 74 | 50.486 | 193.8 | 147.3 | 84.1 | 98.6 | 29.4 | 65.7 | 96.6 | 121.7 | 106.5 | 1.6 | 1.0824 | 29.5945 | 588.1 | 622.4 | 331.777 | 165.282 | -3.3 | -3.2 | -0.1 | 15.6 | 6.56 | 6.97 | 1.9 | 1.39E-06 | 0 | 0 | 0 | 0.0014 | 9.3663 | 7.237 | 0.0003 | 0.0003 | 0.0003 | 0 | 0 | 45.8 | N | N | N | N | N | N | N | N | N | N
135852 | 73.8 | 50.294 | 193.3 | 145.3 | 84.1 | 98.6 | 29.4 | 65.7 | 96.5 | 122.1 | 104.8 | 1.4 | 0.9316 | 29.5938 | 588.3 | 622.9 | 307.595 | 153.195 | -3.1 | -3 | -0.1 | 14.2 | 5.72 | 7.52 | 2 | 1.50E-06 | 0 | 0 | 0 | 0.0012 | 7.5654 | 7.2352 | 0.0003 | 0.0003 | 0.0003 | 0 | 0 | 28.83 | N | N | N | N | N | N | N | N | N | N
135853 | 73.5 | 50.145 | 192.9 | 144.6 | 84.1 | 98.6 | 29.4 | 65.7 | 96.5 | 122.2 | 104.2 | 1.4 | 0.956 | 29.5962 | 588.1 | 623.3 | 311.808 | 155.341 | -2.8 | -2.7 | -0.1 | 13.3 | 5.82 | 7.7 | 1.8 | 1.48E-06 | 0 | 0 | 0 | 0.0011 | 7.8107 | 7.5118 | 0.0003 | 0.0003 | 0.0003 | 0 | 0 | 57.7 | N | N | N | N | N | N | N | N | N | N
135854 | 73.4 | 50.02 | 192.7 | 144.9 | 84.1 | 98.6 | 29.4 | 65.7 | 96.3 | 122.1 | 104.4 | 1.4 | 0.9819 | 29.5898 | 587.9 | 623.3 | 316.074 | 157.453 | -2.8 | -2.8 | -0.1 | 13.4 | 6.35 | 7.32 | 1.8 | 1.45E-06 | 0 | 0 | 0 | 0.0012 | 8.6338 | 7.2386 | 0.0003 | 0.0003 | 0.0003 | 0 | 0 | 51.88 | N | N | N | N | N | N | N | N | N | N
135855 | 73.3 | 49.989 | 192.6 | 145.3 | 84.1 | 98.6 | 29.4 | 65.6 | 96.2 | 122.6 | 104.7 | 1.4 | 1.0288 | 29.5878 | 588.3 | 623.6 | 323.658 | 161.167 | -3 | -3 | -0.1 | 14.8 | 6.73 | 6.83 | 1.9 | 3.17E-02 | 0 | 0 | 0 | 0.0013 | 9.3606 | 6.9104 | 0.0003 | 0.0003 | 0.0003 | 0 | 0 | 58.06 | N | N | N | N | N | N | N | N | N | N
135856 | 73.4 | 50.039 | 192.6 | 145.5 | 84.1 | 98.6 | 29.4 | 65.6 | 96.2 | 122.8 | 105 | 1.4 | 1.1236 | 29.593 | 588.6 | 623.7 | 337.771 | 168.181 | -3.1 | -3 | -0.1 | 14.9 | 6.74 | 6.68 | 1.8 | 2.75E-03 | 0 | 0 | 0 | 0.0014 | 9.7844 | 7.0489 | 0.0003 | 0.0003 | 0.0003 | 0 | 0 | 52.07 | N | N | N | N | N | N | N | N | N | N
135857 | 73.5 | 50.126 | 192.6 | 145.9 | 84.1 | 98.6 | 29.4 | 65.6 | 96.3 | 123 | 105.3 | 1.5 | 1.0058 | 29.5906 | 588.9 | 624.2 | 317.907 | 158.218 | -3.1 | -3 | -0.1 | 14.4 | 5.58 | 7.65 | 1.9 | 8.72E-03 | 0 | 0 | 0 | 0.0012 | 7.6213 | 7.6039 | 0.0003 | 0.0003 | 0.0003 | 0 | 0 | 69.36 | N | N | N | N | N | N | N | N | N | N
135858 | 72.8 | 49.61 | 192.7 | 144.6 | 84.1 | 98.6 | 29.4 | 65.7 | 96.3 | 123.1 | 104.1 | 1.4 | 0.6766 | 29.5797 | 588.8 | 624.5 | 260.669 | 129.704 | -3 | -2.9 | -0.1 | 15.1 | 3.35 | 10.18 | 2 | 1.69E-04 | 0 | 0 | 0 | 0.0011 | 3.7551 | 8.2899 | 0.0002 | 0.0002 | 0.0002 | 0 | 0 | 0 | N | N | N | N | N | N | N | N | N | N
135859 | 72.2 | 49.213 | 193 | 142.5 | 84.1 | 98.6 | 29.4 | 65.7 | 96.4 | 122.7 | 102.3 | 1.2 | 0.7925 | 29.5887 | 588.2 | 624.9 | 282.706 | 140.796 | -2.2 | -2.1 | 0 | 22.3 | 1.83 | 13.34 | 1.8 | 1.63E-06 | 0 | 0 | 0 | 0.0017 | 2.2212 | 11.7901 | 0.0002 | 0.0002 | 0.0002 | 0 | 0 | 0 | N | N | N | N | N | N | N | N | N | N
135900 | 71.3 | 48.641 | 193.1 | 140.6 | 84.1 | 98.6 | 29.4 | 65.7 | 96.5 | 122.5 | 100.6 | 1 | 0.9575 | 29.5926 | 587.9 | 624.9 | 311.481 | 155.19 | -1.6 | -1.6 | 0 | 26.9 | 2.46 | 13.58 | 1.7 | 1.48E-06 | 0 | 0 | 0 | 0.0023 | 3.2904 | 13.2316 | 0.0002 | 0.0002 | 0.0002 | 0 | 0 | 0 | N | N | N | N | N | N | N | N | N | N
135901 | 70.9 | 48.349 | 193.4 | 143.6 | 84.1 | 98.6 | 29.4 | 65.7 | 96.4 | 122.3 | 103.2 | 1.3 | 1.0952 | 29.5967 | 588.1 | 624.8 | 333.787 | 166.289 | -1.8 | -1.8 | 0 | 24.3 | 4.59 | 11.4 | 1.6 | 1.25E-02 | 0 | 0 | 0 | 0.0022 | 6.5971 | 11.9034 | 0.0002 | 0.0003 | 0.0003 | 0 | 0 | 71.25 | N | N | N | N | N | N | N | N | N | N
135902 | 70.8 | 48.299 | 193.7 | 145.6 | 84.1 | 98.6 | 29.4 | 65.7 | 96.5 | 122.4 | 105 | 1.4 | 1.1467 | 29.5988 | 588.7 | 624.7 | 341.685 | 170.148 | -2.7 | -2.6 | -0.1 | 16.4 | 5.86 | 9.22 | 1.7 | 1.92E-02 | 0 | 0 | 0 | 0.0015 | 8.6105 | 9.8442 | 0.0003 | 0.0003 | 0.0003 | 0 | 0 | 68.97 | N | N | N | N | N | N | N | N | N | N
135903 | 70.7 | 48.237 | 194 | 145.5 | 84 | 98.6 | 29.4 | 65.7 | 96.6 | 122.7 | 104.9 | 1.4 | 1.3234 | 29.6029 | 589.3 | 624.9 | 366.207 | 182.279 | -3 | -2.9 | -0.1 | 11 | 6.67 | 7.55 | 1.9 | 6.30E-03 | 0 | 0 | 0 | 0.0011 | 10.5011 | 8.6447 | 0.0003 | 0.0003 | 0.0003 | 0 | 0 | 23.58 | N | N | N | N | N | N | N | N | N | N
135904 | 70.7 | 48.212 | 194.4 | 145.7 | 84 | 98.6 | 29.4 | 65.8 | 96.7 | 122.6 | 105.1 | 1.4 | 1.6668 | 29.6131 | 590.3 | 625.4 | 412.084 | 204.983 | -2.9 | -2.8 | -0.1 | 11.9 | 8.39 | 5.57 | 2 | 1.11E-06 | 0 | 0 | 0 | 0.0013 | 14.8572 | 7.1681 | 0.0004 | 0.0004 | 0.0004 | 0 | 0 | 118.74 | N | N | N | N | N | N | N | N | N | N
135905 | 71.2 | 48.554 | 194.6 | 148.5 | 84.1 | 98.6 | 29.4 | 65.8 | 96.8 | 122.9 | 107.6 | 1.7 | 1.6498 | 29.613 | 591.6 | 625.6 | 410.018 | 203.71 | -3 | -2.9 | -0.1 | 13.3 | 9.44 | 4.04 | 2.1 | 1.12E-06 | 0 | 0 | 0 | 0.0015 | 16.6113 | 5.1724 | 0.0004 | 0.0004 | 0.0004 | 0 | 0 | 128.75 | N | N | N | N | N | N | N | N | N | N
135906 | 71.7 | 48.858 | 195 | 149.9 | 84.1 | 98.6 | 29.4 | 65.8 | 96.8 | 123.2 | 108.8 | 1.8 | 1.4574 | 29.6083 | 592.6 | 625.8 | 384.87 | 190.999 | -3.2 | -3.1 | -0.1 | 15 | 8.9 | 3.84 | 2.2 | 1.20E-06 | 0 | 0 | 0 | 0.0016 | 14.6754 | 4.6054 | 0.0004 | 0.0004 | 0.0004 | 0 | 0 | 118.61 | N | N | N | N | N | N | N | N | N | N
135907 | 72.1 | 49.169 | 195.4 | 148.9 | 84.1 | 98.6 | 29.4 | 65.8 | 96.8 | 123.4 | 108 | 1.7 | 1.0885 | 29.5949 | 593.1 | 626.4 | 332.116 | 164.669 | -3.2 | -3.1 | -0.1 | 16 | 6.64 | 5.39 | 2.2 | 1.39E-06 | 0 | 0 | 0 | 0.0015 | 9.4441 | 5.5705 | 0.0003 | 0.0003 | 0.0003 | 0 | 0 | 42.25 | N | N | N | N | N | N | N | N | N | N
135908 | 71.8 | 48.933 | 195.7 | 145.1 | 84.1 | 98.6 | 29.4 | 65.8 | 96.9 | 123.3 | 104.5 | 1.4 | 0.9693 | 29.5964 | 592.7 | 627 | 314.106 | 155.807 | -2.8 | -2.7 | -0.1 | 16 | 3.95 | 8.4 | 2.1 | 1.48E-06 | 0 | 0 | 0 | 0.0014 | 5.3095 | 8.2164 | 0.0003 | 0.0003 | 0.0003 | 0 | 0 | 0 | N | N | N | N | N | N | N | N | N | N
135909 | 71 | 48.392 | 196 | 143.1 | 84.1 | 98.6 | 29.4 | 65.7 | 96.4 | 122.6 | 102.8 | 1.2 | 1.1498 | 29.5987 | 591.9 | 627.2 | 342.117 | 169.833 | -2.1 | -2.1 | 0 | 15.3 | 3.1 | 10.52 | 1.9 | 1.35E-06 | 0 | 0 | 0 | 0.0014 | 4.5513 | 11.215 | 0.0003 | 0.0003 | 0.0003 | 0 | 0 | 0 | N | N | N | N | N | N | N | N | N | N
135910 | 70.5 | 48.088 | 196.6 | 143.4 | 84.1 | 98.6 | 29.4 | 65.6 | 96.1 | 122.2 | 103 | 1.3 | 1.599 | 29.6057 | 591.6 | 627 | 402.59 | 199.969 | -1.9 | -1.8 | 0 | 15.5 | 5.22 | 9.28 | 1.8 | 2.29E-03 | 0 | 0 | 0 | 0.0017 | 9.0134 | 11.6492 | 0.0003 | 0.0003 | 0.0003 | 0 | 0 | 71.22 | N | N | N | N | N | N | N | N | N | N
135911 | 70.8 | 48.299 | 197.1 | 146.7 | 84.1 | 98.6 | 29.4 | 65.6 | 96 | 122.1 | 106 | 1.5 | 2.195 | 29.6202 | 592.1 | 626.7 | 472.768 | 234.81 | -2.5 | -2.5 | -0.1 | 18 | 8.15 | 6.19 | 1.9 | 1.41E-02 | 0 | 0 | 0 | 0.0023 | 16.528 | 9.1247 | 0.0004 | 0.0004 | 0.0004 | 0 | 0 | 135.43 | N | N | N | N | N | N | N | N | N | Y
135912 | 71.5 | 48.74 | 197.2 | 150.4 | 84.1 | 98.6 | 29.4 | 65.5 | 95.9 | 122.5 | 109.3 | 1.8 | 2.55 | 29.6306 | 593.7 | 626.7 | 510.506 | 253.267 | -3.1 | -3 | -0.1 | 24.5 | 9.99 | 3.85 | 2.1 | 2.60E-02 | 0 | 0 | 0 | 0.0034 | 21.8416 | 6.1169 | 0.0005 | 0.0005 | 0.0005 | 0 | 0 | 158.56 | N | N | N | N | N | N | N | N | N | N
135913 | 72.1 | 49.188 | 197.2 | 152.9 | 84.1 | 98.6 | 29.4 | 65.5 | 95.9 | 122.8 | 111.5 | 2 | 2.7368 | 29.6359 | 595.3 | 627.1 | 529.696 | 262.43 | -3.2 | -3.1 | -0.1 | 26.4 | 10.65 | 2.46 | 2.1 | 8.70E-07 | 0 | 0 | 0 | 0.0038 | 24.1399 | 4.0535 | 0.0005 | 0.0005 | 0.0005 | 0 | 0 | 165.62 | N | N | N | N | N | N | N | N | N | N
135914 | 72.9 | 49.728 | 197.4 | 154 | 84.1 | 98.6 | 29.4 | 65.5 | 95.9 | 122.9 | 112.5 | 2.1 | 2.8324 | 29.6355 | 596.3 | 627.3 | 539.39 | 266.972 | -3.1 | -3.1 | -0.1 | 26.8 | 10.76 | 1.98 | 2.3 | 8.55E-07 | 0 | 0 | 0 | 0.0039 | 24.8111 | 3.3224 | 0.0005 | 0.0006 | 0.0006 | 0 | 0 | 169.62 | N | N | N | N | N | N | N | N | N | Y
135915 | 73.4 | 50.051 | 197.5 | 154.6 | 84 | 98.6 | 29.4 | 65.5 | 96 | 123.2 | 113 | 2.1 | 2.7751 | 29.6313 | 597 | 627.6 | 533.833 | 264.019 | -3.1 | -3 | -0.1 | 26.3 | 10.72 | 1.77 | 2.4 | 8.65E-07 | 0 | 0 | 0 | 0.0038 | 24.4417 | 2.9403 | 0.0006 | 0.0006 | 0.0006 | 0 | 0 | 169.48 | N | N | N | N | N | N | N | N | N | Y
135916 | 73.2 | 49.884 | 197.7 | 154.9 | 84 | 98.6 | 29.4 | 65.6 | 96.1 | 123.2 | 113.3 | 2.2 | 3.1059 | 29.642 | 597.2 | 627.6 | 565.189 | 279.579 | -3.1 | -3 | -0.1 | 25.5 | 10.69 | 1.71 | 2.4 | 8.17E-07 | 0 | 0 | 0 | 0.0039 | 25.8012 | 3.0013 | 0.0006 | 0.0006 | 0.0006 | 0 | 0 | 167.53 | N | N | N | N | N | N | N | N | N | Y
135917 | 72.8 | 49.604 | 197.8 | 154.8 | 83.9 | 98.6 | 29.4 | 65.6 | 96.2 | 123.2 | 113.2 | 2.2 | 2.9451 | 29.6335 | 597.5 | 627.6 | 550.058 | 271.935 | -3.2 | -3.1 | -0.1 | 25 | 10.46 | 1.79 | 2.4 | 8.40E-07 | 0 | 0 | 0 | 0.0037 | 24.5555 | 3.0536 | 0.0006 | 0.0006 | 0.0006 | 0 | 0 | 176.55 | N | N | N | N | N | N | N | N | N | Y
135918 | 72.3 | 49.281 | 198 | 155.7 | 84 | 98.6 | 29.4 | 65.6 | 96.3 | 123.4 | 114 | 2.2 | 2.5004 | 29.6198 | 597.4 | 627.2 | 506.298 | 250.206 | -3.2 | -3.1 | -0.1 | 24.5 | 10.22 | 1.93 | 2.3 | 9.14E-07 | 0 | 0 | 0 | 0.0034 | 22.0707 | 3.0245 | 0.0005 | 0.0006 | 0.0006 | 0 | 0 | 149.7 | N | N | N | N | N | N | N | N | N | Y
135919 | 71.2 | 48.535 | 198 | 152.9 | 83.9 | 98.5 | 29.4 | 65.6 | 96.2 | 124 | 111.5 | 2 | 2.8249 | 29.6256 | 597 | 626.9 | 538.535 | 266.284 | -3.3 | -3.2 | -0.1 | 24.3 | 10.4 | 1.93 | 2.3 | 8.58E-07 | 0 | 0 | 0 | 0.0036 | 23.9033 | 3.2209 | 0.0005 | 0.0006 | 0.0006 | 0 | 0 | 149.45 | N | N | N | N | N | N | N | N | N | Y
135920 | 70.7 | 48.212 | 198 | 153.2 | 83.9 | 98.5 | 29.4 | 65.6 | 96.3 | 124.3 | 111.8 | 2 | 3.0452 | 29.6294 | 596.8 | 626.6 | 560.118 | 277.045 | -3.3 | -3.2 | -0.1 | 24.2 | 10.53 | 1.86 | 2.2 | 8.25E-07 | 0 | 0 | 0 | 0.0037 | 25.1797 | 3.2401 | 0.0006 | 0.0006 | 0.0006 | 0 | 0 | 178.11 | N | N | N | N | N | N | N | N | N | Y
135921 | 70.7 | 48.237 | 197.9 | 154.3 | 83.9 | 98.5 | 29.4 | 65.6 | 96.3 | 124.6 | 112.7 | 2.1 | 2.7384 | 29.6212 | 596.6 | 626.3 | 530.033 | 262.145 | -3.3 | -3.3 | -0.1 | 23.3 | 10.38 | 1.9 | 2.2 | 8.72E-07 | 0 | 0 | 0 | 0.0034 | 23.4992 | 3.1188 | 0.0005 | 0.0005 | 0.0005 | 0 | 0 | 174 | N | N | N | N | N | N | N | N | N | Y
135922 | 71.2 | 48.573 | 197.8 | 153.8 | 83.9 | 98.5 | 29.4 | 65.6 | 96.3 | 124.6 | 112.3 | 2.1 | 2.2335 | 29.605 | 595.7 | 625.9 | 477.421 | 236.192 | -3.4 | -3.3 | -0.1 | 22.2 | 10.05 | 2.07 | 2.1 | 9.68E-07 | 0 | 0 | 0 | 0.0029 | 20.4875 | 3.0744 | 0.0004 | 0.0005 | 0.0005 | 0 | 0 | 164.72 | N | N | N | N | N | N | N | N | N | Y
135923 | 71.9 | 49.032 | 197.6 | 152.5 | 84 | 98.5 | 29.4 | 65.6 | 96.3 | 124.6 | 111.1 | 2 | 1.5403 | 29.5871 | 594.4 | 625.2 | 395.552 | 195.824 | -3.4 | -3.3 | -0.1 | 16.6 | 9.65 | 2.36 | 2 | 1.17E-06 | 0 | 0 | 0 | 0.0018 | 16.3254 | 2.8996 | 0.0003 | 0.0004 | 0.0004 | 0 | 0 | 139.88 | N | N | N | N | N | N | N | N | N | Y
135924 | 72.5 | 49.43 | 197.6 | 150.1 | 83.9 | 98.5 | 29.4 | 65.6 | 96.3 | 125 | 109 | 1.8 | 1.1973 | 29.5739 | 592.8 | 624.5 | 349.955 | 173.426 | -3.3 | -3.3 | -0.1 | 11.3 | 9.56 | 2.56 | 2 | 1.32E-06 | 0 | 0 | 0 | 0.0011 | 14.3168 | 2.7876 | 0.0003 | 0.0003 | 0.0003 | 0 | 0 | 108.66 | N | N | N | N | N | N | N | N | N | Y
135925 | 73.1 | 49.828 | 197.3 | 147.8 | 83.9 | 98.5 | 29.4 | 65.6 | 96.3 | 124.9 | 107 | 1.6 | 1.126 | 29.5743 | 591.2 | 624.1 | 339.255 | 168.394 | -3.4 | -3.3 | -0.1 | 12.1 | 9.68 | 2.62 | 2 | 1.36E-06 | 0 | 0 | 0 | 0.0011 | 14.0716 | 2.7696 | 0.0003 | 0.0003 | 0.0003 | 0 | 0 | 107.14 | N | N | N | N | N | N | N | N | N | N
135926 | 73.5 | 50.126 | 197.3 | 147.3 | 83.9 | 98.5 | 29.4 | 65.7 | 96.4 | 125 | 106.5 | 1.6 | 1.0194 | 29.5685 | 589.8 | 623.2 | 322.384 | 160.194 | -3.3 | -3.2 | -0.1 | 13.3 | 9.1 | 3 | 1.8 | 1.43E-06 | 0 | 0 | 0 | 0.0012 | 12.5886 | 3.0167 | 0.0003 | 0.0003 | 0.0003 | 0 | 0 | 106.14 | N | N | N | N | N | N | N | N | N | Y
135927 | 73.7 | 50.281 | 197.2 | 146.1 | 83.9 | 98.5 | 29.4 | 65.8 | 96.8 | 125.1 | 105.5 | 1.5 | 0.8788 | 29.5738 | 588.5 | 622.3 | 298.922 | 148.749 | -3.2 | -3.2 | -0.1 | 14.3 | 7.61 | 4.18 | 1.8 | 1.54E-06 | 0 | 0 | 0 | 0.0012 | 9.7752 | 3.9005 | 0.0002 | 0.0003 | 0.0003 | 0 | 0 | 39.36 | N | N | N | N | N | N | N | N | N | N
135928 | 73.5 | 50.107 | 197 | 144.5 | 84 | 98.5 | 29.4 | 65.8 | 97 | 124.8 | 104 | 1.4 | 0.86 | 29.5734 | 586.8 | 621.6 | 295.442 | 147.256 | -3.1 | -3 | -0.1 | 13.9 | 6.26 | 5.66 | 1.6 | 1.56E-06 | 0 | 0 | 0 | 0.0011 | 7.9576 | 5.2342 | 0.0002 | 0.0002 | 0.0002 | 0 | 0 | 35.34 | N | N | N | N | N | N | N | N | N | N
135929 | 73.5 | 50.12 | 196.9 | 144 | 83.9 | 98.5 | 29.4 | 65.8 | 97 | 124.3 | 103.6 | 1.3 | 0.881 | 29.5726 | 585.1 | 620.8 | 298.793 | 149.161 | -2.9 | -2.9 | -0.1 | 13.1 | 5.36 | 7.3 | 1.5 | 1.54E-06 | 0 | 0 | 0 | 0.0011 | 6.9062 | 6.832 | 0.0002 | 0.0002 | 0.0002 | 0 | 0 | 31.56 | N | N | N | N | N | N | N | N | N | N
135930 | 73.4 | 50.039 | 196.8 | 143.7 | 83.9 | 98.5 | 29.4 | 65.8 | 97 | 124 | 103.3 | 1.3 | 0.8858 | 29.5661 | 583.5 | 620.1 | 299.382 | 149.646 | -2.9 | -2.8 | -0.1 | 12.6 | 4.43 | 9.08 | 1.6 | 1.53E-06 | 0 | 0 | 0 | 0.001 | 5.718 | 8.5349 | 0.0002 | 0.0002 | 0.0002 | 0 | 0 | 28.67 | N | N | N | N | N | N | N | N | N | N
135931 | 72.8 | 49.654 | 196.4 | 143.3 | 83.9 | 98.5 | 29.4 | 65.8 | 97 | 123.4 | 102.9 | 1.3 | 0.9061 | 29.568 | 582.3 | 619.1 | 302.615 | 151.459 | -2.7 | -2.7 | -0.1 | 13.6 | 2.9 | 11.53 | 1.6 | 1.52E-06 | 0 | 0 | 0 | 0.0011 | 3.7894 | 10.9646 | 0.0002 | 0.0002 | 0.0002 | 0 | 0 | 0 | N | N | N | N | N | N | N | N | N | N
135932 | 72.5 | 49.411 | 196.3 | 142.4 | 84 | 98.5 | 29.4 | 65.8 | 97 | 122.9 | 102.1 | 1.2 | 1.0016 | 29.5739 | 581.1 | 618.5 | 318.155 | 159.446 | -2.3 | -2.2 | 0 | 15.6 | 1.5 | 14.32 | 1.6 | 1.44E-06 | 0 | 0 | 0 | 0.0014 | 2.062 | 14.3327 | 0.0002 | 0.0002 | 0.0002 | 0 | 0 | 0 | N | N | N | N | N | N | N | N | N | N
135933 | 71.8 | 48.97 | 195.9 | 143.1 | 84 | 98.5 | 29.4 | 65.9 | 97.3 | 122.4 | 102.8 | 1.2 | 0.9104 | 29.5733 | 580 | 618 | 302.465 | 151.736 | -1.7 | -1.7 | 0 | 17.8 | 0.71 | 16.65 | 1.5 | 2.81E-03 | 0 | 0 | 0 | 0.0015 | 0.9348 | 15.862 | 0.0002 | 0.0002 | 0.0002 | 0 | 0 | 0 | N | N | N | N | N | N | N | N | N | N
135934 | 71.5 | 48.74 | 195.5 | 143.9 | 84 | 98.5 | 29.4 | 66 | 97.4 | 122 | 103.5 | 1.3 | 1.1125 | 29.5773 | 578.8 | 617.1 | 330.357 | 165.954 | -1.4 | -1.4 | 0 | 19.1 | 0.4 | 18.11 | 1.3 | 1.29E-02 | 0 | 0 | 0 | 0.0017 | 0.5777 | 18.8688 | 0.0002 | 0.0002 | 0.0002 | 0 | 0 | 0 | N | N | N | N | N | N | N | N | N | N
135935 | 71.3 | 48.604 | 195.1 | 143.2 | 84 | 98.5 | 29.4 | 66 | 97.7 | 121.8 | 102.9 | 1.3 | 1.3798 | 29.5825 | 577.7 | 616.5 | 368.956 | 185.562 | -1.4 | -1.4 | 0 | 19.7 | 0.71 | 18.11 | 1.1 | 2.04E-02 | 0 | 0 | 0 | 0.002 | 1.1369 | 21.0933 | 0.0002 | 0.0002 | 0.0002 | 0 | 0 | 0 | N | N | N | N | N | N | N | N | N | N
135936 | 70.6 | 48.138 | 194.5 | 145.1 | 84 | 98.5 | 29.4 | 66 | 97.7 | 121.6 | 104.6 | 1.4 | 1.1873 | 29.5758 | 576.8 | 615.5 | 345.297 | 173.775 | -1.4 | -1.4 | 0 | 18.6 | 2.19 | 15.91 | 1.1 | 2.62E-02 | 0 | 0 | 0 | 0.0018 | 3.2883 | 17.3583 | 0.0002 | 0.0002 | 0.0002 | 0 | 0 | 0 | N | N | N | N | N | N | N | N | N | N
135937 | 70.3 | 47.914 | 194 | 146.7 | 84 | 98.5 | 29.4 | 66 | 97.7 | 121.8 | 106 | 1.5 | 1.3151 | 29.5757 | 576.1 | 614.9 | 363.797 | 183.206 | -2.1 | -2 | 0 | 16.9 | 4.39 | 12.35 | 1.3 | 2.61E-02 | 0 | 0 | 0 | 0.0017 | 6.938 | 14.2038 | 0.0002 | 0.0002 | 0.0002 | 0 | 0 | 51.27 | N | N | N | N | N | N | N | N | N | N
135938 | 70.4 | 48.001 | 193.7 | 146.6 | 84 | 98.5 | 29.4 | 66 | 97.7 | 122.4 | 105.9 | 1.5 | 1.1453 | 29.5731 | 575.8 | 613.9 | 339.43 | 170.981 | -2.9 | -2.8 | -0.1 | 16.9 | 6.24 | 9.11 | 1.4 | 2.32E-02 | 0 | 0 | 0 | 0.0016 | 9.2198 | 9.7807 | 0.0002 | 0.0002 | 0.0002 | 0 | 0 | 79.89 | N | N | N | N | N | N | N | N | N | N
135939 | 70.9 | 48.312 | 193.3 | 145.6 | 84 | 98.5 | 29.4 | 66.1 | 97.8 | 122.7 | 105 | 1.4 | 1.0477 | 29.5775 | 575.5 | 613.3 | 324.709 | 163.63 | -3.2 | -3.1 | -0.1 | 16.8 | 7.5 | 6.79 | 1.5 | 1.18E-02 | 0 | 0 | 0 | 0.0015 | 10.5906 | 6.9747 | 0.0002 | 0.0002 | 0.0002 | 0 | 0 | 90.43 | N | N | N | N | N | N | N | N | N | N
135940 | 71.8 | 48.921 | 193.2 | 145.1 | 84 | 98.5 | 29.4 | 66.1 | 97.9 | 122.6 | 104.6 | 1.4 | 1.1203 | 29.5799 | 575 | 612.6 | 335.586 | 169.202 | -3.2 | -3.1 | -0.1 | 17.2 | 8.38 | 5.22 | 1.7 | 1.35E-06 | 0 | 0 | 0 | 0.0016 | 12.2459 | 5.5418 | 0.0003 | 0.0003 | 0.0003 | 0 | 0 | 91.81 | N | N | N | N | N | N | N | N | N | N
135941 | 72.4 | 49.331 | 193.1 | 145.5 | 84 | 98.5 | 29.4 | 66.1 | 97.9 | 122.8 | 104.9 | 1.4 | 1.2829 | 29.5852 | 574.4 | 611.9 | 358.736 | 181.013 | -3.2 | -3.2 | -0.1 | 17 | 9.11 | 3.97 | 1.8 | 1.26E-06 | 0 | 0 | 0 | 0.0017 | 14.2366 | 4.5064 | 0.0003 | 0.0003 | 0.0003 | 0 | 0 | 100.2 | N | N | N | N | N | N | N | N | N | N
135942 | 72.8 | 49.635 | 193.1 | 146.3 | 83.9 | 98.5 | 29.4 | 66.1 | 97.9 | 123 | 105.6 | 1.5 | 1.5063 | 29.5924 | 574.2 | 611.5 | 388.847 | 196.292 | -3.3 | -3.3 | -0.1 | 16.6 | 9.76 | 3.19 | 1.9 | 1.16E-06 | 0 | 0 | 0 | 0.0018 | 16.5414 | 3.9315 | 0.0003 | 0.0003 | 0.0003 | 0 | 0 | 107.76 | N | N | N | N | N | N | N | N | N | N
135943 | 72.7 | 49.585 | 193.1 | 148.1 | 83.9 | 98.5 | 29.4 | 66.1 | 97.9 | 123.2 | 107.2 | 1.6 | 1.4666 | 29.5893 | 574.3 | 611 | 383.862 | 193.732 | -3.2 | -3.2 | -0.1 | 18 | 9.96 | 2.7 | 1.9 | 1.18E-06 | 0 | 0 | 0 | 0.0019 | 16.6537 | 3.283 | 0.0003 | 0.0003 | 0.0003 | 0 | 0 | 125.05 | N | N | N | N | N | N | N | N | N | N
135944 | 70.9 | 48.361 | 193.4 | 148.4 | 83.9 | 98.5 | 29.4 | 66.2 | 98.2 | 123.4 | 107.5 | 1.7 | 1.4164 | 29.5837 | 574.1 | 610.3 | 377.237 | 190.396 | -3.3 | -3.3 | -0.1 | 18.4 | 10.12 | 2.36 | 1.9 | 1.20E-06 | 0 | 0 | 0 | 0.0019 | 16.6338 | 2.8165 | 0.0003 | 0.0003 | 0.0003 | 0 | 0 | 103.9 | N | N | N | N | N | N | N | N | N | N
135945 | 69.7 | 47.547 | 193.6 | 148.1 | 84 | 98.5 | 29.4 | 66.2 | 98.3 | 123.5 | 107.3 | 1.6 | 1.6566 | 29.5881 | 573.5 | 609.5 | 407.568 | 205.862 | -3.4 | -3.3 | -0.1 | 18 | 10.69 | 1.95 | 1.9 | 1.11E-06 | 0 | 0 | 0 | 0.002 | 19.0101 | 2.5155 | 0.0003 | 0.0004 | 0.0004 | 0 | 0 | 130.68 | N | N | N | N | N | N | N | N | N | N
135946 | 69.1 | 47.119 | 193.9 | 149.6 | 84 | 98.5 | 29.4 | 66.2 | 98.1 | 123.3 | 108.6 | 1.7 | 1.7879 | 29.5916 | 573 | 609.2 | 423.437 | 214.003 | -3.3 | -3.3 | -0.1 | 18.6 | 11.06 | 1.64 | 1.7 | 1.07E-06 | 0 | 0 | 0 | 0.0022 | 20.436 | 2.1977 | 0.0003 | 0.0003 | 0.0003 | 0 | 0 | 148.65 | N | N | N | N | N | N | N | N | N | N
135947 | 68.6 | 46.771 | 194.3 | 150.5 | 84 | 98.5 | 29.4 | 66.2 | 98.1 | 123.5 | 109.4 | 1.8 | 2.308 | 29.6032 | 573.1 | 608.7 | 478.922 | 242.125 | -3.4 | -3.3 | -0.1 | 18.7 | 11.19 | 1.42 | 1.6 | 9.43E-07 | 0 | 0 | 0 | 0.0025 | 23.3868 | 2.1536 | 0.0004 | 0.0004 | 0.0004 | 0 | 0 | 131.75 | N | N | N | N | N | N | N | N | N | N
135948 | 68.7 | 46.845 | 194.8 | 151 | 84 | 98.5 | 29.4 | 66.2 | 98.1 | 123.3 | 109.8 | 1.9 | 3.3086 | 29.6241 | 573 | 608.4 | 578.364 | 292.617 | -3.5 | -3.4 | -0.1 | 19.5 | 11.24 | 1.31 | 1.7 | 7.80E-07 | 0 | 0 | 0 | 0.0031 | 28.392 | 2.4127 | 0.0004 | 0.0005 | 0.0005 | 0 | 0 | 162.76 | N | N | N | N | N | N | N | N | N | N
135949 | 69.4 | 47.305 | 195.2 | 154.2 | 84 | 98.5 | 29.4 | 66.2 | 98.2 | 123.3 | 112.7 | 2.1 | 3.4908 | 29.6276 | 573.3 | 607.7 | 595.376 | 301.183 | -3.5 | -3.4 | -0.1 | 19.8 | 10.96 | 1.36 | 1.7 | 7.58E-07 | 0 | 0 | 0 | 0.0033 | 28.506 | 2.5767 | 0.0005 | 0.0005 | 0.0005 | 0 | 0 | 191.66 | N | N | N | N | N | N | N | N | N | Y
135950 | 70.1 | 47.79 | 195.8 | 155.7 | 84 | 98.5 | 29.4 | 66.1 | 97.8 | 123.3 | 114 | 2.2 | 3.0336 | 29.616 | 573.3 | 607 | 553.112 | 279.688 | -3.4 | -3.3 | -0.1 | 19.7 | 10.72 | 1.47 | 1.7 | 8.17E-07 | 0 | 0 | 0 | 0.003 | 25.8907 | 2.5897 | 0.0004 | 0.0005 | 0.0005 | 0 | 0 | 188.17 | N | N | N | N | N | N | N | N | N | Y
135951 | 70.8 | 48.293 | 196.3 | 154.6 | 83.9 | 98.4 | 29.4 | 65.9 | 97.5 | 123.5 | 113 | 2.1 | 2.8154 | 29.6059 | 573 | 606.1 | 532.583 | 269.303 | -3.4 | -3.3 | -0.1 | 19.6 | 10.81 | 1.51 | 1.7 | 8.48E-07 | 0 | 0 | 0 | 0.0029 | 25.143 | 2.5494 | 0.0004 | 0.0004 | 0.0004 | 0 | 0 | 185.79 | N | N | N | N | N | N | N | N | N | Y
135952 | 70.8 | 48.243 | 196.9 | 153.1 | 83.9 | 98.4 | 29.4 | 65.9 | 97.4 | 123.4 | 111.7 | 2 | 2.8887 | 29.6027 | 572.6 | 605.6 | 539.75 | 272.984 | -3.4 | -3.3 | -0.1 | 19.6 | 10.94 | 1.48 | 1.7 | 8.37E-07 | 0 | 0 | 0 | 0.0029 | 25.7795 | 2.5315 | 0.0004 | 0.0004 | 0.0004 | 0 | 0 | 186.55 | N | N | N | N | N | N | N | N | N | Y
135953 | 70.7 | 48.237 | 197.5 | 153.3 | 83.9 | 98.4 | 29.4 | 65.9 | 97.3 | 123.5 | 111.9 | 2 | 2.9087 | 29.6061 | 572.3 | 605.2 | 541.571 | 274.036 | -3.3 | -3.3 | -0.1 | 19.6 | 10.85 | 1.51 | 1.7 | 8.34E-07 | 0 | 0 | 0 | 0.003 | 25.6691 | 2.5921 | 0.0004 | 0.0004 | 0.0004 | 0 | 0 | 177.24 | N | N | N | N | N | N | N | N | N | Y
135954 | 70.6 | 48.107 | 197.8 | 153.5 | 83.9 | 98.4 | 29.4 | 65.9 | 97.3 | 123.4 | 112.1 | 2.1 | 2.8164 | 29.6062 | 572 | 604.7 | 532.311 | 269.417 | -3.3 | -3.3 | -0.1 | 19.1 | 10.64 | 1.62 | 1.7 | 8.48E-07 | 0 | 0 | 0 | 0.0028 | 24.7531 | 2.7399 | 0.0004 | 0.0004 | 0.0004 | 0 | 0 | 173.1 | N | N | N | N | N | N | N | N | N | Y
135955 | 71.3 | 48.635 | 198.3 | 153.6 | 83.9 | 98.4 | 29.4 | 65.9 | 97.3 | 123.4 | 112.1 | 2.1 | 2.3575 | 29.5965 | 571.8 | 604.1 | 485.429 | 245.667 | -3.4 | -3.3 | -0.1 | 19.2 | 10.12 | 2.2 | 1.6 | 9.31E-07 | 0 | 0 | 0 | 0.0026 | 21.4613 | 3.4006 | 0.0004 | 0.0004 | 0.0004 | 0 | 0 | 168.55 | N | N | N | N | N | N | N | N | N | Y
135956 | 72.2 | 49.194 | 198.7 | 152.7 | 83.9 | 98.4 | 29.4 | 66 | 97.5 | 123.3 | 111.4 | 2 | 1.6495 | 29.571 | 571 | 603.7 | 403.91 | 204.382 | -3.4 | -3.3 | -0.1 | 20.4 | 8.34 | 3.72 | 1.6 | 1.12E-06 | 0 | 0 | 0 | 0.0023 | 14.7167 | 4.7781 | 0.0003 | 0.0003 | 0.0003 | 0 | 0 | 144.66 | N | N | N | N | N | N | N | N | N | Y
135957 | 72.5 | 49.455 | 198.8 | 149.4 | 83.9 | 98.4 | 29.4 | 66.1 | 98 | 123.4 | 108.4 | 1.7 | 0.9495 | 29.551 | 569.5 | 603.2 | 305.171 | 154.545 | -3.2 | -3.1 | -0.1 | 20.9 | 5.3 | 6.66 | 1.7 | 1.49E-06 | 0 | 0 | 0 | 0.0018 | 7.0664 | 6.4595 | 0.0002 | 0.0002 | 0.0002 | 0 | 0 | 14.23 | N | N | N | N | N | N | N | N | N | N
135958 | 72.2 | 49.206 | 199.1 | 144.4 | 83.9 | 98.4 | 29.4 | 66.2 | 98.2 | 122.8 | 103.9 | 1.3 | 0.5235 | 29.5384 | 566.8 | 602.9 | 227.152 | 115.291 | -2.6 | -2.5 | -0.1 | 20 | 2.69 | 10.75 | 1.7 | 2.00E-06 | 0 | 0 | 0 | 0.0013 | 2.6743 | 7.7792 | 0.0002 | 0.0002 | 0.0002 | 0 | 0 | 0 | N | N | N | N | N | N | N | N | N | N
135959 | 71.6 | 48.827 | 198.9 | 141.3 | 83.9 | 98.4 | 29.4 | 66.2 | 98.4 | 122.3 | 101.2 | 1.1 | 0.4861 | 29.5376 | 564.7 | 602.5 | 219.114 | 111.437 | -1.9 | -1.9 | 0 | 19.6 | 1.24 | 14.4 | 1.6 | 2.06E-06 | 0 | 0 | 0 | 0.0012 | 1.1898 | 10.0732 | 0.0002 | 0.0002 | 0.0002 | 0 | 0 | 0 | N | N | N | N | N | N | N | N | N | N
140000 | 71.2 | 48.523 | 198.9 | 140.3 | 83.9 | 98.4 | 29.4 | 66.2 | 98.4 | 121.9 | 100.3 | 1 | 0.8124 | 29.5525 | 563 | 601.8 | 281.888 | 143.665 | -1.5 | -1.5 | 0 | 19.9 | 0.6 | 16.76 | 1.3 | 1.30E-02 | 0 | 0 | 0 | 0.0016 | 0.7453 | 15.1144 | 0.0002 | 0.0002 | 0.0002 | 0 | 0 | 0 | N | N | N | N | N | N | N | N | N | N
140001 | 70.6 | 48.169 | 198.8 | 140.6 | 84 | 98.4 | 29.4 | 66.2 | 98.4 | 121.5 | 100.5 | 1 | 1.0585 | 29.5652 | 561.9 | 601.3 | 322.791 | 164.761 | -1.3 | -1.2 | 0 | 21.9 | 0.34 | 18.31 | 1.2 | 2.15E-02 | 0 | 0 | 0 | 0.002 | 0.4908 | 18.9394 | 0.0002 | 0.0002 | 0.0002 | 0 | 0 | 0 | N | N | N | N | N | N | N | N | N | N
140002 | 70.3 | 47.945 | 198.4 | 142.2 | 84 | 98.4 | 29.4 | 66.2 | 98.4 | 121.4 | 102 | 1.2 | 1.521 | 29.5713 | 560.9 | 600.5 | 386.789 | 197.671 | -1.3 | -1.2 | 0 | 23.7 | 0.35 | 18.78 | 1.1 | 2.40E-02 | 0 | 0 | 0 | 0.0026 | 0.5987 | 23.3126 | 0.0002 | 0.0002 | 0.0002 | 0 | 0 | 0 | N | N | N | N | N | N | N | N | N | N
140003 | 70 | 47.759 | 197.8 | 143.4 | 83.9 | 98.4 | 29.4 | 66.3 | 98.6 | 121.2 | 103.1 | 1.3 | 1.4477 | 29.5683 | 560.6 | 600 | 377.902 | 193.165 | -1.2 | -1.2 | 0 | 24.6 | 0.9 | 17.98 | 1 | 2.37E-02 | 0 | 0 | 0 | 0.0026 | 1.5094 | 21.8089 | 0.0002 | 0.0002 | 0.0002 | 0 | 0 | 0 | N | N | N | N | N | N | N | N | N | N
140004 | 70.3 | 47.933 | 197 | 145.6 | 83.9 | 98.4 | 29.4 | 66.3 | 98.7 | 121 | 105.1 | 1.4 | 1.0317 | 29.5645 | 560.5 | 599.5 | 319.128 | 163.111 | -1.4 | -1.4 | 0 | 23.4 | 1.86 | 16.23 | 1 | 2.56E-02 | 0 | 0 | 0 | 0.0021 | 2.6255 | 16.6175 | 0.0002 | 0.0002 | 0.0002 | 0 | 0 | 17.38 | N | N | N | N | N | N | N | N | N | N
140005 | 71.1 | 48.455 | 196 | 144.5 | 83.9 | 98.4 | 29.4 | 66.3 | 98.6 | 121 | 104.1 | 1.4 | 0.9444 | 29.5678 | 560.1 | 598.9 | 305.693 | 156.325 | -2 | -1.9 | 0 | 14.9 | 3.13 | 13.64 | 1.1 | 2.48E-02 | 0 | 0 | 0 | 0.0013 | 4.229 | 13.3832 | 0.0002 | 0.0002 | 0.0002 | 0 | 0 | 27.54 | N | N | N | N | N | N | N | N | N | N
140006 | 71.9 | 49.039 | 195.1 | 143.6 | 84 | 98.4 | 29.4 | 66.3 | 98.6 | 120.7 | 103.2 | 1.3 | 1.2273 | 29.5742 | 559.9 | 598.7 | 348.064 | 178.07 | -2.3 | -2.3 | 0 | 11.6 | 5.29 | 10.41 | 1.1 | 2.64E-02 | 0 | 0 | 0 | 0.0011 | 8.1394 | 11.6331 | 0.0002 | 0.0002 | 0.0002 | 0 | 0 | 56.43 | N | N | N | N | N | N | N | N | N | N
140007 | 73.1 | 49.828 | 194.2 | 145.1 | 84 | 98.4 | 29.4 | 66.3 | 98.6 | 120.8 | 104.6 | 1.4 | 1.4193 | 29.5809 | 560.2 | 598.4 | 375.077 | 191.876 | -2.7 | -2.7 | -0.1 | 12.8 | 7.44 | 7.09 | 1.2 | 2.11E-02 | 0 | 0 | 0 | 0.0013 | 12.3189 | 8.5355 | 0.0002 | 0.0002 | 0.0002 | 0 | 0 | 111.18 | N | N | N | N | N | N | N | N | N | Y
140008 | 74.4 | 50.723 | 193.6 | 147.2 | 84 | 98.4 | 29.4 | 66.3 | 98.6 | 121.1 | 106.4 | 1.6 | 1.3431 | 29.5768 | 560.5 | 597.8 | 364.898 | 186.579 | -3.1 | -3.1 | -0.1 | 14.1 | 8.27 | 5.36 | 1.3 | 1.34E-02 | 0 | 0 | 0 | 0.0014 | 13.3271 | 6.279 | 0.0002 | 0.0002 | 0.0002 | 0 | 0 | 108.21 | N | N | N | N | N | N | N | N | N | Y
140009 | 75.7 | 51.605 | 193 | 147.5 | 83.9 | 98.4 | 29.4 | 66.2 | 98.4 | 121.4 | 106.7 | 1.6 | 1.1874 | 29.576 | 560.8 | 597.7 | 343.115 | 175.385 | -3.2 | -3.2 | -0.1 | 16.4 | 8.2 | 4.81 | 1.5 | 1.30E-06 | 0 | 0 | 0 | 0.0016 | 12.4186 | 5.2984 | 0.0002 | 0.0002 | 0.0002 | 0 | 0 | 89.41 | N | N | N | N | N | N | N | N | N | Y
140010 | 76.8 | 52.338 | 192.6 | 146.9 | 83.9 | 98.4 | 29.4 | 66.1 | 98.1 | 121.8 | 106.1 | 1.5 | 1.1238 | 29.5788 | 560.7 | 597.5 | 333.852 | 170.68 | -3.3 | -3.2 | -0.1 | 18.4 | 8 | 4.69 | 1.5 | 1.34E-06 | 0 | 0 | 0 | 0.0017 | 11.7855 | 5.0264 | 0.0002 | 0.0002 | 0.0002 | 0 | 0 | 79.62 | N | N | N | N | N | N | N | N | N | Y
140011 | 77.6 | 52.935 | 192.4 | 146.4 | 83.9 | 98.4 | 29.4 | 66.1 | 98.1 | 122.3 | 105.8 | 1.5 | 1.3487 | 29.5874 | 560.4 | 597.3 | 364.674 | 186.551 | -3.2 | -3.1 | -0.1 | 19.9 | 8.25 | 4.34 | 1.4 | 1.23E-06 | 0 | 0 | 0 | 0.002 | 13.2948 | 5.0778 | 0.0002 | 0.0003 | 0.0003 | 0 | 0 | 71.85 | N | N | N | N | N | N | N | N | N | N
140012 | 78.8 | 53.699 | 192.3 | 146.2 | 83.9 | 98.4 | 29.4 | 66.1 | 98.1 | 122.7 | 105.6 | 1.5 | 1.9939 | 29.6054 | 560.5 | 597.1 | 442.712 | 226.591 | -3.1 | -3.1 | -0.1 | 20.3 | 9.34 | 3.47 | 1.4 | 1.01E-06 | 0 | 0 | 0 | 0.0025 | 18.2786 | 4.9321 | 0.0003 | 0.0003 | 0.0003 | 0 | 0 | 97.03 | N | N | N | N | N | N | N | N | N | Y
140013 | 79.9 | 54.476 | 192.5 | 149.2 | 83.9 | 98.5 | 29.4 | 66.1 | 98.1 | 123.2 | 108.2 | 1.7 | 2.5685 | 29.6227 | 561.2 | 596.9 | 504.898 | 258.383 | -2.8 | -2.8 | -0.1 | 19.1 | 10.21 | 2.66 | 1.4 | 8.84E-07 | 0 | 0 | 0 | 0.0027 | 22.7804 | 4.311 | 0.0003 | 0.0003 | 0.0003 | 0 | 0 | 154.77 | N | N | N | N | N | N | N | N | N | Y
140014 | 81 | 55.252 | 192.7 | 152.2 | 83.9 | 98.5 | 29.4 | 66.2 | 98.1 | 123.6 | 110.9 | 2 | 2.5956 | 29.6237 | 562.2 | 596.8 | 507.994 | 259.74 | -3 | -2.9 | -0.1 | 17.9 | 10.28 | 2.32 | 1.5 | 9.10E-03 | 0 | 0 | 0 | 0.0026 | 23.0671 | 3.7808 | 0.0004 | 0.0004 | 0.0004 | 0 | 0 | 161.46 | N | N | N | N | N | N | N | N | N | Y
140015 | 81.9 | 55.855 | 193 | 152.8 | 83.9 | 98.5 | 29.4 | 66.2 | 98.2 | 123.9 | 111.4 | 2 | 2.4191 | 29.6167 | 562.7 | 596.6 | 490.109 | 250.407 | -3.3 | -3.2 | -0.1 | 17.1 | 10.11 | 2.25 | 1.6 | 3.71E-02 | 0 | 0 | 0 | 0.0024 | 21.8588 | 3.5436 | 0.0004 | 0.0004 | 0.0004 | 0 | 0 | 152.04 | N | N | N | N | N | N | N | N | N | Y
140016 | 82.7 | 56.358 | 193.4 | 152.4 | 83.9 | 98.5 | 29.4 | 66.2 | 98.1 | 124.2 | 111 | 2 | 2.2858 | 29.6192 | 562.9 | 596.4 | 476.297 | 243.315 | -3.4 | -3.3 | -0.1 | 16.9 | 10.04 | 2.26 | 1.6 | 9.40E-07 | 0 | 0 | 0 | 0.0023 | 21.088 | 3.4583 | 0.0004 | 0.0004 | 0.0004 | 0 | 0 | 156.96 | N | N | N | N | N | N | N | N | N | Y
140017 | 83.1 | 56.688 | 194 | 152 | 83.9 | 98.5 | 29.4 | 66.2 | 98.1 | 124.3 | 110.7 | 1.9 | 2.1266 | 29.6243 | 563 | 596.3 | 459.429 | 234.715 | -3.4 | -3.4 | -0.1 | 17.5 | 9.97 | 2.3 | 1.5 | 9.74E-07 | 0 | 0 | 0 | 0.0023 | 20.2103 | 3.3947 | 0.0003 | 0.0003 | 0.0003 | 0 | 0 | 150.94 | N | N | N | N | N | N | N | N | N | Y
140018 | 83.5 | 56.942 | 194.6 | 151.3 | 83.9 | 98.5 | 29.4 | 66.1 | 98 | 124.6 | 110.1 | 1.9 | 2.0097 | 29.619 | 562.6 | 596 | 446.624 | 228.218 | -3.5 | -3.4 | -0.1 | 18.1 | 9.9 | 2.36 | 1.4 | 1.00E-06 | 0 | 0 | 0 | 0.0023 | 19.5033 | 3.3747 | 0.0003 | 0.0003 | 0.0003 | 0 | 0 | 144.4 | N | N | N | N | N | N | N | N | N | Y
140019 | 83.9 | 57.185 | 195.4 | 150.7 | 83.9 | 98.5 | 29.4 | 66 | 97.7 | 124.8 | 109.6 | 1.8 | 1.9251 | 29.6141 | 562.4 | 595.9 | 437.175 | 223.405 | -3.5 | -3.4 | -0.1 | 18.6 | 9.82 | 2.44 | 1.5 | 1.02E-06 | 0 | 0 | 0 | 0.0023 | 18.945 | 3.4246 | 0.0003 | 0.0003 | 0.0003 | 0 | 0 | 136.76 | N | N | N | N | N | N | N | N | N | Y
140020 | 84.2 | 57.39 | 196.1 | 150.3 | 83.9 | 98.5 | 29.4 | 66 | 97.6 | 125 | 109.2 | 1.8 | 1.7999 | 29.6119 | 562.1 | 595.7 | 422.476 | 215.941 | -3.5 | -3.4 | -0.1 | 18.9 | 9.61 | 2.61 | 1.4 | 1.06E-06 | 0 | 0 | 0 | 0.0022 | 17.9224 | 3.5351 | 0.0003 | 0.0003 | 0.0003 | 0 | 0 | 131.34 | N | N | N | N | N | N | N | N | N | Y
140021 | 84.5 | 57.632 | 196.9 | 149.7 | 83.9 | 98.5 | 29.4 | 66 | 97.6 | 125.2 | 108.6 | 1.8 | 1.529 | 29.5964 | 561.4 | 595.5 | 389.001 | 198.855 | -3.4 | -3.4 | -0.1 | 18.3 | 9.29 | 2.88 | 1.4 | 1.15E-06 | 0 | 0 | 0 | 0.002 | 15.9566 | 3.6006 | 0.0002 | 0.0003 | 0.0003 | 0 | 0 | 120.01 | N | N | N | N | N | N | N | N | N | Y
140022 | 84.6 | 57.701 | 197.6 | 148.5 | 83.9 | 98.5 | 29.4 | 66 | 97.6 | 125.2 | 107.6 | 1.7 | 1.2119 | 29.5827 | 560.5 | 595.1 | 346.122 | 177.01 | -3.5 | -3.4 | -0.1 | 18.2 | 8.93 | 3.18 | 1.4 | 1.29E-06 | 0 | 0 | 0 | 0.0018 | 13.6458 | 3.5321 | 0.0002 | 0.0002 | 0.0002 | 0 | 0 | 109.08 | N | N | N | N | N | N | N | N | N | Y
140023 | 84.8 | 57.825 | 198.1 | 146.8 | 83.9 | 98.5 | 29.4 | 66 | 97.6 | 125.3 | 106 | 1.5 | 1.1896 | 29.59 | 559.9 | 594.8 | 343.124 | 175.628 | -3.4 | -3.4 | -0.1 | 17.7 | 8.98 | 3.27 | 1.3 | 1.30E-06 | 0 | 0 | 0 | 0.0017 | 13.6154 | 3.6087 | 0.0002 | 0.0002 | 0.0002 | 0 | 0 | 77.92 | N | N | N | N | N | N | N | N | N | N
140024 | 84.9 | 57.893 | 198.6 | 146.2 | 83.9 | 98.5 | 29.4 | 66 | 97.6 | 125.5 | 105.6 | 1.5 | 1.2643 | 29.5873 | 559.4 | 594.6 | 353.751 | 181.147 | -3.3 | -3.2 | -0.1 | 17.7 | 9.06 | 3.31 | 1.2 | 1.26E-06 | 0 | 0 | 0 | 0.0018 | 14.1647 | 3.7629 | 0.0002 | 0.0002 | 0.0002 | 0 | 0 | 122.75 | N | N | N | N | N | N | N | N | N | Y
140025 | 84.9 | 57.893 | 198.8 | 146.5 | 83.9 | 98.5 | 29.4 | 66 | 97.6 | 125.7 | 105.9 | 1.5 | 1.1268 | 29.5783 | 558.6 | 594.1 | 333.857 | 171.035 | -3.2 | -3.1 | -0.1 | 18.3 | 8.72 | 3.49 | 1.2 | 1.34E-06 | 0 | 0 | 0 | 0.0017 | 12.8739 | 3.7504 | 0.0002 | 0.0002 | 0.0002 | 0 | 0 | 64.68 | N | N | N | N | N | N | N | N | N | N
140026 | 84.8 | 57.806 | 198.9 | 145.6 | 83.9 | 98.5 | 29.4 | 66 | 97.6 | 125.8 | 105.1 | 1.4 | 1.2644 | 29.5829 | 557.9 | 593.7 | 353.096 | 181.049 | -3.2 | -3.2 | -0.1 | 18.3 | 8.82 | 3.51 | 1.3 | 1.26E-06 | 0 | 0 | 0 | 0.0018 | 13.7898 | 3.9902 | 0.0002 | 0.0002 | 0.0002 | 0 | 0 | 77.96 | N | N | N | N | N | N | N | N | N | N
140027 | 85 | 57.955 | 199 | 146.2 | 83.9 | 98.5 | 29.4 | 66 | 97.6 | 126 | 105.5 | 1.5 | 1.3885 | 29.5882 | 557.6 | 593.4 | 370.478 | 190.043 | -3.3 | -3.2 | -0.1 | 18.2 | 9.12 | 3.34 | 1.4 | 6.05E-03 | 0 | 0 | 0 | 0.0019 | 14.9721 | 3.9812 | 0.0002 | 0.0002 | 0.0002 | 0 | 0 | 108.6 | N | N | N | N | N | N | N | N | N | Y
140028 | 84.9 | 57.874 | 198.9 | 146.9 | 83.9 | 98.5 | 29.4 | 66 | 97.6 | 126.1 | 106.2 | 1.5 | 1.3327 | 29.5841 | 557.3 | 593.2 | 362.895 | 186.193 | -3.4 | -3.3 | -0.1 | 18.8 | 9.15 | 3.25 | 1.4 | 1.23E-06 | 0 | 0 | 0 | 0.0019 | 14.7105 | 3.795 | 0.0002 | 0.0003 | 0.0003 | 0 | 0 | 105.57 | N | N | N | N | N | N | N | N | N | Y
140029 | 85.2 | 58.067 | 198.5 | 147.1 | 83.9 | 98.5 | 29.4 | 66 | 97.6 | 126.2 | 106.3 | 1.6 | 1.2771 | 29.5826 | 557 | 593 | 355.222 | 182.303 | -3.4 | -3.3 | -0.1 | 19.3 | 9.12 | 3.21 | 1.5 | 1.26E-06 | 0 | 0 | 0 | 0.0019 | 14.3632 | 3.6708 | 0.0002 | 0.0003 | 0.0003 | 0 | 0 | 96.43 | N | N | N | N | N | N | N | N | N | Y
140030 | 85.2 | 58.111 | 198 | 146.7 | 83.9 | 98.5 | 29.4 | 66 | 97.6 | 126.4 | 106 | 1.5 | 1.3725 | 29.5886 | 556.7 | 592.6 | 368.079 | 188.982 | -3.4 | -3.3 | -0.1 | 20.5 | 9.27 | 3.11 | 1.5 | 1.21E-06 | 0 | 0 | 0 | 0.0021 | 15.1329 | 3.6852 | 0.0003 | 0.0003 | 0.0003 | 0 | 0 | 102.07 | N | N | N | N | N | N | N | N | N | Y
140031 | 85.1 | 58.048 | 197.5 | 146.9 | 83.9 | 98.5 | 29.4 | 66 | 97.5 | 126.5 | 106.2 | 1.5 | 1.5387 | 29.5997 | 556.5 | 592.3 | 389.405 | 200.051 | -3.3 | -3.2 | -0.1 | 21.5 | 9.56 | 2.85 | 1.5 | 1.14E-06 | 0 | 0 | 0 | 0.0024 | 16.5159 | 3.5745 | 0.0003 | 0.0003 | 0.0003 | 0 | 0 | 112.4 | N | N | N | N | N | N | N | N | N | Y
140032 | 85 | 57.955 | 197 | 147.4 | 83.9 | 98.5 | 29.4 | 66 | 97.6 | 126.7 | 106.6 | 1.6 | 2.0091 | 29.6047 | 556.4 | 592.1 | 444.165 | 228.247 | -3.3 | -3.2 | -0.1 | 21 | 10.06 | 2.49 | 1.5 | 1.00E-06 | 0 | 0 | 0 | 0.0026 | 19.8357 | 3.5733 | 0.0003 | 0.0003 | 0.0003 | 0 | 0 | 118.06 | N | N | N | N | N | N | N | N | N | Y
140033 | 84.6 | 57.651 | 196.4 | 149.1 | 83.9 | 98.5 | 29.4 | 66 | 97.6 | 126.9 | 108.1 | 1.7 | 2.5232 | 29.6105 | 556.7 | 591.9 | 499.266 | 256.537 | -3.2 | -3.2 | -0.1 | 20.5 | 10.47 | 2.13 | 1.5 | 8.90E-07 | 0 | 0 | 0 | 0.0029 | 23.1915 | 3.4318 | 0.0004 | 0.0004 | 0.0004 | 0 | 0 | 163.49 | N | N | N | N | N | N | N | N | N | Y
140034 | 83.9 | 57.179 | 195.9 | 151.7 | 83.9 | 98.5 | 29.4 | 66 | 97.7 | 126.7 | 110.5 | 1.9 | 2.9632 | 29.6214 | 557.3 | 591.6 | 542.602 | 278.748 | -3.2 | -3.2 | -0.1 | 19.8 | 10.56 | 1.92 | 1.5 | 8.20E-07 | 0 | 0 | 0 | 0.003 | 25.4148 | 3.363 | 0.0004 | 0.0004 | 0.0004 | 0 | 0 | 165.93 | N | N | N | N | N | N | N | N | N | Y
140035 | 83 | 56.594 | 195.4 | 152.8 | 83.9 | 98.5 | 29.4 | 66.1 | 97.8 | 126.5 | 111.4 | 2 | 3.1282 | 29.6184 | 557.8 | 591.6 | 558.662 | 286.807 | -3.2 | -3.2 | -0.1 | 19.7 | 10.48 | 1.86 | 1.6 | 7.97E-07 | 0 | 0 | 0 | 0.0031 | 25.9535 | 3.3576 | 0.0004 | 0.0004 | 0.0004 | 0 | 0 | 186.41 | N | N | N | N | N | N | N | N | N | Y
140036 | 82.1 | 56.004 | 195.1 | 154.2 | 83.9 | 98.5 | 29.4 | 66.1 | 97.8 | 126.3 | 112.6 | 2.1 | 2.9993 | 29.6105 | 558.5 | 591.2 | 546.803 | 280.475 | -3.3 | -3.2 | -0.1 | 19.7 | 10.42 | 1.86 | 1.6 | 8.15E-07 | 0 | 0 | 0 | 0.003 | 25.2427 | 3.2733 | 0.0004 | 0.0004 | 0.0004 | 0 | 0 | 177.75 | N | N | N | N | N | N | N | N | N | Y
140037 | 80.7 | 55.022 | 194.8 | 154.3 | 83.9 | 98.4 | 29.4 | 66.1 | 97.9 | 125.8 | 112.8 | 2.1 | 3.0306 | 29.6088 | 558.9 | 591 | 549.683 | 281.807 | -3.4 | -3.3 | -0.1 | 19.3 | 10.54 | 1.8 | 1.5 | 8.11E-07 | 0 | 0 | 0 | 0.003 | 25.6357 | 3.1847 | 0.0004 | 0.0004 | 0.0004 | 0 | 0 | 179.83 | N | N | N | N | N | N | N | N | N | Y
140038 | 79.3 | 54.097 | 194.7 | 154.3 | 83.9 | 98.4 | 29.4 | 66.1 | 98 | 125.5 | 112.7 | 2.1 | 3.7044 | 29.6219 | 559.2 | 590.6 | 609.341 | 312.459 | -3.4 | -3.3 | -0.1 | 18.8 | 10.69 | 1.71 | 1.4 | 7.31E-07 | 0 | 0 | 0 | 0.0032 | 28.845 | 3.3562 | 0.0004 | 0.0004 | 0.0004 | 0 | 0 | 188.6 | N | N | N | N | N | N | N | N | N | Y
140039 | 78.2 | 53.295 | 194.7 | 155.1 | 83.9 | 98.4 | 29.4 | 66.2 | 98.6 | 125.3 | 113.5 | 2.2 | 4.2954 | 29.627 | 559.2 | 590.3 | 657.376 | 337.148 | -3.4 | -3.3 | -0.1 | 18.8 | 10.63 | 1.7 | 1.4 | 6.78E-07 | 0 | 0 | 0 | 0.0035 | 30.9422 | 3.6033 | 0.0004 | 0.0004 | 0.0004 | 0 | 0 | 213.81 | N | N | N | N | N | N | N | N | N | Y
140040 | 77.1 | 52.556 | 194.8 | 156.8 | 83.9 | 98.4 | 29.4 | 66.3 | 98.6 | 125.5 | 115 | 2.3 | 4.7065 | 29.6314 | 559.5 | 590.1 | 686.348 | 351.937 | -3.4 | -3.4 | -0.1 | 18.7 | 10.41 | 1.81 | 1.4 | 6.49E-07 | 0 | 0 | 0 | 0.0036 | 31.6253 | 4.0004 | 0.0004 | 0.0005 | 0.0005 | 0 | 0 | 214.3 | N | N | N | N | N | N | N | N | N | Y
140041 | 76.4 | 52.071 | 195 | 157.1 | 83.9 | 98.4 | 29.4 | 66.2 | 98.6 | 125.4 | 115.2 | 2.3 | 7.2174 | 29.6957 | 560 | 589.8 | 851.19 | 437.204 | -3.5 | -3.4 | -0.1 | 18.2 | 10.09 | 2.04 | 1.3 | 5.23E-07 | 0 | 0 | 0 | 0.0044 | 38.1054 | 5.5859 | 0.0005 | 0.0006 | 0.0006 | 0 | 0 | 211.09 | N | N | N | N | N | N | N | N | N | Y
140042 | 74.8 | 51.033 | 195.1 | 158.1 | 83.9 | 98.4 | 29.4 | 66.2 | 98.6 | 125.3 | 116.1 | 2.4 | 8.1314 | 29.7136 | 560.9 | 589.6 | 909.766 | 467.148 | -3.2 | -3.1 | -0.1 | 19.1 | 9.59 | 2.4 | 1.3 | 4.90E-07 | 0 | 0 | 0 | 0.0049 | 38.6928 | 7.0328 | 0.0005 | 0.0006 | 0.0006 | 0 | 0 | 246.59 | N | N | N | N | N | N | N | N | N | Y
140043 | 74.4 | 50.741 | 195.4 | 159.2 | 83.9 | 98.4 | 29.4 | 66.2 | 98.6 | 125.9 | 117.1 | 2.5 | 7.4696 | 29.6923 | 561.7 | 589.5 | 870.902 | 446.524 | -3.1 | -3 | -0.1 | 20.5 | 9.21 | 2.77 | 1.3 | 5.13E-07 | 0 | 0 | 0 | 0.005 | 35.4998 | 7.7641 | 0.0005 | 0.0005 | 0.0005 | 0 | 0 | 242.67 | N | N | N | N | N | N | N | N | N | Y
140044 | 73.9 | 50.412 | 195.6 | 158 | 83.9 | 98.4 | 29.3 | 66.2 | 98.6 | 126.2 | 116 | 2.4 | 7.2413 | 29.6819 | 562.4 | 589.4 | 857.324 | 439.122 | -3.1 | -3 | -0.1 | 21 | 9.1 | 3.01 | 1.2 | 6.00E-02 | 0 | 0 | 0 | 0.0051 | 34.486 | 8.2964 | 0.0005 | 0.0005 | 0.0005 | 0 | 0 | 241.07 | N | N | N | N | N | N | N | N | N | Y
140045 | 73.4 | 50.033 | 195.8 | 158.3 | 83.9 | 98.4 | 29.3 | 66.2 | 98.4 | 126.4 | 116.3 | 2.4 | 7.1289 | 29.6749 | 563 | 589.1 | 850.689 | 435.362 | -3 | -3 | -0.1 | 21.4 | 9.12 | 3.1 | 1.2 | 9.94E-02 | 0 | 0 | 0 | 0.0051 | 34.3026 | 8.4777 | 0.0005 | 0.0005 | 0.0005 | 0 | 0 | 241.81 | N | N | N | N | N | N | N | N | N | Y
140046 | 72.9 | 49.691 | 196.2 | 158.8 | 83.9 | 98.4 | 29.3 | 66.1 | 98.2 | 127 | 116.7 | 2.5 | 7.0436 | 29.67 | 563.6 | 589.2 | 845.633 | 432.424 | -3.1 | -3 | -0.1 | 22.6 | 9.19 | 3.11 | 1.2 | 6.15E-02 | 0 | 0 | 0 | 0.0054 | 34.3246 | 8.446 | 0.0005 | 0.0005 | 0.0005 | 0 | 0 | 241.42 | N | N | N | N | N | N | N | N | N | Y
140047 | 72.4 | 49.368 | 196.9 | 158.8 | 83.9 | 98.4 | 29.3 | 66.1 | 98.2 | 127.6 | 116.7 | 2.5 | 7.04 | 29.6646 | 564.3 | 589.4 | 845.735 | 432.115 | -3.2 | -3.1 | -0.1 | 23.3 | 9.24 | 3.08 | 1.2 | 4.82E-02 | 0 | 0 | 0 | 0.0055 | 34.4612 | 8.3669 | 0.0005 | 0.0005 | 0.0005 | 0 | 0 | 240.77 | N | N | N | N | N | N | N | N | N | Y
140048 | 71.8 | 48.964 | 197.5 | 159 | 83.9 | 98.4 | 29.3 | 66.1 | 98.1 | 128.1 | 117 | 2.5 | 6.9063 | 29.6514 | 564.9 | 589.4 | 837.691 | 427.579 | -3.2 | -3.2 | -0.1 | 22.7 | 9.25 | 3.06 | 1.2 | 4.26E-02 | 0 | 0 | 0 | 0.0053 | 34.1628 | 8.2042 | 0.0005 | 0.0005 | 0.0005 | 0 | 0 | 241.64 | N | N | N | N | N | N | N | N | N | Y
140049 | 71.4 | 48.709 | 198 | 158.9 | 83.9 | 98.4 | 29.3 | 66.1 | 98.1 | 128.5 | 116.9 | 2.5 | 6.8109 | 29.6406 | 565.5 | 589.8 | 832.008 | 424.285 | -3.2 | -3.2 | -0.1 | 21.5 | 9.28 | 3.03 | 1.2 | 4.66E-02 | 0 | 0 | 0 | 0.005 | 33.9886 | 8.066 | 0.0005 | 0.0005 | 0.0005 | 0 | 0 | 240.6 | N | N | N | N | N | N | N | N | N | Y
140050 | 70.9 | 48.343 | 198.6 | 158.8 | 83.9 | 98.4 | 29.3 | 66.1 | 98.2 | 129 | 116.7 | 2.5 | 6.6793 | 29.6369 | 566.1 | 589.9 | 823.86 | 419.805 | -3.2 | -3.2 | -0.1 | 20.9 | 9.32 | 3.01 | 1.3 | 3.25E-02 | 0 | 0 | 0 | 0.0048 | 33.781 | 7.9214 | 0.0005 | 0.0005 | 0.0005 | 0 | 0 | 240.81 | N | N | N | N | N | N | N | N | N | Y
140051 | 70.6 | 48.169 | 199 | 159.2 | 83.9 | 98.4 | 29.3 | 66.1 | 98.1 | 129.5 | 117.1 | 2.5 | 6.4379 | 29.6271 | 566.7 | 590.2 | 808.506 | 411.595 | -3.2 | -3.1 | -0.1 | 20.5 | 9.27 | 3.05 | 1.3 | 2.60E-02 | 0 | 0 | 0 | 0.0046 | 32.9284 | 7.8913 | 0.0005 | 0.0005 | 0.0005 | 0 | 0 | 241.19 | N | N | N | N | N | N | N | N | N | Y
140052 | 69.9 | 47.634 | 199.3 | 159 | 83.8 | 98.4 | 29.3 | 66 | 98 | 130 | 116.9 | 2.5 | 5.5032 | 29.6001 | 567.4 | 590.7 | 744.834 | 378.581 | -3.2 | -3.2 | -0.1 | 19.4 | 8.7 | 3.52 | 1.2 | 2.30E-02 | 0 | 0 | 0 | 0.004 | 28.4399 | 8.3628 | 0.0004 | 0.0004 | 0.0004 | 0 | 0 | 236.36 | N | N | N | N | N | N | N | N | N | Y
140053 | 69.3 | 47.237 | 199.7 | 158.7 | 83.8 | 98.4 | 29.3 | 66 | 98 | 130.3 | 116.6 | 2.5 | 3.6339 | 29.5493 | 567.8 | 591.1 | 602.828 | 305.761 | -3.3 | -3.3 | -0.1 | 19.4 | 6.75 | 5.12 | 1.3 | 2.98E-02 | 0 | 0 | 0 | 0.0033 | 17.8116 | 9.8345 | 0.0004 | 0.0004 | 0.0004 | 0 | 0 | 193.12 | N | N | N | N | N | N | N | N | N | Y
140054 | 67.6 | 46.062 | 199.8 | 152 | 83.8 | 98.4 | 29.3 | 66 | 98 | 130.5 | 110.7 | 1.9 | 2.2269 | 29.5114 | 567.4 | 591.6 | 468.995 | 237.671 | -3.1 | -3 | -0.1 | 14.5 | 4.32 | 7.89 | 1.3 | 2.24E-02 | 0 | 0 | 0 | 0.0019 | 8.8609 | 11.7659 | 0.0003 | 0.0003 | 0.0003 | 0 | 0 | 0 | N | N | N | N | N | N | N | N | N | N
140055 | 65.3 | 44.527 | 199.8 | 144.9 | 83.8 | 98.4 | 29.3 | 66.1 | 98.1 | 129.3 | 104.4 | 1.4 | 1.9305 | 29.5035 | 566.3 | 591.8 | 437.257 | 221.762 | -2.4 | -2.3 | 0 | 10.1 | 3.56 | 9.72 | 1.2 | 8.66E-03 | 0 | 0 | 0 | 0.0012 | 6.813 | 13.5363 | 0.0002 | 0.0003 | 0.0003 | 0 | 0 | 60.42 | N | N | N | N | N | N | N | N | N | N
140056 | 61.7 | 42.079 | 199.5 | 142.7 | 83.9 | 98.3 | 29.3 | 66.1 | 98.2 | 128.1 | 102.5 | 1.2 | 3.1832 | 29.528 | 565.5 | 592 | 559.39 | 284.179 | -2.1 | -2 | 0 | 13.7 | 5.5 | 8.6 | 1.3 | 8.06E-07 | 0 | 0 | 0 | 0.0021 | 13.4871 | 15.341 | 0.0003 | 0.0003 | 0.0003 | 0 | 0 | 0 | N | N | N | N | N | N | N | N | N | N
140057 | 60 | 40.911 | 199.4 | 149.1 | 83.9 | 98.3 | 29.3 | 66.1 | 98.2 | 127.3 | 108.1 | 1.7 | 4.9547 | 29.5603 | 566.2 | 592.1 | 707.49 | 359.557 | -2.5 | -2.4 | 0 | 22.5 | 7.92 | 6.07 | 1.3 | 9.38E-03 | 0 | 0 | 0 | 0.0045 | 24.5968 | 13.7031 | 0.0004 | 0.0005 | 0.0005 | 0 | 0 | 194.02 | N | N | N | N | N | N | N | N | N | Y
140058 | 59 | 40.221 | 199 | 156.7 | 83.9 | 98.3 | 29.3 | 66.1 | 98.2 | 127.4 | 114.9 | 2.3 | 5.0046 | 29.5576 | 568.2 | 592.3 | 713.006 | 361.602 | -3.2 | -3.1 | -0.1 | 23.2 | 9.21 | 4.24 | 1.3 | 1.45E-02 | 0 | 0 | 0 | 0.0046 | 28.7682 | 9.6246 | 0.0004 | 0.0004 | 0.0004 | 0 | 0 | 226.91 | N | N | N | N | N | N | N | N | N | Y
140059 | 58.3 | 39.768 | 198.7 | 158.4 | 83.9 | 98.3 | 29.3 | 66.1 | 98.3 | 127.8 | 116.4 | 2.4 | 4.8834 | 29.547 | 570.3 | 593.1 | 705.328 | 356.868 | -3.3 | -3.2 | -0.1 | 22.6 | 9.71 | 3.24 | 1.3 | 3.98E-02 | 0 | 0 | 0 | 0.0044 | 29.9098 | 7.2574 | 0.0004 | 0.0004 | 0.0004 | 0 | 0 | 221.59 | N | N | N | N | N | N | N | N | N | Y
140100 | 57.5 | 39.196 | 198.3 | 157.6 | 83.9 | 98.3 | 29.3 | 66 | 98.1 | 127.9 | 115.7 | 2.4 | 5.1433 | 29.5542 | 571.5 | 593.6 | 722.269 | 365.098 | -3.3 | -3.3 | -0.1 | 22.2 | 9.89 | 2.73 | 1.4 | 3.90E-02 | 0 | 0 | 0 | 0.0044 | 31.1893 | 6.2542 | 0.0005 | 0.0005 | 0.0005 | 0 | 0 | 218.51 | N | N | N | N | N | N | N | N | N | Y
140101 | 56.7 | 38.643 | 198 | 157.8 | 83.8 | 98.3 | 29.3 | 65.9 | 97.6 | 127.7 | 115.8 | 2.4 | 8.4427 | 29.6336 | 572.9 | 594.5 | 927.723 | 469.596 | -3.4 | -3.3 | -0.1 | 21.9 | 9.92 | 2.54 | 1.6 | 4.87E-07 | 0 | 0 | 0 | 0.0057 | 40.2092 | 7.4885 | 0.0007 | 0.0007 | 0.0007 | 0 | 0 | 217.38 | N | N | N | N | N | N | N | N | N | Y
140102 | 55.8 | 38.047 | 197.9 | 157.6 | 83.9 | 98.3 | 29.3 | 65.9 | 97.6 | 127.5 | 115.7 | 2.4 | 9.6016 | 29.6532 | 574.9 | 595 | 999.777 | 505.407 | -3.3 | -3.2 | -0.1 | 22.7 | 9.54 | 2.68 | 1.7 | 4.53E-07 | 0 | 0 | 0 | 0.0063 | 41.6414 | 8.499 | 0.0008 | 0.0008 | 0.0008 | 0 | 0 | 217.84 | N | N | N | N | N | N | N | N | N | Y
140103 | 54.7 | 37.27 | 198 | 161.8 | 83.8 | 98.3 | 29.3 | 65.9 | 97.5 | 127.6 | 119.4 | 2.7 | 8.7235 | 29.6244 | 576.4 | 596 | 951.912 | 480.039 | -3.2 | -3.1 | -0.1 | 22.4 | 9.04 | 3.01 | 1.7 | 4.77E-07 | 0 | 0 | 0 | 0.0059 | 37.4521 | 9.0588 | 0.0007 | 0.0008 | 0.0008 | 0 | 0 | 228.47 | N | N | N | N | N | N | N | N | N | Y
140104 | 54.2 | 36.959 | 198.1 | 159.7 | 83.8 | 98.3 | 29.3 | 65.9 | 97.5 | 127.9 | 117.6 | 2.5 | 8.2829 | 29.606 | 577.7 | 596.8 | 927.269 | 466.752 | -3.1 | -3.1 | -0.1 | 22.3 | 8.91 | 3.23 | 1.7 | 4.91E-07 | 0 | 0 | 0 | 0.0057 | 35.9098 | 9.453 | 0.0007 | 0.0007 | 0.0007 | 0 | 0 | 247.05 | N | N | N | N | N | N | N | N | N | Y
140105 | 54 | 36.804 | 198.2 | 158.8 | 83.8 | 98.3 | 29.3 | 65.9 | 97.6 | 128.3 | 116.7 | 2.5 | 8.159 | 29.6025 | 579.3 | 597.8 | 920.727 | 462.657 | -3.1 | -3 | -0.1 | 22 | 9.04 | 3.24 | 1.7 | 6.62E-02 | 0 | 0 | 0 | 0.0056 | 36.1063 | 9.4195 | 0.0007 | 0.0007 | 0.0007 | 0 | 0 | 258.22 | N | N | N | N | N | N | N | N | N | Y
140106 | 53.7 | 36.586 | 198.2 | 158.7 | 83.8 | 98.3 | 29.3 | 65.9 | 97.5 | 128.8 | 116.7 | 2.5 | 8.1375 | 29.6009 | 580.7 | 598.7 | 920.012 | 461.659 | -3 | -2.9 | -0.1 | 20.3 | 9.22 | 3.14 | 1.7 | 6.02E-02 | 0 | 0 | 0 | 0.0052 | 36.734 | 9.112 | 0.0007 | 0.0008 | 0.0008 | 0 | 0 | 256.16 | N | N | N | N | N | N | N | N | N | Y
140107 | 53.3 | 36.319 | 198.3 | 159.3 | 83.9 | 98.2 | 29.3 | 65.8 | 97.4 | 129.1 | 117.2 | 2.5 | 8.0434 | 29.5928 | 582.1 | 599.9 | 915.038 | 458.415 | -3 | -3 | -0.1 | 19.9 | 9.35 | 3.02 | 1.8 | 9.00E-02 | 0 | 0 | 0 | 0.005 | 37.0067 | 8.6993 | 0.0007 | 0.0008 | 0.0008 | 0 | 0 | 260.12 | N | N | N | N | N | N | N | N | N | Y
140108 | 52.8 | 36.008 | 198.7 | 159.6 | 83.8 | 98.2 | 29.3 | 65.8 | 97.3 | 129.9 | 117.5 | 2.5 | 7.8766 | 29.5871 | 583.7 | 601.1 | 905.638 | 452.955 | -3.1 | -3 | -0.1 | 19.3 | 9.41 | 2.94 | 1.7 | 8.89E-02 | 0 | 0 | 0 | 0.0048 | 36.8052 | 8.3559 | 0.0007 | 0.0007 | 0.0007 | 0 | 0 | 260.34 | N | N | N | N | N | N | N | N | N | Y
140109 | 52.4 | 35.729 | 198.9 | 159.7 | 83.8 | 98.2 | 29.2 | 65.8 | 97.3 | 130.4 | 117.6 | 2.5 | 7.5575 | 29.5712 | 584.9 | 602.3 | 886.871 | 442.798 | -3.1 | -3 | -0.1 | 19.1 | 9.4 | 2.91 | 1.6 | 8.78E-02 | 0 | 0 | 0 | 0.0046 | 35.9232 | 8.0903 | 0.0007 | 0.0007 | 0.0007 | 0 | 0 | 259.54 | N | N | N | N | N | N | N | N | N | Y
140110 | 51.9 | 35.381 | 199.3 | 159.5 | 83.9 | 98.2 | 29.2 | 65.8 | 97.4 | 131.1 | 117.3 | 2.5 | 7.1216 | 29.5553 | 586 | 603.4 | 860.33 | 428.868 | -3.1 | -3.1 | -0.1 | 19.2 | 9.34 | 2.93 | 1.7 | 1.14E-01 | 0 | 0 | 0 | 0.0045 | 34.6061 | 7.8848 | 0.0006 | 0.0007 | 0.0007 | 0 | 0 | 248.83 | N | N | N | N | N | N | N | N | N | Y
140111 | 51.4 | 35.076 | 199.7 | 159.3 | 83.8 | 98.2 | 29.2 | 65.8 | 97.3 | 131.7 | 117.2 | 2.5 | 6.8977 | 29.545 | 587.2 | 604.6 | 846.78 | 421.504 | -3.1 | -3.1 | -0.1 | 20.1 | 9.3 | 2.96 | 1.8 | 1.01E-01 | 0 | 0 | 0 | 0.0047 | 33.8638 | 7.8305 | 0.0007 | 0.0007 | 0.0007 | 0 | 0 | 244.38 | N | N | N | N | N | N | N | N | N | Y
140112 | 51.2 | 34.933 | 200.3 | 159 | 83.8 | 98.2 | 29.2 | 65.7 | 97 | 132.3 | 117 | 2.5 | 6.9457 | 29.5448 | 588.2 | 605.5 | 850.198 | 422.768 | -3.1 | -3.1 | -0.1 | 20.8 | 9.3 | 2.97 | 1.8 | 6.58E-02 | 0 | 0 | 0 | 0.0048 | 33.9576 | 7.888 | 0.0007 | 0.0007 | 0.0007 | 0 | 0 | 238.52 | N | N | N | N | N | N | N | N | N | Y
140113 | 51.5 | 35.145 | 200.7 | 158.7 | 83.7 | 98.2 | 29.2 | 65.7 | 97 | 132.9 | 116.7 | 2.5 | 7.2819 | 29.5509 | 589.4 | 606.5 | 871.798 | 433.131 | -3.1 | -3 | -0.1 | 20.6 | 9.32 | 2.98 | 1.8 | 6.01E-02 | 0 | 0 | 0 | 0.0049 | 34.8484 | 8.09 | 0.0007 | 0.0007 | 0.0007 | 0 | 0 | 233.61 | N | N | N | N | N | N | N | N | N | Y
140114 | 52.2 | 35.611 | 201.2 | 159.1 | 83.7 | 98.1 | 29.2 | 65.7 | 97 | 133.5 | 117 | 2.5 | 7.5983 | 29.5538 | 590.6 | 607.9 | 891.913 | 442.633 | -3.1 | -3 | -0.1 | 17.7 | 9.29 | 2.99 | 1.8 | 5.05E-02 | 0 | 0 | 0 | 0.0043 | 35.5105 | 8.3204 | 0.0007 | 0.0008 | 0.0008 | 0 | 0 | 241.84 | N | N | N | N | N | N | N | N | N | Y
140115 | 53.4 | 36.406 | 201.6 | 158.2 | 83.8 | 98.1 | 29.2 | 65.7 | 97 | 133.9 | 116.2 | 2.4 | 7.5113 | 29.5472 | 592.1 | 608.9 | 886.918 | 439.447 | -3.1 | -3 | -0.1 | 10.8 | 9.19 | 3.05 | 1.9 | 4.31E-02 | 0 | 0 | 0 | 0.0026 | 34.8772 | 8.4196 | 0.0007 | 0.0008 | 0.0008 | 0 | 0 | 240.7 | N | N | N | N | N | N | N | N | N | Y
140116 | 54.8 | 37.351 | 201.9 | 157.2 | 83.8 | 98.1 | 29.2 | 65.7 | 97 | 134.3 | 115.3 | 2.3 | 5.3737 | 29.4965 | 593.6 | 610 | 741.557 | 366.271 | -3.2 | -3.1 | -0.1 | 9.7 | 9.15 | 3.07 | 2 | 4.50E-02 | 0 | 0 | 0 | 0.0019 | 28.9315 | 7.0614 | 0.0006 | 0.0007 | 0.0007 | 0 | 0 | 236.33 | N | N | N | N | N | N | N | N | N | Y
140117 | 56 | 38.183 | 202.2 | 155.6 | 83.8 | 98.1 | 29.2 | 65.7 | 97 | 134.5 | 113.9 | 2.2 | 3.4329 | 29.4513 | 594.2 | 611.4 | 596.965 | 294.233 | -3.2 | -3.1 | -0.1 | 16.8 | 9.61 | 2.81 | 2 | 3.95E-02 | 0 | 0 | 0 | 0.0027 | 24.4064 | 5.1862 | 0.0005 | 0.0006 | 0.0006 | 0 | 0 | 209.8 | N | N | N | N | N | N | N | N | N | Y
140118 | 57.1 | 38.941 | 202.5 | 155.1 | 83.8 | 98.1 | 29.2 | 65.7 | 97.1 | 134.3 | 113.5 | 2.2 | 3.3588 | 29.4469 | 594.2 | 612.4 | 590.58 | 291.043 | -3.1 | -3.1 | -0.1 | 22.5 | 10.41 | 2.28 | 2.1 | 3.87E-02 | 0 | 0 | 0 | 0.0036 | 26.1671 | 4.1592 | 0.0005 | 0.0006 | 0.0006 | 0 | 0 | 218.8 | N | N | N | N | N | N | N | N | N | Y
140119 | 58.3 | 39.768 | 202.6 | 155.5 | 83.8 | 98.1 | 29.2 | 65.7 | 97.1 | 134.4 | 113.8 | 2.2 | 4.0221 | 29.4616 | 594.7 | 613.2 | 647.781 | 319.234 | -2.8 | -2.7 | -0.1 | 22.1 | 10.86 | 1.84 | 2.1 | 3.54E-02 | 0 | 0 | 0 | 0.0039 | 29.9475 | 3.6833 | 0.0006 | 0.0006 | 0.0006 | 0 | 0 | 216.23 | N | N | N | N | N | N | N | N | N | Y
140120 | 59.8 | 40.768 | 203.1 | 156 | 83.8 | 98.1 | 29.2 | 65.7 | 97 | 135.1 | 114.2 | 2.2 | 4.6914 | 29.4801 | 595.7 | 614 | 700.82 | 345.256 | -2.5 | -2.5 | -0.1 | 22.8 | 10.67 | 1.73 | 2.1 | 3.73E-02 | 0 | 0 | 0 | 0.0043 | 31.819 | 3.7605 | 0.0007 | 0.0007 | 0.0007 | 0 | 0 | 215.76 | N | N | N | N | N | N | N | N | N | Y
140121 | 61.6 | 41.998 | 203.5 | 156.7 | 83.8 | 98.1 | 29.2 | 65.5 | 96.6 | 135.4 | 114.9 | 2.3 | 4.9385 | 29.4812 | 596.7 | 615 | 719.386 | 354.095 | -3.1 | -3 | -0.1 | 22.7 | 10.14 | 1.95 | 2.2 | 1.41E-01 | 0 | 0 | 0 | 0.0044 | 30.993 | 4.3401 | 0.0007 | 0.0007 | 0.0007 | 0 | 0 | 214.34 | N | N | N | N | N | N | N | N | N | Y
140122 | 63.5 | 43.31 | 203.9 | 156.7 | 83.7 | 98.1 | 29.2 | 65.5 | 96.6 | 135.6 | 114.9 | 2.3 | 4.7045 | 29.4769 | 597.8 | 615.9 | 701.478 | 344.858 | -3.3 | -3.2 | -0.1 | 22.4 | 9.52 | 2.42 | 2.3 | 1.43E-01 | 0 | 0 | 0 | 0.0042 | 28.3464 | 5.2458 | 0.0007 | 0.0008 | 0.0008 | 0 | 0 | 200.94 | N | N | N | N | N | N | N | N | N | Y
140123 | 65.1 | 44.416 | 204.3 | 156.6 | 83.7 | 98.1 | 29.2 | 65.5 | 96.6 | 135.5 | 114.8 | 2.3 | 2.9921 | 29.436 | 598.8 | 617.1 | 550.448 | 269.978 | -3.4 | -3.3 | -0.1 | 23.2 | 8.78 | 3.07 | 2.3 | 1.15E-02 | 0 | 0 | 0 | 0.0034 | 20.4754 | 5.1974 | 0.0006 | 0.0006 | 0.0006 | 0 | 0 | 194.18 | N | N | N | N | N | N | N | N | N | Y
140124 | 66.2 | 45.167 | 204.7 | 154.5 | 83.7 | 98.1 | 29.2 | 65.5 | 96.6 | 135.5 | 112.9 | 2.1 | 1.3722 | 29.3951 | 598.7 | 617.9 | 371.185 | 181.821 | -3.4 | -3.3 | -0.1 | 23.4 | 8.43 | 3.52 | 2.2 | 1.26E-06 | 0 | 0 | 0 | 0.0023 | 13.2358 | 4.0188 | 0.0004 | 0.0004 | 0.0004 | 0 | 0 | 115.19 | N | N | N | N | N | N | N | N | N | Y
140125 | 66.9 | 45.596 | 204.8 | 150.3 | 83.7 | 98.1 | 29.2 | 65.5 | 96.4 | 134.9 | 109.2 | 1.8 | 0.8926 | 29.3817 | 597.6 | 618.8 | 300.646 | 147.36 | -3.4 | -3.3 | -0.1 | 22.7 | 8.99 | 3.32 | 2.1 | 1.55E-06 | 0 | 0 | 0 | 0.0018 | 11.433 | 3.0703 | 0.0003 | 0.0003 | 0.0003 | 0 | 0 | 107.19 | N | N | N | N | N | N | N | N | N | Y
140126 | 67.8 | 46.205 | 205.2 | 147.2 | 83.7 | 98.1 | 29.2 | 65.5 | 96.3 | 134.3 | 106.4 | 1.6 | 1.4807 | 29.3986 | 596.4 | 619.3 | 388.329 | 190.653 | -3.3 | -3.2 | -0.1 | 22.1 | 10.21 | 2.55 | 2 | 1.20E-06 | 0 | 0 | 0 | 0.0023 | 16.8154 | 3.0496 | 0.0003 | 0.0004 | 0.0004 | 0 | 0 | 105.63 | N | N | N | N | N | N | N | N | N | N
140127 | 68.7 | 46.839 | 205.4 | 147.3 | 83.7 | 98.1 | 29.2 | 65.4 | 96.3 | 134.3 | 106.6 | 1.6 | 1.7049 | 29.403 | 596.4 | 619.5 | 419.588 | 206.034 | -2 | -2 | 0 | 22.7 | 11.05 | 1.85 | 2.1 | 1.11E-06 | 0 | 0 | 0 | 0.0026 | 19.6638 | 2.3897 | 0.0004 | 0.0004 | 0.0004 | 0 | 0 | 132.16 | N | N | N | N | N | N | N | N | N | N
140128 | 69.6 | 47.467 | 205.7 | 151.6 | 83.7 | 98.1 | 29.2 | 65.5 | 96.3 | 133.6 | 110.3 | 1.9 | 1.6675 | 29.4029 | 596.9 | 619.7 | 415.141 | 203.755 | -1.9 | -1.9 | 0 | 23.2 | 11.08 | 1.56 | 2.4 | 1.12E-06 | 0 | 0 | 0 | 0.0026 | 19.4924 | 1.9958 | 0.0004 | 0.0005 | 0.0005 | 0 | 0 | 132.79 | N | N | N | N | N | N | N | N | N | N
140129 | 70 | 47.709 | 206 | 151.1 | 83.7 | 98.1 | 29.2 | 65.5 | 96.4 | 133.1 | 109.9 | 1.9 | 1.5786 | 29.4004 | 597.3 | 620.7 | 403.859 | 198.131 | -2.8 | -2.8 | -0.1 | 22.6 | 10.63 | 1.65 | 2.5 | 1.42E-02 | 0 | 0 | 0 | 0.0025 | 18.1936 | 2.0481 | 0.0005 | 0.0005 | 0.0005 | 0 | 0 | 125.82 | N | N | N | N | N | N | N | N | N | N
140130 | 69.9 | 47.634 | 206.1 | 150.4 | 83.8 | 98.1 | 29.2 | 65.7 | 97.2 | 132.9 | 109.3 | 1.8 | 1.3532 | 29.3947 | 597.7 | 621.2 | 373.922 | 183.329 | -3.2 | -3.2 | -0.1 | 20.8 | 10.02 | 1.98 | 2.5 | 1.30E-02 | 0 | 0 | 0 | 0.0021 | 15.8542 | 2.2821 | 0.0004 | 0.0004 | 0.0004 | 0 | 0 | 108.32 | N | N | N | N | N | N | N | N | N | N
140131 | 70.5 | 48.038 | 206.4 | 149 | 83.7 | 98.1 | 29.2 | 65.8 | 97.4 | 132.5 | 108.1 | 1.7 | 1.1827 | 29.3967 | 598.1 | 621.8 | 349.782 | 171.437 | -3.3 | -3.2 | -0.1 | 19.4 | 9.53 | 2.42 | 2.4 | 1.34E-06 | 0 | 0 | 0 | 0.0018 | 14.1051 | 2.6031 | 0.0004 | 0.0004 | 0.0004 | 0 | 0 | 101.04 | N | N | N | N | N | N | N | N | N | N
140132 | 71.1 | 48.455 | 206.5 | 147.9 | 83.7 | 98.1 | 29.2 | 65.8 | 97.6 | 132 | 107 | 1.6 | 1.0922 | 29.3905 | 598 | 622.6 | 335.861 | 164.611 | -3.4 | -3.3 | -0.1 | 19.2 | 8.88 | 3.17 | 2.2 | 1.39E-06 | 0 | 0 | 0 | 0.0017 | 12.6245 | 3.2747 | 0.0003 | 0.0003 | 0.0003 | 0 | 0 | 96.27 | N | N | N | N | N | N | N | N | N | N
140133 | 71.3 | 48.61 | 206.4 | 147 | 83.7 | 98.1 | 29.2 | 65.8 | 97.6 | 131.8 | 106.3 | 1.5 | 0.9908 | 29.3856 | 597.2 | 623.1 | 319.465 | 156.663 | -3.4 | -3.3 | -0.1 | 19.3 | 6.82 | 5.2 | 2.2 | 1.46E-06 | 0 | 0 | 0 | 0.0017 | 9.2217 | 5.1136 | 0.0003 | 0.0003 | 0.0003 | 0 | 0 | 74.17 | N | N | N | N | N | N | N | N | N | N
140134 | 70.7 | 48.206 | 206.2 | 144.4 | 83.7 | 98.1 | 29.2 | 65.8 | 97.6 | 131.5 | 103.9 | 1.3 | 1.0775 | 29.3916 | 596.6 | 623.3 | 332.721 | 163.292 | -3 | -2.9 | -0.1 | 19.5 | 4.08 | 8.11 | 2.1 | 1.41E-06 | 0 | 0 | 0 | 0.0018 | 5.7529 | 8.3132 | 0.0003 | 0.0003 | 0.0003 | 0 | 0 | 0 | N | N | N | N | N | N | N | N | N | N
140135 | 70.7 | 48.237 | 206.1 | 142.8 | 83.7 | 98.1 | 29.2 | 65.8 | 97.6 | 130.6 | 102.5 | 1.2 | 1.1003 | 29.3896 | 596.2 | 623.8 | 336.905 | 165.392 | -2.1 | -2.1 | 0 | 18.3 | 3.37 | 10.21 | 2 | 1.39E-06 | 0 | 0 | 0 | 0.0017 | 4.8112 | 10.6026 | 0.0003 | 0.0003 | 0.0003 | 0 | 0 | 0 | N | N | N | N | N | N | N | N | N | N
140136 | 71.1 | 48.498 | 205.7 | 144 | 83.7 | 98.1 | 29.2 | 65.9 | 98 | 129.7 | 103.6 | 1.3 | 1.0816 | 29.3869 | 595.8 | 623.6 | 334.217 | 164.112 | -2.1 | -2 | 0 | 17.2 | 4.79 | 9.52 | 1.7 | 1.40E-06 | 0 | 0 | 0 | 0.0016 | 6.7844 | 9.8046 | 0.0003 | 0.0003 | 0.0003 | 0 | 0 | 73.52 | N | N | N | N | N | N | N | N | N | N
140137 | 71.8 | 48.983 | 205.1 | 145.7 | 83.7 | 98.1 | 29.2 | 66 | 98.4 | 129.4 | 105.1 | 1.4 | 1.1582 | 29.3936 | 595.9 | 624 | 345.722 | 169.791 | -2.8 | -2.7 | -0.1 | 17.2 | 6.42 | 7.72 | 1.7 | 4.85E-03 | 0 | 0 | 0 | 0.0016 | 9.4092 | 8.2266 | 0.0003 | 0.0003 | 0.0003 | 0 | 0 | 66.13 | N | N | N | N | N | N | N | N | N | N
140138 | 72.3 | 49.275 | 204.4 | 146.2 | 83.7 | 98.1 | 29.2 | 66.1 | 98.5 | 129.5 | 105.6 | 1.5 | 1.422 | 29.3983 | 596.2 | 624.4 | 382.74 | 187.946 | -3.2 | -3.1 | -0.1 | 17 | 8 | 5.7 | 1.8 | 1.95E-02 | 0 | 0 | 0 | 0.0018 | 12.9832 | 6.7201 | 0.0003 | 0.0003 | 0.0003 | 0 | 0 | 84.49 | N | N | N | N | N | N | N | N | N | N
140139 | 72.8 | 49.604 | 203.6 | 147.4 | 83.7 | 98.1 | 29.2 | 66.1 | 98.5 | 129.5 | 106.6 | 1.6 | 1.8564 | 29.4059 | 596.9 | 625.1 | 437.007 | 214.5 | -3.4 | -3.3 | -0.1 | 16.9 | 9.55 | 3.87 | 2 | 3.57E-03 | 0 | 0 | 0 | 0.002 | 17.6849 | 5.2103 | 0.0004 | 0.0004 | 0.0004 | 0 | 0 | 120.7 | N | N | N | N | N | N | N | N | N | Y
140140 | 72.7 | 49.536 | 202.9 | 149.7 | 83.7 | 98.1 | 29.2 | 66.1 | 98.5 | 129.4 | 108.7 | 1.8 | 2.1554 | 29.4111 | 598.5 | 625.5 | 472.152 | 231.449 | -3.3 | -3.3 | -0.1 | 16.5 | 10.44 | 2.67 | 2.2 | 9.86E-07 | 0 | 0 | 0 | 0.0021 | 20.8721 | 3.8867 | 0.0005 | 0.0005 | 0.0005 | 0 | 0 | 155.85 | N | N | N | N | N | N | N | N | N | N
140141 | 72.4 | 49.368 | 202.2 | 152.1 | 83.7 | 98.1 | 29.2 | 66.1 | 98.5 | 129.5 | 110.8 | 1.9 | 2.1253 | 29.4096 | 600.5 | 626.5 | 469.325 | 229.628 | -3.3 | -3.2 | -0.1 | 17.3 | 10.66 | 2.09 | 2.4 | 9.94E-07 | 0 | 0 | 0 | 0.0022 | 21.1456 | 3.0125 | 0.0005 | 0.0005 | 0.0005 | 0 | 0 | 146.1 | N | N | N | N | N | N | N | N | N | N
140142 | 71.6 | 48.79 | 201.7 | 152.2 | 83.8 | 98.1 | 29.2 | 66.1 | 98.6 | 129.4 | 110.9 | 2 | 2.1793 | 29.4114 | 602 | 627.8 | 475.634 | 232.386 | -3.3 | -3.2 | -0.1 | 18.5 | 10.7 | 1.82 | 2.7 | 9.83E-07 | 0 | 0 | 0 | 0.0024 | 21.4703 | 2.6615 | 0.0006 | 0.0006 | 0.0006 | 0 | 0 | 145.28 | N | N | N | N | N | N | N | N | N | N
140143 | 71.2 | 48.535 | 201.3 | 152.4 | 83.7 | 98.1 | 29.2 | 66.2 | 98.8 | 129.3 | 111 | 2 | 2.1615 | 29.4073 | 603.3 | 628.4 | 474.055 | 231.298 | -3.2 | -3.2 | -0.1 | 19.4 | 10.74 | 1.69 | 2.9 | 9.88E-07 | 0 | 0 | 0 | 0.0025 | 21.4567 | 2.4528 | 0.0006 | 0.0006 | 0.0006 | 0 | 0 | 148.7 | N | N | N | N | N | N | N | N | N | N
140144 | 71 | 48.411 | 201 | 152.4 | 83.7 | 98.1 | 29.2 | 66.2 | 98.9 | 129 | 111.1 | 2 | 2.2587 | 29.4138 | 604.5 | 629.4 | 484.792 | 236.317 | -3.3 | -3.2 | -0.1 | 21.1 | 10.84 | 1.59 | 3.1 | 9.67E-07 | 0 | 0 | 0 | 0.0027 | 22.1255 | 2.3572 | 0.0007 | 0.0007 | 0.0007 | 0 | 0 | 150.6 | N | N | N | N | N | N | N | N | N | N
140145 | 71.3 | 48.604 | 200.8 | 152.7 | 83.7 | 98.1 | 29.2 | 66.2 | 98.9 | 128.9 | 111.3 | 2 | 2.2634 | 29.4197 | 605.9 | 630.3 | 485.494 | 236.415 | -3.3 | -3.3 | -0.1 | 22 | 10.83 | 1.55 | 3.2 | 9.66E-07 | 0 | 0 | 0 | 0.0029 | 22.1046 | 2.2993 | 0.0007 | 0.0007 | 0.0007 | 0 | 0 | 155.78 | N | N | N | N | N | N | N | N | N | N
140146 | 71.6 | 48.846 | 200.6 | 153 | 83.7 | 98.1 | 29.2 | 66.2 | 98.9 | 128.6 | 111.6 | 2 | 2.1485 | 29.4136 | 606.9 | 631.3 | 473.255 | 230.178 | -3.3 | -3.2 | -0.1 | 22.4 | 10.76 | 1.56 | 3.4 | 9.93E-07 | 0 | 0 | 0 | 0.0028 | 21.3771 | 2.2526 | 0.0007 | 0.0007 | 0.0007 | 0 | 0 | 152.01 | N | N | N | N | N | N | N | N | N | N
140147 | 72.2 | 49.206 | 200.5 | 152.7 | 83.7 | 98.1 | 29.2 | 66.2 | 98.9 | 128.4 | 111.3 | 2 | 1.9906 | 29.4047 | 607.4 | 632.3 | 455.712 | 221.477 | -3.4 | -3.3 | -0.1 | 22.4 | 10.73 | 1.57 | 3.4 | 1.03E-06 | 0 | 0 | 0 | 0.0027 | 20.5232 | 2.185 | 0.0007 | 0.0007 | 0.0007 | 0 | 0 | 148.52 | N | N | N | N | N | N | N | N | N | N
140148 | 72.7 | 49.567 | 200.3 | 152.3 | 83.7 | 98.1 | 29.2 | 66.2 | 98.9 | 128.4 | 111 | 2 | 1.8407 | 29.3991 | 607.8 | 633.4 | 438.432 | 212.952 | -3.4 | -3.3 | -0.1 | 22.3 | 10.76 | 1.57 | 3.5 | 1.07E-06 | 0 | 0 | 0 | 0.0026 | 19.7895 | 2.0934 | 0.0007 | 0.0007 | 0.0007 | 0 | 0 | 143.81 | N | N | N | N | N | N | N | N | N | N
140149 | 73.2 | 49.884 | 200.2 | 151.5 | 83.7 | 98.1 | 29.2 | 66.2 | 99 | 128.3 | 110.3 | 1.9 | 1.7377 | 29.3969 | 608.5 | 633.9 | 426.123 | 206.834 | -3.4 | -3.3 | -0.1 | 22.4 | 10.82 | 1.54 | 3.5 | 1.10E-06 | 0 | 0 | 0 | 0.0025 | 19.3156 | 2.0017 | 0.0007 | 0.0007 | 0.0007 | 0 | 0 | 140.02 | N | N | N | N | N | N | N | N | N | Y
140150 | 73.5 | 50.12 | 200.1 | 150.8 | 83.7 | 98.1 | 29.2 | 66.2 | 99 | 128.6 | 109.6 | 1.8 | 1.6619 | 29.3922 | 609 | 634.7 | 416.896 | 202.221 | -3.4 | -3.3 | -0.1 | 22.9 | 10.88 | 1.5 | 3.6 | 1.13E-06 | 0 | 0 | 0 | 0.0025 | 19.0057 | 1.8992 | 0.0007 | 0.0007 | 0.0007 | 0 | 0 | 133.79 | N | N | N | N | N | N | N | N | N | Y
140151 | 73.9 | 50.387 | 200 | 150.5 | 83.7 | 98.1 | 29.2 | 66.2 | 99 | 128.7 | 109.3 | 1.8 | 1.6975 | 29.3915 | 609.3 | 635.7 | 421.353 | 204.33 | -3.4 | -3.3 | -0.1 | 23 | 10.99 | 1.44 | 3.6 | 1.12E-06 | 0 | 0 | 0 | 0.0026 | 19.3907 | 1.8417 | 0.0007 | 0.0007 | 0.0007 | 0 | 0 | 131.8 | N | N | N | N | N | N | N | N | N | Y
140152 | 74.2 | 50.592 | 199.8 | 150.2 | 83.7 | 98.1 | 29.2 | 66.1 | 98.4 | 128.9 | 109.1 | 1.8 | 1.7436 | 29.3894 | 609.6 | 636.4 | 427.152 | 207.058 | -3.3 | -3.2 | -0.1 | 23.2 | 10.99 | 1.41 | 3.6 | 1.10E-06 | 0 | 0 | 0 | 0.0026 | 19.6558 | 1.8323 | 0.0007 | 0.0007 | 0.0007 | 0 | 0 | 135.91 | N | N | N | N | N | N | N | N | N | Y
140153 | 74.2 | 50.567 | 199.6 | 150.5 | 83.7 | 98.1 | 29.2 | 66 | 98.2 | 129.1 | 109.3 | 1.8 | 1.6841 | 29.3856 | 610.2 | 637 | 419.874 | 203.401 | -3.3 | -3.2 | -0.1 | 22.9 | 10.87 | 1.44 | 3.6 | 1.12E-06 | 0 | 0 | 0 | 0.0026 | 19.0926 | 1.8411 | 0.0007 | 0.0007 | 0.0007 | 0 | 0 | 131.41 | N | N | N | N | N | N | N | N | N | Y
140154 | 74 | 50.486 | 199.5 | 150.1 | 83.7 | 98.1 | 29.2 | 65.9 | 98 | 128.9 | 109 | 1.8 | 1.622 | 29.3809 | 610.7 | 637.9 | 412.207 | 199.566 | -3.3 | -3.3 | -0.1 | 22.2 | 10.83 | 1.47 | 3.7 | 1.14E-06 | 0 | 0 | 0 | 0.0024 | 18.6594 | 1.8395 | 0.0007 | 0.0007 | 0.0007 | 0 | 0 | 129.49 | N | N | N | N | N | N | N | N | N | Y
140155 | 73.6 | 50.207 | 199.4 | 149.8 | 83.7 | 98.1 | 29.2 | 65.9 | 98 | 128.9 | 108.8 | 1.8 | 1.6005 | 29.376 | 611 | 638.4 | 409.564 | 198.187 | -3.3 | -3.2 | -0.1 | 22.5 | 11 | 1.42 | 3.8 | 1.15E-06 | 0 | 0 | 0 | 0.0025 | 18.8282 | 1.7649 | 0.0007 | 0.0007 | 0.0007 | 0 | 0 | 129.93 | N | N | N | N | N | N | N | N | N | Y
140156 | 73.2 | 49.902 | 199.3 | 149.8 | 83.7 | 98.1 | 29.2 | 65.8 | 97.8 | 128.9 | 108.7 | 1.8 | 1.7838 | 29.3784 | 611.4 | 639.1 | 432.263 | 209.113 | -3.4 | -3.3 | -0.1 | 23.1 | 11.24 | 1.3 | 4 | 1.09E-06 | 0 | 0 | 0 | 0.0027 | 20.2994 | 1.707 | 0.0008 | 0.0008 | 0.0008 | 0 | 0 | 136.3 | N | N | N | N | N | N | N | N | N | Y
140157 | 72.9 | 49.728 | 199 | 150.4 | 83.7 | 98.1 | 29.2 | 65.8 | 97.7 | 129 | 109.3 | 1.8 | 1.8728 | 29.3786 | 612.2 | 639.7 | 443.206 | 214.243 | -3.3 | -3.2 | -0.1 | 22.8 | 11.26 | 1.23 | 4.1 | 1.07E-06 | 0 | 0 | 0 | 0.0027 | 20.8211 | 1.6534 | 0.0008 | 0.0008 | 0.0008 | 0 | 0 | 144.69 | N | N | N | N | N | N | N | N | N | N
140158 | 72.4 | 49.387 | 198.9 | 150.9 | 83.7 | 98.1 | 29.2 | 65.8 | 97.8 | 128.9 | 109.8 | 1.9 | 1.8223 | 29.3773 | 613.1 | 640.4 | 436.441 | 210.781 | -3.3 | -3.2 | -0.1 | 21.4 | 11.13 | 1.24 | 4.3 | 1.08E-06 | 0 | 0 | 0 | 0.0025 | 20.2642 | 1.6403 | 0.0008 | 0.0009 | 0.0009 | 0 | 0 | 139.87 | N | N | N | N | N | N | N | N | N | N
140159 | 71.7 | 48.896 | 198.9 | 151 | 83.7 | 98.1 | 29.2 | 65.8 | 97.8 | 128.8 | 109.8 | 1.9 | 1.8743 | 29.3814 | 613.8 | 641 | 447.096 | 215.829 | -3.4 | -3.3 | -0.1 | 20.2 | 11.18 | 1.23 | 4.4 | 1.06E-06 | 0 | 0 | 0 | 0.0024 | 20.8332 | 1.6675 | 0.0009 | 0.0009 | 0.0009 | 0 | 0 | 139.9 | N | N | N | N | N | N | N | N | N | N
140200 | 71.4 | 48.678 | 198.9 | 150.4 | 83.7 | 98.1 | 29.2 | 65.8 | 97.7 | 128.6 | 109.3 | 1.8 | 2.3616 | 29.3936 | 614.4 | 642 | 501.597 | 242.093 | -3.3 | -3.3 | -0.1 | 18.6 | 11.43 | 1.14 | 4.5 | 9.43E-07 | 0 | 0 | 0 | 0.0025 | 23.9016 | 1.732 | 0.001 | 0.001 | 0.001 | 0 | 0 | 137.24 | N | N | N | N | N | N | N | N | N | N
140201 | 70.9 | 48.312 | 198.7 | 150.2 | 83.7 | 98.1 | 29.2 | 65.8 | 97.8 | 128.3 | 109.1 | 1.8 | 2.4703 | 29.389 | 615.6 | 642.5 | 508.876 | 245.291 | -3 | -3 | -0.1 | 17.8 | 11.4 | 1.1 | 4.7 | 9.31E-07 | 0 | 0 | 0 | 0.0024 | 24.1466 | 1.6946 | 0.001 | 0.0011 | 0.0011 | 0 | 0 | 164.9 | N | N | N | N | N | N | N | N | N | Y
140202 | 70.6 | 48.125 | 198.6 | 152 | 83.7 | 98.1 | 29.2 | 65.8 | 97.8 | 128 | 110.7 | 1.9 | 2.3269 | 29.3765 | 616.4 | 643.3 | 493.522 | 237.616 | -3.1 | -3.1 | -0.1 | 17.8 | 10.99 | 1.24 | 4.9 | 9.61E-07 | 0 | 0 | 0 | 0.0023 | 22.5524 | 1.8426 | 0.0011 | 0.0011 | 0.0011 | 0 | 0 | 159.27 | N | N | N | N | N | N | N | N | N | Y
140203 | 70.3 | 47.926 | 198.4 | 152.2 | 83.7 | 98.1 | 29.2 | 65.8 | 97.8 | 128.1 | 110.9 | 2 | 1.8784 | 29.3682 | 617.4 | 644 | 442.965 | 213.031 | -3.3 | -3.2 | -0.1 | 17.9 | 10.38 | 1.56 | 5 | 1.07E-06 | 0 | 0 | 0 | 0.0021 | 19.0953 | 2.0895 | 0.001 | 0.001 | 0.001 | 0 | 0 | 152.59 | N | N | N | N | N | N | N | N | N | Y
140204 | 70.1 | 47.79 | 198.3 | 151.6 | 83.7 | 98 | 29.2 | 65.8 | 97.6 | 128 | 110.3 | 1.9 | 1.3912 | 29.3553 | 617.8 | 645 | 382.207 | 183.656 | -3.3 | -3.3 | -0.1 | 17.9 | 9.79 | 2 | 5 | 1.25E-06 | 0 | 0 | 0 | 0.0018 | 15.5211 | 2.3026 | 0.0008 | 0.0009 | 0.0009 | 0 | 0 | 128.5 | N | N | N | N | N | N | N | N | N | Y
140205 | 69.4 | 47.33 | 198 | 149.7 | 83.6 | 98 | 29.2 | 65.7 | 97.2 | 127.9 | 108.6 | 1.8 | 1.3895 | 29.3502 | 617.5 | 645.6 | 385.109 | 185.07 | -3.3 | -3.2 | -0.1 | 18.3 | 9.85 | 2.21 | 4.9 | 1.24E-06 | 0 | 0 | 0 | 0.0019 | 15.736 | 2.5681 | 0.0008 | 0.0009 | 0.0009 | 0 | 0 | 102.98 | N | N | N | N | N | N | N | N | N | N
140206 | 69.2 | 47.212 | 197.8 | 148 | 83.6 | 98 | 29.2 | 65.6 | 97.1 | 127.5 | 107.2 | 1.6 | 1.6729 | 29.357 | 617.1 | 646.2 | 420.637 | 202.259 | -3.3 | -3.3 | -0.1 | 18.8 | 10.58 | 1.98 | 4.8 | 1.13E-06 | 0 | 0 | 0 | 0.0021 | 18.4751 | 2.5175 | 0.0009 | 0.0009 | 0.0009 | 0 | 0 | 111.57 | N | N | N | N | N | N | N | N | N | N
140207 | 69 | 47.069 | 197.6 | 148.7 | 83.6 | 98 | 29.2 | 65.6 | 97 | 127.3 | 107.8 | 1.7 | 1.9385 | 29.3607 | 617.6 | 646.5 | 452.987 | 217.752 | -3.2 | -3.2 | -0.1 | 19.5 | 11.13 | 1.61 | 4.9 | 1.05E-06 | 0 | 0 | 0 | 0.0023 | 20.9321 | 2.1973 | 0.001 | 0.001 | 0.001 | 0 | 0 | 138.54 | N | N | N | N | N | N | N | N | N | N
140208 | 69 | 47.019 | 197.5 | 150.8 | 83.6 | 98 | 29.2 | 65.6 | 97 | 127.1 | 109.6 | 1.8 | 2.0622 | 29.3639 | 618.6 | 646.9 | 467.481 | 224.521 | -3.2 | -3.1 | -0.1 | 20.9 | 11.18 | 1.4 | 5.1 | 1.02E-06 | 0 | 0 | 0 | 0.0026 | 21.6674 | 1.9683 | 0.001 | 0.0011 | 0.0011 | 0 | 0 | 143.14 | N | N | N | N | N | N | N | N | N | N
140209 | 69 | 47.069 | 197.6 | 151.8 | 83.6 | 98 | 29.2 | 65.6 | 97 | 127 | 110.6 | 1.9 | 2.069 | 29.3628 | 619.6 | 647.4 | 467.593 | 224.367 | -3.2 | -3.1 | -0.1 | 21.7 | 11 | 1.37 | 5.3 | 1.02E-06 | 0 | 0 | 0 | 0.0027 | 21.3013 | 1.9361 | 0.0011 | 0.0011 | 0.0011 | 0 | 0 | 140.51 | N | N | N | N | N | N | N | N | N | N
140210 | 69 | 47.038 | 197.7 | 152.1 | 83.6 | 98 | 29.2 | 65.6 | 97 | 126.8 | 110.8 | 1.9 | 2.0021 | 29.3579 | 620.5 | 648.3 | 460.446 | 220.706 | -3.2 | -3.2 | -0.1 | 21.8 | 10.89 | 1.42 | 5.5 | 1.03E-06 | 0 | 0 | 0 | 0.0026 | 20.7587 | 1.9631 | 0.0011 | 0.0011 | 0.0011 | 0 | 0 | 144.96 | N | N | N | N | N | N | N | N | N | N
140211 | 68.9 | 46.982 | 197.7 | 152.1 | 83.6 | 98 | 29.2 | 65.7 | 97.3 | 126.8 | 110.8 | 1.9 | 2.0054 | 29.3586 | 621.3 | 648.8 | 462.171 | 221.389 | -3.2 | -3.1 | -0.1 | 20.7 | 10.93 | 1.42 | 5.7 | 1.03E-06 | 0 | 0 | 0 | 0.0025 | 20.8951 | 1.977 | 0.0011 | 0.0012 | 0.0012 | 0 | 0 | 141.99 | N | N | N | N | N | N | N | N | N | N
140212 | 69 | 47.038 | 197.8 | 151.9 | 83.6 | 98 | 29.2 | 65.7 | 97.4 | 126.5 | 110.6 | 1.9 | 2.1025 | 29.3633 | 621.9 | 649.4 | 473.279 | 226.61 | -3.2 | -3.1 | -0.1 | 19.1 | 11.02 | 1.39 | 5.8 | 1.01E-06 | 0 | 0 | 0 | 0.0024 | 21.5581 | 1.9782 | 0.0012 | 0.0013 | 0.0013 | 0 | 0 | 152.33 | N | N | N | N | N | N | N | N | N | N
140213 | 69.2 | 47.193 | 197.9 | 152.1 | 83.6 | 98 | 29.2 | 65.7 | 97.4 | 126.4 | 110.8 | 1.9 | 2.1024 | 29.3571 | 622.6 | 650.1 | 472.096 | 225.844 | -3.2 | -3.2 | -0.1 | 18.8 | 11 | 1.38 | 6 | 1.01E-06 | 0 | 0 | 0 | 0.0023 | 21.4584 | 1.9508 | 0.0012 | 0.0013 | 0.0013 | 0 | 0 | 146.91 | N | N | N | N | N | N | N | N | N | N
140214 | 69.6 | 47.479 | 197.9 | 152.1 | 83.6 | 98 | 29.2 | 65.7 | 97.5 | 126.3 | 110.8 | 1.9 | 2.0678 | 29.3504 | 623.2 | 650.8 | 467.984 | 223.713 | -3.2 | -3.2 | -0.1 | 19.4 | 10.95 | 1.39 | 6.1 | 1.02E-06 | 0 | 0 | 0 | 0.0024 | 21.1516 | 1.953 | 0.0012 | 0.0013 | 0.0013 | 0 | 0 | 145.87 | N | N | N | N | N | N | N | N | N | N
140215 | 70.3 | 47.901 | 198 | 152 | 83.6 | 98 | 29.2 | 65.7 | 97.5 | 126.3 | 110.7 | 1.9 | 1.9917 | 29.3491 | 623.9 | 651.4 | 459.184 | 219.348 | -3.2 | -3.1 | -0.1 | 20.3 | 10.92 | 1.41 | 6.2 | 1.04E-06 | 0 | 0 | 0 | 0.0024 | 20.6903 | 1.943 | 0.0012 | 0.0013 | 0.0013 | 0 | 0 | 146.07 | N | N | N | N | N | N | N | N | N | N
140216 | 70.8 | 48.281 | 198 | 151.7 | 83.6 | 98 | 29.2 | 65.7 | 97.5 | 126.2 | 110.4 | 1.9 | 1.9144 | 29.3454 | 624.5 | 651.9 | 450.966 | 215.282 | -3.2 | -3.1 | -0.1 | 21 | 10.96 | 1.4 | 6.3 | 1.06E-06 | 0 | 0 | 0 | 0.0025 | 20.3655 | 1.8903 | 0.0012 | 0.0013 | 0.0013 | 0 | 0 | 143.31 | N | N | N | N | N | N | N | N | N | N
140217 | 72 | 49.088 | 198 | 151.4 | 83.6 | 98 | 29.2 | 65.8 | 97.6 | 126.4 | 110.2 | 1.9 | 2.091 | 29.3487 | 624.7 | 652.6 | 471.024 | 224.837 | -3.2 | -3.2 | -0.1 | 19.8 | 11.17 | 1.32 | 6.5 | 1.02E-06 | 0 | 0 | 0 | 0.0024 | 21.6804 | 1.8626 | 0.0013 | 0.0014 | 0.0014 | 0 | 0 | 140.36 | N | N | N | N | N | N | N | N | N | N
140218 | 73.3 | 49.952 | 198 | 151.3 | 83.6 | 98 | 29.2 | 65.8 | 97.6 | 126.6 | 110.1 | 1.9 | 2.4124 | 29.3623 | 625.4 | 653.1 | 506.198 | 241.586 | -3.2 | -3.1 | -0.1 | 18.9 | 11.3 | 1.23 | 6.7 | 9.45E-07 | 0 | 0 | 0 | 0.0025 | 23.5689 | 1.8595 | 0.0015 | 0.0015 | 0.0015 | 0 | 0 | 162.31 | N | N | N | N | N | N | N | N | N | Y
140219 | 74.7 | 50.915 | 197.9 | 152.6 | 83.6 | 98 | 29.2 | 65.8 | 97.6 | 126.7 | 111.2 | 2 | 2.5086 | 29.3624 | 626.2 | 653.7 | 516.463 | 246.303 | -3.2 | -3.2 | -0.1 | 19.6 | 11.15 | 1.23 | 6.9 | 9.27E-07 | 0 | 0 | 0 | 0.0027 | 23.7225 | 1.9052 | 0.0015 | 0.0016 | 0.0016 | 0 | 0 | 162.36 | N | N | N | N | N | N | N | N | N | Y
140220 | 76 | 51.829 | 197.9 | 153.3 | 83.6 | 98 | 29.2 | 65.8 | 97.6 | 126.8 | 111.9 | 2 | 2.4185 | 29.3656 | 627.3 | 654.4 | 507.346 | 241.733 | -3.3 | -3.2 | -0.1 | 21.1 | 10.92 | 1.33 | 7.2 | 9.45E-07 | 0 | 0 | 0 | 0.0028 | 22.8016 | 2.0178 | 0.0016 | 0.0016 | 0.0016 | 0 | 0 | 160.45 | N | N | N | N | N | N | N | N | N | Y
140221 | 77.1 | 52.593 | 197.9 | 153.3 | 83.6 | 98 | 29.2 | 65.7 | 97.5 | 126.9 | 111.9 | 2 | 2.3282 | 29.3598 | 628 | 655 | 498.017 | 237.092 | -3.4 | -3.3 | -0.1 | 21.9 | 10.78 | 1.44 | 7.3 | 9.64E-07 | 0 | 0 | 0 | 0.0029 | 22.0772 | 2.1493 | 0.0016 | 0.0016 | 0.0016 | 0 | 0 | 156.86 | N | N | N | N | N | N | N | N | N | Y
140222 | 78.5 | 53.494 | 197.9 | 152.7 | 83.5 | 98 | 29.2 | 65.6 | 97.1 | 127.3 | 111.3 | 2 | 2.2754 | 29.3566 | 628.7 | 655.5 | 492.499 | 234.286 | -3.4 | -3.3 | -0.1 | 21.7 | 10.69 | 1.55 | 7.4 | 9.75E-07 | 0 | 0 | 0 | 0.0028 | 21.6267 | 2.2847 | 0.0016 | 0.0016 | 0.0016 | 0 | 0 | 153.89 | N | N | N | N | N | N | N | N | N | Y
140223 | 79.4 | 54.128 | 197.8 | 152.4 | 83.5 | 98 | 29.2 | 65.6 | 97 | 127.5 | 111 | 2 | 2.1553 | 29.3566 | 629.4 | 656.2 | 479.398 | 227.904 | -3.3 | -3.2 | -0.1 | 21 | 10.53 | 1.67 | 7.4 | 1.00E-06 | 0 | 0 | 0 | 0.0026 | 20.7175 | 2.3938 | 0.0015 | 0.0016 | 0.0016 | 0 | 0 | 148.5 | N | N | N | N | N | N | N | N | N | Y
140224 | 80 | 54.563 | 197.6 | 151.8 | 83.5 | 98 | 29.2 | 65.6 | 97 | 127.7 | 110.5 | 1.9 | 1.9692 | 29.3595 | 630 | 657 | 458.369 | 217.825 | -3.2 | -3.2 | -0.1 | 20.3 | 10.35 | 1.81 | 7.4 | 1.05E-06 | 0 | 0 | 0 | 0.0024 | 19.4632 | 2.4715 | 0.0015 | 0.0015 | 0.0015 | 0 | 0 | 143.88 | N | N | N | N | N | N | N | N | N | Y
140225 | 80.4 | 54.824 | 197.6 | 150.8 | 83.5 | 98 | 29.2 | 65.6 | 97 | 127.9 | 109.6 | 1.8 | 1.8399 | 29.354 | 630.1 | 657.5 | 443.144 | 210.523 | -3.3 | -3.3 | -0.1 | 19.2 | 10.24 | 1.94 | 7.4 | 1.09E-06 | 0 | 0 | 0 | 0.0022 | 18.6136 | 2.5625 | 0.0014 | 0.0015 | 0.0015 | 0 | 0 | 135.2 | N | N | N | N | N | N | N | N | N | Y
140226 | 80.3 | 54.718 | 197.5 | 150.2 | 83.5 | 98 | 29.2 | 65.6 | 97.1 | 128.1 | 109.1 | 1.8 | 1.6809 | 29.3508 | 630.3 | 658.2 | 423.428 | 201.103 | -3.2 | -3.2 | -0.1 | 18.7 | 9.95 | 2.16 | 7.3 | 1.14E-06 | 0 | 0 | 0 | 0.0021 | 17.2812 | 2.7239 | 0.0013 | 0.0014 | 0.0014 | 0 | 0 | 131.88 | N | N | N | N | N | N | N | N | N | Y
140227 | 80 | 54.544 | 197.3 | 149.4 | 83.5 | 98 | 29.2 | 65.7 | 97.4 | 128.2 | 108.4 | 1.7 | 1.2854 | 29.3394 | 630.3 | 658.4 | 369.063 | 175.206 | -3.1 | -3.1 | -0.1 | 18.3 | 9.12 | 2.68 | 7.2 | 1.31E-06 | 0 | 0 | 0 | 0.0018 | 13.7918 | 2.953 | 0.0011 | 0.0012 | 0.0012 | 0 | 0 | 118.48 | N | N | N | N | N | N | N | N | N | Y
140228 | 79.5 | 54.233 | 197.3 | 147.7 | 83.5 | 98 | 29.2 | 65.7 | 97.4 | 128.4 | 106.8 | 1.6 | 0.9196 | 29.3232 | 629.7 | 659.1 | 312.478 | 148.347 | -3.1 | -3 | -0.1 | 18.2 | 8.1 | 3.56 | 6.9 | 1.55E-06 | 0 | 0 | 0 | 0.0015 | 10.3747 | 3.32 | 0.0009 | 0.001 | 0.001 | 0 | 0 | 68.22 | N | N | N | N | N | N | N | N | N | N
140229 | 79.1 | 53.954 | 197.3 | 145.8 | 83.5 | 98 | 29.2 | 65.7 | 97.5 | 128.1 | 105.2 | 1.5 | 1.0751 | 29.3238 | 628.5 | 659.2 | 336.749 | 160.051 | -3 | -2.9 | -0.1 | 17.8 | 7.07 | 4.94 | 6.4 | 1.43E-06 | 0 | 0 | 0 | 0.0016 | 9.7654 | 4.968 | 0.0009 | 0.001 | 0.001 | 0 | 0 | 54.66 | N | N | N | N | N | N | N | N | N | N
140230 | 78.7 | 53.631 | 197.3 | 144.8 | 83.5 | 98 | 29.2 | 65.7 | 97.5 | 128.2 | 104.3 | 1.4 | 1.0587 | 29.3302 | 627.9 | 659.2 | 334.882 | 159.28 | -2.9 | -2.8 | -0.1 | 17.9 | 5.17 | 7.07 | 6 | 1.44E-06 | 0 | 0 | 0 | 0.0016 | 7.1117 | 7.0656 | 0.0009 | 0.0009 | 0.0009 | 0 | 0 | 43.56 | N | N | N | N | N | N | N | N | N | N
140231 | 78 | 53.196 | 197.2 | 143.3 | 83.5 | 98 | 29.2 | 65.7 | 97.5 | 127.9 | 103 | 1.3 | 1.0179 | 29.325 | 627.4 | 659.2 | 328.729 | 156.405 | -2.4 | -2.3 | 0 | 16.7 | 2.99 | 10.17 | 5.5 | 1.47E-06 | 0 | 0 | 0 | 0.0014 | 4.0417 | 9.9906 | 0.0008 | 0.0008 | 0.0008 | 0 | 0 | 0 | N | N | N | N | N | N | N | N | N | N
140232 | 77 | 52.493 | 197 | 142 | 83.5 | 98 | 29.2 | 65.7 | 97.5 | 127.2 | 101.8 | 1.2 | 1.1219 | 29.3234 | 626.7 | 659.2 | 345.758 | 164.593 | -1.7 | -1.7 | 0 | 15.2 | 2.27 | 12.47 | 4.9 | 1.40E-06 | 0 | 0 | 0 | 0.0014 | 3.2236 | 12.8899 | 0.0007 | 0.0008 | 0.0008 | 0 | 0 | 0 | N | N | N | N | N | N | N | N | N | N
140233 | 76.5 | 52.127 | 196.8 | 143.1 | 83.5 | 98 | 29.2 | 65.6 | 97 | 126.5 | 102.8 | 1.2 | 1.1209 | 29.3254 | 626.3 | 659.2 | 345.475 | 164.542 | -1.7 | -1.7 | 0 | 14.4 | 2.78 | 12.95 | 4.4 | 1.39E-06 | 0 | 0 | 0 | 0.0013 | 3.9502 | 13.3812 | 0.0007 | 0.0007 | 0.0007 | 0 | 0 | 18.96 | N | N | N | N | N | N | N | N | N | N
140234 | 76 | 51.797 | 196.4 | 144 | 83.5 | 98 | 29.2 | 65.6 | 96.9 | 126 | 103.6 | 1.3 | 1.1051 | 29.3231 | 626.2 | 659.4 | 343.031 | 163.376 | -2.2 | -2.1 | 0 | 14.7 | 3.42 | 12.55 | 4 | 2.08E-02 | 0 | 0 | 0 | 0.0013 | 4.8262 | 12.8742 | 0.0006 | 0.0006 | 0.0006 | 0 | 0 | 35.01 | N | N | N | N | N | N | N | N | N | N
140235 | 75.6 | 51.524 | 196.1 | 144.4 | 83.5 | 98 | 29.2 | 65.5 | 96.8 | 125.7 | 104 | 1.3 | 1.0057 | 29.3246 | 626.4 | 659.3 | 326.303 | 155.385 | -2.5 | -2.4 | 0 | 15 | 3.08 | 12.86 | 4 | 2.08E-02 | 0 | 0 | 0 | 0.0013 | 4.1379 | 12.5432 | 0.0006 | 0.0006 | 0.0006 | 0 | 0 | 36.14 | N | N | N | N | N | N | N | N | N | N
140236 | 74.8 | 51.021 | 195.6 | 143.7 | 83.5 | 98 | 29.2 | 65.6 | 96.9 | 125.5 | 103.3 | 1.3 | 0.8799 | 29.3262 | 626.3 | 659.8 | 304.804 | 145.171 | -2.4 | -2.4 | 0 | 14.5 | 1.9 | 14.39 | 4 | 1.51E-02 | 0 | 0 | 0 | 0.0012 | 2.3853 | 13.1163 | 0.0005 | 0.0005 | 0.0005 | 0 | 0 | 0 | N | N | N | N | N | N | N | N | N | N
140237 | 73.9 | 50.368 | 195.2 | 141.9 | 83.5 | 98 | 29.2 | 65.5 | 96.8 | 125.3 | 101.7 | 1.1 | 1.1173 | 29.3325 | 625.7 | 660 | 344.486 | 164.192 | -1.8 | -1.8 | 0 | 15.7 | 0.95 | 16.31 | 3.8 | 1.84E-02 | 0 | 0 | 0 | 0.0014 | 1.3425 | 16.8079 | 0.0006 | 0.0006 | 0.0006 | 0 | 0 | 0 | N | N | N | N | N | N | N | N | N | N
140238 | 72.8 | 49.623 | 194.8 | 142.4 | 83.4 | 98 | 29.2 | 65.5 | 96.8 | 125 | 102.2 | 1.2 | 1.216 | 29.336 | 625.5 | 660.1 | 359.649 | 171.48 | -1.4 | -1.4 | 0 | 17.3 | 0.47 | 17.81 | 3.6 | 5.73E-03 | 0 | 0 | 0 | 0.0016 | 0.7005 | 19.1756 | 0.0005 | 0.0006 | 0.0006 | 0 | 0 | 0 | N | N | N | N | N | N | N | N | N | N
140239 | 71.9 | 49.039 | 194.3 | 144.2 | 83.5 | 98 | 29.2 | 65.6 | 96.9 | 124.9 | 103.8 | 1.3 | 1.2309 | 29.332 | 625.6 | 660.1 | 361.955 | 172.53 | -1.2 | -1.2 | 0 | 19.4 | 0.27 | 18.69 | 3.4 | 2.28E-02 | 0 | 0 | 0 | 0.0018 | 0.4043 | 20.2409 | 0.0005 | 0.0006 | 0.0006 | 0 | 0 | 0 | N | N | N | N | N | N | N | N | N | N
140240 | 70.9 | 48.33 | 193.8 | 144.9 | 83.5 | 98 | 29.2 | 65.6 | 97 | 124.8 | 104.4 | 1.4 | 1.1372 | 29.3303 | 625.8 | 660.4 | 347.839 | 165.763 | -1.1 | -1.1 | 0 | 20.6 | 0.19 | 19.33 | 3.3 | 3.41E-02 | 0 | 0 | 0 | 0.0019 | 0.2783 | 20.1212 | 0.0005 | 0.0005 | 0.0005 | 0 | 0 | 0 | N | N | N | N | N | N | N | N | N | N
140241 | 69.5 | 47.417 | 193.3 | 144.8 | 83.5 | 98 | 29.2 | 65.6 | 97 | 124.7 | 104.3 | 1.4 | 0.9869 | 29.3259 | 625.7 | 660.7 | 323.492 | 154.161 | -1.1 | -1 | 0 | 21.1 | 0.16 | 19.62 | 3.2 | 2.37E-02 | 0 | 0 | 0 | 0.0018 | 0.2158 | 18.9855 | 0.0004 | 0.0005 | 0.0005 | 0 | 0 | 0 | N | N | N | N | N | N | N | N | N | N
140242 | 68.5 | 46.702 | 192.8 | 144.1 | 83.5 | 98 | 29.2 | 65.6 | 97 | 124.7 | 103.7 | 1.3 | 0.8028 | 29.3166 | 625.5 | 660.9 | 291.455 | 138.865 | -1.1 | -1.1 | 0 | 20.9 | 0.15 | 19.76 | 3.1 | 3.81E-02 | 0 | 0 | 0 | 0.0016 | 0.1787 | 17.2294 | 0.0004 | 0.0004 | 0.0004 | 0 | 0 | 0 | N | N | N | N | N | N | N | N | N | N
140243 | 67.8 | 46.255 | 192.5 | 143.5 | 83.5 | 98 | 29.2 | 65.6 | 97.1 | 124.6 | 103.2 | 1.3 | 0.7247 | 29.3154 | 625.2 | 661.1 | 276.948 | 131.994 | -1.1 | -1.1 | 0 | 19.4 | 0.14 | 19.84 | 2.8 | 2.56E-02 | 0 | 0 | 0 | 0.0014 | 0.1583 | 16.4418 | 0.0003 | 0.0004 | 0.0004 | 0 | 0 | 0 | N | N | N | N | N | N | N | N | N | N
140244 | 67 | 45.708 | 192.2 | 142.9 | 83.5 | 98 | 29.2 | 65.8 | 97.6 | 124.6 | 102.6 | 1.2 | 0.7061 | 29.3197 | 624.6 | 661.2 | 273.359 | 130.368 | -1.1 | -1.1 | 0 | 17.7 | 0.13 | 19.88 | 2.6 | 1.71E-02 | 0 | 0 | 0 | 0.0013 | 0.146 | 16.2724 | 0.0003 | 0.0003 | 0.0003 | 0 | 0 | 0 | N | N | N | N | N | N | N | N | N | N
140245 | 66.3 | 45.217 | 192 | 142.4 | 83.5 | 98 | 29.2 | 65.8 | 97.8 | 124.6 | 102.2 | 1.2 | 0.7032 | 29.318 | 624 | 661 | 272.702 | 130.115 | -1.1 | -1.1 | 0 | 17.2 | 0.13 | 19.9 | 2.6 | 4.54E-03 | 0 | 0 | 0 | 0.0012 | 0.1414 | 16.2523 | 0.0003 | 0.0003 | 0.0003 | 0 | 0 | 0 | N | N | N | N | N | N | N | N | N | N
140246 | 65.8 | 44.857 | 191.9 | 142.3 | 83.5 | 98 | 29.2 | 65.8 | 97.9 | 124.7 | 102.1 | 1.2 | 1.0289 | 29.3243 | 623.5 | 661 | 317.566 | 151.632 | -1.2 | -1.1 | 0 | 18.7 | 0.28 | 19.54 | 2.5 | 1.00E-02 | 0 | 0 | 0 | 0.0016 | 0.373 | 18.5994 | 0.0003 | 0.0004 | 0.0004 | 0 | 0 | 0 | N | N | N | N | N | N | N | N | N | N
140247 | 65.3 | 44.527 | 191.9 | 142.2 | 83.5 | 98 | 29.2 | 65.8 | 97.8 | 124.8 | 102 | 1.2 | 1.1862 | 29.3328 | 623.6 | 661 | 348.921 | 166.639 | -1.1 | -1.1 | 0 | 19.7 | 1.3 | 17.75 | 2.5 | 1.46E-02 | 0 | 0 | 0 | 0.0018 | 1.8689 | 18.5693 | 0.0004 | 0.0004 | 0.0004 | 0 | 0 | 0 | N | N | N | N | N | N | N | N | N | N
140248 | 65.1 | 44.391 | 191.9 | 145.4 | 83.5 | 98 | 29.2 | 65.8 | 97.8 | 125 | 104.8 | 1.4 | 1.2696 | 29.3375 | 624.3 | 661 | 366.237 | 174.816 | -1.3 | -1.2 | 0 | 18.5 | 3.55 | 14.01 | 2.6 | 2.28E-02 | 0 | 0 | 0 | 0.0018 | 5.3621 | 15.3764 | 0.0004 | 0.0004 | 0.0004 | 0 | 0 | 32.72 | N | N | N | N | N | N | N | N | N | N
140249 | 65.8 | 44.863 | 191.9 | 146.3 | 83.5 | 98 | 29.2 | 65.8 | 97.8 | 125.4 | 105.6 | 1.5 | 1.4786 | 29.3413 | 625.4 | 661.5 | 396.469 | 189.076 | -2.1 | -2.1 | 0 | 17.1 | 6.33 | 9.55 | 3.1 | 2.02E-02 | 0 | 0 | 0 | 0.0018 | 10.3352 | 11.3389 | 0.0005 | 0.0005 | 0.0005 | 0 | 0 | 70.09 | N | N | N | N | N | N | N | N | N | N
140250 | 66.8 | 45.553 | 191.9 | 147.4 | 83.5 | 98 | 29.2 | 65.8 | 97.8 | 125.9 | 106.6 | 1.6 | 1.8467 | 29.356 | 627.1 | 662 | 441.843 | 210.497 | -2.8 | -2.7 | -0.1 | 17.4 | 8.71 | 5.94 | 3.9 | 1.49E-02 | 0 | 0 | 0 | 0.002 | 15.832 | 7.8483 | 0.0007 | 0.0008 | 0.0008 | 0 | 0 | 118.79 | N | N | N | N | N | N | N | N | N | N
140251 | 67.8 | 46.261 | 192.2 | 148.2 | 83.4 | 98 | 29.2 | 65.8 | 97.7 | 125.9 | 107.4 | 1.6 | 2.4125 | 29.3696 | 629.2 | 663.1 | 506.855 | 241.118 | -3 | -3 | -0.1 | 17.6 | 9.99 | 3.74 | 4.7 | 9.46E-07 | 0 | 0 | 0 | 0.0023 | 20.807 | 5.6587 | 0.001 | 0.0011 | 0.0011 | 0 | 0 | 153.87 | N | N | N | N | N | N | N | N | N | N
140252 | 68.8 | 46.926 | 192.2 | 151 | 83.5 | 98 | 29.2 | 65.8 | 97.8 | 126.3 | 109.8 | 1.9 | 2.8936 | 29.3892 | 632.1 | 663.8 | 555.535 | 263.758 | -3 | -3 | -0.1 | 17.1 | 10.43 | 2.66 | 5.8 | 8.66E-07 | 0 | 0 | 0 | 0.0025 | 23.7446 | 4.4026 | 0.0014 | 0.0015 | 0.0015 | 0 | 0 | 158.36 | N | N | N | N | N | N | N | N | N | Y
140253 | 69.4 | 47.342 | 192.3 | 151.6 | 83.5 | 98 | 29.2 | 65.8 | 97.8 | 126.9 | 110.4 | 1.9 | 3.6507 | 29.4111 | 634.6 | 664.9 | 627.455 | 297.437 | -3 | -3 | -0.1 | 17 | 10.6 | 2.14 | 6.7 | 7.68E-07 | 0 | 0 | 0 | 0.0028 | 27.2131 | 3.996 | 0.0018 | 0.0019 | 0.0019 | 0 | 0 | 173.9 | N | N | N | N | N | N | N | N | N | Y
140254 | 69.9 | 47.69 | 192.5 | 154.6 | 83.5 | 98 | 29.2 | 65.8 | 97.7 | 127.2 | 113 | 2.1 | 3.8605 | 29.4079 | 637 | 666 | 647.109 | 306.05 | -3.1 | -3 | -0.1 | 17 | 10.55 | 1.93 | 7.3 | 1.33E-03 | 0 | 0 | 0 | 0.0029 | 27.8847 | 3.7048 | 0.002 | 0.0021 | 0.0021 | 0 | 0 | 193.13 | N | N | N | N | N | N | N | N | N | Y
140255 | 70.2 | 47.883 | 192.6 | 155.6 | 83.4 | 98 | 29.2 | 65.7 | 97.5 | 127.2 | 113.9 | 2.2 | 3.7648 | 29.4039 | 639.2 | 667 | 639.25 | 301.685 | -3.1 | -3.1 | -0.1 | 17 | 10.48 | 1.86 | 7.7 | 7.57E-07 | 0 | 0 | 0 | 0.0028 | 27.2995 | 3.5241 | 0.0021 | 0.0022 | 0.0022 | 0 | 0 | 196.4 | N | N | N | N | N | N | N | N | N | Y
140256 | 71 | 48.399 | 192.9 | 155.4 | 83.4 | 98 | 29.2 | 65.7 | 97.4 | 127.1 | 113.7 | 2.2 | 3.5954 | 29.3952 | 640.8 | 668.1 | 624.603 | 294.266 | -3.2 | -3.1 | -0.1 | 16.5 | 10.55 | 1.8 | 8 | 7.77E-07 | 0 | 0 | 0 | 0.0027 | 26.798 | 3.3276 | 0.0021 | 0.0022 | 0.0022 | 0 | 0 | 194.23 | N | N | N | N | N | N | N | N | N | Y
140257 | 71.3 | 48.61 | 193.1 | 155.3 | 83.4 | 98 | 29.2 | 65.7 | 97.5 | 127.2 | 113.6 | 2.2 | 3.4515 | 29.3956 | 642.1 | 668.8 | 611.774 | 287.879 | -3.3 | -3.2 | -0.1 | 16.1 | 10.71 | 1.71 | 8.3 | 7.94E-07 | 0 | 0 | 0 | 0.0025 | 26.6183 | 3.0839 | 0.0022 | 0.0023 | 0.0023 | 0 | 0 | 198.93 | N | N | N | N | N | N | N | N | N | Y
140258 | 71.5 | 48.747 | 193.4 | 155 | 83.4 | 98 | 29.2 | 65.7 | 97.5 | 127.3 | 113.4 | 2.2 | 3.4475 | 29.3902 | 643.4 | 669.4 | 611.878 | 287.528 | -3.2 | -3.2 | -0.1 | 16.8 | 10.85 | 1.59 | 8.7 | 7.94E-07 | 0 | 0 | 0 | 0.0027 | 26.9472 | 2.8731 | 0.0023 | 0.0024 | 0.0024 | 0 | 0 | 196.48 | N | N | N | N | N | N | N | N | N | Y
140259 | 71.3 | 48.635 | 193.8 | 154.8 | 83.4 | 97.9 | 29.2 | 65.7 | 97.5 | 127.5 | 113.2 | 2.2 | 3.5128 | 29.384 | 644.7 | 670.1 | 618.302 | 290.152 | -3.2 | -3.2 | -0.1 | 18.6 | 10.94 | 1.5 | 9 | 7.87E-07 | 0 | 0 | 0 | 0.003 | 27.3984 | 2.7288 | 0.0024 | 0.0025 | 0.0025 | 0 | 0 | 198.74 | N | N | N | N | N | N | N | N | N | Y
140300 | 71.5 | 48.728 | 194.3 | 154.8 | 83.4 | 97.9 | 29.2 | 65.7 | 97.4 | 127.6 | 113.2 | 2.2 | 3.6135 | 29.3765 | 646.1 | 671.3 | 627.851 | 294.174 | -3.3 | -3.3 | -0.1 | 20 | 10.96 | 1.45 | 9.4 | 7.76E-07 | 0 | 0 | 0 | 0.0032 | 27.845 | 2.6702 | 0.0025 | 0.0026 | 0.0026 | 0 | 0 | 197.16 | N | N | N | N | N | N | N | N | N | Y
140301 | 71.7 | 48.902 | 194.7 | 155.1 | 83.4 | 97.9 | 29.2 | 65.7 | 97.4 | 127.7 | 113.5 | 2.2 | 3.3878 | 29.3753 | 647.2 | 672.1 | 606.927 | 284.08 | -3.4 | -3.3 | -0.1 | 20 | 10.88 | 1.48 | 9.9 | 8.04E-07 | 0 | 0 | 0 | 0.0031 | 26.6918 | 2.64 | 0.0025 | 0.0027 | 0.0027 | 0 | 0 | 198.73 | N | N | N | N | N | N | N | N | N | Y
140302 | 71.9 | 49.014 | 195 | 155 | 83.4 | 97.9 | 29.2 | 65.7 | 97.4 | 127.8 | 113.4 | 2.2 | 2.4782 | 29.3607 | 647.8 | 672.8 | 516.63 | 241.562 | -3.3 | -3.2 | -0.1 | 19.8 | 10.03 | 1.93 | 10.2 | 9.47E-07 | 0 | 0 | 0 | 0.0026 | 20.9223 | 2.92 | 0.0022 | 0.0023 | 0.0023 | 0 | 0 | 200.62 | N | N | N | N | N | N | N | N | N | Y
140303 | 72.6 | 49.498 | 195.5 | 154.8 | 83.4 | 97.9 | 29.2 | 65.7 | 97.3 | 127.8 | 113.2 | 2.2 | 1.8394 | 29.343 | 647.6 | 673.7 | 445.729 | 208.333 | -3.2 | -3.1 | -0.1 | 19.5 | 7.79 | 3.38 | 10 | 1.10E-06 | 0 | 0 | 0 | 0.0022 | 14.0139 | 4.4243 | 0.0019 | 0.002 | 0.002 | 0 | 0 | 162.2 | N | N | N | N | N | N | N | N | N | Y
140304 | 72.3 | 49.312 | 195.9 | 148.2 | 83.3 | 97.9 | 29.2 | 65.6 | 96.9 | 127.7 | 107.4 | 1.6 | 1.2721 | 29.3208 | 646.7 | 674.3 | 369.812 | 172.849 | -2.9 | -2.8 | -0.1 | 18.4 | 5.51 | 5.69 | 9.4 | 1.33E-06 | 0 | 0 | 0 | 0.0017 | 8.2306 | 6.1798 | 0.0015 | 0.0015 | 0.0015 | 0 | 0 | 19.87 | N | N | N | N | N | N | N | N | N | N
140305 | 71.8 | 48.945 | 196.2 | 144.5 | 83.3 | 97.9 | 29.2 | 65.5 | 96.7 | 126.8 | 104 | 1.4 | 1.15 | 29.3208 | 645.4 | 675.1 | 352.423 | 164.92 | -2.3 | -2.2 | 0 | 17.5 | 5.56 | 6.89 | 8.5 | 1.39E-06 | 0 | 0 | 0 | 0.0016 | 7.9184 | 7.1336 | 0.0013 | 0.0013 | 0.0013 | 0 | 0 | 16.82 | N | N | N | N | N | N | N | N | N | N
140306 | 71.6 | 48.827 | 196.5 | 143.9 | 83.4 | 97.9 | 29.2 | 65.6 | 96.9 | 126 | 103.5 | 1.3 | 1.4349 | 29.3338 | 644.7 | 675.6 | 393.849 | 184.502 | -2.1 | -2 | 0 | 16.7 | 7.8 | 5.69 | 7.6 | 1.24E-06 | 0 | 0 | 0 | 0.0017 | 12.4313 | 6.5858 | 0.0013 | 0.0013 | 0.0013 | 0 | 0 | 114.6 | N | N | N | N | N | N | N | N | N | N
140307 | 71.6 | 48.79 | 196.8 | 146.2 | 83.4 | 97.9 | 29.1 | 65.6 | 97 | 125.5 | 105.6 | 1.5 | 1.5999 | 29.3325 | 644.7 | 675.8 | 416.2 | 194.97 | -2.8 | -2.7 | -0.1 | 16.9 | 9.66 | 3.88 | 7.6 | 1.17E-06 | 0 | 0 | 0 | 0.0018 | 16.2693 | 4.745 | 0.0013 | 0.0014 | 0.0014 | 0 | 0 | 124.65 | N | N | N | N | N | N | N | N | N | N
140308 | 71.8 | 48.933 | 196.9 | 148 | 83.4 | 97.9 | 29.1 | 65.6 | 97 | 125.4 | 107.1 | 1.6 | 1.5976 | 29.3375 | 644.8 | 676 | 415.847 | 194.812 | -3.1 | -3.1 | -0.1 | 18.3 | 10.27 | 2.79 | 8 | 1.17E-06 | 0 | 0 | 0 | 0.002 | 17.2728 | 3.4091 | 0.0014 | 0.0015 | 0.0015 | 0 | 0 | 122.14 | N | N | N | N | N | N | N | N | N | N
140309 | 71.8 | 48.921 | 197.1 | 148.8 | 83.4 | 97.9 | 29.1 | 65.6 | 97 | 125.5 | 107.8 | 1.7 | 1.5389 | 29.3323 | 645.2 | 676.5 | 408.309 | 191.177 | -3.4 | -3.3 | -0.1 | 18.9 | 10.31 | 2.32 | 8.4 | 1.20E-06 | 0 | 0 | 0 | 0.002 | 17.0227 | 2.7804 | 0.0015 | 0.0015 | 0.0015 | 0 | 0 | 117.35 | N | N | N | N | N | N | N | N | N | N
140310 | 72.2 | 49.206 | 197.1 | 148.5 | 83.4 | 97.9 | 29.1 | 65.5 | 96.8 | 125.7 | 107.6 | 1.7 | 1.5428 | 29.3332 | 645.4 | 676.9 | 408.883 | 191.42 | -3.5 | -3.4 | -0.1 | 18.4 | 10.33 | 2.12 | 8.7 | 1.19E-06 | 0 | 0 | 0 | 0.0019 | 17.0813 | 2.5529 | 0.0015 | 0.0016 | 0.0016 | 0 | 0 | 119.59 | N | N | N | N | N | N | N | N | N | N
140311 | 72.8 | 49.641 | 197.2 | 148.6 | 83.3 | 97.9 | 29.1 | 65.4 | 96.6 | 125.8 | 107.7 | 1.7 | 1.5131 | 29.3297 | 645.7 | 677.4 | 404.998 | 189.529 | -3.4 | -3.4 | -0.1 | 18.3 | 10.25 | 2.07 | 8.9 | 1.21E-06 | 0 | 0 | 0 | 0.0019 | 16.769 | 2.4664 | 0.0015 | 0.0016 | 0.0016 | 0 | 0 | 116.16 | N | N | N | N | N | N | N | N | N | N
140312 | 73 | 49.79 | 197.2 | 148.2 | 83.3 | 97.9 | 29.1 | 65.4 | 96.5 | 126 | 107.3 | 1.6 | 1.6268 | 29.3286 | 645.7 | 678 | 419.511 | 196.318 | -3.4 | -3.3 | -0.1 | 19 | 10.4 | 1.97 | 9 | 1.16E-06 | 0 | 0 | 0 | 0.0021 | 17.6226 | 2.4316 | 0.0016 | 0.0017 | 0.0017 | 0 | 0 | 108.99 | N | N | N | N | N | N | N | N | N | Y
140313 | 73.3 | 49.971 | 197.2 | 148.1 | 83.3 | 97.9 | 29.1 | 65.4 | 96.5 | 126.2 | 107.3 | 1.6 | 2.1525 | 29.3458 | 646.1 | 678.3 | 481.636 | 225.431 | -3.4 | -3.3 | -0.1 | 20 | 10.95 | 1.69 | 9.3 | 1.01E-06 | 0 | 0 | 0 | 0.0025 | 21.3233 | 2.3966 | 0.0019 | 0.002 | 0.002 | 0 | 0 | 130.37 | N | N | N | N | N | N | N | N | N | Y
140314 | 73.5 | 50.101 | 197.2 | 149.6 | 83.3 | 97.9 | 29.1 | 65.5 | 96.6 | 126.3 | 108.6 | 1.7 | 2.7409 | 29.3574 | 647.1 | 678.7 | 544.728 | 254.832 | -3.2 | -3.1 | -0.1 | 19.9 | 11.24 | 1.42 | 9.9 | 8.96E-07 | 0 | 0 | 0 | 0.0028 | 24.7329 | 2.277 | 0.0023 | 0.0024 | 0.0024 | 0 | 0 | 156.04 | N | N | N | N | N | N | N | N | N | Y
140315 | 74 | 50.43 | 197.2 | 153.5 | 83.3 | 97.9 | 29.1 | 65.5 | 96.6 | 126.3 | 112 | 2.1 | 2.9415 | 29.3629 | 648.5 | 679.1 | 565.066 | 264.057 | -3.2 | -3.1 | -0.1 | 19.7 | 11.06 | 1.36 | 10.6 | 8.65E-07 | 0 | 0 | 0 | 0.0029 | 25.227 | 2.2473 | 0.0025 | 0.0027 | 0.0027 | 0 | 0 | 165.16 | N | N | N | N | N | N | N | N | N | Y
140316 | 74.8 | 51.021 | 197.2 | 154.7 | 83.3 | 97.9 | 29.1 | 65.5 | 96.6 | 126.4 | 113.1 | 2.1 | 2.7937 | 29.3624 | 650 | 679.9 | 550.853 | 257.076 | -3.3 | -3.2 | -0.1 | 20.6 | 10.78 | 1.45 | 11.2 | 8.89E-07 | 0 | 0 | 0 | 0.0029 | 23.9372 | 2.3434 | 0.0026 | 0.0027 | 0.0027 | 0 | 0 | 164.26 | N | N | N | N | N | N | N | N | N | Y
140317 | 75.3 | 51.363 | 197.2 | 154.6 | 83.3 | 97.9 | 29.1 | 65.5 | 96.6 | 126.4 | 113 | 2.1 | 2.4145 | 29.3543 | 651.3 | 680.1 | 512.298 | 238.742 | -3.4 | -3.4 | -0.1 | 21.7 | 10.61 | 1.59 | 11.5 | 9.57E-07 | 0 | 0 | 0 | 0.0029 | 21.8704 | 2.3772 | 0.0025 | 0.0026 | 0.0026 | 0 | 0 | 163.26 | N | N | N | N | N | N | N | N | N | Y
140318 | 76 | 51.816 | 197.4 | 153.7 | 83.3 | 97.9 | 29.1 | 65.5 | 96.6 | 126.6 | 112.3 | 2.1 | 2.1413 | 29.3482 | 651.8 | 680.5 | 482.88 | 224.876 | -3.5 | -3.5 | -0.1 | 22.4 | 10.52 | 1.71 | 11.6 | 1.02E-06 | 0 | 0 | 0 | 0.0028 | 20.4319 | 2.4202 | 0.0024 | 0.0025 | 0.0025 | 0 | 0 | 150.97 | N | N | N | N | N | N | N | N | N | Y
140319 | 76.9 | 52.437 | 197.6 | 152.6 | 83.3 | 97.9 | 29.1 | 65.4 | 96.6 | 126.9 | 111.2 | 2 | 1.8444 | 29.3354 | 651.6 | 681.2 | 447.096 | 208.156 | -3.6 | -3.5 | -0.1 | 22.4 | 10.06 | 2.04 | 11.6 | 1.10E-06 | 0 | 0 | 0 | 0.0026 | 18.0863 | 2.6648 | 0.0022 | 0.0023 | 0.0023 | 0 | 0 | 140.43 | N | N | N | N | N | N | N | N | N | Y
140320 | 77.7 | 52.953 | 197.7 | 151.1 | 83.3 | 97.9 | 29.1 | 65.4 | 96.3 | 127.5 | 109.9 | 1.9 | 1.2695 | 29.3163 | 651 | 681.9 | 370.586 | 172.518 | -3.5 | -3.5 | -0.1 | 21.9 | 9.12 | 2.69 | 11.5 | 1.33E-06 | 0 | 0 | 0 | 0.0021 | 13.5929 | 2.9106 | 0.0018 | 0.0019 | 0.0019 | 0 | 0 | 106.23 | N | N | N | N | N | N | N | N | N | Y
140321 | 77.7 | 53.003 | 197.7 | 148.3 | 83.3 | 97.9 | 29.1 | 65.4 | 96.2 | 127.6 | 107.4 | 1.6 | 1.0643 | 29.3129 | 649.7 | 682.5 | 340.123 | 158.498 | -3.5 | -3.4 | -0.1 | 21.2 | 8.4 | 3.44 | 10.8 | 1.45E-06 | 0 | 0 | 0 | 0.0018 | 11.4935 | 3.4183 | 0.0015 | 0.0016 | 0.0016 | 0 | 0 | 71.45 | N | N | N | N | N | N | N | N | N | N
140322 | 77.6 | 52.941 | 197.7 | 146.3 | 83.3 | 97.9 | 29.1 | 65.4 | 96.3 | 127.7 | 105.6 | 1.5 | 1.0419 | 29.315 | 648.6 | 682.5 | 336.377 | 156.918 | -3.4 | -3.3 | -0.1 | 20 | 8.05 | 4.03 | 10.1 | 1.46E-06 | 0 | 0 | 0 | 0.0017 | 10.9045 | 3.9726 | 0.0014 | 0.0015 | 0.0015 | 0 | 0 | 67.32 | N | N | N | N | N | N | N | N | N | N
140323 | 77.4 | 52.798 | 197.7 | 145.8 | 83.3 | 97.9 | 29.1 | 65.4 | 96.3 | 128 | 105.2 | 1.5 | 1.067 | 29.3122 | 647.8 | 682.5 | 340.208 | 158.817 | -3.3 | -3.2 | -0.1 | 19.1 | 7.8 | 4.46 | 9.5 | 1.44E-06 | 0 | 0 | 0 | 0.0017 | 10.6936 | 4.4495 | 0.0014 | 0.0014 | 0.0014 | 0 | 0 | 64.63 | N | N | N | N | N | N | N | N | N | N
140324 | 77.5 | 52.848 | 197.7 | 145.5 | 83.3 | 97.9 | 29.1 | 65.5 | 96.6 | 128.1 | 104.9 | 1.4 | 1.1816 | 29.3137 | 647.1 | 682.3 | 357.9 | 167.177 | -3.2 | -3.1 | -0.1 | 18.1 | 7.78 | 4.62 | 9 | 1.37E-06 | 0 | 0 | 0 | 0.0017 | 11.2279 | 4.8514 | 0.0014 | 0.0014 | 0.0014 | 0 | 0 | 58.67 | N | N | N | N | N | N | N | N | N | N
140325 | 77.5 | 52.872 | 197.7 | 145.8 | 83.3 | 97.9 | 29.1 | 65.6 | 97 | 128.1 | 105.2 | 1.5 | 1.4817 | 29.323 | 646.9 | 682.5 | 400.458 | 187.15 | -3.2 | -3.2 | -0.1 | 16.5 | 8.31 | 4.3 | 8.9 | 2.96E-02 | 0 | 0 | 0 | 0.0017 | 13.4291 | 5.0525 | 0.0015 | 0.0016 | 0.0016 | 0 | 0 | 77.65 | N | N | N | N | N | N | N | N | N | N
140326 | 77.8 | 53.071 | 197.4 | 147.1 | 83.3 | 97.9 | 29.1 | 65.7 | 97.3 | 128.1 | 106.3 | 1.6 | 1.7657 | 29.3234 | 647.3 | 682.3 | 437.69 | 204.49 | -3.4 | -3.3 | -0.1 | 15.3 | 9.01 | 3.73 | 9.1 | 2.39E-03 | 0 | 0 | 0 | 0.0017 | 15.9086 | 4.7876 | 0.0017 | 0.0018 | 0.0018 | 0 | 0 | 109.29 | N | N | N | N | N | N | N | N | N | Y
140327 | 78.4 | 53.457 | 197.3 | 148.7 | 83.3 | 97.9 | 29.1 | 65.7 | 97.4 | 128.1 | 107.8 | 1.7 | 1.771 | 29.3239 | 648.1 | 683 | 438.611 | 204.78 | -3.5 | -3.4 | -0.1 | 14.7 | 9.27 | 3.34 | 9.4 | 1.12E-06 | 0 | 0 | 0 | 0.0017 | 16.3865 | 4.296 | 0.0017 | 0.0018 | 0.0018 | 0 | 0 | 118.63 | N | N | N | N | N | N | N | N | N | Y
140328 | 78.9 | 53.805 | 197.1 | 149.1 | 83.3 | 97.9 | 29.1 | 65.8 | 97.6 | 128.3 | 108.2 | 1.7 | 1.6489 | 29.326 | 648.9 | 683 | 423.318 | 197.496 | -3.5 | -3.4 | -0.1 | 14.9 | 9.2 | 3.21 | 9.9 | 1.16E-06 | 0 | 0 | 0 | 0.0016 | 15.6839 | 3.9809 | 0.0018 | 0.0019 | 0.0019 | 0 | 0 | 111.65 | N | N | N | N | N | N | N | N | N | Y
140329 | 79 | 53.892 | 196.8 | 148.5 | 83.3 | 97.9 | 29.1 | 65.8 | 97.7 | 128.3 | 107.6 | 1.7 | 1.5058 | 29.3245 | 649.5 | 683.9 | 404.638 | 188.675 | -3.5 | -3.4 | -0.1 | 15.6 | 9.13 | 3.21 | 10.1 | 1.21E-06 | 0 | 0 | 0 | 0.0016 | 14.8673 | 3.7992 | 0.0017 | 0.0018 | 0.0018 | 0 | 0 | 109.06 | N | N | N | N | N | N | N | N | N | Y
140330 | 79.2 | 54.003 | 196.5 | 148.1 | 83.3 | 97.9 | 29.1 | 65.8 | 97.7 | 128.3 | 107.2 | 1.6 | 1.3826 | 29.3171 | 649.2 | 684.3 | 387.73 | 180.796 | -3.5 | -3.4 | -0.1 | 16.1 | 9.07 | 3.25 | 10.2 | 1.27E-06 | 0 | 0 | 0 | 0.0016 | 14.153 | 3.6925 | 0.0017 | 0.0018 | 0.0018 | 0 | 0 | 104.71 | N | N | N | N | N | N | N | N | N | Y
140331 | 79.2 | 53.991 | 196.3 | 147.5 | 83.3 | 97.9 | 29.1 | 65.8 | 97.7 | 128.6 | 106.7 | 1.6 | 1.3546 | 29.318 | 649 | 684.8 | 383.847 | 179.023 | -3.4 | -3.4 | -0.1 | 15.8 | 8.97 | 3.33 | 10.2 | 1.28E-06 | 0 | 0 | 0 | 0.0016 | 13.8609 | 3.7483 | 0.0017 | 0.0017 | 0.0017 | 0 | 0 | 97.23 | N | N | N | N | N | N | N | N | N | Y
140332 | 79.2 | 54.01 | 196.2 | 146.9 | 83.3 | 97.9 | 29.1 | 65.7 | 97.5 | 128.6 | 106.2 | 1.5 | 1.3176 | 29.3193 | 649 | 684.7 | 378.577 | 176.568 | -3.3 | -3.3 | -0.1 | 16.6 | 8.83 | 3.48 | 10 | 1.30E-06 | 0 | 0 | 0 | 0.0016 | 13.4641 | 3.8537 | 0.0016 | 0.0017 | 0.0017 | 0 | 0 | 94.02 | N | N | N | N | N | N | N | N | N | Y
140333 | 79.9 | 54.476 | 196.1 | 146.7 | 83.3 | 97.9 | 29.1 | 65.6 | 97.2 | 128.7 | 106 | 1.5 | 1.2303 | 29.3173 | 649 | 685 | 365.674 | 170.539 | -3.3 | -3.2 | -0.1 | 17.8 | 8.4 | 3.87 | 9.9 | 1.34E-06 | 0 | 0 | 0 | 0.0017 | 12.3669 | 4.1474 | 0.0015 | 0.0016 | 0.0016 | 0 | 0 | 91.55 | N | N | N | N | N | N | N | N | N | Y
140334 | 80.4 | 54.824 | 195.8 | 146.4 | 83.3 | 97.9 | 29.1 | 65.6 | 97.1 | 128.8 | 105.8 | 1.5 | 1.2794 | 29.3175 | 648.9 | 685.4 | 372.842 | 173.91 | -3.3 | -3.2 | -0.1 | 18.7 | 7.22 | 4.9 | 9.9 | 1.32E-06 | 0 | 0 | 0 | 0.0018 | 10.8478 | 5.3546 | 0.0016 | 0.0016 | 0.0016 | 0 | 0 | 69.26 | N | N | N | N | N | N | N | N | N | N
140335 | 80.5 | 54.892 | 195.6 | 145 | 83.3 | 97.9 | 29.1 | 65.5 | 96.9 | 128.8 | 104.4 | 1.4 | 1.1961 | 29.3127 | 648.6 | 685.5 | 360.541 | 168.184 | -3.1 | -3.1 | -0.1 | 19.6 | 5.72 | 6.54 | 9.6 | 1.37E-06 | 0 | 0 | 0 | 0.0018 | 8.3021 | 6.9107 | 0.0015 | 0.0015 | 0.0015 | 0 | 0 | 22.45 | N | N | N | N | N | N | N | N | N | N
140336 | 80.4 | 54.786 | 195.5 | 144 | 83.3 | 97.9 | 29.1 | 65.5 | 96.8 | 128.3 | 103.6 | 1.3 | 1.1349 | 29.3115 | 648.2 | 685.7 | 351.173 | 163.867 | -2.8 | -2.8 | -0.1 | 18.1 | 4.78 | 8.17 | 9 | 1.40E-06 | 0 | 0 | 0 | 0.0016 | 6.7661 | 8.406 | 0.0013 | 0.0014 | 0.0014 | 0 | 0 | 26.63 | N | N | N | N | N | N | N | N | N | N
140337 | 80 | 54.525 | 195.3 | 143.3 | 83.3 | 97.9 | 29.1 | 65.5 | 96.7 | 127.7 | 103 | 1.3 | 1.1091 | 29.3106 | 647.9 | 686.1 | 346.977 | 161.952 | -2.7 | -2.7 | -0.1 | 15.3 | 4.76 | 8.82 | 8.5 | 1.42E-06 | 0 | 0 | 0 | 0.0014 | 6.6629 | 8.9636 | 0.0012 | 0.0013 | 0.0013 | 0 | 0 | 30.03 | N | N | N | N | N | N | N | N | N | N
140338 | 79 | 53.848 | 195.1 | 143.3 | 83.3 | 97.9 | 29.1 | 65.5 | 96.7 | 127.3 | 103 | 1.3 | 1.3077 | 29.3172 | 647.5 | 686.1 | 375.655 | 175.432 | -2.7 | -2.7 | -0.1 | 14 | 6.11 | 7.85 | 8 | 3.17E-03 | 0 | 0 | 0 | 0.0014 | 9.2547 | 8.643 | 0.0013 | 0.0013 | 0.0013 | 0 | 0 | 37.74 | N | N | N | N | N | N | N | N | N | N
140339 | 77.8 | 53.028 | 194.8 | 145 | 83.3 | 97.8 | 29.1 | 65.5 | 96.7 | 126.9 | 104.4 | 1.4 | 1.7667 | 29.3318 | 648 | 685.9 | 437.37 | 204.273 | -2.9 | -2.9 | -0.1 | 14.4 | 8.08 | 5.63 | 8 | 1.06E-02 | 0 | 0 | 0 | 0.0016 | 14.2569 | 7.2235 | 0.0015 | 0.0016 | 0.0016 | 0 | 0 | 111.42 | N | N | N | N | N | N | N | N | N | Y
140340 | 77 | 52.524 | 194.6 | 148.1 | 83.2 | 97.8 | 29.1 | 65.5 | 96.6 | 127.2 | 107.3 | 1.6 | 2.0895 | 29.3338 | 649.4 | 686.1 | 476.522 | 222.283 | -3.3 | -3.2 | -0.1 | 16.3 | 9.55 | 3.82 | 8.9 | 1.03E-06 | 0 | 0 | 0 | 0.002 | 18.335 | 5.3352 | 0.0018 | 0.0019 | 0.0019 | 0 | 0 | 138.13 | N | N | N | N | N | N | N | N | N | Y
140341 | 76.4 | 52.058 | 194.2 | 150.7 | 83.2 | 97.8 | 29.1 | 65.4 | 96.4 | 127.5 | 109.6 | 1.8 | 2.0675 | 29.3257 | 650.9 | 686.6 | 474.059 | 220.778 | -3.3 | -3.2 | -0.1 | 17.5 | 9.76 | 3.2 | 10 | 1.03E-06 | 0 | 0 | 0 | 0.0021 | 18.6089 | 4.432 | 0.002 | 0.0021 | 0.0021 | 0 | 0 | 143.4 | N | N | N | N | N | N | N | N | N | Y
140342 | 75.8 | 51.679 | 194 | 151.3 | 83.2 | 97.8 | 29.1 | 65.4 | 96.4 | 127.9 | 110.1 | 1.9 | 1.6393 | 29.3122 | 651.9 | 687.2 | 421.416 | 195.989 | -3.2 | -3.1 | -0.1 | 18.4 | 8.05 | 4.19 | 10.8 | 1.17E-06 | 0 | 0 | 0 | 0.002 | 13.6244 | 5.1574 | 0.0019 | 0.002 | 0.002 | 0 | 0 | 122.97 | N | N | N | N | N | N | N | N | N | Y
140343 | 75 | 51.157 | 193.8 | 148.1 | 83.1 | 97.8 | 29.1 | 65.4 | 96.4 | 128 | 107.2 | 1.6 | 1.1209 | 29.3004 | 651.9 | 687.9 | 348.409 | 161.978 | -3.1 | -3 | -0.1 | 18.5 | 4.9 | 7.12 | 10.7 | 1.42E-06 | 0 | 0 | 0 | 0.0016 | 6.8519 | 7.2361 | 0.0016 | 0.0016 | 0.0016 | 0 | 0 | 7.26 | N | N | N | N | N | N | N | N | N | N
140344 | 74 | 50.468 | 193.7 | 143.4 | 83.2 | 97.8 | 29.1 | 65.4 | 96.4 | 127.4 | 103.1 | 1.3 | 1.1969 | 29.3012 | 650.7 | 688.4 | 358.743 | 166.964 | -2.3 | -2.3 | 0 | 18.9 | 2.4 | 11.06 | 9.7 | 1.38E-06 | 0 | 0 | 0 | 0.0017 | 3.4616 | 11.5904 | 0.0015 | 0.0015 | 0.0015 | 0 | 0 | 0 | N | N | N | N | N | N | N | N | N | N
140345 | 73.2 | 49.915 | 193.8 | 143 | 83.2 | 97.8 | 29.1 | 65.3 | 96.2 | 126.6 | 102.7 | 1.2 | 1.549 | 29.3097 | 650 | 688.6 | 410.306 | 191.141 | -1.5 | -1.5 | 0 | 19.8 | 1.14 | 14.35 | 8.5 | 5.64E-03 | 0 | 0 | 0 | 0.0021 | 1.8852 | 17.2189 | 0.0015 | 0.0015 | 0.0015 | 0 | 0 | 0 | N | N | N | N | N | N | N | N | N | N
140346 | 72.1 | 49.175 | 193.9 | 144.4 | 83.2 | 97.8 | 29.1 | 65.3 | 96.1 | 126.1 | 103.9 | 1.3 | 1.3123 | 29.3032 | 649.9 | 688.4 | 376.345 | 175.291 | -1.3 | -1.2 | 0 | 19.8 | 1.29 | 15.43 | 7.3 | 6.87E-04 | 0 | 0 | 0 | 0.0019 | 1.9502 | 16.9795 | 0.0012 | 0.0012 | 0.0012 | 0 | 0 | 0 | N | N | N | N | N | N | N | N | N | N
140347 | 71.4 | 48.653 | 194 | 143.3 | 83.1 | 97.8 | 29.1 | 65.3 | 96.1 | 125.6 | 103 | 1.3 | 0.9957 | 29.2977 | 649.5 | 688.4 | 328.68 | 153.122 | -1.4 | -1.3 | 0 | 18.6 | 2.71 | 14.12 | 6.7 | 2.05E-02 | 0 | 0 | 0 | 0.0016 | 3.5887 | 13.5746 | 0.0009 | 0.001 | 0.001 | 0 | 0 | 22.65 | N | N | N | N | N | N | N | N | N | N
140348 | 70.9 | 48.368 | 193.8 | 144.6 | 83.1 | 97.8 | 29.1 | 65.3 | 96.1 | 125.3 | 104.1 | 1.4 | 0.9492 | 29.293 | 649.1 | 688.4 | 320.909 | 149.526 | -2.1 | -2.1 | 0 | 17.4 | 3.47 | 13.02 | 6.5 | 3.08E-02 | 0 | 0 | 0 | 0.0014 | 4.4783 | 12.22 | 0.0009 | 0.0009 | 0.0009 | 0 | 0 | 50.61 | N | N | N | N | N | N | N | N | N | N
140349 | 69.8 | 47.616 | 193.6 | 143.8 | 83.2 | 97.8 | 29.1 | 65.3 | 96 | 125.5 | 103.5 | 1.3 | 0.8505 | 29.2877 | 648.7 | 688.6 | 303.38 | 141.388 | -2.6 | -2.6 | -0.1 | 16.5 | 2.51 | 13.85 | 6.5 | 2.36E-02 | 0 | 0 | 0 | 0.0013 | 3.0606 | 12.2941 | 0.0008 | 0.0009 | 0.0009 | 0 | 0 | 0 | N | N | N | N | N | N | N | N | N | N
140350 | 69 | 47.056 | 193.4 | 142.5 | 83.2 | 97.8 | 29.1 | 65.1 | 95.5 | 125.3 | 102.2 | 1.2 | 0.9278 | 29.2946 | 648 | 688.6 | 316.873 | 147.803 | -2.1 | -2 | 0 | 16.6 | 1.31 | 15.66 | 6.2 | 3.01E-03 | 0 | 0 | 0 | 0.0014 | 1.6715 | 14.5329 | 0.0008 | 0.0009 | 0.0009 | 0 | 0 | 0 | N | N | N | N | N | N | N | N | N | N
140351 | 68 | 46.392 | 193.2 | 142.9 | 83.1 | 97.8 | 29.1 | 65.1 | 95.2 | 125 | 102.6 | 1.2 | 0.9813 | 29.2924 | 647.4 | 688.4 | 325.868 | 152.069 | -1.5 | -1.4 | 0 | 17.9 | 0.63 | 17.33 | 5.7 | 4.61E-04 | 0 | 0 | 0 | 0.0015 | 0.8269 | 16.5471 | 0.0008 | 0.0008 | 0.0008 | 0 | 0 | 0 | N | N | N | N | N | N | N | N | N | N
140352 | 67.1 | 45.758 | 193.1 | 143.7 | 83.1 | 97.8 | 29.1 | 65 | 95 | 124.9 | 103.4 | 1.3 | 1.3133 | 29.3027 | 647.2 | 688.4 | 373.939 | 174.592 | -1.2 | -1.2 | 0 | 19.4 | 0.49 | 18.11 | 5.3 | 1.31E-06 | 0 | 0 | 0 | 0.0019 | 0.7364 | 19.8479 | 0.0008 | 0.0009 | 0.0009 | 0 | 0 | 0 | N | N | N | N | N | N | N | N | N | N
140353 | 66 | 45 | 192.9 | 143.5 | 83.2 | 97.8 | 29.1 | 65 | 95 | 124.7 | 103.1 | 1.3 | 1.3416 | 29.3047 | 647.5 | 688.4 | 381.169 | 177.929 | -1.1 | -1.1 | 0 | 20.4 | 1.21 | 17.15 | 5.2 | 3.10E-02 | 0 | 0 | 0 | 0.002 | 1.859 | 19.1563 | 0.0008 | 0.0009 | 0.0009 | 0 | 0 | 0 | N | N | N | N | N | N | N | N | N | N
140354 | 65.4 | 44.571 | 192.8 | 145.9 | 83.2 | 97.8 | 29.1 | 65 | 95 | 124.6 | 105.2 | 1.5 | 1.2579 | 29.3024 | 648.2 | 688.4 | 369.455 | 172.34 | -1.4 | -1.3 | 0 | 19.2 | 3.04 | 14.19 | 5.2 | 5.72E-02 | 0 | 0 | 0 | 0.0018 | 4.5223 | 15.3551 | 0.0008 | 0.0009 | 0.0009 | 0 | 0 | 24 | N | N | N | N | N | N | N | N | N | N
140355 | 65.3 | 44.496 | 192.6 | 146.2 | 83.2 | 97.8 | 29.1 | 65 | 95 | 125 | 105.5 | 1.5 | 1.0993 | 29.3025 | 649.2 | 688.8 | 345.779 | 161.147 | -2 | -2 | 0 | 17.7 | 5.35 | 10.45 | 5.7 | 3.68E-02 | 0 | 0 | 0 | 0.0016 | 7.4405 | 10.5719 | 0.0008 | 0.0009 | 0.0009 | 0 | 0 | 66.64 | N | N | N | N | N | N | N | N | N | N
140356 | 65.6 | 44.708 | 192.4 | 145.6 | 83.2 | 97.8 | 29.1 | 65 | 94.9 | 125.3 | 105 | 1.4 | 1.1463 | 29.3028 | 650.1 | 689.1 | 352.854 | 164.328 | -2.6 | -2.5 | -0.1 | 17.2 | 7.44 | 7.15 | 6.4 | 2.57E-02 | 0 | 0 | 0 | 0.0016 | 10.5542 | 7.3807 | 0.001 | 0.001 | 0.001 | 0 | 0 | 92.79 | N | N | N | N | N | N | N | N | N | N
140357 | 65.9 | 44.944 | 192.4 | 145.8 | 83.2 | 97.8 | 29.1 | 64.9 | 94.8 | 125.4 | 105.2 | 1.5 | 1.3942 | 29.3056 | 650.4 | 689.3 | 389.327 | 181.277 | -2.9 | -2.8 | -0.1 | 16.2 | 9.04 | 4.78 | 7.4 | 7.03E-03 | 0 | 0 | 0 | 0.0016 | 14.1431 | 5.4358 | 0.0012 | 0.0013 | 0.0013 | 0 | 0 | 102.39 | N | N | N | N | N | N | N | N | N | N
140358 | 66.3 | 45.223 | 192.4 | 147 | 83.2 | 97.8 | 29.1 | 64.9 | 94.8 | 125.6 | 106.3 | 1.5 | 1.6113 | 29.3103 | 651.5 | 689.7 | 419.047 | 194.947 | -3 | -3 | -0.1 | 16.8 | 9.87 | 3.39 | 8.4 | 1.17E-06 | 0 | 0 | 0 | 0.0018 | 16.6177 | 4.1505 | 0.0015 | 0.0015 | 0.0015 | 0 | 0 | 122.11 | N | N | N | N | N | N | N | N | N | N
140359 | 66.9 | 45.64 | 192.6 | 148.2 | 83.2 | 97.8 | 29.1 | 64.9 | 94.8 | 125.7 | 107.4 | 1.6 | 1.5675 | 29.3111 | 653.2 | 690.4 | 413.39 | 192.034 | -3.1 | -3.1 | -0.1 | 15.9 | 9.83 | 2.93 | 9.3 | 1.19E-06 | 0 | 0 | 0 | 0.0017 | 16.3049 | 3.5306 | 0.0016 | 0.0017 | 0.0017 | 0 | 0 | 124.07 | N | N | N | N | N | N | N | N | N | N
140400 | 67.7 | 46.137 | 192.8 | 148.6 | 83.2 | 97.8 | 29.1 | 65 | 95 | 125.7 | 107.7 | 1.7 | 1.1845 | 29.3032 | 654.1 | 690.8 | 358.357 | 166.284 | -3.2 | -3.2 | -0.1 | 14.4 | 8.59 | 3.52 | 10.1 | 1.38E-06 | 0 | 0 | 0 | 0.0013 | 12.3364 | 3.6753 | 0.0015 | 0.0016 | 0.0016 | 0 | 0 | 113.77 | N | N | N | N | N | N | N | N | N | N
140401 | 68 | 46.348 | 193 | 147.2 | 83.1 | 97.8 | 29.1 | 65.1 | 95.4 | 125.8 | 106.4 | 1.6 | 1.0008 | 29.2952 | 654.2 | 691.5 | 330.392 | 153.25 | -3.2 | -3.2 | -0.1 | 13.7 | 6.63 | 5.22 | 10.2 | 1.50E-06 | 0 | 0 | 0 | 0.0012 | 8.7793 | 5.0247 | 0.0014 | 0.0015 | 0.0015 | 0 | 0 | 36.52 | N | N | N | N | N | N | N | N | N | N
140402 | 67.8 | 46.255 | 193.4 | 144.5 | 83.1 | 97.8 | 29.1 | 65.1 | 95.5 | 125.7 | 104 | 1.4 | 0.9768 | 29.2961 | 653.9 | 691.8 | 326.28 | 151.388 | -2.9 | -2.9 | -0.1 | 13.1 | 5.02 | 7.46 | 9.7 | 1.52E-06 | 0 | 0 | 0 | 0.0011 | 6.5612 | 7.0939 | 0.0013 | 0.0014 | 0.0014 | 0 | 0 | 20.23 | N | N | N | N | N | N | N | N | N | N
140403 | 67.6 | 46.062 | 193.8 | 143.7 | 83.1 | 97.8 | 29.1 | 65.2 | 95.6 | 125.3 | 103.4 | 1.3 | 0.9196 | 29.2954 | 653.3 | 691.9 | 316.146 | 146.768 | -2.6 | -2.5 | -0.1 | 11.9 | 3.99 | 9.55 | 8.9 | 1.57E-06 | 0 | 0 | 0 | 0.001 | 5.0529 | 8.7971 | 0.0012 | 0.0012 | 0.0012 | 0 | 0 | 19.86 | N | N | N | N | N | N | N | N | N | N
140404 | 67.3 | 45.876 | 194.1 | 143.2 | 83.1 | 97.8 | 29.1 | 65.2 | 95.7 | 124.9 | 102.9 | 1.3 | 0.7834 | 29.2861 | 652.6 | 692.2 | 291.425 | 135.335 | -2.4 | -2.4 | 0 | 11 | 3.31 | 11.32 | 8 | 1.70E-06 | 0 | 0 | 0 | 0.0008 | 3.8684 | 9.6174 | 0.001 | 0.001 | 0.001 | 0 | 0 | 14.24 | N | N | N | N | N | N | N | N | N | N
140405 | 67.2 | 45.795 | 194.5 | 143.1 | 83.1 | 97.8 | 29.1 | 65.2 | 95.7 | 124.6 | 102.8 | 1.2 | 0.6889 | 29.2767 | 651.9 | 692 | 273.625 | 127.107 | -2.3 | -2.2 | 0 | 10.9 | 2.41 | 13.23 | 7.3 | 1.80E-06 | 0 | 0 | 0 | 0.0008 | 2.6428 | 10.5567 | 0.0008 | 0.0009 | 0.0009 | 0 | 0 | 15.34 | N | N | N | N | N | N | N | N | N | N
140406 | 66.4 | 45.286 | 194.7 | 142.4 | 83.1 | 97.8 | 29.1 | 65.2 | 95.7 | 124.4 | 102.2 | 1.2 | 0.6945 | 29.2751 | 650.8 | 692.2 | 274.491 | 127.63 | -1.9 | -1.9 | 0 | 11 | 1.35 | 15.25 | 6.7 | 1.80E-06 | 0 | 0 | 0 | 0.0008 | 1.4926 | 12.2198 | 0.0008 | 0.0008 | 0.0008 | 0 | 0 | 0 | N | N | N | N | N | N | N | N | N | N
140407 | 62.6 | 42.651 | 194.9 | 142.2 | 83.1 | 97.8 | 29.1 | 65.2 | 95.9 | 124.3 | 102 | 1.2 | 0.7672 | 29.2788 | 650 | 692.1 | 288.241 | 134.135 | -1.5 | -1.4 | 0 | 12.3 | 0.67 | 17.13 | 5.9 | 2.25E-03 | 0 | 0 | 0 | 0.0009 | 0.7732 | 14.4231 | 0.0007 | 0.0007 | 0.0007 | 0 | 0 | 0 | N | N | N | N | N | N | N | N | N | N
140408 | 57.6 | 39.271 | 195 | 142.6 | 83.1 | 97.8 | 29.1 | 65.3 | 95.9 | 124.1 | 102.4 | 1.2 | 0.8107 | 29.2822 | 649.7 | 691.6 | 296.867 | 138.198 | -1.1 | -1.1 | 0 | 14.5 | 0.36 | 18.42 | 5.3 | 9.40E-03 | 0 | 0 | 0 | 0.0011 | 0.4259 | 15.9815 | 0.0007 | 0.0007 | 0.0007 | 0 | 0 | 0 | N | N | N | N | N | N | N | N | N | N
140409 | 52.8 | 35.984 | 195.1 | 142.4 | 83.1 | 97.8 | 29.1 | 65.3 | 95.9 | 124.2 | 102.2 | 1.2 | 0.8623 | 29.2872 | 649.5 | 691.5 | 304.917 | 141.992 | -0.9 | -0.8 | 0 | 15.6 | 0.23 | 19.14 | 4.8 | 7.23E-02 | 0 | 0 | 0 | 0.0012 | 0.2776 | 17.0584 | 0.0006 | 0.0006 | 0.0006 | 0 | 0 | 0 | N | N | N | N | N | N | N | N | N | N
140410 | 48.5 | 33.057 | 195 | 142.6 | 83.1 | 97.8 | 29.1 | 65.3 | 95.9 | 124.1 | 102.4 | 1.2 | 1.0397 | 29.2937 | 649.6 | 691.5 | 335.572 | 156.3 | -0.8 | -0.8 | 0 | 16.4 | 0.17 | 19.53 | 4.6 | 6.66E-02 | 0 | 0 | 0 | 0.0014 | 0.2287 | 19.167 | 0.0007 | 0.0007 | 0.0007 | 0 | 0 | 0 | N | N | N | N | N | N | N | N | N | N
140411 | 44.2 | 30.136 | 194.8 | 142.3 | 83.1 | 97.8 | 29.1 | 65.3 | 95.9 | 124.4 | 102.1 | 1.2 | 1.0241 | 29.2927 | 650 | 691.5 | 333.062 | 155.066 | -0.8 | -0.8 | 0 | 17.7 | 0.14 | 19.74 | 4.6 | 2.26E-02 | 0 | 0 | 0 | 0.0015 | 0.1859 | 19.2193 | 0.0006 | 0.0007 | 0.0007 | 0 | 0 | 0 | N | N | N | N | N | N | N | N | N | N
140412 | 40 | 27.303 | 194.7 | 143 | 83.1 | 97.8 | 29.1 | 65.3 | 95.9 | 124.4 | 102.7 | 1.2 | 0.9111 | 29.2866 | 650.3 | 691.3 | 314.164 | 146.196 | -0.7 | -0.7 | 0 | 18.3 | 0.12 | 19.87 | 4.5 | 1.56E-06 | 0 | 0 | 0 | 0.0015 | 0.1558 | 18.2351 | 0.0006 | 0.0006 | 0.0006 | 0 | 0 | 0 | N | N | N | N | N | N | N | N | N | N
140413 | 36.4 | 24.799 | 194.6 | 142.8 | 83 | 97.8 | 29.1 | 65.3 | 95.9 | 124.6 | 102.5 | 1.2 | 0.7399 | 29.2807 | 650 | 691.6 | 282.968 | 131.684 | -0.8 | -0.8 | 0 | 19 | 0.12 | 19.94 | 4.4 | 1.69E-02 | 0 | 0 | 0 | 0.0014 | 0.1319 | 16.4842 | 0.0005 | 0.0005 | 0.0005 | 0 | 0 | 0 | N | N | N | N | N | N | N | N | N | N
140414 | 33.1 | 22.593 | 194.4 | 142.6 | 83 | 97.8 | 29.1 | 65.3 | 95.9 | 124.8 | 102.4 | 1.2 | 0.6312 | 29.2779 | 649.5 | 691.8 | 261.947 | 121.947 | -0.8 | -0.8 | 0 | 18.9 | 0.11 | 19.97 | 4.2 | 2.43E-02 | 0 | 0 | 0 | 0.0013 | 0.1158 | 15.2919 | 0.0005 | 0.0005 | 0.0005 | 0 | 0 | 0 | N | N | N | N | N | N | N | N | N | N
140415 | 30 | 20.449 | 194.2 | 142.3 | 83.1 | 97.8 | 29.1 | 65.3 | 95.9 | 124.7 | 102.1 | 1.2 | 0.6044 | 29.2782 | 649.1 | 692 | 256.199 | 119.316 | -0.8 | -0.8 | 0 | 17.8 | 0.11 | 20 | 4.1 | 1.82E-02 | 0 | 0 | 0 | 0.0012 | 0.1093 | 14.9831 | 0.0004 | 0.0005 | 0.0005 | 0 | 0 | 0 | N | N | N | N | N | N | N | N | N | N
140416 | 26.3 | 17.914 | 194.2 | 141.7 | 83.1 | 97.8 | 29.1 | 65.2 | 95.9 | 124.6 | 101.5 | 1.1 | 0.5848 | 29.2814 | 648.8 | 691.5 | 249.684 | 116.328 | -0.8 | -0.8 | 0 | 15.9 | 0.1 | 19.88 | 4 | 1.52E-02 | 0 | 0 | 0 | 0.001 | 0.0997 | 14.5201 | 0.0004 | 0.0004 | 0.0004 | 0 | 0 | 0 | N | N | N | N | N | N | N | N | N | N
140417 | 22.3 | 15.236 | 194.2 | 141.7 | 83 | 97.8 | 29.1 | 65.2 | 95.8 | 124.6 | 101.6 | 1.1 | 0.454 | 29.2793 | 648.5 | 691.5 | 215.723 | 100.528 | -0.9 | -0.8 | 0 | 14.5 | 0.11 | 19.99 | 3.8 | 2.44E-02 | 0 | 0 | 0 | 0.0008 | 0.0964 | 12.6173 | 0.0003 | 0.0004 | 0.0004 | 0 | 0 | 0 | N | N | N | N | N | N | N | N | N | N
140418 | 19.6 | 13.391 | 194.2 | 142.2 | 83 | 97.8 | 29.1 | 65.2 | 95.8 | 124.7 | 102 | 1.2 | 0.2254 | 29.2763 | 647.7 | 691.1 | 157.637 | 73.505 | -0.8 | -0.8 | 0 | 14.9 | 0.25 | 19.72 | 3.5 | 2.05E-02 | 0 | 0 | 0 | 0.0006 | 0.1596 | 9.0989 | 0.0002 | 0.0002 | 0.0002 | 0 | 0 | 0 | N | N | N | N | N | N | N | N | N | N
140419 | 18.1 | 12.309 | 194.2 | 142 | 83 | 97.9 | 29.1 | 65.2 | 95.8 | 124.9 | 101.8 | 1.2 | 0.1781 | 29.2715 | 646.1 | 690.9 | 138.704 | 64.755 | -0.9 | -0.9 | 0 | 16.6 | 0.62 | 19.02 | 3.2 | 2.26E-02 | 0 | 0 | 0 | 0.0006 | 0.3482 | 7.7342 | 0.0002 | 0.0002 | 0.0002 | 0 | 0 | 0 | N | N | N | N | N | N | N | N | N | N
140420 | 17.3 | 11.818 | 194.5 | 141.3 | 83 | 97.9 | 29.1 | 65.2 | 95.8 | 125.2 | 101.2 | 1.1 | 0.144 | 29.2681 | 644.6 | 690.6 | 124.751 | 58.315 | -1.3 | -1.3 | 0 | 18 | 1.03 | 18.18 | 2.9 | 2.04E-02 | 0 | 0 | 0 | 0.0006 | 0.5176 | 6.6574 | 0.0002 | 0.0002 | 0.0002 | 0 | 0 | 0 | N | N | N | N | N | N | N | N | N | N
140421 | 16.7 | 11.359 | 194.6 | 140.9 | 83 | 97.9 | 29.1 | 65.3 | 95.9 | 125.6 | 100.8 | 1.1 | 0.125 | 29.2696 | 643.3 | 690.3 | 116.568 | 54.556 | -1.7 | -1.7 | 0 | 18.9 | 1.29 | 17.5 | 2.8 | 1.90E-02 | 0 | 0 | 0 | 0.0006 | 0.6061 | 5.9924 | 0.0001 | 0.0001 | 0.0001 | 0 | 0 | 0 | N | N | N | N | N | N | N | N | N | N
140422 | 15.4 | 10.489 | 194.9 | 140.7 | 83 | 97.9 | 29.1 | 65.3 | 95.9 | 125.9 | 100.7 | 1.1 | 0.079 | 29.2668 | 642 | 689.8 | 92.166 | 43.183 | -1.7 | -1.7 | 0 | 18.9 | 1.46 | 16.97 | 2.8 | 2.07E-02 | 0 | 0 | 0 | 0.0004 | 0.5443 | 4.6017 | 0.0001 | 0.0001 | 0.0001 | 0 | 0 | 0 | N | N | N | N | N | N | N | N | N | N
140423 | 13.9 | 9.507 | 195.1 | 140.6 | 83 | 97.9 | 29.1 | 65.2 | 95.9 | 126.4 | 100.6 | 1 | 0.0489 | 29.2657 | 640.3 | 689.1 | 73.297 | 34.394 | -1.8 | -1.7 | 0 | 18.8 | 1.62 | 16.53 | 2.6 | 1.36E-02 | 0 | 0 | 0 | 0.0004 | 0.4817 | 3.5686 | 0.0001 | 0.0001 | 0.0001 | 0 | 0 | 0 | N | N | N | N | N | N | N | N | N | N
140424 | 12 | 8.177 | 195.1 | 140.4 | 83 | 97.9 | 29.2 | 65.2 | 95.8 | 126.9 | 100.4 | 1 | 0.0491 | 29.2666 | 638.2 | 688.6 | 73.604 | 34.605 | -1.8 | -1.8 | 0 | 18 | 1.84 | 16 | 2.6 | 1.15E-02 | 0 | 0 | 0 | 0.0003 | 0.5484 | 3.4768 | 0.0001 | 0.0001 | 0.0001 | 0 | 0 | 3.94 | N | N | N | N | N | N | N | N | N | N
140425 | 10 | 6.798 | 195.3 | 140.2 | 83 | 97.9 | 29.1 | 65.3 | 95.9 | 127.6 | 100.3 | 1 | 0.0463 | 29.2673 | 636.1 | 687.8 | 71.26 | 33.568 | -1.9 | -1.8 | 0 | 16.7 | 2.23 | 15.14 | 2.6 | 1.60E-02 | 0 | 0 | 0 | 0.0003 | 0.6452 | 3.1902 | 0.0001 | 0.0001 | 0.0001 | 0 | 0 | 6.01 | N | N | N | N | N | N | N | N | N | N
140426 | 7.8 | 5.35 | 195.3 | 140.1 | 83 | 97.9 | 29.1 | 65.3 | 95.9 | 128.5 | 100.1 | 1 | 0.0454 | 29.2703 | 634.5 | 686.8 | 70.587 | 33.305 | -2 | -1.9 | 0 | 15.2 | 3.02 | 13.71 | 2.4 | 1.79E-02 | 0 | 0 | 0 | 0.0003 | 0.8676 | 2.8669 | 0.0001 | 0.0001 | 0.0001 | 0 | 0 | 2.6 | N | N | N | N | N | N | N | N | N | N
140427 | 5.9 | 4.02 | 195.4 | 140 | 83 | 97.9 | 29.1 | 65.2 | 95.9 | 129.4 | 100 | 1 | 0.044 | 29.2722 | 633.2 | 686.2 | 69.341 | 32.757 | -2.3 | -2.3 | 0 | 14 | 3.94 | 12.1 | 2.4 | 2.04E-02 | 0 | 0 | 0 | 0.0003 | 1.1136 | 2.4882 | 0.0001 | 0.0001 | 0.0001 | 0 | 0 | 6.35 | N | N | N | N | N | N | N | N | N | N
140428 | 4.3 | 2.939 | 195.6 | 140 | 83 | 97.8 | 29.1 | 65.3 | 95.9 | 130 | 100 | 1 | 0.0474 | 29.2683 | 631.8 | 685.5 | 71.994 | 34.047 | -2.4 | -2.4 | 0 | 13.6 | 4.57 | 10.78 | 2.5 | 1.10E-02 | 0 | 0 | 0 | 0.0003 | 1.3437 | 2.3043 | 0.0001 | 0.0001 | 0.0001 | 0 | 0 | 7 | N | N | N | N | N | N | N | N | N | N
140429 | 3 | 2.051 | 195.6 | 140 | 83 | 97.8 | 29.2 | 65.3 | 96 | 130.8 | 100 | 1 | 0.1468 | 29.273 | 630.9 | 684.8 | 109.769 | 51.965 | -2.4 | -2.3 | 0 | 13.7 | 5.15 | 9.61 | 2.5 | 3.53E-03 | 0 | 0 | 0 | 0.0004 | 2.3086 | 3.1336 | 0.0001 | 0.0001 | 0.0001 | 0 | 0 | 7.82 | N | N | N | N | N | N | N | N | N | N
140430 | 1.7 | 1.174 | 195.6 | 140 | 83 | 97.8 | 29.2 | 65.3 | 96.1 | 131.5 | 100 | 1 | 0.5493 | 29.2921 | 631.3 | 684.2 | 237.179 | 112.317 | -2.3 | -2.3 | 0 | 13.4 | 6.02 | 8.19 | 2.7 | 2.04E-06 | 0 | 0 | 0 | 0.0008 | 5.843 | 5.778 | 0.0003 | 0.0003 | 0.0003 | 0 | 0 | 7.37 | N | N | N | N | N | N | N | N | N | N
140431 | 2.1 | 1.454 | 195.6 | 139.8 | 83 | 97.8 | 29.2 | 65.3 | 96.1 | 132 | 99.9 | 1 | 0.8872 | 29.3014 | 634.2 | 683.7 | 306.964 | 145.017 | -2 | -2 | 0 | 13.9 | 7.33 | 6.46 | 3.3 | 1.58E-06 | 0 | 0 | 0 | 0.0011 | 9.1784 | 5.8782 | 0.0004 | 0.0005 | 0.0005 | 0 | 0 | 48.04 | N | N | N | N | N | N | N | N | N | N
140432 | 5.4 | 3.679 | 195.6 | 142.3 | 83 | 97.8 | 29.2 | 65.3 | 96.1 | 131.6 | 102.1 | 1.2 | 1.1671 | 29.3034 | 638 | 683.9 | 354.235 | 166.792 | -2.1 | -2.1 | 0 | 14.5 | 8.54 | 4.89 | 4 | 1.92E-03 | 0 | 0 | 0 | 0.0013 | 12.299 | 5.1155 | 0.0006 | 0.0006 | 0.0006 | 0 | 0 | 69.68 | N | N | N | N | N | N | N | N | N | N
140433 | 9.4 | 6.425 | 195.5 | 144.7 | 83 | 97.8 | 29.1 | 65.3 | 96.1 | 131.5 | 104.2 | 1.4 | 1.3511 | 29.3102 | 642.2 | 684.8 | 382.105 | 179.263 | -2.7 | -2.6 | -0.1 | 15.3 | 9.19 | 3.84 | 4.9 | 9.78E-03 | 0 | 0 | 0 | 0.0015 | 14.2257 | 4.3265 | 0.0008 | 0.0008 | 0.0008 | 0 | 0 | 82.92 | N | N | N | N | N | N | N | N | N | Y
140434 | 13.1 | 8.91 | 195.3 | 146.2 | 83 | 97.8 | 29.1 | 65.3 | 96.2 | 132 | 105.6 | 1.5 | 1.4982 | 29.31 | 645.7 | 685.8 | 403.008 | 188.472 | -2.8 | -2.7 | -0.1 | 16.2 | 9.51 | 3.23 | 5.7 | 1.21E-06 | 0 | 0 | 0 | 0.0017 | 15.474 | 3.8241 | 0.001 | 0.001 | 0.001 | 0 | 0 | 87.47 | N | N | N | N | N | N | N | N | N | Y
140435 | 15.9 | 10.843 | 195.2 | 147.4 | 83 | 97.8 | 29.1 | 65.4 | 96.2 | 132.4 | 106.6 | 1.6 | 1.3842 | 29.3021 | 648.7 | 687.3 | 387.342 | 180.602 | -2.8 | -2.7 | -0.1 | 16.3 | 9.63 | 2.91 | 6.2 | 1.27E-06 | 0 | 0 | 0 | 0.0016 | 15.0232 | 3.2966 | 0.001 | 0.0011 | 0.0011 | 0 | 0 | 101.31 | N | N | N | N | N | N | N | N | N | Y
140436 | 18.7 | 12.751 | 195.2 | 148.1 | 83 | 97.9 | 29.1 | 65.4 | 96.2 | 133 | 107.2 | 1.6 | 1.245 | 29.305 | 651.2 | 688.1 | 368.288 | 171.35 | -2.6 | -2.6 | -0.1 | 16.4 | 9.51 | 2.84 | 6.7 | 1.33E-06 | 0 | 0 | 0 | 0.0015 | 14.0688 | 3.0598 | 0.001 | 0.0011 | 0.0011 | 0 | 0 | 104.65 | N | N | N | N | N | N | N | N | N | Y
140437 | 21.3 | 14.503 | 194.9 | 147.4 | 83 | 97.9 | 29.1 | 65.4 | 96.2 | 133.5 | 106.6 | 1.6 | 1.3367 | 29.3078 | 652.7 | 689.2 | 381.921 | 177.47 | -2.8 | -2.7 | -0.1 | 17.3 | 9.22 | 2.98 | 7 | 1.29E-06 | 0 | 0 | 0 | 0.0017 | 14.1324 | 3.3154 | 0.0011 | 0.0012 | 0.0012 | 0 | 0 | 85.16 | N | N | N | N | N | N | N | N | N | N
140438 | 23.8 | 16.243 | 194.9 | 146.9 | 83 | 97.9 | 29.1 | 65.4 | 96.2 | 133.1 | 106.2 | 1.5 | 1.2824 | 29.3078 | 653.9 | 689.9 | 374.208 | 173.7 | -3.2 | -3.1 | -0.1 | 18.2 | 9.1 | 3.11 | 7.3 | 1.32E-06 | 0 | 0 | 0 | 0.0017 | 13.6439 | 3.3965 | 0.0011 | 0.0012 | 0.0012 | 0 | 0 | 92.6 | N | N | N | N | N | N | N | N | N | N
140439 | 26.2 | 17.852 | 195.1 | 147.6 | 83 | 97.9 | 29.1 | 65.3 | 96.2 | 132.5 | 106.8 | 1.6 | 1.3637 | 29.3077 | 654.8 | 690.2 | 385.853 | 178.968 | -3.3 | -3.3 | -0.1 | 18.2 | 9.11 | 3.16 | 7.3 | 1.28E-06 | 0 | 0 | 0 | 0.0018 | 14.0842 | 3.5554 | 0.0012 | 0.0012 | 0.0012 | 0 | 0 | 96.26 | N | N | N | N | N | N | N | N | N | Y
140440 | 28.3 | 19.312 | 195.3 | 147.3 | 82.9 | 97.9 | 29.2 | 65.3 | 96.1 | 132.4 | 106.6 | 1.6 | 1.6182 | 29.3141 | 655.6 | 690.6 | 420.615 | 194.986 | -3.3 | -3.3 | -0.1 | 18.2 | 9.27 | 3.07 | 7.4 | 1.17E-06 | 0 | 0 | 0 | 0.002 | 15.6083 | 3.7555 | 0.0013 | 0.0014 | 0.0014 | 0 | 0 | 92.58 | N | N | N | N | N | N | N | N | N | N
140441 | 30.3 | 20.673 | 195.7 | 147.9 | 82.9 | 97.9 | 29.2 | 65.3 | 96.2 | 131.8 | 107.1 | 1.6 | 1.8573 | 29.32 | 656.4 | 690.8 | 450.074 | 208.526 | -3.4 | -3.3 | -0.1 | 18.9 | 9.86 | 2.68 | 7.4 | 1.10E-06 | 0 | 0 | 0 | 0.0022 | 17.7491 | 3.5088 | 0.0014 | 0.0015 | 0.0015 | 0 | 0 | 107.39 | N | N | N | N | N | N | N | N | N | N
140442 | 32.6 | 22.214 | 196 | 149.7 | 82.9 | 97.9 | 29.1 | 65.3 | 96.2 | 131.3 | 108.6 | 1.8 | 2.429 | 29.3371 | 657.9 | 691.1 | 514.996 | 238.441 | -3.3 | -3.3 | -0.1 | 20.1 | 10.55 | 2.16 | 7.7 | 9.58E-07 | 0 | 0 | 0 | 0.0026 | 21.7227 | 3.2332 | 0.0017 | 0.0017 | 0.0017 | 0 | 0 | 138.42 | N | N | N | N | N | N | N | N | N | Y
140443 | 34.7 | 23.693 | 196.5 | 151.4 | 82.9 | 97.9 | 29.1 | 65.3 | 96.2 | 131.6 | 110.2 | 1.9 | 3.065 | 29.3555 | 659.6 | 691.5 | 579.461 | 268.05 | -2.9 | -2.9 | -0.1 | 20.7 | 10.85 | 1.8 | 8.1 | 8.52E-07 | 0 | 0 | 0 | 0.0031 | 25.1087 | 3.0288 | 0.002 | 0.0021 | 0.0021 | 0 | 0 | 146.01 | N | N | N | N | N | N | N | N | N | Y
140444 | 36.6 | 24.923 | 196.9 | 153.5 | 82.9 | 97.9 | 29.1 | 65.4 | 96.3 | 131.9 | 112.1 | 2.1 | 3.5252 | 29.3666 | 661.3 | 691.8 | 623.728 | 288.184 | -2.6 | -2.6 | -0.1 | 21.9 | 10.71 | 1.7 | 8.4 | 7.26E-03 | 0 | 0 | 0 | 0.0035 | 26.662 | 3.0808 | 0.0022 | 0.0023 | 0.0023 | 0 | 0 | 165.9 | N | N | N | N | N | N | N | N | N | Y
140445 | 38.6 | 26.34 | 197.2 | 155.7 | 82.9 | 97.9 | 29.1 | 65.4 | 96.4 | 132.3 | 114 | 2.2 | 3.8728 | 29.3695 | 662.3 | 692.4 | 655.121 | 302.443 | -2.8 | -2.7 | -0.1 | 22.7 | 10.39 | 1.81 | 8.5 | 1.18E-02 | 0 | 0 | 0 | 0.0038 | 27.1383 | 3.4276 | 0.0023 | 0.0024 | 0.0024 | 0 | 0 | 167.87 | N | N | N | N | N | N | N | N | N | Y
140446 | 40.4 | 27.576 | 197.6 | 156.2 | 82.9 | 97.8 | 29.1 | 65.4 | 96.4 | 132.7 | 114.5 | 2.3 | 3.9895 | 29.3685 | 663.1 | 692.2 | 665.702 | 307.103 | -3.1 | -3 | -0.1 | 22.1 | 10.1 | 1.99 | 8.4 | 3.31E-04 | 0 | 0 | 0 | 0.0037 | 26.7851 | 3.8393 | 0.0023 | 0.0024 | 0.0024 | 0 | 0 | 168.84 | N | N | N | N | N | N | N | N | N | Y
140447 | 42 | 28.639 | 198.1 | 156.8 | 82.9 | 97.8 | 29.1 | 65.4 | 96.4 | 133 | 115 | 2.3 | 3.6024 | 29.3597 | 663.7 | 692.2 | 630.509 | 290.618 | -3.1 | -3.1 | -0.1 | 20.4 | 9.94 | 2.16 | 8.2 | 7.87E-07 | 0 | 0 | 0 | 0.0033 | 24.9523 | 3.9434 | 0.0022 | 0.0023 | 0.0023 | 0 | 0 | 169.08 | N | N | N | N | N | N | N | N | N | Y
140448 | 43.4 | 29.571 | 198.6 | 156.5 | 82.9 | 97.8 | 29.1 | 65.4 | 96.5 | 133.6 | 114.7 | 2.3 | 2.6825 | 29.3407 | 663.8 | 692 | 542.473 | 249.857 | -2.9 | -2.9 | -0.1 | 19.4 | 9.93 | 2.23 | 8.2 | 9.15E-07 | 0 | 0 | 0 | 0.0027 | 21.4296 | 3.4982 | 0.0018 | 0.0019 | 0.0019 | 0 | 0 | 169.44 | N | N | N | N | N | N | N | N | N | Y
140449 | 44.7 | 30.447 | 199 | 155.4 | 82.9 | 97.8 | 29.1 | 65.4 | 96.5 | 134.3 | 113.8 | 2.2 | 2.4412 | 29.333 | 663.3 | 691.8 | 518.421 | 238.823 | -2.9 | -2.8 | -0.1 | 19.1 | 10.25 | 2.09 | 8.1 | 9.57E-07 | 0 | 0 | 0 | 0.0025 | 21.1317 | 3.1346 | 0.0017 | 0.0018 | 0.0018 | 0 | 0 | 136.33 | N | N | N | N | N | N | N | N | N | Y
140450 | 45.5 | 31.013 | 199.5 | 153.4 | 82.9 | 97.8 | 29.1 | 65.4 | 96.5 | 134.3 | 112 | 2 | 2.4697 | 29.3331 | 662.7 | 691.6 | 521.283 | 240.276 | -3.2 | -3.2 | -0.1 | 19.6 | 10.68 | 1.83 | 8.1 | 9.51E-07 | 0 | 0 | 0 | 0.0026 | 22.1479 | 2.7635 | 0.0018 | 0.0018 | 0.0018 | 0 | 0 | 164.82 | N | N | N | N | N | N | N | N | N | Y
140451 | 45.9 | 31.33 | 200.1 | 153.8 | 82.9 | 97.8 | 29.1 | 65.4 | 96.5 | 133.9 | 112.3 | 2.1 | 2.4167 | 29.3296 | 662.4 | 691.6 | 515.553 | 237.678 | -3.3 | -3.3 | -0.1 | 19.3 | 10.89 | 1.62 | 8.2 | 9.61E-07 | 0 | 0 | 0 | 0.0025 | 22.3524 | 2.4133 | 0.0018 | 0.0019 | 0.0019 | 0 | 0 | 160.62 | N | N | N | N | N | N | N | N | N | Y
140452 | 46.1 | 31.46 | 200.7 | 153.9 | 82.9 | 97.8 | 29.1 | 65.4 | 96.5 | 133.6 | 112.4 | 2.1 | 2.4608 | 29.328 | 662 | 691.6 | 520.063 | 239.828 | -3.3 | -3.3 | -0.1 | 18.6 | 10.99 | 1.48 | 8.3 | 9.52E-07 | 0 | 0 | 0 | 0.0025 | 22.7589 | 2.2238 | 0.0018 | 0.0019 | 0.0019 | 0 | 0 | 153.7 | N | N | N | N | N | N | N | N | N | Y
140453 | 46.4 | 31.603 | 201.3 | 153.5 | 82.9 | 97.8 | 29.1 | 65.4 | 96.4 | 133.3 | 112 | 2.1 | 2.7432 | 29.3302 | 661.4 | 691.8 | 548.988 | 253.308 | -3.2 | -3.2 | -0.1 | 18 | 11.07 | 1.38 | 8.4 | 9.01E-07 | 0 | 0 | 0 | 0.0025 | 24.2229 | 2.2 | 0.0019 | 0.002 | 0.002 | 0 | 0 | 153.14 | N | N | N | N | N | N | N | N | N | Y
140454 | 46.6 | 31.74 | 201.7 | 154.3 | 82.9 | 97.8 | 29.1 | 65.4 | 96.4 | 133.2 | 112.8 | 2.1 | 2.7219 | 29.3274 | 661.4 | 691.5 | 546.886 | 252.326 | -3.2 | -3.1 | -0.1 | 17.9 | 11.08 | 1.34 | 8.6 | 9.05E-07 | 0 | 0 | 0 | 0.0025 | 24.1366 | 2.1262 | 0.002 | 0.002 | 0.002 | 0 | 0 | 165.29 | N | N | N | N | N | N | N | N | N | Y
140455 | 46.7 | 31.833 | 202 | 155.2 | 82.9 | 97.8 | 29.1 | 65.4 | 96.4 | 133 | 113.5 | 2.2 | 2.5877 | 29.3252 | 661.2 | 691.3 | 533.295 | 246.075 | -3.3 | -3.2 | -0.1 | 19.3 | 11.07 | 1.32 | 8.8 | 9.28E-07 | 0 | 0 | 0 | 0.0026 | 23.5301 | 2.0435 | 0.002 | 0.0021 | 0.0021 | 0 | 0 | 162.97 | N | N | N | N | N | N | N | N | N | Y
140456 | 46.9 | 31.945 | 202.3 | 155.2 | 82.9 | 97.8 | 29.1 | 65.4 | 96.4 | 132.9 | 113.5 | 2.2 | 2.6737 | 29.3271 | 661.1 | 691.1 | 541.952 | 250.121 | -3.3 | -3.2 | -0.1 | 20.6 | 11.1 | 1.31 | 8.9 | 9.13E-07 | 0 | 0 | 0 | 0.0028 | 23.9719 | 2.0524 | 0.002 | 0.0021 | 0.0021 | 0 | 0 | 159 | N | N | N | N | N | N | N | N | N | Y
140457 | 47.3 | 32.224 | 202.5 | 155.1 | 82.9 | 97.8 | 29.1 | 65.4 | 96.4 | 132.9 | 113.5 | 2.2 | 2.7113 | 29.3238 | 661 | 691.1 | 545.831 | 251.907 | -3.2 | -3.2 | -0.1 | 21.5 | 11.08 | 1.31 | 8.7 | 9.07E-07 | 0 | 0 | 0 | 0.003 | 24.0921 | 2.0641 | 0.002 | 0.0021 | 0.0021 | 0 | 0 | 158.97 | N | N | N | N | N | N | N | N | N | Y
140458 | 47.8 | 32.603 | 202.5 | 155.3 | 82.9 | 97.8 | 29.1 | 65.4 | 96.4 | 132.9 | 113.6 | 2.2 | 2.7085 | 29.317 | 660.4 | 691.1 | 545.492 | 251.813 | -3.2 | -3.2 | -0.1 | 22.7 | 11.02 | 1.34 | 8.8 | 9.07E-07 | 0 | 0 | 0 | 0.0031 | 23.9614 | 2.1169 | 0.002 | 0.0021 | 0.0021 | 0 | 0 | 159.06 | N | N | N | N | N | N | N | N | N | Y
140459 | 48.4 | 33.013 | 202.5 | 155.1 | 82.9 | 97.8 | 29.1 | 65.4 | 96.4 | 133 | 113.4 | 2.2 | 2.649 | 29.3151 | 660.1 | 690.7 | 538.933 | 248.84 | -3.2 | -3.1 | -0.1 | 22.3 | 10.72 | 1.53 | 8.8 | 9.18E-07 | 0 | 0 | 0 | 0.0031 | 23.0253 | 2.3933 | 0.002 | 0.0021 | 0.0021 | 0 | 0 | 159.33 | N | N | N | N | N | N | N | N | N | Y
140500 | 49.2 | 33.542 | 202.6 | 155.3 | 82.9 | 97.8 | 29.1 | 65.4 | 96.4 | 133.1 | 113.6 | 2.2 | 1.696 | 29.2884 | 659.5 | 690.7 | 419.657 | 193.687 | -3.1 | -3 | -0.1 | 21.9 | 9.6 | 2.17 | 8.8 | 1.18E-06 | 0 | 0 | 0 | 0.0023 | 16.055 | 2.6409 | 0.0015 | 0.0016 | 0.0016 | 0 | 0 | 149.64 | N | N | N | N | N | N | N | N | N | Y
140501 | 49.8 | 33.933 | 202.7 | 152.7 | 82.9 | 97.8 | 29.1 | 65.4 | 96.4 | 133.3 | 111.3 | 2 | 0.8103 | 29.2662 | 657.9 | 690.4 | 296.546 | 136.961 | -3 | -2.9 | -0.1 | 22.7 | 8.27 | 3.22 | 8.5 | 1.67E-06 | 0 | 0 | 0 | 0.0017 | 9.7769 | 2.7724 | 0.001 | 0.0011 | 0.0011 | 0 | 0 | 60.38 | N | N | N | N | N | N | N | N | N | N
140502 | 50 | 34.107 | 202.8 | 148.2 | 82.9 | 97.8 | 29.1 | 65.4 | 96.5 | 133 | 107.3 | 1.6 | 0.8666 | 29.2731 | 656.1 | 690.4 | 307.361 | 142.215 | -2.9 | -2.8 | -0.1 | 23.1 | 7.62 | 4.2 | 7.8 | 1.61E-06 | 0 | 0 | 0 | 0.0018 | 9.3535 | 3.7472 | 0.001 | 0.0011 | 0.0011 | 0 | 0 | 52.11 | N | N | N | N | N | N | N | N | N | N
140503 | 49.9 | 34.008 | 202.8 | 145.5 | 82.9 | 97.8 | 29.1 | 65.4 | 96.4 | 133.3 | 104.9 | 1.4 | 0.8519 | 29.2718 | 654.7 | 689.8 | 303.429 | 140.572 | -2.6 | -2.6 | -0.1 | 23.7 | 7.26 | 5.02 | 7.1 | 1.63E-06 | 0 | 0 | 0 | 0.0018 | 8.8129 | 4.4269 | 0.0009 | 0.0009 | 0.0009 | 0 | 0 | 39.11 | N | N | N | N | N | N | N | N | N | N
140504 | 50 | 34.088 | 202.9 | 144.8 | 82.9 | 97.8 | 29.1 | 65.4 | 96.4 | 133.5 | 104.3 | 1.4 | 0.8079 | 29.2716 | 653.5 | 688.9 | 296.237 | 137.389 | -2.4 | -2.3 | 0 | 24.2 | 6.98 | 5.53 | 6.5 | 1.67E-06 | 0 | 0 | 0 | 0.0018 | 8.2796 | 4.7709 | 0.0008 | 0.0008 | 0.0008 | 0 | 0 | 38.58 | N | N | N | N | N | N | N | N | N | N
140505 | 50 | 34.119 | 202.8 | 144.9 | 82.9 | 97.8 | 29.1 | 65.4 | 96.4 | 133.4 | 104.4 | 1.4 | 0.7808 | 29.2712 | 652.5 | 688.6 | 290.39 | 134.789 | -2.4 | -2.4 | 0 | 23.3 | 6.81 | 5.93 | 6.1 | 1.70E-06 | 0 | 0 | 0 | 0.0017 | 7.9244 | 5.0214 | 0.0007 | 0.0008 | 0.0008 | 0 | 0 | 56.02 | N | N | N | N | N | N | N | N | N | N
140506 | 50.1 | 34.175 | 202.7 | 144.7 | 82.9 | 97.8 | 29.1 | 65.4 | 96.4 | 132.9 | 104.2 | 1.4 | 0.6089 | 29.2708 | 651.7 | 688 | 255.977 | 118.9 | -2.8 | -2.8 | -0.1 | 22.5 | 6.44 | 6.46 | 5.7 | 1.93E-06 | 0 | 0 | 0 | 0.0015 | 6.6092 | 4.8202 | 0.0006 | 0.0006 | 0.0006 | 0 | 0 | 49.91 | N | N | N | N | N | N | N | N | N | N
140507 | 50.5 | 34.418 | 202.6 | 144.5 | 82.9 | 97.8 | 29.1 | 65.3 | 96.3 | 132.2 | 104.1 | 1.4 | 0.8675 | 29.2778 | 650.5 | 687.5 | 305.471 | 142.081 | -3.2 | -3.1 | -0.1 | 21.5 | 5.15 | 7.84 | 5.4 | 1.62E-06 | 0 | 0 | 0 | 0.0017 | 6.3182 | 6.992 | 0.0007 | 0.0007 | 0.0007 | 0 | 0 | 45.3 | N | N | N | N | N | N | N | N | N | N
140508 | 50.1 | 34.175 | 202.7 | 143.1 | 82.9 | 97.8 | 29.1 | 65.3 | 96.3 | 131.5 | 102.8 | 1.2 | 1.0523 | 29.287 | 649.6 | 687.1 | 338.271 | 157.519 | -3 | -2.9 | -0.1 | 19.9 | 3.04 | 10.52 | 5.1 | 1.46E-06 | 0 | 0 | 0 | 0.0017 | 4.1345 | 10.4041 | 0.0007 | 0.0008 | 0.0008 | 0 | 0 | 0 | N | N | N | N | N | N | N | N | N | N
140509 | 49.6 | 33.834 | 202.9 | 142.6 | 82.9 | 97.8 | 29.1 | 65.3 | 96.3 | 131 | 102.4 | 1.2 | 1.0545 | 29.2853 | 649.3 | 686.6 | 338.627 | 157.72 | -2.2 | -2.2 | 0 | 19.1 | 1.45 | 13.69 | 4.8 | 1.46E-06 | 0 | 0 | 0 | 0.0017 | 1.9684 | 13.5571 | 0.0007 | 0.0007 | 0.0007 | 0 | 0 | 0 | N | N | N | N | N | N | N | N | N | N
140510 | 49.2 | 33.542 | 202.8 | 143.8 | 82.9 | 97.8 | 29.1 | 65.3 | 96.3 | 130.4 | 103.4 | 1.3 | 0.93 | 29.2766 | 648.7 | 686.2 | 317.369 | 147.849 | -1.6 | -1.6 | 0 | 20.2 | 0.71 | 16.26 | 4.4 | 4.43E-04 | 0 | 0 | 0 | 0.0016 | 0.9029 | 15.0928 | 0.0006 | 0.0006 | 0.0006 | 0 | 0 | 0 | N | N | N | N | N | N | N | N | N | N
140511 | 49.1 | 33.455 | 202.7 | 143.8 | 82.9 | 97.8 | 29.1 | 65.3 | 96 | 129.9 | 103.4 | 1.3 | 0.7856 | 29.2693 | 647.8 | 686.1 | 291.535 | 135.895 | -1.5 | -1.5 | 0 | 20.5 | 0.38 | 17.91 | 3.8 | 1.43E-02 | 0 | 0 | 0 | 0.0015 | 0.4508 | 15.2836 | 0.0005 | 0.0005 | 0.0005 | 0 | 0 | 0 | N | N | N | N | N | N | N | N | N | N
140512 | 49 | 33.386 | 202.4 | 143.3 | 82.9 | 97.8 | 29.1 | 65.2 | 95.9 | 129.6 | 103 | 1.3 | 0.7377 | 29.2704 | 647 | 685.7 | 282.47 | 131.765 | -1.3 | -1.3 | 0 | 19.6 | 0.25 | 18.86 | 3.4 | 1.51E-02 | 0 | 0 | 0 | 0.0014 | 0.2823 | 15.6045 | 0.0004 | 0.0004 | 0.0004 | 0 | 0 | 0 | N | N | N | N | N | N | N | N | N | N
140513 | 48.9 | 33.324 | 202 | 142.6 | 82.9 | 97.8 | 29.1 | 65.2 | 95.8 | 129.2 | 102.3 | 1.2 | 0.7071 | 29.269 | 646.3 | 685.2 | 276.477 | 129.045 | -1.2 | -1.2 | 0 | 19.1 | 0.19 | 19.37 | 3.2 | 1.60E-02 | 0 | 0 | 0 | 0.0014 | 0.2139 | 15.6931 | 0.0004 | 0.0004 | 0.0004 | 0 | 0 | 0 | N | N | N | N | N | N | N | N | N | N
140514 | 47 | 32.038 | 201.4 | 142.3 | 82.9 | 97.8 | 29.1 | 65.2 | 95.8 | 129.1 | 102.1 | 1.2 | 0.7422 | 29.2774 | 645.7 | 684.8 | 282.951 | 132.172 | -1.2 | -1.1 | 0 | 19.1 | 0.16 | 19.64 | 3 | 1.91E-02 | 0 | 0 | 0 | 0.0014 | 0.1876 | 16.3007 | 0.0004 | 0.0004 | 0.0004 | 0 | 0 | 0 | N | N | N | N | N | N | N | N | N | N
140515 | 44.7 | 30.478 | 201 | 142.2 | 82.9 | 97.8 | 29.1 | 65.2 | 95.8 | 129.1 | 102 | 1.2 | 0.7901 | 29.281 | 645.2 | 684.3 | 291.996 | 136.482 | -1.1 | -1.1 | 0 | 19.1 | 0.14 | 19.79 | 2.8 | 2.19E-02 | 0 | 0 | 0 | 0.0014 | 0.1706 | 16.9605 | 0.0003 | 0.0004 | 0.0004 | 0 | 0 | 0 | N | N | N | N | N | N | N | N | N | N
140516 | 42 | 28.664 | 200.6 | 142.1 | 82.9 | 97.8 | 29.1 | 65.2 | 95.8 | 128.9 | 101.9 | 1.2 | 0.817 | 29.2825 | 644.7 | 683.9 | 296.951 | 138.861 | -1.2 | -1.2 | 0 | 19.2 | 0.13 | 19.88 | 2.7 | 1.18E-02 | 0 | 0 | 0 | 0.0015 | 0.1575 | 17.3346 | 0.0003 | 0.0004 | 0.0004 | 0 | 0 | 0 | N | N | N | N | N | N | N | N | N | N
140517 | 39.7 | 27.098 | 200.2 | 142.2 | 82.9 | 97.8 | 29.1 | 65.2 | 95.7 | 129 | 102 | 1.2 | 0.8429 | 29.2831 | 644.5 | 683.4 | 301.702 | 141.123 | -1.3 | -1.2 | 0 | 18.5 | 0.12 | 19.94 | 2.7 | 1.37E-02 | 0 | 0 | 0 | 0.0014 | 0.1515 | 17.6627 | 0.0003 | 0.0004 | 0.0004 | 0 | 0 | 0 | N | N | N | N | N | N | N | N | N | N
140518 | 37.6 | 25.613 | 199.9 | 142.4 | 82.9 | 97.8 | 29.1 | 65.2 | 95.6 | 129.2 | 102.2 | 1.2 | 0.8312 | 29.2858 | 644.3 | 683.2 | 299.51 | 140.133 | -1.2 | -1.2 | 0 | 18.3 | 0.12 | 19.97 | 2.7 | 3.32E-02 | 0 | 0 | 0 | 0.0014 | 0.1427 | 17.5682 | 0.0003 | 0.0004 | 0.0004 | 0 | 0 | 0 | N | N | N | N | N | N | N | N | N | N
140519 | 35.6 | 24.289 | 199.5 | 142.4 | 82.9 | 97.8 | 29.1 | 65.2 | 95.6 | 129.3 | 102.2 | 1.2 | 0.7809 | 29.2857 | 644 | 683 | 290.084 | 135.755 | -1.2 | -1.2 | 0 | 19.7 | 0.11 | 20 | 2.7 | 2.87E-02 | 0 | 0 | 0 | 0.0015 | 0.1313 | 17.0444 | 0.0003 | 0.0003 | 0.0003 | 0 | 0 | 0 | N | N | N | N | N | N | N | N | N | N
140520 | 33.8 | 23.028 | 199.3 | 142.4 | 82.9 | 97.8 | 29.1 | 65.2 | 95.6 | 129.1 | 102.2 | 1.2 | 0.7281 | 29.2912 | 643.9 | 682.8 | 280.095 | 131.112 | -1.3 | -1.2 | 0 | 21 | 0.11 | 20.02 | 2.6 | 1.91E-02 | 0 | 0 | 0 | 0.0015 | 0.1222 | 16.4796 | 0.0003 | 0.0003 | 0.0003 | 0 | 0 | 0 | N | N | N | N | N | N | N | N | N | N
140521 | 32.5 | 22.139 | 199 | 142.5 | 82.9 | 97.8 | 29.1 | 65.1 | 95.5 | 129.2 | 102.3 | 1.2 | 0.6912 | 29.2864 | 643.4 | 682.6 | 272.96 | 127.818 | -1.3 | -1.2 | 0 | 22.3 | 0.1 | 20.04 | 2.6 | 2.16E-02 | 0 | 0 | 0 | 0.0016 | 0.1126 | 16.0809 | 0.0003 | 0.0003 | 0.0003 | 0 | 0 | 0 | N | N | N | N | N | N | N | N | N | N
140522 | 32.2 | 21.972 | 198.9 | 142.3 | 82.9 | 97.8 | 29.1 | 65.1 | 95.5 | 129.2 | 102.1 | 1.2 | 1.0278 | 29.2951 | 642.9 | 682.3 | 325.304 | 152.437 | -1.2 | -1.2 | 0 | 21.8 | 0.1 | 19.91 | 2.5 | 1.50E-06 | 0 | 0 | 0 | 0.0018 | 0.1288 | 19.0556 | 0.0003 | 0.0004 | 0.0004 | 0 | 0 | 0 | N | N | N | N | N | N | N | N | N | N
140523 | 32.2 | 21.959 | 198.9 | 142.2 | 82.9 | 97.8 | 29.1 | 65.1 | 95.4 | 129.1 | 102 | 1.2 | 1.1031 | 29.2997 | 643.2 | 682.1 | 343.929 | 161.153 | -1.2 | -1.2 | 0 | 20.1 | 0.09 | 19.92 | 2.4 | 1.42E-06 | 0 | 0 | 0 | 0.0018 | 0.1302 | 20.1553 | 0.0004 | 0.0004 | 0.0004 | 0 | 0 | 0 | N | N | N | N | N | N | N | N | N | N
140524 | 32.6 | 22.195 | 198.9 | 144 | 82.9 | 97.8 | 29.1 | 65.1 | 95.4 | 129.1 | 103.6 | 1.3 | 1.1456 | 29.3041 | 643.6 | 681.8 | 351.88 | 164.842 | -1.2 | -1.1 | 0 | 19.1 | 0.09 | 19.93 | 2.5 | 8.44E-03 | 0 | 0 | 0 | 0.0017 | 0.1309 | 20.6248 | 0.0004 | 0.0004 | 0.0004 | 0 | 0 | 0 | N | N | N | N | N | N | N | N | N | N
140525 | 33.2 | 22.63 | 198.9 | 143.8 | 82.9 | 97.8 | 29.1 | 65.1 | 95.4 | 129.1 | 103.4 | 1.3 | 1.0412 | 29.3013 | 644 | 681.7 | 334.975 | 156.847 | -1.2 | -1.1 | 0 | 18.2 | 0.09 | 19.93 | 2.6 | 1.46E-02 | 0 | 0 | 0 | 0.0016 | 0.1222 | 19.6276 | 0.0004 | 0.0004 | 0.0004 | 0 | 0 | 0 | N | N | N | N | N | N | N | N | N | N
140526 | 33.3 | 22.736 | 198.8 | 143.1 | 82.9 | 97.8 | 29.1 | 65.1 | 95.4 | 129 | 102.8 | 1.2 | 0.8401 | 29.2973 | 644.1 | 681.9 | 300.825 | 140.82 | -1.2 | -1.2 | 0 | 17.3 | 0.09 | 19.92 | 2.7 | 2.21E-02 | 0 | 0 | 0 | 0.0013 | 0.1101 | 17.6133 | 0.0003 | 0.0004 | 0.0004 | 0 | 0 | 0 | N | N | N | N | N | N | N | N | N | N
140527 | 32.1 | 21.872 | 198.8 | 142.6 | 82.9 | 97.9 | 29.2 | 65.1 | 95.4 | 128.8 | 102.3 | 1.2 | 1.047 | 29.3065 | 643.8 | 681.9 | 330.535 | 154.823 | -1.3 | -1.2 | 0 | 16.8 | 0.24 | 19.73 | 2.9 | 2.73E-02 | 0 | 0 | 0 | 0.0014 | 0.3263 | 19.1736 | 0.0004 | 0.0004 | 0.0004 | 0 | 0 | 0 | N | N | N | N | N | N | N | N | N | N
140528 | 30.9 | 21.096 | 198.7 | 143.1 | 82.9 | 97.9 | 29.2 | 65.1 | 95.4 | 128.5 | 102.8 | 1.2 | 1.2324 | 29.3148 | 643.9 | 681.7 | 363.86 | 170.467 | -1.3 | -1.3 | 0 | 17.7 | 1.12 | 18.2 | 3 | 1.80E-02 | 0 | 0 | 0 | 0.0017 | 1.6548 | 19.4738 | 0.0005 | 0.0005 | 0.0005 | 0 | 0 | 0 | N | N | N | N | N | N | N | N | N | N
140529 | 31.8 | 21.698 | 198.6 | 145.1 | 82.9 | 97.9 | 29.2 | 65.1 | 95.4 | 128.6 | 104.6 | 1.4 | 1.2948 | 29.3163 | 644.3 | 681.4 | 374.315 | 175.312 | -1.7 | -1.6 | 0 | 18.2 | 2.48 | 15.78 | 3 | 1.54E-02 | 0 | 0 | 0 | 0.0018 | 3.7566 | 17.3717 | 0.0005 | 0.0005 | 0.0005 | 0 | 0 | 35.76 | N | N | N | N | N | N | N | N | N | N
140530 | 33.6 | 22.941 | 198.5 | 144.6 | 82.9 | 97.9 | 29.2 | 65.1 | 95.4 | 128.7 | 104.1 | 1.4 | 1.3739 | 29.3168 | 644.7 | 681.4 | 385.418 | 180.447 | -2.4 | -2.3 | 0 | 19.6 | 3.02 | 14.22 | 3.1 | 1.52E-02 | 0 | 0 | 0 | 0.0019 | 4.7041 | 16.1132 | 0.0005 | 0.0005 | 0.0005 | 0 | 0 | 35.03 | N | N | N | N | N | N | N | N | N | N
140531 | 34.7 | 23.668 | 198.4 | 143.7 | 82.9 | 97.9 | 29.2 | 65.1 | 95.3 | 128.7 | 103.3 | 1.3 | 1.4231 | 29.3212 | 645.4 | 681.4 | 392.639 | 183.748 | -2.5 | -2.5 | -0.1 | 19.7 | 2.61 | 14.07 | 3.4 | 4.99E-02 | 0 | 0 | 0 | 0.002 | 4.1453 | 16.235 | 0.0006 | 0.0006 | 0.0006 | 0 | 0 | 0 | N | N | N | N | N | N | N | N | N | N
140532 | 35.9 | 24.488 | 198.2 | 143 | 82.9 | 97.9 | 29.2 | 65.1 | 95.3 | 128.5 | 102.7 | 1.2 | 1.4226 | 29.3263 | 646 | 681.6 | 392.808 | 183.76 | -2.1 | -2 | 0 | 18.7 | 2.21 | 14.53 | 3.6 | 2.15E-02 | 0 | 0 | 0 | 0.0019 | 3.502 | 16.763 | 0.0006 | 0.0006 | 0.0006 | 0 | 0 | 5.25 | N | N | N | N | N | N | N | N | N | N
140533 | 36.4 | 24.824 | 198.1 | 143.1 | 82.9 | 97.9 | 29.2 | 65.1 | 95.3 | 128.3 | 102.8 | 1.2 | 1.4688 | 29.3283 | 646.3 | 681.6 | 399.104 | 186.652 | -1.8 | -1.8 | 0 | 17.5 | 2.01 | 14.95 | 3.6 | 1.19E-02 | 0 | 0 | 0 | 0.0018 | 3.2396 | 17.5225 | 0.0006 | 0.0006 | 0.0006 | 0 | 0 | 0.2 | N | N | N | N | N | N | N | N | N | N
140534 | 36.7 | 25.023 | 197.9 | 143.1 | 82.9 | 97.9 | 29.2 | 65.1 | 95.3 | 128 | 102.8 | 1.2 | 1.3758 | 29.324 | 646.2 | 681.7 | 385.122 | 180.102 | -1.8 | -1.8 | 0 | 16 | 2.31 | 14.51 | 3.4 | 1.26E-02 | 0 | 0 | 0 | 0.0016 | 3.5888 | 16.4103 | 0.0006 | 0.0006 | 0.0006 | 0 | 0 | 0 | N | N | N | N | N | N | N | N | N | N
140535 | 37 | 25.221 | 197.7 | 143.2 | 83 | 97.9 | 29.2 | 65.1 | 95.4 | 127.7 | 102.9 | 1.3 | 1.5164 | 29.3274 | 646 | 681.4 | 402.844 | 188.458 | -1.8 | -1.7 | 0 | 14.7 | 4.34 | 11.75 | 3.4 | 1.04E-02 | 0 | 0 | 0 | 0.0015 | 7.0553 | 13.9059 | 0.0006 | 0.0006 | 0.0006 | 0 | 0 | 3.82 | N | N | N | N | N | N | N | N | N | N
140536 | 38.2 | 26.067 | 197.5 | 145.4 | 83 | 97.9 | 29.2 | 65.2 | 95.5 | 127.9 | 104.8 | 1.4 | 2.1646 | 29.3401 | 646.4 | 681.4 | 483.342 | 226.136 | -2.1 | -2.1 | 0 | 14.7 | 7.35 | 7.72 | 3.7 | 4.68E-03 | 0 | 0 | 0 | 0.0018 | 14.3422 | 10.9629 | 0.0007 | 0.0008 | 0.0008 | 0 | 0 | 128.99 | N | N | N | N | N | N | N | N | N | Y
140537 | 40 | 27.241 | 197.3 | 148.6 | 83 | 97.9 | 29.2 | 65.2 | 95.6 | 128.8 | 107.7 | 1.7 | 2.0078 | 29.3358 | 647.7 | 681.2 | 466.165 | 217.797 | -2.4 | -2.3 | 0 | 16.1 | 9.05 | 4.97 | 4.2 | 1.11E-02 | 0 | 0 | 0 | 0.0019 | 17.0168 | 6.8021 | 0.0008 | 0.0009 | 0.0009 | 0 | 0 | 144.38 | N | N | N | N | N | N | N | N | N | Y
140538 | 42 | 28.62 | 197.2 | 150.6 | 83 | 97.9 | 29.2 | 65.2 | 95.6 | 129.8 | 109.5 | 1.8 | 1.8498 | 29.3366 | 648.7 | 681.6 | 448.214 | 209.23 | -2.6 | -2.6 | -0.1 | 16.7 | 9.6 | 3.59 | 4.8 | 2.12E-03 | 0 | 0 | 0 | 0.0019 | 17.3493 | 4.7212 | 0.0009 | 0.0009 | 0.0009 | 0 | 0 | 110.85 | N | N | N | N | N | N | N | N | N | N
140539 | 43.5 | 29.67 | 197.1 | 149.3 | 83 | 97.9 | 29.2 | 65.2 | 95.6 | 130.2 | 108.3 | 1.7 | 1.8313 | 29.3337 | 649.1 | 681.7 | 446.122 | 208.151 | -3.1 | -3 | -0.1 | 17.2 | 10.01 | 2.82 | 5.1 | 1.10E-06 | 0 | 0 | 0 | 0.002 | 17.9868 | 3.6848 | 0.001 | 0.001 | 0.001 | 0 | 0 | 122.4 | N | N | N | N | N | N | N | N | N | N
140540 | 45.1 | 30.745 | 197.2 | 149.6 | 83 | 97.9 | 29.1 | 65.1 | 95.4 | 130 | 108.6 | 1.8 | 1.8499 | 29.3328 | 649.4 | 681.7 | 448.426 | 209.177 | -3.3 | -3.2 | -0.1 | 17.6 | 10.53 | 2.23 | 5.4 | 1.09E-06 | 0 | 0 | 0 | 0.002 | 19.025 | 2.9267 | 0.001 | 0.0011 | 0.0011 | 0 | 0 | 132.38 | N | N | N | N | N | N | N | N | N | Y
140541 | 46.5 | 31.671 | 197.3 | 150.1 | 82.9 | 97.9 | 29.1 | 65 | 95.1 | 130.1 | 109 | 1.8 | 2.0941 | 29.3358 | 649.4 | 681.8 | 476.856 | 222.453 | -3.2 | -3.1 | -0.1 | 18.2 | 11.04 | 1.74 | 5.7 | 1.03E-06 | 0 | 0 | 0 | 0.0022 | 21.2044 | 2.4366 | 0.0011 | 0.0012 | 0.0012 | 0 | 0 | 133.07 | N | N | N | N | N | N | N | N | N | Y
140542 | 48.1 | 32.79 | 197.7 | 150.8 | 82.9 | 97.9 | 29.1 | 65 | 95.1 | 130.3 | 109.6 | 1.8 | 2.395 | 29.3429 | 649.8 | 681.6 | 510.06 | 237.927 | -2.5 | -2.4 | 0 | 19 | 11.23 | 1.45 | 6 | 9.59E-07 | 0 | 0 | 0 | 0.0025 | 23.0774 | 2.1696 | 0.0013 | 0.0013 | 0.0013 | 0 | 0 | 147.75 | N | N | N | N | N | N | N | N | N | Y
140543 | 49.4 | 33.691 | 198.1 | 151.6 | 82.9 | 97.9 | 29.1 | 65 | 95.1 | 130.7 | 110.4 | 1.9 | 2.725 | 29.353 | 650.1 | 681.9 | 544.017 | 253.775 | -2.2 | -2.1 | 0 | 19.9 | 10.92 | 1.44 | 6.2 | 9.00E-07 | 0 | 0 | 0 | 0.0028 | 23.9248 | 2.2886 | 0.0014 | 0.0015 | 0.0015 | 0 | 0 | 145.98 | N | N | N | N | N | N | N | N | N | Y
140544 | 50.8 | 34.623 | 198.5 | 153.4 | 82.9 | 97.9 | 29.1 | 65 | 95.1 | 130.8 | 112 | 2 | 2.5152 | 29.3456 | 650.3 | 681.6 | 522.413 | 243.596 | -2.7 | -2.6 | -0.1 | 20.2 | 10.37 | 1.66 | 6.3 | 9.39E-07 | 0 | 0 | 0 | 0.0027 | 21.8017 | 2.5448 | 0.0014 | 0.0014 | 0.0014 | 0 | 0 | 134.36 | N | N | N | N | N | N | N | N | N | Y
140545 | 52.2 | 35.561 | 198.9 | 153.4 | 82.9 | 97.9 | 29.1 | 65 | 95 | 131.2 | 111.9 | 2 | 2.1695 | 29.3361 | 650.3 | 681.7 | 485.769 | 226.431 | -3 | -3 | -0.1 | 21 | 10.07 | 1.93 | 6 | 1.01E-06 | 0 | 0 | 0 | 0.0026 | 19.688 | 2.7504 | 0.0012 | 0.0013 | 0.0013 | 0 | 0 | 130.09 | N | N | N | N | N | N | N | N | N | Y
140546 | 53.3 | 36.319 | 199.2 | 152.1 | 82.9 | 97.9 | 29.1 | 65 | 95 | 131.6 | 110.8 | 1.9 | 2.0446 | 29.3337 | 649.9 | 681.2 | 470.5 | 219.376 | -3.1 | -3 | -0.1 | 20.7 | 10.02 | 2.11 | 5.9 | 1.04E-06 | 0 | 0 | 0 | 0.0025 | 18.9887 | 2.9064 | 0.0012 | 0.0012 | 0.0012 | 0 | 0 | 134.85 | N | N | N | N | N | N | N | N | N | Y
140547 | 54.4 | 37.09 | 199.7 | 151.3 | 82.9 | 97.9 | 29.1 | 65 | 95 | 132.3 | 110.1 | 1.9 | 1.6374 | 29.3277 | 649.4 | 681 | 421.024 | 196.361 | -3 | -2.9 | -0.1 | 19.8 | 9.92 | 2.23 | 5.9 | 1.16E-06 | 0 | 0 | 0 | 0.0021 | 16.8258 | 2.7542 | 0.001 | 0.0011 | 0.0011 | 0 | 0 | 132.22 | N | N | N | N | N | N | N | N | N | Y
140548 | 55 | 37.487 | 199.9 | 150.5 | 82.9 | 97.9 | 29.2 | 65 | 95 | 132.9 | 109.3 | 1.8 | 1.7907 | 29.3376 | 648.8 | 680.7 | 440.976 | 205.848 | -3 | -3 | -0.1 | 18.6 | 9.88 | 2.32 | 5.8 | 1.11E-06 | 0 | 0 | 0 | 0.0021 | 17.5579 | 2.9946 | 0.0011 | 0.0011 | 0.0011 | 0 | 0 | 92.23 | N | N | N | N | N | N | N | N | N | N
140549 | 55.8 | 38.028 | 200.1 | 149.5 | 82.9 | 97.9 | 29.1 | 65 | 94.9 | 132.8 | 108.5 | 1.7 | 1.8233 | 29.3327 | 647.9 | 680.3 | 444.961 | 207.828 | -3.3 | -3.2 | -0.1 | 18.1 | 9.8 | 2.39 | 5.7 | 1.10E-06 | 0 | 0 | 0 | 0.0021 | 17.5874 | 3.1236 | 0.0011 | 0.0011 | 0.0011 | 0 | 0 | 121.04 | N | N | N | N | N | N | N | N | N | N
140550 | 56.3 | 38.401 | 200.4 | 149.8 | 82.9 | 97.9 | 29.1 | 64.9 | 94.7 | 131.7 | 108.8 | 1.8 | 1.8152 | 29.3283 | 647 | 680.1 | 443.907 | 207.473 | -3.4 | -3.4 | -0.1 | 18.2 | 9.66 | 2.5 | 5.5 | 1.10E-06 | 0 | 0 | 0 | 0.0021 | 17.3052 | 3.2618 | 0.001 | 0.0011 | 0.0011 | 0 | 0 | 115.53 | N | N | N | N | N | N | N | N | N | N
140551 | 56.8 | 38.761 | 200.8 | 149.7 | 82.9 | 97.9 | 29.1 | 64.9 | 94.7 | 131 | 108.6 | 1.8 | 1.7893 | 29.3264 | 646.3 | 679.6 | 440.5 | 206.002 | -3.5 | -3.5 | -0.1 | 18.8 | 9.59 | 2.61 | 5.4 | 1.11E-06 | 0 | 0 | 0 | 0.0021 | 17.0525 | 3.3805 | 0.001 | 0.0011 | 0.0011 | 0 | 0 | 116.12 | N | N | N | N | N | N | N | N | N | N
140552 | 57.4 | 39.134 | 201 | 149.7 | 82.9 | 97.9 | 29.1 | 64.9 | 94.6 | 130.1 | 108.6 | 1.8 | 1.8826 | 29.3268 | 645.8 | 679 | 451.689 | 211.344 | -3.5 | -3.5 | -0.1 | 19.9 | 9.55 | 2.7 | 5.3 | 1.08E-06 | 0 | 0 | 0 | 0.0023 | 17.4203 | 3.577 | 0.001 | 0.0011 | 0.0011 | 0 | 0 | 117.26 | N | N | N | N | N | N | N | N | N | N
140553 | 58 | 39.525 | 201.4 | 149.8 | 82.9 | 97.9 | 29.1 | 64.9 | 94.6 | 129.8 | 108.8 | 1.8 | 1.903 | 29.328 | 645.2 | 678.3 | 453.874 | 212.477 | -3.5 | -3.4 | -0.1 | 20.2 | 9.36 | 2.85 | 5.1 | 1.08E-06 | 0 | 0 | 0 | 0.0024 | 17.1735 | 3.8039 | 0.001 | 0.001 | 0.001 | 0 | 0 | 116.56 | N | N | N | N | N | N | N | N | N | N
140554 | 58.7 | 40.047 | 201.5 | 149.8 | 82.9 | 97.9 | 29.1 | 64.9 | 94.6 | 129.3 | 108.8 | 1.8 | 1.5405 | 29.3197 | 644.7 | 677.8 | 407.249 | 190.688 | -3.5 | -3.4 | -0.1 | 21.2 | 8.59 | 3.38 | 4.9 | 1.20E-06 | 0 | 0 | 0 | 0.0022 | 14.1383 | 4.0472 | 0.0008 | 0.0009 | 0.0009 | 0 | 0 | 115.52 | N | N | N | N | N | N | N | N | N | N
140555 | 59.4 | 40.489 | 201.6 | 149.6 | 82.9 | 97.9 | 29.1 | 64.9 | 94.6 | 128.9 | 108.6 | 1.8 | 1.0694 | 29.3082 | 643.7 | 677.2 | 339.055 | 158.834 | -3.5 | -3.4 | -0.1 | 22.1 | 7.25 | 4.57 | 4.9 | 1.44E-06 | 0 | 0 | 0 | 0.0019 | 9.9492 | 4.5594 | 0.0007 | 0.0007 | 0.0007 | 0 | 0 | 55.96 | N | N | N | N | N | N | N | N | N | N
140556 | 59.2 | 40.333 | 201.7 | 146.6 | 83 | 97.9 | 29.1 | 64.8 | 94.5 | 128.8 | 105.9 | 1.5 | 0.8578 | 29.3006 | 642.1 | 676.7 | 303.727 | 142.459 | -3.2 | -3.2 | -0.1 | 21 | 5.98 | 6.18 | 4.8 | 1.61E-06 | 0 | 0 | 0 | 0.0016 | 7.3536 | 5.5259 | 0.0006 | 0.0006 | 0.0006 | 0 | 0 | 33.92 | N | N | N | N | N | N | N | N | N | N
140557 | 58.9 | 40.184 | 201.6 | 144.6 | 83 | 97.9 | 29.1 | 64.9 | 94.5 | 128.5 | 104.1 | 1.4 | 0.7707 | 29.2964 | 640.4 | 675.8 | 287.293 | 134.939 | -3 | -3 | -0.1 | 19.4 | 5.25 | 7.6 | 4.5 | 1.70E-06 | 0 | 0 | 0 | 0.0014 | 6.1178 | 6.4414 | 0.0005 | 0.0006 | 0.0006 | 0 | 0 | 32.53 | N | N | N | N | N | N | N | N | N | N
140558 | 58.7 | 40.041 | 201.6 | 144 | 83.1 | 97.9 | 29.1 | 64.9 | 94.6 | 128.4 | 103.6 | 1.3 | 0.4876 | 29.2838 | 638.7 | 675.1 | 227.433 | 106.941 | -2.9 | -2.8 | -0.1 | 19.1 | 4.99 | 8.5 | 4.1 | 2.15E-06 | 0 | 0 | 0 | 0.0011 | 4.608 | 5.7067 | 0.0004 | 0.0004 | 0.0004 | 0 | 0 | 33.35 | N | N | N | N | N | N | N | N | N | N
140559 | 58.4 | 39.836 | 201.5 | 144 | 83.1 | 97.9 | 29.1 | 64.9 | 94.6 | 128.2 | 103.6 | 1.3 | 0.3099 | 29.2833 | 637 | 674.3 | 185.595 | 87.405 | -2.8 | -2.8 | -0.1 | 18.2 | 5.09 | 8.77 | 3.6 | 2.62E-06 | 0 | 0 | 0 | 0.0009 | 3.8393 | 4.8098 | 0.0003 | 0.0003 | 0.0003 | 0 | 0 | 29.18 | N | N | N | N | N | N | N | N | N | N
140600 | 58.1 | 39.6 | 201.2 | 142.9 | 83.1 | 97.9 | 29.1 | 64.8 | 94.5 | 128.5 | 102.6 | 1.2 | 0.2581 | 29.2829 | 635 | 673.5 | 170.115 | 80.256 | -2.8 | -2.8 | -0.1 | 16.5 | 5.61 | 8.39 | 3.2 | 4.58E-03 | 0 | 0 | 0 | 0.0007 | 3.8874 | 4.2257 | 0.0002 | 0.0002 | 0.0002 | 0 | 0 | 27.45 | N | N | N | N | N | N | N | N | N | N
140601 | 57.9 | 39.457 | 200.9 | 142.4 | 83 | 97.9 | 29.1 | 64.8 | 94.4 | 129.1 | 102.2 | 1.2 | 0.2431 | 29.2837 | 632.6 | 672.7 | 164.813 | 77.931 | -2.8 | -2.7 | -0.1 | 15.5 | 6.25 | 7.64 | 2.9 | 2.94E-06 | 0 | 0 | 0 | 0.0007 | 4.2048 | 3.7368 | 0.0002 | 0.0002 | 0.0002 | 0 | 0 | 27.6 | N | N | N | N | N | N | N | N | N | N
140602 | 57.9 | 39.469 | 200.6 | 141.8 | 83 | 97.9 | 29.1 | 64.8 | 94.4 | 129.8 | 101.6 | 1.1 | 0.2264 | 29.2829 | 630.9 | 672 | 157.992 | 74.819 | -2.5 | -2.5 | -0.1 | 16.4 | 6.76 | 6.88 | 2.8 | 3.06E-06 | 0 | 0 | 0 | 0.0007 | 4.3691 | 3.2309 | 0.0002 | 0.0002 | 0.0002 | 0 | 0 | 28.49 | N | N | N | N | N | N | N | N | N | N
140603 | 58.4 | 39.849 | 200.5 | 141.8 | 83 | 97.9 | 29.1 | 64.8 | 94.4 | 130.6 | 101.6 | 1.1 | 0.2494 | 29.2806 | 629.3 | 671.1 | 166.089 | 78.763 | -2.3 | -2.3 | 0 | 16.2 | 7.04 | 6.38 | 2.7 | 2.91E-06 | 0 | 0 | 0 | 0.0007 | 4.7898 | 3.1531 | 0.0002 | 0.0002 | 0.0002 | 0 | 0 | 28.48 | N | N | N | N | N | N | N | N | N | N
140604 | 59 | 40.203 | 200.2 | 141.5 | 83 | 97.9 | 29.1 | 64.8 | 94.4 | 131 | 101.4 | 1.1 | 0.2736 | 29.2866 | 628.3 | 670.6 | 174.74 | 82.958 | -2.1 | -2.1 | 0 | 15.6 | 6.52 | 6.64 | 2.6 | 2.76E-06 | 0 | 0 | 0 | 0.0007 | 4.6713 | 3.4608 | 0.0002 | 0.0002 | 0.0002 | 0 | 0 | 13.66 | N | N | N | N | N | N | N | N | N | N
140605 | 59.4 | 40.476 | 200 | 141.3 | 83 | 97.9 | 29.1 | 64.7 | 94.1 | 131.5 | 101.2 | 1.1 | 0.272 | 29.2874 | 627.6 | 670 | 174.17 | 82.745 | -2 | -1.9 | 0 | 15.1 | 5.04 | 8.05 | 2.5 | 9.20E-04 | 0 | 0 | 0 | 0.0007 | 3.5981 | 4.1812 | 0.0002 | 0.0002 | 0.0002 | 0 | 0 | 0 | N | N | N | N | N | N | N | N | N | N
140606 | 60 | 40.892 | 199.9 | 141.4 | 83 | 97.9 | 29.1 | 64.7 | 94.1 | 131.7 | 101.3 | 1.1 | 0.3614 | 29.295 | 626.8 | 669.7 | 196.922 | 93.65 | -1.9 | -1.9 | 0 | 14.6 | 3.75 | 9.97 | 2.4 | 2.45E-06 | 0 | 0 | 0 | 0.0007 | 3.0287 | 5.8639 | 0.0002 | 0.0002 | 0.0002 | 0 | 0 | 0 | N | N | N | N | N | N | N | N | N | N
140607 | 60.7 | 41.377 | 199.6 | 141.3 | 83 | 97.9 | 29.2 | 64.7 | 94.1 | 131.7 | 101.2 | 1.1 | 0.6081 | 29.3038 | 625.9 | 669.3 | 252.964 | 120.429 | -1.9 | -1.9 | 0 | 13.6 | 2.99 | 11.77 | 2.4 | 1.91E-06 | 0 | 0 | 0 | 0.0009 | 3.1052 | 8.9016 | 0.0003 | 0.0003 | 0.0003 | 0 | 0 | 1.79 | N | N | N | N | N | N | N | N | N | N
140608 | 61 | 41.564 | 199.5 | 141.4 | 83 | 97.9 | 29.2 | 64.7 | 94 | 131.7 | 101.2 | 1.1 | 0.8633 | 29.3145 | 625.7 | 668.8 | 300.678 | 143.221 | -2 | -2 | 0 | 14.6 | 2.05 | 13.71 | 2.4 | 1.60E-06 | 0 | 0 | 0 | 0.0011 | 2.539 | 12.3307 | 0.0003 | 0.0003 | 0.0003 | 0 | 0 | 0 | N | N | N | N | N | N | N | N | N | N
140609 | 61 | 41.601 | 199.1 | 141.6 | 83 | 97.9 | 29.2 | 64.7 | 94 | 131.5 | 101.5 | 1.1 | 1.219 | 29.3274 | 626.1 | 668.2 | 359.295 | 171.162 | -1.9 | -1.9 | 0 | 16.4 | 1.1 | 15.8 | 2.3 | 8.26E-03 | 0 | 0 | 0 | 0.0015 | 1.6277 | 16.9837 | 0.0004 | 0.0004 | 0.0004 | 0 | 0 | 0 | N | N | N | N | N | N | N | N | N | N
140610 | 60.4 | 41.197 | 198.8 | 142.4 | 83 | 97.9 | 29.2 | 64.7 | 93.9 | 131.1 | 102.1 | 1.2 | 1.5403 | 29.3351 | 626.7 | 667.5 | 401.897 | 191.404 | -1.6 | -1.6 | 0 | 18.4 | 0.54 | 17.68 | 2.3 | 2.52E-02 | 0 | 0 | 0 | 0.0019 | 0.8894 | 21.2466 | 0.0004 | 0.0004 | 0.0004 | 0 | 0 | 0 | N | N | N | N | N | N | N | N | N | N
140611 | 59.4 | 40.476 | 198.4 | 143.3 | 83 | 97.9 | 29.2 | 64.7 | 93.9 | 130.6 | 103 | 1.3 | 2.0751 | 29.3436 | 626.8 | 667 | 466.748 | 222.33 | -1.4 | -1.3 | 0 | 20.5 | 0.3 | 18.73 | 2.3 | 2.50E-02 | 0 | 0 | 0 | 0.0025 | 0.5716 | 26.1473 | 0.0005 | 0.0005 | 0.0005 | 0 | 0 | 0 | N | N | N | N | N | N | N | N | N | N
140612 | 58.3 | 39.768 | 197.8 | 144.2 | 83 | 97.9 | 29.2 | 64.7 | 93.9 | 130.4 | 103.7 | 1.3 | 2.1762 | 29.3429 | 627 | 666.3 | 480.467 | 228.81 | -1.3 | -1.3 | 0 | 21.6 | 0.3 | 19.07 | 2.3 | 1.09E-02 | 0 | 0 | 0 | 0.0027 | 0.6015 | 27.3931 | 0.0005 | 0.0005 | 0.0005 | 0 | 0 | 0 | N | N | N | N | N | N | N | N | N | N
140613 | 57.6 | 39.252 | 197 | 146.1 | 83 | 97.9 | 29.2 | 64.7 | 93.8 | 130.1 | 105.5 | 1.5 | 1.7206 | 29.3286 | 627.3 | 665.9 | 422.549 | 201.088 | -1.3 | -1.3 | 0 | 22.5 | 0.72 | 18.56 | 2.1 | 2.19E-02 | 0 | 0 | 0 | 0.0025 | 1.243 | 23.4356 | 0.0004 | 0.0004 | 0.0004 | 0 | 0 | 0 | N | N | N | N | N | N | N | N | N | N
140614 | 57 | 38.867 | 196.1 | 147.1 | 83 | 97.9 | 29.2 | 64.7 | 93.9 | 129.8 | 106.3 | 1.6 | 0.8616 | 29.309 | 627 | 665.2 | 300.346 | 142.874 | -1.5 | -1.5 | 0 | 22.2 | 1.35 | 17.43 | 2.1 | 1.40E-02 | 0 | 0 | 0 | 0.0017 | 1.6637 | 15.6352 | 0.0003 | 0.0003 | 0.0003 | 0 | 0 | 3.49 | N | N | N | N | N | N | N | N | N | N
140615 | 56.8 | 38.699 | 195.4 | 144.1 | 83 | 97.9 | 29.2 | 64.7 | 94 | 129.4 | 103.7 | 1.3 | 0.6393 | 29.3036 | 625.9 | 664.5 | 260.489 | 124.013 | -1.9 | -1.9 | 0 | 21.2 | 1.48 | 17.03 | 2.1 | 2.08E-02 | 0 | 0 | 0 | 0.0014 | 1.5898 | 13.2618 | 0.0002 | 0.0002 | 0.0002 | 0 | 0 | 13.25 | N | N | N | N | N | N | N | N | N | N
140616 | 56.5 | 38.494 | 194.9 | 141.8 | 83 | 97.9 | 29.2 | 64.7 | 94 | 129.1 | 101.6 | 1.1 | 0.8002 | 29.3094 | 624.6 | 663.9 | 289.077 | 137.822 | -2.1 | -2 | 0 | 21.2 | 1.01 | 17.59 | 2.1 | 3.12E-02 | 0 | 0 | 0 | 0.0016 | 1.1961 | 15.2205 | 0.0003 | 0.0003 | 0.0003 | 0 | 0 | 0 | N | N | N | N | N | N | N | N | N | N
140617 | 56.1 | 38.27 | 194.5 | 141.8 | 83 | 97.9 | 29.2 | 64.7 | 93.9 | 128.7 | 101.6 | 1.1 | 1.0922 | 29.325 | 623.7 | 663.2 | 340.019 | 162.32 | -1.6 | -1.6 | 0 | 21.7 | 0.52 | 18.46 | 2.1 | 1.41E-06 | 0 | 0 | 0 | 0.0019 | 0.7295 | 18.8079 | 0.0003 | 0.0003 | 0.0003 | 0 | 0 | 0 | N | N | N | N | N | N | N | N | N | N
140618 | 55.4 | 37.786 | 194.2 | 142.6 | 83 | 97.9 | 29.2 | 64.7 | 93.9 | 128.4 | 102.3 | 1.2 | 1.1154 | 29.3251 | 623.1 | 662.8 | 343.909 | 164.27 | -1.3 | -1.3 | 0 | 21.2 | 0.27 | 19.15 | 1.9 | 1.10E-03 | 0 | 0 | 0 | 0.0019 | 0.3768 | 19.7524 | 0.0003 | 0.0003 | 0.0003 | 0 | 0 | 0 | N | N | N | N | N | N | N | N | N | N
140619 | 54.8 | 37.382 | 194.2 | 143.3 | 83 | 97.9 | 29.2 | 64.7 | 93.9 | 128.3 | 103 | 1.3 | 1.1079 | 29.3229 | 622.4 | 661.9 | 342.821 | 163.853 | -1.1 | -1.1 | 0 | 20.9 | 0.17 | 19.59 | 1.9 | 3.03E-02 | 0 | 0 | 0 | 0.0019 | 0.234 | 20.1531 | 0.0003 | 0.0003 | 0.0003 | 0 | 0 | 0 | N | N | N | N | N | N | N | N | N | N
140620 | 54.4 | 37.059 | 193.9 | 143.5 | 83 | 97.9 | 29.2 | 64.7 | 93.8 | 128.2 | 103.2 | 1.3 | 0.9697 | 29.321 | 621.6 | 661 | 319.987 | 153.03 | -1.1 | -1 | 0 | 20.2 | 0.12 | 19.83 | 1.9 | 3.05E-02 | 0 | 0 | 0 | 0.0017 | 0.1623 | 19.0566 | 0.0003 | 0.0003 | 0.0003 | 0 | 0 | 0 | N | N | N | N | N | N | N | N | N | N
140621 | 51.2 | 34.896 | 193.7 | 143.6 | 83.1 | 97.9 | 29.2 | 64.7 | 93.8 | 128.3 | 103.2 | 1.3 | 0.8895 | 29.3246 | 620.8 | 660.7 | 305.9 | 146.428 | -1 | -1 | 0 | 20.4 | 0.11 | 19.96 | 1.9 | 2.36E-02 | 0 | 0 | 0 | 0.0016 | 0.1382 | 18.3494 | 0.0002 | 0.0003 | 0.0003 | 0 | 0 | 0 | N | N | N | N | N | N | N | N | N | N
140622 | 45.9 | 31.292 | 193.4 | 143.2 | 83 | 97.9 | 29.2 | 64.7 | 93.8 | 128.2 | 102.9 | 1.3 | 1.001 | 29.3316 | 620.2 | 660 | 325.219 | 155.793 | -1 | -1 | 0 | 21.7 | 0.1 | 19.89 | 1.8 | 1.47E-06 | 0 | 0 | 0 | 0.0019 | 0.1321 | 19.4538 | 0.0002 | 0.0003 | 0.0003 | 0 | 0 | 0 | N | N | N | N | N | N | N | N | N | N
140623 | 41.2 | 28.061 | 193.2 | 142.7 | 83 | 97.9 | 29.2 | 64.6 | 93.7 | 128.1 | 102.4 | 1.2 | 0.8664 | 29.3291 | 619.7 | 659.3 | 301.949 | 144.707 | -1 | -1 | 0 | 22.4 | 0.09 | 19.92 | 1.7 | 1.93E-03 | 0 | 0 | 0 | 0.0018 | 0.1114 | 18.1002 | 0.0002 | 0.0002 | 0.0002 | 0 | 0 | 0 | N | N | N | N | N | N | N | N | N | N
140624 | 36.4 | 24.818 | 193.2 | 143.1 | 83 | 98 | 29.2 | 64.6 | 93.5 | 128.2 | 102.8 | 1.2 | 0.7048 | 29.3213 | 618.6 | 658.7 | 272.177 | 130.537 | -1 | -1 | 0 | 22 | 0.09 | 19.95 | 1.6 | 2.24E-02 | 0 | 0 | 0 | 0.0016 | 0.0981 | 16.349 | 0.0002 | 0.0002 | 0.0002 | 0 | 0 | 0 | N | N | N | N | N | N | N | N | N | N
140625 | 31.8 | 21.673 | 193.2 | 142.8 | 83 | 98 | 29.2 | 64.6 | 93.5 | 128.3 | 102.5 | 1.2 | 0.688 | 29.3202 | 617.2 | 658 | 268.673 | 129.016 | -1 | -1 | 0 | 21.8 | 0.09 | 19.96 | 1.5 | 2.28E-02 | 0 | 0 | 0 | 0.0015 | 0.0956 | 16.1666 | 0.0002 | 0.0002 | 0.0002 | 0 | 0 | 0 | N | N | N | N | N | N | N | N | N | N
140626 | 27.9 | 19.039 | 193.2 | 142 | 83 | 98 | 29.2 | 64.6 | 93.4 | 128.2 | 101.8 | 1.2 | 0.5854 | 29.3185 | 616.3 | 657.4 | 247.348 | 118.865 | -1 | -1 | 0 | 20.3 | 0.08 | 19.96 | 1.5 | 1.69E-02 | 0 | 0 | 0 | 0.0013 | 0.0842 | 14.8981 | 0.0002 | 0.0002 | 0.0002 | 0 | 0 | 0 | N | N | N | N | N | N | N | N | N | N
140627 | 24 | 16.348 | 193.2 | 142 | 83 | 98 | 29.2 | 64.6 | 93.5 | 128.1 | 101.8 | 1.2 | 0.5319 | 29.3134 | 615.1 | 656.9 | 230.8 | 111.019 | -1 | -1 | 0 | 19.1 | 0.08 | 19.97 | 1.5 | 2.00E-02 | 0 | 0 | 0 | 0.0012 | 0.0792 | 13.9186 | 0.0002 | 0.0002 | 0.0002 | 0 | 0 | 0 | N | N | N | N | N | N | N | N | N | N
140628 | 20.4 | 13.931 | 193.2 | 141.6 | 83.1 | 98 | 29.2 | 64.6 | 93.4 | 128.2 | 101.5 | 1.1 | 0.2421 | 29.3088 | 614 | 656.5 | 159.915 | 76.988 | -1 | -1 | 0 | 19.2 | 0.12 | 20 | 1.5 | 1.86E-02 | 0 | 0 | 0 | 0.0008 | 0.079 | 9.6661 | 0.0001 | 0.0001 | 0.0001 | 0 | 0 | 0 | N | N | N | N | N | N | N | N | N | N
140629 | 17.5 | 11.949 | 193.3 | 142.3 | 83.1 | 98 | 29.2 | 64.5 | 93.4 | 128.3 | 102.1 | 1.2 | 0.1516 | 29.3086 | 612.6 | 655.6 | 123.762 | 59.661 | -1.1 | -1 | 0 | 20 | 0.34 | 19.52 | 1.5 | 2.03E-02 | 0 | 0 | 0 | 0.0007 | 0.1757 | 7.3127 | 0.0001 | 0.0001 | 0.0001 | 0 | 0 | 0 | N | N | N | N | N | N | N | N | N | N
140630 | 15.1 | 10.284 | 193.5 | 141.5 | 83.1 | 98 | 29.2 | 64.5 | 93.3 | 128.6 | 101.4 | 1.1 | 0.057 | 29.3081 | 611.1 | 654.9 | 76.713 | 37.033 | -1.3 | -1.2 | 0 | 20.2 | 0.73 | 18.72 | 1.3 | 1.95E-02 | 0 | 0 | 0 | 0.0004 | 0.2343 | 4.3533 | 0 | 0 | 0 | 0 | 0 | 0 | N | N | N | N | N | N | N | N | N | N
140631 | 12.3 | 8.389 | 193.5 | 141.1 | 83 | 98 | 29.2 | 64.5 | 93.3 | 129 | 101 | 1.1 | 0.0505 | 29.3109 | 609 | 654.8 | 73.505 | 35.555 | -1.6 | -1.6 | 0 | 19.4 | 1.11 | 17.83 | 1.1 | 2.01E-02 | 0 | 0 | 0 | 0.0004 | 0.3421 | 3.9807 | 0 | 0 | 0 | 0 | 0 | 4.44 | N | N | N | N | N | N | N | N | N | N
140632 | 8.3 | 5.642 | 193.7 | 140.5 | 83.1 | 98 | 29.2 | 64.5 | 93.3 | 129.5 | 100.5 | 1 | 0.0502 | 29.3096 | 607 | 654 | 73.275 | 35.51 | -1.8 | -1.8 | 0 | 16.2 | 1.54 | 16.72 | 0.9 | 1.17E-02 | 0 | 0 | 0 | 0.0003 | 0.4734 | 3.727 | 0 | 0 | 0 | 0 | 0 | 4.79 | N | N | N | N | N | N | N | N | N | N
140633 | 4.6 | 3.144 | 193.9 | 140.1 | 83 | 98 | 29.2 | 64.5 | 93.3 | 130.6 | 100.1 | 1 | 0.0484 | 29.3092 | 605.3 | 653.7 | 71.903 | 34.902 | -2 | -1.9 | 0 | 13.9 | 2.41 | 14.96 | 0.8 | 3.78E-03 | 0 | 0 | 0 | 0.0003 | 0.7255 | 3.2772 | 0 | 0 | 0 | 0 | 0 | 6.93 | N | N | N | N | N | N | N | N | N | N
140634 | 2.4 | 1.659 | 194 | 140.3 | 83 | 98 | 29.2 | 64.5 | 93.3 | 131.4 | 100.3 | 1 | 0.0475 | 29.3044 | 603.4 | 653.1 | 71.198 | 34.614 | -2.2 | -2.1 | 0 | 13.6 | 3.59 | 12.82 | 0.9 | 1.02E-02 | 0 | 0 | 0 | 0.0003 | 1.0717 | 2.7863 | 0 | 0 | 0 | 0 | 0 | 6.73 | N | N | N | N | N | N | N | N | N | N
140635 | 1 | 0.69 | 194.1 | 140 | 83.1 | 98 | 29.2 | 64.5 | 93.3 | 132.4 | 100 | 1 | 0.0468 | 29.3057 | 602.2 | 652.4 | 70.644 | 34.386 | -2.4 | -2.3 | 0 | 12.9 | 4.6 | 10.94 | 1 | 9.60E-03 | 0 | 0 | 0 | 0.0002 | 1.366 | 2.361 | 0 | 0 | 0 | 0 | 0 | 6.77 | N | N | N | N | N | N | N | N | N | N
140636 | 0 | 0 | 194.4 | 140.1 | 83 | 98 | 29.2 | 64.5 | 93.3 | 133.1 | 100.1 | 1 | 0.047 | 29.306 | 601.1 | 651.7 | 70.739 | 34.468 | -2.3 | -2.2 | 0 | 12.9 | 5.33 | 9.51 | 1.1 | 4.24E-03 | 0 | 0 | 0 | 0.0002 | 1.585 | 2.0581 | 0 | 0 | 0 | 0 | 0 | 7.97 | N | N | N | N | N | N | N | N | N | N
140637 | 0 | 0 | 194.5 | 140 | 83 | 98 | 29.2 | 64.5 | 93.3 | 133.8 | 100.1 | 1 | 0.0472 | 29.3042 | 600 | 651.3 | 70.856 | 34.558 | -2 | -2 | 0 | 14 | 5.74 | 8.57 | 1.1 | 6.63E-06 | 0 | 0 | 0 | 0.0003 | 1.7134 | 1.8602 | 0 | 0 | 0 | 0 | 0 | 6.82 | N | N | N | N | N | N | N | N | N | N
140638 | 0 | 0 | 194.5 | 140 | 83.1 | 97.9 | 29.2 | 64.5 | 93.3 | 134.4 | 100.1 | 1 | 0.0479 | 29.3052 | 599.2 | 650.8 | 71.35 | 34.828 | -1.9 | -1.8 | 0 | 14.9 | 5.97 | 7.99 | 1.2 | 6.58E-06 | 0 | 0 | 0 | 0.0003 | 1.7957 | 1.7474 | 0 | 0 | 0 | 0 | 0 | 6.93 | N | N | N | N | N | N | N | N | N | N
140639 | 0 | 0 | 194.6 | 140 | 83 | 97.9 | 29.2 | 64.5 | 93.3 | 134.9 | 100 | 1 | 0.0603 | 29.3113 | 598.6 | 650.4 | 76.068 | 37.158 | -1.7 | -1.7 | 0 | 14.9 | 6.13 | 7.59 | 1.3 | 6.17E-06 | 0 | 0 | 0 | 0.0003 | 1.9659 | 1.7707 | 0 | 0 | 0 | 0 | 0 | 7.34 | N | N | N | N | N | N | N | N | N | N
140640 | 0 | 0 | 194.8 | 140 | 83 | 97.9 | 29.2 | 64.5 | 93.3 | 135.2 | 100 | 1 | 0.3499 | 29.3206 | 598.2 | 650.1 | 175.819 | 85.944 | -1.6 | -1.6 | 0 | 13.8 | 6.4 | 7.13 | 1.4 | 2.67E-06 | 0 | 0 | 0 | 0.0007 | 4.7467 | 3.8485 | 0.0001 | 0.0001 | 0.0001 | 0 | 0 | 7.81 | N | N | N | N | N | N | N | N | N | N
140641 | 0 | 0.012 | 194.7 | 139.9 | 83.1 | 97.9 | 29.2 | 64.5 | 93.3 | 135.8 | 100 | 1 | 0.6662 | 29.3271 | 599.2 | 649.7 | 261.7 | 127.838 | -1.5 | -1.5 | 0 | 13.5 | 7.18 | 6.13 | 1.6 | 1.79E-06 | 0 | 0 | 0 | 0.0009 | 7.9291 | 4.9214 | 0.0002 | 0.0002 | 0.0002 | 0 | 0 | 6.55 | N | N | N | N | N | N | N | N | N | N
140642 | 3.7 | 2.504 | 194.8 | 141.3 | 83 | 97.9 | 29.2 | 64.5 | 93.2 | 135.8 | 101.2 | 1.1 | 0.8927 | 29.3336 | 601.3 | 649.3 | 304.036 | 148.25 | -1.4 | -1.4 | 0 | 13.5 | 8.18 | 4.93 | 1.9 | 1.54E-06 | 0 | 0 | 0 | 0.0011 | 10.4733 | 4.588 | 0.0003 | 0.0003 | 0.0003 | 0 | 0 | 63.84 | N | N | N | N | N | N | N | N | N | N
140643 | 8.1 | 5.543 | 194.8 | 143.6 | 83 | 97.9 | 29.2 | 64.5 | 93.2 | 135.3 | 103.2 | 1.3 | 1.0933 | 29.337 | 603.6 | 649 | 337.223 | 164.098 | -2.1 | -2 | 0 | 13.5 | 8.88 | 4 | 2.2 | 1.39E-06 | 0 | 0 | 0 | 0.0012 | 12.5891 | 4.1183 | 0.0003 | 0.0003 | 0.0003 | 0 | 0 | 68.14 | N | N | N | N | N | N | N | N | N | N
140644 | 12.2 | 8.339 | 194.8 | 144.8 | 83 | 97.9 | 29.2 | 64.5 | 93.2 | 135.3 | 104.3 | 1.4 | 1.3709 | 29.3452 | 606.1 | 649 | 377.903 | 183.524 | -2.7 | -2.7 | -0.1 | 14.9 | 9.44 | 3.28 | 2.5 | 1.25E-06 | 0 | 0 | 0 | 0.0015 | 14.9544 | 3.7791 | 0.0004 | 0.0004 | 0.0004 | 0 | 0 | 81.82 | N | N | N | N | N | N | N | N | N | Y
140645 | 15 | 10.203 | 194.7 | 145.8 | 83 | 97.9 | 29.2 | 64.5 | 93.2 | 135.4 | 105.2 | 1.5 | 1.3109 | 29.344 | 608.2 | 649 | 370.048 | 179.347 | -2.8 | -2.8 | -0.1 | 16.6 | 9.82 | 2.81 | 2.8 | 1.27E-06 | 0 | 0 | 0 | 0.0016 | 15.2076 | 3.1681 | 0.0004 | 0.0005 | 0.0005 | 0 | 0 | 103.45 | N | N | N | N | N | N | N | N | N | Y
140646 | 19 | 12.943 | 194.7 | 147.3 | 83 | 97.9 | 29.2 | 64.5 | 93.2 | 135.7 | 106.5 | 1.6 | 1.2553 | 29.3413 | 609.7 | 648.8 | 362.726 | 175.531 | -2.8 | -2.7 | -0.1 | 17.6 | 9.75 | 2.7 | 3 | 1.30E-06 | 0 | 0 | 0 | 0.0017 | 14.7724 | 2.9729 | 0.0005 | 0.0005 | 0.0005 | 0 | 0 | 110.59 | N | N | N | N | N | N | N | N | N | Y
140647 | 22.2 | 15.124 | 194.8 | 146.9 | 83.1 | 97.9 | 29.2 | 64.5 | 93.2 | 135.8 | 106.2 | 1.5 | 1.1789 | 29.3414 | 610.9 | 648.6 | 351.477 | 169.903 | -3 | -3 | -0.1 | 18.4 | 9.38 | 2.85 | 3.1 | 1.35E-06 | 0 | 0 | 0 | 0.0017 | 13.7643 | 3.0391 | 0.0005 | 0.0005 | 0.0005 | 0 | 0 | 88.05 | N | N | N | N | N | N | N | N | N | N
140648 | 24.8 | 16.883 | 195.1 | 146.7 | 83 | 97.9 | 29.2 | 64.5 | 93.2 | 135 | 106 | 1.5 | 1.0474 | 29.3419 | 611.4 | 648.8 | 331.338 | 160.085 | -3.3 | -3.2 | -0.1 | 18.6 | 9.12 | 3.08 | 3.2 | 1.43E-06 | 0 | 0 | 0 | 0.0016 | 12.6056 | 3.0922 | 0.0005 | 0.0005 | 0.0005 | 0 | 0 | 92.33 | N | N | N | N | N | N | N | N | N | Y
140649 | 26.8 | 18.256 | 195.5 | 146.4 | 83 | 97.9 | 29.2 | 64.5 | 93.1 | 134.6 | 105.8 | 1.5 | 1.0943 | 29.3458 | 611.7 | 648.5 | 338.757 | 163.643 | -3.3 | -3.2 | -0.1 | 19.2 | 8.91 | 3.3 | 3.2 | 1.40E-06 | 0 | 0 | 0 | 0.0017 | 12.5906 | 3.3928 | 0.0005 | 0.0005 | 0.0005 | 0 | 0 | 77.54 | N | N | N | N | N | N | N | N | N | N
140650 | 28.2 | 19.244 | 195.9 | 145.9 | 83.1 | 97.9 | 29.2 | 64.5 | 93.2 | 134.1 | 105.3 | 1.5 | 1.1941 | 29.3478 | 611.9 | 648.3 | 353.992 | 170.99 | -3.4 | -3.3 | -0.1 | 18.7 | 8.74 | 3.51 | 3.1 | 1.34E-06 | 0 | 0 | 0 | 0.0018 | 12.8981 | 3.7712 | 0.0005 | 0.0005 | 0.0005 | 0 | 0 | 80.45 | N | N | N | N | N | N | N | N | N | N
140651 | 30.2 | 20.605 | 196.5 | 146.2 | 83 | 97.9 | 29.2 | 64.5 | 93.1 | 133.6 | 105.6 | 1.5 | 1.1798 | 29.3468 | 611.9 | 647.9 | 351.416 | 169.747 | -3.4 | -3.3 | -0.1 | 18.3 | 8.59 | 3.79 | 3 | 1.35E-06 | 0 | 0 | 0 | 0.0017 | 12.5925 | 4.0418 | 0.0005 | 0.0005 | 0.0005 | 0 | 0 | 82.64 | N | N | N | N | N | N | N | N | N | N
140652 | 31.4 | 21.388 | 197.1 | 146.8 | 83 | 97.9 | 29.2 | 64.4 | 93 | 133.2 | 106.1 | 1.5 | 1.3556 | 29.3537 | 612.1 | 647.7 | 375.721 | 181.485 | -3.4 | -3.3 | -0.1 | 18.5 | 7.75 | 4.74 | 2.9 | 1.26E-06 | 0 | 0 | 0 | 0.0018 | 12.1506 | 5.3962 | 0.0005 | 0.0005 | 0.0005 | 0 | 0 | 84 | N | N | N | N | N | N | N | N | N | Y
140653 | 33.1 | 22.543 | 197.9 | 146.2 | 83 | 97.9 | 29.2 | 64.4 | 93 | 133.2 | 105.5 | 1.5 | 1.1438 | 29.3489 | 612.3 | 647.6 | 345.805 | 166.984 | -3.3 | -3.2 | -0.1 | 19.5 | 5.41 | 7.18 | 2.9 | 1.38E-06 | 0 | 0 | 0 | 0.0018 | 7.8043 | 7.5263 | 0.0004 | 0.0005 | 0.0005 | 0 | 0 | 8.74 | N | N | N | N | N | N | N | N | N | N
140654 | 33.1 | 22.537 | 198.3 | 144.3 | 83 | 97.9 | 29.2 | 64.4 | 93 | 132.9 | 103.9 | 1.3 | 0.9019 | 29.3402 | 611.8 | 647.4 | 306.935 | 148.233 | -2.6 | -2.5 | -0.1 | 20.5 | 2.82 | 10.81 | 2.7 | 1.55E-06 | 0 | 0 | 0 | 0.0017 | 3.6125 | 10.0649 | 0.0004 | 0.0004 | 0.0004 | 0 | 0 | 0 | N | N | N | N | N | N | N | N | N | N
140655 | 32.9 | 22.456 | 198.8 | 142.7 | 83.1 | 97.9 | 29.2 | 64.5 | 93.1 | 132.3 | 102.4 | 1.2 | 0.7488 | 29.3369 | 610.9 | 647.2 | 279.335 | 135.001 | -1.8 | -1.8 | 0 | 20.9 | 1.28 | 14.28 | 2.3 | 1.70E-06 | 0 | 0 | 0 | 0.0015 | 1.4938 | 12.1059 | 0.0003 | 0.0003 | 0.0003 | 0 | 0 | 0 | N | N | N | N | N | N | N | N | N | N
140656 | 32 | 21.829 | 199.2 | 142.9 | 83.1 | 97.9 | 29.2 | 64.5 | 93.1 | 131.7 | 102.6 | 1.2 | 0.5798 | 29.3321 | 609.9 | 646.8 | 245.876 | 118.925 | -1.4 | -1.4 | 0 | 21 | 0.61 | 16.77 | 2.1 | 1.93E-06 | 0 | 0 | 0 | 0.0014 | 0.6273 | 12.5181 | 0.0002 | 0.0002 | 0.0002 | 0 | 0 | 0 | N | N | N | N | N | N | N | N | N | N
140657 | 30.9 | 21.096 | 199.6 | 142.9 | 83.1 | 97.9 | 29.2 | 64.5 | 93.1 | 131.2 | 102.6 | 1.2 | 0.5159 | 29.3301 | 609 | 646.5 | 232.422 | 112.508 | -1.3 | -1.3 | 0 | 21.1 | 0.33 | 18.21 | 1.8 | 2.18E-02 | 0 | 0 | 0 | 0.0013 | 0.3217 | 12.8624 | 0.0002 | 0.0002 | 0.0002 | 0 | 0 | 0 | N | N | N | N | N | N | N | N | N | N
140658 | 29.6 | 20.176 | 199.8 | 142 | 83.1 | 97.9 | 29.2 | 64.5 | 93.1 | 130.8 | 101.8 | 1.2 | 0.4547 | 29.331 | 607.9 | 645.9 | 218.423 | 105.835 | -1.3 | -1.3 | 0 | 21.7 | 0.22 | 19.03 | 1.6 | 1.24E-02 | 0 | 0 | 0 | 0.0013 | 0.2033 | 12.645 | 0.0001 | 0.0002 | 0.0002 | 0 | 0 | 0 | N | N | N | N | N | N | N | N | N | N
140659 | 27.2 | 18.523 | 199.8 | 141.5 | 83.1 | 97.9 | 29.2 | 64.5 | 93.1 | 130.6 | 101.4 | 1.1 | 0.4788 | 29.3283 | 606.9 | 645.4 | 221.758 | 107.548 | -1.2 | -1.2 | 0 | 21.8 | 0.17 | 19.5 | 1.5 | 7.57E-04 | 0 | 0 | 0 | 0.0013 | 0.1609 | 13.1648 | 0.0001 | 0.0002 | 0.0002 | 0 | 0 | 0 | N | N | N | N | N | N | N | N | N | N
140700 | 22.9 | 15.584 | 199.8 | 141.2 | 83.1 | 97.9 | 29.2 | 64.4 | 92.9 | 130.5 | 101.1 | 1.1 | 0.3761 | 29.3204 | 605.7 | 644.8 | 192.618 | 93.499 | -1.2 | -1.2 | 0 | 21 | 0.15 | 19.71 | 1.5 | 5.99E-03 | 0 | 0 | 0 | 0.0011 | 0.1201 | 11.568 | 0.0001 | 0.0001 | 0.0001 | 0 | 0 | 0 | N | N | N | N | N | N | N | N | N | N
140701 | 19.4 | 13.241 | 199.9 | 142.1 | 83 | 97.9 | 29.2 | 64.4 | 92.8 | 130.4 | 101.9 | 1.2 | 0.1626 | 29.3194 | 604.6 | 644.5 | 128.838 | 62.601 | -1.2 | -1.2 | 0 | 21.1 | 0.21 | 19.63 | 1.4 | 6.82E-03 | 0 | 0 | 0 | 0.0007 | 0.1152 | 7.7163 | 0.0001 | 0.0001 | 0.0001 | 0 | 0 | 0 | N | N | N | N | N | N | N | N | N | N
140702 | 16.5 | 11.272 | 199.9 | 141.7 | 83 | 97.9 | 29.2 | 64.4 | 92.8 | 130.6 | 101.6 | 1.1 | 0.0673 | 29.3169 | 603.1 | 644.3 | 83.197 | 40.478 | -1.1 | -1.1 | 0 | 21.6 | 0.49 | 19.12 | 1.3 | 1.44E-02 | 0 | 0 | 0 | 0.0005 | 0.173 | 4.8596 | 0 | 0.0001 | 0.0001 | 0 | 0 | 0 | N | N | N | N | N | N | N | N | N | N
140703 | 14.2 | 9.662 | 200 | 141.4 | 83 | 97.9 | 29.2 | 64.4 | 92.8 | 130.8 | 101.3 | 1.1 | 0.0516 | 29.3164 | 601.4 | 643.6 | 74.053 | 36.085 | -1.4 | -1.3 | 0 | 21.8 | 0.9 | 18.31 | 1.2 | 1.56E-02 | 0 | 0 | 0 | 0.0004 | 0.2799 | 4.1477 | 0 | 0 | 0 | 0 | 0 | 0 | N | N | N | N | N | N | N | N | N | N
140704 | 11.3 | 7.693 | 200 | 140.8 | 83.1 | 97.9 | 29.2 | 64.4 | 92.8 | 131.2 | 100.8 | 1.1 | 0.0513 | 29.3158 | 599.8 | 643.2 | 73.721 | 35.977 | -1.7 | -1.7 | 0 | 20.6 | 1.29 | 17.31 | 1.1 | 1.45E-02 | 0 | 0 | 0 | 0.0004 | 0.3995 | 3.91 | 0 | 0 | 0 | 0 | 0 | 5.75 | N | N | N | N | N | N | N | N | N | N
140705 | 7.6 | 5.207 | 200.2 | 140.5 | 83.1 | 97.9 | 29.2 | 64.4 | 92.8 | 132.1 | 100.5 | 1 | 0.0478 | 29.3154 | 598.3 | 642.9 | 71.216 | 34.804 | -1.9 | -1.9 | 0 | 18.7 | 1.9 | 15.89 | 0.9 | 2.31E-02 | 0 | 0 | 0 | 0.0004 | 0.5715 | 3.472 | 0 | 0 | 0 | 0 | 0 | 2.68 | N | N | N | N | N | N | N | N | N | N
140706 | 4.2 | 2.865 | 200.3 | 140.1 | 83.1 | 97.9 | 29.2 | 64.4 | 92.8 | 132.9 | 100.1 | 1 | 0.0473 | 29.3139 | 596.7 | 642.2 | 70.802 | 34.652 | -2 | -2 | 0 | 17.6 | 2.89 | 14 | 0.8 | 1.12E-02 | 0 | 0 | 0 | 0.0003 | 0.8648 | 3.0455 | 0 | 0 | 0 | 0 | 0 | 6.92 | N | N | N | N | N | N | N | N | N | N
140707 | 2.5 | 1.721 | 200.3 | 140.3 | 83.1 | 97.9 | 29.2 | 64.4 | 92.9 | 133.7 | 100.3 | 1 | 0.0561 | 29.3127 | 595.1 | 642 | 74.437 | 36.485 | -2.3 | -2.2 | 0 | 16.7 | 3.86 | 12.13 | 0.8 | 1.05E-02 | 0 | 0 | 0 | 0.0003 | 1.2162 | 2.7789 | 0 | 0 | 0 | 0 | 0 | 7.22 | N | N | N | N | N | N | N | N | N | N
140708 | 0.1 | 0.081 | 200.3 | 139.9 | 83.1 | 97.9 | 29.2 | 64.4 | 92.9 | 134.4 | 100 | 1 | 0.2803 | 29.3218 | 594 | 641.4 | 157.713 | 77.406 | -2.3 | -2.2 | 0 | 16.8 | 4.72 | 10.45 | 0.9 | 8.32E-03 | 0 | 0 | 0 | 0.0007 | 3.1535 | 5.0799 | 0.0001 | 0.0001 | 0.0001 | 0 | 0 | 6.75 | N | N | N | N | N | N | N | N | N | N
140709 | 0 | 0 | 200.3 | 140.2 | 83.1 | 97.9 | 29.2 | 64.4 | 92.9 | 135 | 100.2 | 1 | 0.6206 | 29.3373 | 594.7 | 641.1 | 251.289 | 123.32 | -2.2 | -2.1 | 0 | 15.9 | 5.63 | 8.79 | 1 | 2.58E-04 | 0 | 0 | 0 | 0.0011 | 5.9964 | 6.8049 | 0.0001 | 0.0001 | 0.0001 | 0 | 0 | 6.16 | N | N | N | N | N | N | N | N | N | N
140710 | 0.1 | 0.081 | 200.3 | 140.4 | 83.1 | 97.9 | 29.2 | 64.4 | 92.9 | 135.4 | 100.4 | 1 | 0.932 | 29.3443 | 596.5 | 640.7 | 309.389 | 151.606 | -2 | -2 | 0 | 14.9 | 6.87 | 6.98 | 1.2 | 1.51E-06 | 0 | 0 | 0 | 0.0012 | 8.9916 | 6.6437 | 0.0002 | 0.0002 | 0.0002 | 0 | 0 | 42.08 | N | N | N | N | N | N | N | N | N | N
140711 | 2.7 | 1.864 | 200.1 | 142.8 | 83.1 | 97.9 | 29.2 | 64.4 | 92.8 | 135.2 | 102.5 | 1.2 | 1.21 | 29.3524 | 598.8 | 640.7 | 353.681 | 172.981 | -2.2 | -2.1 | 0 | 14.6 | 8.13 | 5.29 | 1.6 | 1.32E-06 | 0 | 0 | 0 | 0.0014 | 12.1407 | 5.7464 | 0.0003 | 0.0003 | 0.0003 | 0 | 0 | 66.21 | N | N | N | N | N | N | N | N | N | N
140712 | 6.9 | 4.673 | 200 | 145.3 | 83.1 | 97.9 | 29.2 | 64.4 | 92.8 | 135.3 | 104.7 | 1.4 | 1.5327 | 29.3577 | 601.4 | 640.9 | 398.795 | 194.604 | -2.7 | -2.6 | -0.1 | 14.6 | 9.01 | 4.06 | 2 | 1.17E-06 | 0 | 0 | 0 | 0.0016 | 15.1467 | 4.9606 | 0.0004 | 0.0004 | 0.0004 | 0 | 0 | 88.62 | N | N | N | N | N | N | N | N | N | Y
140713 | 10.5 | 7.133 | 199.8 | 146.6 | 83.1 | 97.9 | 29.2 | 64.4 | 92.8 | 135.8 | 105.9 | 1.5 | 1.8302 | 29.3622 | 603.9 | 640.9 | 435.893 | 212.235 | -2.7 | -2.7 | -0.1 | 15.5 | 9.48 | 3.31 | 2.4 | 1.08E-06 | 0 | 0 | 0 | 0.0018 | 17.3655 | 4.4069 | 0.0005 | 0.0005 | 0.0005 | 0 | 0 | 102.47 | N | N | N | N | N | N | N | N | N | Y
140714 | 12.9 | 8.799 | 199.5 | 148.1 | 83.1 | 97.9 | 29.2 | 64.4 | 92.8 | 136.3 | 107.2 | 1.6 | 2.316 | 29.3756 | 606.3 | 641.3 | 491.129 | 238.711 | -2.7 | -2.6 | -0.1 | 17 | 9.75 | 2.84 | 2.8 | 9.58E-07 | 0 | 0 | 0 | 0.0022 | 20.0989 | 4.2572 | 0.0006 | 0.0006 | 0.0006 | 0 | 0 | 107.87 | N | N | N | N | N | N | N | N | N | Y
140715 | 16 | 10.886 | 199.2 | 149.7 | 83.1 | 97.9 | 29.2 | 64.4 | 92.8 | 136.8 | 108.7 | 1.8 | 2.6678 | 29.384 | 608.7 | 641.8 | 527.914 | 256.083 | -2.7 | -2.6 | -0.1 | 16.8 | 9.9 | 2.57 | 3.1 | 8.93E-07 | 0 | 0 | 0 | 0.0024 | 21.8872 | 4.1369 | 0.0007 | 0.0007 | 0.0007 | 0 | 0 | 129.65 | N | N | N | N | N | N | N | N | N | Y
140716 | 18.1 | 12.34 | 199.2 | 151.6 | 83.1 | 97.9 | 29.2 | 64.4 | 92.8 | 137.2 | 110.3 | 1.9 | 3.2734 | 29.3996 | 611 | 642.3 | 587.066 | 284.305 | -2.7 | -2.7 | -0.1 | 16.6 | 9.92 | 2.45 | 3.2 | 8.04E-07 | 0 | 0 | 0 | 0.0026 | 24.3614 | 4.3728 | 0.0008 | 0.0008 | 0.0008 | 0 | 0 | 131.73 | N | N | N | N | N | N | N | N | N | Y
140717 | 21.2 | 14.466 | 199.3 | 152.8 | 83.1 | 97.9 | 29.2 | 64.4 | 92.8 | 137.7 | 111.4 | 2 | 3.3229 | 29.3966 | 613 | 642.7 | 592.067 | 286.172 | -2.6 | -2.5 | -0.1 | 17.8 | 9.86 | 2.43 | 3.1 | 7.99E-07 | 0 | 0 | 0 | 0.0028 | 24.3729 | 4.3725 | 0.0008 | 0.0008 | 0.0008 | 0 | 0 | 158.65 | N | N | N | N | N | N | N | N | N | Y
140718 | 23.9 | 16.292 | 199.5 | 155 | 83.1 | 97.9 | 29.2 | 64.4 | 92.8 | 138.3 | 113.4 | 2.2 | 2.711 | 29.3826 | 614.7 | 643.1 | 533.595 | 257.379 | -2.5 | -2.4 | 0 | 18.4 | 9.82 | 2.45 | 3.2 | 8.89E-07 | 0 | 0 | 0 | 0.0026 | 21.8228 | 3.9585 | 0.0007 | 0.0008 | 0.0008 | 0 | 0 | 156.75 | N | N | N | N | N | N | N | N | N | Y
140719 | 26.3 | 17.902 | 199.9 | 155.1 | 83.1 | 97.9 | 29.2 | 64.4 | 92.8 | 138.6 | 113.5 | 2.2 | 2.7056 | 29.3858 | 615.9 | 643.8 | 533.242 | 256.948 | -2.8 | -2.7 | -0.1 | 19.1 | 9.68 | 2.63 | 3.3 | 8.90E-07 | 0 | 0 | 0 | 0.0027 | 21.4792 | 4.2362 | 0.0008 | 0.0008 | 0.0008 | 0 | 0 | 141.8 | N | N | N | N | N | N | N | N | N | Y
140720 | 29.3 | 19.983 | 200.4 | 153.6 | 83.1 | 97.9 | 29.2 | 64.4 | 92.8 | 138.6 | 112.1 | 2.1 | 2.1719 | 29.3699 | 616.5 | 644 | 476.056 | 229.129 | -3.1 | -3 | -0.1 | 19.4 | 8.57 | 3.49 | 3.4 | 1.00E-06 | 0 | 0 | 0 | 0.0024 | 16.9635 | 5.0163 | 0.0007 | 0.0007 | 0.0007 | 0 | 0 | 137.13 | N | N | N | N | N | N | N | N | N | Y
140721 | 30.8 | 20.984 | 201.2 | 151.5 | 83.1 | 97.9 | 29.2 | 64.4 | 92.8 | 138.6 | 110.3 | 1.9 | 1.4066 | 29.3493 | 616.7 | 644.3 | 381.775 | 183.589 | -2.9 | -2.9 | -0.1 | 19.2 | 6.66 | 5.18 | 3.2 | 1.25E-06 | 0 | 0 | 0 | 0.0019 | 10.5656 | 5.9759 | 0.0005 | 0.0006 | 0.0006 | 0 | 0 | 54.37 | N | N | N | N | N | N | N | N | N | N
140722 | 31.5 | 21.487 | 202 | 146.5 | 83.1 | 97.9 | 29.2 | 64.4 | 92.8 | 138 | 105.8 | 1.5 | 0.8586 | 29.3368 | 616.3 | 644.9 | 299.283 | 143.915 | -2.6 | -2.6 | -0.1 | 17.9 | 5.6 | 6.71 | 3 | 1.60E-06 | 0 | 0 | 0 | 0.0014 | 6.9577 | 6.0671 | 0.0004 | 0.0004 | 0.0004 | 0 | 0 | 31.12 | N | N | N | N | N | N | N | N | N | N
140723 | 32.1 | 21.872 | 202.7 | 144.7 | 83.1 | 97.9 | 29.2 | 64.3 | 92.7 | 136.8 | 104.2 | 1.4 | 0.7396 | 29.329 | 615.2 | 644.9 | 278.355 | 133.958 | -2.8 | -2.7 | -0.1 | 17.4 | 5.92 | 7.12 | 2.7 | 4.66E-03 | 0 | 0 | 0 | 0.0013 | 6.8485 | 5.9881 | 0.0003 | 0.0003 | 0.0003 | 0 | 0 | 52.85 | N | N | N | N | N | N | N | N | N | N
140724 | 32.7 | 22.313 | 203.4 | 144.7 | 83.1 | 97.9 | 29.2 | 64.3 | 92.6 | 136.3 | 104.2 | 1.4 | 0.8924 | 29.3337 | 614.2 | 644.9 | 304.791 | 146.843 | -2.9 | -2.8 | -0.1 | 17.7 | 6.48 | 7.02 | 2.5 | 2.48E-03 | 0 | 0 | 0 | 0.0014 | 8.2148 | 6.472 | 0.0003 | 0.0003 | 0.0003 | 0 | 0 | 51.63 | N | N | N | N | N | N | N | N | N | N
140725 | 33.5 | 22.873 | 204 | 144.3 | 83.1 | 97.9 | 29.2 | 64.3 | 92.7 | 136.1 | 103.9 | 1.3 | 1.1667 | 29.3391 | 613.5 | 644.7 | 349.847 | 168.679 | -2.9 | -2.8 | -0.1 | 16.7 | 5.93 | 7.79 | 2.3 | 1.78E-02 | 0 | 0 | 0 | 0.0016 | 8.6403 | 8.2547 | 0.0003 | 0.0004 | 0.0004 | 0 | 0 | 38.56 | N | N | N | N | N | N | N | N | N | N
140726 | 34.3 | 23.357 | 204.5 | 144.3 | 83.1 | 97.9 | 29.2 | 64.3 | 92.7 | 136.2 | 103.9 | 1.3 | 1.0255 | 29.3354 | 613.5 | 644.7 | 327.427 | 157.853 | -2.7 | -2.6 | -0.1 | 15.6 | 4.04 | 9.86 | 2.2 | 1.45E-06 | 0 | 0 | 0 | 0.0014 | 5.5123 | 9.7705 | 0.0003 | 0.0003 | 0.0003 | 0 | 0 | 9.08 | N | N | N | N | N | N | N | N | N | N
140727 | 34 | 23.214 | 204.8 | 143 | 83.1 | 97.9 | 29.2 | 64.3 | 92.7 | 135.7 | 102.7 | 1.2 | 0.7106 | 29.3275 | 613.3 | 644.5 | 271.777 | 131.021 | -2.2 | -2.1 | 0 | 16.2 | 2.2 | 12.92 | 2.1 | 6.39E-03 | 0 | 0 | 0 | 0.0012 | 2.4872 | 10.6261 | 0.0002 | 0.0003 | 0.0003 | 0 | 0 | 0 | N | N | N | N | N | N | N | N | N | N
140728 | 31 | 21.158 | 204.8 | 142.8 | 83.1 | 97.9 | 29.2 | 64.3 | 92.7 | 135 | 102.6 | 1.2 | 0.5257 | 29.324 | 612.4 | 644.8 | 234.544 | 113.148 | -1.6 | -1.6 | 0 | 18.1 | 0.98 | 15.72 | 1.9 | 2.03E-06 | 0 | 0 | 0 | 0.0011 | 0.9614 | 11.1662 | 0.0002 | 0.0002 | 0.0002 | 0 | 0 | 0 | N | N | N | N | N | N | N | N | N | N
140729 | 26.8 | 18.256 | 204.8 | 142.7 | 83.1 | 97.9 | 29.2 | 64.3 | 92.6 | 134.5 | 102.4 | 1.2 | 0.5466 | 29.3264 | 611.5 | 644.5 | 234.068 | 113.023 | -1.4 | -1.3 | 0 | 20.4 | 0.47 | 17.62 | 1.7 | 3.47E-03 | 0 | 0 | 0 | 0.0013 | 0.4553 | 12.5031 | 0.0002 | 0.0002 | 0.0002 | 0 | 0 | 0 | N | N | N | N | N | N | N | N | N | N
140730 | 21.4 | 14.621 | 204.8 | 142 | 83.1 | 97.9 | 29.2 | 64.3 | 92.6 | 134 | 101.8 | 1.2 | 0.2536 | 29.3193 | 610.5 | 644 | 156.663 | 75.698 | -1.3 | -1.3 | 0 | 22.3 | 0.29 | 18.66 | 1.4 | 1.66E-02 | 0 | 0 | 0 | 0.0009 | 0.1875 | 8.8704 | 0.0001 | 0.0001 | 0.0001 | 0 | 0 | 0 | N | N | N | N | N | N | N | N | N | N
140731 | 17.7 | 12.042 | 204.8 | 142.7 | 83.1 | 97.9 | 29.2 | 64.3 | 92.7 | 133.6 | 102.5 | 1.2 | 0.0791 | 29.3165 | 609.1 | 643.8 | 89.265 | 43.186 | -1.2 | -1.2 | 0 | 23.4 | 0.32 | 18.95 | 1.3 | 1.57E-02 | 0 | 0 | 0 | 0.0006 | 0.1186 | 5.1366 | 0.0001 | 0.0001 | 0.0001 | 0 | 0 | 0 | N | N | N | N | N | N | N | N | N | N
140732 | 12.6 | 8.612 | 204.8 | 141.7 | 83.1 | 97.9 | 29.2 | 64.3 | 92.6 | 133.6 | 101.6 | 1.1 | 0.0818 | 29.3136 | 607.1 | 643.2 | 91.007 | 44.106 | -1.2 | -1.2 | 0 | 24.1 | 0.65 | 18.41 | 1.1 | 1.43E-02 | 0 | 0 | 0 | 0.0006 | 0.2459 | 5.0989 | 0 | 0 | 0 | 0 | 0 | 3.96 | N | N | N | N | N | N | N | N | N | N
140733 | 9.8 | 6.692 | 204.7 | 140.9 | 83.1 | 97.9 | 29.2 | 64.3 | 92.5 | 133.9 | 100.9 | 1.1 | 0.0553 | 29.3075 | 605.1 | 642.9 | 75.964 | 36.878 | -1.4 | -1.4 | 0 | 24.5 | 1.34 | 17.02 | 1 | 1.52E-02 | 0 | 0 | 0 | 0.0005 | 0.4263 | 3.9416 | 0 | 0 | 0 | 0 | 0 | 4.09 | N | N | N | N | N | N | N | N | N | N
140734 | 7 | 4.741 | 204.8 | 140.4 | 83.1 | 97.9 | 29.2 | 64.3 | 92.6 | 134.7 | 100.4 | 1 | 0.1383 | 29.3113 | 603.2 | 642.2 | 108.127 | 52.591 | -1.8 | -1.8 | 0 | 22.6 | 2.45 | 14.87 | 1 | 6.23E-03 | 0 | 0 | 0 | 0.0007 | 1.1114 | 4.9084 | 0 | 0.0001 | 0.0001 | 0 | 0 | 5.42 | N | N | N | N | N | N | N | N | N | N
140735 | 4.9 | 3.331 | 204.7 | 140.4 | 83.1 | 97.9 | 29.2 | 64.3 | 92.5 | 135.3 | 100.4 | 1 | 0.5016 | 29.3213 | 602 | 641.8 | 223.774 | 108.995 | -2.1 | -2.1 | 0 | 20.4 | 3.9 | 12.13 | 1.1 | 2.10E-06 | 0 | 0 | 0 | 0.0012 | 3.6741 | 8.3013 | 0.0001 | 0.0001 | 0.0001 | 0 | 0 | 6.48 | N | N | N | N | N | N | N | N | N | N
140736 | 5.9 | 3.989 | 204.8 | 140.5 | 83.1 | 97.9 | 29.2 | 64.3 | 92.5 | 135.8 | 100.5 | 1 | 0.8285 | 29.3313 | 602.7 | 641.1 | 292.385 | 142.369 | -2.1 | -2.1 | 0 | 18.8 | 5.87 | 9 | 1.2 | 2.77E-03 | 0 | 0 | 0 | 0.0015 | 7.2119 | 8.0409 | 0.0002 | 0.0002 | 0.0002 | 0 | 0 | 41.08 | N | N | N | N | N | N | N | N | N | N
140737 | 8.6 | 5.884 | 204.8 | 142.9 | 83.1 | 97.9 | 29.2 | 64.3 | 92.6 | 135.9 | 102.6 | 1.2 | 1.071 | 29.3436 | 604.8 | 640.9 | 333.955 | 162.369 | -2.3 | -2.3 | 0 | 18.8 | 7.6 | 6.43 | 1.5 | 1.41E-06 | 0 | 0 | 0 | 0.0017 | 10.6491 | 6.558 | 0.0002 | 0.0002 | 0.0002 | 0 | 0 | 73.05 | N | N | N | N | N | N | N | N | N | N
140738 | 11.3 | 7.717 | 204.5 | 145.2 | 83.2 | 97.9 | 29.2 | 64.3 | 92.6 | 136.1 | 104.6 | 1.4 | 1.2343 | 29.35 | 606.9 | 640.9 | 359.042 | 174.259 | -2.6 | -2.5 | -0.1 | 19.2 | 8.61 | 4.77 | 1.9 | 1.31E-06 | 0 | 0 | 0 | 0.0018 | 12.9565 | 5.2223 | 0.0003 | 0.0003 | 0.0003 | 0 | 0 | 73.68 | N | N | N | N | N | N | N | N | N | N
140739 | 14.6 | 9.93 | 204.4 | 146.4 | 83.2 | 97.9 | 29.2 | 64.3 | 92.7 | 136.8 | 105.7 | 1.5 | 1.4259 | 29.353 | 608.7 | 641.4 | 385.96 | 187.024 | -2.6 | -2.6 | -0.1 | 19.5 | 9.26 | 3.72 | 2.2 | 1.22E-06 | 0 | 0 | 0 | 0.002 | 14.9542 | 4.3711 | 0.0004 | 0.0004 | 0.0004 | 0 | 0 | 86.31 | N | N | N | N | N | N | N | N | N | Y
140740 | 17.3 | 11.775 | 204.2 | 147.1 | 83.2 | 97.9 | 29.2 | 64.3 | 92.6 | 137.3 | 106.4 | 1.6 | 1.2724 | 29.3482 | 610.5 | 641.6 | 364.785 | 176.44 | -2.6 | -2.6 | -0.1 | 20.3 | 9.6 | 3.13 | 2.4 | 1.30E-06 | 0 | 0 | 0 | 0.002 | 14.6244 | 3.4627 | 0.0004 | 0.0004 | 0.0004 | 0 | 0 | 109.2 | N | N | N | N | N | N | N | N | N | Y
140741 | 19.5 | 13.285 | 204.1 | 148.6 | 83.1 | 97.9 | 29.2 | 64.3 | 92.6 | 137.9 | 107.7 | 1.7 | 1.2351 | 29.3488 | 611.8 | 642.2 | 360.047 | 173.933 | -2.7 | -2.6 | -0.1 | 20.4 | 9.57 | 2.9 | 2.5 | 1.31E-06 | 0 | 0 | 0 | 0.0019 | 14.3671 | 3.162 | 0.0004 | 0.0004 | 0.0004 | 0 | 0 | 100.71 | N | N | N | N | N | N | N | N | N | Y
140742 | 22.5 | 15.329 | 204.1 | 147 | 83.1 | 97.9 | 29.2 | 64.3 | 92.5 | 138.1 | 106.3 | 1.6 | 1.3804 | 29.3547 | 612.9 | 642.5 | 380.746 | 183.785 | -2.9 | -2.8 | -0.1 | 20.8 | 9.56 | 2.79 | 2.6 | 1.24E-06 | 0 | 0 | 0 | 0.0021 | 15.1778 | 3.2177 | 0.0004 | 0.0004 | 0.0004 | 0 | 0 | 91.61 | N | N | N | N | N | N | N | N | N | N
140743 | 24.4 | 16.653 | 204.4 | 147.8 | 83.1 | 97.9 | 29.2 | 64.3 | 92.5 | 137.7 | 107 | 1.6 | 1.4094 | 29.356 | 613.9 | 642.9 | 384.795 | 185.582 | -3.2 | -3.1 | -0.1 | 20.8 | 9.65 | 2.72 | 2.6 | 1.23E-06 | 0 | 0 | 0 | 0.0021 | 15.4705 | 3.1651 | 0.0004 | 0.0005 | 0.0005 | 0 | 0 | 109.54 | N | N | N | N | N | N | N | N | N | Y
140744 | 27.2 | 18.573 | 204.7 | 148.8 | 83.1 | 97.9 | 29.2 | 64.3 | 92.5 | 137.5 | 107.8 | 1.7 | 1.4011 | 29.3506 | 614.4 | 642.9 | 384.047 | 185.086 | -3.2 | -3.1 | -0.1 | 20.1 | 9.45 | 2.83 | 2.6 | 1.24E-06 | 0 | 0 | 0 | 0.002 | 15.1071 | 3.2915 | 0.0004 | 0.0005 | 0.0005 | 0 | 0 | 101.82 | N | N | N | N | N | N | N | N | N | Y
140745 | 28.8 | 19.629 | 205.2 | 148.3 | 83.1 | 97.9 | 29.2 | 64.3 | 92.5 | 137.3 | 107.5 | 1.7 | 1.2784 | 29.3458 | 614.7 | 643.2 | 366.525 | 176.572 | -3.2 | -3.2 | -0.1 | 19.2 | 8.95 | 3.19 | 2.7 | 1.30E-06 | 0 | 0 | 0 | 0.0019 | 13.6476 | 3.5398 | 0.0004 | 0.0005 | 0.0005 | 0 | 0 | 92.21 | N | N | N | N | N | N | N | N | N | N
140746 | 30.9 | 21.071 | 205.7 | 147.9 | 83.1 | 97.9 | 29.2 | 64.3 | 92.6 | 136.9 | 107.1 | 1.6 | 0.9954 | 29.3396 | 614.8 | 643.1 | 322.959 | 155.538 | -3.3 | -3.3 | -0.1 | 18.9 | 8.45 | 3.68 | 2.7 | 1.47E-06 | 0 | 0 | 0 | 0.0016 | 11.3454 | 3.5938 | 0.0004 | 0.0004 | 0.0004 | 0 | 0 | 81.31 | N | N | N | N | N | N | N | N | N | N
140747 | 32.4 | 22.059 | 206.3 | 147 | 83.1 | 97.9 | 29.2 | 64.3 | 92.7 | 136.6 | 106.3 | 1.5 | 0.8943 | 29.3375 | 614.5 | 643.2 | 305.439 | 147.13 | -3.3 | -3.3 | -0.1 | 18.8 | 8.08 | 4.24 | 2.6 | 1.56E-06 | 0 | 0 | 0 | 0.0015 | 10.2619 | 3.9191 | 0.0003 | 0.0004 | 0.0004 | 0 | 0 | 62.77 | N | N | N | N | N | N | N | N | N | N
140748 | 33.4 | 22.761 | 206.9 | 145.8 | 83.1 | 97.9 | 29.2 | 64.3 | 92.6 | 136.8 | 105.2 | 1.5 | 1.1566 | 29.3442 | 614 | 642.9 | 347.352 | 167.437 | -3.2 | -3.1 | -0.1 | 19.1 | 7 | 5.36 | 2.5 | 1.37E-06 | 0 | 0 | 0 | 0.0018 | 10.114 | 5.6296 | 0.0004 | 0.0004 | 0.0004 | 0 | 0 | 54.96 | N | N | N | N | N | N | N | N | N | N
140749 | 34 | 23.202 | 207.2 | 144.3 | 83.1 | 97.9 | 29.2 | 64.3 | 92.6 | 137.1 | 103.9 | 1.3 | 1.032 | 29.3414 | 613.7 | 642.7 | 328.716 | 158.487 | -2.8 | -2.7 | -0.1 | 18.5 | 4.54 | 8.1 | 2.5 | 1.45E-06 | 0 | 0 | 0 | 0.0016 | 6.219 | 8.0618 | 0.0004 | 0.0004 | 0.0004 | 0 | 0 | 0 | N | N | N | N | N | N | N | N | N | N
140750 | 34.1 | 23.283 | 207.5 | 142.6 | 83.1 | 97.9 | 29.2 | 64.3 | 92.7 | 136.7 | 102.4 | 1.2 | 0.8621 | 29.3409 | 613.2 | 642.5 | 300.431 | 144.913 | -2.1 | -2 | 0 | 19.7 | 2.31 | 11.86 | 2.4 | 1.59E-06 | 0 | 0 | 0 | 0.0016 | 2.8947 | 10.7928 | 0.0003 | 0.0003 | 0.0003 | 0 | 0 | 0 | N | N | N | N | N | N | N | N | N | N
140751 | 33.8 | 23.028 | 207.8 | 142.8 | 83.1 | 97.9 | 29.2 | 64.3 | 92.6 | 136 | 102.5 | 1.2 | 0.7032 | 29.336 | 612.5 | 642.3 | 270.76 | 130.663 | -1.5 | -1.5 | 0 | 21.7 | 1.07 | 14.88 | 2.2 | 1.76E-06 | 0 | 0 | 0 | 0.0016 | 1.2055 | 12.2054 | 0.0003 | 0.0003 | 0.0003 | 0 | 0 | 0 | N | N | N | N | N | N | N | N | N | N
140752 | 33.5 | 22.854 | 207.9 | 142.9 | 83.1 | 97.9 | 29.2 | 64.3 | 92.7 | 135.4 | 102.6 | 1.2 | 0.809 | 29.3397 | 611.6 | 641.8 | 284.804 | 137.571 | -1.3 | -1.2 | 0 | 22.3 | 0.56 | 17.04 | 1.9 | 1.67E-06 | 0 | 0 | 0 | 0.0017 | 0.6619 | 14.7215 | 0.0002 | 0.0002 | 0.0002 | 0 | 0 | 0 | N | N | N | N | N | N | N | N | N | N
140753 | 32.8 | 22.357 | 208 | 142 | 83.2 | 98 | 29.2 | 64.3 | 92.7 | 134.9 | 101.8 | 1.2 | 1.0802 | 29.3479 | 610.9 | 641.3 | 333.248 | 161.127 | -1.2 | -1.2 | 0 | 22.1 | 0.64 | 17.69 | 1.9 | 1.18E-02 | 0 | 0 | 0 | 0.002 | 0.8913 | 17.8951 | 0.0003 | 0.0003 | 0.0003 | 0 | 0 | 0 | N | N | N | N | N | N | N | N | N | N
140754 | 32.3 | 22.028 | 208 | 143.5 | 83.2 | 98 | 29.2 | 64.3 | 92.7 | 134.5 | 103.2 | 1.3 | 1.1358 | 29.3565 | 610.8 | 640.7 | 344.831 | 166.789 | -1.3 | -1.3 | 0 | 22.1 | 1.45 | 16.54 | 1.7 | 1.40E-02 | 0 | 0 | 0 | 0.002 | 2.0898 | 17.3216 | 0.0002 | 0.0003 | 0.0003 | 0 | 0 | 0 | N | N | N | N | N | N | N | N | N | N
140755 | 32.7 | 22.282 | 208 | 144.5 | 83.2 | 98 | 29.2 | 64.3 | 92.6 | 134.2 | 104.1 | 1.4 | 1.2889 | 29.3566 | 610.6 | 640.5 | 367.542 | 177.81 | -1.8 | -1.8 | 0 | 20.6 | 2.44 | 15 | 1.5 | 1.53E-02 | 0 | 0 | 0 | 0.002 | 3.745 | 16.7472 | 0.0002 | 0.0003 | 0.0003 | 0 | 0 | 23.91 | N | N | N | N | N | N | N | N | N | N
140756 | 33.7 | 22.953 | 208 | 144.1 | 83.1 | 98 | 29.2 | 64.3 | 92.6 | 134.2 | 103.7 | 1.3 | 1.3134 | 29.3529 | 610.2 | 640.2 | 371.067 | 179.546 | -2.3 | -2.2 | 0 | 18 | 2.91 | 13.99 | 1.6 | 8.97E-03 | 0 | 0 | 0 | 0.0018 | 4.5089 | 15.7683 | 0.0003 | 0.0003 | 0.0003 | 0 | 0 | 23.2 | N | N | N | N | N | N | N | N | N | N
140757 | 34.3 | 23.419 | 208 | 143.5 | 83.2 | 98 | 29.2 | 64.3 | 92.6 | 134 | 103.2 | 1.3 | 1.2061 | 29.3511 | 610.3 | 639.8 | 352.965 | 170.766 | -2.3 | -2.3 | 0 | 15.7 | 2.94 | 13.57 | 1.7 | 1.34E-06 | 0 | 0 | 0 | 0.0015 | 4.3324 | 14.5465 | 0.0003 | 0.0003 | 0.0003 | 0 | 0 | 18.38 | N | N | N | N | N | N | N | N | N | N
140758 | 35.3 | 24.047 | 207.8 | 143.4 | 83.1 | 98 | 29.2 | 64.3 | 92.6 | 133.7 | 103.1 | 1.3 | 0.5833 | 29.3321 | 610 | 639.8 | 240.622 | 116.376 | -2.2 | -2.1 | 0 | 14.1 | 2.85 | 13.57 | 1.7 | 1.97E-06 | 0 | 0 | 0 | 0.0009 | 2.8653 | 9.9151 | 0.0002 | 0.0002 | 0.0002 | 0 | 0 | 16.86 | N | N | N | N | N | N | N | N | N | N
140759 | 36 | 24.563 | 207.5 | 143.9 | 83.2 | 98 | 29.2 | 64.3 | 92.6 | 133.3 | 103.5 | 1.3 | 0.5317 | 29.3315 | 608.8 | 639.3 | 234.592 | 113.579 | -2.1 | -2.1 | 0 | 13.9 | 2.59 | 14.02 | 1.6 | 2.02E-06 | 0 | 0 | 0 | 0.0009 | 2.538 | 10.0001 | 0.0002 | 0.0002 | 0.0002 | 0 | 0 | 13.32 | N | N | N | N | N | N | N | N | N | N
140800 | 36.6 | 24.942 | 207.4 | 142.2 | 83.1 | 98 | 29.2 | 64.3 | 92.5 | 133.4 | 102 | 1.2 | 0.7817 | 29.3402 | 607.8 | 638.7 | 284.559 | 137.945 | -2.1 | -2.1 | 0 | 13.9 | 1.82 | 15.25 | 1.6 | 8.06E-04 | 0 | 0 | 0 | 0.0011 | 2.1632 | 13.2047 | 0.0002 | 0.0002 | 0.0002 | 0 | 0 | 0 | N | N | N | N | N | N | N | N | N | N
140801 | 36.2 | 24.668 | 207.4 | 141.3 | 83.2 | 98 | 29.2 | 64.3 | 92.5 | 133.3 | 101.2 | 1.1 | 1.157 | 29.3552 | 607.4 | 638.6 | 343.306 | 166.57 | -1.9 | -1.8 | 0 | 14.6 | 1.05 | 16.62 | 1.5 | 5.49E-03 | 0 | 0 | 0 | 0.0013 | 1.5077 | 17.3797 | 0.0002 | 0.0002 | 0.0002 | 0 | 0 | 0 | N | N | N | N | N | N | N | N | N | N
140802 | 35.7 | 24.333 | 207.3 | 142.5 | 83.2 | 98 | 29.2 | 64.3 | 92.5 | 133.2 | 102.2 | 1.2 | 1.4304 | 29.3635 | 608 | 638 | 385.907 | 187.195 | -1.4 | -1.4 | 0 | 15 | 0.96 | 17.13 | 1.5 | 6.97E-03 | 0 | 0 | 0 | 0.0015 | 1.556 | 20.1283 | 0.0003 | 0.0003 | 0.0003 | 0 | 0 | 0 | N | N | N | N | N | N | N | N | N | N
140803 | 35.3 | 24.066 | 207.1 | 144.1 | 83.1 | 98 | 29.2 | 64.3 | 92.5 | 133 | 103.6 | 1.3 | 1.3415 | 29.3629 | 608.2 | 637.8 | 374.544 | 181.638 | -1.3 | -1.3 | 0 | 15.6 | 1.45 | 16.66 | 1.4 | 1.64E-02 | 0 | 0 | 0 | 0.0016 | 2.2755 | 18.9978 | 0.0002 | 0.0002 | 0.0002 | 0 | 0 | 3.62 | N | N | N | N | N | N | N | N | N | N
140804 | 35.1 | 23.954 | 206.8 | 143.7 | 83.2 | 98 | 29.2 | 64.3 | 92.5 | 133 | 103.3 | 1.3 | 1.2067 | 29.3587 | 608.1 | 637.3 | 354.894 | 172.106 | -1.6 | -1.6 | 0 | 15.9 | 1.83 | 16.1 | 1.3 | 2.39E-02 | 0 | 0 | 0 | 0.0015 | 2.7214 | 17.3999 | 0.0002 | 0.0002 | 0.0002 | 0 | 0 | 8.6 | N | N | N | N | N | N | N | N | N | N
140805 | 35.3 | 24.078 | 206.7 | 143.7 | 83.2 | 98 | 29.2 | 64.3 | 92.5 | 132.6 | 103.3 | 1.3 | 1.0545 | 29.3508 | 607.7 | 636.9 | 331.761 | 160.897 | -1.8 | -1.8 | 0 | 17 | 1.71 | 16.21 | 1.3 | 1.36E-02 | 0 | 0 | 0 | 0.0015 | 2.3755 | 16.3724 | 0.0002 | 0.0002 | 0.0002 | 0 | 0 | 4.32 | N | N | N | N | N | N | N | N | N | N
140806 | 34.9 | 23.786 | 206.3 | 143.1 | 83.2 | 98 | 29.2 | 64.3 | 92.5 | 132.6 | 102.8 | 1.2 | 0.8566 | 29.3456 | 607.2 | 636.6 | 298.262 | 144.69 | -1.7 | -1.7 | 0 | 18.9 | 1.1 | 17.09 | 1.2 | 1.58E-06 | 0 | 0 | 0 | 0.0015 | 1.3784 | 15.5217 | 0.0002 | 0.0002 | 0.0002 | 0 | 0 | 0 | N | N | N | N | N | N | N | N | N | N
140807 | 34.8 | 23.736 | 206.1 | 142.3 | 83.2 | 98 | 29.2 | 64.3 | 92.5 | 132.5 | 102.1 | 1.2 | 0.5832 | 29.3433 | 606.6 | 636.2 | 245.207 | 119.017 | -1.3 | -1.3 | 0 | 20.6 | 0.56 | 18.16 | 1.3 | 5.85E-04 | 0 | 0 | 0 | 0.0014 | 0.5731 | 13.5695 | 0.0001 | 0.0001 | 0.0001 | 0 | 0 | 0 | N | N | N | N | N | N | N | N | N | N
140808 | 32.6 | 22.202 | 206.1 | 142.9 | 83.2 | 98 | 29.2 | 64.3 | 92.5 | 132.3 | 102.6 | 1.2 | 0.452 | 29.3401 | 605.5 | 635.7 | 217.073 | 105.46 | -1.1 | -1.1 | 0 | 21.1 | 0.28 | 18.94 | 1.2 | 2.00E-03 | 0 | 0 | 0 | 0.0012 | 0.2589 | 12.542 | 0.0001 | 0.0001 | 0.0001 | 0 | 0 | 0 | N | N | N | N | N | N | N | N | N | N
140809 | 28.4 | 19.343 | 206 | 142.6 | 83.2 | 98 | 29.2 | 64.4 | 92.7 | 132.3 | 102.4 | 1.2 | 0.5102 | 29.3347 | 604 | 635.1 | 224.955 | 109.421 | -1 | -1 | 0 | 20.5 | 0.17 | 19.44 | 1.1 | 1.00E-02 | 0 | 0 | 0 | 0.0012 | 0.1639 | 13.3562 | 0.0001 | 0.0001 | 0.0001 | 0 | 0 | 0 | N | N | N | N | N | N | N | N | N | N
140810 | 22.7 | 15.478 | 205.7 | 141.5 | 83.2 | 98 | 29.2 | 64.4 | 92.7 | 132.1 | 101.4 | 1.1 | 0.2549 | 29.3273 | 602.9 | 634.6 | 161.983 | 78.852 | -1 | -1 | 0 | 18.8 | 0.14 | 19.67 | 1.1 | 1.85E-02 | 0 | 0 | 0 | 0.0008 | 0.0971 | 9.7401 | 0.0001 | 0.0001 | 0.0001 | 0 | 0 | 0 | N | N | N | N | N | N | N | N | N | N
140811 | 18.5 | 12.601 | 205.6 | 142.5 | 83.3 | 98 | 29.2 | 64.4 | 92.8 | 132.3 | 102.3 | 1.2 | 0.1224 | 29.3272 | 601.5 | 634.1 | 109.274 | 53.26 | -1 | -1 | 0 | 18.3 | 0.27 | 19.5 | 1 | 1.77E-02 | 0 | 0 | 0 | 0.0005 | 0.1231 | 6.5206 | 0 | 0 | 0 | 0 | 0 | 0 | N | N | N | N | N | N | N | N | N | N
140812 | 15.7 | 10.737 | 205.5 | 141.7 | 83.3 | 98 | 29.2 | 64.4 | 92.8 | 132.4 | 101.5 | 1.1 | 0.0522 | 29.3249 | 599.9 | 633.5 | 74.256 | 36.246 | -1 | -1 | 0 | 18.9 | 0.6 | 18.9 | 0.8 | 1.63E-02 | 0 | 0 | 0 | 0.0004 | 0.1863 | 4.3009 | 0 | 0 | 0 | 0 | 0 | 0 | N | N | N | N | N | N | N | N | N | N
140813 | 12.4 | 8.426 | 205.4 | 140.7 | 83.3 | 98 | 29.2 | 64.4 | 92.8 | 132.8 | 100.6 | 1.1 | 0.0514 | 29.3261 | 598.1 | 633 | 73.821 | 36.096 | -1.3 | -1.3 | 0 | 18.5 | 0.96 | 18.04 | 0.7 | 1.57E-02 | 0 | 0 | 0 | 0.0004 | 0.2996 | 4.0891 | 0 | 0 | 0 | 0 | 0 | 4.67 | N | N | N | N | N | N | N | N | N | N
140814 | 8.3 | 5.648 | 205.4 | 140.3 | 83.3 | 98 | 29.2 | 64.4 | 92.8 | 133.4 | 100.3 | 1 | 0.0471 | 29.3236 | 596.5 | 632.4 | 70.569 | 34.556 | -1.6 | -1.6 | 0 | 15.9 | 1.46 | 16.82 | 0.7 | 2.01E-02 | 0 | 0 | 0 | 0.0003 | 0.4353 | 3.6492 | 0 | 0 | 0 | 0 | 0 | 2.56 | N | N | N | N | N | N | N | N | N | N
140815 | 4.8 | 3.281 | 205.3 | 140.4 | 83.3 | 98 | 29.2 | 64.4 | 92.8 | 134.4 | 100.4 | 1 | 0.0463 | 29.3211 | 594.9 | 631.9 | 69.988 | 34.322 | -1.8 | -1.8 | 0 | 13.9 | 2.35 | 15.09 | 0.7 | 1.31E-02 | 0 | 0 | 0 | 0.0003 | 0.6979 | 3.2512 | 0 | 0 | 0 | 0 | 0 | 6.4 | N | N | N | N | N | N | N | N | N | N
140816 | 3.2 | 2.206 | 205.4 | 140.1 | 83.3 | 98 | 29.2 | 64.4 | 92.8 | 135.2 | 100.2 | 1 | 0.0446 | 29.3221 | 593.6 | 631.4 | 68.642 | 33.703 | -2 | -1.9 | 0 | 13.5 | 3.49 | 13.07 | 0.7 | 7.73E-03 | 0 | 0 | 0 | 0.0002 | 1.0151 | 2.7664 | 0 | 0 | 0 | 0 | 0 | 6.63 | N | N | N | N | N | N | N | N | N | N
140817 | 1.8 | 1.243 | 205.4 | 140.1 | 83.3 | 98 | 29.2 | 64.4 | 92.8 | 135.9 | 100.1 | 1 | 0.0472 | 29.3257 | 592.4 | 630.8 | 70.532 | 34.675 | -2.2 | -2.1 | 0 | 12.7 | 4.49 | 11.17 | 0.7 | 6.75E-03 | 0 | 0 | 0 | 0.0002 | 1.3436 | 2.4321 | 0 | 0 | 0 | 0 | 0 | 6.03 | N | N | N | N | N | N | N | N | N | N
140818 | 0.1 | 0.05 | 205.4 | 140.1 | 83.3 | 98 | 29.2 | 64.4 | 92.7 | 136.6 | 100.1 | 1 | 0.0466 | 29.3235 | 591 | 630.3 | 70.057 | 34.484 | -2.2 | -2.1 | 0 | 12.7 | 5.21 | 9.73 | 0.7 | 9.32E-04 | 0 | 0 | 0 | 0.0002 | 1.5516 | 2.106 | 0 | 0 | 0 | 0 | 0 | 5.88 | N | N | N | N | N | N | N | N | N | N
140819 | 0 | 0 | 205.5 | 140 | 83.2 | 98 | 29.2 | 64.4 | 92.7 | 137.2 | 100 | 1 | 0.0474 | 29.3248 | 590.1 | 629.7 | 70.685 | 34.825 | -2 | -2 | 0 | 12.1 | 5.65 | 8.79 | 0.8 | 6.58E-06 | 0 | 0 | 0 | 0.0002 | 1.6978 | 1.9213 | 0 | 0 | 0 | 0 | 0 | 6.37 | N | N | N | N | N | N | N | N | N | N
140820 | 0 | 0 | 205.6 | 140.1 | 83.2 | 98 | 29.2 | 64.4 | 92.7 | 137.6 | 100.1 | 1 | 0.0473 | 29.3279 | 589.5 | 629.6 | 70.545 | 34.778 | -1.8 | -1.8 | 0 | 11.7 | 5.86 | 8.22 | 0.8 | 6.59E-06 | 0 | 0 | 0 | 0.0002 | 1.7589 | 1.7939 | 0 | 0 | 0 | 0 | 0 | 5.95 | N | N | N | N | N | N | N | N | N | N
140821 | 0 | 0 | 205.6 | 139.9 | 83.3 | 98 | 29.2 | 64.4 | 92.7 | 138.1 | 100 | 1 | 0.0475 | 29.3281 | 588.9 | 629 | 70.632 | 34.842 | -1.6 | -1.6 | 0 | 11.3 | 5.93 | 7.87 | 0.7 | 6.58E-06 | 0 | 0 | 0 | 0.0002 | 1.7839 | 1.7218 | 0 | 0 | 0 | 0 | 0 | 5.14 | N | N | N | N | N | N | N | N | N | N
140822 | 0 | 0 | 205.6 | 140.1 | 83.3 | 98 | 29.2 | 64.4 | 92.8 | 138.5 | 100.1 | 1 | 0.0474 | 29.3279 | 588.1 | 628.7 | 70.621 | 34.864 | -1.5 | -1.4 | 0 | 11.2 | 5.97 | 7.69 | 0.7 | 6.57E-06 | 0 | 0 | 0 | 0.0002 | 1.7967 | 1.6837 | 0 | 0 | 0 | 0 | 0 | 5.81 | N | N | N | N | N | N | N | N | N | N
140823 | 0 | 0 | 205.7 | 139.9 | 83.3 | 98 | 29.2 | 64.4 | 92.7 | 139 | 99.9 | 1 | 0.0464 | 29.3229 | 587 | 628.3 | 69.878 | 34.528 | -1.5 | -1.5 | 0 | 11.5 | 6 | 7.59 | 0.7 | 6.64E-06 | 0 | 0 | 0 | 0.0002 | 1.7893 | 1.6456 | 0 | 0 | 0 | 0 | 0 | 6.35 | N | N | N | N | N | N | N | N | N | N
140824 | 0 | 0 | 205.9 | 140.1 | 83.3 | 98 | 29.2 | 64.4 | 92.7 | 139.3 | 100.1 | 1 | 0.0475 | 29.3233 | 586.4 | 627.8 | 70.595 | 34.903 | -1.5 | -1.5 | 0 | 12 | 6.02 | 7.54 | 0.7 | 6.57E-06 | 0 | 0 | 0 | 0.0002 | 1.8142 | 1.6516 | 0 | 0 | 0 | 0 | 0 | 6.25 | N | N | N | N | N | N | N | N | N | N
140825 | 0 | 0 | 205.9 | 139.9 | 83.3 | 98 | 29.2 | 64.4 | 92.7 | 139.5 | 99.9 | 1 | 0.0485 | 29.3284 | 586.1 | 627.6 | 71.381 | 35.307 | -1.5 | -1.5 | 0 | 11.6 | 6.03 | 7.5 | 0.7 | 6.49E-06 | 0 | 0 | 0 | 0.0002 | 1.838 | 1.6625 | 0 | 0 | 0 | 0 | 0 | 5.81 | N | N | N | N | N | N | N | N | N | N
140826 | 0 | 0 | 206 | 140.1 | 83.3 | 98 | 29.2 | 64.4 | 92.7 | 139.9 | 100.1 | 1 | 0.0472 | 29.3284 | 585.5 | 627.2 | 70.41 | 34.846 | -1.7 | -1.6 | 0 | 12.5 | 6.03 | 7.48 | 0.9 | 6.58E-06 | 0 | 0 | 0 | 0.0002 | 1.8145 | 1.636 | 0 | 0 | 0 | 0 | 0 | 6.06 | N | N | N | N | N | N | N | N | N | N
140827 | 0 | 0 | 206.1 | 139.9 | 83.3 | 98 | 29.2 | 64.4 | 92.9 | 140.2 | 99.9 | 1 | 0.0464 | 29.3244 | 584.8 | 626.7 | 69.75 | 34.539 | -1.7 | -1.7 | 0 | 12.2 | 6.04 | 7.46 | 0.9 | 6.64E-06 | 0 | 0 | 0 | 0.0002 | 1.802 | 1.6173 | 0 | 0 | 0 | 0 | 0 | 6.42 | N | N | N | N | N | N | N | N | N | N
140828 | 0 | 0 | 206.1 | 140.1 | 83.3 | 98 | 29.2 | 64.4 | 92.9 | 140.4 | 100.1 | 1 | 0.0468 | 29.3238 | 584.2 | 626.5 | 69.958 | 34.66 | -1.7 | -1.7 | 0 | 11 | 6.05 | 7.44 | 0.9 | 6.61E-06 | 0 | 0 | 0 | 0.0002 | 1.8106 | 1.619 | 0 | 0 | 0 | 0 | 0 | 5.74 | N | N | N | N | N | N | N | N | N | N
140829 | 0 | 0 | 206.4 | 139.9 | 83.3 | 98 | 29.2 | 64.4 | 92.9 | 140.8 | 99.9 | 1 | 0.0469 | 29.3225 | 583.9 | 626.1 | 70.105 | 34.742 | -1.7 | -1.7 | 0 | 10.4 | 6.06 | 7.43 | 0.9 | 6.60E-06 | 0 | 0 | 0 | 0.0002 | 1.8175 | 1.62 | 0 | 0 | 0 | 0 | 0 | 4.97 | N | N | N | N | N | N | N | N | N | N
140830 | 0 | 0 | 206.6 | 140.1 | 83.3 | 98 | 29.2 | 64.4 | 92.9 | 140.9 | 100.1 | 1 | 0.046 | 29.328 | 583.9 | 626 | 69.365 | 34.382 | -1.7 | -1.6 | 0 | 10.4 | 6.07 | 7.41 | 0.8 | 6.67E-06 | 0 | 0 | 0 | 0.0002 | 1.8009 | 1.5996 | 0 | 0 | 0 | 0 | 0 | 6.05 | N | N | N | N | N | N | N | N | N | N
140831 | 0 | 0 | 206.6 | 139.9 | 83.3 | 98 | 29.2 | 64.4 | 92.9 | 141.4 | 99.9 | 1 | 0.0471 | 29.3265 | 583.5 | 625.6 | 70.22 | 34.817 | -1.7 | -1.7 | 0 | 10.6 | 6.07 | 7.4 | 0.8 | 6.58E-06 | 0 | 0 | 0 | 0.0002 | 1.8253 | 1.6178 | 0 | 0 | 0 | 0 | 0 | 6.61 | N | N | N | N | N | N | N | N | N | N
140832 | 0 | 0 | 206.8 | 140.1 | 83.3 | 98 | 29.2 | 64.4 | 92.9 | 141.8 | 100.1 | 1 | 0.0474 | 29.3232 | 582.8 | 625.2 | 70.38 | 34.916 | -1.7 | -1.6 | 0 | 11.7 | 6.08 | 7.4 | 0.7 | 6.56E-06 | 0 | 0 | 0 | 0.0002 | 1.8323 | 1.622 | 0 | 0 | 0 | 0 | 0 | 5.94 | N | N | N | N | N | N | N | N | N | N
140833 | 0 | 0 | 206.9 | 139.9 | 83.3 | 98 | 29.2 | 64.4 | 92.9 | 142 | 99.9 | 1 | 0.0472 | 29.3252 | 582.4 | 625.1 | 70.297 | 34.892 | -1.6 | -1.5 | 0 | 12.3 | 6.07 | 7.4 | 0.7 | 6.57E-06 | 0 | 0 | 0 | 0.0002 | 1.8291 | 1.6209 | 0 | 0 | 0 | 0 | 0 | 5.41 | N | N | N | N | N | N | N | N | N | N
140834 | 0 | 0 | 207.2 | 140.1 | 83.3 | 98 | 29.2 | 64.4 | 92.9 | 142 | 100.1 | 1 | 0.0485 | 29.3311 | 582.3 | 624.5 | 71.241 | 35.369 | -1.5 | -1.5 | 0 | 12.3 | 6.07 | 7.4 | 0.8 | 6.48E-06 | 0 | 0 | 0 | 0.0002 | 1.8529 | 1.6432 | 0 | 0 | 0 | 0 | 0 | 6.14 | N | N | N | N | N | N | N | N | N | N
140835 | 0 | 0 | 207.3 | 139.8 | 83.3 | 98 | 29.2 | 64.4 | 92.9 | 142.3 | 99.9 | 1 | 0.0482 | 29.332 | 582.1 | 624.5 | 70.993 | 35.253 | -1.5 | -1.5 | 0 | 12.3 | 6.07 | 7.4 | 0.9 | 6.50E-06 | 0 | 0 | 0 | 0.0002 | 1.8472 | 1.6381 | 0 | 0 | 0 | 0 | 0 | 6.19 | N | N | N | N | N | N | N | N | N | N
140836 | 0 | 0 | 207.5 | 140.1 | 83.3 | 98 | 29.2 | 64.4 | 92.9 | 142.9 | 100.1 | 1 | 0.049 | 29.3267 | 581.4 | 624 | 71.593 | 35.569 | -1.5 | -1.5 | 0 | 13.1 | 6.06 | 7.41 | 0.9 | 6.44E-06 | 0 | 0 | 0 | 0.0003 | 1.8601 | 1.6551 | 0 | 0 | 0 | 0 | 0 | 6.02 | N | N | N | N | N | N | N | N | N | N
140837 | 0 | 0 | 207.6 | 139.9 | 83.3 | 98 | 29.2 | 64.4 | 92.9 | 142.8 | 99.9 | 1 | 0.0488 | 29.3259 | 581 | 623.8 | 71.386 | 35.48 | -1.5 | -1.5 | 0 | 14.4 | 6.05 | 7.43 | 1 | 6.46E-06 | 0 | 0 | 0 | 0.0003 | 1.8529 | 1.6547 | 0 | 0 | 0 | 0 | 0 | 5.38 | N | N | N | N | N | N | N | N | N | N
140838 | 0 | 0 | 207.8 | 140.1 | 83.3 | 98 | 29.2 | 64.4 | 92.9 | 142.9 | 100.1 | 1 | 0.0463 | 29.3253 | 580.9 | 623.4 | 69.562 | 34.576 | -1.5 | -1.5 | 0 | 14.6 | 6.04 | 7.44 | 1 | 6.63E-06 | 0 | 0 | 0 | 0.0003 | 1.8038 | 1.615 | 0 | 0 | 0 | 0 | 0 | 5.83 | N | N | N | N | N | N | N | N | N | N
140839 | 0 | 0 | 207.8 | 139.8 | 83.3 | 98 | 29.2 | 64.4 | 92.9 | 143.2 | 99.9 | 1 | 0.0469 | 29.3239 | 580.8 | 623.3 | 69.961 | 34.776 | -1.5 | -1.5 | 0 | 14.8 | 6.03 | 7.45 | 0.9 | 6.59E-06 | 0 | 0 | 0 | 0.0003 | 1.8115 | 1.6263 | 0 | 0 | 0 | 0 | 0 | 6.14 | N | N | N | N | N | N | N | N | N | N
140840 | 0 | 0 | 207.9 | 140.1 | 83.3 | 98 | 29.2 | 64.4 | 92.9 | 143.4 | 100.1 | 1 | 0.0479 | 29.3265 | 580.7 | 622.7 | 70.714 | 35.156 | -1.6 | -1.5 | 0 | 13.8 | 6.02 | 7.45 | 0.9 | 6.52E-06 | 0 | 0 | 0 | 0.0003 | 1.8285 | 1.6445 | 0 | 0 | 0 | 0 | 0 | 6.31 | N | N | N | N | N | N | N | N | N | N
140841 | 0 | 0 | 208 | 139.9 | 83.3 | 98 | 29.2 | 64.4 | 92.9 | 143.6 | 99.9 | 1 | 0.0492 | 29.3257 | 580.3 | 622.7 | 71.651 | 35.635 | -1.6 | -1.5 | 0 | 13.6 | 6.03 | 7.45 | 0.9 | 6.43E-06 | 0 | 0 | 0 | 0.0003 | 1.8552 | 1.6668 | 0 | 0 | 0 | 0 | 0 | 5.46 | N | N | N | N | N | N | N | N | N | N
140842 | 0 | 0 | 208.3 | 140.1 | 83.3 | 98 | 29.2 | 64.4 | 92.9 | 143.7 | 100.2 | 1 | 0.0489 | 29.3281 | 580 | 622.4 | 71.409 | 35.526 | -1.6 | -1.5 | 0 | 14.3 | 6.03 | 7.45 | 0.8 | 6.45E-06 | 0 | 0 | 0 | 0.0003 | 1.8513 | 1.6613 | 0 | 0 | 0 | 0 | 0 | 6.17 | N | N | N | N | N | N | N | N | N | N
140843 | 0 | 0 | 208.4 | 139.9 | 83.3 | 98 | 29.2 | 64.4 | 92.9 | 144 | 99.9 | 1 | 0.0479 | 29.328 | 579.7 | 622 | 70.637 | 35.153 | -1.5 | -1.5 | 0 | 14 | 6.04 | 7.44 | 0.8 | 6.52E-06 | 0 | 0 | 0 | 0.0003 | 1.8319 | 1.6423 | 0 | 0 | 0 | 0 | 0 | 6.64 | N | N | N | N | N | N | N | N | N | N
140844 | 0 | 0 | 208.4 | 140.1 | 83.3 | 98 | 29.2 | 64.4 | 92.8 | 144 | 100.1 | 1 | 0.0487 | 29.3251 | 579.3 | 622 | 71.292 | 35.489 | -1.5 | -1.5 | 0 | 12.5 | 6.04 | 7.44 | 1 | 6.46E-06 | 0 | 0 | 0 | 0.0002 | 1.8495 | 1.6577 | 0 | 0 | 0 | 0 | 0 | 6.11 | N | N | N | N | N | N | N | N | N | N
140845 | 0 | 0 | 208.6 | 139.9 | 83.3 | 98 | 29.2 | 64.4 | 92.9 | 144.3 | 99.9 | 1 | 0.0477 | 29.3267 | 579 | 621.8 | 70.558 | 35.135 | -1.4 | -1.4 | 0 | 11.5 | 6.04 | 7.44 | 1.1 | 6.52E-06 | 0 | 0 | 0 | 0.0002 | 1.8313 | 1.6412 | 0 | 0 | 0 | 0 | 0 | 5.39 | N | N | N | N | N | N | N | N | N | N
140846 | 0 | 0 | 208.8 | 140.1 | 83.3 | 98 | 29.2 | 64.4 | 92.9 | 144.5 | 100.2 | 1 | 0.0479 | 29.3277 | 578.8 | 621.3 | 70.608 | 35.169 | -1.5 | -1.5 | 0 | 11.5 | 6.03 | 7.44 | 1.2 | 6.52E-06 | 0 | 0 | 0 | 0.0002 | 1.8312 | 1.6432 | 0 | 0 | 0 | 0 | 0 | 6.07 | N | N | N | N | N | N | N | N | N | N
140847 | 0 | 0 | 208.9 | 139.8 | 83.3 | 98 | 29.2 | 64.4 | 92.9 | 144.6 | 99.9 | 1 | 0.0475 | 29.3269 | 578.7 | 621.1 | 70.392 | 35.065 | -1.5 | -1.5 | 0 | 12.4 | 6.02 | 7.45 | 1.1 | 6.54E-06 | 0 | 0 | 0 | 0.0002 | 1.8238 | 1.6401 | 0 | 0 | 0 | 0 | 0 | 6.22 | N | N | N | N | N | N | N | N | N | N
140848 | 0 | 0 | 209.1 | 140.1 | 83.3 | 98 | 29.2 | 64.4 | 92.9 | 144.7 | 100.1 | 1 | 0.0485 | 29.3315 | 578.6 | 620.9 | 71.13 | 35.441 | -1.6 | -1.6 | 0 | 13.3 | 6.02 | 7.46 | 1.1 | 6.47E-06 | 0 | 0 | 0 | 0.0003 | 1.8421 | 1.6595 | 0 | 0 | 0 | 0 | 0 | 6.29 | N | N | N | N | N | N | N | N | N | N
140849 | 0 | 0 | 209.1 | 139.9 | 83.3 | 98 | 29.2 | 64.4 | 92.9 | 145 | 99.9 | 1 | 0.0471 | 29.3301 | 578.1 | 620.4 | 70.005 | 34.895 | -1.7 | -1.7 | 0 | 13.2 | 6.02 | 7.46 | 1.2 | 6.57E-06 | 0 | 0 | 0 | 0.0003 | 1.8136 | 1.6345 | 0 | 0 | 0 | 0 | 0 | 5.83 | N | N | N | N | N | N | N | N | N | N
140850 | 0 | 0 | 209.1 | 140.1 | 83.4 | 98 | 29.2 | 64.5 | 93.1 | 145 | 100.2 | 1 | 0.0463 | 29.3227 | 577.3 | 620.2 | 69.429 | 34.626 | -1.7 | -1.7 | 0 | 13.1 | 6.03 | 7.46 | 1.3 | 6.62E-06 | 0 | 0 | 0 | 0.0002 | 1.8016 | 1.6217 | 0 | 0 | 0 | 0 | 0 | 6.15 | N | N | N | N | N | N | N | N | N | N
140851 | 0 | 0 | 209.2 | 139.9 | 83.4 | 98 | 29.2 | 64.5 | 93.2 | 145.3 | 99.9 | 1 | 0.0463 | 29.3237 | 577.1 | 620 | 69.491 | 34.664 | -1.6 | -1.6 | 0 | 13.9 | 6.03 | 7.46 | 1.2 | 6.61E-06 | 0 | 0 | 0 | 0.0003 | 1.804 | 1.6232 | 0 | 0 | 0 | 0 | 0 | 6.08 | N | N | N | N | N | N | N | N | N | N
140852 | 0 | 0 | 209.5 | 140.1 | 83.4 | 98 | 29.2 | 64.5 | 93.2 | 145.4 | 100.1 | 1 | 0.0471 | 29.328 | 577.1 | 619.8 | 70.056 | 34.953 | -1.6 | -1.6 | 0 | 13.9 | 6.03 | 7.45 | 1.2 | 6.56E-06 | 0 | 0 | 0 | 0.0003 | 1.8195 | 1.6353 | 0 | 0 | 0 | 0 | 0 | 6.16 | N | N | N | N | N | N | N | N | N | N
140853 | 0 | 0 | 209.6 | 139.8 | 83.4 | 98 | 29.2 | 64.5 | 93.2 | 145.5 | 99.9 | 1 | 0.0476 | 29.3247 | 576.8 | 619.8 | 70.363 | 35.11 | -1.6 | -1.5 | 0 | 12.7 | 6.03 | 7.45 | 1 | 6.53E-06 | 0 | 0 | 0 | 0.0002 | 1.8267 | 1.6423 | 0 | 0 | 0 | 0 | 0 | 5.4 | N | N | N | N | N | N | N | N | N | N
140854 | 0 | 0 | 209.6 | 140.1 | 83.4 | 98 | 29.2 | 64.5 | 93.2 | 145.7 | 100.2 | 1 | 0.0475 | 29.3233 | 576.8 | 619.7 | 70.276 | 35.065 | -1.5 | -1.5 | 0 | 11.4 | 6.02 | 7.45 | 0.9 | 6.54E-06 | 0 | 0 | 0 | 0.0002 | 1.8233 | 1.6405 | 0 | 0 | 0 | 0 | 0 | 6.03 | N | N | N | N | N | N | N | N | N | N
140855 | 0 | 0 | 209.8 | 139.9 | 83.4 | 98 | 29.2 | 64.5 | 93.1 | 145.7 | 99.9 | 1 | 0.0472 | 29.3285 | 576.8 | 619.5 | 70.095 | 34.982 | -1.5 | -1.5 | 0 | 11.5 | 6.01 | 7.46 | 0.9 | 6.55E-06 | 0 | 0 | 0 | 0.0002 | 1.8165 | 1.6386 | 0 | 0 | 0 | 0 | 0 | 6.54 | N | N | N | N | N | N | N | N | N | N
140856 | 0 | 0 | 210 | 140.1 | 83.4 | 98 | 29.2 | 64.5 | 93.1 | 145.6 | 100.1 | 1 | 0.067 | 29.3294 | 576.5 | 619.3 | 80.209 | 40.041 | -1.6 | -1.5 | 0 | 12.6 | 6 | 7.48 | 0.9 | 5.72E-06 | 0 | 0 | 0 | 0.0003 | 2.075 | 1.8799 | 0 | 0 | 0 | 0 | 0 | 6.02 | N | N | N | N | N | N | N | N | N | N
140857 | 0 | 0 | 210.2 | 139.8 | 83.4 | 98 | 29.2 | 64.5 | 93.1 | 145.9 | 99.9 | 1 | 0.0537 | 29.3276 | 576.4 | 618.9 | 73.257 | 36.573 | -1.6 | -1.6 | 0 | 12.8 | 5.99 | 7.49 | 0.9 | 6.27E-06 | 0 | 0 | 0 | 0.0003 | 1.8925 | 1.7194 | 0 | 0 | 0 | 0 | 0 | 5.32 | N | N | N | N | N | N | N | N | N | N
140858 | 0 | 0 | 210.2 | 140.3 | 83.4 | 98 | 29.2 | 64.5 | 93.1 | 145.9 | 100.3 | 1 | 0.048 | 29.3276 | 575.9 | 618.6 | 70.65 | 35.288 | -1.6 | -1.6 | 0 | 12.3 | 6.01 | 7.48 | 0.8 | 6.50E-06 | 0 | 0 | 0 | 0.0002 | 1.8302 | 1.6577 | 0 | 0 | 0 | 0 | 0 | 6.51 | N | N | N | N | N | N | N | N | N | N
140859 | 0 | 0 | 210.2 | 140 | 83.4 | 98 | 29.2 | 64.5 | 93.2 | 146 | 100 | 1 | 0.0482 | 29.3269 | 575.4 | 618.6 | 70.805 | 35.383 | -1.6 | -1.5 | 0 | 12.3 | 6 | 7.48 | 0.8 | 6.48E-06 | 0 | 0 | 0 | 0.0002 | 1.8333 | 1.6627 | 0 | 0 | 0 | 0 | 0 | 7.7 | N | N | N | N | N | N | N | N | N | N
140900 | 0 | 0 | 210.5 | 140.1 | 83.4 | 98 | 29.2 | 64.5 | 93.2 | 146.2 | 100.1 | 1 | 0.0476 | 29.3241 | 574.8 | 618.2 | 70.288 | 35.141 | -1.6 | -1.6 | 0 | 12.8 | 5.97 | 7.51 | 0.8 | 6.52E-06 | 0 | 0 | 0 | 0.0002 | 1.8116 | 1.6563 | 0 | 0 | 0 | 0 | 0 | 7.19 | N | N | N | N | N | N | N | N | N | N
140901 | 0 | 0 | 210.7 | 139.9 | 83.4 | 98 | 29.2 | 64.5 | 93.2 | 146.2 | 100 | 1 | 0.0477 | 29.3238 | 574.2 | 618 | 70.39 | 35.211 | -1.7 | -1.7 | 0 | 14 | 6.06 | 7.45 | 0.8 | 6.51E-06 | 0 | 0 | 0 | 0.0003 | 1.8424 | 1.6477 | 0 | 0 | 0 | 0 | 0 | 6.74 | N | N | N | N | N | N | N | N | N | N
140902 | 0 | 0 | 210.8 | 140 | 83.4 | 98 | 29.2 | 64.5 | 93.2 | 146.4 | 100.1 | 1 | 0.0471 | 29.3285 | 573.8 | 617.7 | 69.817 | 34.944 | -1.7 | -1.7 | 0 | 14.9 | 6.23 | 7.27 | 0.9 | 6.56E-06 | 0 | 0 | 0 | 0.0003 | 1.8783 | 1.5952 | 0 | 0 | 0 | 0 | 0 | 7.63 | N | N | N | N | N | N | N | N | N | N
140903 | 0 | 0 | 210.8 | 139.9 | 83.4 | 98 | 29.2 | 64.5 | 93.2 | 146.6 | 100 | 1 | 0.0475 | 29.3342 | 573.7 | 617.5 | 70.056 | 35.073 | -1.7 | -1.6 | 0 | 14.9 | 6.37 | 7.07 | 1 | 6.53E-06 | 0 | 0 | 0 | 0.0003 | 1.9291 | 1.5561 | 0 | 0 | 0 | 0 | 0 | 7.6 | N | N | N | N | N | N | N | N | N | N
140904 | 0 | 0 | 210.8 | 140 | 83.4 | 98 | 29.2 | 64.5 | 93.2 | 146.8 | 100 | 1 | 0.1864 | 29.3397 | 573.3 | 617.3 | 124.91 | 62.57 | -1.6 | -1.6 | 0 | 14.3 | 6.5 | 6.86 | 1 | 3.66E-06 | 0 | 0 | 0 | 0.0005 | 3.5096 | 2.6944 | 0.0001 | 0.0001 | 0.0001 | 0 | 0 | 7.27 | N | N | N | N | N | N | N | N | N | N
140905 | 0 | 0 | 210.9 | 139.9 | 83.4 | 98 | 29.2 | 64.5 | 93.2 | 146.8 | 99.9 | 1 | 0.5281 | 29.3392 | 573.6 | 616.8 | 229.102 | 114.728 | -1.4 | -1.4 | 0 | 14.1 | 6.73 | 6.55 | 1.1 | 2.00E-06 | 0 | 0 | 0 | 0.0009 | 6.6713 | 4.7162 | 0.0001 | 0.0001 | 0.0001 | 0 | 0 | 7.29 | N | N | N | N | N | N | N | N | N | N
140906 | 0 | 0 | 211 | 139.8 | 83.4 | 98 | 29.2 | 64.5 | 93.1 | 147.1 | 99.9 | 1 | 0.8026 | 29.3439 | 575.9 | 616.8 | 285.721 | 142.793 | -1.3 | -1.3 | 0 | 14.5 | 7.48 | 5.82 | 1.1 | 1.60E-06 | 0 | 0 | 0 | 0.0011 | 9.2239 | 5.2154 | 0.0001 | 0.0001 | 0.0001 | 0 | 0 | 33.93 | N | N | N | N | N | N | N | N | N | N
140907 | 2.3 | 1.541 | 211 | 141.4 | 83.4 | 98 | 29.2 | 64.5 | 93.1 | 146.4 | 101.3 | 1.1 | 1.0465 | 29.3534 | 579 | 616.6 | 326.12 | 162.551 | -1.7 | -1.7 | 0 | 16.4 | 8.57 | 4.72 | 1.2 | 1.41E-06 | 0 | 0 | 0 | 0.0015 | 12.0272 | 4.813 | 0.0002 | 0.0002 | 0.0002 | 0 | 0 | 66.38 | N | N | N | N | N | N | N | N | N | N
140908 | 5.9 | 4.026 | 211 | 144 | 83.4 | 98 | 29.2 | 64.5 | 93.2 | 145.4 | 103.5 | 1.3 | 1.1514 | 29.3572 | 581.8 | 617 | 342.608 | 170.321 | -2.6 | -2.5 | -0.1 | 18.1 | 9.45 | 3.67 | 1.3 | 1.34E-06 | 0 | 0 | 0 | 0.0017 | 13.9043 | 3.9223 | 0.0002 | 0.0002 | 0.0002 | 0 | 0 | 88.1 | N | N | N | N | N | N | N | N | N | Y
140909 | 9.7 | 6.624 | 210.6 | 145.5 | 83.5 | 98 | 29.2 | 64.5 | 93.3 | 145.3 | 104.9 | 1.4 | 1.0923 | 29.3527 | 584 | 617.1 | 334.344 | 165.85 | -2.9 | -2.9 | -0.1 | 18.2 | 9.83 | 2.98 | 1.4 | 1.38E-06 | 0 | 0 | 0 | 0.0017 | 14.0719 | 3.1011 | 0.0002 | 0.0002 | 0.0002 | 0 | 0 | 95.75 | N | N | N | N | N | N | N | N | N | Y
140910 | 13 | 8.892 | 209.9 | 146.1 | 83.5 | 98 | 29.2 | 64.5 | 93.3 | 145.4 | 105.5 | 1.5 | 1.0805 | 29.3533 | 585.8 | 617.5 | 332.838 | 164.823 | -3 | -2.9 | -0.1 | 18.1 | 9.86 | 2.65 | 1.5 | 1.39E-06 | 0 | 0 | 0 | 0.0016 | 14.0329 | 2.7411 | 0.0002 | 0.0002 | 0.0002 | 0 | 0 | 89.85 | N | N | N | N | N | N | N | N | N | Y
140911 | 15.5 | 10.576 | 209 | 145.9 | 83.5 | 98 | 29.2 | 64.5 | 93.3 | 145.2 | 105.3 | 1.5 | 0.9454 | 29.3514 | 587.1 | 617.9 | 310.889 | 153.746 | -2.9 | -2.9 | -0.1 | 17.7 | 9.77 | 2.55 | 1.5 | 1.49E-06 | 0 | 0 | 0 | 0.0015 | 12.9664 | 2.4639 | 0.0002 | 0.0002 | 0.0002 | 0 | 0 | 85.44 | N | N | N | N | N | N | N | N | N | Y
140912 | 18 | 12.241 | 208.3 | 145.8 | 83.5 | 98 | 29.2 | 64.6 | 93.3 | 145.1 | 105.2 | 1.5 | 0.8839 | 29.3524 | 587.9 | 618 | 301.366 | 148.929 | -3 | -2.9 | -0.1 | 16.9 | 9.48 | 2.66 | 1.6 | 1.54E-06 | 0 | 0 | 0 | 0.0014 | 12.1871 | 2.4894 | 0.0002 | 0.0002 | 0.0002 | 0 | 0 | 83.27 | N | N | N | N | N | N | N | N | N | Y
140913 | 20.1 | 13.683 | 207.4 | 145.4 | 83.5 | 98 | 29.2 | 64.6 | 93.3 | 144.8 | 104.8 | 1.4 | 1.0058 | 29.3593 | 588.4 | 618.2 | 320.928 | 158.559 | -3 | -3 | -0.1 | 16.3 | 9.05 | 2.95 | 1.6 | 1.44E-06 | 0 | 0 | 0 | 0.0014 | 12.388 | 2.9348 | 0.0002 | 0.0002 | 0.0002 | 0 | 0 | 61.19 | N | N | N | N | N | N | N | N | N | N
140914 | 21.9 | 14.944 | 206.5 | 144.9 | 83.5 | 98 | 29.2 | 64.5 | 93.3 | 143.8 | 104.4 | 1.4 | 1.2128 | 29.3643 | 588.9 | 618.2 | 352.836 | 174.268 | -3 | -3 | -0.1 | 15.4 | 9.01 | 3.13 | 1.7 | 1.31E-06 | 0 | 0 | 0 | 0.0015 | 13.5627 | 3.4274 | 0.0003 | 0.0003 | 0.0003 | 0 | 0 | 78.11 | N | N | N | N | N | N | N | N | N | N
140915 | 23.9 | 16.323 | 205.7 | 145.7 | 83.5 | 98 | 29.2 | 64.6 | 93.3 | 142.7 | 105.1 | 1.5 | 1.3254 | 29.3683 | 589.6 | 618.2 | 371.201 | 183.237 | -3 | -3 | -0.1 | 15.3 | 9.37 | 3.04 | 1.7 | 1.25E-06 | 0 | 0 | 0 | 0.0015 | 14.8237 | 3.4986 | 0.0003 | 0.0003 | 0.0003 | 0 | 0 | 93.76 | N | N | N | N | N | N | N | N | N | N
140916 | 26.4 | 18.02 | 205 | 147.8 | 83.5 | 98 | 29.2 | 64.5 | 93.3 | 142.1 | 107 | 1.6 | 1.5586 | 29.3785 | 590.5 | 618 | 400.331 | 197.514 | -3 | -3 | -0.1 | 15.5 | 9.62 | 2.84 | 1.8 | 1.16E-06 | 0 | 0 | 0 | 0.0017 | 16.3996 | 3.5201 | 0.0003 | 0.0003 | 0.0003 | 0 | 0 | 110.34 | N | N | N | N | N | N | N | N | N | Y
140917 | 28.7 | 19.561 | 204.3 | 148 | 83.5 | 98 | 29.2 | 64.5 | 93.3 | 141.6 | 107.1 | 1.6 | 1.6583 | 29.3843 | 591.5 | 618 | 413.032 | 203.635 | -3.1 | -3 | -0.1 | 15.4 | 9.85 | 2.61 | 1.8 | 1.12E-06 | 0 | 0 | 0 | 0.0017 | 17.3237 | 3.335 | 0.0003 | 0.0003 | 0.0003 | 0 | 0 | 106.4 | N | N | N | N | N | N | N | N | N | N
140918 | 30.8 | 20.984 | 203.5 | 149.5 | 83.5 | 98 | 29.2 | 64.5 | 93.3 | 140.8 | 108.5 | 1.7 | 1.7602 | 29.3904 | 592.2 | 618 | 427.495 | 210.671 | -3.1 | -3 | -0.1 | 15.8 | 10.32 | 2.29 | 1.8 | 1.08E-06 | 0 | 0 | 0 | 0.0018 | 18.7712 | 3.0247 | 0.0003 | 0.0004 | 0.0004 | 0 | 0 | 124.8 | N | N | N | N | N | N | N | N | N | N
140919 | 32.8 | 22.388 | 202.7 | 150.4 | 83.5 | 98 | 29.2 | 64.5 | 93.2 | 140.5 | 109.3 | 1.8 | 2.0922 | 29.3943 | 592.3 | 618 | 464.815 | 229.07 | -3.1 | -3 | -0.1 | 16.7 | 10.78 | 1.92 | 1.7 | 9.97E-07 | 0 | 0 | 0 | 0.0021 | 21.3156 | 2.7552 | 0.0004 | 0.0004 | 0.0004 | 0 | 0 | 132.89 | N | N | N | N | N | N | N | N | N | Y
140920 | 34.8 | 23.736 | 202 | 151.4 | 83.4 | 97.9 | 29.2 | 64.5 | 93.2 | 140.5 | 110.1 | 1.9 | 2.5392 | 29.4022 | 592.7 | 618 | 510.905 | 251.755 | -2.9 | -2.9 | -0.1 | 18.6 | 10.91 | 1.66 | 1.7 | 9.07E-07 | 0 | 0 | 0 | 0.0026 | 23.7181 | 2.6241 | 0.0004 | 0.0004 | 0.0004 | 0 | 0 | 144.84 | N | N | N | N | N | N | N | N | N | Y
140921 | 36.6 | 24.96 | 201.3 | 152.7 | 83.5 | 97.9 | 29.2 | 64.5 | 93.3 | 140.6 | 111.3 | 2 | 2.8482 | 29.4093 | 593.4 | 618 | 541.955 | 266.95 | -2.5 | -2.4 | 0 | 20.7 | 10.62 | 1.66 | 1.6 | 8.56E-07 | 0 | 0 | 0 | 0.003 | 24.4692 | 2.7898 | 0.0004 | 0.0004 | 0.0004 | 0 | 0 | 151.42 | N | N | N | N | N | N | N | N | N | Y
140922 | 38.5 | 26.234 | 200.6 | 153.8 | 83.5 | 97.9 | 29.2 | 64.5 | 93.2 | 140.8 | 112.3 | 2.1 | 2.3951 | 29.3953 | 593.7 | 618 | 496.367 | 244.306 | -2.6 | -2.5 | -0.1 | 21.6 | 10.05 | 1.92 | 1.5 | 9.36E-07 | 0 | 0 | 0 | 0.0029 | 21.2111 | 2.9399 | 0.0003 | 0.0003 | 0.0003 | 0 | 0 | 148.11 | N | N | N | N | N | N | N | N | N | Y
140923 | 40.1 | 27.359 | 199.8 | 153.1 | 83.5 | 97.9 | 29.2 | 64.5 | 93.1 | 140.7 | 111.7 | 2 | 2.2689 | 29.3944 | 593.5 | 617.7 | 483.488 | 237.997 | -3 | -2.9 | -0.1 | 22.1 | 9.7 | 2.22 | 1.5 | 9.62E-07 | 0 | 0 | 0 | 0.0029 | 19.9371 | 3.3232 | 0.0003 | 0.0003 | 0.0003 | 0 | 0 | 112.16 | N | N | N | N | N | N | N | N | N | N
140924 | 41.4 | 28.204 | 199.2 | 151.7 | 83.5 | 97.9 | 29.2 | 64.5 | 93.1 | 140 | 110.5 | 1.9 | 2.2106 | 29.3895 | 593.1 | 617.7 | 477.15 | 234.934 | -3.2 | -3.1 | -0.1 | 22.2 | 9.74 | 2.37 | 1.6 | 9.74E-07 | 0 | 0 | 0 | 0.0029 | 19.7637 | 3.496 | 0.0003 | 0.0004 | 0.0004 | 0 | 0 | 135.09 | N | N | N | N | N | N | N | N | N | N
140925 | 42.7 | 29.08 | 198.6 | 151.9 | 83.5 | 97.9 | 29.2 | 64.5 | 93.1 | 138.9 | 110.7 | 1.9 | 2.303 | 29.3872 | 592.6 | 617.1 | 486.793 | 239.776 | -3.2 | -3.2 | -0.1 | 22 | 10.15 | 2.24 | 1.6 | 9.53E-07 | 0 | 0 | 0 | 0.0029 | 21.0122 | 3.3729 | 0.0003 | 0.0004 | 0.0004 | 0 | 0 | 141.96 | N | N | N | N | N | N | N | N | N | N
140926 | 44 | 29.994 | 198.2 | 152.1 | 83.5 | 97.9 | 29.2 | 64.5 | 93 | 138.2 | 110.8 | 1.9 | 2.3923 | 29.3899 | 592.2 | 616.8 | 496.093 | 244.459 | -3.2 | -3.2 | -0.1 | 21.2 | 10.63 | 1.95 | 1.6 | 9.34E-07 | 0 | 0 | 0 | 0.0029 | 22.4408 | 2.9872 | 0.0004 | 0.0004 | 0.0004 | 0 | 0 | 163.09 | N | N | N | N | N | N | N | N | N | N
140927 | 45.2 | 30.839 | 198 | 154 | 83.5 | 97.9 | 29.2 | 64.4 | 92.8 | 137.7 | 112.5 | 2.1 | 2.2726 | 29.3861 | 592.1 | 616.4 | 483.489 | 238.236 | -3.2 | -3.1 | -0.1 | 20.6 | 10.98 | 1.65 | 1.6 | 9.58E-07 | 0 | 0 | 0 | 0.0027 | 22.5907 | 2.4638 | 0.0003 | 0.0004 | 0.0004 | 0 | 0 | 167.45 | N | N | N | N | N | N | N | N | N | Y
140928 | 46.3 | 31.584 | 197.7 | 154 | 83.5 | 97.9 | 29.2 | 64.4 | 92.7 | 137.6 | 112.5 | 2.1 | 2.6073 | 29.3913 | 591.8 | 616.1 | 517.765 | 255.244 | -3.1 | -3 | -0.1 | 20.2 | 11.22 | 1.41 | 1.6 | 8.94E-07 | 0 | 0 | 0 | 0.0028 | 24.7288 | 2.262 | 0.0004 | 0.0004 | 0.0004 | 0 | 0 | 159.03 | N | N | N | N | N | N | N | N | N | Y
140929 | 47.2 | 32.175 | 197.3 | 154.1 | 83.5 | 97.9 | 29.2 | 64.3 | 92.7 | 137.7 | 112.6 | 2.1 | 3.0681 | 29.4002 | 591.5 | 615.7 | 563.148 | 277.792 | -3 | -3 | -0.1 | 20.7 | 11.22 | 1.29 | 1.6 | 8.22E-07 | 0 | 0 | 0 | 0.0032 | 26.9246 | 2.2454 | 0.0004 | 0.0004 | 0.0004 | 0 | 0 | 164.13 | N | N | N | N | N | N | N | N | N | Y
140930 | 48.3 | 32.92 | 196.8 | 155.8 | 83.5 | 97.9 | 29.2 | 64.3 | 92.6 | 137.8 | 114.1 | 2.2 | 3.2362 | 29.403 | 591.3 | 615.2 | 579.104 | 285.749 | -3.1 | -3 | -0.1 | 21.4 | 11.06 | 1.29 | 1.6 | 7.99E-07 | 0 | 0 | 0 | 0.0034 | 27.297 | 2.311 | 0.0004 | 0.0004 | 0.0004 | 0 | 0 | 177.74 | N | N | N | N | N | N | N | N | N | Y
140931 | 49.3 | 33.622 | 196.4 | 156.8 | 83.5 | 97.9 | 29.2 | 64.3 | 92.6 | 137.7 | 115 | 2.3 | 3.3197 | 29.4046 | 590.8 | 614.8 | 586.798 | 289.687 | -3.1 | -3 | -0.1 | 21.5 | 10.88 | 1.36 | 1.5 | 7.89E-07 | 0 | 0 | 0 | 0.0034 | 27.2108 | 2.4753 | 0.0004 | 0.0004 | 0.0004 | 0 | 0 | 176.19 | N | N | N | N | N | N | N | N | N | Y
140932 | 50.3 | 34.312 | 195.9 | 157.2 | 83.5 | 97.9 | 29.2 | 64.3 | 92.6 | 137.7 | 115.3 | 2.3 | 3.4388 | 29.4058 | 590.4 | 614.1 | 597.57 | 295.136 | -3 | -3 | -0.1 | 21.7 | 10.76 | 1.46 | 1.5 | 7.74E-07 | 0 | 0 | 0 | 0.0035 | 27.4266 | 2.6992 | 0.0004 | 0.0004 | 0.0004 | 0 | 0 | 177.99 | N | N | N | N | N | N | N | N | N | Y
140933 | 51.4 | 35.02 | 195.4 | 157.1 | 83.5 | 97.9 | 29.2 | 64.3 | 92.6 | 137.7 | 115.2 | 2.3 | 3.7072 | 29.4104 | 589.9 | 613.5 | 621.169 | 306.996 | -2.9 | -2.9 | -0.1 | 21.1 | 10.67 | 1.55 | 1.5 | 7.44E-07 | 0 | 0 | 0 | 0.0036 | 28.278 | 2.9866 | 0.0004 | 0.0004 | 0.0004 | 0 | 0 | 181.54 | N | N | N | N | N | N | N | N | N | Y
140934 | 52.4 | 35.698 | 195.2 | 157.7 | 83.5 | 97.9 | 29.2 | 64.3 | 92.5 | 137.7 | 115.7 | 2.4 | 3.7668 | 29.4087 | 589.2 | 612.8 | 626.282 | 309.701 | -2.9 | -2.8 | -0.1 | 20.6 | 10.54 | 1.64 | 1.4 | 7.38E-07 | 0 | 0 | 0 | 0.0035 | 28.185 | 3.1939 | 0.0004 | 0.0004 | 0.0004 | 0 | 0 | 186.2 | N | N | N | N | N | N | N | N | N | Y
140935 | 53.4 | 36.406 | 194.9 | 158.3 | 83.5 | 97.9 | 29.2 | 64.3 | 92.5 | 137.9 | 116.3 | 2.4 | 3.7244 | 29.4059 | 588.6 | 611.7 | 622.517 | 307.995 | -2.9 | -2.8 | -0.1 | 20.3 | 10.42 | 1.74 | 1.4 | 7.42E-07 | 0 | 0 | 0 | 0.0034 | 27.7142 | 3.3721 | 0.0004 | 0.0004 | 0.0004 | 0 | 0 | 185.4 | N | N | N | N | N | N | N | N | N | Y
140936 | 54.3 | 37.021 | 195 | 158.1 | 83.5 | 97.9 | 29.2 | 64.3 | 92.6 | 138.1 | 116.2 | 2.4 | 3.7616 | 29.4125 | 588.1 | 611 | 625.436 | 309.645 | -2.9 | -2.8 | -0.1 | 21 | 10.33 | 1.85 | 1.3 | 7.38E-07 | 0 | 0 | 0 | 0.0036 | 27.6212 | 3.599 | 0.0004 | 0.0004 | 0.0004 | 0 | 0 | 184.4 | N | N | N | N | N | N | N | N | N | Y
140937 | 55.2 | 37.643 | 195.1 | 157.6 | 83.5 | 97.9 | 29.2 | 64.3 | 92.5 | 138.2 | 115.7 | 2.4 | 3.6539 | 29.4123 | 587.5 | 610.5 | 615.889 | 305.088 | -3 | -2.9 | -0.1 | 22 | 10.3 | 1.91 | 1.2 | 7.49E-07 | 0 | 0 | 0 | 0.0037 | 27.1315 | 3.6568 | 0.0003 | 0.0004 | 0.0004 | 0 | 0 | 180.82 | N | N | N | N | N | N | N | N | N | Y
140938 | 56.1 | 38.227 | 195.4 | 157.6 | 83.5 | 97.9 | 29.2 | 64.2 | 92.4 | 138.4 | 115.7 | 2.4 | 3.5877 | 29.4098 | 586.8 | 609.8 | 609.917 | 302.326 | -3 | -2.9 | -0.1 | 23 | 10.3 | 1.94 | 1.2 | 7.56E-07 | 0 | 0 | 0 | 0.0038 | 26.8764 | 3.6819 | 0.0003 | 0.0003 | 0.0003 | 0 | 0 | 180.27 | N | N | N | N | N | N | N | N | N | Y
140939 | 56.8 | 38.699 | 195.9 | 157.4 | 83.5 | 97.9 | 29.2 | 64.2 | 92.4 | 138.6 | 115.5 | 2.4 | 3.5773 | 29.4029 | 585.7 | 608.9 | 608.732 | 301.963 | -2.9 | -2.8 | -0.1 | 23 | 10.24 | 1.97 | 1.2 | 7.57E-07 | 0 | 0 | 0 | 0.0038 | 26.7003 | 3.7421 | 0.0003 | 0.0003 | 0.0003 | 0 | 0 | 175.6 | N | N | N | N | N | N | N | N | N | Y
140940 | 57.5 | 39.227 | 196.4 | 157.3 | 83.5 | 97.9 | 29.2 | 64.2 | 92.4 | 138.9 | 115.4 | 2.3 | 3.3507 | 29.3911 | 584.8 | 608.1 | 588.007 | 291.826 | -2.8 | -2.7 | -0.1 | 23 | 10.1 | 2.05 | 1.2 | 7.84E-07 | 0 | 0 | 0 | 0.0037 | 25.4514 | 3.7586 | 0.0003 | 0.0003 | 0.0003 | 0 | 0 | 172.96 | N | N | N | N | N | N | N | N | N | Y
140941 | 58.2 | 39.662 | 197 | 156.8 | 83.5 | 97.9 | 29.2 | 64.2 | 92.4 | 139.4 | 115 | 2.3 | 2.8621 | 29.3794 | 584.1 | 607.6 | 541.46 | 268.791 | -2.8 | -2.8 | -0.1 | 22.1 | 9.93 | 2.19 | 1.1 | 8.51E-07 | 0 | 0 | 0 | 0.0033 | 23.0548 | 3.6875 | 0.0003 | 0.0003 | 0.0003 | 0 | 0 | 162.64 | N | N | N | N | N | N | N | N | N | Y
140942 | 58.6 | 39.96 | 197.6 | 155.3 | 83.6 | 97.9 | 29.2 | 64.3 | 92.7 | 139.7 | 113.6 | 2.2 | 2.0012 | 29.3548 | 583.3 | 606.5 | 446.303 | 221.549 | -2.8 | -2.7 | -0.1 | 20.6 | 9.33 | 2.53 | 1.1 | 1.03E-06 | 0 | 0 | 0 | 0.0025 | 17.8545 | 3.522 | 0.0002 | 0.0002 | 0.0002 | 0 | 0 | 153.28 | N | N | N | N | N | N | N | N | N | Y
140943 | 59 | 40.221 | 198.1 | 153.7 | 83.6 | 97.9 | 29.2 | 64.4 | 92.8 | 140.1 | 112.3 | 2.1 | 0.9603 | 29.3276 | 582.1 | 605.6 | 310.035 | 153.934 | -2.6 | -2.6 | -0.1 | 20 | 8.03 | 3.42 | 1.2 | 1.49E-06 | 0 | 0 | 0 | 0.0017 | 10.676 | 3.3046 | 0.0002 | 0.0002 | 0.0002 | 0 | 0 | 90.81 | N | N | N | N | N | N | N | N | N | Y
140944 | 58.4 | 39.836 | 198.6 | 148 | 83.6 | 97.9 | 29.2 | 64.4 | 92.8 | 140.2 | 107.1 | 1.6 | 0.6442 | 29.3181 | 580.3 | 605.3 | 255.377 | 126.97 | -2.5 | -2.5 | -0.1 | 19.5 | 6.99 | 4.63 | 1.2 | 1.81E-06 | 0 | 0 | 0 | 0.0014 | 7.6602 | 3.6945 | 0.0001 | 0.0001 | 0.0001 | 0 | 0 | 42.83 | N | N | N | N | N | N | N | N | N | N
140945 | 57.8 | 39.401 | 199.1 | 145 | 83.6 | 97.9 | 29.2 | 64.4 | 92.8 | 139.7 | 104.5 | 1.4 | 0.6 | 29.3153 | 578.7 | 604.7 | 246.596 | 122.79 | -2.6 | -2.6 | -0.1 | 20.1 | 6.47 | 5.73 | 1.1 | 1.87E-06 | 0 | 0 | 0 | 0.0014 | 6.858 | 4.415 | 0.0001 | 0.0001 | 0.0001 | 0 | 0 | 40.19 | N | N | N | N | N | N | N | N | N | N
140946 | 57.1 | 38.941 | 199.6 | 143.8 | 83.6 | 97.9 | 29.2 | 64.3 | 92.8 | 139 | 103.4 | 1.3 | 0.6173 | 29.3151 | 577.2 | 604 | 249.753 | 124.539 | -2.7 | -2.7 | -0.1 | 20.4 | 5.82 | 6.86 | 1.1 | 1.84E-06 | 0 | 0 | 0 | 0.0014 | 6.2575 | 5.3608 | 0.0001 | 0.0001 | 0.0001 | 0 | 0 | 37.78 | N | N | N | N | N | N | N | N | N | N
140947 | 56.4 | 38.426 | 200.2 | 143.3 | 83.6 | 97.9 | 29.2 | 64.3 | 92.6 | 138.7 | 102.9 | 1.3 | 0.7885 | 29.3232 | 576 | 603.5 | 280.935 | 140.291 | -2.7 | -2.7 | -0.1 | 20.3 | 4.11 | 8.9 | 1.2 | 1.64E-06 | 0 | 0 | 0 | 0.0016 | 4.9738 | 7.8386 | 0.0001 | 0.0002 | 0.0002 | 0 | 0 | 0 | N | N | N | N | N | N | N | N | N | N
140948 | 55.1 | 37.537 | 200.6 | 142.3 | 83.6 | 97.9 | 29.2 | 64.3 | 92.6 | 138 | 102.1 | 1.2 | 1.0225 | 29.3311 | 574.8 | 602.9 | 321.869 | 160.95 | -2.2 | -2.1 | 0 | 20.2 | 2.17 | 11.88 | 1.2 | 1.43E-06 | 0 | 0 | 0 | 0.0018 | 3.0131 | 11.9995 | 0.0002 | 0.0002 | 0.0002 | 0 | 0 | 0 | N | N | N | N | N | N | N | N | N | N
140949 | 53.4 | 36.387 | 200.9 | 142.7 | 83.6 | 97.9 | 29.2 | 64.3 | 92.5 | 137.4 | 102.4 | 1.2 | 1.0418 | 29.328 | 573.8 | 602.4 | 321.541 | 160.938 | -1.5 | -1.5 | 0 | 20 | 1.03 | 14.74 | 1.2 | 1.43E-06 | 0 | 0 | 0 | 0.0018 | 1.4253 | 14.8894 | 0.0002 | 0.0002 | 0.0002 | 0 | 0 | 0 | N | N | N | N | N | N | N | N | N | N
140950 | 51.7 | 35.226 | 200.9 | 143.7 | 83.6 | 97.9 | 29.2 | 64.3 | 92.6 | 136.8 | 103.3 | 1.3 | 1.3407 | 29.3348 | 572.8 | 601.7 | 364.99 | 182.898 | -1.2 | -1.2 | 0 | 19.9 | 0.77 | 16.46 | 1.1 | 3.61E-03 | 0 | 0 | 0 | 0.002 | 1.2112 | 18.9021 | 0.0002 | 0.0002 | 0.0002 | 0 | 0 | 0 | N | N | N | N | N | N | N | N | N | N
140951 | 49.9 | 34.008 | 200.8 | 144.7 | 83.7 | 97.9 | 29.2 | 64.3 | 92.5 | 136.2 | 104.2 | 1.4 | 1.4365 | 29.3375 | 572.3 | 601.1 | 380.535 | 190.795 | -1.2 | -1.2 | 0 | 18.9 | 1.34 | 16.47 | 0.9 | 1.71E-02 | 0 | 0 | 0 | 0.002 | 2.2057 | 19.7263 | 0.0002 | 0.0002 | 0.0002 | 0 | 0 | 0 | N | N | N | N | N | N | N | N | N | N
140952 | 48.7 | 33.212 | 200.5 | 145.8 | 83.7 | 97.9 | 29.2 | 64.2 | 92.3 | 136 | 105.2 | 1.5 | 0.9946 | 29.3267 | 571.9 | 600.2 | 313.825 | 157.348 | -1.6 | -1.5 | 0 | 18.4 | 2.58 | 14.92 | 0.8 | 1.91E-02 | 0 | 0 | 0 | 0.0016 | 3.5028 | 14.7347 | 0.0001 | 0.0001 | 0.0001 | 0 | 0 | 6.3 | N | N | N | N | N | N | N | N | N | N
140953 | 48 | 32.74 | 200.1 | 145.9 | 83.7 | 97.9 | 29.2 | 64.2 | 92.3 | 135.7 | 105.3 | 1.5 | 0.6169 | 29.3144 | 571.1 | 599.7 | 248.825 | 124.805 | -2 | -2 | 0 | 17.8 | 4.32 | 11.91 | 0.8 | 2.11E-02 | 0 | 0 | 0 | 0.0012 | 4.6501 | 9.3312 | 0.0001 | 0.0001 | 0.0001 | 0 | 0 | 42.6 | N | N | N | N | N | N | N | N | N | N
140954 | 47.6 | 32.479 | 199.7 | 144.9 | 83.7 | 97.9 | 29.2 | 64.2 | 92.3 | 135.9 | 104.4 | 1.4 | 0.6319 | 29.3105 | 569.8 | 599.3 | 251.892 | 126.481 | -2.3 | -2.2 | 0 | 16 | 6.05 | 8.87 | 0.8 | 1.52E-02 | 0 | 0 | 0 | 0.0011 | 6.6056 | 7.0467 | 0.0001 | 0.0001 | 0.0001 | 0 | 0 | 50.2 | N | N | N | N | N | N | N | N | N | N
140955 | 47.2 | 32.175 | 199.3 | 144.1 | 83.7 | 97.9 | 29.2 | 64.2 | 92.3 | 136.7 | 103.7 | 1.3 | 0.7351 | 29.3103 | 569.2 | 599 | 271.164 | 136.245 | -2.3 | -2.3 | 0 | 15 | 7.11 | 7.05 | 0.9 | 7.95E-03 | 0 | 0 | 0 | 0.0011 | 8.3617 | 6.0303 | 0.0001 | 0.0001 | 0.0001 | 0 | 0 | 47.25 | N | N | N | N | N | N | N | N | N | N
140956 | 46.8 | 31.914 | 199 | 144.4 | 83.7 | 97.9 | 29.2 | 64.2 | 92.2 | 137.3 | 103.9 | 1.3 | 0.9224 | 29.3134 | 568.7 | 598.4 | 304.012 | 152.832 | -2.4 | -2.4 | 0 | 16.1 | 6.48 | 7.08 | 1.1 | 1.50E-06 | 0 | 0 | 0 | 0.0014 | 8.5557 | 6.7897 | 0.0001 | 0.0002 | 0.0002 | 0 | 0 | 54.42 | N | N | N | N | N | N | N | N | N | N
140957 | 46 | 31.342 | 198.9 | 144 | 83.7 | 97.9 | 29.2 | 64.2 | 92.2 | 137.8 | 103.6 | 1.3 | 0.8251 | 29.3097 | 568.5 | 597.9 | 287.52 | 144.556 | -2.4 | -2.3 | 0 | 18 | 4.23 | 9.02 | 1.3 | 1.59E-06 | 0 | 0 | 0 | 0.0014 | 5.2737 | 8.1817 | 0.0002 | 0.0002 | 0.0002 | 0 | 0 | 0 | N | N | N | N | N | N | N | N | N | N
140958 | 45.1 | 30.721 | 198.9 | 142.3 | 83.7 | 97.9 | 29.2 | 64.2 | 92.2 | 137.5 | 102.1 | 1.2 | 0.8287 | 29.3092 | 567.9 | 597.7 | 288.202 | 144.982 | -1.8 | -1.7 | 0 | 18.2 | 3.23 | 10.53 | 1.4 | 1.59E-06 | 0 | 0 | 0 | 0.0015 | 4.0472 | 9.589 | 0.0002 | 0.0002 | 0.0002 | 0 | 0 | 0 | N | N | N | N | N | N | N | N | N | N
140959 | 44 | 30 | 198.8 | 143.2 | 83.7 | 97.9 | 29.2 | 64.2 | 92.2 | 136.9 | 102.8 | 1.2 | 1.086 | 29.3158 | 567.3 | 597.2 | 329.54 | 165.917 | -1.5 | -1.5 | 0 | 17.3 | 5.12 | 9.12 | 1.3 | 1.38E-06 | 0 | 0 | 0 | 0.0016 | 7.337 | 9.501 | 0.0002 | 0.0002 | 0.0002 | 0 | 0 | 49.41 | N | N | N | N | N | N | N | N | N | N
141000 | 44 | 29.994 | 198.7 | 145.3 | 83.7 | 97.9 | 29.2 | 64.2 | 92.2 | 136.7 | 104.8 | 1.4 | 1.4918 | 29.3274 | 567.1 | 596.8 | 386.952 | 194.921 | -2.4 | -2.3 | 0 | 17.4 | 7.86 | 6.24 | 1.2 | 8.09E-03 | 0 | 0 | 0 | 0.0019 | 13.2295 | 7.6395 | 0.0002 | 0.0002 | 0.0002 | 0 | 0 | 113.5 | N | N | N | N | N | N | N | N | N | N
141001 | 44.7 | 30.478 | 198.8 | 148.4 | 83.7 | 97.9 | 29.2 | 64.1 | 92.1 | 136.6 | 107.5 | 1.7 | 1.696 | 29.3317 | 567.7 | 596.4 | 413.273 | 208.107 | -2.9 | -2.8 | -0.1 | 18.3 | 9.54 | 4.08 | 1.2 | 2.24E-02 | 0 | 0 | 0 | 0.0021 | 17.1438 | 5.3247 | 0.0002 | 0.0002 | 0.0002 | 0 | 0 | 125.61 | N | N | N | N | N | N | N | N | N | N
141002 | 45.5 | 31.037 | 198.8 | 150.6 | 83.7 | 97.9 | 29.2 | 64.1 | 92.1 | 136.9 | 109.5 | 1.8 | 1.7083 | 29.3321 | 568.3 | 595.9 | 414.501 | 208.592 | -3 | -2.9 | -0.1 | 18.9 | 9.69 | 3.3 | 1.3 | 1.10E-06 | 0 | 0 | 0 | 0.0022 | 17.4571 | 4.322 | 0.0002 | 0.0003 | 0.0003 | 0 | 0 | 127.5 | N | N | N | N | N | N | N | N | N | Y
141003 | 46.5 | 31.721 | 198.7 | 151.1 | 83.7 | 97.9 | 29.2 | 64.1 | 92.1 | 137.3 | 109.9 | 1.9 | 1.3123 | 29.3216 | 569.1 | 595.7 | 361.451 | 181.701 | -2.9 | -2.9 | -0.1 | 18.8 | 7.6 | 4.41 | 1.2 | 1.26E-06 | 0 | 0 | 0 | 0.0019 | 11.9185 | 5.0296 | 0.0002 | 0.0002 | 0.0002 | 0 | 0 | 117.88 | N | N | N | N | N | N | N | N | N | Y
141004 | 46.6 | 31.771 | 198.8 | 147.7 | 83.7 | 97.9 | 29.2 | 64.1 | 92.1 | 137.5 | 106.9 | 1.6 | 0.914 | 29.3104 | 568.9 | 595.7 | 303.045 | 152.302 | -2.6 | -2.6 | -0.1 | 18.7 | 4.37 | 7.47 | 1.1 | 1.51E-06 | 0 | 0 | 0 | 0.0016 | 5.7512 | 7.1467 | 0.0002 | 0.0002 | 0.0002 | 0 | 0 | 0 | N | N | N | N | N | N | N | N | N | N
141005 | 45.9 | 31.305 | 198.9 | 143.3 | 83.7 | 97.9 | 29.2 | 64.1 | 91.9 | 136.9 | 103 | 1.3 | 1.1654 | 29.3177 | 567.7 | 595.4 | 338.623 | 170.423 | -1.9 | -1.8 | 0 | 18 | 2.05 | 11.36 | 1.1 | 1.35E-06 | 0 | 0 | 0 | 0.0017 | 3.0111 | 12.1581 | 0.0002 | 0.0002 | 0.0002 | 0 | 0 | 0 | N | N | N | N | N | N | N | N | N | N
141006 | 44.8 | 30.565 | 198.9 | 142.8 | 83.7 | 97.8 | 29.2 | 64.1 | 91.9 | 136.3 | 102.6 | 1.2 | 2.1358 | 29.3404 | 566.6 | 594.8 | 459.552 | 231.709 | -1.3 | -1.3 | 0 | 18.9 | 1.14 | 14.19 | 1 | 9.92E-07 | 0 | 0 | 0 | 0.0024 | 2.2895 | 20.6363 | 0.0002 | 0.0002 | 0.0002 | 0 | 0 | 0 | N | N | N | N | N | N | N | N | N | N
141007 | 43.5 | 29.633 | 199.2 | 143.2 | 83.7 | 97.8 | 29.2 | 64 | 91.8 | 135.6 | 102.9 | 1.3 | 2.2074 | 29.3403 | 566.5 | 594.5 | 469.919 | 236.972 | -1.1 | -1.1 | 0 | 20.2 | 2.13 | 13.75 | 1 | 2.38E-02 | 0 | 0 | 0 | 0.0026 | 4.3616 | 20.4624 | 0.0002 | 0.0002 | 0.0002 | 0 | 0 | 0 | N | N | N | N | N | N | N | N | N | N
141008 | 42.7 | 29.086 | 199.3 | 148.8 | 83.7 | 97.8 | 29.2 | 64 | 91.8 | 135.1 | 107.9 | 1.7 | 1.5727 | 29.3305 | 566.7 | 593.7 | 396.021 | 199.6 | -1.5 | -1.5 | 0 | 20.1 | 4.91 | 10.31 | 0.9 | 2.51E-02 | 0 | 0 | 0 | 0.0022 | 8.4568 | 12.9153 | 0.0002 | 0.0002 | 0.0002 | 0 | 0 | 103.3 | N | N | N | N | N | N | N | N | N | Y
141009 | 43.7 | 29.789 | 199.1 | 150.7 | 83.7 | 97.8 | 29.2 | 64 | 91.8 | 135.7 | 109.5 | 1.8 | 1.9775 | 29.3463 | 567 | 593.2 | 443.21 | 223.442 | -2.3 | -2.3 | 0 | 20.9 | 7.86 | 6.45 | 1 | 1.90E-02 | 0 | 0 | 0 | 0.0026 | 15.1643 | 9.052 | 0.0002 | 0.0002 | 0.0002 | 0 | 0 | 118.21 | N | N | N | N | N | N | N | N | N | Y
141010 | 45.2 | 30.839 | 198.9 | 149.6 | 83.7 | 97.8 | 29.2 | 64 | 91.8 | 136.5 | 108.6 | 1.8 | 2.5125 | 29.3591 | 567.2 | 592.7 | 502.734 | 253.507 | -2.1 | -2.1 | 0 | 22.2 | 9.98 | 3.75 | 1 | 1.02E-02 | 0 | 0 | 0 | 0.0031 | 21.85 | 5.9717 | 0.0002 | 0.0002 | 0.0002 | 0 | 0 | 135.48 | N | N | N | N | N | N | N | N | N | Y
141011 | 46.8 | 31.914 | 198.7 | 153.5 | 83.7 | 97.8 | 29.2 | 64 | 91.8 | 136.7 | 112 | 2.1 | 3.0428 | 29.3642 | 567.4 | 592.3 | 555.033 | 279.875 | -1.2 | -1.2 | 0 | 22.6 | 10.92 | 2.34 | 1 | 8.15E-07 | 0 | 0 | 0 | 0.0035 | 26.3876 | 4.1089 | 0.0003 | 0.0003 | 0.0003 | 0 | 0 | 180.84 | N | N | N | N | N | N | N | N | N | Y
141012 | 48.5 | 33.051 | 198.6 | 155.1 | 83.7 | 97.8 | 29.2 | 64 | 91.8 | 137.2 | 113.5 | 2.2 | 3.4993 | 29.3733 | 567.9 | 592.1 | 597.5 | 301.241 | -1.6 | -1.6 | 0 | 21.9 | 11.07 | 1.74 | 1.1 | 7.58E-07 | 0 | 0 | 0 | 0.0036 | 28.8025 | 3.2996 | 0.0003 | 0.0003 | 0.0003 | 0 | 0 | 175.24 | N | N | N | N | N | N | N | N | N | Y
141013 | 50 | 34.119 | 198.8 | 156.8 | 83.7 | 97.8 | 29.1 | 64 | 91.8 | 137.3 | 115 | 2.3 | 3.6354 | 29.3779 | 568.2 | 591.9 | 609.571 | 307.285 | -2.5 | -2.4 | 0 | 22.4 | 10.97 | 1.54 | 1.1 | 7.43E-07 | 0 | 0 | 0 | 0.0038 | 29.0958 | 2.9781 | 0.0003 | 0.0003 | 0.0003 | 0 | 0 | 183.87 | N | N | N | N | N | N | N | N | N | Y
141014 | 51.2 | 34.915 | 199.1 | 156.8 | 83.7 | 97.8 | 29.1 | 64 | 91.8 | 137.4 | 115 | 2.3 | 3.6677 | 29.3769 | 568.3 | 591.6 | 612.449 | 308.691 | -2.7 | -2.7 | -0.1 | 24.1 | 10.87 | 1.5 | 1 | 7.40E-07 | 0 | 0 | 0 | 0.0041 | 28.9642 | 2.9105 | 0.0003 | 0.0003 | 0.0003 | 0 | 0 | 188.91 | N | N | N | N | N | N | N | N | N | Y
141015 | 52.4 | 35.747 | 199.5 | 156.7 | 83.7 | 97.8 | 29.1 | 64 | 91.7 | 137.3 | 114.9 | 2.3 | 3.5267 | 29.3685 | 568.1 | 591.2 | 600.039 | 302.413 | -2.8 | -2.8 | -0.1 | 23.9 | 10.75 | 1.54 | 1 | 4.75E-03 | 0 | 0 | 0 | 0.004 | 28.0703 | 2.9208 | 0.0003 | 0.0003 | 0.0003 | 0 | 0 | 191.55 | N | N | N | N | N | N | N | N | N | Y
141016 | 53.9 | 36.767 | 200 | 156.6 | 83.7 | 97.8 | 29.1 | 64 | 91.7 | 137.3 | 114.8 | 2.3 | 3.2332 | 29.3577 | 567.9 | 590.7 | 573.501 | 288.965 | -2.9 | -2.8 | -0.1 | 23.9 | 10.61 | 1.62 | 1.1 | 7.91E-07 | 0 | 0 | 0 | 0.0038 | 26.4834 | 2.9323 | 0.0003 | 0.0003 | 0.0003 | 0 | 0 | 190.55 | N | N | N | N | N | N | N | N | N | Y
141017 | 54.8 | 37.332 | 200.4 | 155.7 | 83.7 | 97.8 | 29.1 | 64 | 91.7 | 137.2 | 114 | 2.2 | 3.0894 | 29.3555 | 567.8 | 590.1 | 560.014 | 282.186 | -2.9 | -2.8 | -0.1 | 23.4 | 10.47 | 1.72 | 1.1 | 1.13E-02 | 0 | 0 | 0 | 0.0036 | 25.5068 | 3.0559 | 0.0003 | 0.0003 | 0.0003 | 0 | 0 | 176.53 | N | N | N | N | N | N | N | N | N | Y
141018 | 55.2 | 37.661 | 200.8 | 154.7 | 83.7 | 97.8 | 29.1 | 64 | 91.7 | 137.1 | 113.1 | 2.1 | 3.1254 | 29.3604 | 567.6 | 589.8 | 563.162 | 283.871 | -3 | -2.9 | -0.1 | 22.8 | 10.2 | 1.91 | 1.1 | 8.06E-07 | 0 | 0 | 0 | 0.0036 | 25.0006 | 3.4075 | 0.0003 | 0.0003 | 0.0003 | 0 | 0 | 165.33 | N | N | N | N | N | N | N | N | N | Y
141019 | 55.9 | 38.146 | 201.2 | 155.4 | 83.7 | 97.8 | 29.1 | 64 | 91.7 | 137.3 | 113.7 | 2.2 | 2.7038 | 29.349 | 567.3 | 589.4 | 522.218 | 263.221 | -3 | -2.9 | -0.1 | 22 | 9.93 | 2.13 | 1.2 | 8.69E-07 | 0 | 0 | 0 | 0.0032 | 22.5676 | 3.5181 | 0.0003 | 0.0003 | 0.0003 | 0 | 0 | 153.67 | N | N | N | N | N | N | N | N | N | Y
141020 | 56.4 | 38.488 | 201.6 | 155 | 83.7 | 97.8 | 29.1 | 64 | 91.7 | 137.5 | 113.4 | 2.2 | 2.3663 | 29.3401 | 566.7 | 589.1 | 487.787 | 245.927 | -3 | -3 | -0.1 | 21.3 | 9.86 | 2.27 | 1.1 | 9.30E-07 | 0 | 0 | 0 | 0.0029 | 20.9333 | 3.5077 | 0.0002 | 0.0003 | 0.0003 | 0 | 0 | 147.42 | N | N | N | N | N | N | N | N | N | Y
141021 | 56.8 | 38.736 | 202 | 153.6 | 83.7 | 97.8 | 29.1 | 64 | 91.7 | 138 | 112.1 | 2.1 | 2.0158 | 29.3282 | 565.9 | 588.7 | 449.18 | 226.541 | -3 | -3 | -0.1 | 20.7 | 9.88 | 2.33 | 0.9 | 1.01E-06 | 0 | 0 | 0 | 0.0026 | 19.3188 | 3.3071 | 0.0002 | 0.0002 | 0.0002 | 0 | 0 | 136.47 | N | N | N | N | N | N | N | N | N | Y
141022 | 57.1 | 38.904 | 202.4 | 152.7 | 83.7 | 97.8 | 29.1 | 64 | 91.7 | 138.6 | 111.3 | 2 | 1.5539 | 29.317 | 565.3 | 588.3 | 394.766 | 199.145 | -2.9 | -2.8 | -0.1 | 20.1 | 9.86 | 2.36 | 1 | 1.15E-06 | 0 | 0 | 0 | 0.0022 | 16.9582 | 2.946 | 0.0002 | 0.0002 | 0.0002 | 0 | 0 | 142.13 | N | N | N | N | N | N | N | N | N | Y
141023 | 57.2 | 39.003 | 202.7 | 151 | 83.7 | 97.8 | 29.1 | 64 | 91.7 | 139.2 | 109.8 | 1.9 | 1.501 | 29.3111 | 564.3 | 588 | 388.212 | 195.997 | -2.9 | -2.8 | -0.1 | 19.9 | 9.84 | 2.39 | 0.9 | 1.17E-06 | 0 | 0 | 0 | 0.0021 | 16.6471 | 2.9353 | 0.0002 | 0.0002 | 0.0002 | 0 | 0 | 106.88 | N | N | N | N | N | N | N | N | N | N
141024 | 57.1 | 38.935 | 203.1 | 149.6 | 83.7 | 97.8 | 29.1 | 64 | 91.6 | 138.8 | 108.6 | 1.8 | 1.7142 | 29.3108 | 563.4 | 587.6 | 414.488 | 209.432 | -3.1 | -3 | -0.1 | 19.6 | 9.87 | 2.38 | 0.9 | 1.09E-06 | 0 | 0 | 0 | 0.0023 | 17.8562 | 3.1281 | 0.0002 | 0.0002 | 0.0002 | 0 | 0 | 112.62 | N | N | N | N | N | N | N | N | N | N
141025 | 57.1 | 38.935 | 203.6 | 149.7 | 83.8 | 97.8 | 29.1 | 64 | 91.6 | 138 | 108.6 | 1.8 | 1.8633 | 29.3131 | 563.1 | 587.1 | 432.29 | 218.517 | -3.2 | -3.2 | -0.1 | 19.3 | 9.93 | 2.35 | 0.8 | 1.05E-06 | 0 | 0 | 0 | 0.0023 | 18.7294 | 3.2307 | 0.0002 | 0.0002 | 0.0002 | 0 | 0 | 121.66 | N | N | N | N | N | N | N | N | N | N
141026 | 57.2 | 38.972 | 204.1 | 150.7 | 83.7 | 97.8 | 29.1 | 64 | 91.6 | 137.3 | 109.5 | 1.8 | 1.7842 | 29.3098 | 562.7 | 586.5 | 422.416 | 213.575 | -3.2 | -3.1 | -0.1 | 19.9 | 9.75 | 2.44 | 0.9 | 1.07E-06 | 0 | 0 | 0 | 0.0023 | 17.9819 | 3.2686 | 0.0002 | 0.0002 | 0.0002 | 0 | 0 | 128.28 | N | N | N | N | N | N | N | N | N | N
141027 | 57.4 | 39.115 | 204.7 | 151 | 83.7 | 97.8 | 29.1 | 63.9 | 91.6 | 136.7 | 109.8 | 1.9 | 1.3428 | 29.2982 | 562.2 | 586.2 | 366.044 | 185.098 | -3.2 | -3.2 | -0.1 | 20 | 9.18 | 2.83 | 1 | 1.24E-06 | 0 | 0 | 0 | 0.002 | 14.6667 | 3.2851 | 0.0002 | 0.0002 | 0.0002 | 0 | 0 | 118.03 | N | N | N | N | N | N | N | N | N | N
141028 | 57.3 | 39.078 | 205.2 | 149.9 | 83.8 | 97.8 | 29.1 | 63.9 | 91.5 | 136.2 | 108.8 | 1.8 | 1.0208 | 29.284 | 561.1 | 585.6 | 319.332 | 161.566 | -3.3 | -3.2 | -0.1 | 20.2 | 8.18 | 3.6 | 1.1 | 1.42E-06 | 0 | 0 | 0 | 0.0018 | 11.4121 | 3.653 | 0.0002 | 0.0002 | 0.0002 | 0 | 0 | 86.3 | N | N | N | N | N | N | N | N | N | N
141029 | 57 | 38.848 | 205.5 | 147.3 | 83.8 | 97.8 | 29.1 | 63.9 | 91.4 | 135.8 | 106.5 | 1.6 | 0.9521 | 29.2818 | 560.3 | 585.5 | 308.495 | 156.193 | -3.1 | -3.1 | -0.1 | 19.7 | 7.77 | 4.14 | 1.2 | 1.47E-06 | 0 | 0 | 0 | 0.0017 | 10.4836 | 4.0589 | 0.0002 | 0.0002 | 0.0002 | 0 | 0 | 37.67 | N | N | N | N | N | N | N | N | N | N
141030 | 56.3 | 38.37 | 205.8 | 145.9 | 83.8 | 97.8 | 29.1 | 63.9 | 91.4 | 135.7 | 105.3 | 1.5 | 1.2531 | 29.2875 | 559.3 | 584.7 | 353.166 | 179.022 | -3 | -2.9 | -0.1 | 19.8 | 8.58 | 3.91 | 1.2 | 1.28E-06 | 0 | 0 | 0 | 0.002 | 13.2632 | 4.392 | 0.0002 | 0.0002 | 0.0002 | 0 | 0 | 91.56 | N | N | N | N | N | N | N | N | N | N
141031 | 56.1 | 38.27 | 206 | 147.5 | 83.8 | 97.8 | 29.1 | 63.9 | 91.4 | 135.5 | 106.7 | 1.6 | 1.5824 | 29.2953 | 558.9 | 584.4 | 397.562 | 201.664 | -3 | -3 | -0.1 | 19.8 | 9.5 | 3.27 | 1.3 | 1.13E-06 | 0 | 0 | 0 | 0.0022 | 16.5343 | 4.1428 | 0.0002 | 0.0002 | 0.0002 | 0 | 0 | 111.48 | N | N | N | N | N | N | N | N | N | N
141032 | 56.3 | 38.407 | 206 | 149.3 | 83.8 | 97.8 | 29.1 | 63.9 | 91.5 | 135.3 | 108.3 | 1.7 | 1.7624 | 29.3005 | 558.8 | 584 | 419.689 | 212.946 | -3 | -3 | -0.1 | 19.1 | 9.79 | 2.82 | 1.2 | 1.07E-06 | 0 | 0 | 0 | 0.0022 | 17.9959 | 3.7656 | 0.0002 | 0.0002 | 0.0002 | 0 | 0 | 115.08 | N | N | N | N | N | N | N | N | N | N
141033 | 56.5 | 38.525 | 206 | 150 | 83.8 | 97.8 | 29.1 | 63.9 | 91.4 | 135.1 | 108.9 | 1.8 | 1.9116 | 29.305 | 558.7 | 583.5 | 436.974 | 221.771 | -3.1 | -3 | -0.1 | 19 | 9.86 | 2.57 | 1.3 | 1.03E-06 | 0 | 0 | 0 | 0.0023 | 18.8806 | 3.5806 | 0.0003 | 0.0003 | 0.0003 | 0 | 0 | 116.82 | N | N | N | N | N | N | N | N | N | N
141034 | 56.8 | 38.749 | 206 | 150.8 | 83.8 | 97.8 | 29.1 | 63.9 | 91.4 | 134.8 | 109.6 | 1.8 | 2.0575 | 29.3048 | 558.5 | 583.1 | 453.283 | 230.098 | -3.2 | -3.1 | -0.1 | 19 | 10 | 2.4 | 1.2 | 9.94E-07 | 0 | 0 | 0 | 0.0024 | 19.8591 | 3.4662 | 0.0003 | 0.0003 | 0.0003 | 0 | 0 | 126.23 | N | N | N | N | N | N | N | N | N | N
141035 | 57.2 | 39.003 | 205.9 | 151.3 | 83.8 | 97.8 | 29.1 | 63.9 | 91.4 | 134.5 | 110.1 | 1.9 | 2.2537 | 29.3051 | 558.2 | 582.6 | 474.269 | 240.814 | -3.2 | -3.1 | -0.1 | 19.3 | 10.23 | 2.21 | 1.1 | 9.49E-07 | 0 | 0 | 0 | 0.0026 | 21.2629 | 3.3445 | 0.0002 | 0.0003 | 0.0003 | 0 | 0 | 136.83 | N | N | N | N | N | N | N | N | N | N
141036 | 58 | 39.525 | 205.9 | 152.3 | 83.8 | 97.8 | 29.1 | 63.9 | 91.5 | 134.3 | 111 | 2 | 2.4557 | 29.3102 | 558.3 | 582.2 | 495.406 | 251.57 | -3.2 | -3.1 | -0.1 | 20.5 | 10.33 | 2.08 | 1.1 | 9.08E-07 | 0 | 0 | 0 | 0.0028 | 22.4394 | 3.2868 | 0.0002 | 0.0003 | 0.0003 | 0 | 0 | 154.17 | N | N | N | N | N | N | N | N | N | N
141037 | 58.6 | 39.942 | 206 | 153.3 | 83.8 | 97.8 | 29.1 | 63.9 | 91.6 | 134.1 | 111.9 | 2 | 2.4794 | 29.3111 | 558.4 | 581.7 | 497.888 | 252.818 | -3.3 | -3.2 | -0.1 | 21.9 | 10.22 | 2.07 | 1.1 | 9.04E-07 | 0 | 0 | 0 | 0.003 | 22.3093 | 3.2856 | 0.0003 | 0.0003 | 0.0003 | 0 | 0 | 151.65 | N | N | N | N | N | N | N | N | N | N
141038 | 59.3 | 40.457 | 205.9 | 153.3 | 83.8 | 97.8 | 29.1 | 63.9 | 91.6 | 133.9 | 111.8 | 2 | 2.3531 | 29.3112 | 558.2 | 581.3 | 484.731 | 246.176 | -3.3 | -3.2 | -0.1 | 21.9 | 10.11 | 2.12 | 1.2 | 9.29E-07 | 0 | 0 | 0 | 0.003 | 21.4821 | 3.2763 | 0.0003 | 0.0003 | 0.0003 | 0 | 0 | 147.42 | N | N | N | N | N | N | N | N | N | N
141039 | 60.1 | 40.992 | 206 | 153 | 83.8 | 97.8 | 29.1 | 63.9 | 91.6 | 133.9 | 111.6 | 2 | 2.2136 | 29.3072 | 558 | 580.8 | 470.108 | 238.771 | -3.3 | -3.2 | -0.1 | 20.9 | 10.14 | 2.13 | 1.3 | 9.57E-07 | 0 | 0 | 0 | 0.0027 | 20.9001 | 3.2 | 0.0003 | 0.0003 | 0.0003 | 0 | 0 | 148.61 | N | N | N | N | N | N | N | N | N | N
141040 | 61 | 41.576 | 206 | 152.6 | 83.8 | 97.8 | 29.1 | 63.9 | 91.6 | 133.5 | 111.2 | 2 | 2.1156 | 29.3026 | 557.7 | 580.6 | 459.51 | 233.426 | -3.3 | -3.2 | -0.1 | 19.8 | 10.16 | 2.13 | 1.4 | 9.79E-07 | 0 | 0 | 0 | 0.0025 | 20.477 | 3.1242 | 0.0003 | 0.0003 | 0.0003 | 0 | 0 | 148.14 | N | N | N | N | N | N | N | N | N | N
141041 | 61.6 | 41.98 | 206 | 152.5 | 83.8 | 97.8 | 29.1 | 64 | 91.7 | 133.6 | 111.2 | 2 | 1.8554 | 29.2924 | 557.2 | 580.1 | 429.741 | 218.326 | -3.3 | -3.2 | -0.1 | 19.1 | 10.06 | 2.18 | 1.3 | 1.05E-06 | 0 | 0 | 0 | 0.0023 | 18.9595 | 2.9903 | 0.0003 | 0.0003 | 0.0003 | 0 | 0 | 139.81 | N | N | N | N | N | N | N | N | N | N
141042 | 62.3 | 42.496 | 206 | 152 | 83.8 | 97.8 | 29.1 | 64 | 91.9 | 133.6 | 110.7 | 1.9 | 1.4309 | 29.2781 | 556.6 | 579.5 | 377.136 | 191.627 | -3.3 | -3.2 | -0.1 | 19.8 | 9.76 | 2.36 | 1.2 | 1.19E-06 | 0 | 0 | 0 | 0.0021 | 16.1503 | 2.839 | 0.0002 | 0.0002 | 0.0002 | 0 | 0 | 132.56 | N | N | N | N | N | N | N | N | N | N
141043 | 62.9 | 42.893 | 206 | 150.6 | 83.8 | 97.8 | 29.1 | 64 | 91.9 | 133.9 | 109.5 | 1.8 | 1.0643 | 29.2656 | 555.8 | 579.2 | 325.01 | 165.197 | -3.3 | -3.3 | -0.1 | 21.7 | 9.2 | 2.78 | 1.1 | 1.39E-06 | 0 | 0 | 0 | 0.002 | 13.1171 | 2.8851 | 0.0002 | 0.0002 | 0.0002 | 0 | 0 | 106.1 | N | N | N | N | N | N | N | N | N | N
141044 | 63.4 | 43.235 | 206.1 | 148.9 | 83.8 | 97.8 | 29.1 | 64 | 91.9 | 134.1 | 107.9 | 1.7 | 0.7813 | 29.2607 | 555.1 | 579 | 278.205 | 141.479 | -3.3 | -3.3 | -0.1 | 23 | 7.85 | 3.84 | 1.1 | 1.62E-06 | 0 | 0 | 0 | 0.0018 | 9.586 | 3.4136 | 0.0001 | 0.0002 | 0.0002 | 0 | 0 | 84.52 | N | N | N | N | N | N | N | N | N | N
141045 | 63.5 | 43.328 | 206.2 | 146.2 | 83.8 | 97.8 | 29.1 | 64 | 91.9 | 134.1 | 105.5 | 1.5 | 0.7666 | 29.2619 | 554 | 578.8 | 275.767 | 140.402 | -3.2 | -3.1 | -0.1 | 23.2 | 5.42 | 5.99 | 1.2 | 1.64E-06 | 0 | 0 | 0 | 0.0018 | 6.5648 | 5.2791 | 0.0002 | 0.0002 | 0.0002 | 0 | 0 | 33.43 | N | N | N | N | N | N | N | N | N | N
141046 | 63.1 | 43.011 | 206.2 | 143.5 | 83.9 | 97.8 | 29.1 | 64 | 91.9 | 134 | 103.2 | 1.3 | 0.8556 | 29.2647 | 552.8 | 578.4 | 289.7 | 147.679 | -2.7 | -2.7 | -0.1 | 22.9 | 2.86 | 9.53 | 1.1 | 3.55E-03 | 0 | 0 | 0 | 0.0019 | 3.6492 | 8.8347 | 0.0002 | 0.0002 | 0.0002 | 0 | 0 | 0 | N | N | N | N | N | N | N | N | N | N
141047 | 62.4 | 42.533 | 206.3 | 142.9 | 83.9 | 97.8 | 29.1 | 64 | 91.9 | 133.5 | 102.6 | 1.2 | 1.6894 | 29.2857 | 551.7 | 578.3 | 403.369 | 205.992 | -2 | -1.9 | 0 | 22.8 | 1.38 | 13.38 | 1 | 1.12E-06 | 0 | 0 | 0 | 0.0026 | 2.447 | 17.3002 | 0.0002 | 0.0002 | 0.0002 | 0 | 0 | 0 | N | N | N | N | N | N | N | N | N | N
141048 | 61.5 | 41.93 | 206.3 | 143.2 | 83.9 | 97.8 | 29.1 | 64 | 91.9 | 133.2 | 102.9 | 1.3 | 2.5938 | 29.3116 | 551.3 | 577.7 | 507.351 | 259.438 | -1.5 | -1.4 | 0 | 22.2 | 0.98 | 15.42 | 0.9 | 8.85E-07 | 0 | 0 | 0 | 0.0032 | 2.1997 | 25.1169 | 0.0002 | 0.0002 | 0.0002 | 0 | 0 | 0 | N | N | N | N | N | N | N | N | N | N
141049 | 60.7 | 41.377 | 206.1 | 146.4 | 83.9 | 97.8 | 29.1 | 64 | 91.9 | 132.9 | 105.8 | 1.5 | 1.9443 | 29.2962 | 551.4 | 577.4 | 431.612 | 220.566 | -1.3 | -1.3 | 0 | 21 | 1.26 | 16.1 | 0.8 | 1.90E-02 | 0 | 0 | 0 | 0.0025 | 2.408 | 22.2908 | 0.0002 | 0.0002 | 0.0002 | 0 | 0 | 0 | N | N | N | N | N | N | N | N | N | N
141050 | 60.4 | 41.216 | 205.7 | 146.6 | 83.9 | 97.8 | 29.1 | 64 | 91.9 | 132.9 | 105.9 | 1.5 | 0.9228 | 29.2671 | 551.2 | 576.8 | 300.991 | 153.7 | -1.5 | -1.5 | 0 | 18.9 | 1.85 | 15.6 | 0.7 | 2.90E-02 | 0 | 0 | 0 | 0.0016 | 2.4576 | 15.0547 | 0.0001 | 0.0001 | 0.0001 | 0 | 0 | 0 | N | N | N | N | N | N | N | N | N | N
141051 | 60.4 | 41.153 | 204.9 | 143.3 | 83.9 | 97.8 | 29.1 | 63.9 | 91.6 | 132.6 | 103 | 1.3 | 0.7167 | 29.2627 | 550.3 | 576.1 | 266.095 | 135.97 | -1.9 | -1.8 | 0 | 16.9 | 2.76 | 14.27 | 0.6 | 6.37E-02 | 0 | 0 | 0 | 0.0013 | 3.2462 | 12.1851 | 0.0001 | 0.0001 | 0.0001 | 0 | 0 | 23.98 | N | N | N | N | N | N | N | N | N | N
141052 | 60.4 | 41.203 | 204.4 | 142.5 | 83.9 | 97.8 | 29.1 | 63.9 | 91.5 | 132.3 | 102.2 | 1.2 | 0.705 | 29.2598 | 549.4 | 575.7 | 263.662 | 134.834 | -2.2 | -2.2 | 0 | 16.3 | 3.22 | 13.29 | 0.6 | 5.16E-02 | 0 | 0 | 0 | 0.0012 | 3.7484 | 11.2518 | 0.0001 | 0.0001 | 0.0001 | 0 | 0 | 36.4 | N | N | N | N | N | N | N | N | N | N
141053 | 60.7 | 41.377 | 203.9 | 142.4 | 83.9 | 97.8 | 29.1 | 63.9 | 91.6 | 132.3 | 102.2 | 1.2 | 0.7244 | 29.2588 | 548.6 | 575.9 | 266.754 | 136.527 | -2.4 | -2.4 | 0 | 16.4 | 2.53 | 13.76 | 0.6 | 3.79E-03 | 0 | 0 | 0 | 0.0012 | 2.9858 | 11.7952 | 0.0001 | 0.0001 | 0.0001 | 0 | 0 | 0 | N | N | N | N | N | N | N | N | N | N
141054 | 59.9 | 40.837 | 203.5 | 142 | 83.9 | 97.8 | 29.1 | 63.9 | 91.5 | 132.2 | 101.8 | 1.2 | 0.9918 | 29.2727 | 548.2 | 575.7 | 312.474 | 160.063 | -2 | -2 | 0 | 17 | 1.42 | 15.31 | 0.7 | 1.43E-06 | 0 | 0 | 0 | 0.0015 | 1.9613 | 15.3841 | 0.0001 | 0.0001 | 0.0001 | 0 | 0 | 0 | N | N | N | N | N | N | N | N | N | N
141055 | 56.8 | 38.699 | 203.1 | 142.5 | 83.9 | 97.8 | 29.1 | 63.9 | 91.5 | 132.3 | 102.3 | 1.2 | 0.9844 | 29.2734 | 548.1 | 575.6 | 311.471 | 159.577 | -1.4 | -1.4 | 0 | 19.3 | 0.69 | 16.94 | 0.9 | 1.02E-02 | 0 | 0 | 0 | 0.0017 | 0.9453 | 16.9751 | 0.0001 | 0.0001 | 0.0001 | 0 | 0 | 0 | N | N | N | N | N | N | N | N | N | N
141056 | 53.4 | 36.381 | 202.7 | 144 | 83.9 | 97.8 | 29.1 | 63.9 | 91.5 | 132.3 | 103.6 | 1.3 | 0.787 | 29.2671 | 547.7 | 575.6 | 278.642 | 142.774 | -1.1 | -1.1 | 0 | 21.9 | 0.35 | 18.12 | 0.8 | 1.73E-02 | 0 | 0 | 0 | 0.0017 | 0.4267 | 16.2388 | 0.0001 | 0.0001 | 0.0001 | 0 | 0 | 0 | N | N | N | N | N | N | N | N | N | N
141057 | 50.1 | 34.157 | 202.4 | 143.4 | 83.9 | 97.8 | 29.1 | 63.9 | 91.5 | 132.4 | 103.1 | 1.3 | 0.793 | 29.2663 | 547.1 | 575.4 | 279.093 | 143.092 | -1 | -1 | 0 | 23.8 | 0.21 | 18.81 | 0.8 | 3.25E-02 | 0 | 0 | 0 | 0.0019 | 0.2573 | 16.894 | 0.0001 | 0.0001 | 0.0001 | 0 | 0 | 0 | N | N | N | N | N | N | N | N | N | N
141058 | 46.9 | 31.982 | 202 | 142.8 | 83.9 | 97.8 | 29.1 | 63.9 | 91.4 | 132.5 | 102.5 | 1.2 | 0.8997 | 29.271 | 546.6 | 575.2 | 298.014 | 152.883 | -1 | -1 | 0 | 24.3 | 0.15 | 19.24 | 0.8 | 2.34E-02 | 0 | 0 | 0 | 0.002 | 0.2038 | 18.4697 | 0.0001 | 0.0001 | 0.0001 | 0 | 0 | 0 | N | N | N | N | N | N | N | N | N | N
141059 | 43.2 | 29.478 | 201.6 | 142.7 | 83.9 | 97.8 | 29.1 | 63.9 | 91.5 | 132.6 | 102.5 | 1.2 | 0.8645 | 29.2719 | 546.6 | 574.8 | 292.228 | 149.932 | -1.1 | -1 | 0 | 23.7 | 0.13 | 19.45 | 0.8 | 1.57E-02 | 0 | 0 | 0 | 0.002 | 0.1718 | 18.3072 | 0.0001 | 0.0001 | 0.0001 | 0 | 0 | 0 | N | N | N | N | N | N | N | N | N | N
141100 | 40.2 | 27.427 | 201.3 | 142.8 | 83.9 | 97.8 | 29.1 | 63.9 | 91.6 | 132.7 | 102.5 | 1.2 | 0.8252 | 29.2686 | 546.4 | 574.8 | 285.382 | 146.431 | -1 | -1 | 0 | 23.2 | 0.12 | 19.55 | 0.9 | 1.28E-02 | 0 | 0 | 0 | 0.0019 | 0.1538 | 17.973 | 0.0001 | 0.0001 | 0.0001 | 0 | 0 | 0 | N | N | N | N | N | N | N | N | N | N
141101 | 37.3 | 25.42 | 201 | 143 | 83.9 | 97.8 | 29.1 | 63.9 | 91.6 | 132.8 | 102.7 | 1.2 | 1.0777 | 29.2743 | 546 | 574.8 | 321.091 | 164.849 | -1 | -0.9 | 0 | 23.9 | 0.15 | 19.54 | 0.8 | 1.52E-02 | 0 | 0 | 0 | 0.0022 | 0.2199 | 20.2244 | 0.0001 | 0.0001 | 0.0001 | 0 | 0 | 0 | N | N | N | N | N | N | N | N | N | N
141102 | 34.8 | 23.712 | 200.6 | 142.6 | 83.9 | 97.8 | 29.1 | 63.9 | 91.6 | 133.1 | 102.4 | 1.2 | 1.1248 | 29.2758 | 546.2 | 574.7 | 332.212 | 170.535 | -1 | -1 | 0 | 23.7 | 0.26 | 19.4 | 0.6 | 1.54E-02 | 0 | 0 | 0 | 0.0022 | 0.3759 | 20.7663 | 0.0001 | 0.0001 | 0.0001 | 0 | 0 | 0 | N | N | N | N | N | N | N | N | N | N
141103 | 33.7 | 23.009 | 200.5 | 144.9 | 83.9 | 97.8 | 29.1 | 63.9 | 91.6 | 133.1 | 104.4 | 1.4 | 1.0005 | 29.2776 | 546.6 | 574.3 | 314.051 | 161.155 | -1 | -1 | 0 | 23.2 | 0.27 | 19.33 | 0.6 | 1.59E-02 | 0 | 0 | 0 | 0.0021 | 0.3698 | 19.5598 | 0.0001 | 0.0001 | 0.0001 | 0 | 0 | 0 | N | N | N | N | N | N | N | N | N | N
141104 | 33.2 | 22.649 | 200.4 | 144.2 | 83.9 | 97.8 | 29.1 | 63.9 | 91.6 | 133.3 | 103.8 | 1.3 | 0.7931 | 29.2711 | 546.7 | 574.5 | 279.126 | 143.181 | -1 | -1 | 0 | 23.9 | 0.19 | 19.4 | 0.7 | 1.86E-02 | 0 | 0 | 0 | 0.0019 | 0.2409 | 17.4363 | 0.0001 | 0.0001 | 0.0001 | 0 | 0 | 0 | N | N | N | N | N | N | N | N | N | N
141105 | 32.7 | 22.27 | 200.2 | 143.2 | 83.9 | 97.8 | 29.1 | 63.9 | 91.4 | 133.3 | 102.8 | 1.2 | 0.6019 | 29.2613 | 546.5 | 574.7 | 242.842 | 124.561 | -0.8 | -0.8 | 0 | 23.7 | 0.13 | 19.5 | 0.9 | 1.48E-02 | 0 | 0 | 0 | 0.0016 | 0.1441 | 15.2504 | 0.0001 | 0.0001 | 0.0001 | 0 | 0 | 0 | N | N | N | N | N | N | N | N | N | N
141106 | 32.3 | 22.009 | 200.2 | 141.8 | 83.9 | 97.8 | 29.1 | 63.9 | 91.4 | 133.1 | 101.6 | 1.1 | 0.6279 | 29.2644 | 546.3 | 574.7 | 247.309 | 126.886 | -0.7 | -0.7 | 0 | 23.2 | 0.18 | 19.37 | 0.9 | 1.42E-02 | 0 | 0 | 0 | 0.0016 | 0.1918 | 15.4288 | 0.0001 | 0.0001 | 0.0001 | 0 | 0 | 0 | N | N | N | N | N | N | N | N | N | N
141107 | 31.8 | 21.711 | 200.3 | 140.3 | 83.9 | 97.8 | 29.1 | 63.9 | 91.4 | 133.1 | 100.3 | 1 | 0.8486 | 29.271 | 546.2 | 574.7 | 288.386 | 148.005 | -0.7 | -0.7 | 0 | 23.7 | 1.14 | 17.56 | 1 | 1.68E-02 | 0 | 0 | 0 | 0.0019 | 1.461 | 16.3171 | 0.0001 | 0.0001 | 0.0001 | 0 | 0 | 0 | N | N | N | N | N | N | N | N | N | N
141108 | 32.2 | 21.959 | 200.2 | 142.4 | 83.9 | 97.8 | 29.1 | 63.9 | 91.4 | 133.1 | 102.2 | 1.2 | 1.2839 | 29.2849 | 546.7 | 574.7 | 354.584 | 181.981 | -0.8 | -0.8 | 0 | 22.7 | 4.13 | 12.92 | 1 | 1.35E-02 | 0 | 0 | 0 | 0.0023 | 6.4941 | 14.7574 | 0.0002 | 0.0002 | 0.0002 | 0 | 0 | 59.37 | N | N | N | N | N | N | N | N | N | N
141109 | 32.8 | 22.382 | 200.2 | 145 | 83.9 | 97.8 | 29.1 | 63.9 | 91.4 | 133.6 | 104.5 | 1.4 | 1.8589 | 29.3031 | 548.4 | 574.7 | 427.815 | 219.326 | -1.7 | -1.6 | 0 | 21.3 | 7.51 | 7.92 | 1.1 | 1.58E-02 | 0 | 0 | 0 | 0.0026 | 14.2157 | 10.9089 | 0.0002 | 0.0002 | 0.0002 | 0 | 0 | 105.37 | N | N | N | N | N | N | N | N | N | Y
141110 | 34.7 | 23.649 | 200.1 | 148.4 | 83.9 | 97.8 | 29.1 | 63.9 | 91.3 | 134.3 | 107.5 | 1.7 | 2.3477 | 29.318 | 551 | 574.7 | 482.299 | 246.753 | -1.9 | -1.9 | 0 | 21.1 | 9.62 | 4.62 | 1.3 | 1.59E-02 | 0 | 0 | 0 | 0.0029 | 20.4973 | 7.1607 | 0.0003 | 0.0003 | 0.0003 | 0 | 0 | 137.01 | N | N | N | N | N | N | N | N | N | Y
141111 | 36.8 | 25.11 | 200.1 | 151.4 | 83.9 | 97.8 | 29.1 | 63.9 | 91.3 | 135.3 | 110.1 | 1.9 | 2.6963 | 29.3253 | 553.3 | 575.4 | 518.503 | 264.748 | -1.1 | -1.1 | 0 | 22.4 | 10.35 | 3 | 1.4 | 8.62E-07 | 0 | 0 | 0 | 0.0033 | 23.6716 | 4.9806 | 0.0003 | 0.0003 | 0.0003 | 0 | 0 | 148.64 | N | N | N | N | N | N | N | N | N | Y
141112 | 39.1 | 26.669 | 200.2 | 152 | 83.9 | 97.8 | 29.1 | 63.9 | 91.3 | 136.1 | 110.7 | 1.9 | 3.1285 | 29.3319 | 555.4 | 576.3 | 560.747 | 285.792 | -1.2 | -1.1 | 0 | 23.1 | 10.49 | 2.29 | 1.3 | 7.99E-07 | 0 | 0 | 0 | 0.0036 | 25.8836 | 4.1039 | 0.0003 | 0.0004 | 0.0004 | 0 | 0 | 150.31 | N | N | N | N | N | N | N | N | N | Y
141113 | 41.4 | 28.198 | 200.3 | 152.7 | 83.9 | 97.8 | 29.1 | 63.9 | 91.4 | 136.6 | 111.4 | 2 | 2.7536 | 29.3232 | 557.6 | 577.2 | 524.163 | 266.469 | -1.7 | -1.6 | 0 | 22.3 | 10.41 | 2.03 | 1.3 | 8.58E-07 | 0 | 0 | 0 | 0.0033 | 23.9628 | 3.4007 | 0.0003 | 0.0003 | 0.0003 | 0 | 0 | 165.8 | N | N | N | N | N | N | N | N | N | Y
141114 | 43.6 | 29.702 | 200.6 | 154.1 | 83.9 | 97.8 | 29.1 | 63.9 | 91.5 | 137 | 112.6 | 2.1 | 2.1373 | 29.3097 | 559.3 | 578.1 | 461.921 | 234.346 | -1.7 | -1.6 | 0 | 21.3 | 10.41 | 1.93 | 1.3 | 9.75E-07 | 0 | 0 | 0 | 0.0027 | 21.0595 | 2.8349 | 0.0003 | 0.0003 | 0.0003 | 0 | 0 | 165.87 | N | N | N | N | N | N | N | N | N | Y
141115 | 45.7 | 31.193 | 201 | 153 | 83.9 | 97.8 | 29.1 | 63.9 | 91.5 | 137.6 | 111.6 | 2 | 2.1233 | 29.308 | 560.3 | 579 | 460.811 | 233.541 | -2.1 | -2 | 0 | 21.8 | 10.7 | 1.76 | 1.4 | 9.78E-07 | 0 | 0 | 0 | 0.0028 | 21.5711 | 2.5779 | 0.0003 | 0.0003 | 0.0003 | 0 | 0 | 149.05 | N | N | N | N | N | N | N | N | N | Y
141116 | 47.4 | 32.33 | 201.4 | 152 | 83.9 | 97.8 | 29.1 | 63.9 | 91.5 | 137.3 | 110.7 | 1.9 | 2.3534 | 29.3142 | 561.5 | 579.7 | 485.459 | 245.788 | -2 | -2 | 0 | 22.7 | 10.9 | 1.61 | 1.3 | 9.29E-07 | 0 | 0 | 0 | 0.0031 | 23.1312 | 2.4788 | 0.0003 | 0.0003 | 0.0003 | 0 | 0 | 151.67 | N | N | N | N | N | N | N | N | N | Y
141117 | 49.1 | 33.504 | 201.9 | 152.9 | 84 | 97.8 | 29.1 | 63.9 | 91.5 | 137.2 | 111.5 | 2 | 2.3463 | 29.3165 | 562.9 | 580.8 | 483.351 | 244.41 | -1.8 | -1.7 | 0 | 23.3 | 10.5 | 1.73 | 1.3 | 9.35E-07 | 0 | 0 | 0 | 0.0031 | 22.1537 | 2.6476 | 0.0003 | 0.0003 | 0.0003 | 0 | 0 | 151.35 | N | N | N | N | N | N | N | N | N | Y
141118 | 51 | 34.778 | 202.5 | 153.5 | 83.9 | 97.8 | 29.1 | 63.9 | 91.5 | 137.5 | 112 | 2.1 | 1.3 | 29.2884 | 563.9 | 581.9 | 355.822 | 179.561 | -2.4 | -2.4 | 0 | 23.2 | 9.45 | 2.26 | 1.3 | 1.28E-06 | 0 | 0 | 0 | 0.0023 | 14.6454 | 2.5464 | 0.0002 | 0.0002 | 0.0002 | 0 | 0 | 130.15 | N | N | N | N | N | N | N | N | N | Y
141119 | 52.3 | 35.679 | 203.2 | 151.4 | 84 | 97.8 | 29.1 | 63.9 | 91.4 | 137.5 | 110.2 | 1.9 | 0.8584 | 29.2768 | 564.1 | 582.9 | 293.391 | 147.98 | -2.7 | -2.7 | -0.1 | 22.4 | 9.03 | 2.72 | 1.4 | 1.55E-06 | 0 | 0 | 0 | 0.0018 | 11.5418 | 2.5262 | 0.0002 | 0.0002 | 0.0002 | 0 | 0 | 70.03 | N | N | N | N | N | N | N | N | N | N
141120 | 53.5 | 36.474 | 203.8 | 147.5 | 84 | 97.8 | 29.1 | 63.9 | 91.4 | 137.3 | 106.7 | 1.6 | 0.9717 | 29.2817 | 563.7 | 583.7 | 312.211 | 157.559 | -2.9 | -2.8 | -0.1 | 21.8 | 9.63 | 2.64 | 1.2 | 1.45E-06 | 0 | 0 | 0 | 0.0019 | 13.1032 | 2.6156 | 0.0002 | 0.0002 | 0.0002 | 0 | 0 | 99.49 | N | N | N | N | N | N | N | N | N | N
141121 | 54.6 | 37.195 | 204.4 | 146.8 | 83.9 | 97.8 | 29.1 | 63.9 | 91.4 | 137.2 | 106.1 | 1.5 | 1.1464 | 29.2875 | 563.8 | 584 | 339.142 | 171.16 | -3.1 | -3 | -0.1 | 21.6 | 10.15 | 2.36 | 1.3 | 1.34E-06 | 0 | 0 | 0 | 0.002 | 15.0026 | 2.5316 | 0.0002 | 0.0002 | 0.0002 | 0 | 0 | 98.03 | N | N | N | N | N | N | N | N | N | N
141122 | 55.6 | 37.935 | 204.9 | 147.5 | 84 | 97.8 | 29.1 | 63.9 | 91.4 | 136.7 | 106.7 | 1.6 | 1.3083 | 29.2879 | 564.2 | 584.2 | 362.561 | 182.909 | -3.1 | -3 | -0.1 | 21.6 | 10.1 | 2.25 | 1.3 | 1.25E-06 | 0 | 0 | 0 | 0.0022 | 15.9545 | 2.5866 | 0.0002 | 0.0002 | 0.0002 | 0 | 0 | 99.88 | N | N | N | N | N | N | N | N | N | N
141123 | 56.6 | 38.624 | 205.3 | 148.1 | 83.9 | 97.8 | 29.1 | 63.9 | 91.4 | 136.3 | 107.3 | 1.6 | 1.3526 | 29.2961 | 565.2 | 584.9 | 368.856 | 185.954 | -3.1 | -3 | -0.1 | 21 | 9.59 | 2.45 | 1.3 | 1.23E-06 | 0 | 0 | 0 | 0.0021 | 15.4038 | 2.8649 | 0.0002 | 0.0002 | 0.0002 | 0 | 0 | 98.59 | N | N | N | N | N | N | N | N | N | N
141124 | 57.7 | 39.314 | 205.7 | 148.5 | 83.9 | 97.8 | 29.1 | 63.9 | 91.4 | 136.2 | 107.6 | 1.7 | 1.1839 | 29.2894 | 565.8 | 585.6 | 344.691 | 173.631 | -3 | -2.9 | -0.1 | 19.6 | 8.91 | 2.91 | 1.4 | 1.32E-06 | 0 | 0 | 0 | 0.0019 | 13.3611 | 3.1735 | 0.0002 | 0.0002 | 0.0002 | 0 | 0 | 86.47 | N | N | N | N | N | N | N | N | N | N
141125 | 58.6 | 39.936 | 206 | 148.3 | 83.9 | 97.8 | 29.1 | 63.9 | 91.4 | 135.7 | 107.4 | 1.6 | 0.993 | 29.2802 | 566 | 586.2 | 315.784 | 158.995 | -3 | -3 | -0.1 | 17.9 | 8.26 | 3.57 | 1.5 | 1.44E-06 | 0 | 0 | 0 | 0.0016 | 11.3449 | 3.5594 | 0.0002 | 0.0002 | 0.0002 | 0 | 0 | 82.02 | N | N | N | N | N | N | N | N | N | N
141126 | 59.4 | 40.526 | 206.2 | 147.5 | 83.9 | 97.8 | 29.1 | 63.9 | 91.4 | 135.4 | 106.7 | 1.6 | 0.6618 | 29.2677 | 566.1 | 587.1 | 255.627 | 128.637 | -2.9 | -2.9 | -0.1 | 17.6 | 7.53 | 4.53 | 1.5 | 1.78E-06 | 0 | 0 | 0 | 0.0012 | 8.362 | 3.6549 | 0.0002 | 0.0002 | 0.0002 | 0 | 0 | 67.73 | N | N | N | N | N | N | N | N | N | N
141127 | 60 | 40.923 | 206.4 | 146.5 | 84 | 97.8 | 29.1 | 63.9 | 91.4 | 135.1 | 105.8 | 1.5 | 0.4095 | 29.265 | 566 | 587.8 | 203.059 | 102.187 | -3 | -2.9 | -0.1 | 18.4 | 6.49 | 5.78 | 1.4 | 2.25E-06 | 0 | 0 | 0 | 0.001 | 5.7263 | 3.7069 | 0.0001 | 0.0001 | 0.0001 | 0 | 0 | 34.65 | N | N | N | N | N | N | N | N | N | N
141128 | 60.2 | 41.079 | 206.5 | 144.4 | 84 | 97.8 | 29.1 | 63.9 | 91.5 | 135 | 103.9 | 1.3 | 0.3374 | 29.2664 | 565.4 | 588.3 | 185.215 | 93.262 | -2.9 | -2.8 | -0.1 | 20.2 | 5.59 | 7.08 | 1.2 | 2.46E-06 | 0 | 0 | 0 | 0.001 | 4.5024 | 4.1451 | 0.0001 | 0.0001 | 0.0001 | 0 | 0 | 16.49 | N | N | N | N | N | N | N | N | N | N
141129 | 60.5 | 41.284 | 206.4 | 143 | 84.1 | 97.8 | 29.1 | 63.9 | 91.5 | 135.3 | 102.7 | 1.2 | 0.3273 | 29.2656 | 564.6 | 588.3 | 182.544 | 91.99 | -2.6 | -2.6 | -0.1 | 21.3 | 5.07 | 8.13 | 1.1 | 2.50E-06 | 0 | 0 | 0 | 0.0011 | 4.0284 | 4.6939 | 0.0001 | 0.0001 | 0.0001 | 0 | 0 | 16.2 | N | N | N | N | N | N | N | N | N | N
141130 | 60.7 | 41.358 | 206.4 | 142.3 | 84.1 | 97.8 | 29.1 | 63.9 | 91.5 | 135.6 | 102.1 | 1.2 | 0.3781 | 29.27 | 563.8 | 588.3 | 195.263 | 98.486 | -2.4 | -2.4 | 0 | 21.1 | 4.87 | 8.72 | 1.1 | 2.33E-06 | 0 | 0 | 0 | 0.0011 | 4.1374 | 5.39 | 0.0001 | 0.0001 | 0.0001 | 0 | 0 | 14.84 | N | N | N | N | N | N | N | N | N | N
141131 | 60.9 | 41.532 | 206.2 | 142.2 | 84 | 97.8 | 29.1 | 63.9 | 91.4 | 135.7 | 102 | 1.2 | 0.5077 | 29.2724 | 563.4 | 588.5 | 225.141 | 113.613 | -2.3 | -2.2 | 0 | 20.9 | 5.33 | 8.52 | 1.1 | 9.93E-03 | 0 | 0 | 0 | 0.0013 | 5.2319 | 6.0798 | 0.0001 | 0.0001 | 0.0001 | 0 | 0 | 14.15 | N | N | N | N | N | N | N | N | N | N
141132 | 61.1 | 41.688 | 205.9 | 142.6 | 84 | 97.8 | 29.1 | 63.9 | 91.3 | 136.1 | 102.4 | 1.2 | 0.6827 | 29.2748 | 563.4 | 588.3 | 260.901 | 131.673 | -2.3 | -2.3 | 0 | 20.1 | 6.8 | 7 | 1.1 | 1.74E-06 | 0 | 0 | 0 | 0.0015 | 7.7264 | 5.7865 | 0.0001 | 0.0001 | 0.0001 | 0 | 0 | 58.03 | N | N | N | N | N | N | N | N | N | N
141133 | 61.7 | 42.085 | 205.6 | 143.8 | 83.9 | 97.8 | 29.1 | 63.8 | 91.2 | 136.1 | 103.4 | 1.3 | 0.8595 | 29.277 | 564 | 588.7 | 293.571 | 148.082 | -2.7 | -2.6 | -0.1 | 19.8 | 8.15 | 5.48 | 1.1 | 1.54E-06 | 0 | 0 | 0 | 0.0016 | 10.423 | 5.0941 | 0.0002 | 0.0002 | 0.0002 | 0 | 0 | 78.47 | N | N | N | N | N | N | N | N | N | N
141134 | 62.3 | 42.508 | 205.4 | 145.1 | 83.9 | 97.8 | 29.1 | 63.8 | 91.2 | 136.2 | 104.5 | 1.4 | 0.8909 | 29.2742 | 565.2 | 588.7 | 299.305 | 150.783 | -3.1 | -3 | -0.1 | 19.4 | 8.49 | 4.61 | 1.1 | 1.52E-06 | 0 | 0 | 0 | 0.0016 | 11.0477 | 4.3594 | 0.0001 | 0.0002 | 0.0002 | 0 | 0 | 73.66 | N | N | N | N | N | N | N | N | N | N
141135 | 62.9 | 42.906 | 205 | 146 | 84 | 97.8 | 29.1 | 63.8 | 91.2 | 136 | 105.3 | 1.5 | 0.8006 | 29.277 | 566.3 | 589.6 | 283.567 | 142.708 | -3.1 | -3.1 | -0.1 | 20 | 7.9 | 4.66 | 1.1 | 1.61E-06 | 0 | 0 | 0 | 0.0016 | 9.7397 | 4.1749 | 0.0001 | 0.0001 | 0.0001 | 0 | 0 | 64.07 | N | N | N | N | N | N | N | N | N | N
141136 | 63.5 | 43.285 | 204.9 | 145.7 | 84 | 97.8 | 29.1 | 63.9 | 91.4 | 135.9 | 105.1 | 1.5 | 0.7296 | 29.2797 | 566.9 | 590.1 | 270.667 | 136.151 | -3.1 | -3 | -0.1 | 19.3 | 6.66 | 5.7 | 1.2 | 1.69E-06 | 0 | 0 | 0 | 0.0014 | 7.8289 | 4.869 | 0.0001 | 0.0002 | 0.0002 | 0 | 0 | 40.49 | N | N | N | N | N | N | N | N | N | N
141137 | 63.8 | 43.515 | 204.5 | 144.7 | 84 | 97.8 | 29.1 | 64 | 91.6 | 135.8 | 104.2 | 1.4 | 0.6874 | 29.2805 | 567.2 | 590.7 | 262.347 | 131.931 | -2.9 | -2.8 | -0.1 | 18 | 4.92 | 7.76 | 1.2 | 1.74E-06 | 0 | 0 | 0 | 0.0013 | 5.6048 | 6.4293 | 0.0001 | 0.0002 | 0.0002 | 0 | 0 | 19.69 | N | N | N | N | N | N | N | N | N | N
141138 | 63.5 | 43.328 | 204.4 | 143.9 | 84 | 97.8 | 29.1 | 64 | 91.8 | 135.8 | 103.5 | 1.3 | 0.6528 | 29.2824 | 567.5 | 591.4 | 255.695 | 128.556 | -2.6 | -2.5 | -0.1 | 18 | 3.01 | 10.66 | 1.2 | 1.79E-06 | 0 | 0 | 0 | 0.0013 | 3.3366 | 8.6039 | 0.0001 | 0.0001 | 0.0001 | 0 | 0 | 0 | N | N | N | N | N | N | N | N | N | N
141139 | 63.6 | 43.378 | 204 | 142.7 | 84.1 | 97.8 | 29.1 | 64.1 | 92.1 | 135.5 | 102.4 | 1.2 | 0.7331 | 29.2896 | 567.9 | 591.8 | 270.086 | 135.781 | -2.1 | -2 | 0 | 19.2 | 1.51 | 13.59 | 1.1 | 1.29E-02 | 0 | 0 | 0 | 0.0014 | 1.7734 | 11.5892 | 0.0001 | 0.0001 | 0.0001 | 0 | 0 | 0 | N | N | N | N | N | N | N | N | N | N
141140 | 63.2 | 43.086 | 203.8 | 142.5 | 84.1 | 97.8 | 29.1 | 64.1 | 92.1 | 135.1 | 102.3 | 1.2 | 0.9594 | 29.2957 | 568.1 | 592.1 | 309.157 | 155.428 | -1.5 | -1.5 | 0 | 21 | 0.71 | 16.24 | 1 | 1.72E-02 | 0 | 0 | 0 | 0.0018 | 0.9528 | 15.8438 | 0.0001 | 0.0001 | 0.0001 | 0 | 0 | 0 | N | N | N | N | N | N | N | N | N | N
141141 | 62.7 | 42.775 | 203.4 | 142.9 | 84.1 | 97.8 | 29.1 | 64.1 | 92.1 | 135 | 102.6 | 1.2 | 0.841 | 29.2917 | 568.2 | 592.3 | 290.744 | 146.125 | -1.3 | -1.2 | 0 | 21.7 | 0.38 | 17.76 | 1 | 1.09E-02 | 0 | 0 | 0 | 0.0017 | 0.4754 | 16.2957 | 0.0001 | 0.0001 | 0.0001 | 0 | 0 | 0 | N | N | N | N | N | N | N | N | N | N
141142 | 62.4 | 42.551 | 202.9 | 143.8 | 84.1 | 97.8 | 29.1 | 64.1 | 92.1 | 134.7 | 103.4 | 1.3 | 0.6462 | 29.2842 | 568.3 | 592.7 | 254.165 | 127.703 | -1.1 | -1.1 | 0 | 21.1 | 0.25 | 18.61 | 0.9 | 2.68E-02 | 0 | 0 | 0 | 0.0015 | 0.2705 | 14.9214 | 0.0001 | 0.0001 | 0.0001 | 0 | 0 | 0 | N | N | N | N | N | N | N | N | N | N
141143 | 62.2 | 42.427 | 202.3 | 142.2 | 84 | 97.8 | 29.1 | 64.1 | 92.1 | 134.6 | 102 | 1.2 | 0.6748 | 29.2883 | 568 | 593 | 258.547 | 129.951 | -1.1 | -1 | 0 | 20.4 | 0.25 | 18.88 | 0.8 | 2.80E-02 | 0 | 0 | 0 | 0.0015 | 0.2784 | 15.4 | 0.0001 | 0.0001 | 0.0001 | 0 | 0 | 0 | N | N | N | N | N | N | N | N | N | N
141144 | 62.1 | 42.359 | 201.8 | 140.2 | 83.9 | 97.8 | 29.1 | 64.1 | 92.1 | 134.5 | 100.2 | 1 | 0.7053 | 29.2845 | 568 | 593.4 | 265.346 | 133.357 | -1 | -1 | 0 | 19.6 | 0.71 | 18.11 | 0.9 | 1.39E-03 | 0 | 0 | 0 | 0.0014 | 0.8203 | 15.1592 | 0.0001 | 0.0001 | 0.0001 | 0 | 0 | 0 | N | N | N | N | N | N | N | N | N | N
141145 | 62.2 | 42.378 | 201.3 | 142.9 | 84 | 97.8 | 29.1 | 64.1 | 92.1 | 134.6 | 102.6 | 1.2 | 0.6047 | 29.2808 | 568.1 | 593.4 | 246.359 | 123.784 | -1.1 | -1.1 | 0 | 16.5 | 1.7 | 16.41 | 0.9 | 1.31E-02 | 0 | 0 | 0 | 0.0011 | 1.8165 | 12.7523 | 0.0001 | 0.0001 | 0.0001 | 0 | 0 | 17.02 | N | N | N | N | N | N | N | N | N | N
141146 | 62.4 | 42.545 | 200.8 | 143.2 | 83.9 | 97.8 | 29.1 | 64.1 | 92 | 134.5 | 102.9 | 1.3 | 0.6837 | 29.2854 | 568.3 | 593.7 | 261.973 | 131.626 | -1.6 | -1.6 | 0 | 14 | 2.59 | 14.71 | 1 | 2.17E-02 | 0 | 0 | 0 | 0.001 | 2.9413 | 12.1568 | 0.0001 | 0.0001 | 0.0001 | 0 | 0 | 17.82 | N | N | N | N | N | N | N | N | N | N
141147 | 62.6 | 42.682 | 200.3 | 143.2 | 84 | 97.8 | 29.1 | 64.1 | 92.1 | 134.6 | 102.9 | 1.3 | 0.7452 | 29.2901 | 568.8 | 593.9 | 273.753 | 137.508 | -2 | -1.9 | 0 | 13.2 | 3 | 13.62 | 1.1 | 4.52E-04 | 0 | 0 | 0 | 0.001 | 3.5645 | 11.7574 | 0.0001 | 0.0001 | 0.0001 | 0 | 0 | 16.24 | N | N | N | N | N | N | N | N | N | N
141148 | 62.9 | 42.875 | 200 | 143.3 | 83.9 | 97.8 | 29.1 | 64.1 | 92.2 | 134.5 | 102.9 | 1.3 | 0.7524 | 29.2928 | 569.4 | 594.3 | 275.191 | 138.161 | -2.1 | -2.1 | 0 | 12 | 3.07 | 13.14 | 1.2 | 1.66E-06 | 0 | 0 | 0 | 0.0009 | 3.6623 | 11.4013 | 0.0001 | 0.0002 | 0.0002 | 0 | 0 | 14.53 | N | N | N | N | N | N | N | N | N | N
141149 | 63.2 | 43.061 | 199.7 | 143.3 | 83.9 | 97.8 | 29.1 | 64.2 | 92.2 | 134.4 | 102.9 | 1.3 | 0.7532 | 29.2927 | 569.9 | 594.8 | 275.385 | 138.191 | -2.2 | -2.2 | 0 | 11.8 | 2.97 | 13.08 | 1.1 | 1.66E-06 | 0 | 0 | 0 | 0.0009 | 3.5473 | 11.3517 | 0.0001 | 0.0001 | 0.0001 | 0 | 0 | 13.54 | N | N | N | N | N | N | N | N | N | N
141150 | 63.4 | 43.216 | 199.5 | 143.2 | 84 | 97.8 | 29.1 | 64.2 | 92.2 | 134.3 | 102.8 | 1.2 | 0.7479 | 29.2932 | 570.3 | 595.4 | 274.5 | 137.694 | -2.1 | -2.1 | 0 | 12 | 2.83 | 13.23 | 1 | 4.66E-03 | 0 | 0 | 0 | 0.0009 | 3.3612 | 11.4385 | 0.0001 | 0.0001 | 0.0001 | 0 | 0 | 11.24 | N | N | N | N | N | N | N | N | N | N
141151 | 63.5 | 43.285 | 199.2 | 143 | 84 | 97.8 | 29.1 | 64.2 | 92.2 | 134.2 | 102.7 | 1.2 | 0.7352 | 29.2932 | 570.7 | 595.7 | 272.151 | 136.46 | -2 | -2 | 0 | 11.9 | 2.65 | 13.52 | 1.1 | 1.78E-02 | 0 | 0 | 0 | 0.0009 | 3.1219 | 11.5835 | 0.0001 | 0.0001 | 0.0001 | 0 | 0 | 10.77 | N | N | N | N | N | N | N | N | N | N
141152 | 63.8 | 43.496 | 198.9 | 142.9 | 84 | 97.8 | 29.1 | 64.1 | 92.2 | 134 | 102.6 | 1.2 | 0.7312 | 29.2934 | 570.9 | 596.1 | 271.444 | 136.074 | -1.9 | -1.9 | 0 | 12.7 | 2.41 | 13.95 | 1.1 | 8.89E-03 | 0 | 0 | 0 | 0.001 | 2.8261 | 11.9139 | 0.0001 | 0.0001 | 0.0001 | 0 | 0 | 3.36 | N | N | N | N | N | N | N | N | N | N
141153 | 63.8 | 43.508 | 198.5 | 142.9 | 84 | 97.8 | 29.1 | 64.1 | 92.2 | 133.9 | 102.6 | 1.2 | 0.7237 | 29.2938 | 571.2 | 596.3 | 270.028 | 135.326 | -1.8 | -1.8 | 0 | 14.5 | 2.17 | 14.42 | 1 | 1.96E-03 | 0 | 0 | 0 | 0.0011 | 2.5331 | 12.2527 | 0.0001 | 0.0001 | 0.0001 | 0 | 0 | 0.6 | N | N | N | N | N | N | N | N | N | N
141154 | 64.1 | 43.682 | 198.2 | 142.8 | 84.1 | 97.8 | 29.1 | 64.1 | 92.2 | 133.9 | 102.5 | 1.2 | 0.7253 | 29.2946 | 571.5 | 596.6 | 270.413 | 135.491 | -1.7 | -1.7 | 0 | 16.5 | 1.98 | 14.86 | 1 | 2.08E-02 | 0 | 0 | 0 | 0.0012 | 2.3111 | 12.6396 | 0.0001 | 0.0001 | 0.0001 | 0 | 0 | 0 | N | N | N | N | N | N | N | N | N | N
141155 | 64.2 | 43.757 | 197.9 | 142.6 | 84.1 | 97.8 | 29.1 | 64.2 | 92.2 | 133.7 | 102.4 | 1.2 | 0.7123 | 29.2973 | 571.8 | 597 | 267.97 | 134.238 | -1.7 | -1.7 | 0 | 16.8 | 1.84 | 15.22 | 1.1 | 6.69E-03 | 0 | 0 | 0 | 0.0012 | 2.1351 | 12.8249 | 0.0001 | 0.0001 | 0.0001 | 0 | 0 | 0 | N | N | N | N | N | N | N | N | N | N
141156 | 64.2 | 43.757 | 197.5 | 142.8 | 84.1 | 97.8 | 29.1 | 64.1 | 92.2 | 133.5 | 102.5 | 1.2 | 0.6455 | 29.3009 | 572.3 | 597.3 | 254.793 | 127.594 | -1.6 | -1.6 | 0 | 16.9 | 1.71 | 15.6 | 1.1 | 1.80E-06 | 0 | 0 | 0 | 0.0012 | 1.8814 | 12.4931 | 0.0001 | 0.0001 | 0.0001 | 0 | 0 | 0 | N | N | N | N | N | N | N | N | N | N
141157 | 64.2 | 43.788 | 197 | 142.8 | 84.1 | 97.8 | 29.1 | 64.1 | 92 | 133.5 | 102.5 | 1.2 | 0.6222 | 29.304 | 572.5 | 597.7 | 250.028 | 125.2 | -1.6 | -1.5 | 0 | 17 | 1.33 | 16.3 | 1.1 | 6.23E-03 | 0 | 0 | 0 | 0.0012 | 1.4348 | 12.8123 | 0.0001 | 0.0001 | 0.0001 | 0 | 0 | 0 | N | N | N | N | N | N | N | N | N | N
141158 | 64.3 | 43.825 | 196.5 | 142.2 | 84.1 | 97.8 | 29.1 | 64.1 | 91.9 | 133.4 | 102 | 1.2 | 0.6461 | 29.3032 | 572 | 598.1 | 254.969 | 127.721 | -1.4 | -1.4 | 0 | 17.4 | 0.79 | 17.3 | 1.2 | 2.03E-03 | 0 | 0 | 0 | 0.0012 | 0.8687 | 13.8758 | 0.0001 | 0.0001 | 0.0001 | 0 | 0 | 0 | N | N | N | N | N | N | N | N | N | N
141159 | 64 | 43.664 | 196 | 142 | 84.1 | 97.8 | 29.1 | 64.1 | 91.9 | 133.6 | 101.8 | 1.2 | 0.6023 | 29.3044 | 572 | 598.1 | 246.226 | 123.356 | -1.2 | -1.2 | 0 | 18.1 | 0.4 | 18.24 | 1.2 | 7.84E-03 | 0 | 0 | 0 | 0.0012 | 0.4309 | 14.127 | 0.0001 | 0.0001 | 0.0001 | 0 | 0 | 0 | N | N | N | N | N | N | N | N | N | N
141200 | 63.7 | 43.459 | 195.6 | 142.4 | 84.1 | 97.8 | 29.2 | 64.1 | 91.9 | 133.4 | 102.2 | 1.2 | 0.5814 | 29.3083 | 572 | 598.4 | 241.951 | 121.23 | -1 | -1 | 0 | 18.3 | 0.23 | 18.87 | 1.1 | 2.39E-02 | 0 | 0 | 0 | 0.0012 | 0.2386 | 14.3658 | 0.0001 | 0.0001 | 0.0001 | 0 | 0 | 0 | N | N | N | N | N | N | N | N | N | N
141201 | 63.3 | 43.185 | 195.1 | 141.8 | 84.1 | 97.8 | 29.2 | 64.1 | 91.9 | 133.4 | 101.7 | 1.1 | 0.8983 | 29.3144 | 571.7 | 598.4 | 293.797 | 147.273 | -0.9 | -0.9 | 0 | 19 | 0.21 | 19.1 | 1.1 | 2.57E-02 | 0 | 0 | 0 | 0.0015 | 0.2663 | 17.6575 | 0.0001 | 0.0002 | 0.0002 | 0 | 0 | 0 | N | N | N | N | N | N | N | N | N | N
141202 | 62.9 | 42.856 | 194.7 | 141.7 | 84.1 | 97.8 | 29.2 | 64 | 91.7 | 133.4 | 101.6 | 1.1 | 0.9875 | 29.3135 | 572.1 | 598.6 | 314.672 | 157.68 | -0.9 | -0.9 | 0 | 19 | 0.54 | 18.49 | 1.2 | 2.04E-02 | 0 | 0 | 0 | 0.0017 | 0.7324 | 18.302 | 0.0002 | 0.0002 | 0.0002 | 0 | 0 | 0 | N | N | N | N | N | N | N | N | N | N
141203 | 62.6 | 42.682 | 194.2 | 143.6 | 84 | 97.8 | 29.2 | 64 | 91.7 | 133.4 | 103.3 | 1.3 | 0.7839 | 29.3048 | 572.5 | 598.4 | 280.596 | 140.502 | -0.9 | -0.9 | 0 | 18.7 | 1.52 | 16.76 | 1.1 | 1.53E-02 | 0 | 0 | 0 | 0.0014 | 1.8494 | 14.7803 | 0.0001 | 0.0001 | 0.0001 | 0 | 0 | 0 | N | N | N | N | N | N | N | N | N | N
141204 | 62.9 | 42.887 | 193.8 | 144.9 | 84 | 97.8 | 29.2 | 64 | 91.7 | 133.5 | 104.4 | 1.4 | 0.7779 | 29.3116 | 573 | 599 | 279.867 | 140.111 | -1.5 | -1.4 | 0 | 17.3 | 2.35 | 15.32 | 0.9 | 4.42E-03 | 0 | 0 | 0 | 0.0013 | 2.8417 | 13.4777 | 0.0001 | 0.0001 | 0.0001 | 0 | 0 | 32.92 | N | N | N | N | N | N | N | N | N | N
141205 | 63.1 | 42.999 | 193.4 | 143.5 | 84.1 | 97.8 | 29.2 | 64 | 91.7 | 133.8 | 103.2 | 1.3 | 0.7304 | 29.3127 | 573.4 | 599.3 | 271.267 | 135.756 | -2.1 | -2 | 0 | 16.9 | 1.9 | 15.51 | 0.9 | 1.22E-03 | 0 | 0 | 0 | 0.0013 | 2.224 | 13.2168 | 0.0001 | 0.0001 | 0.0001 | 0 | 0 | 0 | N | N | N | N | N | N | N | N | N | N
141206 | 62.9 | 42.912 | 193.2 | 142.4 | 84.1 | 97.8 | 29.2 | 64 | 91.6 | 133.7 | 102.1 | 1.2 | 0.6267 | 29.3122 | 573.3 | 599.5 | 250.832 | 125.53 | -1.7 | -1.7 | 0 | 18.5 | 1 | 16.72 | 0.9 | 4.27E-03 | 0 | 0 | 0 | 0.0013 | 1.0841 | 13.1781 | 0.0001 | 0.0001 | 0.0001 | 0 | 0 | 0 | N | N | N | N | N | N | N | N | N | N
141207 | 62.7 | 42.757 | 192.9 | 142.9 | 84 | 97.8 | 29.2 | 64 | 91.5 | 133.7 | 102.6 | 1.2 | 0.9413 | 29.3196 | 573.2 | 599.7 | 302.977 | 151.692 | -1.2 | -1.2 | 0 | 20.9 | 0.46 | 17.93 | 0.9 | 1.40E-02 | 0 | 0 | 0 | 0.0017 | 0.6032 | 17.0754 | 0.0001 | 0.0001 | 0.0001 | 0 | 0 | 0 | N | N | N | N | N | N | N | N | N | N
141208 | 62.3 | 42.508 | 192.7 | 142.1 | 84.1 | 97.8 | 29.2 | 64 | 91.6 | 133.5 | 101.9 | 1.2 | 0.9061 | 29.3226 | 573.6 | 599.9 | 301.604 | 150.961 | -1.1 | -1 | 0 | 21.4 | 0.24 | 18.75 | 0.7 | 7.86E-03 | 0 | 0 | 0 | 0.0018 | 0.3129 | 17.7662 | 0.0001 | 0.0001 | 0.0001 | 0 | 0 | 0 | N | N | N | N | N | N | N | N | N | N
141209 | 61.8 | 42.11 | 192.5 | 142.7 | 84.1 | 97.8 | 29.2 | 64 | 91.6 | 133.4 | 102.5 | 1.2 | 0.8472 | 29.3294 | 574.1 | 599.9 | 292.714 | 146.473 | -1 | -1 | 0 | 21.1 | 0.15 | 19.22 | 0.6 | 1.76E-02 | 0 | 0 | 0 | 0.0017 | 0.1849 | 17.6757 | 0.0001 | 0.0001 | 0.0001 | 0 | 0 | 0 | N | N | N | N | N | N | N | N | N | N
141210 | 60.7 | 41.371 | 192.2 | 142.2 | 84.1 | 97.8 | 29.2 | 64 | 91.7 | 133.5 | 102 | 1.2 | 0.7991 | 29.3258 | 574.4 | 600 | 284.194 | 142.149 | -1 | -1 | 0 | 20.5 | 0.11 | 19.48 | 0.6 | 1.74E-02 | 0 | 0 | 0 | 0.0016 | 0.1358 | 17.3804 | 0.0001 | 0.0001 | 0.0001 | 0 | 0 | 0 | N | N | N | N | N | N | N | N | N | N
141211 | 59.2 | 40.339 | 191.8 | 141.9 | 84.1 | 97.8 | 29.2 | 64.1 | 92 | 133.6 | 101.7 | 1.2 | 0.7828 | 29.3189 | 574.2 | 600 | 281.175 | 140.634 | -0.9 | -0.9 | 0 | 20 | 0.1 | 19.46 | 0.6 | 7.75E-03 | 0 | 0 | 0 | 0.0015 | 0.1201 | 17.1845 | 0.0001 | 0.0001 | 0.0001 | 0 | 0 | 0 | N | N | N | N | N | N | N | N | N | N
141212 | 56.2 | 38.295 | 191.5 | 141.6 | 84.1 | 97.8 | 29.2 | 64.1 | 92.1 | 133.6 | 101.5 | 1.1 | 0.7222 | 29.3164 | 573.8 | 600.4 | 269.928 | 135.04 | -0.9 | -0.9 | 0 | 20 | 0.09 | 19.53 | 0.8 | 1.65E-02 | 0 | 0 | 0 | 0.0015 | 0.1063 | 16.5591 | 0.0001 | 0.0001 | 0.0001 | 0 | 0 | 0 | N | N | N | N | N | N | N | N | N | N
141213 | 53.2 | 36.294 | 191.2 | 141.6 | 84.1 | 97.8 | 29.2 | 64.2 | 92.2 | 133.7 | 101.5 | 1.1 | 0.6564 | 29.3142 | 573.6 | 600.6 | 257.263 | 128.726 | -0.9 | -0.9 | 0 | 19.1 | 0.09 | 19.57 | 0.9 | 1.52E-02 | 0 | 0 | 0 | 0.0013 | 0.0964 | 15.8166 | 0.0001 | 0.0001 | 0.0001 | 0 | 0 | 0 | N | N | N | N | N | N | N | N | N | N
141214 | 50.6 | 34.523 | 190.9 | 141.6 | 84.1 | 97.8 | 29.2 | 64.2 | 92.3 | 133.6 | 101.5 | 1.1 | 0.5867 | 29.3142 | 573.4 | 600.6 | 243.266 | 121.745 | -0.9 | -0.8 | 0 | 17.5 | 0.08 | 19.59 | 0.9 | 2.00E-02 | 0 | 0 | 0 | 0.0012 | 0.0861 | 14.9764 | 0.0001 | 0.0001 | 0.0001 | 0 | 0 | 0 | N | N | N | N | N | N | N | N | N | N
141215 | 48.3 | 32.933 | 190.9 | 141.4 | 84.1 | 97.8 | 29.2 | 64.2 | 92.3 | 133.6 | 101.3 | 1.1 | 0.6451 | 29.3211 | 573.2 | 600.4 | 254.172 | 127.252 | -0.8 | -0.8 | 0 | 17.1 | 0.08 | 19.61 | 0.8 | 1.60E-02 | 0 | 0 | 0 | 0.0012 | 0.0852 | 15.6645 | 0.0001 | 0.0001 | 0.0001 | 0 | 0 | 0 | N | N | N | N | N | N | N | N | N | N
141216 | 46.2 | 31.479 | 190.8 | 141.1 | 84.1 | 97.9 | 29.2 | 64.2 | 92.3 | 133.6 | 101 | 1.1 | 0.7201 | 29.3269 | 573.1 | 600.6 | 269.223 | 134.839 | -0.9 | -0.8 | 0 | 17.3 | 0.07 | 19.62 | 0.8 | 2.44E-02 | 0 | 0 | 0 | 0.0013 | 0.0838 | 16.6065 | 0.0001 | 0.0001 | 0.0001 | 0 | 0 | 0 | N | N | N | N | N | N | N | N | N | N
141217 | 43.5 | 29.658 | 190.8 | 140.9 | 84.1 | 97.9 | 29.2 | 64.2 | 92.3 | 133.4 | 100.8 | 1.1 | 0.6602 | 29.3287 | 573.2 | 600.6 | 257.824 | 129.125 | -0.9 | -0.9 | 0 | 17.9 | 0.07 | 19.62 | 0.8 | 2.03E-02 | 0 | 0 | 0 | 0.0013 | 0.076 | 15.9057 | 0.0001 | 0.0001 | 0.0001 | 0 | 0 | 0 | N | N | N | N | N | N | N | N | N | N
141218 | 40.9 | 27.875 | 190.9 | 141.1 | 84.1 | 97.9 | 29.2 | 64.2 | 92.3 | 133.5 | 101 | 1.1 | 0.6286 | 29.3237 | 573 | 600.8 | 251.601 | 126 | -0.9 | -0.9 | 0 | 18.2 | 0.07 | 19.63 | 0.7 | 1.68E-02 | 0 | 0 | 0 | 0.0013 | 0.0758 | 15.5258 | 0.0001 | 0.0001 | 0.0001 | 0 | 0 | 0 | N | N | N | N | N | N | N | N | N | N
141219 | 38.4 | 26.178 | 191.1 | 141 | 84 | 97.9 | 29.2 | 64.2 | 92.3 | 133.6 | 100.9 | 1.1 | 0.5895 | 29.3225 | 573 | 600.9 | 243.742 | 122.06 | -0.9 | -0.9 | 0 | 19.3 | 0.08 | 19.63 | 0.7 | 1.03E-02 | 0 | 0 | 0 | 0.0013 | 0.0795 | 15.0428 | 0.0001 | 0.0001 | 0.0001 | 0 | 0 | 0 | N | N | N | N | N | N | N | N | N | N
141220 | 35.8 | 24.439 | 191.2 | 141 | 84.1 | 97.9 | 29.2 | 64.2 | 92.3 | 133.8 | 100.9 | 1.1 | 0.5285 | 29.3216 | 572.7 | 600.8 | 230.934 | 115.678 | -0.9 | -0.9 | 0 | 18.8 | 0.07 | 19.63 | 0.8 | 1.74E-02 | 0 | 0 | 0 | 0.0012 | 0.0719 | 14.2563 | 0.0001 | 0.0001 | 0.0001 | 0 | 0 | 0 | N | N | N | N | N | N | N | N | N | N
141221 | 33.3 | 22.699 | 191.1 | 140.9 | 84.1 | 97.9 | 29.2 | 64.2 | 92.4 | 133.8 | 100.9 | 1.1 | 0.4582 | 29.3236 | 572.7 | 600.8 | 215.399 | 107.908 | -0.9 | -0.9 | 0 | 17.8 | 0.07 | 19.63 | 0.8 | 1.49E-02 | 0 | 0 | 0 | 0.0011 | 0.0635 | 13.299 | 0.0001 | 0.0001 | 0.0001 | 0 | 0 | 0 | N | N | N | N | N | N | N | N | N | N
141222 | 30.8 | 20.971 | 191.3 | 140.8 | 84.1 | 97.9 | 29.2 | 64.3 | 92.5 | 133.8 | 100.8 | 1.1 | 0.4822 | 29.3281 | 572.7 | 600.8 | 220.758 | 110.604 | -0.8 | -0.8 | 0 | 16.6 | 0.07 | 19.64 | 0.8 | 1.57E-02 | 0 | 0 | 0 | 0.001 | 0.0649 | 13.6359 | 0.0001 | 0.0001 | 0.0001 | 0 | 0 | 0 | N | N | N | N | N | N | N | N | N | N
141223 | 28.1 | 19.144 | 191.3 | 140.5 | 84.1 | 97.9 | 29.2 | 64.3 | 92.4 | 133.8 | 100.5 | 1 | 0.4645 | 29.326 | 572.4 | 600.6 | 216.793 | 108.644 | -0.8 | -0.8 | 0 | 16 | 0.07 | 19.65 | 0.7 | 1.40E-02 | 0 | 0 | 0 | 0.001 | 0.0638 | 13.4006 | 0.0001 | 0.0001 | 0.0001 | 0 | 0 | 0 | N | N | N | N | N | N | N | N | N | N
141224 | 25.3 | 17.255 | 191.6 | 140.7 | 84.1 | 97.9 | 29.2 | 64.3 | 92.4 | 133.9 | 100.7 | 1.1 | 0.3908 | 29.3227 | 571.9 | 600.8 | 199.165 | 99.847 | -0.8 | -0.8 | 0 | 15.8 | 0.07 | 19.64 | 0.8 | 1.73E-02 | 0 | 0 | 0 | 0.0009 | 0.0586 | 12.3133 | 0.0001 | 0.0001 | 0.0001 | 0 | 0 | 0 | N | N | N | N | N | N | N | N | N | N
141225 | 23.4 | 15.944 | 191.7 | 140.5 | 84.1 | 97.9 | 29.2 | 64.3 | 92.5 | 134 | 100.5 | 1 | 0.3261 | 29.3227 | 571.7 | 600.6 | 182.773 | 91.649 | -0.7 | -0.7 | 0 | 15 | 0.07 | 19.63 | 0.8 | 1.79E-02 | 0 | 0 | 0 | 0.0008 | 0.0538 | 11.2964 | 0.0001 | 0.0001 | 0.0001 | 0 | 0 | 0 | N | N | N | N | N | N | N | N | N | N
141226 | 21.5 | 14.658 | 191.9 | 140.4 | 84.1 | 97.9 | 29.2 | 64.3 | 92.5 | 134 | 100.4 | 1 | 0.3524 | 29.3223 | 571.3 | 600.2 | 183.88 | 92.242 | -0.8 | -0.8 | 0 | 15 | 0.07 | 19.61 | 0.7 | 1.49E-02 | 0 | 0 | 0 | 0.0008 | 0.0563 | 11.3551 | 0.0001 | 0.0001 | 0.0001 | 0 | 0 | 0 | N | N | N | N | N | N | N | N | N | N
141227 | 20.3 | 13.838 | 192.1 | 140.4 | 84.1 | 97.9 | 29.2 | 64.3 | 92.5 | 134 | 100.4 | 1 | 0.5579 | 29.3268 | 570.9 | 600.4 | 231.021 | 115.949 | -0.8 | -0.8 | 0 | 15.7 | 0.21 | 19.34 | 0.8 | 1.56E-02 | 0 | 0 | 0 | 0.001 | 0.2111 | 14.0798 | 0.0001 | 0.0001 | 0.0001 | 0 | 0 | 0 | N | N | N | N | N | N | N | N | N | N
141228 | 19.3 | 13.148 | 192.4 | 140.4 | 84.1 | 97.9 | 29.2 | 64.3 | 92.4 | 134.1 | 100.4 | 1 | 0.6622 | 29.3301 | 571.3 | 600.4 | 257.291 | 129.098 | -0.9 | -0.9 | 0 | 14.9 | 1.11 | 17.38 | 0.9 | 1.47E-02 | 0 | 0 | 0 | 0.0011 | 1.2391 | 14.0871 | 0.0001 | 0.0001 | 0.0001 | 0 | 0 | 0 | N | N | N | N | N | N | N | N | N | N
141229 | 19.5 | 13.291 | 192.6 | 141.9 | 84.1 | 97.9 | 29.2 | 64.3 | 92.5 | 134.4 | 101.7 | 1.1 | 0.8246 | 29.337 | 572 | 600.2 | 287.203 | 144.035 | -1.2 | -1.2 | 0 | 14.5 | 3.28 | 13.61 | 1 | 1.48E-02 | 0 | 0 | 0 | 0.0011 | 4.0769 | 12.3035 | 0.0001 | 0.0001 | 0.0001 | 0 | 0 | 29.46 | N | N | N | N | N | N | N | N | N | N
141230 | 20.9 | 14.236 | 192.8 | 143.7 | 84.1 | 97.9 | 29.2 | 64.3 | 92.4 | 134.7 | 103.3 | 1.3 | 1.1181 | 29.3424 | 573.4 | 600.6 | 335.938 | 168.292 | -2 | -1.9 | 0 | 15.7 | 5.84 | 9.54 | 1 | 1.41E-02 | 0 | 0 | 0 | 0.0014 | 8.4851 | 10.0755 | 0.0002 | 0.0002 | 0.0002 | 0 | 0 | 64.68 | N | N | N | N | N | N | N | N | N | N
141231 | 22.9 | 15.634 | 193.1 | 145 | 84.1 | 97.9 | 29.2 | 64.2 | 92.3 | 135.2 | 104.5 | 1.4 | 1.2712 | 29.3421 | 575.2 | 600.8 | 358.825 | 179.436 | -2.5 | -2.5 | -0.1 | 16.6 | 7.71 | 6.53 | 1.1 | 1.16E-02 | 0 | 0 | 0 | 0.0016 | 11.9456 | 7.361 | 0.0002 | 0.0002 | 0.0002 | 0 | 0 | 88.31 | N | N | N | N | N | N | N | N | N | N
141232 | 25.4 | 17.299 | 193.1 | 146.9 | 84.1 | 97.9 | 29.2 | 64.2 | 92.3 | 135.2 | 106.1 | 1.5 | 1.4242 | 29.3459 | 577 | 601.5 | 380.082 | 189.764 | -2.7 | -2.6 | -0.1 | 16.6 | 8.74 | 4.74 | 1.2 | 1.20E-06 | 0 | 0 | 0 | 0.0017 | 14.3143 | 5.6511 | 0.0002 | 0.0002 | 0.0002 | 0 | 0 | 102.04 | N | N | N | N | N | N | N | N | N | Y
141233 | 27.8 | 18.964 | 193.3 | 147.4 | 84.1 | 97.9 | 29.2 | 64.2 | 92.3 | 135.9 | 106.7 | 1.6 | 1.5413 | 29.3505 | 578.8 | 602.4 | 396.045 | 197.416 | -2.8 | -2.7 | -0.1 | 17.5 | 9.28 | 3.73 | 1.4 | 1.16E-06 | 0 | 0 | 0 | 0.0019 | 15.8247 | 4.626 | 0.0002 | 0.0003 | 0.0003 | 0 | 0 | 93.14 | N | N | N | N | N | N | N | N | N | N
141234 | 30.2 | 20.611 | 193.5 | 148.7 | 84.1 | 97.9 | 29.2 | 64.2 | 92.3 | 135.8 | 107.8 | 1.7 | 1.7433 | 29.3552 | 580.6 | 602.9 | 421.014 | 209.545 | -2.9 | -2.8 | -0.1 | 18.6 | 9.8 | 2.94 | 1.5 | 1.09E-06 | 0 | 0 | 0 | 0.0021 | 17.7385 | 3.8623 | 0.0003 | 0.0003 | 0.0003 | 0 | 0 | 117.44 | N | N | N | N | N | N | N | N | N | N
141235 | 32.7 | 22.295 | 193.8 | 149.4 | 84.1 | 97.9 | 29.2 | 64.2 | 92.3 | 135.9 | 108.4 | 1.7 | 2.0651 | 29.3597 | 582.2 | 603.8 | 458.87 | 228.062 | -2.9 | -2.9 | -0.1 | 19.4 | 10.22 | 2.42 | 1.7 | 1.00E-06 | 0 | 0 | 0 | 0.0024 | 20.1225 | 3.4681 | 0.0003 | 0.0004 | 0.0004 | 0 | 0 | 126.58 | N | N | N | N | N | N | N | N | N | Y
141236 | 35.2 | 23.979 | 194.1 | 150.8 | 84.1 | 97.9 | 29.2 | 64.2 | 92.3 | 136.3 | 109.7 | 1.8 | 2.333 | 29.3687 | 584 | 604.5 | 488.018 | 242.198 | -2.8 | -2.8 | -0.1 | 19.4 | 10.36 | 2.14 | 1.7 | 9.43E-07 | 0 | 0 | 0 | 0.0026 | 21.6566 | 3.2596 | 0.0004 | 0.0004 | 0.0004 | 0 | 0 | 133.84 | N | N | N | N | N | N | N | N | N | Y
141237 | 37.6 | 25.613 | 194.5 | 151.5 | 84.1 | 97.9 | 29.2 | 64.2 | 92.3 | 136.8 | 110.3 | 1.9 | 2.4878 | 29.3789 | 586 | 605.3 | 503.955 | 249.723 | -2.8 | -2.7 | -0.1 | 20.1 | 10.23 | 2.09 | 1.6 | 9.15E-07 | 0 | 0 | 0 | 0.0028 | 22.0491 | 3.2805 | 0.0004 | 0.0004 | 0.0004 | 0 | 0 | 139.08 | N | N | N | N | N | N | N | N | N | Y
141238 | 39.8 | 27.154 | 195 | 152.3 | 84.1 | 97.9 | 29.2 | 64.2 | 92.3 | 137.3 | 111 | 2 | 2.0148 | 29.3697 | 587.6 | 606.2 | 453.724 | 224.425 | -2.8 | -2.8 | -0.1 | 20.8 | 9.89 | 2.23 | 1.6 | 1.02E-06 | 0 | 0 | 0 | 0.0026 | 19.1667 | 3.1369 | 0.0003 | 0.0003 | 0.0003 | 0 | 0 | 145.24 | N | N | N | N | N | N | N | N | N | Y
141239 | 42 | 28.639 | 195.4 | 151.9 | 84.1 | 97.9 | 29.2 | 64.2 | 92.3 | 137.8 | 110.6 | 1.9 | 1.6687 | 29.3594 | 588.2 | 607.1 | 413.595 | 204.378 | -2.9 | -2.8 | -0.1 | 21.1 | 9.68 | 2.37 | 1.7 | 1.12E-06 | 0 | 0 | 0 | 0.0024 | 17.0869 | 3.0457 | 0.0003 | 0.0003 | 0.0003 | 0 | 0 | 119.08 | N | N | N | N | N | N | N | N | N | N
141240 | 43.9 | 29.913 | 196.1 | 150.4 | 84.1 | 97.9 | 29.2 | 64.2 | 92.2 | 137.7 | 109.3 | 1.8 | 1.6419 | 29.3557 | 588.3 | 608 | 410.516 | 202.811 | -3.1 | -3 | -0.1 | 21.2 | 9.89 | 2.36 | 1.7 | 1.13E-06 | 0 | 0 | 0 | 0.0024 | 17.3175 | 3.0008 | 0.0003 | 0.0003 | 0.0003 | 0 | 0 | 121.84 | N | N | N | N | N | N | N | N | N | N
141241 | 45.8 | 31.224 | 196.8 | 150.2 | 84.1 | 97.9 | 29.2 | 64.2 | 92.2 | 137.3 | 109.1 | 1.8 | 1.753 | 29.3612 | 588.9 | 608.5 | 424.248 | 209.522 | -3.2 | -3.1 | -0.1 | 20.9 | 10.18 | 2.21 | 1.6 | 1.09E-06 | 0 | 0 | 0 | 0.0024 | 18.4223 | 2.9016 | 0.0003 | 0.0003 | 0.0003 | 0 | 0 | 125.76 | N | N | N | N | N | N | N | N | N | Y
141242 | 47.6 | 32.429 | 197.4 | 150.2 | 84.1 | 97.9 | 29.2 | 64.2 | 92.3 | 137.4 | 109.1 | 1.8 | 1.764 | 29.3651 | 589.6 | 609 | 425.688 | 210.116 | -3 | -3 | -0.1 | 21.2 | 10.21 | 2.12 | 1.6 | 1.09E-06 | 0 | 0 | 0 | 0.0025 | 18.529 | 2.7924 | 0.0003 | 0.0003 | 0.0003 | 0 | 0 | 123.42 | N | N | N | N | N | N | N | N | N | Y
141243 | 49.5 | 33.747 | 198.1 | 150.4 | 84.1 | 97.9 | 29.2 | 64.2 | 92.3 | 137.4 | 109.3 | 1.8 | 1.5184 | 29.3615 | 590.3 | 609.6 | 394.179 | 194.412 | -2.9 | -2.9 | -0.1 | 21.8 | 10.02 | 2.18 | 1.7 | 1.18E-06 | 0 | 0 | 0 | 0.0023 | 16.8137 | 2.6559 | 0.0003 | 0.0003 | 0.0003 | 0 | 0 | 119.12 | N | N | N | N | N | N | N | N | N | Y
141244 | 51.2 | 34.933 | 198.7 | 150.1 | 84.1 | 97.9 | 29.2 | 64.2 | 92.1 | 137.6 | 109.1 | 1.8 | 1.1113 | 29.3511 | 590.5 | 610.1 | 336.914 | 166.068 | -3 | -2.9 | -0.1 | 21.7 | 9.36 | 2.57 | 1.8 | 1.38E-06 | 0 | 0 | 0 | 0.002 | 13.4246 | 2.6819 | 0.0003 | 0.0003 | 0.0003 | 0 | 0 | 109.28 | N | N | N | N | N | N | N | N | N | Y
141245 | 52.7 | 35.965 | 199.3 | 148.6 | 84.1 | 97.9 | 29.2 | 64.1 | 91.9 | 137.9 | 107.7 | 1.7 | 0.8755 | 29.347 | 590.2 | 610.8 | 299.481 | 147.642 | -2.8 | -2.7 | -0.1 | 21.6 | 7.49 | 3.9 | 1.8 | 1.55E-06 | 0 | 0 | 0 | 0.0018 | 9.5476 | 3.6166 | 0.0002 | 0.0002 | 0.0002 | 0 | 0 | 68.16 | N | N | N | N | N | N | N | N | N | N
141246 | 53.9 | 36.717 | 199.7 | 145 | 84.2 | 97.9 | 29.2 | 64.1 | 92 | 137.7 | 104.5 | 1.4 | 0.767 | 29.3462 | 589.5 | 610.8 | 280.163 | 138.213 | -2.6 | -2.6 | -0.1 | 22.9 | 5.32 | 6.35 | 1.7 | 1.66E-06 | 0 | 0 | 0 | 0.0017 | 6.3465 | 5.5077 | 0.0002 | 0.0002 | 0.0002 | 0 | 0 | 10.9 | N | N | N | N | N | N | N | N | N | N
141247 | 54.3 | 37.003 | 200.1 | 143.3 | 84.3 | 97.9 | 29.2 | 64.2 | 92.1 | 136.9 | 103 | 1.3 | 0.6795 | 29.3425 | 588.5 | 611.4 | 263.281 | 129.995 | -2.3 | -2.3 | 0 | 23.7 | 3.72 | 9.31 | 1.5 | 1.77E-06 | 0 | 0 | 0 | 0.0017 | 4.1761 | 7.6019 | 0.0002 | 0.0002 | 0.0002 | 0 | 0 | 11.04 | N | N | N | N | N | N | N | N | N | N
141248 | 54.8 | 37.369 | 200.4 | 142.8 | 84.3 | 97.9 | 29.2 | 64.2 | 92.1 | 136.1 | 102.6 | 1.2 | 0.6164 | 29.3422 | 587.4 | 611.2 | 250.57 | 123.838 | -2.1 | -2 | 0 | 23.1 | 2.58 | 11.88 | 1.3 | 1.86E-06 | 0 | 0 | 0 | 0.0016 | 2.7605 | 9.2374 | 0.0001 | 0.0001 | 0.0001 | 0 | 0 | 0 | N | N | N | N | N | N | N | N | N | N
141249 | 55.3 | 37.692 | 200.8 | 142.4 | 84.3 | 97.9 | 29.2 | 64.2 | 92.1 | 135.7 | 102.2 | 1.2 | 0.7375 | 29.3474 | 586.6 | 611 | 272.714 | 134.912 | -1.8 | -1.8 | 0 | 22.8 | 1.59 | 14.12 | 1.2 | 2.57E-03 | 0 | 0 | 0 | 0.0017 | 1.8516 | 11.9626 | 0.0001 | 0.0002 | 0.0002 | 0 | 0 | 0 | N | N | N | N | N | N | N | N | N | N
141250 | 55.6 | 37.916 | 200.9 | 141.8 | 84.2 | 97.9 | 29.2 | 64.1 | 92 | 135.2 | 101.7 | 1.1 | 0.9821 | 29.3554 | 586.2 | 611 | 316.536 | 156.692 | -1.5 | -1.5 | 0 | 24 | 0.83 | 16.19 | 1.2 | 6.21E-03 | 0 | 0 | 0 | 0.0021 | 1.1268 | 15.9271 | 0.0002 | 0.0002 | 0.0002 | 0 | 0 | 0 | N | N | N | N | N | N | N | N | N | N
141251 | 55.6 | 37.904 | 200.9 | 142.3 | 84.1 | 97.9 | 29.2 | 64 | 91.4 | 134.8 | 102.1 | 1.2 | 1.0629 | 29.3586 | 586.1 | 611 | 329.739 | 163.264 | -1.2 | -1.2 | 0 | 25 | 0.44 | 17.66 | 1.1 | 8.01E-03 | 0 | 0 | 0 | 0.0022 | 0.6149 | 18.0984 | 0.0002 | 0.0002 | 0.0002 | 0 | 0 | 0 | N | N | N | N | N | N | N | N | N | N
141252 | 55.1 | 37.574 | 200.8 | 143 | 84.1 | 97.9 | 29.2 | 63.9 | 91.3 | 134.6 | 102.7 | 1.2 | 1.0442 | 29.3623 | 586.2 | 611 | 326.925 | 161.869 | -1 | -1 | 0 | 24.7 | 0.26 | 18.54 | 1 | 1.56E-02 | 0 | 0 | 0 | 0.0022 | 0.3636 | 18.8463 | 0.0001 | 0.0002 | 0.0002 | 0 | 0 | 0 | N | N | N | N | N | N | N | N | N | N
141253 | 54.3 | 37.009 | 200.5 | 143.2 | 84.1 | 97.9 | 29.2 | 63.9 | 91.3 | 134.3 | 102.9 | 1.3 | 1.021 | 29.3636 | 586.7 | 611 | 323.477 | 160.094 | -1 | -0.9 | 0 | 23.1 | 0.18 | 19.06 | 0.9 | 1.92E-02 | 0 | 0 | 0 | 0.002 | 0.2519 | 19.158 | 0.0001 | 0.0001 | 0.0001 | 0 | 0 | 0 | N | N | N | N | N | N | N | N | N | N
141254 | 53.4 | 36.381 | 199.9 | 143.1 | 84.1 | 98 | 29.2 | 64 | 91.4 | 134.2 | 102.8 | 1.2 | 0.9865 | 29.3695 | 587.2 | 611.2 | 318.007 | 157.352 | -0.9 | -0.9 | 0 | 21.3 | 0.14 | 19.34 | 0.8 | 1.27E-02 | 0 | 0 | 0 | 0.0018 | 0.1962 | 19.103 | 0.0001 | 0.0001 | 0.0001 | 0 | 0 | 0 | N | N | N | N | N | N | N | N | N | N
141255 | 53 | 36.139 | 199.3 | 143.1 | 84.2 | 98 | 29.2 | 64 | 91.6 | 134.2 | 102.8 | 1.2 | 0.9457 | 29.3699 | 587.2 | 611.4 | 311.259 | 154.01 | -0.9 | -0.9 | 0 | 21.1 | 0.13 | 19.49 | 0.8 | 5.90E-03 | 0 | 0 | 0 | 0.0018 | 0.1724 | 18.8475 | 0.0001 | 0.0001 | 0.0001 | 0 | 0 | 0 | N | N | N | N | N | N | N | N | N | N
141256 | 52.7 | 35.965 | 198.7 | 142.9 | 84.3 | 98 | 29.2 | 64.1 | 91.8 | 134.2 | 102.6 | 1.2 | 0.9239 | 29.3731 | 587.2 | 611.4 | 307.525 | 152.174 | -0.9 | -0.9 | 0 | 21.1 | 0.12 | 19.58 | 0.8 | 1.50E-06 | 0 | 0 | 0 | 0.0018 | 0.1577 | 18.7055 | 0.0001 | 0.0001 | 0.0001 | 0 | 0 | 0 | N | N | N | N | N | N | N | N | N | N
141257 | 52.4 | 35.76 | 198.2 | 142.8 | 84.3 | 98 | 29.2 | 64.1 | 91.8 | 134 | 102.5 | 1.2 | 0.8645 | 29.3729 | 587.1 | 611.6 | 297.276 | 147.117 | -0.9 | -0.8 | 0 | 21.1 | 0.11 | 19.64 | 0.8 | 1.36E-03 | 0 | 0 | 0 | 0.0017 | 0.1401 | 18.1356 | 0.0001 | 0.0001 | 0.0001 | 0 | 0 | 0 | N | N | N | N | N | N | N | N | N | N
141258 | 51.7 | 35.25 | 197.9 | 142.7 | 84.3 | 98 | 29.2 | 64.1 | 91.7 | 134.2 | 102.4 | 1.2 | 0.7587 | 29.3701 | 587.1 | 611.7 | 278.134 | 137.641 | -0.8 | -0.8 | 0 | 21 | 0.1 | 19.68 | 0.8 | 1.82E-02 | 0 | 0 | 0 | 0.0016 | 0.1202 | 17.002 | 0.0001 | 0.0001 | 0.0001 | 0 | 0 | 0 | N | N | N | N | N | N | N | N | N | N
141259 | 49.2 | 33.535 | 197.5 | 142.7 | 84.3 | 98 | 29.2 | 64.1 | 91.8 | 134 | 102.5 | 1.2 | 0.709 | 29.3649 | 586.6 | 611.9 | 268.396 | 132.853 | -0.8 | -0.8 | 0 | 21.9 | 0.09 | 19.56 | 0.8 | 2.44E-02 | 0 | 0 | 0 | 0.0016 | 0.1063 | 16.3114 | 0.0001 | 0.0001 | 0.0001 | 0 | 0 | 0 | N | N | N | N | N | N | N | N | N | N
141300 | 47 | 32.057 | 197.3 | 142.2 | 84.3 | 98 | 29.2 | 64.1 | 91.9 | 134 | 102 | 1.2 | 0.9305 | 29.3712 | 586.4 | 611.9 | 306.844 | 151.956 | -0.8 | -0.8 | 0 | 23.1 | 0.09 | 19.57 | 0.7 | 1.96E-02 | 0 | 0 | 0 | 0.0019 | 0.1147 | 18.6664 | 0.0001 | 0.0001 | 0.0001 | 0 | 0 | 0 | N | N | N | N | N | N | N | N | N | N
141301 | 44.9 | 30.615 | 197.2 | 141.7 | 84.3 | 98 | 29.2 | 64.2 | 92 | 133.9 | 101.6 | 1.1 | 1.0068 | 29.3738 | 586.4 | 611.9 | 321.054 | 159.002 | -0.8 | -0.8 | 0 | 23.1 | 0.09 | 19.58 | 0.7 | 2.63E-02 | 0 | 0 | 0 | 0.002 | 0.1199 | 19.5409 | 0.0001 | 0.0001 | 0.0001 | 0 | 0 | 0 | N | N | N | N | N | N | N | N | N | N
141302 | 43.3 | 29.496 | 197.1 | 142.3 | 84.3 | 98 | 29.2 | 64.2 | 92 | 134 | 102.1 | 1.2 | 1.3371 | 29.3878 | 586.8 | 611.7 | 361.934 | 179.261 | -0.8 | -0.7 | 0 | 22.7 | 0.11 | 19.68 | 0.9 | 1.79E-02 | 0 | 0 | 0 | 0.0022 | 0.1704 | 22.1506 | 0.0001 | 0.0001 | 0.0001 | 0 | 0 | 0 | N | N | N | N | N | N | N | N | N | N
141303 | 42.7 | 29.08 | 196.9 | 142.6 | 84.3 | 98 | 29.2 | 64.1 | 92 | 134.1 | 102.3 | 1.2 | 1.625 | 29.3955 | 587.6 | 611.7 | 403.291 | 199.646 | -0.7 | -0.7 | 0 | 22.1 | 0.33 | 19.29 | 1.2 | 1.68E-02 | 0 | 0 | 0 | 0.0024 | 0.5619 | 24.1825 | 0.0002 | 0.0002 | 0.0002 | 0 | 0 | 0 | N | N | N | N | N | N | N | N | N | N
141304 | 42.2 | 28.757 | 196.6 | 144.8 | 84.3 | 98 | 29.2 | 64.1 | 91.9 | 134.1 | 104.3 | 1.4 | 1.1931 | 29.3866 | 588.8 | 612.5 | 349.447 | 172.748 | -0.8 | -0.8 | 0 | 21.8 | 0.89 | 18.31 | 1.3 | 2.23E-02 | 0 | 0 | 0 | 0.0021 | 1.3308 | 19.8555 | 0.0002 | 0.0002 | 0.0002 | 0 | 0 | 0 | N | N | N | N | N | N | N | N | N | N
141305 | 42.9 | 29.242 | 196.4 | 145.9 | 84.3 | 98 | 29.2 | 64.1 | 91.8 | 134.3 | 105.3 | 1.5 | 0.9483 | 29.3814 | 589.8 | 612.8 | 311.364 | 153.746 | -1.2 | -1.1 | 0 | 21 | 1.28 | 17.44 | 1.2 | 2.39E-02 | 0 | 0 | 0 | 0.0018 | 1.6979 | 16.8319 | 0.0002 | 0.0002 | 0.0002 | 0 | 0 | 0.08 | N | N | N | N | N | N | N | N | N | N
141306 | 43.3 | 29.552 | 196.3 | 144.9 | 84.3 | 98 | 29.2 | 64.1 | 91.8 | 134.4 | 104.4 | 1.4 | 0.992 | 29.3853 | 589.8 | 613 | 317.015 | 156.56 | -1.4 | -1.4 | 0 | 21.1 | 1.03 | 17.45 | 1.1 | 2.10E-02 | 0 | 0 | 0 | 0.0018 | 1.3866 | 17.1485 | 0.0001 | 0.0002 | 0.0002 | 0 | 0 | 0 | N | N | N | N | N | N | N | N | N | N
141307 | 43.8 | 29.857 | 196.3 | 142.6 | 84.3 | 98 | 29.2 | 64.1 | 91.8 | 134.2 | 102.4 | 1.2 | 1.462 | 29.3998 | 589.9 | 613.2 | 386.565 | 190.979 | -1.2 | -1.2 | 0 | 22.4 | 0.57 | 18.07 | 1 | 7.02E-03 | 0 | 0 | 0 | 0.0024 | 0.9482 | 21.6676 | 0.0002 | 0.0002 | 0.0002 | 0 | 0 | 0 | N | N | N | N | N | N | N | N | N | N
141308 | 43.8 | 29.876 | 196.3 | 142.4 | 84.3 | 98 | 29.2 | 64.1 | 91.8 | 133.9 | 102.1 | 1.2 | 1.5061 | 29.4003 | 590.5 | 613.2 | 392.864 | 193.977 | -0.8 | -0.8 | 0 | 23.8 | 0.29 | 18.74 | 1 | 7.29E-03 | 0 | 0 | 0 | 0.0025 | 0.487 | 22.8211 | 0.0002 | 0.0002 | 0.0002 | 0 | 0 | 0 | N | N | N | N | N | N | N | N | N | N
141309 | 43.6 | 29.708 | 196.3 | 144.1 | 84.3 | 98 | 29.2 | 64.1 | 91.7 | 133.8 | 103.7 | 1.3 | 1.4584 | 29.3977 | 591 | 613.2 | 387.06 | 191.001 | -0.7 | -0.7 | 0 | 22.8 | 0.16 | 19.21 | 1.1 | 1.32E-02 | 0 | 0 | 0 | 0.0024 | 0.2671 | 23.035 | 0.0002 | 0.0002 | 0.0002 | 0 | 0 | 0 | N | N | N | N | N | N | N | N | N | N
141310 | 43.1 | 29.397 | 196.3 | 144.1 | 84.3 | 98 | 29.2 | 64.1 | 91.7 | 133.7 | 103.7 | 1.3 | 1.3934 | 29.3994 | 591.1 | 613.4 | 378.344 | 186.693 | -0.8 | -0.8 | 0 | 16.5 | 0.11 | 19.48 | 1.1 | 1.65E-02 | 0 | 0 | 0 | 0.0017 | 0.1792 | 22.837 | 0.0002 | 0.0002 | 0.0002 | 0 | 0 | 0 | N | N | N | N | N | N | N | N | N | N
141311 | 42.5 | 28.943 | 196 | 144.2 | 84.3 | 98 | 29.2 | 64.1 | 91.6 | 133.8 | 103.8 | 1.3 | 1.773 | 29.4129 | 591.2 | 613.5 | 420.238 | 207.448 | -0.7 | -0.7 | 0 | 11.2 | 0.1 | 19.59 | 1 | 2.24E-02 | 0 | 0 | 0 | 0.0013 | 0.1827 | 25.5199 | 0.0002 | 0.0002 | 0.0002 | 0 | 0 | 0 | N | N | N | N | N | N | N | N | N | N
141312 | 41.8 | 28.527 | 195.8 | 144.1 | 84.3 | 98 | 29.2 | 64 | 91.6 | 133.7 | 103.7 | 1.3 | 2.2932 | 29.4246 | 591.5 | 613.5 | 483.879 | 238.899 | -0.7 | -0.7 | 0 | 11.6 | 0.27 | 19.32 | 1 | 1.63E-02 | 0 | 0 | 0 | 0.0015 | 0.5597 | 28.982 | 0.0002 | 0.0002 | 0.0002 | 0 | 0 | 0 | N | N | N | N | N | N | N | N | N | N
141313 | 41.2 | 28.067 | 195.7 | 145.7 | 84.3 | 98 | 29.2 | 64.1 | 91.7 | 133.7 | 105.1 | 1.4 | 1.8719 | 29.4137 | 592.1 | 613.5 | 434.597 | 214.348 | -0.7 | -0.7 | 0 | 13.2 | 0.75 | 18.49 | 0.9 | 1.02E-02 | 0 | 0 | 0 | 0.0016 | 1.3825 | 24.8889 | 0.0002 | 0.0002 | 0.0002 | 0 | 0 | 0 | N | N | N | N | N | N | N | N | N | N
141314 | 41.5 | 28.303 | 195.7 | 146.9 | 84.3 | 98 | 29.2 | 64.1 | 91.7 | 133.6 | 106.1 | 1.5 | 1.0672 | 29.3926 | 592.3 | 613.5 | 329.426 | 162.331 | -1.1 | -1.1 | 0 | 14.4 | 1.21 | 17.59 | 0.8 | 1.98E-02 | 0 | 0 | 0 | 0.0013 | 1.6946 | 17.9304 | 0.0001 | 0.0001 | 0.0001 | 0 | 0 | 0 | N | N | N | N | N | N | N | N | N | N
141315 | 42.2 | 28.769 | 195.6 | 146.1 | 84.3 | 98 | 29.2 | 64.1 | 91.6 | 133.6 | 105.4 | 1.5 | 0.8592 | 29.3912 | 592 | 613.7 | 296.115 | 145.949 | -1.4 | -1.3 | 0 | 15.4 | 1.12 | 17.42 | 0.8 | 3.65E-02 | 0 | 0 | 0 | 0.0012 | 1.4131 | 15.9651 | 0.0001 | 0.0001 | 0.0001 | 0 | 0 | 0.92 | N | N | N | N | N | N | N | N | N | N
141316 | 42.8 | 29.149 | 195.6 | 142.7 | 84.3 | 98 | 29.2 | 64.1 | 91.6 | 133.3 | 102.5 | 1.2 | 1.1114 | 29.4007 | 591.1 | 613.5 | 336.66 | 166.129 | -1.3 | -1.3 | 0 | 16.2 | 0.66 | 17.97 | 0.8 | 1.49E-02 | 0 | 0 | 0 | 0.0015 | 0.9471 | 18.7466 | 0.0001 | 0.0001 | 0.0001 | 0 | 0 | 0 | N | N | N | N | N | N | N | N | N | N
141317 | 42.5 | 28.962 | 195.6 | 142.3 | 84.3 | 98.1 | 29.2 | 64.1 | 91.6 | 133.2 | 102.1 | 1.2 | 1.0677 | 29.4025 | 590.8 | 613.7 | 330.239 | 163.026 | -0.9 | -0.9 | 0 | 16.5 | 0.33 | 18.65 | 0.8 | 4.08E-03 | 0 | 0 | 0 | 0.0015 | 0.4689 | 19.092 | 0.0001 | 0.0001 | 0.0001 | 0 | 0 | 0 | N | N | N | N | N | N | N | N | N | N
141318 | 40.8 | 27.788 | 195.7 | 143.5 | 84.3 | 98.1 | 29.2 | 64.1 | 91.6 | 133 | 103.1 | 1.3 | 1.0166 | 29.4031 | 590.7 | 613.4 | 323.058 | 159.504 | -0.7 | -0.7 | 0 | 17.8 | 0.18 | 19.15 | 0.9 | 7.29E-03 | 0 | 0 | 0 | 0.0016 | 0.2451 | 19.1816 | 0.0001 | 0.0001 | 0.0001 | 0 | 0 | 0 | N | N | N | N | N | N | N | N | N | N
141319 | 38.8 | 26.477 | 195.7 | 143.2 | 84.3 | 98.1 | 29.2 | 64.1 | 91.6 | 132.9 | 102.9 | 1.3 | 0.8874 | 29.4016 | 590.3 | 613 | 301.325 | 148.815 | -0.8 | -0.8 | 0 | 18.2 | 0.11 | 19.46 | 1 | 1.68E-02 | 0 | 0 | 0 | 0.0015 | 0.1451 | 18.1838 | 0.0001 | 0.0001 | 0.0001 | 0 | 0 | 0 | N | N | N | N | N | N | N | N | N | N
141320 | 36.8 | 25.091 | 195.8 | 143 | 84.3 | 98.1 | 29.2 | 64.1 | 91.6 | 133.1 | 102.7 | 1.2 | 0.745 | 29.401 | 589.6 | 612.8 | 275.68 | 136.243 | -0.7 | -0.7 | 0 | 18.9 | 0.09 | 19.5 | 0.9 | 1.79E-02 | 0 | 0 | 0 | 0.0014 | 0.1048 | 16.6784 | 0.0001 | 0.0001 | 0.0001 | 0 | 0 | 0 | N | N | N | N | N | N | N | N | N | N
141321 | 34.8 | 23.73 | 195.7 | 142.6 | 84.3 | 98.1 | 29.2 | 64.1 | 91.7 | 133 | 102.3 | 1.2 | 0.6123 | 29.3924 | 588.6 | 612.8 | 249.829 | 123.544 | -0.7 | -0.7 | 0 | 19.2 | 0.08 | 19.59 | 0.7 | 2.04E-02 | 0 | 0 | 0 | 0.0013 | 0.086 | 15.1919 | 0.0001 | 0.0001 | 0.0001 | 0 | 0 | 0 | N | N | N | N | N | N | N | N | N | N
141322 | 33.1 | 22.581 | 195.7 | 142 | 84.3 | 98.1 | 29.2 | 64.1 | 91.7 | 133 | 101.9 | 1.2 | 0.5224 | 29.3911 | 587.7 | 612.5 | 231.223 | 114.434 | -0.7 | -0.7 | 0 | 18.1 | 0.08 | 19.63 | 0.7 | 1.35E-02 | 0 | 0 | 0 | 0.0011 | 0.0757 | 14.1059 | 0.0001 | 0.0001 | 0.0001 | 0 | 0 | 0 | N | N | N | N | N | N | N | N | N | N
141323 | 30 | 20.468 | 195.7 | 141.7 | 84.3 | 98.1 | 29.2 | 64.1 | 91.6 | 133.1 | 101.5 | 1.1 | 0.5224 | 29.3936 | 586.8 | 611.9 | 230.999 | 114.43 | -0.7 | -0.7 | 0 | 17.8 | 0.07 | 19.66 | 0.6 | 1.23E-02 | 0 | 0 | 0 | 0.0011 | 0.0724 | 14.1213 | 0.0001 | 0.0001 | 0.0001 | 0 | 0 | 0 | N | N | N | N | N | N | N | N | N | N
141324 | 26.8 | 18.275 | 195.7 | 141.1 | 84.3 | 98.1 | 29.2 | 64.1 | 91.7 | 133.2 | 101 | 1.1 | 0.47 | 29.3947 | 586 | 611.7 | 216.918 | 107.546 | -0.6 | -0.6 | 0 | 18 | 0.07 | 19.67 | 0.5 | 1.22E-02 | 0 | 0 | 0 | 0.0011 | 0.0656 | 13.2785 | 0.0001 | 0.0001 | 0.0001 | 0 | 0 | 0 | N | N | N | N | N | N | N | N | N | N
141325 | 23.7 | 16.137 | 195.8 | 140.8 | 84.3 | 98.1 | 29.2 | 64.1 | 91.7 | 133.2 | 100.8 | 1.1 | 0.3888 | 29.3911 | 585.2 | 611.4 | 192.093 | 95.297 | -0.6 | -0.6 | 0 | 18.4 | 0.07 | 19.67 | 0.6 | 1.17E-02 | 0 | 0 | 0 | 0.001 | 0.0563 | 11.7706 | 0.0001 | 0.0001 | 0.0001 | 0 | 0 | 0 | N | N | N | N | N | N | N | N | N | N
141326 | 20.3 | 13.807 | 195.8 | 140.8 | 84.3 | 98.1 | 29.2 | 64.1 | 91.7 | 133.5 | 100.8 | 1.1 | 0.1736 | 29.3856 | 584.4 | 610.8 | 132.994 | 66.02 | -0.6 | -0.6 | 0 | 18.7 | 0.11 | 19.73 | 0.7 | 1.49E-02 | 0 | 0 | 0 | 0.0007 | 0.0644 | 8.1768 | 0 | 0 | 0 | 0 | 0 | 0 | N | N | N | N | N | N | N | N | N | N
141327 | 17.4 | 11.843 | 195.9 | 141.4 | 84.3 | 98.1 | 29.2 | 64.1 | 91.8 | 133.5 | 101.2 | 1.1 | 0.0792 | 29.383 | 583.1 | 610.7 | 87.664 | 43.566 | -0.6 | -0.6 | 0 | 18.2 | 0.36 | 19.28 | 0.7 | 1.29E-02 | 0 | 0 | 0 | 0.0004 | 0.1351 | 5.2743 | 0 | 0 | 0 | 0 | 0 | 0 | N | N | N | N | N | N | N | N | N | N
141328 | 14.6 | 9.923 | 196.1 | 141 | 84.4 | 98.1 | 29.2 | 64.2 | 92 | 133.9 | 100.9 | 1.1 | 0.0541 | 29.3815 | 581.3 | 610.3 | 74.977 | 37.325 | -0.8 | -0.7 | 0 | 19.2 | 0.79 | 18.46 | 0.8 | 1.49E-02 | 0 | 0 | 0 | 0.0004 | 0.2542 | 4.3247 | 0 | 0 | 0 | 0 | 0 | 0 | N | N | N | N | N | N | N | N | N | N
141329 | 11 | 7.506 | 196.1 | 140.5 | 84.4 | 98.1 | 29.2 | 64.2 | 92 | 134.3 | 100.5 | 1 | 0.0492 | 29.3823 | 579.6 | 609.8 | 71.548 | 35.676 | -1.1 | -1.1 | 0 | 19.9 | 1.26 | 17.41 | 0.8 | 1.20E-02 | 0 | 0 | 0 | 0.0004 | 0.3894 | 3.9004 | 0 | 0 | 0 | 0 | 0 | 6.3 | N | N | N | N | N | N | N | N | N | N
141330 | 7.7 | 5.244 | 196.3 | 140.3 | 84.4 | 98.1 | 29.2 | 64.2 | 92 | 135.3 | 100.3 | 1 | 0.0474 | 29.3835 | 578.1 | 609 | 70.1 | 35.005 | -1.4 | -1.4 | 0 | 19.2 | 1.97 | 15.96 | 0.6 | 3.02E-02 | 0 | 0 | 0 | 0.0004 | 0.5965 | 3.5082 | 0 | 0 | 0 | 0 | 0 | 5.04 | N | N | N | N | N | N | N | N | N | N
141331 | 5.9 | 3.989 | 196.6 | 140.1 | 84.4 | 98.1 | 29.2 | 64.2 | 92 | 136.1 | 100.1 | 1 | 0.1839 | 29.3938 | 577.1 | 608.5 | 123.816 | 61.912 | -1.7 | -1.7 | 0 | 17.9 | 3.08 | 13.94 | 0.5 | 1.60E-02 | 0 | 0 | 0 | 0.0006 | 1.644 | 5.4199 | 0 | 0 | 0 | 0 | 0 | 6.79 | N | N | N | N | N | N | N | N | N | N
141332 | 4.7 | 3.194 | 196.6 | 140.1 | 84.4 | 98.1 | 29.3 | 64.2 | 92.1 | 136.9 | 100.1 | 1 | 0.4702 | 29.4017 | 576.6 | 607.8 | 216.247 | 108.21 | -1.9 | -1.9 | 0 | 17.5 | 4.33 | 11.59 | 0.6 | 7.98E-03 | 0 | 0 | 0 | 0.001 | 4.0465 | 7.8706 | 0.0001 | 0.0001 | 0.0001 | 0 | 0 | 7.23 | N | N | N | N | N | N | N | N | N | N
141333 | 6.2 | 4.207 | 196.8 | 140.3 | 84.4 | 98.1 | 29.3 | 64.2 | 92.2 | 137.6 | 100.3 | 1 | 0.6831 | 29.4036 | 577.1 | 607.1 | 262.241 | 131.166 | -1.8 | -1.7 | 0 | 17 | 5.7 | 9.26 | 0.7 | 1.73E-03 | 0 | 0 | 0 | 0.0012 | 6.4516 | 7.6267 | 0.0001 | 0.0001 | 0.0001 | 0 | 0 | 33.3 | N | N | N | N | N | N | N | N | N | N
141334 | 8.7 | 5.953 | 196.9 | 141.8 | 84.4 | 98.1 | 29.2 | 64.2 | 92.2 | 137.4 | 101.7 | 1.1 | 0.7889 | 29.4049 | 578.5 | 606.9 | 282.13 | 140.938 | -1.5 | -1.5 | 0 | 16.4 | 6.87 | 7.28 | 0.9 | 1.62E-06 | 0 | 0 | 0 | 0.0013 | 8.3643 | 6.4399 | 0.0001 | 0.0001 | 0.0001 | 0 | 0 | 53.63 | N | N | N | N | N | N | N | N | N | N
141335 | 11.7 | 8.003 | 197.1 | 143.4 | 84.4 | 98.1 | 29.3 | 64.2 | 92.1 | 137.4 | 103 | 1.3 | 1.0226 | 29.4092 | 580 | 607.2 | 321.769 | 160.523 | -1.7 | -1.7 | 0 | 16.7 | 7.93 | 5.65 | 1.1 | 1.42E-06 | 0 | 0 | 0 | 0.0015 | 10.996 | 5.6903 | 0.0002 | 0.0002 | 0.0002 | 0 | 0 | 57.55 | N | N | N | N | N | N | N | N | N | N
141336 | 14.4 | 9.799 | 197.1 | 144.3 | 84.3 | 98.1 | 29.3 | 64.2 | 92.1 | 137.7 | 103.8 | 1.3 | 1.095 | 29.4091 | 581.7 | 607.6 | 333.68 | 166.197 | -1.9 | -1.9 | 0 | 17.8 | 8.86 | 4.35 | 1.3 | 1.38E-06 | 0 | 0 | 0 | 0.0016 | 12.7212 | 4.5418 | 0.0002 | 0.0002 | 0.0002 | 0 | 0 | 79.71 | N | N | N | N | N | N | N | N | N | Y
141337 | 17.2 | 11.7 | 196.9 | 145.4 | 84.3 | 98.1 | 29.3 | 64.2 | 92 | 138.2 | 104.9 | 1.4 | 1.0579 | 29.4062 | 583.1 | 608 | 328.303 | 163.278 | -2 | -2 | 0 | 19.6 | 9.42 | 3.48 | 1.4 | 1.40E-06 | 0 | 0 | 0 | 0.0018 | 13.2823 | 3.5697 | 0.0002 | 0.0002 | 0.0002 | 0 | 0 | 93.43 | N | N | N | N | N | N | N | N | N | Y
141338 | 20.1 | 13.739 | 196.8 | 145.9 | 84.3 | 98.1 | 29.3 | 64.2 | 91.9 | 138.5 | 105.3 | 1.5 | 1.2004 | 29.4112 | 584.3 | 608.3 | 349.912 | 173.859 | -2.1 | -2.1 | 0 | 19.5 | 9.59 | 3.01 | 1.5 | 1.32E-06 | 0 | 0 | 0 | 0.0019 | 14.3918 | 3.2878 | 0.0002 | 0.0002 | 0.0002 | 0 | 0 | 84.2 | N | N | N | N | N | N | N | N | N | N
141339 | 23 | 15.677 | 196.9 | 145.8 | 84.3 | 98.1 | 29.3 | 64.2 | 92 | 138.5 | 105.2 | 1.5 | 1.2293 | 29.4106 | 585.1 | 608.7 | 354.202 | 175.85 | -2.4 | -2.3 | 0 | 19 | 9.66 | 2.77 | 1.6 | 1.30E-06 | 0 | 0 | 0 | 0.0018 | 14.6675 | 3.0531 | 0.0003 | 0.0003 | 0.0003 | 0 | 0 | 96.81 | N | N | N | N | N | N | N | N | N | N
141340 | 25.8 | 17.585 | 197.1 | 147 | 84.3 | 98.1 | 29.3 | 64.2 | 92.1 | 138.1 | 106.2 | 1.5 | 1.379 | 29.4162 | 585.8 | 609 | 375.225 | 186.197 | -2.6 | -2.6 | -0.1 | 18.1 | 9.75 | 2.61 | 1.7 | 1.23E-06 | 0 | 0 | 0 | 0.0018 | 15.6806 | 3.0519 | 0.0003 | 0.0003 | 0.0003 | 0 | 0 | 106.29 | N | N | N | N | N | N | N | N | N | Y
141341 | 28.4 | 19.349 | 197.5 | 147.1 | 84.4 | 98.1 | 29.2 | 64.3 | 92.4 | 137.9 | 106.3 | 1.6 | 1.5061 | 29.4208 | 586.5 | 609.2 | 392.389 | 194.614 | -2.6 | -2.6 | -0.1 | 17.8 | 9.82 | 2.5 | 1.7 | 2.56E-02 | 0 | 0 | 0 | 0.0019 | 16.4937 | 3.0588 | 0.0003 | 0.0003 | 0.0003 | 0 | 0 | 104.4 | N | N | N | N | N | N | N | N | N | N
141342 | 30.8 | 20.984 | 197.9 | 148.6 | 84.4 | 98.1 | 29.3 | 64.3 | 92.5 | 137.5 | 107.6 | 1.7 | 1.6456 | 29.4207 | 587 | 609.6 | 410.199 | 203.356 | -2.7 | -2.7 | -0.1 | 18.1 | 9.92 | 2.4 | 1.7 | 1.12E-06 | 0 | 0 | 0 | 0.002 | 17.427 | 3.0705 | 0.0003 | 0.0003 | 0.0003 | 0 | 0 | 112.32 | N | N | N | N | N | N | N | N | N | N
141343 | 33.2 | 22.612 | 198.4 | 149.2 | 84.5 | 98.1 | 29.3 | 64.4 | 92.5 | 137.4 | 108.2 | 1.7 | 1.6443 | 29.4244 | 587.7 | 609.6 | 409.852 | 203.068 | -2.9 | -2.8 | -0.1 | 18 | 10 | 2.32 | 1.7 | 1.13E-06 | 0 | 0 | 0 | 0.002 | 17.5361 | 2.9584 | 0.0003 | 0.0003 | 0.0003 | 0 | 0 | 114.73 | N | N | N | N | N | N | N | N | N | Y
141344 | 35.4 | 24.159 | 198.9 | 149.8 | 84.5 | 98.1 | 29.3 | 64.4 | 92.6 | 137.8 | 108.7 | 1.8 | 1.4701 | 29.4261 | 588.2 | 610.1 | 387.645 | 191.982 | -2.9 | -2.8 | -0.1 | 18 | 10.01 | 2.28 | 1.7 | 1.19E-06 | 0 | 0 | 0 | 0.0019 | 16.5959 | 2.7425 | 0.0003 | 0.0003 | 0.0003 | 0 | 0 | 116.15 | N | N | N | N | N | N | N | N | N | Y
141345 | 37.6 | 25.663 | 199.4 | 149.7 | 84.4 | 98.1 | 29.3 | 64.3 | 92.5 | 138.1 | 108.6 | 1.8 | 1.6326 | 29.4324 | 588.5 | 610.1 | 408.808 | 202.457 | -2.8 | -2.7 | -0.1 | 18 | 9.99 | 2.27 | 1.7 | 1.13E-06 | 0 | 0 | 0 | 0.002 | 17.4639 | 2.8815 | 0.0003 | 0.0003 | 0.0003 | 0 | 0 | 95.53 | N | N | N | N | N | N | N | N | N | N
141346 | 39.4 | 26.837 | 199.9 | 148.9 | 84.4 | 98.1 | 29.3 | 64.3 | 92.3 | 138 | 107.9 | 1.7 | 1.6413 | 29.4297 | 588.4 | 610.3 | 409.845 | 202.968 | -2.9 | -2.8 | -0.1 | 18.1 | 9.85 | 2.34 | 1.7 | 1.13E-06 | 0 | 0 | 0 | 0.002 | 17.2634 | 2.9826 | 0.0003 | 0.0003 | 0.0003 | 0 | 0 | 116.99 | N | N | N | N | N | N | N | N | N | N
141347 | 41.4 | 28.204 | 200.4 | 149.4 | 84.4 | 98.1 | 29.3 | 64.3 | 92.2 | 137.4 | 108.4 | 1.7 | 1.3419 | 29.4211 | 588.3 | 610.3 | 369.809 | 183.115 | -3 | -3 | -0.1 | 18.2 | 9.39 | 2.64 | 1.7 | 1.25E-06 | 0 | 0 | 0 | 0.0018 | 14.845 | 3.0373 | 0.0003 | 0.0003 | 0.0003 | 0 | 0 | 117.16 | N | N | N | N | N | N | N | N | N | N
141348 | 43 | 29.285 | 200.9 | 149.1 | 84.4 | 98.1 | 29.3 | 64.3 | 92.2 | 137 | 108.1 | 1.7 | 0.934 | 29.4105 | 587.9 | 610.3 | 308.096 | 152.553 | -3 | -3 | -0.1 | 18.4 | 8.54 | 3.28 | 1.6 | 1.50E-06 | 0 | 0 | 0 | 0.0015 | 11.2451 | 3.1441 | 0.0002 | 0.0002 | 0.0002 | 0 | 0 | 85.17 | N | N | N | N | N | N | N | N | N | N
141349 | 44.1 | 30.099 | 201.4 | 147.2 | 84.4 | 98.1 | 29.3 | 64.3 | 92.3 | 136.8 | 106.4 | 1.6 | 0.9017 | 29.412 | 587.1 | 610.1 | 303.213 | 150.259 | -3 | -2.9 | -0.1 | 18.5 | 7.9 | 3.97 | 1.5 | 1.53E-06 | 0 | 0 | 0 | 0.0015 | 10.2557 | 3.741 | 0.0002 | 0.0002 | 0.0002 | 0 | 0 | 50.77 | N | N | N | N | N | N | N | N | N | N
141350 | 44.9 | 30.634 | 201.8 | 145.5 | 84.4 | 98.1 | 29.3 | 64.3 | 92.3 | 136.9 | 104.9 | 1.4 | 1.0794 | 29.4159 | 586.3 | 609.8 | 331.845 | 164.604 | -2.9 | -2.8 | -0.1 | 18.4 | 8.26 | 4.07 | 1.4 | 1.39E-06 | 0 | 0 | 0 | 0.0017 | 11.7449 | 4.2016 | 0.0002 | 0.0002 | 0.0002 | 0 | 0 | 53.32 | N | N | N | N | N | N | N | N | N | N
141351 | 45.7 | 31.168 | 202.2 | 146 | 84.4 | 98.1 | 29.2 | 64.3 | 92.2 | 137.2 | 105.4 | 1.5 | 1.3604 | 29.4265 | 586 | 609.6 | 372.367 | 184.816 | -2.9 | -2.9 | -0.1 | 18.3 | 9.24 | 3.39 | 1.3 | 1.24E-06 | 0 | 0 | 0 | 0.0019 | 14.7412 | 3.9345 | 0.0002 | 0.0002 | 0.0002 | 0 | 0 | 91.07 | N | N | N | N | N | N | N | N | N | Y
141352 | 46.7 | 31.845 | 202.4 | 147.4 | 84.4 | 98.1 | 29.2 | 64.2 | 92.2 | 137.5 | 106.6 | 1.6 | 1.6512 | 29.4324 | 586.2 | 609.2 | 410.441 | 203.721 | -3 | -3 | -0.1 | 18.4 | 10.15 | 2.65 | 1.2 | 1.12E-06 | 0 | 0 | 0 | 0.0021 | 17.8604 | 3.393 | 0.0002 | 0.0002 | 0.0002 | 0 | 0 | 110.98 | N | N | N | N | N | N | N | N | N | Y
141353 | 47.9 | 32.653 | 202.5 | 149.1 | 84.4 | 98.1 | 29.2 | 64.3 | 92.2 | 137.7 | 108.1 | 1.7 | 1.8231 | 29.4342 | 586.2 | 608.9 | 430.559 | 213.702 | -2.8 | -2.8 | -0.1 | 18.4 | 10.02 | 2.48 | 1.3 | 1.07E-06 | 0 | 0 | 0 | 0.0022 | 18.4938 | 3.3287 | 0.0002 | 0.0003 | 0.0003 | 0 | 0 | 130.19 | N | N | N | N | N | N | N | N | N | Y
141354 | 49.3 | 33.604 | 202.6 | 150.7 | 84.4 | 98.1 | 29.3 | 64.3 | 92.2 | 138 | 109.5 | 1.8 | 1.625 | 29.4306 | 586.5 | 608.9 | 404.919 | 200.897 | -2.7 | -2.7 | -0.1 | 19.4 | 7.76 | 3.7 | 1.4 | 1.14E-06 | 0 | 0 | 0 | 0.0021 | 13.4698 | 4.6617 | 0.0003 | 0.0003 | 0.0003 | 0 | 0 | 125.92 | N | N | N | N | N | N | N | N | N | Y
141355 | 49.9 | 34.02 | 202.8 | 146.6 | 84.4 | 98.1 | 29.3 | 64.3 | 92.4 | 138.1 | 105.9 | 1.5 | 0.9666 | 29.4178 | 586.3 | 609 | 311.834 | 154.676 | -2.4 | -2.4 | 0 | 20.2 | 4.55 | 6.84 | 1.5 | 1.49E-06 | 0 | 0 | 0 | 0.0017 | 6.0774 | 6.6463 | 0.0002 | 0.0002 | 0.0002 | 0 | 0 | 0 | N | N | N | N | N | N | N | N | N | N
141356 | 49.5 | 33.765 | 202.9 | 143.3 | 84.4 | 98.1 | 29.2 | 64.3 | 92.5 | 137.3 | 103 | 1.3 | 0.6869 | 29.4105 | 585 | 609 | 263.134 | 130.651 | -1.7 | -1.6 | 0 | 21.5 | 2.14 | 10.91 | 1.3 | 1.76E-06 | 0 | 0 | 0 | 0.0015 | 2.4169 | 8.9452 | 0.0002 | 0.0002 | 0.0002 | 0 | 0 | 0 | N | N | N | N | N | N | N | N | N | N
141357 | 49 | 33.38 | 203 | 140.5 | 84.5 | 98.1 | 29.2 | 64.4 | 92.6 | 136.7 | 100.5 | 1 | 0.924 | 29.4109 | 583.3 | 608.7 | 306.06 | 152.214 | -1.2 | -1.2 | 0 | 23.1 | 1.04 | 14.32 | 1.1 | 1.51E-06 | 0 | 0 | 0 | 0.0019 | 1.3717 | 13.682 | 0.0002 | 0.0002 | 0.0002 | 0 | 0 | 0 | N | N | N | N | N | N | N | N | N | N
141358 | 48.3 | 32.914 | 203 | 141.9 | 84.5 | 98.1 | 29.3 | 64.4 | 92.6 | 136.2 | 101.7 | 1.2 | 1.0287 | 29.412 | 582.1 | 607.8 | 323.712 | 161.183 | -1 | -1 | 0 | 23.3 | 0.7 | 16.42 | 1 | 6.82E-03 | 0 | 0 | 0 | 0.0021 | 0.9706 | 16.6121 | 0.0002 | 0.0002 | 0.0002 | 0 | 0 | 0 | N | N | N | N | N | N | N | N | N | N
141359 | 47.6 | 32.429 | 202.9 | 142.9 | 84.4 | 98.1 | 29.3 | 64.4 | 92.5 | 135.8 | 102.6 | 1.2 | 1.0429 | 29.4145 | 581.4 | 607.6 | 325.595 | 162.247 | -0.9 | -0.9 | 0 | 22.8 | 0.7 | 17.37 | 0.9 | 2.24E-02 | 0 | 0 | 0 | 0.002 | 0.976 | 17.69 | 0.0001 | 0.0001 | 0.0001 | 0 | 0 | 0 | N | N | N | N | N | N | N | N | N | N
141400 | 46.9 | 31.945 | 202.8 | 143.3 | 84.4 | 98.1 | 29.3 | 64.3 | 92.5 | 135.6 | 103 | 1.3 | 0.9475 | 29.4159 | 580.7 | 606.5 | 309.82 | 154.494 | -0.8 | -0.8 | 0 | 22.1 | 0.76 | 17.76 | 0.8 | 1.81E-02 | 0 | 0 | 0 | 0.0019 | 1.0095 | 17.2226 | 0.0001 | 0.0001 | 0.0001 | 0 | 0 | 0 | N | N | N | N | N | N | N | N | N | N
141401 | 46.3 | 31.547 | 202.6 | 143.6 | 84.4 | 98.1 | 29.3 | 64.3 | 92.5 | 135.2 | 103.2 | 1.3 | 0.835 | 29.4155 | 580 | 606.2 | 290.622 | 145.021 | -0.9 | -0.9 | 0 | 22.3 | 0.59 | 18.17 | 0.7 | 1.47E-02 | 0 | 0 | 0 | 0.0018 | 0.7445 | 16.5421 | 0.0001 | 0.0001 | 0.0001 | 0 | 0 | 0 | N | N | N | N | N | N | N | N | N | N
141402 | 45.8 | 31.261 | 202.3 | 142.5 | 84.5 | 98.1 | 29.3 | 64.4 | 92.5 | 135.2 | 102.3 | 1.2 | 0.6995 | 29.4124 | 579.1 | 605.8 | 265.598 | 132.629 | -1 | -1 | 0 | 23.1 | 0.37 | 18.67 | 0.8 | 1.05E-02 | 0 | 0 | 0 | 0.0017 | 0.4224 | 15.5439 | 0.0001 | 0.0001 | 0.0001 | 0 | 0 | 0 | N | N | N | N | N | N | N | N | N | N
141403 | 45.2 | 30.845 | 202.1 | 142.7 | 84.5 | 98.1 | 29.3 | 64.4 | 92.6 | 135.1 | 102.4 | 1.2 | 0.7011 | 29.4098 | 578.2 | 605.3 | 261.327 | 130.605 | -0.9 | -0.9 | 0 | 23.5 | 0.23 | 19.08 | 0.8 | 2.57E-03 | 0 | 0 | 0 | 0.0017 | 0.2628 | 15.6422 | 0.0001 | 0.0001 | 0.0001 | 0 | 0 | 0 | N | N | N | N | N | N | N | N | N | N
141404 | 44.6 | 30.41 | 201.7 | 142.6 | 84.5 | 98.1 | 29.3 | 64.4 | 92.5 | 134.8 | 102.3 | 1.2 | 1.4217 | 29.4233 | 577.4 | 604.9 | 367.85 | 184.071 | -0.9 | -0.9 | 0 | 23.8 | 0.17 | 19.34 | 0.8 | 1.27E-02 | 0 | 0 | 0 | 0.0024 | 0.2635 | 22.3533 | 0.0001 | 0.0001 | 0.0001 | 0 | 0 | 0 | N | N | N | N | N | N | N | N | N | N
141405 | 43.4 | 29.615 | 201.4 | 141.9 | 84.5 | 98.1 | 29.3 | 64.4 | 92.5 | 134.7 | 101.7 | 1.2 | 0.9813 | 29.4192 | 577.2 | 604.4 | 310.545 | 155.403 | -0.9 | -0.9 | 0 | 22.4 | 0.14 | 19.5 | 0.8 | 4.42E-03 | 0 | 0 | 0 | 0.0019 | 0.1919 | 19.025 | 0.0001 | 0.0001 | 0.0001 | 0 | 0 | 0 | N | N | N | N | N | N | N | N | N | N
141406 | 42.2 | 28.769 | 201 | 144.5 | 84.5 | 98.1 | 29.3 | 64.3 | 92.5 | 134.7 | 104.1 | 1.4 | 0.6268 | 29.4145 | 576.8 | 604 | 250.785 | 125.52 | -0.9 | -0.9 | 0 | 21.1 | 0.14 | 19.59 | 0.9 | 1.18E-02 | 0 | 0 | 0 | 0.0015 | 0.1497 | 15.434 | 0.0001 | 0.0001 | 0.0001 | 0 | 0 | 0 | N | N | N | N | N | N | N | N | N | N
141407 | 41.6 | 28.378 | 200.6 | 143.6 | 84.5 | 98.1 | 29.3 | 64.3 | 92.5 | 134.8 | 103.2 | 1.3 | 0.5562 | 29.4115 | 576 | 603.3 | 235.38 | 117.896 | -0.9 | -0.9 | 0 | 20.4 | 0.13 | 19.64 | 1 | 1.52E-02 | 0 | 0 | 0 | 0.0013 | 0.1296 | 14.534 | 0.0001 | 0.0001 | 0.0001 | 0 | 0 | 0 | N | N | N | N | N | N | N | N | N | N
141408 | 40.9 | 27.893 | 200.4 | 141.7 | 84.5 | 98.1 | 29.3 | 64.3 | 92.5 | 134.7 | 101.5 | 1.1 | 0.8795 | 29.4155 | 574.8 | 603.1 | 296.811 | 148.861 | -0.9 | -0.9 | 0 | 21.1 | 0.11 | 19.68 | 0.9 | 1.18E-02 | 0 | 0 | 0 | 0.0017 | 0.1446 | 18.3915 | 0.0001 | 0.0001 | 0.0001 | 0 | 0 | 0 | N | N | N | N | N | N | N | N | N | N
141409 | 40.2 | 27.39 | 200.1 | 141.4 | 84.5 | 98.1 | 29.3 | 64.3 | 92.5 | 134.7 | 101.3 | 1.1 | 0.9308 | 29.418 | 574.4 | 602.7 | 306.491 | 153.786 | -0.9 | -0.9 | 0 | 21.3 | 0.1 | 19.71 | 0.7 | 1.68E-02 | 0 | 0 | 0 | 0.0018 | 0.1356 | 19.0296 | 0.0001 | 0.0001 | 0.0001 | 0 | 0 | 0 | N | N | N | N | N | N | N | N | N | N
141410 | 38.2 | 26.06 | 199.8 | 142.2 | 84.5 | 98.1 | 29.3 | 64.3 | 92.5 | 134.8 | 102 | 1.2 | 0.7784 | 29.4123 | 573.9 | 601.8 | 279.436 | 140.243 | -0.8 | -0.8 | 0 | 19.4 | 0.09 | 19.6 | 0.6 | 1.56E-02 | 0 | 0 | 0 | 0.0015 | 0.1105 | 17.2558 | 0.0001 | 0.0001 | 0.0001 | 0 | 0 | 0 | N | N | N | N | N | N | N | N | N | N
141411 | 36.3 | 24.749 | 199.5 | 143.3 | 84.5 | 98.1 | 29.3 | 64.4 | 92.5 | 134.7 | 103 | 1.3 | 0.6626 | 29.4068 | 573.1 | 601.5 | 257.817 | 129.47 | -0.7 | -0.6 | 0 | 18.8 | 0.09 | 19.62 | 0.6 | 2.86E-02 | 0 | 0 | 0 | 0.0013 | 0.0974 | 15.9495 | 0.0001 | 0.0001 | 0.0001 | 0 | 0 | 0 | N | N | N | N | N | N | N | N | N | N
141412 | 34.3 | 23.407 | 199.3 | 142.6 | 84.5 | 98.1 | 29.3 | 64.3 | 92.5 | 134.6 | 102.3 | 1.2 | 0.5638 | 29.4044 | 572.4 | 601.1 | 238.001 | 119.591 | -0.6 | -0.6 | 0 | 17.8 | 0.09 | 19.63 | 0.6 | 7.97E-02 | 0 | 0 | 0 | 0.0012 | 0.0882 | 14.7388 | 0.0001 | 0.0001 | 0.0001 | 0 | 0 | 0 | N | N | N | N | N | N | N | N | N | N
141413 | 32.5 | 22.164 | 199 | 141.9 | 84.5 | 98.1 | 29.3 | 64.3 | 92.4 | 134.6 | 101.8 | 1.2 | 0.4875 | 29.4059 | 571.8 | 601.1 | 221.571 | 111.404 | -0.5 | -0.5 | 0 | 17.2 | 0.08 | 19.64 | 0.6 | 2.01E-02 | 0 | 0 | 0 | 0.0011 | 0.0766 | 13.7379 | 0.0001 | 0.0001 | 0.0001 | 0 | 0 | 0 | N | N | N | N | N | N | N | N | N | N
141414 | 30.8 | 21.009 | 198.8 | 141.5 | 84.5 | 98.1 | 29.3 | 64.3 | 92.3 | 134.5 | 101.4 | 1.1 | 0.4531 | 29.402 | 570.8 | 600.6 | 213.654 | 107.512 | -0.5 | -0.5 | 0 | 17.8 | 0.08 | 19.65 | 0.7 | 2.13E-06 | 0 | 0 | 0 | 0.0011 | 0.0724 | 13.2635 | 0.0001 | 0.0001 | 0.0001 | 0 | 0 | 0 | N | N | N | N | N | N | N | N | N | N
141415 | 29.3 | 19.971 | 198.5 | 141.3 | 84.5 | 98.1 | 29.3 | 64.3 | 92.3 | 134.6 | 101.2 | 1.1 | 0.4962 | 29.402 | 569.8 | 599.9 | 223.368 | 112.51 | -0.5 | -0.5 | 0 | 17.6 | 0.08 | 19.66 | 0.7 | 1.16E-02 | 0 | 0 | 0 | 0.0011 | 0.0758 | 13.8836 | 0.0001 | 0.0001 | 0.0001 | 0 | 0 | 0 | N | N | N | N | N | N | N | N | N | N
141416 | 27.5 | 18.778 | 198.4 | 140.7 | 84.5 | 98.1 | 29.3 | 64.3 | 92.3 | 134.7 | 100.7 | 1.1 | 0.4264 | 29.4001 | 569.1 | 599.7 | 206.648 | 104.16 | -0.6 | -0.6 | 0 | 17.1 | 0.08 | 19.66 | 0.7 | 8.56E-03 | 0 | 0 | 0 | 0.001 | 0.0683 | 12.8564 | 0.0001 | 0.0001 | 0.0001 | 0 | 0 | 0 | N | N | N | N | N | N | N | N | N | N
141417 | 25.1 | 17.144 | 198.4 | 140.7 | 84.5 | 98.1 | 29.3 | 64.3 | 92.4 | 134.7 | 100.7 | 1.1 | 0.4837 | 29.4043 | 568.3 | 599 | 214.513 | 108.215 | -0.7 | -0.6 | 0 | 15.7 | 0.07 | 19.66 | 0.7 | 9.30E-03 | 0 | 0 | 0 | 0.0009 | 0.0668 | 13.357 | 0.0001 | 0.0001 | 0.0001 | 0 | 0 | 0 | N | N | N | N | N | N | N | N | N | N
141418 | 21.7 | 14.813 | 198.4 | 140.5 | 84.6 | 98.1 | 29.3 | 64.4 | 92.6 | 134.8 | 100.5 | 1 | 0.246 | 29.4003 | 567.8 | 598.4 | 154.617 | 78.033 | -0.7 | -0.7 | 0 | 15.9 | 0.08 | 19.64 | 0.7 | 1.52E-02 | 0 | 0 | 0 | 0.0007 | 0.0508 | 9.6234 | 0 | 0 | 0 | 0 | 0 | 0 | N | N | N | N | N | N | N | N | N | N
141419 | 18.7 | 12.751 | 198.4 | 141.7 | 84.6 | 98.1 | 29.3 | 64.4 | 92.7 | 134.8 | 101.5 | 1.1 | 0.1544 | 29.3941 | 566.7 | 598.1 | 124.364 | 62.817 | -0.7 | -0.7 | 0 | 16.4 | 0.17 | 19.59 | 0.6 | 1.74E-02 | 0 | 0 | 0 | 0.0006 | 0.0916 | 7.7263 | 0 | 0 | 0 | 0 | 0 | 0 | N | N | N | N | N | N | N | N | N | N
141420 | 16.6 | 11.309 | 198.4 | 141.2 | 84.6 | 98.1 | 29.3 | 64.4 | 92.6 | 135.1 | 101.1 | 1.1 | 0.0971 | 29.3911 | 565.4 | 597.5 | 98.038 | 49.578 | -0.8 | -0.8 | 0 | 17.8 | 0.48 | 19.03 | 0.6 | 1.49E-02 | 0 | 0 | 0 | 0.0005 | 0.2043 | 5.9227 | 0 | 0 | 0 | 0 | 0 | 0 | N | N | N | N | N | N | N | N | N | N
141421 | 14.7 | 10.023 | 198.5 | 141 | 84.6 | 98.1 | 29.3 | 64.4 | 92.6 | 135.5 | 100.9 | 1.1 | 0.0511 | 29.3886 | 563.9 | 597 | 71.949 | 36.432 | -1 | -1 | 0 | 19.7 | 0.87 | 18.16 | 0.7 | 1.27E-02 | 0 | 0 | 0 | 0.0004 | 0.2732 | 4.1529 | 0 | 0 | 0 | 0 | 0 | 0 | N | N | N | N | N | N | N | N | N | N
141422 | 13 | 8.892 | 198.7 | 140.6 | 84.6 | 98.1 | 29.3 | 64.4 | 92.7 | 136 | 100.5 | 1 | 0.0464 | 29.3913 | 562.6 | 596.4 | 68.95 | 34.963 | -1.4 | -1.3 | 0 | 20.4 | 1.22 | 17.41 | 0.7 | 1.52E-02 | 0 | 0 | 0 | 0.0004 | 0.3668 | 3.8222 | 0 | 0 | 0 | 0 | 0 | 2.63 | N | N | N | N | N | N | N | N | N | N
141423 | 11.5 | 7.873 | 198.8 | 140.4 | 84.6 | 98.1 | 29.3 | 64.4 | 92.7 | 136.5 | 100.4 | 1 | 0.0442 | 29.3967 | 561.7 | 596.1 | 67.24 | 34.133 | -1.6 | -1.6 | 0 | 18.6 | 1.58 | 16.52 | 0.8 | 1.29E-02 | 0 | 0 | 0 | 0.0003 | 0.4661 | 3.5397 | 0 | 0 | 0 | 0 | 0 | 4.72 | N | N | N | N | N | N | N | N | N | N
141424 | 10.3 | 7.003 | 198.8 | 140.1 | 84.6 | 98.1 | 29.3 | 64.4 | 92.7 | 137.2 | 100.1 | 1 | 0.056 | 29.3996 | 560.8 | 595.5 | 74.979 | 38.099 | -1.7 | -1.7 | 0 | 16.2 | 2.22 | 15.22 | 0.8 | 1.31E-02 | 0 | 0 | 0 | 0.0003 | 0.7317 | 3.6407 | 0 | 0 | 0 | 0 | 0 | 5.46 | N | N | N | N | N | N | N | N | N | N
141425 | 9.2 | 6.294 | 199 | 140.2 | 84.6 | 98.1 | 29.3 | 64.4 | 92.7 | 138.1 | 100.2 | 1 | 0.1137 | 29.4058 | 560.1 | 595.2 | 103.675 | 52.726 | -1.9 | -1.9 | 0 | 14.9 | 3.19 | 13.51 | 0.7 | 9.82E-03 | 0 | 0 | 0 | 0.0004 | 1.4525 | 4.4709 | 0 | 0 | 0 | 0 | 0 | 5.42 | N | N | N | N | N | N | N | N | N | N
141426 | 8.2 | 5.623 | 199.2 | 140.2 | 84.6 | 98.1 | 29.3 | 64.4 | 92.6 | 138.8 | 100.2 | 1 | 0.4002 | 29.4113 | 559.5 | 594.6 | 193.314 | 98.387 | -2.2 | -2.1 | 0 | 13.2 | 4 | 11.89 | 0.6 | 1.87E-02 | 0 | 0 | 0 | 0.0007 | 3.3941 | 7.3418 | 0.0001 | 0.0001 | 0.0001 | 0 | 0 | 0 | N | N | N | N | N | N | N | N | N | N
141427 | 8.7 | 5.915 | 199.3 | 140.2 | 84.6 | 98.1 | 29.3 | 64.4 | 92.5 | 139.2 | 100.2 | 1 | 0.6241 | 29.4144 | 559.7 | 594.1 | 248.435 | 126.436 | -2.1 | -2.1 | 0 | 13.1 | 4.79 | 10.31 | 0.7 | 1.08E-02 | 0 | 0 | 0 | 0.0009 | 5.2338 | 8.1855 | 0.0001 | 0.0001 | 0.0001 | 0 | 0 | 28.53 | N | N | N | N | N | N | N | N | N | N
141428 | 10.6 | 7.227 | 199.3 | 141.7 | 84.6 | 98.1 | 29.3 | 64.4 | 92.5 | 139.1 | 101.6 | 1.1 | 0.8405 | 29.4206 | 560.8 | 593.7 | 288.681 | 146.794 | -2.1 | -2 | 0 | 14 | 6.19 | 8.16 | 0.8 | 1.56E-06 | 0 | 0 | 0 | 0.0011 | 7.8482 | 7.5166 | 0.0001 | 0.0001 | 0.0001 | 0 | 0 | 51.13 | N | N | N | N | N | N | N | N | N | N
141429 | 13.4 | 9.134 | 199.3 | 143.5 | 84.6 | 98.1 | 29.3 | 64.4 | 92.5 | 139.1 | 103.1 | 1.3 | 0.9983 | 29.4268 | 562.2 | 593.6 | 315.616 | 160.295 | -2.3 | -2.3 | 0 | 15.5 | 7.58 | 6.37 | 0.9 | 1.43E-06 | 0 | 0 | 0 | 0.0014 | 10.4966 | 6.408 | 0.0001 | 0.0001 | 0.0001 | 0 | 0 | 66.3 | N | N | N | N | N | N | N | N | N | N
141430 | 16.2 | 11.048 | 199 | 145.1 | 84.6 | 98.1 | 29.3 | 64.4 | 92.5 | 139.5 | 104.6 | 1.4 | 0.9596 | 29.429 | 563.7 | 593.2 | 309.653 | 157.046 | -2.5 | -2.4 | 0 | 17 | 8.4 | 5 | 1.1 | 1.46E-06 | 0 | 0 | 0 | 0.0015 | 11.3974 | 4.9289 | 0.0002 | 0.0002 | 0.0002 | 0 | 0 | 76.78 | N | N | N | N | N | N | N | N | N | N
141431 | 19.3 | 13.154 | 198.9 | 146 | 84.6 | 98.1 | 29.3 | 64.4 | 92.6 | 139.9 | 105.4 | 1.5 | 1.0256 | 29.4303 | 564.5 | 593.2 | 320.3 | 162.323 | -2.5 | -2.4 | 0 | 17.4 | 8.57 | 4.31 | 1.2 | 1.41E-06 | 0 | 0 | 0 | 0.0016 | 12.0184 | 4.3967 | 0.0002 | 0.0002 | 0.0002 | 0 | 0 | 73.45 | N | N | N | N | N | N | N | N | N | N
141432 | 22.2 | 15.149 | 198.9 | 145.5 | 84.6 | 98.1 | 29.3 | 64.4 | 92.6 | 140 | 105 | 1.4 | 0.9997 | 29.4306 | 565.2 | 593 | 316.236 | 160.156 | -2.5 | -2.5 | -0.1 | 18.2 | 8.55 | 4.04 | 1.3 | 1.43E-06 | 0 | 0 | 0 | 0.0016 | 11.8215 | 4.0646 | 0.0002 | 0.0002 | 0.0002 | 0 | 0 | 76.78 | N | N | N | N | N | N | N | N | N | N
141433 | 25.1 | 17.106 | 199 | 146 | 84.6 | 98.1 | 29.3 | 64.4 | 92.6 | 139.7 | 105.4 | 1.5 | 1.0469 | 29.4301 | 565.5 | 592.8 | 323.561 | 163.815 | -2.7 | -2.7 | -0.1 | 18.3 | 8.56 | 3.93 | 1.3 | 1.40E-06 | 0 | 0 | 0 | 0.0017 | 12.1128 | 4.0387 | 0.0002 | 0.0002 | 0.0002 | 0 | 0 | 82.97 | N | N | N | N | N | N | N | N | N | Y
141434 | 27.7 | 18.883 | 199.2 | 146.1 | 84.6 | 98.1 | 29.3 | 64.4 | 92.6 | 139.8 | 105.5 | 1.5 | 1.0809 | 29.4331 | 565.8 | 592.5 | 329.061 | 166.568 | -2.8 | -2.8 | -0.1 | 18.4 | 8.42 | 3.96 | 1.2 | 1.37E-06 | 0 | 0 | 0 | 0.0017 | 12.1042 | 4.1432 | 0.0002 | 0.0002 | 0.0002 | 0 | 0 | 70.43 | N | N | N | N | N | N | N | N | N | N
141435 | 30.1 | 20.543 | 199.5 | 146.1 | 84.6 | 98.1 | 29.3 | 64.4 | 92.6 | 139.4 | 105.5 | 1.5 | 0.987 | 29.4329 | 565.9 | 592.3 | 314.531 | 159.202 | -2.9 | -2.9 | -0.1 | 18.4 | 8.35 | 4.02 | 1.1 | 1.44E-06 | 0 | 0 | 0 | 0.0016 | 11.4773 | 4.0132 | 0.0002 | 0.0002 | 0.0002 | 0 | 0 | 73.29 | N | N | N | N | N | N | N | N | N | N
141436 | 32.4 | 22.09 | 199.9 | 146.3 | 84.6 | 98.1 | 29.3 | 64.4 | 92.6 | 139.1 | 105.6 | 1.5 | 0.942 | 29.4348 | 565.8 | 591.9 | 307.06 | 155.448 | -3 | -2.9 | -0.1 | 18.1 | 8.55 | 3.91 | 1.1 | 1.47E-06 | 0 | 0 | 0 | 0.0015 | 11.4777 | 3.8167 | 0.0002 | 0.0002 | 0.0002 | 0 | 0 | 74.8 | N | N | N | N | N | N | N | N | N | N
141437 | 34.7 | 23.643 | 200.4 | 145.5 | 84.6 | 98.2 | 29.3 | 64.4 | 92.6 | 139.4 | 104.9 | 1.4 | 0.891 | 29.4395 | 565.8 | 591.4 | 297.966 | 150.874 | -3 | -2.9 | -0.1 | 17.6 | 8.83 | 3.68 | 1.2 | 1.52E-06 | 0 | 0 | 0 | 0.0015 | 11.5031 | 3.4873 | 0.0002 | 0.0002 | 0.0002 | 0 | 0 | 70.09 | N | N | N | N | N | N | N | N | N | N
141438 | 36.7 | 24.992 | 200.8 | 145.3 | 84.6 | 98.2 | 29.3 | 64.4 | 92.5 | 139.5 | 104.8 | 1.4 | 0.9392 | 29.439 | 565.4 | 591 | 306.481 | 155.231 | -2.8 | -2.7 | -0.1 | 18.1 | 9.07 | 3.42 | 1.3 | 1.47E-06 | 0 | 0 | 0 | 0.0015 | 12.1566 | 3.337 | 0.0002 | 0.0002 | 0.0002 | 0 | 0 | 76.45 | N | N | N | N | N | N | N | N | N | N
141439 | 38.6 | 26.303 | 201.2 | 145.2 | 84.6 | 98.2 | 29.3 | 64.4 | 92.6 | 139.6 | 104.7 | 1.4 | 1.0191 | 29.4341 | 564.8 | 590.9 | 319.288 | 161.785 | -2.8 | -2.7 | -0.1 | 18 | 9.28 | 3.18 | 1.3 | 1.41E-06 | 0 | 0 | 0 | 0.0016 | 12.9582 | 3.2328 | 0.0002 | 0.0002 | 0.0002 | 0 | 0 | 85.97 | N | N | N | N | N | N | N | N | N | N
141440 | 40.5 | 27.583 | 201.6 | 145.8 | 84.6 | 98.2 | 29.3 | 64.4 | 92.5 | 139.2 | 105.2 | 1.5 | 1.1543 | 29.4407 | 564.8 | 590.3 | 339.822 | 172.241 | -3 | -3 | -0.1 | 19.8 | 9.34 | 3.05 | 1.3 | 1.33E-06 | 0 | 0 | 0 | 0.0019 | 13.8837 | 3.299 | 0.0002 | 0.0002 | 0.0002 | 0 | 0 | 89.88 | N | N | N | N | N | N | N | N | N | N
141441 | 42.1 | 28.682 | 201.9 | 146.2 | 84.6 | 98.2 | 29.3 | 64.3 | 92.4 | 138.5 | 105.5 | 1.5 | 1.1635 | 29.444 | 564.5 | 590.1 | 341.143 | 172.972 | -3.2 | -3.1 | -0.1 | 25.4 | 9.16 | 3.11 | 1.3 | 1.32E-06 | 0 | 0 | 0 | 0.0024 | 13.6827 | 3.3797 | 0.0002 | 0.0002 | 0.0002 | 0 | 0 | 90.73 | N | N | N | N | N | N | N | N | N | N
141442 | 43.3 | 29.552 | 202.3 | 146.7 | 84.6 | 98.2 | 29.3 | 64.3 | 92.4 | 138.2 | 106 | 1.5 | 1.0855 | 29.4394 | 564.1 | 589.6 | 329.468 | 167.091 | -3.2 | -3.2 | -0.1 | 25.5 | 8.85 | 3.33 | 1.3 | 1.37E-06 | 0 | 0 | 0 | 0.0023 | 12.7701 | 3.4887 | 0.0002 | 0.0002 | 0.0002 | 0 | 0 | 80.1 | N | N | N | N | N | N | N | N | N | N
141443 | 44.2 | 30.168 | 202.6 | 146.5 | 84.6 | 98.2 | 29.3 | 64.3 | 92.4 | 138.1 | 105.8 | 1.5 | 1.0229 | 29.4388 | 563.5 | 589.2 | 319.672 | 162.225 | -3.2 | -3.1 | -0.1 | 23.9 | 8.7 | 3.48 | 1.2 | 1.41E-06 | 0 | 0 | 0 | 0.0021 | 12.1804 | 3.5487 | 0.0002 | 0.0002 | 0.0002 | 0 | 0 | 79.46 | N | N | N | N | N | N | N | N | N | N
141444 | 44.8 | 30.534 | 202.9 | 146.2 | 84.6 | 98.2 | 29.3 | 64.3 | 92.4 | 138 | 105.6 | 1.5 | 1.096 | 29.4367 | 562.8 | 588.7 | 330.715 | 167.921 | -3 | -3 | -0.1 | 22.5 | 8.86 | 3.44 | 1.1 | 1.36E-06 | 0 | 0 | 0 | 0.0021 | 12.8448 | 3.6315 | 0.0002 | 0.0002 | 0.0002 | 0 | 0 | 69.24 | N | N | N | N | N | N | N | N | N | N
141445 | 45.6 | 31.087 | 203.2 | 146.1 | 84.6 | 98.2 | 29.3 | 64.3 | 92.4 | 137.9 | 105.4 | 1.5 | 1.2247 | 29.4436 | 562.6 | 588 | 349.399 | 177.49 | -3.1 | -3 | -0.1 | 21.8 | 9.42 | 3.09 | 1 | 1.29E-06 | 0 | 0 | 0 | 0.0021 | 14.4329 | 3.4437 | 0.0002 | 0.0002 | 0.0002 | 0 | 0 | 99.69 | N | N | N | N | N | N | N | N | N | Y
141446 | 46.9 | 31.97 | 203.5 | 147 | 84.6 | 98.2 | 29.3 | 64.3 | 92.4 | 138 | 106.3 | 1.5 | 1.5076 | 29.4574 | 562.5 | 587.6 | 387.349 | 196.887 | -3.1 | -3 | -0.1 | 22.1 | 10.09 | 2.56 | 1 | 1.16E-06 | 0 | 0 | 0 | 0.0024 | 17.1587 | 3.1683 | 0.0002 | 0.0002 | 0.0002 | 0 | 0 | 92.66 | N | N | N | N | N | N | N | N | N | Y
141447 | 47.6 | 32.448 | 203.6 | 148.3 | 84.6 | 98.2 | 29.3 | 64.3 | 92.4 | 138.2 | 107.4 | 1.6 | 1.7405 | 29.4596 | 562.2 | 587.1 | 416.532 | 211.783 | -2.9 | -2.9 | -0.1 | 23 | 10.51 | 2.12 | 1.1 | 1.08E-06 | 0 | 0 | 0 | 0.0027 | 19.211 | 2.8158 | 0.0002 | 0.0002 | 0.0002 | 0 | 0 | 134.39 | N | N | N | N | N | N | N | N | N | Y
141448 | 48.9 | 33.312 | 203.6 | 150.2 | 84.6 | 98.2 | 29.3 | 64.3 | 92.4 | 138.4 | 109.1 | 1.8 | 1.9302 | 29.4607 | 562 | 586.5 | 438.208 | 222.861 | -2.8 | -2.7 | -0.1 | 23.8 | 10.68 | 1.81 | 1.1 | 1.02E-06 | 0 | 0 | 0 | 0.0029 | 20.5594 | 2.5298 | 0.0002 | 0.0002 | 0.0002 | 0 | 0 | 113.95 | N | N | N | N | N | N | N | N | N | Y
141449 | 49.7 | 33.914 | 203.6 | 150.4 | 84.6 | 98.2 | 29.3 | 64.3 | 92.4 | 138.5 | 109.3 | 1.8 | 2.4365 | 29.4686 | 561.9 | 586.2 | 492.656 | 250.632 | -2.8 | -2.7 | -0.1 | 25.3 | 10.91 | 1.58 | 1 | 9.11E-07 | 0 | 0 | 0 | 0.0035 | 23.6186 | 2.494 | 0.0002 | 0.0002 | 0.0002 | 0 | 0 | 146.66 | N | N | N | N | N | N | N | N | N | Y
141450 | 50.4 | 34.368 | 203.6 | 152.6 | 84.6 | 98.2 | 29.3 | 64.3 | 92.4 | 138.9 | 111.2 | 2 | 2.631 | 29.4717 | 562 | 585.8 | 512.702 | 260.847 | -1.8 | -1.8 | 0 | 25.6 | 10.82 | 1.55 | 1 | 8.76E-07 | 0 | 0 | 0 | 0.0037 | 24.3805 | 2.5317 | 0.0002 | 0.0002 | 0.0002 | 0 | 0 | 158.34 | N | N | N | N | N | N | N | N | N | Y
141451 | 51.2 | 34.94 | 203.6 | 154.4 | 84.6 | 98.2 | 29.3 | 64.3 | 92.4 | 139.1 | 112.8 | 2.1 | 2.4636 | 29.4658 | 561.8 | 585.1 | 495.415 | 252.049 | -1.9 | -1.9 | 0 | 26 | 10.39 | 1.7 | 1.1 | 9.07E-07 | 0 | 0 | 0 | 0.0036 | 22.6085 | 2.6901 | 0.0002 | 0.0003 | 0.0003 | 0 | 0 | 154.25 | N | N | N | N | N | N | N | N | N | Y
141452 | 51.6 | 35.194 | 203.6 | 153.6 | 84.6 | 98.2 | 29.3 | 64.3 | 92.4 | 139.1 | 112.2 | 2.1 | 2.3177 | 29.4594 | 561.3 | 584.9 | 480.493 | 244.523 | -2.5 | -2.5 | -0.1 | 26.7 | 10.21 | 1.86 | 1.1 | 9.35E-07 | 0 | 0 | 0 | 0.0036 | 21.5672 | 2.8503 | 0.0003 | 0.0003 | 0.0003 | 0 | 0 | 135.5 | N | N | N | N | N | N | N | N | N | Y
141453 | 51.9 | 35.418 | 203.6 | 152.9 | 84.6 | 98.1 | 29.3 | 64.3 | 92.4 | 139.2 | 111.5 | 2 | 2.6356 | 29.4671 | 560.8 | 584.2 | 512.921 | 261.223 | -2.7 | -2.6 | -0.1 | 26 | 10.44 | 1.85 | 1.1 | 8.75E-07 | 0 | 0 | 0 | 0.0037 | 23.5451 | 3.0325 | 0.0003 | 0.0003 | 0.0003 | 0 | 0 | 151.23 | N | N | N | N | N | N | N | N | N | Y
141454 | 52.4 | 35.71 | 203.8 | 154.1 | 84.7 | 98.1 | 29.3 | 64.3 | 92.3 | 139.3 | 112.6 | 2.1 | 2.7746 | 29.4725 | 560.6 | 583.7 | 526.814 | 268.396 | -2.2 | -2.1 | 0 | 24.8 | 10.49 | 1.81 | 1 | 8.51E-07 | 0 | 0 | 0 | 0.0037 | 24.3126 | 3.0552 | 0.0002 | 0.0002 | 0.0002 | 0 | 0 | 162.66 | N | N | N | N | N | N | N | N | N | Y
141455 | 52.9 | 36.071 | 204.1 | 154.6 | 84.6 | 98.1 | 29.3 | 64.3 | 92.3 | 139.5 | 113.1 | 2.1 | 3.0761 | 29.4816 | 560.5 | 583.3 | 555.494 | 283.137 | -2.3 | -2.3 | 0 | 24.3 | 10.42 | 1.82 | 0.9 | 8.07E-07 | 0 | 0 | 0 | 0.0038 | 25.4778 | 3.2295 | 0.0002 | 0.0002 | 0.0002 | 0 | 0 | 146.74 | N | N | N | N | N | N | N | N | N | Y
141456 | 53.3 | 36.363 | 204.2 | 155.1 | 84.6 | 98.1 | 29.2 | 64.3 | 92.3 | 139.5 | 113.4 | 2.2 | 3.832 | 29.4997 | 560 | 582.6 | 620.719 | 316.717 | -2.7 | -2.6 | -0.1 | 24.2 | 10.45 | 1.81 | 1 | 7.22E-07 | 0 | 0 | 0 | 0.0042 | 28.5726 | 3.5999 | 0.0003 | 0.0003 | 0.0003 | 0 | 0 | 171.08 | N | N | N | N | N | N | N | N | N | Y
141457 | 53.9 | 36.76 | 204.5 | 156.2 | 84.6 | 98.1 | 29.3 | 64.3 | 92.2 | 139.5 | 114.4 | 2.3 | 4.3427 | 29.5081 | 559.6 | 582.4 | 662.358 | 338.202 | -2.8 | -2.7 | -0.1 | 24.2 | 10.49 | 1.81 | 1.1 | 6.76E-07 | 0 | 0 | 0 | 0.0045 | 30.6211 | 3.835 | 0.0004 | 0.0004 | 0.0004 | 0 | 0 | 200.55 | N | N | N | N | N | N | N | N | N | Y
141458 | 54.9 | 37.407 | 204.7 | 159.7 | 84.6 | 98.1 | 29.3 | 64.3 | 92.2 | 139.4 | 117.6 | 2.5 | 4.0622 | 29.4949 | 559.4 | 581.5 | 640.835 | 327.137 | -2.8 | -2.7 | -0.1 | 24.4 | 10.37 | 1.86 | 1.1 | 6.99E-07 | 0 | 0 | 0 | 0.0044 | 29.2892 | 3.815 | 0.0003 | 0.0003 | 0.0003 | 0 | 0 | 210.74 | N | N | N | N | N | N | N | N | N | Y
141459 | 55.8 | 38.078 | 204.8 | 159.2 | 84.6 | 98.1 | 29.2 | 64.2 | 92 | 139.4 | 117.1 | 2.5 | 3.7666 | 29.4908 | 559.2 | 581 | 616.986 | 314.953 | -2.8 | -2.7 | -0.1 | 23.9 | 10.25 | 1.94 | 1.1 | 7.26E-07 | 0 | 0 | 0 | 0.0041 | 27.8715 | 3.8367 | 0.0003 | 0.0003 | 0.0003 | 0 | 0 | 194.26 | N | N | N | N | N | N | N | N | N | Y
141500 | 56.7 | 38.649 | 204.9 | 158.3 | 84.6 | 98.1 | 29.2 | 64.2 | 92 | 139.6 | 116.3 | 2.4 | 3.3929 | 29.4817 | 558.9 | 580.2 | 584.352 | 298.307 | -2.8 | -2.7 | -0.1 | 23.3 | 10.16 | 2.02 | 1 | 7.66E-07 | 0 | 0 | 0 | 0.0038 | 26.1609 | 3.7826 | 0.0003 | 0.0003 | 0.0003 | 0 | 0 | 187.6 | N | N | N | N | N | N | N | N | N | Y
141501 | 57.3 | 39.072 | 205.2 | 157.3 | 84.6 | 98.1 | 29.2 | 64.2 | 92 | 139.8 | 115.4 | 2.3 | 3.1471 | 29.4724 | 558.1 | 579.9 | 561.885 | 286.969 | -2.7 | -2.6 | -0.1 | 23.1 | 10.13 | 2.07 | 0.9 | 7.97E-07 | 0 | 0 | 0 | 0.0036 | 25.0896 | 3.7224 | 0.0002 | 0.0003 | 0.0003 | 0 | 0 | 163.88 | N | N | N | N | N | N | N | N | N | Y
141502 | 57.9 | 39.445 | 205.4 | 156.4 | 84.6 | 98.1 | 29.2 | 64.2 | 92 | 140.3 | 114.6 | 2.3 | 3.0859 | 29.4669 | 557.3 | 579.2 | 556.1 | 284.176 | -2.6 | -2.5 | -0.1 | 22.5 | 10.19 | 2.05 | 0.9 | 8.05E-07 | 0 | 0 | 0 | 0.0035 | 24.9934 | 3.6607 | 0.0002 | 0.0002 | 0.0002 | 0 | 0 | 166.2 | N | N | N | N | N | N | N | N | N | Y
141503 | 58.4 | 39.805 | 205.4 | 155.8 | 84.7 | 98.1 | 29.2 | 64.2 | 92 | 140.7 | 114.1 | 2.2 | 3.3275 | 29.4709 | 556.6 | 578.8 | 577.976 | 295.6 | -2.5 | -2.4 | 0 | 21.1 | 10.31 | 1.97 | 0.9 | 7.73E-07 | 0 | 0 | 0 | 0.0034 | 26.3262 | 3.6639 | 0.0002 | 0.0002 | 0.0002 | 0 | 0 | 165.79 | N | N | N | N | N | N | N | N | N | Y
141504 | 58.6 | 39.979 | 205.6 | 155.4 | 84.7 | 98.1 | 29.2 | 64.1 | 91.8 | 141.3 | 113.8 | 2.2 | 3.6009 | 29.4778 | 556 | 577.7 | 602.198 | 308.242 | -2.3 | -2.3 | 0 | 19.7 | 10.43 | 1.9 | 0.9 | 7.41E-07 | 0 | 0 | 0 | 0.0033 | 27.7578 | 3.6723 | 0.0003 | 0.0003 | 0.0003 | 0 | 0 | 171.49 | N | N | N | N | N | N | N | N | N | Y
141505 | 59.3 | 40.426 | 205.8 | 157.5 | 84.7 | 98.1 | 29.2 | 64.1 | 91.7 | 141.7 | 115.6 | 2.4 | 3.3622 | 29.4651 | 555.4 | 577.5 | 580.552 | 297.205 | -1.8 | -1.8 | 0 | 20.2 | 10.33 | 1.92 | 1 | 7.69E-07 | 0 | 0 | 0 | 0.0033 | 26.5 | 3.5866 | 0.0003 | 0.0003 | 0.0003 | 0 | 0 | 182.79 | N | N | N | N | N | N | N | N | N | Y
141506 | 59.9 | 40.824 | 206 | 157.1 | 84.7 | 98.1 | 29.2 | 64.1 | 91.6 | 142.1 | 115.2 | 2.3 | 3.1086 | 29.4647 | 555.1 | 576.8 | 557.547 | 285.534 | -2 | -1.9 | 0 | 21.5 | 10.2 | 1.97 | 1 | 8.01E-07 | 0 | 0 | 0 | 0.0034 | 25.1557 | 3.5366 | 0.0003 | 0.0003 | 0.0003 | 0 | 0 | 166.94 | N | N | N | N | N | N | N | N | N | Y
141507 | 60.3 | 41.116 | 206.4 | 155.7 | 84.7 | 98.1 | 29.2 | 64.1 | 91.7 | 142.7 | 114 | 2.2 | 3.3778 | 29.4696 | 554.3 | 576.1 | 581.985 | 298.309 | -2.3 | -2.3 | 0 | 22 | 10.28 | 1.94 | 0.9 | 7.66E-07 | 0 | 0 | 0 | 0.0036 | 26.487 | 3.6409 | 0.0002 | 0.0003 | 0.0003 | 0 | 0 | 163.47 | N | N | N | N | N | N | N | N | N | Y
141508 | 60.7 | 41.408 | 206.6 | 155.5 | 84.7 | 98.1 | 29.2 | 64.1 | 91.7 | 143.3 | 113.8 | 2.2 | 3.8388 | 29.4727 | 553.6 | 575.6 | 620.894 | 318.513 | -1.7 | -1.7 | 0 | 21.4 | 10.44 | 1.86 | 0.9 | 7.18E-07 | 0 | 0 | 0 | 0.0037 | 28.7148 | 3.7147 | 0.0003 | 0.0003 | 0.0003 | 0 | 0 | 172.87 | N | N | N | N | N | N | N | N | N | Y
141509 | 61.1 | 41.669 | 206.9 | 156.2 | 84.7 | 98.1 | 29.2 | 64.1 | 91.7 | 143.9 | 114.4 | 2.3 | 4.2189 | 29.4751 | 553 | 574.7 | 651.163 | 334.259 | -1.2 | -1.2 | 0 | 21.1 | 10.5 | 1.81 | 1.1 | 6.84E-07 | 0 | 0 | 0 | 0.0039 | 30.3036 | 3.795 | 0.0003 | 0.0003 | 0.0003 | 0 | 0 | 185.23 | N | N | N | N | N | N | N | N | N | Y
141510 | 61.6 | 41.974 | 207.2 | 157.7 | 84.7 | 98.1 | 29.2 | 64.1 | 91.6 | 144.3 | 115.8 | 2.4 | 4.135 | 29.4725 | 552.7 | 574.3 | 644.698 | 331.035 | -1.3 | -1.3 | 0 | 21.1 | 10.38 | 1.85 | 1.1 | 6.90E-07 | 0 | 0 | 0 | 0.0038 | 29.6724 | 3.8501 | 0.0003 | 0.0003 | 0.0003 | 0 | 0 | 195.17 | N | N | N | N | N | N | N | N | N | Y
141511 | 62.1 | 42.334 | 207.5 | 158.4 | 84.7 | 98.1 | 29.2 | 64.1 | 91.6 | 144.7 | 116.4 | 2.4 | 3.941 | 29.467 | 552.1 | 573.6 | 629.291 | 323.245 | -1.9 | -1.9 | 0 | 21.7 | 10.2 | 1.96 | 1 | 7.07E-07 | 0 | 0 | 0 | 0.0038 | 28.4684 | 3.9862 | 0.0003 | 0.0003 | 0.0003 | 0 | 0 | 191.9 | N | N | N | N | N | N | N | N | N | Y
141512 | 62.6 | 42.701 | 207.8 | 158.2 | 84.7 | 98.1 | 29.2 | 64.1 | 91.7 | 145.3 | 116.3 | 2.4 | 3.5194 | 29.457 | 551.5 | 572.9 | 593.288 | 304.828 | -2.2 | -2.2 | 0 | 22.9 | 10.02 | 2.11 | 0.9 | 7.50E-07 | 0 | 0 | 0 | 0.0038 | 26.3753 | 4.0393 | 0.0003 | 0.0003 | 0.0003 | 0 | 0 | 183.55 | N | N | N | N | N | N | N | N | N | Y
141513 | 62.9 | 42.912 | 208.1 | 157.2 | 84.7 | 98.1 | 29.2 | 64.1 | 91.7 | 145.6 | 115.4 | 2.3 | 2.42 | 29.4244 | 550.7 | 572.1 | 486.117 | 249.687 | -2.3 | -2.3 | 0 | 23.6 | 9.87 | 2.23 | 0.9 | 9.16E-07 | 0 | 0 | 0 | 0.0032 | 21.283 | 3.4891 | 0.0002 | 0.0002 | 0.0002 | 0 | 0 | 173.63 | N | N | N | N | N | N | N | N | N | Y
141514 | 63.3 | 43.167 | 208.4 | 156.5 | 84.7 | 98 | 29.2 | 64.1 | 91.7 | 145.9 | 114.7 | 2.3 | 1.9511 | 29.4116 | 549.8 | 571.4 | 438.502 | 225.34 | -2.3 | -2.2 | 0 | 23.8 | 10.04 | 2.15 | 0.9 | 1.01E-06 | 0 | 0 | 0 | 0.0029 | 19.5294 | 3.0386 | 0.0002 | 0.0002 | 0.0002 | 0 | 0 | 150.95 | N | N | N | N | N | N | N | N | N | Y
141515 | 63.4 | 43.204 | 208.6 | 153.3 | 84.7 | 98 | 29.2 | 64.1 | 91.7 | 146.2 | 111.8 | 2 | 2.2514 | 29.4209 | 548.9 | 570.9 | 471.039 | 242.333 | -2.5 | -2.5 | -0.1 | 22.6 | 10.58 | 1.86 | 0.9 | 9.43E-07 | 0 | 0 | 0 | 0.003 | 22.1467 | 2.8374 | 0.0002 | 0.0002 | 0.0002 | 0 | 0 | 152.36 | N | N | N | N | N | N | N | N | N | Y
141516 | 63.4 | 43.216 | 208.9 | 153.2 | 84.7 | 98 | 29.2 | 64.1 | 91.7 | 145.4 | 111.8 | 2 | 2.2948 | 29.4176 | 548.2 | 570.2 | 475.519 | 244.781 | -2.8 | -2.7 | -0.1 | 21.7 | 10.87 | 1.63 | 0.9 | 9.33E-07 | 0 | 0 | 0 | 0.0029 | 22.9828 | 2.5007 | 0.0002 | 0.0002 | 0.0002 | 0 | 0 | 165.48 | N | N | N | N | N | N | N | N | N | Y
141517 | 63.4 | 43.254 | 209.3 | 154.1 | 84.7 | 98 | 29.2 | 64.1 | 91.7 | 144.4 | 112.6 | 2.1 | 2.1749 | 29.4088 | 547.5 | 569.8 | 462.768 | 238.323 | -2.9 | -2.9 | -0.1 | 21.5 | 10.84 | 1.54 | 0.9 | 9.58E-07 | 0 | 0 | 0 | 0.0028 | 22.3112 | 2.3102 | 0.0002 | 0.0002 | 0.0002 | 0 | 0 | 158.47 | N | N | N | N | N | N | N | N | N | Y
141518 | 63.7 | 43.44 | 209.6 | 154.3 | 84.7 | 98 | 29.2 | 64.1 | 91.7 | 143.4 | 112.8 | 2.1 | 2.1508 | 29.4032 | 546.8 | 569.4 | 460.046 | 237.044 | -3 | -3 | -0.1 | 21.7 | 10.76 | 1.55 | 0.9 | 9.64E-07 | 0 | 0 | 0 | 0.0028 | 22.0333 | 2.3007 | 0.0002 | 0.0002 | 0.0002 | 0 | 0 | 152.22 | N | N | N | N | N | N | N | N | N | Y
141519 | 63.7 | 43.459 | 210.1 | 153.7 | 84.7 | 98 | 29.2 | 64 | 91.6 | 142.9 | 112.2 | 2.1 | 2.3727 | 29.4087 | 545.9 | 569.1 | 482.889 | 249.072 | -3.1 | -3 | -0.1 | 21.5 | 10.78 | 1.54 | 1 | 9.17E-07 | 0 | 0 | 0 | 0.0029 | 23.187 | 2.403 | 0.0002 | 0.0002 | 0.0002 | 0 | 0 | 147.58 | N | N | N | N | N | N | N | N | N | Y
141520 | 64 | 43.633 | 210.3 | 153.8 | 84.7 | 98 | 29.2 | 64 | 91.6 | 142.3 | 112.3 | 2.1 | 2.8115 | 29.4204 | 545.4 | 568 | 527.211 | 272.179 | -3.1 | -3 | -0.1 | 21.4 | 10.87 | 1.51 | 1.1 | 8.39E-07 | 0 | 0 | 0 | 0.0032 | 25.5412 | 2.5725 | 0.0003 | 0.0003 | 0.0003 | 0 | 0 | 153.46 | N | N | N | N | N | N | N | N | N | Y
141521 | 63.9 | 43.577 | 210.6 | 155.5 | 84.7 | 98 | 29.2 | 64 | 91.6 | 141.6 | 113.8 | 2.2 | 2.7412 | 29.42 | 545.4 | 567.5 | 520.405 | 268.677 | -3.1 | -3 | -0.1 | 21.4 | 10.83 | 1.51 | 1.1 | 8.50E-07 | 0 | 0 | 0 | 0.0032 | 25.1237 | 2.5448 | 0.0003 | 0.0003 | 0.0003 | 0 | 0 | 177.09 | N | N | N | N | N | N | N | N | N | Y
141522 | 64.2 | 43.769 | 210.8 | 156.8 | 84.7 | 98 | 29.2 | 64 | 91.6 | 140.9 | 115 | 2.3 | 2.4561 | 29.4089 | 544.8 | 566.9 | 491.498 | 253.797 | -3 | -3 | -0.1 | 21.3 | 10.72 | 1.56 | 1 | 9.00E-07 | 0 | 0 | 0 | 0.003 | 23.5014 | 2.4793 | 0.0002 | 0.0002 | 0.0002 | 0 | 0 | 168.28 | N | N | N | N | N | N | N | N | N | Y
141523 | 64.4 | 43.894 | 210.7 | 155.8 | 84.7 | 98 | 29.2 | 64 | 91.6 | 140.4 | 114.1 | 2.2 | 2.18 | 29.4001 | 543.9 | 566.2 | 461.591 | 238.492 | -3 | -2.9 | -0.1 | 21.7 | 10.47 | 1.8 | 1 | 9.58E-07 | 0 | 0 | 0 | 0.0028 | 21.559 | 2.7024 | 0.0002 | 0.0002 | 0.0002 | 0 | 0 | 160.61 | N | N | N | N | N | N | N | N | N | Y
141524 | 64.5 | 43.999 | 210.7 | 155.3 | 84.7 | 98 | 29.2 | 64.1 | 91.7 | 140.4 | 113.6 | 2.2 | 1.9308 | 29.3872 | 543 | 565.5 | 433.361 | 224.017 | -3 | -3 | -0.1 | 22.8 | 8.82 | 2.79 | 1 | 1.02E-06 | 0 | 0 | 0 | 0.0028 | 17.0656 | 3.9293 | 0.0002 | 0.0002 | 0.0002 | 0 | 0 | 155.57 | N | N | N | N | N | N | N | N | N | Y
141525 | 64.1 | 43.682 | 210.7 | 150.9 | 84.7 | 98 | 29.2 | 64.1 | 91.7 | 140 | 109.8 | 1.9 | 1.3791 | 29.3706 | 541.9 | 565.1 | 366.684 | 189.645 | -2.8 | -2.7 | -0.1 | 23.2 | 5.89 | 5.24 | 1 | 1.21E-06 | 0 | 0 | 0 | 0.0024 | 9.6375 | 6.2447 | 0.0002 | 0.0002 | 0.0002 | 0 | 0 | 0 | N | N | N | N | N | N | N | N | N | N
141526 | 62.9 | 42.862 | 210.5 | 146.8 | 84.7 | 98 | 29.2 | 64.1 | 91.8 | 139.2 | 106.1 | 1.5 | 1.0909 | 29.3578 | 540.3 | 564.4 | 326.501 | 169.058 | -2.2 | -2.2 | 0 | 18.7 | 3.79 | 8.32 | 1.1 | 1.36E-06 | 0 | 0 | 0 | 0.0017 | 5.5346 | 8.8351 | 0.0002 | 0.0002 | 0.0002 | 0 | 0 | 0 | N | N | N | N | N | N | N | N | N | N
141527 | 61.7 | 42.042 | 210.1 | 145.1 | 84.7 | 98 | 29.2 | 64.1 | 91.7 | 138.1 | 104.6 | 1.4 | 0.9011 | 29.3567 | 538.8 | 563.9 | 296.536 | 153.768 | -1.9 | -1.8 | 0 | 11.3 | 3.47 | 9.93 | 1.1 | 1.49E-06 | 0 | 0 | 0 | 0.001 | 4.6033 | 9.5852 | 0.0002 | 0.0002 | 0.0002 | 0 | 0 | 0 | N | N | N | N | N | N | N | N | N | N
141528 | 60.6 | 41.309 | 209.7 | 145.4 | 84.7 | 98 | 29.2 | 64.1 | 91.8 | 137.3 | 104.8 | 1.4 | 1.0625 | 29.3662 | 537.5 | 563.3 | 321.485 | 166.972 | -1.9 | -1.9 | 0 | 10.8 | 5.04 | 8.95 | 1 | 1.37E-06 | 0 | 0 | 0 | 0.001 | 7.262 | 9.3814 | 0.0002 | 0.0002 | 0.0002 | 0 | 0 | 54.75 | N | N | N | N | N | N | N | N | N | N
141529 | 60.3 | 41.097 | 209.1 | 146.6 | 84.7 | 98 | 29.2 | 64.1 | 91.8 | 137 | 105.9 | 1.5 | 1.2832 | 29.3683 | 536.5 | 562.6 | 353.739 | 183.926 | -2.5 | -2.4 | 0 | 12.2 | 6.94 | 6.94 | 1.1 | 8.66E-03 | 0 | 0 | 0 | 0.0012 | 11.0197 | 8.0164 | 0.0002 | 0.0002 | 0.0002 | 0 | 0 | 91.81 | N | N | N | N | N | N | N | N | N | N
141530 | 60 | 40.892 | 208.4 | 148.1 | 84.7 | 98 | 29.2 | 64.1 | 91.8 | 136.9 | 107.2 | 1.6 | 1.2768 | 29.3642 | 536 | 561.9 | 352.7 | 183.45 | -2.9 | -2.9 | -0.1 | 17.9 | 7.84 | 5.59 | 1.2 | 1.07E-02 | 0 | 0 | 0 | 0.0018 | 12.4144 | 6.4369 | 0.0002 | 0.0002 | 0.0002 | 0 | 0 | 88.82 | N | N | N | N | N | N | N | N | N | N
141531 | 59.8 | 40.768 | 207.4 | 148.6 | 84.7 | 98 | 29.2 | 64.1 | 91.8 | 136.9 | 107.7 | 1.7 | 1.0667 | 29.3584 | 535.8 | 561.7 | 321.921 | 167.439 | -3.1 | -3 | -0.1 | 24.6 | 7.84 | 5.09 | 1.2 | 1.37E-06 | 0 | 0 | 0 | 0.0023 | 11.3319 | 5.3494 | 0.0002 | 0.0002 | 0.0002 | 0 | 0 | 80.27 | N | N | N | N | N | N | N | N | N | N
141532 | 59.7 | 40.687 | 206.5 | 148.2 | 84.7 | 98 | 29.2 | 64.1 | 91.8 | 136.8 | 107.3 | 1.6 | 0.9948 | 29.3591 | 535.4 | 561.2 | 311.377 | 162.038 | -3.1 | -3 | -0.1 | 24.8 | 7.78 | 4.85 | 1.2 | 1.41E-06 | 0 | 0 | 0 | 0.0022 | 10.8807 | 4.9362 | 0.0002 | 0.0002 | 0.0002 | 0 | 0 | 64.22 | N | N | N | N | N | N | N | N | N | N
141533 | 59.4 | 40.526 | 205.5 | 146.9 | 84.7 | 98 | 29.2 | 64.1 | 91.9 | 136.7 | 106.2 | 1.5 | 1.0644 | 29.3612 | 534.8 | 560.8 | 321.945 | 167.646 | -3.1 | -3 | -0.1 | 23.1 | 8.42 | 4.26 | 1.2 | 1.37E-06 | 0 | 0 | 0 | 0.0021 | 12.1883 | 4.4829 | 0.0002 | 0.0002 | 0.0002 | 0 | 0 | 84.5 | N | N | N | N | N | N | N | N | N | N
141534 | 59.5 | 40.594 | 204.7 | 147.8 | 84.7 | 98 | 29.2 | 64.1 | 91.9 | 136.3 | 107 | 1.6 | 1.2134 | 29.3626 | 534.3 | 560.3 | 343.527 | 178.988 | -3.1 | -3 | -0.1 | 22 | 9.44 | 3.37 | 1.1 | 1.28E-06 | 0 | 0 | 0 | 0.0022 | 14.5835 | 3.7823 | 0.0002 | 0.0002 | 0.0002 | 0 | 0 | 101.58 | N | N | N | N | N | N | N | N | N | N
141535 | 59.8 | 40.768 | 204 | 148.6 | 84.7 | 98 | 29.2 | 64.1 | 91.9 | 136.1 | 107.6 | 1.7 | 1.3383 | 29.3623 | 533.9 | 560.1 | 360.762 | 188.037 | -3.1 | -3 | -0.1 | 21.7 | 10.2 | 2.6 | 1 | 1.21E-06 | 0 | 0 | 0 | 0.0022 | 16.5651 | 3.0639 | 0.0002 | 0.0002 | 0.0002 | 0 | 0 | 111.88 | N | N | N | N | N | N | N | N | N | N
141536 | 60.2 | 41.066 | 203.2 | 149.8 | 84.7 | 98 | 29.2 | 64.1 | 91.8 | 135.9 | 108.7 | 1.8 | 1.3268 | 29.3591 | 533.7 | 559.7 | 359.192 | 187.232 | -3.1 | -3 | -0.1 | 22 | 10.34 | 2.23 | 1.1 | 1.22E-06 | 0 | 0 | 0 | 0.0023 | 16.7242 | 2.6228 | 0.0002 | 0.0002 | 0.0002 | 0 | 0 | 119.09 | N | N | N | N | N | N | N | N | N | N
141537 | 60.6 | 41.34 | 202.5 | 149.8 | 84.8 | 98 | 29.2 | 64.1 | 91.9 | 135.7 | 108.8 | 1.8 | 1.207 | 29.3534 | 533.4 | 559.4 | 342.622 | 178.615 | -3.1 | -3.1 | -0.1 | 23 | 10.01 | 2.24 | 1.1 | 1.28E-06 | 0 | 0 | 0 | 0.0023 | 15.44 | 2.5089 | 0.0002 | 0.0002 | 0.0002 | 0 | 0 | 105.22 | N | N | N | N | N | N | N | N | N | N
141538 | 60.8 | 41.477 | 201.9 | 149 | 84.8 | 98 | 29.2 | 64.1 | 92 | 135.5 | 108.1 | 1.7 | 1.2778 | 29.3552 | 532.9 | 559.2 | 352.373 | 183.796 | -3.2 | -3.2 | -0.1 | 23.5 | 9.89 | 2.29 | 1 | 1.24E-06 | 0 | 0 | 0 | 0.0024 | 15.6926 | 2.6424 | 0.0002 | 0.0002 | 0.0002 | 0 | 0 | 95.63 | N | N | N | N | N | N | N | N | N | N
141539 | 61 | 41.582 | 201.4 | 148.8 | 84.8 | 98 | 29.2 | 64.1 | 91.9 | 135.4 | 107.9 | 1.7 | 1.3694 | 29.3535 | 532.5 | 558.6 | 364.809 | 190.361 | -3.2 | -3.1 | -0.1 | 23.4 | 10.19 | 2.17 | 1.2 | 1.20E-06 | 0 | 0 | 0 | 0.0024 | 16.7529 | 2.5946 | 0.0002 | 0.0002 | 0.0002 | 0 | 0 | 112.81 | N | N | N | N | N | N | N | N | N | N
141540 | 61.4 | 41.868 | 200.9 | 149.5 | 84.8 | 98 | 29.2 | 64.1 | 92 | 135.3 | 108.5 | 1.7 | 1.3525 | 29.3507 | 532.1 | 558.3 | 362.485 | 189.195 | -3.1 | -3.1 | -0.1 | 23.3 | 10.42 | 2.01 | 1.1 | 1.21E-06 | 0 | 0 | 0 | 0.0024 | 17.0174 | 2.3852 | 0.0002 | 0.0002 | 0.0002 | 0 | 0 | 119.71 | N | N | N | N | N | N | N | N | N | N
141541 | 61.7 | 42.085 | 200.4 | 149.3 | 84.8 | 98 | 29.2 | 64.1 | 92 | 134.9 | 108.3 | 1.7 | 1.3439 | 29.3572 | 532.1 | 558.1 | 361.312 | 188.631 | -3.1 | -3.1 | -0.1 | 22.9 | 10.42 | 1.93 | 1 | 1.21E-06 | 0 | 0 | 0 | 0.0024 | 16.9783 | 2.2833 | 0.0002 | 0.0002 | 0.0002 | 0 | 0 | 115.29 | N | N | N | N | N | N | N | N | N | N
141542 | 62 | 42.241 | 199.9 | 149 | 84.8 | 98 | 29.2 | 64.1 | 91.9 | 134.6 | 108.1 | 1.7 | 1.3714 | 29.361 | 532 | 557.6 | 364.922 | 190.561 | -3.2 | -3.1 | -0.1 | 21.6 | 10.38 | 1.92 | 1 | 1.20E-06 | 0 | 0 | 0 | 0.0023 | 17.0735 | 2.2975 | 0.0002 | 0.0002 | 0.0002 | 0 | 0 | 111.53 | N | N | N | N | N | N | N | N | N | N
141543 | 62.4 | 42.545 | 199.3 | 149 | 84.8 | 98 | 29.2 | 64.1 | 91.9 | 134.4 | 108 | 1.7 | 1.2584 | 29.3511 | 531.4 | 557.2 | 349.186 | 182.386 | -3.2 | -3.1 | -0.1 | 20.6 | 10.3 | 1.95 | 1 | 1.25E-06 | 0 | 0 | 0 | 0.0021 | 16.2137 | 2.2378 | 0.0002 | 0.0002 | 0.0002 | 0 | 0 | 115.46 | N | N | N | N | N | N | N | N | N | N
141544 | 62.8 | 42.806 | 198.8 | 149.2 | 84.8 | 98 | 29.2 | 64.1 | 91.9 | 134.2 | 108.2 | 1.7 | 1.2267 | 29.3522 | 531 | 557 | 344.883 | 180.22 | -3.2 | -3.1 | -0.1 | 19.9 | 10.27 | 1.97 | 1.1 | 1.17E-02 | 0 | 0 | 0 | 0.002 | 15.9768 | 2.2327 | 0.0002 | 0.0002 | 0.0002 | 0 | 0 | 108.36 | N | N | N | N | N | N | N | N | N | N
141545 | 63 | 42.931 | 198.3 | 148.4 | 84.8 | 98 | 29.2 | 64.1 | 91.9 | 134 | 107.5 | 1.7 | 1.4506 | 29.3538 | 530.6 | 556.7 | 374.823 | 195.948 | -3.1 | -3 | -0.1 | 19.9 | 10.56 | 1.84 | 1.1 | 1.17E-06 | 0 | 0 | 0 | 0.0021 | 17.8595 | 2.2646 | 0.0002 | 0.0002 | 0.0002 | 0 | 0 | 104.33 | N | N | N | N | N | N | N | N | N | N
141546 | 63.2 | 43.067 | 197.7 | 149.2 | 84.8 | 98 | 29.2 | 64.1 | 91.8 | 134 | 108.2 | 1.7 | 1.6709 | 29.3607 | 530.5 | 556.5 | 402.418 | 210.453 | -3 | -3 | -0.1 | 19.8 | 10.99 | 1.6 | 1 | 1.08E-06 | 0 | 0 | 0 | 0.0023 | 19.9677 | 2.1112 | 0.0002 | 0.0002 | 0.0002 | 0 | 0 | 125.89 | N | N | N | N | N | N | N | N | N | N
141547 | 63.5 | 43.291 | 197.2 | 150.7 | 84.8 | 98 | 29.2 | 64 | 91.8 | 133.6 | 109.6 | 1.8 | 1.7372 | 29.3596 | 530.3 | 556.3 | 410.297 | 214.617 | -3 | -3 | -0.1 | 19.6 | 11.01 | 1.49 | 1 | 1.06E-06 | 0 | 0 | 0 | 0.0023 | 20.3943 | 2.0052 | 0.0002 | 0.0002 | 0.0002 | 0 | 0 | 137.32 | N | N | N | N | N | N | N | N | N | N
141548 | 63.8 | 43.533 | 196.6 | 151.3 | 84.8 | 98 | 29.2 | 64 | 91.8 | 133.6 | 110.1 | 1.9 | 1.5983 | 29.3513 | 530.1 | 555.9 | 393.463 | 205.795 | -3 | -3 | -0.1 | 18.9 | 10.52 | 1.65 | 1 | 1.11E-06 | 0 | 0 | 0 | 0.0021 | 18.6929 | 2.1282 | 0.0002 | 0.0002 | 0.0002 | 0 | 0 | 123.35 | N | N | N | N | N | N | N | N | N | N
141549 | 64.2 | 43.757 | 196.1 | 150.5 | 84.8 | 98 | 29.2 | 64 | 91.7 | 133.4 | 109.3 | 1.8 | 1.3085 | 29.3407 | 529.8 | 555.8 | 355.677 | 186.009 | -3.1 | -3 | -0.1 | 18.1 | 10 | 1.99 | 1 | 1.23E-06 | 0 | 0 | 0 | 0.0019 | 16.0656 | 2.3264 | 0.0002 | 0.0002 | 0.0002 | 0 | 0 | 109.26 | N | N | N | N | N | N | N | N | N | N
141550 | 64 | 43.67 | 195.7 | 150.6 | 84.8 | 97.9 | 29.2 | 64 | 91.7 | 133.2 | 109.4 | 1.8 | 1.0977 | 29.3382 | 529.6 | 555.4 | 326.132 | 170.587 | -3.1 | -3.1 | -0.1 | 18.1 | 9.56 | 2.42 | 1 | 1.34E-06 | 0 | 0 | 0 | 0.0017 | 14.0763 | 2.5899 | 0.0002 | 0.0002 | 0.0002 | 0 | 0 | 100.88 | N | N | N | N | N | N | N | N | N | N
141551 | 63.9 | 43.583 | 195.4 | 149 | 84.8 | 97.9 | 29.2 | 64 | 91.5 | 133.3 | 108 | 1.7 | 0.9817 | 29.3367 | 529 | 555.2 | 308.201 | 161.286 | -3.2 | -3.1 | -0.1 | 18.3 | 8.93 | 3.09 | 1.1 | 2.64E-04 | 0 | 0 | 0 | 0.0016 | 12.4379 | 3.1242 | 0.0002 | 0.0002 | 0.0002 | 0 | 0 | 78.61 | N | N | N | N | N | N | N | N | N | N
141552 | 63.6 | 43.378 | 195.1 | 147.7 | 84.8 | 97.9 | 29.2 | 63.9 | 91.4 | 133.5 | 106.9 | 1.6 | 0.8334 | 29.3296 | 528.3 | 554.9 | 282.754 | 148.052 | -3 | -3 | -0.1 | 18.3 | 7.41 | 4.45 | 0.9 | 1.55E-06 | 0 | 0 | 0 | 0.0015 | 9.4732 | 4.1403 | 0.0001 | 0.0001 | 0.0001 | 0 | 0 | 67.28 | N | N | N | N | N | N | N | N | N | N
141553 | 63 | 42.924 | 194.8 | 145.5 | 84.8 | 97.9 | 29.2 | 63.9 | 91.4 | 133.6 | 105 | 1.4 | 0.5855 | 29.3205 | 527.4 | 554.7 | 237.016 | 124.176 | -2.8 | -2.7 | -0.1 | 18.1 | 5.7 | 6.34 | 0.8 | 1.85E-06 | 0 | 0 | 0 | 0.0012 | 6.1132 | 4.9455 | 0.0001 | 0.0001 | 0.0001 | 0 | 0 | 13.45 | N | N | N | N | N | N | N | N | N | N
141554 | 62.1 | 42.309 | 194.3 | 144.3 | 84.8 | 97.9 | 29.2 | 63.9 | 91.5 | 133.5 | 103.9 | 1.3 | 0.6209 | 29.3176 | 526.2 | 554.3 | 244.164 | 128.056 | -2.4 | -2.4 | 0 | 17.9 | 5.32 | 7.33 | 0.7 | 1.79E-06 | 0 | 0 | 0 | 0.0013 | 5.8825 | 5.8901 | 0.0001 | 0.0001 | 0.0001 | 0 | 0 | 24.1 | N | N | N | N | N | N | N | N | N | N
141555 | 61.5 | 41.924 | 194.1 | 144.1 | 84.8 | 97.9 | 29.2 | 63.9 | 91.3 | 133.5 | 103.7 | 1.3 | 0.8032 | 29.3246 | 525.4 | 554.1 | 277.665 | 145.778 | -2.5 | -2.4 | 0 | 17.6 | 6.77 | 6.38 | 0.7 | 1.57E-06 | 0 | 0 | 0 | 0.0014 | 8.5281 | 5.8354 | 0.0001 | 0.0001 | 0.0001 | 0 | 0 | 68.74 | N | N | N | N | N | N | N | N | N | N
141556 | 61.2 | 41.713 | 193.8 | 145.4 | 84.8 | 97.9 | 29.2 | 63.8 | 91.1 | 133.7 | 104.8 | 1.4 | 1.0659 | 29.3367 | 525.2 | 553.8 | 320.239 | 168.235 | -2.7 | -2.7 | -0.1 | 17.4 | 8.81 | 4.51 | 0.7 | 5.01E-03 | 0 | 0 | 0 | 0.0016 | 12.8034 | 4.766 | 0.0001 | 0.0001 | 0.0001 | 0 | 0 | 95.28 | N | N | N | N | N | N | N | N | N | N
141557 | 61.1 | 41.669 | 193.4 | 146.7 | 84.8 | 97.9 | 29.2 | 63.8 | 91 | 133.8 | 106 | 1.5 | 1.2875 | 29.3402 | 525.4 | 553.4 | 352.325 | 185.079 | -3 | -2.9 | -0.1 | 16.3 | 10.07 | 3.08 | 0.6 | 1.79E-02 | 0 | 0 | 0 | 0.0017 | 16.0903 | 3.5802 | 0.0001 | 0.0001 | 0.0001 | 0 | 0 | 111.24 | N | N | N | N | N | N | N | N | N | N
141558 | 61.2 | 41.737 | 193 | 148.8 | 84.8 | 97.9 | 29.2 | 63.8 | 91 | 133.9 | 107.9 | 1.7 | 1.4239 | 29.3387 | 525.6 | 553.2 | 370.798 | 194.738 | -3.1 | -3 | -0.1 | 15.8 | 10.48 | 2.34 | 0.7 | 1.36E-02 | 0 | 0 | 0 | 0.0017 | 17.6158 | 2.8572 | 0.0001 | 0.0001 | 0.0001 | 0 | 0 | 114.41 | N | N | N | N | N | N | N | N | N | N
141559 | 61.2 | 41.731 | 192.8 | 149.5 | 84.8 | 97.9 | 29.2 | 63.8 | 90.9 | 133.9 | 108.5 | 1.7 | 1.4778 | 29.3424 | 526.2 | 553.1 | 377.886 | 198.371 | -3.2 | -3.1 | -0.1 | 15.2 | 10.46 | 2.05 | 0.8 | 1.15E-06 | 0 | 0 | 0 | 0.0017 | 17.92 | 2.549 | 0.0001 | 0.0002 | 0.0002 | 0 | 0 | 115.67 | N | N | N | N | N | N | N | N | N | N
141600 | 61.5 | 41.961 | 192.5 | 150.4 | 84.8 | 97.9 | 29.2 | 63.8 | 90.9 | 133.8 | 109.3 | 1.8 | 1.6413 | 29.3512 | 526.6 | 552.9 | 397.645 | 208.706 | -3.2 | -3.2 | -0.1 | 15 | 10.4 | 1.95 | 1 | 1.10E-06 | 0 | 0 | 0 | 0.0017 | 18.7434 | 2.5493 | 0.0002 | 0.0002 | 0.0002 | 0 | 0 | 115.76 | N | N | N | N | N | N | N | N | N | N
141601 | 61.7 | 42.085 | 192.4 | 150.1 | 84.8 | 97.9 | 29.2 | 63.8 | 90.9 | 133.8 | 109.1 | 1.8 | 1.9151 | 29.3551 | 527 | 553.1 | 430.052 | 225.65 | -3.2 | -3.2 | -0.1 | 15.9 | 10.56 | 1.84 | 1.1 | 1.01E-06 | 0 | 0 | 0 | 0.002 | 20.5695 | 2.6033 | 0.0002 | 0.0002 | 0.0002 | 0 | 0 | 122.99 | N | N | N | N | N | N | N | N | N | N
141602 | 62.4 | 42.514 | 192.5 | 152 | 84.8 | 97.9 | 29.2 | 63.7 | 90.8 | 133.6 | 110.7 | 1.9 | 1.8578 | 29.3512 | 527.5 | 552.7 | 423.607 | 222.132 | -3.2 | -3.1 | -0.1 | 17 | 10.61 | 1.77 | 1.1 | 1.03E-06 | 0 | 0 | 0 | 0.0021 | 20.3548 | 2.4722 | 0.0002 | 0.0002 | 0.0002 | 0 | 0 | 148.56 | N | N | N | N | N | N | N | N | N | N
141603 | 63 | 42.924 | 192.6 | 152.9 | 84.8 | 97.9 | 29.2 | 63.7 | 90.7 | 133.9 | 111.5 | 2 | 1.6284 | 29.3445 | 527.8 | 552.7 | 396.925 | 208.026 | -3.2 | -3.1 | -0.1 | 17.1 | 10.4 | 1.83 | 1 | 1.10E-06 | 0 | 0 | 0 | 0.002 | 18.6829 | 2.389 | 0.0002 | 0.0002 | 0.0002 | 0 | 0 | 131.62 | N | N | N | N | N | N | N | N | N | N
141604 | 63.7 | 43.421 | 192.6 | 151.4 | 84.8 | 97.9 | 29.2 | 63.7 | 90.7 | 134.6 | 110.2 | 1.9 | 1.5093 | 29.3379 | 527.8 | 552.5 | 382.164 | 200.251 | -3.1 | -3.1 | -0.1 | 17.1 | 10.29 | 1.9 | 0.9 | 1.14E-06 | 0 | 0 | 0 | 0.0019 | 17.7951 | 2.3895 | 0.0002 | 0.0002 | 0.0002 | 0 | 0 | 121.03 | N | N | N | N | N | N | N | N | N | Y
141605 | 64.2 | 43.751 | 192.6 | 150.9 | 84.8 | 97.9 | 29.2 | 63.7 | 90.7 | 135 | 109.7 | 1.9 | 1.4672 | 29.3369 | 527.6 | 552.5 | 376.761 | 197.45 | -3 | -3 | -0.1 | 17.1 | 10.36 | 1.9 | 0.9 | 1.16E-06 | 0 | 0 | 0 | 0.0019 | 17.656 | 2.3611 | 0.0002 | 0.0002 | 0.0002 | 0 | 0 | 120.33 | N | N | N | N | N | N | N | N | N | Y
141606 | 64.7 | 44.136 | 192.7 | 150.3 | 84.8 | 97.9 | 29.2 | 63.7 | 90.7 | 135.3 | 109.2 | 1.8 | 1.5442 | 29.3395 | 527.6 | 552.5 | 386.429 | 202.533 | -3 | -2.9 | -0.1 | 17.3 | 10.37 | 1.91 | 0.9 | 1.13E-06 | 0 | 0 | 0 | 0.0019 | 18.132 | 2.4283 | 0.0002 | 0.0002 | 0.0002 | 0 | 0 | 120.93 | N | N | N | N | N | N | N | N | N | Y
141607 | 65.1 | 44.416 | 192.9 | 150.4 | 84.8 | 97.9 | 29.2 | 63.7 | 90.7 | 135.8 | 109.3 | 1.8 | 1.4054 | 29.3302 | 527.5 | 552.2 | 368.065 | 192.869 | -3 | -2.9 | -0.1 | 18.3 | 10.1 | 2.07 | 0.8 | 1.19E-06 | 0 | 0 | 0 | 0.0019 | 16.8134 | 2.5119 | 0.0001 | 0.0001 | 0.0001 | 0 | 0 | 117.65 | N | N | N | N | N | N | N | N | N | Y
141608 | 65.4 | 44.596 | 193.1 | 150.3 | 84.8 | 97.9 | 29.2 | 63.7 | 90.7 | 135.9 | 109.2 | 1.8 | 1.0436 | 29.3148 | 527.5 | 552.3 | 317.094 | 166.083 | -3 | -3 | -0.1 | 19.4 | 9.29 | 2.6 | 0.8 | 1.38E-06 | 0 | 0 | 0 | 0.0018 | 13.3159 | 2.7087 | 0.0001 | 0.0001 | 0.0001 | 0 | 0 | 117.13 | N | N | N | N | N | N | N | N | N | N
141609 | 65.7 | 44.788 | 193.4 | 149.5 | 84.8 | 97.9 | 29.2 | 63.7 | 90.7 | 135.5 | 108.5 | 1.7 | 0.8488 | 29.313 | 527 | 552.2 | 286.441 | 150.091 | -3.1 | -3 | -0.1 | 19.4 | 8.2 | 3.46 | 0.9 | 7.37E-03 | 0 | 0 | 0 | 0.0016 | 10.6333 | 3.2595 | 0.0001 | 0.0001 | 0.0001 | 0 | 0 | 58.43 | N | N | N | N | N | N | N | N | N | N
141610 | 65.6 | 44.701 | 193.7 | 147.1 | 84.8 | 97.9 | 29.2 | 63.7 | 90.7 | 135.2 | 106.4 | 1.6 | 0.9256 | 29.3227 | 526.6 | 552.3 | 298.869 | 156.719 | -3 | -3 | -0.1 | 19.7 | 7.78 | 4.11 | 1 | 1.46E-06 | 0 | 0 | 0 | 0.0017 | 10.5327 | 4.0448 | 0.0001 | 0.0001 | 0.0001 | 0 | 0 | 55.02 | N | N | N | N | N | N | N | N | N | N
141611 | 65.3 | 44.534 | 194 | 146 | 84.8 | 97.9 | 29.2 | 63.7 | 90.8 | 135 | 105.4 | 1.5 | 1.1585 | 29.3307 | 526.3 | 552.3 | 334.371 | 175.424 | -2.9 | -2.9 | -0.1 | 20.6 | 8.3 | 4.05 | 0.9 | 1.31E-06 | 0 | 0 | 0 | 0.002 | 12.5797 | 4.4578 | 0.0001 | 0.0001 | 0.0001 | 0 | 0 | 69.72 | N | N | N | N | N | N | N | N | N | N
141612 | 65.3 | 44.515 | 194.4 | 146.8 | 84.9 | 97.9 | 29.2 | 63.7 | 90.8 | 135 | 106.1 | 1.5 | 1.2385 | 29.3293 | 526.3 | 552.2 | 345.963 | 181.499 | -3 | -2.9 | -0.1 | 20.2 | 9.05 | 3.56 | 0.8 | 1.26E-06 | 0 | 0 | 0 | 0.002 | 14.1904 | 4.0583 | 0.0001 | 0.0001 | 0.0001 | 0 | 0 | 106.16 | N | N | N | N | N | N | N | N | N | N
141613 | 65.3 | 44.509 | 194.9 | 148.5 | 84.9 | 97.9 | 29.2 | 63.7 | 90.8 | 134.8 | 107.6 | 1.7 | 1.1718 | 29.3267 | 526.4 | 552 | 336.395 | 176.444 | -3.1 | -3 | -0.1 | 20.2 | 9.22 | 3.32 | 0.8 | 1.30E-06 | 0 | 0 | 0 | 0.002 | 14.0532 | 3.6782 | 0.0001 | 0.0001 | 0.0001 | 0 | 0 | 95.87 | N | N | N | N | N | N | N | N | N | N
141614 | 65.4 | 44.583 | 195 | 148.6 | 84.9 | 97.9 | 29.2 | 63.7 | 90.8 | 134.7 | 107.7 | 1.7 | 0.9729 | 29.3182 | 526.6 | 552 | 306.106 | 160.493 | -3 | -3 | -0.1 | 18.9 | 8.65 | 3.65 | 0.9 | 1.43E-06 | 0 | 0 | 0 | 0.0017 | 11.9867 | 3.6782 | 0.0001 | 0.0001 | 0.0001 | 0 | 0 | 86.26 | N | N | N | N | N | N | N | N | N | N
141615 | 65.3 | 44.534 | 195.1 | 148 | 84.8 | 97.9 | 29.2 | 63.7 | 90.8 | 134.5 | 107.2 | 1.6 | 0.7679 | 29.3069 | 526.4 | 552.3 | 271.976 | 142.568 | -3.1 | -3 | -0.1 | 18 | 7.37 | 4.7 | 0.9 | 1.61E-06 | 0 | 0 | 0 | 0.0014 | 9.0751 | 4.2055 | 0.0001 | 0.0001 | 0.0001 | 0 | 0 | 56.73 | N | N | N | N | N | N | N | N | N | N
141616 | 65 | 44.329 | 195.1 | 146.2 | 84.9 | 97.9 | 29.1 | 63.7 | 90.7 | 134.5 | 105.5 | 1.5 | 0.6602 | 29.3012 | 526 | 552.3 | 252.098 | 132.18 | -2.9 | -2.8 | -0.1 | 18.4 | 6.01 | 6.23 | 1 | 6.38E-04 | 0 | 0 | 0 | 0.0013 | 6.8622 | 5.1719 | 0.0001 | 0.0001 | 0.0001 | 0 | 0 | 28.81 | N | N | N | N | N | N | N | N | N | N
141617 | 64.5 | 43.981 | 195.3 | 144.6 | 84.9 | 97.9 | 29.2 | 63.7 | 90.7 | 134.5 | 104.1 | 1.4 | 0.6635 | 29.303 | 525.2 | 552.3 | 252.679 | 132.595 | -2.7 | -2.6 | -0.1 | 19.5 | 5.11 | 7.71 | 1 | 1.73E-06 | 0 | 0 | 0 | 0.0014 | 5.854 | 6.4173 | 0.0001 | 0.0001 | 0.0001 | 0 | 0 | 27.12 | N | N | N | N | N | N | N | N | N | N
141618 | 64.3 | 43.819 | 195.4 | 144.2 | 84.9 | 97.9 | 29.2 | 63.7 | 90.7 | 134.4 | 103.7 | 1.3 | 0.6705 | 29.3026 | 524.7 | 552.3 | 253.899 | 133.303 | -2.6 | -2.5 | -0.1 | 20.1 | 4.67 | 8.79 | 1 | 1.72E-06 | 0 | 0 | 0 | 0.0015 | 5.3807 | 7.3586 | 0.0001 | 0.0001 | 0.0001 | 0 | 0 | 22.49 | N | N | N | N | N | N | N | N | N | N
141619 | 64.1 | 43.689 | 195.3 | 144 | 84.9 | 97.9 | 29.1 | 63.7 | 90.7 | 134.4 | 103.6 | 1.3 | 0.6814 | 29.3018 | 524.1 | 552.2 | 256.042 | 134.497 | -2.6 | -2.5 | -0.1 | 19.4 | 4.48 | 9.48 | 0.9 | 1.71E-06 | 0 | 0 | 0 | 0.0014 | 5.2013 | 8.0061 | 0.0001 | 0.0001 | 0.0001 | 0 | 0 | 24.65 | N | N | N | N | N | N | N | N | N | N
141620 | 63.7 | 43.409 | 195.2 | 143.8 | 84.9 | 97.9 | 29.1 | 63.8 | 91 | 134.2 | 103.4 | 1.3 | 0.6449 | 29.2989 | 523.7 | 552.2 | 248.732 | 130.702 | -2.6 | -2.5 | -0.1 | 17.7 | 4.24 | 10.11 | 0.8 | 1.17E-02 | 0 | 0 | 0 | 0.0013 | 4.7867 | 8.2972 | 0.0001 | 0.0001 | 0.0001 | 0 | 0 | 24.68 | N | N | N | N | N | N | N | N | N | N
141621 | 63.8 | 43.515 | 195.1 | 143.7 | 84.9 | 97.9 | 29.1 | 63.8 | 91.1 | 134.2 | 103.3 | 1.3 | 0.6093 | 29.3019 | 523.6 | 552.3 | 241.499 | 126.934 | -2.5 | -2.5 | -0.1 | 16.6 | 3.45 | 11.34 | 0.9 | 1.17E-02 | 0 | 0 | 0 | 0.0012 | 3.7864 | 9.0378 | 0.0001 | 0.0001 | 0.0001 | 0 | 0 | 24.29 | N | N | N | N | N | N | N | N | N | N
141622 | 63.8 | 43.508 | 194.8 | 143.1 | 84.9 | 97.9 | 29.2 | 63.8 | 91 | 134.1 | 102.8 | 1.2 | 0.7343 | 29.3129 | 523.6 | 552 | 262.875 | 138.216 | -2.2 | -2.1 | 0 | 16.9 | 2.11 | 13.42 | 0.9 | 4.59E-02 | 0 | 0 | 0 | 0.0013 | 2.5133 | 11.6453 | 0.0001 | 0.0001 | 0.0001 | 0 | 0 | 0 | N | N | N | N | N | N | N | N | N | N
141623 | 63.5 | 43.322 | 194.6 | 142.4 | 84.9 | 97.9 | 29.2 | 63.8 | 91 | 134 | 102.2 | 1.2 | 0.8888 | 29.3181 | 523.5 | 552 | 292.075 | 153.618 | -1.6 | -1.5 | 0 | 18.5 | 1.06 | 15.59 | 0.9 | 1.49E-06 | 0 | 0 | 0 | 0.0016 | 1.4105 | 15.0335 | 0.0001 | 0.0001 | 0.0001 | 0 | 0 | 0 | N | N | N | N | N | N | N | N | N | N
141624 | 63.6 | 43.378 | 194.3 | 143.4 | 84.8 | 97.9 | 29.2 | 63.8 | 90.9 | 134 | 103.1 | 1.3 | 0.7999 | 29.3173 | 523.4 | 552.3 | 277.238 | 145.826 | -1.1 | -1.1 | 0 | 20.7 | 0.56 | 17.14 | 0.9 | 1.57E-06 | 0 | 0 | 0 | 0.0017 | 0.6992 | 15.6931 | 0.0001 | 0.0001 | 0.0001 | 0 | 0 | 0 | N | N | N | N | N | N | N | N | N | N
141625 | 63.5 | 43.272 | 193.9 | 142.6 | 84.9 | 97.9 | 29.2 | 63.8 | 91 | 133.8 | 102.3 | 1.2 | 0.7571 | 29.3151 | 523.2 | 552.2 | 269.341 | 141.679 | -1 | -1 | 0 | 21.9 | 0.72 | 17.36 | 0.8 | 1.62E-06 | 0 | 0 | 0 | 0.0017 | 0.8773 | 15.4447 | 0.0001 | 0.0001 | 0.0001 | 0 | 0 | 0 | N | N | N | N | N | N | N | N | N | N
141626 | 63.9 | 43.595 | 193.6 | 142.4 | 84.9 | 97.9 | 29.2 | 63.7 | 90.8 | 133.7 | 102.2 | 1.2 | 0.6527 | 29.3163 | 522.9 | 552.2 | 250.258 | 131.686 | -1 | -1 | 0 | 20.1 | 1.88 | 15.73 | 0.7 | 5.34E-03 | 0 | 0 | 0 | 0.0015 | 2.1372 | 13.0049 | 0.0001 | 0.0001 | 0.0001 | 0 | 0 | 13.59 | N | N | N | N | N | N | N | N | N | N
141627 | 64.7 | 44.086 | 193.2 | 143.6 | 84.9 | 97.9 | 29.2 | 63.6 | 90.3 | 133.7 | 103.2 | 1.3 | 0.7043 | 29.3191 | 522.9 | 552.2 | 260.044 | 136.851 | -1.5 | -1.5 | 0 | 18 | 3.4 | 13.29 | 0.7 | 1.40E-02 | 0 | 0 | 0 | 0.0014 | 4.0234 | 11.4163 | 0.0001 | 0.0001 | 0.0001 | 0 | 0 | 40.91 | N | N | N | N | N | N | N | N | N | N
141628 | 65.6 | 44.72 | 192.7 | 143.7 | 84.9 | 97.9 | 29.2 | 63.5 | 90.1 | 133.9 | 103.4 | 1.3 | 0.746 | 29.322 | 523.2 | 552 | 267.847 | 140.931 | -2.2 | -2.2 | 0 | 16.9 | 4.2 | 11.59 | 0.7 | 1.47E-02 | 0 | 0 | 0 | 0.0013 | 5.1134 | 10.2518 | 0.0001 | 0.0001 | 0.0001 | 0 | 0 | 31.38 | N | N | N | N | N | N | N | N | N | N
141629 | 66.7 | 45.466 | 192.4 | 143.8 | 84.9 | 97.9 | 29.2 | 63.5 | 90.1 | 133.9 | 103.4 | 1.3 | 0.8463 | 29.3287 | 523.7 | 552.3 | 285.38 | 150.11 | -2.5 | -2.4 | 0 | 15.7 | 4.23 | 10.96 | 0.7 | 1.58E-02 | 0 | 0 | 0 | 0.0013 | 5.4862 | 10.3309 | 0.0001 | 0.0001 | 0.0001 | 0 | 0 | 26.78 | N | N | N | N | N | N | N | N | N | N
141630 | 67.7 | 46.149 | 192.1 | 143.7 | 84.8 | 97.9 | 29.2 | 63.5 | 90 | 134.1 | 103.3 | 1.3 | 0.8877 | 29.3311 | 524.2 | 552.5 | 292.555 | 153.817 | -2.5 | -2.4 | 0 | 14.6 | 3.86 | 11.18 | 0.7 | 5.31E-03 | 0 | 0 | 0 | 0.0012 | 5.1267 | 10.7971 | 0.0001 | 0.0001 | 0.0001 | 0 | 0 | 22.78 | N | N | N | N | N | N | N | N | N | N
141631 | 68.7 | 46.864 | 191.9 | 143.8 | 84.9 | 97.9 | 29.2 | 63.5 | 90 | 134.1 | 103.5 | 1.3 | 0.7661 | 29.3301 | 524.8 | 552.9 | 271.201 | 142.509 | -2.4 | -2.3 | 0 | 13.5 | 3.06 | 12.22 | 0.7 | 1.61E-06 | 0 | 0 | 0 | 0.0011 | 3.7706 | 10.9361 | 0.0001 | 0.0001 | 0.0001 | 0 | 0 | 19.5 | N | N | N | N | N | N | N | N | N | N
141632 | 69.5 | 47.411 | 191.6 | 143.6 | 84.9 | 97.9 | 29.2 | 63.5 | 90 | 134.1 | 103.2 | 1.3 | 0.5827 | 29.3339 | 525.4 | 553.4 | 236.052 | 123.97 | -2.1 | -2.1 | 0 | 12.7 | 1.92 | 14.02 | 0.7 | 1.85E-06 | 0 | 0 | 0 | 0.0009 | 2.0535 | 10.9142 | 0.0001 | 0.0001 | 0.0001 | 0 | 0 | 0 | N | N | N | N | N | N | N | N | N | N
141633 | 70 | 47.728 | 191.4 | 142.5 | 84.9 | 98 | 29.2 | 63.5 | 89.9 | 134 | 102.2 | 1.2 | 0.6565 | 29.3446 | 525.6 | 554 | 249.253 | 130.935 | -1.7 | -1.6 | 0 | 13.7 | 0.98 | 15.97 | 0.7 | 1.75E-06 | 0 | 0 | 0 | 0.001 | 1.1081 | 13.1317 | 0.0001 | 0.0001 | 0.0001 | 0 | 0 | 0 | N | N | N | N | N | N | N | N | N | N
141634 | 70.6 | 48.138 | 191.4 | 140.5 | 84.9 | 98 | 29.2 | 63.5 | 89.9 | 134 | 100.5 | 1 | 0.9028 | 29.357 | 525.4 | 554 | 294.942 | 155.024 | -1.3 | -1.3 | 0 | 14.9 | 0.47 | 17.51 | 0.6 | 1.48E-06 | 0 | 0 | 0 | 0.0013 | 0.6339 | 17.0456 | 0.0001 | 0.0001 | 0.0001 | 0 | 0 | 0 | N | N | N | N | N | N | N | N | N | N
141635 | 70.9 | 48.368 | 191.2 | 141.8 | 84.8 | 98 | 29.2 | 63.5 | 89.8 | 134.1 | 101.7 | 1.1 | 0.9343 | 29.3575 | 525.7 | 554.3 | 299.87 | 157.565 | -1 | -1 | 0 | 16.4 | 0.26 | 18.49 | 0.7 | 2.05E-02 | 0 | 0 | 0 | 0.0014 | 0.3583 | 18.2901 | 0.0001 | 0.0001 | 0.0001 | 0 | 0 | 0 | N | N | N | N | N | N | N | N | N | N
141636 | 71.3 | 48.622 | 191 | 143.3 | 84.9 | 98 | 29.2 | 63.5 | 89.8 | 134.1 | 102.9 | 1.3 | 0.8778 | 29.3567 | 526.1 | 554.3 | 290.721 | 152.703 | -1 | -1 | 0 | 18.5 | 0.18 | 19.04 | 0.8 | 4.67E-02 | 0 | 0 | 0 | 0.0016 | 0.2363 | 18.2527 | 0.0001 | 0.0001 | 0.0001 | 0 | 0 | 0 | N | N | N | N | N | N | N | N | N | N
141637 | 71.5 | 48.74 | 190.7 | 143.5 | 84.9 | 98 | 29.2 | 63.5 | 89.9 | 134 | 103.2 | 1.3 | 0.891 | 29.3545 | 526.4 | 554.5 | 293.297 | 153.998 | -1 | -1 | 0 | 20.5 | 0.14 | 19.33 | 0.9 | 1.98E-02 | 0 | 0 | 0 | 0.0017 | 0.1908 | 18.6917 | 0.0001 | 0.0001 | 0.0001 | 0 | 0 | 0 | N | N | N | N | N | N | N | N | N | N
141638 | 71.7 | 48.865 | 190.5 | 143.2 | 84.8 | 98 | 29.2 | 63.5 | 90.1 | 133.9 | 102.9 | 1.3 | 0.8761 | 29.3587 | 526.8 | 555.2 | 290.774 | 152.624 | -1 | -1 | 0 | 20.8 | 0.12 | 19.49 | 0.8 | 5.07E-04 | 0 | 0 | 0 | 0.0017 | 0.1618 | 18.6715 | 0.0001 | 0.0001 | 0.0001 | 0 | 0 | 0 | N | N | N | N | N | N | N | N | N | N
141639 | 71.7 | 48.877 | 190.2 | 143.1 | 84.9 | 98 | 29.2 | 63.6 | 90.1 | 133.9 | 102.8 | 1.2 | 0.8702 | 29.3634 | 527.2 | 555.8 | 289.854 | 152.112 | -1.1 | -1 | 0 | 20.4 | 0.11 | 19.57 | 0.7 | 6.64E-03 | 0 | 0 | 0 | 0.0017 | 0.1449 | 18.6876 | 0.0001 | 0.0001 | 0.0001 | 0 | 0 | 0 | N | N | N | N | N | N | N | N | N | N
141640 | 71.8 | 48.964 | 190.1 | 143.1 | 84.9 | 98 | 29.2 | 63.5 | 90.1 | 133.8 | 102.8 | 1.2 | 0.8596 | 29.3651 | 527.6 | 556.1 | 288.209 | 151.191 | -1 | -1 | 0 | 21.1 | 0.1 | 19.62 | 0.8 | 2.29E-02 | 0 | 0 | 0 | 0.0018 | 0.1324 | 18.6189 | 0.0001 | 0.0001 | 0.0001 | 0 | 0 | 0 | N | N | N | N | N | N | N | N | N | N
141641 | 71.9 | 49.032 | 190.1 | 143 | 84.9 | 98 | 29.2 | 63.5 | 90.1 | 133.9 | 102.7 | 1.2 | 0.8318 | 29.3672 | 528 | 556.5 | 283.551 | 148.695 | -1 | -0.9 | 0 | 20.4 | 0.1 | 19.51 | 0.8 | 2.52E-02 | 0 | 0 | 0 | 0.0017 | 0.1255 | 18.2094 | 0.0001 | 0.0001 | 0.0001 | 0 | 0 | 0 | N | N | N | N | N | N | N | N | N | N
141642 | 71.9 | 49.039 | 190 | 142.7 | 84.9 | 98 | 29.2 | 63.5 | 89.9 | 133.9 | 102.4 | 1.2 | 0.8096 | 29.3677 | 528.5 | 556.7 | 279.713 | 146.609 | -0.9 | -0.9 | 0 | 19.3 | 0.09 | 19.53 | 0.8 | 2.46E-02 | 0 | 0 | 0 | 0.0016 | 0.1173 | 17.9728 | 0.0001 | 0.0001 | 0.0001 | 0 | 0 | 0 | N | N | N | N | N | N | N | N | N | N
141643 | 72.1 | 49.126 | 190 | 142.5 | 84.9 | 98 | 29.2 | 63.5 | 89.8 | 133.8 | 102.3 | 1.2 | 0.792 | 29.3713 | 529.2 | 557.2 | 276.679 | 144.937 | -0.9 | -0.9 | 0 | 19.9 | 0.09 | 19.54 | 0.7 | 1.26E-02 | 0 | 0 | 0 | 0.0016 | 0.1094 | 17.7828 | 0.0001 | 0.0001 | 0.0001 | 0 | 0 | 0 | N | N | N | N | N | N | N | N | N | N
141644 | 72.1 | 49.144 | 190 | 142.3 | 84.9 | 98 | 29.2 | 63.5 | 89.8 | 133.7 | 102.1 | 1.2 | 0.7876 | 29.38 | 530 | 557.7 | 275.992 | 144.51 | -0.8 | -0.8 | 0 | 20 | 0.09 | 19.55 | 0.6 | 2.44E-02 | 0 | 0 | 0 | 0.0016 | 0.1086 | 17.7398 | 0.0001 | 0.0001 | 0.0001 | 0 | 0 | 0 | N | N | N | N | N | N | N | N | N | N
141645 | 72.2 | 49.225 | 190.1 | 142.3 | 84.9 | 98 | 29.2 | 63.5 | 89.8 | 133.6 | 102.1 | 1.2 | 0.7808 | 29.384 | 530.5 | 558.1 | 274.8 | 143.828 | -0.8 | -0.8 | 0 | 20 | 0.09 | 19.56 | 0.6 | 6.17E-02 | 0 | 0 | 0 | 0.0016 | 0.108 | 17.6651 | 0.0001 | 0.0001 | 0.0001 | 0 | 0 | 0 | N | N | N | N | N | N | N | N | N | N
141646 | 72.3 | 49.281 | 190.3 | 142.2 | 84.9 | 98 | 29.2 | 63.4 | 89.7 | 133.7 | 102 | 1.2 | 0.7572 | 29.3856 | 531 | 558.6 | 270.61 | 141.576 | -0.8 | -0.8 | 0 | 19.8 | 0.09 | 19.57 | 0.6 | 3.15E-02 | 0 | 0 | 0 | 0.0015 | 0.1053 | 17.3975 | 0.0001 | 0.0001 | 0.0001 | 0 | 0 | 0 | N | N | N | N | N | N | N | N | N | N
141647 | 72.1 | 49.169 | 190.4 | 142.2 | 84.9 | 98.1 | 29.2 | 63.4 | 89.4 | 133.6 | 102 | 1.2 | 0.7383 | 29.3886 | 531.3 | 559.4 | 267.284 | 139.799 | -0.9 | -0.9 | 0 | 19.1 | 0.08 | 19.58 | 0.7 | 2.30E-02 | 0 | 0 | 0 | 0.0015 | 0.0973 | 17.1849 | 0.0001 | 0.0001 | 0.0001 | 0 | 0 | 0 | N | N | N | N | N | N | N | N | N | N
141648 | 71.9 | 49.001 | 190.6 | 142 | 84.9 | 98.1 | 29.2 | 63.4 | 89.4 | 133.5 | 101.9 | 1.2 | 0.7333 | 29.3869 | 531.6 | 559.9 | 266.332 | 139.257 | -1 | -0.9 | 0 | 19 | 0.08 | 19.58 | 0.9 | 7.16E-03 | 0 | 0 | 0 | 0.0015 | 0.0938 | 17.1185 | 0.0001 | 0.0001 | 0.0001 | 0 | 0 | 0 | N | N | N | N | N | N | N | N | N | N
141649 | 71.6 | 48.827 | 190.7 | 142.1 | 84.9 | 98.1 | 29.2 | 63.3 | 89.4 | 133.5 | 101.9 | 1.2 | 0.7286 | 29.3875 | 532.3 | 560.3 | 265.553 | 138.754 | -1 | -0.9 | 0 | 18.6 | 0.08 | 19.58 | 0.7 | 2.93E-02 | 0 | 0 | 0 | 0.0014 | 0.0935 | 17.0596 | 0.0001 | 0.0001 | 0.0001 | 0 | 0 | 0 | N | N | N | N | N | N | N | N | N | N
141650 | 71 | 48.43 | 191.1 | 142.1 | 84.9 | 98.1 | 29.2 | 63.4 | 89.4 | 133.5 | 101.9 | 1.2 | 0.7279 | 29.3894 | 533 | 560.8 | 265.484 | 138.631 | -1 | -1 | 0 | 18 | 0.08 | 19.59 | 0.7 | 1.21E-02 | 0 | 0 | 0 | 0.0014 | 0.0934 | 17.053 | 0.0001 | 0.0001 | 0.0001 | 0 | 0 | 0 | N | N | N | N | N | N | N | N | N | N
141651 | 70.5 | 48.069 | 191.2 | 142.1 | 84.9 | 98.1 | 29.2 | 63.3 | 89.3 | 133.3 | 101.9 | 1.2 | 0.7165 | 29.3878 | 533.5 | 561.5 | 263.43 | 137.473 | -1.1 | -1 | 0 | 17.5 | 0.08 | 19.6 | 0.8 | 1.14E-02 | 0 | 0 | 0 | 0.0013 | 0.0926 | 16.9162 | 0.0001 | 0.0001 | 0.0001 | 0 | 0 | 0 | N | N | N | N | N | N | N | N | N | N
141652 | 69.7 | 47.516 | 191.5 | 142 | 84.8 | 98.1 | 29.2 | 63.3 | 89.3 | 133.3 | 101.8 | 1.2 | 0.7335 | 29.3854 | 534 | 562.2 | 266.691 | 139.097 | -1 | -1 | 0 | 15.6 | 0.08 | 19.6 | 0.9 | 1.64E-06 | 0 | 0 | 0 | 0.0012 | 0.0937 | 17.1163 | 0.0001 | 0.0001 | 0.0001 | 0 | 0 | 0 | N | N | N | N | N | N | N | N | N | N
141653 | 69 | 47.069 | 191.7 | 142.2 | 84.9 | 98.1 | 29.2 | 63.3 | 89.3 | 133.3 | 102 | 1.2 | 0.7245 | 29.387 | 534.7 | 562.6 | 265.132 | 138.198 | -1 | -1 | 0 | 14.1 | 0.08 | 19.6 | 1 | 1.65E-06 | 0 | 0 | 0 | 0.0011 | 0.0928 | 17.0028 | 0.0001 | 0.0001 | 0.0001 | 0 | 0 | 0 | N | N | N | N | N | N | N | N | N | N
141654 | 68.3 | 46.553 | 191.9 | 142.3 | 84.9 | 98.1 | 29.2 | 63.3 | 89.2 | 133.4 | 102.1 | 1.2 | 0.7116 | 29.3835 | 535.1 | 563.3 | 262.789 | 136.901 | -1 | -0.9 | 0 | 13.2 | 0.07 | 19.59 | 1.1 | 1.29E-02 | 0 | 0 | 0 | 0.001 | 0.0869 | 16.8378 | 0.0001 | 0.0001 | 0.0001 | 0 | 0 | 0 | N | N | N | N | N | N | N | N | N | N
141655 | 67.4 | 45.963 | 192.2 | 142.3 | 84.9 | 98.1 | 29.2 | 63.3 | 89.2 | 133.5 | 102.1 | 1.2 | 0.9574 | 29.3938 | 535.8 | 563.9 | 299.607 | 156.02 | -1 | -1 | 0 | 12.9 | 0.1 | 19.5 | 1.1 | 1.30E-03 | 0 | 0 | 0 | 0.0011 | 0.1298 | 19.0986 | 0.0002 | 0.0002 | 0.0002 | 0 | 0 | 0 | N | N | N | N | N | N | N | N | N | N
141656 | 66.6 | 45.397 | 192.3 | 142.2 | 84.9 | 98.1 | 29.2 | 63.3 | 89.2 | 133.4 | 102 | 1.2 | 1.0276 | 29.3994 | 537.2 | 564.6 | 312.588 | 162.589 | -1.1 | -1.1 | 0 | 13 | 0.48 | 18.78 | 1.1 | 2.74E-02 | 0 | 0 | 0 | 0.0012 | 0.6741 | 19.1709 | 0.0002 | 0.0002 | 0.0002 | 0 | 0 | 0 | N | N | N | N | N | N | N | N | N | N
141657 | 65.8 | 44.875 | 192.5 | 144 | 84.9 | 98.1 | 29.2 | 63.3 | 89.2 | 133.5 | 103.6 | 1.3 | 0.8117 | 29.3902 | 538.5 | 565.3 | 281.002 | 145.927 | -1.1 | -1.1 | 0 | 14.4 | 1.83 | 16.19 | 1 | 7.13E-03 | 0 | 0 | 0 | 0.0012 | 2.302 | 14.8365 | 0.0001 | 0.0001 | 0.0001 | 0 | 0 | 0 | N | N | N | N | N | N | N | N | N | N
141658 | 65.8 | 44.857 | 192.7 | 145.4 | 84.9 | 98.1 | 29.2 | 63.3 | 89.1 | 133.8 | 104.8 | 1.4 | 0.897 | 29.3922 | 539.4 | 566.2 | 295.913 | 153.54 | -1.6 | -1.5 | 0 | 15.8 | 3.97 | 12.36 | 1 | 1.49E-06 | 0 | 0 | 0 | 0.0013 | 5.2638 | 11.9099 | 0.0001 | 0.0001 | 0.0001 | 0 | 0 | 47.7 | N | N | N | N | N | N | N | N | N | N
141659 | 65.9 | 44.95 | 192.9 | 145.2 | 84.8 | 98.1 | 29.2 | 63.3 | 89.1 | 134.6 | 104.6 | 1.4 | 1.1021 | 29.3985 | 541 | 567.1 | 327.9 | 169.895 | -2.4 | -2.3 | 0 | 17.2 | 6.15 | 8.81 | 1 | 2.89E-03 | 0 | 0 | 0 | 0.0016 | 9.0263 | 9.3958 | 0.0002 | 0.0002 | 0.0002 | 0 | 0 | 57 | N | N | N | N | N | N | N | N | N | N
141700 | 66.3 | 45.217 | 193.1 | 145.6 | 84.9 | 98.1 | 29.2 | 63.3 | 89.1 | 134.9 | 105.1 | 1.4 | 1.2991 | 29.4027 | 543.2 | 568 | 356.927 | 184.565 | -2.8 | -2.8 | -0.1 | 18.8 | 7.7 | 6.31 | 1 | 1.24E-06 | 0 | 0 | 0 | 0.0019 | 12.2744 | 7.3146 | 0.0002 | 0.0002 | 0.0002 | 0 | 0 | 91.84 | N | N | N | N | N | N | N | N | N | N
141701 | 66.8 | 45.571 | 193.1 | 147.3 | 84.9 | 98.1 | 29.2 | 63.3 | 89.1 | 134.9 | 106.5 | 1.6 | 1.3116 | 29.4015 | 545.6 | 569.3 | 359.154 | 185.268 | -3.1 | -3 | -0.1 | 20.3 | 8.4 | 4.94 | 1 | 5.25E-03 | 0 | 0 | 0 | 0.0021 | 13.432 | 5.7449 | 0.0002 | 0.0002 | 0.0002 | 0 | 0 | 95.59 | N | N | N | N | N | N | N | N | N | N
141702 | 67.5 | 46.013 | 193.4 | 147.9 | 84.9 | 98.1 | 29.2 | 63.3 | 89.1 | 134.8 | 107.1 | 1.6 | 1.3227 | 29.4012 | 547.8 | 570.5 | 361.092 | 185.861 | -3.1 | -3 | -0.1 | 20.6 | 8.48 | 4.38 | 1.1 | 1.23E-06 | 0 | 0 | 0 | 0.0021 | 13.6059 | 5.1122 | 0.0002 | 0.0002 | 0.0002 | 0 | 0 | 89.41 | N | N | N | N | N | N | N | N | N | N
141703 | 68 | 46.348 | 193.5 | 148 | 84.9 | 98.1 | 29.2 | 63.3 | 89.1 | 134.7 | 107.2 | 1.6 | 1.3466 | 29.4063 | 549.9 | 571.8 | 364.673 | 187.346 | -3.1 | -3.1 | -0.1 | 21.5 | 8.32 | 4.27 | 1.2 | 1.22E-06 | 0 | 0 | 0 | 0.0022 | 13.4618 | 5.0172 | 0.0002 | 0.0002 | 0.0002 | 0 | 0 | 85.54 | N | N | N | N | N | N | N | N | N | N
141704 | 68.4 | 46.653 | 193.8 | 147.9 | 84.9 | 98.1 | 29.2 | 63.3 | 89.1 | 134.8 | 107.1 | 1.6 | 1.314 | 29.4086 | 551.8 | 573.4 | 360.429 | 184.824 | -3.1 | -3 | -0.1 | 22.1 | 8.1 | 4.38 | 1.3 | 1.24E-06 | 0 | 0 | 0 | 0.0022 | 12.9193 | 5.0835 | 0.0002 | 0.0002 | 0.0002 | 0 | 0 | 85.4 | N | N | N | N | N | N | N | N | N | N
141705 | 68.8 | 46.882 | 194.1 | 148 | 84.9 | 98.1 | 29.2 | 63.3 | 89.1 | 134.6 | 107.1 | 1.6 | 1.2061 | 29.4134 | 553.6 | 574.8 | 345.639 | 176.957 | -3 | -3 | -0.1 | 21.5 | 7.78 | 4.65 | 1.4 | 1.29E-06 | 0 | 0 | 0 | 0.0021 | 11.8833 | 5.1625 | 0.0002 | 0.0002 | 0.0002 | 0 | 0 | 80.04 | N | N | N | N | N | N | N | N | N | N
141706 | 69.2 | 47.15 | 194.4 | 147.6 | 84.9 | 98.1 | 29.2 | 63.3 | 89.1 | 134.6 | 106.8 | 1.6 | 1.1209 | 29.4076 | 555 | 576.1 | 333.433 | 170.43 | -3 | -3 | -0.1 | 23 | 7.55 | 4.92 | 1.4 | 1.34E-06 | 0 | 0 | 0 | 0.0022 | 11.1036 | 5.2609 | 0.0002 | 0.0002 | 0.0002 | 0 | 0 | 66.38 | N | N | N | N | N | N | N | N | N | N
141707 | 69.4 | 47.348 | 194.6 | 147.2 | 84.9 | 98.1 | 29.2 | 63.3 | 89.2 | 134.6 | 106.4 | 1.6 | 1.0486 | 29.4004 | 556.1 | 577.4 | 322.803 | 164.783 | -3.1 | -3 | -0.1 | 30.9 | 7.46 | 5.09 | 1.3 | 1.39E-06 | 0 | 0 | 0 | 0.0028 | 10.6212 | 5.2646 | 0.0002 | 0.0002 | 0.0002 | 0 | 0 | 65.24 | N | N | N | N | N | N | N | N | N | N
141708 | 69.6 | 47.46 | 194.9 | 146.8 | 84.9 | 98.1 | 29.2 | 63.3 | 89.2 | 134.5 | 106 | 1.5 | 1.0318 | 29.3984 | 557 | 578.8 | 320.354 | 163.378 | -3.1 | -3 | -0.1 | 29.8 | 7.46 | 5.18 | 1.4 | 1.40E-06 | 0 | 0 | 0 | 0.0027 | 10.5182 | 5.3168 | 0.0002 | 0.0002 | 0.0002 | 0 | 0 | 63.06 | N | N | N | N | N | N | N | N | N | N
141709 | 69.9 | 47.659 | 195.2 | 146.5 | 84.9 | 98.1 | 29.2 | 63.3 | 89.2 | 134.5 | 105.9 | 1.5 | 1.0115 | 29.3942 | 558 | 579.9 | 317.358 | 161.672 | -3 | -3 | -0.1 | 22.2 | 7.43 | 5.26 | 1.4 | 1.42E-06 | 0 | 0 | 0 | 0.002 | 10.3689 | 5.3356 | 0.0002 | 0.0002 | 0.0002 | 0 | 0 | 62.32 | N | N | N | N | N | N | N | N | N | N
141710 | 69.8 | 47.616 | 195.5 | 146.4 | 84.9 | 98.1 | 29.2 | 63.3 | 89.2 | 134.6 | 105.7 | 1.5 | 0.9803 | 29.3896 | 558.7 | 580.6 | 312.52 | 159.076 | -3.1 | -3 | -0.1 | 21.2 | 7.26 | 5.43 | 1.3 | 1.44E-06 | 0 | 0 | 0 | 0.0019 | 9.9745 | 5.4192 | 0.0002 | 0.0002 | 0.0002 | 0 | 0 | 61.66 | N | N | N | N | N | N | N | N | N | N
141711 | 69.8 | 47.591 | 195.6 | 146.1 | 84.9 | 98.1 | 29.2 | 63.3 | 89.2 | 134.7 | 105.5 | 1.5 | 0.9337 | 29.388 | 559.6 | 581.7 | 305.165 | 155.184 | -2.9 | -2.9 | -0.1 | 20.7 | 7.01 | 5.69 | 1.2 | 1.48E-06 | 0 | 0 | 0 | 0.0018 | 9.3901 | 5.5406 | 0.0002 | 0.0002 | 0.0002 | 0 | 0 | 55.69 | N | N | N | N | N | N | N | N | N | N
141712 | 69.5 | 47.38 | 195.6 | 145.9 | 84.9 | 98.1 | 29.2 | 63.3 | 89.2 | 134.7 | 105.3 | 1.5 | 0.9302 | 29.3887 | 560.2 | 582.2 | 304.614 | 154.814 | -2.9 | -2.8 | -0.1 | 19.4 | 6.86 | 5.92 | 1.2 | 1.48E-06 | 0 | 0 | 0 | 0.0017 | 9.1655 | 5.7567 | 0.0002 | 0.0002 | 0.0002 | 0 | 0 | 49.42 | N | N | N | N | N | N | N | N | N | N
141713 | 69.1 | 47.137 | 195.8 | 145.7 | 84.9 | 98.1 | 29.2 | 63.3 | 89.2 | 134.6 | 105.1 | 1.4 | 0.953 | 29.3853 | 560.8 | 583.5 | 308.506 | 156.677 | -2.8 | -2.8 | -0.1 | 17.7 | 6.8 | 6.07 | 1.1 | 1.46E-06 | 0 | 0 | 0 | 0.0015 | 9.1943 | 5.9743 | 0.0002 | 0.0002 | 0.0002 | 0 | 0 | 51.65 | N | N | N | N | N | N | N | N | N | N
141714 | 68.7 | 46.839 | 195.9 | 145.6 | 84.9 | 98.1 | 29.2 | 63.3 | 89.2 | 134.7 | 105.1 | 1.4 | 0.9341 | 29.3863 | 561.7 | 584.2 | 305.477 | 155.013 | -2.9 | -2.9 | -0.1 | 16.3 | 6.74 | 6.19 | 1.2 | 1.48E-06 | 0 | 0 | 0 | 0.0014 | 9.0158 | 6.0197 | 0.0002 | 0.0002 | 0.0002 | 0 | 0 | 51.35 | N | N | N | N | N | N | N | N | N | N
141715 | 68.2 | 46.497 | 196.1 | 145.8 | 84.9 | 98.1 | 29.2 | 63.3 | 89.3 | 134.7 | 105.2 | 1.5 | 0.8885 | 29.3841 | 562.5 | 585.1 | 297.965 | 151.066 | -3 | -2.9 | -0.1 | 16.5 | 6.64 | 6.32 | 1.1 | 1.52E-06 | 0 | 0 | 0 | 0.0014 | 8.6645 | 5.9925 | 0.0002 | 0.0002 | 0.0002 | 0 | 0 | 49.87 | N | N | N | N | N | N | N | N | N | N
141716 | 67.6 | 46.118 | 196.1 | 145.7 | 84.9 | 98 | 29.2 | 63.3 | 89.3 | 134.7 | 105.1 | 1.4 | 0.8387 | 29.385 | 563.2 | 586 | 289.488 | 146.669 | -2.9 | -2.8 | -0.1 | 15.5 | 6.32 | 6.63 | 1.1 | 1.56E-06 | 0 | 0 | 0 | 0.0012 | 8.0056 | 6.1012 | 0.0001 | 0.0002 | 0.0002 | 0 | 0 | 46.94 | N | N | N | N | N | N | N | N | N | N
141717 | 66.9 | 45.621 | 196.1 | 145.4 | 84.9 | 98 | 29.2 | 63.3 | 89.3 | 134.6 | 104.9 | 1.4 | 0.7747 | 29.3764 | 563.6 | 586.9 | 278.071 | 140.788 | -2.8 | -2.8 | -0.1 | 15.6 | 5.82 | 7.17 | 1.1 | 1.63E-06 | 0 | 0 | 0 | 0.0012 | 7.0727 | 6.3363 | 0.0001 | 0.0001 | 0.0001 | 0 | 0 | 33.73 | N | N | N | N | N | N | N | N | N | N
141718 | 66.3 | 45.192 | 196.1 | 144.8 | 84.9 | 98 | 29.2 | 63.3 | 89.3 | 134.5 | 104.3 | 1.4 | 0.7404 | 29.3746 | 564.1 | 588 | 271.828 | 137.564 | -2.7 | -2.7 | -0.1 | 16.6 | 5.6 | 7.63 | 1 | 1.67E-06 | 0 | 0 | 0 | 0.0013 | 6.646 | 6.5915 | 0.0001 | 0.0001 | 0.0001 | 0 | 0 | 32.52 | N | N | N | N | N | N | N | N | N | N
141719 | 65.5 | 44.683 | 196.1 | 144.6 | 84.9 | 98 | 29.2 | 63.4 | 89.4 | 134.4 | 104.1 | 1.4 | 0.7733 | 29.3746 | 564.5 | 588.5 | 277.899 | 140.581 | -2.7 | -2.6 | -0.1 | 15.7 | 5.98 | 7.55 | 1.1 | 1.63E-06 | 0 | 0 | 0 | 0.0012 | 7.2584 | 6.6596 | 0.0001 | 0.0001 | 0.0001 | 0 | 0 | 35.51 | N | N | N | N | N | N | N | N | N | N
141720 | 65 | 44.291 | 196.1 | 144.6 | 84.9 | 98 | 29.2 | 63.4 | 89.4 | 134.4 | 104.1 | 1.4 | 0.8843 | 29.3813 | 565.4 | 589.2 | 297.473 | 150.378 | -2.7 | -2.7 | -0.1 | 15.8 | 6.75 | 6.85 | 1.1 | 1.52E-06 | 0 | 0 | 0 | 0.0013 | 8.7689 | 6.4632 | 0.0002 | 0.0002 | 0.0002 | 0 | 0 | 45.66 | N | N | N | N | N | N | N | N | N | N
141721 | 64.5 | 43.943 | 196.1 | 145.3 | 84.9 | 98 | 29.2 | 63.4 | 89.4 | 134.4 | 104.8 | 1.4 | 0.8352 | 29.384 | 566.7 | 590 | 289.019 | 145.93 | -2.9 | -2.9 | -0.1 | 15.9 | 6.78 | 6.56 | 1.2 | 1.57E-06 | 0 | 0 | 0 | 0.0013 | 8.5406 | 6.0146 | 0.0002 | 0.0002 | 0.0002 | 0 | 0 | 73.86 | N | N | N | N | N | N | N | N | N | N
141722 | 64.1 | 43.707 | 195.9 | 145.7 | 84.9 | 98 | 29.2 | 63.4 | 89.4 | 134.5 | 105.1 | 1.4 | 0.8528 | 29.3839 | 567.4 | 590.5 | 292.239 | 147.458 | -3 | -2.9 | -0.1 | 15.8 | 4.79 | 8.06 | 1.2 | 1.56E-06 | 0 | 0 | 0 | 0.0013 | 6.0994 | 7.4587 | 0.0002 | 0.0002 | 0.0002 | 0 | 0 | 0 | N | N | N | N | N | N | N | N | N | N
141723 | 63 | 42.924 | 195.8 | 143.3 | 84.9 | 98 | 29.2 | 63.4 | 89.5 | 134.4 | 102.9 | 1.3 | 0.9004 | 29.3775 | 567.6 | 591.4 | 300.342 | 151.492 | -2.4 | -2.3 | 0 | 14.9 | 2.78 | 10.7 | 1.1 | 1.52E-06 | 0 | 0 | 0 | 0.0012 | 3.6304 | 10.1814 | 0.0001 | 0.0002 | 0.0002 | 0 | 0 | 0 | N | N | N | N | N | N | N | N | N | N
141724 | 61.7 | 42.067 | 195.8 | 142.9 | 84.9 | 98 | 29.2 | 63.4 | 89.4 | 134.1 | 102.6 | 1.2 | 0.8669 | 29.3721 | 567.8 | 592.3 | 294.783 | 148.624 | -1.6 | -1.6 | 0 | 13.9 | 2.74 | 12.05 | 1.1 | 1.54E-06 | 0 | 0 | 0 | 0.0011 | 3.5192 | 11.2452 | 0.0001 | 0.0002 | 0.0002 | 0 | 0 | 0 | N | N | N | N | N | N | N | N | N | N
141725 | 60.8 | 41.464 | 195.7 | 144.1 | 84.9 | 98 | 29.2 | 63.3 | 89.3 | 133.7 | 103.7 | 1.3 | 1.0577 | 29.3746 | 568.4 | 592.7 | 325.869 | 164.222 | -1.6 | -1.6 | 0 | 13.6 | 4.52 | 10.79 | 1 | 1.39E-06 | 0 | 0 | 0 | 0.0012 | 6.4059 | 11.1253 | 0.0002 | 0.0002 | 0.0002 | 0 | 0 | 46.86 | N | N | N | N | N | N | N | N | N | N
141726 | 60.4 | 41.166 | 195.5 | 145.5 | 84.9 | 98 | 29.2 | 63.3 | 89.2 | 133.8 | 104.9 | 1.4 | 1.1594 | 29.3748 | 569.6 | 593.4 | 341.404 | 171.845 | -2.4 | -2.3 | 0 | 14.9 | 6.19 | 8.64 | 1.1 | 1.94E-02 | 0 | 0 | 0 | 0.0014 | 9.1853 | 9.3215 | 0.0002 | 0.0002 | 0.0002 | 0 | 0 | 74.26 | N | N | N | N | N | N | N | N | N | N
141727 | 60 | 40.911 | 195.2 | 146.7 | 84.9 | 98 | 29.2 | 63.3 | 89.3 | 133.9 | 106 | 1.5 | 1.001 | 29.3668 | 571 | 593.9 | 317.241 | 159.42 | -2.9 | -2.8 | -0.1 | 16 | 6.11 | 7.85 | 1.3 | 1.54E-02 | 0 | 0 | 0 | 0.0014 | 8.4148 | 7.8575 | 0.0002 | 0.0002 | 0.0002 | 0 | 0 | 70.95 | N | N | N | N | N | N | N | N | N | N
141728 | 59.7 | 40.7 | 195 | 146.4 | 84.9 | 98 | 29.2 | 63.3 | 89.2 | 134 | 105.7 | 1.5 | 0.8695 | 29.3618 | 572.1 | 595.2 | 295.18 | 148.157 | -2.8 | -2.8 | -0.1 | 15.6 | 4.12 | 9.27 | 1.5 | 1.55E-06 | 0 | 0 | 0 | 0.0013 | 5.2756 | 8.6246 | 0.0002 | 0.0002 | 0.0002 | 0 | 0 | 0 | N | N | N | N | N | N | N | N | N | N
141729 | 58.5 | 39.886 | 194.8 | 143.8 | 84.9 | 98 | 29.2 | 63.3 | 89.2 | 134 | 103.4 | 1.3 | 0.9913 | 29.3646 | 572.5 | 595.9 | 315.185 | 158.143 | -2.2 | -2.2 | 0 | 16.9 | 2.06 | 12.14 | 1.4 | 1.45E-06 | 0 | 0 | 0 | 0.0015 | 2.8162 | 12.0561 | 0.0002 | 0.0002 | 0.0002 | 0 | 0 | 0 | N | N | N | N | N | N | N | N | N | N
141730 | 56.9 | 38.823 | 194.7 | 142.7 | 84.9 | 98 | 29.2 | 63.3 | 89.2 | 133.6 | 102.4 | 1.2 | 1.0521 | 29.3698 | 573 | 597 | 325.456 | 163.242 | -1.4 | -1.4 | 0 | 19.4 | 0.9 | 15.01 | 1.2 | 1.41E-06 | 0 | 0 | 0 | 0.0017 | 1.2745 | 15.384 | 0.0002 | 0.0002 | 0.0002 | 0 | 0 | 0 | N | N | N | N | N | N | N | N | N | N
141731 | 55.3 | 37.73 | 194.6 | 143.8 | 84.9 | 98 | 29.2 | 63.2 | 89 | 133.3 | 103.4 | 1.3 | 1.0575 | 29.3698 | 573.7 | 597.3 | 327.118 | 163.968 | -1.1 | -1.1 | 0 | 21.6 | 0.43 | 17.06 | 1 | 1.43E-02 | 0 | 0 | 0 | 0.0019 | 0.6137 | 17.5592 | 0.0001 | 0.0002 | 0.0002 | 0 | 0 | 0 | N | N | N | N | N | N | N | N | N | N
141732 | 53.6 | 36.537 | 194.2 | 143.5 | 84.9 | 98 | 29.2 | 63.1 | 88.7 | 133 | 103.1 | 1.3 | 1.0065 | 29.3699 | 574.1 | 598.1 | 317.88 | 159.275 | -1 | -1 | 0 | 23.2 | 0.26 | 18.27 | 0.9 | 2.36E-02 | 0 | 0 | 0 | 0.002 | 0.3542 | 18.2652 | 0.0001 | 0.0001 | 0.0001 | 0 | 0 | 0 | N | N | N | N | N | N | N | N | N | N
141733 | 51.8 | 35.3 | 193.8 | 143.4 | 84.9 | 98 | 29.2 | 63.1 | 88.7 | 133 | 103 | 1.3 | 1.3583 | 29.3795 | 574.7 | 598.4 | 365.303 | 182.993 | -1 | -1 | 0 | 24.6 | 0.28 | 18.76 | 0.8 | 2.24E-02 | 0 | 0 | 0 | 0.0025 | 0.4437 | 21.5533 | 0.0001 | 0.0001 | 0.0001 | 0 | 0 | 0 | N | N | N | N | N | N | N | N | N | N
141734 | 50.1 | 34.126 | 193.6 | 143.2 | 84.9 | 98 | 29.2 | 63.1 | 88.7 | 132.8 | 102.9 | 1.3 | 1.4818 | 29.3843 | 575.9 | 599.1 | 387.205 | 193.784 | -1 | -1 | 0 | 26.3 | 0.69 | 18.43 | 0.7 | 1.96E-02 | 0 | 0 | 0 | 0.0028 | 1.1539 | 22.42 | 0.0001 | 0.0001 | 0.0001 | 0 | 0 | 0 | N | N | N | N | N | N | N | N | N | N
141735 | 48.8 | 33.281 | 193.2 | 145.1 | 84.9 | 98 | 29.2 | 63.1 | 88.7 | 132.8 | 104.6 | 1.4 | 1.3178 | 29.3757 | 576.7 | 599.7 | 364.645 | 182.292 | -1.1 | -1.1 | 0 | 26.4 | 1.11 | 17.72 | 0.6 | 4.67E-03 | 0 | 0 | 0 | 0.0026 | 1.7485 | 20.281 | 0.0001 | 0.0001 | 0.0001 | 0 | 0 | 1.06 | N | N | N | N | N | N | N | N | N | N
141736 | 47.8 | 32.603 | 193.1 | 145.9 | 84.9 | 98 | 29.2 | 63.1 | 88.5 | 132.7 | 105.3 | 1.5 | 0.993 | 29.3689 | 577.4 | 600.4 | 317.153 | 158.406 | -1.5 | -1.4 | 0 | 25.2 | 0.93 | 17.64 | 0.6 | 7.79E-03 | 0 | 0 | 0 | 0.0022 | 1.2674 | 17.5464 | 0.0001 | 0.0001 | 0.0001 | 0 | 0 | 0 | N | N | N | N | N | N | N | N | N | N
141737 | 46.7 | 31.845 | 192.8 | 143.5 | 84.9 | 98 | 29.2 | 63 | 88.3 | 132.6 | 103.1 | 1.3 | 0.8835 | 29.3653 | 577.7 | 601.1 | 298.575 | 149.071 | -1.3 | -1.3 | 0 | 25.2 | 0.53 | 18.17 | 0.7 | 1.04E-03 | 0 | 0 | 0 | 0.0021 | 0.6821 | 17.0052 | 0.0001 | 0.0001 | 0.0001 | 0 | 0 | 0 | N | N | N | N | N | N | N | N | N | N
141738 | 45.5 | 31.013 | 192.8 | 142.2 | 84.9 | 98 | 29.2 | 63 | 88.1 | 132.6 | 102 | 1.2 | 1.1442 | 29.3662 | 577.7 | 601.8 | 339.976 | 169.743 | -1.1 | -1.1 | 0 | 25.2 | 0.28 | 18.78 | 0.8 | 1.19E-03 | 0 | 0 | 0 | 0.0023 | 0.4086 | 20.009 | 0.0001 | 0.0001 | 0.0001 | 0 | 0 | 0 | N | N | N | N | N | N | N | N | N | N
141739 | 43.2 | 29.447 | 192.8 | 142.3 | 84.9 | 98 | 29.2 | 62.9 | 88.1 | 132.3 | 102.1 | 1.2 | 1.0324 | 29.3625 | 578.2 | 602 | 322.011 | 160.666 | -1.1 | -1 | 0 | 24.4 | 0.17 | 19.21 | 0.8 | 2.41E-02 | 0 | 0 | 0 | 0.0022 | 0.2297 | 19.381 | 0.0001 | 0.0001 | 0.0001 | 0 | 0 | 0 | N | N | N | N | N | N | N | N | N | N
141740 | 39.3 | 26.769 | 192.7 | 144 | 84.9 | 98 | 29.2 | 62.9 | 88.1 | 132.3 | 103.6 | 1.3 | 0.6685 | 29.3585 | 578.6 | 602.6 | 259.437 | 129.382 | -1 | -1 | 0 | 24.2 | 0.12 | 19.47 | 0.8 | 3.64E-02 | 0 | 0 | 0 | 0.0017 | 0.1327 | 15.8181 | 0.0001 | 0.0001 | 0.0001 | 0 | 0 | 0 | N | N | N | N | N | N | N | N | N | N
141741 | 32.9 | 22.419 | 192.5 | 143.4 | 84.9 | 98 | 29.2 | 62.9 | 88.1 | 132.3 | 103 | 1.3 | 0.615 | 29.359 | 578.3 | 603.1 | 247.991 | 123.712 | -1 | -1 | 0 | 24.2 | 0.1 | 19.61 | 0.7 | 1.07E-02 | 0 | 0 | 0 | 0.0016 | 0.1081 | 15.23 | 0.0001 | 0.0001 | 0.0001 | 0 | 0 | 0 | N | N | N | N | N | N | N | N | N | N
141742 | 26.1 | 17.815 | 192.3 | 142.1 | 84.9 | 98 | 29.2 | 62.9 | 88.1 | 132.3 | 101.9 | 1.2 | 0.4349 | 29.3529 | 577.9 | 603.3 | 201.242 | 100.411 | -0.9 | -0.9 | 0 | 23.8 | 0.09 | 19.54 | 0.7 | 1.23E-02 | 0 | 0 | 0 | 0.0013 | 0.0812 | 12.3186 | 0.0001 | 0.0001 | 0.0001 | 0 | 0 | 0 | N | N | N | N | N | N | N | N | N | N
141743 | 20.1 | 13.739 | 192.3 | 142.5 | 84.9 | 98 | 29.2 | 62.9 | 88 | 132.3 | 102.3 | 1.2 | 0.1205 | 29.3391 | 576.6 | 603.3 | 107.774 | 53.817 | -0.9 | -0.9 | 0 | 23.4 | 0.12 | 19.65 | 0.6 | 2.04E-02 | 0 | 0 | 0 | 0.0007 | 0.0574 | 6.638 | 0 | 0 | 0 | 0 | 0 | 0 | N | N | N | N | N | N | N | N | N | N
141744 | 15.3 | 10.427 | 192.4 | 142.3 | 84.9 | 98 | 29.2 | 62.9 | 88 | 132.4 | 102.1 | 1.2 | 0.0631 | 29.3392 | 574.5 | 603.3 | 80.347 | 40.201 | -0.9 | -0.9 | 0 | 24.4 | 0.34 | 19.33 | 0.6 | 1.52E-02 | 0 | 0 | 0 | 0.0005 | 0.1182 | 4.878 | 0 | 0 | 0 | 0 | 0 | 0 | N | N | N | N | N | N | N | N | N | N
141745 | 10.6 | 7.214 | 192.6 | 141.1 | 84.9 | 98 | 29.2 | 62.9 | 88 | 132.9 | 101 | 1.1 | 0.0502 | 29.3346 | 572.3 | 602.7 | 71.889 | 36.04 | -1 | -1 | 0 | 25.8 | 0.86 | 18.31 | 0.6 | 1.07E-02 | 0 | 0 | 0 | 0.0005 | 0.269 | 4.144 | 0 | 0 | 0 | 0 | 0 | 5.05 | N | N | N | N | N | N | N | N | N | N
141746 | 5.5 | 3.778 | 192.7 | 140.5 | 84.9 | 98 | 29.2 | 62.9 | 88 | 133.8 | 100.5 | 1 | 0.0469 | 29.3317 | 570.6 | 601.8 | 69.572 | 34.934 | -1.5 | -1.5 | 0 | 26.5 | 1.72 | 16.65 | 0.6 | 1.44E-02 | 0 | 0 | 0 | 0.0005 | 0.5198 | 3.6526 | 0 | 0 | 0 | 0 | 0 | 7.59 | N | N | N | N | N | N | N | N | N | N
141747 | 1.7 | 1.174 | 193 | 140.4 | 84.9 | 98 | 29.2 | 62.9 | 87.9 | 134.8 | 100.4 | 1 | 0.0442 | 29.3349 | 569.3 | 600.9 | 67.466 | 33.923 | -2 | -2 | 0 | 26 | 2.82 | 14.55 | 0.5 | 1.40E-02 | 0 | 0 | 0 | 0.0005 | 0.8274 | 3.0996 | 0 | 0 | 0 | 0 | 0 | 6.84 | N | N | N | N | N | N | N | N | N | N
141748 | 0 | 0 | 193.3 | 140.1 | 84.9 | 98 | 29.2 | 62.9 | 87.9 | 135.7 | 100.2 | 1 | 0.0443 | 29.3354 | 567.6 | 600.4 | 67.541 | 34.016 | -2.3 | -2.3 | 0 | 24.3 | 3.98 | 12.38 | 0.5 | 9.92E-03 | 0 | 0 | 0 | 0.0005 | 1.1679 | 2.6431 | 0 | 0 | 0 | 0 | 0 | 6.67 | N | N | N | N | N | N | N | N | N | N
141749 | 0 | 0 | 193.5 | 140.2 | 84.9 | 98 | 29.2 | 62.9 | 88 | 136.5 | 100.2 | 1 | 0.0458 | 29.337 | 566.2 | 599.7 | 68.694 | 34.645 | -2.3 | -2.3 | 0 | 22.6 | 4.89 | 10.53 | 0.5 | 4.83E-03 | 0 | 0 | 0 | 0.0004 | 1.4642 | 2.2912 | 0 | 0 | 0 | 0 | 0 | 6.98 | N | N | N | N | N | N | N | N | N | N
141750 | 0.1 | 0.068 | 193.8 | 140.1 | 84.9 | 98 | 29.2 | 62.9 | 88 | 137.1 | 100.1 | 1 | 0.1771 | 29.3452 | 565.3 | 598.8 | 115.751 | 58.451 | -2.2 | -2.1 | 0 | 21.8 | 5.5 | 9.18 | 0.6 | 3.92E-06 | 0 | 0 | 0 | 0.0007 | 2.7748 | 3.3697 | 0 | 0 | 0 | 0 | 0 | 7.47 | N | N | N | N | N | N | N | N | N | N
141751 | 1.1 | 0.721 | 194 | 140.1 | 84.9 | 98 | 29.2 | 62.9 | 88 | 138 | 100.1 | 1 | 0.5841 | 29.3554 | 565.1 | 598.4 | 238.07 | 120.275 | -2 | -1.9 | 0 | 21.1 | 6.31 | 7.82 | 0.9 | 1.90E-06 | 0 | 0 | 0 | 0.0014 | 6.5566 | 5.9053 | 0.0001 | 0.0001 | 0.0001 | 0 | 0 | 7.41 | N | N | N | N | N | N | N | N | N | N
141752 | 1.8 | 1.243 | 194.2 | 140 | 84.9 | 98 | 29.2 | 62.9 | 88 | 138.3 | 100.1 | 1 | 0.9421 | 29.3665 | 567.6 | 598.1 | 306.292 | 154.428 | -1.7 | -1.7 | 0 | 20.9 | 7.83 | 6.23 | 1 | 1.48E-06 | 0 | 0 | 0 | 0.0018 | 10.4457 | 6.038 | 0.0001 | 0.0001 | 0.0001 | 0 | 0 | 59 | N | N | N | N | N | N | N | N | N | N
141753 | 4.3 | 2.933 | 194.5 | 142.8 | 84.9 | 98 | 29.2 | 62.9 | 88.1 | 138.1 | 102.5 | 1.2 | 1.3722 | 29.3809 | 571.5 | 598.4 | 371.017 | 186.443 | -1.9 | -1.9 | 0 | 21.6 | 9.29 | 4.44 | 1.1 | 1.22E-06 | 0 | 0 | 0 | 0.0022 | 14.9507 | 5.2013 | 0.0002 | 0.0002 | 0.0002 | 0 | 0 | 87.96 | N | N | N | N | N | N | N | N | N | Y
141754 | 8.1 | 5.524 | 194.5 | 145.3 | 84.9 | 98 | 29.2 | 62.9 | 88.1 | 138.2 | 104.8 | 1.4 | 1.7775 | 29.3912 | 575.7 | 599.7 | 423.868 | 212.205 | -2.3 | -2.3 | 0 | 22.1 | 10.03 | 3.19 | 1.2 | 1.08E-06 | 0 | 0 | 0 | 0.0026 | 18.3826 | 4.2506 | 0.0002 | 0.0002 | 0.0002 | 0 | 0 | 107.76 | N | N | N | N | N | N | N | N | N | Y
141755 | 11.8 | 8.065 | 194.6 | 147.2 | 84.9 | 98 | 29.2 | 62.9 | 88.1 | 138.5 | 106.5 | 1.6 | 2.1946 | 29.3973 | 579.7 | 601.1 | 471.885 | 235.4 | -2.4 | -2.4 | 0 | 22.2 | 10.29 | 2.5 | 1.3 | 9.70E-07 | 0 | 0 | 0 | 0.0029 | 20.9161 | 3.6959 | 0.0003 | 0.0003 | 0.0003 | 0 | 0 | 118.02 | N | N | N | N | N | N | N | N | N | Y
141756 | 14.5 | 9.892 | 194.7 | 148.8 | 84.9 | 98 | 29.2 | 62.9 | 88.1 | 138.8 | 107.9 | 1.7 | 2.6337 | 29.4039 | 583.2 | 603.1 | 518.437 | 257.808 | -2.5 | -2.4 | 0 | 22.3 | 10.34 | 2.16 | 1.4 | 8.86E-07 | 0 | 0 | 0 | 0.0032 | 23.0075 | 3.4957 | 0.0003 | 0.0003 | 0.0003 | 0 | 0 | 136.52 | N | N | N | N | N | N | N | N | N | Y
141757 | 17 | 11.576 | 194.9 | 150.4 | 84.9 | 98 | 29.2 | 62.9 | 88.1 | 139 | 109.3 | 1.8 | 2.9543 | 29.4092 | 586.5 | 604.7 | 551.109 | 273.231 | -2.4 | -2.4 | 0 | 23.3 | 10.21 | 2.09 | 1.5 | 8.37E-07 | 0 | 0 | 0 | 0.0035 | 24.0783 | 3.5889 | 0.0004 | 0.0004 | 0.0004 | 0 | 0 | 151.31 | N | N | N | N | N | N | N | N | N | Y
141758 | 19.3 | 13.192 | 195.1 | 151.8 | 84.9 | 98 | 29.2 | 62.9 | 88.1 | 139.2 | 110.5 | 1.9 | 3.1014 | 29.4112 | 589.4 | 606 | 565.801 | 279.774 | -2.4 | -2.3 | 0 | 24.2 | 9.95 | 2.17 | 1.6 | 8.18E-07 | 0 | 0 | 0 | 0.0037 | 24.0355 | 3.8125 | 0.0004 | 0.0004 | 0.0004 | 0 | 0 | 149.97 | N | N | N | N | N | N | N | N | N | Y
141759 | 21.7 | 14.826 | 195.4 | 153.1 | 84.9 | 98 | 29.2 | 62.9 | 88.1 | 139.4 | 111.7 | 2 | 2.4636 | 29.3954 | 591.6 | 607.2 | 502.337 | 247.742 | -2.5 | -2.4 | 0 | 24.1 | 9.83 | 2.29 | 1.7 | 9.23E-07 | 0 | 0 | 0 | 0.0033 | 21.037 | 3.5566 | 0.0004 | 0.0004 | 0.0004 | 0 | 0 | 149.4 | N | N | N | N | N | N | N | N | N | Y
141800 | 24.1 | 16.417 | 195.9 | 154 | 84.9 | 98 | 29.2 | 63 | 88.1 | 139.8 | 112.5 | 2.1 | 2.1308 | 29.3914 | 593 | 608.9 | 468.165 | 230.551 | -2.6 | -2.5 | -0.1 | 24 | 10.01 | 2.28 | 1.7 | 9.92E-07 | 0 | 0 | 0 | 0.003 | 19.9291 | 3.3005 | 0.0004 | 0.0004 | 0.0004 | 0 | 0 | 145.87 | N | N | N | N | N | N | N | N | N | Y
141801 | 26.5 | 18.057 | 196.5 | 152.3 | 84.9 | 98 | 29.2 | 63 | 88.2 | 140 | 111 | 2 | 2.3884 | 29.3955 | 593.8 | 609.6 | 495.749 | 243.965 | -2.8 | -2.7 | -0.1 | 23 | 10.18 | 2.19 | 1.8 | 9.37E-07 | 0 | 0 | 0 | 0.0031 | 21.4352 | 3.3521 | 0.0004 | 0.0004 | 0.0004 | 0 | 0 | 138.3 | N | N | N | N | N | N | N | N | N | Y
141802 | 28.8 | 19.623 | 197.2 | 152.5 | 84.9 | 98 | 29.2 | 63 | 88.2 | 140 | 111.2 | 2 | 2.1187 | 29.3815 | 594.7 | 610.8 | 466.529 | 229.297 | -2.6 | -2.6 | -0.1 | 22.2 | 10.02 | 2.18 | 1.9 | 9.97E-07 | 0 | 0 | 0 | 0.0028 | 19.8435 | 3.1315 | 0.0004 | 0.0004 | 0.0004 | 0 | 0 | 144.77 | N | N | N | N | N | N | N | N | N | Y
141803 | 31.1 | 21.176 | 197.8 | 152.8 | 84.9 | 98 | 29.2 | 63 | 88.2 | 140.1 | 111.5 | 2 | 1.6303 | 29.3728 | 595.2 | 611.6 | 409.651 | 201.171 | -2.7 | -2.6 | -0.1 | 21.4 | 9.77 | 2.31 | 2 | 1.14E-06 | 0 | 0 | 0 | 0.0024 | 16.9708 | 2.9176 | 0.0004 | 0.0004 | 0.0004 | 0 | 0 | 122.92 | N | N | N | N | N | N | N | N | N | Y
141804 | 32.7 | 22.27 | 198.5 | 150.8 | 84.9 | 98 | 29.2 | 63 | 88.2 | 139.9 | 109.7 | 1.8 | 1.336 | 29.3691 | 595.5 | 612.3 | 370.438 | 181.849 | -2.9 | -2.8 | -0.1 | 20.9 | 9.29 | 2.75 | 2 | 1.26E-06 | 0 | 0 | 0 | 0.0021 | 14.5852 | 3.137 | 0.0003 | 0.0003 | 0.0003 | 0 | 0 | 118.09 | N | N | N | N | N | N | N | N | N | Y
141805 | 34.3 | 23.382 | 199.3 | 149.5 | 84.9 | 98 | 29.2 | 63 | 88.2 | 139.6 | 108.4 | 1.7 | 1.3173 | 29.3631 | 595.2 | 613 | 367.903 | 180.619 | -2.9 | -2.9 | -0.1 | 21.2 | 7.6 | 4.09 | 1.9 | 5.91E-04 | 0 | 0 | 0 | 0.0021 | 11.8578 | 4.6363 | 0.0003 | 0.0003 | 0.0003 | 0 | 0 | 97.11 | N | N | N | N | N | N | N | N | N | Y
141806 | 33.9 | 23.146 | 199.9 | 145.9 | 84.9 | 98 | 29.2 | 63 | 88.2 | 139.5 | 105.3 | 1.5 | 0.9409 | 29.3512 | 594.8 | 613.5 | 309.568 | 151.981 | -2.6 | -2.5 | -0.1 | 21.7 | 4.6 | 6.77 | 1.8 | 1.51E-06 | 0 | 0 | 0 | 0.0018 | 6.037 | 6.4619 | 0.0002 | 0.0003 | 0.0003 | 0 | 0 | 0 | N | N | N | N | N | N | N | N | N | N
141807 | 33.8 | 23.04 | 200.4 | 143.2 | 84.9 | 97.9 | 29.2 | 63 | 88.2 | 138.7 | 102.9 | 1.3 | 0.5473 | 29.3391 | 593.1 | 613.7 | 235.813 | 115.909 | -1.7 | -1.7 | 0 | 21.7 | 2.14 | 10.72 | 1.5 | 1.99E-06 | 0 | 0 | 0 | 0.0014 | 2.1372 | 7.8032 | 0.0002 | 0.0002 | 0.0002 | 0 | 0 | 0 | N | N | N | N | N | N | N | N | N | N
141808 | 30 | 20.487 | 200.8 | 143.2 | 84.9 | 97.9 | 29.2 | 63 | 88.3 | 137.8 | 102.9 | 1.3 | 0.5324 | 29.3367 | 591.5 | 613.9 | 229.084 | 112.76 | -1.2 | -1.2 | 0 | 23.7 | 0.92 | 14.29 | 1.2 | 2.04E-06 | 0 | 0 | 0 | 0.0015 | 0.8923 | 10.1165 | 0.0001 | 0.0001 | 0.0001 | 0 | 0 | 0 | N | N | N | N | N | N | N | N | N | N
141809 | 25.2 | 17.187 | 200.9 | 142.2 | 84.9 | 97.9 | 29.2 | 63 | 88.3 | 137.1 | 102 | 1.2 | 0.2516 | 29.3286 | 590.2 | 613.7 | 152.833 | 75.298 | -1.1 | -1.1 | 0 | 25.6 | 0.45 | 16.71 | 1.1 | 1.67E-02 | 0 | 0 | 0 | 0.0011 | 0.2945 | 7.8981 | 0.0001 | 0.0001 | 0.0001 | 0 | 0 | 0 | N | N | N | N | N | N | N | N | N | N
141810 | 19.9 | 13.583 | 200.9 | 142.5 | 84.9 | 97.9 | 29.2 | 63 | 88.3 | 136.5 | 102.3 | 1.2 | 0.0802 | 29.3284 | 588.7 | 613.2 | 90.336 | 44.57 | -1.1 | -1.1 | 0 | 27 | 0.31 | 18.04 | 1 | 2.15E-02 | 0 | 0 | 0 | 0.0007 | 0.1209 | 5.0483 | 0 | 0 | 0 | 0 | 0 | 0 | N | N | N | N | N | N | N | N | N | N
141811 | 15.3 | 10.42 | 200.9 | 141.9 | 84.9 | 97.9 | 29.2 | 63 | 88.3 | 136.4 | 101.7 | 1.1 | 0.0568 | 29.3321 | 586.6 | 612.8 | 76.825 | 37.985 | -1.1 | -1 | 0 | 27.2 | 0.41 | 18.47 | 0.9 | 1.50E-02 | 0 | 0 | 0 | 0.0006 | 0.1357 | 4.4058 | 0 | 0 | 0 | 0 | 0 | 0 | N | N | N | N | N | N | N | N | N | N
141812 | 10.2 | 6.922 | 200.9 | 140.9 | 84.9 | 97.9 | 29.2 | 63 | 88.3 | 136.6 | 100.8 | 1.1 | 0.0503 | 29.3339 | 584.7 | 612.1 | 72.582 | 35.955 | -1.2 | -1.2 | 0 | 26.3 | 0.86 | 17.88 | 0.8 | 1.79E-02 | 0 | 0 | 0 | 0.0005 | 0.2666 | 4.0352 | 0 | 0 | 0 | 0 | 0 | 1.31 | N | N | N | N | N | N | N | N | N | N
141813 | 5.2 | 3.523 | 200.8 | 140.5 | 84.8 | 97.9 | 29.2 | 63 | 88.3 | 137.1 | 100.5 | 1 | 0.0461 | 29.3324 | 582.7 | 611.2 | 69.354 | 34.419 | -1.6 | -1.6 | 0 | 25.8 | 1.65 | 16.3 | 0.8 | 8.94E-03 | 0 | 0 | 0 | 0.0005 | 0.4913 | 3.5222 | 0 | 0 | 0 | 0 | 0 | 6.85 | N | N | N | N | N | N | N | N | N | N
141814 | 1.4 | 0.932 | 200.7 | 140.2 | 84.8 | 97.9 | 29.2 | 63 | 88.3 | 137.8 | 100.2 | 1 | 0.0437 | 29.3317 | 580.9 | 610.3 | 67.495 | 33.554 | -2 | -1.9 | 0 | 24.9 | 2.75 | 14.26 | 0.8 | 5.94E-03 | 0 | 0 | 0 | 0.0005 | 0.7956 | 3.0035 | 0 | 0 | 0 | 0 | 0 | 6.13 | N | N | N | N | N | N | N | N | N | N
141815 | 0 | 0 | 200.7 | 140.3 | 84.8 | 97.9 | 29.2 | 63 | 88.2 | 138.6 | 100.3 | 1 | 0.0444 | 29.3325 | 579.3 | 609.6 | 68.028 | 33.872 | -2.3 | -2.3 | 0 | 16.1 | 3.91 | 12.15 | 0.9 | 9.17E-04 | 0 | 0 | 0 | 0.0003 | 1.1435 | 2.5835 | 0 | 0 | 0 | 0 | 0 | 6.49 | N | N | N | N | N | N | N | N | N | N
141816 | 0 | 0 | 200.6 | 140 | 84.8 | 97.9 | 29.2 | 63 | 88.2 | 139.3 | 100.1 | 1 | 0.0439 | 29.3321 | 578 | 608.5 | 67.55 | 33.676 | -2.4 | -2.3 | 0 | 13 | 4.83 | 10.39 | 1 | 6.80E-06 | 0 | 0 | 0 | 0.0002 | 1.4054 | 2.1957 | 0 | 0 | 0 | 0 | 0 | 6.53 | N | N | N | N | N | N | N | N | N | N
141817 | 0 | 0 | 200.5 | 140.1 | 84.8 | 97.9 | 29.2 | 63 | 88.2 | 139.7 | 100.2 | 1 | 0.0458 | 29.3307 | 576.6 | 608 | 68.926 | 34.408 | -2.2 | -2.2 | 0 | 14 | 5.42 | 9.15 | 0.9 | 6.66E-06 | 0 | 0 | 0 | 0.0003 | 1.6089 | 1.9773 | 0 | 0 | 0 | 0 | 0 | 6.15 | N | N | N | N | N | N | N | N | N | N
141818 | 0 | 0 | 200.5 | 140 | 84.8 | 97.9 | 29.2 | 63 | 88.2 | 140.3 | 100 | 1 | 0.045 | 29.329 | 575.2 | 606.9 | 68.328 | 34.152 | -2.1 | -2.1 | 0 | 14.9 | 5.72 | 8.44 | 0.9 | 6.71E-06 | 0 | 0 | 0 | 0.0003 | 1.6866 | 1.809 | 0 | 0 | 0 | 0 | 0 | 6.25 | N | N | N | N | N | N | N | N | N | N
141819 | 0 | 0 | 200.5 | 140.1 | 84.8 | 97.9 | 29.2 | 63 | 88.2 | 140.9 | 100.1 | 1 | 0.0451 | 29.3286 | 574.1 | 606.9 | 68.326 | 34.187 | -2 | -1.9 | 0 | 15.8 | 5.86 | 7.98 | 0.8 | 6.70E-06 | 0 | 0 | 0 | 0.0003 | 1.7306 | 1.7137 | 0 | 0 | 0 | 0 | 0 | 6.85 | N | N | N | N | N | N | N | N | N | N
141820 | 0 | 0 | 200.3 | 139.9 | 84.8 | 97.9 | 29.2 | 63 | 88.2 | 141.5 | 100 | 1 | 0.0458 | 29.3281 | 573.3 | 606 | 68.91 | 34.508 | -1.8 | -1.7 | 0 | 16.1 | 5.95 | 7.7 | 0.6 | 6.64E-06 | 0 | 0 | 0 | 0.0003 | 1.7734 | 1.6674 | 0 | 0 | 0 | 0 | 0 | 6.64 | N | N | N | N | N | N | N | N | N | N
141821 | 0 | 0 | 200.1 | 140.1 | 84.8 | 97.9 | 29.2 | 63 | 88.2 | 142 | 100.1 | 1 | 0.0461 | 29.327 | 572.2 | 605.6 | 69.01 | 34.592 | -1.7 | -1.6 | 0 | 15.7 | 6.01 | 7.53 | 0.7 | 6.63E-06 | 0 | 0 | 0 | 0.0003 | 1.7963 | 1.6357 | 0 | 0 | 0 | 0 | 0 | 6.17 | N | N | N | N | N | N | N | N | N | N
141822 | 0 | 0 | 200 | 139.9 | 84.8 | 97.9 | 29.2 | 63 | 88.2 | 142.4 | 99.9 | 1 | 0.0461 | 29.3307 | 571.5 | 605.3 | 69.012 | 34.62 | -1.6 | -1.6 | 0 | 15.7 | 6.05 | 7.43 | 0.6 | 6.62E-06 | 0 | 0 | 0 | 0.0003 | 1.8083 | 1.6152 | 0 | 0 | 0 | 0 | 0 | 6.06 | N | N | N | N | N | N | N | N | N | N
141823 | 0 | 0 | 200 | 140.1 | 84.8 | 97.9 | 29.2 | 63 | 88.2 | 142.8 | 100.1 | 1 | 0.0465 | 29.3267 | 570.7 | 604.9 | 69.276 | 34.776 | -1.6 | -1.6 | 0 | 16.1 | 6.06 | 7.37 | 0.6 | 6.59E-06 | 0 | 0 | 0 | 0.0003 | 1.8195 | 1.6084 | 0 | 0 | 0 | 0 | 0 | 6.75 | N | N | N | N | N | N | N | N | N | N
141824 | 0 | 0 | 199.9 | 139.9 | 84.8 | 97.9 | 29.2 | 63 | 88.2 | 143.4 | 100 | 1 | 0.046 | 29.3215 | 569.9 | 604.7 | 68.932 | 34.623 | -1.7 | -1.6 | 0 | 15.7 | 6.09 | 7.32 | 0.6 | 6.62E-06 | 0 | 0 | 0 | 0.0003 | 1.8195 | 1.5915 | 0 | 0 | 0 | 0 | 0 | 6.52 | N | N | N | N | N | N | N | N | N | N
141825 | 0 | 0 | 199.9 | 140 | 84.8 | 97.9 | 29.2 | 63 | 88.3 | 143.6 | 100.1 | 1 | 0.046 | 29.3226 | 569.6 | 604.5 | 69.013 | 34.675 | -1.6 | -1.5 | 0 | 14.8 | 6.1 | 7.29 | 0.7 | 6.61E-06 | 0 | 0 | 0 | 0.0003 | 1.8261 | 1.5878 | 0 | 0 | 0 | 0 | 0 | 5.91 | N | N | N | N | N | N | N | N | N | N
141826 | 0 | 0 | 199.9 | 139.9 | 84.8 | 98 | 29.2 | 63 | 88.3 | 143.8 | 100 | 1 | 0.0465 | 29.3249 | 569.3 | 604.2 | 69.342 | 34.854 | -1.6 | -1.5 | 0 | 14.4 | 6.1 | 7.27 | 0.7 | 6.58E-06 | 0 | 0 | 0 | 0.0003 | 1.836 | 1.5917 | 0 | 0 | 0 | 0 | 0 | 6.03 | N | N | N | N | N | N | N | N | N | N
141827 | 0 | 0 | 199.8 | 140.1 | 84.8 | 98 | 29.2 | 63 | 88.3 | 144.3 | 100.1 | 1 | 0.0461 | 29.327 | 568.8 | 603.8 | 68.972 | 34.689 | -1.6 | -1.6 | 0 | 14.4 | 6.11 | 7.26 | 0.7 | 6.61E-06 | 0 | 0 | 0 | 0.0003 | 1.8311 | 1.5809 | 0 | 0 | 0 | 0 | 0 | 6.85 | N | N | N | N | N | N | N | N | N | N
141828 | 0 | 0 | 199.8 | 139.9 | 84.8 | 98 | 29.2 | 63 | 88.4 | 144.5 | 100 | 1 | 0.0473 | 29.3289 | 568.1 | 603.8 | 69.764 | 35.113 | -1.7 | -1.6 | 0 | 15.2 | 6.12 | 7.25 | 0.8 | 6.53E-06 | 0 | 0 | 0 | 0.0003 | 1.8549 | 1.5993 | 0 | 0 | 0 | 0 | 0 | 6.63 | N | N | N | N | N | N | N | N | N | N
141829 | 0 | 0 | 199.8 | 140 | 84.9 | 98 | 29.2 | 63 | 88.4 | 144.9 | 100.1 | 1 | 0.0456 | 29.3251 | 567.5 | 603.5 | 68.466 | 34.474 | -1.6 | -1.6 | 0 | 16.2 | 6.11 | 7.25 | 0.8 | 6.65E-06 | 0 | 0 | 0 | 0.0003 | 1.819 | 1.569 | 0 | 0 | 0 | 0 | 0 | 6.02 | N | N | N | N | N | N | N | N | N | N
141830 | 0 | 0 | 199.8 | 139.9 | 84.9 | 98 | 29.2 | 63 | 88.4 | 145 | 100 | 1 | 0.045 | 29.3232 | 567.3 | 603.5 | 68.085 | 34.287 | -1.6 | -1.6 | 0 | 17.1 | 6.12 | 7.25 | 0.8 | 6.69E-06 | 0 | 0 | 0 | 0.0003 | 1.8107 | 1.5603 | 0 | 0 | 0 | 0 | 0 | 6.26 | N | N | N | N | N | N | N | N | N | N
141831 | 0 | 0 | 200 | 140.1 | 84.8 | 98 | 29.2 | 63 | 88.4 | 145.3 | 100.1 | 1 | 0.0453 | 29.3259 | 567.3 | 603.3 | 68.351 | 34.425 | -1.6 | -1.5 | 0 | 17.9 | 6.12 | 7.25 | 0.8 | 6.66E-06 | 0 | 0 | 0 | 0.0003 | 1.8186 | 1.5665 | 0 | 0 | 0 | 0 | 0 | 6.63 | N | N | N | N | N | N | N | N | N | N
141832 | 0 | 0 | 200 | 139.9 | 84.9 | 98 | 29.2 | 63 | 88.4 | 145.5 | 100 | 1 | 0.0458 | 29.3281 | 567.3 | 603.1 | 68.657 | 34.582 | -1.5 | -1.5 | 0 | 18.2 | 6.12 | 7.25 | 0.7 | 6.63E-06 | 0 | 0 | 0 | 0.0003 | 1.8261 | 1.5737 | 0 | 0 | 0 | 0 | 0 | 6.28 | N | N | N | N | N | N | N | N | N | N
141833 | 0 | 0 | 200 | 140 | 84.8 | 98 | 29.2 | 63 | 88.3 | 145.6 | 100.1 | 1 | 0.0479 | 29.3276 | 567.3 | 602.9 | 70.229 | 35.372 | -1.5 | -1.4 | 0 | 17.7 | 6.12 | 7.25 | 0.6 | 6.48E-06 | 0 | 0 | 0 | 0.0003 | 1.8684 | 1.6096 | 0 | 0 | 0 | 0 | 0 | 6.15 | N | N | N | N | N | N | N | N | N | N
141834 | 0 | 0 | 200.2 | 139.9 | 84.8 | 98 | 29.2 | 63 | 88.3 | 145.8 | 100 | 1 | 0.0458 | 29.3257 | 566.9 | 602.7 | 68.67 | 34.598 | -1.6 | -1.5 | 0 | 17.8 | 6.12 | 7.25 | 0.6 | 6.63E-06 | 0 | 0 | 0 | 0.0003 | 1.8278 | 1.5744 | 0 | 0 | 0 | 0 | 0 | 6.15 | N | N | N | N | N | N | N | N | N | N
141835 | 0 | 0 | 200.3 | 140.1 | 84.8 | 98 | 29.2 | 63 | 88.3 | 146.1 | 100.1 | 1 | 0.0463 | 29.3267 | 566.8 | 602.6 | 69.06 | 34.798 | -1.6 | -1.6 | 0 | 17.6 | 6.11 | 7.25 | 0.7 | 6.59E-06 | 0 | 0 | 0 | 0.0003 | 1.8372 | 1.5841 | 0 | 0 | 0 | 0 | 0 | 6.71 | N | N | N | N | N | N | N | N | N | N
141836 | 0 | 0 | 200.3 | 139.9 | 84.8 | 98 | 29.2 | 63 | 88.3 | 146.4 | 100 | 1 | 0.0456 | 29.3263 | 566.4 | 602.6 | 68.57 | 34.565 | -1.6 | -1.6 | 0 | 17.9 | 6.11 | 7.26 | 0.6 | 6.63E-06 | 0 | 0 | 0 | 0.0003 | 1.8221 | 1.5756 | 0 | 0 | 0 | 0 | 0 | 6.57 | N | N | N | N | N | N | N | N | N | N
141837 | 0 | 0 | 200.5 | 140.1 | 84.8 | 98 | 29.2 | 63 | 88.3 | 146.4 | 100.1 | 1 | 0.0463 | 29.3256 | 566.2 | 602.4 | 69.04 | 34.809 | -1.5 | -1.5 | 0 | 17.5 | 6.1 | 7.27 | 0.6 | 6.59E-06 | 0 | 0 | 0 | 0.0003 | 1.8326 | 1.5884 | 0 | 0 | 0 | 0 | 0 | 5.9 | N | N | N | N | N | N | N | N | N | N
141838 | 0 | 0 | 200.7 | 139.9 | 84.9 | 98 | 29.2 | 63 | 88.4 | 146.7 | 100 | 1 | 0.046 | 29.3264 | 566.2 | 602.2 | 68.778 | 34.677 | -1.6 | -1.5 | 0 | 15.9 | 6.09 | 7.27 | 0.6 | 6.61E-06 | 0 | 0 | 0 | 0.0003 | 1.8239 | 1.5826 | 0 | 0 | 0 | 0 | 0 | 6.12 | N | N | N | N | N | N | N | N | N | N
141839 | 0 | 0 | 200.9 | 140.1 | 84.9 | 98 | 29.2 | 63 | 88.4 | 147 | 100.1 | 1 | 0.046 | 29.3257 | 566 | 602.2 | 68.803 | 34.694 | -1.6 | -1.6 | 0 | 15.2 | 6.09 | 7.27 | 0.6 | 6.61E-06 | 0 | 0 | 0 | 0.0003 | 1.825 | 1.5839 | 0 | 0 | 0 | 0 | 0 | 6.87 | N | N | N | N | N | N | N | N | N | N
141840 | 0 | 0 | 201 | 140 | 84.9 | 98 | 29.2 | 63 | 88.4 | 147.1 | 100 | 1 | 0.0472 | 29.3248 | 565.7 | 602 | 69.66 | 35.136 | -1.6 | -1.6 | 0 | 14.8 | 6.09 | 7.28 | 0.6 | 6.52E-06 | 0 | 0 | 0 | 0.0003 | 1.8468 | 1.6061 | 0 | 0 | 0 | 0 | 0 | 6.47 | N | N | N | N | N | N | N | N | N | N
141841 | 0 | 0 | 201.3 | 140 | 84.9 | 98 | 29.2 | 63 | 88.4 | 147.2 | 100.1 | 1 | 0.0465 | 29.3233 | 565.5 | 602 | 69.214 | 34.918 | -1.7 | -1.6 | 0 | 14.1 | 6.08 | 7.29 | 0.5 | 6.57E-06 | 0 | 0 | 0 | 0.0003 | 1.8331 | 1.5983 | 0 | 0 | 0 | 0 | 0 | 6 | N | N | N | N | N | N | N | N | N | N
141842 | 0 | 0 | 201.4 | 139.9 | 84.9 | 98 | 29.2 | 63 | 88.3 | 147.3 | 100 | 1 | 0.0459 | 29.3227 | 565 | 601.8 | 68.759 | 34.702 | -1.6 | -1.6 | 0 | 14 | 6.08 | 7.3 | 0.6 | 6.61E-06 | 0 | 0 | 0 | 0.0003 | 1.8218 | 1.59 | 0 | 0 | 0 | 0 | 0 | 6.37 | N | N | N | N | N | N | N | N | N | N
141843 | 0 | 0 | 201.5 | 140 | 84.9 | 98 | 29.2 | 63 | 88.3 | 147.6 | 100.1 | 1 | 0.0456 | 29.3264 | 564.9 | 601.8 | 68.483 | 34.573 | -1.6 | -1.5 | 0 | 14.6 | 6.08 | 7.3 | 0.7 | 6.63E-06 | 0 | 0 | 0 | 0.0003 | 1.8148 | 1.5847 | 0 | 0 | 0 | 0 | 0 | 6.92 | N | N | N | N | N | N | N | N | N | N
141844 | 0 | 0 | 201.7 | 140 | 84.9 | 98 | 29.2 | 63 | 88.3 | 147.7 | 100 | 1 | 0.0468 | 29.331 | 564.9 | 601.8 | 69.319 | 35.001 | -1.5 | -1.5 | 0 | 14 | 6.07 | 7.31 | 0.7 | 6.55E-06 | 0 | 0 | 0 | 0.0003 | 1.8352 | 1.6064 | 0 | 0 | 0 | 0 | 0 | 6.42 | N | N | N | N | N | N | N | N | N | N
141845 | 0 | 0 | 201.9 | 140 | 84.9 | 98 | 29.2 | 63 | 88.3 | 147.9 | 100.1 | 1 | 0.0472 | 29.3301 | 564.8 | 601.7 | 69.616 | 35.15 | -1.5 | -1.5 | 0 | 13.1 | 6.07 | 7.32 | 0.8 | 6.52E-06 | 0 | 0 | 0 | 0.0003 | 1.8433 | 1.6153 | 0 | 0 | 0 | 0 | 0 | 5.91 | N | N | N | N | N | N | N | N | N | N
141846 | 0 | 0 | 202.1 | 140 | 84.9 | 98 | 29.2 | 63 | 88.2 | 148.1 | 100 | 1 | 0.0473 | 29.3264 | 564.4 | 601.5 | 69.706 | 35.205 | -1.5 | -1.4 | 0 | 12.4 | 6.06 | 7.33 | 0.9 | 6.51E-06 | 0 | 0 | 0 | 0.0002 | 1.843 | 1.6196 | 0 | 0 | 0 | 0 | 0 | 6.49 | N | N | N | N | N | N | N | N | N | N
141847 | 0 | 0 | 202.3 | 140 | 84.9 | 98 | 29.2 | 62.9 | 88.1 | 148.2 | 100.1 | 1 | 0.046 | 29.3268 | 564.3 | 601.3 | 68.777 | 34.739 | -1.4 | -1.4 | 0 | 12.8 | 6.05 | 7.33 | 0.8 | 6.60E-06 | 0 | 0 | 0 | 0.0002 | 1.8159 | 1.599 | 0 | 0 | 0 | 0 | 0 | 7.04 | N | N | N | N | N | N | N | N | N | N
141848 | 0 | 0 | 202.4 | 140 | 84.9 | 98 | 29.2 | 62.9 | 88.1 | 148.3 | 100 | 1 | 0.0466 | 29.3275 | 564.3 | 601.5 | 69.163 | 34.938 | -1.5 | -1.4 | 0 | 13.8 | 6.05 | 7.34 | 0.8 | 6.56E-06 | 0 | 0 | 0 | 0.0003 | 1.8264 | 1.6096 | 0 | 0 | 0 | 0 | 0 | 6.71 | N | N | N | N | N | N | N | N | N | N
141849 | 0 | 0 | 202.6 | 140 | 84.9 | 98 | 29.2 | 62.9 | 88.1 | 148.4 | 100.1 | 1 | 0.0466 | 29.3284 | 564.2 | 601.1 | 69.188 | 34.953 | -1.5 | -1.5 | 0 | 14.7 | 6.05 | 7.34 | 0.7 | 6.56E-06 | 0 | 0 | 0 | 0.0003 | 1.825 | 1.6105 | 0 | 0 | 0 | 0 | 0 | 6.64 | N | N | N | N | N | N | N | N | N | N
141850 | 0 | 0 | 202.7 | 139.9 | 84.9 | 98 | 29.2 | 62.9 | 88.1 | 148.7 | 100 | 1 | 0.048 | 29.332 | 564.2 | 601.1 | 70.272 | 35.505 | -1.5 | -1.5 | 0 | 14.8 | 6.06 | 7.33 | 0.7 | 6.46E-06 | 0 | 0 | 0 | 0.0003 | 1.857 | 1.634 | 0 | 0 | 0 | 0 | 0 | 6.7 | N | N | N | N | N | N | N | N | N | N
141851 | 0 | 0 | 203 | 140 | 84.8 | 98 | 29.2 | 62.9 | 88 | 148.8 | 100 | 1 | 0.0464 | 29.3305 | 563.9 | 601.1 | 69.063 | 34.904 | -1.5 | -1.5 | 0 | 14.2 | 6.09 | 7.29 | 0.8 | 6.57E-06 | 0 | 0 | 0 | 0.0003 | 1.8368 | 1.5971 | 0 | 0 | 0 | 0 | 0 | 7.29 | N | N | N | N | N | N | N | N | N | N
141852 | 0 | 0 | 203.2 | 140 | 84.8 | 98 | 29.2 | 62.9 | 87.8 | 148.9 | 100 | 1 | 0.0453 | 29.3287 | 563.7 | 600.9 | 68.259 | 34.503 | -1.5 | -1.5 | 0 | 14.7 | 6.16 | 7.21 | 0.9 | 6.64E-06 | 0 | 0 | 0 | 0.0003 | 1.8364 | 1.5607 | 0 | 0 | 0 | 0 | 0 | 7.24 | N | N | N | N | N | N | N | N | N | N
141853 | 0 | 0 | 203.3 | 140 | 84.8 | 98 | 29.2 | 62.9 | 87.9 | 149 | 100 | 1 | 0.0448 | 29.3287 | 563.5 | 600.9 | 67.833 | 34.293 | -1.5 | -1.4 | 0 | 15.3 | 6.25 | 7.11 | 0.9 | 6.68E-06 | 0 | 0 | 0 | 0.0003 | 1.8495 | 1.5298 | 0 | 0 | 0 | 0 | 0 | 6.83 | N | N | N | N | N | N | N | N | N | N
141854 | 0 | 0 | 203.5 | 139.9 | 84.8 | 98 | 29.2 | 62.9 | 87.9 | 149.2 | 100 | 1 | 0.045 | 29.3273 | 563.4 | 600.9 | 67.983 | 34.372 | -1.4 | -1.3 | 0 | 15.8 | 6.3 | 7.01 | 1 | 6.67E-06 | 0 | 0 | 0 | 0.0003 | 1.8706 | 1.5128 | 0 | 0 | 0 | 0 | 0 | 7.23 | N | N | N | N | N | N | N | N | N | N
141855 | 0 | 0 | 203.6 | 140 | 84.8 | 98 | 29.2 | 62.9 | 87.8 | 149.4 | 100 | 1 | 0.0468 | 29.3254 | 563.1 | 600.9 | 69.341 | 35.066 | -1.3 | -1.3 | 0 | 15.2 | 6.34 | 6.93 | 0.9 | 6.54E-06 | 0 | 0 | 0 | 0.0003 | 1.9191 | 1.5256 | 0 | 0 | 0 | 0 | 0 | 7.7 | N | N | N | N | N | N | N | N | N | N
141856 | 0 | 0 | 203.8 | 139.9 | 84.8 | 98 | 29.2 | 62.9 | 87.9 | 149.4 | 100 | 1 | 0.0454 | 29.3252 | 562.9 | 600.9 | 68.306 | 34.548 | -1.2 | -1.2 | 0 | 15.7 | 6.38 | 6.87 | 0.8 | 6.63E-06 | 0 | 0 | 0 | 0.0003 | 1.9025 | 1.4896 | 0 | 0 | 0 | 0 | 0 | 7.26 | N | N | N | N | N | N | N | N | N | N
141857 | 0 | 0 | 204.1 | 140 | 84.8 | 98 | 29.2 | 62.8 | 87.8 | 149.7 | 100 | 1 | 0.046 | 29.3278 | 563.2 | 600.8 | 68.698 | 34.74 | -1.3 | -1.2 | 0 | 16.8 | 6.42 | 6.81 | 0.8 | 6.60E-06 | 0 | 0 | 0 | 0.0003 | 1.925 | 1.4854 | 0 | 0 | 0 | 0 | 0 | 6.98 | N | N | N | N | N | N | N | N | N | N
141858 | 0 | 0 | 204.2 | 139.9 | 84.8 | 98 | 29.2 | 62.9 | 87.8 | 149.9 | 100 | 1 | 0.0449 | 29.3264 | 563.2 | 600.9 | 67.873 | 34.32 | -1.2 | -1.2 | 0 | 19.7 | 6.45 | 6.76 | 0.7 | 6.68E-06 | 0 | 0 | 0 | 0.0004 | 1.9106 | 1.4573 | 0 | 0 | 0 | 0 | 0 | 7.31 | N | N | N | N | N | N | N | N | N | N
141859 | 0 | 0 | 204.2 | 140 | 84.8 | 98 | 29.2 | 62.8 | 87.8 | 150.1 | 100 | 1 | 0.0455 | 29.3247 | 563 | 600.8 | 68.379 | 34.581 | -1.3 | -1.2 | 0 | 26.7 | 6.47 | 6.73 | 0.8 | 6.63E-06 | 0 | 0 | 0 | 0.0005 | 1.9305 | 1.4603 | 0 | 0 | 0 | 0 | 0 | 7.87 | N | N | N | N | N | N | N | N | N | N
141900 | 0 | 0 | 204.5 | 139.9 | 84.8 | 98 | 29.2 | 62.9 | 87.9 | 150 | 100 | 1 | 0.0464 | 29.323 | 563 | 600.6 | 69.019 | 34.904 | -1.3 | -1.3 | 0 | 26.7 | 6.47 | 6.7 | 0.9 | 6.57E-06 | 0 | 0 | 0 | 0.0005 | 1.9513 | 1.4675 | 0 | 0 | 0 | 0 | 0 | 7.61 | N | N | N | N | N | N | N | N | N | N
141901 | 0 | 0 | 204.7 | 140 | 84.9 | 98 | 29.2 | 62.9 | 87.9 | 150.1 | 100 | 1 | 0.0458 | 29.3193 | 562.7 | 600.6 | 68.535 | 34.665 | -1.2 | -1.2 | 0 | 25 | 6.49 | 6.67 | 0.9 | 6.61E-06 | 0 | 0 | 0 | 0.0005 | 1.9423 | 1.4511 | 0 | 0 | 0 | 0 | 0 | 7.12 | N | N | N | N | N | N | N | N | N | N
141902 | 0 | 0 | 204.8 | 139.9 | 84.9 | 98 | 29.2 | 62.9 | 87.9 | 150.2 | 100 | 1 | 0.0462 | 29.3227 | 562.6 | 600.6 | 68.8 | 34.806 | -1.1 | -1.1 | 0 | 23.8 | 6.51 | 6.64 | 0.8 | 6.59E-06 | 0 | 0 | 0 | 0.0005 | 1.9567 | 1.451 | 0 | 0 | 0 | 0 | 0 | 7.05 | N | N | N | N | N | N | N | N | N | N
141903 | 0 | 0 | 204.8 | 140 | 84.9 | 98 | 29.2 | 62.9 | 87.9 | 150.4 | 100 | 1 | 0.0454 | 29.3234 | 562.4 | 600.4 | 68.213 | 34.517 | -1.1 | -1.1 | 0 | 22.1 | 6.53 | 6.62 | 0.8 | 6.64E-06 | 0 | 0 | 0 | 0.0004 | 1.9453 | 1.4345 | 0 | 0 | 0 | 0 | 0 | 7.82 | N | N | N | N | N | N | N | N | N | N
141904 | 0 | 0 | 205 | 140 | 84.9 | 98 | 29.2 | 62.9 | 87.9 | 150.6 | 100 | 1 | 0.0468 | 29.3269 | 562.4 | 600.6 | 69.361 | 35.101 | -1.1 | -1.1 | 0 | 20.6 | 6.54 | 6.6 | 0.7 | 6.53E-06 | 0 | 0 | 0 | 0.0004 | 1.9827 | 1.4538 | 0 | 0 | 0 | 0 | 0 | 7.49 | N | N | N | N | N | N | N | N | N | N
141905 | 0 | 0 | 205.1 | 140 | 84.9 | 98 | 29.2 | 62.9 | 87.9 | 150.7 | 100 | 1 | 0.0481 | 29.3275 | 562.3 | 600.4 | 70.214 | 35.538 | -1.1 | -1.1 | 0 | 19.2 | 6.56 | 6.57 | 0.8 | 6.45E-06 | 0 | 0 | 0 | 0.0004 | 2.0127 | 1.466 | 0 | 0 | 0 | 0 | 0 | 7.61 | N | N | N | N | N | N | N | N | N | N
141906 | 0 | 0 | 205.3 | 139.9 | 84.9 | 98 | 29.2 | 62.9 | 87.8 | 150.6 | 100 | 1 | 0.0462 | 29.3271 | 562.2 | 600.2 | 68.86 | 34.854 | -1.1 | -1.1 | 0 | 18.8 | 6.57 | 6.55 | 0.8 | 6.58E-06 | 0 | 0 | 0 | 0.0004 | 1.9776 | 1.4334 | 0 | 0 | 0 | 0 | 0 | 7.72 | N | N | N | N | N | N | N | N | N | N
141907 | 0 | 0 | 205.4 | 140 | 84.9 | 98 | 29.2 | 62.8 | 87.8 | 150.8 | 100 | 1 | 0.1193 | 29.3284 | 562 | 600 | 94.996 | 48.095 | -1.1 | -1.1 | 0 | 18.8 | 6.58 | 6.52 | 0.7 | 4.77E-06 | 0 | 0 | 0 | 0.0005 | 2.7327 | 1.9698 | 0 | 0 | 0 | 0 | 0 | 7.57 | N | N | N | N | N | N | N | N | N | N
141908 | 0 | 0 | 205.6 | 140 | 84.9 | 98 | 29.2 | 62.9 | 87.8 | 150.9 | 100 | 1 | 0.4896 | 29.3444 | 562.7 | 600.2 | 213.971 | 108.318 | -1.1 | -1.1 | 0 | 18.9 | 6.7 | 6.32 | 0.7 | 2.12E-06 | 0 | 0 | 0 | 0.0011 | 6.2673 | 4.2994 | 0.0001 | 0.0001 | 0.0001 | 0 | 0 | 7.12 | N | N | N | N | N | N | N | N | N | N
141909 | 0 | 0 | 205.7 | 140 | 84.9 | 98 | 29.2 | 62.8 | 87.8 | 151 | 100 | 1 | 0.8321 | 29.3521 | 565.7 | 599.9 | 286.999 | 144.903 | -1.1 | -1.1 | 0 | 19.4 | 7.59 | 5.45 | 0.8 | 1.58E-06 | 0 | 0 | 0 | 0.0015 | 9.4929 | 4.955 | 0.0001 | 0.0001 | 0.0001 | 0 | 0 | 7.73 | N | N | N | N | N | N | N | N | N | N
141910 | 1.2 | 0.795 | 205.9 | 140.9 | 84.9 | 98 | 29.2 | 62.8 | 87.7 | 150.9 | 100.8 | 1.1 | 1.2303 | 29.3613 | 570 | 599.9 | 351.459 | 176.761 | -0.9 | -0.9 | 0 | 20.2 | 9.26 | 3.93 | 0.8 | 1.29E-06 | 0 | 0 | 0 | 0.002 | 14.1269 | 4.3658 | 0.0001 | 0.0001 | 0.0001 | 0 | 0 | 82.8 | N | N | N | N | N | N | N | N | N | Y
141911 | 5 | 3.418 | 206 | 144 | 84.9 | 98 | 29.2 | 62.8 | 87.6 | 150.3 | 103.6 | 1.3 | 1.4163 | 29.3702 | 575.1 | 600.8 | 378.756 | 189.603 | -1.1 | -1.1 | 0 | 20.7 | 10.3 | 2.76 | 1.2 | 1.20E-06 | 0 | 0 | 0 | 0.0022 | 16.8645 | 3.2837 | 0.0002 | 0.0002 | 0.0002 | 0 | 0 | 104.86 | N | N | N | N | N | N | N | N | N | Y
141912 | 9.1 | 6.232 | 206.1 | 146.4 | 84.9 | 98 | 29.2 | 62.8 | 87.6 | 150.3 | 105.7 | 1.5 | 1.4761 | 29.3717 | 579.4 | 602.4 | 387.527 | 193.202 | -1.5 | -1.5 | 0 | 20.2 | 10.41 | 2.25 | 1.6 | 1.18E-06 | 0 | 0 | 0 | 0.0021 | 17.3607 | 2.7316 | 0.0003 | 0.0003 | 0.0003 | 0 | 0 | 106.44 | N | N | N | N | N | N | N | N | N | Y
141913 | 12.5 | 8.556 | 206.2 | 147.2 | 84.9 | 98 | 29.2 | 62.8 | 87.6 | 150.4 | 106.4 | 1.6 | 1.4639 | 29.368 | 582.7 | 603.6 | 386.34 | 191.974 | -2.1 | -2.1 | 0 | 20.4 | 10.14 | 2.16 | 1.8 | 1.19E-06 | 0 | 0 | 0 | 0.0022 | 16.8155 | 2.6076 | 0.0003 | 0.0003 | 0.0003 | 0 | 0 | 104.19 | N | N | N | N | N | N | N | N | N | Y
141914 | 15.6 | 10.644 | 206.5 | 148.1 | 84.9 | 98 | 29.2 | 62.8 | 87.6 | 150.4 | 107.3 | 1.6 | 1.1657 | 29.3595 | 585.2 | 605.3 | 344.732 | 170.842 | -2.5 | -2.4 | 0 | 21.5 | 9.94 | 2.24 | 1.8 | 1.34E-06 | 0 | 0 | 0 | 0.002 | 14.6619 | 2.4067 | 0.0003 | 0.0003 | 0.0003 | 0 | 0 | 103.3 | N | N | N | N | N | N | N | N | N | Y
141915 | 18.2 | 12.39 | 206.9 | 148.3 | 84.9 | 98 | 29.2 | 62.8 | 87.6 | 150.8 | 107.4 | 1.6 | 1.04 | 29.3566 | 586.6 | 606.7 | 326.426 | 161.533 | -2.5 | -2.5 | -0.1 | 21.7 | 9.75 | 2.4 | 1.8 | 1.42E-06 | 0 | 0 | 0 | 0.0019 | 13.6019 | 2.4329 | 0.0003 | 0.0003 | 0.0003 | 0 | 0 | 102.61 | N | N | N | N | N | N | N | N | N | Y
141916 | 20.4 | 13.925 | 207.3 | 147.4 | 84.9 | 98 | 29.2 | 62.8 | 87.6 | 151 | 106.6 | 1.6 | 1.14 | 29.3572 | 587.6 | 608 | 341.898 | 169.039 | -2.5 | -2.5 | -0.1 | 22.1 | 9.46 | 2.62 | 1.8 | 1.35E-06 | 0 | 0 | 0 | 0.0021 | 13.8103 | 2.7809 | 0.0003 | 0.0003 | 0.0003 | 0 | 0 | 78.93 | N | N | N | N | N | N | N | N | N | N
141917 | 22.3 | 15.211 | 207.8 | 146.5 | 84.9 | 98 | 29.2 | 62.8 | 87.6 | 150.3 | 105.8 | 1.5 | 1.2998 | 29.3648 | 588.6 | 608.5 | 364.906 | 180.283 | -2.8 | -2.8 | -0.1 | 23.1 | 9.36 | 2.74 | 1.9 | 1.27E-06 | 0 | 0 | 0 | 0.0023 | 14.569 | 3.0975 | 0.0003 | 0.0003 | 0.0003 | 0 | 0 | 86.99 | N | N | N | N | N | N | N | N | N | N
141918 | 24.6 | 16.746 | 208.3 | 147 | 84.9 | 98 | 29.2 | 62.8 | 87.6 | 149.6 | 106.3 | 1.6 | 1.557 | 29.3764 | 589.8 | 609.2 | 399.409 | 197.185 | -3 | -3 | -0.1 | 23.2 | 9.79 | 2.54 | 1.9 | 1.16E-06 | 0 | 0 | 0 | 0.0025 | 16.6755 | 3.142 | 0.0003 | 0.0003 | 0.0003 | 0 | 0 | 96.07 | N | N | N | N | N | N | N | N | N | Y
141919 | 26.3 | 17.914 | 208.8 | 148.4 | 84.9 | 98 | 29.2 | 62.8 | 87.6 | 149 | 107.5 | 1.7 | 1.9138 | 29.3802 | 590.8 | 609.9 | 442.892 | 218.475 | -3.1 | -3 | -0.1 | 21.7 | 10.41 | 2.14 | 1.9 | 1.05E-06 | 0 | 0 | 0 | 0.0026 | 19.6423 | 2.9339 | 0.0004 | 0.0004 | 0.0004 | 0 | 0 | 119.46 | N | N | N | N | N | N | N | N | N | Y
141920 | 28.3 | 19.3 | 209.4 | 149.8 | 84.9 | 98 | 29.2 | 62.8 | 87.6 | 149.1 | 108.8 | 1.8 | 1.9598 | 29.382 | 592.1 | 610.3 | 448.954 | 221.204 | -3 | -3 | -0.1 | 20.9 | 10.78 | 1.79 | 1.9 | 1.03E-06 | 0 | 0 | 0 | 0.0025 | 20.5831 | 2.4798 | 0.0004 | 0.0004 | 0.0004 | 0 | 0 | 129.09 | N | N | N | N | N | N | N | N | N | N
141921 | 30.5 | 20.797 | 209.7 | 151.6 | 84.9 | 98 | 29.2 | 62.8 | 87.6 | 148.7 | 110.4 | 1.9 | 2.1507 | 29.3857 | 593.2 | 611.2 | 469.597 | 231.16 | -3.1 | -3.1 | -0.1 | 21.4 | 11.11 | 1.48 | 1.8 | 9.88E-07 | 0 | 0 | 0 | 0.0027 | 22.1759 | 2.1487 | 0.0004 | 0.0004 | 0.0004 | 0 | 0 | 145.33 | N | N | N | N | N | N | N | N | N | N
141922 | 32.7 | 22.32 | 210.2 | 152.2 | 84.9 | 98 | 29.2 | 62.8 | 87.6 | 148.2 | 110.9 | 2 | 2.7603 | 29.4044 | 594.4 | 611.7 | 533.666 | 262.566 | -2.8 | -2.7 | -0.1 | 21.4 | 11.45 | 1.23 | 1.8 | 8.69E-07 | 0 | 0 | 0 | 0.0031 | 25.949 | 2.0275 | 0.0004 | 0.0004 | 0.0004 | 0 | 0 | 157.63 | N | N | N | N | N | N | N | N | N | Y
141923 | 34.8 | 23.736 | 210.7 | 153.9 | 84.9 | 98 | 29.2 | 62.8 | 87.6 | 148.5 | 112.4 | 2.1 | 3.1235 | 29.4129 | 595.6 | 612.1 | 569.411 | 279.906 | -1.6 | -1.6 | 0 | 21 | 11.37 | 1.16 | 1.8 | 8.15E-07 | 0 | 0 | 0 | 0.0032 | 27.4686 | 2.0469 | 0.0005 | 0.0005 | 0.0005 | 0 | 0 | 173.86 | N | N | N | N | N | N | N | N | N | Y
141924 | 36.9 | 25.128 | 211.2 | 155.8 | 84.9 | 98 | 29.2 | 62.7 | 87.5 | 148.4 | 114.1 | 2.2 | 3.3844 | 29.4187 | 596.7 | 612.6 | 593.988 | 291.746 | -2 | -2 | 0 | 20 | 10.93 | 1.32 | 1.7 | 7.83E-07 | 0 | 0 | 0 | 0.0032 | 27.5449 | 2.4127 | 0.0004 | 0.0005 | 0.0005 | 0 | 0 | 171.66 | N | N | N | N | N | N | N | N | N | Y
141925 | 38.9 | 26.526 | 211.4 | 156.1 | 84.8 | 98 | 29.2 | 62.7 | 87.5 | 148.5 | 114.4 | 2.3 | 3.1969 | 29.4158 | 597.5 | 613 | 575.028 | 282.183 | -2.6 | -2.5 | -0.1 | 19.2 | 10.34 | 1.65 | 1.6 | 8.10E-07 | 0 | 0 | 0 | 0.003 | 25.1853 | 2.9304 | 0.0004 | 0.0004 | 0.0004 | 0 | 0 | 169.09 | N | N | N | N | N | N | N | N | N | Y
141926 | 40.7 | 27.738 | 211.8 | 155.6 | 84.8 | 97.9 | 29.2 | 62.7 | 87.5 | 148.6 | 113.9 | 2.2 | 2.3549 | 29.393 | 597.6 | 613 | 492.733 | 241.593 | -2.8 | -2.8 | -0.1 | 19.5 | 9.83 | 2.05 | 1.6 | 9.47E-07 | 0 | 0 | 0 | 0.0026 | 20.5052 | 3.1035 | 0.0003 | 0.0004 | 0.0004 | 0 | 0 | 154.41 | N | N | N | N | N | N | N | N | N | Y
141927 | 42.3 | 28.819 | 212 | 153.7 | 84.9 | 97.9 | 29.2 | 62.7 | 87.5 | 148.6 | 112.2 | 2.1 | 2.1341 | 29.3842 | 596.9 | 613 | 469.691 | 230.391 | -3 | -2.9 | -0.1 | 20 | 9.8 | 2.24 | 1.4 | 9.93E-07 | 0 | 0 | 0 | 0.0025 | 19.5016 | 3.2331 | 0.0003 | 0.0003 | 0.0003 | 0 | 0 | 115.49 | N | N | N | N | N | N | N | N | N | N
141928 | 43.6 | 29.726 | 212 | 152.5 | 84.9 | 97.9 | 29.2 | 62.7 | 87.5 | 147.7 | 111.2 | 2 | 1.9809 | 29.3808 | 596.3 | 613.2 | 452.367 | 221.992 | -3.2 | -3.1 | -0.1 | 19.9 | 10.21 | 2.11 | 1.4 | 1.03E-06 | 0 | 0 | 0 | 0.0024 | 19.567 | 2.9382 | 0.0003 | 0.0003 | 0.0003 | 0 | 0 | 145.04 | N | N | N | N | N | N | N | N | N | N
141929 | 45 | 30.708 | 212 | 152.4 | 84.9 | 97.9 | 29.2 | 62.7 | 87.5 | 146.6 | 111.1 | 2 | 2.0024 | 29.3835 | 595.7 | 613.2 | 454.743 | 223.288 | -3.1 | -3.1 | -0.1 | 19.7 | 10.76 | 1.79 | 1.3 | 1.02E-06 | 0 | 0 | 0 | 0.0024 | 20.7524 | 2.5116 | 0.0003 | 0.0003 | 0.0003 | 0 | 0 | 145.48 | N | N | N | N | N | N | N | N | N | Y
141930 | 46.4 | 31.615 | 211.9 | 152.5 | 84.9 | 97.9 | 29.2 | 62.7 | 87.5 | 146.2 | 111.1 | 2 | 2.1482 | 29.3892 | 595.5 | 612.8 | 470.892 | 231.319 | -3.1 | -3 | -0.1 | 19.5 | 11.12 | 1.5 | 1.2 | 9.87E-07 | 0 | 0 | 0 | 0.0025 | 22.2153 | 2.1735 | 0.0003 | 0.0003 | 0.0003 | 0 | 0 | 149.62 | N | N | N | N | N | N | N | N | N | Y
141931 | 47.1 | 32.125 | 211.6 | 153.1 | 84.9 | 97.9 | 29.2 | 62.7 | 87.5 | 145.9 | 111.6 | 2 | 2.1991 | 29.3892 | 595 | 612.8 | 476.354 | 234.103 | -3 | -3 | -0.1 | 19.5 | 11.17 | 1.34 | 1.3 | 9.75E-07 | 0 | 0 | 0 | 0.0025 | 22.5849 | 1.9757 | 0.0003 | 0.0003 | 0.0003 | 0 | 0 | 147.36 | N | N | N | N | N | N | N | N | N | Y
141932 | 47.7 | 32.516 | 211.2 | 153.6 | 84.9 | 97.9 | 29.2 | 62.7 | 87.5 | 145.5 | 112.1 | 2.1 | 2.2624 | 29.3897 | 594.2 | 612.6 | 482.969 | 237.557 | -3 | -2.9 | -0.1 | 20 | 11.08 | 1.32 | 1.3 | 9.61E-07 | 0 | 0 | 0 | 0.0026 | 22.736 | 1.9638 | 0.0003 | 0.0003 | 0.0003 | 0 | 0 | 147.4 | N | N | N | N | N | N | N | N | N | Y
141933 | 48.3 | 32.92 | 210.6 | 153.8 | 84.9 | 97.9 | 29.2 | 62.7 | 87.5 | 145.3 | 112.3 | 2.1 | 2.1687 | 29.388 | 593.5 | 612.3 | 472.556 | 232.561 | -2.9 | -2.9 | -0.1 | 21.2 | 10.94 | 1.37 | 1.4 | 9.82E-07 | 0 | 0 | 0 | 0.0027 | 21.968 | 1.9934 | 0.0003 | 0.0003 | 0.0003 | 0 | 0 | 146.74 | N | N | N | N | N | N | N | N | N | Y
141934 | 48.2 | 32.883 | 209.7 | 153.8 | 84.8 | 97.9 | 29.2 | 62.7 | 87.5 | 144.9 | 112.3 | 2.1 | 2.0686 | 29.3811 | 592.9 | 612.1 | 461.581 | 227.248 | -3 | -2.9 | -0.1 | 22.3 | 10.82 | 1.44 | 1.4 | 1.01E-06 | 0 | 0 | 0 | 0.0028 | 21.2404 | 2.0502 | 0.0003 | 0.0003 | 0.0003 | 0 | 0 | 139.95 | N | N | N | N | N | N | N | N | N | Y
141935 | 48.2 | 32.833 | 208.9 | 153.2 | 84.9 | 97.9 | 29.2 | 62.7 | 87.6 | 144.7 | 111.8 | 2 | 2.0314 | 29.3748 | 592.1 | 611.6 | 457.306 | 225.251 | -3 | -2.9 | -0.1 | 23.2 | 10.71 | 1.55 | 1.5 | 1.01E-06 | 0 | 0 | 0 | 0.0029 | 20.8256 | 2.1947 | 0.0003 | 0.0003 | 0.0003 | 0 | 0 | 137.8 | N | N | N | N | N | N | N | N | N | Y
141936 | 47.7 | 32.554 | 208.2 | 152.8 | 84.9 | 97.9 | 29.2 | 62.7 | 87.6 | 144.3 | 111.4 | 2 | 1.9484 | 29.37 | 591.2 | 611.2 | 447.326 | 220.496 | -3 | -2.9 | -0.1 | 24.3 | 10.03 | 2.05 | 1.5 | 1.04E-06 | 0 | 0 | 0 | 0.0029 | 19.0891 | 2.8434 | 0.0003 | 0.0003 | 0.0003 | 0 | 0 | 137.03 | N | N | N | N | N | N | N | N | N | Y
141937 | 47.2 | 32.156 | 207.4 | 152.5 | 84.9 | 97.9 | 29.2 | 62.7 | 87.6 | 144.1 | 111.2 | 2 | 1.4474 | 29.3544 | 589.9 | 610.5 | 382.79 | 188.811 | -2.9 | -2.9 | -0.1 | 25.7 | 7.89 | 3.93 | 1.6 | 1.21E-06 | 0 | 0 | 0 | 0.0027 | 12.8582 | 4.6585 | 0.0003 | 0.0003 | 0.0003 | 0 | 0 | 98.96 | N | N | N | N | N | N | N | N | N | Y
141938 | 45.8 | 31.243 | 206.7 | 147.8 | 84.9 | 97.9 | 29.2 | 62.7 | 87.6 | 143.4 | 107 | 1.6 | 0.9059 | 29.3381 | 588.2 | 609.9 | 303.469 | 149.849 | -2.8 | -2.7 | -0.1 | 26.9 | 4.64 | 7.06 | 1.5 | 1.54E-06 | 0 | 0 | 0 | 0.0022 | 6.0083 | 6.6375 | 0.0002 | 0.0002 | 0.0002 | 0 | 0 | 0 | N | N | N | N | N | N | N | N | N | N
141939 | 43.4 | 29.565 | 206 | 144.2 | 84.9 | 97.9 | 29.2 | 62.7 | 87.6 | 141.9 | 103.7 | 1.3 | 0.9442 | 29.3356 | 586.1 | 609.2 | 309.645 | 153.194 | -2.2 | -2.1 | 0 | 26.8 | 2.21 | 11.16 | 1.4 | 1.50E-06 | 0 | 0 | 0 | 0.0023 | 2.9181 | 10.7344 | 0.0002 | 0.0002 | 0.0002 | 0 | 0 | 0 | N | N | N | N | N | N | N | N | N | N
141940 | 40.9 | 27.912 | 205.3 | 142.8 | 84.8 | 97.9 | 29.2 | 62.7 | 87.6 | 140.6 | 102.5 | 1.2 | 1.0184 | 29.3394 | 584.4 | 608.7 | 322.092 | 159.635 | -1.5 | -1.5 | 0 | 27.5 | 1.01 | 14.57 | 1.3 | 1.44E-06 | 0 | 0 | 0 | 0.0024 | 1.3924 | 14.606 | 0.0002 | 0.0002 | 0.0002 | 0 | 0 | 0 | N | N | N | N | N | N | N | N | N | N
141941 | 38.1 | 25.992 | 204.6 | 143.7 | 84.9 | 97.9 | 29.2 | 62.7 | 87.6 | 139.6 | 103.3 | 1.3 | 1.2525 | 29.3511 | 582.9 | 607.2 | 352.677 | 175.113 | -1.2 | -1.2 | 0 | 28 | 0.67 | 16.45 | 1.1 | 2.31E-02 | 0 | 0 | 0 | 0.0027 | 1.0087 | 18.0809 | 0.0002 | 0.0002 | 0.0002 | 0 | 0 | 0 | N | N | N | N | N | N | N | N | N | N
141942 | 35.6 | 24.265 | 203.8 | 143.3 | 84.9 | 97.9 | 29.2 | 62.7 | 87.4 | 139 | 103 | 1.3 | 1.1568 | 29.3465 | 581.7 | 606.3 | 342.581 | 170.273 | -1.2 | -1.2 | 0 | 27.6 | 1.16 | 16.54 | 1.1 | 3.63E-02 | 0 | 0 | 0 | 0.0026 | 1.7023 | 17.6812 | 0.0002 | 0.0002 | 0.0002 | 0 | 0 | 0 | N | N | N | N | N | N | N | N | N | N
141943 | 33.9 | 23.09 | 202.5 | 145.7 | 84.9 | 97.9 | 29.2 | 62.7 | 87.4 | 138.6 | 105.1 | 1.4 | 1.0441 | 29.3366 | 580.1 | 605.4 | 325.726 | 162.093 | -1.5 | -1.5 | 0 | 25.8 | 1.75 | 16 | 1 | 1.80E-02 | 0 | 0 | 0 | 0.0023 | 2.443 | 16.2839 | 0.0001 | 0.0001 | 0.0001 | 0 | 0 | 20.74 | N | N | N | N | N | N | N | N | N | N
141944 | 32 | 21.785 | 201.5 | 145.3 | 84.9 | 97.9 | 29.2 | 62.7 | 87.4 | 138.4 | 104.7 | 1.4 | 0.7787 | 29.3245 | 578.4 | 604.4 | 280.141 | 139.567 | -2.1 | -2 | 0 | 24.9 | 1.42 | 16.37 | 1.1 | 2.08E-02 | 0 | 0 | 0 | 0.0019 | 1.7144 | 14.346 | 0.0001 | 0.0001 | 0.0001 | 0 | 0 | 0 | N | N | N | N | N | N | N | N | N | N
141945 | 31.1 | 21.207 | 200.3 | 143 | 84.9 | 97.9 | 29.2 | 62.7 | 87.5 | 138.2 | 102.7 | 1.2 | 0.5777 | 29.3118 | 576.8 | 603.6 | 241.653 | 120.528 | -1.7 | -1.7 | 0 | 24.6 | 0.81 | 17.34 | 1.2 | 1.18E-02 | 0 | 0 | 0 | 0.0016 | 0.8442 | 13.1248 | 0.0001 | 0.0001 | 0.0001 | 0 | 0 | 0 | N | N | N | N | N | N | N | N | N | N
141946 | 29.2 | 19.896 | 199.3 | 143 | 84.9 | 97.9 | 29.2 | 62.6 | 87.3 | 138 | 102.7 | 1.2 | 0.5755 | 29.3075 | 575.1 | 602.7 | 241.013 | 120.387 | -1.2 | -1.2 | 0 | 23.7 | 0.42 | 18.26 | 1.2 | 3.37E-03 | 0 | 0 | 0 | 0.0016 | 0.4386 | 13.801 | 0.0001 | 0.0001 | 0.0001 | 0 | 0 | 0 | N | N | N | N | N | N | N | N | N | N
141947 | 26.3 | 17.92 | 198.4 | 142.1 | 84.9 | 97.9 | 29.2 | 62.6 | 87.2 | 137.6 | 101.9 | 1.2 | 0.5451 | 29.3056 | 573.7 | 602.2 | 231.505 | 115.794 | -1.1 | -1 | 0 | 22.5 | 0.26 | 18.83 | 1 | 1.98E-06 | 0 | 0 | 0 | 0.0014 | 0.2608 | 13.6873 | 0.0001 | 0.0001 | 0.0001 | 0 | 0 | 0 | N | N | N | N | N | N | N | N | N | N
141948 | 23.3 | 15.882 | 197.4 | 142.1 | 84.9 | 97.9 | 29.2 | 62.6 | 87.2 | 137.5 | 101.9 | 1.2 | 0.6156 | 29.31 | 572.5 | 601.1 | 244.325 | 122.362 | -1 | -1 | 0 | 23 | 0.37 | 18.81 | 0.8 | 1.65E-03 | 0 | 0 | 0 | 0.0015 | 0.3874 | 14.4526 | 0.0001 | 0.0001 | 0.0001 | 0 | 0 | 0 | N | N | N | N | N | N | N | N | N | N
141949 | 21 | 14.304 | 196.5 | 142.1 | 84.9 | 97.9 | 29.2 | 62.6 | 87.2 | 137.2 | 101.9 | 1.2 | 0.4385 | 29.3099 | 571.5 | 600.6 | 210.53 | 105.539 | -0.8 | -0.8 | 0 | 24.1 | 0.85 | 18.09 | 0.7 | 1.54E-02 | 0 | 0 | 0 | 0.0014 | 0.7728 | 11.9882 | 0.0001 | 0.0001 | 0.0001 | 0 | 0 | 0 | N | N | N | N | N | N | N | N | N | N
141950 | 20.6 | 14.037 | 195.7 | 142.8 | 84.9 | 97.9 | 29.2 | 62.6 | 87.2 | 137.2 | 102.5 | 1.2 | 0.4502 | 29.3096 | 570.1 | 599.7 | 212.976 | 106.911 | -1.2 | -1.1 | 0 | 23.9 | 1.19 | 17.45 | 0.8 | 1.42E-02 | 0 | 0 | 0 | 0.0014 | 1.1027 | 11.7153 | 0.0001 | 0.0001 | 0.0001 | 0 | 0 | 0 | N | N | N | N | N | N | N | N | N | N
141951 | 19.9 | 13.583 | 194.8 | 142.2 | 84.9 | 97.9 | 29.2 | 62.6 | 87.1 | 137.6 | 102 | 1.2 | 0.4226 | 29.3066 | 569 | 599 | 205.18 | 103.098 | -1.6 | -1.5 | 0 | 22.4 | 0.98 | 17.57 | 0.9 | 1.72E-02 | 0 | 0 | 0 | 0.0013 | 0.8717 | 11.3708 | 0.0001 | 0.0001 | 0.0001 | 0 | 0 | 0 | N | N | N | N | N | N | N | N | N | N
141952 | 19.2 | 13.061 | 194.3 | 141.7 | 84.9 | 97.9 | 29.2 | 62.6 | 87.1 | 137.5 | 101.5 | 1.1 | 0.2466 | 29.3015 | 568 | 598.4 | 158.597 | 79.755 | -1.3 | -1.3 | 0 | 22.4 | 0.6 | 18.08 | 1 | 2.88E-03 | 0 | 0 | 0 | 0.001 | 0.4144 | 9.0509 | 0.0001 | 0.0001 | 0.0001 | 0 | 0 | 0 | N | N | N | N | N | N | N | N | N | N
141953 | 19.1 | 13.018 | 193.8 | 141.7 | 84.8 | 97.9 | 29.2 | 62.6 | 87.1 | 137.5 | 101.5 | 1.1 | 0.2833 | 29.303 | 566.7 | 597.7 | 163.959 | 82.56 | -0.9 | -0.9 | 0 | 23.6 | 0.61 | 18.02 | 1 | 2.77E-06 | 0 | 0 | 0 | 0.0011 | 0.4382 | 9.3422 | 0.0001 | 0.0001 | 0.0001 | 0 | 0 | 0 | N | N | N | N | N | N | N | N | N | N
141954 | 19.1 | 12.993 | 193.4 | 141.3 | 84.9 | 97.9 | 29.2 | 62.6 | 87.1 | 137.7 | 101.2 | 1.1 | 0.6038 | 29.3092 | 565.5 | 597.2 | 243.766 | 122.911 | -0.9 | -0.9 | 0 | 24.5 | 1.66 | 16.17 | 1 | 1.86E-06 | 0 | 0 | 0 | 0.0017 | 1.7592 | 12.4746 | 0.0001 | 0.0001 | 0.0001 | 0 | 0 | 1.65 | N | N | N | N | N | N | N | N | N | N
141955 | 19.1 | 13.018 | 193 | 141.1 | 84.9 | 97.9 | 29.2 | 62.6 | 87.1 | 138.1 | 101 | 1.1 | 0.7951 | 29.3165 | 565.2 | 596.6 | 281.801 | 142.171 | -1.3 | -1.2 | 0 | 23.8 | 4.1 | 12.32 | 0.9 | 4.48E-03 | 0 | 0 | 0 | 0.0019 | 5.0383 | 10.9943 | 0.0001 | 0.0001 | 0.0001 | 0 | 0 | 42.55 | N | N | N | N | N | N | N | N | N | N
141956 | 19.9 | 13.583 | 192.5 | 143.6 | 84.9 | 97.9 | 29.2 | 62.6 | 87.2 | 138.6 | 103.2 | 1.3 | 0.9903 | 29.3245 | 565.5 | 596.1 | 315.127 | 158.985 | -1.9 | -1.9 | 0 | 23.5 | 6.48 | 8.62 | 0.8 | 1.44E-02 | 0 | 0 | 0 | 0.0021 | 8.8979 | 8.6024 | 0.0001 | 0.0001 | 0.0001 | 0 | 0 | 76.12 | N | N | N | N | N | N | N | N | N | N
141957 | 21.9 | 14.932 | 192 | 145.1 | 84.9 | 97.9 | 29.2 | 62.6 | 87.2 | 139 | 104.6 | 1.4 | 0.9773 | 29.3263 | 566.1 | 595.4 | 312.953 | 157.796 | -2.2 | -2.1 | 0 | 24.7 | 7.52 | 6.54 | 1 | 9.50E-03 | 0 | 0 | 0 | 0.0021 | 10.2491 | 6.4813 | 0.0001 | 0.0001 | 0.0001 | 0 | 0 | 68.5 | N | N | N | N | N | N | N | N | N | N
141958 | 24 | 16.33 | 191.3 | 145.7 | 84.9 | 97.9 | 29.2 | 62.6 | 87.2 | 139.2 | 105.1 | 1.5 | 1.0671 | 29.3294 | 566.5 | 595.2 | 325.96 | 164.309 | -2.1 | -2 | 0 | 24.5 | 7.17 | 6.2 | 1.1 | 1.39E-06 | 0 | 0 | 0 | 0.0022 | 10.1766 | 6.3938 | 0.0002 | 0.0002 | 0.0002 | 0 | 0 | 68.26 | N | N | N | N | N | N | N | N | N | N
141959 | 25.7 | 17.535 | 190.6 | 145.6 | 84.9 | 97.9 | 29.2 | 62.6 | 87.2 | 139.4 | 105 | 1.4 | 1.0893 | 29.3287 | 566.4 | 594.6 | 330.493 | 166.611 | -2.1 | -2 | 0 | 24.2 | 5.12 | 7.85 | 1.2 | 1.38E-06 | 0 | 0 | 0 | 0.0022 | 7.3727 | 8.2155 | 0.0002 | 0.0002 | 0.0002 | 0 | 0 | 34.86 | N | N | N | N | N | N | N | N | N | N
142000 | 26.1 | 17.777 | 190.1 | 143.6 | 84.9 | 97.9 | 29.2 | 62.7 | 87.3 | 139.4 | 103.2 | 1.3 | 0.8638 | 29.3273 | 566.2 | 594.3 | 294.2 | 148.335 | -1.6 | -1.6 | 0 | 24.7 | 2.82 | 11 | 1.2 | 1.55E-06 | 0 | 0 | 0 | 0.002 | 3.6065 | 10.2463 | 0.0002 | 0.0002 | 0.0002 | 0 | 0 | 0 | N | N | N | N | N | N | N | N | N | N
142001 | 25.7 | 17.523 | 189.7 | 142.6 | 84.9 | 97.9 | 29.2 | 62.7 | 87.4 | 139.1 | 102.4 | 1.2 | 0.6984 | 29.3201 | 565.3 | 593.7 | 263.884 | 133.139 | -1 | -1 | 0 | 26 | 1.31 | 14.26 | 1.2 | 1.73E-06 | 0 | 0 | 0 | 0.0019 | 1.5037 | 11.9193 | 0.0001 | 0.0001 | 0.0001 | 0 | 0 | 0 | N | N | N | N | N | N | N | N | N | N
142002 | 25.1 | 17.125 | 189.6 | 143 | 84.9 | 97.9 | 29.2 | 62.7 | 87.4 | 138.5 | 102.7 | 1.2 | 0.5567 | 29.316 | 564.2 | 593.2 | 235.841 | 119.101 | -0.8 | -0.8 | 0 | 26.9 | 0.57 | 16.66 | 1.2 | 5.74E-03 | 0 | 0 | 0 | 0.0018 | 0.5906 | 12.4597 | 0.0001 | 0.0001 | 0.0001 | 0 | 0 | 0 | N | N | N | N | N | N | N | N | N | N
142003 | 24.1 | 16.429 | 189.3 | 142.6 | 84.9 | 97.9 | 29.2 | 62.7 | 87.3 | 138.1 | 102.4 | 1.2 | 0.472 | 29.3144 | 563 | 592.7 | 217.311 | 109.857 | -0.7 | -0.7 | 0 | 26.2 | 0.31 | 18.09 | 1 | 3.71E-02 | 0 | 0 | 0 | 0.0016 | 0.2947 | 12.4802 | 0.0001 | 0.0001 | 0.0001 | 0 | 0 | 0 | N | N | N | N | N | N | N | N | N | N
142004 | 22.9 | 15.634 | 189.4 | 141.8 | 84.9 | 97.9 | 29.2 | 62.7 | 87.3 | 137.7 | 101.7 | 1.1 | 0.3757 | 29.3126 | 561.9 | 591.8 | 194.344 | 98.354 | -0.7 | -0.6 | 0 | 24.5 | 0.2 | 18.87 | 0.9 | 3.13E-02 | 0 | 0 | 0 | 0.0013 | 0.1729 | 11.6528 | 0.0001 | 0.0001 | 0.0001 | 0 | 0 | 0 | N | N | N | N | N | N | N | N | N | N
142005 | 21.8 | 14.845 | 189.5 | 141.4 | 84.9 | 97.9 | 29.2 | 62.6 | 87.3 | 137.6 | 101.3 | 1.1 | 0.321 | 29.3109 | 560.5 | 591.2 | 180.019 | 91.222 | -0.7 | -0.7 | 0 | 23.6 | 0.16 | 19.27 | 0.8 | 1.17E-02 | 0 | 0 | 0 | 0.0012 | 0.1234 | 11.0361 | 0.0001 | 0.0001 | 0.0001 | 0 | 0 | 0 | N | N | N | N | N | N | N | N | N | N
142006 | 20.6 | 14.012 | 189.5 | 140.8 | 84.9 | 97.9 | 29.2 | 62.6 | 87.3 | 137.5 | 100.8 | 1.1 | 0.3996 | 29.3134 | 559.1 | 590.3 | 194.068 | 98.482 | -0.7 | -0.7 | 0 | 23.3 | 0.13 | 19.49 | 0.8 | 4.30E-03 | 0 | 0 | 0 | 0.0013 | 0.1134 | 12.049 | 0.0001 | 0.0001 | 0.0001 | 0 | 0 | 0 | N | N | N | N | N | N | N | N | N | N
142007 | 19.4 | 13.235 | 189.8 | 140.5 | 84.9 | 97.9 | 29.2 | 62.6 | 87.3 | 137.4 | 100.5 | 1 | 0.2123 | 29.3047 | 557.9 | 590 | 143.703 | 72.986 | -0.7 | -0.7 | 0 | 23.5 | 0.13 | 19.55 | 0.8 | 3.13E-06 | 0 | 0 | 0 | 0.0009 | 0.084 | 8.9594 | 0.0001 | 0.0001 | 0.0001 | 0 | 0 | 0 | N | N | N | N | N | N | N | N | N | N
142008 | 18.7 | 12.719 | 190.1 | 141.5 | 84.9 | 97.9 | 29.2 | 62.6 | 87.3 | 137.6 | 101.4 | 1.1 | 0.1211 | 29.3017 | 556.2 | 589.4 | 109.2 | 55.554 | -0.6 | -0.6 | 0 | 24 | 0.25 | 19.32 | 0.7 | 4.12E-06 | 0 | 0 | 0 | 0.0007 | 0.1217 | 6.7395 | 0 | 0 | 0 | 0 | 0 | 0 | N | N | N | N | N | N | N | N | N | N
142009 | 17.5 | 11.93 | 190.5 | 141 | 84.9 | 97.9 | 29.2 | 62.7 | 87.5 | 137.8 | 101 | 1.1 | 0.0613 | 29.2968 | 554.5 | 588.7 | 77.729 | 39.602 | -0.8 | -0.8 | 0 | 24.1 | 0.58 | 18.7 | 0.7 | 5.77E-06 | 0 | 0 | 0 | 0.0005 | 0.1998 | 4.6506 | 0 | 0 | 0 | 0 | 0 | 0 | N | N | N | N | N | N | N | N | N | N
142010 | 15.4 | 10.526 | 190.9 | 140.8 | 84.9 | 97.9 | 29.2 | 62.7 | 87.6 | 138 | 100.7 | 1.1 | 0.047 | 29.2932 | 552.7 | 588.3 | 69.05 | 35.237 | -1.1 | -1.1 | 0 | 24.6 | 0.99 | 17.88 | 0.7 | 5.47E-03 | 0 | 0 | 0 | 0.0005 | 0.3008 | 3.9558 | 0 | 0 | 0 | 0 | 0 | 0 | N | N | N | N | N | N | N | N | N | N
142011 | 12.6 | 8.581 | 191.4 | 140.5 | 84.9 | 97.9 | 29.2 | 62.7 | 87.6 | 138.4 | 100.5 | 1 | 0.0427 | 29.2939 | 551.3 | 587.8 | 65.692 | 33.573 | -1.4 | -1.3 | 0 | 24.8 | 1.36 | 17.01 | 0.7 | 1.13E-02 | 0 | 0 | 0 | 0.0005 | 0.3938 | 3.5854 | 0 | 0 | 0 | 0 | 0 | 4.69 | N | N | N | N | N | N | N | N | N | N
142012 | 11 | 7.469 | 191.7 | 140.3 | 84.9 | 97.9 | 29.2 | 62.7 | 87.6 | 139 | 100.3 | 1 | 0.0405 | 29.2982 | 549.9 | 587.1 | 64.027 | 32.772 | -1.6 | -1.6 | 0 | 24.5 | 1.79 | 15.95 | 0.8 | 1.20E-02 | 0 | 0 | 0 | 0.0004 | 0.5077 | 3.2815 | 0 | 0 | 0 | 0 | 0 | 6.3 | N | N | N | N | N | N | N | N | N | N
142013 | 10.5 | 7.158 | 192.1 | 140.1 | 84.9 | 97.9 | 29.2 | 62.7 | 87.6 | 139.8 | 100.1 | 1 | 0.045 | 29.2998 | 548.6 | 586.5 | 67.302 | 34.493 | -1.9 | -1.8 | 0 | 22.5 | 2.61 | 14.34 | 0.9 | 1.03E-02 | 0 | 0 | 0 | 0.0004 | 0.7761 | 3.1048 | 0 | 0 | 0 | 0 | 0 | 6.26 | N | N | N | N | N | N | N | N | N | N
142014 | 10.3 | 7.028 | 192.3 | 140 | 84.9 | 97.9 | 29.2 | 62.7 | 87.6 | 140.6 | 100.1 | 1 | 0.1219 | 29.302 | 547.4 | 586.4 | 104.776 | 53.766 | -2 | -2 | 0 | 20.7 | 3.77 | 12.26 | 1 | 7.73E-03 | 0 | 0 | 0 | 0.0006 | 1.7518 | 4.1381 | 0 | 0 | 0 | 0 | 0 | 6.55 | N | N | N | N | N | N | N | N | N | N
142015 | 10.3 | 6.99 | 192.6 | 140 | 84.9 | 97.9 | 29.2 | 62.7 | 87.6 | 141.5 | 100.1 | 1 | 0.3725 | 29.3111 | 546.7 | 585.8 | 188.787 | 96.975 | -2.2 | -2.2 | 0 | 20.1 | 5 | 10.09 | 0.9 | 7.15E-03 | 0 | 0 | 0 | 0.0011 | 4.1862 | 6.1461 | 0.0001 | 0.0001 | 0.0001 | 0 | 0 | 8.5 | N | N | N | N | N | N | N | N | N | N
142016 | 10.3 | 7.009 | 192.7 | 139.9 | 84.9 | 97.9 | 29.2 | 62.7 | 87.6 | 142.4 | 99.9 | 1 | 0.7161 | 29.3217 | 547.3 | 585.1 | 264.045 | 135.604 | -2.1 | -2.1 | 0 | 20.6 | 6.5 | 7.78 | 1 | 4.11E-03 | 0 | 0 | 0 | 0.0015 | 7.6057 | 6.6229 | 0.0001 | 0.0001 | 0.0001 | 0 | 0 | 30.89 | N | N | N | N | N | N | N | N | N | N
142017 | 11.3 | 7.717 | 192.9 | 141.1 | 84.9 | 97.9 | 29.2 | 62.7 | 87.6 | 142.6 | 101 | 1.1 | 0.9641 | 29.3324 | 548.8 | 584.6 | 308.424 | 158.214 | -1.9 | -1.8 | 0 | 21.7 | 8.23 | 5.51 | 1 | 1.44E-06 | 0 | 0 | 0 | 0.0019 | 11.2381 | 5.4773 | 0.0001 | 0.0002 | 0.0002 | 0 | 0 | 66.59 | N | N | N | N | N | N | N | N | N | N
142018 | 13.1 | 8.935 | 193.1 | 143.8 | 84.9 | 97.9 | 29.2 | 62.7 | 87.5 | 142.4 | 103.4 | 1.3 | 1.1061 | 29.3367 | 550.7 | 584.4 | 330.98 | 169.498 | -2.2 | -2.2 | 0 | 22.5 | 9.34 | 3.94 | 0.9 | 1.35E-06 | 0 | 0 | 0 | 0.0021 | 13.674 | 4.1922 | 0.0001 | 0.0001 | 0.0001 | 0 | 0 | 86.5 | N | N | N | N | N | N | N | N | N | Y
142019 | 15 | 10.203 | 193.1 | 145.4 | 84.9 | 97.9 | 29.2 | 62.7 | 87.4 | 142.7 | 104.8 | 1.4 | 1.1787 | 29.3347 | 552 | 584 | 341.875 | 174.838 | -2.5 | -2.5 | -0.1 | 23.3 | 9.73 | 3.11 | 0.8 | 1.31E-06 | 0 | 0 | 0 | 0.0022 | 14.6831 | 3.4146 | 0.0001 | 0.0001 | 0.0001 | 0 | 0 | 86.33 | N | N | N | N | N | N | N | N | N | Y
142020 | 16.8 | 11.427 | 193.1 | 145.9 | 84.9 | 97.9 | 29.2 | 62.7 | 87.4 | 143 | 105.3 | 1.5 | 1.1512 | 29.3338 | 553.2 | 583.7 | 337.624 | 172.453 | -2.6 | -2.6 | -0.1 | 24.2 | 9.81 | 2.73 | 0.7 | 1.33E-06 | 0 | 0 | 0 | 0.0023 | 14.6054 | 2.9582 | 0.0001 | 0.0001 | 0.0001 | 0 | 0 | 91.48 | N | N | N | N | N | N | N | N | N | Y
142021 | 18.5 | 12.595 | 193.1 | 146.3 | 84.9 | 97.9 | 29.2 | 62.7 | 87.4 | 143.2 | 105.6 | 1.5 | 0.9754 | 29.3352 | 554.2 | 583.3 | 311.385 | 158.897 | -2.7 | -2.6 | -0.1 | 24.5 | 9.67 | 2.66 | 0.7 | 1.44E-06 | 0 | 0 | 0 | 0.0021 | 13.265 | 2.6573 | 0.0001 | 0.0001 | 0.0001 | 0 | 0 | 101.45 | N | N | N | N | N | N | N | N | N | Y
142022 | 20.4 | 13.912 | 193.1 | 146.4 | 84.9 | 97.9 | 29.2 | 62.7 | 87.4 | 143.3 | 105.7 | 1.5 | 0.9931 | 29.3326 | 554.5 | 583.1 | 314.201 | 160.276 | -2.7 | -2.6 | -0.1 | 24.3 | 9.25 | 2.88 | 0.8 | 1.43E-06 | 0 | 0 | 0 | 0.0021 | 12.8063 | 2.8942 | 0.0001 | 0.0001 | 0.0001 | 0 | 0 | 76.96 | N | N | N | N | N | N | N | N | N | N
142023 | 21.8 | 14.894 | 193.4 | 145.7 | 84.9 | 97.9 | 29.2 | 62.7 | 87.3 | 142.6 | 105.1 | 1.4 | 1.0205 | 29.3302 | 554.3 | 582.8 | 318.463 | 162.464 | -2.9 | -2.9 | -0.1 | 23.3 | 8.79 | 3.31 | 1 | 1.41E-06 | 0 | 0 | 0 | 0.0021 | 12.3253 | 3.381 | 0.0001 | 0.0001 | 0.0001 | 0 | 0 | 74.57 | N | N | N | N | N | N | N | N | N | N
142024 | 23.1 | 15.746 | 193.7 | 145.7 | 84.9 | 97.9 | 29.2 | 62.6 | 87.2 | 141.7 | 105.1 | 1.4 | 0.979 | 29.3266 | 554.2 | 582.4 | 311.592 | 158.963 | -3 | -3 | -0.1 | 22.4 | 7.95 | 4.24 | 1 | 1.44E-06 | 0 | 0 | 0 | 0.002 | 10.9135 | 4.2312 | 0.0001 | 0.0001 | 0.0001 | 0 | 0 | 70.31 | N | N | N | N | N | N | N | N | N | N
142025 | 24.3 | 16.553 | 194.1 | 146.1 | 84.9 | 97.9 | 29.2 | 62.6 | 87.3 | 140.9 | 105.5 | 1.5 | 0.8974 | 29.3187 | 553.7 | 582.2 | 297.356 | 151.731 | -3 | -3 | -0.1 | 21.7 | 5.94 | 6.36 | 1 | 1.51E-06 | 0 | 0 | 0 | 0.0018 | 7.7856 | 6.0627 | 0.0001 | 0.0001 | 0.0001 | 0 | 0 | 45.76 | N | N | N | N | N | N | N | N | N | N
142026 | 24.1 | 16.454 | 194.7 | 144 | 84.9 | 97.9 | 29.2 | 62.6 | 87.2 | 140.3 | 103.6 | 1.3 | 0.6269 | 29.3095 | 553.1 | 581.7 | 247.806 | 126.484 | -2.5 | -2.5 | -0.1 | 22.5 | 3.3 | 9.79 | 1 | 1.82E-06 | 0 | 0 | 0 | 0.0016 | 3.603 | 7.7733 | 0.0001 | 0.0001 | 0.0001 | 0 | 0 | 0 | N | N | N | N | N | N | N | N | N | N
142027 | 23 | 15.659 | 195.1 | 142.6 | 84.9 | 97.9 | 29.2 | 62.6 | 87.3 | 139.8 | 102.4 | 1.2 | 0.4166 | 29.3057 | 552.2 | 581.3 | 202.986 | 103.688 | -1.6 | -1.6 | 0 | 23.6 | 1.54 | 13.36 | 1 | 2.22E-06 | 0 | 0 | 0 | 0.0013 | 1.3782 | 8.6987 | 0.0001 | 0.0001 | 0.0001 | 0 | 0 | 0 | N | N | N | N | N | N | N | N | N | N
142028 | 21.7 | 14.813 | 195.6 | 142.4 | 84.9 | 97.9 | 29.2 | 62.7 | 87.4 | 139.3 | 102.2 | 1.2 | 0.4474 | 29.3069 | 551 | 580.6 | 205.502 | 105.102 | -1.2 | -1.1 | 0 | 25.2 | 0.71 | 16.06 | 1 | 2.18E-06 | 0 | 0 | 0 | 0.0015 | 0.6448 | 10.5941 | 0.0001 | 0.0001 | 0.0001 | 0 | 0 | 0 | N | N | N | N | N | N | N | N | N | N
142029 | 20.1 | 13.689 | 196.1 | 141.6 | 84.9 | 97.9 | 29.2 | 62.7 | 87.4 | 138.9 | 101.5 | 1.1 | 0.2766 | 29.3024 | 549.8 | 580.1 | 161.948 | 82.908 | -1 | -1 | 0 | 25.7 | 0.39 | 17.69 | 1 | 1.09E-02 | 0 | 0 | 0 | 0.0012 | 0.276 | 9.2079 | 0.0001 | 0.0001 | 0.0001 | 0 | 0 | 0 | N | N | N | N | N | N | N | N | N | N
142030 | 18.7 | 12.757 | 196.5 | 142.2 | 84.9 | 97.9 | 29.2 | 62.7 | 87.4 | 138.6 | 102 | 1.2 | 0.1595 | 29.2994 | 548.6 | 579.5 | 125.834 | 64.491 | -1.1 | -1.1 | 0 | 25.1 | 0.34 | 18.41 | 1 | 1.25E-02 | 0 | 0 | 0 | 0.0009 | 0.1913 | 7.4552 | 0.0001 | 0.0001 | 0.0001 | 0 | 0 | 0 | N | N | N | N | N | N | N | N | N | N
142031 | 17.9 | 12.185 | 196.9 | 141.5 | 84.9 | 97.9 | 29.2 | 62.7 | 87.4 | 138.5 | 101.4 | 1.1 | 0.1225 | 29.299 | 547.5 | 579.2 | 109.087 | 55.969 | -1.1 | -1.1 | 0 | 25 | 0.57 | 18.35 | 1 | 6.63E-03 | 0 | 0 | 0 | 0.0008 | 0.2763 | 6.449 | 0 | 0 | 0 | 0 | 0 | 0 | N | N | N | N | N | N | N | N | N | N
142032 | 16.3 | 11.085 | 197.2 | 141.2 | 84.9 | 97.9 | 29.2 | 62.7 | 87.6 | 138.7 | 101.1 | 1.1 | 0.0617 | 29.2961 | 546.1 | 578.8 | 77.266 | 39.694 | -1.3 | -1.3 | 0 | 24.8 | 0.9 | 17.89 | 0.8 | 9.52E-04 | 0 | 0 | 0 | 0.0005 | 0.3077 | 4.4573 | 0 | 0 | 0 | 0 | 0 | 0 | N | N | N | N | N | N | N | N | N | N
142033 | 13.6 | 9.302 | 197.4 | 140.8 | 84.9 | 97.9 | 29.2 | 62.7 | 87.6 | 138.8 | 100.8 | 1.1 | 0.0446 | 29.2966 | 544.7 | 578.3 | 67.014 | 34.477 | -1.6 | -1.5 | 0 | 24.7 | 1.18 | 17.24 | 0.7 | 6.64E-06 | 0 | 0 | 0 | 0.0005 | 0.3515 | 3.7311 | 0 | 0 | 0 | 0 | 0 | 0 | N | N | N | N | N | N | N | N | N | N
142034 | 10.9 | 7.401 | 197.7 | 140.3 | 84.9 | 97.9 | 29.2 | 62.7 | 87.6 | 139.3 | 100.3 | 1 | 0.0463 | 29.2989 | 543.5 | 577.5 | 68.168 | 35.115 | -1.7 | -1.7 | 0 | 24.9 | 1.46 | 16.58 | 0.7 | 6.52E-06 | 0 | 0 | 0 | 0.0005 | 0.444 | 3.6557 | 0 | 0 | 0 | 0 | 0 | 4.94 | N | N | N | N | N | N | N | N | N | N
142035 | 9 | 6.145 | 197.9 | 140.3 | 84.9 | 97.9 | 29.2 | 62.7 | 87.6 | 139.9 | 100.3 | 1 | 0.0407 | 29.2995 | 542.4 | 577.2 | 63.99 | 32.997 | -1.9 | -1.9 | 0 | 23.5 | 1.99 | 15.47 | 0.7 | 6.94E-06 | 0 | 0 | 0 | 0.0004 | 0.5673 | 3.2041 | 0 | 0 | 0 | 0 | 0 | 4.75 | N | N | N | N | N | N | N | N | N | N
142036 | 6.5 | 4.399 | 198.2 | 140.1 | 84.9 | 97.9 | 29.2 | 62.8 | 87.7 | 140.9 | 100.1 | 1 | 0.0419 | 29.2973 | 541.1 | 576.8 | 64.781 | 33.449 | -2 | -2 | 0 | 22.1 | 2.91 | 13.79 | 0.7 | 6.84E-06 | 0 | 0 | 0 | 0.0004 | 0.8392 | 2.8969 | 0 | 0 | 0 | 0 | 0 | 5.4 | N | N | N | N | N | N | N | N | N | N
142037 | 4.2 | 2.833 | 198.2 | 140 | 84.9 | 97.9 | 29.2 | 62.8 | 87.8 | 141.6 | 100.1 | 1 | 0.1906 | 29.3025 | 539.8 | 576.3 | 122.374 | 63.274 | -2.2 | -2.2 | 0 | 20.6 | 3.97 | 11.88 | 0.8 | 3.62E-06 | 0 | 0 | 0 | 0.0007 | 2.1696 | 4.7198 | 0 | 0 | 0 | 0 | 0 | 6.29 | N | N | N | N | N | N | N | N | N | N
142038 | 2.6 | 1.758 | 198.4 | 140.1 | 84.9 | 97.9 | 29.2 | 62.8 | 87.8 | 142.5 | 100.1 | 1 | 0.543 | 29.3095 | 539.4 | 575.9 | 228.046 | 117.996 | -2.4 | -2.3 | 0 | 20 | 5.14 | 9.82 | 0.8 | 1.89E-03 | 0 | 0 | 0 | 0.0013 | 5.2363 | 7.2755 | 0.0001 | 0.0001 | 0.0001 | 0 | 0 | 7.63 | N | N | N | N | N | N | N | N | N | N
142039 | 3.5 | 2.417 | 198.6 | 140.5 | 84.9 | 97.9 | 29.2 | 62.8 | 87.8 | 143.1 | 100.5 | 1 | 0.8635 | 29.3191 | 540.3 | 575.4 | 289.729 | 149.824 | -2.3 | -2.3 | 0 | 19.9 | 6.74 | 7.49 | 0.9 | 1.53E-06 | 0 | 0 | 0 | 0.0016 | 8.7208 | 7.0495 | 0.0001 | 0.0001 | 0.0001 | 0 | 0 | 38.75 | N | N | N | N | N | N | N | N | N | N
142040 | 6.1 | 4.138 | 198.7 | 143.1 | 84.9 | 97.9 | 29.2 | 62.8 | 87.8 | 142.7 | 102.8 | 1.2 | 1.1829 | 29.3338 | 542.1 | 575 | 340.267 | 175.732 | -2.5 | -2.5 | -0.1 | 20.5 | 8.25 | 5.44 | 1 | 1.30E-06 | 0 | 0 | 0 | 0.002 | 12.522 | 5.9985 | 0.0002 | 0.0002 | 0.0002 | 0 | 0 | 79.87 | N | N | N | N | N | N | N | N | N | Y
142041 | 9.7 | 6.63 | 198.8 | 145.5 | 85 | 97.9 | 29.2 | 62.9 | 88.2 | 143 | 104.9 | 1.4 | 1.4461 | 29.3399 | 543.7 | 574.7 | 376.721 | 194.289 | -2.9 | -2.9 | -0.1 | 20.2 | 9.11 | 4.08 | 0.9 | 1.18E-06 | 0 | 0 | 0 | 0.0022 | 15.286 | 4.9727 | 0.0002 | 0.0002 | 0.0002 | 0 | 0 | 85.45 | N | N | N | N | N | N | N | N | N | Y
142042 | 12.8 | 8.712 | 198.6 | 147 | 85 | 97.9 | 29.2 | 63 | 88.4 | 143.5 | 106.3 | 1.5 | 1.7754 | 29.3451 | 545 | 574.1 | 417.729 | 215.193 | -2.9 | -2.9 | -0.1 | 20.2 | 9.51 | 3.29 | 0.9 | 1.06E-06 | 0 | 0 | 0 | 0.0024 | 17.6764 | 4.4471 | 0.0002 | 0.0002 | 0.0002 | 0 | 0 | 101.2 | N | N | N | N | N | N | N | N | N | Y
142043 | 15.5 | 10.594 | 198.5 | 148.4 | 85 | 97.9 | 29.2 | 63 | 88.4 | 144.1 | 107.5 | 1.7 | 1.7245 | 29.3412 | 546.4 | 573.9 | 411.424 | 211.632 | -2.8 | -2.8 | -0.1 | 19.5 | 9.69 | 2.9 | 1 | 1.08E-06 | 0 | 0 | 0 | 0.0023 | 17.7074 | 3.8502 | 0.0002 | 0.0002 | 0.0002 | 0 | 0 | 114.06 | N | N | N | N | N | N | N | N | N | Y
142044 | 18.2 | 12.409 | 198.6 | 149.9 | 85 | 97.9 | 29.2 | 63 | 88.4 | 144.4 | 108.8 | 1.8 | 1.4178 | 29.3326 | 547.1 | 573.4 | 373.924 | 192.136 | -2.8 | -2.7 | -0.1 | 19 | 9.73 | 2.68 | 1 | 1.19E-06 | 0 | 0 | 0 | 0.002 | 16.1441 | 3.2275 | 0.0002 | 0.0002 | 0.0002 | 0 | 0 | 122.48 | N | N | N | N | N | N | N | N | N | Y
142045 | 21.1 | 14.379 | 198.8 | 149.6 | 85 | 97.9 | 29.2 | 63 | 88.4 | 145.1 | 108.5 | 1.7 | 1.4504 | 29.3306 | 547.3 | 573.4 | 378.181 | 194.272 | -2.8 | -2.7 | -0.1 | 19 | 9.74 | 2.55 | 1 | 1.18E-06 | 0 | 0 | 0 | 0.002 | 16.335 | 3.1146 | 0.0002 | 0.0002 | 0.0002 | 0 | 0 | 100.57 | N | N | N | N | N | N | N | N | N | N
142046 | 23.9 | 16.274 | 199 | 148.7 | 84.9 | 97.9 | 29.2 | 63 | 88.3 | 144.6 | 107.8 | 1.7 | 1.7439 | 29.3419 | 547.7 | 573.2 | 414.474 | 212.923 | -2.9 | -2.9 | -0.1 | 18.3 | 10.01 | 2.36 | 0.9 | 1.07E-06 | 0 | 0 | 0 | 0.0021 | 18.3973 | 3.1559 | 0.0002 | 0.0002 | 0.0002 | 0 | 0 | 114.2 | N | N | N | N | N | N | N | N | N | N
142047 | 26.8 | 18.293 | 199.5 | 149.3 | 84.9 | 97.9 | 29.2 | 63 | 88.3 | 144.2 | 108.3 | 1.7 | 1.7583 | 29.3466 | 548.2 | 572.7 | 416.414 | 213.838 | -3 | -2.9 | -0.1 | 17.4 | 10.25 | 2.17 | 0.9 | 1.07E-06 | 0 | 0 | 0 | 0.002 | 18.9348 | 2.9077 | 0.0002 | 0.0002 | 0.0002 | 0 | 0 | 133.12 | N | N | N | N | N | N | N | N | N | Y
142048 | 29.5 | 20.126 | 200 | 151 | 84.9 | 97.9 | 29.2 | 63 | 88.3 | 144.1 | 109.8 | 1.9 | 1.6498 | 29.3477 | 548.6 | 572.5 | 403.538 | 207.16 | -2.8 | -2.7 | -0.1 | 17.2 | 10.27 | 2.06 | 0.9 | 1.10E-06 | 0 | 0 | 0 | 0.002 | 18.369 | 2.6805 | 0.0002 | 0.0002 | 0.0002 | 0 | 0 | 119.06 | N | N | N | N | N | N | N | N | N | Y
142049 | 32.5 | 22.139 | 200.6 | 150.5 | 84.9 | 97.9 | 29.2 | 63 | 88.3 | 143.8 | 109.4 | 1.8 | 1.9101 | 29.3518 | 548.3 | 572.1 | 434.046 | 222.918 | -2.9 | -2.8 | -0.1 | 17.8 | 10.36 | 1.99 | 0.9 | 1.03E-06 | 0 | 0 | 0 | 0.0022 | 19.9388 | 2.7787 | 0.0002 | 0.0002 | 0.0002 | 0 | 0 | 128.3 | N | N | N | N | N | N | N | N | N | Y
142050 | 35.3 | 24.041 | 201.3 | 150.7 | 84.9 | 97.9 | 29.2 | 63 | 88.4 | 143.8 | 109.5 | 1.8 | 1.8195 | 29.3495 | 548.2 | 571.8 | 422.604 | 217.049 | -3 | -3 | -0.1 | 18.1 | 10.26 | 2.03 | 0.9 | 1.05E-06 | 0 | 0 | 0 | 0.0022 | 19.2295 | 2.7692 | 0.0002 | 0.0002 | 0.0002 | 0 | 0 | 130.68 | N | N | N | N | N | N | N | N | N | Y
142051 | 38.1 | 25.998 | 201.9 | 151.4 | 84.9 | 97.9 | 29.2 | 63 | 88.5 | 143.8 | 110.1 | 1.9 | 1.3771 | 29.3384 | 548 | 571.4 | 368.139 | 189.04 | -3 | -3 | -0.1 | 19.3 | 9.68 | 2.4 | 1 | 1.21E-06 | 0 | 0 | 0 | 0.002 | 15.7994 | 2.8428 | 0.0002 | 0.0002 | 0.0002 | 0 | 0 | 126.99 | N | N | N | N | N | N | N | N | N | Y
142052 | 40.6 | 27.651 | 202.4 | 149.7 | 84.9 | 97.9 | 29.2 | 63 | 88.5 | 143.8 | 108.7 | 1.8 | 1.1149 | 29.3323 | 547.5 | 571.4 | 331.443 | 170.247 | -3 | -3 | -0.1 | 20.1 | 8.62 | 3.17 | 1 | 1.35E-06 | 0 | 0 | 0 | 0.0019 | 12.6683 | 3.3915 | 0.0002 | 0.0002 | 0.0002 | 0 | 0 | 86.3 | N | N | N | N | N | N | N | N | N | N
142053 | 43.1 | 29.378 | 203 | 147.7 | 84.9 | 97.9 | 29.2 | 63 | 88.5 | 143.2 | 106.9 | 1.6 | 1.161 | 29.3381 | 546.6 | 570.9 | 338.023 | 173.816 | -3.1 | -3 | -0.1 | 19.8 | 7.03 | 4.78 | 0.9 | 1.32E-06 | 0 | 0 | 0 | 0.0019 | 10.5455 | 5.2145 | 0.0001 | 0.0002 | 0.0002 | 0 | 0 | 56.08 | N | N | N | N | N | N | N | N | N | N
142054 | 44.9 | 30.634 | 203.6 | 145.3 | 84.9 | 97.9 | 29.2 | 63 | 88.5 | 142.5 | 104.7 | 1.4 | 1.2785 | 29.3449 | 545.8 | 570.3 | 354.663 | 182.558 | -3 | -2.9 | -0.1 | 17.6 | 5.23 | 7.07 | 0.8 | 1.26E-06 | 0 | 0 | 0 | 0.0018 | 8.2498 | 8.1019 | 0.0001 | 0.0001 | 0.0001 | 0 | 0 | 22.86 | N | N | N | N | N | N | N | N | N | N
142055 | 46.9 | 31.945 | 204.1 | 144.5 | 85 | 97.9 | 29.2 | 63.1 | 88.6 | 141.4 | 104.1 | 1.4 | 1.3296 | 29.3447 | 545 | 570.2 | 361.85 | 186.407 | -2.6 | -2.5 | -0.1 | 10.4 | 3.79 | 9.51 | 0.7 | 1.23E-06 | 0 | 0 | 0 | 0.0011 | 6.0994 | 11.1257 | 0.0001 | 0.0001 | 0.0001 | 0 | 0 | 8.05 | N | N | N | N | N | N | N | N | N | N
142056 | 48.4 | 33.02 | 204.6 | 144.2 | 85 | 97.9 | 29.2 | 63.1 | 88.6 | 140.5 | 103.8 | 1.3 | 1.3823 | 29.3515 | 544.4 | 569.4 | 368.756 | 190.119 | -2.2 | -2.1 | 0 | 8.8 | 2.95 | 11.53 | 0.7 | 1.21E-06 | 0 | 0 | 0 | 0.0009 | 4.8411 | 13.7587 | 0.0001 | 0.0001 | 0.0001 | 0 | 0 | 6.59 | N | N | N | N | N | N | N | N | N | N
142057 | 50 | 34.107 | 204.8 | 144.1 | 85 | 97.9 | 29.2 | 63.1 | 88.6 | 139.6 | 103.6 | 1.3 | 1.3089 | 29.3515 | 543.6 | 568.9 | 356.844 | 184.116 | -2 | -2 | 0 | 9.2 | 2.53 | 12.85 | 0.7 | 1.25E-06 | 0 | 0 | 0 | 0.0009 | 4.0203 | 14.8571 | 0.0001 | 0.0001 | 0.0001 | 0 | 0 | 4.46 | N | N | N | N | N | N | N | N | N | N
142058 | 51.4 | 35.039 | 204.8 | 144.1 | 85 | 97.9 | 29.2 | 63.1 | 88.6 | 139.1 | 103.7 | 1.3 | 0.7775 | 29.3351 | 542.7 | 568.7 | 272.26 | 140.525 | -2 | -2 | 0 | 9.8 | 2.22 | 14.04 | 0.7 | 8.29E-03 | 0 | 0 | 0 | 0.0008 | 2.6929 | 12.3831 | 0.0001 | 0.0001 | 0.0001 | 0 | 0 | 6.47 | N | N | N | N | N | N | N | N | N | N
142059 | 52.7 | 35.94 | 204.6 | 144.3 | 85 | 97.9 | 29.2 | 63.1 | 88.5 | 138.7 | 103.8 | 1.3 | 0.833 | 29.3389 | 541.7 | 568 | 284.762 | 147.145 | -1.9 | -1.9 | 0 | 10.2 | 1.63 | 15.4 | 0.6 | 1.38E-03 | 0 | 0 | 0 | 0.0008 | 2.07 | 14.2306 | 0.0001 | 0.0001 | 0.0001 | 0 | 0 | 0 | N | N | N | N | N | N | N | N | N | N
142100 | 53.4 | 36.381 | 204.3 | 142.2 | 85 | 97.9 | 29.2 | 63 | 88.5 | 138.5 | 102 | 1.2 | 0.8667 | 29.3412 | 540.9 | 567.3 | 290.904 | 150.452 | -1.8 | -1.8 | 0 | 12.2 | 0.93 | 16.85 | 0.6 | 1.52E-06 | 0 | 0 | 0 | 0.001 | 1.2045 | 15.9177 | 0.0001 | 0.0001 | 0.0001 | 0 | 0 | 0 | N | N | N | N | N | N | N | N | N | N
142101 | 51.5 | 35.095 | 204 | 142.9 | 85 | 97.9 | 29.2 | 63 | 88.5 | 138.1 | 102.7 | 1.2 | 0.7385 | 29.3434 | 540.4 | 566.9 | 268.365 | 138.872 | -1.5 | -1.5 | 0 | 14.4 | 0.48 | 18.03 | 0.6 | 1.65E-06 | 0 | 0 | 0 | 0.0011 | 0.5723 | 15.7194 | 0.0001 | 0.0001 | 0.0001 | 0 | 0 | 0 | N | N | N | N | N | N | N | N | N | N
142102 | 49.6 | 33.79 | 203.7 | 142.9 | 85 | 97.9 | 29.2 | 63 | 88.5 | 137.9 | 102.6 | 1.2 | 0.7154 | 29.3446 | 539.7 | 566.6 | 263.679 | 136.556 | -1.2 | -1.2 | 0 | 16.1 | 0.26 | 18.81 | 0.5 | 9.93E-03 | 0 | 0 | 0 | 0.0012 | 0.3089 | 16.123 | 0.0001 | 0.0001 | 0.0001 | 0 | 0 | 0 | N | N | N | N | N | N | N | N | N | N
142103 | 46.5 | 31.727 | 203 | 142.6 | 85 | 97.9 | 29.2 | 63.1 | 88.5 | 137.8 | 102.4 | 1.2 | 0.8281 | 29.3453 | 538.7 | 566 | 284.203 | 147.338 | -1.2 | -1.1 | 0 | 17 | 0.18 | 19.25 | 0.4 | 8.99E-03 | 0 | 0 | 0 | 0.0014 | 0.228 | 17.8094 | 0.0001 | 0.0001 | 0.0001 | 0 | 0 | 0 | N | N | N | N | N | N | N | N | N | N
142104 | 42.9 | 29.26 | 202.5 | 142 | 85 | 97.9 | 29.2 | 63.2 | 89 | 137.7 | 101.8 | 1.2 | 0.7897 | 29.3423 | 537.9 | 565.5 | 277.567 | 143.99 | -1.2 | -1.2 | 0 | 17.7 | 0.14 | 19.49 | 0.5 | 1.05E-02 | 0 | 0 | 0 | 0.0014 | 0.1785 | 17.6224 | 0.0001 | 0.0001 | 0.0001 | 0 | 0 | 0 | N | N | N | N | N | N | N | N | N | N
142105 | 39.9 | 27.204 | 202 | 142.4 | 85 | 97.9 | 29.2 | 63.3 | 89.3 | 137.7 | 102.2 | 1.2 | 0.7079 | 29.3438 | 537.4 | 565.1 | 262.473 | 136.234 | -1.3 | -1.3 | 0 | 18.7 | 0.13 | 19.63 | 0.6 | 8.83E-03 | 0 | 0 | 0 | 0.0014 | 0.1476 | 16.7919 | 0.0001 | 0.0001 | 0.0001 | 0 | 0 | 0 | N | N | N | N | N | N | N | N | N | N
142106 | 36.5 | 24.873 | 201.6 | 142.4 | 85 | 97.9 | 29.2 | 63.4 | 89.5 | 137.6 | 102.2 | 1.2 | 0.5917 | 29.3457 | 536.9 | 564.8 | 239.538 | 124.399 | -1.3 | -1.3 | 0 | 19.4 | 0.12 | 19.71 | 0.6 | 2.27E-02 | 0 | 0 | 0 | 0.0013 | 0.1239 | 15.392 | 0.0001 | 0.0001 | 0.0001 | 0 | 0 | 0 | N | N | N | N | N | N | N | N | N | N
142107 | 33.2 | 22.643 | 201.1 | 142.2 | 85 | 97.9 | 29.2 | 63.4 | 89.5 | 137.6 | 102 | 1.2 | 0.5267 | 29.3391 | 536.2 | 564 | 226.253 | 117.566 | -1.1 | -1.1 | 0 | 20.1 | 0.11 | 19.76 | 0.6 | 3.94E-02 | 0 | 0 | 0 | 0.0013 | 0.1094 | 14.5816 | 0.0001 | 0.0001 | 0.0001 | 0 | 0 | 0 | N | N | N | N | N | N | N | N | N | N
142108 | 29.9 | 20.418 | 200.7 | 141.8 | 85 | 97.9 | 29.2 | 63.4 | 89.5 | 137.7 | 101.6 | 1.1 | 0.5128 | 29.3378 | 535.6 | 564 | 223.053 | 115.958 | -0.9 | -0.8 | 0 | 20.8 | 0.1 | 19.78 | 0.6 | 7.65E-03 | 0 | 0 | 0 | 0.0013 | 0.101 | 14.4001 | 0.0001 | 0.0001 | 0.0001 | 0 | 0 | 0 | N | N | N | N | N | N | N | N | N | N
142109 | 26.3 | 17.945 | 200.5 | 141.4 | 85 | 97.9 | 29.2 | 63.4 | 89.5 | 137.6 | 101.2 | 1.1 | 0.4108 | 29.3365 | 535.5 | 563.3 | 200.142 | 104.062 | -0.9 | -0.9 | 0 | 21.8 | 0.1 | 19.66 | 0.6 | 2.12E-02 | 0 | 0 | 0 | 0.0012 | 0.0871 | 12.8458 | 0.0001 | 0.0001 | 0.0001 | 0 | 0 | 0 | N | N | N | N | N | N | N | N | N | N
142110 | 23.7 | 16.193 | 200.5 | 141.4 | 85 | 97.9 | 29.2 | 63.4 | 89.5 | 137.5 | 101.2 | 1.1 | 0.3839 | 29.338 | 534.9 | 563.3 | 191.936 | 99.854 | -1 | -1 | 0 | 21 | 0.09 | 19.68 | 0.7 | 2.35E-02 | 0 | 0 | 0 | 0.0011 | 0.078 | 12.3389 | 0.0001 | 0.0001 | 0.0001 | 0 | 0 | 0 | N | N | N | N | N | N | N | N | N | N
142111 | 22.4 | 15.273 | 200.4 | 141 | 85 | 97.9 | 29.2 | 63.4 | 89.6 | 137.6 | 101 | 1.1 | 0.3419 | 29.3362 | 534.2 | 562.8 | 176.609 | 91.938 | -1.1 | -1.1 | 0 | 19 | 0.09 | 19.69 | 0.7 | 1.40E-02 | 0 | 0 | 0 | 0.001 | 0.0691 | 11.3674 | 0.0001 | 0.0001 | 0.0001 | 0 | 0 | 0 | N | N | N | N | N | N | N | N | N | N
142112 | 20.2 | 13.77 | 200.3 | 140.6 | 85 | 97.9 | 29.2 | 63.4 | 89.6 | 137.5 | 100.6 | 1 | 0.1561 | 29.3295 | 533.5 | 562.4 | 123.24 | 64.189 | -1 | -1 | 0 | 18.6 | 0.09 | 19.64 | 0.7 | 1.60E-02 | 0 | 0 | 0 | 0.0007 | 0.0521 | 7.9148 | 0 | 0 | 0 | 0 | 0 | 0 | N | N | N | N | N | N | N | N | N | N
142113 | 17.7 | 12.098 | 200.2 | 141.8 | 85 | 97.9 | 29.2 | 63.4 | 89.6 | 137.6 | 101.6 | 1.1 | 0.072 | 29.3264 | 532.7 | 562.2 | 81.683 | 42.575 | -1 | -1 | 0 | 21 | 0.2 | 19.49 | 0.9 | 1.68E-02 | 0 | 0 | 0 | 0.0005 | 0.0738 | 5.2099 | 0 | 0 | 0 | 0 | 0 | 0 | N | N | N | N | N | N | N | N | N | N
142114 | 14.9 | 10.153 | 200 | 141.1 | 85 | 97.9 | 29.2 | 63.4 | 89.6 | 137.8 | 101 | 1.1 | 0.0985 | 29.3303 | 531.7 | 561.9 | 85.806 | 44.772 | -1.1 | -1 | 0 | 23.8 | 0.52 | 18.69 | 0.9 | 1.65E-02 | 0 | 0 | 0 | 0.0006 | 0.2027 | 5.2524 | 0 | 0 | 0 | 0 | 0 | 0 | N | N | N | N | N | N | N | N | N | N
142115 | 11.8 | 8.041 | 200.1 | 140.6 | 85 | 97.9 | 29.2 | 63.3 | 89.4 | 138.2 | 100.5 | 1 | 0.4289 | 29.3368 | 530.8 | 561.7 | 195.461 | 102.108 | -1.4 | -1.4 | 0 | 24.5 | 1.33 | 16.69 | 0.9 | 1.04E-02 | 0 | 0 | 0 | 0.0014 | 1.1715 | 10.6986 | 0.0001 | 0.0001 | 0.0001 | 0 | 0 | 5.2 | N | N | N | N | N | N | N | N | N | N
142116 | 8.8 | 5.971 | 200.3 | 140.4 | 85 | 97.9 | 29.2 | 63.3 | 89.3 | 138.9 | 100.4 | 1 | 0.6601 | 29.338 | 530.5 | 561.3 | 251.548 | 131.451 | -1.9 | -1.8 | 0 | 22.6 | 3.5 | 12.75 | 0.9 | 3.65E-03 | 0 | 0 | 0 | 0.0016 | 3.9677 | 10.5205 | 0.0001 | 0.0001 | 0.0001 | 0 | 0 | 12.91 | N | N | N | N | N | N | N | N | N | N
142117 | 9.7 | 6.605 | 200.3 | 142.2 | 85 | 97.9 | 29.2 | 63.3 | 89.3 | 139.5 | 102 | 1.2 | 0.9429 | 29.3458 | 531.3 | 561.2 | 301.65 | 157.551 | -2.3 | -2.3 | 0 | 20.7 | 6.27 | 8.59 | 0.8 | 6.88E-03 | 0 | 0 | 0 | 0.0018 | 8.5247 | 8.4977 | 0.0001 | 0.0001 | 0.0001 | 0 | 0 | 64.44 | N | N | N | N | N | N | N | N | N | N
142118 | 12 | 8.196 | 200.3 | 144.2 | 85 | 97.9 | 29.2 | 63.3 | 89.3 | 139.9 | 103.8 | 1.3 | 1.3022 | 29.3639 | 533.2 | 561 | 354.362 | 184.833 | -2.7 | -2.7 | -0.1 | 19.4 | 8.1 | 5.76 | 0.8 | 8.84E-03 | 0 | 0 | 0 | 0.002 | 12.9274 | 6.6825 | 0.0001 | 0.0001 | 0.0001 | 0 | 0 | 69.72 | N | N | N | N | N | N | N | N | N | N
142119 | 14.5 | 9.886 | 200.1 | 145.7 | 85 | 97.9 | 29.2 | 63.3 | 89.2 | 140.6 | 105.1 | 1.4 | 1.9419 | 29.3808 | 535 | 560.6 | 433.498 | 225.834 | -3 | -2.9 | -0.1 | 19.5 | 9.23 | 4.01 | 0.8 | 1.01E-06 | 0 | 0 | 0 | 0.0024 | 18.0046 | 5.6789 | 0.0002 | 0.0002 | 0.0002 | 0 | 0 | 90.24 | N | N | N | N | N | N | N | N | N | Y
142120 | 16.9 | 11.526 | 200.1 | 147.6 | 85 | 97.9 | 29.2 | 63.2 | 89.1 | 141.4 | 106.8 | 1.6 | 2.599 | 29.3932 | 536.9 | 561 | 503.684 | 262.018 | -2.9 | -2.9 | -0.1 | 19.7 | 9.98 | 2.93 | 0.9 | 8.72E-07 | 0 | 0 | 0 | 0.0028 | 22.5886 | 4.8273 | 0.0002 | 0.0002 | 0.0002 | 0 | 0 | 125.57 | N | N | N | N | N | N | N | N | N | Y
142121 | 19.3 | 13.185 | 200 | 150.1 | 85 | 97.9 | 29.2 | 63.2 | 89.1 | 142 | 109 | 1.8 | 3.336 | 29.4107 | 539.1 | 561.2 | 574.395 | 298.303 | -2.6 | -2.5 | -0.1 | 20.2 | 10.34 | 2.36 | 0.9 | 7.66E-07 | 0 | 0 | 0 | 0.0033 | 26.6426 | 4.4206 | 0.0002 | 0.0003 | 0.0003 | 0 | 0 | 148.61 | N | N | N | N | N | N | N | N | N | Y
142122 | 22.1 | 15.056 | 199.7 | 152.6 | 85 | 97.9 | 29.2 | 63.2 | 89.1 | 142.5 | 111.3 | 2 | 3.4481 | 29.4174 | 541.4 | 561.5 | 584.844 | 303.099 | -1.4 | -1.3 | 0 | 20.5 | 10.3 | 2.15 | 0.9 | 7.54E-07 | 0 | 0 | 0 | 0.0034 | 26.9508 | 4.0981 | 0.0002 | 0.0002 | 0.0002 | 0 | 0 | 170.9 | N | N | N | N | N | N | N | N | N | Y
142123 | 25 | 17.069 | 199.8 | 154.4 | 85 | 97.9 | 29.2 | 63.2 | 89.1 | 142.9 | 112.9 | 2.1 | 2.9006 | 29.4049 | 543 | 561.7 | 535.338 | 276.906 | -1 | -1 | 0 | 19.9 | 10.13 | 2.13 | 0.8 | 8.26E-07 | 0 | 0 | 0 | 0.003 | 24.223 | 3.7076 | 0.0002 | 0.0002 | 0.0002 | 0 | 0 | 170.03 | N | N | N | N | N | N | N | N | N | Y
142124 | 28 | 19.07 | 199.9 | 154.3 | 85 | 97.9 | 29.2 | 63.2 | 88.9 | 143.1 | 112.8 | 2.1 | 3.1352 | 29.4106 | 543.7 | 561.7 | 557.702 | 288.324 | -2.1 | -2 | 0 | 19.7 | 10.15 | 2.12 | 0.9 | 7.93E-07 | 0 | 0 | 0 | 0.0031 | 25.2571 | 3.834 | 0.0002 | 0.0002 | 0.0002 | 0 | 0 | 155.84 | N | N | N | N | N | N | N | N | N | Y
142125 | 30.8 | 21.021 | 200.3 | 153.4 | 85 | 97.9 | 29.2 | 63.1 | 88.8 | 142.8 | 111.9 | 2 | 2.9849 | 29.4044 | 544.3 | 561.9 | 543.441 | 280.721 | -2.6 | -2.5 | -0.1 | 19.3 | 10.16 | 2.11 | 1 | 8.14E-07 | 0 | 0 | 0 | 0.003 | 24.6168 | 3.7184 | 0.0002 | 0.0003 | 0.0003 | 0 | 0 | 168.26 | N | N | N | N | N | N | N | N | N | Y
142126 | 33.5 | 22.866 | 200.9 | 154.4 | 85 | 97.9 | 29.2 | 63.1 | 88.7 | 142.6 | 112.8 | 2.1 | 2.7484 | 29.3974 | 545.1 | 562.2 | 521.237 | 268.969 | -2.6 | -2.5 | -0.1 | 20.4 | 10.15 | 2.1 | 1 | 8.50E-07 | 0 | 0 | 0 | 0.003 | 23.5794 | 3.5455 | 0.0002 | 0.0002 | 0.0002 | 0 | 0 | 156.1 | N | N | N | N | N | N | N | N | N | Y
142127 | 36.3 | 24.731 | 201.6 | 154.6 | 85 | 97.9 | 29.2 | 63.1 | 88.8 | 142.4 | 113 | 2.1 | 3.1228 | 29.4075 | 545.7 | 562.4 | 557.16 | 287.43 | -2.7 | -2.7 | -0.1 | 22.3 | 10.23 | 2.06 | 0.9 | 7.95E-07 | 0 | 0 | 0 | 0.0035 | 25.3875 | 3.7224 | 0.0002 | 0.0002 | 0.0002 | 0 | 0 | 161.67 | N | N | N | N | N | N | N | N | N | Y
142128 | 38.7 | 26.377 | 202.3 | 155.3 | 85 | 97.9 | 29.2 | 63.1 | 88.7 | 142.4 | 113.6 | 2.2 | 3.5866 | 29.4229 | 546.3 | 562.6 | 598.516 | 308.754 | -2.8 | -2.7 | -0.1 | 23.2 | 10.21 | 2.07 | 0.9 | 7.40E-07 | 0 | 0 | 0 | 0.0039 | 27.2245 | 4.0065 | 0.0003 | 0.0003 | 0.0003 | 0 | 0 | 168.1 | N | N | N | N | N | N | N | N | N | Y
142129 | 41.2 | 28.08 | 203.1 | 156.3 | 85 | 98 | 29.2 | 63.1 | 88.6 | 142.5 | 114.5 | 2.3 | 3.2278 | 29.414 | 547.1 | 563 | 565.031 | 291.137 | -2.8 | -2.7 | -0.1 | 22.6 | 10.03 | 2.15 | 0.9 | 7.85E-07 | 0 | 0 | 0 | 0.0036 | 25.2177 | 3.9359 | 0.0002 | 0.0002 | 0.0002 | 0 | 0 | 171.79 | N | N | N | N | N | N | N | N | N | Y
142130 | 43.6 | 29.757 | 203.7 | 157.1 | 85 | 98 | 29.2 | 63.1 | 88.6 | 142.9 | 115.2 | 2.3 | 2.2155 | 29.3918 | 547.8 | 563.1 | 466.446 | 240.013 | -2.6 | -2.6 | -0.1 | 21.1 | 9.99 | 2.19 | 0.9 | 9.53E-07 | 0 | 0 | 0 | 0.0028 | 20.7117 | 3.2988 | 0.0002 | 0.0002 | 0.0002 | 0 | 0 | 162.37 | N | N | N | N | N | N | N | N | N | Y
142131 | 45.7 | 31.187 | 204.4 | 154.6 | 85 | 98 | 29.2 | 63.1 | 88.7 | 143.3 | 113.1 | 2.1 | 2.1656 | 29.3874 | 547.8 | 563.3 | 461.751 | 237.554 | -2.7 | -2.7 | -0.1 | 21.5 | 10.3 | 2.03 | 1 | 9.62E-07 | 0 | 0 | 0 | 0.0028 | 21.1276 | 3.0216 | 0.0002 | 0.0002 | 0.0002 | 0 | 0 | 148.68 | N | N | N | N | N | N | N | N | N | Y
142132 | 47.9 | 32.653 | 204.9 | 153.1 | 85 | 98 | 29.2 | 63.1 | 88.7 | 142.9 | 111.7 | 2 | 2.3898 | 29.3933 | 547.8 | 563.7 | 485.461 | 249.798 | -2.8 | -2.7 | -0.1 | 22.3 | 10.65 | 1.81 | 0.8 | 9.15E-07 | 0 | 0 | 0 | 0.0031 | 22.9689 | 2.8339 | 0.0002 | 0.0002 | 0.0002 | 0 | 0 | 150.59 | N | N | N | N | N | N | N | N | N | Y
142133 | 50 | 34.076 | 205.4 | 153.9 | 85 | 98 | 29.2 | 63.1 | 88.5 | 142.9 | 112.4 | 2.1 | 2.6264 | 29.3953 | 548.1 | 564 | 509.865 | 262.295 | -2.7 | -2.7 | -0.1 | 22 | 10.71 | 1.71 | 0.8 | 8.71E-07 | 0 | 0 | 0 | 0.0032 | 24.2523 | 2.8142 | 0.0002 | 0.0002 | 0.0002 | 0 | 0 | 153.92 | N | N | N | N | N | N | N | N | N | Y
142134 | 51.8 | 35.313 | 205.8 | 154.5 | 85 | 98 | 29.2 | 63 | 88.4 | 142.6 | 112.9 | 2.1 | 2.8422 | 29.4031 | 548.5 | 564.4 | 531.247 | 273.251 | -2.7 | -2.6 | -0.1 | 21.5 | 10.49 | 1.79 | 0.8 | 8.36E-07 | 0 | 0 | 0 | 0.0032 | 24.756 | 3.0696 | 0.0002 | 0.0002 | 0.0002 | 0 | 0 | 154.61 | N | N | N | N | N | N | N | N | N | Y
142135 | 53.8 | 36.698 | 206.2 | 154.8 | 85 | 98 | 29.2 | 63 | 88.4 | 142.6 | 113.2 | 2.2 | 2.8802 | 29.4049 | 549.2 | 564.8 | 535.039 | 275.045 | -2.7 | -2.6 | -0.1 | 20.9 | 10.13 | 2.01 | 0.8 | 8.31E-07 | 0 | 0 | 0 | 0.0032 | 24.0651 | 3.4663 | 0.0002 | 0.0002 | 0.0002 | 0 | 0 | 152.16 | N | N | N | N | N | N | N | N | N | Y
142136 | 55.6 | 37.916 | 206.4 | 154.9 | 85 | 98 | 29.2 | 63 | 88.4 | 142.7 | 113.3 | 2.2 | 2.4307 | 29.3939 | 549.8 | 565.1 | 489.151 | 251.21 | -2.8 | -2.8 | -0.1 | 20.5 | 9.82 | 2.26 | 0.9 | 9.11E-07 | 0 | 0 | 0 | 0.0028 | 21.2964 | 3.5577 | 0.0002 | 0.0002 | 0.0002 | 0 | 0 | 149.18 | N | N | N | N | N | N | N | N | N | Y
142137 | 57.3 | 39.09 | 206.6 | 154.4 | 85 | 98 | 29.2 | 63 | 88.4 | 142.7 | 112.8 | 2.1 | 1.7706 | 29.3746 | 550 | 565.5 | 417.641 | 214.293 | -2.9 | -2.8 | -0.1 | 20 | 9.58 | 2.49 | 0.9 | 1.07E-06 | 0 | 0 | 0 | 0.0024 | 17.7223 | 3.3542 | 0.0002 | 0.0002 | 0.0002 | 0 | 0 | 145.25 | N | N | N | N | N | N | N | N | N | Y
142138 | 58.8 | 40.109 | 206.6 | 151.9 | 85 | 98 | 29.2 | 63 | 88.2 | 143.1 | 110.6 | 1.9 | 1.5417 | 29.366 | 549.9 | 565.7 | 390.317 | 200.244 | -2.9 | -2.9 | -0.1 | 19.9 | 9.47 | 2.66 | 0.9 | 1.14E-06 | 0 | 0 | 0 | 0.0022 | 16.3811 | 3.3416 | 0.0002 | 0.0002 | 0.0002 | 0 | 0 | 114.28 | N | N | N | N | N | N | N | N | N | N
142139 | 60.1 | 40.955 | 206.6 | 150.2 | 85 | 98 | 29.2 | 62.9 | 88.2 | 142.4 | 109.1 | 1.8 | 1.4788 | 29.3709 | 549.8 | 566.2 | 382.321 | 196.193 | -3.1 | -3 | -0.1 | 19.7 | 9.55 | 2.68 | 0.9 | 1.17E-06 | 0 | 0 | 0 | 0.0021 | 16.1866 | 3.3018 | 0.0002 | 0.0002 | 0.0002 | 0 | 0 | 114.81 | N | N | N | N | N | N | N | N | N | N
142140 | 61.3 | 41.824 | 206.6 | 149.7 | 85 | 98 | 29.2 | 62.9 | 88.1 | 141.6 | 108.7 | 1.8 | 1.5066 | 29.3758 | 549.7 | 566.6 | 385.827 | 198.04 | -3.2 | -3.2 | -0.1 | 19.6 | 9.71 | 2.61 | 1 | 1.15E-06 | 0 | 0 | 0 | 0.0021 | 16.6063 | 3.2433 | 0.0002 | 0.0002 | 0.0002 | 0 | 0 | 114.89 | N | N | N | N | N | N | N | N | N | N
142141 | 62.5 | 42.595 | 206.8 | 149.8 | 85 | 98 | 29.2 | 62.9 | 88.1 | 140.8 | 108.7 | 1.8 | 1.442 | 29.3747 | 549.8 | 566.9 | 377.161 | 193.564 | -3.3 | -3.2 | -0.1 | 19.8 | 9.79 | 2.59 | 0.9 | 1.18E-06 | 0 | 0 | 0 | 0.0021 | 16.3567 | 3.146 | 0.0002 | 0.0002 | 0.0002 | 0 | 0 | 115.81 | N | N | N | N | N | N | N | N | N | Y
142142 | 63.7 | 43.459 | 207.1 | 149.9 | 85 | 98 | 29.2 | 62.9 | 87.9 | 140.4 | 108.8 | 1.8 | 1.1408 | 29.3665 | 550 | 567.3 | 334.826 | 171.749 | -3.3 | -3.2 | -0.1 | 19.3 | 9.15 | 3.04 | 0.9 | 1.33E-06 | 0 | 0 | 0 | 0.0018 | 13.5751 | 3.2786 | 0.0001 | 0.0001 | 0.0001 | 0 | 0 | 115.58 | N | N | N | N | N | N | N | N | N | Y
142143 | 64.7 | 44.13 | 207.1 | 149.2 | 85 | 98 | 29.2 | 62.7 | 87.4 | 140.2 | 108.2 | 1.7 | 0.8751 | 29.3643 | 550.2 | 567.5 | 293.695 | 150.621 | -3.2 | -3.1 | -0.1 | 18.8 | 7.4 | 4.44 | 0.9 | 1.52E-06 | 0 | 0 | 0 | 0.0016 | 9.6246 | 4.198 | 0.0001 | 0.0001 | 0.0001 | 0 | 0 | 36.4 | N | N | N | N | N | N | N | N | N | N
142144 | 65.1 | 44.391 | 207 | 145.8 | 85 | 98 | 29.2 | 62.6 | 87.2 | 139.9 | 105.2 | 1.5 | 0.8423 | 29.3671 | 549.4 | 567.5 | 288.309 | 147.98 | -3 | -2.9 | -0.1 | 18 | 5.55 | 6.56 | 0.9 | 1.55E-06 | 0 | 0 | 0 | 0.0015 | 7.0921 | 6.0963 | 0.0001 | 0.0001 | 0.0001 | 0 | 0 | 21.95 | N | N | N | N | N | N | N | N | N | N
142145 | 65.3 | 44.527 | 207 | 144.1 | 85 | 98 | 29.2 | 62.6 | 87 | 139.3 | 103.7 | 1.3 | 0.8363 | 29.3665 | 548.4 | 567.8 | 287.094 | 147.51 | -2.8 | -2.7 | -0.1 | 17.5 | 4.27 | 8.77 | 0.9 | 1.56E-06 | 0 | 0 | 0 | 0.0014 | 5.4395 | 8.1222 | 0.0001 | 0.0001 | 0.0001 | 0 | 0 | 17.3 | N | N | N | N | N | N | N | N | N | N
142146 | 65.4 | 44.614 | 206.8 | 143.9 | 85 | 98 | 29.2 | 62.5 | 86.8 | 138.7 | 103.5 | 1.3 | 0.8139 | 29.3672 | 547.7 | 568 | 283.087 | 145.544 | -2.6 | -2.5 | -0.1 | 16.6 | 3.56 | 10.53 | 1 | 1.58E-06 | 0 | 0 | 0 | 0.0013 | 4.4678 | 9.6257 | 0.0001 | 0.0001 | 0.0001 | 0 | 0 | 14.84 | N | N | N | N | N | N | N | N | N | N
142147 | 65.5 | 44.683 | 206.4 | 143.7 | 85 | 98 | 29.2 | 62.5 | 86.7 | 138 | 103.4 | 1.3 | 0.8114 | 29.3648 | 547.1 | 567.8 | 282.639 | 145.398 | -2.4 | -2.4 | 0 | 14.9 | 3.21 | 11.7 | 1.1 | 4.07E-03 | 0 | 0 | 0 | 0.0012 | 4.03 | 10.6799 | 0.0001 | 0.0001 | 0.0001 | 0 | 0 | 15.87 | N | N | N | N | N | N | N | N | N | N
142148 | 65.7 | 44.795 | 206.1 | 143.7 | 85 | 98 | 29.2 | 62.5 | 86.8 | 137.6 | 103.3 | 1.3 | 0.809 | 29.3694 | 546.7 | 567.8 | 282.168 | 145.231 | -2.3 | -2.3 | 0 | 14.3 | 3.06 | 12.38 | 1 | 1.13E-02 | 0 | 0 | 0 | 0.0011 | 3.8373 | 11.2845 | 0.0001 | 0.0001 | 0.0001 | 0 | 0 | 13.91 | N | N | N | N | N | N | N | N | N | N
142149 | 65.8 | 44.863 | 205.7 | 143.6 | 85 | 98 | 29.2 | 62.5 | 86.8 | 137.3 | 103.3 | 1.3 | 0.8193 | 29.371 | 546.2 | 567.6 | 283.779 | 146.138 | -2.4 | -2.4 | 0 | 14.1 | 3.03 | 12.7 | 1 | 1.57E-06 | 0 | 0 | 0 | 0.0011 | 3.8226 | 11.6538 | 0.0001 | 0.0001 | 0.0001 | 0 | 0 | 16.39 | N | N | N | N | N | N | N | N | N | N
142150 | 66 | 44.975 | 205.2 | 143.5 | 85 | 98 | 29.2 | 62.5 | 86.7 | 136.9 | 103.2 | 1.3 | 0.8335 | 29.368 | 545.8 | 567.8 | 286.294 | 147.489 | -2.4 | -2.4 | 0 | 12.2 | 3.02 | 12.86 | 1 | 1.91E-02 | 0 | 0 | 0 | 0.001 | 3.8503 | 11.909 | 0.0001 | 0.0001 | 0.0001 | 0 | 0 | 16.17 | N | N | N | N | N | N | N | N | N | N
142151 | 66.2 | 45.13 | 204.4 | 143.6 | 85 | 98 | 29.2 | 62.5 | 86.7 | 136.7 | 103.2 | 1.3 | 0.8428 | 29.3656 | 545.4 | 567.8 | 287.855 | 148.333 | -2.5 | -2.5 | -0.1 | 11.8 | 3.01 | 12.95 | 1 | 1.51E-02 | 0 | 0 | 0 | 0.001 | 3.8591 | 12.0626 | 0.0001 | 0.0001 | 0.0001 | 0 | 0 | 14.83 | N | N | N | N | N | N | N | N | N | N
142152 | 66.4 | 45.273 | 203.7 | 143.6 | 85 | 98 | 29.2 | 62.5 | 86.7 | 136.4 | 103.2 | 1.3 | 0.8487 | 29.3738 | 545.6 | 567.8 | 288.882 | 148.88 | -2.4 | -2.4 | 0 | 12 | 3 | 13.01 | 1.1 | 1.30E-02 | 0 | 0 | 0 | 0.001 | 3.8526 | 12.1643 | 0.0001 | 0.0001 | 0.0001 | 0 | 0 | 15.96 | N | N | N | N | N | N | N | N | N | N
142153 | 66.6 | 45.441 | 202.9 | 143.6 | 85 | 98 | 29.2 | 62.5 | 86.8 | 136.2 | 103.3 | 1.3 | 0.8263 | 29.3758 | 545.7 | 567.8 | 284.64 | 146.687 | -2.3 | -2.3 | 0 | 11.8 | 2.95 | 13.11 | 1.1 | 7.45E-03 | 0 | 0 | 0 | 0.001 | 3.7417 | 12.0776 | 0.0001 | 0.0001 | 0.0001 | 0 | 0 | 15.39 | N | N | N | N | N | N | N | N | N | N
142154 | 66.9 | 45.615 | 202.2 | 143.6 | 85 | 98 | 29.2 | 62.5 | 86.7 | 136.1 | 103.2 | 1.3 | 0.711 | 29.3742 | 545.6 | 568 | 263.49 | 135.79 | -2.3 | -2.3 | 0 | 13 | 2.71 | 13.62 | 1 | 7.91E-03 | 0 | 0 | 0 | 0.001 | 3.1741 | 11.6138 | 0.0001 | 0.0001 | 0.0001 | 0 | 0 | 13.63 | N | N | N | N | N | N | N | N | N | N
142155 | 66.8 | 45.565 | 201.5 | 143.4 | 85 | 98 | 29.2 | 62.5 | 86.8 | 136 | 103.1 | 1.3 | 0.6833 | 29.3795 | 545.6 | 568.5 | 258.401 | 133.191 | -2.3 | -2.3 | 0 | 15.1 | 1.94 | 14.77 | 1 | 1.72E-06 | 0 | 0 | 0 | 0.0011 | 2.2333 | 12.3505 | 0.0001 | 0.0001 | 0.0001 | 0 | 0 | 0 | N | N | N | N | N | N | N | N | N | N
142156 | 66.8 | 45.528 | 200.8 | 142.3 | 85 | 98 | 29.2 | 62.5 | 86.9 | 135.9 | 102.1 | 1.2 | 0.7192 | 29.3748 | 545.2 | 568.2 | 265.382 | 136.828 | -1.9 | -1.9 | 0 | 21.3 | 1.06 | 16.36 | 0.8 | 3.66E-03 | 0 | 0 | 0 | 0.0016 | 1.2547 | 14.0553 | 0.0001 | 0.0001 | 0.0001 | 0 | 0 | 0 | N | N | N | N | N | N | N | N | N | N
142157 | 66.4 | 45.292 | 200.2 | 142.4 | 85 | 98 | 29.2 | 62.5 | 86.8 | 135.8 | 102.2 | 1.2 | 0.6681 | 29.374 | 544.6 | 568.2 | 255.627 | 131.863 | -1.4 | -1.4 | 0 | 29.2 | 0.52 | 17.77 | 0.8 | 1.74E-06 | 0 | 0 | 0 | 0.0021 | 0.5953 | 14.7147 | 0.0001 | 0.0001 | 0.0001 | 0 | 0 | 0 | N | N | N | N | N | N | N | N | N | N
142158 | 66 | 44.975 | 199.4 | 142.7 | 85 | 98 | 29.2 | 62.5 | 86.8 | 135.6 | 102.4 | 1.2 | 0.7351 | 29.3826 | 544.5 | 568.2 | 264.347 | 136.422 | -1.2 | -1.2 | 0 | 28.3 | 0.3 | 18.65 | 0.7 | 1.68E-06 | 0 | 0 | 0 | 0.0021 | 0.3499 | 15.9736 | 0.0001 | 0.0001 | 0.0001 | 0 | 0 | 0 | N | N | N | N | N | N | N | N | N | N
142159 | 65.5 | 44.639 | 198.6 | 142.2 | 85 | 98 | 29.2 | 62.5 | 86.8 | 135.5 | 102 | 1.2 | 1.0735 | 29.3912 | 544.2 | 568.2 | 318.551 | 164.483 | -1.2 | -1.1 | 0 | 26.2 | 0.47 | 18.53 | 0.6 | 2.11E-02 | 0 | 0 | 0 | 0.0024 | 0.6744 | 19.1373 | 0.0001 | 0.0001 | 0.0001 | 0 | 0 | 0 | N | N | N | N | N | N | N | N | N | N
142200 | 64.9 | 44.26 | 197.8 | 142.5 | 85 | 98 | 29.2 | 62.6 | 86.9 | 135.6 | 102.2 | 1.2 | 0.8565 | 29.388 | 544.4 | 568.2 | 289.217 | 149.298 | -1.2 | -1.2 | 0 | 24.7 | 1.84 | 16.23 | 0.6 | 2.10E-02 | 0 | 0 | 0 | 0.002 | 2.37 | 15.2134 | 0.0001 | 0.0001 | 0.0001 | 0 | 0 | 0 | N | N | N | N | N | N | N | N | N | N
142201 | 65.1 | 44.378 | 197 | 145.3 | 85 | 98.1 | 29.2 | 62.6 | 86.9 | 135.6 | 104.8 | 1.4 | 1.0134 | 29.3902 | 544.6 | 568.2 | 314.991 | 162.584 | -1.7 | -1.7 | 0 | 24.2 | 4.53 | 12.03 | 0.5 | 1.50E-02 | 0 | 0 | 0 | 0.0022 | 6.3541 | 12.2808 | 0.0001 | 0.0001 | 0.0001 | 0 | 0 | 62.57 | N | N | N | N | N | N | N | N | N | N
142202 | 65.7 | 44.807 | 196.2 | 146 | 85 | 98.1 | 29.2 | 62.6 | 86.9 | 136.3 | 105.4 | 1.5 | 1.236 | 29.3983 | 545.2 | 568.5 | 348.365 | 179.744 | -2.5 | -2.5 | -0.1 | 24 | 7.06 | 8.06 | 0.6 | 9.33E-03 | 0 | 0 | 0 | 0.0024 | 10.9555 | 9.0943 | 0.0001 | 0.0001 | 0.0001 | 0 | 0 | 82.8 | N | N | N | N | N | N | N | N | N | N
142203 | 66.3 | 45.223 | 195.6 | 147 | 85 | 98.1 | 29.2 | 62.6 | 86.9 | 136.6 | 106.2 | 1.5 | 1.4644 | 29.4018 | 546.1 | 568.5 | 378.941 | 195.37 | -2.9 | -2.9 | -0.1 | 23.8 | 8.51 | 5.49 | 0.7 | 1.75E-02 | 0 | 0 | 0 | 0.0026 | 14.3623 | 6.739 | 0.0001 | 0.0001 | 0.0001 | 0 | 0 | 102.6 | N | N | N | N | N | N | N | N | N | N
142204 | 67 | 45.702 | 195.1 | 148 | 85 | 98.1 | 29.2 | 62.6 | 87.1 | 136.7 | 107.2 | 1.6 | 1.7928 | 29.4059 | 547.4 | 568.7 | 419.977 | 216.279 | -3.1 | -3 | -0.1 | 23.8 | 9.15 | 4.12 | 0.7 | 1.06E-06 | 0 | 0 | 0 | 0.0028 | 17.086 | 5.5984 | 0.0001 | 0.0001 | 0.0001 | 0 | 0 | 105.7 | N | N | N | N | N | N | N | N | N | N
142205 | 67.7 | 46.187 | 194.7 | 149.7 | 85 | 98.1 | 29.2 | 62.7 | 87.3 | 136.6 | 108.6 | 1.8 | 1.7505 | 29.4008 | 548.6 | 569.4 | 415.42 | 213.647 | -3.1 | -3.1 | -0.1 | 23.6 | 9.24 | 3.52 | 0.8 | 1.07E-06 | 0 | 0 | 0 | 0.0028 | 17.0471 | 4.7276 | 0.0002 | 0.0002 | 0.0002 | 0 | 0 | 119.88 | N | N | N | N | N | N | N | N | N | N
142206 | 68.4 | 46.653 | 194.5 | 150.6 | 85 | 98.1 | 29.2 | 62.8 | 87.5 | 136.4 | 109.4 | 1.8 | 1.6814 | 29.3991 | 549.4 | 570.2 | 407.376 | 209.32 | -3.2 | -3.1 | -0.1 | 22.8 | 9.15 | 3.34 | 0.9 | 1.09E-06 | 0 | 0 | 0 | 0.0026 | 16.5357 | 4.3835 | 0.0002 | 0.0002 | 0.0002 | 0 | 0 | 114.21 | N | N | N | N | N | N | N | N | N | N
142207 | 68.9 | 46.945 | 194.3 | 150.1 | 85 | 98.1 | 29.2 | 62.8 | 87.6 | 136.2 | 109 | 1.8 | 1.6553 | 29.401 | 550.5 | 570.5 | 404.336 | 207.564 | -3.2 | -3.1 | -0.1 | 21.6 | 9.05 | 3.33 | 0.8 | 1.10E-06 | 0 | 0 | 0 | 0.0025 | 16.2196 | 4.342 | 0.0001 | 0.0002 | 0.0002 | 0 | 0 | 109.79 | N | N | N | N | N | N | N | N | N | N
142208 | 69.2 | 47.206 | 194.2 | 150 | 85 | 98.1 | 29.2 | 62.8 | 87.6 | 136.1 | 108.9 | 1.8 | 1.5477 | 29.3944 | 551 | 571.1 | 391.095 | 200.618 | -3.2 | -3.2 | -0.1 | 21.9 | 8.93 | 3.42 | 0.8 | 1.14E-06 | 0 | 0 | 0 | 0.0024 | 15.4698 | 4.3108 | 0.0002 | 0.0002 | 0.0002 | 0 | 0 | 107.91 | N | N | N | N | N | N | N | N | N | N
142209 | 69.6 | 47.46 | 194.2 | 149.7 | 85 | 98.1 | 29.2 | 62.8 | 87.7 | 136 | 108.7 | 1.8 | 1.3112 | 29.3912 | 550.8 | 571.4 | 359.424 | 184.376 | -3.4 | -3.3 | -0.1 | 22.1 | 8.69 | 3.61 | 0.9 | 1.24E-06 | 0 | 0 | 0 | 0.0022 | 13.8421 | 4.177 | 0.0001 | 0.0002 | 0.0002 | 0 | 0 | 101.83 | N | N | N | N | N | N | N | N | N | N
142210 | 69.8 | 47.603 | 194.2 | 149.2 | 85 | 98.1 | 29.2 | 62.8 | 87.7 | 135.8 | 108.2 | 1.7 | 1.0163 | 29.3805 | 550.3 | 571.8 | 316.337 | 162.302 | -3.4 | -3.3 | -0.1 | 22.8 | 8.16 | 4.05 | 0.9 | 1.41E-06 | 0 | 0 | 0 | 0.002 | 11.4372 | 4.1286 | 0.0001 | 0.0001 | 0.0001 | 0 | 0 | 88.48 | N | N | N | N | N | N | N | N | N | N
142211 | 69.8 | 47.616 | 194.2 | 147.7 | 85 | 98.1 | 29.2 | 63 | 88.4 | 135.8 | 106.9 | 1.6 | 0.8503 | 29.3867 | 550.1 | 572 | 289.55 | 148.622 | -3.3 | -3.2 | -0.1 | 23 | 7.37 | 4.79 | 0.9 | 1.54E-06 | 0 | 0 | 0 | 0.0019 | 9.4539 | 4.4711 | 0.0001 | 0.0001 | 0.0001 | 0 | 0 | 57.11 | N | N | N | N | N | N | N | N | N | N
142212 | 69.8 | 47.591 | 194.2 | 145.9 | 85 | 98.1 | 29.2 | 63.1 | 88.7 | 135.7 | 105.3 | 1.5 | 0.9641 | 29.3913 | 549.6 | 572.1 | 308.194 | 158.292 | -3.2 | -3.1 | -0.1 | 22.3 | 7 | 5.38 | 0.8 | 1.45E-06 | 0 | 0 | 0 | 0.0019 | 9.5742 | 5.3479 | 0.0001 | 0.0001 | 0.0001 | 0 | 0 | 40.36 | N | N | N | N | N | N | N | N | N | N
142213 | 69.5 | 47.367 | 194.1 | 144.9 | 85 | 98.1 | 29.2 | 63.2 | 89 | 135.5 | 104.4 | 1.4 | 1.1817 | 29.4021 | 549.3 | 572.3 | 341.16 | 175.334 | -3 | -2.9 | -0.1 | 21.4 | 7.74 | 5.1 | 0.7 | 1.31E-06 | 0 | 0 | 0 | 0.0021 | 11.7147 | 5.615 | 0.0001 | 0.0001 | 0.0001 | 0 | 0 | 52.45 | N | N | N | N | N | N | N | N | N | N
142214 | 69.6 | 47.46 | 193.9 | 145.8 | 85 | 98.1 | 29.2 | 63.3 | 89.2 | 135.6 | 105.2 | 1.5 | 1.3917 | 29.4098 | 549.6 | 572.3 | 370.509 | 190.409 | -3.1 | -3 | -0.1 | 21.1 | 8.96 | 4.14 | 0.7 | 1.20E-06 | 0 | 0 | 0 | 0.0022 | 14.7315 | 4.9504 | 0.0001 | 0.0001 | 0.0001 | 0 | 0 | 106.11 | N | N | N | N | N | N | N | N | N | N
142215 | 69.9 | 47.659 | 193.8 | 147.6 | 85 | 98.1 | 29.2 | 63.3 | 89.3 | 135.3 | 106.8 | 1.6 | 1.4782 | 29.4102 | 549.9 | 572.1 | 382.017 | 196.279 | -3.1 | -3.1 | -0.1 | 21.7 | 9.6 | 3.33 | 0.7 | 1.16E-06 | 0 | 0 | 0 | 0.0023 | 16.2678 | 4.0992 | 0.0001 | 0.0001 | 0.0001 | 0 | 0 | 112.34 | N | N | N | N | N | N | N | N | N | N
142216 | 70 | 47.746 | 193.7 | 148.6 | 85 | 98.1 | 29.2 | 63.3 | 89.3 | 135.3 | 107.7 | 1.7 | 1.5043 | 29.4001 | 550 | 572.3 | 385.454 | 197.963 | -3.3 | -3.2 | -0.1 | 21.8 | 9.66 | 2.93 | 0.8 | 1.15E-06 | 0 | 0 | 0 | 0.0024 | 16.514 | 3.6408 | 0.0001 | 0.0001 | 0.0001 | 0 | 0 | 107.35 | N | N | N | N | N | N | N | N | N | N
142217 | 70.1 | 47.771 | 193.5 | 148.8 | 85 | 98.1 | 29.2 | 63.3 | 89.3 | 135.1 | 107.9 | 1.7 | 1.5875 | 29.3974 | 550 | 572.3 | 395.551 | 203.111 | -3.3 | -3.3 | -0.1 | 21.2 | 9.6 | 2.78 | 0.8 | 1.13E-06 | 0 | 0 | 0 | 0.0024 | 16.8433 | 3.5483 | 0.0002 | 0.0002 | 0.0002 | 0 | 0 | 103.9 | N | N | N | N | N | N | N | N | N | N
142218 | 69.7 | 47.522 | 193.3 | 148.9 | 85 | 98.1 | 29.2 | 63.3 | 89.3 | 135.1 | 107.9 | 1.7 | 1.9208 | 29.406 | 550.2 | 572.7 | 435.225 | 223.505 | -3.5 | -3.4 | -0.1 | 21.4 | 9.81 | 2.61 | 0.9 | 1.02E-06 | 0 | 0 | 0 | 0.0026 | 18.9313 | 3.6639 | 0.0002 | 0.0002 | 0.0002 | 0 | 0 | 104.91 | N | N | N | N | N | N | N | N | N | N
142219 | 69.5 | 47.38 | 193.2 | 149.4 | 84.9 | 98.1 | 29.2 | 63.1 | 88.6 | 134.8 | 108.4 | 1.7 | 2.2089 | 29.4109 | 550.6 | 572.5 | 466.798 | 239.666 | -3.5 | -3.4 | -0.1 | 21.2 | 10.05 | 2.41 | 0.9 | 9.54E-07 | 0 | 0 | 0 | 0.0028 | 20.801 | 3.6205 | 0.0002 | 0.0002 | 0.0002 | 0 | 0 | 141.68 | N | N | N | N | N | N | N | N | N | N
142220 | 69.1 | 47.125 | 193.2 | 151.8 | 84.9 | 98.1 | 29.2 | 63 | 88.3 | 134.5 | 110.5 | 1.9 | 2.5433 | 29.4108 | 551 | 572.7 | 501.917 | 257.606 | -3.4 | -3.3 | -0.1 | 19.8 | 10.01 | 2.34 | 1 | 8.88E-07 | 0 | 0 | 0 | 0.0028 | 22.2679 | 3.783 | 0.0002 | 0.0002 | 0.0002 | 0 | 0 | 135.37 | N | N | N | N | N | N | N | N | N | N
142221 | 69 | 47.056 | 193.2 | 153.1 | 85 | 98.1 | 29.2 | 63 | 88.4 | 134.4 | 111.7 | 2 | 2.7043 | 29.4117 | 551.4 | 572.7 | 518.338 | 265.932 | -3.3 | -3.3 | -0.1 | 19 | 9.87 | 2.39 | 1 | 8.60E-07 | 0 | 0 | 0 | 0.0028 | 22.6755 | 3.9891 | 0.0002 | 0.0002 | 0.0002 | 0 | 0 | 137.88 | N | N | N | N | N | N | N | N | N | N
142222 | 68.8 | 46.926 | 193.2 | 153.8 | 85 | 98 | 29.2 | 63.1 | 88.5 | 134.1 | 112.3 | 2.1 | 2.6957 | 29.4079 | 551.7 | 572.7 | 517.571 | 265.429 | -3.3 | -3.3 | -0.1 | 19 | 9.78 | 2.47 | 1 | 8.62E-07 | 0 | 0 | 0 | 0.0028 | 22.4117 | 4.1184 | 0.0002 | 0.0002 | 0.0002 | 0 | 0 | 152.14 | N | N | N | N | N | N | N | N | N | N
142223 | 68.7 | 46.827 | 193.2 | 154.3 | 85 | 98 | 29.2 | 63.1 | 88.5 | 133.8 | 112.8 | 2.1 | 2.5459 | 29.3977 | 551.7 | 572.7 | 502.507 | 257.603 | -3.3 | -3.2 | -0.1 | 18.9 | 9.62 | 2.6 | 1 | 8.88E-07 | 0 | 0 | 0 | 0.0027 | 21.3972 | 4.1993 | 0.0002 | 0.0002 | 0.0002 | 0 | 0 | 147.56 | N | N | N | N | N | N | N | N | N | N
142224 | 68.3 | 46.553 | 193.2 | 154 | 85 | 98 | 29.2 | 63 | 88.4 | 133.5 | 112.5 | 2.1 | 2.3709 | 29.3967 | 551.9 | 572.5 | 484.469 | 248.315 | -3.3 | -3.2 | -0.1 | 17.6 | 9.5 | 2.72 | 0.9 | 9.21E-07 | 0 | 0 | 0 | 0.0024 | 20.3653 | 4.2465 | 0.0002 | 0.0002 | 0.0002 | 0 | 0 | 137.17 | N | N | N | N | N | N | N | N | N | N
142225 | 68 | 46.348 | 193.4 | 152.9 | 85 | 98 | 29.2 | 63.1 | 88.6 | 133.2 | 111.5 | 2 | 2.2165 | 29.3928 | 551.8 | 572.1 | 468.285 | 240.005 | -3.3 | -3.2 | -0.1 | 16.5 | 9.49 | 2.79 | 0.8 | 9.53E-07 | 0 | 0 | 0 | 0.0022 | 19.669 | 4.1993 | 0.0002 | 0.0002 | 0.0002 | 0 | 0 | 137.46 | N | N | N | N | N | N | N | N | N | N
142226 | 67.7 | 46.168 | 193.5 | 152.4 | 84.9 | 98 | 29.2 | 63.1 | 88.7 | 132.9 | 111.1 | 2 | 2.1231 | 29.3896 | 551.6 | 572.3 | 458.257 | 234.893 | -3.3 | -3.2 | -0.1 | 16.3 | 9.53 | 2.79 | 0.8 | 9.74E-07 | 0 | 0 | 0 | 0.0021 | 19.325 | 4.108 | 0.0002 | 0.0002 | 0.0002 | 0 | 0 | 139.37 | N | N | N | N | N | N | N | N | N | N
142227 | 67.3 | 45.913 | 193.5 | 151.8 | 84.9 | 98 | 29.2 | 63.2 | 88.8 | 132.7 | 110.5 | 1.9 | 1.9882 | 29.3843 | 551.1 | 572.5 | 443.28 | 227.29 | -3.3 | -3.2 | -0.1 | 16.6 | 9.55 | 2.79 | 0.9 | 1.01E-06 | 0 | 0 | 0 | 0.0021 | 18.7376 | 3.9878 | 0.0002 | 0.0002 | 0.0002 | 0 | 0 | 131.98 | N | N | N | N | N | N | N | N | N | N
142228 | 67 | 45.671 | 193.7 | 151.4 | 84.9 | 98 | 29.2 | 63.2 | 88.9 | 132.5 | 110.2 | 1.9 | 1.5323 | 29.3711 | 550.7 | 572.1 | 386.967 | 198.403 | -3.4 | -3.3 | -0.1 | 16.5 | 9.12 | 3.12 | 0.9 | 1.15E-06 | 0 | 0 | 0 | 0.0018 | 15.6309 | 3.8837 | 0.0002 | 0.0002 | 0.0002 | 0 | 0 | 130.84 | N | N | N | N | N | N | N | N | N | N
142229 | 66.6 | 45.391 | 193.9 | 150.9 | 84.9 | 98 | 29.2 | 63.2 | 88.9 | 132.3 | 109.7 | 1.9 | 0.9224 | 29.3494 | 550 | 571.8 | 299.055 | 153.325 | -3.4 | -3.3 | -0.1 | 16.8 | 7.1 | 4.64 | 0.9 | 1.50E-06 | 0 | 0 | 0 | 0.0014 | 9.3974 | 4.4672 | 0.0001 | 0.0001 | 0.0001 | 0 | 0 | 113.46 | N | N | N | N | N | N | N | N | N | N
142230 | 65.5 | 44.633 | 194 | 146.2 | 84.9 | 98 | 29.2 | 63.2 | 88.9 | 132.2 | 105.6 | 1.5 | 0.5345 | 29.3358 | 548.5 | 571.4 | 228.425 | 117.23 | -3 | -3 | -0.1 | 17.4 | 4.1 | 7.82 | 0.9 | 1.96E-06 | 0 | 0 | 0 | 0.0011 | 4.1547 | 5.7577 | 0.0001 | 0.0001 | 0.0001 | 0 | 0 | 0 | N | N | N | N | N | N | N | N | N | N
142231 | 63.9 | 43.546 | 194 | 142.7 | 84.9 | 98 | 29.2 | 63.2 | 89 | 132.1 | 102.4 | 1.2 | 0.5265 | 29.3338 | 546.7 | 571.6 | 227.193 | 116.791 | -2.1 | -2.1 | 0 | 18.1 | 2.07 | 11.6 | 0.9 | 1.97E-06 | 0 | 0 | 0 | 0.0012 | 2.0851 | 8.504 | 0.0001 | 0.0001 | 0.0001 | 0 | 0 | 0 | N | N | N | N | N | N | N | N | N | N
142232 | 62.1 | 42.353 | 194 | 142.3 | 84.9 | 98 | 29.2 | 63.3 | 89.2 | 132.1 | 102.1 | 1.2 | 0.4115 | 29.3292 | 545.2 | 570.7 | 200.35 | 103.139 | -1.7 | -1.6 | 0 | 20 | 1.2 | 14.43 | 0.9 | 2.23E-06 | 0 | 0 | 0 | 0.0011 | 1.0693 | 9.3437 | 0.0001 | 0.0001 | 0.0001 | 0 | 0 | 0 | N | N | N | N | N | N | N | N | N | N
142233 | 60.4 | 41.184 | 194.1 | 142.4 | 84.9 | 98 | 29.2 | 63.3 | 89.2 | 132.1 | 102.1 | 1.2 | 0.4992 | 29.3343 | 543.6 | 570.2 | 219.969 | 113.43 | -1.5 | -1.5 | 0 | 21.5 | 1.83 | 14.75 | 0.8 | 9.51E-03 | 0 | 0 | 0 | 0.0013 | 1.7885 | 10.5029 | 0.0001 | 0.0001 | 0.0001 | 0 | 0 | 0 | N | N | N | N | N | N | N | N | N | N
142234 | 59.5 | 40.563 | 194.1 | 142.2 | 84.9 | 98 | 29.2 | 63.3 | 89.2 | 132.3 | 102 | 1.2 | 0.6934 | 29.3412 | 542.3 | 569.8 | 259.772 | 134.161 | -1.6 | -1.6 | 0 | 21.5 | 4.39 | 11.71 | 0.8 | 1.51E-02 | 0 | 0 | 0 | 0.0016 | 5.0878 | 9.8642 | 0.0001 | 0.0001 | 0.0001 | 0 | 0 | 41.83 | N | N | N | N | N | N | N | N | N | N
142235 | 59.1 | 40.29 | 193.9 | 144 | 84.9 | 98 | 29.2 | 63.3 | 89.3 | 132.6 | 103.6 | 1.3 | 0.9421 | 29.3489 | 541.9 | 569.1 | 303.598 | 156.909 | -2.4 | -2.3 | 0 | 21.6 | 7.5 | 7.78 | 0.7 | 1.09E-02 | 0 | 0 | 0 | 0.0019 | 10.1562 | 7.6648 | 0.0001 | 0.0001 | 0.0001 | 0 | 0 | 93.95 | N | N | N | N | N | N | N | N | N | N
142236 | 59.4 | 40.507 | 193.7 | 146 | 84.9 | 98 | 29.2 | 63.3 | 89.3 | 132.8 | 105.3 | 1.5 | 1.1207 | 29.3594 | 542.2 | 569.1 | 331.536 | 171.344 | -3 | -2.9 | -0.1 | 21.9 | 9.38 | 4.79 | 0.6 | 1.33E-06 | 0 | 0 | 0 | 0.0021 | 13.8786 | 5.1553 | 0.0001 | 0.0001 | 0.0001 | 0 | 0 | 101.38 | N | N | N | N | N | N | N | N | N | N
142237 | 59.8 | 40.805 | 193.6 | 147.4 | 84.9 | 98 | 29.2 | 63.3 | 89.3 | 132.9 | 106.6 | 1.6 | 1.2617 | 29.3594 | 542.8 | 568.7 | 351.865 | 181.753 | -3.3 | -3.2 | -0.1 | 21.5 | 10.05 | 3.17 | 0.7 | 1.26E-06 | 0 | 0 | 0 | 0.0021 | 15.7737 | 3.6213 | 0.0001 | 0.0001 | 0.0001 | 0 | 0 | 102.44 | N | N | N | N | N | N | N | N | N | N
142238 | 60.5 | 41.271 | 193.4 | 148.4 | 84.9 | 98 | 29.2 | 63.3 | 89.3 | 133 | 107.5 | 1.7 | 1.3722 | 29.3606 | 543 | 568.5 | 367.108 | 189.59 | -3.5 | -3.4 | -0.1 | 21.5 | 10.09 | 2.63 | 0.8 | 1.21E-06 | 0 | 0 | 0 | 0.0022 | 16.5186 | 3.1289 | 0.0001 | 0.0001 | 0.0001 | 0 | 0 | 111.32 | N | N | N | N | N | N | N | N | N | N
142239 | 61.5 | 41.911 | 193.2 | 148.9 | 84.9 | 98 | 29.2 | 63.3 | 89.3 | 133 | 108 | 1.7 | 1.4613 | 29.3584 | 543.2 | 568.7 | 378.806 | 195.582 | -3.5 | -3.4 | -0.1 | 21.7 | 9.94 | 2.47 | 0.9 | 1.17E-06 | 0 | 0 | 0 | 0.0023 | 16.7854 | 3.0303 | 0.0002 | 0.0002 | 0.0002 | 0 | 0 | 105.82 | N | N | N | N | N | N | N | N | N | N
142240 | 62.3 | 42.477 | 193.2 | 149.3 | 84.9 | 98 | 29.2 | 63.3 | 89.3 | 133.1 | 108.3 | 1.7 | 1.5926 | 29.3586 | 543.4 | 568.5 | 395.442 | 204.134 | -3.4 | -3.3 | -0.1 | 21.1 | 9.84 | 2.47 | 1 | 1.12E-06 | 0 | 0 | 0 | 0.0024 | 17.3377 | 3.1626 | 0.0002 | 0.0002 | 0.0002 | 0 | 0 | 109.98 | N | N | N | N | N | N | N | N | N | N
142241 | 63.5 | 43.322 | 193.2 | 149.9 | 84.9 | 98 | 29.2 | 63.3 | 89.3 | 133 | 108.9 | 1.8 | 1.5445 | 29.355 | 543.6 | 568.5 | 389.484 | 200.986 | -3.5 | -3.4 | -0.1 | 20.8 | 9.69 | 2.55 | 1.1 | 1.14E-06 | 0 | 0 | 0 | 0.0023 | 16.8197 | 3.2205 | 0.0002 | 0.0002 | 0.0002 | 0 | 0 | 115.83 | N | N | N | N | N | N | N | N | N | N
142242 | 64.7 | 44.086 | 193.2 | 150.1 | 84.9 | 98 | 29.2 | 63.3 | 89.3 | 132.9 | 109 | 1.8 | 1.4274 | 29.354 | 543.6 | 568.2 | 374.574 | 193.285 | -3.4 | -3.3 | -0.1 | 20.2 | 9.52 | 2.69 | 1 | 1.18E-06 | 0 | 0 | 0 | 0.0021 | 15.8859 | 3.2687 | 0.0002 | 0.0002 | 0.0002 | 0 | 0 | 110.7 | N | N | N | N | N | N | N | N | N | N
142243 | 65.5 | 44.633 | 193.2 | 149.7 | 84.9 | 98 | 29.2 | 63.3 | 89.3 | 132.9 | 108.7 | 1.8 | 1.5491 | 29.3587 | 543.5 | 567.8 | 389.589 | 201.081 | -3.4 | -3.4 | -0.1 | 20 | 9.46 | 2.79 | 1 | 1.14E-06 | 0 | 0 | 0 | 0.0022 | 16.4309 | 3.5202 | 0.0002 | 0.0002 | 0.0002 | 0 | 0 | 99.9 | N | N | N | N | N | N | N | N | N | N
142244 | 66.2 | 45.105 | 193.3 | 149.3 | 84.9 | 98 | 29.2 | 63.3 | 89.3 | 133 | 108.3 | 1.7 | 1.9513 | 29.3665 | 543.4 | 567.8 | 437.35 | 225.822 | -3.4 | -3.4 | -0.1 | 19.4 | 9.7 | 2.69 | 1 | 1.01E-06 | 0 | 0 | 0 | 0.0024 | 18.9141 | 3.8188 | 0.0002 | 0.0002 | 0.0002 | 0 | 0 | 106.48 | N | N | N | N | N | N | N | N | N | N
142245 | 66.8 | 45.515 | 193.4 | 150.5 | 84.9 | 98 | 29.2 | 63.3 | 89.3 | 133 | 109.4 | 1.8 | 2.2658 | 29.38 | 543.9 | 567.8 | 471.697 | 243.55 | -3.3 | -3.3 | -0.1 | 19 | 10 | 2.47 | 1 | 9.39E-07 | 0 | 0 | 0 | 0.0025 | 21.0252 | 3.7789 | 0.0002 | 0.0002 | 0.0002 | 0 | 0 | 139.48 | N | N | N | N | N | N | N | N | N | N
142246 | 67.3 | 45.876 | 193.4 | 152.1 | 84.9 | 98 | 29.2 | 63.3 | 89.3 | 132.9 | 110.8 | 1.9 | 2.3983 | 29.3843 | 544.4 | 567.6 | 485.583 | 250.632 | -3.2 | -3.2 | -0.1 | 18.9 | 10.26 | 2.22 | 1.1 | 9.12E-07 | 0 | 0 | 0 | 0.0026 | 22.2002 | 3.4989 | 0.0002 | 0.0003 | 0.0003 | 0 | 0 | 144.21 | N | N | N | N | N | N | N | N | N | N
142247 | 67.8 | 46.218 | 193.5 | 153.2 | 84.9 | 98 | 29.2 | 63.3 | 89.2 | 132.7 | 111.8 | 2 | 2.5509 | 29.392 | 544.9 | 567.6 | 500.953 | 258.508 | -3.1 | -3.1 | -0.1 | 19.3 | 10.67 | 1.91 | 1.1 | 8.84E-07 | 0 | 0 | 0 | 0.0027 | 23.8281 | 3.1021 | 0.0003 | 0.0003 | 0.0003 | 0 | 0 | 154.34 | N | N | N | N | N | N | N | N | N | N
142248 | 68.2 | 46.479 | 193.5 | 154.3 | 84.9 | 98 | 29.2 | 63.3 | 89.3 | 132.7 | 112.7 | 2.1 | 2.9533 | 29.3976 | 545.3 | 567.5 | 541.23 | 279.226 | -2.1 | -2.1 | 0 | 19.1 | 10.95 | 1.65 | 1.1 | 8.18E-07 | 0 | 0 | 0 | 0.0029 | 26.4039 | 2.8867 | 0.0003 | 0.0003 | 0.0003 | 0 | 0 | 181.88 | N | N | N | N | N | N | N | N | N | Y
142249 | 69 | 47.056 | 193.5 | 155.9 | 84.9 | 98 | 29.2 | 63.3 | 89.3 | 133.6 | 114.2 | 2.2 | 3.1092 | 29.407 | 545.8 | 567.6 | 555.855 | 286.714 | -1.7 | -1.6 | 0 | 18.8 | 10.93 | 1.53 | 1.1 | 7.97E-07 | 0 | 0 | 0 | 0.003 | 27.0671 | 2.7487 | 0.0003 | 0.0003 | 0.0003 | 0 | 0 | 181.48 | N | N | N | N | N | N | N | N | N | Y
142250 | 69.4 | 47.342 | 193.5 | 156.9 | 84.9 | 98 | 29.2 | 63.1 | 88.8 | 133.9 | 115.1 | 2.3 | 3.5442 | 29.4141 | 546.3 | 567.5 | 595.207 | 306.939 | -2.7 | -2.6 | -0.1 | 18.8 | 10.83 | 1.53 | 0.9 | 7.44E-07 | 0 | 0 | 0 | 0.0032 | 28.6934 | 2.9562 | 0.0003 | 0.0003 | 0.0003 | 0 | 0 | 176.28 | N | N | N | N | N | N | N | N | N | Y
142251 | 69.6 | 47.485 | 193.6 | 157.5 | 84.9 | 98 | 29.2 | 63 | 88.5 | 134.4 | 115.6 | 2.4 | 3.3185 | 29.4012 | 546.5 | 567.5 | 574.237 | 295.941 | -3.1 | -3 | -0.1 | 19 | 10.66 | 1.61 | 0.8 | 7.72E-07 | 0 | 0 | 0 | 0.0031 | 27.2322 | 2.9926 | 0.0002 | 0.0002 | 0.0002 | 0 | 0 | 187.51 | N | N | N | N | N | N | N | N | N | Y
142252 | 69.9 | 47.69 | 193.7 | 159.1 | 84.9 | 98 | 29.2 | 63 | 88.5 | 134.6 | 117 | 2.5 | 2.5516 | 29.3842 | 546.9 | 567.3 | 501.636 | 258.285 | -3.2 | -3.1 | -0.1 | 20.2 | 10.36 | 1.79 | 0.9 | 8.85E-07 | 0 | 0 | 0 | 0.0029 | 23.1142 | 2.9028 | 0.0002 | 0.0002 | 0.0002 | 0 | 0 | 183.25 | N | N | N | N | N | N | N | N | N | Y
142253 | 69.9 | 47.678 | 193.9 | 157.2 | 84.9 | 97.9 | 29.2 | 63 | 88.4 | 134.8 | 115.3 | 2.3 | 1.9121 | 29.3648 | 546.9 | 567.6 | 431.659 | 222.104 | -3.2 | -3.1 | -0.1 | 21.3 | 9.86 | 2.12 | 0.9 | 1.03E-06 | 0 | 0 | 0 | 0.0026 | 18.9051 | 2.9605 | 0.0002 | 0.0002 | 0.0002 | 0 | 0 | 142.7 | N | N | N | N | N | N | N | N | N | Y
142254 | 69.7 | 47.535 | 194.1 | 153.8 | 84.9 | 97.9 | 29.2 | 63 | 88.5 | 135.3 | 112.3 | 2.1 | 1.2559 | 29.3455 | 546.4 | 567.8 | 350.374 | 180.244 | -3.2 | -3.1 | -0.1 | 21.3 | 9.39 | 2.54 | 0.9 | 1.27E-06 | 0 | 0 | 0 | 0.0021 | 14.6189 | 2.8754 | 0.0001 | 0.0001 | 0.0001 | 0 | 0 | 113.14 | N | N | N | N | N | N | N | N | N | Y
142255 | 69.3 | 47.224 | 194.4 | 150.7 | 84.9 | 97.9 | 29.2 | 63 | 88.5 | 135.6 | 109.5 | 1.8 | 1.2934 | 29.3443 | 545.7 | 567.6 | 356.413 | 183.474 | -3.3 | -3.2 | -0.1 | 21.2 | 9.05 | 2.92 | 0.8 | 1.25E-06 | 0 | 0 | 0 | 0.0021 | 14.338 | 3.361 | 0.0001 | 0.0001 | 0.0001 | 0 | 0 | 90.32 | N | N | N | N | N | N | N | N | N | Y
142256 | 68.7 | 46.845 | 194.7 | 147.9 | 84.9 | 97.9 | 29.2 | 63 | 88.4 | 136 | 107 | 1.6 | 1.6111 | 29.3499 | 544.9 | 567.8 | 397.262 | 204.696 | -3.2 | -3.2 | -0.1 | 21.6 | 9.34 | 2.95 | 0.9 | 1.12E-06 | 0 | 0 | 0 | 0.0024 | 16.516 | 3.791 | 0.0002 | 0.0002 | 0.0002 | 0 | 0 | 77.51 | N | N | N | N | N | N | N | N | N | N
142257 | 68.3 | 46.534 | 195 | 148 | 84.9 | 97.9 | 29.2 | 62.9 | 88.2 | 135.4 | 107.1 | 1.6 | 2.2762 | 29.3621 | 544.9 | 567.8 | 471.688 | 243.167 | -3.3 | -3.2 | -0.1 | 22.2 | 10.44 | 2.38 | 0.9 | 9.39E-07 | 0 | 0 | 0 | 0.003 | 21.9212 | 3.6393 | 0.0002 | 0.0002 | 0.0002 | 0 | 0 | 144.48 | N | N | N | N | N | N | N | N | N | N
142258 | 67.8 | 46.205 | 195.4 | 152.3 | 84.9 | 97.9 | 29.2 | 62.9 | 88.2 | 134.9 | 111 | 2 | 2.9137 | 29.3787 | 545.6 | 567.8 | 537.635 | 277.117 | 0.1 | 0.1 | 0 | 21.7 | 11.1 | 1.77 | 0.9 | 8.23E-07 | 0 | 0 | 0 | 0.0033 | 26.566 | 3.0827 | 0.0002 | 0.0002 | 0.0002 | 0 | 0 | 170.61 | N | N | N | N | N | N | N | N | N | Y
142259 | 67.6 | 46.106 | 195.7 | 155.7 | 84.9 | 97.9 | 29.2 | 62.9 | 88.2 | 135.3 | 114 | 2.2 | 2.9846 | 29.3745 | 546.4 | 568 | 544.74 | 280.519 | 2.1 | 2.1 | 0 | 21.4 | 11.09 | 1.51 | 1 | 8.14E-07 | 0.0002 | 0.0001 | 0 | 0.0033 | 26.8559 | 2.6555 | 0.0002 | 0.0003 | 0.0003 | 0 | 0 | 177.58 | N | N | N | N | N | N | N | N | N | Y
142300 | 67.7 | 46.155 | 195.9 | 157.2 | 84.8 | 97.9 | 29.2 | 62.9 | 88.2 | 135.4 | 115.3 | 2.3 | 3.2447 | 29.3779 | 547.3 | 568.5 | 568.894 | 292.714 | -1.5 | -1.5 | 0 | 21.3 | 10.94 | 1.45 | 0.9 | 7.80E-07 | 0 | 0 | 0 | 0.0034 | 27.6623 | 2.6617 | 0.0002 | 0.0003 | 0.0003 | 0 | 0 | 173.69 | N | N | N | N | N | N | N | N | N | Y
142301 | 67.8 | 46.255 | 196.1 | 157 | 84.9 | 97.9 | 29.2 | 63 | 88.4 | 135.4 | 115.2 | 2.3 | 3.4849 | 29.3928 | 548.7 | 568.7 | 591.048 | 303.841 | -2.8 | -2.8 | -0.1 | 22 | 10.88 | 1.46 | 0.9 | 7.52E-07 | 0 | 0 | 0 | 0.0037 | 28.5504 | 2.7939 | 0.0002 | 0.0003 | 0.0003 | 0 | 0 | 183.6 | N | N | N | N | N | N | N | N | N | Y
142302 | 68 | 46.342 | 196.1 | 158.8 | 84.9 | 97.9 | 29.2 | 63 | 88.5 | 135.5 | 116.8 | 2.5 | 3.5464 | 29.3933 | 549.8 | 569.1 | 596.735 | 306.454 | -3.1 | -3 | -0.1 | 23.1 | 10.84 | 1.49 | 0.9 | 7.45E-07 | 0 | 0 | 0 | 0.0039 | 28.6968 | 2.8703 | 0.0003 | 0.0003 | 0.0003 | 0 | 0 | 188.68 | N | N | N | N | N | N | N | N | N | Y
142303 | 68.2 | 46.485 | 196.3 | 159.1 | 84.9 | 97.9 | 29.2 | 63 | 88.5 | 135.5 | 117.1 | 2.5 | 3.5411 | 29.3883 | 550.5 | 569.4 | 596.52 | 306.064 | -3.2 | -3.1 | -0.1 | 22.4 | 10.81 | 1.52 | 0.9 | 7.46E-07 | 0 | 0 | 0 | 0.0038 | 28.5771 | 2.9141 | 0.0003 | 0.0003 | 0.0003 | 0 | 0 | 189.83 | N | N | N | N | N | N | N | N | N | Y
142304 | 68.4 | 46.615 | 196.7 | 159.4 | 84.9 | 97.9 | 29.2 | 63 | 88.5 | 135.5 | 117.3 | 2.5 | 3.5995 | 29.3867 | 551.1 | 569.8 | 601.702 | 308.524 | -3.1 | -3.1 | -0.1 | 21.9 | 10.82 | 1.52 | 1 | 7.40E-07 | 0 | 0 | 0 | 0.0037 | 28.8329 | 2.9465 | 0.0003 | 0.0003 | 0.0003 | 0 | 0 | 190.31 | N | N | N | N | N | N | N | N | N | Y
142305 | 68.8 | 46.932 | 197 | 159 | 84.9 | 97.9 | 29.2 | 63 | 88.6 | 135.6 | 116.9 | 2.5 | 3.6709 | 29.3849 | 552.1 | 570.3 | 608.284 | 311.571 | -3.2 | -3.1 | -0.1 | 22.7 | 10.81 | 1.53 | 1 | 7.33E-07 | 0 | 0 | 0 | 0.0039 | 29.0857 | 2.9936 | 0.0003 | 0.0003 | 0.0003 | 0 | 0 | 191.32 | N | N | N | N | N | N | N | N | N | Y
142306 | 69.4 | 47.293 | 197.3 | 159.7 | 84.9 | 97.9 | 29.1 | 63.1 | 88.7 | 135.7 | 117.6 | 2.5 | 3.6625 | 29.3793 | 553.2 | 571.1 | 607.951 | 311.02 | -3.3 | -3.2 | -0.1 | 23.2 | 10.79 | 1.55 | 1 | 7.35E-07 | 0 | 0 | 0 | 0.004 | 28.9684 | 3.0171 | 0.0003 | 0.0003 | 0.0003 | 0 | 0 | 192.5 | N | N | N | N | N | N | N | N | N | Y
142307 | 69.3 | 47.255 | 197.6 | 159.5 | 84.9 | 97.9 | 29.1 | 63.1 | 88.7 | 135.8 | 117.4 | 2.5 | 3.6918 | 29.3743 | 553.9 | 571.6 | 610.699 | 312.138 | -3.3 | -3.2 | -0.1 | 23.7 | 10.8 | 1.55 | 1.1 | 7.32E-07 | 0 | 0 | 0 | 0.0041 | 29.0963 | 3.0299 | 0.0003 | 0.0003 | 0.0003 | 0 | 0 | 192.67 | N | N | N | N | N | N | N | N | N | Y
142308 | 69.7 | 47.554 | 197.8 | 159.7 | 84.8 | 97.9 | 29.1 | 63.1 | 88.7 | 135.8 | 117.6 | 2.5 | 3.7013 | 29.3724 | 554.8 | 572.5 | 611.774 | 312.393 | -3.3 | -3.2 | -0.1 | 24.1 | 10.82 | 1.54 | 1.1 | 7.31E-07 | 0 | 0 | 0 | 0.0041 | 29.193 | 3.0164 | 0.0003 | 0.0003 | 0.0003 | 0 | 0 | 192.51 | N | N | N | N | N | N | N | N | N | Y
142309 | 69.8 | 47.566 | 198.1 | 159.5 | 84.9 | 97.9 | 29.1 | 63.1 | 88.7 | 136 | 117.4 | 2.5 | 3.7513 | 29.3754 | 556.1 | 573 | 616.213 | 314.296 | -3.3 | -3.2 | -0.1 | 24.3 | 10.83 | 1.53 | 1.1 | 7.27E-07 | 0 | 0 | 0 | 0.0042 | 29.3988 | 3.0222 | 0.0003 | 0.0003 | 0.0003 | 0 | 0 | 194.18 | N | N | N | N | N | N | N | N | N | Y
142310 | 69.9 | 47.659 | 198.4 | 159.6 | 84.8 | 97.9 | 29.1 | 63.1 | 88.7 | 135.9 | 117.5 | 2.5 | 3.6891 | 29.3697 | 557.3 | 573.8 | 611.378 | 311.397 | -3.2 | -3.2 | -0.1 | 25.5 | 10.82 | 1.53 | 1.1 | 7.34E-07 | 0 | 0 | 0 | 0.0044 | 29.0961 | 2.9991 | 0.0003 | 0.0003 | 0.0003 | 0 | 0 | 193.73 | N | N | N | N | N | N | N | N | N | Y
142311 | 70.2 | 47.833 | 198.7 | 160 | 84.8 | 97.9 | 29.1 | 63.1 | 88.7 | 136.2 | 117.8 | 2.6 | 3.6174 | 29.3712 | 558.4 | 575 | 605.52 | 308.089 | -3.3 | -3.2 | -0.1 | 26.1 | 10.87 | 1.51 | 1.1 | 7.41E-07 | 0 | 0 | 0 | 0.0044 | 28.9073 | 2.9279 | 0.0003 | 0.0003 | 0.0003 | 0 | 0 | 194.33 | N | N | N | N | N | N | N | N | N | Y
142312 | 70.1 | 47.777 | 199 | 159.3 | 84.8 | 97.9 | 29.1 | 63.1 | 88.7 | 136.2 | 117.2 | 2.5 | 3.634 | 29.3721 | 559.6 | 575.6 | 607.348 | 308.683 | -3.3 | -3.2 | -0.1 | 24.7 | 10.96 | 1.46 | 1.1 | 7.40E-07 | 0 | 0 | 0 | 0.0042 | 29.2023 | 2.8366 | 0.0003 | 0.0003 | 0.0003 | 0 | 0 | 193.74 | N | N | N | N | N | N | N | N | N | Y
142313 | 70.1 | 47.808 | 199.2 | 157.9 | 84.8 | 97.8 | 29.1 | 63.1 | 88.7 | 136.1 | 116 | 2.4 | 3.6873 | 29.3697 | 560.8 | 576.3 | 612.299 | 310.806 | -3.3 | -3.2 | -0.1 | 24.1 | 11.01 | 1.41 | 1.2 | 7.35E-07 | 0 | 0 | 0 | 0.0041 | 29.5597 | 2.7577 | 0.0003 | 0.0003 | 0.0003 | 0 | 0 | 194.67 | N | N | N | N | N | N | N | N | N | Y
142314 | 70.2 | 47.877 | 199.4 | 157.9 | 84.8 | 97.8 | 29.1 | 63.1 | 88.8 | 135.9 | 116 | 2.4 | 3.7559 | 29.3675 | 561.8 | 577.4 | 618.42 | 313.587 | -3.3 | -3.2 | -0.1 | 24.3 | 11.02 | 1.39 | 1.2 | 7.28E-07 | 0 | 0 | 0 | 0.0042 | 29.8495 | 2.7272 | 0.0003 | 0.0003 | 0.0003 | 0 | 0 | 195.64 | N | N | N | N | N | N | N | N | N | Y
142315 | 70.7 | 48.175 | 199.7 | 158.1 | 84.8 | 97.8 | 29.1 | 63.2 | 89.1 | 135.6 | 116.1 | 2.4 | 3.8232 | 29.3658 | 562.5 | 578.4 | 624.242 | 316.298 | -3.2 | -3.2 | -0.1 | 24.4 | 11 | 1.38 | 1.2 | 7.22E-07 | 0 | 0 | 0 | 0.0042 | 30.0484 | 2.7369 | 0.0004 | 0.0004 | 0.0004 | 0 | 0 | 195.97 | N | N | N | N | N | N | N | N | N | Y
142316 | 70.8 | 48.262 | 199.8 | 158.2 | 84.8 | 97.8 | 29.1 | 63.2 | 89.2 | 135.3 | 116.3 | 2.4 | 3.9504 | 29.3692 | 563.6 | 579.2 | 634.876 | 321.387 | -3.2 | -3.1 | -0.1 | 24.5 | 10.94 | 1.4 | 1.3 | 7.11E-07 | 0 | 0 | 0 | 0.0043 | 30.3728 | 2.8294 | 0.0004 | 0.0004 | 0.0004 | 0 | 0 | 195.32 | N | N | N | N | N | N | N | N | N | Y
142317 | 71 | 48.38 | 200 | 159.7 | 84.8 | 97.8 | 29.1 | 63.2 | 89.2 | 135.1 | 117.5 | 2.5 | 3.9296 | 29.3655 | 564.8 | 580.1 | 633.673 | 320.348 | -3.2 | -3.1 | -0.1 | 24.5 | 10.86 | 1.45 | 1.3 | 7.13E-07 | 0 | 0 | 0 | 0.0043 | 30.0363 | 2.9227 | 0.0004 | 0.0004 | 0.0004 | 0 | 0 | 196.42 | N | N | N | N | N | N | N | N | N | Y
142318 | 70.9 | 48.368 | 200.3 | 160.5 | 84.8 | 97.8 | 29.1 | 63.2 | 89.2 | 135.3 | 118.3 | 2.6 | 3.8452 | 29.3637 | 565.8 | 581 | 627.128 | 316.705 | -3.2 | -3.1 | -0.1 | 24.7 | 10.83 | 1.5 | 1.3 | 7.21E-07 | 0 | 0 | 0 | 0.0043 | 29.6136 | 2.9739 | 0.0004 | 0.0004 | 0.0004 | 0 | 0 | 196.93 | N | N | N | N | N | N | N | N | N | Y
142319 | 71.3 | 48.622 | 200.3 | 160.3 | 84.8 | 97.8 | 29.1 | 63.2 | 89.2 | 135.6 | 118.1 | 2.6 | 3.9761 | 29.3596 | 566.5 | 581.7 | 637.923 | 321.886 | -3.2 | -3.2 | -0.1 | 25.8 | 10.85 | 1.5 | 1.2 | 7.10E-07 | 0 | 0 | 0 | 0.0046 | 30.1647 | 3.0346 | 0.0003 | 0.0003 | 0.0003 | 0 | 0 | 198.15 | N | N | N | N | N | N | N | N | N | Y
142320 | 71.5 | 48.728 | 200.5 | 160 | 84.8 | 97.8 | 29.1 | 63.2 | 89.2 | 136 | 117.8 | 2.6 | 4.0068 | 29.3578 | 567.5 | 582.8 | 640.782 | 323.016 | -3.2 | -3.2 | -0.1 | 25.9 | 10.85 | 1.5 | 1.1 | 7.07E-07 | 0 | 0 | 0 | 0.0046 | 30.252 | 3.0474 | 0.0003 | 0.0003 | 0.0003 | 0 | 0 | 197.98 | N | N | N | N | N | N | N | N | N | Y
142321 | 72.1 | 49.138 | 200.6 | 160.4 | 84.8 | 97.8 | 29.1 | 63.2 | 89.3 | 136.2 | 118.2 | 2.6 | 4.0103 | 29.3598 | 568.5 | 583.8 | 641.33 | 322.979 | -3.2 | -3.1 | -0.1 | 25.4 | 10.84 | 1.51 | 1.2 | 7.07E-07 | 0 | 0 | 0 | 0.0045 | 30.237 | 3.0579 | 0.0003 | 0.0004 | 0.0004 | 0 | 0 | 200.74 | N | N | N | N | N | N | N | N | N | Y
142322 | 72.6 | 49.48 | 200.9 | 160.2 | 84.8 | 97.8 | 29.1 | 63.2 | 89.2 | 136.4 | 118 | 2.6 | 4.1174 | 29.3597 | 569.4 | 584.7 | 650.013 | 327.088 | -3.1 | -3 | -0.1 | 24.9 | 10.86 | 1.5 | 1.3 | 6.98E-07 | 0 | 0 | 0 | 0.0045 | 30.667 | 3.087 | 0.0004 | 0.0004 | 0.0004 | 0 | 0 | 201.89 | N | N | N | N | N | N | N | N | N | Y
142323 | 73.1 | 49.834 | 200.9 | 160.3 | 84.8 | 97.8 | 29.1 | 63.2 | 89.2 | 136.6 | 118.1 | 2.6 | 4.1701 | 29.3584 | 570.2 | 585.5 | 654.471 | 329.064 | -3.1 | -3.1 | -0.1 | 24.7 | 10.84 | 1.5 | 1.3 | 6.94E-07 | 0 | 0 | 0 | 0.0045 | 30.8132 | 3.1045 | 0.0004 | 0.0004 | 0.0004 | 0 | 0 | 202.29 | N | N | N | N | N | N | N | N | N | Y
142324 | 73.8 | 50.343 | 201.2 | 160.3 | 84.8 | 97.8 | 29.1 | 63.2 | 89.2 | 136.9 | 118.1 | 2.6 | 4.201 | 29.3539 | 571 | 586.4 | 657.233 | 330.123 | -3.2 | -3.1 | -0.1 | 23.3 | 10.82 | 1.51 | 1.2 | 6.92E-07 | 0 | 0 | 0 | 0.0042 | 30.8304 | 3.1305 | 0.0004 | 0.0004 | 0.0004 | 0 | 0 | 205.14 | N | N | N | N | N | N | N | N | N | Y
142325 | 74.6 | 50.865 | 201.4 | 160.3 | 84.8 | 97.8 | 29.1 | 63.2 | 89.2 | 137.2 | 118.1 | 2.6 | 4.2531 | 29.3607 | 572 | 586.9 | 661.391 | 331.985 | -3.1 | -3 | -0.1 | 22.3 | 10.8 | 1.52 | 1.2 | 6.88E-07 | 0 | 0 | 0 | 0.0041 | 30.9582 | 3.1674 | 0.0004 | 0.0004 | 0.0004 | 0 | 0 | 207.67 | N | N | N | N | N | N | N | N | N | Y
142326 | 75.4 | 51.406 | 201.5 | 160.1 | 84.8 | 97.8 | 29.1 | 63.1 | 89 | 137.4 | 117.9 | 2.6 | 4.2992 | 29.3617 | 572.8 | 588 | 665.205 | 333.638 | -3 | -2.9 | -0.1 | 21.6 | 10.78 | 1.53 | 1.3 | 6.85E-07 | 0 | 0 | 0 | 0.004 | 31.0636 | 3.2026 | 0.0004 | 0.0004 | 0.0004 | 0 | 0 | 209.61 | N | N | N | N | N | N | N | N | N | Y
142327 | 76.1 | 51.916 | 201.8 | 160 | 84.8 | 97.8 | 29.1 | 63.1 | 89 | 137.6 | 117.8 | 2.6 | 4.3025 | 29.3535 | 573.3 | 588.7 | 665.709 | 333.63 | -3 | -2.9 | -0.1 | 20.9 | 10.78 | 1.54 | 1.2 | 6.85E-07 | 0 | 0 | 0 | 0.0038 | 31.053 | 3.2194 | 0.0004 | 0.0004 | 0.0004 | 0 | 0 | 211.11 | N | N | N | N | N | N | N | N | N | Y
142328 | 76.9 | 52.406 | 202 | 159.9 | 84.8 | 97.8 | 29.1 | 63.1 | 89 | 137.9 | 117.7 | 2.6 | 4.3656 | 29.3517 | 573.8 | 589.4 | 670.647 | 335.93 | -3 | -2.9 | -0.1 | 21.6 | 10.8 | 1.54 | 1.2 | 6.80E-07 | 0 | 0 | 0 | 0.004 | 31.3222 | 3.2406 | 0.0004 | 0.0004 | 0.0004 | 0 | 0 | 212.88 | N | N | N | N | N | N | N | N | N | Y
142329 | 77.7 | 52.953 | 202.3 | 159.9 | 84.8 | 97.8 | 29.1 | 63.1 | 89 | 138.1 | 117.8 | 2.6 | 4.5069 | 29.3574 | 574.7 | 590.1 | 681.522 | 341.154 | -3 | -3 | -0.1 | 23.5 | 10.83 | 1.52 | 1.2 | 6.70E-07 | 0 | 0 | 0 | 0.0044 | 31.8966 | 3.2632 | 0.0004 | 0.0004 | 0.0004 | 0 | 0 | 214.68 | N | N | N | N | N | N | N | N | N | Y
142330 | 78.5 | 53.556 | 202.5 | 160.2 | 84.8 | 97.8 | 29.1 | 63 | 88.8 | 138.3 | 118 | 2.6 | 4.7791 | 29.3674 | 575.3 | 590.3 | 701.651 | 351.129 | -3 | -2.9 | -0.1 | 24.8 | 10.82 | 1.52 | 1.3 | 6.51E-07 | 0 | 0 | 0 | 0.0048 | 32.7996 | 3.3577 | 0.0004 | 0.0004 | 0.0004 | 0 | 0 | 218.85 | N | N | N | N | N | N | N | N | N | Y
142331 | 79.7 | 54.339 | 202.8 | 160.4 | 84.7 | 97.8 | 29.1 | 62.9 | 88.4 | 138.6 | 118.1 | 2.6 | 4.9203 | 29.371 | 576.1 | 591 | 712.163 | 356.169 | -3 | -2.9 | -0.1 | 25.1 | 10.76 | 1.55 | 1.4 | 6.41E-07 | 0 | 0 | 0 | 0.0049 | 33.1068 | 3.4608 | 0.0005 | 0.0005 | 0.0005 | 0 | 0 | 221.17 | N | N | N | N | N | N | N | N | N | Y
142332 | 80.6 | 54.942 | 203 | 160.8 | 84.7 | 97.8 | 29.1 | 62.9 | 88.4 | 138.8 | 118.6 | 2.6 | 5.0873 | 29.3777 | 576.7 | 591.6 | 724.06 | 362.009 | -3 | -2.9 | -0.1 | 25.5 | 10.71 | 1.6 | 1.3 | 6.31E-07 | 0 | 0 | 0 | 0.0051 | 33.4824 | 3.6309 | 0.0004 | 0.0004 | 0.0004 | 0 | 0 | 223.17 | N | N | N | N | N | N | N | N | N | Y
142333 | 81.6 | 55.644 | 203.3 | 161.1 | 84.7 | 97.8 | 29.1 | 62.9 | 88.4 | 139.2 | 118.8 | 2.6 | 5.2019 | 29.3705 | 577 | 592.3 | 732.12 | 365.812 | -2.9 | -2.9 | -0.1 | 25.9 | 10.52 | 1.73 | 1.1 | 6.25E-07 | 0 | 0 | 0 | 0.0052 | 33.245 | 3.9746 | 0.0004 | 0.0004 | 0.0004 | 0 | 0 | 225.65 | N | N | N | N | N | N | N | N | N | Y
142334 | 82.6 | 56.315 | 203.6 | 161.7 | 84.7 | 97.8 | 29.1 | 62.9 | 88.4 | 139.4 | 119.3 | 2.7 | 3.8117 | 29.3304 | 577.4 | 592.7 | 615.464 | 306.982 | -3 | -3 | -0.1 | 25.5 | 9.72 | 2.16 | 1 | 7.45E-07 | 0 | 0 | 0 | 0.0043 | 25.7732 | 4.1623 | 0.0003 | 0.0003 | 0.0003 | 0 | 0 | 230.93 | N | N | N | N | N | N | N | N | N | Y
142335 | 83.4 | 56.837 | 203.7 | 160 | 84.7 | 97.7 | 29.1 | 62.9 | 88.3 | 139.7 | 117.8 | 2.6 | 2.1493 | 29.2893 | 577.4 | 593.4 | 462.012 | 230.126 | -3.1 | -3 | -0.1 | 25.7 | 8.65 | 2.93 | 1 | 9.96E-07 | 0 | 0 | 0 | 0.0032 | 17.1838 | 4.2365 | 0.0002 | 0.0002 | 0.0002 | 0 | 0 | 128.9 | N | N | N | N | N | N | N | N | N | Y
142336 | 83.6 | 56.98 | 203.9 | 152.9 | 84.7 | 97.7 | 29.1 | 62.9 | 88.3 | 139.8 | 111.5 | 2 | 2.5836 | 29.307 | 576.8 | 594.3 | 512.674 | 255.67 | -3 | -2.9 | -0.1 | 25.2 | 8.43 | 3.45 | 1 | 8.96E-07 | 0 | 0 | 0 | 0.0035 | 18.6061 | 5.5376 | 0.0002 | 0.0002 | 0.0002 | 0 | 0 | 83.78 | N | N | N | N | N | N | N | N | N | Y
142337 | 83.6 | 56.992 | 204.2 | 150.4 | 84.7 | 97.7 | 29.1 | 62.9 | 88.3 | 139.6 | 109.3 | 1.8 | 2.7056 | 29.3128 | 576.8 | 594.6 | 525.159 | 261.953 | -3 | -2.9 | -0.1 | 25.3 | 9.23 | 3.2 | 1.1 | 8.73E-07 | 0 | 0 | 0 | 0.0036 | 20.877 | 5.26 | 0.0002 | 0.0003 | 0.0003 | 0 | 0 | 141.47 | N | N | N | N | N | N | N | N | N | Y
142338 | 84 | 57.253 | 204.4 | 153.8 | 84.7 | 97.7 | 29.1 | 62.9 | 88.2 | 138.8 | 112.3 | 2.1 | 2.9487 | 29.3146 | 577 | 594.8 | 549.138 | 273.869 | -3.2 | -3.1 | -0.1 | 25.9 | 10.08 | 2.62 | 1.1 | 8.34E-07 | 0 | 0 | 0 | 0.0039 | 23.8463 | 4.4966 | 0.0003 | 0.0003 | 0.0003 | 0 | 0 | 173.5 | N | N | N | N | N | N | N | N | N | Y
142339 | 84.4 | 57.545 | 204.7 | 155.2 | 84.7 | 97.7 | 29.1 | 62.8 | 88.1 | 138.8 | 113.6 | 2.2 | 3.0813 | 29.3203 | 577.1 | 595.2 | 561.984 | 280.302 | -3.2 | -3.2 | -0.1 | 25.3 | 10.44 | 2.19 | 1.1 | 8.15E-07 | 0 | 0 | 0 | 0.0039 | 25.268 | 3.851 | 0.0003 | 0.0003 | 0.0003 | 0 | 0 | 173.43 | N | N | N | N | N | N | N | N | N | Y
142340 | 84.9 | 57.906 | 204.8 | 156.2 | 84.7 | 97.7 | 29.1 | 62.7 | 87.8 | 138.9 | 114.4 | 2.3 | 3.0019 | 29.3172 | 577.6 | 595.9 | 554.538 | 276.435 | -3.3 | -3.2 | -0.1 | 25.1 | 10.5 | 1.98 | 1.1 | 8.26E-07 | 0 | 0 | 0 | 0.0038 | 25.0576 | 3.428 | 0.0003 | 0.0003 | 0.0003 | 0 | 0 | 174.52 | N | N | N | N | N | N | N | N | N | Y
142341 | 85.4 | 58.235 | 204.8 | 156.3 | 84.7 | 97.7 | 29.1 | 62.7 | 87.7 | 139.1 | 114.6 | 2.3 | 2.9569 | 29.3163 | 578.2 | 596.1 | 550.251 | 274.113 | -3.2 | -3.2 | -0.1 | 24.5 | 10.51 | 1.88 | 1.1 | 8.34E-07 | 0 | 0 | 0 | 0.0037 | 24.8773 | 3.2309 | 0.0003 | 0.0003 | 0.0003 | 0 | 0 | 168.58 | N | N | N | N | N | N | N | N | N | Y
142342 | 85.8 | 58.508 | 204.8 | 156 | 84.7 | 97.7 | 29.1 | 62.7 | 87.6 | 139.3 | 114.2 | 2.2 | 3.4332 | 29.3274 | 578.7 | 596.8 | 594.438 | 296.116 | -3.2 | -3.1 | -0.1 | 23.7 | 10.53 | 1.82 | 1.2 | 7.72E-07 | 0 | 0 | 0 | 0.0039 | 26.9332 | 3.3918 | 0.0003 | 0.0003 | 0.0003 | 0 | 0 | 167.63 | N | N | N | N | N | N | N | N | N | Y
142343 | 86.2 | 58.807 | 204.8 | 156.2 | 84.7 | 97.7 | 29.1 | 62.7 | 87.6 | 139.5 | 114.5 | 2.3 | 3.5593 | 29.3288 | 579.4 | 597.2 | 606.217 | 301.798 | -3.2 | -3.1 | -0.1 | 23.5 | 10.47 | 1.83 | 1.2 | 7.57E-07 | 0 | 0 | 0 | 0.0039 | 27.2764 | 3.4622 | 0.0003 | 0.0003 | 0.0003 | 0 | 0 | 186.51 | N | N | N | N | N | N | N | N | N | Y
142344 | 86.7 | 59.117 | 204.9 | 157.9 | 84.7 | 97.7 | 29.1 | 62.7 | 87.6 | 139.5 | 115.9 | 2.4 | 3.2616 | 29.3214 | 580.2 | 597.9 | 579.565 | 288.228 | -3.2 | -3.1 | -0.1 | 24.1 | 10.38 | 1.87 | 1.2 | 7.93E-07 | 0 | 0 | 0 | 0.0038 | 25.8256 | 3.3829 | 0.0003 | 0.0003 | 0.0003 | 0 | 0 | 184.47 | N | N | N | N | N | N | N | N | N | Y
142345 | 87 | 59.31 | 204.9 | 157.3 | 84.7 | 97.7 | 29.1 | 62.7 | 87.6 | 139.6 | 115.4 | 2.4 | 3.2929 | 29.3246 | 580.6 | 598.4 | 582.481 | 289.584 | -3.3 | -3.2 | -0.1 | 24.4 | 10.39 | 1.88 | 1.2 | 7.89E-07 | 0 | 0 | 0 | 0.0039 | 25.9752 | 3.4205 | 0.0003 | 0.0003 | 0.0003 | 0 | 0 | 175.85 | N | N | N | N | N | N | N | N | N | Y
142346 | 87.1 | 59.391 | 204.9 | 156.8 | 84.7 | 97.7 | 29.1 | 62.7 | 87.7 | 139.8 | 115 | 2.3 | 3.7405 | 29.3325 | 581.1 | 599 | 622.35 | 309.355 | -3.3 | -3.2 | -0.1 | 23.3 | 10.47 | 1.85 | 1.3 | 7.39E-07 | 0 | 0 | 0 | 0.004 | 27.9632 | 3.586 | 0.0004 | 0.0004 | 0.0004 | 0 | 0 | 175.34 | N | N | N | N | N | N | N | N | N | Y
142347 | 87.1 | 59.397 | 204.9 | 157.2 | 84.7 | 97.7 | 29.1 | 62.7 | 87.7 | 139.9 | 115.3 | 2.3 | 4.0421 | 29.3364 | 582 | 599.9 | 648.327 | 322.027 | -3.2 | -3.1 | -0.1 | 22.5 | 10.53 | 1.81 | 1.4 | 7.10E-07 | 0 | 0 | 0 | 0.004 | 29.2883 | 3.6514 | 0.0004 | 0.0004 | 0.0004 | 0 | 0 | 195.3 | N | N | N | N | N | N | N | N | N | Y
142348 | 87 | 59.341 | 204.9 | 158.9 | 84.7 | 97.7 | 29.1 | 62.7 | 87.7 | 139.8 | 116.8 | 2.5 | 4.2161 | 29.3362 | 583.1 | 600.4 | 662.424 | 328.671 | -3.3 | -3.2 | -0.1 | 23.1 | 10.58 | 1.76 | 1.5 | 6.95E-07 | 0 | 0 | 0 | 0.0042 | 30.0139 | 3.638 | 0.0005 | 0.0005 | 0.0005 | 0 | 0 | 197.07 | N | N | N | N | N | N | N | N | N | Y
142349 | 87 | 59.291 | 204.9 | 159.5 | 84.7 | 97.7 | 29.1 | 62.7 | 87.7 | 139.8 | 117.4 | 2.5 | 4.1799 | 29.3381 | 584.3 | 601.1 | 659.951 | 327.09 | -3.2 | -3.2 | -0.1 | 23.9 | 10.61 | 1.72 | 1.5 | 6.99E-07 | 0 | 0 | 0 | 0.0043 | 29.9722 | 3.5397 | 0.0005 | 0.0005 | 0.0005 | 0 | 0 | 208.31 | N | N | N | N | N | N | N | N | N | Y
142350 | 86.9 | 59.223 | 204.8 | 159.8 | 84.7 | 97.7 | 29.1 | 62.8 | 87.9 | 139.7 | 117.6 | 2.5 | 4.0507 | 29.3346 | 585.6 | 602 | 650.078 | 321.768 | -3.2 | -3.1 | -0.1 | 25.3 | 10.67 | 1.68 | 1.4 | 7.10E-07 | 0 | 0 | 0 | 0.0045 | 29.6461 | 3.3926 | 0.0004 | 0.0004 | 0.0004 | 0 | 0 | 206.2 | N | N | N | N | N | N | N | N | N | Y
142351 | 86.8 | 59.173 | 204.8 | 159.4 | 84.7 | 97.7 | 29.1 | 62.9 | 88.2 | 139.7 | 117.3 | 2.5 | 4.1186 | 29.3277 | 586.8 | 603.5 | 656.016 | 324.258 | -3.1 | -3 | -0.1 | 25.7 | 10.72 | 1.64 | 1.5 | 7.05E-07 | 0 | 0 | 0 | 0.0046 | 30.0275 | 3.3293 | 0.0004 | 0.0005 | 0.0005 | 0 | 0 | 207.18 | N | N | N | N | N | N | N | N | N | Y
142352 | 86.7 | 59.13 | 204.8 | 159.5 | 84.7 | 97.7 | 29.1 | 62.9 | 88.4 | 139.8 | 117.4 | 2.5 | 3.9944 | 29.3256 | 587.9 | 604 | 646.2 | 319.057 | -2.6 | -2.6 | -0.1 | 25.1 | 10.75 | 1.61 | 1.5 | 7.16E-07 | 0 | 0 | 0 | 0.0044 | 29.6189 | 3.2159 | 0.0004 | 0.0005 | 0.0005 | 0 | 0 | 206.1 | N | N | N | N | N | N | N | N | N | Y
142353 | 86.6 | 59.03 | 204.8 | 159.4 | 84.7 | 97.7 | 29.1 | 63 | 88.5 | 139.8 | 117.3 | 2.5 | 4.0157 | 29.3211 | 589.1 | 605.3 | 648.533 | 319.797 | -2.6 | -2.6 | -0.1 | 25.1 | 10.76 | 1.59 | 1.6 | 7.14E-07 | 0 | 0 | 0 | 0.0044 | 29.7118 | 3.1854 | 0.0005 | 0.0005 | 0.0005 | 0 | 0 | 203.12 | N | N | N | N | N | N | N | N | N | Y
142354 | 86.4 | 58.931 | 204.9 | 159 | 84.7 | 97.7 | 29.1 | 63 | 88.5 | 139.9 | 116.9 | 2.5 | 3.9867 | 29.3168 | 590.3 | 606.5 | 646.551 | 318.404 | -2.9 | -2.9 | -0.1 | 25.3 | 10.78 | 1.57 | 1.7 | 7.17E-07 | 0 | 0 | 0 | 0.0044 | 29.628 | 3.1476 | 0.0005 | 0.0005 | 0.0005 | 0 | 0 | 203.97 | N | N | N | N | N | N | N | N | N | Y
142355 | 86.3 | 58.875 | 204.9 | 159.1 | 84.7 | 97.7 | 29.1 | 62.9 | 88.5 | 139.9 | 117 | 2.5 | 4.0703 | 29.3213 | 591.5 | 607.6 | 653.626 | 321.564 | -3.1 | -3 | -0.1 | 26.1 | 10.81 | 1.56 | 1.7 | 7.10E-07 | 0 | 0 | 0 | 0.0046 | 30.0085 | 3.1451 | 0.0005 | 0.0005 | 0.0005 | 0 | 0 | 202.22 | N | N | N | N | N | N | N | N | N | Y
142356 | 86.3 | 58.819 | 205 | 159.3 | 84.7 | 97.7 | 29.1 | 63 | 88.5 | 139.8 | 117.2 | 2.5 | 4.1503 | 29.3154 | 592.8 | 608.9 | 660.671 | 324.547 | -3.2 | -3.1 | -0.1 | 26.1 | 10.81 | 1.54 | 1.8 | 7.04E-07 | 0 | 0 | 0 | 0.0047 | 30.2983 | 3.1475 | 0.0005 | 0.0005 | 0.0005 | 0 | 0 | 206.88 | N | N | N | N | N | N | N | N | N | Y
142357 | 86.3 | 58.844 | 205 | 159.5 | 84.7 | 97.7 | 29.1 | 62.9 | 88.5 | 139.8 | 117.3 | 2.5 | 4.0241 | 29.3122 | 594.2 | 609.9 | 650.515 | 319.106 | -3.2 | -3.1 | -0.1 | 25.7 | 10.75 | 1.57 | 1.7 | 7.16E-07 | 0 | 0 | 0 | 0.0045 | 29.6185 | 3.1447 | 0.0005 | 0.0005 | 0.0005 | 0 | 0 | 206.28 | N | N | N | N | N | N | N | N | N | Y
142358 | 86.5 | 58.956 | 205.2 | 159.5 | 84.7 | 97.7 | 29.1 | 62.9 | 88.5 | 139.8 | 117.4 | 2.5 | 3.3945 | 29.2936 | 595.3 | 611.2 | 595.087 | 291.428 | -3.2 | -3.1 | -0.1 | 25.4 | 10.59 | 1.64 | 1.8 | 7.84E-07 | 0 | 0 | 0 | 0.0041 | 26.6516 | 3.0021 | 0.0005 | 0.0005 | 0.0005 | 0 | 0 | 205.27 | N | N | N | N | N | N | N | N | N | Y
142359 | 86.7 | 59.13 | 205.4 | 158.6 | 84.7 | 97.7 | 29.1 | 62.9 | 88.5 | 139.9 | 116.6 | 2.4 | 2.9907 | 29.2804 | 596.2 | 612.3 | 558.281 | 273.056 | -3.1 | -3.1 | -0.1 | 25.9 | 10.54 | 1.7 | 1.9 | 8.37E-07 | 0 | 0 | 0 | 0.0039 | 24.842 | 2.92 | 0.0005 | 0.0005 | 0.0005 | 0 | 0 | 173.64 | N | N | N | N | N | N | N | N | N | Y
142400 | 86.9 | 59.235 | 205.4 | 156.3 | 84.7 | 97.7 | 29.1 | 62.9 | 88.5 | 140 | 114.5 | 2.3 | 3.0119 | 29.281 | 597 | 613.7 | 560.487 | 273.938 | -3 | -3 | -0.1 | 25.1 | 10.53 | 1.74 | 1.9 | 8.34E-07 | 0 | 0 | 0 | 0.0038 | 24.9042 | 2.9871 | 0.0005 | 0.0005 | 0.0005 | 0 | 0 | 174.52 | N | N | N | N | N | N | N | N | N | Y
142401 | 87.3 | 59.515 | 205.5 | 156.1 | 84.7 | 97.7 | 29.1 | 62.9 | 88.4 | 140.4 | 114.4 | 2.3 | 3.0086 | 29.2835 | 598.1 | 614.4 | 560.241 | 273.539 | -2.9 | -2.9 | -0.1 | 24.2 | 10.5 | 1.76 | 1.9 | 8.35E-07 | 0 | 0 | 0 | 0.0036 | 24.8114 | 3.031 | 0.0005 | 0.0005 | 0.0005 | 0 | 0 | 169.14 | N | N | N | N | N | N | N | N | N | Y
142402 | 87.4 | 59.583 | 205.5 | 155.5 | 84.6 | 97.7 | 29.1 | 62.9 | 88.3 | 140.6 | 113.9 | 2.2 | 3.2607 | 29.2949 | 599.6 | 615.9 | 584.509 | 285.113 | -2.9 | -2.9 | -0.1 | 23.3 | 10.49 | 1.79 | 2.1 | 8.02E-07 | 0 | 0 | 0 | 0.0036 | 25.815 | 3.2091 | 0.0005 | 0.0006 | 0.0006 | 0 | 0 | 168.37 | N | N | N | N | N | N | N | N | N | Y
142403 | 87.8 | 59.838 | 205.6 | 156.3 | 84.6 | 97.6 | 29.1 | 62.9 | 88.2 | 140.8 | 114.6 | 2.3 | 3.091 | 29.2807 | 600.6 | 617.3 | 568.763 | 277.018 | -2.9 | -2.8 | -0.1 | 22.3 | 10.34 | 1.87 | 2.1 | 8.25E-07 | 0 | 0 | 0 | 0.0034 | 24.7352 | 3.2602 | 0.0005 | 0.0005 | 0.0005 | 0 | 0 | 182.33 | N | N | N | N | N | N | N | N | N | Y
142404 | 88.3 | 60.217 | 205.6 | 156.7 | 84.6 | 97.6 | 29.1 | 62.9 | 88.2 | 140.9 | 114.9 | 2.3 | 2.7369 | 29.2739 | 601.6 | 618.8 | 534.388 | 259.981 | -3 | -2.9 | -0.1 | 21.5 | 10.18 | 1.98 | 2 | 8.79E-07 | 0 | 0 | 0 | 0.0031 | 22.8519 | 3.2353 | 0.0005 | 0.0005 | 0.0005 | 0 | 0 | 159.2 | N | N | N | N | N | N | N | N | N | Y
142405 | 88.6 | 60.441 | 205.6 | 155.2 | 84.7 | 97.6 | 29.1 | 62.9 | 88.3 | 141 | 113.5 | 2.2 | 2.6141 | 29.2773 | 602.7 | 619.8 | 522.269 | 253.856 | -3.1 | -3.1 | -0.1 | 20.8 | 10.17 | 2.06 | 1.9 | 9.01E-07 | 0 | 0 | 0 | 0.0029 | 22.2925 | 3.2816 | 0.0004 | 0.0005 | 0.0005 | 0 | 0 | 153.23 | N | N | N | N | N | N | N | N | N | Y
142406 | 89.3 | 60.863 | 205.7 | 154.4 | 84.7 | 97.6 | 29.1 | 63 | 88.6 | 141.3 | 112.9 | 2.1 | 2.3735 | 29.2743 | 603.8 | 621.1 | 496.974 | 241.279 | -3.1 | -3.1 | -0.1 | 21 | 9.83 | 2.35 | 2 | 9.48E-07 | 0 | 0 | 0 | 0.0028 | 20.4807 | 3.5569 | 0.0004 | 0.0005 | 0.0005 | 0 | 0 | 154.84 | N | N | N | N | N | N | N | N | N | Y
142407 | 89.7 | 61.193 | 205.8 | 154.2 | 84.7 | 97.6 | 29.1 | 63 | 88.8 | 141.6 | 112.7 | 2.1 | 2.1109 | 29.2687 | 604.7 | 622.4 | 468.094 | 227.023 | -3.3 | -3.2 | -0.1 | 22.9 | 8.1 | 3.61 | 2 | 1.01E-06 | 0 | 0 | 0 | 0.0029 | 15.8782 | 5.1445 | 0.0004 | 0.0004 | 0.0004 | 0 | 0 | 131.47 | N | N | N | N | N | N | N | N | N | Y
142408 | 90.1 | 61.447 | 205.8 | 150.8 | 84.7 | 97.7 | 29.1 | 63 | 88.8 | 141.8 | 109.6 | 1.8 | 1.4185 | 29.25 | 605.2 | 623.3 | 380.202 | 184.188 | -3.2 | -3.1 | -0.1 | 24.7 | 4.92 | 6.64 | 1.9 | 1.25E-06 | 0 | 0 | 0 | 0.0025 | 7.8327 | 7.6788 | 0.0003 | 0.0003 | 0.0003 | 0 | 0 | 24.07 | N | N | N | N | N | N | N | N | N | N
142409 | 89.8 | 61.205 | 205.8 | 144 | 84.7 | 97.7 | 29.1 | 63 | 88.8 | 141 | 103.6 | 1.3 | 1.0228 | 29.2441 | 604.5 | 624.5 | 325.752 | 157.885 | -2.3 | -2.3 | 0 | 25.6 | 2.34 | 10.71 | 1.7 | 1.46E-06 | 0 | 0 | 0 | 0.0022 | 3.1891 | 10.6204 | 0.0002 | 0.0002 | 0.0002 | 0 | 0 | 0 | N | N | N | N | N | N | N | N | N | N
142410 | 89.4 | 60.925 | 205.7 | 140.2 | 84.7 | 97.7 | 29.1 | 63 | 88.8 | 139.5 | 100.2 | 1 | 1.6332 | 29.2575 | 603.3 | 625.6 | 410.057 | 199.061 | -1.6 | -1.6 | 0 | 26.1 | 1.04 | 14.32 | 1.4 | 1.15E-06 | 0 | 0 | 0 | 0.0029 | 1.7932 | 17.8941 | 0.0002 | 0.0003 | 0.0003 | 0 | 0 | 0 | N | N | N | N | N | N | N | N | N | N
142411 | 89.1 | 60.77 | 205.6 | 142.5 | 84.7 | 97.7 | 29.1 | 63.1 | 89 | 138.4 | 102.3 | 1.2 | 2.1543 | 29.2802 | 603.6 | 625.6 | 474.163 | 230.291 | -1.3 | -1.3 | 0 | 26.3 | 0.54 | 16.76 | 1.3 | 9.96E-07 | 0 | 0 | 0 | 0.0033 | 1.0708 | 24.2273 | 0.0003 | 0.0003 | 0.0003 | 0 | 0 | 0 | N | N | N | N | N | N | N | N | N | N
142412 | 88.7 | 60.447 | 205.2 | 144.7 | 84.7 | 97.7 | 29.1 | 63.1 | 89.1 | 137.5 | 104.2 | 1.4 | 2.3017 | 29.2899 | 604.8 | 626.1 | 490.438 | 238.014 | -1.2 | -1.2 | 0 | 26 | 0.32 | 18.17 | 1.3 | 1.92E-02 | 0 | 0 | 0 | 0.0034 | 0.657 | 27.1532 | 0.0003 | 0.0003 | 0.0003 | 0 | 0 | 0 | N | N | N | N | N | N | N | N | N | N
142413 | 88.3 | 60.186 | 204.7 | 146.1 | 84.7 | 97.7 | 29.1 | 63.2 | 89.1 | 136.8 | 105.5 | 1.5 | 2.2985 | 29.2887 | 605.9 | 627 | 490.382 | 237.718 | -1.2 | -1.2 | 0 | 24.6 | 0.23 | 18.93 | 1.3 | 2.03E-02 | 0 | 0 | 0 | 0.0032 | 0.4713 | 28.2449 | 0.0003 | 0.0003 | 0.0003 | 0 | 0 | 0 | N | N | N | N | N | N | N | N | N | N
142414 | 87.9 | 59.931 | 204 | 146.5 | 84.7 | 97.7 | 29.1 | 63.1 | 89.1 | 136.2 | 105.8 | 1.5 | 2.241 | 29.2863 | 606.8 | 628.5 | 484.434 | 234.621 | -1.2 | -1.2 | 0 | 23 | 0.19 | 19.32 | 1.3 | 2.35E-02 | 0 | 0 | 0 | 0.003 | 0.3832 | 28.4591 | 0.0003 | 0.0003 | 0.0003 | 0 | 0 | 0 | N | N | N | N | N | N | N | N | N | N
142415 | 87.4 | 59.583 | 203 | 146.5 | 84.7 | 97.7 | 29.1 | 63.1 | 89.1 | 135.6 | 105.8 | 1.5 | 2.2191 | 29.2858 | 607.7 | 629.2 | 482.276 | 233.379 | -1.2 | -1.2 | 0 | 22.1 | 0.17 | 19.54 | 1.4 | 1.79E-02 | 0 | 0 | 0 | 0.0028 | 0.3391 | 28.6256 | 0.0003 | 0.0003 | 0.0003 | 0 | 0 | 0 | N | N | N | N | N | N | N | N | N | N
142416 | 87 | 59.291 | 202.1 | 146.3 | 84.7 | 97.7 | 29.1 | 63.2 | 89.1 | 135.1 | 105.6 | 1.5 | 1.8874 | 29.2753 | 608.4 | 630.5 | 443.466 | 214.37 | -1.2 | -1.2 | 0 | 22.1 | 0.15 | 19.66 | 1.4 | 1.36E-02 | 0 | 0 | 0 | 0.0026 | 0.2817 | 26.4615 | 0.0003 | 0.0003 | 0.0003 | 0 | 0 | 0 | N | N | N | N | N | N | N | N | N | N
142417 | 86.6 | 59.043 | 201.4 | 146.8 | 84.7 | 97.7 | 29.1 | 63.2 | 89.3 | 134.8 | 106 | 1.5 | 1.6328 | 29.2725 | 609 | 631.5 | 411.37 | 198.737 | -1.2 | -1.2 | 0 | 22 | 0.14 | 19.72 | 1.4 | 2.24E-02 | 0 | 0 | 0 | 0.0024 | 0.2449 | 24.6071 | 0.0003 | 0.0003 | 0.0003 | 0 | 0 | 0 | N | N | N | N | N | N | N | N | N | N
142418 | 86.1 | 58.707 | 200.6 | 146 | 84.7 | 97.7 | 29.1 | 63.2 | 89.4 | 134.6 | 105.3 | 1.5 | 2.4612 | 29.2976 | 609.7 | 632.4 | 503.157 | 243.113 | -1.1 | -1.1 | 0 | 21.3 | 0.18 | 19.62 | 1.4 | 3.17E-02 | 0 | 0 | 0 | 0.0028 | 0.3874 | 29.9538 | 0.0003 | 0.0003 | 0.0003 | 0 | 0 | 0 | N | N | N | N | N | N | N | N | N | N
142419 | 85.4 | 58.216 | 200.1 | 145.1 | 84.7 | 97.7 | 29.1 | 63.2 | 89.4 | 134.4 | 104.5 | 1.4 | 2.9835 | 29.3132 | 611.1 | 633.5 | 560.232 | 270.492 | -1.2 | -1.2 | 0 | 21.4 | 0.49 | 19.05 | 1.5 | 2.70E-02 | 0 | 0 | 0 | 0.0032 | 1.1534 | 32.3538 | 0.0004 | 0.0004 | 0.0004 | 0 | 0 | 0 | N | N | N | N | N | N | N | N | N | N
142420 | 84.8 | 57.819 | 199.5 | 147.4 | 84.7 | 97.7 | 29.1 | 63.2 | 89.4 | 134.4 | 106.7 | 1.6 | 2.5598 | 29.3009 | 612.8 | 634.2 | 517.702 | 249.445 | -1.4 | -1.3 | 0 | 23 | 0.91 | 18.29 | 1.6 | 2.45E-02 | 0 | 0 | 0 | 0.0031 | 1.9671 | 28.6509 | 0.0003 | 0.0004 | 0.0004 | 0 | 0 | 0 | N | N | N | N | N | N | N | N | N | N
142421 | 84.7 | 57.738 | 199 | 149.6 | 84.7 | 97.7 | 29.1 | 63.3 | 89.5 | 134.3 | 108.6 | 1.8 | 1.6501 | 29.2736 | 614.2 | 635.5 | 414.698 | 199.378 | -1.7 | -1.7 | 0 | 24 | 1.02 | 17.92 | 1.6 | 9.95E-03 | 0 | 0 | 0 | 0.0026 | 1.758 | 22.4269 | 0.0003 | 0.0003 | 0.0003 | 0 | 0 | 0 | N | N | N | N | N | N | N | N | N | N
142422 | 83.8 | 57.154 | 198.5 | 145.8 | 84.7 | 97.7 | 29.1 | 63.3 | 89.6 | 134.1 | 105.2 | 1.5 | 1.1306 | 29.2708 | 614.7 | 636.9 | 344.983 | 165.77 | -1.8 | -1.8 | 0 | 23.4 | 0.88 | 17.96 | 1.5 | 4.27E-03 | 0 | 0 | 0 | 0.0021 | 1.2577 | 18.6889 | 0.0002 | 0.0002 | 0.0002 | 0 | 0 | 0 | N | N | N | N | N | N | N | N | N | N
142423 | 83.2 | 56.737 | 198.1 | 142.1 | 84.7 | 97.7 | 29.1 | 63.3 | 89.7 | 133.7 | 101.9 | 1.2 | 1.0874 | 29.2664 | 614.3 | 638.4 | 338.605 | 162.742 | -1.4 | -1.4 | 0 | 23.6 | 0.83 | 17.86 | 1.4 | 1.96E-02 | 0 | 0 | 0 | 0.0021 | 1.1662 | 18.2496 | 0.0002 | 0.0002 | 0.0002 | 0 | 0 | 0 | N | N | N | N | N | N | N | N | N | N
142424 | 82.8 | 56.42 | 197.8 | 141.5 | 84.7 | 97.7 | 29.1 | 63.3 | 89.6 | 133.3 | 101.4 | 1.1 | 1.1235 | 29.2616 | 613.9 | 638.9 | 343.892 | 165.313 | -1 | -1 | 0 | 24.5 | 1.41 | 16.63 | 1.5 | 2.30E-02 | 0 | 0 | 0 | 0.0022 | 2.0144 | 17.2633 | 0.0002 | 0.0002 | 0.0002 | 0 | 0 | 0 | N | N | N | N | N | N | N | N | N | N
142425 | 82.4 | 56.166 | 197.4 | 142.7 | 84.7 | 97.7 | 29.1 | 63.3 | 89.6 | 133.1 | 102.4 | 1.2 | 1.1421 | 29.2655 | 614.1 | 639.6 | 346.389 | 166.508 | -1.3 | -1.2 | 0 | 24 | 2.94 | 13.78 | 1.4 | 2.72E-02 | 0 | 0 | 0 | 0.0022 | 4.2313 | 14.4012 | 0.0002 | 0.0002 | 0.0002 | 0 | 0 | 31.56 | N | N | N | N | N | N | N | N | N | N
142426 | 82.2 | 56.048 | 196.8 | 144 | 84.7 | 97.7 | 29.1 | 63.2 | 89.2 | 133 | 103.6 | 1.3 | 1.3423 | 29.2817 | 615 | 640.2 | 375.687 | 180.545 | -2.2 | -2.1 | 0 | 22 | 5.44 | 9.83 | 1.5 | 2.36E-02 | 0 | 0 | 0 | 0.0022 | 8.4739 | 11.1376 | 0.0002 | 0.0002 | 0.0002 | 0 | 0 | 57.3 | N | N | N | N | N | N | N | N | N | N
142427 | 82.4 | 56.197 | 196.3 | 146.5 | 84.6 | 97.7 | 29.1 | 63.1 | 88.8 | 133.7 | 105.9 | 1.5 | 1.6117 | 29.2874 | 616.4 | 641.3 | 412.532 | 198.033 | -2.7 | -2.7 | -0.1 | 20.8 | 7.78 | 6.46 | 1.7 | 1.51E-02 | 0 | 0 | 0 | 0.0023 | 13.2989 | 8.0301 | 0.0003 | 0.0003 | 0.0003 | 0 | 0 | 99.78 | N | N | N | N | N | N | N | N | N | Y
142428 | 82.8 | 56.47 | 195.8 | 148.7 | 84.6 | 97.7 | 29.1 | 63 | 88.7 | 134.7 | 107.8 | 1.7 | 1.5753 | 29.2863 | 617.8 | 641.8 | 408.265 | 195.714 | -3 | -3 | -0.1 | 19.6 | 9.15 | 4.36 | 2 | 1.39E-03 | 0 | 0 | 0 | 0.0021 | 15.4604 | 5.356 | 0.0004 | 0.0004 | 0.0004 | 0 | 0 | 113.1 | N | N | N | N | N | N | N | N | N | Y
142429 | 83.2 | 56.756 | 195.3 | 149.4 | 84.6 | 97.7 | 29.1 | 63 | 88.7 | 135.8 | 108.4 | 1.7 | 1.53 | 29.2846 | 619.1 | 642.9 | 402.646 | 192.782 | -3.1 | -3.1 | -0.1 | 19 | 9.82 | 3.2 | 2.3 | 1.19E-06 | 0 | 0 | 0 | 0.002 | 16.3386 | 3.879 | 0.0004 | 0.0004 | 0.0004 | 0 | 0 | 114.64 | N | N | N | N | N | N | N | N | N | Y
142430 | 83.6 | 57.029 | 194.9 | 149.6 | 84.6 | 97.7 | 29.1 | 63 | 88.7 | 136.7 | 108.6 | 1.8 | 1.4308 | 29.2816 | 620.4 | 644.9 | 389.599 | 186.281 | -3.1 | -3.1 | -0.1 | 18.9 | 10.07 | 2.62 | 2.6 | 1.23E-06 | 0 | 0 | 0 | 0.0019 | 16.1977 | 3.0587 | 0.0004 | 0.0004 | 0.0004 | 0 | 0 | 110.37 | N | N | N | N | N | N | N | N | N | Y
142431 | 84 | 57.272 | 194.5 | 149.3 | 84.6 | 97.7 | 29.1 | 63 | 88.7 | 137.5 | 108.3 | 1.7 | 1.376 | 29.2736 | 621.5 | 645.8 | 382.309 | 182.571 | -3.1 | -3.1 | -0.1 | 19 | 10.18 | 2.31 | 2.8 | 1.25E-06 | 0 | 0 | 0 | 0.0019 | 16.048 | 2.6518 | 0.0005 | 0.0005 | 0.0005 | 0 | 0 | 107.8 | N | N | N | N | N | N | N | N | N | Y
142432 | 84.3 | 57.489 | 194.2 | 148.7 | 84.6 | 97.7 | 29.1 | 63 | 88.5 | 138.2 | 107.8 | 1.7 | 1.4332 | 29.2795 | 622.4 | 647.2 | 390.227 | 186.234 | -3 | -2.9 | -0.1 | 19.9 | 10.27 | 2.14 | 3 | 1.23E-06 | 0 | 0 | 0 | 0.002 | 16.5194 | 2.5001 | 0.0005 | 0.0005 | 0.0005 | 0 | 0 | 104.72 | N | N | N | N | N | N | N | N | N | Y
142433 | 84.6 | 57.713 | 194.2 | 148.5 | 84.6 | 97.7 | 29.1 | 62.9 | 88.2 | 138.8 | 107.6 | 1.7 | 1.4569 | 29.2822 | 623.4 | 648.3 | 393.673 | 187.718 | -2.9 | -2.8 | -0.1 | 20.8 | 10.32 | 2.05 | 3.1 | 1.22E-06 | 0 | 0 | 0 | 0.0021 | 16.7255 | 2.4206 | 0.0005 | 0.0005 | 0.0005 | 0 | 0 | 110.17 | N | N | N | N | N | N | N | N | N | Y
142434 | 85 | 57.943 | 194.2 | 148.8 | 84.6 | 97.7 | 29.1 | 62.9 | 88.2 | 139.4 | 107.9 | 1.7 | 1.3486 | 29.2825 | 624.5 | 649.2 | 378.715 | 180.408 | -2.8 | -2.8 | -0.1 | 20.7 | 10.21 | 2.11 | 3.2 | 1.27E-06 | 0 | 0 | 0 | 0.0021 | 15.9101 | 2.3915 | 0.0005 | 0.0005 | 0.0005 | 0 | 0 | 109.06 | N | N | N | N | N | N | N | N | N | Y
142435 | 85.3 | 58.185 | 194.2 | 148.7 | 84.6 | 97.7 | 29.1 | 62.9 | 88.2 | 139.7 | 107.8 | 1.7 | 1.0554 | 29.2702 | 625.3 | 650.4 | 334.271 | 159.045 | -2.9 | -2.8 | -0.1 | 21 | 9.72 | 2.49 | 3.3 | 1.44E-06 | 0 | 0 | 0 | 0.0018 | 13.3455 | 2.4818 | 0.0005 | 0.0005 | 0.0005 | 0 | 0 | 102.68 | N | N | N | N | N | N | N | N | N | Y
142436 | 85.7 | 58.409 | 194.2 | 147.7 | 84.6 | 97.7 | 29.1 | 62.9 | 88.2 | 140.1 | 106.9 | 1.6 | 0.9107 | 29.2636 | 625.1 | 651.7 | 311.119 | 148.022 | -2.7 | -2.7 | -0.1 | 21.2 | 8.66 | 3.33 | 3.2 | 1.55E-06 | 0 | 0 | 0 | 0.0017 | 11.0659 | 3.0968 | 0.0004 | 0.0004 | 0.0004 | 0 | 0 | 58.33 | N | N | N | N | N | N | N | N | N | N
142437 | 85.7 | 58.421 | 194.2 | 145.6 | 84.6 | 97.7 | 29.1 | 62.9 | 88.2 | 140.4 | 105 | 1.4 | 0.9773 | 29.2661 | 624.8 | 652.4 | 322.232 | 153.373 | -2.5 | -2.5 | -0.1 | 21.6 | 7.51 | 4.49 | 3 | 1.50E-06 | 0 | 0 | 0 | 0.0018 | 9.9494 | 4.32 | 0.0004 | 0.0004 | 0.0004 | 0 | 0 | 39.7 | N | N | N | N | N | N | N | N | N | N
142438 | 85.7 | 58.409 | 194.2 | 145.1 | 84.6 | 97.7 | 29.1 | 62.9 | 88.2 | 140.5 | 104.5 | 1.4 | 1.1994 | 29.2733 | 624.9 | 653 | 356.939 | 169.91 | -2.5 | -2.4 | 0 | 21.5 | 6.7 | 5.64 | 2.9 | 1.35E-06 | 0 | 0 | 0 | 0.002 | 9.8283 | 6.0215 | 0.0004 | 0.0005 | 0.0005 | 0 | 0 | 39.18 | N | N | N | N | N | N | N | N | N | N
142439 | 85.7 | 58.459 | 194.2 | 145.1 | 84.6 | 97.7 | 29.1 | 62.9 | 88.2 | 140.4 | 104.6 | 1.4 | 1.3679 | 29.2828 | 625.6 | 653.5 | 381.502 | 181.545 | -2.6 | -2.5 | -0.1 | 21 | 6.03 | 6.74 | 2.9 | 1.26E-06 | 0 | 0 | 0 | 0.0021 | 9.4534 | 7.68 | 0.0005 | 0.0005 | 0.0005 | 0 | 0 | 35.91 | N | N | N | N | N | N | N | N | N | N
142440 | 85.8 | 58.477 | 194.1 | 145 | 84.6 | 97.7 | 29.1 | 62.9 | 88.2 | 140.1 | 104.5 | 1.4 | 1.0482 | 29.2742 | 626.6 | 654.6 | 332.363 | 157.979 | -2.7 | -2.7 | -0.1 | 20.5 | 5.54 | 7.5 | 2.9 | 1.45E-06 | 0 | 0 | 0 | 0.0018 | 7.5585 | 7.4412 | 0.0004 | 0.0004 | 0.0004 | 0 | 0 | 33.38 | N | N | N | N | N | N | N | N | N | N
142441 | 85.9 | 58.546 | 193.9 | 144.7 | 84.6 | 97.7 | 29.1 | 62.9 | 88.2 | 139.5 | 104.2 | 1.4 | 1.02 | 29.2769 | 626.9 | 655.5 | 329.556 | 156.614 | -2.7 | -2.7 | -0.1 | 19.4 | 6 | 7.19 | 2.7 | 1.46E-06 | 0 | 0 | 0 | 0.0017 | 8.1167 | 7.0744 | 0.0004 | 0.0004 | 0.0004 | 0 | 0 | 45.3 | N | N | N | N | N | N | N | N | N | N
142442 | 86 | 58.645 | 193.7 | 145 | 84.6 | 97.8 | 29.1 | 62.8 | 88.1 | 139.4 | 104.5 | 1.4 | 1.1308 | 29.2784 | 627.2 | 656.4 | 347.369 | 165.043 | -2.8 | -2.7 | -0.1 | 19 | 7.25 | 5.99 | 2.6 | 1.39E-06 | 0 | 0 | 0 | 0.0017 | 10.3356 | 6.2044 | 0.0004 | 0.0004 | 0.0004 | 0 | 0 | 73.19 | N | N | N | N | N | N | N | N | N | N
142443 | 86.3 | 58.875 | 193.4 | 146.3 | 84.6 | 97.8 | 29.1 | 62.8 | 88 | 139.6 | 105.6 | 1.5 | 1.4663 | 29.2899 | 627.9 | 657.1 | 394.171 | 187.221 | -2.8 | -2.8 | -0.1 | 19.5 | 8.46 | 4.62 | 2.8 | 1.22E-06 | 0 | 0 | 0 | 0.002 | 13.6798 | 5.4322 | 0.0005 | 0.0005 | 0.0005 | 0 | 0 | 74.16 | N | N | N | N | N | N | N | N | N | N
142444 | 86.7 | 59.136 | 193.2 | 146.7 | 84.6 | 97.8 | 29.1 | 62.8 | 88 | 140.2 | 106 | 1.5 | 1.8875 | 29.2952 | 629.3 | 657.6 | 448.928 | 212.996 | -2.7 | -2.7 | -0.1 | 20 | 9.38 | 3.57 | 3.1 | 4.09E-03 | 0 | 0 | 0 | 0.0023 | 17.2502 | 4.779 | 0.0006 | 0.0006 | 0.0006 | 0 | 0 | 109.91 | N | N | N | N | N | N | N | N | N | Y
142445 | 87.4 | 59.577 | 192.9 | 149.4 | 84.6 | 97.8 | 29.1 | 62.8 | 88 | 140.6 | 108.4 | 1.7 | 1.7044 | 29.2946 | 631.7 | 658.9 | 426.787 | 202.05 | -2.7 | -2.7 | -0.1 | 21 | 9.59 | 3.08 | 3.4 | 1.13E-06 | 0 | 0 | 0 | 0.0023 | 16.7309 | 3.909 | 0.0006 | 0.0006 | 0.0006 | 0 | 0 | 127.69 | N | N | N | N | N | N | N | N | N | Y
142446 | 87.8 | 59.857 | 192.6 | 150.3 | 84.6 | 97.8 | 29.1 | 62.8 | 88 | 141 | 109.2 | 1.8 | 1.3525 | 29.2916 | 633.4 | 660.1 | 380.361 | 179.761 | -3 | -2.9 | -0.1 | 22.3 | 9.39 | 3.03 | 3.6 | 1.27E-06 | 0 | 0 | 0 | 0.0022 | 14.5685 | 3.4162 | 0.0006 | 0.0006 | 0.0006 | 0 | 0 | 103.1 | N | N | N | N | N | N | N | N | N | Y
142447 | 88.2 | 60.149 | 192.4 | 149 | 84.6 | 97.8 | 29.1 | 62.8 | 88.1 | 141.4 | 108 | 1.7 | 1.0452 | 29.2776 | 634 | 661.6 | 334.4 | 157.888 | -2.9 | -2.9 | -0.1 | 22.7 | 8.95 | 3.31 | 3.8 | 1.45E-06 | 0 | 0 | 0 | 0.002 | 12.2084 | 3.2772 | 0.0005 | 0.0006 | 0.0006 | 0 | 0 | 95.21 | N | N | N | N | N | N | N | N | N | Y
142448 | 88.6 | 60.379 | 192.3 | 147.3 | 84.6 | 97.8 | 29.1 | 62.8 | 88.1 | 141.9 | 106.5 | 1.6 | 0.9985 | 29.2804 | 633.7 | 662.8 | 327.197 | 154.535 | -2.6 | -2.6 | -0.1 | 22.8 | 8.28 | 3.89 | 3.8 | 1.48E-06 | 0 | 0 | 0 | 0.0019 | 11.0535 | 3.7756 | 0.0005 | 0.0006 | 0.0006 | 0 | 0 | 59.18 | N | N | N | N | N | N | N | N | N | N
142449 | 88.8 | 60.553 | 192.3 | 145.8 | 84.6 | 97.8 | 29.1 | 62.8 | 88.1 | 142.3 | 105.2 | 1.5 | 1.0304 | 29.2824 | 633.8 | 663.7 | 332.548 | 157.059 | -2.3 | -2.3 | 0 | 23.1 | 7.54 | 4.7 | 3.8 | 1.46E-06 | 0 | 0 | 0 | 0.002 | 10.22 | 4.6328 | 0.0005 | 0.0006 | 0.0006 | 0 | 0 | 47.14 | N | N | N | N | N | N | N | N | N | N
142450 | 88.9 | 60.64 | 192.3 | 145.6 | 84.6 | 97.8 | 29.1 | 62.8 | 88.1 | 142.4 | 105 | 1.4 | 1.3556 | 29.2896 | 634.1 | 664.3 | 377.374 | 178.237 | -2.4 | -2.3 | 0 | 22.3 | 6.82 | 5.69 | 3.7 | 1.29E-06 | 0 | 0 | 0 | 0.0022 | 10.495 | 6.3711 | 0.0006 | 0.0006 | 0.0006 | 0 | 0 | 41.52 | N | N | N | N | N | N | N | N | N | N
142451 | 89.1 | 60.776 | 192.4 | 145.7 | 84.6 | 97.8 | 29.1 | 62.9 | 88.3 | 142.3 | 105.1 | 1.4 | 1.999 | 29.3043 | 634.7 | 664.6 | 462.744 | 218.538 | -2.5 | -2.5 | -0.1 | 21.1 | 5.73 | 7.17 | 3.5 | 1.05E-06 | 0 | 0 | 0 | 0.0025 | 10.8161 | 9.8373 | 0.0007 | 0.0007 | 0.0007 | 0 | 0 | 41.25 | N | N | N | N | N | N | N | N | N | N
142452 | 89.2 | 60.838 | 192.5 | 145.3 | 84.7 | 97.8 | 29.1 | 62.9 | 88.4 | 142.2 | 104.7 | 1.4 | 1.8993 | 29.3083 | 636.4 | 665.5 | 451.869 | 213.098 | -2.5 | -2.5 | -0.1 | 21.2 | 4.3 | 9.18 | 3.5 | 1.08E-06 | 0 | 0 | 0 | 0.0025 | 7.913 | 12.2811 | 0.0007 | 0.0007 | 0.0007 | 0 | 0 | 18.71 | N | N | N | N | N | N | N | N | N | N
142453 | 89.2 | 60.845 | 192.4 | 144.4 | 84.6 | 97.8 | 29.1 | 62.9 | 88.3 | 140.9 | 104 | 1.3 | 1.7785 | 29.3127 | 637.9 | 666.6 | 437.573 | 206.112 | -2.3 | -2.2 | 0 | 20.9 | 3.26 | 11.14 | 3.5 | 1.11E-06 | 0 | 0 | 0 | 0.0024 | 5.8027 | 14.4195 | 0.0007 | 0.0007 | 0.0007 | 0 | 0 | 14.7 | N | N | N | N | N | N | N | N | N | N
142454 | 89.3 | 60.863 | 192.3 | 143.9 | 84.6 | 97.8 | 29.1 | 62.9 | 88.3 | 139.6 | 103.5 | 1.3 | 1.6941 | 29.3094 | 638.9 | 667.9 | 427.181 | 201.003 | -2.2 | -2.2 | 0 | 20.6 | 2.66 | 12.76 | 3.5 | 1.14E-06 | 0 | 0 | 0 | 0.0023 | 4.614 | 16.1056 | 0.0006 | 0.0007 | 0.0007 | 0 | 0 | 14.53 | N | N | N | N | N | N | N | N | N | N
142455 | 89.3 | 60.894 | 192.2 | 143.9 | 84.7 | 97.8 | 29.1 | 62.9 | 88.3 | 138.6 | 103.5 | 1.3 | 1.4637 | 29.3024 | 639.4 | 668.8 | 396.745 | 186.553 | -2.1 | -2.1 | 0 | 20.7 | 1.99 | 14.36 | 3.4 | 1.81E-02 | 0 | 0 | 0 | 0.0021 | 3.2123 | 16.8227 | 0.0006 | 0.0006 | 0.0006 | 0 | 0 | 12.17 | N | N | N | N | N | N | N | N | N | N
142456 | 89.2 | 60.82 | 192 | 143.5 | 84.6 | 97.8 | 29.1 | 62.9 | 88.2 | 137.7 | 103.2 | 1.3 | 1.0531 | 29.2923 | 639.4 | 669.7 | 335.35 | 157.628 | -1.9 | -1.8 | 0 | 20.5 | 1.28 | 16.02 | 3.3 | 1.45E-06 | 0 | 0 | 0 | 0.0018 | 1.7398 | 15.8574 | 0.0005 | 0.0005 | 0.0005 | 0 | 0 | 0 | N | N | N | N | N | N | N | N | N | N
142457 | 88.9 | 60.64 | 191.7 | 142 | 84.7 | 97.8 | 29.1 | 62.9 | 88.2 | 137.2 | 101.8 | 1.2 | 0.8132 | 29.2918 | 639.1 | 670.6 | 295.239 | 138.814 | -1.4 | -1.4 | 0 | 21.3 | 0.71 | 17.45 | 3 | 1.65E-06 | 0 | 0 | 0 | 0.0016 | 0.8505 | 15.2115 | 0.0004 | 0.0004 | 0.0004 | 0 | 0 | 0 | N | N | N | N | N | N | N | N | N | N
142458 | 88.7 | 60.484 | 191.4 | 140 | 84.6 | 97.8 | 29.1 | 62.9 | 88.2 | 136.8 | 100 | 1 | 1.1665 | 29.31 | 638.6 | 671.1 | 350.85 | 165.131 | -1.2 | -1.2 | 0 | 22.2 | 0.45 | 18.26 | 2.7 | 1.39E-06 | 0 | 0 | 0 | 0.002 | 0.6376 | 18.9321 | 0.0004 | 0.0004 | 0.0004 | 0 | 0 | 0 | N | N | N | N | N | N | N | N | N | N
142459 | 88.4 | 60.285 | 191 | 140.7 | 84.6 | 97.8 | 29.1 | 62.9 | 88.3 | 136.5 | 100.7 | 1.1 | 1.6845 | 29.3228 | 638.9 | 671.3 | 425.514 | 200.31 | -1.2 | -1.2 | 0 | 22.2 | 0.67 | 18.11 | 2.5 | 1.14E-06 | 0 | 0 | 0 | 0.0024 | 1.1644 | 22.7758 | 0.0004 | 0.0005 | 0.0005 | 0 | 0 | 0 | N | N | N | N | N | N | N | N | N | N
142500 | 88.2 | 60.118 | 190.6 | 143.6 | 84.6 | 97.9 | 29.1 | 63 | 88.4 | 136.5 | 103.3 | 1.3 | 1.4651 | 29.3152 | 639.9 | 671.1 | 393.42 | 184.995 | -1.3 | -1.2 | 0 | 22.2 | 1.4 | 16.72 | 2.4 | 1.24E-06 | 0 | 0 | 0 | 0.0023 | 2.2348 | 19.4176 | 0.0004 | 0.0004 | 0.0004 | 0 | 0 | 0 | N | N | N | N | N | N | N | N | N | N
142501 | 88 | 59.993 | 190.2 | 144.5 | 84.6 | 97.9 | 29.1 | 63 | 88.5 | 136.3 | 104 | 1.4 | 1.0334 | 29.3007 | 640.3 | 672 | 333.653 | 156.75 | -1.6 | -1.5 | 0 | 20.7 | 2.96 | 13.74 | 2.6 | 2.96E-02 | 0 | 0 | 0 | 0.0018 | 4 | 13.519 | 0.0004 | 0.0004 | 0.0004 | 0 | 0 | 20.82 | N | N | N | N | N | N | N | N | N | N
142502 | 87.7 | 59.776 | 189.9 | 145.5 | 84.6 | 97.9 | 29.1 | 63 | 88.5 | 136.3 | 104.9 | 1.4 | 1.1273 | 29.3032 | 640.5 | 673.1 | 348.755 | 163.83 | -2.1 | -2.1 | 0 | 20.1 | 5.07 | 10.29 | 2.8 | 1.31E-02 | 0 | 0 | 0 | 0.0018 | 7.1655 | 10.5812 | 0.0004 | 0.0004 | 0.0004 | 0 | 0 | 58.34 | N | N | N | N | N | N | N | N | N | N
142503 | 87.5 | 59.664 | 189.7 | 145.8 | 84.6 | 97.9 | 29.1 | 63 | 88.5 | 137.2 | 105.2 | 1.5 | 1.1998 | 29.3026 | 640.9 | 673.5 | 360.03 | 169.062 | -2.5 | -2.5 | -0.1 | 19.7 | 6.85 | 7.52 | 3.1 | 1.35E-06 | 0 | 0 | 0 | 0.0018 | 10.0059 | 7.987 | 0.0005 | 0.0005 | 0.0005 | 0 | 0 | 72.65 | N | N | N | N | N | N | N | N | N | N
142504 | 87.3 | 59.496 | 189.5 | 146.3 | 84.6 | 97.9 | 29.1 | 63 | 88.6 | 138 | 105.6 | 1.5 | 1.2602 | 29.3039 | 641.8 | 674 | 369.094 | 173.189 | -2.7 | -2.6 | -0.1 | 19.7 | 8.09 | 5.64 | 3.6 | 4.04E-03 | 0 | 0 | 0 | 0.0019 | 12.0952 | 6.13 | 0.0006 | 0.0006 | 0.0006 | 0 | 0 | 73.02 | N | N | N | N | N | N | N | N | N | N
142505 | 87 | 59.341 | 189.4 | 146.9 | 84.6 | 97.9 | 29.1 | 63 | 88.7 | 138.8 | 106.2 | 1.5 | 1.2524 | 29.3141 | 643 | 674.7 | 368.051 | 172.57 | -2.7 | -2.7 | -0.1 | 20.1 | 8.86 | 4.32 | 3.9 | 1.32E-06 | 0 | 0 | 0 | 0.0019 | 13.2064 | 4.6806 | 0.0006 | 0.0006 | 0.0006 | 0 | 0 | 87.78 | N | N | N | N | N | N | N | N | N | Y
142506 | 86.9 | 59.242 | 189.5 | 147.1 | 84.6 | 97.9 | 29.1 | 63 | 88.7 | 139.6 | 106.4 | 1.6 | 1.566 | 29.3236 | 644.1 | 675.4 | 410.164 | 192.189 | -2.8 | -2.7 | -0.1 | 20.1 | 9.45 | 3.41 | 4.2 | 2.29E-02 | 0 | 0 | 0 | 0.0021 | 15.6774 | 4.1156 | 0.0007 | 0.0008 | 0.0008 | 0 | 0 | 85.7 | N | N | N | N | N | N | N | N | N | Y
142507 | 86.8 | 59.198 | 189.7 | 147.1 | 84.6 | 97.9 | 29.1 | 63.1 | 88.7 | 140.1 | 106.3 | 1.6 | 2.1499 | 29.3334 | 645.6 | 676 | 481.966 | 225.595 | -2.8 | -2.7 | -0.1 | 20.1 | 10.02 | 2.73 | 4.7 | 1.01E-06 | 0 | 0 | 0 | 0.0025 | 19.5272 | 3.8662 | 0.001 | 0.001 | 0.001 | 0 | 0 | 114.66 | N | N | N | N | N | N | N | N | N | Y
142508 | 86.9 | 59.223 | 190 | 149.7 | 84.6 | 97.9 | 29.1 | 63.1 | 88.7 | 140.6 | 108.7 | 1.8 | 2.3389 | 29.3342 | 647.7 | 677.1 | 503.856 | 235.4 | -2.8 | -2.7 | -0.1 | 20.2 | 10.28 | 2.32 | 5.4 | 9.71E-07 | 0 | 0 | 0 | 0.0026 | 20.9007 | 3.4245 | 0.0011 | 0.0012 | 0.0012 | 0 | 0 | 137.09 | N | N | N | N | N | N | N | N | N | Y
142509 | 87 | 59.291 | 190.4 | 151.5 | 84.6 | 97.9 | 29.1 | 63.1 | 88.8 | 140.9 | 110.2 | 1.9 | 2.3657 | 29.3307 | 649.9 | 678.3 | 507.289 | 236.504 | -3 | -2.9 | -0.1 | 21.6 | 10.35 | 2.1 | 6 | 9.66E-07 | 0 | 0 | 0 | 0.0028 | 21.1278 | 3.118 | 0.0013 | 0.0013 | 0.0013 | 0 | 0 | 142.79 | N | N | N | N | N | N | N | N | N | Y
142510 | 87.1 | 59.409 | 191 | 150.9 | 84.6 | 97.9 | 29.1 | 63.1 | 88.9 | 140.8 | 109.7 | 1.8 | 2.6441 | 29.3473 | 652.2 | 679.4 | 536.281 | 249.643 | -3.1 | -3 | -0.1 | 22.3 | 10.53 | 1.92 | 6.6 | 9.15E-07 | 0 | 0 | 0 | 0.0031 | 22.7053 | 3.0072 | 0.0015 | 0.0015 | 0.0015 | 0 | 0 | 136.29 | N | N | N | N | N | N | N | N | N | Y
142511 | 87.4 | 59.583 | 191.7 | 151.6 | 84.6 | 97.9 | 29.1 | 63.1 | 88.9 | 140.6 | 110.3 | 1.9 | 3.0269 | 29.3637 | 654.7 | 680.5 | 574.927 | 267.193 | -3.1 | -3 | -0.1 | 22 | 10.73 | 1.75 | 7.2 | 8.55E-07 | 0 | 0 | 0 | 0.0032 | 24.7583 | 2.9365 | 0.0017 | 0.0018 | 0.0018 | 0 | 0 | 156.25 | N | N | N | N | N | N | N | N | N | Y
142512 | 87.7 | 59.819 | 192.4 | 153 | 84.6 | 97.9 | 29.1 | 63.1 | 88.9 | 140.3 | 111.6 | 2 | 3.0935 | 29.3628 | 656.6 | 681.6 | 581.847 | 269.928 | -2.6 | -2.5 | -0.1 | 20.9 | 10.7 | 1.68 | 7.8 | 8.46E-07 | 0 | 0 | 0 | 0.0031 | 24.9345 | 2.8507 | 0.0019 | 0.002 | 0.002 | 0 | 0 | 168.27 | N | N | N | N | N | N | N | N | N | Y
142513 | 88.1 | 60.043 | 193.2 | 154 | 84.6 | 97.9 | 29.1 | 63.1 | 89 | 140.1 | 112.4 | 2.1 | 3.249 | 29.3612 | 658.2 | 682.6 | 597.176 | 276.629 | -2.7 | -2.6 | -0.1 | 19.3 | 10.5 | 1.75 | 8.3 | 8.26E-07 | 0 | 0 | 0 | 0.0029 | 25.0693 | 3.0311 | 0.0021 | 0.0021 | 0.0021 | 0 | 0 | 161.61 | N | N | N | N | N | N | N | N | N | Y
142514 | 88.4 | 60.285 | 193.8 | 153.7 | 84.6 | 97.9 | 29.1 | 63.1 | 89 | 139.8 | 112.2 | 2.1 | 3.0682 | 29.3518 | 659.2 | 683.5 | 578.532 | 267.669 | -3 | -2.9 | -0.1 | 18.2 | 9.95 | 2.07 | 8.6 | 8.55E-07 | 0 | 0 | 0 | 0.0027 | 22.9886 | 3.4719 | 0.0021 | 0.0021 | 0.0021 | 0 | 0 | 160.03 | N | N | N | N | N | N | N | N | N | Y
142515 | 88.8 | 60.515 | 194.7 | 155.1 | 84.6 | 97.9 | 29.1 | 63.1 | 89 | 139.6 | 113.4 | 2.2 | 2.2626 | 29.3322 | 659.9 | 684.4 | 496.298 | 229.333 | -3.2 | -3.1 | -0.1 | 18.2 | 8.47 | 3.05 | 8.7 | 1.00E-06 | 0 | 0 | 0 | 0.0023 | 16.7689 | 4.3976 | 0.0018 | 0.0018 | 0.0018 | 0 | 0 | 154.68 | N | N | N | N | N | N | N | N | N | Y
142516 | 88.9 | 60.596 | 195.4 | 152.8 | 84.6 | 97.9 | 29.1 | 63.1 | 89 | 139.4 | 111.4 | 2 | 2.0995 | 29.3319 | 659.7 | 685.5 | 479.124 | 221.429 | -3.1 | -3.1 | -0.1 | 18 | 6.12 | 5.17 | 8.4 | 1.04E-06 | 0 | 0 | 0 | 0.0022 | 11.6973 | 7.1882 | 0.0017 | 0.0017 | 0.0017 | 0 | 0 | 60.95 | N | N | N | N | N | N | N | N | N | N
142517 | 88.5 | 60.36 | 196.3 | 147 | 84.6 | 97.9 | 29.1 | 63.1 | 88.9 | 139.1 | 106.3 | 1.5 | 1.4942 | 29.3129 | 659.2 | 686.4 | 402.224 | 185.86 | -2.7 | -2.7 | -0.1 | 17.7 | 4.15 | 7.88 | 7.8 | 1.24E-06 | 0 | 0 | 0 | 0.0018 | 6.6602 | 9.1952 | 0.0013 | 0.0013 | 0.0013 | 0 | 0 | 0 | N | N | N | N | N | N | N | N | N | N
142518 | 87.9 | 59.931 | 197.1 | 144.1 | 84.6 | 97.9 | 29.1 | 63.1 | 89 | 138.1 | 103.7 | 1.3 | 1.6342 | 29.3221 | 658.3 | 687.1 | 420.658 | 194.585 | -2.1 | -2.1 | 0 | 16.4 | 4.7 | 8.69 | 6.7 | 1.18E-06 | 0 | 0 | 0 | 0.0018 | 7.8993 | 10.6221 | 0.0012 | 0.0012 | 0.0012 | 0 | 0 | 0.62 | N | N | N | N | N | N | N | N | N | N
142519 | 87.7 | 59.826 | 197.6 | 145.1 | 84.6 | 97.9 | 29.1 | 63.1 | 88.9 | 137.2 | 104.6 | 1.4 | 2.2582 | 29.3359 | 658.3 | 687.9 | 497.102 | 230.051 | -2.3 | -2.2 | 0 | 16 | 6.92 | 7.07 | 6.3 | 5.42E-03 | 0 | 0 | 0 | 0.002 | 13.7492 | 10.2084 | 0.0013 | 0.0014 | 0.0014 | 0 | 0 | 101.72 | N | N | N | N | N | N | N | N | N | Y
142520 | 88.1 | 60.043 | 198 | 149.2 | 84.6 | 97.9 | 29.1 | 63.2 | 89 | 137.2 | 108.2 | 1.7 | 2.3703 | 29.343 | 659.4 | 687.9 | 509.757 | 235.748 | -2.9 | -2.8 | -0.1 | 16.3 | 8.51 | 5.12 | 6.7 | 2.05E-02 | 0 | 0 | 0 | 0.0021 | 17.3161 | 7.5808 | 0.0014 | 0.0015 | 0.0015 | 0 | 0 | 137.18 | N | N | N | N | N | N | N | N | N | Y
142521 | 88.4 | 60.242 | 198.2 | 151.6 | 84.6 | 97.9 | 29.1 | 63.2 | 89.1 | 137.6 | 110.4 | 1.9 | 2.0387 | 29.3331 | 660.4 | 688.8 | 472.753 | 218.362 | -3.2 | -3.1 | -0.1 | 16.8 | 9.18 | 3.93 | 7.3 | 1.10E-02 | 0 | 0 | 0 | 0.002 | 17.2996 | 5.3809 | 0.0014 | 0.0015 | 0.0015 | 0 | 0 | 132.26 | N | N | N | N | N | N | N | N | N | Y
142522 | 88.7 | 60.497 | 198.2 | 151.8 | 84.6 | 97.9 | 29.1 | 63.2 | 89.1 | 138.1 | 110.5 | 1.9 | 1.5197 | 29.3185 | 661 | 689.7 | 406.905 | 187.742 | -3.2 | -3.1 | -0.1 | 17.6 | 9.21 | 3.46 | 7.5 | 1.22E-06 | 0 | 0 | 0 | 0.0018 | 14.9226 | 4.0789 | 0.0013 | 0.0013 | 0.0013 | 0 | 0 | 121.9 | N | N | N | N | N | N | N | N | N | Y
142523 | 88.9 | 60.602 | 197.9 | 150.5 | 84.6 | 97.9 | 29.1 | 63.2 | 89.1 | 138.8 | 109.4 | 1.8 | 1.1054 | 29.3079 | 661 | 690.2 | 348.157 | 160.591 | -3.1 | -3 | -0.1 | 18.2 | 8.87 | 3.46 | 7.6 | 1.43E-06 | 0 | 0 | 0 | 0.0016 | 12.3008 | 3.4863 | 0.0011 | 0.0011 | 0.0011 | 0 | 0 | 85.02 | N | N | N | N | N | N | N | N | N | Y
142524 | 88.9 | 60.615 | 197.8 | 147.8 | 84.6 | 97.9 | 29.1 | 63.2 | 89.2 | 139.4 | 106.9 | 1.6 | 1.2275 | 29.3199 | 660.3 | 691.1 | 366.613 | 169.272 | -2.8 | -2.7 | -0.1 | 18.3 | 8.85 | 3.45 | 7.5 | 1.35E-06 | 0 | 0 | 0 | 0.0017 | 12.9399 | 3.6663 | 0.0012 | 0.0012 | 0.0012 | 0 | 0 | 69.53 | N | N | N | N | N | N | N | N | N | N
142525 | 88.9 | 60.621 | 197.6 | 146.3 | 84.6 | 97.9 | 29.1 | 63.3 | 89.5 | 139.8 | 105.7 | 1.5 | 1.4648 | 29.3238 | 660.2 | 691.1 | 401.073 | 185.231 | -2.6 | -2.5 | -0.1 | 17.7 | 9.29 | 3.19 | 7.6 | 1.56E-02 | 0 | 0 | 0 | 0.0018 | 14.8642 | 3.7148 | 0.0013 | 0.0013 | 0.0013 | 0 | 0 | 86.96 | N | N | N | N | N | N | N | N | N | Y
142526 | 89 | 60.652 | 197.3 | 147.5 | 84.6 | 97.9 | 29.1 | 63.3 | 89.6 | 140.5 | 106.7 | 1.6 | 1.4461 | 29.3211 | 660.3 | 691.3 | 398.571 | 184.031 | -2.6 | -2.5 | -0.1 | 16.4 | 9.59 | 2.91 | 7.8 | 1.24E-06 | 0 | 0 | 0 | 0.0017 | 15.2339 | 3.3625 | 0.0013 | 0.0013 | 0.0013 | 0 | 0 | 102.93 | N | N | N | N | N | N | N | N | N | Y
142527 | 89 | 60.683 | 197.2 | 148.2 | 84.6 | 97.9 | 29.1 | 63.4 | 89.7 | 141 | 107.3 | 1.6 | 1.3355 | 29.3188 | 660.3 | 691.5 | 382.977 | 176.819 | -2.8 | -2.7 | -0.1 | 16 | 9.63 | 2.75 | 8.1 | 1.29E-06 | 0 | 0 | 0 | 0.0016 | 14.7077 | 3.0568 | 0.0013 | 0.0013 | 0.0013 | 0 | 0 | 97.87 | N | N | N | N | N | N | N | N | N | Y
142528 | 89 | 60.702 | 197 | 147.9 | 84.6 | 97.9 | 29.1 | 63.4 | 89.8 | 141.3 | 107 | 1.6 | 1.312 | 29.3141 | 660.3 | 692 | 379.692 | 175.271 | -2.8 | -2.7 | -0.1 | 20.8 | 9.67 | 2.66 | 8.2 | 1.30E-06 | 0 | 0 | 0 | 0.002 | 14.6391 | 2.9244 | 0.0013 | 0.0013 | 0.0013 | 0 | 0 | 96.3 | N | N | N | N | N | N | N | N | N | Y
142529 | 89.1 | 60.776 | 196.8 | 147.4 | 84.6 | 97.9 | 29.1 | 63.4 | 89.8 | 141.7 | 106.6 | 1.6 | 1.4133 | 29.3186 | 660.6 | 692.7 | 394.105 | 181.908 | -2.7 | -2.7 | -0.1 | 27.2 | 9.83 | 2.53 | 8.3 | 1.26E-06 | 0 | 0 | 0 | 0.0027 | 15.4366 | 2.8914 | 0.0014 | 0.0014 | 0.0014 | 0 | 0 | 95.89 | N | N | N | N | N | N | N | N | N | Y
142530 | 89.2 | 60.807 | 196.8 | 147.5 | 84.6 | 97.9 | 29.1 | 63.4 | 89.8 | 142.1 | 106.7 | 1.6 | 1.4933 | 29.3173 | 660.8 | 692.7 | 405.157 | 186.967 | -2.7 | -2.6 | -0.1 | 28 | 9.97 | 2.4 | 8.5 | 1.22E-06 | 0 | 0 | 0 | 0.0029 | 16.0888 | 2.8203 | 0.0014 | 0.0015 | 0.0015 | 0 | 0 | 102.98 | N | N | N | N | N | N | N | N | N | Y
142531 | 89.2 | 60.845 | 196.8 | 147.9 | 84.6 | 97.9 | 29.1 | 63.4 | 89.9 | 142.5 | 107.1 | 1.6 | 1.5519 | 29.322 | 661.3 | 693.1 | 413.168 | 190.606 | -2.8 | -2.7 | -0.1 | 27.9 | 10.01 | 2.32 | 8.7 | 1.20E-06 | 0 | 0 | 0 | 0.0029 | 16.4797 | 2.7727 | 0.0015 | 0.0016 | 0.0016 | 0 | 0 | 102.37 | N | N | N | N | N | N | N | N | N | Y
142532 | 89.3 | 60.907 | 196.8 | 148.1 | 84.6 | 97.9 | 29.1 | 63.5 | 90 | 142.7 | 107.3 | 1.6 | 1.6144 | 29.3194 | 661.8 | 693.6 | 421.41 | 194.316 | -2.8 | -2.8 | -0.1 | 26.8 | 10.02 | 2.27 | 9 | 2.66E-02 | 0 | 0 | 0 | 0.0029 | 16.8154 | 2.765 | 0.0016 | 0.0016 | 0.0016 | 0 | 0 | 103.69 | N | N | N | N | N | N | N | N | N | Y
142533 | 89.4 | 60.925 | 196.8 | 148.5 | 84.6 | 97.9 | 29.1 | 63.5 | 90 | 142.9 | 107.6 | 1.7 | 1.6702 | 29.3214 | 662 | 694.3 | 428.715 | 197.649 | -2.8 | -2.8 | -0.1 | 25.8 | 10.03 | 2.24 | 9.2 | 4.51E-06 | 0 | 0 | 0 | 0.0028 | 17.1213 | 2.7857 | 0.0016 | 0.0017 | 0.0017 | 0 | 0 | 110.1 | N | N | N | N | N | N | N | N | N | Y
142534 | 89.6 | 61.087 | 196.8 | 149 | 84.6 | 97.9 | 29.1 | 63.5 | 90 | 143.2 | 108 | 1.7 | 1.5914 | 29.3213 | 662.4 | 694.9 | 418.532 | 192.893 | -2.9 | -2.8 | -0.1 | 24.9 | 9.97 | 2.27 | 9.4 | 1.19E-06 | 0 | 0 | 0 | 0.0026 | 16.6055 | 2.7483 | 0.0016 | 0.0017 | 0.0017 | 0 | 0 | 111.18 | N | N | N | N | N | N | N | N | N | Y
142535 | 89.7 | 61.168 | 196.8 | 149 | 84.6 | 97.9 | 29.1 | 63.5 | 90.1 | 143.3 | 108 | 1.7 | 1.5384 | 29.3241 | 662.8 | 695.2 | 411.494 | 189.598 | -2.9 | -2.9 | -0.1 | 24.5 | 9.9 | 2.31 | 9.6 | 1.21E-06 | 0 | 0 | 0 | 0.0026 | 16.2156 | 2.7499 | 0.0016 | 0.0017 | 0.0017 | 0 | 0 | 106.96 | N | N | N | N | N | N | N | N | N | Y
142536 | 89.8 | 61.217 | 197 | 148.5 | 84.6 | 97.9 | 29.1 | 63.6 | 90.3 | 143.5 | 107.6 | 1.7 | 1.6354 | 29.3285 | 663 | 695.6 | 424.355 | 195.516 | -2.8 | -2.8 | -0.1 | 25.1 | 9.95 | 2.31 | 9.6 | 1.17E-06 | 0 | 0 | 0 | 0.0027 | 16.8052 | 2.8415 | 0.0017 | 0.0018 | 0.0018 | 0 | 0 | 105.91 | N | N | N | N | N | N | N | N | N | Y
142537 | 89.9 | 61.304 | 197.1 | 148.5 | 84.6 | 97.9 | 29.1 | 63.6 | 90.4 | 143.8 | 107.6 | 1.7 | 1.6071 | 29.3301 | 663.6 | 696 | 420.614 | 193.708 | -2.8 | -2.8 | -0.1 | 25.2 | 9.92 | 2.34 | 9.7 | 1.18E-06 | 0 | 0 | 0 | 0.0027 | 16.5845 | 2.85 | 0.0017 | 0.0018 | 0.0018 | 0 | 0 | 110.86 | N | N | N | N | N | N | N | N | N | Y
142538 | 90.1 | 61.447 | 197.2 | 148.9 | 84.6 | 97.9 | 29.1 | 63.6 | 90.5 | 143.9 | 107.9 | 1.7 | 1.3933 | 29.3219 | 663.8 | 696.7 | 391.369 | 180.156 | -2.9 | -2.8 | -0.1 | 23.8 | 9.38 | 2.66 | 9.7 | 1.27E-06 | 0 | 0 | 0 | 0.0024 | 14.5873 | 3.0141 | 0.0016 | 0.0016 | 0.0016 | 0 | 0 | 108.12 | N | N | N | N | N | N | N | N | N | Y
142539 | 90.3 | 61.584 | 197.2 | 148.4 | 84.6 | 97.9 | 29.1 | 63.6 | 90.5 | 144 | 107.5 | 1.7 | 1.5184 | 29.3228 | 663.3 | 697 | 408.511 | 188.138 | -2.8 | -2.8 | -0.1 | 23.7 | 8.05 | 3.62 | 9.5 | 1.22E-06 | 0 | 0 | 0 | 0.0024 | 13.0802 | 4.274 | 0.0016 | 0.0017 | 0.0017 | 0 | 0 | 65.65 | N | N | N | N | N | N | N | N | N | N
142540 | 90.3 | 61.553 | 197.3 | 146.1 | 84.7 | 97.9 | 29.1 | 63.6 | 90.5 | 143.9 | 105.5 | 1.5 | 1.6672 | 29.3309 | 663.1 | 697 | 428.414 | 197.384 | -2.6 | -2.6 | -0.1 | 23.7 | 6.49 | 5.21 | 9.1 | 1.16E-06 | 0 | 0 | 0 | 0.0026 | 11.0626 | 6.4592 | 0.0016 | 0.0017 | 0.0017 | 0 | 0 | 35.91 | N | N | N | N | N | N | N | N | N | N
142541 | 90.4 | 61.615 | 197.4 | 145.3 | 84.6 | 97.9 | 29.1 | 63.6 | 90.4 | 143.3 | 104.8 | 1.4 | 1.6575 | 29.3309 | 663.3 | 697.4 | 427.205 | 196.786 | -2.6 | -2.6 | -0.1 | 21.6 | 5.19 | 7.11 | 8.4 | 1.17E-06 | 0 | 0 | 0 | 0.0023 | 8.8261 | 8.7793 | 0.0015 | 0.0016 | 0.0016 | 0 | 0 | 32.64 | N | N | N | N | N | N | N | N | N | N
142542 | 90.4 | 61.603 | 197.5 | 144.3 | 84.6 | 97.9 | 29.1 | 63.6 | 90.4 | 142.2 | 103.9 | 1.3 | 1.6873 | 29.3333 | 663.4 | 697.6 | 430.995 | 198.545 | -2.7 | -2.6 | -0.1 | 19.6 | 4.25 | 9.01 | 7.7 | 1.16E-06 | 0 | 0 | 0 | 0.0021 | 7.2913 | 11.2323 | 0.0014 | 0.0014 | 0.0014 | 0 | 0 | 30.07 | N | N | N | N | N | N | N | N | N | N
142543 | 90.5 | 61.671 | 197.5 | 143.8 | 84.6 | 97.9 | 29.1 | 63.6 | 90.3 | 140.8 | 103.4 | 1.3 | 1.7236 | 29.3371 | 663.4 | 697.8 | 435.61 | 200.687 | -2.5 | -2.5 | -0.1 | 18.6 | 3.27 | 11 | 7.1 | 1.14E-06 | 0 | 0 | 0 | 0.0021 | 5.6716 | 13.8591 | 0.0013 | 0.0013 | 0.0013 | 0 | 0 | 27.51 | N | N | N | N | N | N | N | N | N | N
142544 | 90.4 | 61.603 | 197.3 | 143.4 | 84.6 | 97.9 | 29.1 | 63.6 | 90.3 | 139.7 | 103.1 | 1.3 | 1.7311 | 29.3389 | 663.1 | 697.9 | 436.493 | 201.162 | -2.3 | -2.2 | 0 | 19 | 2.36 | 12.93 | 6.6 | 1.14E-06 | 0 | 0 | 0 | 0.0021 | 4.1065 | 16.3293 | 0.0012 | 0.0012 | 0.0012 | 0 | 0 | 0 | N | N | N | N | N | N | N | N | N | N
142545 | 90.2 | 61.516 | 197.1 | 143.3 | 84.6 | 98 | 29.1 | 63.6 | 90.4 | 138.9 | 103 | 1.3 | 1.7749 | 29.3388 | 662.7 | 697.9 | 441.966 | 203.759 | -1.8 | -1.8 | 0 | 20.5 | 1.88 | 14.39 | 6.1 | 1.36E-02 | 0 | 0 | 0 | 0.0023 | 3.3025 | 18.4111 | 0.0011 | 0.0012 | 0.0012 | 0 | 0 | 0 | N | N | N | N | N | N | N | N | N | N
142546 | 90.1 | 61.416 | 196.6 | 143.7 | 84.6 | 98 | 29.1 | 63.6 | 90.3 | 138 | 103.3 | 1.3 | 1.8364 | 29.3421 | 662.6 | 698.3 | 449.468 | 207.261 | -1.6 | -1.6 | 0 | 20.7 | 1.7 | 15.26 | 5.6 | 2.15E-02 | 0 | 0 | 0 | 0.0024 | 3.0492 | 19.8507 | 0.0011 | 0.0011 | 0.0011 | 0 | 0 | 0 | N | N | N | N | N | N | N | N | N | N
142547 | 89.9 | 61.304 | 196.1 | 144 | 84.6 | 98 | 29.2 | 63.5 | 90 | 137.4 | 103.6 | 1.3 | 1.8618 | 29.347 | 662.7 | 698.5 | 452.51 | 208.683 | -1.7 | -1.7 | 0 | 20 | 1.65 | 15.71 | 5.4 | 1.10E-06 | 0 | 0 | 0 | 0.0023 | 2.9744 | 20.5833 | 0.001 | 0.001 | 0.001 | 0 | 0 | 0 | N | N | N | N | N | N | N | N | N | N
142548 | 89.9 | 61.292 | 195.7 | 144.1 | 84.6 | 98 | 29.2 | 63.5 | 90 | 136.9 | 103.7 | 1.3 | 1.8591 | 29.3508 | 662.9 | 698.3 | 452.208 | 208.52 | -1.8 | -1.8 | 0 | 19.3 | 1.63 | 15.93 | 5.1 | 2.69E-02 | 0 | 0 | 0 | 0.0022 | 2.9332 | 20.8569 | 0.001 | 0.001 | 0.001 | 0 | 0 | 0 | N | N | N | N | N | N | N | N | N | N
142549 | 89.7 | 61.174 | 195.1 | 144.1 | 84.6 | 98 | 29.2 | 63.5 | 89.9 | 136.4 | 103.7 | 1.3 | 1.8281 | 29.3532 | 663.2 | 698.5 | 447.936 | 206.52 | -1.8 | -1.8 | 0 | 17.9 | 1.67 | 15.9 | 4.9 | 4.16E-02 | 0 | 0 | 0 | 0.002 | 2.9743 | 20.612 | 0.0009 | 0.0009 | 0.0009 | 0 | 0 | 0 | N | N | N | N | N | N | N | N | N | N
142550 | 89.7 | 61.149 | 194.5 | 144.1 | 84.6 | 98 | 29.2 | 63.4 | 89.9 | 136 | 103.7 | 1.3 | 1.3605 | 29.3415 | 662.7 | 698.5 | 383.98 | 177.049 | -1.8 | -1.7 | 0 | 17.8 | 2.3 | 14.88 | 4.7 | 2.08E-02 | 0 | 0 | 0 | 0.0017 | 3.5091 | 16.5383 | 0.0008 | 0.0008 | 0.0008 | 0 | 0 | 0 | N | N | N | N | N | N | N | N | N | N
142551 | 89.6 | 61.087 | 193.9 | 144.6 | 84.6 | 98 | 29.2 | 63.5 | 89.9 | 135.6 | 104.1 | 1.4 | 1.1234 | 29.3342 | 661.7 | 698.5 | 351.267 | 162.061 | -1.9 | -1.9 | 0 | 18.3 | 4.1 | 12.22 | 4.6 | 8.37E-04 | 0 | 0 | 0 | 0.0016 | 5.7362 | 12.4287 | 0.0007 | 0.0007 | 0.0007 | 0 | 0 | 39.16 | N | N | N | N | N | N | N | N | N | N
142552 | 89.7 | 61.168 | 193.4 | 145.9 | 84.6 | 98 | 29.2 | 63.5 | 89.9 | 135.7 | 105.3 | 1.5 | 1.1359 | 29.3344 | 661.1 | 698.3 | 352.504 | 162.717 | -2.4 | -2.3 | 0 | 18 | 5.9 | 9.4 | 4.7 | 5.62E-02 | 0 | 0 | 0 | 0.0016 | 8.283 | 9.6067 | 0.0007 | 0.0007 | 0.0007 | 0 | 0 | 77.44 | N | N | N | N | N | N | N | N | N | N
142553 | 89.7 | 61.168 | 193 | 146.1 | 84.6 | 98 | 29.2 | 63.5 | 90 | 136.8 | 105.5 | 1.5 | 1.6679 | 29.3488 | 660.6 | 698.1 | 425.242 | 196.486 | -2.6 | -2.6 | -0.1 | 17.8 | 6.3 | 8.05 | 5 | 3.69E-02 | 0 | 0 | 0 | 0.0019 | 10.6846 | 9.9252 | 0.0009 | 0.0009 | 0.0009 | 0 | 0 | 57.26 | N | N | N | N | N | N | N | N | N | N
142554 | 89.5 | 61.05 | 192.6 | 145.6 | 84.6 | 98 | 29.2 | 63.5 | 90 | 137.7 | 105 | 1.4 | 2.0139 | 29.3573 | 660.6 | 697.6 | 470.11 | 217.272 | -2.5 | -2.5 | -0.1 | 17.1 | 5.32 | 8.41 | 5.4 | 1.06E-06 | 0 | 0 | 0 | 0.002 | 9.988 | 11.4761 | 0.0011 | 0.0011 | 0.0011 | 0 | 0 | 33.01 | N | N | N | N | N | N | N | N | N | N
142555 | 89.2 | 60.82 | 192.4 | 145 | 84.6 | 98 | 29.2 | 63.5 | 90 | 137.8 | 104.5 | 1.4 | 1.8752 | 29.3515 | 661.1 | 697.4 | 453.639 | 209.527 | -2.5 | -2.4 | 0 | 16 | 4.12 | 9.75 | 5.6 | 1.22E-02 | 0 | 0 | 0 | 0.0018 | 7.46 | 12.8245 | 0.0011 | 0.0011 | 0.0011 | 0 | 0 | 22.45 | N | N | N | N | N | N | N | N | N | N
142556 | 88.9 | 60.584 | 192.3 | 144.3 | 84.6 | 98 | 29.2 | 63.5 | 90 | 137.3 | 103.8 | 1.3 | 1.4097 | 29.3382 | 661.1 | 697.6 | 391.106 | 180.572 | -2.4 | -2.3 | 0 | 15.3 | 3.65 | 10.79 | 5.3 | 1.27E-06 | 0 | 0 | 0 | 0.0015 | 5.6855 | 12.2333 | 0.0009 | 0.0009 | 0.0009 | 0 | 0 | 21.8 | N | N | N | N | N | N | N | N | N | N
142557 | 88.5 | 60.329 | 192.3 | 144 | 84.6 | 98 | 29.2 | 63.5 | 89.9 | 136.6 | 103.6 | 1.3 | 1.1368 | 29.3313 | 660 | 697.6 | 353.131 | 163.148 | -2.3 | -2.3 | 0 | 14.7 | 4.28 | 10.53 | 4.9 | 1.37E-03 | 0 | 0 | 0 | 0.0013 | 6.0241 | 10.7903 | 0.0007 | 0.0007 | 0.0007 | 0 | 0 | 34.83 | N | N | N | N | N | N | N | N | N | N
142558 | 88.3 | 60.174 | 192.5 | 144.9 | 84.6 | 98 | 29.2 | 63.4 | 89.8 | 136.3 | 104.4 | 1.4 | 1.3787 | 29.3363 | 658.9 | 697.2 | 386.488 | 178.767 | -2.5 | -2.5 | -0.1 | 14.6 | 5.36 | 9.38 | 4.6 | 1.52E-02 | 0 | 0 | 0 | 0.0014 | 8.2663 | 10.5303 | 0.0007 | 0.0008 | 0.0008 | 0 | 0 | 52.65 | N | N | N | N | N | N | N | N | N | N
142559 | 88.3 | 60.174 | 192.6 | 145.8 | 84.6 | 98 | 29.2 | 63.4 | 89.8 | 136.8 | 105.2 | 1.5 | 1.7839 | 29.35 | 658.6 | 697 | 441.388 | 204.319 | -2.8 | -2.7 | -0.1 | 15.6 | 5.47 | 8.83 | 4.7 | 3.48E-02 | 0 | 0 | 0 | 0.0018 | 9.6437 | 11.3281 | 0.0009 | 0.0009 | 0.0009 | 0 | 0 | 61.33 | N | N | N | N | N | N | N | N | N | N
142600 | 88 | 60.031 | 192.6 | 145.2 | 84.6 | 98 | 29.2 | 63.4 | 89.8 | 137.3 | 104.6 | 1.4 | 1.3289 | 29.3375 | 658.5 | 696.5 | 379.061 | 175.409 | -2.8 | -2.7 | -0.1 | 15.1 | 5.03 | 8.91 | 4.8 | 7.49E-03 | 0 | 0 | 0 | 0.0015 | 7.6127 | 9.8102 | 0.0008 | 0.0008 | 0.0008 | 0 | 0 | 24.98 | N | N | N | N | N | N | N | N | N | N
142601 | 87.7 | 59.826 | 192.6 | 144.6 | 84.6 | 98 | 29.2 | 63.4 | 89.8 | 136.9 | 104.1 | 1.4 | 1.2995 | 29.3428 | 657.8 | 696.3 | 376.437 | 174.328 | -2.6 | -2.6 | -0.1 | 15.2 | 5.94 | 8.04 | 4.7 | 1.31E-06 | 0 | 0 | 0 | 0.0015 | 8.937 | 8.799 | 0.0007 | 0.0008 | 0.0008 | 0 | 0 | 42.04 | N | N | N | N | N | N | N | N | N | N
142602 | 87.8 | 59.888 | 193 | 145.7 | 84.6 | 98 | 29.2 | 63.4 | 89.7 | 136.9 | 105.1 | 1.5 | 1.6848 | 29.3542 | 657.5 | 696 | 428.899 | 198.758 | -2.7 | -2.6 | -0.1 | 16.1 | 7.76 | 6.15 | 4.8 | 1.15E-06 | 0 | 0 | 0 | 0.0018 | 13.3118 | 7.6795 | 0.0009 | 0.0009 | 0.0009 | 0 | 0 | 100.21 | N | N | N | N | N | N | N | N | N | Y
142603 | 88 | 60.018 | 193.1 | 147.8 | 84.6 | 98 | 29.2 | 63.4 | 89.6 | 137.5 | 107 | 1.6 | 1.9089 | 29.3594 | 657.7 | 695.6 | 457.045 | 211.794 | -3 | -2.9 | -0.1 | 16.7 | 9 | 4.51 | 5.2 | 1.08E-06 | 0 | 0 | 0 | 0.0019 | 16.4625 | 6.0011 | 0.001 | 0.001 | 0.001 | 0 | 0 | 111.19 | N | N | N | N | N | N | N | N | N | Y
142604 | 88.3 | 60.174 | 193.4 | 149.5 | 84.6 | 98 | 29.2 | 63.4 | 89.6 | 138.1 | 108.5 | 1.7 | 1.8526 | 29.352 | 657.6 | 695.1 | 450.268 | 208.633 | -3.1 | -3 | -0.1 | 17.4 | 9.5 | 3.48 | 5.5 | 1.10E-06 | 0 | 0 | 0 | 0.002 | 17.1174 | 4.5648 | 0.001 | 0.0011 | 0.0011 | 0 | 0 | 117.53 | N | N | N | N | N | N | N | N | N | Y
142605 | 88.6 | 60.41 | 193.5 | 149.9 | 84.6 | 98 | 29.2 | 63.4 | 89.6 | 138.7 | 108.9 | 1.8 | 1.7917 | 29.3539 | 657.5 | 695.1 | 442.52 | 205.07 | -3.2 | -3.2 | -0.1 | 18 | 9.66 | 2.98 | 5.7 | 1.11E-06 | 0 | 0 | 0 | 0.002 | 17.0982 | 3.8378 | 0.0011 | 0.0011 | 0.0011 | 0 | 0 | 115.52 | N | N | N | N | N | N | N | N | N | Y
142606 | 88.9 | 60.633 | 193.9 | 149.8 | 84.6 | 98 | 29.2 | 63.4 | 89.6 | 139.3 | 108.8 | 1.8 | 1.3988 | 29.3409 | 657 | 695.1 | 390.363 | 180.908 | -3.2 | -3.1 | -0.1 | 18.5 | 9.39 | 2.97 | 5.8 | 1.26E-06 | 0 | 0 | 0 | 0.0018 | 14.6739 | 3.371 | 0.0009 | 0.001 | 0.001 | 0 | 0 | 121.34 | N | N | N | N | N | N | N | N | N | Y
142607 | 89.1 | 60.727 | 194.3 | 148.9 | 84.6 | 98 | 29.2 | 63.4 | 89.7 | 139.6 | 107.9 | 1.7 | 1.4693 | 29.346 | 656.1 | 694.3 | 399.622 | 185.379 | -3 | -3 | -0.1 | 20 | 9.28 | 2.96 | 5.7 | 1.23E-06 | 0 | 0 | 0 | 0.002 | 14.8569 | 3.44 | 0.001 | 0.001 | 0.001 | 0 | 0 | 73.35 | N | N | N | N | N | N | N | N | N | N
142608 | 89.2 | 60.807 | 194.7 | 147.2 | 84.6 | 98 | 29.2 | 63.4 | 89.7 | 140 | 106.4 | 1.6 | 1.8685 | 29.3558 | 655.3 | 694.2 | 451.459 | 209.634 | -2.8 | -2.8 | -0.1 | 21.1 | 9.7 | 2.75 | 5.8 | 1.09E-06 | 0 | 0 | 0 | 0.0024 | 17.5544 | 3.6132 | 0.0011 | 0.0011 | 0.0011 | 0 | 0 | 112.91 | N | N | N | N | N | N | N | N | N | Y
142609 | 89.4 | 60.963 | 195.2 | 148.2 | 84.6 | 98 | 29.2 | 63.4 | 89.7 | 140.4 | 107.3 | 1.6 | 1.7093 | 29.3523 | 655 | 693.3 | 431.03 | 200.19 | -2.7 | -2.6 | -0.1 | 20.9 | 9.76 | 2.63 | 5.9 | 1.14E-06 | 0 | 0 | 0 | 0.0023 | 16.8764 | 3.3077 | 0.0011 | 0.0011 | 0.0011 | 0 | 0 | 128.63 | N | N | N | N | N | N | N | N | N | Y
142610 | 89.7 | 61.155 | 195.8 | 148.9 | 84.6 | 98 | 29.2 | 63.4 | 89.7 | 140.3 | 108 | 1.7 | 1.2162 | 29.3379 | 654.2 | 692.7 | 363.235 | 168.729 | -3 | -3 | -0.1 | 20.4 | 9.31 | 2.85 | 5.9 | 1.36E-06 | 0 | 0 | 0 | 0.0019 | 13.5606 | 3.0143 | 0.0009 | 0.0009 | 0.0009 | 0 | 0 | 101.73 | N | N | N | N | N | N | N | N | N | Y
142611 | 89.8 | 61.217 | 196.3 | 147.4 | 84.6 | 98 | 29.2 | 63.4 | 89.9 | 140.3 | 106.6 | 1.6 | 1.3342 | 29.3491 | 652.5 | 692 | 376.655 | 175.296 | -3.1 | -3 | -0.1 | 20.2 | 8.7 | 3.34 | 5.6 | 1.31E-06 | 0 | 0 | 0 | 0.0019 | 13.1754 | 3.6705 | 0.0009 | 0.0009 | 0.0009 | 0 | 0 | 73.81 | N | N | N | N | N | N | N | N | N | N
142612 | 89.7 | 61.155 | 196.8 | 145.7 | 84.6 | 98 | 29.2 | 63.5 | 90.1 | 140.3 | 105.1 | 1.4 | 1.8863 | 29.3621 | 651.5 | 691.5 | 452.253 | 210.778 | -2.8 | -2.7 | -0.1 | 20.1 | 7.65 | 4.33 | 5.4 | 1.09E-06 | 0 | 0 | 0 | 0.0023 | 13.9224 | 5.7327 | 0.001 | 0.0011 | 0.0011 | 0 | 0 | 60.99 | N | N | N | N | N | N | N | N | N | N
142613 | 89.5 | 60.994 | 197.4 | 144.9 | 84.6 | 98 | 29.2 | 63.5 | 90.1 | 140.6 | 104.4 | 1.4 | 1.7111 | 29.3509 | 650.8 | 690.7 | 430.885 | 200.856 | -2.6 | -2.5 | -0.1 | 20 | 5.73 | 6.27 | 5.2 | 1.14E-06 | 0 | 0 | 0 | 0.0022 | 9.9402 | 7.9018 | 0.0009 | 0.001 | 0.001 | 0 | 0 | 24.44 | N | N | N | N | N | N | N | N | N | N
142614 | 88.8 | 60.515 | 197.8 | 144.2 | 84.6 | 98 | 29.2 | 63.5 | 90.1 | 139.7 | 103.8 | 1.3 | 1.2155 | 29.3367 | 649.7 | 689.8 | 361.165 | 168.445 | -2.4 | -2.3 | 0 | 20.2 | 4.3 | 8.42 | 4.8 | 1.36E-06 | 0 | 0 | 0 | 0.0019 | 6.2581 | 8.909 | 0.0007 | 0.0008 | 0.0008 | 0 | 0 | 11.15 | N | N | N | N | N | N | N | N | N | N
142615 | 87.9 | 59.962 | 198 | 143.8 | 84.6 | 98 | 29.2 | 63.5 | 90.1 | 138.5 | 103.4 | 1.3 | 1.1142 | 29.3386 | 648.4 | 689.3 | 347.49 | 162.27 | -2.2 | -2.2 | 0 | 20.2 | 4.42 | 9.27 | 4.5 | 9.32E-03 | 0 | 0 | 0 | 0.0018 | 6.1981 | 9.4418 | 0.0007 | 0.0007 | 0.0007 | 0 | 0 | 26.07 | N | N | N | N | N | N | N | N | N | N
142616 | 87.4 | 59.596 | 198.2 | 144.5 | 84.6 | 98 | 29.2 | 63.5 | 90.2 | 137.7 | 104.1 | 1.4 | 1.1872 | 29.3461 | 647.2 | 688.6 | 358.869 | 167.807 | -2.5 | -2.4 | 0 | 20.8 | 5.63 | 8.48 | 4.2 | 3.30E-02 | 0 | 0 | 0 | 0.0019 | 8.1599 | 8.9375 | 0.0006 | 0.0007 | 0.0007 | 0 | 0 | 58.21 | N | N | N | N | N | N | N | N | N | N
142617 | 87 | 59.304 | 198.2 | 145.6 | 84.6 | 98 | 29.2 | 63.5 | 90.2 | 137.7 | 105 | 1.4 | 1.2194 | 29.3445 | 646.2 | 687.5 | 363.537 | 170.132 | -2.8 | -2.8 | -0.1 | 21.5 | 6.93 | 7 | 4 | 6.19E-02 | 0 | 0 | 0 | 0.002 | 10.1874 | 7.472 | 0.0006 | 0.0006 | 0.0006 | 0 | 0 | 69.69 | N | N | N | N | N | N | N | N | N | N
142618 | 86.6 | 59.049 | 198 | 146.5 | 84.6 | 98 | 29.2 | 63.6 | 90.5 | 138.1 | 105.8 | 1.5 | 1.3736 | 29.3472 | 645.4 | 686.4 | 385.402 | 180.516 | -3 | -2.9 | -0.1 | 21.6 | 7.95 | 5.57 | 4 | 1.96E-03 | 0 | 0 | 0 | 0.0021 | 12.3918 | 6.3167 | 0.0007 | 0.0007 | 0.0007 | 0 | 0 | 73.77 | N | N | N | N | N | N | N | N | N | N
142619 | 86.2 | 58.807 | 197.8 | 146.7 | 84.6 | 98 | 29.2 | 63.7 | 90.7 | 138.5 | 106 | 1.5 | 1.59 | 29.3558 | 644.9 | 685.7 | 414.733 | 194.394 | -3.1 | -3 | -0.1 | 21.1 | 8.72 | 4.45 | 4.2 | 1.18E-06 | 0 | 0 | 0 | 0.0023 | 14.6402 | 5.4326 | 0.0007 | 0.0008 | 0.0008 | 0 | 0 | 84.74 | N | N | N | N | N | N | N | N | N | Y
142620 | 86 | 58.614 | 197.5 | 147.6 | 84.6 | 98 | 29.2 | 63.7 | 90.7 | 139.1 | 106.8 | 1.6 | 1.6735 | 29.3467 | 644.5 | 685.2 | 425.595 | 199.495 | -3.2 | -3.1 | -0.1 | 20.9 | 9.16 | 3.65 | 4.3 | 1.15E-06 | 0 | 0 | 0 | 0.0023 | 15.7791 | 4.5756 | 0.0008 | 0.0008 | 0.0008 | 0 | 0 | 104.55 | N | N | N | N | N | N | N | N | N | Y
142621 | 85.7 | 58.459 | 197.1 | 148.4 | 84.6 | 98 | 29.2 | 63.7 | 90.6 | 139.3 | 107.5 | 1.7 | 1.7 | 29.3399 | 643.9 | 684.4 | 428.78 | 201.062 | -3.4 | -3.3 | -0.1 | 22 | 9.28 | 3.27 | 4.4 | 1.14E-06 | 0 | 0 | 0 | 0.0024 | 16.1136 | 4.1318 | 0.0008 | 0.0008 | 0.0008 | 0 | 0 | 108.23 | N | N | N | N | N | N | N | N | N | Y
142622 | 85.6 | 58.39 | 196.8 | 148.6 | 84.6 | 98 | 29.2 | 63.7 | 90.7 | 139.5 | 107.7 | 1.7 | 1.6901 | 29.3413 | 643 | 683.5 | 427.367 | 200.569 | -3.5 | -3.4 | -0.1 | 22.8 | 9.27 | 3.13 | 4.5 | 1.14E-06 | 0 | 0 | 0 | 0.0025 | 16.0617 | 3.9407 | 0.0008 | 0.0008 | 0.0008 | 0 | 0 | 107.38 | N | N | N | N | N | N | N | N | N | Y
142623 | 85.5 | 58.309 | 196.4 | 148.5 | 84.6 | 98 | 29.2 | 63.7 | 90.7 | 139.6 | 107.6 | 1.7 | 1.7177 | 29.3463 | 642.3 | 683 | 430.692 | 202.296 | -3.5 | -3.4 | -0.1 | 24 | 9.27 | 3.08 | 4.5 | 1.13E-06 | 0 | 0 | 0 | 0.0027 | 16.1961 | 3.9103 | 0.0008 | 0.0008 | 0.0008 | 0 | 0 | 109.85 | N | N | N | N | N | N | N | N | N | Y
142624 | 85.4 | 58.235 | 196.2 | 148.5 | 84.6 | 98 | 29.2 | 63.8 | 91 | 139.6 | 107.6 | 1.7 | 1.6733 | 29.3425 | 641.6 | 682.3 | 424.949 | 199.693 | -3.5 | -3.5 | -0.1 | 25.8 | 9.21 | 3.09 | 4.4 | 1.15E-06 | 0 | 0 | 0 | 0.0028 | 15.8784 | 3.8787 | 0.0008 | 0.0008 | 0.0008 | 0 | 0 | 111.83 | N | N | N | N | N | N | N | N | N | Y
142625 | 85.3 | 58.135 | 196 | 148.3 | 84.6 | 98 | 29.1 | 63.9 | 91.4 | 139.6 | 107.4 | 1.6 | 1.6302 | 29.3389 | 640.9 | 681.6 | 419.331 | 197.156 | -3.5 | -3.5 | -0.1 | 25.5 | 9.14 | 3.14 | 4.4 | 1.16E-06 | 0 | 0 | 0 | 0.0028 | 15.564 | 3.8887 | 0.0008 | 0.0008 | 0.0008 | 0 | 0 | 107.43 | N | N | N | N | N | N | N | N | N | Y
142626 | 85.1 | 58.024 | 195.9 | 148 | 84.6 | 98 | 29.1 | 63.9 | 91.3 | 139.4 | 107.1 | 1.6 | 1.6515 | 29.3396 | 639.9 | 680.7 | 421.861 | 198.533 | -3.5 | -3.5 | -0.1 | 24.7 | 9.11 | 3.17 | 4.3 | 1.15E-06 | 0 | 0 | 0 | 0.0027 | 15.6111 | 3.9533 | 0.0008 | 0.0008 | 0.0008 | 0 | 0 | 107.15 | N | N | N | N | N | N | N | N | N | Y
142627 | 85 | 57.943 | 195.8 | 147.6 | 84.6 | 98 | 29.1 | 63.9 | 91.3 | 139.4 | 106.8 | 1.6 | 1.7021 | 29.3443 | 639.2 | 679.9 | 428.027 | 201.585 | -3.5 | -3.4 | -0.1 | 24.6 | 9.16 | 3.13 | 4.3 | 1.14E-06 | 0 | 0 | 0 | 0.0027 | 15.9365 | 3.9638 | 0.0008 | 0.0008 | 0.0008 | 0 | 0 | 107.64 | N | N | N | N | N | N | N | N | N | Y
142628 | 85.1 | 57.999 | 195.7 | 147.8 | 84.6 | 98 | 29.2 | 63.9 | 91.3 | 139.4 | 107 | 1.6 | 1.8871 | 29.3472 | 638.5 | 679 | 450.526 | 212.343 | -3.5 | -3.4 | -0.1 | 25.1 | 9.31 | 3.03 | 4.3 | 1.08E-06 | 0 | 0 | 0 | 0.0029 | 17.0753 | 4.0429 | 0.0008 | 0.0009 | 0.0009 | 0 | 0 | 110.86 | N | N | N | N | N | N | N | N | N | Y
142629 | 85.3 | 58.154 | 195.7 | 148.3 | 84.6 | 98 | 29.1 | 63.9 | 91.3 | 139.2 | 107.5 | 1.7 | 1.9488 | 29.3486 | 637.6 | 678.1 | 457.751 | 215.927 | -3.4 | -3.4 | -0.1 | 25.4 | 9.34 | 3.03 | 4.3 | 1.06E-06 | 0 | 0 | 0 | 0.003 | 17.4112 | 4.1019 | 0.0008 | 0.0009 | 0.0009 | 0 | 0 | 124.52 | N | N | N | N | N | N | N | N | N | Y
142630 | 85.7 | 58.428 | 195.7 | 149.1 | 84.6 | 98 | 29.2 | 63.9 | 91.2 | 139 | 108.1 | 1.7 | 1.8182 | 29.3494 | 636.8 | 677.1 | 441.663 | 208.511 | -3.4 | -3.4 | -0.1 | 25.1 | 8.99 | 3.38 | 4.3 | 1.10E-06 | 0 | 0 | 0 | 0.0029 | 16.1897 | 4.4183 | 0.0008 | 0.0008 | 0.0008 | 0 | 0 | 120.72 | N | N | N | N | N | N | N | N | N | Y
142631 | 86.1 | 58.688 | 195.7 | 148.9 | 84.6 | 98 | 29.2 | 63.9 | 91.2 | 138.9 | 107.9 | 1.7 | 1.8298 | 29.3515 | 635.6 | 676.3 | 442.557 | 209.17 | -3.5 | -3.4 | -0.1 | 25 | 7.66 | 4.66 | 4.4 | 1.10E-06 | 0 | 0 | 0 | 0.0029 | 13.8351 | 6.1184 | 0.0008 | 0.0009 | 0.0009 | 0 | 0 | 109.64 | N | N | N | N | N | N | N | N | N | Y
142632 | 86.3 | 58.825 | 195.7 | 146.8 | 84.6 | 98 | 29.2 | 63.9 | 91.2 | 138.7 | 106.1 | 1.5 | 1.6277 | 29.3452 | 634.2 | 675.6 | 417.267 | 197.426 | -3.3 | -3.3 | -0.1 | 24.4 | 5.38 | 7.12 | 4.2 | 1.16E-06 | 0 | 0 | 0 | 0.0026 | 9.1779 | 8.8249 | 0.0008 | 0.0008 | 0.0008 | 0 | 0 | 24.03 | N | N | N | N | N | N | N | N | N | N
142633 | 86.1 | 58.688 | 195.7 | 143.9 | 84.6 | 98 | 29.2 | 63.8 | 91.2 | 138.1 | 103.5 | 1.3 | 1.4442 | 29.3355 | 632.6 | 674.7 | 393.232 | 186.261 | -2.6 | -2.6 | -0.1 | 23.7 | 3.52 | 10 | 3.9 | 1.23E-06 | 0 | 0 | 0 | 0.0024 | 5.6601 | 11.699 | 0.0007 | 0.0007 | 0.0007 | 0 | 0 | 0 | N | N | N | N | N | N | N | N | N | N
142634 | 86 | 58.645 | 195.6 | 143 | 84.6 | 98 | 29.2 | 63.8 | 91.2 | 137 | 102.7 | 1.2 | 1.2792 | 29.3332 | 630.9 | 673.8 | 369.614 | 175.331 | -2.1 | -2.1 | 0 | 23.5 | 2.48 | 12.53 | 3.4 | 1.31E-06 | 0 | 0 | 0 | 0.0023 | 3.7598 | 13.7961 | 0.0005 | 0.0006 | 0.0006 | 0 | 0 | 1.12 | N | N | N | N | N | N | N | N | N | N
142635 | 85.9 | 58.601 | 195.6 | 143 | 84.6 | 98 | 29.2 | 63.8 | 91.1 | 136.2 | 102.7 | 1.2 | 1.0068 | 29.333 | 629.4 | 672.9 | 326.633 | 155.162 | -2 | -2 | 0 | 25.5 | 1.64 | 14.76 | 3.2 | 1.93E-03 | 0 | 0 | 0 | 0.0022 | 2.2008 | 14.3786 | 0.0004 | 0.0005 | 0.0005 | 0 | 0 | 0 | N | N | N | N | N | N | N | N | N | N
142636 | 85.9 | 58.564 | 195.5 | 142 | 84.6 | 98 | 29.2 | 63.8 | 91 | 135.6 | 101.8 | 1.2 | 0.7428 | 29.3324 | 627.7 | 671.5 | 280.365 | 133.388 | -1.9 | -1.8 | 0 | 28.4 | 0.91 | 16.66 | 3 | 1.09E-02 | 0 | 0 | 0 | 0.0021 | 1.0495 | 13.9516 | 0.0004 | 0.0004 | 0.0004 | 0 | 0 | 0 | N | N | N | N | N | N | N | N | N | N
142637 | 85.9 | 58.577 | 195.2 | 139.9 | 84.6 | 98 | 29.2 | 63.8 | 90.9 | 135.2 | 100 | 1 | 0.7516 | 29.3366 | 625.6 | 670.6 | 282.025 | 134.458 | -1.5 | -1.5 | 0 | 30 | 0.48 | 18.03 | 2.7 | 1.74E-02 | 0 | 0 | 0 | 0.0022 | 0.5581 | 15.2192 | 0.0003 | 0.0003 | 0.0003 | 0 | 0 | 0 | N | N | N | N | N | N | N | N | N | N
142638 | 86 | 58.633 | 194.9 | 140.4 | 84.7 | 98 | 29.2 | 63.8 | 90.9 | 134.9 | 100.4 | 1 | 0.7708 | 29.3358 | 623.7 | 669.7 | 285.415 | 136.311 | -1.3 | -1.3 | 0 | 30.1 | 0.28 | 18.88 | 2.5 | 1.85E-02 | 0 | 0 | 0 | 0.0023 | 0.3308 | 16.1573 | 0.0003 | 0.0003 | 0.0003 | 0 | 0 | 0 | N | N | N | N | N | N | N | N | N | N
142639 | 86 | 58.67 | 194.6 | 140.6 | 84.7 | 98 | 29.2 | 63.8 | 91 | 135 | 100.6 | 1.1 | 0.7653 | 29.3392 | 622.2 | 669 | 284.082 | 135.872 | -1.2 | -1.2 | 0 | 29.2 | 0.2 | 19.35 | 2.2 | 2.14E-02 | 0 | 0 | 0 | 0.0022 | 0.2319 | 16.5067 | 0.0003 | 0.0003 | 0.0003 | 0 | 0 | 0 | N | N | N | N | N | N | N | N | N | N
142640 | 86.1 | 58.701 | 194 | 140.7 | 84.6 | 98 | 29.2 | 63.9 | 91.4 | 134.9 | 100.7 | 1.1 | 0.8695 | 29.3499 | 621.1 | 668.1 | 300.859 | 144.1 | -1.2 | -1.2 | 0 | 27.5 | 0.18 | 19.53 | 2 | 1.43E-02 | 0 | 0 | 0 | 0.0022 | 0.2236 | 17.6661 | 0.0003 | 0.0003 | 0.0003 | 0 | 0 | 0 | N | N | N | N | N | N | N | N | N | N
142641 | 86.2 | 58.775 | 193.7 | 140.7 | 84.7 | 98 | 29.2 | 64 | 91.5 | 135.1 | 100.7 | 1.1 | 1.3753 | 29.3654 | 620 | 667.2 | 379.524 | 182.053 | -1.2 | -1.1 | 0 | 26.7 | 0.34 | 19.27 | 2 | 1.26E-06 | 0 | 0 | 0 | 0.0027 | 0.5423 | 22.0271 | 0.0003 | 0.0003 | 0.0003 | 0 | 0 | 0 | N | N | N | N | N | N | N | N | N | N
142642 | 86.3 | 58.838 | 193.3 | 142.9 | 84.7 | 98 | 29.2 | 64 | 91.6 | 135.2 | 102.6 | 1.2 | 1.6429 | 29.3734 | 619.2 | 666.1 | 416.505 | 199.991 | -1.2 | -1.2 | 0 | 25.5 | 0.68 | 18.68 | 2.1 | 1.14E-06 | 0 | 0 | 0 | 0.0028 | 1.1821 | 23.4594 | 0.0004 | 0.0004 | 0.0004 | 0 | 0 | 0 | N | N | N | N | N | N | N | N | N | N
142643 | 86.4 | 58.931 | 192.9 | 144.3 | 84.7 | 98 | 29.2 | 64 | 91.6 | 135.2 | 103.8 | 1.3 | 1.7196 | 29.3851 | 619.1 | 665.5 | 426.1 | 204.699 | -1.4 | -1.4 | 0 | 24.3 | 0.93 | 18.11 | 2 | 1.12E-06 | 0 | 0 | 0 | 0.0027 | 1.6444 | 23.2726 | 0.0004 | 0.0004 | 0.0004 | 0 | 0 | 0 | N | N | N | N | N | N | N | N | N | N
142644 | 86.7 | 59.086 | 192.6 | 144.5 | 84.7 | 98 | 29.2 | 64 | 91.6 | 134.9 | 104 | 1.4 | 1.7843 | 29.3867 | 619 | 664.5 | 434.01 | 208.536 | -1.4 | -1.4 | 0 | 23 | 1.2 | 17.43 | 2 | 1.10E-06 | 0 | 0 | 0 | 0.0026 | 2.1579 | 22.8223 | 0.0004 | 0.0004 | 0.0004 | 0 | 0 | 0 | N | N | N | N | N | N | N | N | N | N
142645 | 86.9 | 59.242 | 192.4 | 144.5 | 84.7 | 98 | 29.2 | 64 | 91.6 | 134.7 | 104 | 1.4 | 1.834 | 29.3857 | 618.8 | 664.1 | 439.969 | 211.434 | -1.5 | -1.5 | 0 | 21.9 | 1.63 | 16.59 | 2 | 2.35E-02 | 0 | 0 | 0 | 0.0025 | 2.9777 | 22.0169 | 0.0004 | 0.0004 | 0.0004 | 0 | 0 | 1.01 | N | N | N | N | N | N | N | N | N | N
142646 | 87.2 | 59.447 | 192.1 | 144.7 | 84.7 | 98 | 29.2 | 63.9 | 91.3 | 134.4 | 104.2 | 1.4 | 1.7648 | 29.3849 | 618.5 | 663.2 | 431.436 | 207.384 | -1.8 | -1.7 | 0 | 21.2 | 1.91 | 15.97 | 2.1 | 1.13E-02 | 0 | 0 | 0 | 0.0024 | 3.4158 | 20.7865 | 0.0004 | 0.0004 | 0.0004 | 0 | 0 | 7.4 | N | N | N | N | N | N | N | N | N | N
142647 | 87.5 | 59.664 | 191.9 | 144.5 | 84.6 | 98 | 29.2 | 63.9 | 91.1 | 134.1 | 104.1 | 1.4 | 1.671 | 29.3819 | 617.9 | 662.5 | 419.756 | 201.857 | -1.9 | -1.9 | 0 | 19.4 | 1.83 | 15.86 | 2.2 | 1.13E-06 | 0 | 0 | 0 | 0.0022 | 3.1921 | 20.094 | 0.0004 | 0.0004 | 0.0004 | 0 | 0 | 4.07 | N | N | N | N | N | N | N | N | N | N
142648 | 87.5 | 59.652 | 191.9 | 144 | 84.6 | 98 | 29.2 | 63.9 | 91.1 | 133.7 | 103.6 | 1.3 | 1.6204 | 29.3872 | 617.5 | 661.8 | 413.335 | 198.882 | -1.9 | -1.9 | 0 | 18.5 | 1.64 | 16.02 | 2.1 | 1.15E-06 | 0 | 0 | 0 | 0.002 | 2.8141 | 20.007 | 0.0004 | 0.0004 | 0.0004 | 0 | 0 | 0 | N | N | N | N | N | N | N | N | N | N
142649 | 87.2 | 59.484 | 191.9 | 143.8 | 84.6 | 98 | 29.2 | 63.9 | 91.1 | 133.4 | 103.5 | 1.3 | 1.5837 | 29.3851 | 616.7 | 661 | 408.008 | 196.452 | -1.8 | -1.7 | 0 | 17.1 | 1.74 | 15.8 | 2.3 | 1.17E-06 | 0 | 0 | 0 | 0.0018 | 2.9479 | 19.4912 | 0.0004 | 0.0004 | 0.0004 | 0 | 0 | 0 | N | N | N | N | N | N | N | N | N | N
142650 | 86.9 | 59.273 | 192 | 143.8 | 84.6 | 98 | 29.2 | 63.8 | 91 | 133.2 | 103.4 | 1.3 | 1.3569 | 29.3842 | 616 | 660.5 | 377.5 | 181.867 | -1.7 | -1.7 | 0 | 16.4 | 2.83 | 14 | 2.4 | 1.41E-02 | 0 | 0 | 0 | 0.0016 | 4.4403 | 15.9877 | 0.0004 | 0.0004 | 0.0004 | 0 | 0 | 0 | N | N | N | N | N | N | N | N | N | N
142651 | 86.7 | 59.111 | 192.2 | 145 | 84.7 | 98 | 29.2 | 63.6 | 90.3 | 133 | 104.5 | 1.4 | 1.5879 | 29.3888 | 615.2 | 659.4 | 408.202 | 196.849 | -2 | -1.9 | 0 | 16.4 | 4.79 | 10.86 | 2.3 | 2.43E-02 | 0 | 0 | 0 | 0.0018 | 8.1461 | 13.4253 | 0.0004 | 0.0004 | 0.0004 | 0 | 0 | 65.88 | N | N | N | N | N | N | N | N | N | N
142652 | 86.7 | 59.099 | 192.2 | 146.6 | 84.7 | 98 | 29.2 | 63.6 | 90.1 | 133.3 | 105.9 | 1.5 | 2.0335 | 29.3905 | 614.8 | 658.9 | 461.402 | 222.598 | -2.7 | -2.6 | -0.1 | 16.7 | 6.89 | 7.58 | 2.3 | 7.79E-03 | 0 | 0 | 0 | 0.002 | 13.2392 | 10.5936 | 0.0005 | 0.0005 | 0.0005 | 0 | 0 | 93.55 | N | N | N | N | N | N | N | N | N | Y
142653 | 86.7 | 59.111 | 192.5 | 148 | 84.7 | 98.1 | 29.2 | 63.5 | 90 | 134 | 107.2 | 1.6 | 2.564 | 29.4073 | 615 | 658.2 | 518.78 | 250.37 | -3.1 | -3 | -0.1 | 17.3 | 8.41 | 5.18 | 2.5 | 8.55E-04 | 0 | 0 | 0 | 0.0024 | 18.1732 | 8.1367 | 0.0006 | 0.0006 | 0.0006 | 0 | 0 | 128.66 | N | N | N | N | N | N | N | N | N | Y
142654 | 86.9 | 59.223 | 192.8 | 150.7 | 84.7 | 98.1 | 29.2 | 63.5 | 90 | 134.5 | 109.5 | 1.8 | 2.7914 | 29.411 | 615.6 | 657.6 | 541.822 | 261.39 | -3.4 | -3.3 | -0.1 | 18.1 | 9.16 | 4 | 2.9 | 8.74E-07 | 0 | 0 | 0 | 0.0026 | 20.6657 | 6.5682 | 0.0007 | 0.0007 | 0.0007 | 0 | 0 | 150.65 | N | N | N | N | N | N | N | N | N | Y
142655 | 86.8 | 59.167 | 193.2 | 152.3 | 84.7 | 98.1 | 29.2 | 63.5 | 90 | 135 | 111 | 2 | 2.8466 | 29.4196 | 616.1 | 657.4 | 547.403 | 264.035 | -3.4 | -3.4 | -0.1 | 18.2 | 9.44 | 3.32 | 3.1 | 8.66E-07 | 0 | 0 | 0 | 0.0026 | 21.5145 | 5.5028 | 0.0007 | 0.0008 | 0.0008 | 0 | 0 | 154.8 | N | N | N | N | N | N | N | N | N | Y
142656 | 86.6 | 59.043 | 193.5 | 152.5 | 84.7 | 98 | 29.2 | 63.5 | 90 | 135.4 | 111.1 | 2 | 2.8608 | 29.4242 | 616.5 | 656.7 | 548.843 | 264.665 | -3.5 | -3.4 | -0.1 | 18.1 | 9.6 | 2.95 | 3.1 | 8.64E-07 | 0 | 0 | 0 | 0.0026 | 21.9301 | 4.8966 | 0.0008 | 0.0008 | 0.0008 | 0 | 0 | 155.01 | N | N | N | N | N | N | N | N | N | Y
142657 | 86.4 | 58.912 | 194.1 | 152.7 | 84.7 | 98 | 29.2 | 63.4 | 89.7 | 135.5 | 111.4 | 2 | 2.8893 | 29.4156 | 616.5 | 656.2 | 551.703 | 265.968 | -3.5 | -3.4 | -0.1 | 18.3 | 9.74 | 2.71 | 3.2 | 8.60E-07 | 0 | 0 | 0 | 0.0027 | 22.3588 | 4.5319 | 0.0008 | 0.0008 | 0.0008 | 0 | 0 | 164.33 | N | N | N | N | N | N | N | N | N | Y
142658 | 86.1 | 58.738 | 194.8 | 152.9 | 84.7 | 98 | 29.2 | 63.3 | 89.4 | 135.7 | 111.5 | 2 | 2.9679 | 29.4047 | 616.1 | 655.8 | 559.519 | 269.73 | -3.5 | -3.4 | -0.1 | 19.5 | 9.81 | 2.58 | 3.3 | 8.48E-07 | 0 | 0 | 0 | 0.0029 | 22.8484 | 4.3607 | 0.0008 | 0.0008 | 0.0008 | 0 | 0 | 162.36 | N | N | N | N | N | N | N | N | N | Y
142659 | 86 | 58.614 | 195.6 | 152.9 | 84.7 | 98 | 29.2 | 63.3 | 89.4 | 135.7 | 111.5 | 2 | 3.0194 | 29.403 | 615.9 | 655.5 | 564.508 | 272.167 | -3.5 | -3.5 | -0.1 | 21.8 | 9.86 | 2.49 | 3.2 | 8.40E-07 | 0 | 0 | 0 | 0.0033 | 23.1689 | 4.255 | 0.0008 | 0.0008 | 0.0008 | 0 | 0 | 161.32 | N | N | N | N | N | N | N | N | N | Y
142700 | 85.7 | 58.465 | 196.5 | 153.2 | 84.7 | 98 | 29.2 | 63.3 | 89.3 | 135.7 | 111.8 | 2 | 3.0757 | 29.4042 | 615.9 | 655.1 | 569.926 | 274.802 | -3.6 | -3.5 | -0.1 | 23.4 | 9.89 | 2.43 | 3.1 | 8.32E-07 | 0 | 0 | 0 | 0.0035 | 23.4629 | 4.1935 | 0.0008 | 0.0008 | 0.0008 | 0 | 0 | 168.8 | N | N | N | N | N | N | N | N | N | Y
142701 | 85.6 | 58.39 | 197.4 | 153.5 | 84.7 | 98 | 29.2 | 63.3 | 89.3 | 135.6 | 112 | 2.1 | 3.0068 | 29.4088 | 615.9 | 654.4 | 563.19 | 271.597 | -3.6 | -3.5 | -0.1 | 22.9 | 9.89 | 2.4 | 3.1 | 8.42E-07 | 0 | 0 | 0 | 0.0034 | 23.198 | 4.0916 | 0.0008 | 0.0008 | 0.0008 | 0 | 0 | 166.58 | N | N | N | N | N | N | N | N | N | Y
142702 | 85.5 | 58.303 | 198.2 | 153.4 | 84.7 | 98 | 29.2 | 63.3 | 89.3 | 135.4 | 112 | 2 | 2.9223 | 29.4028 | 615.8 | 654 | 554.93 | 267.581 | -3.6 | -3.5 | -0.1 | 21.6 | 9.93 | 2.36 | 3.3 | 8.55E-07 | 0 | 0 | 0 | 0.0032 | 22.9339 | 3.9642 | 0.0008 | 0.0008 | 0.0008 | 0 | 0 | 165.84 | N | N | N | N | N | N | N | N | N | Y
142703 | 85.4 | 58.216 | 198.9 | 153.4 | 84.7 | 98 | 29.2 | 63.3 | 89.2 | 135.4 | 111.9 | 2 | 3.3917 | 29.4123 | 615.7 | 654 | 598.729 | 288.808 | -3.6 | -3.5 | -0.1 | 22.1 | 10.06 | 2.27 | 3.2 | 7.92E-07 | 0 | 0 | 0 | 0.0035 | 25.0948 | 4.1157 | 0.0008 | 0.0009 | 0.0009 | 0 | 0 | 165.52 | N | N | N | N | N | N | N | N | N | Y
142704 | 85.2 | 58.111 | 199.5 | 153.2 | 84.7 | 98 | 29.2 | 63.1 | 88.8 | 135.4 | 111.7 | 2 | 3.9382 | 29.4275 | 616.1 | 653.7 | 647.959 | 312.622 | -3.6 | -3.5 | -0.1 | 23.9 | 10.17 | 2.19 | 3.2 | 7.31E-07 | 0 | 0 | 0 | 0.0041 | 27.453 | 4.2895 | 0.0009 | 0.0009 | 0.0009 | 0 | 0 | 177.94 | N | N | N | N | N | N | N | N | N | Y
142705 | 85.2 | 58.111 | 199.9 | 155.4 | 84.7 | 98 | 29.2 | 63.1 | 88.6 | 135.1 | 113.8 | 2.2 | 3.9435 | 29.43 | 616.3 | 652.8 | 648.534 | 312.846 | -3.5 | -3.5 | -0.1 | 24.7 | 10.16 | 2.15 | 3.1 | 7.31E-07 | 0 | 0 | 0 | 0.0042 | 27.4423 | 4.2223 | 0.0009 | 0.0009 | 0.0009 | 0 | 0 | 193.08 | N | N | N | N | N | N | N | N | N | Y
142706 | 85.3 | 58.135 | 200.3 | 155.8 | 84.7 | 98 | 29.2 | 63 | 88.5 | 134.8 | 114.1 | 2.2 | 3.9084 | 29.4218 | 616.2 | 652.4 | 645.562 | 311.373 | -3.6 | -3.5 | -0.1 | 24.7 | 10.17 | 2.12 | 3.1 | 7.34E-07 | 0 | 0 | 0 | 0.0042 | 27.3416 | 4.1529 | 0.0009 | 0.0009 | 0.0009 | 0 | 0 | 191.02 | N | N | N | N | N | N | N | N | N | Y
142707 | 85.4 | 58.216 | 200.3 | 155.8 | 84.7 | 98 | 29.2 | 63 | 88.4 | 134.6 | 114.1 | 2.2 | 3.8382 | 29.42 | 616.3 | 652.2 | 639.51 | 308.395 | -3.6 | -3.5 | -0.1 | 25.2 | 10.25 | 2.08 | 3.1 | 7.41E-07 | 0 | 0 | 0 | 0.0043 | 27.2927 | 4.0219 | 0.0009 | 0.0009 | 0.0009 | 0 | 0 | 198.06 | N | N | N | N | N | N | N | N | N | Y
142708 | 85.5 | 58.291 | 200.1 | 155.8 | 84.7 | 98 | 29.2 | 63 | 88.4 | 134.4 | 114 | 2.2 | 3.7569 | 29.4083 | 616.3 | 651.7 | 632.526 | 304.913 | -3.6 | -3.6 | -0.1 | 25.1 | 10.31 | 2.02 | 3.2 | 7.50E-07 | 0 | 0 | 0 | 0.0042 | 27.142 | 3.8703 | 0.0009 | 0.0009 | 0.0009 | 0 | 0 | 196.87 | N | N | N | N | N | N | N | N | N | Y
142709 | 85.6 | 58.372 | 199.8 | 155.5 | 84.7 | 98 | 29.2 | 63 | 88.5 | 134.3 | 113.8 | 2.2 | 3.644 | 29.4037 | 616.2 | 651.3 | 622.582 | 300.103 | -3.6 | -3.5 | -0.1 | 25.1 | 10.37 | 1.97 | 3.1 | 7.62E-07 | 0 | 0 | 0 | 0.0041 | 26.8629 | 3.7057 | 0.0008 | 0.0009 | 0.0009 | 0 | 0 | 194.89 | N | N | N | N | N | N | N | N | N | Y
142710 | 85.7 | 58.409 | 199.4 | 155.3 | 84.7 | 98 | 29.2 | 62.9 | 88.1 | 134.2 | 113.6 | 2.2 | 3.5916 | 29.4046 | 616 | 651.2 | 617.857 | 297.891 | -3.6 | -3.5 | -0.1 | 25.2 | 10.42 | 1.92 | 3 | 7.67E-07 | 0 | 0 | 0 | 0.0041 | 26.8047 | 3.5882 | 0.0008 | 0.0008 | 0.0008 | 0 | 0 | 193.87 | N | N | N | N | N | N | N | N | N | Y
142711 | 85.8 | 58.49 | 198.8 | 155.2 | 84.7 | 98 | 29.2 | 62.8 | 87.9 | 134.2 | 113.5 | 2.2 | 3.6245 | 29.4041 | 616 | 650.8 | 620.795 | 299.306 | -3.7 | -3.6 | -0.1 | 25.6 | 10.43 | 1.89 | 3 | 7.64E-07 | 0 | 0 | 0 | 0.0042 | 26.9653 | 3.5464 | 0.0008 | 0.0008 | 0.0008 | 0 | 0 | 193.44 | N | N | N | N | N | N | N | N | N | Y
142712 | 85.9 | 58.595 | 198.2 | 155.3 | 84.7 | 98 | 29.2 | 62.8 | 87.9 | 134.1 | 113.6 | 2.2 | 3.5778 | 29.4037 | 615.9 | 650.6 | 616.492 | 297.234 | -3.6 | -3.5 | -0.1 | 24.7 | 10.4 | 1.89 | 3 | 7.69E-07 | 0 | 0 | 0 | 0.004 | 26.6992 | 3.5346 | 0.0008 | 0.0008 | 0.0008 | 0 | 0 | 192.81 | N | N | N | N | N | N | N | N | N | Y
142713 | 86.1 | 58.732 | 197.6 | 155.3 | 84.7 | 98 | 29.2 | 62.8 | 87.9 | 134 | 113.6 | 2.2 | 3.0707 | 29.3902 | 615.8 | 650.1 | 568.882 | 274.194 | -3.6 | -3.5 | -0.1 | 24.7 | 10.28 | 1.97 | 3.1 | 8.34E-07 | 0 | 0 | 0 | 0.0037 | 24.3472 | 3.3844 | 0.0008 | 0.0008 | 0.0008 | 0 | 0 | 193.29 | N | N | N | N | N | N | N | N | N | Y
142714 | 86.4 | 58.887 | 197.1 | 155.2 | 84.7 | 98 | 29.2 | 62.8 | 87.9 | 134 | 113.5 | 2.2 | 2.354 | 29.3709 | 615.4 | 649.9 | 496.607 | 239.285 | -3.6 | -3.5 | -0.1 | 25.2 | 10.09 | 2.12 | 3.2 | 9.56E-07 | 0 | 0 | 0 | 0.0033 | 20.8555 | 3.1778 | 0.0007 | 0.0007 | 0.0007 | 0 | 0 | 179.3 | N | N | N | N | N | N | N | N | N | Y
142715 | 86.4 | 58.912 | 196.6 | 153.7 | 84.7 | 98 | 29.2 | 62.8 | 87.9 | 134.1 | 112.2 | 2.1 | 1.6465 | 29.3573 | 614.7 | 649.4 | 414.423 | 199.722 | -3.5 | -3.5 | -0.1 | 25.4 | 9.73 | 2.39 | 3.3 | 1.15E-06 | 0 | 0 | 0 | 0.0028 | 16.7779 | 3.0022 | 0.0006 | 0.0006 | 0.0006 | 0 | 0 | 164.27 | N | N | N | N | N | N | N | N | N | Y
142716 | 86.3 | 58.844 | 196.1 | 150.4 | 84.7 | 98 | 29.2 | 62.9 | 88 | 134.1 | 109.3 | 1.8 | 1.2817 | 29.3396 | 613.1 | 649.4 | 366.931 | 176.997 | -3.5 | -3.5 | -0.1 | 26.1 | 9.25 | 2.77 | 3.2 | 1.29E-06 | 0 | 0 | 0 | 0.0025 | 14.1309 | 3.08 | 0.0005 | 0.0005 | 0.0005 | 0 | 0 | 102.73 | N | N | N | N | N | N | N | N | N | Y
142717 | 85.9 | 58.552 | 195.8 | 147.6 | 84.7 | 98 | 29.2 | 62.9 | 88.2 | 134.1 | 106.8 | 1.6 | 1.244 | 29.332 | 611.6 | 649.2 | 361.375 | 174.512 | -3.6 | -3.5 | -0.1 | 25.3 | 8.96 | 3.12 | 3.1 | 1.31E-06 | 0 | 0 | 0 | 0.0024 | 13.4964 | 3.4237 | 0.0005 | 0.0005 | 0.0005 | 0 | 0 | 86.23 | N | N | N | N | N | N | N | N | N | Y
142718 | 85.5 | 58.322 | 195.6 | 146.5 | 84.7 | 98 | 29.2 | 62.9 | 88.2 | 134.2 | 105.8 | 1.5 | 1.2262 | 29.3336 | 610.7 | 648.8 | 358.603 | 173.33 | -3.5 | -3.4 | -0.1 | 24.9 | 8.81 | 3.41 | 3.1 | 1.32E-06 | 0 | 0 | 0 | 0.0024 | 13.1928 | 3.7092 | 0.0005 | 0.0005 | 0.0005 | 0 | 0 | 80.87 | N | N | N | N | N | N | N | N | N | Y
142719 | 85.2 | 58.067 | 195.4 | 146.2 | 84.7 | 98 | 29.2 | 62.9 | 88.2 | 134.3 | 105.5 | 1.5 | 1.1934 | 29.3316 | 609.5 | 648.5 | 353.674 | 171.123 | -3.5 | -3.4 | -0.1 | 24.8 | 8.6 | 3.7 | 3 | 2.68E-03 | 0 | 0 | 0 | 0.0023 | 12.704 | 3.9708 | 0.0005 | 0.0005 | 0.0005 | 0 | 0 | 78.77 | N | N | N | N | N | N | N | N | N | Y
142720 | 84.9 | 57.874 | 195.2 | 146.2 | 84.7 | 98 | 29.2 | 62.9 | 88.2 | 134.3 | 105.5 | 1.5 | 1.1101 | 29.3256 | 608.5 | 648.3 | 340.953 | 165.086 | -3.5 | -3.4 | -0.1 | 24.8 | 8.16 | 4.1 | 3 | 1.39E-06 | 0 | 0 | 0 | 0.0022 | 11.6361 | 4.2512 | 0.0004 | 0.0005 | 0.0005 | 0 | 0 | 68.64 | N | N | N | N | N | N | N | N | N | N
142721 | 84.5 | 57.595 | 195.2 | 145.7 | 84.7 | 98 | 29.2 | 62.9 | 88.1 | 134.3 | 105.1 | 1.4 | 1.1855 | 29.3302 | 607.5 | 647.6 | 351.975 | 170.606 | -3.5 | -3.4 | -0.1 | 24.5 | 7.98 | 4.32 | 2.9 | 1.34E-06 | 0 | 0 | 0 | 0.0023 | 11.7499 | 4.6291 | 0.0005 | 0.0005 | 0.0005 | 0 | 0 | 55.54 | N | N | N | N | N | N | N | N | N | N
142722 | 84.2 | 57.408 | 195.2 | 145.4 | 84.7 | 98 | 29.2 | 62.9 | 88 | 134.4 | 104.8 | 1.4 | 1.3863 | 29.3425 | 606.9 | 647.4 | 380.492 | 184.615 | -3.4 | -3.4 | -0.1 | 23.6 | 8.3 | 4.16 | 2.9 | 1.24E-06 | 0 | 0 | 0 | 0.0024 | 13.2374 | 4.8208 | 0.0005 | 0.0005 | 0.0005 | 0 | 0 | 86.27 | N | N | N | N | N | N | N | N | N | Y
142723 | 84 | 57.284 | 195.2 | 146.6 | 84.7 | 98 | 29.2 | 62.9 | 88 | 134.5 | 105.9 | 1.5 | 1.5656 | 29.3474 | 606.5 | 647 | 404.288 | 196.264 | -3.4 | -3.4 | -0.1 | 23.2 | 8.77 | 3.77 | 2.7 | 1.17E-06 | 0 | 0 | 0 | 0.0025 | 14.8674 | 4.6396 | 0.0005 | 0.0005 | 0.0005 | 0 | 0 | 85.49 | N | N | N | N | N | N | N | N | N | Y
142724 | 84 | 57.247 | 195.2 | 147.5 | 84.7 | 98 | 29.2 | 62.9 | 88 | 134.6 | 106.7 | 1.6 | 1.8536 | 29.3559 | 606.5 | 646.7 | 439.487 | 213.411 | -3.5 | -3.4 | -0.1 | 22.4 | 9.27 | 3.3 | 2.7 | 1.07E-06 | 0 | 0 | 0 | 0.0026 | 17.0735 | 4.4266 | 0.0005 | 0.0005 | 0.0005 | 0 | 0 | 107.21 | N | N | N | N | N | N | N | N | N | Y
142725 | 84 | 57.284 | 195.2 | 148.6 | 84.7 | 98 | 29.2 | 62.9 | 88 | 134.9 | 107.7 | 1.7 | 2.0508 | 29.3604 | 607 | 646.1 | 462.897 | 224.729 | -3.5 | -3.5 | -0.1 | 21.4 | 9.56 | 2.97 | 2.7 | 1.02E-06 | 0 | 0 | 0 | 0.0026 | 18.5425 | 4.1927 | 0.0005 | 0.0006 | 0.0006 | 0 | 0 | 129.58 | N | N | N | N | N | N | N | N | N | Y
142726 | 84.2 | 57.408 | 195.2 | 150 | 84.7 | 98 | 29.2 | 62.8 | 87.8 | 135 | 108.9 | 1.8 | 1.9718 | 29.359 | 607 | 645.9 | 453.813 | 220.306 | -3.6 | -3.5 | -0.1 | 20.5 | 9.54 | 2.84 | 2.7 | 1.04E-06 | 0 | 0 | 0 | 0.0025 | 18.157 | 3.9275 | 0.0005 | 0.0006 | 0.0006 | 0 | 0 | 126.12 | N | N | N | N | N | N | N | N | N | Y
142727 | 84.3 | 57.464 | 195.2 | 150 | 84.7 | 98 | 29.2 | 62.8 | 87.8 | 135 | 108.9 | 1.8 | 1.9188 | 29.3513 | 606.7 | 645.8 | 447.697 | 217.342 | -3.6 | -3.5 | -0.1 | 19.6 | 9.49 | 2.8 | 2.8 | 1.05E-06 | 0 | 0 | 0 | 0.0023 | 17.8085 | 3.8271 | 0.0006 | 0.0006 | 0.0006 | 0 | 0 | 123.51 | N | N | N | N | N | N | N | N | N | Y
142728 | 84.4 | 57.564 | 195.2 | 149.6 | 84.7 | 98 | 29.2 | 62.8 | 87.8 | 135.1 | 108.6 | 1.8 | 1.8857 | 29.3514 | 606.3 | 645.6 | 443.779 | 215.506 | -3.5 | -3.4 | -0.1 | 19.5 | 9.53 | 2.78 | 2.8 | 1.06E-06 | 0 | 0 | 0 | 0.0023 | 17.7317 | 3.7674 | 0.0005 | 0.0006 | 0.0006 | 0 | 0 | 124.06 | N | N | N | N | N | N | N | N | N | Y
142729 | 84.6 | 57.669 | 195.2 | 149.5 | 84.7 | 98 | 29.2 | 62.8 | 87.8 | 135.1 | 108.5 | 1.7 | 1.7877 | 29.3513 | 606 | 644.9 | 431.492 | 209.609 | -3.5 | -3.4 | -0.1 | 20.1 | 9.4 | 2.92 | 2.7 | 1.09E-06 | 0 | 0 | 0 | 0.0023 | 17.0077 | 3.8428 | 0.0005 | 0.0005 | 0.0005 | 0 | 0 | 127.18 | N | N | N | N | N | N | N | N | N | Y
142730 | 84.7 | 57.756 | 195.2 | 149.7 | 84.7 | 98 | 29.2 | 62.8 | 87.8 | 135.1 | 108.6 | 1.8 | 1.3447 | 29.3386 | 605.5 | 644.5 | 373.683 | 181.52 | -3.6 | -3.5 | -0.1 | 20.9 | 8.74 | 3.4 | 2.7 | 1.26E-06 | 0 | 0 | 0 | 0.0021 | 13.6961 | 3.8713 | 0.0004 | 0.0004 | 0.0004 | 0 | 0 | 112.5 | N | N | N | N | N | N | N | N | N | Y
142731 | 84.6 | 57.669 | 195.5 | 147.9 | 84.7 | 98 | 29.2 | 62.8 | 87.7 | 135.2 | 107.1 | 1.6 | 1.0563 | 29.3283 | 604.7 | 644.3 | 331.762 | 161.222 | -3.5 | -3.4 | -0.1 | 21.2 | 8.07 | 3.92 | 2.7 | 1.42E-06 | 0 | 0 | 0 | 0.0019 | 11.2409 | 3.9719 | 0.0004 | 0.0004 | 0.0004 | 0 | 0 | 63.76 | N | N | N | N | N | N | N | N | N | N
142732 | 84.3 | 57.477 | 195.6 | 145.9 | 84.7 | 97.9 | 29.1 | 62.8 | 87.7 | 135.1 | 105.3 | 1.5 | 1.2077 | 29.3363 | 603.6 | 643.8 | 353.98 | 172.249 | -3.2 | -3.2 | -0.1 | 20.5 | 8.24 | 4.01 | 2.7 | 1.33E-06 | 0 | 0 | 0 | 0.0019 | 12.2574 | 4.3367 | 0.0004 | 0.0004 | 0.0004 | 0 | 0 | 64.1 | N | N | N | N | N | N | N | N | N | N
142733 | 84 | 57.303 | 195.6 | 145.3 | 84.7 | 97.9 | 29.1 | 62.8 | 87.7 | 135.2 | 104.8 | 1.4 | 1.5946 | 29.341 | 602.8 | 643.4 | 406.921 | 198.191 | -3.2 | -3.2 | -0.1 | 20.2 | 9.04 | 3.54 | 2.7 | 1.15E-06 | 0 | 0 | 0 | 0.0022 | 15.4715 | 4.3991 | 0.0005 | 0.0005 | 0.0005 | 0 | 0 | 107.68 | N | N | N | N | N | N | N | N | N | Y
142734 | 83.8 | 57.166 | 195.6 | 147 | 84.7 | 97.9 | 29.2 | 62.8 | 87.8 | 135.3 | 106.3 | 1.6 | 1.8238 | 29.344 | 602.6 | 642.9 | 435.652 | 212.246 | -3.4 | -3.3 | -0.1 | 20.8 | 9.53 | 3.08 | 2.6 | 1.08E-06 | 0 | 0 | 0 | 0.0024 | 17.4564 | 4.1042 | 0.0005 | 0.0005 | 0.0005 | 0 | 0 | 122.21 | N | N | N | N | N | N | N | N | N | Y
142735 | 83.8 | 57.154 | 195.6 | 148.5 | 84.7 | 97.9 | 29.2 | 62.8 | 87.9 | 135.4 | 107.6 | 1.7 | 1.8639 | 29.3532 | 602.7 | 642.5 | 440.415 | 214.622 | -3.5 | -3.4 | -0.1 | 21.5 | 9.53 | 2.89 | 2.5 | 1.07E-06 | 0 | 0 | 0 | 0.0025 | 17.6691 | 3.8897 | 0.0005 | 0.0005 | 0.0005 | 0 | 0 | 122.41 | N | N | N | N | N | N | N | N | N | Y
142736 | 84 | 57.29 | 195.6 | 149 | 84.7 | 97.9 | 29.2 | 62.8 | 87.9 | 135.2 | 108 | 1.7 | 1.7867 | 29.3517 | 602.5 | 642 | 431.11 | 210.108 | -3.5 | -3.4 | -0.1 | 21.3 | 9.48 | 2.82 | 2.5 | 1.09E-06 | 0 | 0 | 0 | 0.0025 | 17.1963 | 3.7173 | 0.0005 | 0.0005 | 0.0005 | 0 | 0 | 120.95 | N | N | N | N | N | N | N | N | N | Y
142737 | 84.3 | 57.464 | 195.6 | 149 | 84.7 | 97.9 | 29.2 | 62.8 | 87.9 | 135.3 | 108 | 1.7 | 1.8734 | 29.3502 | 602 | 641.8 | 441.226 | 215.13 | -3.5 | -3.5 | -0.1 | 21.2 | 9.6 | 2.73 | 2.4 | 1.06E-06 | 0 | 0 | 0 | 0.0025 | 17.8261 | 3.682 | 0.0005 | 0.0005 | 0.0005 | 0 | 0 | 121.06 | N | N | N | N | N | N | N | N | N | Y
142738 | 84.5 | 57.632 | 195.6 | 148.8 | 84.7 | 97.9 | 29.2 | 62.8 | 87.9 | 135.2 | 107.9 | 1.7 | 2.0211 | 29.3546 | 601.7 | 641.3 | 458.136 | 223.483 | -3.5 | -3.5 | -0.1 | 20.9 | 9.63 | 2.75 | 2.3 | 1.02E-06 | 0 | 0 | 0 | 0.0026 | 18.5806 | 3.8639 | 0.0005 | 0.0005 | 0.0005 | 0 | 0 | 129.89 | N | N | N | N | N | N | N | N | N | Y
142739 | 85 | 57.955 | 195.6 | 149.9 | 84.8 | 97.9 | 29.2 | 62.8 | 87.8 | 135.2 | 108.8 | 1.8 | 1.657 | 29.3458 | 601.3 | 640.9 | 414.288 | 202.095 | -3.5 | -3.4 | -0.1 | 21.1 | 8.97 | 3.29 | 2.3 | 1.13E-06 | 0 | 0 | 0 | 0.0023 | 15.6464 | 4.1691 | 0.0004 | 0.0004 | 0.0004 | 0 | 0 | 130.44 | N | N | N | N | N | N | N | N | N | Y
142740 | 85.3 | 58.179 | 195.6 | 148.9 | 84.8 | 97.9 | 29.2 | 62.7 | 87.6 | 135.2 | 107.9 | 1.7 | 1.3925 | 29.3346 | 600.7 | 640.4 | 380.222 | 185.516 | -3.5 | -3.4 | -0.1 | 21.9 | 7.55 | 4.62 | 2.4 | 1.24E-06 | 0 | 0 | 0 | 0.0022 | 12.0994 | 5.3835 | 0.0004 | 0.0004 | 0.0004 | 0 | 0 | 80.96 | N | N | N | N | N | N | N | N | N | Y
142741 | 85.3 | 58.179 | 195.6 | 145.9 | 84.8 | 97.9 | 29.2 | 62.7 | 87.4 | 135 | 105.3 | 1.5 | 1.4314 | 29.3397 | 599.8 | 640.2 | 385.379 | 188.221 | -3.3 | -3.2 | -0.1 | 22.4 | 5.65 | 6.84 | 2.5 | 1.22E-06 | 0 | 0 | 0 | 0.0023 | 9.177 | 8.0808 | 0.0004 | 0.0004 | 0.0004 | 0 | 0 | 40.42 | N | N | N | N | N | N | N | N | N | N
142742 | 84.9 | 57.874 | 195.6 | 143.6 | 84.7 | 97.9 | 29.2 | 62.6 | 87.2 | 134.6 | 103.2 | 1.3 | 1.291 | 29.331 | 598.7 | 639.6 | 365.455 | 178.633 | -3 | -2.9 | -0.1 | 21.6 | 4.07 | 9.07 | 2.5 | 1.29E-06 | 0 | 0 | 0 | 0.0021 | 6.2848 | 10.1689 | 0.0004 | 0.0004 | 0.0004 | 0 | 0 | 0 | N | N | N | N | N | N | N | N | N | N
142743 | 85 | 57.93 | 195.6 | 142.7 | 84.7 | 97.9 | 29.2 | 62.6 | 87.2 | 133.7 | 102.4 | 1.2 | 1.1285 | 29.3273 | 597.4 | 638.9 | 342.038 | 167.364 | -2.3 | -2.3 | 0 | 20.6 | 4.06 | 9.84 | 2.4 | 1.37E-06 | 0 | 0 | 0 | 0.0019 | 5.8624 | 10.3356 | 0.0004 | 0.0004 | 0.0004 | 0 | 0 | 23.76 | N | N | N | N | N | N | N | N | N | N
142744 | 84.9 | 57.906 | 195.6 | 143.6 | 84.7 | 97.9 | 29.2 | 62.6 | 87.2 | 133 | 103.3 | 1.3 | 1.1855 | 29.3287 | 596.4 | 638.6 | 350.298 | 171.583 | -2.4 | -2.4 | 0 | 19.2 | 5.06 | 9.13 | 2.2 | 1.34E-06 | 0 | 0 | 0 | 0.0018 | 7.4971 | 9.831 | 0.0003 | 0.0003 | 0.0003 | 0 | 0 | 52.81 | N | N | N | N | N | N | N | N | N | N
142745 | 85.1 | 58.048 | 195.4 | 144.8 | 84.7 | 97.9 | 29.2 | 62.6 | 87.2 | 132.8 | 104.3 | 1.4 | 1.2302 | 29.3386 | 595.8 | 637.5 | 356.769 | 174.91 | -3 | -2.9 | -0.1 | 19 | 5.97 | 8.13 | 2.1 | 1.08E-02 | 0 | 0 | 0 | 0.0018 | 9.0204 | 8.9285 | 0.0003 | 0.0003 | 0.0003 | 0 | 0 | 61.21 | N | N | N | N | N | N | N | N | N | N
142746 | 85.5 | 58.266 | 195.2 | 145.5 | 84.7 | 97.9 | 29.2 | 62.6 | 87.1 | 133 | 105 | 1.4 | 1.3304 | 29.3389 | 595.3 | 637.1 | 370.603 | 181.768 | -3.2 | -3.1 | -0.1 | 19.6 | 6.18 | 7.69 | 2.1 | 7.69E-03 | 0 | 0 | 0 | 0.002 | 9.6924 | 8.774 | 0.0004 | 0.0004 | 0.0004 | 0 | 0 | 58.25 | N | N | N | N | N | N | N | N | N | N
142747 | 85.7 | 58.421 | 194.8 | 145.5 | 84.7 | 97.9 | 29.2 | 62.6 | 87.1 | 133.3 | 105 | 1.4 | 1.3847 | 29.3436 | 594.7 | 636.6 | 378.101 | 185.586 | -3.1 | -3.1 | -0.1 | 19.4 | 5.59 | 8.09 | 2.2 | 1.24E-06 | 0 | 0 | 0 | 0.002 | 8.959 | 9.4282 | 0.0004 | 0.0004 | 0.0004 | 0 | 0 | 48 | N | N | N | N | N | N | N | N | N | N
142748 | 85.6 | 58.378 | 194.6 | 144.4 | 84.7 | 97.9 | 29.2 | 62.6 | 87.1 | 133.4 | 104 | 1.3 | 1.1901 | 29.3394 | 594.1 | 636.2 | 350.304 | 172.013 | -3 | -2.9 | -0.1 | 19.7 | 5.17 | 8.43 | 2.3 | 1.33E-06 | 0 | 0 | 0 | 0.0019 | 7.6732 | 9.1044 | 0.0004 | 0.0004 | 0.0004 | 0 | 0 | 26.65 | N | N | N | N | N | N | N | N | N | N
142749 | 85.7 | 58.421 | 194.2 | 144.1 | 84.7 | 97.9 | 29.2 | 62.6 | 87.1 | 133.1 | 103.7 | 1.3 | 1.3064 | 29.3472 | 593.6 | 635.7 | 366.736 | 180.22 | -2.8 | -2.8 | -0.1 | 19.1 | 5.86 | 7.75 | 2.2 | 1.27E-06 | 0 | 0 | 0 | 0.0019 | 9.1143 | 8.7662 | 0.0004 | 0.0004 | 0.0004 | 0 | 0 | 55.98 | N | N | N | N | N | N | N | N | N | N
142750 | 85.9 | 58.583 | 193.9 | 145 | 84.8 | 97.9 | 29.2 | 62.6 | 87.2 | 133.2 | 104.5 | 1.4 | 1.5532 | 29.3558 | 593.2 | 635.1 | 400.166 | 196.772 | -3 | -3 | -0.1 | 19.4 | 7.07 | 6.49 | 2.1 | 1.16E-06 | 0 | 0 | 0 | 0.0021 | 12.0108 | 8.0137 | 0.0004 | 0.0004 | 0.0004 | 0 | 0 | 83.38 | N | N | N | N | N | N | N | N | N | Y
142751 | 86.4 | 58.931 | 193.7 | 146.7 | 84.8 | 97.9 | 29.2 | 62.7 | 87.5 | 133.3 | 106 | 1.5 | 1.5609 | 29.3559 | 593.1 | 634.6 | 401.165 | 197.288 | -3.3 | -3.2 | -0.1 | 20.7 | 7.73 | 5.56 | 2.1 | 1.16E-06 | 0 | 0 | 0 | 0.0022 | 13.1615 | 6.891 | 0.0004 | 0.0004 | 0.0004 | 0 | 0 | 90.78 | N | N | N | N | N | N | N | N | N | Y
142752 | 86.9 | 59.273 | 193.6 | 147.5 | 84.8 | 97.9 | 29.2 | 62.7 | 87.5 | 133.8 | 106.7 | 1.6 | 1.4246 | 29.3534 | 593.1 | 634.4 | 383.147 | 188.416 | -3.4 | -3.3 | -0.1 | 21 | 7.68 | 5.32 | 2.1 | 1.22E-06 | 0 | 0 | 0 | 0.0022 | 12.4894 | 6.2932 | 0.0004 | 0.0004 | 0.0004 | 0 | 0 | 88.57 | N | N | N | N | N | N | N | N | N | Y
142753 | 87.3 | 59.552 | 193.4 | 147.1 | 84.8 | 98 | 29.2 | 62.7 | 87.5 | 134.1 | 106.4 | 1.6 | 1.2463 | 29.3471 | 592.7 | 633.9 | 358.419 | 176.279 | -3.3 | -3.3 | -0.1 | 20.5 | 7.17 | 5.61 | 2.1 | 1.30E-06 | 0 | 0 | 0 | 0.002 | 10.9166 | 6.2115 | 0.0003 | 0.0003 | 0.0003 | 0 | 0 | 62.81 | N | N | N | N | N | N | N | N | N | N
142754 | 87.5 | 59.67 | 193.4 | 145.9 | 84.8 | 98 | 29.2 | 62.7 | 87.5 | 134.3 | 105.3 | 1.5 | 1.1603 | 29.3476 | 592 | 633.9 | 345.821 | 170.194 | -3.2 | -3.1 | -0.1 | 19.5 | 6.7 | 6.1 | 2.2 | 1.35E-06 | 0 | 0 | 0 | 0.0018 | 9.8519 | 6.5138 | 0.0003 | 0.0003 | 0.0003 | 0 | 0 | 55.4 | N | N | N | N | N | N | N | N | N | N
142755 | 87.7 | 59.807 | 193.5 | 145.2 | 84.8 | 98 | 29.2 | 62.7 | 87.6 | 134.4 | 104.6 | 1.4 | 1.2126 | 29.3584 | 591.7 | 633 | 353.462 | 174.074 | -3.1 | -3 | -0.1 | 18.4 | 6.41 | 6.56 | 2.2 | 3.30E-03 | 0 | 0 | 0 | 0.0018 | 9.629 | 7.164 | 0.0003 | 0.0003 | 0.0003 | 0 | 0 | 52.04 | N | N | N | N | N | N | N | N | N | N
142756 | 87.9 | 59.95 | 193.6 | 144.8 | 84.8 | 98 | 29.2 | 62.8 | 87.6 | 134.5 | 104.3 | 1.4 | 1.2349 | 29.3615 | 591.3 | 632.6 | 356.557 | 175.686 | -3 | -2.9 | -0.1 | 17.9 | 6.17 | 6.9 | 2.1 | 1.31E-06 | 0 | 0 | 0 | 0.0017 | 9.3546 | 7.6151 | 0.0003 | 0.0004 | 0.0004 | 0 | 0 | 49.29 | N | N | N | N | N | N | N | N | N | N
142757 | 88.1 | 60.049 | 193.8 | 144.6 | 84.8 | 98 | 29.2 | 62.8 | 87.6 | 134.6 | 104.2 | 1.4 | 1.277 | 29.3588 | 590.3 | 632.1 | 362.372 | 178.712 | -3 | -2.9 | -0.1 | 17.7 | 5.97 | 7.34 | 2 | 1.36E-02 | 0 | 0 | 0 | 0.0017 | 9.2124 | 8.2387 | 0.0003 | 0.0003 | 0.0003 | 0 | 0 | 48.76 | N | N | N | N | N | N | N | N | N | N
142758 | 88.2 | 60.13 | 194 | 144.5 | 84.8 | 98 | 29.2 | 62.8 | 87.6 | 134.5 | 104 | 1.4 | 1.2527 | 29.3552 | 589.7 | 631.7 | 358.775 | 177.015 | -3 | -2.9 | -0.1 | 18.7 | 5.91 | 7.42 | 1.9 | 1.30E-06 | 0 | 0 | 0 | 0.0018 | 9.0388 | 8.2489 | 0.0003 | 0.0003 | 0.0003 | 0 | 0 | 46.8 | N | N | N | N | N | N | N | N | N | N
142759 | 88.4 | 60.254 | 194.2 | 144.5 | 84.8 | 98 | 29.2 | 62.8 | 87.7 | 134.4 | 104 | 1.4 | 1.3788 | 29.3586 | 589.3 | 631.2 | 375.829 | 185.513 | -3 | -3 | -0.1 | 18 | 6.37 | 6.94 | 2 | 1.26E-02 | 0 | 0 | 0 | 0.0018 | 10.2048 | 8.0829 | 0.0003 | 0.0003 | 0.0003 | 0 | 0 | 46.91 | N | N | N | N | N | N | N | N | N | N
142800 | 88.6 | 60.41 | 194.4 | 145.3 | 84.8 | 98 | 29.2 | 62.9 | 88 | 134.3 | 104.8 | 1.4 | 1.6467 | 29.3711 | 589.1 | 630.8 | 411.12 | 203.06 | -3.1 | -3.1 | -0.1 | 17.7 | 7.12 | 6.18 | 2.1 | 1.13E-06 | 0 | 0 | 0 | 0.002 | 12.4811 | 7.8728 | 0.0004 | 0.0004 | 0.0004 | 0 | 0 | 83.31 | N | N | N | N | N | N | N | N | N | Y
142801 | 89 | 60.664 | 194.5 | 146.9 | 84.8 | 98 | 29.2 | 62.9 | 88.2 | 134.5 | 106.2 | 1.5 | 1.6411 | 29.3695 | 589 | 630.3 | 410.52 | 202.765 | -3.4 | -3.3 | -0.1 | 19.4 | 7.44 | 5.71 | 2 | 1.13E-06 | 0 | 0 | 0 | 0.0022 | 13.0191 | 7.2659 | 0.0004 | 0.0004 | 0.0004 | 0 | 0 | 83.56 | N | N | N | N | N | N | N | N | N | Y
142802 | 89.4 | 60.944 | 194.6 | 147.5 | 84.8 | 98 | 29.2 | 63 | 88.4 | 134.7 | 106.7 | 1.6 | 1.538 | 29.3672 | 588.9 | 629.9 | 397.415 | 196.296 | -3.4 | -3.3 | -0.1 | 19.9 | 7.33 | 5.62 | 1.9 | 2.69E-02 | 0 | 0 | 0 | 0.0021 | 12.4308 | 6.9203 | 0.0003 | 0.0004 | 0.0004 | 0 | 0 | 76.04 | N | N | N | N | N | N | N | N | N | N
142803 | 89.6 | 61.118 | 194.6 | 147.1 | 84.8 | 98 | 29.2 | 63 | 88.4 | 134.9 | 106.4 | 1.6 | 1.537 | 29.3675 | 588.6 | 629.4 | 397.116 | 196.219 | -3.3 | -3.3 | -0.1 | 19.6 | 7.23 | 5.62 | 1.9 | 1.17E-06 | 0 | 0 | 0 | 0.0021 | 12.2433 | 6.9287 | 0.0003 | 0.0003 | 0.0003 | 0 | 0 | 69.53 | N | N | N | N | N | N | N | N | N | N
142804 | 90 | 61.342 | 194.8 | 146.8 | 84.8 | 98 | 29.2 | 63 | 88.4 | 135 | 106.1 | 1.5 | 1.622 | 29.3653 | 588.1 | 629.2 | 407.98 | 201.662 | -3.3 | -3.3 | -0.1 | 19.9 | 7.27 | 5.63 | 1.9 | 1.14E-06 | 0 | 0 | 0 | 0.0022 | 12.6548 | 7.1256 | 0.0003 | 0.0004 | 0.0004 | 0 | 0 | 74.79 | N | N | N | N | N | N | N | N | N | N
142805 | 90.3 | 61.547 | 195 | 147.1 | 84.8 | 98 | 29.2 | 63 | 88.4 | 135.1 | 106.4 | 1.6 | 1.7252 | 29.374 | 588 | 628.7 | 419.938 | 207.651 | -3.3 | -3.3 | -0.1 | 20.8 | 7.03 | 6 | 1.9 | 1.10E-06 | 0 | 0 | 0 | 0.0024 | 12.5998 | 7.8158 | 0.0004 | 0.0004 | 0.0004 | 0 | 0 | 76.67 | N | N | N | N | N | N | N | N | N | N
142806 | 90.6 | 61.777 | 195.1 | 147.2 | 84.8 | 98 | 29.2 | 63.2 | 89 | 135.2 | 106.4 | 1.6 | 1.9765 | 29.3842 | 587.8 | 628.1 | 449.671 | 222.485 | -3.3 | -3.2 | -0.1 | 20.6 | 5.92 | 7.25 | 2 | 1.03E-06 | 0 | 0 | 0 | 0.0025 | 11.3687 | 10.1209 | 0.0004 | 0.0004 | 0.0004 | 0 | 0 | 67.12 | N | N | N | N | N | N | N | N | N | N
142807 | 90.7 | 61.839 | 195.1 | 145.2 | 84.8 | 98 | 29.2 | 63.3 | 89.3 | 135.1 | 104.7 | 1.4 | 1.7313 | 29.3813 | 587.7 | 627.9 | 421.108 | 208.337 | -3 | -3 | -0.1 | 19.9 | 4.39 | 9.16 | 1.9 | 1.10E-06 | 0 | 0 | 0 | 0.0023 | 7.8961 | 11.9793 | 0.0004 | 0.0004 | 0.0004 | 0 | 0 | 9.51 | N | N | N | N | N | N | N | N | N | N
142808 | 90.5 | 61.683 | 195.3 | 144.1 | 84.8 | 98 | 29.2 | 63.4 | 89.7 | 134.3 | 103.7 | 1.3 | 1.4555 | 29.3749 | 587.4 | 627.6 | 385.624 | 190.808 | -2.6 | -2.5 | -0.1 | 18.4 | 3.67 | 10.42 | 1.8 | 1.20E-06 | 0 | 0 | 0 | 0.0019 | 6.0516 | 12.4805 | 0.0003 | 0.0003 | 0.0003 | 0 | 0 | 11.02 | N | N | N | N | N | N | N | N | N | N
142809 | 90.3 | 61.597 | 195.4 | 143.8 | 84.8 | 98 | 29.2 | 63.4 | 89.8 | 133.4 | 103.4 | 1.3 | 1.4741 | 29.3812 | 586.7 | 627 | 387.814 | 192.053 | -2.3 | -2.3 | 0 | 16.6 | 4.42 | 9.89 | 1.8 | 1.19E-06 | 0 | 0 | 0 | 0.0017 | 7.3323 | 11.9241 | 0.0003 | 0.0003 | 0.0003 | 0 | 0 | 38.2 | N | N | N | N | N | N | N | N | N | N
142810 | 90.4 | 61.64 | 195.5 | 145 | 84.8 | 98 | 29.2 | 63.5 | 89.9 | 133 | 104.5 | 1.4 | 1.8225 | 29.3865 | 586 | 626.5 | 431.598 | 213.921 | -2.7 | -2.6 | -0.1 | 16 | 5.88 | 8.38 | 1.8 | 1.07E-06 | 0 | 0 | 0 | 0.0019 | 10.8527 | 11.2601 | 0.0003 | 0.0004 | 0.0004 | 0 | 0 | 77.78 | N | N | N | N | N | N | N | N | N | N
142811 | 90.8 | 61.907 | 195.4 | 147.5 | 84.8 | 98 | 29.2 | 63.5 | 89.9 | 133.1 | 106.7 | 1.6 | 1.8485 | 29.3919 | 586 | 626 | 434.661 | 215.473 | -3.2 | -3.2 | -0.1 | 17.4 | 6.36 | 7.64 | 1.8 | 1.06E-06 | 0 | 0 | 0 | 0.0021 | 11.8305 | 10.3342 | 0.0004 | 0.0004 | 0.0004 | 0 | 0 | 96.22 | N | N | N | N | N | N | N | N | N | Y
142812 | 90.9 | 61.982 | 195.3 | 147.8 | 84.8 | 98 | 29.2 | 63.5 | 89.9 | 133.5 | 107 | 1.6 | 1.4996 | 29.3849 | 585.1 | 625.4 | 390.366 | 193.645 | -3.3 | -3.3 | -0.1 | 18.3 | 5.67 | 8 | 1.9 | 1.18E-06 | 0 | 0 | 0 | 0.0019 | 9.4838 | 9.7233 | 0.0003 | 0.0003 | 0.0003 | 0 | 0 | 40.83 | N | N | N | N | N | N | N | N | N | N
142813 | 90.7 | 61.814 | 195.2 | 145.4 | 84.8 | 98 | 29.2 | 63.5 | 89.8 | 133.6 | 104.9 | 1.4 | 1.2498 | 29.3786 | 584.1 | 625.1 | 357.117 | 177.275 | -3.1 | -3 | -0.1 | 17 | 5.22 | 8.39 | 1.8 | 1.29E-06 | 0 | 0 | 0 | 0.0017 | 7.9924 | 9.3424 | 0.0003 | 0.0003 | 0.0003 | 0 | 0 | 31.42 | N | N | N | N | N | N | N | N | N | N
142814 | 90.4 | 61.64 | 195.2 | 144.5 | 84.8 | 98 | 29.2 | 63.4 | 89.7 | 133.1 | 104.1 | 1.4 | 1.5129 | 29.3843 | 583.5 | 624.7 | 391.977 | 194.729 | -2.9 | -2.8 | -0.1 | 16.5 | 5.54 | 8.34 | 1.6 | 1.18E-06 | 0 | 0 | 0 | 0.0018 | 9.3232 | 10.1953 | 0.0003 | 0.0003 | 0.0003 | 0 | 0 | 61.53 | N | N | N | N | N | N | N | N | N | N
142815 | 90.3 | 61.547 | 195 | 145.4 | 84.8 | 98 | 29.2 | 63.4 | 89.6 | 133.2 | 104.9 | 1.4 | 1.5633 | 29.3809 | 582.9 | 624 | 398.303 | 197.972 | -3 | -3 | -0.1 | 17.1 | 5.22 | 8.92 | 1.6 | 3.92E-03 | 0 | 0 | 0 | 0.0019 | 8.9156 | 11.0829 | 0.0003 | 0.0003 | 0.0003 | 0 | 0 | 57.96 | N | N | N | N | N | N | N | N | N | N
142816 | 90 | 61.348 | 195 | 144.9 | 84.8 | 98 | 29.2 | 63.4 | 89.5 | 133.4 | 104.4 | 1.4 | 1.0541 | 29.37 | 582.5 | 623.6 | 326.037 | 162.047 | -3 | -2.9 | -0.1 | 17.2 | 3.55 | 10.75 | 1.6 | 6.37E-03 | 0 | 0 | 0 | 0.0015 | 4.962 | 10.9365 | 0.0002 | 0.0002 | 0.0002 | 0 | 0 | 13.95 | N | N | N | N | N | N | N | N | N | N
142817 | 89.3 | 60.857 | 194.8 | 142.9 | 84.8 | 98 | 29.2 | 63.4 | 89.6 | 133 | 102.6 | 1.2 | 0.9278 | 29.3657 | 581.4 | 623.4 | 304.706 | 151.593 | -2.4 | -2.3 | 0 | 16.9 | 1.85 | 13.52 | 1.5 | 8.24E-03 | 0 | 0 | 0 | 0.0014 | 2.4186 | 12.8692 | 0.0002 | 0.0002 | 0.0002 | 0 | 0 | 0 | N | N | N | N | N | N | N | N | N | N
142818 | 88.5 | 60.36 | 194.7 | 140.3 | 84.8 | 98 | 29.2 | 63.4 | 89.6 | 132.4 | 100.3 | 1 | 1.2398 | 29.371 | 579.9 | 622.9 | 354.564 | 176.674 | -1.8 | -1.7 | 0 | 17.2 | 1.3 | 15.25 | 1.5 | 6.18E-04 | 0 | 0 | 0 | 0.0017 | 1.9803 | 16.9184 | 0.0002 | 0.0003 | 0.0003 | 0 | 0 | 0 | N | N | N | N | N | N | N | N | N | N
142819 | 87.7 | 59.819 | 194.7 | 142.1 | 84.8 | 98 | 29.2 | 63.4 | 89.6 | 132 | 101.9 | 1.2 | 1.2496 | 29.3719 | 579 | 622.4 | 356.248 | 177.679 | -1.5 | -1.5 | 0 | 17.1 | 2.64 | 14.37 | 1.5 | 5.15E-03 | 0 | 0 | 0 | 0.0017 | 4.0487 | 16.031 | 0.0002 | 0.0002 | 0.0002 | 0 | 0 | 0 | N | N | N | N | N | N | N | N | N | N
142820 | 87.4 | 59.565 | 194.5 | 144.5 | 84.8 | 98 | 29.2 | 63.4 | 89.7 | 131.9 | 104 | 1.4 | 1.5631 | 29.3884 | 578.9 | 622 | 397.97 | 198.623 | -2 | -1.9 | 0 | 16 | 4.93 | 11.41 | 1.4 | 1.33E-02 | 0 | 0 | 0 | 0.0017 | 8.4564 | 14.2342 | 0.0003 | 0.0003 | 0.0003 | 0 | 0 | 49.04 | N | N | N | N | N | N | N | N | N | N
142821 | 87.4 | 59.602 | 194.3 | 146.1 | 84.8 | 98 | 29.2 | 63.4 | 89.7 | 132 | 105.5 | 1.5 | 1.735 | 29.3965 | 579.3 | 621.1 | 419.853 | 209.519 | -2.8 | -2.8 | -0.1 | 20.3 | 6.82 | 8.29 | 1.5 | 8.63E-03 | 0 | 0 | 0 | 0.0023 | 12.336 | 10.9111 | 0.0003 | 0.0003 | 0.0003 | 0 | 0 | 93.64 | N | N | N | N | N | N | N | N | N | Y
142822 | 87.6 | 59.72 | 194.1 | 148.2 | 84.8 | 98 | 29.2 | 63.4 | 89.7 | 132.7 | 107.3 | 1.6 | 1.6633 | 29.3933 | 579.6 | 620.9 | 411.235 | 205.126 | -3.2 | -3.2 | -0.1 | 26.4 | 7.9 | 6.14 | 1.5 | 1.11E-06 | 0 | 0 | 0 | 0.003 | 13.9911 | 7.907 | 0.0003 | 0.0003 | 0.0003 | 0 | 0 | 110.63 | N | N | N | N | N | N | N | N | N | Y
142823 | 87.8 | 59.844 | 193.8 | 147.9 | 84.8 | 98 | 29.2 | 63.4 | 89.7 | 133.2 | 107.1 | 1.6 | 1.7839 | 29.3921 | 579.6 | 620.6 | 425.748 | 212.363 | -3.4 | -3.3 | -0.1 | 26.6 | 8.49 | 4.86 | 1.6 | 1.08E-06 | 0 | 0 | 0 | 0.0031 | 15.5695 | 6.4819 | 0.0003 | 0.0003 | 0.0003 | 0 | 0 | 98.77 | N | N | N | N | N | N | N | N | N | Y
142824 | 88.1 | 60.087 | 193.7 | 147.6 | 84.8 | 98 | 29.2 | 63.5 | 89.9 | 133.5 | 106.8 | 1.6 | 2.0461 | 29.3976 | 579.8 | 620.2 | 455.688 | 227.304 | -3.4 | -3.4 | -0.1 | 25.5 | 8.96 | 4.02 | 1.8 | 1.01E-06 | 0 | 0 | 0 | 0.0032 | 17.5868 | 5.7344 | 0.0004 | 0.0004 | 0.0004 | 0 | 0 | 112.15 | N | N | N | N | N | N | N | N | N | Y
142825 | 88.4 | 60.254 | 193.7 | 148.4 | 84.8 | 98 | 29.2 | 63.5 | 89.9 | 133.5 | 107.5 | 1.7 | 2.509 | 29.4079 | 580.1 | 620 | 504.935 | 251.88 | -3.5 | -3.4 | -0.1 | 24 | 9.4 | 3.35 | 1.8 | 9.08E-07 | 0 | 0 | 0 | 0.0033 | 20.4406 | 5.3054 | 0.0004 | 0.0004 | 0.0004 | 0 | 0 | 125.89 | N | N | N | N | N | N | N | N | N | Y
142826 | 88.8 | 60.515 | 193.7 | 150 | 84.8 | 98 | 29.2 | 63.5 | 89.9 | 133.6 | 108.9 | 1.8 | 2.7079 | 29.4135 | 580.4 | 619.8 | 525.416 | 262.058 | -3.6 | -3.5 | -0.1 | 22.5 | 9.58 | 2.97 | 1.9 | 8.73E-07 | 0 | 0 | 0 | 0.0032 | 21.6687 | 4.8915 | 0.0005 | 0.0005 | 0.0005 | 0 | 0 | 153.56 | N | N | N | N | N | N | N | N | N | Y
142827 | 89.2 | 60.82 | 194 | 151.5 | 84.8 | 98 | 29.2 | 63.5 | 89.9 | 133.6 | 110.2 | 1.9 | 2.6653 | 29.412 | 580.7 | 619.3 | 521.111 | 259.834 | -3.6 | -3.6 | -0.1 | 21.3 | 9.17 | 3.08 | 1.9 | 8.81E-07 | 0 | 0 | 0 | 0.003 | 20.5848 | 5.0293 | 0.0004 | 0.0004 | 0.0004 | 0 | 0 | 156.26 | N | N | N | N | N | N | N | N | N | Y
142828 | 89.2 | 60.789 | 194.3 | 151.8 | 84.8 | 98 | 29.2 | 63.5 | 89.9 | 133.4 | 110.5 | 1.9 | 2.5756 | 29.4126 | 580.8 | 618.9 | 511.738 | 255.135 | -3.6 | -3.5 | -0.1 | 22.1 | 7.55 | 4.14 | 1.7 | 8.99E-07 | 0 | 0 | 0 | 0.0031 | 16.6254 | 6.6287 | 0.0004 | 0.0004 | 0.0004 | 0 | 0 | 142.32 | N | N | N | N | N | N | N | N | N | Y
142829 | 88.9 | 60.64 | 194.6 | 150.2 | 84.8 | 98 | 29.2 | 63.5 | 90 | 133.2 | 109.1 | 1.8 | 1.9957 | 29.3999 | 580.6 | 618.6 | 448.643 | 223.629 | -3.3 | -3.3 | -0.1 | 22.7 | 5.41 | 6.22 | 1.8 | 1.03E-06 | 0 | 0 | 0 | 0.0028 | 10.4526 | 8.734 | 0.0004 | 0.0004 | 0.0004 | 0 | 0 | 16.33 | N | N | N | N | N | N | N | N | N | N
142830 | 88.3 | 60.205 | 195.1 | 145.9 | 84.8 | 98 | 29.2 | 63.5 | 89.9 | 132.6 | 105.3 | 1.5 | 1.4048 | 29.3787 | 579.8 | 618.2 | 377.474 | 188.16 | -2.9 | -2.8 | -0.1 | 21.9 | 4.87 | 7.85 | 1.8 | 1.22E-06 | 0 | 0 | 0 | 0.0023 | 7.9117 | 9.269 | 0.0003 | 0.0003 | 0.0003 | 0 | 0 | 11.42 | N | N | N | N | N | N | N | N | N | N
142831 | 87.9 | 59.962 | 195.6 | 145.2 | 84.8 | 98 | 29.2 | 63.5 | 89.9 | 131.6 | 104.6 | 1.4 | 1.4445 | 29.3761 | 578.7 | 618 | 382.951 | 191.079 | -2.8 | -2.8 | -0.1 | 20.7 | 5.91 | 7.76 | 1.7 | 1.36E-02 | 0 | 0 | 0 | 0.0022 | 9.7538 | 9.3119 | 0.0003 | 0.0003 | 0.0003 | 0 | 0 | 63.98 | N | N | N | N | N | N | N | N | N | N
142832 | 87.8 | 59.863 | 196.1 | 146.2 | 84.8 | 98 | 29.2 | 63.5 | 90.1 | 131.4 | 105.6 | 1.5 | 1.6174 | 29.3845 | 578.1 | 617.1 | 405.225 | 202.357 | -3.1 | -3.1 | -0.1 | 19.8 | 7.15 | 6.63 | 1.7 | 1.13E-06 | 0 | 0 | 0 | 0.0022 | 12.4849 | 8.4274 | 0.0003 | 0.0003 | 0.0003 | 0 | 0 | 84.9 | N | N | N | N | N | N | N | N | N | Y
142833 | 87.8 | 59.857 | 196.5 | 147.3 | 84.8 | 98 | 29.2 | 63.6 | 90.2 | 131.8 | 106.5 | 1.6 | 1.6623 | 29.3866 | 577.8 | 617 | 410.757 | 205.206 | -3.3 | -3.2 | -0.1 | 20.1 | 7.85 | 5.57 | 1.7 | 1.12E-06 | 0 | 0 | 0 | 0.0023 | 13.9041 | 7.182 | 0.0003 | 0.0003 | 0.0003 | 0 | 0 | 99.2 | N | N | N | N | N | N | N | N | N | Y
142834 | 87.9 | 59.913 | 196.9 | 148 | 84.8 | 98 | 29.2 | 63.6 | 90.2 | 132.1 | 107.1 | 1.6 | 1.5881 | 29.3806 | 577.4 | 616.6 | 401.475 | 200.605 | -3.4 | -3.3 | -0.1 | 20.1 | 8.02 | 4.99 | 1.7 | 1.14E-06 | 0 | 0 | 0 | 0.0022 | 13.8863 | 6.28 | 0.0003 | 0.0003 | 0.0003 | 0 | 0 | 99.2 | N | N | N | N | N | N | N | N | N | Y
142835 | 88.1 | 60.049 | 197.1 | 147.9 | 84.8 | 98 | 29.2 | 63.6 | 90.2 | 132.6 | 107.1 | 1.6 | 1.4657 | 29.381 | 577.2 | 616.4 | 385.683 | 192.755 | -3.3 | -3.2 | -0.1 | 18.6 | 7.94 | 4.78 | 1.8 | 1.19E-06 | 0 | 0 | 0 | 0.002 | 13.2112 | 5.7823 | 0.0003 | 0.0003 | 0.0003 | 0 | 0 | 88.35 | N | N | N | N | N | N | N | N | N | Y
142836 | 88.2 | 60.13 | 197.2 | 147.4 | 84.8 | 98 | 29.2 | 63.6 | 90.2 | 132.8 | 106.6 | 1.6 | 1.6067 | 29.3867 | 576.8 | 616.2 | 402.903 | 201.465 | -3.3 | -3.2 | -0.1 | 17.8 | 8.12 | 4.57 | 1.8 | 1.14E-06 | 0 | 0 | 0 | 0.002 | 14.1223 | 5.7866 | 0.0003 | 0.0003 | 0.0003 | 0 | 0 | 77.02 | N | N | N | N | N | N | N | N | N | N
142837 | 88.4 | 60.285 | 197.4 | 147 | 84.8 | 98 | 29.2 | 63.6 | 90.2 | 133.1 | 106.2 | 1.5 | 2.194 | 29.402 | 576.5 | 616.1 | 470.495 | 235.453 | -3.4 | -3.3 | -0.1 | 18.7 | 8.71 | 4.12 | 1.7 | 9.72E-07 | 0 | 0 | 0 | 0.0024 | 17.712 | 6.0936 | 0.0004 | 0.0004 | 0.0004 | 0 | 0 | 83.19 | N | N | N | N | N | N | N | N | N | Y
142838 | 89 | 60.664 | 197.5 | 149 | 84.8 | 98 | 29.2 | 63.6 | 90.2 | 133.3 | 108 | 1.7 | 2.5488 | 29.4109 | 577 | 615.9 | 508.394 | 254.377 | -3.5 | -3.4 | -0.1 | 18.9 | 9 | 3.7 | 1.7 | 8.99E-07 | 0 | 0 | 0 | 0.0026 | 19.7681 | 5.9047 | 0.0004 | 0.0004 | 0.0004 | 0 | 0 | 145.08 | N | N | N | N | N | N | N | N | N | Y
142839 | 89.7 | 61.13 | 197.7 | 151.1 | 84.8 | 98 | 29.2 | 63.6 | 90.2 | 133.4 | 109.9 | 1.9 | 2.5249 | 29.418 | 577.9 | 615.7 | 506.12 | 253.088 | -3.6 | -3.5 | -0.1 | 19.2 | 8.94 | 3.52 | 1.8 | 9.04E-07 | 0 | 0 | 0 | 0.0027 | 19.5445 | 5.5979 | 0.0004 | 0.0004 | 0.0004 | 0 | 0 | 137.41 | N | N | N | N | N | N | N | N | N | Y
142840 | 90.5 | 61.702 | 197.7 | 151.3 | 84.8 | 98.1 | 29.2 | 63.6 | 90.2 | 133.4 | 110.1 | 1.9 | 2.4555 | 29.4215 | 578.5 | 615.7 | 499.189 | 249.503 | -3.6 | -3.5 | -0.1 | 19.2 | 8.88 | 3.49 | 1.9 | 9.17E-07 | 0 | 0 | 0 | 0.0026 | 19.1343 | 5.4721 | 0.0004 | 0.0004 | 0.0004 | 0 | 0 | 135.52 | N | N | N | N | N | N | N | N | N | Y
142841 | 91.3 | 62.237 | 197.7 | 151.1 | 84.8 | 98.1 | 29.2 | 63.6 | 90.2 | 133.5 | 109.9 | 1.9 | 2.4067 | 29.416 | 578.6 | 615.7 | 494.236 | 246.973 | -3.6 | -3.5 | -0.1 | 19.1 | 8.87 | 3.49 | 2 | 9.27E-07 | 0 | 0 | 0 | 0.0026 | 18.9155 | 5.4092 | 0.0004 | 0.0005 | 0.0005 | 0 | 0 | 134.69 | N | N | N | N | N | N | N | N | N | Y
142842 | 92 | 62.74 | 197.7 | 150.9 | 84.9 | 98.1 | 29.2 | 63.6 | 90.1 | 133.7 | 109.7 | 1.8 | 2.5374 | 29.4232 | 578.7 | 615.5 | 507.539 | 253.636 | -3.5 | -3.5 | -0.1 | 18.5 | 8.97 | 3.43 | 2 | 9.02E-07 | 0 | 0 | 0 | 0.0026 | 19.6431 | 5.4682 | 0.0005 | 0.0005 | 0.0005 | 0 | 0 | 130.64 | N | N | N | N | N | N | N | N | N | Y
142843 | 92.7 | 63.224 | 197.6 | 150.8 | 84.9 | 98.1 | 29.2 | 63.6 | 90.1 | 133.8 | 109.6 | 1.8 | 2.7685 | 29.4276 | 579.2 | 615.9 | 531.013 | 265.293 | -3.5 | -3.4 | -0.1 | 17.9 | 9 | 3.38 | 1.9 | 8.63E-07 | 0 | 0 | 0 | 0.0026 | 20.6228 | 5.6287 | 0.0005 | 0.0005 | 0.0005 | 0 | 0 | 143.42 | N | N | N | N | N | N | N | N | N | Y
142844 | 93.6 | 63.827 | 197.5 | 151.5 | 84.9 | 98.1 | 29.2 | 63.6 | 90.1 | 133.8 | 110.3 | 1.9 | 2.7192 | 29.4259 | 579.8 | 615.7 | 526.273 | 262.753 | -3.5 | -3.5 | -0.1 | 17.4 | 8.85 | 3.43 | 1.8 | 8.71E-07 | 0 | 0 | 0 | 0.0025 | 20.0695 | 5.6623 | 0.0004 | 0.0004 | 0.0004 | 0 | 0 | 144.74 | N | N | N | N | N | N | N | N | N | Y
142845 | 94.5 | 64.399 | 197.3 | 151.6 | 84.9 | 98.1 | 29.2 | 63.6 | 90.1 | 133.8 | 110.3 | 1.9 | 2.4994 | 29.4248 | 580.2 | 615.9 | 504.051 | 251.549 | -3.4 | -3.4 | -0.1 | 17.4 | 8.69 | 3.57 | 1.8 | 9.10E-07 | 0 | 0 | 0 | 0.0024 | 18.8838 | 5.6343 | 0.0004 | 0.0004 | 0.0004 | 0 | 0 | 134.42 | N | N | N | N | N | N | N | N | N | Y
142846 | 95.2 | 64.896 | 197.3 | 150.8 | 84.9 | 98.1 | 29.2 | 63.5 | 89.7 | 133.9 | 109.6 | 1.8 | 2.268 | 29.4279 | 580.5 | 615.9 | 479.941 | 239.473 | -3.4 | -3.3 | -0.1 | 17.6 | 8.43 | 3.83 | 1.8 | 9.56E-07 | 0 | 0 | 0 | 0.0023 | 17.4225 | 5.7555 | 0.0004 | 0.0004 | 0.0004 | 0 | 0 | 129.51 | N | N | N | N | N | N | N | N | N | Y
142847 | 95.8 | 65.331 | 197.1 | 150.3 | 84.9 | 98.1 | 29.2 | 63.3 | 89.2 | 133.9 | 109.2 | 1.8 | 2.0303 | 29.4257 | 580.6 | 616.2 | 454.238 | 226.607 | -3.5 | -3.4 | -0.1 | 18.5 | 7.5 | 4.6 | 1.8 | 1.01E-06 | 0 | 0 | 0 | 0.0023 | 14.6763 | 6.5513 | 0.0004 | 0.0004 | 0.0004 | 0 | 0 | 122.66 | N | N | N | N | N | N | N | N | N | Y
142848 | 96.2 | 65.623 | 197 | 148.6 | 84.8 | 98.1 | 29.2 | 63.2 | 89 | 134 | 107.7 | 1.7 | 2.03 | 29.4166 | 580.3 | 616.2 | 454.128 | 226.563 | -3.4 | -3.3 | -0.1 | 18.9 | 5.85 | 6.24 | 1.6 | 1.01E-06 | 0 | 0 | 0 | 0.0024 | 11.4378 | 8.8773 | 0.0003 | 0.0003 | 0.0003 | 0 | 0 | 51.94 | N | N | N | N | N | N | N | N | N | N
142849 | 96.5 | 65.766 | 196.8 | 145.4 | 84.8 | 98.1 | 29.2 | 63.2 | 88.9 | 133.8 | 104.8 | 1.4 | 1.9453 | 29.4205 | 579.9 | 616.4 | 444.545 | 221.888 | -3 | -2.9 | -0.1 | 18.5 | 4.38 | 8.44 | 1.5 | 7.86E-03 | 0 | 0 | 0 | 0.0023 | 8.393 | 11.7533 | 0.0003 | 0.0003 | 0.0003 | 0 | 0 | 21.97 | N | N | N | N | N | N | N | N | N | N
142850 | 96.4 | 65.741 | 196.7 | 143.7 | 84.8 | 98.1 | 29.2 | 63.2 | 88.9 | 132.8 | 103.3 | 1.3 | 1.8666 | 29.4258 | 579.9 | 616.6 | 435.484 | 217.399 | -2.6 | -2.6 | -0.1 | 17.2 | 3.43 | 10.51 | 1.5 | 7.70E-03 | 0 | 0 | 0 | 0.0021 | 6.4431 | 14.343 | 0.0003 | 0.0003 | 0.0003 | 0 | 0 | 15.72 | N | N | N | N | N | N | N | N | N | N
142851 | 96.4 | 65.741 | 196.5 | 143.5 | 84.8 | 98.1 | 29.2 | 63.2 | 88.9 | 131.8 | 103.2 | 1.3 | 1.9432 | 29.433 | 580.1 | 616.6 | 444.227 | 221.791 | -2.3 | -2.3 | 0 | 15.7 | 2.95 | 12.02 | 1.5 | 1.54E-02 | 0 | 0 | 0 | 0.0019 | 5.6467 | 16.7337 | 0.0003 | 0.0003 | 0.0003 | 0 | 0 | 14.19 | N | N | N | N | N | N | N | N | N | N
142852 | 96.4 | 65.747 | 196.3 | 143.7 | 84.8 | 98.1 | 29.2 | 63.2 | 88.8 | 131.1 | 103.4 | 1.3 | 2.0423 | 29.4336 | 580.1 | 616.4 | 455.461 | 227.387 | -2.2 | -2.2 | 0 | 14.7 | 2.71 | 12.97 | 1.6 | 1.01E-06 | 0 | 0 | 0 | 0.0018 | 5.3299 | 18.5197 | 0.0003 | 0.0003 | 0.0003 | 0 | 0 | 13.65 | N | N | N | N | N | N | N | N | N | N
142853 | 96.4 | 65.741 | 196 | 144.3 | 84.8 | 98.1 | 29.2 | 63 | 88.3 | 130.3 | 103.8 | 1.3 | 2.0924 | 29.4308 | 580.1 | 617 | 460.688 | 229.984 | -2.2 | -2.2 | 0 | 14.7 | 2.65 | 13.44 | 1.7 | 2.59E-03 | 0 | 0 | 0 | 0.0019 | 5.2536 | 19.3989 | 0.0003 | 0.0004 | 0.0004 | 0 | 0 | 11.34 | N | N | N | N | N | N | N | N | N | N
142854 | 96.4 | 65.747 | 195.7 | 144.5 | 84.8 | 98.1 | 29.2 | 63 | 88.2 | 129.9 | 104.1 | 1.4 | 1.7376 | 29.4296 | 580.4 | 616.8 | 419.093 | 209.144 | -2.2 | -2.1 | 0 | 16 | 3.05 | 13.07 | 1.5 | 1.68E-02 | 0 | 0 | 0 | 0.0018 | 5.5072 | 17.1677 | 0.0003 | 0.0003 | 0.0003 | 0 | 0 | 7.28 | N | N | N | N | N | N | N | N | N | N
142855 | 96.5 | 65.809 | 195.2 | 145.2 | 84.8 | 98.1 | 29.2 | 63 | 88.1 | 129.4 | 104.7 | 1.4 | 1.6953 | 29.437 | 580.7 | 617.3 | 414.964 | 207.079 | -2.3 | -2.3 | 0 | 17 | 3.9 | 11.98 | 1.5 | 2.47E-02 | 0 | 0 | 0 | 0.0019 | 6.9673 | 15.5698 | 0.0003 | 0.0003 | 0.0003 | 0 | 0 | 53.3 | N | N | N | N | N | N | N | N | N | N
142856 | 96.6 | 65.884 | 194.7 | 146 | 84.8 | 98.1 | 29.2 | 63 | 88.1 | 129.6 | 105.4 | 1.5 | 1.8581 | 29.4424 | 581.1 | 617.5 | 434.392 | 216.729 | -2.7 | -2.6 | -0.1 | 17.1 | 4.42 | 10.97 | 1.5 | 1.68E-02 | 0 | 0 | 0 | 0.002 | 8.2668 | 14.9332 | 0.0003 | 0.0003 | 0.0003 | 0 | 0 | 46.46 | N | N | N | N | N | N | N | N | N | N
142857 | 96.9 | 66.039 | 194.2 | 145.6 | 84.8 | 98.1 | 29.2 | 63 | 88.1 | 129.9 | 105 | 1.4 | 1.6541 | 29.4329 | 581.4 | 617.7 | 409.583 | 204.225 | -2.8 | -2.8 | -0.1 | 16.7 | 4.77 | 10.12 | 1.7 | 1.12E-06 | 0 | 0 | 0 | 0.0019 | 8.4189 | 12.9743 | 0.0003 | 0.0003 | 0.0003 | 0 | 0 | 36.17 | N | N | N | N | N | N | N | N | N | N
142858 | 96.9 | 66.052 | 193.8 | 145 | 84.8 | 98.1 | 29.2 | 63 | 88.1 | 130.2 | 104.5 | 1.4 | 1.8786 | 29.4449 | 581.5 | 618.2 | 436.073 | 217.506 | -2.8 | -2.8 | -0.1 | 16.8 | 5.77 | 8.93 | 1.8 | 1.05E-06 | 0 | 0 | 0 | 0.002 | 10.8305 | 12.1932 | 0.0003 | 0.0004 | 0.0004 | 0 | 0 | 54.09 | N | N | N | N | N | N | N | N | N | N
142859 | 97.2 | 66.257 | 193.5 | 146.5 | 84.8 | 98.1 | 29.2 | 63.1 | 88.6 | 130.5 | 105.8 | 1.5 | 2.2911 | 29.4517 | 582.2 | 618.4 | 482.666 | 240.631 | -3.1 | -3 | -0.1 | 16.2 | 6.84 | 7.16 | 1.8 | 9.51E-07 | 0 | 0 | 0 | 0.0021 | 14.2072 | 10.8156 | 0.0004 | 0.0004 | 0.0004 | 0 | 0 | 96.93 | N | N | N | N | N | N | N | N | N | Y
142900 | 97.7 | 66.623 | 193.2 | 148.9 | 84.9 | 98.1 | 29.2 | 63.2 | 88.9 | 131.1 | 108 | 1.7 | 2.5517 | 29.4589 | 583.3 | 618.8 | 509.673 | 253.908 | -3.3 | -3.2 | -0.1 | 16.8 | 7.53 | 6.07 | 1.8 | 9.01E-07 | 0 | 0 | 0 | 0.0024 | 16.5113 | 9.6729 | 0.0004 | 0.0004 | 0.0004 | 0 | 0 | 97.49 | N | N | N | N | N | N | N | N | N | Y
142901 | 98.1 | 66.884 | 193.2 | 149.6 | 84.8 | 98.2 | 29.2 | 63.2 | 89 | 131.6 | 108.6 | 1.8 | 2.6178 | 29.4556 | 584.3 | 619.3 | 516.581 | 257.074 | -3.3 | -3.3 | -0.1 | 17.4 | 7.72 | 5.45 | 1.8 | 8.90E-07 | 0 | 0 | 0 | 0.0025 | 17.1475 | 8.7897 | 0.0004 | 0.0004 | 0.0004 | 0 | 0 | 124.65 | N | N | N | N | N | N | N | N | N | Y
142902 | 98.5 | 67.189 | 193.2 | 150.7 | 84.8 | 98.2 | 29.2 | 63.2 | 89 | 132.1 | 109.5 | 1.8 | 2.1433 | 29.4452 | 585.3 | 619.8 | 467.085 | 232.119 | -3.3 | -3.2 | -0.1 | 17.8 | 7.41 | 5.4 | 1.7 | 9.87E-07 | 0 | 0 | 0 | 0.0023 | 14.8532 | 7.8724 | 0.0004 | 0.0004 | 0.0004 | 0 | 0 | 102.16 | N | N | N | N | N | N | N | N | N | Y
142903 | 98.7 | 67.301 | 193.4 | 149 | 84.8 | 98.2 | 29.2 | 63.2 | 89 | 132.5 | 108 | 1.7 | 1.885 | 29.4428 | 585.8 | 620.6 | 438.535 | 217.826 | -3.2 | -3.1 | -0.1 | 18.6 | 7.2 | 5.52 | 1.7 | 1.05E-06 | 0 | 0 | 0 | 0.0022 | 13.5335 | 7.5439 | 0.0003 | 0.0003 | 0.0003 | 0 | 0 | 78.86 | N | N | N | N | N | N | N | N | N | Y
142904 | 98.7 | 67.301 | 193.7 | 147.5 | 84.8 | 98.2 | 29.2 | 63.2 | 89 | 132.7 | 106.7 | 1.6 | 2.4432 | 29.4591 | 586.1 | 620.9 | 497.513 | 247.169 | -3.1 | -3.1 | -0.1 | 18.8 | 7.71 | 5.2 | 1.8 | 9.27E-07 | 0 | 0 | 0 | 0.0025 | 16.4559 | 8.0634 | 0.0004 | 0.0004 | 0.0004 | 0 | 0 | 73.86 | N | N | N | N | N | N | N | N | N | N
142905 | 98.7 | 67.301 | 194.2 | 147.6 | 84.8 | 98.2 | 29.2 | 63.3 | 89 | 132.8 | 106.8 | 1.6 | 3.4943 | 29.4844 | 587.1 | 621.3 | 600.01 | 298.069 | -3.2 | -3.1 | -0.1 | 19.5 | 8.42 | 4.57 | 1.9 | 7.68E-07 | 0 | 0 | 0 | 0.0032 | 21.6738 | 8.5538 | 0.0005 | 0.0005 | 0.0005 | 0 | 0 | 137.92 | N | N | N | N | N | N | N | N | N | Y
142906 | 98.9 | 67.456 | 194.6 | 151.8 | 84.8 | 98.2 | 29.2 | 63.3 | 89 | 133 | 110.5 | 1.9 | 3.5139 | 29.4837 | 588.8 | 621.8 | 602.11 | 298.627 | -3.4 | -3.3 | -0.1 | 19.6 | 8.39 | 4.28 | 2 | 3.37E-03 | 0 | 0 | 0 | 0.0032 | 21.6454 | 8.0315 | 0.0005 | 0.0006 | 0.0006 | 0 | 0 | 178.36 | N | N | N | N | N | N | N | N | N | Y
142907 | 99.1 | 67.543 | 195.2 | 153.1 | 84.8 | 98.2 | 29.2 | 63.3 | 89.1 | 133.3 | 111.7 | 2 | 2.6255 | 29.467 | 590.4 | 622.4 | 518.277 | 256.52 | -3.4 | -3.3 | -0.1 | 20.7 | 8.08 | 4.36 | 2.1 | 8.93E-07 | 0 | 0 | 0 | 0.0029 | 17.9035 | 7.0178 | 0.0005 | 0.0005 | 0.0005 | 0 | 0 | 130.54 | N | N | N | N | N | N | N | N | N | Y
142908 | 99 | 67.487 | 195.9 | 150.9 | 84.8 | 98.2 | 29.2 | 63.3 | 89.1 | 133.2 | 109.8 | 1.9 | 2.3195 | 29.4667 | 591.1 | 623.1 | 487.654 | 241.193 | -3.3 | -3.3 | -0.1 | 21.1 | 8.08 | 4.43 | 2.2 | 9.50E-07 | 0 | 0 | 0 | 0.0028 | 16.8285 | 6.7029 | 0.0005 | 0.0005 | 0.0005 | 0 | 0 | 115.02 | N | N | N | N | N | N | N | N | N | Y
142909 | 99 | 67.468 | 196.6 | 150 | 84.8 | 98.2 | 29.2 | 63.3 | 89.1 | 133.4 | 108.9 | 1.8 | 2.2155 | 29.4595 | 591.1 | 623.4 | 476.565 | 235.641 | -3.3 | -3.2 | -0.1 | 21.6 | 8 | 4.53 | 2.1 | 9.72E-07 | 0 | 0 | 0 | 0.0028 | 16.281 | 6.7088 | 0.0004 | 0.0005 | 0.0005 | 0 | 0 | 117.42 | N | N | N | N | N | N | N | N | N | Y
142910 | 98.8 | 67.363 | 197.3 | 149.4 | 84.8 | 98.2 | 29.2 | 63.6 | 90.1 | 133.6 | 108.4 | 1.7 | 1.9474 | 29.4527 | 591.1 | 623.8 | 446.79 | 220.866 | -3.4 | -3.3 | -0.1 | 21.6 | 7.68 | 4.81 | 2 | 1.04E-06 | 0 | 0 | 0 | 0.0026 | 14.6478 | 6.6641 | 0.0004 | 0.0004 | 0.0004 | 0 | 0 | 93.94 | N | N | N | N | N | N | N | N | N | Y
142911 | 98.6 | 67.245 | 197.9 | 148 | 84.8 | 98.2 | 29.2 | 63.8 | 90.6 | 133.6 | 107.1 | 1.6 | 1.8971 | 29.4487 | 591.3 | 624.3 | 441.22 | 218.05 | -3.3 | -3.2 | -0.1 | 22.6 | 7.46 | 5.1 | 2 | 1.05E-06 | 0 | 0 | 0 | 0.0027 | 14.0528 | 6.9749 | 0.0004 | 0.0004 | 0.0004 | 0 | 0 | 85.65 | N | N | N | N | N | N | N | N | N | Y
142912 | 98.4 | 67.12 | 198.3 | 147.6 | 84.8 | 98.2 | 29.2 | 63.8 | 90.7 | 133.7 | 106.8 | 1.6 | 1.8657 | 29.4526 | 591.4 | 624.5 | 437.54 | 216.238 | -3.2 | -3.1 | -0.1 | 24 | 7.33 | 5.33 | 2 | 1.06E-06 | 0 | 0 | 0 | 0.0029 | 13.6956 | 7.2363 | 0.0004 | 0.0004 | 0.0004 | 0 | 0 | 85.61 | N | N | N | N | N | N | N | N | N | Y
142913 | 98.3 | 67.021 | 198.7 | 147.6 | 84.8 | 98.2 | 29.2 | 63.8 | 90.8 | 133.9 | 106.8 | 1.6 | 1.7828 | 29.4506 | 591.4 | 625.1 | 427.768 | 211.394 | -3.2 | -3.1 | -0.1 | 23.7 | 7.2 | 5.53 | 2 | 1.08E-06 | 0 | 0 | 0 | 0.0028 | 13.1433 | 7.3442 | 0.0004 | 0.0004 | 0.0004 | 0 | 0 | 77.17 | N | N | N | N | N | N | N | N | N | N
142914 | 98.1 | 66.884 | 198.8 | 147.4 | 84.8 | 98.2 | 29.2 | 63.8 | 90.8 | 133.9 | 106.6 | 1.6 | 1.7367 | 29.4517 | 591.5 | 625.1 | 422.219 | 208.632 | -3.2 | -3.1 | -0.1 | 22.8 | 7.09 | 5.71 | 2 | 1.10E-06 | 0 | 0 | 0 | 0.0026 | 12.7698 | 7.478 | 0.0004 | 0.0004 | 0.0004 | 0 | 0 | 73.98 | N | N | N | N | N | N | N | N | N | N
142915 | 98 | 66.797 | 198.8 | 147 | 84.8 | 98.2 | 29.2 | 63.8 | 90.8 | 134 | 106.3 | 1.5 | 1.8008 | 29.4515 | 591.6 | 625.4 | 428.967 | 211.946 | -3.1 | -3 | -0.1 | 21.8 | 6.95 | 5.92 | 2 | 1.08E-06 | 0 | 0 | 0 | 0.0025 | 12.7143 | 7.8827 | 0.0004 | 0.0004 | 0.0004 | 0 | 0 | 69.99 | N | N | N | N | N | N | N | N | N | N
142916 | 97.9 | 66.723 | 198.7 | 146.8 | 84.8 | 98.2 | 29.2 | 63.8 | 90.9 | 134.1 | 106.1 | 1.5 | 2.2349 | 29.4592 | 591.6 | 626 | 478.002 | 236.239 | -3 | -3 | -0.1 | 20.6 | 6.33 | 6.6 | 2 | 9.71E-07 | 0 | 0 | 0 | 0.0027 | 12.9212 | 9.7879 | 0.0004 | 0.0004 | 0.0004 | 0 | 0 | 67.37 | N | N | N | N | N | N | N | N | N | N
142917 | 97.7 | 66.611 | 198.3 | 146.5 | 84.8 | 98.2 | 29.2 | 63.9 | 91 | 134.1 | 105.8 | 1.5 | 1.9468 | 29.4531 | 591.8 | 626 | 445.875 | 220.27 | -3 | -2.9 | -0.1 | 19.4 | 5.19 | 7.8 | 2 | 1.04E-06 | 0 | 0 | 0 | 0.0024 | 9.8625 | 10.7903 | 0.0004 | 0.0004 | 0.0004 | 0 | 0 | 38.97 | N | N | N | N | N | N | N | N | N | N
142918 | 97.2 | 66.257 | 197.9 | 144.4 | 84.8 | 98.2 | 29.2 | 63.9 | 91 | 133.8 | 104 | 1.3 | 2.1163 | 29.4673 | 592 | 626.5 | 465.078 | 229.838 | -2.6 | -2.5 | -0.1 | 19 | 5.25 | 8.19 | 2 | 9.98E-07 | 0 | 0 | 0 | 0.0024 | 10.4278 | 11.8164 | 0.0004 | 0.0004 | 0.0004 | 0 | 0 | 5.72 | N | N | N | N | N | N | N | N | N | N
142919 | 97.1 | 66.232 | 197.3 | 145.8 | 84.8 | 98.2 | 29.2 | 63.9 | 91 | 132.9 | 105.2 | 1.5 | 2.361 | 29.4683 | 592.3 | 626.5 | 492.19 | 243.174 | -2.6 | -2.6 | -0.1 | 18.3 | 6.31 | 7.42 | 1.9 | 9.42E-07 | 0 | 0 | 0 | 0.0024 | 13.2583 | 11.3261 | 0.0004 | 0.0004 | 0.0004 | 0 | 0 | 108.46 | N | N | N | N | N | N | N | N | N | Y
142920 | 97.3 | 66.362 | 196.6 | 148.8 | 84.8 | 98.2 | 29.2 | 63.9 | 91 | 132.8 | 107.8 | 1.7 | 2.1533 | 29.4627 | 592.5 | 626.3 | 470.088 | 232.161 | -3.1 | -3.1 | -0.1 | 17.9 | 7 | 6.62 | 1.8 | 9.86E-07 | 0 | 0 | 0 | 0.0023 | 14.0297 | 9.6457 | 0.0004 | 0.0004 | 0.0004 | 0 | 0 | 99.23 | N | N | N | N | N | N | N | N | N | Y
142921 | 97.5 | 66.505 | 196 | 149.4 | 84.8 | 98.2 | 29.2 | 63.7 | 90.6 | 132.9 | 108.4 | 1.7 | 1.9733 | 29.4576 | 592.6 | 626.7 | 450.188 | 222.264 | -3.1 | -3 | -0.1 | 19.1 | 7.16 | 6.12 | 1.9 | 1.34E-02 | 0 | 0 | 0 | 0.0023 | 13.7471 | 8.5417 | 0.0004 | 0.0004 | 0.0004 | 0 | 0 | 90.18 | N | N | N | N | N | N | N | N | N | Y
142922 | 97.7 | 66.611 | 195.3 | 148.5 | 84.8 | 98.2 | 29.2 | 63.7 | 90.3 | 133.2 | 107.6 | 1.7 | 1.8614 | 29.4596 | 592.8 | 626.9 | 437.313 | 215.889 | -3.1 | -3 | -0.1 | 20.7 | 7.11 | 5.95 | 2 | 1.06E-06 | 0 | 0 | 0 | 0.0025 | 13.2512 | 8.0699 | 0.0004 | 0.0004 | 0.0004 | 0 | 0 | 82.26 | N | N | N | N | N | N | N | N | N | Y
142923 | 97.9 | 66.76 | 194.8 | 147.9 | 84.8 | 98.2 | 29.2 | 63.6 | 90.1 | 133.5 | 107 | 1.6 | 1.8258 | 29.4618 | 592.8 | 627 | 433.008 | 213.782 | -3.1 | -3 | -0.1 | 20.7 | 7.03 | 5.95 | 2.1 | 1.07E-06 | 0 | 0 | 0 | 0.0024 | 12.9699 | 7.9867 | 0.0004 | 0.0004 | 0.0004 | 0 | 0 | 74 | N | N | N | N | N | N | N | N | N | N
142924 | 98.1 | 66.853 | 194.3 | 147.3 | 84.8 | 98.2 | 29.3 | 63.6 | 90 | 133.6 | 106.6 | 1.6 | 1.7827 | 29.4663 | 592.8 | 627.2 | 427.78 | 211.232 | -3.1 | -3 | -0.1 | 20.6 | 6.95 | 6.01 | 2 | 1.08E-06 | 0 | 0 | 0 | 0.0024 | 12.6816 | 7.9726 | 0.0004 | 0.0004 | 0.0004 | 0 | 0 | 71.54 | N | N | N | N | N | N | N | N | N | N
142925 | 98.2 | 66.971 | 194 | 147.2 | 84.8 | 98.2 | 29.3 | 63.6 | 90 | 133.7 | 106.4 | 1.6 | 1.8029 | 29.4681 | 592.7 | 627.2 | 430.342 | 212.527 | -3.1 | -3 | -0.1 | 20.6 | 6.89 | 6.1 | 1.8 | 6.63E-03 | 0 | 0 | 0 | 0.0024 | 12.6363 | 8.144 | 0.0004 | 0.0004 | 0.0004 | 0 | 0 | 78.43 | N | N | N | N | N | N | N | N | N | Y
142926 | 98.3 | 67.002 | 193.7 | 147 | 84.8 | 98.2 | 29.3 | 63.6 | 90 | 133.9 | 106.3 | 1.6 | 1.8761 | 29.4685 | 592.4 | 627 | 438.123 | 216.434 | -3.1 | -3 | -0.1 | 20.2 | 6.5 | 6.55 | 1.7 | 1.99E-02 | 0 | 0 | 0 | 0.0024 | 12.1545 | 8.8961 | 0.0003 | 0.0004 | 0.0004 | 0 | 0 | 66.38 | N | N | N | N | N | N | N | N | N | N
142927 | 98.4 | 67.058 | 193.7 | 146.9 | 84.8 | 98.2 | 29.3 | 63.5 | 89.7 | 134 | 106.2 | 1.5 | 1.8914 | 29.4733 | 592.2 | 627.2 | 439.985 | 217.427 | -3 | -3 | -0.1 | 19.9 | 4.9 | 8.17 | 1.9 | 1.06E-06 | 0 | 0 | 0 | 0.0024 | 9.1934 | 11.1496 | 0.0004 | 0.0004 | 0.0004 | 0 | 0 | 66.97 | N | N | N | N | N | N | N | N | N | N
142928 | 98.2 | 66.971 | 193.7 | 144.1 | 84.8 | 98.2 | 29.3 | 63.4 | 89.3 | 133.9 | 103.7 | 1.3 | 1.6685 | 29.4794 | 592.1 | 627.2 | 413.715 | 204.522 | -2.6 | -2.5 | -0.1 | 19.4 | 2.78 | 11.02 | 1.9 | 1.12E-06 | 0 | 0 | 0 | 0.0022 | 4.9132 | 14.1461 | 0.0004 | 0.0004 | 0.0004 | 0 | 0 | 0 | N | N | N | N | N | N | N | N | N | N
142929 | 98 | 66.797 | 193.9 | 142.5 | 84.8 | 98.2 | 29.3 | 63.4 | 89.3 | 132.8 | 102.2 | 1.2 | 1.7054 | 29.4696 | 591 | 627.2 | 418.073 | 206.823 | -1.6 | -1.6 | 0 | 18.5 | 1.5 | 13.89 | 1.9 | 1.11E-06 | 0 | 0 | 0 | 0.0021 | 2.6827 | 18.0317 | 0.0003 | 0.0004 | 0.0004 | 0 | 0 | 0 | N | N | N | N | N | N | N | N | N | N
142930 | 97.6 | 66.574 | 194.1 | 142.7 | 84.8 | 98.2 | 29.3 | 63.4 | 89.3 | 131.7 | 102.5 | 1.2 | 1.8526 | 29.4729 | 589.9 | 626.9 | 435.422 | 215.656 | -1 | -0.9 | 0 | 18.9 | 1.03 | 16.14 | 1.7 | 1.06E-06 | 0 | 0 | 0 | 0.0022 | 1.9264 | 21.8493 | 0.0003 | 0.0003 | 0.0003 | 0 | 0 | 0 | N | N | N | N | N | N | N | N | N | N
142931 | 97.4 | 66.418 | 194.4 | 143.3 | 84.8 | 98.2 | 29.3 | 63.4 | 89.3 | 130.9 | 103 | 1.3 | 1.969 | 29.4809 | 589.3 | 626.5 | 448.797 | 222.466 | -0.8 | -0.8 | 0 | 20.4 | 0.97 | 16.97 | 1.5 | 1.75E-02 | 0 | 0 | 0 | 0.0025 | 1.8568 | 23.6955 | 0.0003 | 0.0003 | 0.0003 | 0 | 0 | 0 | N | N | N | N | N | N | N | N | N | N
142932 | 97.2 | 66.263 | 194.5 | 143.8 | 84.8 | 98.2 | 29.3 | 63.4 | 89.3 | 130.1 | 103.4 | 1.3 | 2.0239 | 29.4855 | 588.9 | 626 | 454.874 | 225.586 | -0.9 | -0.9 | 0 | 22 | 1.32 | 16.8 | 1.4 | 1.62E-02 | 0 | 0 | 0 | 0.0027 | 2.5739 | 23.7972 | 0.0003 | 0.0003 | 0.0003 | 0 | 0 | 0 | N | N | N | N | N | N | N | N | N | N
142933 | 97 | 66.145 | 194.5 | 144.4 | 84.8 | 98.3 | 29.3 | 63.4 | 89.3 | 129.4 | 104 | 1.3 | 2.1729 | 29.4984 | 588.8 | 625.8 | 471.089 | 233.766 | -1.2 | -1.1 | 0 | 22.2 | 2.07 | 15.75 | 1.4 | 1.83E-03 | 0 | 0 | 0 | 0.0028 | 4.1697 | 23.1122 | 0.0003 | 0.0003 | 0.0003 | 0 | 0 | 16.69 | N | N | N | N | N | N | N | N | N | N
142934 | 97.2 | 66.263 | 194.6 | 145.3 | 84.8 | 98.3 | 29.3 | 63.5 | 89.5 | 129 | 104.7 | 1.4 | 2.1905 | 29.5028 | 588.7 | 625.4 | 472.965 | 234.744 | -1.8 | -1.8 | 0 | 20.8 | 2.7 | 14.55 | 1.4 | 4.01E-03 | 0 | 0 | 0 | 0.0027 | 5.4721 | 21.4499 | 0.0003 | 0.0003 | 0.0003 | 0 | 0 | 20.82 | N | N | N | N | N | N | N | N | N | N
142935 | 97.4 | 66.381 | 194.7 | 145.4 | 84.8 | 98.3 | 29.3 | 63.5 | 89.6 | 128.7 | 104.8 | 1.4 | 2.3376 | 29.5049 | 588.6 | 624.9 | 488.606 | 242.539 | -2.2 | -2.1 | 0 | 20.5 | 3.01 | 13.73 | 1.3 | 4.79E-03 | 0 | 0 | 0 | 0.0027 | 6.3027 | 20.9074 | 0.0003 | 0.0003 | 0.0003 | 0 | 0 | 25.15 | N | N | N | N | N | N | N | N | N | N
142936 | 97.6 | 66.567 | 194.7 | 145.5 | 84.8 | 98.3 | 29.3 | 63.5 | 89.6 | 128.4 | 104.9 | 1.4 | 2.3696 | 29.5076 | 588.2 | 624.5 | 491.891 | 244.297 | -2.3 | -2.3 | 0 | 20.5 | 3.03 | 13.38 | 1.4 | 9.37E-07 | 0 | 0 | 0 | 0.0028 | 6.3928 | 20.5279 | 0.0003 | 0.0003 | 0.0003 | 0 | 0 | 21.95 | N | N | N | N | N | N | N | N | N | N
142937 | 97.9 | 66.766 | 194.7 | 145.5 | 84.8 | 98.3 | 29.3 | 63.5 | 89.6 | 128.2 | 104.9 | 1.4 | 2.3252 | 29.5172 | 588 | 624.3 | 487.108 | 242.052 | -2.3 | -2.3 | 0 | 20.4 | 2.93 | 13.37 | 1.5 | 9.46E-07 | 0 | 0 | 0 | 0.0027 | 6.1191 | 20.3231 | 0.0003 | 0.0003 | 0.0003 | 0 | 0 | 18.73 | N | N | N | N | N | N | N | N | N | N
142938 | 98.2 | 66.971 | 194.7 | 145.1 | 84.8 | 98.3 | 29.3 | 63.4 | 89.4 | 127.9 | 104.5 | 1.4 | 2.1179 | 29.5091 | 587.6 | 624 | 464.292 | 230.724 | -2.3 | -2.3 | 0 | 19.7 | 2.95 | 13.27 | 1.5 | 4.41E-03 | 0 | 0 | 0 | 0.0025 | 5.8773 | 19.22 | 0.0003 | 0.0003 | 0.0003 | 0 | 0 | 17.43 | N | N | N | N | N | N | N | N | N | N
142939 | 98.5 | 67.145 | 194.6 | 144.8 | 84.8 | 98.3 | 29.3 | 63.3 | 89 | 127.5 | 104.3 | 1.4 | 1.8264 | 29.5021 | 586.9 | 623.8 | 431.46 | 214.503 | -2.3 | -2.2 | 0 | 19.4 | 3.59 | 12.4 | 1.3 | 9.55E-03 | 0 | 0 | 0 | 0.0023 | 6.6503 | 16.7025 | 0.0003 | 0.0003 | 0.0003 | 0 | 0 | 16.08 | N | N | N | N | N | N | N | N | N | N
142940 | 98.9 | 67.45 | 194.5 | 145.5 | 84.8 | 98.3 | 29.3 | 63.3 | 89 | 127.3 | 105 | 1.4 | 1.8595 | 29.5081 | 586.3 | 623.3 | 435.36 | 216.612 | -2.5 | -2.4 | 0 | 19.1 | 4.58 | 10.99 | 1.2 | 2.91E-03 | 0 | 0 | 0 | 0.0023 | 8.5719 | 14.9465 | 0.0002 | 0.0002 | 0.0002 | 0 | 0 | 63.81 | N | N | N | N | N | N | N | N | N | N
142941 | 99.3 | 67.729 | 194.3 | 146.7 | 84.8 | 98.3 | 29.3 | 63.3 | 88.9 | 127.8 | 106 | 1.5 | 2.0342 | 29.5135 | 585.9 | 622.9 | 454.964 | 226.488 | -2.9 | -2.8 | -0.1 | 18.4 | 4.93 | 10.09 | 1.3 | 6.47E-03 | 0 | 0 | 0 | 0.0023 | 9.6328 | 14.3512 | 0.0003 | 0.0003 | 0.0003 | 0 | 0 | 57.24 | N | N | N | N | N | N | N | N | N | N
142942 | 99.6 | 67.941 | 194.2 | 146.1 | 84.8 | 98.3 | 29.3 | 63.3 | 88.9 | 128.5 | 105.4 | 1.5 | 1.8205 | 29.5011 | 585.4 | 622.9 | 429.902 | 214.042 | -2.9 | -2.9 | -0.1 | 19.1 | 4.82 | 9.77 | 1.4 | 1.12E-02 | 0 | 0 | 0 | 0.0022 | 8.9091 | 13.1223 | 0.0003 | 0.0003 | 0.0003 | 0 | 0 | 33.54 | N | N | N | N | N | N | N | N | N | N
142943 | 99.6 | 67.897 | 194.2 | 144.9 | 84.8 | 98.3 | 29.3 | 63.3 | 88.9 | 128.8 | 104.4 | 1.4 | 1.8311 | 29.5096 | 584.8 | 622.5 | 431.602 | 215.058 | -2.7 | -2.6 | -0.1 | 19.9 | 5.22 | 9.21 | 1.3 | 1.07E-06 | 0 | 0 | 0 | 0.0024 | 9.6993 | 12.4295 | 0.0003 | 0.0003 | 0.0003 | 0 | 0 | 44.75 | N | N | N | N | N | N | N | N | N | N
142944 | 99.6 | 67.934 | 194.2 | 146 | 84.8 | 98.3 | 29.3 | 63.3 | 88.9 | 128.9 | 105.4 | 1.5 | 2.0144 | 29.5221 | 584.5 | 621.8 | 452.508 | 225.641 | -2.8 | -2.7 | -0.1 | 19.9 | 5.96 | 8.25 | 1.3 | 1.01E-06 | 0 | 0 | 0 | 0.0025 | 11.6167 | 11.691 | 0.0003 | 0.0003 | 0.0003 | 0 | 0 | 70.4 | N | N | N | N | N | N | N | N | N | N
142945 | 99.5 | 67.81 | 194.2 | 146.9 | 84.8 | 98.3 | 29.3 | 63.2 | 88.7 | 129.2 | 106.1 | 1.5 | 2.1913 | 29.5163 | 583.7 | 621.5 | 471.758 | 235.379 | -3 | -2.9 | -0.1 | 20.2 | 6.51 | 7.41 | 1.3 | 8.59E-03 | 0 | 0 | 0 | 0.0026 | 13.2316 | 10.9521 | 0.0003 | 0.0003 | 0.0003 | 0 | 0 | 78.41 | N | N | N | N | N | N | N | N | N | Y
142946 | 99.4 | 67.761 | 194.4 | 148.2 | 84.7 | 98.3 | 29.3 | 63.2 | 88.6 | 129.8 | 107.3 | 1.6 | 1.8607 | 29.5027 | 583.2 | 620.9 | 433.869 | 216.473 | -3.1 | -3.1 | -0.1 | 21.4 | 6.41 | 7.08 | 1.4 | 1.06E-06 | 0 | 0 | 0 | 0.0026 | 11.9741 | 9.6226 | 0.0003 | 0.0003 | 0.0003 | 0 | 0 | 94.16 | N | N | N | N | N | N | N | N | N | Y
142947 | 98.9 | 67.456 | 194.5 | 147.1 | 84.7 | 98.3 | 29.3 | 63.2 | 88.6 | 130.5 | 106.4 | 1.6 | 1.96 | 29.5096 | 582.7 | 620.7 | 444.107 | 221.739 | -3.1 | -3 | -0.1 | 21.5 | 6.64 | 6.69 | 1.4 | 1.03E-06 | 0 | 0 | 0 | 0.0026 | 12.7162 | 9.3173 | 0.0003 | 0.0003 | 0.0003 | 0 | 0 | 49.35 | N | N | N | N | N | N | N | N | N | N
142948 | 98.4 | 67.12 | 194.8 | 146.1 | 84.7 | 98.3 | 29.3 | 63.2 | 88.6 | 130.4 | 105.5 | 1.5 | 3.073 | 29.54 | 582.3 | 620.4 | 558.417 | 279.213 | -3 | -3 | -0.1 | 21.3 | 7.72 | 5.71 | 1.4 | 8.20E-07 | 0 | 0 | 0 | 0.0033 | 18.6154 | 10.0164 | 0.0004 | 0.0004 | 0.0004 | 0 | 0 | 96.13 | N | N | N | N | N | N | N | N | N | Y
142949 | 98.2 | 66.94 | 195 | 149.1 | 84.8 | 98.3 | 29.3 | 63.2 | 88.6 | 130.8 | 108.1 | 1.7 | 3.8013 | 29.5553 | 582.6 | 620 | 625.682 | 312.926 | -3.2 | -3.1 | -0.1 | 22.7 | 8.54 | 4.68 | 1.5 | 7.31E-07 | 0 | 0 | 0 | 0.0039 | 23.0686 | 9.1895 | 0.0004 | 0.0004 | 0.0004 | 0 | 0 | 163.32 | N | N | N | N | N | N | N | N | N | Y
142950 | 98.1 | 66.884 | 195.2 | 153.3 | 84.8 | 98.3 | 29.3 | 63.2 | 88.7 | 131.2 | 111.8 | 2 | 3.6049 | 29.547 | 583.1 | 619.3 | 608.362 | 304.016 | -3.4 | -3.3 | -0.1 | 23.8 | 8.67 | 4.13 | 1.6 | 7.53E-07 | 0 | 0 | 0 | 0.004 | 22.7646 | 7.8897 | 0.0004 | 0.0004 | 0.0004 | 0 | 0 | 169.29 | N | N | N | N | N | N | N | N | N | Y
142951 | 97.7 | 66.642 | 195.6 | 153.7 | 84.8 | 98.3 | 29.3 | 63.2 | 88.7 | 131.4 | 112.2 | 2.1 | 3.1596 | 29.5357 | 583.2 | 618.8 | 568.32 | 283.876 | -3.4 | -3.3 | -0.1 | 23.3 | 8.72 | 3.86 | 1.8 | 8.06E-07 | 0 | 0 | 0 | 0.0036 | 21.3777 | 6.8781 | 0.0005 | 0.0005 | 0.0005 | 0 | 0 | 158.98 | N | N | N | N | N | N | N | N | N | Y
142952 | 96.9 | 66.07 | 195.8 | 152.4 | 84.8 | 98.3 | 29.3 | 63.2 | 88.7 | 131.5 | 111.1 | 2 | 3.5446 | 29.5463 | 582.9 | 618.6 | 603.231 | 301.511 | -3.4 | -3.3 | -0.1 | 22.3 | 9.14 | 3.51 | 1.8 | 7.59E-07 | 0 | 0 | 0 | 0.0037 | 23.7972 | 6.6393 | 0.0005 | 0.0005 | 0.0005 | 0 | 0 | 138.8 | N | N | N | N | N | N | N | N | N | Y
142953 | 96.6 | 65.847 | 196.3 | 153.1 | 84.8 | 98.3 | 29.3 | 63.2 | 88.7 | 131.7 | 111.7 | 2 | 3.684 | 29.545 | 582.8 | 617.9 | 615.769 | 307.791 | -3.5 | -3.4 | -0.1 | 21.5 | 9.33 | 3.23 | 1.9 | 7.43E-07 | 0 | 0 | 0 | 0.0036 | 24.8038 | 6.2331 | 0.0005 | 0.0005 | 0.0005 | 0 | 0 | 211.27 | N | N | N | N | N | N | N | N | N | Y
142954 | 96.2 | 65.567 | 196.8 | 154.3 | 84.8 | 98.3 | 29.3 | 63.2 | 88.6 | 131.9 | 112.8 | 2.1 | 3.2728 | 29.5307 | 582.5 | 617.3 | 578.791 | 289.262 | -3.4 | -3.4 | -0.1 | 20.9 | 9.19 | 3.16 | 1.9 | 1.43E-02 | 0 | 0 | 0 | 0.0033 | 22.9614 | 5.7428 | 0.0005 | 0.0005 | 0.0005 | 0 | 0 | 165.57 | N | N | N | N | N | N | N | N | N | Y
142955 | 95.6 | 65.157 | 197.3 | 153.7 | 84.7 | 98.3 | 29.3 | 63.1 | 88.5 | 131.9 | 112.2 | 2.1 | 3.3018 | 29.5343 | 582 | 617.1 | 581.159 | 290.611 | -3.3 | -3.3 | -0.1 | 20.8 | 9.28 | 3.07 | 1.8 | 7.87E-07 | 0 | 0 | 0 | 0.0033 | 23.2992 | 5.6007 | 0.0005 | 0.0005 | 0.0005 | 0 | 0 | 155.61 | N | N | N | N | N | N | N | N | N | Y
142956 | 94.8 | 64.635 | 197.7 | 152.6 | 84.7 | 98.3 | 29.3 | 63.1 | 88.5 | 131.9 | 111.2 | 2 | 3.8143 | 29.5423 | 581.6 | 616.4 | 626.72 | 313.615 | -3.4 | -3.3 | -0.1 | 20.8 | 9.63 | 2.84 | 1.7 | 6.50E-03 | 0 | 0 | 0 | 0.0036 | 26.084 | 5.5928 | 0.0005 | 0.0005 | 0.0005 | 0 | 0 | 192.73 | N | N | N | N | N | N | N | N | N | Y
142957 | 94.4 | 64.362 | 198.1 | 154.4 | 84.7 | 98.3 | 29.3 | 63.1 | 88.5 | 132 | 112.9 | 2.1 | 4.114 | 29.5418 | 581.1 | 615.9 | 651.419 | 326.096 | -3.4 | -3.3 | -0.1 | 20.2 | 9.79 | 2.65 | 1.7 | 7.01E-07 | 0 | 0 | 0 | 0.0036 | 27.5529 | 5.4191 | 0.0005 | 0.0005 | 0.0005 | 0 | 0 | 192.45 | N | N | N | N | N | N | N | N | N | Y
142958 | 94.1 | 64.144 | 198.4 | 155.4 | 84.8 | 98.3 | 29.3 | 63.2 | 88.5 | 132.1 | 113.7 | 2.2 | 4.229 | 29.5464 | 581.1 | 615.5 | 660.49 | 330.708 | -3.5 | -3.5 | -0.1 | 20 | 9.8 | 2.55 | 1.8 | 6.91E-07 | 0 | 0 | 0 | 0.0036 | 27.9899 | 5.2982 | 0.0005 | 0.0005 | 0.0005 | 0 | 0 | 200.54 | N | N | N | N | N | N | N | N | N | Y
142959 | 94 | 64.057 | 198.6 | 156.2 | 84.8 | 98.3 | 29.3 | 63.2 | 88.6 | 132 | 114.4 | 2.3 | 4.0841 | 29.5429 | 580.9 | 615 | 649.076 | 324.999 | -3.6 | -3.5 | -0.1 | 19.4 | 9.81 | 2.5 | 1.8 | 7.04E-07 | 0 | 0 | 0 | 0.0035 | 27.537 | 5.1047 | 0.0005 | 0.0005 | 0.0005 | 0 | 0 | 200.02 | N | N | N | N | N | N | N | N | N | Y
143000 | 93.7 | 63.914 | 198.8 | 155.9 | 84.8 | 98.3 | 29.3 | 63.2 | 88.7 | 131.8 | 114.2 | 2.2 | 3.8867 | 29.5373 | 580.7 | 614.4 | 632.771 | 316.86 | -3.6 | -3.6 | -0.1 | 20.1 | 9.86 | 2.46 | 1.7 | 7.22E-07 | 0 | 0 | 0 | 0.0035 | 26.9696 | 4.8843 | 0.0005 | 0.0005 | 0.0005 | 0 | 0 | 201.23 | N | N | N | N | N | N | N | N | N | Y
143001 | 93.5 | 63.74 | 198.8 | 155.7 | 84.8 | 98.3 | 29.3 | 63.2 | 88.7 | 131.7 | 114 | 2.2 | 3.8065 | 29.5347 | 580.3 | 614.1 | 625.809 | 313.457 | -3.6 | -3.6 | -0.1 | 21.1 | 9.9 | 2.41 | 1.6 | 7.30E-07 | 0 | 0 | 0 | 0.0036 | 26.7963 | 4.7418 | 0.0004 | 0.0005 | 0.0005 | 0 | 0 | 196.59 | N | N | N | N | N | N | N | N | N | Y
143002 | 93.4 | 63.672 | 198.5 | 155.6 | 84.8 | 98.3 | 29.3 | 63.2 | 88.7 | 131.9 | 113.9 | 2.2 | 3.635 | 29.5321 | 579.9 | 613.4 | 611.058 | 306.165 | -3.6 | -3.5 | -0.1 | 21.1 | 9.91 | 2.39 | 1.6 | 7.47E-07 | 0 | 0 | 0 | 0.0036 | 26.2112 | 4.5861 | 0.0004 | 0.0004 | 0.0004 | 0 | 0 | 195.03 | N | N | N | N | N | N | N | N | N | Y
143003 | 93 | 63.436 | 198.4 | 155.1 | 84.8 | 98.3 | 29.3 | 63.2 | 88.6 | 131.9 | 113.5 | 2.2 | 3.4978 | 29.5327 | 579.6 | 613 | 598.765 | 300.083 | -3.6 | -3.5 | -0.1 | 21.9 | 9.93 | 2.37 | 1.7 | 7.62E-07 | 0 | 0 | 0 | 0.0036 | 25.7263 | 4.4686 | 0.0004 | 0.0005 | 0.0005 | 0 | 0 | 189.67 | N | N | N | N | N | N | N | N | N | Y
143004 | 92.8 | 63.256 | 198.2 | 155 | 84.7 | 98.3 | 29.3 | 63.1 | 88.5 | 131.8 | 113.4 | 2.2 | 3.4016 | 29.5218 | 579.2 | 612.6 | 589.943 | 295.683 | -3.6 | -3.5 | -0.1 | 22.3 | 9.95 | 2.34 | 1.7 | 7.73E-07 | 0 | 0 | 0 | 0.0036 | 25.3995 | 4.3506 | 0.0005 | 0.0005 | 0.0005 | 0 | 0 | 186.44 | N | N | N | N | N | N | N | N | N | Y
143005 | 92.5 | 63.088 | 197.9 | 154.4 | 84.7 | 98.3 | 29.3 | 63.1 | 88.5 | 131.9 | 112.8 | 2.1 | 4.1117 | 29.538 | 578.6 | 612.5 | 648.475 | 325.37 | -3.6 | -3.5 | -0.1 | 23 | 10.08 | 2.27 | 1.7 | 7.03E-07 | 0 | 0 | 0 | 0.0041 | 28.3227 | 4.6327 | 0.0005 | 0.0005 | 0.0005 | 0 | 0 | 178.67 | N | N | N | N | N | N | N | N | N | Y
143006 | 92.5 | 63.1 | 197.7 | 154.7 | 84.7 | 98.3 | 29.3 | 63.1 | 88.4 | 131.9 | 113.1 | 2.1 | 4.8085 | 29.5615 | 578.5 | 612.1 | 702.534 | 352.82 | -3.5 | -3.4 | -0.1 | 22.8 | 10.11 | 2.21 | 1.7 | 6.48E-07 | 0 | 0 | 0 | 0.0044 | 30.8108 | 4.9051 | 0.0005 | 0.0006 | 0.0006 | 0 | 0 | 213.56 | N | N | N | N | N | N | N | N | N | Y
143007 | 92.7 | 63.212 | 197.4 | 157.7 | 84.7 | 98.3 | 29.3 | 63.1 | 88.5 | 131.8 | 115.7 | 2.4 | 4.4624 | 29.549 | 578.5 | 611.6 | 676.905 | 339.81 | -3.5 | -3.4 | -0.1 | 21.9 | 9.99 | 2.25 | 1.6 | 6.73E-07 | 0 | 0 | 0 | 0.0041 | 29.2985 | 4.8087 | 0.0005 | 0.0005 | 0.0005 | 0 | 0 | 221.7 | N | N | N | N | N | N | N | N | N | Y
143008 | 92.8 | 63.305 | 197.3 | 157.4 | 84.7 | 98.2 | 29.3 | 63.2 | 88.6 | 131.5 | 115.5 | 2.4 | 3.9261 | 29.5333 | 578.3 | 611.4 | 635.199 | 318.754 | -3.5 | -3.4 | -0.1 | 21 | 9.94 | 2.3 | 1.6 | 7.17E-07 | 0 | 0 | 0 | 0.0037 | 27.3661 | 4.6005 | 0.0005 | 0.0005 | 0.0005 | 0 | 0 | 209.43 | N | N | N | N | N | N | N | N | N | Y
143009 | 93.1 | 63.461 | 197 | 156.5 | 84.7 | 98.2 | 29.3 | 63.2 | 88.7 | 131.4 | 114.7 | 2.3 | 3.8575 | 29.5266 | 577.9 | 611 | 629.729 | 316.055 | -3.6 | -3.5 | -0.1 | 20.8 | 10.05 | 2.26 | 1.6 | 7.23E-07 | 0 | 0 | 0 | 0.0036 | 27.4319 | 4.4922 | 0.0005 | 0.0005 | 0.0005 | 0 | 0 | 202.66 | N | N | N | N | N | N | N | N | N | Y
143010 | 93.3 | 63.585 | 196.8 | 155.7 | 84.7 | 98.2 | 29.3 | 63.2 | 88.7 | 131.4 | 114 | 2.2 | 3.9646 | 29.5301 | 577.7 | 610.1 | 638.531 | 320.592 | -3.5 | -3.4 | -0.1 | 20.8 | 10.15 | 2.2 | 1.5 | 7.13E-07 | 0 | 0 | 0 | 0.0037 | 28.0936 | 4.4257 | 0.0004 | 0.0005 | 0.0005 | 0 | 0 | 202.72 | N | N | N | N | N | N | N | N | N | Y
143011 | 93.5 | 63.778 | 196.8 | 155.9 | 84.7 | 98.2 | 29.3 | 63.2 | 88.7 | 131.5 | 114.2 | 2.2 | 4.0133 | 29.5265 | 577.1 | 610.1 | 642.348 | 322.634 | -3.5 | -3.4 | -0.1 | 21 | 10.16 | 2.16 | 1.4 | 7.09E-07 | 0 | 0 | 0 | 0.0037 | 28.2998 | 4.3717 | 0.0004 | 0.0004 | 0.0004 | 0 | 0 | 203.63 | N | N | N | N | N | N | N | N | N | Y
143012 | 93.8 | 63.983 | 196.8 | 156.1 | 84.7 | 98.2 | 29.3 | 63.2 | 88.9 | 131.5 | 114.3 | 2.3 | 4.217 | 29.5249 | 576.7 | 609.4 | 658.172 | 330.706 | -3.5 | -3.4 | -0.1 | 20.4 | 10.15 | 2.14 | 1.4 | 6.91E-07 | 0 | 0 | 0 | 0.0037 | 28.9895 | 4.435 | 0.0004 | 0.0004 | 0.0004 | 0 | 0 | 206.97 | N | N | N | N | N | N | N | N | N | Y
143013 | 94.3 | 64.262 | 196.8 | 156.1 | 84.7 | 98.2 | 29.3 | 63.3 | 89.1 | 131.6 | 114.4 | 2.3 | 4.5912 | 29.5277 | 576.3 | 609.2 | 686.375 | 345.027 | -3.5 | -3.5 | -0.1 | 19.6 | 10.14 | 2.14 | 1.4 | 6.63E-07 | 0 | 0 | 0 | 0.0037 | 30.2103 | 4.6377 | 0.0004 | 0.0004 | 0.0004 | 0 | 0 | 205.25 | N | N | N | N | N | N | N | N | N | Y
143014 | 94.7 | 64.554 | 196.9 | 157.1 | 84.7 | 98.2 | 29.3 | 63.3 | 89.1 | 131.7 | 115.2 | 2.3 | 4.3625 | 29.5207 | 576.1 | 608.7 | 669.057 | 336.32 | -3.5 | -3.4 | -0.1 | 20.6 | 10 | 2.21 | 1.4 | 6.80E-07 | 0 | 0 | 0 | 0.0038 | 29.0292 | 4.6698 | 0.0004 | 0.0004 | 0.0004 | 0 | 0 | 219.81 | N | N | N | N | N | N | N | N | N | Y
143015 | 95.2 | 64.902 | 197 | 157.6 | 84.7 | 98.2 | 29.3 | 63.3 | 89 | 131.6 | 115.7 | 2.4 | 3.9266 | 29.5213 | 575.9 | 608.5 | 634.747 | 319.126 | -3.5 | -3.5 | -0.1 | 22.4 | 9.86 | 2.34 | 1.5 | 7.17E-07 | 0 | 0 | 0 | 0.0039 | 27.1626 | 4.6841 | 0.0004 | 0.0004 | 0.0004 | 0 | 0 | 207.62 | N | N | N | N | N | N | N | N | N | Y
143016 | 95.7 | 65.232 | 197.2 | 156.4 | 84.7 | 98.2 | 29.3 | 63.3 | 89.1 | 131.5 | 114.6 | 2.3 | 3.4488 | 29.5064 | 575.7 | 608 | 593.24 | 298.191 | -3.6 | -3.5 | -0.1 | 23.3 | 9.65 | 2.51 | 1.5 | 7.67E-07 | 0 | 0 | 0 | 0.0038 | 24.8595 | 4.708 | 0.0004 | 0.0004 | 0.0004 | 0 | 0 | 202.21 | N | N | N | N | N | N | N | N | N | Y
143017 | 96.1 | 65.517 | 197.3 | 155.3 | 84.8 | 98.2 | 29.3 | 63.3 | 89.1 | 131.6 | 113.6 | 2.2 | 2.7042 | 29.4828 | 574.9 | 607.8 | 522.246 | 262.492 | -3.6 | -3.5 | -0.1 | 23.5 | 9.23 | 2.83 | 1.5 | 8.72E-07 | 0 | 0 | 0 | 0.0034 | 20.9222 | 4.6679 | 0.0003 | 0.0004 | 0.0004 | 0 | 0 | 178.72 | N | N | N | N | N | N | N | N | N | Y
143018 | 96.4 | 65.729 | 197.4 | 153.2 | 84.8 | 98.2 | 29.3 | 63.3 | 89.2 | 131.7 | 111.8 | 2 | 2.2938 | 29.4701 | 574.3 | 607.2 | 480.918 | 241.761 | -3.6 | -3.5 | -0.1 | 23.1 | 8.93 | 3.14 | 1.5 | 9.47E-07 | 0 | 0 | 0 | 0.0031 | 18.6438 | 4.767 | 0.0003 | 0.0003 | 0.0003 | 0 | 0 | 135.23 | N | N | N | N | N | N | N | N | N | Y
143019 | 96.6 | 65.896 | 197.6 | 150.9 | 84.8 | 98.2 | 29.3 | 63.3 | 89.1 | 131.5 | 109.7 | 1.8 | 2.5661 | 29.484 | 573.7 | 606.9 | 508.658 | 255.974 | -3.6 | -3.5 | -0.1 | 22.1 | 9.05 | 3.23 | 1.6 | 8.94E-07 | 0 | 0 | 0 | 0.0031 | 20.0135 | 5.1836 | 0.0004 | 0.0004 | 0.0004 | 0 | 0 | 124.97 | N | N | N | N | N | N | N | N | N | Y
143020 | 96.9 | 66.089 | 197.8 | 150.2 | 84.8 | 98.2 | 29.3 | 63.3 | 89.1 | 131.7 | 109.1 | 1.8 | 2.696 | 29.4874 | 573.2 | 606.7 | 521.862 | 262.76 | -3.5 | -3.5 | -0.1 | 21 | 9.15 | 3.21 | 1.5 | 8.71E-07 | 0 | 0 | 0 | 0.003 | 20.7553 | 5.2964 | 0.0004 | 0.0004 | 0.0004 | 0 | 0 | 142.25 | N | N | N | N | N | N | N | N | N | Y
143021 | 97.3 | 66.369 | 197.9 | 150.9 | 84.8 | 98.2 | 29.3 | 63.3 | 89 | 132 | 109.7 | 1.9 | 2.5404 | 29.4826 | 572.7 | 606.5 | 505.961 | 254.846 | -3.6 | -3.5 | -0.1 | 19.2 | 8.97 | 3.31 | 1.6 | 8.98E-07 | 0 | 0 | 0 | 0.0027 | 19.7433 | 5.2896 | 0.0004 | 0.0004 | 0.0004 | 0 | 0 | 141.65 | N | N | N | N | N | N | N | N | N | Y
143022 | 97.7 | 66.63 | 198 | 150.8 | 84.7 | 98.2 | 29.3 | 63.2 | 88.8 | 131.9 | 109.6 | 1.8 | 2.3384 | 29.4888 | 572.1 | 606.2 | 484.902 | 244.422 | -3.6 | -3.5 | -0.1 | 18.4 | 8.69 | 3.57 | 1.6 | 9.37E-07 | 0 | 0 | 0 | 0.0025 | 18.3329 | 5.4751 | 0.0004 | 0.0004 | 0.0004 | 0 | 0 | 132.31 | N | N | N | N | N | N | N | N | N | Y
143023 | 98.2 | 66.922 | 198 | 150.3 | 84.7 | 98.2 | 29.3 | 63.2 | 88.8 | 132 | 109.2 | 1.8 | 2.0214 | 29.4783 | 571.8 | 605.8 | 450.691 | 227.176 | -3.5 | -3.4 | -0.1 | 19.1 | 7.98 | 4.18 | 1.5 | 1.01E-06 | 0 | 0 | 0 | 0.0024 | 15.6625 | 5.9611 | 0.0003 | 0.0003 | 0.0003 | 0 | 0 | 127.92 | N | N | N | N | N | N | N | N | N | Y
143024 | 98.4 | 67.12 | 198 | 149 | 84.7 | 98.2 | 29.3 | 63.2 | 88.8 | 132.1 | 108.1 | 1.7 | 1.7296 | 29.4683 | 571.3 | 605.6 | 416.835 | 210.141 | -3.5 | -3.4 | -0.1 | 19 | 6.92 | 5.22 | 1.4 | 1.09E-06 | 0 | 0 | 0 | 0.0022 | 12.5553 | 6.8804 | 0.0003 | 0.0003 | 0.0003 | 0 | 0 | 70.13 | N | N | N | N | N | N | N | N | N | N
143025 | 98.6 | 67.214 | 198 | 146.4 | 84.7 | 98.2 | 29.3 | 63.2 | 88.8 | 132.1 | 105.8 | 1.5 | 1.4481 | 29.4617 | 570.1 | 605.3 | 381.103 | 192.297 | -3.3 | -3.2 | -0.1 | 19 | 6.41 | 6.07 | 1.3 | 1.19E-06 | 0 | 0 | 0 | 0.002 | 10.6369 | 7.3251 | 0.0002 | 0.0002 | 0.0002 | 0 | 0 | 46.73 | N | N | N | N | N | N | N | N | N | N
143026 | 98.7 | 67.282 | 197.9 | 144.9 | 84.7 | 98.2 | 29.3 | 63.3 | 88.9 | 131.5 | 104.4 | 1.4 | 1.6617 | 29.476 | 569 | 604.7 | 407.627 | 206.002 | -3.1 | -3.1 | -0.1 | 19.6 | 6.79 | 6.21 | 1.3 | 1.11E-06 | 0 | 0 | 0 | 0.0022 | 12.0793 | 8.0351 | 0.0002 | 0.0003 | 0.0003 | 0 | 0 | 76.69 | N | N | N | N | N | N | N | N | N | N
143027 | 99.1 | 67.537 | 197.8 | 145.9 | 84.7 | 98.2 | 29.3 | 63.3 | 88.9 | 131.5 | 105.3 | 1.5 | 1.9511 | 29.4888 | 568.6 | 604.4 | 442.202 | 223.672 | -3.3 | -3.2 | -0.1 | 20.4 | 6.83 | 6.28 | 1.3 | 1.02E-06 | 0 | 0 | 0 | 0.0025 | 13.1821 | 8.8132 | 0.0003 | 0.0003 | 0.0003 | 0 | 0 | 85.84 | N | N | N | N | N | N | N | N | N | Y
143028 | 99.4 | 67.779 | 197.5 | 147.1 | 84.7 | 98.2 | 29.3 | 63.3 | 88.9 | 131.7 | 106.3 | 1.6 | 1.9397 | 29.4847 | 568.2 | 604 | 440.958 | 223.096 | -3.3 | -3.3 | -0.1 | 21.7 | 6.06 | 6.97 | 1.3 | 1.61E-02 | 0 | 0 | 0 | 0.0027 | 11.6766 | 9.7673 | 0.0003 | 0.0003 | 0.0003 | 0 | 0 | 50.8 | N | N | N | N | N | N | N | N | N | N
143029 | 99.5 | 67.847 | 197.3 | 145.6 | 84.7 | 98.2 | 29.3 | 63.3 | 89 | 131.6 | 105.1 | 1.4 | 1.782 | 29.4778 | 567.6 | 603.6 | 422.457 | 213.797 | -3.2 | -3.1 | -0.1 | 21.9 | 5.14 | 8.19 | 1.3 | 6.87E-03 | 0 | 0 | 0 | 0.0026 | 9.4893 | 10.9912 | 0.0003 | 0.0003 | 0.0003 | 0 | 0 | 40.01 | N | N | N | N | N | N | N | N | N | N
143030 | 99.7 | 67.966 | 196.9 | 144.4 | 84.7 | 98.2 | 29.3 | 63.3 | 89 | 131.1 | 104 | 1.3 | 1.7523 | 29.4815 | 567 | 603.1 | 418.236 | 211.813 | -3 | -2.9 | -0.1 | 20.2 | 4.67 | 9.04 | 1.2 | 1.08E-06 | 0 | 0 | 0 | 0.0023 | 8.5423 | 12.0153 | 0.0002 | 0.0002 | 0.0002 | 0 | 0 | 36.96 | N | N | N | N | N | N | N | N | N | N
143031 | 99.8 | 68.059 | 196.5 | 144.1 | 84.7 | 98.2 | 29.3 | 63.3 | 89.1 | 130.7 | 103.6 | 1.3 | 1.8089 | 29.4838 | 566.4 | 602.9 | 425.348 | 215.556 | -2.9 | -2.8 | -0.1 | 18.8 | 4.85 | 9.26 | 1.2 | 1.06E-06 | 0 | 0 | 0 | 0.0022 | 9.0362 | 12.533 | 0.0002 | 0.0002 | 0.0002 | 0 | 0 | 46.44 | N | N | N | N | N | N | N | N | N | N
143032 | 99.8 | 68.04 | 196.3 | 145.2 | 84.7 | 98.2 | 29.3 | 63.3 | 89.1 | 130.2 | 104.7 | 1.4 | 1.9666 | 29.4926 | 566.2 | 602.4 | 443.355 | 224.799 | -3 | -2.9 | -0.1 | 17.2 | 5.49 | 8.74 | 1.2 | 2.14E-02 | 0 | 0 | 0 | 0.0021 | 10.6534 | 12.341 | 0.0003 | 0.0003 | 0.0003 | 0 | 0 | 59.3 | N | N | N | N | N | N | N | N | N | N
143033 | 100.2 | 68.332 | 195.9 | 146.6 | 84.7 | 98.2 | 29.3 | 63.3 | 89.1 | 130.1 | 105.9 | 1.5 | 2.0755 | 29.5001 | 565.9 | 602 | 455.336 | 231 | -3.2 | -3.1 | -0.1 | 16 | 5.94 | 8.14 | 1.3 | 1.88E-02 | 0 | 0 | 0 | 0.002 | 11.8519 | 11.8107 | 0.0003 | 0.0003 | 0.0003 | 0 | 0 | 79.94 | N | N | N | N | N | N | N | N | N | Y
143034 | 100.4 | 68.488 | 195.5 | 147.6 | 84.7 | 98.2 | 29.3 | 63.3 | 89.1 | 130.4 | 106.8 | 1.6 | 2.3608 | 29.5091 | 565.5 | 601.7 | 485.073 | 246.253 | -3.2 | -3.2 | -0.1 | 16.2 | 5.41 | 8.39 | 1.3 | 9.31E-07 | 0 | 0 | 0 | 0.0022 | 11.4939 | 12.9779 | 0.0003 | 0.0003 | 0.0003 | 0 | 0 | 74.34 | N | N | N | N | N | N | N | N | N | N
143035 | 100.7 | 68.63 | 195 | 146.4 | 84.7 | 98.2 | 29.3 | 63.4 | 89.3 | 130.7 | 105.7 | 1.5 | 2.1723 | 29.5015 | 565.5 | 601.5 | 465.062 | 236.041 | -3 | -3 | -0.1 | 16 | 4.34 | 9.48 | 1.4 | 9.72E-07 | 0 | 0 | 0 | 0.0021 | 8.8481 | 14.0546 | 0.0003 | 0.0003 | 0.0003 | 0 | 0 | 15.29 | N | N | N | N | N | N | N | N | N | N
143036 | 100.5 | 68.543 | 194.7 | 144.3 | 84.7 | 98.3 | 29.3 | 63.5 | 89.5 | 130.4 | 103.8 | 1.3 | 1.7043 | 29.4931 | 565 | 601.3 | 412.119 | 209.217 | -2.6 | -2.5 | -0.1 | 15.1 | 4.15 | 10.2 | 1.4 | 1.10E-06 | 0 | 0 | 0 | 0.0017 | 7.5058 | 13.4026 | 0.0003 | 0.0003 | 0.0003 | 0 | 0 | 11.17 | N | N | N | N | N | N | N | N | N | N
143037 | 100.6 | 68.612 | 194.3 | 144.3 | 84.7 | 98.3 | 29.3 | 63.5 | 89.7 | 129.4 | 103.9 | 1.3 | 1.7577 | 29.4931 | 564 | 600.8 | 418.71 | 212.765 | -2.6 | -2.5 | -0.1 | 15.5 | 4.62 | 10.08 | 1.4 | 1.08E-06 | 0 | 0 | 0 | 0.0018 | 8.4864 | 13.4636 | 0.0003 | 0.0003 | 0.0003 | 0 | 0 | 61.24 | N | N | N | N | N | N | N | N | N | N
143038 | 100.8 | 68.699 | 194.1 | 144.9 | 84.7 | 98.3 | 29.3 | 63.5 | 89.8 | 129.1 | 104.4 | 1.4 | 1.9417 | 29.5021 | 563.3 | 600.4 | 439.905 | 223.752 | -3 | -2.9 | -0.1 | 16 | 4.79 | 9.86 | 1.5 | 1.02E-06 | 0 | 0 | 0 | 0.002 | 9.2597 | 13.8456 | 0.0003 | 0.0003 | 0.0003 | 0 | 0 | 49.74 | N | N | N | N | N | N | N | N | N | N
143039 | 100.9 | 68.78 | 193.8 | 145.2 | 84.7 | 98.3 | 29.3 | 63.5 | 89.8 | 129.1 | 104.6 | 1.4 | 2.007 | 29.5107 | 562.9 | 600 | 447.213 | 227.622 | -3 | -2.9 | -0.1 | 15.4 | 4.52 | 10.05 | 1.3 | 1.07E-02 | 0 | 0 | 0 | 0.0019 | 8.8929 | 14.3615 | 0.0003 | 0.0003 | 0.0003 | 0 | 0 | 37.53 | N | N | N | N | N | N | N | N | N | N
143040 | 100.8 | 68.699 | 193.7 | 144.7 | 84.7 | 98.3 | 29.3 | 63.5 | 89.7 | 128.7 | 104.2 | 1.4 | 2.0232 | 29.5171 | 562.7 | 599.7 | 448.894 | 228.584 | -2.8 | -2.8 | -0.1 | 14.7 | 4.11 | 10.53 | 1.3 | 1.00E-06 | 0 | 0 | 0 | 0.0018 | 8.1099 | 15.1139 | 0.0003 | 0.0003 | 0.0003 | 0 | 0 | 31.68 | N | N | N | N | N | N | N | N | N | N
143041 | 100.5 | 68.556 | 193.7 | 144.5 | 84.7 | 98.3 | 29.3 | 63.6 | 90 | 128.4 | 104.1 | 1.4 | 2.0666 | 29.5279 | 562.4 | 599.1 | 453.498 | 231.077 | -2.7 | -2.7 | -0.1 | 13.3 | 3.77 | 11.13 | 1.4 | 9.92E-07 | 0 | 0 | 0 | 0.0017 | 7.5138 | 16.1404 | 0.0003 | 0.0003 | 0.0003 | 0 | 0 | 27.6 | N | N | N | N | N | N | N | N | N | N
143042 | 100.2 | 68.351 | 193.7 | 144.5 | 84.7 | 98.3 | 29.3 | 63.9 | 90.8 | 128 | 104 | 1.4 | 2.1183 | 29.529 | 562.1 | 598.8 | 459.086 | 233.994 | -2.7 | -2.6 | -0.1 | 12.6 | 3.58 | 11.59 | 1.4 | 9.80E-07 | 0 | 0 | 0 | 0.0016 | 7.2253 | 17.0288 | 0.0003 | 0.0003 | 0.0003 | 0 | 0 | 26.79 | N | N | N | N | N | N | N | N | N | N
143043 | 99.8 | 68.071 | 193.7 | 144.7 | 84.7 | 98.3 | 29.3 | 63.9 | 91 | 127.4 | 104.3 | 1.4 | 2.1042 | 29.521 | 561.5 | 598.2 | 457.443 | 233.231 | -2.6 | -2.5 | -0.1 | 11.9 | 3.54 | 11.84 | 1.3 | 9.83E-07 | 0 | 0 | 0 | 0.0015 | 7.1228 | 17.3396 | 0.0003 | 0.0003 | 0.0003 | 0 | 0 | 26.97 | N | N | N | N | N | N | N | N | N | N
143044 | 99.5 | 67.81 | 193.7 | 144.9 | 84.7 | 98.3 | 29.3 | 64 | 91.2 | 127 | 104.4 | 1.4 | 2.0242 | 29.5176 | 560.7 | 597.9 | 448.164 | 228.664 | -2.6 | -2.6 | -0.1 | 11.8 | 4.1 | 11.24 | 1.3 | 5.38E-03 | 0 | 0 | 0 | 0.0015 | 8.098 | 16.1421 | 0.0003 | 0.0003 | 0.0003 | 0 | 0 | 27.32 | N | N | N | N | N | N | N | N | N | N
143045 | 99.1 | 67.543 | 193.7 | 145.8 | 84.7 | 98.3 | 29.3 | 64 | 91.2 | 126.6 | 105.2 | 1.5 | 2.4057 | 29.5266 | 560.1 | 597.3 | 488.457 | 249.424 | -2.7 | -2.6 | -0.1 | 12.6 | 5.52 | 9.57 | 1.3 | 5.23E-03 | 0 | 0 | 0 | 0.0017 | 11.8969 | 14.981 | 0.0003 | 0.0003 | 0.0003 | 0 | 0 | 76.21 | N | N | N | N | N | N | N | N | N | N
143046 | 99 | 67.5 | 193.8 | 148.9 | 84.7 | 98.3 | 29.3 | 64 | 91.2 | 126.8 | 108 | 1.7 | 2.5353 | 29.5291 | 560 | 596.8 | 501.51 | 256.161 | -3.1 | -3 | -0.1 | 13.6 | 6.65 | 7.78 | 1.2 | 2.27E-03 | 0 | 0 | 0 | 0.0019 | 14.7079 | 12.5132 | 0.0003 | 0.0003 | 0.0003 | 0 | 0 | 120.24 | N | N | N | N | N | N | N | N | N | Y
143047 | 99 | 67.487 | 193.8 | 150.6 | 84.7 | 98.3 | 29.3 | 64 | 91.1 | 127.7 | 109.4 | 1.8 | 2.319 | 29.5241 | 560 | 596.4 | 479.411 | 244.814 | -3.4 | -3.3 | -0.1 | 14.5 | 7.28 | 6.49 | 1.1 | 6.27E-03 | 0 | 0 | 0 | 0.0019 | 15.3927 | 9.9774 | 0.0003 | 0.0003 | 0.0003 | 0 | 0 | 105.67 | N | N | N | N | N | N | N | N | N | Y
143048 | 98.8 | 67.363 | 194 | 149.3 | 84.7 | 98.3 | 29.3 | 63.9 | 90.8 | 128.4 | 108.3 | 1.7 | 2.9654 | 29.5372 | 560 | 596.1 | 543.334 | 277.58 | -3.4 | -3.3 | -0.1 | 15.5 | 8.1 | 5.35 | 1.1 | 4.31E-03 | 0 | 0 | 0 | 0.0024 | 19.4055 | 9.3242 | 0.0003 | 0.0003 | 0.0003 | 0 | 0 | 103.31 | N | N | N | N | N | N | N | N | N | Y
143049 | 98.7 | 67.276 | 194.2 | 150.5 | 84.7 | 98.3 | 29.3 | 63.8 | 90.7 | 129.1 | 109.4 | 1.8 | 3.7137 | 29.5542 | 560.2 | 595.7 | 611.863 | 312.731 | -3.4 | -3.3 | -0.1 | 16.4 | 8.76 | 4.39 | 1.2 | 7.31E-07 | 0 | 0 | 0 | 0.0028 | 23.6647 | 8.615 | 0.0003 | 0.0003 | 0.0003 | 0 | 0 | 154.07 | N | N | N | N | N | N | N | N | N | Y
143050 | 98.8 | 67.381 | 194.4 | 153.7 | 84.7 | 98.3 | 29.3 | 63.9 | 90.7 | 129.6 | 112.2 | 2.1 | 3.727 | 29.5541 | 560.5 | 595.4 | 612.958 | 313.19 | -3.6 | -3.5 | -0.1 | 16.5 | 8.92 | 3.84 | 1.2 | 7.30E-07 | 0 | 0 | 0 | 0.0028 | 24.1305 | 7.5434 | 0.0003 | 0.0004 | 0.0004 | 0 | 0 | 188.15 | N | N | N | N | N | N | N | N | N | Y
143051 | 98.6 | 67.195 | 194.8 | 154.1 | 84.7 | 98.3 | 29.3 | 63.9 | 90.7 | 130.1 | 112.6 | 2.1 | 3.5799 | 29.5474 | 560.6 | 595 | 600.839 | 306.886 | -3.5 | -3.5 | -0.1 | 16.3 | 9.05 | 3.54 | 1.3 | 7.41E-03 | 0 | 0 | 0 | 0.0027 | 23.9785 | 6.8166 | 0.0004 | 0.0004 | 0.0004 | 0 | 0 | 151.19 | N | N | N | N | N | N | N | N | N | Y
143052 | 98.6 | 67.226 | 195.3 | 153.9 | 84.7 | 98.3 | 29.3 | 63.8 | 90.6 | 130.2 | 112.4 | 2.1 | 3.8981 | 29.5535 | 560.4 | 594.5 | 626.825 | 320.291 | -3.5 | -3.4 | -0.1 | 15.1 | 9.31 | 3.23 | 1.3 | 1.44E-02 | 0 | 0 | 0 | 0.0027 | 25.7545 | 6.5026 | 0.0004 | 0.0004 | 0.0004 | 0 | 0 | 176.24 | N | N | N | N | N | N | N | N | N | Y
143053 | 98.4 | 67.12 | 195.8 | 154.2 | 84.7 | 98.3 | 29.3 | 63.7 | 90.2 | 130.6 | 112.7 | 2.1 | 4.7415 | 29.566 | 560.3 | 594.1 | 690.892 | 353.207 | -3.5 | -3.4 | -0.1 | 14.6 | 9.57 | 2.96 | 1.3 | 6.47E-07 | 0 | 0 | 0 | 0.0028 | 29.1757 | 6.5592 | 0.0004 | 0.0004 | 0.0004 | 0 | 0 | 178.66 | N | N | N | N | N | N | N | N | N | Y
143054 | 98.2 | 66.984 | 196.4 | 156.4 | 84.7 | 98.3 | 29.3 | 63.7 | 90.3 | 130.7 | 114.6 | 2.3 | 4.7477 | 29.5672 | 560.5 | 593.6 | 691.836 | 353.647 | -3.6 | -3.5 | -0.1 | 15.5 | 9.62 | 2.8 | 1.3 | 6.47E-07 | 0 | 0 | 0 | 0.003 | 29.3668 | 6.2166 | 0.0004 | 0.0004 | 0.0004 | 0 | 0 | 221.61 | N | N | N | N | N | N | N | N | N | Y
143055 | 98.2 | 66.922 | 197.1 | 157.5 | 84.7 | 98.3 | 29.3 | 63.8 | 90.4 | 130.9 | 115.6 | 2.4 | 4.443 | 29.5598 | 560.7 | 593 | 669.767 | 342.2 | -3.6 | -3.5 | -0.1 | 17 | 9.6 | 2.74 | 1.3 | 6.68E-07 | 0 | 0 | 0 | 0.0032 | 28.3782 | 5.8833 | 0.0004 | 0.0004 | 0.0004 | 0 | 0 | 211.11 | N | N | N | N | N | N | N | N | N | Y
143056 | 97.9 | 66.766 | 197.7 | 156.9 | 84.7 | 98.3 | 29.3 | 63.7 | 90.4 | 130.9 | 115.1 | 2.3 | 4.2492 | 29.5516 | 560.7 | 592.7 | 655.258 | 334.692 | -3.5 | -3.4 | -0.1 | 18.4 | 9.65 | 2.68 | 1.2 | 6.83E-07 | 0 | 0 | 0 | 0.0034 | 27.8872 | 5.6394 | 0.0004 | 0.0004 | 0.0004 | 0 | 0 | 211.16 | N | N | N | N | N | N | N | N | N | Y
143057 | 97.6 | 66.536 | 198.2 | 156.4 | 84.7 | 98.3 | 29.3 | 63.7 | 90.5 | 131.1 | 114.7 | 2.3 | 4.1661 | 29.5552 | 560.6 | 592.1 | 648.858 | 331.492 | -3.6 | -3.5 | -0.1 | 19.9 | 9.72 | 2.61 | 1.2 | 6.90E-07 | 0 | 0 | 0 | 0.0036 | 27.8283 | 5.4414 | 0.0004 | 0.0004 | 0.0004 | 0 | 0 | 205.78 | N | N | N | N | N | N | N | N | N | Y
143058 | 97.1 | 66.232 | 198.8 | 156.2 | 84.7 | 98.3 | 29.3 | 63.8 | 90.5 | 131.2 | 114.4 | 2.3 | 4.1102 | 29.5493 | 560.2 | 591.6 | 644.459 | 329.323 | -3.6 | -3.6 | -0.1 | 21 | 9.79 | 2.54 | 1.2 | 6.94E-07 | 0 | 0 | 0 | 0.0038 | 27.8345 | 5.2601 | 0.0003 | 0.0004 | 0.0004 | 0 | 0 | 204.79 | N | N | N | N | N | N | N | N | N | Y
143059 | 96.7 | 65.952 | 199.2 | 156.2 | 84.7 | 98.2 | 29.3 | 63.7 | 90.2 | 131.2 | 114.4 | 2.3 | 4.0611 | 29.5429 | 559.9 | 591.4 | 640.636 | 327.387 | -3.6 | -3.6 | -0.1 | 20.4 | 9.84 | 2.48 | 1.2 | 6.98E-07 | 0 | 0 | 0 | 0.0037 | 27.8249 | 5.1036 | 0.0004 | 0.0004 | 0.0004 | 0 | 0 | 205.66 | N | N | N | N | N | N | N | N | N | Y
143100 | 96.4 | 65.722 | 199.3 | 156.1 | 84.7 | 98.2 | 29.3 | 63.6 | 90 | 131.2 | 114.3 | 2.3 | 4.078 | 29.5529 | 559.9 | 591.2 | 641.871 | 328.133 | -3.7 | -3.6 | -0.1 | 20 | 9.89 | 2.43 | 1.3 | 6.97E-07 | 0 | 0 | 0 | 0.0036 | 28.0174 | 5.0087 | 0.0004 | 0.0004 | 0.0004 | 0 | 0 | 204.3 | N | N | N | N | N | N | N | N | N | Y
143101 | 96.1 | 65.499 | 199.3 | 156 | 84.7 | 98.2 | 29.3 | 63.6 | 89.9 | 131.4 | 114.3 | 2.3 | 4.1592 | 29.5498 | 560 | 591 | 648.111 | 331.267 | -3.7 | -3.6 | -0.1 | 20.6 | 9.93 | 2.37 | 1.4 | 6.90E-07 | 0 | 0 | 0 | 0.0038 | 28.4099 | 4.9359 | 0.0004 | 0.0004 | 0.0004 | 0 | 0 | 204.41 | N | N | N | N | N | N | N | N | N | Y
143102 | 95.8 | 65.294 | 199.3 | 156.1 | 84.7 | 98.2 | 29.3 | 63.5 | 89.8 | 131.3 | 114.4 | 2.3 | 4.759 | 29.556 | 559.7 | 590.9 | 692.065 | 353.885 | -3.6 | -3.5 | -0.1 | 21.1 | 10.02 | 2.3 | 1.4 | 2.44E-03 | 0 | 0 | 0 | 0.0041 | 30.6088 | 5.1167 | 0.0004 | 0.0005 | 0.0005 | 0 | 0 | 204.05 | N | N | N | N | N | N | N | N | N | Y
143103 | 95.5 | 65.145 | 199.1 | 156.6 | 84.7 | 98.2 | 29.3 | 63.5 | 89.8 | 131.4 | 114.8 | 2.3 | 5.2484 | 29.5616 | 559.7 | 590.5 | 726.787 | 371.733 | -3.6 | -3.5 | -0.1 | 21.4 | 10.02 | 2.28 | 1.4 | 6.15E-07 | 0 | 0 | 0 | 0.0044 | 32.1687 | 5.3243 | 0.0005 | 0.0005 | 0.0005 | 0 | 0 | 227.86 | N | N | N | N | N | N | N | N | N | Y
143104 | 95.5 | 65.145 | 198.8 | 158.6 | 84.7 | 98.2 | 29.3 | 63.5 | 89.8 | 131.2 | 116.5 | 2.4 | 5.1818 | 29.5618 | 560 | 590.7 | 722.326 | 369.338 | -3.6 | -3.5 | -0.1 | 22.4 | 9.92 | 2.32 | 1.4 | 6.19E-07 | 0 | 0 | 0 | 0.0045 | 31.6425 | 5.3853 | 0.0005 | 0.0005 | 0.0005 | 0 | 0 | 229.59 | N | N | N | N | N | N | N | N | N | Y
143105 | 95.5 | 65.145 | 198.4 | 158.9 | 84.7 | 98.2 | 29.3 | 63.5 | 89.5 | 131 | 116.8 | 2.5 | 5.0333 | 29.5549 | 560.3 | 590.5 | 712.255 | 363.996 | -3.5 | -3.4 | -0.1 | 22 | 9.89 | 2.35 | 1.4 | 6.28E-07 | 0 | 0 | 0 | 0.0044 | 31.0839 | 5.3779 | 0.0005 | 0.0005 | 0.0005 | 0 | 0 | 228.64 | N | N | N | N | N | N | N | N | N | Y
143106 | 95.6 | 65.176 | 198 | 158.5 | 84.7 | 98.2 | 29.3 | 63.3 | 89.1 | 130.9 | 116.5 | 2.4 | 4.9593 | 29.5455 | 560.7 | 590.5 | 707.329 | 361.233 | -3.5 | -3.4 | -0.1 | 21.7 | 9.93 | 2.35 | 1.4 | 6.33E-07 | 0 | 0 | 0 | 0.0043 | 30.981 | 5.322 | 0.0005 | 0.0005 | 0.0005 | 0 | 0 | 229.45 | N | N | N | N | N | N | N | N | N | Y
143107 | 95.6 | 65.157 | 197.8 | 158.3 | 84.7 | 98.2 | 29.3 | 63.3 | 89.1 | 130.8 | 116.4 | 2.4 | 4.9729 | 29.5391 | 561 | 590.3 | 708.42 | 361.588 | -3.4 | -3.4 | -0.1 | 21.2 | 9.96 | 2.32 | 1.5 | 6.32E-07 | 0 | 0 | 0 | 0.0042 | 31.1082 | 5.265 | 0.0005 | 0.0005 | 0.0005 | 0 | 0 | 227.78 | N | N | N | N | N | N | N | N | N | Y
143108 | 95.4 | 65.076 | 197.5 | 158.6 | 84.7 | 98.2 | 29.3 | 63.3 | 89.1 | 130.9 | 116.6 | 2.5 | 4.994 | 29.5386 | 561.6 | 590.5 | 710.15 | 362.265 | -3.4 | -3.3 | -0.1 | 19.6 | 10 | 2.3 | 1.4 | 6.31E-07 | 0 | 0 | 0 | 0.0039 | 31.2708 | 5.2199 | 0.0005 | 0.0005 | 0.0005 | 0 | 0 | 228.16 | N | N | N | N | N | N | N | N | N | Y
143109 | 95.4 | 65.014 | 197.3 | 158.5 | 84.7 | 98.2 | 29.3 | 63.3 | 89.1 | 130.8 | 116.5 | 2.4 | 4.9892 | 29.5313 | 562.3 | 590.5 | 710.143 | 361.912 | -3.4 | -3.3 | -0.1 | 19.4 | 10.02 | 2.28 | 1.4 | 6.32E-07 | 0 | 0 | 0 | 0.0039 | 31.325 | 5.1718 | 0.0005 | 0.0005 | 0.0005 | 0 | 0 | 227.24 | N | N | N | N | N | N | N | N | N | Y
143110 | 95.2 | 64.902 | 197.3 | 158.3 | 84.7 | 98.2 | 29.3 | 63.3 | 89.1 | 130.9 | 116.3 | 2.4 | 4.9308 | 29.5396 | 563.5 | 590.9 | 706.304 | 359.659 | -3.4 | -3.4 | -0.1 | 20.2 | 10.04 | 2.26 | 1.5 | 6.36E-07 | 0 | 0 | 0 | 0.004 | 31.1806 | 5.1011 | 0.0005 | 0.0005 | 0.0005 | 0 | 0 | 226.04 | N | N | N | N | N | N | N | N | N | Y
143111 | 95 | 64.765 | 197.2 | 158.4 | 84.7 | 98.2 | 29.3 | 63.3 | 89.2 | 130.9 | 116.4 | 2.4 | 4.8758 | 29.54 | 564.4 | 591.2 | 702.785 | 357.534 | -3.4 | -3.4 | -0.1 | 20.7 | 10.07 | 2.24 | 1.5 | 6.39E-07 | 0 | 0 | 0 | 0.0041 | 31.0745 | 5.018 | 0.0005 | 0.0005 | 0.0005 | 0 | 0 | 226.45 | N | N | N | N | N | N | N | N | N | Y
143112 | 94.9 | 64.672 | 197.2 | 158.3 | 84.7 | 98.2 | 29.3 | 63.4 | 89.4 | 130.8 | 116.3 | 2.4 | 4.8531 | 29.5398 | 565.3 | 591.8 | 701.516 | 356.58 | -3.4 | -3.3 | -0.1 | 20.7 | 10.08 | 2.21 | 1.4 | 6.41E-07 | 0 | 0 | 0 | 0.0041 | 31.0384 | 4.9509 | 0.0004 | 0.0005 | 0.0005 | 0 | 0 | 226.21 | N | N | N | N | N | N | N | N | N | Y
143113 | 94.7 | 64.567 | 197.2 | 158.4 | 84.7 | 98.2 | 29.2 | 63.4 | 89.4 | 130.9 | 116.4 | 2.4 | 4.8377 | 29.5377 | 566.3 | 592.3 | 700.736 | 355.818 | -3.4 | -3.3 | -0.1 | 20.4 | 10.1 | 2.19 | 1.3 | 1.89E-03 | 0 | 0 | 0 | 0.004 | 31.0283 | 4.8987 | 0.0004 | 0.0004 | 0.0004 | 0 | 0 | 226.68 | N | N | N | N | N | N | N | N | N | Y
143114 | 94.6 | 64.505 | 197.3 | 158.4 | 84.7 | 98.2 | 29.3 | 63.4 | 89.4 | 130.9 | 116.4 | 2.4 | 4.8303 | 29.5351 | 567.4 | 593 | 700.714 | 355.373 | -3.5 | -3.4 | -0.1 | 20.6 | 10.12 | 2.18 | 1.4 | 6.43E-07 | 0 | 0 | 0 | 0.004 | 31.0619 | 4.8595 | 0.0005 | 0.0005 | 0.0005 | 0 | 0 | 227.04 | N | N | N | N | N | N | N | N | N | Y
143115 | 94.5 | 64.449 | 197.5 | 158.3 | 84.7 | 98.1 | 29.2 | 63.4 | 89.4 | 130.9 | 116.3 | 2.4 | 4.7807 | 29.5238 | 568.3 | 593.7 | 697.589 | 353.35 | -3.5 | -3.4 | -0.1 | 21.2 | 10.12 | 2.17 | 1.5 | 6.47E-07 | 0 | 0 | 0 | 0.0041 | 30.887 | 4.8115 | 0.0005 | 0.0005 | 0.0005 | 0 | 0 | 226.25 | N | N | N | N | N | N | N | N | N | Y
143116 | 94.4 | 64.38 | 197.7 | 158.3 | 84.7 | 98.1 | 29.2 | 63.4 | 89.6 | 130.8 | 116.3 | 2.4 | 4.703 | 29.5191 | 569.3 | 594.3 | 692.364 | 350.31 | -3.5 | -3.4 | -0.1 | 22 | 10.13 | 2.16 | 1.5 | 6.53E-07 | 0 | 0 | 0 | 0.0042 | 30.6387 | 4.7498 | 0.0005 | 0.0005 | 0.0005 | 0 | 0 | 225.3 | N | N | N | N | N | N | N | N | N | Y
143117 | 94.5 | 64.418 | 197.9 | 158.1 | 84.7 | 98.1 | 29.2 | 63.5 | 89.6 | 130.9 | 116.2 | 2.4 | 4.6901 | 29.5173 | 570.3 | 595.2 | 691.814 | 349.659 | -3.5 | -3.4 | -0.1 | 22.5 | 10.15 | 2.15 | 1.6 | 6.54E-07 | 0 | 0 | 0 | 0.0043 | 30.659 | 4.7113 | 0.0005 | 0.0005 | 0.0005 | 0 | 0 | 223.25 | N | N | N | N | N | N | N | N | N | Y
143118 | 94.5 | 64.449 | 198.1 | 157.9 | 84.7 | 98.1 | 29.2 | 63.5 | 89.6 | 130.8 | 116 | 2.4 | 4.7337 | 29.5171 | 571.6 | 596.3 | 695.415 | 351.038 | -3.5 | -3.4 | -0.1 | 22.5 | 10.17 | 2.13 | 1.5 | 6.51E-07 | 0 | 0 | 0 | 0.0043 | 30.8343 | 4.6979 | 0.0005 | 0.0005 | 0.0005 | 0 | 0 | 222.51 | N | N | N | N | N | N | N | N | N | Y
143119 | 94.6 | 64.517 | 198.3 | 157.9 | 84.7 | 98.1 | 29.2 | 63.5 | 89.7 | 130.9 | 116 | 2.4 | 4.7567 | 29.5193 | 572.9 | 597.2 | 697.441 | 351.653 | -3.5 | -3.4 | -0.1 | 23.2 | 10.17 | 2.12 | 1.6 | 6.50E-07 | 0 | 0 | 0 | 0.0045 | 30.8852 | 4.686 | 0.0005 | 0.0005 | 0.0005 | 0 | 0 | 223.96 | N | N | N | N | N | N | N | N | N | Y
143120 | 94.8 | 64.61 | 198.6 | 158 | 84.7 | 98.1 | 29.2 | 63.5 | 89.7 | 131 | 116 | 2.4 | 4.8408 | 29.5207 | 574 | 597.9 | 703.896 | 354.531 | -3.4 | -3.4 | -0.1 | 23.2 | 10.17 | 2.12 | 1.7 | 6.45E-07 | 0 | 0 | 0 | 0.0045 | 31.1401 | 4.7127 | 0.0005 | 0.0006 | 0.0006 | 0 | 0 | 224.14 | N | N | N | N | N | N | N | N | N | Y
143121 | 94.9 | 64.728 | 198.9 | 158 | 84.7 | 98.1 | 29.2 | 63.5 | 89.8 | 131 | 116.1 | 2.4 | 4.8854 | 29.5254 | 575.4 | 599.1 | 707.492 | 355.944 | -3.5 | -3.4 | -0.1 | 22.6 | 10.15 | 2.13 | 1.7 | 6.42E-07 | 0 | 0 | 0 | 0.0044 | 31.2044 | 4.7577 | 0.0006 | 0.0006 | 0.0006 | 0 | 0 | 225.32 | N | N | N | N | N | N | N | N | N | Y
143122 | 95.2 | 64.915 | 199 | 158.1 | 84.7 | 98.1 | 29.2 | 63.5 | 89.8 | 131 | 116.1 | 2.4 | 4.623 | 29.5246 | 576.8 | 599.9 | 688.885 | 346.097 | -3.5 | -3.4 | -0.1 | 23 | 10.08 | 2.16 | 1.7 | 6.61E-07 | 0 | 0 | 0 | 0.0044 | 30.1348 | 4.7042 | 0.0005 | 0.0005 | 0.0005 | 0 | 0 | 227.54 | N | N | N | N | N | N | N | N | N | Y
143123 | 95.4 | 65.033 | 199.1 | 158.1 | 84.7 | 98.1 | 29.2 | 63.5 | 89.8 | 131.1 | 116.2 | 2.4 | 4.3433 | 29.5185 | 578 | 600.9 | 668.544 | 335.412 | -3.5 | -3.4 | -0.1 | 23.8 | 10.06 | 2.2 | 1.6 | 6.82E-07 | 0 | 0 | 0 | 0.0044 | 29.1284 | 4.6227 | 0.0005 | 0.0005 | 0.0005 | 0 | 0 | 216.49 | N | N | N | N | N | N | N | N | N | Y
143124 | 95.7 | 65.225 | 199.3 | 157.1 | 84.7 | 98.1 | 29.2 | 63.5 | 89.8 | 131.1 | 115.2 | 2.3 | 4.2007 | 29.5089 | 579 | 601.8 | 658 | 329.69 | -3.5 | -3.4 | -0.1 | 24.2 | 10.09 | 2.19 | 1.6 | 6.93E-07 | 0 | 0 | 0 | 0.0044 | 28.7149 | 4.5385 | 0.0005 | 0.0005 | 0.0005 | 0 | 0 | 216.57 | N | N | N | N | N | N | N | N | N | Y
143125 | 95.9 | 65.412 | 199.3 | 156.9 | 84.7 | 98.1 | 29.2 | 63.5 | 89.8 | 131.1 | 115.1 | 2.3 | 4.071 | 29.5009 | 579.9 | 602.7 | 648.246 | 324.447 | -3.5 | -3.4 | -0.1 | 23.6 | 10.12 | 2.17 | 1.7 | 7.05E-07 | 0 | 0 | 0 | 0.0042 | 28.3431 | 4.421 | 0.0005 | 0.0005 | 0.0005 | 0 | 0 | 213.42 | N | N | N | N | N | N | N | N | N | Y
143126 | 96.1 | 65.505 | 199.3 | 156.1 | 84.7 | 98.1 | 29.2 | 63.5 | 89.9 | 131.3 | 114.3 | 2.3 | 4.0945 | 29.4942 | 580.6 | 604 | 650.479 | 325.255 | -3.5 | -3.4 | -0.1 | 23.8 | 10.14 | 2.15 | 1.8 | 7.03E-07 | 0 | 0 | 0 | 0.0042 | 28.4876 | 4.399 | 0.0005 | 0.0005 | 0.0005 | 0 | 0 | 206.11 | N | N | N | N | N | N | N | N | N | Y
143127 | 96.3 | 65.642 | 199.3 | 156.1 | 84.7 | 98.1 | 29.2 | 63.5 | 90 | 131.4 | 114.3 | 2.3 | 3.974 | 29.4909 | 581.6 | 604.7 | 640.779 | 320.09 | -3.5 | -3.5 | -0.1 | 24.7 | 10.05 | 2.23 | 1.8 | 7.14E-07 | 0 | 0 | 0 | 0.0043 | 27.7711 | 4.4783 | 0.0005 | 0.0005 | 0.0005 | 0 | 0 | 208.32 | N | N | N | N | N | N | N | N | N | Y
143128 | 96.5 | 65.809 | 199.3 | 155.8 | 84.7 | 98.1 | 29.2 | 63.5 | 90 | 131.6 | 114.1 | 2.2 | 3.3427 | 29.4833 | 582.5 | 606 | 584.787 | 291.789 | -3.6 | -3.5 | -0.1 | 25.7 | 9.65 | 2.46 | 2 | 7.84E-07 | 0 | 0 | 0 | 0.0041 | 24.3036 | 4.5033 | 0.0005 | 0.0005 | 0.0005 | 0 | 0 | 201.26 | N | N | N | N | N | N | N | N | N | Y
143129 | 96.6 | 65.834 | 199.2 | 155 | 84.7 | 98.1 | 29.2 | 63.5 | 90 | 131.7 | 113.4 | 2.2 | 2.8967 | 29.4681 | 582.9 | 606.7 | 543.514 | 270.932 | -3.6 | -3.5 | -0.1 | 26.3 | 9.54 | 2.58 | 2.1 | 8.45E-07 | 0 | 0 | 0 | 0.0039 | 22.3205 | 4.3912 | 0.0005 | 0.0005 | 0.0005 | 0 | 0 | 143.66 | N | N | N | N | N | N | N | N | N | Y
143130 | 96.4 | 65.741 | 199.3 | 152.4 | 84.7 | 98.1 | 29.2 | 63.6 | 90.2 | 131.6 | 111 | 2 | 3.5827 | 29.4853 | 583.4 | 607.8 | 607.152 | 302.709 | -3.5 | -3.4 | -0.1 | 26.2 | 9.99 | 2.43 | 2 | 7.55E-07 | 0 | 0 | 0 | 0.0044 | 26.1058 | 4.6135 | 0.0005 | 0.0006 | 0.0006 | 0 | 0 | 186.56 | N | N | N | N | N | N | N | N | N | Y
143131 | 96.5 | 65.809 | 199.1 | 153.9 | 84.7 | 98.1 | 29.2 | 63.7 | 90.4 | 131.9 | 112.4 | 2.1 | 3.8131 | 29.4784 | 584.2 | 608.7 | 628.268 | 312.9 | -3.3 | -3.2 | -0.1 | 26.2 | 10.08 | 2.31 | 2 | 7.31E-07 | 0 | 0 | 0 | 0.0045 | 27.2248 | 4.541 | 0.0006 | 0.0006 | 0.0006 | 0 | 0 | 200.72 | N | N | N | N | N | N | N | N | N | Y
143132 | 96.7 | 65.903 | 199 | 155.1 | 84.7 | 98.1 | 29.2 | 63.7 | 90.5 | 132.2 | 113.5 | 2.2 | 3.6872 | 29.4735 | 585 | 609.2 | 617.599 | 307.312 | -3.4 | -3.3 | -0.1 | 26.1 | 9.9 | 2.35 | 2 | 7.44E-07 | 0 | 0 | 0 | 0.0044 | 26.2672 | 4.5291 | 0.0006 | 0.0006 | 0.0006 | 0 | 0 | 185.03 | N | N | N | N | N | N | N | N | N | Y
143133 | 97 | 66.126 | 198.9 | 154.8 | 84.7 | 98.1 | 29.2 | 63.7 | 90.5 | 132.2 | 113.2 | 2.2 | 3.5743 | 29.4744 | 585.7 | 610.1 | 607.796 | 302.229 | -3.5 | -3.4 | -0.1 | 25.3 | 9.78 | 2.43 | 2.1 | 7.57E-07 | 0 | 0 | 0 | 0.0042 | 25.5218 | 4.6202 | 0.0006 | 0.0006 | 0.0006 | 0 | 0 | 184.46 | N | N | N | N | N | N | N | N | N | Y
143134 | 97.1 | 66.195 | 198.9 | 154.4 | 84.7 | 98.1 | 29.2 | 63.7 | 90.5 | 132.3 | 112.8 | 2.1 | 3.5368 | 29.4699 | 586.6 | 611 | 604.725 | 300.418 | -3.5 | -3.4 | -0.1 | 24 | 9.73 | 2.51 | 2 | 7.61E-07 | 0 | 0 | 0 | 0.004 | 25.2468 | 4.7368 | 0.0006 | 0.0006 | 0.0006 | 0 | 0 | 180.83 | N | N | N | N | N | N | N | N | N | Y
143135 | 97.3 | 66.331 | 198.9 | 154.2 | 84.7 | 98.1 | 29.2 | 63.7 | 90.5 | 132.3 | 112.6 | 2.1 | 3.458 | 29.4712 | 587.2 | 611.7 | 597.794 | 296.799 | -3.5 | -3.4 | -0.1 | 22.2 | 9.65 | 2.58 | 2 | 7.71E-07 | 0 | 0 | 0 | 0.0036 | 24.7197 | 4.8149 | 0.0005 | 0.0005 | 0.0005 | 0 | 0 | 181.84 | N | N | N | N | N | N | N | N | N | Y
143136 | 97.5 | 66.449 | 198.9 | 154.1 | 84.7 | 98.1 | 29.2 | 63.7 | 90.6 | 132.4 | 112.5 | 2.1 | 3.3436 | 29.4658 | 587.7 | 611.9 | 587.538 | 291.533 | -3.5 | -3.4 | -0.1 | 21.4 | 9.55 | 2.67 | 2 | 7.85E-07 | 0 | 0 | 0 | 0.0034 | 24.0306 | 4.8933 | 0.0005 | 0.0005 | 0.0005 | 0 | 0 | 173.25 | N | N | N | N | N | N | N | N | N | Y
143137 | 97.5 | 66.456 | 198.9 | 153.8 | 84.7 | 98.1 | 29.2 | 63.8 | 90.6 | 132.4 | 112.3 | 2.1 | 3.2401 | 29.4621 | 587.8 | 612.8 | 577.967 | 286.725 | -3.6 | -3.5 | -0.1 | 21.1 | 9.48 | 2.76 | 2 | 7.98E-07 | 0 | 0 | 0 | 0.0033 | 23.461 | 4.964 | 0.0005 | 0.0005 | 0.0005 | 0 | 0 | 167.5 | N | N | N | N | N | N | N | N | N | Y
143138 | 97.6 | 66.518 | 198.9 | 153.3 | 84.7 | 98.1 | 29.2 | 63.8 | 90.7 | 132.5 | 111.9 | 2 | 3.1883 | 29.4622 | 588.3 | 613.5 | 573.266 | 284.257 | -3.6 | -3.5 | -0.1 | 21.6 | 9.4 | 2.82 | 2 | 8.05E-07 | 0 | 0 | 0 | 0.0034 | 23.0835 | 5.0375 | 0.0005 | 0.0005 | 0.0005 | 0 | 0 | 166.26 | N | N | N | N | N | N | N | N | N | Y
143139 | 97.5 | 66.505 | 198.8 | 153.1 | 84.7 | 98.1 | 29.2 | 63.8 | 90.7 | 132.4 | 111.7 | 2 | 3.1603 | 29.4562 | 588.5 | 614.1 | 570.767 | 282.892 | -3.6 | -3.5 | -0.1 | 22.6 | 9.46 | 2.81 | 2 | 8.09E-07 | 0 | 0 | 0 | 0.0035 | 23.1072 | 4.9945 | 0.0005 | 0.0005 | 0.0005 | 0 | 0 | 161.92 | N | N | N | N | N | N | N | N | N | Y
143140 | 97.7 | 66.592 | 198.7 | 152.7 | 84.7 | 98.1 | 29.2 | 63.8 | 90.7 | 132.6 | 111.3 | 2 | 3.492 | 29.4644 | 588.9 | 614.4 | 601.139 | 297.911 | -3.6 | -3.5 | -0.1 | 23.4 | 9.65 | 2.73 | 2 | 7.68E-07 | 0 | 0 | 0 | 0.0038 | 24.822 | 5.1091 | 0.0005 | 0.0005 | 0.0005 | 0 | 0 | 162.67 | N | N | N | N | N | N | N | N | N | Y
143141 | 97.7 | 66.592 | 198.7 | 153.6 | 84.7 | 98.1 | 29.2 | 63.7 | 90.3 | 132.6 | 112.1 | 2.1 | 3.6424 | 29.4667 | 589.6 | 614.8 | 614.857 | 304.541 | -3.6 | -3.5 | -0.1 | 23.6 | 9.57 | 2.74 | 1.9 | 7.51E-07 | 0 | 0 | 0 | 0.0039 | 25.1755 | 5.2337 | 0.0005 | 0.0005 | 0.0005 | 0 | 0 | 185.11 | N | N | N | N | N | N | N | N | N | Y
143142 | 97.8 | 66.698 | 198.6 | 154.1 | 84.7 | 98.1 | 29.2 | 63.6 | 90.1 | 132.7 | 112.5 | 2.1 | 3.3406 | 29.4653 | 590.2 | 615.3 | 587.75 | 290.945 | -3.6 | -3.5 | -0.1 | 23.7 | 9.29 | 2.9 | 2 | 7.87E-07 | 0 | 0 | 0 | 0.0038 | 23.3396 | 5.2951 | 0.0005 | 0.0005 | 0.0005 | 0 | 0 | 167.65 | N | N | N | N | N | N | N | N | N | Y
143143 | 97.9 | 66.723 | 198.5 | 153.5 | 84.7 | 98.1 | 29.2 | 63.5 | 89.9 | 132.6 | 112 | 2.1 | 2.7808 | 29.4518 | 590.2 | 615.5 | 534.034 | 264.209 | -3.5 | -3.4 | -0.1 | 23.4 | 9.14 | 3.04 | 2 | 8.66E-07 | 0 | 0 | 0 | 0.0034 | 20.8436 | 5.0417 | 0.0005 | 0.0005 | 0.0005 | 0 | 0 | 161.49 | N | N | N | N | N | N | N | N | N | Y
143144 | 97.8 | 66.673 | 198.4 | 152.5 | 84.7 | 98.1 | 29.2 | 63.5 | 89.8 | 132.6 | 111.2 | 2 | 2.7468 | 29.4477 | 589.9 | 616.2 | 530.506 | 262.513 | -3.5 | -3.4 | -0.1 | 22.4 | 9.43 | 2.91 | 1.9 | 8.71E-07 | 0 | 0 | 0 | 0.0032 | 21.3801 | 4.8038 | 0.0005 | 0.0005 | 0.0005 | 0 | 0 | 148.19 | N | N | N | N | N | N | N | N | N | Y
143145 | 97.7 | 66.611 | 198.4 | 150.4 | 84.7 | 98.1 | 29.2 | 63.5 | 89.8 | 132.4 | 109.2 | 1.8 | 3.5048 | 29.4639 | 590 | 616.4 | 602.162 | 298.1 | -3.5 | -3.4 | -0.1 | 21.7 | 9.92 | 2.62 | 1.9 | 7.67E-07 | 0 | 0 | 0 | 0.0036 | 25.5333 | 4.8966 | 0.0005 | 0.0005 | 0.0005 | 0 | 0 | 168.91 | N | N | N | N | N | N | N | N | N | Y
143146 | 97.8 | 66.71 | 198.4 | 152.4 | 84.7 | 98.1 | 29.2 | 63.5 | 89.8 | 132.4 | 111.1 | 2 | 3.7894 | 29.467 | 590.3 | 616.6 | 627.909 | 310.786 | -3.4 | -3.4 | -0.1 | 21.7 | 9.9 | 2.52 | 1.8 | 7.36E-07 | 0 | 0 | 0 | 0.0037 | 26.5603 | 4.9131 | 0.0005 | 0.0005 | 0.0005 | 0 | 0 | 183.81 | N | N | N | N | N | N | N | N | N | Y
143147 | 97.9 | 66.779 | 198.4 | 154 | 84.7 | 98.1 | 29.2 | 63.5 | 89.8 | 132.5 | 112.5 | 2.1 | 3.4903 | 29.4567 | 590.7 | 617 | 600.649 | 297.095 | -3.5 | -3.4 | -0.1 | 21.8 | 9.39 | 2.81 | 1.8 | 7.70E-07 | 0 | 0 | 0 | 0.0036 | 24.0949 | 5.243 | 0.0005 | 0.0005 | 0.0005 | 0 | 0 | 175.71 | N | N | N | N | N | N | N | N | N | Y
143148 | 98.1 | 66.878 | 198.3 | 153.9 | 84.7 | 98.1 | 29.2 | 63.5 | 89.9 | 132.1 | 112.4 | 2.1 | 2.4009 | 29.434 | 590.6 | 617.1 | 494.42 | 244.371 | -3.5 | -3.4 | -0.1 | 22.1 | 8.44 | 3.55 | 1.9 | 9.38E-07 | 0 | 0 | 0 | 0.003 | 17.8068 | 5.4454 | 0.0004 | 0.0004 | 0.0004 | 0 | 0 | 165.1 | N | N | N | N | N | N | N | N | N | Y
143149 | 97.8 | 66.698 | 198.3 | 151.5 | 84.7 | 98.1 | 29.2 | 63.5 | 89.9 | 131.8 | 110.2 | 1.9 | 1.7455 | 29.4203 | 590.2 | 617.5 | 422.664 | 208.901 | -3.3 | -3.3 | -0.1 | 22.1 | 7.54 | 4.51 | 1.9 | 1.10E-06 | 0 | 0 | 0 | 0.0025 | 13.601 | 5.9176 | 0.0004 | 0.0004 | 0.0004 | 0 | 0 | 82.06 | N | N | N | N | N | N | N | N | N | Y
143150 | 97.4 | 66.431 | 198.2 | 149.2 | 84.7 | 98.1 | 29.2 | 63.5 | 89.9 | 131.5 | 108.2 | 1.7 | 1.4403 | 29.4204 | 589.5 | 617.5 | 384.114 | 189.968 | -3.2 | -3.1 | -0.1 | 21.8 | 7 | 5.35 | 1.8 | 1.21E-06 | 0 | 0 | 0 | 0.0023 | 11.4799 | 6.3801 | 0.0003 | 0.0003 | 0.0003 | 0 | 0 | 67.62 | N | N | N | N | N | N | N | N | N | N
143151 | 96.8 | 66.008 | 198.2 | 147.4 | 84.7 | 98.1 | 29.2 | 63.5 | 89.9 | 131.8 | 106.6 | 1.6 | 1.3071 | 29.4123 | 588.8 | 617.9 | 366.103 | 181.127 | -3.2 | -3.1 | -0.1 | 22.1 | 6.75 | 5.93 | 1.6 | 1.27E-06 | 0 | 0 | 0 | 0.0022 | 10.5604 | 6.7393 | 0.0003 | 0.0003 | 0.0003 | 0 | 0 | 58.52 | N | N | N | N | N | N | N | N | N | N
143152 | 96.2 | 65.611 | 198 | 146.2 | 84.7 | 98.1 | 29.2 | 63.6 | 90.1 | 132 | 105.5 | 1.5 | 1.2959 | 29.4157 | 588.1 | 617.9 | 364.376 | 180.417 | -3.2 | -3.1 | -0.1 | 22.2 | 6.61 | 6.3 | 1.5 | 1.27E-06 | 0 | 0 | 0 | 0.0022 | 10.2947 | 7.1369 | 0.0002 | 0.0002 | 0.0002 | 0 | 0 | 59.13 | N | N | N | N | N | N | N | N | N | N
143153 | 95.6 | 65.188 | 198 | 145.7 | 84.7 | 98.1 | 29.2 | 63.6 | 90.2 | 132.2 | 105.1 | 1.4 | 1.3409 | 29.4173 | 587.4 | 617.9 | 370.253 | 183.466 | -3.1 | -3 | -0.1 | 22.6 | 6.62 | 6.35 | 1.4 | 1.25E-06 | 0 | 0 | 0 | 0.0023 | 10.4946 | 7.3106 | 0.0002 | 0.0002 | 0.0002 | 0 | 0 | 53.11 | N | N | N | N | N | N | N | N | N | N
143154 | 95 | 64.778 | 197.8 | 145.1 | 84.7 | 98.1 | 29.2 | 63.6 | 90.2 | 132.3 | 104.6 | 1.4 | 1.8838 | 29.4258 | 586.7 | 617.9 | 436.227 | 216.37 | -3.1 | -3 | -0.1 | 23.2 | 7.34 | 5.73 | 1.5 | 1.06E-06 | 0 | 0 | 0 | 0.0028 | 13.7118 | 7.789 | 0.0003 | 0.0003 | 0.0003 | 0 | 0 | 52.58 | N | N | N | N | N | N | N | N | N | N
143155 | 94.6 | 64.523 | 197.6 | 146.4 | 84.7 | 98.1 | 29.2 | 63.6 | 90.2 | 132.2 | 105.7 | 1.5 | 2.6116 | 29.4379 | 586.8 | 617.7 | 516.628 | 256.324 | -3.2 | -3.2 | -0.1 | 23.4 | 8.29 | 4.8 | 1.6 | 8.93E-07 | 0 | 0 | 0 | 0.0033 | 18.3456 | 7.7234 | 0.0004 | 0.0004 | 0.0004 | 0 | 0 | 120.75 | N | N | N | N | N | N | N | N | N | Y
143156 | 94.5 | 64.455 | 197.4 | 149.8 | 84.7 | 98.1 | 29.2 | 63.6 | 90.2 | 132.4 | 108.7 | 1.8 | 2.7856 | 29.4414 | 587.6 | 617.7 | 534.491 | 265.021 | -3.4 | -3.4 | -0.1 | 23.5 | 8.73 | 4.17 | 1.7 | 8.63E-07 | 0 | 0 | 0 | 0.0034 | 19.9884 | 6.9375 | 0.0004 | 0.0004 | 0.0004 | 0 | 0 | 143.67 | N | N | N | N | N | N | N | N | N | Y
143157 | 94.5 | 64.399 | 197.1 | 151.4 | 84.7 | 98.1 | 29.2 | 63.5 | 90 | 132.5 | 110.2 | 1.9 | 2.6645 | 29.4409 | 588.5 | 618 | 522.479 | 258.828 | -3.6 | -3.6 | -0.1 | 22.6 | 8.77 | 3.89 | 1.7 | 8.84E-07 | 0 | 0 | 0 | 0.0032 | 19.5946 | 6.3245 | 0.0004 | 0.0004 | 0.0004 | 0 | 0 | 142.77 | N | N | N | N | N | N | N | N | N | Y
143158 | 94.5 | 64.449 | 196.8 | 151.9 | 84.7 | 98.1 | 29.2 | 63.5 | 90 | 132.6 | 110.6 | 1.9 | 2.1142 | 29.424 | 588.9 | 618.4 | 464.136 | 229.703 | -3.7 | -3.6 | -0.1 | 21.9 | 8.3 | 4.11 | 1.6 | 9.97E-07 | 0 | 0 | 0 | 0.0028 | 16.4604 | 5.9256 | 0.0003 | 0.0003 | 0.0003 | 0 | 0 | 147.16 | N | N | N | N | N | N | N | N | N | Y
143159 | 94.5 | 64.411 | 196.6 | 150.5 | 84.7 | 98.1 | 29.2 | 63.5 | 90 | 132.6 | 109.4 | 1.8 | 1.5196 | 29.402 | 588.5 | 618.8 | 393.933 | 194.891 | -3.6 | -3.6 | -0.1 | 21.4 | 7.67 | 4.63 | 1.6 | 1.18E-06 | 0 | 0 | 0 | 0.0023 | 12.912 | 5.661 | 0.0003 | 0.0003 | 0.0003 | 0 | 0 | 85.69 | N | N | N | N | N | N | N | N | N | Y
143200 | 94.3 | 64.275 | 196.3 | 148 | 84.7 | 98.1 | 29.2 | 63.5 | 90 | 132.6 | 107.1 | 1.6 | 1.3739 | 29.4032 | 588 | 618.8 | 374.996 | 185.623 | -3.5 | -3.4 | -0.1 | 21 | 7.53 | 4.91 | 1.5 | 1.23E-06 | 0 | 0 | 0 | 0.0021 | 12.072 | 5.7237 | 0.0003 | 0.0003 | 0.0003 | 0 | 0 | 71.83 | N | N | N | N | N | N | N | N | N | N
143201 | 94 | 64.082 | 196.3 | 146.6 | 84.7 | 98.1 | 29.2 | 63.5 | 89.9 | 132.6 | 105.9 | 1.5 | 1.7716 | 29.4113 | 587.5 | 618.9 | 424.43 | 210.254 | -3.4 | -3.3 | -0.1 | 20.3 | 8.04 | 4.65 | 1.6 | 1.09E-06 | 0 | 0 | 0 | 0.0023 | 14.597 | 6.1322 | 0.0003 | 0.0003 | 0.0003 | 0 | 0 | 70.39 | N | N | N | N | N | N | N | N | N | N
143202 | 93.9 | 64.032 | 196.1 | 146.9 | 84.7 | 98.1 | 29.2 | 63.5 | 89.7 | 132.8 | 106.2 | 1.5 | 2.4685 | 29.4281 | 587.4 | 618.9 | 501.425 | 248.546 | -3.4 | -3.3 | -0.1 | 19.6 | 8.76 | 4.01 | 1.6 | 9.21E-07 | 0 | 0 | 0 | 0.0027 | 18.8044 | 6.2644 | 0.0004 | 0.0004 | 0.0004 | 0 | 0 | 111.92 | N | N | N | N | N | N | N | N | N | Y
143203 | 93.9 | 64.051 | 195.9 | 148.7 | 84.7 | 98.1 | 29.2 | 63.5 | 89.8 | 133 | 107.7 | 1.7 | 3.529 | 29.4549 | 588.1 | 619.1 | 602.785 | 298.873 | -3.5 | -3.4 | -0.1 | 18.4 | 9.45 | 3.38 | 1.7 | 7.65E-07 | 0 | 0 | 0 | 0.003 | 24.376 | 6.3401 | 0.0005 | 0.0005 | 0.0005 | 0 | 0 | 130.85 | N | N | N | N | N | N | N | N | N | Y
143204 | 94.3 | 64.275 | 195.7 | 152.3 | 84.7 | 98.1 | 29.2 | 63.5 | 89.7 | 133.1 | 111 | 2 | 4.2491 | 29.4778 | 589.8 | 619.5 | 665.366 | 329.625 | -3.5 | -3.5 | -0.1 | 18.1 | 9.74 | 2.9 | 1.8 | 6.94E-07 | 0 | 0 | 0 | 0.0033 | 27.7357 | 6.0063 | 0.0005 | 0.0006 | 0.0006 | 0 | 0 | 206.35 | N | N | N | N | N | N | N | N | N | Y
143205 | 95 | 64.778 | 195.6 | 155.5 | 84.7 | 98.1 | 29.2 | 63.4 | 89.7 | 133.1 | 113.8 | 2.2 | 4.0448 | 29.4732 | 591.5 | 619.8 | 649.455 | 321.154 | -3.6 | -3.5 | -0.1 | 18.1 | 9.58 | 2.8 | 1.9 | 7.12E-07 | 0 | 0 | 0 | 0.0032 | 26.5565 | 5.6468 | 0.0005 | 0.0006 | 0.0006 | 0 | 0 | 202.43 | N | N | N | N | N | N | N | N | N | Y
143206 | 95.5 | 65.145 | 195.4 | 155.6 | 84.7 | 98.1 | 29.2 | 63.4 | 89.5 | 133.1 | 113.9 | 2.2 | 3.5849 | 29.4563 | 592.6 | 620 | 610.39 | 301.364 | -3.6 | -3.5 | -0.1 | 18.2 | 9.33 | 2.89 | 1.9 | 7.59E-07 | 0 | 0 | 0 | 0.003 | 24.2796 | 5.4743 | 0.0005 | 0.0005 | 0.0005 | 0 | 0 | 179.18 | N | N | N | N | N | N | N | N | N | Y
143207 | 96.1 | 65.499 | 195.4 | 154.6 | 84.7 | 98.1 | 29.2 | 63.4 | 89.4 | 132.9 | 113 | 2.1 | 3.1641 | 29.4499 | 593.1 | 620.6 | 572.346 | 282.381 | -3.6 | -3.6 | -0.1 | 18.2 | 9.19 | 3.02 | 1.9 | 8.10E-07 | 0 | 0 | 0 | 0.0028 | 22.416 | 5.3625 | 0.0005 | 0.0005 | 0.0005 | 0 | 0 | 172.89 | N | N | N | N | N | N | N | N | N | Y
143208 | 96.6 | 65.865 | 195.4 | 153.1 | 84.7 | 98.1 | 29.2 | 63.4 | 89.4 | 133 | 111.7 | 2 | 2.9438 | 29.4452 | 593.5 | 621.1 | 551.358 | 271.869 | -3.6 | -3.5 | -0.1 | 18.7 | 9.1 | 3.16 | 2 | 8.42E-07 | 0 | 0 | 0 | 0.0028 | 21.355 | 5.3881 | 0.0005 | 0.0005 | 0.0005 | 0 | 0 | 160.26 | N | N | N | N | N | N | N | N | N | Y
143209 | 97.2 | 66.244 | 195.6 | 152.5 | 84.7 | 98.1 | 29.2 | 63.4 | 89.4 | 132.9 | 111.2 | 2 | 2.6114 | 29.4456 | 594.1 | 621.6 | 518.368 | 255.461 | -3.6 | -3.5 | -0.1 | 20.2 | 8.89 | 3.33 | 2.1 | 8.96E-07 | 0 | 0 | 0 | 0.0028 | 19.6168 | 5.3329 | 0.0005 | 0.0005 | 0.0005 | 0 | 0 | 153.03 | N | N | N | N | N | N | N | N | N | Y
143210 | 97.5 | 66.474 | 195.6 | 151.4 | 84.7 | 98.1 | 29.2 | 63.4 | 89.4 | 132.9 | 110.2 | 1.9 | 2.3548 | 29.4418 | 594.3 | 621.8 | 492.233 | 242.518 | -3.6 | -3.5 | -0.1 | 20.3 | 8.74 | 3.5 | 2 | 9.44E-07 | 0 | 0 | 0 | 0.0027 | 18.3127 | 5.3236 | 0.0004 | 0.0005 | 0.0005 | 0 | 0 | 130.77 | N | N | N | N | N | N | N | N | N | Y
143211 | 97.9 | 66.76 | 195.7 | 150.4 | 84.7 | 98.1 | 29.2 | 63.4 | 89.4 | 133 | 109.3 | 1.8 | 2.3684 | 29.4299 | 594.2 | 622.7 | 493.727 | 243.177 | -3.6 | -3.5 | -0.1 | 19.1 | 8.71 | 3.62 | 1.9 | 9.41E-07 | 0 | 0 | 0 | 0.0026 | 18.2859 | 5.5262 | 0.0004 | 0.0004 | 0.0004 | 0 | 0 | 129.5 | N | N | N | N | N | N | N | N | N | Y
143212 | 98.2 | 66.953 | 195.8 | 149.9 | 84.7 | 98.1 | 29.2 | 63.4 | 89.5 | 133 | 108.8 | 1.8 | 2.2801 | 29.4289 | 594.3 | 623.1 | 484.471 | 238.575 | -3.6 | -3.5 | -0.1 | 18.8 | 8.51 | 3.84 | 2 | 9.60E-07 | 0 | 0 | 0 | 0.0025 | 17.5227 | 5.7495 | 0.0004 | 0.0004 | 0.0004 | 0 | 0 | 127.4 | N | N | N | N | N | N | N | N | N | Y
143213 | 98.5 | 67.158 | 195.9 | 149.7 | 84.7 | 98.1 | 29.2 | 63.4 | 89.6 | 133.2 | 108.7 | 1.8 | 1.9732 | 29.4194 | 594.5 | 623.4 | 450.09 | 221.535 | -3.4 | -3.4 | -0.1 | 20.8 | 7.85 | 4.39 | 2.1 | 1.03E-06 | 0 | 0 | 0 | 0.0025 | 15.0169 | 6.1092 | 0.0004 | 0.0004 | 0.0004 | 0 | 0 | 111.19 | N | N | N | N | N | N | N | N | N | Y
143214 | 98.6 | 67.245 | 195.8 | 148.4 | 84.7 | 98.1 | 29.2 | 63.4 | 89.6 | 133.1 | 107.5 | 1.7 | 1.5328 | 29.406 | 594.2 | 624.2 | 396.956 | 195.354 | -3.4 | -3.3 | -0.1 | 21.7 | 7.01 | 5.27 | 2.2 | 1.17E-06 | 0 | 0 | 0 | 0.0023 | 11.818 | 6.461 | 0.0004 | 0.0004 | 0.0004 | 0 | 0 | 63.38 | N | N | N | N | N | N | N | N | N | N
143215 | 98.6 | 67.251 | 195.9 | 146.6 | 84.7 | 98.1 | 29.2 | 63.4 | 89.6 | 133 | 105.9 | 1.5 | 1.3861 | 29.4104 | 594 | 624.5 | 377.722 | 185.952 | -3.3 | -3.3 | -0.1 | 21.7 | 6.52 | 6.02 | 2 | 1.23E-06 | 0 | 0 | 0 | 0.0022 | 10.4622 | 7.0308 | 0.0003 | 0.0004 | 0.0004 | 0 | 0 | 59.67 | N | N | N | N | N | N | N | N | N | N
143216 | 98.6 | 67.214 | 195.9 | 145.3 | 84.7 | 98.1 | 29.2 | 63.4 | 89.7 | 132.8 | 104.8 | 1.4 | 1.812 | 29.4321 | 594 | 625.1 | 429.809 | 211.741 | -3.1 | -3.1 | -0.1 | 22.5 | 6.81 | 6.11 | 1.9 | 1.08E-06 | 0 | 0 | 0 | 0.0026 | 12.4554 | 8.1166 | 0.0004 | 0.0004 | 0.0004 | 0 | 0 | 54.87 | N | N | N | N | N | N | N | N | N | N
143217 | 98.6 | 67.226 | 195.8 | 145.3 | 84.7 | 98.1 | 29.2 | 63.4 | 89.6 | 132.8 | 104.7 | 1.4 | 2.8763 | 29.4591 | 594.4 | 625.2 | 542.969 | 267.648 | -3.2 | -3.1 | -0.1 | 23 | 7.71 | 5.5 | 1.8 | 8.55E-07 | 0 | 0 | 0 | 0.0034 | 17.823 | 9.2395 | 0.0004 | 0.0004 | 0.0004 | 0 | 0 | 92.34 | N | N | N | N | N | N | N | N | N | Y
143218 | 98.7 | 67.282 | 195.7 | 147.3 | 84.7 | 98.1 | 29.2 | 63.4 | 89.6 | 133 | 106.6 | 1.6 | 3.681 | 29.4825 | 595.8 | 625.8 | 619.572 | 305.223 | -3.4 | -3.3 | -0.1 | 22.5 | 8.48 | 4.63 | 1.8 | 7.49E-07 | 0 | 0 | 0 | 0.0038 | 22.3383 | 8.8727 | 0.0005 | 0.0005 | 0.0005 | 0 | 0 | 112.95 | N | N | N | N | N | N | N | N | N | Y
143219 | 99 | 67.518 | 195.5 | 151.5 | 84.7 | 98.1 | 29.2 | 63.4 | 89.6 | 133.2 | 110.3 | 1.9 | 3.609 | 29.4879 | 597.8 | 626.1 | 613.713 | 301.819 | -3.5 | -3.4 | -0.1 | 22.8 | 8.66 | 4.12 | 1.9 | 7.58E-07 | 0 | 0 | 0 | 0.0038 | 22.5792 | 7.8011 | 0.0005 | 0.0005 | 0.0005 | 0 | 0 | 163.68 | N | N | N | N | N | N | N | N | N | Y
143220 | 99.4 | 67.742 | 195.3 | 153.1 | 84.7 | 98.1 | 29.2 | 63.4 | 89.6 | 133.2 | 111.7 | 2 | 3.464 | 29.4828 | 599.5 | 626.9 | 601.233 | 295.168 | -3.5 | -3.5 | -0.1 | 22.2 | 8.68 | 3.88 | 2.1 | 7.75E-07 | 0 | 0 | 0 | 0.0036 | 22.1137 | 7.1958 | 0.0006 | 0.0006 | 0.0006 | 0 | 0 | 153.85 | N | N | N | N | N | N | N | N | N | Y
143221 | 99.6 | 67.934 | 195.2 | 152.8 | 84.7 | 98.1 | 29.2 | 63.4 | 89.6 | 133.1 | 111.4 | 2 | 3.8692 | 29.4883 | 600.8 | 627.6 | 637.144 | 312.484 | -3.6 | -3.5 | -0.1 | 21 | 8.92 | 3.64 | 2.2 | 7.32E-07 | 0 | 0 | 0 | 0.0036 | 24.0619 | 7.1482 | 0.0006 | 0.0006 | 0.0006 | 0 | 0 | 152.37 | N | N | N | N | N | N | N | N | N | Y
143222 | 99.9 | 68.121 | 195.2 | 153.3 | 84.7 | 98.1 | 29.2 | 63.4 | 89.6 | 133.2 | 111.9 | 2 | 4.0545 | 29.4859 | 602.3 | 628.5 | 653.388 | 319.97 | -3.7 | -3.6 | -0.1 | 19.5 | 9.01 | 3.49 | 2.3 | 7.15E-07 | 0 | 0 | 0 | 0.0034 | 24.8912 | 7.0194 | 0.0007 | 0.0007 | 0.0007 | 0 | 0 | 182.41 | N | N | N | N | N | N | N | N | N | Y
143223 | 100.2 | 68.332 | 195.2 | 154.3 | 84.7 | 98.1 | 29.2 | 63.4 | 89.6 | 133.3 | 112.7 | 2.1 | 3.4348 | 29.4611 | 603.5 | 629.4 | 598.971 | 292.724 | -3.6 | -3.6 | -0.1 | 19.5 | 8.63 | 3.65 | 2.3 | 7.82E-07 | 0 | 0 | 0 | 0.0031 | 21.807 | 6.7059 | 0.0006 | 0.0006 | 0.0006 | 0 | 0 | 179.76 | N | N | N | N | N | N | N | N | N | Y
143224 | 100.3 | 68.388 | 195.2 | 153.6 | 84.7 | 98.1 | 29.2 | 63.4 | 89.6 | 133.3 | 112.1 | 2.1 | 2.7797 | 29.4381 | 604.4 | 630.5 | 537.664 | 262.348 | -3.6 | -3.5 | -0.1 | 20.9 | 8.26 | 3.97 | 2.2 | 8.73E-07 | 0 | 0 | 0 | 0.003 | 18.7011 | 6.5324 | 0.0005 | 0.0005 | 0.0005 | 0 | 0 | 133.35 | N | N | N | N | N | N | N | N | N | Y
143225 | 100.3 | 68.369 | 195.2 | 151.6 | 84.7 | 98.1 | 29.2 | 63.4 | 89.6 | 133.1 | 110.3 | 1.9 | 2.5489 | 29.4332 | 604.7 | 631.2 | 514.875 | 251.101 | -3.5 | -3.4 | -0.1 | 21.8 | 8.24 | 4.14 | 2.2 | 9.12E-07 | 0 | 0 | 0 | 0.003 | 17.8754 | 6.5226 | 0.0005 | 0.0005 | 0.0005 | 0 | 0 | 131.69 | N | N | N | N | N | N | N | N | N | Y
143226 | 100.1 | 68.251 | 195.4 | 150.5 | 84.7 | 98.1 | 29.2 | 63.5 | 90 | 133.1 | 109.4 | 1.8 | 2.5369 | 29.4339 | 605.4 | 632.1 | 513.83 | 250.441 | -3.4 | -3.3 | -0.1 | 22.1 | 8.34 | 4.15 | 2.3 | 9.14E-07 | 0 | 0 | 0 | 0.003 | 18.0294 | 6.5185 | 0.0005 | 0.0005 | 0.0005 | 0 | 0 | 127.42 | N | N | N | N | N | N | N | N | N | Y
143227 | 99.8 | 68.053 | 195.6 | 150.1 | 84.7 | 98.1 | 29.2 | 63.6 | 90.1 | 133.4 | 109 | 1.8 | 2.6307 | 29.44 | 606.1 | 633.2 | 523.248 | 254.908 | -3.5 | -3.4 | -0.1 | 22.4 | 8.44 | 4.06 | 2.3 | 8.98E-07 | 0 | 0 | 0 | 0.0031 | 18.5711 | 6.5018 | 0.0005 | 0.0006 | 0.0006 | 0 | 0 | 126.65 | N | N | N | N | N | N | N | N | N | Y
143228 | 99.5 | 67.854 | 195.7 | 150 | 84.7 | 98.1 | 29.2 | 63.6 | 90.3 | 133.3 | 108.9 | 1.8 | 3.2451 | 29.4657 | 607.1 | 633.9 | 582.463 | 283.744 | -3.4 | -3.4 | -0.1 | 22.7 | 8.77 | 3.82 | 2.4 | 8.07E-07 | 0 | 0 | 0 | 0.0035 | 21.4902 | 6.8035 | 0.0006 | 0.0006 | 0.0006 | 0 | 0 | 122.76 | N | N | N | N | N | N | N | N | N | Y
143229 | 99.3 | 67.698 | 195.8 | 150.8 | 84.7 | 98.1 | 29.2 | 63.7 | 90.4 | 133.5 | 109.6 | 1.8 | 3.9315 | 29.472 | 608.4 | 635 | 644.45 | 313.632 | -3.5 | -3.4 | -0.1 | 22.3 | 9.19 | 3.45 | 2.5 | 7.29E-07 | 0 | 0 | 0 | 0.0039 | 24.8916 | 6.7835 | 0.0007 | 0.0007 | 0.0007 | 0 | 0 | 166.43 | N | N | N | N | N | N | N | N | N | Y
143230 | 99.2 | 67.605 | 196 | 153.4 | 84.7 | 98.1 | 29.2 | 63.7 | 90.4 | 133.6 | 111.9 | 2 | 4.5548 | 29.4808 | 610 | 635.7 | 695.168 | 337.908 | -3.6 | -3.5 | -0.1 | 22.5 | 9.43 | 3.14 | 2.6 | 6.77E-07 | 0 | 0 | 0 | 0.0042 | 27.5102 | 6.6534 | 0.0008 | 0.0008 | 0.0008 | 0 | 0 | 183.12 | N | N | N | N | N | N | N | N | N | Y
143231 | 99.1 | 67.537 | 196 | 155.1 | 84.7 | 98.1 | 29.2 | 63.7 | 90.4 | 133.6 | 113.4 | 2.2 | 4.6915 | 29.48 | 611.6 | 636.9 | 706.344 | 342.807 | -3.6 | -3.5 | -0.1 | 22.4 | 9.4 | 3 | 2.8 | 6.67E-07 | 0 | 0 | 0 | 0.0042 | 27.8303 | 6.463 | 0.0009 | 0.0009 | 0.0009 | 0 | 0 | 203.73 | N | N | N | N | N | N | N | N | N | Y
143232 | 99.1 | 67.555 | 196.1 | 156.4 | 84.8 | 98.1 | 29.2 | 63.7 | 90.4 | 133.5 | 114.6 | 2.3 | 4.3755 | 29.4783 | 613.5 | 637.8 | 682.638 | 330.705 | -3.6 | -3.5 | -0.1 | 21.8 | 9.26 | 3.02 | 3 | 6.92E-07 | 0 | 0 | 0 | 0.004 | 26.4469 | 6.2777 | 0.0009 | 0.0009 | 0.0009 | 0 | 0 | 193.1 | N | N | N | N | N | N | N | N | N | Y
143233 | 98.9 | 67.419 | 196.1 | 155.7 | 84.8 | 98.1 | 29.2 | 63.7 | 90.4 | 133.4 | 114 | 2.2 | 3.9564 | 29.4695 | 615.1 | 639.1 | 648.682 | 313.707 | -3.5 | -3.4 | -0.1 | 22 | 9.14 | 3.12 | 3 | 1.29E-02 | 0 | 0 | 0 | 0.0038 | 24.7468 | 6.1437 | 0.0008 | 0.0009 | 0.0009 | 0 | 0 | 183.76 | N | N | N | N | N | N | N | N | N | Y
143234 | 98.6 | 67.251 | 196.1 | 154.7 | 84.8 | 98.1 | 29.2 | 63.7 | 90.4 | 133.3 | 113.1 | 2.1 | 3.544 | 29.4536 | 616.5 | 640.5 | 612.935 | 295.862 | -3.4 | -3.3 | -0.1 | 23 | 9 | 3.25 | 2.9 | 7.74E-07 | 0 | 0 | 0 | 0.0037 | 22.992 | 6.0447 | 0.0008 | 0.0008 | 0.0008 | 0 | 0 | 174.99 | N | N | N | N | N | N | N | N | N | Y
143235 | 98.3 | 67.002 | 196.4 | 153.7 | 84.8 | 98.1 | 29.2 | 63.7 | 90.4 | 133.2 | 112.2 | 2.1 | 3.09 | 29.4385 | 617.5 | 641.6 | 571.128 | 275.29 | -3.5 | -3.4 | -0.1 | 23.7 | 8.88 | 3.38 | 2.9 | 8.32E-07 | 0 | 0 | 0 | 0.0036 | 21.0997 | 5.8448 | 0.0007 | 0.0007 | 0.0007 | 0 | 0 | 158.92 | N | N | N | N | N | N | N | N | N | Y
143236 | 97.9 | 66.779 | 196.6 | 152.4 | 84.8 | 98.1 | 29.2 | 63.6 | 90.3 | 133.2 | 111.1 | 2 | 2.9288 | 29.4324 | 618.3 | 642.5 | 555.979 | 267.721 | -3.5 | -3.4 | -0.1 | 23.5 | 9 | 3.35 | 2.8 | 8.55E-07 | 0 | 0 | 0 | 0.0035 | 20.8068 | 5.6259 | 0.0007 | 0.0007 | 0.0007 | 0 | 0 | 149.36 | N | N | N | N | N | N | N | N | N | Y
143237 | 97.4 | 66.381 | 196.8 | 151.6 | 84.8 | 98.1 | 29.2 | 63.5 | 90 | 133.2 | 110.3 | 1.9 | 3.3671 | 29.4489 | 618.9 | 643.8 | 596.895 | 287.427 | -3.5 | -3.4 | -0.1 | 23.3 | 9.45 | 3.06 | 2.9 | 7.96E-07 | 0 | 0 | 0 | 0.0037 | 23.4515 | 5.5154 | 0.0008 | 0.0008 | 0.0008 | 0 | 0 | 155.1 | N | N | N | N | N | N | N | N | N | Y
143238 | 96.8 | 65.99 | 197 | 152.3 | 84.8 | 98.1 | 29.2 | 63.5 | 89.9 | 133.2 | 111 | 2 | 4.6789 | 29.4772 | 619.8 | 644.7 | 705.033 | 339.544 | -3.6 | -3.5 | -0.1 | 24.3 | 9.9 | 2.68 | 3 | 2.95E-02 | 0 | 0 | 0 | 0.0045 | 29.0262 | 5.7209 | 0.0009 | 0.0009 | 0.0009 | 0 | 0 | 175.92 | N | N | N | N | N | N | N | N | N | Y
143239 | 96.5 | 65.828 | 197 | 154.8 | 84.8 | 98.1 | 29.2 | 63.5 | 89.8 | 133.4 | 113.2 | 2.2 | 5.8593 | 29.5026 | 621.7 | 645.6 | 791.693 | 380.946 | -3.5 | -3.4 | -0.1 | 23.8 | 9.96 | 2.48 | 3.1 | 6.00E-07 | 0 | 0 | 0 | 0.005 | 32.7558 | 5.9264 | 0.0011 | 0.0011 | 0.0011 | 0 | 0 | 227.21 | N | N | N | N | N | N | N | N | N | Y
143240 | 96.3 | 65.673 | 197.2 | 158.5 | 84.8 | 98.1 | 29.2 | 63.5 | 89.7 | 133.3 | 116.5 | 2.4 | 5.9184 | 29.501 | 624.1 | 647 | 796.77 | 382.518 | -3.5 | -3.4 | -0.1 | 23.9 | 9.82 | 2.46 | 3.3 | 5.98E-07 | 0 | 0 | 0 | 0.005 | 32.4425 | 5.9065 | 0.0011 | 0.0012 | 0.0012 | 0 | 0 | 229.67 | N | N | N | N | N | N | N | N | N | Y
143241 | 96.1 | 65.555 | 197.3 | 159 | 84.8 | 98.1 | 29.2 | 63.5 | 89.8 | 132.9 | 116.9 | 2.5 | 5.5326 | 29.4953 | 626.4 | 648.3 | 771.588 | 369.567 | -3.5 | -3.4 | -0.1 | 24.6 | 9.78 | 2.48 | 3.5 | 6.19E-07 | 0 | 0 | 0 | 0.005 | 31.2031 | 5.764 | 0.0012 | 0.0012 | 0.0012 | 0 | 0 | 229.18 | N | N | N | N | N | N | N | N | N | Y
143242 | 95.9 | 65.381 | 197.3 | 158.9 | 84.8 | 98 | 29.2 | 63.5 | 89.8 | 132.7 | 116.8 | 2.5 | 5.3252 | 29.4853 | 628.1 | 649.7 | 757.962 | 362.361 | -3.5 | -3.5 | -0.1 | 24.6 | 9.84 | 2.46 | 3.8 | 6.31E-07 | 0 | 0 | 0 | 0.0049 | 30.8009 | 5.5957 | 0.0012 | 0.0013 | 0.0013 | 0 | 0 | 229.6 | N | N | N | N | N | N | N | N | N | Y
143243 | 95.5 | 65.126 | 197.5 | 158.4 | 84.8 | 98 | 29.2 | 63.4 | 89.7 | 132.6 | 116.4 | 2.4 | 5.2435 | 29.4831 | 629.2 | 651 | 752.629 | 359.409 | -3.5 | -3.4 | -0.1 | 23.5 | 9.92 | 2.4 | 4 | 1.79E-02 | 0 | 0 | 0 | 0.0046 | 30.8004 | 5.4191 | 0.0013 | 0.0013 | 0.0013 | 0 | 0 | 229.17 | N | N | N | N | N | N | N | N | N | Y
143244 | 95.4 | 65.014 | 197.7 | 158.4 | 84.8 | 98 | 29.2 | 63.4 | 89.7 | 132.6 | 116.4 | 2.4 | 5.2592 | 29.4781 | 630.3 | 652.6 | 754.159 | 359.708 | -3.5 | -3.4 | -0.1 | 22.5 | 9.99 | 2.34 | 4 | 6.36E-07 | 0 | 0 | 0 | 0.0045 | 31.0431 | 5.2773 | 0.0013 | 0.0014 | 0.0014 | 0 | 0 | 227.41 | N | N | N | N | N | N | N | N | N | Y
143245 | 95.1 | 64.865 | 197.8 | 158.4 | 84.8 | 98 | 29.2 | 63.4 | 89.7 | 132.6 | 116.4 | 2.4 | 4.9999 | 29.4704 | 631.7 | 653.5 | 735.833 | 350.431 | -3.5 | -3.5 | -0.1 | 21.8 | 10.09 | 2.26 | 4.1 | 6.52E-07 | 0 | 0 | 0 | 0.0042 | 30.5186 | 4.9632 | 0.0013 | 0.0013 | 0.0013 | 0 | 0 | 227.56 | N | N | N | N | N | N | N | N | N | Y
143246 | 95 | 64.747 | 198.1 | 158.4 | 84.8 | 98 | 29.2 | 63.4 | 89.7 | 132.5 | 116.4 | 2.4 | 5.1828 | 29.4862 | 633.1 | 654.6 | 747.962 | 355.949 | -3.5 | -3.4 | -0.1 | 21.6 | 10.25 | 2.15 | 4.1 | 6.42E-07 | 0 | 0 | 0 | 0.0042 | 31.503 | 4.7941 | 0.0013 | 0.0014 | 0.0014 | 0 | 0 | 226.71 | N | N | N | N | N | N | N | N | N | Y
143247 | 94.6 | 64.523 | 198.1 | 156.3 | 84.8 | 98 | 29.2 | 63.4 | 89.8 | 132.5 | 114.5 | 2.3 | 6.875 | 29.5117 | 634.1 | 656 | 862.082 | 410.23 | -3.5 | -3.4 | -0.1 | 21.7 | 10.28 | 2.09 | 4.2 | 5.57E-07 | 0 | 0 | 0 | 0.0049 | 36.4183 | 5.3874 | 0.0016 | 0.0016 | 0.0016 | 0 | 0 | 226.6 | N | N | N | N | N | N | N | N | N | Y
143248 | 94.3 | 64.281 | 198.3 | 158.3 | 84.8 | 98 | 29.2 | 63.6 | 90.2 | 132.1 | 116.3 | 2.4 | 7.4601 | 29.5176 | 635.9 | 656.9 | 900.492 | 427.902 | -3.4 | -3.4 | -0.1 | 22 | 10.02 | 2.2 | 4.3 | 5.34E-07 | 0 | 0 | 0 | 0.0052 | 37.0349 | 5.9075 | 0.0017 | 0.0017 | 0.0017 | 0 | 0 | 245.82 | N | N | N | N | N | N | N | N | N | Y
143249 | 94 | 64.101 | 198.5 | 160 | 84.8 | 98 | 29.2 | 63.7 | 90.5 | 132.1 | 117.8 | 2.6 | 7.8043 | 29.5156 | 637.6 | 658.3 | 922.606 | 437.684 | -3.5 | -3.4 | -0.1 | 22 | 9.67 | 2.44 | 4.4 | 3.75E-03 | 0 | 0 | 0 | 0.0053 | 36.542 | 6.7012 | 0.0018 | 0.0018 | 0.0018 | 0 | 0 | 244.02 | N | N | N | N | N | N | N | N | N | Y
143250 | 93.9 | 64.051 | 198.6 | 160.8 | 84.8 | 98 | 29.2 | 63.8 | 91 | 131.9 | 118.5 | 2.6 | 7.5669 | 29.5061 | 639.2 | 659.6 | 908.587 | 430.282 | -3.5 | -3.4 | -0.1 | 22.8 | 9.34 | 2.73 | 4.5 | 2.49E-02 | 0 | 0 | 0 | 0.0054 | 34.714 | 7.3663 | 0.0017 | 0.0018 | 0.0018 | 0 | 0 | 239.82 | N | N | N | N | N | N | N | N | N | Y
143251 | 93.7 | 63.914 | 198.5 | 161.9 | 84.8 | 98 | 29.2 | 63.9 | 91.4 | 132.2 | 119.5 | 2.7 | 6.9672 | 29.4966 | 640.5 | 661 | 871.083 | 411.908 | -3.4 | -3.4 | -0.1 | 22.4 | 9.17 | 2.95 | 4.5 | 4.72E-03 | 0 | 0 | 0 | 0.0051 | 32.6027 | 7.6304 | 0.0017 | 0.0017 | 0.0017 | 0 | 0 | 233.42 | N | N | N | N | N | N | N | N | N | Y
143252 | 93.6 | 63.815 | 198.7 | 160.3 | 84.8 | 98 | 29.2 | 64.1 | 91.9 | 132.5 | 118.1 | 2.6 | 6.6234 | 29.4902 | 641.6 | 662.1 | 849.551 | 401.244 | -3.4 | -3.4 | -0.1 | 21.4 | 9.19 | 3.03 | 4.5 | 2.74E-03 | 0 | 0 | 0 | 0.0047 | 31.8311 | 7.63 | 0.0016 | 0.0017 | 0.0017 | 0 | 0 | 230.32 | N | N | N | N | N | N | N | N | N | Y
143253 | 93.4 | 63.678 | 198.7 | 159.7 | 84.8 | 98 | 29.2 | 64.1 | 92.1 | 132.9 | 117.6 | 2.5 | 6.7866 | 29.4908 | 642.4 | 663 | 860.237 | 405.985 | -3.5 | -3.4 | -0.1 | 19.6 | 9.33 | 2.98 | 4.6 | 2.42E-02 | 0 | 0 | 0 | 0.0044 | 32.711 | 7.6036 | 0.0017 | 0.0018 | 0.0018 | 0 | 0 | 231.7 | N | N | N | N | N | N | N | N | N | Y
143254 | 93.3 | 63.591 | 198.8 | 159.6 | 84.8 | 98 | 29.2 | 64.2 | 92.2 | 133.2 | 117.5 | 2.5 | 6.9824 | 29.4924 | 642.9 | 664.3 | 872.955 | 411.823 | -3.4 | -3.4 | -0.1 | 17.7 | 9.44 | 2.91 | 4.7 | 9.92E-03 | 0 | 0 | 0 | 0.004 | 33.5535 | 7.5211 | 0.0018 | 0.0018 | 0.0018 | 0 | 0 | 241.14 | N | N | N | N | N | N | N | N | N | Y
143255 | 93.2 | 63.517 | 198.8 | 160 | 84.8 | 98 | 29.2 | 64.2 | 92.2 | 133.5 | 117.8 | 2.6 | 6.8181 | 29.4819 | 643.6 | 665.2 | 862.866 | 406.682 | -3.6 | -3.5 | -0.1 | 16.2 | 9.45 | 2.86 | 4.7 | 5.63E-07 | 0 | 0 | 0 | 0.0036 | 33.1757 | 7.3084 | 0.0017 | 0.0018 | 0.0018 | 0 | 0 | 244.55 | N | N | N | N | N | N | N | N | N | Y
143256 | 93 | 63.411 | 198.9 | 159.9 | 84.8 | 98 | 29.2 | 64.2 | 92.2 | 133.8 | 117.7 | 2.6 | 6.7207 | 29.4729 | 644.1 | 666.1 | 856.944 | 403.56 | -3.6 | -3.5 | -0.1 | 16.6 | 9.47 | 2.82 | 4.7 | 5.67E-07 | 0 | 0 | 0 | 0.0037 | 32.9922 | 7.1556 | 0.0017 | 0.0018 | 0.0018 | 0 | 0 | 237.01 | N | N | N | N | N | N | N | N | N | Y
143257 | 92.9 | 63.361 | 199 | 159.5 | 84.8 | 98 | 29.2 | 64.2 | 92.2 | 134 | 117.4 | 2.5 | 6.9102 | 29.4731 | 644.8 | 667 | 869.323 | 409.138 | -3.5 | -3.4 | -0.1 | 18.4 | 9.54 | 2.77 | 4.7 | 5.59E-07 | 0 | 0 | 0 | 0.0041 | 33.7078 | 7.1108 | 0.0018 | 0.0018 | 0.0018 | 0 | 0 | 241.31 | N | N | N | N | N | N | N | N | N | Y
143258 | 92.8 | 63.274 | 199.2 | 159.9 | 84.8 | 98 | 29.2 | 64.2 | 92.2 | 134.2 | 117.8 | 2.6 | 7.0883 | 29.4786 | 645.4 | 667.7 | 880.893 | 414.426 | -3.5 | -3.4 | -0.1 | 20.1 | 9.6 | 2.72 | 4.6 | 1.86E-02 | 0 | 0 | 0 | 0.0046 | 34.3496 | 7.0806 | 0.0017 | 0.0018 | 0.0018 | 0 | 0 | 242.49 | N | N | N | N | N | N | N | N | N | Y
143259 | 92.8 | 63.256 | 199.4 | 160.2 | 84.8 | 97.9 | 29.2 | 64.2 | 92.2 | 134.3 | 118 | 2.6 | 7.2016 | 29.4862 | 646.2 | 668.4 | 888.243 | 417.718 | -3.5 | -3.4 | -0.1 | 20.8 | 9.59 | 2.71 | 4.7 | 5.48E-07 | 0 | 0 | 0 | 0.0048 | 34.6075 | 7.0957 | 0.0018 | 0.0018 | 0.0018 | 0 | 0 | 245.63 | N | N | N | N | N | N | N | N | N | Y
143300 | 92.7 | 63.237 | 199.5 | 160.5 | 84.8 | 97.9 | 29.2 | 64.1 | 92.2 | 134.5 | 118.3 | 2.6 | 6.9351 | 29.482 | 646.9 | 669.3 | 871.502 | 409.52 | -3.5 | -3.4 | -0.1 | 21.1 | 9.56 | 2.71 | 4.8 | 5.59E-07 | 0 | 0 | 0 | 0.0048 | 33.8225 | 6.9712 | 0.0018 | 0.0018 | 0.0018 | 0 | 0 | 246.6 | N | N | N | N | N | N | N | N | N | Y
143301 | 92.7 | 63.212 | 199.8 | 160.2 | 84.8 | 97.9 | 29.2 | 64.2 | 92.2 | 134.5 | 118 | 2.6 | 6.8025 | 29.4748 | 647.2 | 669.7 | 863.321 | 405.449 | -3.4 | -3.3 | -0.1 | 21.6 | 9.58 | 2.7 | 4.9 | 9.85E-03 | 0 | 0 | 0 | 0.0048 | 33.5559 | 6.8617 | 0.0018 | 0.0019 | 0.0019 | 0 | 0 | 242.78 | N | N | N | N | N | N | N | N | N | Y
143302 | 92.7 | 63.212 | 199.8 | 159.9 | 84.8 | 97.9 | 29.1 | 64.1 | 91.9 | 134.6 | 117.8 | 2.6 | 7.0488 | 29.4776 | 647.6 | 670.6 | 879.201 | 412.813 | -3.4 | -3.4 | -0.1 | 21.1 | 9.65 | 2.66 | 5 | 1.87E-02 | 0 | 0 | 0 | 0.0048 | 34.4147 | 6.8823 | 0.0018 | 0.0019 | 0.0019 | 0 | 0 | 243.77 | N | N | N | N | N | N | N | N | N | Y
143303 | 92.7 | 63.237 | 199.8 | 160.3 | 84.8 | 97.9 | 29.1 | 63.9 | 91.4 | 134.8 | 118.1 | 2.6 | 7.1645 | 29.4762 | 648 | 671.1 | 886.715 | 416.179 | -3.5 | -3.4 | -0.1 | 21.7 | 9.67 | 2.63 | 5 | 5.50E-07 | 0 | 0 | 0 | 0.005 | 34.7669 | 6.8783 | 0.0019 | 0.0019 | 0.0019 | 0 | 0 | 248.03 | N | N | N | N | N | N | N | N | N | Y
143304 | 92.8 | 63.256 | 200.1 | 160.5 | 84.8 | 97.9 | 29.1 | 63.8 | 91.1 | 134.9 | 118.2 | 2.6 | 6.9573 | 29.47 | 648.4 | 671.8 | 873.681 | 409.828 | -3.5 | -3.4 | -0.1 | 22.1 | 9.62 | 2.64 | 5 | 1.26E-03 | 0 | 0 | 0 | 0.005 | 34.0539 | 6.8024 | 0.0018 | 0.0019 | 0.0019 | 0 | 0 | 248.16 | N | N | N | N | N | N | N | N | N | Y
143305 | 92.7 | 63.224 | 200.3 | 160.1 | 84.8 | 97.9 | 29.1 | 63.7 | 90.9 | 135 | 117.9 | 2.6 | 6.7322 | 29.4549 | 648.7 | 672 | 859.666 | 402.931 | -3.5 | -3.4 | -0.1 | 21.8 | 9.62 | 2.65 | 5.1 | 5.68E-07 | 0 | 0 | 0 | 0.0048 | 33.474 | 6.6942 | 0.0019 | 0.0019 | 0.0019 | 0 | 0 | 244.06 | N | N | N | N | N | N | N | N | N | Y
143306 | 92.6 | 63.156 | 200.3 | 159.7 | 84.8 | 97.9 | 29.1 | 63.7 | 90.6 | 135.2 | 117.5 | 2.5 | 7.0235 | 29.4532 | 648.7 | 672.7 | 878.378 | 411.678 | -3.5 | -3.4 | -0.1 | 22.2 | 9.69 | 2.62 | 5.2 | 2.68E-03 | 0 | 0 | 0 | 0.005 | 34.4442 | 6.7601 | 0.0019 | 0.002 | 0.002 | 0 | 0 | 239.12 | N | N | N | N | N | N | N | N | N | Y
143307 | 92.7 | 63.224 | 200.5 | 159.7 | 84.8 | 97.9 | 29.1 | 63.6 | 90.5 | 135.3 | 117.6 | 2.5 | 7.2689 | 29.4558 | 648.8 | 673.1 | 894.043 | 419.021 | -3.4 | -3.3 | -0.1 | 23.1 | 9.7 | 2.6 | 5.4 | 5.46E-07 | 0 | 0 | 0 | 0.0053 | 35.1115 | 6.8341 | 0.002 | 0.0021 | 0.0021 | 0 | 0 | 251.05 | N | N | N | N | N | N | N | N | N | Y
143308 | 92.9 | 63.361 | 200.5 | 160.3 | 84.8 | 97.9 | 29.1 | 63.6 | 90.4 | 135.4 | 118.1 | 2.6 | 7.0233 | 29.4521 | 649.1 | 673.5 | 878.495 | 411.542 | -3.4 | -3.3 | -0.1 | 24 | 9.65 | 2.62 | 5.5 | 5.56E-07 | 0 | 0 | 0 | 0.0054 | 34.2912 | 6.7665 | 0.002 | 0.0021 | 0.0021 | 0 | 0 | 245.84 | N | N | N | N | N | N | N | N | N | Y
143309 | 93.2 | 63.535 | 200.7 | 160.1 | 84.8 | 97.9 | 29.1 | 63.6 | 90.3 | 135.5 | 117.9 | 2.6 | 6.8499 | 29.4412 | 649.3 | 673.8 | 867.615 | 406.244 | -3.4 | -3.4 | -0.1 | 24.5 | 9.63 | 2.64 | 5.5 | 2.61E-03 | 0 | 0 | 0 | 0.0055 | 33.765 | 6.734 | 0.002 | 0.0021 | 0.0021 | 0 | 0 | 243.37 | N | N | N | N | N | N | N | N | N | Y
143310 | 93.4 | 63.703 | 200.8 | 160 | 84.8 | 97.9 | 29.1 | 63.6 | 90.4 | 135.7 | 117.9 | 2.6 | 6.7732 | 29.4335 | 649.2 | 674.4 | 862.712 | 403.878 | -3.4 | -3.3 | -0.1 | 25.2 | 9.63 | 2.65 | 5.4 | 3.18E-02 | 0 | 0 | 0 | 0.0056 | 33.5879 | 6.711 | 0.002 | 0.002 | 0.002 | 0 | 0 | 243.94 | N | N | N | N | N | N | N | N | N | Y
143311 | 93.7 | 63.877 | 200.9 | 159.7 | 84.8 | 97.9 | 29.1 | 63.6 | 90.4 | 135.9 | 117.6 | 2.5 | 6.8108 | 29.435 | 649.4 | 674.5 | 865.22 | 405.013 | -3.4 | -3.3 | -0.1 | 25.4 | 9.64 | 2.65 | 5.3 | 1.35E-02 | 0 | 0 | 0 | 0.0057 | 33.6967 | 6.7383 | 0.0019 | 0.002 | 0.002 | 0 | 0 | 240.41 | N | N | N | N | N | N | N | N | N | Y
143312 | 93.9 | 64.051 | 200.9 | 159.8 | 84.8 | 97.9 | 29.1 | 63.6 | 90.4 | 136 | 117.7 | 2.5 | 6.9711 | 29.4399 | 649.8 | 674.9 | 875.538 | 409.744 | -3.4 | -3.3 | -0.1 | 25.6 | 9.62 | 2.66 | 5.3 | 5.58E-07 | 0 | 0 | 0 | 0.0058 | 34.03 | 6.8488 | 0.002 | 0.002 | 0.002 | 0 | 0 | 243.84 | N | N | N | N | N | N | N | N | N | Y
143313 | 94.3 | 64.275 | 201.1 | 159.8 | 84.8 | 97.9 | 29.1 | 63.6 | 90.4 | 136.2 | 117.7 | 2.5 | 6.9885 | 29.443 | 650.1 | 675.3 | 876.742 | 410.238 | -3.3 | -3.3 | -0.1 | 25.3 | 9.57 | 2.7 | 5.3 | 5.58E-07 | 0 | 0 | 0 | 0.0057 | 33.8957 | 6.9549 | 0.002 | 0.002 | 0.002 | 0 | 0 | 241.06 | N | N | N | N | N | N | N | N | N | Y
143314 | 94.8 | 64.641 | 201.2 | 159.9 | 84.8 | 97.9 | 29.1 | 63.6 | 90.4 | 136.4 | 117.8 | 2.6 | 6.7699 | 29.4315 | 650.3 | 675.8 | 863.089 | 403.614 | -3.4 | -3.3 | -0.1 | 24.2 | 9.43 | 2.79 | 5.3 | 5.67E-07 | 0 | 0 | 0 | 0.0054 | 32.8745 | 7.0722 | 0.0019 | 0.002 | 0.002 | 0 | 0 | 243.29 | N | N | N | N | N | N | N | N | N | Y
143315 | 95.3 | 64.946 | 201.4 | 159.6 | 84.8 | 97.9 | 29.1 | 63.6 | 90.4 | 136.6 | 117.5 | 2.5 | 6.4772 | 29.421 | 650.6 | 676 | 844.687 | 394.784 | -3.3 | -3.2 | -0.1 | 23.2 | 9.29 | 2.91 | 5.4 | 5.80E-07 | 0 | 0 | 0 | 0.005 | 31.6745 | 7.2181 | 0.0019 | 0.002 | 0.002 | 0 | 0 | 228.99 | N | N | N | N | N | N | N | N | N | Y
143316 | 95.8 | 65.3 | 201.5 | 158.7 | 84.8 | 97.9 | 29.1 | 63.6 | 90.4 | 136.7 | 116.7 | 2.5 | 5.9217 | 29.4142 | 651.1 | 676.2 | 807.002 | 376.91 | -3.3 | -3.2 | -0.1 | 22.2 | 9.13 | 3.07 | 5.5 | 3.04E-02 | 0 | 0 | 0 | 0.0046 | 29.7188 | 7.2588 | 0.0019 | 0.0019 | 0.0019 | 0 | 0 | 225.73 | N | N | N | N | N | N | N | N | N | Y
143317 | 96.2 | 65.623 | 201.5 | 158.5 | 84.8 | 97.9 | 29.1 | 63.6 | 90.4 | 136.8 | 116.5 | 2.4 | 4.2569 | 29.3712 | 651.1 | 676.7 | 682.185 | 318.146 | -3.3 | -3.2 | -0.1 | 20.9 | 8.84 | 3.31 | 5.5 | 7.20E-07 | 0 | 0 | 0 | 0.0036 | 24.2753 | 6.6185 | 0.0016 | 0.0016 | 0.0016 | 0 | 0 | 218.2 | N | N | N | N | N | N | N | N | N | Y
143318 | 96.8 | 65.99 | 201.6 | 157.9 | 84.8 | 97.9 | 29.1 | 63.6 | 90.4 | 137 | 115.9 | 2.4 | 2.9627 | 29.3381 | 650.3 | 676.9 | 567.202 | 264.41 | -3.3 | -3.3 | -0.1 | 19.9 | 8.63 | 3.53 | 5.5 | 8.66E-07 | 0 | 0 | 0 | 0.0029 | 19.7001 | 5.8655 | 0.0013 | 0.0014 | 0.0014 | 0 | 0 | 173.28 | N | N | N | N | N | N | N | N | N | Y
143319 | 97.1 | 66.226 | 201.6 | 154.2 | 84.8 | 97.9 | 29.1 | 63.6 | 90.5 | 136.7 | 112.7 | 2.1 | 2.9496 | 29.3377 | 649.6 | 677.2 | 565.903 | 263.958 | -3.4 | -3.4 | -0.1 | 19.3 | 9.03 | 3.37 | 5.3 | 8.67E-07 | 0 | 0 | 0 | 0.0028 | 20.5744 | 5.5907 | 0.0013 | 0.0013 | 0.0013 | 0 | 0 | 147.53 | N | N | N | N | N | N | N | N | N | Y
143320 | 97.3 | 66.362 | 201.8 | 151.9 | 84.8 | 97.9 | 29.1 | 63.6 | 90.4 | 136.6 | 110.7 | 1.9 | 4.079 | 29.3724 | 649.2 | 677.6 | 668.446 | 312.284 | -3.1 | -3.1 | -0.1 | 20.1 | 9.91 | 2.81 | 5.2 | 7.32E-07 | 0 | 0 | 0 | 0.0034 | 26.7121 | 5.5144 | 0.0015 | 0.0015 | 0.0015 | 0 | 0 | 178.83 | N | N | N | N | N | N | N | N | N | Y
143321 | 97.8 | 66.673 | 201.9 | 153 | 84.8 | 97.9 | 29.1 | 63.6 | 90.6 | 136.9 | 111.6 | 2 | 4.5802 | 29.3861 | 649.4 | 677.4 | 711.398 | 332.429 | -2.1 | -2.1 | 0 | 21.2 | 10.18 | 2.42 | 5.4 | 6.87E-07 | 0 | 0 | 0 | 0.0039 | 29.2275 | 5.0544 | 0.0016 | 0.0017 | 0.0017 | 0 | 0 | 195.78 | N | N | N | N | N | N | N | N | N | Y
143322 | 98.5 | 67.189 | 201.9 | 155.6 | 84.8 | 97.9 | 29.1 | 63.8 | 91 | 137.2 | 113.9 | 2.2 | 4.4405 | 29.3791 | 649.8 | 677.8 | 700.312 | 327.078 | -2.6 | -2.5 | -0.1 | 21.7 | 9.91 | 2.38 | 5.7 | 7.56E-03 | 0 | 0 | 0 | 0.0039 | 27.9815 | 4.8833 | 0.0017 | 0.0018 | 0.0018 | 0 | 0 | 198.63 | N | N | N | N | N | N | N | N | N | Y
143323 | 99.2 | 67.611 | 201.9 | 156 | 84.8 | 97.9 | 29.1 | 63.9 | 91.5 | 137.1 | 114.3 | 2.3 | 4.2997 | 29.3781 | 649.9 | 678.1 | 688.443 | 321.48 | -3.2 | -3.1 | -0.1 | 21.4 | 9.66 | 2.51 | 5.9 | 8.80E-02 | 0 | 0 | 0 | 0.0038 | 26.8117 | 5.0576 | 0.0017 | 0.0018 | 0.0018 | 0 | 0 | 190.19 | N | N | N | N | N | N | N | N | N | Y
143324 | 99.8 | 68.059 | 202.2 | 155.4 | 84.8 | 97.9 | 29.1 | 64.1 | 92.1 | 137 | 113.7 | 2.2 | 4.3712 | 29.3729 | 650.1 | 678.3 | 694.423 | 324.166 | -3.3 | -3.3 | -0.1 | 21.8 | 9.58 | 2.62 | 6 | 1.80E-02 | 0 | 0 | 0 | 0.0039 | 26.8072 | 5.3268 | 0.0018 | 0.0018 | 0.0018 | 0 | 0 | 193.18 | N | N | N | N | N | N | N | N | N | Y
143325 | 100.3 | 68.419 | 202.2 | 155.4 | 84.8 | 97.9 | 29.1 | 64.1 | 92.3 | 136.9 | 113.7 | 2.2 | 4.4467 | 29.3716 | 650.4 | 678.5 | 700.55 | 326.902 | -3.4 | -3.3 | -0.1 | 23.6 | 9.51 | 2.71 | 6.1 | 7.00E-07 | 0 | 0 | 0 | 0.0042 | 26.8478 | 5.5587 | 0.0018 | 0.0019 | 0.0019 | 0 | 0 | 191.96 | N | N | N | N | N | N | N | N | N | Y
143326 | 100.8 | 68.748 | 202.1 | 155.4 | 84.8 | 97.9 | 29.1 | 64.2 | 92.4 | 136.9 | 113.8 | 2.2 | 4.426 | 29.3775 | 650.9 | 679 | 699.201 | 326.191 | -3.4 | -3.3 | -0.1 | 23.8 | 9.4 | 2.82 | 6.2 | 7.01E-07 | 0 | 0 | 0 | 0.0043 | 26.462 | 5.7765 | 0.0018 | 0.0019 | 0.0019 | 0 | 0 | 188.36 | N | N | N | N | N | N | N | N | N | Y
143327 | 101.4 | 69.159 | 202.1 | 155.4 | 84.8 | 97.9 | 29.1 | 64.2 | 92.4 | 136.8 | 113.7 | 2.2 | 4.2859 | 29.3726 | 651.3 | 679.2 | 687.771 | 320.697 | -3.4 | -3.3 | -0.1 | 23.3 | 9.24 | 2.96 | 6.2 | 7.14E-07 | 0 | 0 | 0 | 0.0041 | 25.5942 | 5.9565 | 0.0018 | 0.0019 | 0.0019 | 0 | 0 | 181.91 | N | N | N | N | N | N | N | N | N | Y
143328 | 101.7 | 69.37 | 202.1 | 155 | 84.8 | 97.9 | 29.1 | 64.2 | 92.5 | 136.9 | 113.4 | 2.2 | 4.1718 | 29.3643 | 651.5 | 679.6 | 678.289 | 316.138 | -3.4 | -3.3 | -0.1 | 22 | 9.12 | 3.1 | 6.2 | 7.24E-07 | 0 | 0 | 0 | 0.0038 | 24.9077 | 6.1433 | 0.0018 | 0.0018 | 0.0018 | 0 | 0 | 180.24 | N | N | N | N | N | N | N | N | N | Y
143329 | 101.9 | 69.494 | 202.1 | 154.5 | 84.8 | 97.9 | 29.1 | 64.1 | 92.3 | 136.8 | 113 | 2.1 | 4.1415 | 29.3636 | 651.8 | 680.1 | 675.85 | 314.913 | -3.4 | -3.3 | -0.1 | 21.4 | 9.06 | 3.2 | 6.2 | 7.27E-07 | 0 | 0 | 0 | 0.0037 | 24.629 | 6.3249 | 0.0018 | 0.0018 | 0.0018 | 0 | 0 | 176.13 | N | N | N | N | N | N | N | N | N | Y
143330 | 102.2 | 69.649 | 202.1 | 154.4 | 84.8 | 97.9 | 29.1 | 64 | 91.7 | 136.6 | 112.8 | 2.1 | 4.0201 | 29.3671 | 652.3 | 680.3 | 665.394 | 309.942 | -3.4 | -3.4 | -0.1 | 20.9 | 8.93 | 3.34 | 6.2 | 7.39E-07 | 0 | 0 | 0 | 0.0036 | 23.8891 | 6.5004 | 0.0017 | 0.0018 | 0.0018 | 0 | 0 | 172.19 | N | N | N | N | N | N | N | N | N | Y
143331 | 102.3 | 69.749 | 201.9 | 154.2 | 84.8 | 97.9 | 29.1 | 63.9 | 91.5 | 136.7 | 112.6 | 2.1 | 3.4369 | 29.3487 | 652.4 | 680.7 | 612.63 | 285.152 | -3.4 | -3.4 | -0.1 | 20.1 | 8.49 | 3.68 | 6.3 | 8.03E-07 | 0 | 0 | 0 | 0.0031 | 20.9046 | 6.5918 | 0.0016 | 0.0017 | 0.0017 | 0 | 0 | 166.79 | N | N | N | N | N | N | N | N | N | Y
143332 | 102.3 | 69.78 | 201.9 | 153.2 | 84.8 | 97.8 | 29.1 | 63.8 | 91.1 | 136.7 | 111.8 | 2 | 2.7083 | 29.3281 | 652.2 | 681 | 541.822 | 252.061 | -3.4 | -3.3 | -0.1 | 20.3 | 8.07 | 4.08 | 6.2 | 9.09E-07 | 0 | 0 | 0 | 0.0028 | 17.5588 | 6.4541 | 0.0014 | 0.0015 | 0.0015 | 0 | 0 | 113.84 | N | N | N | N | N | N | N | N | N | Y
143333 | 102 | 69.519 | 201.7 | 150.6 | 84.8 | 97.8 | 29.1 | 63.7 | 90.9 | 136.4 | 109.4 | 1.8 | 3.1144 | 29.3384 | 651.8 | 681.7 | 571.669 | 266.13 | -3.3 | -3.3 | -0.1 | 21.1 | 8.48 | 4.02 | 6.1 | 8.60E-07 | 0 | 0 | 0 | 0.0031 | 19.4801 | 6.7118 | 0.0015 | 0.0015 | 0.0015 | 0 | 0 | 95.64 | N | N | N | N | N | N | N | N | N | Y
143334 | 101.7 | 69.314 | 201.6 | 150.3 | 84.8 | 97.8 | 29.1 | 63.7 | 90.8 | 136.3 | 109.2 | 1.8 | 4.1507 | 29.3653 | 652 | 681.9 | 669.512 | 311.912 | -3.3 | -3.2 | -0.1 | 21.4 | 9.14 | 3.57 | 6 | 7.33E-07 | 0 | 0 | 0 | 0.0037 | 24.6123 | 6.9933 | 0.0017 | 0.0018 | 0.0018 | 0 | 0 | 168.65 | N | N | N | N | N | N | N | N | N | Y
143335 | 101.6 | 69.264 | 201.6 | 153 | 84.8 | 97.8 | 29.1 | 63.7 | 90.8 | 136.6 | 111.6 | 2 | 4.4255 | 29.379 | 653 | 682.5 | 699.774 | 325.869 | -3.3 | -3.3 | -0.1 | 22.4 | 9.29 | 3.26 | 6.3 | 6.86E-03 | 0 | 0 | 0 | 0.004 | 26.1344 | 6.6737 | 0.0018 | 0.0019 | 0.0019 | 0 | 0 | 180.75 | N | N | N | N | N | N | N | N | N | Y
143336 | 101.6 | 69.252 | 201.4 | 154.8 | 84.8 | 97.8 | 29.1 | 63.7 | 90.8 | 136.7 | 113.2 | 2.2 | 4.3758 | 29.3685 | 653.8 | 682.8 | 696.566 | 324.016 | -3.5 | -3.4 | -0.1 | 22.8 | 9.17 | 3.2 | 6.6 | 1.78E-03 | 0 | 0 | 0 | 0.0041 | 25.6544 | 6.503 | 0.0019 | 0.002 | 0.002 | 0 | 0 | 179.91 | N | N | N | N | N | N | N | N | N | Y
143337 | 101.5 | 69.233 | 201.2 | 154.9 | 84.8 | 97.8 | 29.1 | 63.7 | 90.8 | 136.6 | 113.3 | 2.2 | 4.2326 | 29.3598 | 654.4 | 683.2 | 684.896 | 318.331 | -3.5 | -3.4 | -0.1 | 22.8 | 9.08 | 3.24 | 6.7 | 2.60E-03 | 0 | 0 | 0 | 0.004 | 24.9598 | 6.4708 | 0.0019 | 0.002 | 0.002 | 0 | 0 | 175.36 | N | N | N | N | N | N | N | N | N | Y
143338 | 101.5 | 69.227 | 201 | 154.7 | 84.8 | 97.8 | 29.1 | 63.6 | 90.6 | 136.6 | 113.1 | 2.1 | 4.0677 | 29.3589 | 655.3 | 683.7 | 670.528 | 311.399 | -3.5 | -3.5 | -0.1 | 21.1 | 9.02 | 3.29 | 6.8 | 7.35E-07 | 0 | 0 | 0 | 0.0036 | 24.2465 | 6.4405 | 0.0019 | 0.002 | 0.002 | 0 | 0 | 173.41 | N | N | N | N | N | N | N | N | N | Y
143339 | 101.4 | 69.159 | 201 | 154.4 | 84.8 | 97.8 | 29.1 | 63.6 | 90.6 | 136.6 | 112.8 | 2.1 | 3.9109 | 29.3544 | 656 | 684.6 | 657.162 | 304.962 | -3.5 | -3.5 | -0.1 | 19.7 | 9.01 | 3.31 | 7 | 7.51E-07 | 0 | 0 | 0 | 0.0033 | 23.7338 | 6.335 | 0.0019 | 0.002 | 0.002 | 0 | 0 | 168.1 | N | N | N | N | N | N | N | N | N | Y
143340 | 101.3 | 69.078 | 200.8 | 153.7 | 84.8 | 97.8 | 29.1 | 63.6 | 90.6 | 136.5 | 112.3 | 2.1 | 4.0803 | 29.3559 | 656.3 | 685 | 671.813 | 311.682 | -3.5 | -3.5 | -0.1 | 20.2 | 9.16 | 3.22 | 7 | 7.34E-07 | 0 | 0 | 0 | 0.0035 | 24.6491 | 6.3102 | 0.002 | 0.002 | 0.002 | 0 | 0 | 166.05 | N | N | N | N | N | N | N | N | N | Y
143341 | 101.3 | 69.053 | 200.6 | 153.9 | 84.8 | 97.8 | 29.1 | 63.6 | 90.6 | 136.4 | 112.4 | 2.1 | 4.4677 | 29.3732 | 657.1 | 685.3 | 704.187 | 326.662 | -3.5 | -3.5 | -0.1 | 20.8 | 9.32 | 3.09 | 7.2 | 7.00E-07 | 0 | 0 | 0 | 0.0037 | 26.2962 | 6.343 | 0.0021 | 0.0022 | 0.0022 | 0 | 0 | 186.59 | N | N | N | N | N | N | N | N | N | Y
143342 | 101.2 | 69.003 | 200.6 | 154.8 | 84.8 | 97.8 | 29.1 | 63.7 | 91 | 136.6 | 113.2 | 2.2 | 5.078 | 29.3832 | 658 | 686.1 | 751.633 | 348.492 | -3.4 | -3.3 | -0.1 | 19.3 | 9.43 | 2.97 | 7.3 | 6.56E-07 | 0 | 0 | 0 | 0.0037 | 28.3739 | 6.4966 | 0.0023 | 0.0024 | 0.0024 | 0 | 0 | 185.15 | N | N | N | N | N | N | N | N | N | Y
143343 | 101.2 | 69.028 | 200.5 | 155.9 | 84.8 | 97.8 | 29.1 | 64 | 91.9 | 136.6 | 114.2 | 2.2 | 5.0857 | 29.3751 | 659 | 686.8 | 752.345 | 348.443 | -3.4 | -3.3 | -0.1 | 18.4 | 9.43 | 2.91 | 7.5 | 5.39E-03 | 0 | 0 | 0 | 0.0035 | 28.3575 | 6.3713 | 0.0024 | 0.0024 | 0.0024 | 0 | 0 | 209.22 | N | N | N | N | N | N | N | N | N | Y
143344 | 101.3 | 69.078 | 200.5 | 157.2 | 84.8 | 97.8 | 29.1 | 64 | 91.9 | 136.6 | 115.3 | 2.3 | 4.3367 | 29.3643 | 660 | 687.3 | 694.073 | 321.027 | -3.5 | -3.4 | -0.1 | 19.5 | 9.4 | 2.91 | 7.7 | 1.54E-02 | 0 | 0 | 0 | 0.0034 | 26.0504 | 5.8628 | 0.0022 | 0.0023 | 0.0023 | 0 | 0 | 203.47 | N | N | N | N | N | N | N | N | N | Y
143345 | 101.4 | 69.109 | 200.4 | 155 | 84.7 | 97.8 | 29.1 | 63.9 | 91.6 | 136.6 | 113.4 | 2.2 | 4.161 | 29.3584 | 660.7 | 688.2 | 679.947 | 314.24 | -3.5 | -3.4 | -0.1 | 20.1 | 9.3 | 2.97 | 7.9 | 7.28E-07 | 0 | 0 | 0 | 0.0035 | 25.2381 | 5.8578 | 0.0022 | 0.0023 | 0.0023 | 0 | 0 | 194.53 | N | N | N | N | N | N | N | N | N | Y
143346 | 101.2 | 69.009 | 200.2 | 153.8 | 84.7 | 97.8 | 29.1 | 63.9 | 91.7 | 136.4 | 112.3 | 2.1 | 4.1125 | 29.3498 | 661.3 | 688.9 | 676.059 | 312.2 | -3.5 | -3.4 | -0.1 | 20.8 | 9.13 | 3.09 | 7.9 | 7.33E-07 | 0 | 0 | 0 | 0.0036 | 24.61 | 6.0637 | 0.0022 | 0.0023 | 0.0023 | 0 | 0 | 167.74 | N | N | N | N | N | N | N | N | N | Y
143347 | 101.2 | 68.991 | 200.1 | 153.5 | 84.7 | 97.8 | 29.1 | 63.9 | 91.6 | 136 | 112 | 2.1 | 4.0853 | 29.3508 | 661.8 | 689.7 | 673.725 | 310.995 | -3.5 | -3.5 | -0.1 | 21.5 | 9.1 | 3.17 | 7.9 | 7.36E-07 | 0 | 0 | 0 | 0.0037 | 24.4409 | 6.1932 | 0.0022 | 0.0023 | 0.0023 | 0 | 0 | 160.81 | N | N | N | N | N | N | N | N | N | Y
143348 | 101.1 | 68.904 | 200 | 153.6 | 84.8 | 97.8 | 29.1 | 63.9 | 91.7 | 135.5 | 112.1 | 2.1 | 4.5944 | 29.359 | 662.3 | 690.4 | 715.777 | 330.323 | -3.6 | -3.5 | -0.1 | 20.4 | 9.2 | 3.16 | 8 | 6.93E-07 | 0 | 0 | 0 | 0.0037 | 26.2459 | 6.5495 | 0.0024 | 0.0025 | 0.0025 | 0 | 0 | 170.66 | N | N | N | N | N | N | N | N | N | Y
143349 | 100.9 | 68.804 | 200 | 154.4 | 84.8 | 97.8 | 29.1 | 63.9 | 91.5 | 135.4 | 112.8 | 2.1 | 5.0008 | 29.3674 | 663.3 | 691.1 | 748.146 | 345.071 | -3.5 | -3.5 | -0.1 | 20.7 | 9.12 | 3.2 | 8.2 | 6.63E-07 | 0 | 0 | 0 | 0.0039 | 27.17 | 6.9367 | 0.0025 | 0.0026 | 0.0026 | 0 | 0 | 181.36 | N | N | N | N | N | N | N | N | N | Y
143350 | 101 | 68.848 | 200 | 157 | 84.8 | 97.8 | 29.1 | 63.9 | 91.4 | 135.3 | 115.1 | 2.3 | 4.6342 | 29.3557 | 664.1 | 691.6 | 719.953 | 331.702 | -3.6 | -3.5 | -0.1 | 21 | 8.9 | 3.33 | 8.3 | 6.90E-07 | 0 | 0 | 0 | 0.0038 | 25.4915 | 6.9448 | 0.0025 | 0.0026 | 0.0026 | 0 | 0 | 180.13 | N | N | N | N | N | N | N | N | N | Y
143351 | 100.9 | 68.767 | 199.9 | 156.3 | 84.7 | 97.8 | 29.1 | 63.8 | 91.3 | 135.5 | 114.6 | 2.3 | 4.2751 | 29.3454 | 664.9 | 692.5 | 690.876 | 317.975 | -3.5 | -3.5 | -0.1 | 21 | 8.81 | 3.46 | 8.4 | 7.20E-07 | 0 | 0 | 0 | 0.0037 | 24.1846 | 6.8999 | 0.0024 | 0.0025 | 0.0025 | 0 | 0 | 170.65 | N | N | N | N | N | N | N | N | N | Y
143352 | 100.8 | 68.717 | 199.7 | 155.3 | 84.7 | 97.8 | 29.1 | 63.8 | 91.3 | 135.4 | 113.6 | 2.2 | 4.072 | 29.343 | 665.7 | 693.4 | 673.834 | 309.877 | -3.5 | -3.5 | -0.1 | 21 | 8.84 | 3.5 | 8.5 | 4.02E-03 | 0 | 0 | 0 | 0.0036 | 23.6547 | 6.801 | 0.0024 | 0.0025 | 0.0025 | 0 | 0 | 172.15 | N | N | N | N | N | N | N | N | N | Y
143353 | 100.7 | 68.693 | 199.6 | 154.5 | 84.7 | 97.8 | 29.1 | 63.8 | 91.2 | 135.6 | 112.9 | 2.1 | 3.8676 | 29.3301 | 666.2 | 694 | 656.247 | 301.505 | -3.5 | -3.4 | -0.1 | 20.9 | 8.85 | 3.51 | 8.7 | 7.59E-07 | 0 | 0 | 0 | 0.0035 | 23.0351 | 6.6423 | 0.0024 | 0.0025 | 0.0025 | 0 | 0 | 167.47 | N | N | N | N | N | N | N | N | N | Y
143354 | 100.6 | 68.606 | 199.5 | 153.7 | 84.7 | 97.8 | 29.1 | 63.8 | 91.3 | 135.7 | 112.2 | 2.1 | 3.6271 | 29.3226 | 666.6 | 694.5 | 634.916 | 291.532 | -3.5 | -3.4 | -0.1 | 21.4 | 8.85 | 3.52 | 9 | 7.85E-07 | 0 | 0 | 0 | 0.0034 | 22.2668 | 6.4385 | 0.0024 | 0.0024 | 0.0024 | 0 | 0 | 160 | N | N | N | N | N | N | N | N | N | Y
143355 | 100.4 | 68.488 | 199.5 | 153.1 | 84.7 | 97.8 | 29.1 | 63.8 | 91.1 | 135.7 | 111.7 | 2 | 3.5092 | 29.32 | 667.1 | 695.4 | 624.211 | 286.463 | -3.5 | -3.4 | -0.1 | 22.2 | 8.87 | 3.51 | 9.2 | 7.99E-07 | 0 | 0 | 0 | 0.0035 | 21.9383 | 6.3102 | 0.0024 | 0.0025 | 0.0025 | 0 | 0 | 156.5 | N | N | N | N | N | N | N | N | N | Y
143356 | 100.3 | 68.382 | 199.5 | 152.6 | 84.7 | 97.8 | 29.1 | 63.7 | 91 | 135.8 | 111.3 | 2 | 3.4373 | 29.3175 | 667.4 | 696.1 | 617.678 | 283.362 | -3.5 | -3.4 | -0.1 | 22.2 | 8.87 | 3.51 | 9.3 | 8.08E-07 | 0 | 0 | 0 | 0.0035 | 21.6994 | 6.2369 | 0.0024 | 0.0025 | 0.0025 | 0 | 0 | 155.97 | N | N | N | N | N | N | N | N | N | Y
143357 | 100 | 68.195 | 199.4 | 152.5 | 84.7 | 97.8 | 29.1 | 63.7 | 91 | 135.8 | 111.2 | 2 | 3.4257 | 29.314 | 667.7 | 696.9 | 616.655 | 282.796 | -3.6 | -3.5 | -0.1 | 22.6 | 8.84 | 3.52 | 9.4 | 8.09E-07 | 0 | 0 | 0 | 0.0035 | 21.5882 | 6.2527 | 0.0024 | 0.0025 | 0.0025 | 0 | 0 | 153.4 | N | N | N | N | N | N | N | N | N | Y
143358 | 99.7 | 67.984 | 199.2 | 152.4 | 84.7 | 97.8 | 29.1 | 63.7 | 91 | 135.9 | 111.1 | 2 | 3.3801 | 29.3145 | 668 | 697.4 | 612.37 | 280.756 | -3.6 | -3.5 | -0.1 | 23 | 8.86 | 3.51 | 9.3 | 8.15E-07 | 0 | 0 | 0 | 0.0035 | 21.4895 | 6.1814 | 0.0024 | 0.0024 | 0.0024 | 0 | 0 | 151.81 | N | N | N | N | N | N | N | N | N | Y
143359 | 99.5 | 67.835 | 199.1 | 152.1 | 84.7 | 97.8 | 29.1 | 63.7 | 91 | 135.9 | 110.8 | 1.9 | 3.6923 | 29.3221 | 668.5 | 698.1 | 641.045 | 293.859 | -3.6 | -3.5 | -0.1 | 22.8 | 9.09 | 3.37 | 9.2 | 7.79E-07 | 0 | 0 | 0 | 0.0037 | 23.0593 | 6.2177 | 0.0024 | 0.0025 | 0.0025 | 0 | 0 | 149.08 | N | N | N | N | N | N | N | N | N | Y
143400 | 99.4 | 67.748 | 199 | 152.6 | 84.7 | 97.8 | 29.1 | 63.7 | 90.9 | 135.9 | 111.3 | 2 | 4.1437 | 29.3356 | 669.3 | 698.7 | 680.911 | 312.057 | -3.6 | -3.6 | -0.1 | 23.3 | 9.3 | 3.18 | 9.3 | 7.33E-07 | 0 | 0 | 0 | 0.004 | 25.0521 | 6.2336 | 0.0026 | 0.0027 | 0.0027 | 0 | 0 | 175.98 | N | N | N | N | N | N | N | N | N | Y
143401 | 99.4 | 67.767 | 198.9 | 153.8 | 84.7 | 97.8 | 29.1 | 63.7 | 90.8 | 136 | 112.3 | 2.1 | 4.323 | 29.3425 | 670.4 | 699.4 | 696.597 | 318.99 | -3.6 | -3.5 | -0.1 | 23 | 9.3 | 3.09 | 9.5 | 7.17E-07 | 0 | 0 | 0 | 0.004 | 25.6153 | 6.1934 | 0.0027 | 0.0028 | 0.0028 | 0 | 0 | 183.93 | N | N | N | N | N | N | N | N | N | Y
143402 | 99.4 | 67.761 | 198.8 | 154.8 | 84.7 | 97.8 | 29.1 | 63.7 | 90.9 | 136 | 113.2 | 2.2 | 4.1444 | 29.3477 | 671.8 | 700.1 | 681.647 | 311.826 | -3.6 | -3.6 | -0.1 | 22.8 | 9.13 | 3.15 | 9.7 | 7.34E-07 | 0 | 0 | 0 | 0.0039 | 24.5872 | 6.1596 | 0.0027 | 0.0028 | 0.0028 | 0 | 0 | 176.79 | N | N | N | N | N | N | N | N | N | Y
143403 | 99.5 | 67.829 | 198.6 | 154.5 | 84.7 | 97.7 | 29.1 | 63.7 | 90.8 | 136 | 112.9 | 2.1 | 3.7753 | 29.3361 | 672.8 | 700.8 | 649.603 | 296.794 | -3.6 | -3.5 | -0.1 | 23.1 | 8.99 | 3.26 | 9.9 | 1.76E-02 | 0 | 0 | 0 | 0.0038 | 23.0301 | 6.0729 | 0.0027 | 0.0028 | 0.0028 | 0 | 0 | 167.21 | N | N | N | N | N | N | N | N | N | Y
143404 | 99.5 | 67.847 | 198.4 | 153.6 | 84.7 | 97.7 | 29.1 | 63.7 | 90.9 | 135.9 | 112.1 | 2.1 | 3.7157 | 29.3297 | 673.1 | 701.4 | 644.542 | 294.33 | -3.5 | -3.5 | -0.1 | 23 | 9.03 | 3.29 | 10.2 | 6.31E-02 | 0 | 0 | 0 | 0.0037 | 22.9604 | 6.0783 | 0.0027 | 0.0028 | 0.0028 | 0 | 0 | 157.03 | N | N | N | N | N | N | N | N | N | Y
143405 | 99.6 | 67.903 | 198.4 | 153.1 | 84.7 | 97.7 | 29.1 | 63.7 | 91.1 | 135.9 | 111.7 | 2 | 3.7599 | 29.3262 | 673.3 | 702.1 | 648.65 | 296.12 | -3.5 | -3.4 | -0.1 | 22.4 | 9.08 | 3.27 | 10.3 | 6.43E-03 | 0 | 0 | 0 | 0.0036 | 23.2211 | 6.0794 | 0.0027 | 0.0028 | 0.0028 | 0 | 0 | 169.8 | N | N | N | N | N | N | N | N | N | Y
143406 | 99.8 | 68.04 | 198.4 | 153.3 | 84.7 | 97.7 | 29.1 | 63.8 | 91.1 | 135.9 | 111.8 | 2 | 3.6326 | 29.3221 | 673.8 | 702.6 | 637.246 | 290.737 | -3.5 | -3.5 | -0.1 | 23.1 | 8.99 | 3.33 | 10.2 | 7.87E-07 | 0 | 0 | 0 | 0.0037 | 22.5773 | 6.0743 | 0.0027 | 0.0028 | 0.0028 | 0 | 0 | 157.73 | N | N | N | N | N | N | N | N | N | Y
143407 | 99.9 | 68.127 | 198.2 | 153 | 84.7 | 97.7 | 29.1 | 63.8 | 91.1 | 135.9 | 111.6 | 2 | 3.3367 | 29.3126 | 674.2 | 703.2 | 609.662 | 277.979 | -3.5 | -3.5 | -0.1 | 23.7 | 8.75 | 3.5 | 10.2 | 8.24E-07 | 0 | 0 | 0 | 0.0036 | 21.0126 | 6.1149 | 0.0026 | 0.0027 | 0.0027 | 0 | 0 | 157.29 | N | N | N | N | N | N | N | N | N | Y
143408 | 100.1 | 68.227 | 198.1 | 152.4 | 84.7 | 97.7 | 29.1 | 63.8 | 91.1 | 136.1 | 111.1 | 2 | 3.0722 | 29.3034 | 674.3 | 703.7 | 584.545 | 266.414 | -3.5 | -3.4 | -0.1 | 23.2 | 8.63 | 3.64 | 10.2 | 8.60E-07 | 0 | 0 | 0 | 0.0034 | 19.8427 | 6.0913 | 0.0025 | 0.0025 | 0.0025 | 0 | 0 | 131.23 | N | N | N | N | N | N | N | N | N | Y
143409 | 100.2 | 68.301 | 197.9 | 151.2 | 84.7 | 97.7 | 29.1 | 63.9 | 91.7 | 136 | 110 | 1.9 | 3.6934 | 29.3208 | 674.5 | 704.2 | 642.173 | 292.79 | -3.5 | -3.5 | -0.1 | 22.7 | 8.84 | 3.59 | 10.2 | 7.82E-07 | 0 | 0 | 0 | 0.0037 | 22.359 | 6.6078 | 0.0027 | 0.0028 | 0.0028 | 0 | 0 | 130.31 | N | N | N | N | N | N | N | N | N | Y
143410 | 100.5 | 68.525 | 197.9 | 152 | 84.7 | 97.7 | 29.1 | 64 | 92 | 136 | 110.7 | 1.9 | 3.8156 | 29.3212 | 675 | 705 | 653.7 | 297.94 | -3.6 | -3.5 | -0.1 | 21.7 | 8.75 | 3.63 | 10.3 | 7.68E-07 | 0 | 0 | 0 | 0.0035 | 22.5134 | 6.7972 | 0.0028 | 0.0029 | 0.0029 | 0 | 0 | 181.2 | N | N | N | N | N | N | N | N | N | Y
143411 | 100.8 | 68.73 | 197.9 | 153.1 | 84.7 | 97.7 | 29.1 | 64.1 | 92.2 | 136.2 | 111.7 | 2 | 3.2207 | 29.3013 | 675.5 | 705.7 | 598.997 | 272.683 | -3.5 | -3.5 | -0.1 | 20.6 | 8.25 | 3.98 | 10.3 | 8.40E-07 | 0 | 0 | 0 | 0.0031 | 19.4254 | 6.8183 | 0.0025 | 0.0026 | 0.0026 | 0 | 0 | 132.22 | N | N | N | N | N | N | N | N | N | Y
143412 | 101.1 | 68.916 | 197.8 | 151.8 | 84.7 | 97.8 | 29.1 | 64.1 | 92.2 | 136 | 110.5 | 1.9 | 2.6463 | 29.2961 | 675.7 | 706.4 | 542.318 | 246.81 | -3.5 | -3.4 | -0.1 | 20.6 | 7.7 | 4.53 | 10.2 | 9.29E-07 | 0 | 0 | 0 | 0.0028 | 16.4151 | 7.0119 | 0.0023 | 0.0024 | 0.0024 | 0 | 0 | 128.58 | N | N | N | N | N | N | N | N | N | Y
143413 | 101.2 | 68.985 | 197.7 | 149.8 | 84.7 | 97.8 | 29.1 | 64.1 | 92.2 | 136 | 108.8 | 1.8 | 2.1999 | 29.2815 | 675.2 | 706.9 | 494.851 | 225.177 | -3.4 | -3.4 | -0.1 | 20.7 | 7.33 | 5.05 | 9.9 | 1.02E-06 | 0 | 0 | 0 | 0.0026 | 14.2561 | 7.1365 | 0.002 | 0.0021 | 0.0021 | 0 | 0 | 84.56 | N | N | N | N | N | N | N | N | N | Y
143414 | 101.3 | 69.072 | 197.5 | 148 | 84.7 | 97.8 | 29.1 | 64.1 | 92.2 | 135.7 | 107.1 | 1.6 | 2.0002 | 29.2798 | 674.7 | 707.5 | 472.064 | 214.897 | -3.3 | -3.3 | -0.1 | 20.5 | 7.26 | 5.35 | 9.6 | 1.07E-06 | 0 | 0 | 0 | 0.0024 | 13.4643 | 7.2214 | 0.0019 | 0.0019 | 0.0019 | 0 | 0 | 83.21 | N | N | N | N | N | N | N | N | N | Y
143415 | 101.6 | 69.246 | 197.4 | 147.1 | 84.7 | 97.8 | 29.1 | 64 | 92 | 135.6 | 106.3 | 1.6 | 1.9288 | 29.283 | 674.1 | 708 | 463.357 | 211.07 | -3.3 | -3.3 | -0.1 | 21.2 | 7.24 | 5.52 | 9.2 | 1.09E-06 | 0 | 0 | 0 | 0.0025 | 13.1871 | 7.3206 | 0.0018 | 0.0018 | 0.0018 | 0 | 0 | 84.11 | N | N | N | N | N | N | N | N | N | Y
143416 | 101.7 | 69.32 | 197.2 | 146.7 | 84.7 | 97.8 | 29.1 | 63.9 | 91.6 | 135.7 | 106 | 1.5 | 1.8068 | 29.2853 | 673.9 | 708.4 | 448.461 | 204.327 | -3.3 | -3.3 | -0.1 | 22.1 | 6.99 | 5.8 | 8.9 | 1.12E-06 | 0 | 0 | 0 | 0.0025 | 12.3289 | 7.4379 | 0.0016 | 0.0017 | 0.0017 | 0 | 0 | 76.15 | N | N | N | N | N | N | N | N | N | N
143417 | 101.7 | 69.333 | 196.9 | 146.1 | 84.7 | 97.8 | 29.1 | 63.9 | 91.5 | 135.6 | 105.4 | 1.5 | 1.7672 | 29.2838 | 673.8 | 708.6 | 443.548 | 202.105 | -3.3 | -3.2 | -0.1 | 21.6 | 6.66 | 6.18 | 8.7 | 1.13E-06 | 0 | 0 | 0 | 0.0024 | 11.6253 | 7.8414 | 0.0016 | 0.0016 | 0.0016 | 0 | 0 | 64.94 | N | N | N | N | N | N | N | N | N | N
143418 | 101.8 | 69.382 | 196.7 | 145.5 | 84.7 | 97.8 | 29.1 | 63.8 | 91.3 | 135.5 | 104.9 | 1.4 | 1.8438 | 29.2904 | 673.7 | 708.9 | 452.835 | 206.409 | -3.2 | -3.1 | -0.1 | 20.2 | 6.48 | 6.47 | 8.4 | 1.11E-06 | 0 | 0 | 0 | 0.0023 | 11.5541 | 8.3895 | 0.0016 | 0.0016 | 0.0016 | 0 | 0 | 64.17 | N | N | N | N | N | N | N | N | N | N
143419 | 101.9 | 69.488 | 196.4 | 145.3 | 84.7 | 97.8 | 29.1 | 63.8 | 91.3 | 135.4 | 104.8 | 1.4 | 2.1031 | 29.3004 | 673.5 | 709.5 | 483.341 | 220.414 | -3.1 | -3.1 | -0.1 | 20.1 | 6.58 | 6.54 | 8.2 | 1.04E-06 | 0 | 0 | 0 | 0.0024 | 12.5313 | 9.0509 | 0.0016 | 0.0017 | 0.0017 | 0 | 0 | 62.09 | N | N | N | N | N | N | N | N | N | N
143420 | 102.1 | 69.606 | 196 | 145.7 | 84.7 | 97.8 | 29.1 | 63.8 | 91.3 | 135.4 | 105.1 | 1.4 | 2.3046 | 29.3041 | 673.6 | 709.5 | 506.317 | 230.897 | -3.1 | -3.1 | -0.1 | 19.7 | 6.8 | 6.39 | 8.1 | 9.92E-07 | 0 | 0 | 0 | 0.0025 | 13.5597 | 9.2639 | 0.0017 | 0.0017 | 0.0017 | 0 | 0 | 84.39 | N | N | N | N | N | N | N | N | N | Y
143421 | 102.3 | 69.73 | 195.8 | 146.7 | 84.7 | 97.8 | 29.1 | 63.8 | 91.2 | 135.5 | 106 | 1.5 | 2.6385 | 29.3201 | 674.1 | 709.8 | 540.903 | 246.699 | -3.2 | -3.2 | -0.1 | 19.4 | 7.08 | 6.08 | 8.2 | 9.29E-07 | 0 | 0 | 0 | 0.0026 | 15.0807 | 9.411 | 0.0018 | 0.0019 | 0.0019 | 0 | 0 | 78.37 | N | N | N | N | N | N | N | N | N | Y
143422 | 102.6 | 69.935 | 195.4 | 147 | 84.7 | 97.8 | 29.1 | 63.7 | 90.8 | 135.6 | 106.3 | 1.6 | 3.1853 | 29.3326 | 674.9 | 710 | 595.352 | 271.456 | -3.2 | -3.1 | -0.1 | 18.7 | 7.49 | 5.64 | 8.5 | 8.44E-07 | 0 | 0 | 0 | 0.0028 | 17.5515 | 9.617 | 0.0021 | 0.0021 | 0.0021 | 0 | 0 | 105.71 | N | N | N | N | N | N | N | N | N | Y
143423 | 103 | 70.252 | 195.1 | 149.3 | 84.7 | 97.8 | 29.1 | 63.6 | 90.7 | 135.5 | 108.3 | 1.7 | 3.1391 | 29.326 | 676 | 710.5 | 591.361 | 269.312 | -3.3 | -3.2 | -0.1 | 18.8 | 7.45 | 5.48 | 8.8 | 8.51E-07 | 0 | 0 | 0 | 0.0028 | 17.3343 | 9.2733 | 0.0021 | 0.0022 | 0.0022 | 0 | 0 | 121.61 | N | N | N | N | N | N | N | N | N | Y
143424 | 103.5 | 70.544 | 194.8 | 150.4 | 84.7 | 97.8 | 29.1 | 63.6 | 90.6 | 135.7 | 109.2 | 1.8 | 2.702 | 29.3129 | 676.7 | 711.3 | 548.289 | 249.451 | -3.3 | -3.2 | -0.1 | 19.2 | 6.96 | 5.78 | 8.9 | 9.19E-07 | 0 | 0 | 0 | 0.0026 | 14.9873 | 9.0574 | 0.002 | 0.0021 | 0.0021 | 0 | 0 | 96.08 | N | N | N | N | N | N | N | N | N | Y
143425 | 103.8 | 70.78 | 194.5 | 148.5 | 84.7 | 97.8 | 29.1 | 63.6 | 90.7 | 135.6 | 107.6 | 1.7 | 2.2573 | 29.3002 | 676.6 | 711.8 | 501.438 | 228.042 | -3.2 | -3.2 | -0.1 | 17.8 | 6.61 | 6.19 | 8.9 | 1.01E-06 | 0 | 0 | 0 | 0.0022 | 13.0235 | 8.868 | 0.0018 | 0.0019 | 0.0019 | 0 | 0 | 79.37 | N | N | N | N | N | N | N | N | N | Y
143426 | 104 | 70.905 | 194.3 | 146.9 | 84.7 | 97.8 | 29.1 | 63.6 | 90.7 | 135.3 | 106.2 | 1.5 | 2.1589 | 29.2993 | 676.3 | 712.2 | 490.529 | 223.14 | -3.3 | -3.2 | -0.1 | 16.3 | 6.74 | 6.29 | 8.7 | 1.03E-06 | 0 | 0 | 0 | 0.002 | 12.9861 | 8.8111 | 0.0018 | 0.0018 | 0.0018 | 0 | 0 | 77.15 | N | N | N | N | N | N | N | N | N | N
143427 | 104.3 | 71.097 | 194.2 | 146.3 | 84.7 | 97.8 | 29.1 | 63.6 | 90.7 | 135.1 | 105.6 | 1.5 | 2.321 | 29.3091 | 676.3 | 712.7 | 508.473 | 231.387 | -3.3 | -3.2 | -0.1 | 16.5 | 7.03 | 6.09 | 8.5 | 9.90E-07 | 0 | 0 | 0 | 0.0021 | 14.0544 | 8.8521 | 0.0018 | 0.0018 | 0.0018 | 0 | 0 | 85.52 | N | N | N | N | N | N | N | N | N | Y
143428 | 104.4 | 71.203 | 194.1 | 146.7 | 84.7 | 97.8 | 29.1 | 63.7 | 90.7 | 135.1 | 106 | 1.5 | 2.4159 | 29.3094 | 676.5 | 713.1 | 518.962 | 236.114 | -3.2 | -3.1 | -0.1 | 16.8 | 7.04 | 6.07 | 8.5 | 9.70E-07 | 0 | 0 | 0 | 0.0022 | 14.3493 | 8.9934 | 0.0018 | 0.0019 | 0.0019 | 0 | 0 | 89.98 | N | N | N | N | N | N | N | N | N | Y
143429 | 104.7 | 71.389 | 193.9 | 146.8 | 84.7 | 97.8 | 29.1 | 63.7 | 90.9 | 135.2 | 106.1 | 1.5 | 2.3682 | 29.3116 | 676.7 | 713.1 | 513.524 | 233.607 | -3.2 | -3.2 | -0.1 | 17 | 6.15 | 6.89 | 8.6 | 9.82E-07 | 0 | 0 | 0 | 0.0022 | 12.4131 | 10.1093 | 0.0018 | 0.0019 | 0.0019 | 0 | 0 | 81.7 | N | N | N | N | N | N | N | N | N | Y
143430 | 104.8 | 71.47 | 193.7 | 146.1 | 84.7 | 97.8 | 29.1 | 63.7 | 90.8 | 135.1 | 105.4 | 1.5 | 2.1881 | 29.315 | 676.8 | 713.4 | 493.61 | 224.562 | -3.1 | -3.1 | -0.1 | 17.3 | 4.22 | 9.01 | 8.4 | 1.02E-06 | 0 | 0 | 0 | 0.0021 | 8.1824 | 12.6981 | 0.0017 | 0.0018 | 0.0018 | 0 | 0 | 46.25 | N | N | N | N | N | N | N | N | N | N
143431 | 104.4 | 71.178 | 193.7 | 143.1 | 84.7 | 97.8 | 29.1 | 63.7 | 90.8 | 134.7 | 102.8 | 1.2 | 2.4521 | 29.3261 | 676.6 | 713.6 | 522.091 | 237.658 | -2.5 | -2.5 | -0.1 | 16.9 | 2.85 | 11.42 | 7.9 | 9.67E-07 | 0 | 0 | 0 | 0.0022 | 5.8459 | 17.0423 | 0.0017 | 0.0017 | 0.0017 | 0 | 0 | 0 | N | N | N | N | N | N | N | N | N | N
143432 | 104.1 | 71.01 | 193.6 | 143.6 | 84.7 | 97.8 | 29.1 | 63.7 | 90.8 | 133.7 | 103.2 | 1.3 | 2.826 | 29.3362 | 676.6 | 714 | 560.9 | 255.396 | -2 | -1.9 | 0 | 15.7 | 2.5 | 12.98 | 7.2 | 8.98E-07 | 0 | 0 | 0 | 0.0022 | 5.5119 | 20.8052 | 0.0017 | 0.0017 | 0.0017 | 0 | 0 | 16.85 | N | N | N | N | N | N | N | N | N | N
143433 | 103.8 | 70.78 | 193.6 | 144.9 | 84.7 | 97.8 | 29.1 | 63.7 | 91 | 133 | 104.4 | 1.4 | 2.9269 | 29.3413 | 677.1 | 714 | 570.955 | 259.913 | -2.1 | -2 | 0 | 14.8 | 2.5 | 13.68 | 6.8 | 1.97E-03 | 0 | 0 | 0 | 0.0021 | 5.6191 | 22.3282 | 0.0016 | 0.0017 | 0.0017 | 0 | 0 | 7.54 | N | N | N | N | N | N | N | N | N | N
143434 | 103.7 | 70.681 | 193.4 | 145.6 | 84.7 | 97.8 | 29.1 | 63.8 | 91 | 132.4 | 105 | 1.4 | 2.9378 | 29.3461 | 677.5 | 714.1 | 572.064 | 260.38 | -2.2 | -2.1 | 0 | 14.7 | 2.55 | 13.95 | 6.7 | 1.27E-02 | 0 | 0 | 0 | 0.0021 | 5.7408 | 22.7966 | 0.0016 | 0.0016 | 0.0016 | 0 | 0 | 18.14 | N | N | N | N | N | N | N | N | N | N
143435 | 103.4 | 70.495 | 193.2 | 145.6 | 84.7 | 97.8 | 29.1 | 63.7 | 91 | 132 | 105 | 1.4 | 2.8619 | 29.3398 | 677.7 | 714.2 | 564.777 | 256.953 | -2.3 | -2.3 | 0 | 14.5 | 2.56 | 14.06 | 6.6 | 1.70E-02 | 0 | 0 | 0 | 0.002 | 5.6738 | 22.6848 | 0.0015 | 0.0016 | 0.0016 | 0 | 0 | 11.97 | N | N | N | N | N | N | N | N | N | N
143436 | 103.2 | 70.389 | 192.9 | 145.3 | 84.7 | 97.9 | 29.1 | 63.7 | 90.9 | 131.4 | 104.7 | 1.4 | 2.8027 | 29.3436 | 677.9 | 714.6 | 558.833 | 254.232 | -2.3 | -2.2 | 0 | 13.9 | 2.53 | 14.15 | 6.6 | 9.93E-03 | 0 | 0 | 0 | 0.0019 | 5.5485 | 22.5905 | 0.0015 | 0.0016 | 0.0016 | 0 | 0 | 12.99 | N | N | N | N | N | N | N | N | N | N
143437 | 103 | 70.246 | 192.7 | 145.1 | 84.7 | 97.9 | 29.1 | 63.7 | 90.9 | 131 | 104.6 | 1.4 | 2.7644 | 29.3439 | 678 | 714.8 | 555.023 | 252.474 | -2.2 | -2.2 | 0 | 14.2 | 2.46 | 14.29 | 6.6 | 1.30E-02 | 0 | 0 | 0 | 0.002 | 5.3588 | 22.643 | 0.0015 | 0.0016 | 0.0016 | 0 | 0 | 14.9 | N | N | N | N | N | N | N | N | N | N
143438 | 102.8 | 70.116 | 192.4 | 144.9 | 84.7 | 97.9 | 29.1 | 63.7 | 90.7 | 130.6 | 104.4 | 1.4 | 2.738 | 29.3466 | 678.2 | 715 | 552.454 | 251.286 | -2.3 | -2.2 | 0 | 13.1 | 2.37 | 14.45 | 6.5 | 1.04E-02 | 0 | 0 | 0 | 0.0018 | 5.1502 | 22.7904 | 0.0015 | 0.0015 | 0.0015 | 0 | 0 | 6.19 | N | N | N | N | N | N | N | N | N | N
143439 | 102.4 | 69.848 | 192.1 | 145 | 84.6 | 97.9 | 29.1 | 63.7 | 90.7 | 130.2 | 104.4 | 1.4 | 2.7422 | 29.354 | 678.5 | 715.2 | 552.924 | 251.499 | -2.2 | -2.1 | 0 | 13 | 2.35 | 14.54 | 6.4 | 6.49E-03 | 0 | 0 | 0 | 0.0018 | 5.1011 | 22.9516 | 0.0015 | 0.0015 | 0.0015 | 0 | 0 | 0.25 | N | N | N | N | N | N | N | N | N | N
143440 | 102.2 | 69.674 | 191.9 | 145 | 84.6 | 97.9 | 29.1 | 63.7 | 90.7 | 129.9 | 104.5 | 1.4 | 2.7582 | 29.3604 | 678.6 | 715.2 | 554.516 | 252.255 | -2.1 | -2.1 | 0 | 13.2 | 2.39 | 14.5 | 6.3 | 7.80E-03 | 0 | 0 | 0 | 0.0018 | 5.2075 | 22.9669 | 0.0014 | 0.0015 | 0.0015 | 0 | 0 | 8.63 | N | N | N | N | N | N | N | N | N | N
143441 | 101.8 | 69.382 | 191.8 | 145.2 | 84.6 | 97.9 | 29.1 | 63.6 | 90.6 | 129.5 | 104.6 | 1.4 | 2.4589 | 29.3439 | 678.6 | 715.5 | 522.956 | 237.776 | -2.2 | -2.1 | 0 | 13.8 | 2.67 | 14.05 | 6.2 | 2.70E-02 | 0 | 0 | 0 | 0.0018 | 5.4818 | 20.9807 | 0.0013 | 0.0014 | 0.0014 | 0 | 0 | 9.28 | N | N | N | N | N | N | N | N | N | N
143442 | 101.3 | 69.096 | 191.8 | 145.1 | 84.6 | 97.9 | 29.1 | 63.5 | 90.3 | 129.3 | 104.5 | 1.4 | 2.2804 | 29.339 | 678.1 | 715.6 | 503.808 | 229.124 | -2.2 | -2.1 | 0 | 13.9 | 3.78 | 12.46 | 6.2 | 9.38E-03 | 0 | 0 | 0 | 0.0018 | 7.4875 | 17.9307 | 0.0013 | 0.0013 | 0.0013 | 0 | 0 | 14.99 | N | N | N | N | N | N | N | N | N | N
143443 | 101.1 | 68.916 | 191.6 | 146 | 84.7 | 97.9 | 29.1 | 63.5 | 90.1 | 129.3 | 105.4 | 1.5 | 3.0315 | 29.356 | 678.1 | 715.6 | 580.213 | 264.018 | -2.4 | -2.4 | 0 | 13.6 | 5.68 | 9.8 | 6.3 | 6.58E-03 | 0 | 0 | 0 | 0.002 | 12.9432 | 16.2384 | 0.0015 | 0.0015 | 0.0015 | 0 | 0 | 69.89 | N | N | N | N | N | N | N | N | N | N
143444 | 101 | 68.854 | 191.5 | 148.1 | 84.6 | 97.9 | 29.1 | 63.5 | 90.2 | 129.7 | 107.2 | 1.6 | 3.6228 | 29.3707 | 678.9 | 715.8 | 637.022 | 289.823 | -3 | -2.9 | -0.1 | 14.7 | 7.13 | 7.42 | 6.8 | 2.46E-02 | 0 | 0 | 0 | 0.0023 | 17.8392 | 13.4922 | 0.0018 | 0.0018 | 0.0018 | 0 | 0 | 127.85 | N | N | N | N | N | N | N | N | N | Y
143445 | 101.1 | 68.922 | 191.4 | 151.2 | 84.6 | 97.9 | 29.1 | 63.5 | 90.2 | 130.4 | 110 | 1.9 | 3.2176 | 29.3606 | 680 | 715.9 | 599.13 | 272.226 | -3.3 | -3.3 | -0.1 | 16.2 | 7.58 | 6.09 | 7.4 | 1.28E-02 | 0 | 0 | 0 | 0.0024 | 17.8172 | 10.4039 | 0.0018 | 0.0019 | 0.0019 | 0 | 0 | 151.19 | N | N | N | N | N | N | N | N | N | Y
143446 | 100.9 | 68.78 | 191.5 | 151.2 | 84.6 | 97.9 | 29.1 | 63.5 | 90.2 | 130.9 | 110 | 1.9 | 2.8826 | 29.3551 | 680.4 | 716.3 | 567.145 | 257.555 | -3.4 | -3.4 | -0.1 | 17.5 | 7.74 | 5.44 | 8 | 8.89E-07 | 0 | 0 | 0 | 0.0025 | 17.2093 | 8.7901 | 0.0019 | 0.0019 | 0.0019 | 0 | 0 | 107.64 | N | N | N | N | N | N | N | N | N | Y
143447 | 100.5 | 68.537 | 191.8 | 150 | 84.6 | 97.9 | 29.1 | 63.5 | 90.2 | 131.2 | 108.9 | 1.8 | 3.3314 | 29.3623 | 680.6 | 716.3 | 610.174 | 277.113 | -3.5 | -3.4 | -0.1 | 17.5 | 8.06 | 4.93 | 8.3 | 8.26E-07 | 0 | 0 | 0 | 0.0027 | 19.2895 | 8.5733 | 0.0021 | 0.0022 | 0.0022 | 0 | 0 | 109.75 | N | N | N | N | N | N | N | N | N | Y
143448 | 100.2 | 68.32 | 192.1 | 150.4 | 84.6 | 97.9 | 29.1 | 63.6 | 90.3 | 131.7 | 109.3 | 1.8 | 3.71 | 29.3802 | 681.3 | 716.4 | 645.504 | 293.153 | -3.5 | -3.4 | -0.1 | 18.2 | 8.24 | 4.58 | 8.6 | 7.81E-07 | 0 | 0 | 0 | 0.0029 | 20.8578 | 8.4329 | 0.0023 | 0.0024 | 0.0024 | 0 | 0 | 138.74 | N | N | N | N | N | N | N | N | N | Y
143449 | 100 | 68.183 | 192.6 | 152.4 | 84.7 | 97.9 | 29.1 | 63.6 | 90.5 | 131.9 | 111.1 | 2 | 3.4557 | 29.3727 | 682 | 716.8 | 622.18 | 282.307 | -3.6 | -3.5 | -0.1 | 19.9 | 8.15 | 4.49 | 8.8 | 8.11E-07 | 0 | 0 | 0 | 0.0031 | 19.8686 | 7.954 | 0.0022 | 0.0023 | 0.0023 | 0 | 0 | 141.7 | N | N | N | N | N | N | N | N | N | Y
143450 | 99.7 | 68.003 | 193.1 | 152.7 | 84.6 | 97.9 | 29.1 | 63.6 | 90.5 | 132.2 | 111.4 | 2 | 2.9452 | 29.3504 | 682 | 716.9 | 573.787 | 260.17 | -3.6 | -3.5 | -0.1 | 21.2 | 8.03 | 4.53 | 8.9 | 3.34E-02 | 0 | 0 | 0 | 0.003 | 18.0381 | 7.4029 | 0.0021 | 0.0022 | 0.0022 | 0 | 0 | 132.63 | N | N | N | N | N | N | N | N | N | Y
143451 | 99.5 | 67.866 | 193.7 | 151.6 | 84.6 | 97.9 | 29.1 | 63.6 | 90.5 | 132.6 | 110.3 | 1.9 | 2.8764 | 29.3442 | 681.6 | 717 | 567.099 | 257.171 | -3.5 | -3.4 | -0.1 | 21.8 | 8.08 | 4.5 | 9 | 8.91E-07 | 0 | 0 | 0 | 0.0031 | 17.946 | 7.2727 | 0.0021 | 0.0022 | 0.0022 | 0 | 0 | 123.63 | N | N | N | N | N | N | N | N | N | Y
143452 | 99.3 | 67.674 | 194.3 | 150.5 | 84.6 | 97.9 | 29.1 | 63.6 | 90.5 | 133 | 109.4 | 1.8 | 3.1914 | 29.3527 | 681.4 | 717.3 | 597.411 | 271.026 | -3.5 | -3.4 | -0.1 | 22.1 | 8.32 | 4.33 | 9.1 | 8.45E-07 | 0 | 0 | 0 | 0.0033 | 19.4672 | 7.3695 | 0.0022 | 0.0023 | 0.0023 | 0 | 0 | 122.84 | N | N | N | N | N | N | N | N | N | Y
143453 | 99.1 | 67.543 | 195.1 | 150.7 | 84.7 | 97.9 | 29.1 | 63.6 | 90.5 | 133.5 | 109.6 | 1.8 | 3.4338 | 29.3597 | 681.6 | 717.3 | 620.445 | 281.494 | -3.4 | -3.4 | -0.1 | 21.5 | 8.52 | 4.11 | 9.3 | 8.13E-07 | 0 | 0 | 0 | 0.0033 | 20.7125 | 7.2655 | 0.0024 | 0.0024 | 0.0024 | 0 | 0 | 145.89 | N | N | N | N | N | N | N | N | N | Y
143454 | 99 | 67.506 | 195.8 | 151.7 | 84.6 | 97.9 | 29.1 | 63.6 | 90.5 | 133.6 | 110.5 | 1.9 | 3.351 | 29.3652 | 682 | 717.6 | 612.68 | 277.927 | -3.5 | -3.4 | -0.1 | 21.4 | 8.59 | 3.96 | 9.3 | 8.24E-07 | 0 | 0 | 0 | 0.0033 | 20.6075 | 6.9138 | 0.0023 | 0.0024 | 0.0024 | 0 | 0 | 145.59 | N | N | N | N | N | N | N | N | N | Y
143455 | 98.9 | 67.456 | 196.4 | 151.8 | 84.6 | 97.9 | 29.1 | 63.6 | 90.5 | 133.8 | 110.5 | 1.9 | 3.335 | 29.3604 | 682.3 | 717.6 | 611.24 | 277.156 | -3.5 | -3.4 | -0.1 | 21.2 | 8.64 | 3.87 | 9.3 | 8.26E-07 | 0 | 0 | 0 | 0.0032 | 20.676 | 6.7275 | 0.0023 | 0.0024 | 0.0024 | 0 | 0 | 143.82 | N | N | N | N | N | N | N | N | N | Y
143456 | 98.9 | 67.431 | 197.1 | 151.8 | 84.6 | 97.9 | 29.1 | 63.6 | 90.5 | 134.1 | 110.5 | 1.9 | 3.3339 | 29.3651 | 682.5 | 717.9 | 611.077 | 277.094 | -3.4 | -3.4 | -0.1 | 20.5 | 8.71 | 3.78 | 9.4 | 8.26E-07 | 0 | 0 | 0 | 0.0031 | 20.8362 | 6.5696 | 0.0024 | 0.0024 | 0.0024 | 0 | 0 | 148.46 | N | N | N | N | N | N | N | N | N | Y
143457 | 98.7 | 67.319 | 197.6 | 151.8 | 84.6 | 97.9 | 29.1 | 63.6 | 90.6 | 134.1 | 110.5 | 1.9 | 3.572 | 29.3783 | 682.7 | 717.8 | 633.031 | 287.127 | -3.6 | -3.5 | -0.1 | 19.3 | 8.88 | 3.62 | 9.4 | 7.97E-07 | 0 | 0 | 0 | 0.003 | 22.0077 | 6.5254 | 0.0024 | 0.0025 | 0.0025 | 0 | 0 | 145.13 | N | N | N | N | N | N | N | N | N | Y
143458 | 98.7 | 67.319 | 197.9 | 151.9 | 84.6 | 97.9 | 29.1 | 63.7 | 90.8 | 134.3 | 110.6 | 1.9 | 4.1221 | 29.3859 | 683 | 717.9 | 681.681 | 309.191 | -3.7 | -3.6 | -0.1 | 18.4 | 9.19 | 3.36 | 9.4 | 7.40E-07 | 0 | 0 | 0 | 0.0031 | 24.5288 | 6.5309 | 0.0026 | 0.0027 | 0.0027 | 0 | 0 | 158.39 | N | N | N | N | N | N | N | N | N | Y
143459 | 98.7 | 67.301 | 198.2 | 153.2 | 84.6 | 97.9 | 29.1 | 63.7 | 90.8 | 134.5 | 111.8 | 2 | 4.7466 | 29.3969 | 683.5 | 717.8 | 734.236 | 333.009 | -3.7 | -3.6 | -0.1 | 18.2 | 9.4 | 3.12 | 9.6 | 6.87E-07 | 0 | 0 | 0 | 0.0033 | 27.039 | 6.5288 | 0.0029 | 0.003 | 0.003 | 0 | 0 | 178.4 | N | N | N | N | N | N | N | N | N | Y
143500 | 98.9 | 67.437 | 198.3 | 155.2 | 84.6 | 97.9 | 29.1 | 63.7 | 90.8 | 134.6 | 113.6 | 2.2 | 4.6955 | 29.3923 | 684.1 | 717.9 | 730.39 | 331.037 | -3.7 | -3.6 | -0.1 | 18.2 | 9.37 | 3.03 | 9.8 | 6.91E-07 | 0 | 0 | 0 | 0.0033 | 26.7774 | 6.2944 | 0.0029 | 0.003 | 0.003 | 0 | 0 | 197.88 | N | N | N | N | N | N | N | N | N | Y
143501 | 99.1 | 67.543 | 198.5 | 155.7 | 84.6 | 97.9 | 29.1 | 63.7 | 90.8 | 134.7 | 114 | 2.2 | 4.4025 | 29.3719 | 684.2 | 718.1 | 706.519 | 319.963 | -3.6 | -3.6 | -0.1 | 17.6 | 9.25 | 3.06 | 9.8 | 7.15E-07 | 0 | 0 | 0 | 0.0031 | 25.5471 | 6.1504 | 0.0028 | 0.0029 | 0.0029 | 0 | 0 | 185.29 | N | N | N | N | N | N | N | N | N | Y
143502 | 99.2 | 67.655 | 198.4 | 155.3 | 84.7 | 97.8 | 29.1 | 63.8 | 91.3 | 134.7 | 113.7 | 2.2 | 4.2034 | 29.3639 | 684.2 | 718.1 | 689.73 | 312.287 | -3.6 | -3.5 | -0.1 | 16.6 | 9.08 | 3.17 | 9.7 | 7.33E-07 | 0 | 0 | 0 | 0.0028 | 24.4913 | 6.2165 | 0.0027 | 0.0028 | 0.0028 | 0 | 0 | 179.78 | N | N | N | N | N | N | N | N | N | Y
143503 | 99.2 | 67.661 | 198.4 | 154.5 | 84.7 | 97.8 | 29.1 | 63.9 | 91.6 | 134.7 | 113 | 2.1 | 3.6584 | 29.3591 | 684.2 | 718.2 | 641.207 | 290.265 | -3.5 | -3.5 | -0.1 | 17 | 8.78 | 3.42 | 9.7 | 7.89E-07 | 0 | 0 | 0 | 0.0027 | 21.997 | 6.2329 | 0.0025 | 0.0026 | 0.0026 | 0 | 0 | 170.42 | N | N | N | N | N | N | N | N | N | Y
143504 | 99.4 | 67.767 | 198.2 | 153.6 | 84.6 | 97.8 | 29.1 | 63.9 | 91.5 | 134.7 | 112.1 | 2.1 | 3.1732 | 29.3474 | 683.7 | 718.1 | 595.715 | 269.681 | -3.6 | -3.5 | -0.1 | 17.5 | 8.2 | 3.97 | 9.6 | 8.50E-07 | 0 | 0 | 0 | 0.0026 | 19.0844 | 6.7217 | 0.0023 | 0.0024 | 0.0024 | 0 | 0 | 144.82 | N | N | N | N | N | N | N | N | N | Y
143505 | 99.4 | 67.798 | 197.9 | 151.7 | 84.6 | 97.8 | 29.1 | 63.9 | 91.6 | 134.7 | 110.4 | 1.9 | 2.9959 | 29.3411 | 683 | 718 | 577.717 | 261.628 | -3.5 | -3.5 | -0.1 | 17.8 | 6.79 | 5.22 | 9.5 | 8.77E-07 | 0 | 0 | 0 | 0.0026 | 15.3337 | 8.5796 | 0.0022 | 0.0023 | 0.0023 | 0 | 0 | 131.41 | N | N | N | N | N | N | N | N | N | Y
143506 | 99.1 | 67.587 | 197.8 | 148 | 84.6 | 97.8 | 29.1 | 63.9 | 91.5 | 134.6 | 107.2 | 1.6 | 2.2629 | 29.3312 | 682.2 | 718.2 | 502.743 | 227.756 | -3.3 | -3.2 | -0.1 | 18.1 | 5.09 | 7.23 | 9.2 | 1.01E-06 | 0 | 0 | 0 | 0.0023 | 10.0146 | 10.3454 | 0.0019 | 0.002 | 0.002 | 0 | 0 | 26.03 | N | N | N | N | N | N | N | N | N | N
143507 | 98.7 | 67.301 | 197.6 | 144.7 | 84.6 | 97.8 | 29.1 | 63.9 | 91.5 | 133.7 | 104.2 | 1.4 | 2.0517 | 29.336 | 681.3 | 717.9 | 479.054 | 217.242 | -2.8 | -2.7 | -0.1 | 18.2 | 4.05 | 9.25 | 8.4 | 1.06E-06 | 0 | 0 | 0 | 0.0022 | 7.6024 | 12.6153 | 0.0017 | 0.0017 | 0.0017 | 0 | 0 | 28.91 | N | N | N | N | N | N | N | N | N | N
143508 | 98.3 | 67.009 | 197.3 | 143.7 | 84.6 | 97.8 | 29.1 | 63.9 | 91.5 | 132.6 | 103.3 | 1.3 | 2.1161 | 29.3358 | 680.1 | 718 | 486.19 | 220.7 | -2.6 | -2.6 | -0.1 | 17.6 | 3.61 | 10.7 | 7.7 | 1.33E-02 | 0 | 0 | 0 | 0.0021 | 6.8768 | 14.8255 | 0.0015 | 0.0016 | 0.0016 | 0 | 0 | 25.07 | N | N | N | N | N | N | N | N | N | N
143509 | 97.9 | 66.779 | 197.2 | 144 | 84.6 | 97.9 | 29.1 | 63.9 | 91.5 | 131.7 | 103.6 | 1.3 | 2.2238 | 29.3368 | 679.1 | 717.7 | 498.214 | 226.365 | -2.6 | -2.6 | -0.1 | 18 | 3.39 | 11.66 | 7 | 4.20E-02 | 0 | 0 | 0 | 0.0022 | 6.6169 | 16.5725 | 0.0014 | 0.0015 | 0.0015 | 0 | 0 | 25.69 | N | N | N | N | N | N | N | N | N | N
143510 | 97.7 | 66.642 | 196.8 | 144.6 | 84.6 | 97.9 | 29.1 | 63.9 | 91.5 | 131 | 104.1 | 1.4 | 2.2338 | 29.3368 | 678.4 | 717.7 | 499.128 | 226.926 | -2.6 | -2.6 | -0.1 | 18.4 | 2.94 | 12.61 | 6.5 | 2.47E-02 | 0 | 0 | 0 | 0.0023 | 5.7522 | 17.9667 | 0.0013 | 0.0014 | 0.0014 | 0 | 0 | 24.39 | N | N | N | N | N | N | N | N | N | N
143511 | 97.5 | 66.487 | 196.4 | 144.4 | 84.6 | 97.9 | 29.1 | 63.9 | 91.5 | 130.6 | 103.9 | 1.3 | 2.2425 | 29.3345 | 677.7 | 717.4 | 499.902 | 227.39 | -2.5 | -2.4 | 0 | 17.8 | 2.41 | 13.66 | 6 | 1.12E-02 | 0 | 0 | 0 | 0.0022 | 4.7222 | 19.5032 | 0.0012 | 0.0013 | 0.0013 | 0 | 0 | 0 | N | N | N | N | N | N | N | N | N | N
143512 | 97.4 | 66.387 | 195.8 | 144.2 | 84.6 | 97.9 | 29.1 | 63.9 | 91.4 | 130.1 | 103.7 | 1.3 | 2.1473 | 29.3291 | 677.2 | 717.2 | 488.9 | 222.449 | -2.1 | -2.1 | 0 | 18.5 | 2.06 | 14.64 | 5.7 | 1.34E-02 | 0 | 0 | 0 | 0.0023 | 3.9538 | 20.451 | 0.0011 | 0.0012 | 0.0012 | 0 | 0 | 0 | N | N | N | N | N | N | N | N | N | N
143513 | 97.4 | 66.381 | 195.3 | 144.3 | 84.6 | 97.9 | 29.1 | 63.7 | 90.9 | 129.7 | 103.9 | 1.3 | 1.8029 | 29.3236 | 676.4 | 717 | 447.863 | 203.877 | -2 | -1.9 | 0 | 19.3 | 1.55 | 15.78 | 5.4 | 3.61E-03 | 0 | 0 | 0 | 0.0022 | 2.7293 | 20.1977 | 0.001 | 0.001 | 0.001 | 0 | 0 | 0 | N | N | N | N | N | N | N | N | N | N
143514 | 97.1 | 66.213 | 194.8 | 143.5 | 84.6 | 97.9 | 29.1 | 63.7 | 90.6 | 129.5 | 103.1 | 1.3 | 2.071 | 29.3301 | 675.5 | 716.8 | 478.487 | 218.047 | -1.8 | -1.8 | 0 | 20.9 | 0.91 | 17.01 | 5.1 | 2.52E-02 | 0 | 0 | 0 | 0.0025 | 1.7082 | 23.2866 | 0.001 | 0.001 | 0.001 | 0 | 0 | 0 | N | N | N | N | N | N | N | N | N | N
143515 | 97 | 66.12 | 194.3 | 143.4 | 84.6 | 97.9 | 29.1 | 63.7 | 90.7 | 129.3 | 103.1 | 1.3 | 3.0244 | 29.3517 | 674.9 | 716.4 | 578.581 | 263.98 | -1.5 | -1.5 | 0 | 22.1 | 0.47 | 18.35 | 4.7 | 3.81E-03 | 0 | 0 | 0 | 0.0032 | 1.0785 | 30.4138 | 0.0011 | 0.0012 | 0.0012 | 0 | 0 | 0 | N | N | N | N | N | N | N | N | N | N
143516 | 96.6 | 65.853 | 193.8 | 145.2 | 84.6 | 97.9 | 29.1 | 63.7 | 90.7 | 129.1 | 104.7 | 1.4 | 3.6861 | 29.3799 | 675.3 | 716.2 | 641.713 | 292.965 | -1.5 | -1.4 | 0 | 21.8 | 0.26 | 19.2 | 4.5 | 1.40E-02 | 0 | 0 | 0 | 0.0035 | 0.6625 | 35.3129 | 0.0012 | 0.0012 | 0.0012 | 0 | 0 | 0 | N | N | N | N | N | N | N | N | N | N
143517 | 96.1 | 65.524 | 193.4 | 147.5 | 84.6 | 97.9 | 29.1 | 63.7 | 90.7 | 129 | 106.7 | 1.6 | 3.8755 | 29.3852 | 675.7 | 715.9 | 658.55 | 300.62 | -1.4 | -1.4 | 0 | 20.3 | 0.17 | 19.65 | 4.3 | 1.85E-02 | 0 | 0 | 0 | 0.0034 | 0.454 | 37.087 | 0.0012 | 0.0012 | 0.0012 | 0 | 0 | 0 | N | N | N | N | N | N | N | N | N | N
143518 | 95.6 | 65.207 | 193 | 148.7 | 84.6 | 97.9 | 29.1 | 63.7 | 90.8 | 128.9 | 107.8 | 1.7 | 4.2418 | 29.3913 | 675.8 | 715.4 | 688.738 | 314.438 | -1.3 | -1.3 | 0 | 20.1 | 0.14 | 19.87 | 4.2 | 1.63E-02 | 0 | 0 | 0 | 0.0035 | 0.3898 | 39.2261 | 0.0012 | 0.0012 | 0.0012 | 0 | 0 | 0 | N | N | N | N | N | N | N | N | N | N
143519 | 95.1 | 64.846 | 192.7 | 149 | 84.6 | 97.9 | 29.1 | 63.7 | 90.6 | 128.8 | 108.1 | 1.7 | 3.8318 | 29.3845 | 675.8 | 715.2 | 654.357 | 298.648 | -1.3 | -1.3 | 0 | 20.6 | 0.22 | 19.73 | 4.4 | 2.71E-02 | 0 | 0 | 0 | 0.0034 | 0.5676 | 36.9932 | 0.0012 | 0.0012 | 0.0012 | 0 | 0 | 0 | N | N | N | N | N | N | N | N | N | N
143520 | 94.7 | 64.573 | 192.5 | 149.9 | 84.6 | 97.9 | 29.1 | 63.6 | 90.3 | 128.7 | 108.8 | 1.8 | 3.1614 | 29.377 | 675.9 | 714.8 | 591.679 | 269.956 | -1.4 | -1.4 | 0 | 22 | 0.75 | 18.63 | 4.4 | 3.16E-02 | 0 | 0 | 0 | 0.0033 | 1.7496 | 31.5758 | 0.0011 | 0.0011 | 0.0011 | 0 | 0 | 0 | N | N | N | N | N | N | N | N | N | N
143521 | 94.8 | 64.654 | 192.6 | 149.7 | 84.6 | 97.9 | 29.2 | 63.6 | 90.3 | 128.6 | 108.6 | 1.8 | 2.0922 | 29.349 | 675.5 | 714.5 | 479.511 | 218.65 | -1.7 | -1.6 | 0 | 21.4 | 2.06 | 16.1 | 4.4 | 1.01E-02 | 0 | 0 | 0 | 0.0026 | 3.8978 | 22.1071 | 0.0009 | 0.0009 | 0.0009 | 0 | 0 | 0.89 | N | N | N | N | N | N | N | N | N | N
143522 | 95 | 64.759 | 192.6 | 147.1 | 84.6 | 97.9 | 29.1 | 63.6 | 90.3 | 128.4 | 106.3 | 1.6 | 1.4974 | 29.3359 | 674.6 | 714.3 | 407.642 | 185.938 | -2.1 | -2.1 | 0 | 19.5 | 4.01 | 12.61 | 4.5 | 2.67E-02 | 0 | 0 | 0 | 0.002 | 6.4409 | 14.7248 | 0.0008 | 0.0008 | 0.0008 | 0 | 0 | 62.97 | N | N | N | N | N | N | N | N | N | N
143523 | 95.5 | 65.138 | 192.9 | 144.7 | 84.6 | 97.9 | 29.1 | 63.6 | 90.3 | 128.2 | 104.2 | 1.4 | 1.7677 | 29.3494 | 673.5 | 714.3 | 442.086 | 201.938 | -2.7 | -2.7 | -0.1 | 19.2 | 6 | 9.29 | 4.6 | 4.87E-03 | 0 | 0 | 0 | 0.0021 | 10.4666 | 11.7724 | 0.0008 | 0.0009 | 0.0009 | 0 | 0 | 80.29 | N | N | N | N | N | N | N | N | N | Y
143524 | 96.3 | 65.642 | 193.3 | 145.2 | 84.6 | 97.9 | 29.2 | 63.5 | 90.1 | 128.7 | 104.6 | 1.4 | 2.2055 | 29.3582 | 672.9 | 714.1 | 494.438 | 226.047 | -3.1 | -3.1 | -0.1 | 20 | 7.27 | 7.03 | 4.9 | 1.01E-06 | 0 | 0 | 0 | 0.0025 | 14.1922 | 9.97 | 0.001 | 0.001 | 0.001 | 0 | 0 | 91.4 | N | N | N | N | N | N | N | N | N | Y
143525 | 97 | 66.145 | 193.7 | 146.9 | 84.6 | 98 | 29.2 | 63.5 | 90 | 129.5 | 106.2 | 1.5 | 2.2594 | 29.3583 | 672.9 | 714.1 | 500.544 | 228.844 | -3.2 | -3.1 | -0.1 | 20.8 | 7.54 | 6.03 | 5.6 | 1.00E-06 | 0 | 0 | 0 | 0.0026 | 14.9014 | 8.6704 | 0.0012 | 0.0012 | 0.0012 | 0 | 0 | 92.84 | N | N | N | N | N | N | N | N | N | Y
143526 | 97.8 | 66.654 | 194 | 148.3 | 84.6 | 98 | 29.2 | 63.5 | 90 | 130.4 | 107.4 | 1.6 | 2.3381 | 29.3747 | 673.2 | 714 | 508.75 | 232.654 | -3.2 | -3.1 | -0.1 | 20.5 | 6.99 | 6.18 | 6.3 | 6.28E-03 | 0 | 0 | 0 | 0.0026 | 14.0442 | 9.0239 | 0.0013 | 0.0014 | 0.0014 | 0 | 0 | 87.77 | N | N | N | N | N | N | N | N | N | Y
143527 | 98.4 | 67.071 | 194.5 | 148 | 84.6 | 98 | 29.2 | 63.5 | 90 | 131 | 107.1 | 1.6 | 2.4657 | 29.3822 | 673.2 | 714.1 | 522.64 | 239.074 | -3.2 | -3.1 | -0.1 | 19.4 | 5.58 | 7.47 | 6.4 | 9.60E-07 | 0 | 0 | 0 | 0.0025 | 11.5286 | 11.2181 | 0.0014 | 0.0014 | 0.0014 | 0 | 0 | 67.85 | N | N | N | N | N | N | N | N | N | N
143528 | 98.6 | 67.245 | 195 | 145.1 | 84.6 | 98 | 29.2 | 63.5 | 90 | 131.3 | 104.6 | 1.4 | 2.096 | 29.3717 | 672.6 | 714 | 481.155 | 220.132 | -2.9 | -2.9 | -0.1 | 17.7 | 4.17 | 9.31 | 6.3 | 6.27E-03 | 0 | 0 | 0 | 0.0021 | 7.9278 | 12.8667 | 0.0013 | 0.0013 | 0.0013 | 0 | 0 | 6.42 | N | N | N | N | N | N | N | N | N | N
143529 | 98.9 | 67.431 | 195.6 | 143.7 | 84.6 | 98 | 29.2 | 63.5 | 90 | 130.6 | 103.3 | 1.3 | 1.848 | 29.3704 | 671.8 | 714 | 452.327 | 207.083 | -2.5 | -2.5 | -0.1 | 15.6 | 4 | 10.24 | 6 | 1.01E-02 | 0 | 0 | 0 | 0.0018 | 7.1597 | 13.3189 | 0.0011 | 0.0012 | 0.0012 | 0 | 0 | 6.76 | N | N | N | N | N | N | N | N | N | N
143530 | 99.3 | 67.729 | 196.2 | 144.8 | 84.6 | 98 | 29.2 | 63.5 | 90 | 130 | 104.3 | 1.4 | 1.9185 | 29.3768 | 671.2 | 713.8 | 460.79 | 211.104 | -2.6 | -2.5 | -0.1 | 13.5 | 4.73 | 9.87 | 5.5 | 1.09E-06 | 0 | 0 | 0 | 0.0016 | 8.6209 | 13.0799 | 0.0011 | 0.0011 | 0.0011 | 0 | 0 | 57.81 | N | N | N | N | N | N | N | N | N | N
143531 | 99.8 | 68.053 | 196.6 | 146 | 84.6 | 98 | 29.2 | 63.5 | 90 | 130 | 105.4 | 1.5 | 2.1703 | 29.3849 | 671 | 713.3 | 489.628 | 224.436 | -2.9 | -2.8 | -0.1 | 13.6 | 5.58 | 8.88 | 5.4 | 1.02E-06 | 0 | 0 | 0 | 0.0017 | 10.8084 | 12.5189 | 0.0011 | 0.0011 | 0.0011 | 0 | 0 | 56.14 | N | N | N | N | N | N | N | N | N | N
143532 | 100.4 | 68.488 | 197.1 | 146.5 | 84.6 | 98 | 29.2 | 63.5 | 90 | 130.4 | 105.8 | 1.5 | 2.4231 | 29.3868 | 670.8 | 713.3 | 517.571 | 237.301 | -3 | -3 | -0.1 | 14 | 6.11 | 8.09 | 5.4 | 9.65E-07 | 0 | 0 | 0 | 0.0018 | 12.5122 | 12.0534 | 0.0011 | 0.0012 | 0.0012 | 0 | 0 | 83.3 | N | N | N | N | N | N | N | N | N | Y
143533 | 101.1 | 68.935 | 197.3 | 147.7 | 84.6 | 98 | 29.2 | 63.4 | 89.8 | 131.1 | 106.9 | 1.6 | 2.6741 | 29.3947 | 670.9 | 713 | 543.322 | 249.146 | -3.2 | -3.2 | -0.1 | 13.5 | 5.59 | 8.31 | 5.4 | 9.20E-07 | 0 | 0 | 0 | 0.0018 | 12.0278 | 12.9984 | 0.0012 | 0.0013 | 0.0013 | 0 | 0 | 76.19 | N | N | N | N | N | N | N | N | N | N
143534 | 101.5 | 69.215 | 197.6 | 146.5 | 84.6 | 98 | 29.2 | 63.4 | 89.6 | 131.4 | 105.8 | 1.5 | 2.4682 | 29.395 | 670.8 | 712.9 | 521.943 | 239.366 | -3.1 | -3 | -0.1 | 13.5 | 4.43 | 9.36 | 5.5 | 9.59E-07 | 0 | 0 | 0 | 0.0018 | 9.1566 | 14.062 | 0.0012 | 0.0012 | 0.0012 | 0 | 0 | 18.71 | N | N | N | N | N | N | N | N | N | N
143535 | 101.8 | 69.388 | 197.7 | 144.4 | 84.6 | 98 | 29.2 | 63.4 | 89.6 | 131.1 | 103.9 | 1.3 | 2.3922 | 29.3959 | 670.2 | 712.6 | 513.403 | 235.574 | -2.5 | -2.5 | -0.1 | 13.6 | 4.37 | 9.79 | 5.3 | 9.74E-07 | 0 | 0 | 0 | 0.0018 | 8.8866 | 14.4846 | 0.0011 | 0.0012 | 0.0012 | 0 | 0 | 5.28 | N | N | N | N | N | N | N | N | N | N
143536 | 102.3 | 69.736 | 197.7 | 144.9 | 84.6 | 98 | 29.2 | 63.4 | 89.6 | 130.3 | 104.4 | 1.4 | 3.0812 | 29.4208 | 669.8 | 712.4 | 582.927 | 267.803 | -2.4 | -2.3 | 0 | 13.7 | 5.43 | 8.91 | 5.1 | 8.55E-07 | 0 | 0 | 0 | 0.002 | 12.5468 | 14.9734 | 0.0012 | 0.0013 | 0.0013 | 0 | 0 | 85.68 | N | N | N | N | N | N | N | N | N | Y
143537 | 103 | 70.246 | 197.7 | 148.6 | 84.6 | 98 | 29.2 | 63.4 | 89.6 | 130.2 | 107.7 | 1.7 | 3.2016 | 29.429 | 670.4 | 712 | 594.798 | 273.194 | -2.9 | -2.9 | -0.1 | 14 | 6.3 | 7.82 | 5.2 | 3.88E-03 | 0 | 0 | 0 | 0.0021 | 14.8651 | 13.4113 | 0.0013 | 0.0013 | 0.0013 | 0 | 0 | 107.7 | N | N | N | N | N | N | N | N | N | Y
143538 | 103.8 | 70.805 | 197.5 | 150 | 84.6 | 98.1 | 29.2 | 63.4 | 89.6 | 130.6 | 109 | 1.8 | 2.7872 | 29.4179 | 670.8 | 711.6 | 554.446 | 254.457 | -3.3 | -3.2 | -0.1 | 14.9 | 6.38 | 7.4 | 5.3 | 9.00E-07 | 0 | 0 | 0 | 0.0021 | 14.0112 | 11.8201 | 0.0012 | 0.0013 | 0.0013 | 0 | 0 | 91.56 | N | N | N | N | N | N | N | N | N | Y
143539 | 104.5 | 71.253 | 197.4 | 148.4 | 84.6 | 98.1 | 29.2 | 63.4 | 89.5 | 130.9 | 107.5 | 1.7 | 2.3568 | 29.411 | 670.2 | 711.2 | 509.338 | 233.843 | -3.2 | -3.2 | -0.1 | 15.8 | 5.97 | 7.66 | 5.3 | 9.80E-07 | 0 | 0 | 0 | 0.002 | 12.0608 | 11.2507 | 0.0011 | 0.0011 | 0.0011 | 0 | 0 | 74.41 | N | N | N | N | N | N | N | N | N | N
143540 | 105 | 71.557 | 197.2 | 146.4 | 84.6 | 98.1 | 29.2 | 63.3 | 89.3 | 131.1 | 105.7 | 1.5 | 2.5494 | 29.4188 | 669 | 710.9 | 529.541 | 243.441 | -3.2 | -3.1 | -0.1 | 16 | 5.13 | 8.64 | 5.3 | 9.42E-07 | 0 | 0 | 0 | 0.0021 | 10.79 | 13.1994 | 0.0012 | 0.0012 | 0.0012 | 0 | 0 | 67.3 | N | N | N | N | N | N | N | N | N | N
143541 | 105.3 | 71.818 | 196.8 | 144.4 | 84.6 | 98.1 | 29.2 | 63.3 | 89.3 | 131.1 | 103.9 | 1.3 | 2.5035 | 29.4208 | 668.3 | 710.5 | 525.303 | 241.659 | -2.9 | -2.8 | -0.1 | 15.6 | 4 | 10.2 | 5.2 | 9.50E-07 | 0 | 0 | 0 | 0.0021 | 8.3421 | 15.4682 | 0.0011 | 0.0012 | 0.0012 | 0 | 0 | 24.66 | N | N | N | N | N | N | N | N | N | N
143542 | 105.2 | 71.712 | 196.5 | 143.6 | 84.6 | 98.1 | 29.2 | 63.3 | 89.3 | 130.6 | 103.2 | 1.3 | 2.5749 | 29.4255 | 667.5 | 709.9 | 532.53 | 245.194 | -2.4 | -2.4 | 0 | 16.1 | 3.17 | 11.78 | 5 | 9.36E-07 | 0 | 0 | 0 | 0.0022 | 6.7095 | 18.131 | 0.0011 | 0.0012 | 0.0012 | 0 | 0 | 13.29 | N | N | N | N | N | N | N | N | N | N
143543 | 105.3 | 71.781 | 196.2 | 144 | 84.6 | 98.1 | 29.2 | 63.3 | 89.3 | 129.8 | 103.6 | 1.3 | 2.6587 | 29.4267 | 666.6 | 709.5 | 540.867 | 249.238 | -2.2 | -2.1 | 0 | 14.8 | 2.67 | 13.08 | 4.6 | 9.20E-07 | 0 | 0 | 0 | 0.002 | 5.7538 | 20.4629 | 0.001 | 0.0011 | 0.0011 | 0 | 0 | 9.34 | N | N | N | N | N | N | N | N | N | N
143544 | 104.9 | 71.538 | 195.8 | 144.6 | 84.6 | 98.1 | 29.2 | 63.3 | 89.3 | 129.3 | 104.2 | 1.4 | 2.5959 | 29.4223 | 665.8 | 708.6 | 534.338 | 246.358 | -2 | -1.9 | 0 | 14.1 | 2.29 | 14.11 | 4 | 9.30E-07 | 0 | 0 | 0 | 0.0019 | 4.8724 | 21.8234 | 0.0009 | 0.0009 | 0.0009 | 0 | 0 | 0 | N | N | N | N | N | N | N | N | N | N
143545 | 104.4 | 71.159 | 195.5 | 144.2 | 84.6 | 98.1 | 29.2 | 63.3 | 89.3 | 128.8 | 103.8 | 1.3 | 2.5756 | 29.4249 | 665.1 | 708.3 | 532.02 | 245.48 | -1.8 | -1.8 | 0 | 14.1 | 2.07 | 14.82 | 3.8 | 1.71E-02 | 0 | 0 | 0 | 0.0019 | 4.3772 | 22.8339 | 0.0008 | 0.0009 | 0.0009 | 0 | 0 | 0 | N | N | N | N | N | N | N | N | N | N
143546 | 103.9 | 70.874 | 195.1 | 144.5 | 84.6 | 98.1 | 29.2 | 63.3 | 89.3 | 128.5 | 104 | 1.4 | 2.6244 | 29.4308 | 664.4 | 707.5 | 536.695 | 247.837 | -1.8 | -1.7 | 0 | 13.9 | 2.03 | 15.1 | 3.7 | 5.24E-03 | 0 | 0 | 0 | 0.0019 | 4.351 | 23.4888 | 0.0008 | 0.0009 | 0.0009 | 0 | 0 | 0.92 | N | N | N | N | N | N | N | N | N | N
143547 | 103.1 | 70.296 | 194.6 | 144.8 | 84.6 | 98.1 | 29.2 | 63.3 | 89.3 | 127.8 | 104.3 | 1.4 | 2.4797 | 29.4223 | 663.4 | 706.7 | 520.375 | 240.447 | -1.7 | -1.7 | 0 | 14.6 | 2.37 | 14.6 | 3.6 | 1.44E-02 | 0 | 0 | 0 | 0.0019 | 4.923 | 22.0342 | 0.0008 | 0.0008 | 0.0008 | 0 | 0 | 0 | N | N | N | N | N | N | N | N | N | N
143548 | 102.6 | 69.954 | 194.1 | 145.4 | 84.6 | 98.1 | 29.2 | 63.3 | 89.4 | 127.5 | 104.8 | 1.4 | 2.3701 | 29.4195 | 662.5 | 706 | 509.157 | 235.419 | -1.9 | -1.8 | 0 | 15.4 | 3.55 | 12.78 | 3.5 | 3.23E-03 | 0 | 0 | 0 | 0.002 | 7.2189 | 18.8938 | 0.0007 | 0.0008 | 0.0008 | 0 | 0 | 22.71 | N | N | N | N | N | N | N | N | N | N
143549 | 102 | 69.575 | 193.8 | 146.3 | 84.6 | 98.1 | 29.2 | 63.3 | 89.3 | 127.2 | 105.7 | 1.5 | 2.6361 | 29.4293 | 661.9 | 705.1 | 537.247 | 248.629 | -2.2 | -2.2 | 0 | 16.3 | 5.32 | 10.12 | 3.6 | 9.20E-07 | 0 | 0 | 0 | 0.0022 | 11.4257 | 15.7941 | 0.0008 | 0.0008 | 0.0008 | 0 | 0 | 78.38 | N | N | N | N | N | N | N | N | N | Y
143550 | 101.4 | 69.146 | 193.4 | 148 | 84.6 | 98.1 | 29.2 | 63.3 | 89.3 | 127.6 | 107.1 | 1.6 | 3.0608 | 29.4388 | 661.4 | 704.5 | 578.912 | 268.112 | -2.9 | -2.8 | -0.1 | 21.4 | 6.81 | 7.71 | 3.9 | 2.36E-02 | 0 | 0 | 0 | 0.0032 | 15.7724 | 12.9775 | 0.0009 | 0.001 | 0.001 | 0 | 0 | 101.85 | N | N | N | N | N | N | N | N | N | Y
143551 | 101.1 | 68.904 | 193.3 | 149.2 | 84.6 | 98.1 | 29.2 | 63.3 | 89.4 | 128.2 | 108.2 | 1.7 | 3.6316 | 29.4556 | 661.2 | 703.8 | 632.158 | 292.988 | -3.2 | -3.1 | -0.1 | 26.7 | 7.76 | 6.01 | 4.2 | 2.93E-02 | 0 | 0 | 0 | 0.0043 | 19.6223 | 11.0511 | 0.0011 | 0.0011 | 0.0011 | 0 | 0 | 123.9 | N | N | N | N | N | N | N | N | N | Y
143552 | 100.7 | 68.661 | 193.2 | 151.6 | 84.6 | 98.1 | 29.2 | 63.3 | 89.3 | 128.9 | 110.3 | 1.9 | 4.2172 | 29.4795 | 661 | 703.2 | 682.903 | 316.822 | -3.3 | -3.2 | -0.1 | 26.3 | 8.46 | 4.83 | 4.3 | 4.45E-03 | 0 | 0 | 0 | 0.0046 | 23.1494 | 9.6024 | 0.0012 | 0.0013 | 0.0013 | 0 | 0 | 142.24 | N | N | N | N | N | N | N | N | N | Y
143553 | 100.4 | 68.438 | 193.3 | 153.7 | 84.6 | 98.1 | 29.2 | 63.4 | 89.5 | 129.6 | 112.2 | 2.1 | 4.6675 | 29.4822 | 660.7 | 702.2 | 720.26 | 334.269 | -3.3 | -3.3 | -0.1 | 24.9 | 8.79 | 4.14 | 4.4 | 6.84E-07 | 0 | 0 | 0 | 0.0046 | 25.3848 | 8.6825 | 0.0013 | 0.0014 | 0.0014 | 0 | 0 | 190.8 | N | N | N | N | N | N | N | N | N | Y
143554 | 100.2 | 68.351 | 193.5 | 155.4 | 84.6 | 98.1 | 29.2 | 63.5 | 89.7 | 130.3 | 113.8 | 2.2 | 4.3406 | 29.4716 | 660.3 | 701.3 | 693.114 | 321.681 | -3.4 | -3.3 | -0.1 | 24.7 | 8.7 | 3.91 | 4.6 | 7.11E-07 | 0 | 0 | 0 | 0.0044 | 24.1729 | 7.8982 | 0.0013 | 0.0014 | 0.0014 | 0 | 0 | 180.87 | N | N | N | N | N | N | N | N | N | Y
143555 | 99.8 | 68.071 | 193.9 | 155 | 84.6 | 98.1 | 29.2 | 63.5 | 89.8 | 130.7 | 113.4 | 2.2 | 3.6448 | 29.459 | 659.5 | 700.2 | 632.782 | 293.772 | -3.4 | -3.3 | -0.1 | 25.1 | 8.56 | 3.9 | 4.7 | 7.79E-07 | 0 | 0 | 0 | 0.0041 | 21.7057 | 7.1891 | 0.0012 | 0.0013 | 0.0013 | 0 | 0 | 163.72 | N | N | N | N | N | N | N | N | N | Y
143556 | 99.2 | 67.655 | 194.6 | 153.4 | 84.6 | 98.1 | 29.2 | 63.5 | 89.8 | 131 | 112 | 2 | 3.6253 | 29.4509 | 658.5 | 698.8 | 630.836 | 293.05 | -3.5 | -3.4 | -0.1 | 25.6 | 8.76 | 3.74 | 4.6 | 7.81E-07 | 0 | 0 | 0 | 0.0041 | 22.1683 | 6.8854 | 0.0012 | 0.0013 | 0.0013 | 0 | 0 | 146.25 | N | N | N | N | N | N | N | N | N | Y
143557 | 98.6 | 67.251 | 195.3 | 152.5 | 84.6 | 98.1 | 29.2 | 63.5 | 89.7 | 131.2 | 111.2 | 2 | 4.351 | 29.4659 | 657.4 | 697.7 | 693.285 | 322.539 | -3.6 | -3.5 | -0.1 | 25.7 | 9.2 | 3.4 | 4.6 | 7.09E-07 | 0 | 0 | 0 | 0.0046 | 25.6301 | 6.8789 | 0.0013 | 0.0014 | 0.0014 | 0 | 0 | 162.34 | N | N | N | N | N | N | N | N | N | Y
143558 | 98.3 | 67.052 | 196.1 | 154.6 | 84.6 | 98.1 | 29.2 | 63.4 | 89.5 | 131.5 | 113 | 2.1 | 4.4033 | 29.4712 | 656.3 | 696.8 | 697.666 | 324.935 | -3.6 | -3.5 | -0.1 | 26.3 | 9.35 | 3.16 | 4.5 | 7.04E-07 | 0 | 0 | 0 | 0.0047 | 26.2324 | 6.4562 | 0.0013 | 0.0014 | 0.0014 | 0 | 0 | 206.56 | N | N | N | N | N | N | N | N | N | Y
143559 | 98 | 66.828 | 197 | 155.6 | 84.6 | 98.1 | 29.2 | 63.3 | 89.4 | 131.7 | 113.9 | 2.2 | 3.9764 | 29.4539 | 655.1 | 695.4 | 661.201 | 308.116 | -3.6 | -3.6 | -0.1 | 26.2 | 9.25 | 3.14 | 4.6 | 7.43E-07 | 0 | 0 | 0 | 0.0044 | 24.6082 | 6.0659 | 0.0013 | 0.0013 | 0.0013 | 0 | 0 | 186.78 | N | N | N | N | N | N | N | N | N | Y
143600 | 97.6 | 66.555 | 197.8 | 154.7 | 84.6 | 98.1 | 29.2 | 63.3 | 89.4 | 132 | 113.1 | 2.1 | 3.6372 | 29.4338 | 654 | 694 | 631.271 | 294.253 | -3.6 | -3.5 | -0.1 | 26 | 9.18 | 3.15 | 4.6 | 7.78E-07 | 0 | 0 | 0 | 0.0042 | 23.3222 | 5.8247 | 0.0012 | 0.0013 | 0.0013 | 0 | 0 | 174.08 | N | N | N | N | N | N | N | N | N | Y
143601 | 97.1 | 66.232 | 198.4 | 153.8 | 84.6 | 98.1 | 29.2 | 63.3 | 89.4 | 132 | 112.3 | 2.1 | 3.5942 | 29.4284 | 652.8 | 693.3 | 627.162 | 292.598 | -3.5 | -3.5 | -0.1 | 24.7 | 9.27 | 3.1 | 4.6 | 7.82E-07 | 0 | 0 | 0 | 0.004 | 23.4249 | 5.6976 | 0.0012 | 0.0013 | 0.0013 | 0 | 0 | 166.59 | N | N | N | N | N | N | N | N | N | Y
143602 | 96.7 | 65.934 | 199 | 153.2 | 84.6 | 98.1 | 29.2 | 63.3 | 89.3 | 132.2 | 111.7 | 2 | 3.7418 | 29.4401 | 651.7 | 691.8 | 639.977 | 298.993 | -3.6 | -3.5 | -0.1 | 23 | 9.4 | 3.01 | 4.5 | 7.65E-07 | 0 | 0 | 0 | 0.0038 | 24.2672 | 5.658 | 0.0012 | 0.0013 | 0.0013 | 0 | 0 | 168.65 | N | N | N | N | N | N | N | N | N | Y
143603 | 96.4 | 65.747 | 199.4 | 153.8 | 84.6 | 98 | 29.2 | 63.2 | 89.1 | 132.4 | 112.3 | 2.1 | 3.5392 | 29.4335 | 650.8 | 690.9 | 621.314 | 290.457 | -3.6 | -3.5 | -0.1 | 22.3 | 9.3 | 3.04 | 4.4 | 7.88E-07 | 0 | 0 | 0 | 0.0036 | 23.3126 | 5.5416 | 0.0012 | 0.0012 | 0.0012 | 0 | 0 | 171.86 | N | N | N | N | N | N | N | N | N | Y
143604 | 96.2 | 65.611 | 199.7 | 153.7 | 84.6 | 98 | 29.2 | 63.2 | 89.1 | 132.5 | 112.2 | 2.1 | 3.0518 | 29.4211 | 649.5 | 689.6 | 575.271 | 269.131 | -3.6 | -3.5 | -0.1 | 22.1 | 9.11 | 3.15 | 4.3 | 8.50E-07 | 0 | 0 | 0 | 0.0033 | 21.181 | 5.33 | 0.0011 | 0.0011 | 0.0011 | 0 | 0 | 157.62 | N | N | N | N | N | N | N | N | N | Y
143605 | 96 | 65.449 | 199.7 | 152.4 | 84.6 | 98 | 29.2 | 63.2 | 89.1 | 132.5 | 111.1 | 2 | 2.8863 | 29.4135 | 647.8 | 688.6 | 559.002 | 261.84 | -3.6 | -3.5 | -0.1 | 23 | 9.08 | 3.22 | 4.3 | 4.47E-03 | 0 | 0 | 0 | 0.0033 | 20.5257 | 5.3009 | 0.001 | 0.0011 | 0.0011 | 0 | 0 | 148.89 | N | N | N | N | N | N | N | N | N | Y
143606 | 95.8 | 65.3 | 199.5 | 151.6 | 84.6 | 98 | 29.2 | 63.2 | 89.1 | 132.5 | 110.3 | 1.9 | 2.9668 | 29.4152 | 646.5 | 687.8 | 566.56 | 265.724 | -3.6 | -3.5 | -0.1 | 22.9 | 9.13 | 3.22 | 4.4 | 8.61E-07 | 0 | 0 | 0 | 0.0033 | 20.958 | 5.3774 | 0.001 | 0.0011 | 0.0011 | 0 | 0 | 142.7 | N | N | N | N | N | N | N | N | N | Y
143607 | 95.7 | 65.256 | 199.2 | 151.6 | 84.6 | 98 | 29.2 | 63.2 | 88.9 | 132.7 | 110.3 | 1.9 | 2.9998 | 29.4135 | 645.2 | 686.5 | 569.503 | 267.385 | -3.6 | -3.5 | -0.1 | 21.8 | 9.15 | 3.21 | 4.4 | 8.56E-07 | 0 | 0 | 0 | 0.0032 | 21.1158 | 5.3941 | 0.0011 | 0.0011 | 0.0011 | 0 | 0 | 151.2 | N | N | N | N | N | N | N | N | N | Y
143608 | 95.9 | 65.368 | 198.7 | 151.5 | 84.6 | 98 | 29.2 | 63.1 | 88.8 | 132.7 | 110.3 | 1.9 | 2.9582 | 29.4169 | 644.2 | 685.8 | 565.109 | 265.611 | -3.7 | -3.6 | -0.1 | 22.5 | 9.13 | 3.21 | 4.3 | 8.62E-07 | 0 | 0 | 0 | 0.0033 | 20.9505 | 5.3591 | 0.001 | 0.0011 | 0.0011 | 0 | 0 | 146.72 | N | N | N | N | N | N | N | N | N | Y
143609 | 96 | 65.468 | 198.1 | 151.6 | 84.6 | 98 | 29.2 | 63.1 | 88.7 | 132.7 | 110.4 | 1.9 | 3.0903 | 29.423 | 643.1 | 684.6 | 577.656 | 271.83 | -3.8 | -3.7 | -0.1 | 22.9 | 9.16 | 3.2 | 4.1 | 8.42E-07 | 0 | 0 | 0 | 0.0034 | 21.4979 | 5.4634 | 0.001 | 0.001 | 0.001 | 0 | 0 | 149.26 | N | N | N | N | N | N | N | N | N | Y
143610 | 96.3 | 65.673 | 197.5 | 151.7 | 84.6 | 98 | 29.2 | 63.1 | 88.7 | 132.9 | 110.4 | 1.9 | 3.1175 | 29.4214 | 641.9 | 683.9 | 580.066 | 273.231 | -3.7 | -3.6 | -0.1 | 22.1 | 9.13 | 3.22 | 4 | 8.38E-07 | 0 | 0 | 0 | 0.0033 | 21.5383 | 5.5297 | 0.001 | 0.001 | 0.001 | 0 | 0 | 153.02 | N | N | N | N | N | N | N | N | N | Y
143611 | 96.8 | 66.008 | 196.9 | 152.2 | 84.6 | 98 | 29.2 | 63.1 | 88.7 | 132.9 | 110.8 | 1.9 | 2.9886 | 29.4157 | 641 | 682.8 | 567.368 | 267.416 | -3.6 | -3.5 | -0.1 | 21 | 9.01 | 3.31 | 4 | 8.56E-07 | 0 | 0 | 0 | 0.0031 | 20.8042 | 5.5571 | 0.001 | 0.001 | 0.001 | 0 | 0 | 150.28 | N | N | N | N | N | N | N | N | N | Y
143612 | 97.2 | 66.294 | 196.4 | 151.7 | 84.6 | 98 | 29.2 | 63.1 | 88.7 | 133 | 110.5 | 1.9 | 2.9119 | 29.4196 | 640.2 | 681.9 | 559.604 | 263.994 | -3.5 | -3.5 | -0.1 | 20.7 | 8.91 | 3.4 | 4 | 5.63E-03 | 0 | 0 | 0 | 0.003 | 20.311 | 5.6407 | 0.001 | 0.001 | 0.001 | 0 | 0 | 146.04 | N | N | N | N | N | N | N | N | N | Y
143613 | 97.8 | 66.673 | 195.9 | 151.3 | 84.6 | 98 | 29.2 | 63.1 | 88.6 | 132.9 | 110.1 | 1.9 | 3.0115 | 29.4261 | 639.4 | 681.2 | 568.956 | 268.673 | -3.5 | -3.4 | -0.1 | 21.8 | 8.89 | 3.46 | 3.9 | 8.52E-07 | 0 | 0 | 0 | 0.0032 | 20.6294 | 5.8328 | 0.001 | 0.001 | 0.001 | 0 | 0 | 141.42 | N | N | N | N | N | N | N | N | N | Y
143614 | 98.4 | 67.12 | 195.5 | 151.1 | 84.6 | 98 | 29.2 | 63.1 | 88.5 | 133.1 | 109.9 | 1.9 | 3.2653 | 29.4314 | 638.5 | 680.2 | 593.143 | 280.362 | -3.5 | -3.4 | -0.1 | 23.1 | 8.87 | 3.51 | 3.7 | 8.16E-07 | 0 | 0 | 0 | 0.0036 | 21.4719 | 6.1735 | 0.0009 | 0.001 | 0.001 | 0 | 0 | 142.09 | N | N | N | N | N | N | N | N | N | Y
143615 | 99.2 | 67.624 | 195.2 | 151.8 | 84.7 | 98 | 29.2 | 63.1 | 88.5 | 133.1 | 110.6 | 1.9 | 3.1376 | 29.4299 | 637.8 | 679.4 | 580.686 | 274.626 | -3.5 | -3.4 | -0.1 | 22.2 | 8.66 | 3.66 | 3.6 | 8.34E-07 | 0 | 0 | 0 | 0.0033 | 20.5396 | 6.3165 | 0.0009 | 0.0009 | 0.0009 | 0 | 0 | 150.36 | N | N | N | N | N | N | N | N | N | Y
143616 | 99.9 | 68.121 | 195.2 | 151.9 | 84.6 | 98 | 29.2 | 63.1 | 88.5 | 133.1 | 110.6 | 1.9 | 2.8854 | 29.4325 | 636.8 | 678.3 | 556.019 | 263.222 | -3.6 | -3.5 | -0.1 | 21.2 | 8.39 | 3.94 | 3.5 | 7.06E-03 | 0 | 0 | 0 | 0.0031 | 19.0614 | 6.5036 | 0.0008 | 0.0009 | 0.0009 | 0 | 0 | 126.59 | N | N | N | N | N | N | N | N | N | Y
143617 | 100.8 | 68.717 | 195.1 | 150.9 | 84.6 | 98.1 | 29.2 | 63.1 | 88.5 | 133.2 | 109.8 | 1.9 | 2.6672 | 29.4321 | 635.7 | 677.4 | 533.823 | 252.969 | -3.5 | -3.4 | -0.1 | 20.6 | 8.01 | 4.36 | 3.5 | 9.06E-07 | 0 | 0 | 0 | 0.0029 | 17.4962 | 6.919 | 0.0008 | 0.0008 | 0.0008 | 0 | 0 | 127.32 | N | N | N | N | N | N | N | N | N | Y
143618 | 101.7 | 69.351 | 195.1 | 150.6 | 84.6 | 98.1 | 29.2 | 63.1 | 88.6 | 133.3 | 109.4 | 1.8 | 2.1328 | 29.4201 | 634.4 | 676.2 | 476.8 | 226.133 | -3.5 | -3.4 | -0.1 | 20.4 | 7.29 | 5.08 | 3.4 | 1.01E-06 | 0 | 0 | 0 | 0.0025 | 14.2409 | 7.2094 | 0.0007 | 0.0007 | 0.0007 | 0 | 0 | 97.29 | N | N | N | N | N | N | N | N | N | Y
143619 | 102.4 | 69.848 | 195.1 | 148.3 | 84.6 | 98.1 | 29.2 | 63.1 | 88.6 | 133.2 | 107.4 | 1.7 | 1.8055 | 29.4176 | 633.2 | 675.5 | 439.038 | 208.434 | -3.5 | -3.4 | -0.1 | 19.5 | 6.58 | 5.96 | 3.2 | 1.10E-06 | 0 | 0 | 0 | 0.0022 | 11.8511 | 7.8035 | 0.0006 | 0.0006 | 0.0006 | 0 | 0 | 68.65 | N | N | N | N | N | N | N | N | N | N
143620 | 103 | 70.234 | 195.1 | 146.4 | 84.6 | 98.1 | 29.2 | 63.1 | 88.6 | 133 | 105.7 | 1.5 | 1.7943 | 29.4178 | 632 | 674.6 | 437.508 | 207.938 | -3.3 | -3.3 | -0.1 | 18.8 | 6.17 | 6.75 | 3.1 | 1.10E-06 | 0 | 0 | 0 | 0.0021 | 11.0715 | 8.808 | 0.0006 | 0.0006 | 0.0006 | 0 | 0 | 61.44 | N | N | N | N | N | N | N | N | N | N
143621 | 103.7 | 70.681 | 195.2 | 145.2 | 84.6 | 98.1 | 29.2 | 63.1 | 88.6 | 132.7 | 104.7 | 1.4 | 1.9223 | 29.4311 | 631 | 674.1 | 452.482 | 215.354 | -3.1 | -3.1 | -0.1 | 17.9 | 5.88 | 7.39 | 3 | 1.06E-06 | 0 | 0 | 0 | 0.0021 | 10.9259 | 9.9923 | 0.0006 | 0.0006 | 0.0006 | 0 | 0 | 57.86 | N | N | N | N | N | N | N | N | N | N
143622 | 104.1 | 71.01 | 195.4 | 144.7 | 84.7 | 98.1 | 29.2 | 63.1 | 88.6 | 132.6 | 104.2 | 1.4 | 2.0326 | 29.4357 | 629.9 | 673.4 | 464.966 | 221.55 | -3 | -2.9 | -0.1 | 16.7 | 5.52 | 8 | 3 | 1.04E-06 | 0 | 0 | 0 | 0.002 | 10.5573 | 11.1215 | 0.0006 | 0.0006 | 0.0006 | 0 | 0 | 47.57 | N | N | N | N | N | N | N | N | N | N
143623 | 104.5 | 71.265 | 195.4 | 144.4 | 84.6 | 98.1 | 29.2 | 63.1 | 88.6 | 132.3 | 104 | 1.3 | 2.1485 | 29.4367 | 629 | 672.5 | 477.94 | 227.931 | -2.8 | -2.8 | -0.1 | 16.1 | 5.21 | 8.62 | 3 | 1.01E-06 | 0 | 0 | 0 | 0.002 | 10.2454 | 12.3375 | 0.0006 | 0.0006 | 0.0006 | 0 | 0 | 54.02 | N | N | N | N | N | N | N | N | N | N
143624 | 105 | 71.557 | 195.4 | 144.7 | 84.6 | 98.1 | 29.2 | 63.1 | 88.5 | 131.9 | 104.2 | 1.4 | 2.2578 | 29.4391 | 628 | 671.7 | 489.674 | 233.745 | -2.8 | -2.8 | -0.1 | 14 | 4.98 | 9.05 | 3 | 9.81E-07 | 0 | 0 | 0 | 0.0018 | 10.0561 | 13.2764 | 0.0006 | 0.0007 | 0.0007 | 0 | 0 | 48.27 | N | N | N | N | N | N | N | N | N | N
143625 | 105.2 | 71.756 | 195.3 | 144.9 | 84.6 | 98.1 | 29.2 | 63.1 | 88.5 | 131.7 | 104.4 | 1.4 | 2.3183 | 29.4446 | 627.2 | 670.7 | 496.03 | 237.008 | -2.9 | -2.9 | -0.1 | 12.5 | 4.82 | 9.42 | 2.8 | 9.67E-07 | 0 | 0 | 0 | 0.0016 | 9.8623 | 14.014 | 0.0006 | 0.0006 | 0.0006 | 0 | 0 | 43.05 | N | N | N | N | N | N | N | N | N | N
143626 | 105.7 | 72.048 | 195.2 | 145.3 | 84.6 | 98.1 | 29.2 | 63.1 | 88.5 | 131.3 | 104.8 | 1.4 | 2.3685 | 29.4542 | 626.3 | 670.1 | 501.03 | 239.672 | -2.9 | -2.9 | -0.1 | 12.5 | 4.6 | 9.85 | 2.6 | 3.79E-03 | 0 | 0 | 0 | 0.0016 | 9.5139 | 14.8186 | 0.0006 | 0.0006 | 0.0006 | 0 | 0 | 47.86 | N | N | N | N | N | N | N | N | N | N
143627 | 106 | 72.284 | 195.1 | 145.1 | 84.6 | 98.1 | 29.2 | 63.2 | 88.8 | 131.1 | 104.6 | 1.4 | 2.5039 | 29.4655 | 625.7 | 669.2 | 514.865 | 246.512 | -2.9 | -2.9 | -0.1 | 12 | 4.21 | 10.47 | 2.4 | 9.30E-07 | 0 | 0 | 0 | 0.0016 | 8.9648 | 16.2018 | 0.0005 | 0.0006 | 0.0006 | 0 | 0 | 40.17 | N | N | N | N | N | N | N | N | N | N
143628 | 106.3 | 72.508 | 194.8 | 144.9 | 84.6 | 98.1 | 29.2 | 63.3 | 89 | 130.8 | 104.4 | 1.4 | 2.6163 | 29.4623 | 625 | 668.5 | 525.79 | 251.891 | -2.9 | -2.8 | -0.1 | 11.8 | 3.77 | 11.22 | 2.3 | 9.10E-07 | 0 | 0 | 0 | 0.0016 | 8.1999 | 17.7499 | 0.0005 | 0.0005 | 0.0005 | 0 | 0 | 25.87 | N | N | N | N | N | N | N | N | N | N
143629 | 106.4 | 72.557 | 194.7 | 144.9 | 84.6 | 98.1 | 29.2 | 63.3 | 89.1 | 130.4 | 104.4 | 1.4 | 2.6157 | 29.4566 | 624 | 667.7 | 525.701 | 252.025 | -2.6 | -2.6 | -0.1 | 11.9 | 3.4 | 11.94 | 2.4 | 9.10E-07 | 0 | 0 | 0 | 0.0016 | 7.4009 | 18.8967 | 0.0005 | 0.0006 | 0.0006 | 0 | 0 | 26.87 | N | N | N | N | N | N | N | N | N | N
143630 | 106.3 | 72.489 | 194.3 | 145.1 | 84.6 | 98.2 | 29.2 | 63.3 | 89.2 | 129.8 | 104.5 | 1.4 | 2.6794 | 29.4592 | 623 | 666.5 | 532.054 | 255.32 | -2.5 | -2.5 | -0.1 | 11.5 | 3.22 | 12.44 | 2.4 | 2.65E-02 | 0 | 0 | 0 | 0.0016 | 7.1018 | 19.9446 | 0.0005 | 0.0006 | 0.0006 | 0 | 0 | 3.93 | N | N | N | N | N | N | N | N | N | N
143631 | 106.3 | 72.47 | 194.2 | 145.3 | 84.6 | 98.2 | 29.2 | 63.3 | 89.2 | 129.5 | 104.7 | 1.4 | 2.743 | 29.4665 | 622.2 | 665.9 | 538.169 | 258.521 | -2.4 | -2.4 | 0 | 11.7 | 3.11 | 12.8 | 2.3 | 1.18E-02 | 0 | 0 | 0 | 0.0017 | 6.9376 | 20.7775 | 0.0005 | 0.0005 | 0.0005 | 0 | 0 | 25.81 | N | N | N | N | N | N | N | N | N | N
143632 | 106 | 72.272 | 194.2 | 145.3 | 84.6 | 98.2 | 29.2 | 63.3 | 89.2 | 129.2 | 104.8 | 1.4 | 2.652 | 29.4678 | 621.4 | 664.7 | 528.877 | 254.264 | -2.4 | -2.3 | 0 | 11.1 | 3 | 13.04 | 2.1 | 8.30E-03 | 0 | 0 | 0 | 0.0015 | 6.589 | 20.8213 | 0.0005 | 0.0005 | 0.0005 | 0 | 0 | 17.97 | N | N | N | N | N | N | N | N | N | N
143633 | 105.5 | 71.924 | 194.1 | 145.2 | 84.6 | 98.2 | 29.2 | 63.3 | 89.1 | 128.8 | 104.6 | 1.4 | 2.4673 | 29.4639 | 620.5 | 663.7 | 509.89 | 245.292 | -2.3 | -2.3 | 0 | 11.4 | 3.22 | 12.76 | 1.9 | 3.86E-03 | 0 | 0 | 0 | 0.0015 | 6.812 | 19.6455 | 0.0004 | 0.0004 | 0.0004 | 0 | 0 | 18.1 | N | N | N | N | N | N | N | N | N | N
143634 | 105.1 | 71.632 | 194 | 145.4 | 84.6 | 98.2 | 29.2 | 63.2 | 88.9 | 128.4 | 104.8 | 1.4 | 2.5007 | 29.464 | 619.5 | 662.9 | 513.048 | 247.054 | -2.3 | -2.3 | 0 | 12.2 | 4.11 | 11.55 | 1.8 | 1.93E-02 | 0 | 0 | 0 | 0.0017 | 8.7727 | 17.9122 | 0.0004 | 0.0004 | 0.0004 | 0 | 0 | 26.68 | N | N | N | N | N | N | N | N | N | N
143635 | 104.7 | 71.389 | 194 | 146.9 | 84.6 | 98.2 | 29.2 | 63.2 | 88.9 | 128.4 | 106.1 | 1.5 | 2.5231 | 29.4619 | 618.4 | 661.8 | 515.038 | 248.235 | -2.5 | -2.5 | -0.1 | 13.5 | 5.22 | 9.97 | 1.9 | 1.80E-02 | 0 | 0 | 0 | 0.0018 | 11.1908 | 15.5308 | 0.0004 | 0.0004 | 0.0004 | 0 | 0 | 82.65 | N | N | N | N | N | N | N | N | N | Y
143636 | 104.5 | 71.234 | 193.9 | 147.9 | 84.6 | 98.2 | 29.2 | 63.2 | 88.9 | 128.8 | 107 | 1.6 | 2.3218 | 29.4539 | 617.5 | 660.8 | 493.58 | 238.031 | -2.8 | -2.8 | -0.1 | 14.4 | 5.82 | 8.75 | 2.2 | 1.17E-02 | 0 | 0 | 0 | 0.0019 | 11.9663 | 13.0738 | 0.0005 | 0.0005 | 0.0005 | 0 | 0 | 79.2 | N | N | N | N | N | N | N | N | N | Y
143637 | 104.1 | 70.979 | 194 | 147.3 | 84.6 | 98.2 | 29.2 | 63.2 | 88.9 | 129.3 | 106.5 | 1.6 | 2.1135 | 29.4625 | 616.8 | 660 | 471.12 | 227.407 | -3 | -3 | -0.1 | 14.3 | 6.19 | 7.87 | 2.4 | 4.59E-03 | 0 | 0 | 0 | 0.0018 | 12.1593 | 11.2313 | 0.0005 | 0.0005 | 0.0005 | 0 | 0 | 56.76 | N | N | N | N | N | N | N | N | N | N
143638 | 103.6 | 70.662 | 194.1 | 146.6 | 84.7 | 98.2 | 29.2 | 63.1 | 88.4 | 129.7 | 105.9 | 1.5 | 2.4711 | 29.4762 | 616.3 | 658.8 | 507.723 | 245.323 | -3.2 | -3.1 | -0.1 | 14.3 | 6.9 | 6.9 | 2.4 | 9.33E-07 | 0 | 0 | 0 | 0.0019 | 14.6152 | 10.6205 | 0.0005 | 0.0005 | 0.0005 | 0 | 0 | 75.07 | N | N | N | N | N | N | N | N | N | N
143639 | 103.1 | 70.321 | 194.1 | 146.7 | 84.7 | 98.2 | 29.2 | 62.9 | 87.9 | 130.2 | 106 | 1.5 | 3.4634 | 29.4964 | 615.5 | 657.9 | 604.261 | 292.361 | -3.3 | -3.2 | -0.1 | 15 | 7.76 | 5.78 | 2.3 | 7.83E-07 | 0 | 0 | 0 | 0.0024 | 19.5954 | 10.6148 | 0.0006 | 0.0006 | 0.0006 | 0 | 0 | 111.49 | N | N | N | N | N | N | N | N | N | Y
143640 | 102.8 | 70.109 | 194.4 | 150.5 | 84.7 | 98.2 | 29.2 | 62.8 | 87.6 | 130.5 | 109.4 | 1.8 | 4.0976 | 29.5074 | 614.9 | 657 | 659.356 | 319.322 | -3.4 | -3.3 | -0.1 | 16.2 | 8.35 | 4.85 | 2.3 | 7.16E-07 | 0 | 0 | 0 | 0.0028 | 23.0273 | 9.7311 | 0.0007 | 0.0007 | 0.0007 | 0 | 0 | 154.06 | N | N | N | N | N | N | N | N | N | Y
143641 | 102.6 | 69.942 | 194.7 | 152.3 | 84.6 | 98.2 | 29.2 | 62.8 | 87.5 | 130.9 | 111 | 2 | 4.9072 | 29.5269 | 614.5 | 656 | 722.27 | 350.145 | -3.5 | -3.4 | -0.1 | 17.6 | 8.78 | 4.17 | 2.3 | 6.53E-07 | 0 | 0 | 0 | 0.0034 | 26.5574 | 9.1638 | 0.0007 | 0.0007 | 0.0007 | 0 | 0 | 164.33 | N | N | N | N | N | N | N | N | N | Y
143642 | 102.4 | 69.817 | 195 | 155.5 | 84.6 | 98.2 | 29.2 | 62.8 | 87.5 | 131.3 | 113.8 | 2.2 | 4.8451 | 29.5181 | 614.2 | 654.9 | 717.897 | 348.032 | -3.5 | -3.4 | -0.1 | 19.9 | 8.85 | 3.82 | 2.3 | 6.57E-07 | 0 | 0 | 0 | 0.0038 | 26.5971 | 8.3541 | 0.0007 | 0.0007 | 0.0007 | 0 | 0 | 201.93 | N | N | N | N | N | N | N | N | N | Y
143643 | 102.1 | 69.594 | 195.4 | 156.5 | 84.6 | 98.2 | 29.2 | 62.8 | 87.5 | 131.7 | 114.7 | 2.3 | 4.3666 | 29.5045 | 613.5 | 653.1 | 681.809 | 330.599 | -3.4 | -3.3 | -0.1 | 21.4 | 8.75 | 3.73 | 2.3 | 6.92E-07 | 0 | 0 | 0 | 0.0039 | 24.9825 | 7.7424 | 0.0007 | 0.0007 | 0.0007 | 0 | 0 | 185.21 | N | N | N | N | N | N | N | N | N | Y
143644 | 101.6 | 69.302 | 195.9 | 155.4 | 84.7 | 98.2 | 29.2 | 62.9 | 87.8 | 132 | 113.7 | 2.2 | 4.0748 | 29.4998 | 612.4 | 652.2 | 657.804 | 319.225 | -3.5 | -3.4 | -0.1 | 21.3 | 8.76 | 3.69 | 2.2 | 7.17E-07 | 0 | 0 | 0 | 0.0037 | 24.1436 | 7.3881 | 0.0006 | 0.0007 | 0.0007 | 0 | 0 | 173.1 | N | N | N | N | N | N | N | N | N | Y
143645 | 101.1 | 68.96 | 196.5 | 154.7 | 84.7 | 98.2 | 29.2 | 63.1 | 88.5 | 132.1 | 113.1 | 2.1 | 4.0493 | 29.5015 | 611.1 | 650.4 | 655.14 | 318.354 | -3.6 | -3.5 | -0.1 | 22.1 | 8.93 | 3.56 | 2.2 | 1.75E-02 | 0 | 0 | 0 | 0.0039 | 24.5379 | 7.1149 | 0.0006 | 0.0006 | 0.0006 | 0 | 0 | 170.95 | N | N | N | N | N | N | N | N | N | Y
143646 | 100.5 | 68.556 | 197.2 | 154.2 | 84.7 | 98.2 | 29.2 | 63.1 | 88.4 | 132.2 | 112.6 | 2.1 | 4.4708 | 29.5061 | 609.9 | 649.1 | 688.702 | 335.076 | -3.6 | -3.5 | -0.1 | 22.2 | 9.17 | 3.36 | 2.2 | 6.83E-07 | 0 | 0 | 0 | 0.0041 | 26.5299 | 7.0681 | 0.0007 | 0.0007 | 0.0007 | 0 | 0 | 181.15 | N | N | N | N | N | N | N | N | N | Y
143647 | 100.1 | 68.227 | 197.7 | 155.2 | 84.6 | 98.1 | 29.2 | 63 | 88.3 | 132.4 | 113.6 | 2.2 | 4.4629 | 29.5035 | 608.9 | 648 | 687.938 | 334.985 | -3.6 | -3.5 | -0.1 | 21.6 | 9.25 | 3.22 | 2.1 | 6.83E-07 | 0 | 0 | 0 | 0.004 | 26.742 | 6.7616 | 0.0006 | 0.0007 | 0.0007 | 0 | 0 | 195.95 | N | N | N | N | N | N | N | N | N | Y
143648 | 99.5 | 67.872 | 198.2 | 156 | 84.6 | 98.1 | 29.2 | 63 | 88.3 | 132.5 | 114.3 | 2.3 | 4.1692 | 29.4941 | 607.9 | 646.5 | 664.379 | 323.736 | -3.5 | -3.5 | -0.1 | 22 | 9.28 | 3.13 | 2 | 7.07E-07 | 0 | 0 | 0 | 0.0039 | 25.9378 | 6.3572 | 0.0006 | 0.0006 | 0.0006 | 0 | 0 | 189.29 | N | N | N | N | N | N | N | N | N | Y
143649 | 99.1 | 67.587 | 198.6 | 155.4 | 84.6 | 98.1 | 29.2 | 63 | 88.3 | 132.7 | 113.7 | 2.2 | 4.0173 | 29.487 | 606.6 | 645.1 | 651.38 | 317.692 | -3.6 | -3.5 | -0.1 | 23.8 | 9.43 | 3 | 2 | 7.20E-07 | 0 | 0 | 0 | 0.0041 | 25.8567 | 5.9829 | 0.0006 | 0.0006 | 0.0006 | 0 | 0 | 187.76 | N | N | N | N | N | N | N | N | N | Y
143650 | 98.7 | 67.301 | 198.9 | 154.8 | 84.6 | 98.1 | 29.2 | 63 | 88.2 | 132.7 | 113.2 | 2.2 | 4.2851 | 29.491 | 605.2 | 643.7 | 672.919 | 328.683 | -3.6 | -3.5 | -0.1 | 24.6 | 9.66 | 2.82 | 2 | 6.96E-07 | 0 | 0 | 0 | 0.0044 | 27.4116 | 5.8207 | 0.0006 | 0.0006 | 0.0006 | 0 | 0 | 185.55 | N | N | N | N | N | N | N | N | N | Y
143651 | 98.2 | 66.965 | 199.2 | 154.6 | 84.7 | 98.1 | 29.2 | 62.8 | 87.8 | 132.5 | 113 | 2.1 | 4.5352 | 29.4925 | 604 | 642.7 | 691.942 | 338.362 | -3.6 | -3.5 | -0.1 | 24.3 | 9.79 | 2.65 | 2.1 | 6.76E-07 | 0 | 0 | 0 | 0.0045 | 28.6111 | 5.6342 | 0.0006 | 0.0007 | 0.0007 | 0 | 0 | 206.94 | N | N | N | N | N | N | N | N | N | Y
143652 | 97.9 | 66.729 | 199.3 | 155.3 | 84.7 | 98.1 | 29.2 | 62.8 | 87.6 | 132.1 | 113.6 | 2.2 | 4.6663 | 29.4975 | 603 | 641.2 | 701.432 | 343.408 | -3.5 | -3.5 | -0.1 | 23.2 | 9.82 | 2.56 | 2.1 | 6.66E-07 | 0 | 0 | 0 | 0.0044 | 29.1075 | 5.5194 | 0.0006 | 0.0007 | 0.0007 | 0 | 0 | 202 | N | N | N | N | N | N | N | N | N | Y
143653 | 97.5 | 66.468 | 199.2 | 156.4 | 84.7 | 98.1 | 29.2 | 62.7 | 87.4 | 131.9 | 114.7 | 2.3 | 4.5911 | 29.493 | 601.8 | 639.9 | 695.185 | 340.661 | -3.5 | -3.4 | -0.1 | 21.5 | 9.8 | 2.54 | 2 | 6.71E-07 | 0 | 0 | 0 | 0.004 | 28.8144 | 5.4246 | 0.0006 | 0.0006 | 0.0006 | 0 | 0 | 211.15 | N | N | N | N | N | N | N | N | N | Y
143654 | 97.1 | 66.232 | 199 | 156.3 | 84.7 | 98.1 | 29.2 | 62.7 | 87.4 | 131.5 | 114.5 | 2.3 | 5.3585 | 29.5081 | 600.6 | 638.6 | 749.418 | 367.838 | -3.5 | -3.4 | -0.1 | 20.2 | 9.77 | 2.54 | 2 | 6.22E-07 | 0 | 0 | 0 | 0.0041 | 31.0404 | 5.8664 | 0.0007 | 0.0007 | 0.0007 | 0 | 0 | 197.32 | N | N | N | N | N | N | N | N | N | Y
143655 | 96.8 | 66.021 | 198.7 | 157.7 | 84.7 | 98.1 | 29.2 | 62.7 | 87.4 | 131.4 | 115.8 | 2.4 | 5.8256 | 29.5172 | 599.7 | 637.6 | 781.039 | 383.828 | -3.5 | -3.5 | -0.1 | 20.1 | 9.68 | 2.58 | 1.9 | 5.96E-07 | 0 | 0 | 0 | 0.0042 | 32.0985 | 6.21 | 0.0007 | 0.0007 | 0.0007 | 0 | 0 | 216.28 | N | N | N | N | N | N | N | N | N | Y
143656 | 96.6 | 65.847 | 198.4 | 160.1 | 84.7 | 98.1 | 29.2 | 62.7 | 87.4 | 131.4 | 117.9 | 2.6 | 5.4516 | 29.5054 | 598.8 | 636.1 | 755.543 | 371.467 | -3.6 | -3.5 | -0.1 | 18.6 | 9.61 | 2.64 | 1.8 | 6.16E-07 | 0 | 0 | 0 | 0.0038 | 30.8105 | 6.168 | 0.0006 | 0.0006 | 0.0006 | 0 | 0 | 225.63 | N | N | N | N | N | N | N | N | N | Y
143657 | 96.5 | 65.809 | 198 | 160 | 84.7 | 98.1 | 29.2 | 62.7 | 87.3 | 131.4 | 117.8 | 2.6 | 5.0028 | 29.4953 | 597.8 | 634.8 | 724.101 | 356.197 | -3.5 | -3.5 | -0.1 | 18.7 | 9.65 | 2.65 | 1.8 | 6.42E-07 | 0 | 0 | 0 | 0.0037 | 29.6828 | 5.9329 | 0.0006 | 0.0006 | 0.0006 | 0 | 0 | 221.09 | N | N | N | N | N | N | N | N | N | Y
143658 | 96.2 | 65.611 | 197.9 | 158.6 | 84.7 | 98.1 | 29.2 | 62.6 | 87.2 | 131.6 | 116.6 | 2.5 | 4.9699 | 29.4948 | 597.1 | 633.5 | 721.455 | 355.128 | -3.6 | -3.5 | -0.1 | 20.5 | 9.82 | 2.57 | 1.8 | 6.44E-07 | 0 | 0 | 0 | 0.004 | 30.1129 | 5.7246 | 0.0006 | 0.0006 | 0.0006 | 0 | 0 | 217.96 | N | N | N | N | N | N | N | N | N | Y
143659 | 96.1 | 65.517 | 197.9 | 158.1 | 84.7 | 98.1 | 29.2 | 62.7 | 87.2 | 131.8 | 116.1 | 2.4 | 5.2871 | 29.4961 | 596.2 | 632.4 | 743.594 | 366.366 | -3.6 | -3.5 | -0.1 | 21.8 | 9.95 | 2.46 | 1.9 | 6.24E-07 | 0 | 0 | 0 | 0.0044 | 31.4656 | 5.6477 | 0.0006 | 0.0007 | 0.0007 | 0 | 0 | 222.3 | N | N | N | N | N | N | N | N | N | Y
143700 | 95.9 | 65.399 | 197.5 | 158.3 | 84.7 | 98.1 | 29.2 | 62.6 | 87.2 | 131.9 | 116.3 | 2.4 | 5.184 | 29.4849 | 595 | 631.5 | 736.119 | 362.948 | -3.6 | -3.6 | -0.1 | 23.1 | 9.95 | 2.4 | 2 | 9.09E-03 | 0 | 0 | 0 | 0.0046 | 31.1749 | 5.4616 | 0.0007 | 0.0007 | 0.0007 | 0 | 0 | 227.82 | N | N | N | N | N | N | N | N | N | Y
143701 | 95.8 | 65.331 | 197.5 | 158.9 | 84.7 | 98.1 | 29.2 | 62.7 | 87.2 | 131.9 | 116.9 | 2.5 | 4.851 | 29.4763 | 594.3 | 630.6 | 712.185 | 351.27 | -3.5 | -3.5 | -0.1 | 24.1 | 9.92 | 2.38 | 2 | 1.33E-02 | 0 | 0 | 0 | 0.0047 | 30.0977 | 5.2532 | 0.0006 | 0.0007 | 0.0007 | 0 | 0 | 226.13 | N | N | N | N | N | N | N | N | N | Y
143702 | 95.7 | 65.256 | 197.4 | 158.3 | 84.7 | 98 | 29.2 | 62.7 | 87.5 | 131.9 | 116.3 | 2.4 | 4.5953 | 29.4629 | 593.8 | 629.6 | 693.387 | 342.032 | -3.5 | -3.5 | -0.1 | 23.5 | 9.96 | 2.35 | 2 | 7.84E-03 | 0 | 0 | 0 | 0.0044 | 29.4136 | 5.054 | 0.0006 | 0.0006 | 0.0006 | 0 | 0 | 221.63 | N | N | N | N | N | N | N | N | N | Y
143703 | 95.6 | 65.176 | 197.5 | 157.5 | 84.7 | 98 | 29.2 | 62.8 | 87.6 | 132.1 | 115.6 | 2.4 | 4.4574 | 29.4592 | 593.1 | 628.7 | 682.88 | 337.011 | -3.6 | -3.5 | -0.1 | 22.5 | 10.07 | 2.29 | 2 | 7.80E-03 | 0 | 0 | 0 | 0.0042 | 29.2974 | 4.8482 | 0.0006 | 0.0006 | 0.0006 | 0 | 0 | 217.63 | N | N | N | N | N | N | N | N | N | Y
143704 | 95.4 | 65.051 | 197.7 | 157.2 | 84.7 | 98 | 29.2 | 62.7 | 87.6 | 132.1 | 115.4 | 2.3 | 4.5408 | 29.4532 | 592.6 | 628.1 | 689.026 | 340.158 | -3.6 | -3.5 | -0.1 | 22.2 | 10.15 | 2.22 | 2.1 | 6.72E-07 | 0 | 0 | 0 | 0.0041 | 29.8245 | 4.7347 | 0.0006 | 0.0006 | 0.0006 | 0 | 0 | 216.05 | N | N | N | N | N | N | N | N | N | Y
143705 | 95.1 | 64.859 | 197.7 | 157.3 | 84.7 | 98 | 29.2 | 62.7 | 87.6 | 132.3 | 115.4 | 2.3 | 4.5374 | 29.4548 | 592.2 | 627.4 | 688.625 | 340.1 | -3.6 | -3.5 | -0.1 | 22.3 | 10.18 | 2.17 | 2.1 | 6.72E-07 | 0 | 0 | 0 | 0.0042 | 29.8903 | 4.6343 | 0.0006 | 0.0007 | 0.0007 | 0 | 0 | 219.28 | N | N | N | N | N | N | N | N | N | Y
143706 | 94.9 | 64.672 | 198 | 157.5 | 84.7 | 98 | 29.2 | 62.9 | 87.9 | 132.3 | 115.6 | 2.4 | 4.3851 | 29.4486 | 591.8 | 626.7 | 676.982 | 334.395 | -3.5 | -3.5 | -0.1 | 22.2 | 10.16 | 2.15 | 2.1 | 5.22E-03 | 0 | 0 | 0 | 0.0041 | 29.3469 | 4.5144 | 0.0006 | 0.0006 | 0.0006 | 0 | 0 | 216.82 | N | N | N | N | N | N | N | N | N | Y
143707 | 94.6 | 64.517 | 198.2 | 157.3 | 84.7 | 98 | 29.2 | 63.1 | 88.7 | 132.3 | 115.4 | 2.3 | 4.3924 | 29.4507 | 591.6 | 626.2 | 677.462 | 334.716 | -3.6 | -3.6 | -0.1 | 21.1 | 10.18 | 2.13 | 2.1 | 6.92E-03 | 0 | 0 | 0 | 0.0039 | 29.413 | 4.4795 | 0.0006 | 0.0007 | 0.0007 | 0 | 0 | 217.43 | N | N | N | N | N | N | N | N | N | Y
143708 | 94.5 | 64.418 | 198.5 | 157.1 | 84.7 | 98 | 29.2 | 63.1 | 88.8 | 132.4 | 115.3 | 2.3 | 4.4594 | 29.4471 | 591.5 | 625.7 | 682.602 | 337.267 | -3.6 | -3.5 | -0.1 | 21.1 | 10.21 | 2.12 | 2.2 | 6.78E-07 | 0 | 0 | 0 | 0.0039 | 29.731 | 4.4789 | 0.0007 | 0.0007 | 0.0007 | 0 | 0 | 220.31 | N | N | N | N | N | N | N | N | N | Y
143709 | 94.3 | 64.324 | 198.8 | 157.4 | 84.7 | 98 | 29.2 | 63.1 | 88.8 | 132.4 | 115.5 | 2.4 | 4.3735 | 29.4433 | 591.5 | 625.4 | 676.102 | 333.995 | -3.6 | -3.5 | -0.1 | 21.2 | 10.22 | 2.1 | 2.3 | 6.84E-07 | 0 | 0 | 0 | 0.0039 | 29.4861 | 4.4095 | 0.0007 | 0.0007 | 0.0007 | 0 | 0 | 218.73 | N | N | N | N | N | N | N | N | N | Y
143710 | 94.2 | 64.256 | 198.9 | 157.3 | 84.7 | 98 | 29.2 | 63.1 | 88.8 | 132.3 | 115.4 | 2.3 | 4.5018 | 29.437 | 591.5 | 625.1 | 685.915 | 338.781 | -3.7 | -3.6 | -0.1 | 22.1 | 10.25 | 2.08 | 2.2 | 6.75E-07 | 0 | 0 | 0 | 0.0041 | 29.9939 | 4.4289 | 0.0007 | 0.0007 | 0.0007 | 0 | 0 | 214.23 | N | N | N | N | N | N | N | N | N | Y
143711 | 94.2 | 64.212 | 199.1 | 157.1 | 84.7 | 98 | 29.2 | 63.1 | 88.8 | 132.3 | 115.2 | 2.3 | 4.7439 | 29.4367 | 591.4 | 624.8 | 703.786 | 347.627 | -3.6 | -3.5 | -0.1 | 22.5 | 10.27 | 2.06 | 2.2 | 6.58E-07 | 0 | 0 | 0 | 0.0043 | 30.83 | 4.5019 | 0.0007 | 0.0007 | 0.0007 | 0 | 0 | 219.5 | N | N | N | N | N | N | N | N | N | Y
143712 | 94 | 64.101 | 199.3 | 157.3 | 84.7 | 98 | 29.2 | 63.1 | 88.8 | 132.3 | 115.4 | 2.4 | 4.8773 | 29.445 | 591.7 | 624.6 | 713.582 | 352.457 | -3.6 | -3.5 | -0.1 | 22.9 | 10.24 | 2.07 | 2.2 | 6.49E-07 | 0 | 0 | 0 | 0.0044 | 31.1577 | 4.5733 | 0.0007 | 0.0007 | 0.0007 | 0 | 0 | 223.55 | N | N | N | N | N | N | N | N | N | Y
143713 | 93.9 | 63.989 | 199.3 | 157.9 | 84.7 | 98 | 29.2 | 63.1 | 88.7 | 132.4 | 115.9 | 2.4 | 4.8434 | 29.4392 | 592 | 624.5 | 711.31 | 351.17 | -3.5 | -3.5 | -0.1 | 22.5 | 10.19 | 2.09 | 2.1 | 6.51E-07 | 0 | 0 | 0 | 0.0043 | 30.8861 | 4.602 | 0.0007 | 0.0007 | 0.0007 | 0 | 0 | 223.81 | N | N | N | N | N | N | N | N | N | Y
143714 | 93.8 | 63.927 | 199.3 | 158.2 | 84.7 | 98 | 29.2 | 63.1 | 88.7 | 132.2 | 116.2 | 2.4 | 4.7573 | 29.4352 | 592.4 | 624.2 | 705.209 | 347.995 | -3.5 | -3.5 | -0.1 | 21.8 | 10.18 | 2.11 | 2 | 6.57E-07 | 0 | 0 | 0 | 0.0042 | 30.5788 | 4.6027 | 0.0006 | 0.0006 | 0.0006 | 0 | 0 | 223.01 | N | N | N | N | N | N | N | N | N | Y
143715 | 93.6 | 63.846 | 199.3 | 158.2 | 84.7 | 97.9 | 29.2 | 63.1 | 88.7 | 132.2 | 116.2 | 2.4 | 4.7593 | 29.4327 | 592.6 | 624.3 | 705.481 | 348.008 | -3.5 | -3.4 | -0.1 | 22.5 | 10.18 | 2.11 | 2.1 | 6.57E-07 | 0 | 0 | 0 | 0.0043 | 30.598 | 4.6103 | 0.0006 | 0.0007 | 0.0007 | 0 | 0 | 224.02 | N | N | N | N | N | N | N | N | N | Y
143716 | 93.6 | 63.79 | 199.3 | 157.9 | 84.7 | 97.9 | 29.2 | 63.1 | 88.7 | 132.3 | 116 | 2.4 | 4.6979 | 29.4275 | 593.2 | 624.3 | 701.249 | 345.694 | -3.6 | -3.5 | -0.1 | 23.2 | 10.18 | 2.12 | 2.1 | 6.61E-07 | 0 | 0 | 0 | 0.0044 | 30.3957 | 4.5932 | 0.0006 | 0.0007 | 0.0007 | 0 | 0 | 221.83 | N | N | N | N | N | N | N | N | N | Y
143717 | 93.4 | 63.678 | 199.3 | 157.9 | 84.7 | 97.9 | 29.2 | 63.2 | 89.1 | 132.2 | 116 | 2.4 | 4.6051 | 29.426 | 593.9 | 624.4 | 694.628 | 342.171 | -3.6 | -3.5 | -0.1 | 22.5 | 10.19 | 2.11 | 2.1 | 6.68E-07 | 0 | 0 | 0 | 0.0042 | 30.1063 | 4.5424 | 0.0007 | 0.0007 | 0.0007 | 0 | 0 | 222.26 | N | N | N | N | N | N | N | N | N | Y
143718 | 93.3 | 63.585 | 199.3 | 157.7 | 84.7 | 97.9 | 29.2 | 63.4 | 89.7 | 132.1 | 115.8 | 2.4 | 4.5464 | 29.4252 | 594.3 | 624.5 | 690.37 | 339.928 | -3.4 | -3.4 | -0.1 | 21.9 | 10.22 | 2.1 | 2.1 | 6.72E-07 | 0 | 0 | 0 | 0.0041 | 29.9942 | 4.486 | 0.0006 | 0.0007 | 0.0007 | 0 | 0 | 217.61 | N | N | N | N | N | N | N | N | N | Y
143719 | 93.1 | 63.498 | 199.3 | 157.4 | 84.7 | 97.9 | 29.2 | 63.5 | 90 | 132.1 | 115.5 | 2.4 | 4.6657 | 29.4232 | 594.4 | 624.7 | 699.287 | 344.272 | -3.4 | -3.4 | -0.1 | 22.5 | 10.25 | 2.07 | 2.1 | 6.64E-07 | 0 | 0 | 0 | 0.0043 | 30.4764 | 4.4773 | 0.0006 | 0.0007 | 0.0007 | 0 | 0 | 219.29 | N | N | N | N | N | N | N | N | N | Y
143720 | 93.1 | 63.467 | 199.3 | 157.6 | 84.7 | 97.9 | 29.2 | 63.5 | 90.2 | 132.2 | 115.7 | 2.4 | 4.7278 | 29.4158 | 594.7 | 624.9 | 704.134 | 346.467 | -3.5 | -3.4 | -0.1 | 23.3 | 10.26 | 2.05 | 2.1 | 6.60E-07 | 0 | 0 | 0 | 0.0044 | 30.6851 | 4.4671 | 0.0007 | 0.0007 | 0.0007 | 0 | 0 | 223.36 | N | N | N | N | N | N | N | N | N | Y
143721 | 93 | 63.392 | 199.3 | 157.7 | 84.7 | 97.9 | 29.1 | 63.5 | 90.2 | 132.1 | 115.8 | 2.4 | 4.6471 | 29.4132 | 595.3 | 625.1 | 698.47 | 343.445 | -3.5 | -3.4 | -0.1 | 24 | 10.25 | 2.05 | 2.1 | 6.66E-07 | 0 | 0 | 0 | 0.0045 | 30.4042 | 4.4245 | 0.0007 | 0.0007 | 0.0007 | 0 | 0 | 221.9 | N | N | N | N | N | N | N | N | N | Y
143722 | 93 | 63.38 | 199.3 | 157.9 | 84.7 | 97.9 | 29.1 | 63.5 | 90.2 | 132 | 116 | 2.4 | 4.6346 | 29.413 | 595.8 | 625.1 | 697.659 | 342.878 | -3.4 | -3.3 | -0.1 | 24.5 | 10.24 | 2.05 | 2.1 | 6.67E-07 | 0 | 0 | 0 | 0.0046 | 30.3227 | 4.4218 | 0.0006 | 0.0007 | 0.0007 | 0 | 0 | 221.36 | N | N | N | N | N | N | N | N | N | Y
143723 | 92.9 | 63.33 | 199.3 | 157.7 | 84.7 | 97.9 | 29.1 | 63.5 | 90.2 | 132.1 | 115.8 | 2.4 | 4.5819 | 29.4127 | 596.3 | 625.2 | 693.879 | 340.879 | -3.4 | -3.3 | -0.1 | 25.1 | 10.22 | 2.06 | 2 | 7.63E-03 | 0 | 0 | 0 | 0.0047 | 30.0896 | 4.4183 | 0.0006 | 0.0006 | 0.0006 | 0 | 0 | 221.3 | N | N | N | N | N | N | N | N | N | Y
143724 | 92.9 | 63.33 | 199.3 | 157.9 | 84.7 | 97.9 | 29.1 | 63.5 | 90.2 | 131.9 | 115.9 | 2.4 | 4.364 | 29.4096 | 596.7 | 625.5 | 677.487 | 332.653 | -3.3 | -3.3 | -0.1 | 25.2 | 10.2 | 2.08 | 2 | 2.05E-02 | 0 | 0 | 0 | 0.0046 | 29.2957 | 4.3525 | 0.0006 | 0.0006 | 0.0006 | 0 | 0 | 222.06 | N | N | N | N | N | N | N | N | N | Y
143725 | 92.9 | 63.361 | 199.3 | 157.5 | 84.7 | 97.9 | 29.1 | 63.5 | 90.1 | 132 | 115.6 | 2.4 | 4.0701 | 29.4023 | 596.9 | 625.6 | 654.095 | 321.026 | -3.4 | -3.3 | -0.1 | 25.5 | 10.17 | 2.11 | 1.9 | 7.12E-07 | 0 | 0 | 0 | 0.0045 | 28.1958 | 4.2621 | 0.0006 | 0.0006 | 0.0006 | 0 | 0 | 214.66 | N | N | N | N | N | N | N | N | N | Y
143726 | 93 | 63.436 | 199.3 | 156.7 | 84.7 | 97.9 | 29.1 | 63.4 | 89.8 | 131.9 | 114.9 | 2.3 | 3.7247 | 29.3897 | 597.2 | 625.6 | 624.605 | 306.348 | -3.5 | -3.4 | -0.1 | 24.5 | 10.03 | 2.19 | 1.9 | 7.46E-07 | 0 | 0 | 0 | 0.0041 | 26.5301 | 4.2081 | 0.0005 | 0.0005 | 0.0005 | 0 | 0 | 208.81 | N | N | N | N | N | N | N | N | N | Y
143727 | 93.2 | 63.548 | 199.4 | 156 | 84.7 | 97.9 | 29.1 | 63.4 | 89.7 | 132.1 | 114.3 | 2.3 | 3.0447 | 29.3721 | 597.1 | 625.8 | 562.13 | 275.565 | -3.5 | -3.5 | -0.1 | 22.7 | 9.81 | 2.33 | 2.1 | 8.30E-07 | 0 | 0 | 0 | 0.0034 | 23.3325 | 4.0253 | 0.0005 | 0.0005 | 0.0005 | 0 | 0 | 196.8 | N | N | N | N | N | N | N | N | N | Y
143728 | 93.2 | 63.523 | 199.5 | 154.1 | 84.7 | 97.9 | 29.1 | 63.3 | 89.5 | 132.1 | 112.6 | 2.1 | 3.0506 | 29.3713 | 596.7 | 626 | 562.863 | 276.027 | -3.6 | -3.5 | -0.1 | 22.4 | 10.01 | 2.33 | 2.3 | 8.28E-07 | 0 | 0 | 0 | 0.0034 | 23.8555 | 4.0444 | 0.0006 | 0.0006 | 0.0006 | 0 | 0 | 156.69 | N | N | N | N | N | N | N | N | N | Y
143729 | 93.4 | 63.659 | 199.5 | 153 | 84.7 | 97.9 | 29.1 | 63.3 | 89.5 | 132.1 | 111.6 | 2 | 3.435 | 29.3799 | 596.7 | 626.1 | 598.931 | 293.779 | -3.5 | -3.5 | -0.1 | 23 | 10.26 | 2.2 | 2.3 | 7.78E-07 | 0 | 0 | 0 | 0.0037 | 26.0364 | 4.0573 | 0.0006 | 0.0006 | 0.0006 | 0 | 0 | 190.6 | N | N | N | N | N | N | N | N | N | Y
143730 | 93.6 | 63.846 | 199.6 | 154.2 | 84.7 | 97.9 | 29.1 | 63.3 | 89.5 | 132.4 | 112.6 | 2.1 | 3.4094 | 29.3779 | 596.7 | 626.3 | 596.678 | 292.656 | -3.5 | -3.4 | -0.1 | 23.2 | 10.13 | 2.17 | 2.3 | 7.81E-07 | 0 | 0 | 0 | 0.0037 | 25.5964 | 3.9918 | 0.0006 | 0.0006 | 0.0006 | 0 | 0 | 186.87 | N | N | N | N | N | N | N | N | N | Y
143731 | 93.9 | 64.051 | 199.7 | 154.3 | 84.7 | 97.9 | 29.1 | 63.3 | 89.5 | 132.5 | 112.7 | 2.1 | 3.2014 | 29.3691 | 596.6 | 626.4 | 577.484 | 283.189 | -3.5 | -3.5 | -0.1 | 23.9 | 9.85 | 2.31 | 2.5 | 8.08E-07 | 0 | 0 | 0 | 0.0037 | 24.0793 | 4.1128 | 0.0006 | 0.0007 | 0.0007 | 0 | 0 | 176.99 | N | N | N | N | N | N | N | N | N | Y
143732 | 94.3 | 64.281 | 199.6 | 153.5 | 84.7 | 97.9 | 29.1 | 63.1 | 88.9 | 132.5 | 112.1 | 2.1 | 3.0232 | 29.3628 | 596.6 | 626.5 | 560.673 | 274.887 | -3.6 | -3.5 | -0.1 | 24.5 | 9.65 | 2.5 | 2.5 | 8.32E-07 | 0 | 0 | 0 | 0.0037 | 22.8939 | 4.3098 | 0.0006 | 0.0006 | 0.0006 | 0 | 0 | 165.84 | N | N | N | N | N | N | N | N | N | Y
143733 | 94.6 | 64.498 | 199.6 | 152.8 | 84.7 | 97.9 | 29.1 | 63 | 88.6 | 132.6 | 111.5 | 2 | 2.8864 | 29.3676 | 596.6 | 626.6 | 547.278 | 268.362 | -3.6 | -3.5 | -0.1 | 25.5 | 9.58 | 2.63 | 2.4 | 8.53E-07 | 0 | 0 | 0 | 0.0038 | 22.1886 | 4.4261 | 0.0006 | 0.0006 | 0.0006 | 0 | 0 | 157.97 | N | N | N | N | N | N | N | N | N | Y
143734 | 95 | 64.79 | 199.5 | 152.4 | 84.7 | 97.9 | 29.1 | 63 | 88.4 | 132.5 | 111.1 | 2 | 3.1345 | 29.3794 | 596.7 | 626.7 | 570.764 | 279.964 | -3.6 | -3.5 | -0.1 | 26.3 | 9.72 | 2.62 | 2.3 | 8.17E-07 | 0 | 0 | 0 | 0.004 | 23.4889 | 4.6082 | 0.0006 | 0.0006 | 0.0006 | 0 | 0 | 153.94 | N | N | N | N | N | N | N | N | N | Y
143735 | 95.5 | 65.138 | 199.5 | 152.6 | 84.7 | 97.9 | 29.1 | 62.9 | 88.3 | 132.7 | 111.2 | 2 | 3.6389 | 29.3825 | 596.7 | 626.7 | 617.222 | 302.78 | -3.6 | -3.5 | -0.1 | 26.2 | 9.85 | 2.55 | 2.3 | 7.55E-07 | 0 | 0 | 0 | 0.0044 | 25.7425 | 4.8386 | 0.0006 | 0.0007 | 0.0007 | 0 | 0 | 183.65 | N | N | N | N | N | N | N | N | N | Y
143736 | 96.2 | 65.567 | 199.5 | 153.8 | 84.7 | 97.9 | 29.1 | 62.9 | 88.3 | 132.8 | 112.3 | 2.1 | 3.7171 | 29.3822 | 596.9 | 626.9 | 624.273 | 306.18 | -3.7 | -3.6 | -0.1 | 26.2 | 9.66 | 2.6 | 2.4 | 7.47E-07 | 0 | 0 | 0 | 0.0044 | 25.5339 | 4.993 | 0.0006 | 0.0007 | 0.0007 | 0 | 0 | 182.74 | N | N | N | N | N | N | N | N | N | Y
143737 | 97 | 66.108 | 199.3 | 154.3 | 84.7 | 97.9 | 29.1 | 62.9 | 88.3 | 132.9 | 112.8 | 2.1 | 3.3067 | 29.3752 | 597.1 | 626.9 | 586.656 | 287.614 | -3.6 | -3.5 | -0.1 | 25.5 | 9.17 | 2.9 | 2.4 | 7.96E-07 | 0 | 0 | 0 | 0.004 | 22.7776 | 5.2421 | 0.0006 | 0.0006 | 0.0006 | 0 | 0 | 173.76 | N | N | N | N | N | N | N | N | N | Y
143738 | 97.7 | 66.642 | 199.1 | 153.7 | 84.7 | 97.9 | 29.1 | 63 | 88.3 | 132.8 | 112.2 | 2.1 | 2.5097 | 29.3548 | 597 | 626.9 | 508.974 | 249.383 | -3.6 | -3.6 | -0.1 | 24.5 | 8.64 | 3.4 | 2.4 | 9.19E-07 | 0 | 0 | 0 | 0.0034 | 18.5969 | 5.316 | 0.0005 | 0.0006 | 0.0006 | 0 | 0 | 152.09 | N | N | N | N | N | N | N | N | N | Y
143739 | 98.3 | 67.021 | 199 | 151.3 | 84.7 | 97.9 | 29.1 | 63 | 88.4 | 132.8 | 110.1 | 1.9 | 2.2978 | 29.3537 | 596.6 | 626.9 | 487.206 | 238.796 | -3.6 | -3.6 | -0.1 | 24.6 | 8.64 | 3.6 | 2.3 | 9.59E-07 | 0 | 0 | 0 | 0.0032 | 17.8162 | 5.4007 | 0.0005 | 0.0005 | 0.0005 | 0 | 0 | 115.82 | N | N | N | N | N | N | N | N | N | Y
143740 | 98.8 | 67.369 | 198.9 | 149.7 | 84.7 | 97.9 | 29.1 | 63 | 88.5 | 132.9 | 108.7 | 1.8 | 2.741 | 29.3649 | 596.2 | 626.9 | 532.591 | 261.227 | -3.6 | -3.5 | -0.1 | 24.3 | 8.9 | 3.56 | 2.2 | 8.76E-07 | 0 | 0 | 0 | 0.0035 | 20.0728 | 5.84 | 0.0005 | 0.0005 | 0.0005 | 0 | 0 | 140.29 | N | N | N | N | N | N | N | N | N | Y
143741 | 99.5 | 67.854 | 198.7 | 150.4 | 84.7 | 97.9 | 29.1 | 63 | 88.5 | 133.2 | 109.3 | 1.8 | 2.8756 | 29.3657 | 596.2 | 627.1 | 546.187 | 267.899 | -3.5 | -3.4 | -0.1 | 23.4 | 8.77 | 3.61 | 2.1 | 8.54E-07 | 0 | 0 | 0 | 0.0034 | 20.2858 | 6.0704 | 0.0005 | 0.0005 | 0.0005 | 0 | 0 | 141.98 | N | N | N | N | N | N | N | N | N | Y
143742 | 100.3 | 68.407 | 198.5 | 150.9 | 84.7 | 97.9 | 29.1 | 63 | 88.5 | 133.3 | 109.7 | 1.9 | 2.7079 | 29.3635 | 596.3 | 627 | 529.416 | 259.643 | -3.6 | -3.5 | -0.1 | 22.6 | 8.14 | 4.05 | 2.1 | 8.82E-07 | 0 | 0 | 0 | 0.0032 | 18.2426 | 6.5955 | 0.0005 | 0.0005 | 0.0005 | 0 | 0 | 130.93 | N | N | N | N | N | N | N | N | N | Y
143743 | 101 | 68.885 | 198.4 | 150.5 | 84.8 | 97.9 | 29.2 | 63.1 | 88.9 | 133.4 | 109.4 | 1.8 | 2.1788 | 29.3527 | 596.1 | 627.2 | 473.689 | 232.276 | -3.5 | -3.4 | -0.1 | 21.9 | 7.27 | 4.91 | 2.3 | 9.87E-07 | 0 | 0 | 0 | 0.0028 | 14.5764 | 7.1579 | 0.0005 | 0.0005 | 0.0005 | 0 | 0 | 107.92 | N | N | N | N | N | N | N | N | N | Y
143744 | 101.5 | 69.215 | 198.3 | 147.9 | 84.8 | 97.9 | 29.2 | 63.2 | 89.1 | 133.2 | 107.1 | 1.6 | 1.8211 | 29.3482 | 595.6 | 627.2 | 433.786 | 212.763 | -3.3 | -3.2 | -0.1 | 21.9 | 7.05 | 5.41 | 2.2 | 1.08E-06 | 0 | 0 | 0 | 0.0026 | 12.9434 | 7.2308 | 0.0004 | 0.0004 | 0.0004 | 0 | 0 | 64.97 | N | N | N | N | N | N | N | N | N | N
143745 | 102.1 | 69.594 | 198 | 146.8 | 84.8 | 97.9 | 29.2 | 63.2 | 89.1 | 132.8 | 106.1 | 1.5 | 2.0153 | 29.3556 | 595.2 | 627.2 | 456.036 | 223.835 | -3.2 | -3.2 | -0.1 | 22.9 | 7.35 | 5.49 | 2 | 1.02E-06 | 0 | 0 | 0 | 0.0028 | 14.2126 | 7.7177 | 0.0004 | 0.0004 | 0.0004 | 0 | 0 | 98.34 | N | N | N | N | N | N | N | N | N | Y
143746 | 102.5 | 69.892 | 197.9 | 147 | 84.8 | 97.9 | 29.2 | 63.2 | 89.1 | 133 | 106.3 | 1.6 | 2.1815 | 29.3614 | 594.9 | 627.2 | 474.549 | 233.021 | -3.2 | -3.2 | -0.1 | 23.8 | 7.14 | 5.66 | 2 | 9.83E-07 | 0 | 0 | 0 | 0.0031 | 14.372 | 8.2785 | 0.0004 | 0.0004 | 0.0004 | 0 | 0 | 90.34 | N | N | N | N | N | N | N | N | N | Y
143747 | 102.9 | 70.184 | 197.5 | 147.2 | 84.8 | 97.9 | 29.2 | 63.2 | 89.1 | 133.1 | 106.4 | 1.6 | 2.0431 | 29.3658 | 594.9 | 627.5 | 459.067 | 225.449 | -3.2 | -3.1 | -0.1 | 23.8 | 6.07 | 6.6 | 2.2 | 1.02E-06 | 0 | 0 | 0 | 0.0029 | 11.8207 | 9.3382 | 0.0004 | 0.0005 | 0.0005 | 0 | 0 | 80.56 | N | N | N | N | N | N | N | N | N | Y
143748 | 103 | 70.252 | 197.3 | 145.2 | 84.8 | 97.9 | 29.2 | 63.2 | 89.1 | 132.9 | 104.7 | 1.4 | 1.8399 | 29.3659 | 594.8 | 627.6 | 435.801 | 214.048 | -3.1 | -3 | -0.1 | 22.9 | 4.95 | 8.18 | 2.2 | 1.07E-06 | 0 | 0 | 0 | 0.0027 | 9.1419 | 10.9896 | 0.0004 | 0.0004 | 0.0004 | 0 | 0 | 31.38 | N | N | N | N | N | N | N | N | N | N
143749 | 103.1 | 70.302 | 197 | 143.6 | 84.8 | 97.9 | 29.2 | 63.2 | 89.2 | 132.2 | 103.2 | 1.3 | 1.9598 | 29.3821 | 594.6 | 627.5 | 449.545 | 220.956 | -2.8 | -2.8 | -0.1 | 21.5 | 4.26 | 9.45 | 2.3 | 1.04E-06 | 0 | 0 | 0 | 0.0026 | 8.1204 | 13.1042 | 0.0005 | 0.0005 | 0.0005 | 0 | 0 | 29.13 | N | N | N | N | N | N | N | N | N | N
143750 | 103.1 | 70.321 | 196.5 | 143.7 | 84.8 | 98 | 29.2 | 63.2 | 89.2 | 131.5 | 103.3 | 1.3 | 2.1982 | 29.3897 | 594.5 | 627.5 | 476.016 | 234.07 | -2.8 | -2.8 | -0.1 | 21.1 | 3.88 | 10.61 | 2.1 | 9.80E-07 | 0 | 0 | 0 | 0.0027 | 7.8347 | 15.5866 | 0.0004 | 0.0005 | 0.0005 | 0 | 0 | 27.48 | N | N | N | N | N | N | N | N | N | N
143751 | 103 | 70.227 | 196.2 | 144.4 | 84.8 | 98 | 29.2 | 63.2 | 89.2 | 130.9 | 104 | 1.3 | 2.3155 | 29.3866 | 594.2 | 627.6 | 488.623 | 240.299 | -2.8 | -2.7 | -0.1 | 20.2 | 3.66 | 11.31 | 1.9 | 3.64E-03 | 0 | 0 | 0 | 0.0027 | 7.5988 | 17.0626 | 0.0004 | 0.0004 | 0.0004 | 0 | 0 | 25.04 | N | N | N | N | N | N | N | N | N | N
143752 | 102.9 | 70.159 | 195.7 | 145.1 | 84.8 | 98 | 29.2 | 63.2 | 89.2 | 130.4 | 104.6 | 1.4 | 2.3016 | 29.3814 | 594.1 | 627.6 | 487.202 | 239.575 | -2.7 | -2.6 | -0.1 | 18.9 | 3.56 | 11.76 | 1.8 | 1.18E-02 | 0 | 0 | 0 | 0.0025 | 7.3543 | 17.6953 | 0.0004 | 0.0004 | 0.0004 | 0 | 0 | 26.58 | N | N | N | N | N | N | N | N | N | N
143753 | 102.7 | 70.029 | 195.3 | 144.9 | 84.8 | 98 | 29.2 | 63.3 | 89.2 | 130.1 | 104.4 | 1.4 | 2.309 | 29.3851 | 594.2 | 627.6 | 487.96 | 239.962 | -2.6 | -2.6 | -0.1 | 18.5 | 3.41 | 12.15 | 1.8 | 2.00E-03 | 0 | 0 | 0 | 0.0024 | 7.0668 | 18.2982 | 0.0004 | 0.0004 | 0.0004 | 0 | 0 | 28.84 | N | N | N | N | N | N | N | N | N | N
143754 | 102.5 | 69.867 | 194.8 | 144.6 | 84.8 | 98 | 29.2 | 63.3 | 89.4 | 129.6 | 104.1 | 1.4 | 2.2835 | 29.3881 | 594.5 | 627.6 | 485.243 | 238.573 | -2.5 | -2.5 | -0.1 | 18.1 | 3.23 | 12.48 | 1.7 | 1.01E-02 | 0 | 0 | 0 | 0.0024 | 6.6537 | 18.7001 | 0.0004 | 0.0004 | 0.0004 | 0 | 0 | 25.83 | N | N | N | N | N | N | N | N | N | N
143755 | 102 | 69.575 | 194.4 | 144.6 | 84.8 | 98 | 29.2 | 63.3 | 89.5 | 128.9 | 104.1 | 1.4 | 2.1946 | 29.3914 | 594.7 | 627.8 | 475.529 | 233.783 | -2.4 | -2.3 | 0 | 16.1 | 3.29 | 12.43 | 1.8 | 4.56E-03 | 0 | 0 | 0 | 0.0021 | 6.635 | 18.2479 | 0.0004 | 0.0004 | 0.0004 | 0 | 0 | 21.62 | N | N | N | N | N | N | N | N | N | N
143756 | 101.7 | 69.32 | 193.9 | 144.9 | 84.8 | 98 | 29.2 | 63.3 | 89.4 | 128.4 | 104.4 | 1.4 | 1.9746 | 29.3898 | 594.7 | 627.9 | 451.112 | 221.763 | -2.4 | -2.3 | 0 | 15.6 | 3.98 | 11.51 | 1.8 | 5.21E-03 | 0 | 0 | 0 | 0.0019 | 7.6231 | 16.0275 | 0.0004 | 0.0004 | 0.0004 | 0 | 0 | 24.44 | N | N | N | N | N | N | N | N | N | N
143757 | 101.4 | 69.165 | 193.6 | 145.9 | 84.8 | 98 | 29.2 | 63.3 | 89.5 | 128.1 | 105.2 | 1.5 | 2.0433 | 29.3843 | 594.6 | 628.2 | 459.086 | 225.668 | -2.6 | -2.5 | -0.1 | 16.4 | 5.02 | 10.17 | 1.7 | 1.08E-02 | 0 | 0 | 0 | 0.002 | 9.7743 | 14.4021 | 0.0004 | 0.0004 | 0.0004 | 0 | 0 | 68.34 | N | N | N | N | N | N | N | N | N | N
143758 | 101.2 | 69.003 | 193.3 | 146.9 | 84.8 | 98 | 29.2 | 63.3 | 89.5 | 128.4 | 106.2 | 1.5 | 2.0061 | 29.381 | 594.8 | 628.3 | 454.937 | 223.555 | -3 | -2.9 | -0.1 | 17.2 | 5.8 | 8.83 | 1.8 | 5.14E-03 | 0 | 0 | 0 | 0.0021 | 11.1894 | 12.3977 | 0.0004 | 0.0004 | 0.0004 | 0 | 0 | 67.9 | N | N | N | N | N | N | N | N | N | N
143759 | 101.1 | 68.904 | 193.1 | 147.1 | 84.8 | 98 | 29.2 | 63.3 | 89.4 | 128.9 | 106.3 | 1.6 | 2.1066 | 29.3886 | 595.2 | 628.7 | 466.257 | 229.097 | -3.2 | -3.1 | -0.1 | 17.7 | 6.25 | 7.8 | 1.9 | 1.00E-06 | 0 | 0 | 0 | 0.0022 | 12.3546 | 11.2186 | 0.0004 | 0.0004 | 0.0004 | 0 | 0 | 76.05 | N | N | N | N | N | N | N | N | N | N
143800 | 100.9 | 68.829 | 192.9 | 147.5 | 84.8 | 98 | 29.2 | 63.3 | 89.4 | 129.4 | 106.7 | 1.6 | 2.0717 | 29.3887 | 595.8 | 629 | 462.518 | 227.142 | -3.1 | -3.1 | -0.1 | 17.2 | 6.35 | 7.36 | 2 | 1.01E-06 | 0 | 0 | 0 | 0.0021 | 12.451 | 10.4941 | 0.0004 | 0.0004 | 0.0004 | 0 | 0 | 72.91 | N | N | N | N | N | N | N | N | N | N
143801 | 100.8 | 68.711 | 192.8 | 147.7 | 84.8 | 98 | 29.2 | 63.4 | 89.5 | 129.8 | 106.9 | 1.6 | 1.9012 | 29.3843 | 596.2 | 629.1 | 443.144 | 217.516 | -3.1 | -3 | -0.1 | 17 | 6.37 | 7.13 | 2 | 1.05E-06 | 0 | 0 | 0 | 0.002 | 11.9565 | 9.737 | 0.0004 | 0.0004 | 0.0004 | 0 | 0 | 69.42 | N | N | N | N | N | N | N | N | N | N
143802 | 100.6 | 68.606 | 192.8 | 147.1 | 84.8 | 98 | 29.2 | 63.3 | 89.4 | 130.4 | 106.4 | 1.6 | 1.9131 | 29.3902 | 596.5 | 629.7 | 444.335 | 218.07 | -3.1 | -3.1 | -0.1 | 18 | 6.61 | 6.76 | 2.1 | 1.05E-06 | 0 | 0 | 0 | 0.0022 | 12.4495 | 9.2493 | 0.0004 | 0.0004 | 0.0004 | 0 | 0 | 71.23 | N | N | N | N | N | N | N | N | N | N
143803 | 100.3 | 68.369 | 193 | 146.7 | 84.8 | 98 | 29.2 | 63.3 | 89.2 | 130.7 | 106 | 1.5 | 2.3962 | 29.3999 | 596.9 | 630 | 496.648 | 243.727 | -3.2 | -3.1 | -0.1 | 19.3 | 7.24 | 6.06 | 2.1 | 9.40E-07 | 0 | 0 | 0 | 0.0026 | 15.2387 | 9.2692 | 0.0005 | 0.0005 | 0.0005 | 0 | 0 | 75.04 | N | N | N | N | N | N | N | N | N | N
143804 | 99.9 | 68.146 | 193.2 | 147.9 | 84.8 | 98 | 29.2 | 63.2 | 89.1 | 131.1 | 107 | 1.6 | 2.9473 | 29.4129 | 597.8 | 630.3 | 552.98 | 271.269 | -3.3 | -3.3 | -0.1 | 19.6 | 7.84 | 5.33 | 2.2 | 8.44E-07 | 0 | 0 | 0 | 0.0029 | 18.3595 | 9.0721 | 0.0005 | 0.0005 | 0.0005 | 0 | 0 | 125.69 | N | N | N | N | N | N | N | N | N | Y
143805 | 99.7 | 68.003 | 193.5 | 150.2 | 84.8 | 98 | 29.2 | 63.3 | 89.2 | 131.5 | 109.1 | 1.8 | 3.0294 | 29.4142 | 598.9 | 630.9 | 561.351 | 275.098 | -3.4 | -3.3 | -0.1 | 19.6 | 8.08 | 4.87 | 2.2 | 6.75E-03 | 0 | 0 | 0 | 0.003 | 19.1843 | 8.4026 | 0.0006 | 0.0006 | 0.0006 | 0 | 0 | 134.54 | N | N | N | N | N | N | N | N | N | Y
143806 | 99.5 | 67.854 | 193.7 | 151.2 | 84.8 | 98 | 29.2 | 63.3 | 89.2 | 131.9 | 110 | 1.9 | 2.8132 | 29.4039 | 600 | 631.3 | 540.412 | 264.474 | -3.4 | -3.4 | -0.1 | 19.4 | 8.09 | 4.66 | 2.3 | 2.33E-05 | 0 | 0 | 0 | 0.0028 | 18.4846 | 7.741 | 0.0006 | 0.0006 | 0.0006 | 0 | 0 | 133.22 | N | N | N | N | N | N | N | N | N | Y
143807 | 99.3 | 67.698 | 193.9 | 151 | 84.8 | 98 | 29.2 | 63.3 | 89.2 | 132 | 109.9 | 1.9 | 2.5202 | 29.3965 | 601 | 631.9 | 511.231 | 249.9 | -3.5 | -3.4 | -0.1 | 19.4 | 7.92 | 4.76 | 2.5 | 9.16E-07 | 0 | 0 | 0 | 0.0027 | 17.0977 | 7.4624 | 0.0006 | 0.0006 | 0.0006 | 0 | 0 | 129.26 | N | N | N | N | N | N | N | N | N | Y
143808 | 99.1 | 67.543 | 194.3 | 150.3 | 84.8 | 98 | 29.2 | 63.3 | 89.2 | 132.3 | 109.2 | 1.8 | 2.1781 | 29.3895 | 601.5 | 632.5 | 475.076 | 232.049 | -3.5 | -3.4 | -0.1 | 19 | 7.17 | 5.36 | 2.5 | 9.88E-07 | 0 | 0 | 0 | 0.0024 | 14.3648 | 7.8142 | 0.0005 | 0.0005 | 0.0005 | 0 | 0 | 118.08 | N | N | N | N | N | N | N | N | N | Y
143809 | 98.8 | 67.381 | 194.5 | 148.5 | 84.8 | 98 | 29.2 | 63.3 | 89.3 | 132.6 | 107.6 | 1.7 | 1.6826 | 29.3756 | 601.7 | 632.9 | 417.14 | 203.63 | -3.4 | -3.3 | -0.1 | 18.1 | 6.46 | 6.14 | 2.5 | 1.13E-06 | 0 | 0 | 0 | 0.002 | 11.3569 | 7.8466 | 0.0005 | 0.0005 | 0.0005 | 0 | 0 | 54.09 | N | N | N | N | N | N | N | N | N | N
143810 | 98.5 | 67.158 | 194.9 | 145.7 | 84.8 | 98 | 29.2 | 63.3 | 89.4 | 132.4 | 105.1 | 1.5 | 1.5988 | 29.3724 | 601.6 | 633.6 | 407.205 | 198.777 | -3.3 | -3.3 | -0.1 | 18.6 | 6.64 | 6.33 | 2.4 | 1.15E-06 | 0 | 0 | 0 | 0.002 | 11.3888 | 7.896 | 0.0004 | 0.0004 | 0.0004 | 0 | 0 | 50.53 | N | N | N | N | N | N | N | N | N | N
143811 | 98.5 | 67.139 | 195.1 | 145.8 | 84.8 | 98 | 29.2 | 63.3 | 89.4 | 132.1 | 105.2 | 1.5 | 1.8874 | 29.381 | 601.4 | 634.1 | 442.586 | 216.137 | -3.3 | -3.2 | -0.1 | 19.5 | 7.06 | 6.1 | 2.3 | 1.06E-06 | 0 | 0 | 0 | 0.0023 | 13.1748 | 8.2729 | 0.0004 | 0.0005 | 0.0005 | 0 | 0 | 87.75 | N | N | N | N | N | N | N | N | N | Y
143812 | 98.5 | 67.176 | 195.5 | 146.7 | 84.8 | 98 | 29.2 | 63.3 | 89.4 | 132.3 | 106 | 1.5 | 1.9995 | 29.3937 | 602 | 634.4 | 455.738 | 222.529 | -3.2 | -3.2 | -0.1 | 20.5 | 7.1 | 6.01 | 2.3 | 1.03E-06 | 0 | 0 | 0 | 0.0025 | 13.6499 | 8.3965 | 0.0005 | 0.0005 | 0.0005 | 0 | 0 | 76.21 | N | N | N | N | N | N | N | N | N | N
143813 | 98.8 | 67.363 | 195.6 | 147.6 | 84.8 | 98 | 29.2 | 63.3 | 89.4 | 132.5 | 106.8 | 1.6 | 1.9982 | 29.4009 | 602.9 | 635.1 | 455.746 | 222.412 | -3.2 | -3.2 | -0.1 | 20.9 | 6.58 | 6.44 | 2.3 | 1.03E-06 | 0 | 0 | 0 | 0.0026 | 12.6407 | 8.9984 | 0.0005 | 0.0005 | 0.0005 | 0 | 0 | 77.97 | N | N | N | N | N | N | N | N | N | N
143814 | 99 | 67.468 | 195.6 | 147 | 84.8 | 98 | 29.2 | 63.3 | 89.3 | 132.7 | 106.3 | 1.6 | 1.9932 | 29.403 | 603.4 | 635.7 | 454.991 | 221.95 | -3.2 | -3.2 | -0.1 | 21.6 | 5.65 | 7.41 | 2.2 | 1.03E-06 | 0 | 0 | 0 | 0.0026 | 10.829 | 10.3255 | 0.0004 | 0.0005 | 0.0005 | 0 | 0 | 47.74 | N | N | N | N | N | N | N | N | N | N
143815 | 99.1 | 67.562 | 195.7 | 145.2 | 84.8 | 98 | 29.2 | 63.3 | 89.2 | 132.5 | 104.6 | 1.4 | 2.0439 | 29.4091 | 603.8 | 636.3 | 460.956 | 224.816 | -3 | -3 | -0.1 | 21.4 | 4.74 | 8.78 | 2.2 | 1.02E-06 | 0 | 0 | 0 | 0.0026 | 9.1977 | 12.3992 | 0.0005 | 0.0005 | 0.0005 | 0 | 0 | 40.14 | N | N | N | N | N | N | N | N | N | N
143816 | 99.1 | 67.593 | 195.7 | 144.2 | 84.8 | 98 | 29.2 | 63.3 | 89.2 | 131.9 | 103.8 | 1.3 | 1.9347 | 29.4072 | 604.2 | 636.7 | 448.241 | 218.528 | -2.8 | -2.7 | -0.1 | 17.2 | 4.22 | 9.85 | 2.2 | 1.05E-06 | 0 | 0 | 0 | 0.0021 | 7.9599 | 13.5134 | 0.0004 | 0.0004 | 0.0004 | 0 | 0 | 27.93 | N | N | N | N | N | N | N | N | N | N
143817 | 99.1 | 67.555 | 195.8 | 143.9 | 84.8 | 98 | 29.2 | 63.3 | 89.2 | 131.1 | 103.5 | 1.3 | 1.9767 | 29.4047 | 604.7 | 637.4 | 452.905 | 220.683 | -2.6 | -2.6 | -0.1 | 10.7 | 4.58 | 9.88 | 2.1 | 5.35E-03 | 0 | 0 | 0 | 0.0013 | 8.725 | 13.6841 | 0.0004 | 0.0004 | 0.0004 | 0 | 0 | 31.47 | N | N | N | N | N | N | N | N | N | N
143818 | 99.1 | 67.574 | 195.7 | 145.5 | 84.8 | 98 | 29.2 | 63.3 | 89.2 | 130.4 | 104.9 | 1.4 | 2.2581 | 29.4149 | 605.5 | 637.9 | 484.726 | 236.08 | -2.8 | -2.7 | -0.1 | 11.6 | 4.97 | 9.64 | 2.1 | 1.86E-02 | 0 | 0 | 0 | 0.0015 | 10.1316 | 14.2815 | 0.0004 | 0.0005 | 0.0005 | 0 | 0 | 73.55 | N | N | N | N | N | N | N | N | N | N
143819 | 99.4 | 67.767 | 195.6 | 146.8 | 84.8 | 98 | 29.2 | 63.2 | 89 | 130.6 | 106.1 | 1.5 | 2.1561 | 29.4089 | 606.4 | 638.5 | 473.459 | 230.364 | -3 | -3 | -0.1 | 13.1 | 4.58 | 9.9 | 2.1 | 1.46E-02 | 0 | 0 | 0 | 0.0017 | 9.1092 | 14.3243 | 0.0004 | 0.0004 | 0.0004 | 0 | 0 | 41.97 | N | N | N | N | N | N | N | N | N | N
143820 | 99.5 | 67.81 | 195.4 | 145.2 | 84.8 | 98 | 29.2 | 63.2 | 89 | 130.4 | 104.7 | 1.4 | 2.1751 | 29.4098 | 607 | 639.1 | 475.458 | 231.212 | -2.9 | -2.9 | -0.1 | 13.9 | 4.56 | 9.9 | 2.1 | 1.16E-02 | 0 | 0 | 0 | 0.0018 | 9.0963 | 14.3755 | 0.0004 | 0.0005 | 0.0005 | 0 | 0 | 22.17 | N | N | N | N | N | N | N | N | N | N
143821 | 99.5 | 67.847 | 195 | 145 | 84.8 | 98 | 29.2 | 63.2 | 89 | 130 | 104.5 | 1.4 | 2.8628 | 29.4316 | 608 | 639.9 | 546.101 | 265.505 | -2.7 | -2.7 | -0.1 | 13.6 | 5.66 | 8.66 | 2.2 | 1.31E-03 | 0 | 0 | 0 | 0.002 | 12.9848 | 14.4391 | 0.0005 | 0.0005 | 0.0005 | 0 | 0 | 67.37 | N | N | N | N | N | N | N | N | N | N
143822 | 99.7 | 68.009 | 194.7 | 147.7 | 84.8 | 98 | 29.2 | 63.2 | 89 | 129.9 | 106.9 | 1.6 | 3.7967 | 29.4589 | 609.7 | 640.5 | 633.028 | 307.552 | -3 | -3 | -0.1 | 14.2 | 7.12 | 6.83 | 2.3 | 7.44E-07 | 0 | 0 | 0 | 0.0024 | 18.9168 | 13.1964 | 0.0006 | 0.0007 | 0.0007 | 0 | 0 | 104.38 | N | N | N | N | N | N | N | N | N | Y
143823 | 100.1 | 68.276 | 194.5 | 150.3 | 84.8 | 98.1 | 29.2 | 63.2 | 89 | 130.3 | 109.2 | 1.8 | 4.2539 | 29.4715 | 611.7 | 641.4 | 672.719 | 326.366 | -3.4 | -3.4 | -0.1 | 14.9 | 8.12 | 5.39 | 2.4 | 7.22E-03 | 0 | 0 | 0 | 0.0027 | 22.8855 | 11.05 | 0.0007 | 0.0007 | 0.0007 | 0 | 0 | 162.04 | N | N | N | N | N | N | N | N | N | Y
143824 | 100.6 | 68.562 | 194.2 | 153.9 | 84.8 | 98.1 | 29.2 | 63.2 | 89 | 130.8 | 112.4 | 2.1 | 4.1409 | 29.468 | 614.1 | 642.3 | 664.054 | 321.421 | -3.6 | -3.5 | -0.1 | 15.6 | 8.47 | 4.59 | 2.5 | 7.12E-07 | 0 | 0 | 0 | 0.0028 | 23.4978 | 9.257 | 0.0007 | 0.0008 | 0.0008 | 0 | 0 | 173.97 | N | N | N | N | N | N | N | N | N | Y
143825 | 100.7 | 68.693 | 194 | 154.4 | 84.8 | 98.1 | 29.2 | 63.2 | 89 | 131.2 | 112.8 | 2.1 | 3.862 | 29.4549 | 616.1 | 643 | 641.213 | 309.645 | -3.6 | -3.5 | -0.1 | 17 | 8.55 | 4.19 | 2.7 | 7.39E-07 | 0 | 0 | 0 | 0.0029 | 22.8697 | 8.1389 | 0.0007 | 0.0008 | 0.0008 | 0 | 0 | 165.09 | N | N | N | N | N | N | N | N | N | Y
143826 | 100.9 | 68.786 | 193.9 | 153.8 | 84.8 | 98.1 | 29.2 | 63.2 | 89 | 131.6 | 112.3 | 2.1 | 3.916 | 29.4575 | 617.6 | 644.2 | 646.231 | 311.647 | -3.5 | -3.4 | -0.1 | 18.6 | 8.71 | 3.9 | 2.8 | 7.34E-07 | 0 | 0 | 0 | 0.0032 | 23.4411 | 7.6354 | 0.0008 | 0.0008 | 0.0008 | 0 | 0 | 160.78 | N | N | N | N | N | N | N | N | N | Y
143827 | 100.9 | 68.767 | 193.9 | 153.5 | 84.8 | 98.1 | 29.2 | 63.2 | 89 | 131.9 | 112 | 2.1 | 4.1768 | 29.4634 | 619.1 | 645.4 | 668.567 | 322.038 | -3.5 | -3.5 | -0.1 | 19.7 | 8.92 | 3.65 | 2.9 | 7.11E-07 | 0 | 0 | 0 | 0.0035 | 24.8169 | 7.3846 | 0.0008 | 0.0009 | 0.0009 | 0 | 0 | 170.49 | N | N | N | N | N | N | N | N | N | Y
143828 | 100.7 | 68.643 | 194.1 | 154 | 84.9 | 98.1 | 29.2 | 63.3 | 89.2 | 132.1 | 112.5 | 2.1 | 4.2533 | 29.458 | 620.6 | 646.6 | 675.438 | 324.849 | -3.6 | -3.5 | -0.1 | 20.1 | 8.97 | 3.53 | 2.9 | 7.04E-07 | 0 | 0 | 0 | 0.0036 | 25.1685 | 7.1964 | 0.0008 | 0.0009 | 0.0009 | 0 | 0 | 182.12 | N | N | N | N | N | N | N | N | N | Y
143829 | 100.4 | 68.45 | 194.4 | 154.6 | 84.9 | 98 | 29.2 | 63.3 | 89.2 | 132.5 | 113 | 2.1 | 3.9408 | 29.4494 | 622 | 647.5 | 649.35 | 311.812 | -3.6 | -3.5 | -0.1 | 19.9 | 8.85 | 3.55 | 2.9 | 7.34E-07 | 0 | 0 | 0 | 0.0034 | 23.8206 | 6.9561 | 0.0008 | 0.0008 | 0.0008 | 0 | 0 | 173.33 | N | N | N | N | N | N | N | N | N | Y
143830 | 100.1 | 68.264 | 194.8 | 154.3 | 84.9 | 98 | 29.2 | 63.3 | 89.2 | 132.5 | 112.7 | 2.1 | 3.6172 | 29.436 | 623.2 | 648.7 | 621.59 | 298.022 | -3.6 | -3.5 | -0.1 | 18.5 | 8.75 | 3.61 | 3.1 | 7.68E-07 | 0 | 0 | 0 | 0.003 | 22.5258 | 6.7593 | 0.0008 | 0.0009 | 0.0009 | 0 | 0 | 163 | N | N | N | N | N | N | N | N | N | Y
143831 | 99.8 | 68.04 | 195.4 | 153.5 | 84.9 | 98 | 29.2 | 63.3 | 89.2 | 132.6 | 112.1 | 2.1 | 3.4876 | 29.431 | 624.3 | 650 | 610.268 | 292.238 | -3.6 | -3.5 | -0.1 | 16.9 | 8.77 | 3.63 | 3.2 | 6.73E-05 | 0 | 0 | 0 | 0.0027 | 22.1287 | 6.6577 | 0.0008 | 0.0009 | 0.0009 | 0 | 0 | 157.48 | N | N | N | N | N | N | N | N | N | Y
143832 | 99.6 | 67.934 | 195.8 | 152.9 | 84.9 | 98 | 29.2 | 63.3 | 89.3 | 132.5 | 111.5 | 2 | 3.3281 | 29.4301 | 625.3 | 651 | 595.789 | 285.021 | -3.5 | -3.4 | -0.1 | 16.5 | 8.73 | 3.69 | 3.1 | 8.03E-07 | 0 | 0 | 0 | 0.0026 | 21.4821 | 6.6085 | 0.0008 | 0.0008 | 0.0008 | 0 | 0 | 158.2 | N | N | N | N | N | N | N | N | N | Y
143833 | 99.4 | 67.779 | 196.4 | 152.6 | 84.9 | 98 | 29.2 | 63.3 | 89.3 | 132.7 | 111.2 | 2 | 2.9599 | 29.4156 | 626.3 | 652.1 | 560.522 | 267.786 | -3.5 | -3.4 | -0.1 | 16.6 | 8.34 | 3.99 | 3 | 8.55E-07 | 0 | 0 | 0 | 0.0024 | 19.2731 | 6.708 | 0.0007 | 0.0008 | 0.0008 | 0 | 0 | 147.49 | N | N | N | N | N | N | N | N | N | Y
143834 | 99.3 | 67.711 | 196.9 | 151.9 | 84.9 | 98 | 29.2 | 63.3 | 89.3 | 132.8 | 110.6 | 1.9 | 2.1355 | 29.3988 | 626.7 | 653.1 | 474.787 | 226.608 | -3.5 | -3.4 | -0.1 | 17.3 | 7.31 | 4.82 | 3 | 1.01E-06 | 0 | 0 | 0 | 0.0022 | 14.2979 | 6.8621 | 0.0006 | 0.0006 | 0.0006 | 0 | 0 | 132.92 | N | N | N | N | N | N | N | N | N | Y
143835 | 98.9 | 67.406 | 197.4 | 148.9 | 84.9 | 98 | 29.2 | 63.3 | 89.3 | 132.8 | 107.9 | 1.7 | 1.5704 | 29.3834 | 626.6 | 654 | 407.72 | 194.511 | -3.3 | -3.2 | -0.1 | 18.1 | 6.41 | 5.89 | 2.9 | 1.18E-06 | 0 | 0 | 0 | 0.0019 | 10.7656 | 7.1893 | 0.0005 | 0.0005 | 0.0005 | 0 | 0 | 52.82 | N | N | N | N | N | N | N | N | N | N
143836 | 98.4 | 67.096 | 197.8 | 146.1 | 84.9 | 98 | 29.2 | 63.3 | 89.3 | 132.6 | 105.5 | 1.5 | 1.3426 | 29.3727 | 626 | 655 | 377.355 | 180.06 | -3.1 | -3 | -0.1 | 18.2 | 6.45 | 6.38 | 2.8 | 1.27E-06 | 0 | 0 | 0 | 0.0018 | 10.0259 | 7.2157 | 0.0004 | 0.0005 | 0.0005 | 0 | 0 | 48.04 | N | N | N | N | N | N | N | N | N | N
143837 | 98.1 | 66.878 | 198.1 | 145.1 | 84.9 | 98 | 29.2 | 63.3 | 89.2 | 132.4 | 104.6 | 1.4 | 1.8236 | 29.3854 | 625.7 | 655.7 | 438.377 | 209.33 | -3 | -3 | -0.1 | 17.7 | 7.24 | 5.97 | 2.6 | 1.09E-06 | 0 | 0 | 0 | 0.002 | 13.0924 | 7.8405 | 0.0005 | 0.0005 | 0.0005 | 0 | 0 | 66.75 | N | N | N | N | N | N | N | N | N | N
143838 | 97.9 | 66.779 | 198.3 | 145.9 | 84.9 | 98 | 29.2 | 63.3 | 89.2 | 132.7 | 105.3 | 1.5 | 2.2286 | 29.4026 | 626.2 | 656.1 | 486.428 | 232.308 | -3.2 | -3.1 | -0.1 | 17.6 | 7.74 | 5.43 | 2.6 | 4.24E-03 | 0 | 0 | 0 | 0.0022 | 15.5188 | 7.9197 | 0.0005 | 0.0006 | 0.0006 | 0 | 0 | 99.02 | N | N | N | N | N | N | N | N | N | Y
143839 | 98 | 66.797 | 198.2 | 148.1 | 84.9 | 98 | 29.2 | 63.3 | 89.2 | 132.9 | 107.2 | 1.6 | 2.3122 | 29.4055 | 626.9 | 656.7 | 495.599 | 236.545 | -3.4 | -3.3 | -0.1 | 17.8 | 7.28 | 5.62 | 2.7 | 1.24E-03 | 0 | 0 | 0 | 0.0023 | 14.8697 | 8.3423 | 0.0006 | 0.0006 | 0.0006 | 0 | 0 | 98.73 | N | N | N | N | N | N | N | N | N | Y
143840 | 98 | 66.828 | 198 | 148.5 | 84.8 | 98 | 29.2 | 63.2 | 89.1 | 133.1 | 107.6 | 1.7 | 2.2832 | 29.4074 | 627.7 | 657.7 | 492.607 | 234.97 | -3.4 | -3.3 | -0.1 | 17.7 | 5.81 | 6.93 | 2.8 | 9.77E-07 | 0 | 0 | 0 | 0.0023 | 11.7811 | 10.2208 | 0.0006 | 0.0006 | 0.0006 | 0 | 0 | 54.15 | N | N | N | N | N | N | N | N | N | N
143841 | 98 | 66.785 | 197.9 | 145.2 | 84.9 | 98 | 29.2 | 63.2 | 89.1 | 132.9 | 104.7 | 1.4 | 2.0718 | 29.4054 | 628.3 | 658.5 | 469.391 | 223.756 | -3 | -2.9 | -0.1 | 17.6 | 4.36 | 8.82 | 2.8 | 1.03E-06 | 0 | 0 | 0 | 0.0022 | 8.4231 | 12.3912 | 0.0006 | 0.0006 | 0.0006 | 0 | 0 | 21.13 | N | N | N | N | N | N | N | N | N | N
143842 | 97.8 | 66.71 | 197.6 | 144 | 84.9 | 98 | 29.2 | 63.1 | 88.7 | 132 | 103.6 | 1.3 | 2.0014 | 29.4029 | 628.4 | 659.4 | 461.416 | 219.917 | -2.6 | -2.5 | -0.1 | 18.3 | 3.58 | 10.5 | 2.6 | 1.04E-06 | 0 | 0 | 0 | 0.0022 | 6.7986 | 14.4931 | 0.0005 | 0.0005 | 0.0005 | 0 | 0 | 23.75 | N | N | N | N | N | N | N | N | N | N
143843 | 97.8 | 66.698 | 197.2 | 143.6 | 84.9 | 98 | 29.2 | 63.1 | 88.5 | 130.9 | 103.3 | 1.3 | 2.0987 | 29.4098 | 628.8 | 660.1 | 472.525 | 225.18 | -2.5 | -2.4 | 0 | 17.9 | 3.32 | 11.62 | 2.5 | 1.02E-06 | 0 | 0 | 0 | 0.0022 | 6.4492 | 16.4335 | 0.0005 | 0.0005 | 0.0005 | 0 | 0 | 25 | N | N | N | N | N | N | N | N | N | N
143844 | 97.9 | 66.766 | 196.7 | 144.1 | 84.9 | 98.1 | 29.2 | 63 | 88.3 | 130.2 | 103.7 | 1.3 | 2.2407 | 29.4215 | 629.5 | 660.8 | 488.407 | 232.68 | -2.4 | -2.4 | 0 | 17.2 | 3.18 | 12.31 | 2.4 | 9.85E-07 | 0 | 0 | 0 | 0.0022 | 6.3841 | 17.9884 | 0.0005 | 0.0005 | 0.0005 | 0 | 0 | 22.67 | N | N | N | N | N | N | N | N | N | N
143845 | 98.1 | 66.884 | 196.3 | 144.5 | 84.9 | 98.1 | 29.2 | 63 | 88.2 | 129.7 | 104.1 | 1.4 | 2.2798 | 29.4278 | 629.9 | 661.5 | 492.616 | 234.658 | -2.5 | -2.5 | -0.1 | 15.9 | 3.09 | 12.73 | 2.4 | 9.77E-07 | 0 | 0 | 0 | 0.0021 | 6.2581 | 18.7504 | 0.0005 | 0.0005 | 0.0005 | 0 | 0 | 22.33 | N | N | N | N | N | N | N | N | N | N
143846 | 98.4 | 67.089 | 195.7 | 144.8 | 84.9 | 98.1 | 29.2 | 63 | 88.2 | 129.1 | 104.3 | 1.4 | 2.3152 | 29.423 | 630.1 | 662.2 | 496.527 | 236.434 | -2.4 | -2.4 | 0 | 15.5 | 3.02 | 13 | 2.5 | 1.06E-02 | 0 | 0 | 0 | 0.002 | 6.1586 | 19.3035 | 0.0005 | 0.0006 | 0.0006 | 0 | 0 | 17.35 | N | N | N | N | N | N | N | N | N | N
143847 | 98.8 | 67.35 | 195.1 | 144.8 | 84.9 | 98.1 | 29.2 | 63 | 88.2 | 128.8 | 104.3 | 1.4 | 2.367 | 29.4271 | 630.8 | 662.9 | 502.217 | 239.021 | -2.4 | -2.4 | 0 | 15.3 | 2.97 | 13.19 | 2.5 | 2.94E-02 | 0 | 0 | 0 | 0.002 | 6.1262 | 19.7964 | 0.0005 | 0.0006 | 0.0006 | 0 | 0 | 17.59 | N | N | N | N | N | N | N | N | N | N
143848 | 99.2 | 67.642 | 194.5 | 144.7 | 84.8 | 98.1 | 29.2 | 62.9 | 88 | 128.5 | 104.3 | 1.4 | 2.4412 | 29.4356 | 631.6 | 663.5 | 510.096 | 242.679 | -2.4 | -2.4 | 0 | 14.5 | 2.92 | 13.34 | 2.5 | 2.35E-02 | 0 | 0 | 0 | 0.0019 | 6.1155 | 20.3189 | 0.0005 | 0.0006 | 0.0006 | 0 | 0 | 19.44 | N | N | N | N | N | N | N | N | N | N
143849 | 99.6 | 67.941 | 193.9 | 144.8 | 84.9 | 98.1 | 29.2 | 62.9 | 87.9 | 128.2 | 104.3 | 1.4 | 2.4892 | 29.4459 | 632.4 | 664.2 | 515.184 | 244.998 | -2.5 | -2.5 | -0.1 | 13.7 | 2.83 | 13.51 | 2.4 | 1.45E-02 | 0 | 0 | 0 | 0.0018 | 5.9907 | 20.7746 | 0.0005 | 0.0006 | 0.0006 | 0 | 0 | 19.21 | N | N | N | N | N | N | N | N | N | N
143850 | 100.2 | 68.301 | 193.5 | 144.8 | 84.9 | 98.1 | 29.2 | 62.9 | 87.9 | 127.9 | 104.3 | 1.4 | 2.5266 | 29.4521 | 633 | 664.8 | 519.153 | 246.788 | -2.4 | -2.3 | 0 | 13.9 | 2.69 | 13.75 | 2.2 | 9.34E-03 | 0 | 0 | 0 | 0.0019 | 5.7403 | 21.3048 | 0.0005 | 0.0005 | 0.0005 | 0 | 0 | 19.1 | N | N | N | N | N | N | N | N | N | N
143851 | 100.8 | 68.742 | 193.1 | 144.7 | 84.9 | 98.1 | 29.2 | 62.9 | 87.9 | 127.5 | 104.2 | 1.4 | 2.5395 | 29.4599 | 633.8 | 665.8 | 520.633 | 247.395 | -2.2 | -2.1 | 0 | 15.3 | 2.6 | 13.99 | 1.9 | 1.81E-02 | 0 | 0 | 0 | 0.0021 | 5.555 | 21.7265 | 0.0004 | 0.0004 | 0.0004 | 0 | 0 | 9.3 | N | N | N | N | N | N | N | N | N | N
143852 | 101.1 | 68.96 | 192.8 | 144.7 | 84.9 | 98.1 | 29.2 | 62.9 | 88 | 127.3 | 104.2 | 1.4 | 2.5885 | 29.4711 | 634.6 | 666.1 | 525.675 | 249.705 | -2.2 | -2.2 | 0 | 15.7 | 2.59 | 14.11 | 2.1 | 1.29E-02 | 0 | 0 | 0 | 0.0022 | 5.5793 | 22.1218 | 0.0005 | 0.0005 | 0.0005 | 0 | 0 | 12.89 | N | N | N | N | N | N | N | N | N | N
143853 | 101.6 | 69.246 | 192.6 | 144.9 | 84.9 | 98.1 | 29.2 | 63.1 | 88.7 | 127 | 104.4 | 1.4 | 2.6277 | 29.4708 | 635.2 | 666.9 | 529.551 | 251.401 | -2.3 | -2.2 | 0 | 15.7 | 2.59 | 14.15 | 2.2 | 2.09E-02 | 0 | 0 | 0 | 0.0022 | 5.6331 | 22.3324 | 0.0005 | 0.0005 | 0.0005 | 0 | 0 | 15.53 | N | N | N | N | N | N | N | N | N | N
143854 | 102 | 69.538 | 192.5 | 145 | 84.9 | 98.1 | 29.2 | 63.2 | 88.7 | 126.8 | 104.5 | 1.4 | 2.4982 | 29.47 | 635.4 | 667.6 | 515.431 | 244.63 | -2.3 | -2.2 | 0 | 15.9 | 2.53 | 14.24 | 2.3 | 4.28E-02 | 0 | 0 | 0 | 0.0021 | 5.3512 | 21.8688 | 0.0005 | 0.0005 | 0.0005 | 0 | 0 | 13.23 | N | N | N | N | N | N | N | N | N | N
143855 | 102.4 | 69.805 | 192.6 | 145.1 | 84.9 | 98.1 | 29.2 | 63.2 | 88.7 | 126.6 | 104.6 | 1.4 | 2.5556 | 29.4664 | 635.9 | 668.2 | 522.139 | 247.684 | -2.1 | -2.1 | 0 | 16.5 | 2.36 | 14.49 | 2.4 | 4.31E-02 | 0 | 0 | 0 | 0.0023 | 5.0428 | 22.5345 | 0.0005 | 0.0005 | 0.0005 | 0 | 0 | 15.8 | N | N | N | N | N | N | N | N | N | N
143856 | 102.5 | 69.892 | 192.7 | 144.7 | 84.9 | 98.2 | 29.2 | 63.2 | 88.7 | 126.5 | 104.2 | 1.4 | 2.5015 | 29.4699 | 636.4 | 668.7 | 516.319 | 244.829 | -2.1 | -2 | 0 | 18.3 | 2.16 | 14.86 | 2.4 | 3.95E-02 | 0 | 0 | 0 | 0.0025 | 4.5628 | 22.8341 | 0.0005 | 0.0005 | 0.0005 | 0 | 0 | 2.05 | N | N | N | N | N | N | N | N | N | N
143857 | 103.1 | 70.283 | 192.9 | 144.8 | 84.9 | 98.2 | 29.3 | 63.2 | 88.7 | 126.3 | 104.3 | 1.4 | 2.4275 | 29.4785 | 636.7 | 669.1 | 509.264 | 241.498 | -2 | -2 | 0 | 19.1 | 1.96 | 15.27 | 2.4 | 2.58E-02 | 0 | 0 | 0 | 0.0025 | 4.0952 | 23.1519 | 0.0005 | 0.0006 | 0.0006 | 0 | 0 | 0 | N | N | N | N | N | N | N | N | N | N
143858 | 103 | 70.234 | 193.2 | 144.5 | 84.9 | 98.2 | 29.3 | 63.2 | 88.7 | 126.1 | 104 | 1.4 | 2.4432 | 29.4831 | 637 | 669.6 | 510.928 | 242.253 | -2 | -1.9 | 0 | 19.7 | 1.88 | 15.56 | 2.2 | 3.37E-02 | 0 | 0 | 0 | 0.0026 | 3.9389 | 23.6712 | 0.0005 | 0.0005 | 0.0005 | 0 | 0 | 0 | N | N | N | N | N | N | N | N | N | N
143859 | 103.8 | 70.768 | 193.4 | 144.1 | 84.9 | 98.2 | 29.3 | 63 | 88 | 125.8 | 103.7 | 1.3 | 2.5569 | 29.4905 | 637.2 | 669.9 | 522.49 | 247.749 | -1.8 | -1.8 | 0 | 19.8 | 1.87 | 15.71 | 2 | 4.15E-02 | 0 | 0 | 0 | 0.0027 | 4.0003 | 24.4306 | 0.0004 | 0.0005 | 0.0005 | 0 | 0 | 0 | N | N | N | N | N | N | N | N | N | N
143900 | 103.9 | 70.855 | 193.7 | 144.4 | 84.9 | 98.2 | 29.3 | 62.9 | 87.7 | 125.6 | 103.9 | 1.3 | 2.6359 | 29.4889 | 637.4 | 670.4 | 530.393 | 251.451 | -1.8 | -1.7 | 0 | 20.1 | 1.86 | 15.77 | 1.9 | 1.95E-02 | 0 | 0 | 0 | 0.0028 | 4.0446 | 24.8903 | 0.0004 | 0.0004 | 0.0004 | 0 | 0 | 1.99 | N | N | N | N | N | N | N | N | N | N
143901 | 104.1 | 71.004 | 194.1 | 144.7 | 84.9 | 98.2 | 29.3 | 62.8 | 87.5 | 125.2 | 104.2 | 1.4 | 2.6695 | 29.4928 | 637.7 | 670.7 | 534.1 | 253.167 | -1.8 | -1.7 | 0 | 20.7 | 1.98 | 15.56 | 2 | 2.13E-02 | 0 | 0 | 0 | 0.0029 | 4.329 | 24.732 | 0.0005 | 0.0005 | 0.0005 | 0 | 0 | 26.8 | N | N | N | N | N | N | N | N | N | N
143902 | 104.3 | 71.135 | 194.5 | 144.8 | 84.9 | 98.2 | 29.3 | 62.8 | 87.5 | 125 | 104.3 | 1.4 | 2.5843 | 29.5 | 638.2 | 671.2 | 525.259 | 248.929 | -1.7 | -1.7 | 0 | 20.3 | 3.02 | 14.07 | 2.1 | 2.93E-02 | 0 | 0 | 0 | 0.0028 | 6.4895 | 21.983 | 0.0005 | 0.0005 | 0.0005 | 0 | 0 | 0 | N | N | N | N | N | N | N | N | N | N
143903 | 105 | 71.576 | 194.9 | 146.1 | 84.9 | 98.2 | 29.3 | 62.8 | 87.5 | 124.8 | 105.4 | 1.5 | 3.5574 | 29.5322 | 638.7 | 671.5 | 616.752 | 292.472 | -2.1 | -2 | 0 | 19.7 | 5.19 | 10.98 | 2.1 | 3.82E-02 | 0 | 0 | 0 | 0.0032 | 13.1165 | 20.1681 | 0.0006 | 0.0006 | 0.0006 | 0 | 0 | 69.71 | N | N | N | N | N | N | N | N | N | N
143904 | 105.7 | 72.091 | 195.2 | 148.5 | 84.9 | 98.2 | 29.3 | 62.8 | 87.5 | 125.1 | 107.6 | 1.7 | 5.0836 | 29.5732 | 639.6 | 671.9 | 741.513 | 351.82 | -2.8 | -2.7 | -0.1 | 19.6 | 7.17 | 7.87 | 2.4 | 1.32E-02 | 0 | 0 | 0 | 0.0038 | 21.7733 | 17.3801 | 0.0008 | 0.0008 | 0.0008 | 0 | 0 | 145.51 | N | N | N | N | N | N | N | N | N | Y
143905 | 106.8 | 72.843 | 195.5 | 153.5 | 84.9 | 98.2 | 29.3 | 62.8 | 87.4 | 125.8 | 112 | 2.1 | 5.9459 | 29.5929 | 641.4 | 672.3 | 803.964 | 381.079 | -3.3 | -3.2 | -0.1 | 18.8 | 8.01 | 5.98 | 2.7 | 1.36E-02 | 0 | 0 | 0 | 0.0039 | 26.3615 | 14.31 | 0.0009 | 0.001 | 0.001 | 0 | 0 | 192.49 | N | N | N | N | N | N | N | N | N | Y
143906 | 107.9 | 73.545 | 195.9 | 157.4 | 84.9 | 98.3 | 29.3 | 62.7 | 87.2 | 126.9 | 115.5 | 2.4 | 5.7384 | 29.5923 | 643.3 | 672.5 | 790.095 | 373.877 | -3.3 | -3.2 | -0.1 | 18.1 | 7.94 | 5.26 | 2.9 | 1.28E-02 | 0 | 0 | 0 | 0.0037 | 25.6284 | 12.3574 | 0.001 | 0.001 | 0.001 | 0 | 0 | 183.36 | N | N | N | N | N | N | N | N | N | Y
143907 | 108.6 | 74.067 | 196.3 | 157.2 | 84.9 | 98.3 | 29.3 | 62.7 | 87.2 | 127.9 | 115.3 | 2.3 | 4.4894 | 29.5642 | 644.2 | 673 | 697.572 | 329.489 | -3.4 | -3.3 | -0.1 | 17.8 | 7.48 | 5.31 | 3.1 | 8.88E-03 | 0 | 0 | 0 | 0.0032 | 21.2797 | 10.9743 | 0.0009 | 0.0009 | 0.0009 | 0 | 0 | 181.57 | N | N | N | N | N | N | N | N | N | Y
143908 | 109.1 | 74.359 | 196.9 | 154.6 | 84.9 | 98.3 | 29.3 | 62.7 | 87.2 | 128.7 | 113 | 2.1 | 3.6559 | 29.5446 | 644.2 | 673.3 | 629.099 | 296.968 | -3.3 | -3.3 | -0.1 | 17.8 | 6.96 | 5.73 | 3.1 | 1.44E-02 | 0 | 0 | 0 | 0.0029 | 17.8454 | 10.6818 | 0.0008 | 0.0009 | 0.0009 | 0 | 0 | 113.17 | N | N | N | N | N | N | N | N | N | Y
143909 | 109.3 | 74.49 | 197.5 | 152.3 | 84.9 | 98.3 | 29.3 | 62.7 | 87.2 | 129 | 111 | 2 | 3.1141 | 29.5232 | 643.5 | 673.6 | 578.325 | 272.975 | -3.2 | -3.2 | -0.1 | 17.4 | 6.04 | 6.77 | 3 | 1.58E-02 | 0 | 0 | 0 | 0.0026 | 14.2284 | 11.5977 | 0.0007 | 0.0008 | 0.0008 | 0 | 0 | 124.87 | N | N | N | N | N | N | N | N | N | Y
143910 | 108.9 | 74.223 | 198.3 | 149 | 84.9 | 98.3 | 29.3 | 62.8 | 87.3 | 129.5 | 108.1 | 1.7 | 2.5986 | 29.5077 | 642.4 | 673.5 | 527.376 | 249.045 | -2.9 | -2.9 | -0.1 | 17.3 | 5.62 | 7.5 | 3.1 | 1.65E-03 | 0 | 0 | 0 | 0.0024 | 12.0951 | 11.7193 | 0.0007 | 0.0007 | 0.0007 | 0 | 0 | 33.23 | N | N | N | N | N | N | N | N | N | N
143911 | 108.3 | 73.838 | 198.9 | 145.8 | 84.9 | 98.3 | 29.3 | 62.8 | 87.3 | 129.3 | 105.2 | 1.5 | 3.4012 | 29.5359 | 641.3 | 673.4 | 604.082 | 285.821 | -2.7 | -2.7 | -0.1 | 17.8 | 6.37 | 7.23 | 2.8 | 8.02E-07 | 0 | 0 | 0 | 0.0028 | 15.7284 | 12.9775 | 0.0007 | 0.0008 | 0.0008 | 0 | 0 | 83.15 | N | N | N | N | N | N | N | N | N | Y
143912 | 107.7 | 73.446 | 199.3 | 148.7 | 84.9 | 98.3 | 29.3 | 62.8 | 87.3 | 129 | 107.8 | 1.7 | 4.0025 | 29.5488 | 641.1 | 673.3 | 658.796 | 311.907 | -3.1 | -3 | -0.1 | 17.7 | 7.1 | 6.5 | 2.8 | 7.34E-07 | 0 | 0 | 0 | 0.003 | 19.1213 | 12.727 | 0.0008 | 0.0008 | 0.0008 | 0 | 0 | 135.81 | N | N | N | N | N | N | N | N | N | Y
143913 | 107.2 | 73.079 | 199.5 | 151.9 | 84.9 | 98.3 | 29.3 | 62.8 | 87.3 | 129.3 | 110.6 | 1.9 | 4.0914 | 29.5489 | 641.1 | 673.2 | 666.352 | 315.488 | -3.2 | -3.1 | -0.1 | 17.5 | 7.52 | 5.82 | 2.9 | 8.58E-03 | 0 | 0 | 0 | 0.003 | 20.4931 | 11.5334 | 0.0008 | 0.0008 | 0.0008 | 0 | 0 | 129.21 | N | N | N | N | N | N | N | N | N | Y
143914 | 106.5 | 72.626 | 199.5 | 152.4 | 84.9 | 98.3 | 29.3 | 62.8 | 87.5 | 129.6 | 111.1 | 2 | 4.4641 | 29.5527 | 640.9 | 673 | 697.23 | 330.198 | -3.3 | -3.3 | -0.1 | 17.7 | 7.92 | 5.24 | 2.9 | 6.93E-07 | 0 | 0 | 0 | 0.0032 | 22.5747 | 10.8526 | 0.0009 | 0.0009 | 0.0009 | 0 | 0 | 141.27 | N | N | N | N | N | N | N | N | N | Y
143915 | 105.9 | 72.197 | 199.4 | 153.6 | 84.9 | 98.3 | 29.3 | 62.9 | 87.8 | 130.1 | 112.1 | 2.1 | 4.7425 | 29.5564 | 640.7 | 672.7 | 719.049 | 340.645 | -3.4 | -3.4 | -0.1 | 18.4 | 8.28 | 4.7 | 2.8 | 6.72E-07 | 0 | 0 | 0 | 0.0034 | 24.3554 | 10.0614 | 0.0009 | 0.0009 | 0.0009 | 0 | 0 | 161.32 | N | N | N | N | N | N | N | N | N | Y
143916 | 105 | 71.601 | 198.8 | 154.4 | 84.9 | 98.3 | 29.3 | 62.9 | 87.8 | 130.4 | 112.8 | 2.1 | 5.0103 | 29.5685 | 640.5 | 672.2 | 738.588 | 350.104 | -3.4 | -3.3 | -0.1 | 18.7 | 8.57 | 4.27 | 2.7 | 6.54E-07 | 0 | 0 | 0 | 0.0036 | 25.8933 | 9.3796 | 0.0009 | 0.0009 | 0.0009 | 0 | 0 | 180.26 | N | N | N | N | N | N | N | N | N | Y
143917 | 104.2 | 71.079 | 198.3 | 155.6 | 84.9 | 98.2 | 29.3 | 62.9 | 87.8 | 130.7 | 113.9 | 2.2 | 5.1113 | 29.5675 | 640.1 | 671.9 | 745.77 | 353.621 | -3.4 | -3.4 | -0.1 | 19.2 | 8.72 | 3.97 | 2.7 | 6.47E-07 | 0 | 0 | 0 | 0.0037 | 26.6189 | 8.813 | 0.0009 | 0.0009 | 0.0009 | 0 | 0 | 191.7 | N | N | N | N | N | N | N | N | N | Y
143918 | 103.5 | 70.594 | 197.8 | 156.1 | 84.9 | 98.2 | 29.3 | 62.9 | 87.8 | 131 | 114.4 | 2.3 | 4.7027 | 29.5537 | 639.4 | 671.5 | 715.468 | 339.316 | -3.6 | -3.5 | -0.1 | 19.7 | 8.74 | 3.82 | 2.8 | 6.74E-07 | 0 | 0 | 0 | 0.0037 | 25.6073 | 8.1272 | 0.0009 | 0.0009 | 0.0009 | 0 | 0 | 191.6 | N | N | N | N | N | N | N | N | N | Y
143919 | 102.7 | 70.041 | 197.3 | 156 | 84.9 | 98.2 | 29.3 | 62.9 | 87.8 | 131.1 | 114.3 | 2.3 | 4.3819 | 29.5551 | 638.8 | 671 | 690.004 | 327.434 | -3.6 | -3.5 | -0.1 | 19.9 | 8.75 | 3.75 | 2.9 | 6.99E-07 | 0 | 0 | 0 | 0.0036 | 24.7377 | 7.7005 | 0.0009 | 0.0009 | 0.0009 | 0 | 0 | 184.28 | N | N | N | N | N | N | N | N | N | Y
143920 | 102 | 69.538 | 196.6 | 155.5 | 84.9 | 98.2 | 29.3 | 62.9 | 87.8 | 131.4 | 113.8 | 2.2 | 4.3223 | 29.5426 | 638.1 | 670.3 | 685.071 | 325.168 | -3.5 | -3.4 | -0.1 | 19.3 | 8.82 | 3.68 | 2.9 | 7.04E-07 | 0 | 0 | 0 | 0.0034 | 24.7719 | 7.5041 | 0.0008 | 0.0009 | 0.0009 | 0 | 0 | 176.86 | N | N | N | N | N | N | N | N | N | Y
143921 | 101.3 | 69.059 | 196.2 | 154.9 | 84.9 | 98.2 | 29.3 | 62.9 | 87.9 | 131.3 | 113.3 | 2.2 | 4.2278 | 29.5297 | 636.9 | 669.5 | 676.947 | 321.5 | -3.5 | -3.4 | -0.1 | 19.4 | 8.91 | 3.58 | 2.8 | 7.12E-07 | 0 | 0 | 0 | 0.0034 | 24.7476 | 7.2276 | 0.0008 | 0.0008 | 0.0008 | 0 | 0 | 178.09 | N | N | N | N | N | N | N | N | N | Y
143922 | 100.5 | 68.506 | 195.9 | 154.6 | 84.9 | 98.2 | 29.3 | 62.9 | 87.8 | 131.5 | 113 | 2.1 | 4.1506 | 29.5246 | 635.9 | 669.1 | 670.34 | 318.622 | -3.5 | -3.4 | -0.1 | 20.3 | 9 | 3.47 | 2.8 | 7.18E-07 | 0 | 0 | 0 | 0.0036 | 24.7723 | 6.9458 | 0.0008 | 0.0008 | 0.0008 | 0 | 0 | 178.23 | N | N | N | N | N | N | N | N | N | Y
143923 | 99.8 | 68.071 | 195.7 | 154.6 | 84.9 | 98.2 | 29.3 | 62.9 | 87.8 | 131.5 | 113 | 2.1 | 4.1121 | 29.5276 | 635 | 668.4 | 666.826 | 317.229 | -3.4 | -3.3 | -0.1 | 20.2 | 9.1 | 3.34 | 2.8 | 7.21E-07 | 0 | 0 | 0 | 0.0035 | 24.9235 | 6.6533 | 0.0008 | 0.0008 | 0.0008 | 0 | 0 | 178.83 | N | N | N | N | N | N | N | N | N | Y
143924 | 99.2 | 67.642 | 195.6 | 154.6 | 84.9 | 98.2 | 29.3 | 62.9 | 87.9 | 131.6 | 113 | 2.1 | 4.1161 | 29.5272 | 634.2 | 667.8 | 666.762 | 317.43 | -3.5 | -3.4 | -0.1 | 20 | 9.24 | 3.2 | 2.7 | 7.21E-07 | 0 | 0 | 0 | 0.0035 | 25.3383 | 6.3755 | 0.0008 | 0.0008 | 0.0008 | 0 | 0 | 179.84 | N | N | N | N | N | N | N | N | N | Y
143925 | 98.5 | 67.127 | 195.5 | 154.5 | 84.9 | 98.2 | 29.3 | 63 | 88.1 | 131.6 | 112.9 | 2.1 | 4.7951 | 29.5386 | 633.2 | 666.8 | 719.547 | 343.012 | -3.6 | -3.5 | -0.1 | 19.5 | 9.51 | 2.99 | 2.7 | 6.67E-07 | 0 | 0 | 0 | 0.0037 | 28.1634 | 6.4433 | 0.0008 | 0.0009 | 0.0009 | 0 | 0 | 181.26 | N | N | N | N | N | N | N | N | N | Y
143926 | 97.8 | 66.679 | 195.6 | 155.2 | 84.9 | 98.2 | 29.3 | 63.1 | 88.5 | 131.8 | 113.5 | 2.2 | 5.7659 | 29.5591 | 632.3 | 666.3 | 788.554 | 376.468 | -3.7 | -3.6 | -0.1 | 19.2 | 9.72 | 2.78 | 2.7 | 6.07E-07 | 0 | 0 | 0 | 0.004 | 31.5899 | 6.5744 | 0.0009 | 0.001 | 0.001 | 0 | 0 | 206.86 | N | N | N | N | N | N | N | N | N | Y
143927 | 97.4 | 66.381 | 195.6 | 157.1 | 84.9 | 98.2 | 29.3 | 63.1 | 88.6 | 131.8 | 115.3 | 2.3 | 5.8706 | 29.5535 | 631.6 | 665.1 | 795.626 | 380.019 | -3.7 | -3.6 | -0.1 | 20 | 9.7 | 2.69 | 2.8 | 6.02E-07 | 0 | 0 | 0 | 0.0042 | 31.8241 | 6.4115 | 0.0009 | 0.001 | 0.001 | 0 | 0 | 233.16 | N | N | N | N | N | N | N | N | N | Y
143928 | 97.1 | 66.188 | 195.6 | 159 | 84.9 | 98.1 | 29.3 | 63.2 | 88.7 | 131.6 | 117 | 2.5 | 5.2681 | 29.5362 | 630.7 | 664.5 | 753.992 | 360.217 | -3.7 | -3.6 | -0.1 | 20.6 | 9.65 | 2.67 | 2.8 | 6.35E-07 | 0 | 0 | 0 | 0.0041 | 30.0013 | 6.044 | 0.0009 | 0.0009 | 0.0009 | 0 | 0 | 228.02 | N | N | N | N | N | N | N | N | N | Y
143929 | 96.8 | 65.971 | 196 | 158.7 | 84.9 | 98.1 | 29.2 | 63.2 | 88.7 | 131.4 | 116.6 | 2.5 | 5.1681 | 29.5296 | 629.7 | 663.5 | 746.816 | 357.044 | -3.8 | -3.7 | -0.1 | 21.3 | 9.76 | 2.61 | 2.8 | 6.40E-07 | 0 | 0 | 0 | 0.0042 | 30.0925 | 5.8514 | 0.0009 | 0.0009 | 0.0009 | 0 | 0 | 218.85 | N | N | N | N | N | N | N | N | N | Y
143930 | 96.5 | 65.791 | 196.2 | 157.7 | 84.9 | 98.1 | 29.2 | 63.2 | 88.7 | 131.4 | 115.8 | 2.4 | 5.135 | 29.5317 | 628.7 | 662.8 | 744.067 | 356.065 | -3.7 | -3.7 | -0.1 | 22.4 | 9.88 | 2.52 | 2.7 | 6.42E-07 | 0 | 0 | 0 | 0.0044 | 30.3644 | 5.6231 | 0.0009 | 0.0009 | 0.0009 | 0 | 0 | 229.16 | N | N | N | N | N | N | N | N | N | Y
143931 | 96 | 65.486 | 196.5 | 158.1 | 84.9 | 98.1 | 29.2 | 63.2 | 88.7 | 131.4 | 116.1 | 2.4 | 5.0304 | 29.5334 | 627.9 | 662 | 736.296 | 352.637 | -3.7 | -3.6 | -0.1 | 23.8 | 9.95 | 2.43 | 2.8 | 6.48E-07 | 0 | 0 | 0 | 0.0046 | 30.2858 | 5.3879 | 0.0009 | 0.0009 | 0.0009 | 0 | 0 | 224.16 | N | N | N | N | N | N | N | N | N | Y
143932 | 95.9 | 65.362 | 196.9 | 157.9 | 84.9 | 98.1 | 29.2 | 63.1 | 88.5 | 131.3 | 115.9 | 2.4 | 5.5848 | 29.5515 | 627 | 661 | 773.442 | 370.978 | -3.7 | -3.7 | -0.1 | 24.4 | 9.96 | 2.39 | 2.7 | 6.16E-07 | 0 | 0 | 0 | 0.005 | 31.9087 | 5.5676 | 0.0009 | 0.0009 | 0.0009 | 0 | 0 | 222.22 | N | N | N | N | N | N | N | N | N | Y
143933 | 95.4 | 65.039 | 197.2 | 157.8 | 84.9 | 98.1 | 29.2 | 63.1 | 88.4 | 131.4 | 115.8 | 2.4 | 6.8799 | 29.5754 | 626.2 | 660 | 858.93 | 412.589 | -3.7 | -3.6 | -0.1 | 23.9 | 9.8 | 2.45 | 2.6 | 5.54E-07 | 0 | 0 | 0 | 0.0054 | 34.9159 | 6.3354 | 0.001 | 0.001 | 0.001 | 0 | 0 | 222.91 | N | N | N | N | N | N | N | N | N | Y
143934 | 95.1 | 64.834 | 197.5 | 158.9 | 84.9 | 98.1 | 29.2 | 63.1 | 88.4 | 131.5 | 116.9 | 2.5 | 7.0745 | 29.5694 | 625.4 | 659.1 | 871.436 | 418.835 | -3.6 | -3.6 | -0.1 | 22.9 | 9.52 | 2.62 | 2.5 | 5.46E-07 | 0 | 0 | 0 | 0.0053 | 34.4155 | 6.886 | 0.0009 | 0.001 | 0.001 | 0 | 0 | 234.59 | N | N | N | N | N | N | N | N | N | Y
143935 | 94.8 | 64.654 | 197.7 | 159.7 | 84.9 | 98.1 | 29.2 | 63.1 | 88.4 | 131.7 | 117.6 | 2.5 | 6.7669 | 29.5648 | 624.5 | 658.3 | 851.225 | 409.405 | -3.5 | -3.5 | -0.1 | 22.2 | 9.32 | 2.82 | 2.4 | 5.59E-07 | 0 | 0 | 0 | 0.005 | 32.9419 | 7.2462 | 0.0009 | 0.0009 | 0.0009 | 0 | 0 | 235.28 | N | N | N | N | N | N | N | N | N | Y
143936 | 94.7 | 64.536 | 198.1 | 159.6 | 84.9 | 98.1 | 29.2 | 63.1 | 88.5 | 131.9 | 117.4 | 2.5 | 6.3878 | 29.5521 | 623.7 | 657.2 | 826.532 | 397.649 | -3.6 | -3.5 | -0.1 | 22.1 | 9.21 | 2.99 | 2.4 | 4.29E-02 | 0 | 0 | 0 | 0.0048 | 31.6363 | 7.4536 | 0.0009 | 0.0009 | 0.0009 | 0 | 0 | 233.76 | N | N | N | N | N | N | N | N | N | Y
143937 | 94.3 | 64.299 | 198.2 | 159.1 | 84.9 | 98.1 | 29.2 | 63.1 | 88.4 | 132.2 | 117 | 2.5 | 6.2389 | 29.5468 | 622.7 | 656.4 | 816.593 | 393.166 | -3.6 | -3.5 | -0.1 | 21.4 | 9.18 | 3.08 | 2.4 | 5.82E-07 | 0 | 0 | 0 | 0.0046 | 31.1724 | 7.5966 | 0.0009 | 0.0009 | 0.0009 | 0 | 0 | 223.92 | N | N | N | N | N | N | N | N | N | Y
143938 | 94.1 | 64.138 | 198.4 | 158.7 | 84.9 | 98.1 | 29.2 | 63.1 | 88.5 | 132.3 | 116.7 | 2.5 | 6.1868 | 29.5401 | 621.6 | 655.3 | 812.987 | 391.726 | -3.7 | -3.6 | -0.1 | 20.9 | 9.16 | 3.13 | 2.4 | 5.84E-07 | 0 | 0 | 0 | 0.0045 | 30.991 | 7.7079 | 0.0009 | 0.0009 | 0.0009 | 0 | 0 | 223.97 | N | N | N | N | N | N | N | N | N | Y
143939 | 93.8 | 63.933 | 198.6 | 158.7 | 84.9 | 98.1 | 29.2 | 63.1 | 88.5 | 132.7 | 116.6 | 2.5 | 6.0942 | 29.5342 | 620.8 | 654.1 | 806.718 | 388.93 | -3.7 | -3.6 | -0.1 | 20.2 | 9.13 | 3.17 | 2.4 | 5.88E-07 | 0 | 0 | 0 | 0.0043 | 30.6481 | 7.7481 | 0.0008 | 0.0009 | 0.0009 | 0 | 0 | 222.76 | N | N | N | N | N | N | N | N | N | Y
143940 | 93.5 | 63.722 | 198.8 | 158.4 | 84.9 | 98.1 | 29.2 | 63.1 | 88.5 | 132.8 | 116.4 | 2.4 | 6.1422 | 29.536 | 620 | 653.4 | 809.564 | 390.589 | -3.7 | -3.6 | -0.1 | 20.1 | 9.12 | 3.2 | 2.4 | 1.14E-03 | 0 | 0 | 0 | 0.0043 | 30.7424 | 7.849 | 0.0009 | 0.0009 | 0.0009 | 0 | 0 | 218.33 | N | N | N | N | N | N | N | N | N | Y
143941 | 93.2 | 63.523 | 198.8 | 158.7 | 84.9 | 98.1 | 29.2 | 63.1 | 88.5 | 133.1 | 116.6 | 2.5 | 6.1115 | 29.525 | 619.1 | 652.6 | 807.305 | 389.707 | -3.8 | -3.7 | -0.1 | 19.6 | 9.11 | 3.22 | 2.4 | 2.00E-03 | 0 | 0 | 0 | 0.0042 | 30.6466 | 7.8764 | 0.0008 | 0.0009 | 0.0009 | 0 | 0 | 221.49 | N | N | N | N | N | N | N | N | N | Y
143942 | 92.9 | 63.349 | 198.8 | 158.8 | 84.9 | 98.1 | 29.2 | 63.1 | 88.5 | 133.1 | 116.7 | 2.5 | 5.9435 | 29.5207 | 618 | 651.4 | 795.889 | 384.532 | -3.7 | -3.6 | -0.1 | 19.8 | 9.11 | 3.23 | 2.3 | 2.31E-02 | 0 | 0 | 0 | 0.0042 | 30.242 | 7.7902 | 0.0008 | 0.0008 | 0.0008 | 0 | 0 | 220.51 | N | N | N | N | N | N | N | N | N | Y
143943 | 92.7 | 63.212 | 198.8 | 158.6 | 84.9 | 98.1 | 29.2 | 63.1 | 88.5 | 133.3 | 116.6 | 2.4 | 6.0078 | 29.521 | 617.1 | 650.7 | 799.82 | 386.732 | -3.6 | -3.5 | -0.1 | 20.7 | 9.15 | 3.21 | 2.2 | 5.92E-07 | 0 | 0 | 0 | 0.0044 | 30.5408 | 7.7953 | 0.0008 | 0.0008 | 0.0008 | 0 | 0 | 214.83 | N | N | N | N | N | N | N | N | N | Y
143944 | 92.6 | 63.106 | 198.9 | 158.5 | 84.9 | 98.1 | 29.2 | 63.1 | 88.5 | 133.5 | 116.4 | 2.4 | 6.5676 | 29.5299 | 616.2 | 649.7 | 835.85 | 404.62 | -3.6 | -3.5 | -0.1 | 20.2 | 9.26 | 3.15 | 2.1 | 5.65E-07 | 0 | 0 | 0 | 0.0045 | 32.3593 | 7.9921 | 0.0008 | 0.0008 | 0.0008 | 0 | 0 | 217.01 | N | N | N | N | N | N | N | N | N | Y
143945 | 92.5 | 63.069 | 198.9 | 158.7 | 84.9 | 98 | 29.2 | 63.1 | 88.6 | 133.6 | 116.7 | 2.5 | 7.0315 | 29.5381 | 615.2 | 648.5 | 865.4 | 419.451 | -3.6 | -3.5 | -0.1 | 19.3 | 9.33 | 3.07 | 2 | 6.60E-02 | 0 | 0 | 0 | 0.0045 | 33.8047 | 8.0744 | 0.0008 | 0.0008 | 0.0008 | 0 | 0 | 231.71 | N | N | N | N | N | N | N | N | N | Y
143946 | 92.6 | 63.156 | 198.9 | 160.6 | 84.9 | 98 | 29.2 | 63.2 | 89 | 133.7 | 118.3 | 2.6 | 6.6726 | 29.5358 | 614.2 | 647.5 | 841.847 | 408.354 | -3.5 | -3.5 | -0.1 | 18.2 | 9.31 | 3.03 | 2.2 | 8.17E-02 | 0 | 0 | 0 | 0.0041 | 32.84 | 7.7722 | 0.0008 | 0.0008 | 0.0008 | 0 | 0 | 241.11 | N | N | N | N | N | N | N | N | N | Y
143947 | 92.8 | 63.293 | 198.9 | 160.2 | 84.9 | 98 | 29.2 | 63.2 | 89 | 133.9 | 118 | 2.6 | 6.3167 | 29.522 | 613.2 | 646.5 | 818.376 | 397.176 | -3.6 | -3.5 | -0.1 | 17.5 | 9.32 | 3.01 | 2.3 | 5.76E-07 | 0 | 0 | 0 | 0.0038 | 31.9682 | 7.5156 | 0.0008 | 0.0008 | 0.0008 | 0 | 0 | 235.98 | N | N | N | N | N | N | N | N | N | Y
143948 | 93 | 63.43 | 199 | 159.4 | 84.9 | 98 | 29.2 | 63.2 | 88.8 | 133.9 | 117.3 | 2.5 | 6.2776 | 29.5222 | 612.1 | 645.2 | 815.41 | 396.126 | -3.6 | -3.5 | -0.1 | 17.3 | 9.33 | 3.01 | 2.3 | 5.78E-07 | 0 | 0 | 0 | 0.0038 | 31.9046 | 7.4761 | 0.0008 | 0.0009 | 0.0009 | 0 | 0 | 231.82 | N | N | N | N | N | N | N | N | N | Y
143949 | 93.4 | 63.678 | 198.9 | 159.1 | 84.9 | 98 | 29.2 | 63.2 | 88.9 | 134.1 | 117.1 | 2.5 | 6.2501 | 29.5213 | 611.1 | 644.2 | 813.243 | 395.424 | -3.6 | -3.5 | -0.1 | 17.3 | 9.3 | 3.02 | 2.3 | 5.79E-07 | 0 | 0 | 0 | 0.0038 | 31.7607 | 7.4872 | 0.0008 | 0.0008 | 0.0008 | 0 | 0 | 230.81 | N | N | N | N | N | N | N | N | N | Y
143950 | 93.7 | 63.858 | 199 | 159.2 | 84.9 | 98 | 29.2 | 63.2 | 88.8 | 134.2 | 117.1 | 2.5 | 6.2492 | 29.5153 | 610 | 642.9 | 812.89 | 395.589 | -3.5 | -3.5 | -0.1 | 17.3 | 9.24 | 3.06 | 2.2 | 5.78E-07 | 0 | 0 | 0 | 0.0038 | 31.5768 | 7.5955 | 0.0008 | 0.0008 | 0.0008 | 0 | 0 | 225.67 | N | N | N | N | N | N | N | N | N | Y
143951 | 94.1 | 64.125 | 199.1 | 158.7 | 84.9 | 98 | 29.2 | 63.2 | 88.8 | 134.4 | 116.7 | 2.5 | 6.2376 | 29.5151 | 608.7 | 642.1 | 811.645 | 395.451 | -3.5 | -3.4 | -0.1 | 17.7 | 9.18 | 3.12 | 2.2 | 1.70E-02 | 0 | 0 | 0 | 0.0038 | 31.3366 | 7.7458 | 0.0008 | 0.0008 | 0.0008 | 0 | 0 | 222.8 | N | N | N | N | N | N | N | N | N | Y
143952 | 94.4 | 64.362 | 199.3 | 158.7 | 84.9 | 98 | 29.2 | 63 | 88.4 | 134.5 | 116.7 | 2.5 | 6.3077 | 29.5209 | 607.7 | 640.8 | 815.734 | 397.924 | -3.6 | -3.5 | -0.1 | 18.7 | 9.12 | 3.18 | 2.1 | 3.68E-02 | 0 | 0 | 0 | 0.0041 | 31.3229 | 7.9513 | 0.0007 | 0.0008 | 0.0008 | 0 | 0 | 222.92 | N | N | N | N | N | N | N | N | N | Y
143953 | 94.9 | 64.672 | 199.3 | 158.9 | 84.9 | 98 | 29.2 | 62.9 | 88.1 | 134.6 | 116.9 | 2.5 | 6.3082 | 29.5278 | 606.5 | 639.9 | 815.277 | 398.218 | -3.6 | -3.5 | -0.1 | 19.6 | 9.01 | 3.28 | 2 | 1.62E-02 | 0 | 0 | 0 | 0.0043 | 30.9699 | 8.2123 | 0.0007 | 0.0007 | 0.0007 | 0 | 0 | 222.08 | N | N | N | N | N | N | N | N | N | Y
143954 | 95.4 | 65.033 | 199.3 | 159.1 | 85 | 98 | 29.2 | 63 | 88.2 | 134.7 | 117 | 2.5 | 5.4158 | 29.5035 | 605.5 | 638.4 | 753.264 | 367.991 | -3.5 | -3.4 | -0.1 | 20.8 | 8.76 | 3.48 | 1.9 | 6.22E-07 | 0 | 0 | 0 | 0.0042 | 27.8459 | 8.0415 | 0.0006 | 0.0006 | 0.0006 | 0 | 0 | 220.02 | N | N | N | N | N | N | N | N | N | Y
143955 | 95.9 | 65.418 | 199.3 | 158.6 | 85 | 98 | 29.2 | 63 | 88.2 | 134.8 | 116.6 | 2.5 | 3.7257 | 29.4581 | 604.3 | 637.3 | 623.902 | 304.666 | -3.5 | -3.4 | -0.1 | 22.9 | 8.67 | 3.61 | 1.9 | 7.52E-07 | 0 | 0 | 0 | 0.0038 | 22.8079 | 6.9108 | 0.0005 | 0.0005 | 0.0005 | 0 | 0 | 200.39 | N | N | N | N | N | N | N | N | N | Y
143956 | 96.2 | 65.592 | 199.3 | 155.7 | 85 | 98 | 29.2 | 63 | 88.2 | 134.9 | 114 | 2.2 | 3.0101 | 29.4392 | 602.9 | 635.9 | 560.024 | 273.659 | -3.4 | -3.4 | -0.1 | 24.4 | 8.97 | 3.5 | 1.8 | 8.36E-07 | 0 | 0 | 0 | 0.0037 | 21.1865 | 6.0078 | 0.0004 | 0.0005 | 0.0005 | 0 | 0 | 170.37 | N | N | N | N | N | N | N | N | N | Y
143957 | 96.7 | 65.934 | 199.4 | 153.7 | 85 | 98 | 29.2 | 63 | 88.2 | 134.7 | 112.3 | 2.1 | 2.8179 | 29.4339 | 601.8 | 635 | 541.086 | 264.634 | -3.5 | -3.4 | -0.1 | 24.4 | 9.23 | 3.29 | 1.8 | 8.64E-07 | 0 | 0 | 0 | 0.0035 | 21.0872 | 5.4635 | 0.0004 | 0.0004 | 0.0004 | 0 | 0 | 168.08 | N | N | N | N | N | N | N | N | N | Y
143958 | 97.1 | 66.195 | 199.6 | 152.6 | 85 | 98 | 29.2 | 63 | 88.3 | 134.8 | 111.2 | 2 | 2.6747 | 29.4314 | 600.3 | 634.1 | 526.445 | 257.796 | -3.6 | -3.5 | -0.1 | 23.1 | 9.25 | 3.19 | 1.8 | 8.87E-07 | 0 | 0 | 0 | 0.0033 | 20.5804 | 5.1597 | 0.0004 | 0.0004 | 0.0004 | 0 | 0 | 140.26 | N | N | N | N | N | N | N | N | N | Y
143959 | 97.4 | 66.418 | 199.8 | 151.6 | 85 | 98 | 29.2 | 63 | 88.4 | 134.9 | 110.4 | 1.9 | 2.6219 | 29.4289 | 599 | 633.4 | 520.871 | 255.379 | -3.6 | -3.5 | -0.1 | 22.1 | 9.16 | 3.2 | 1.8 | 2.36E-02 | 0 | 0 | 0 | 0.0031 | 20.2045 | 5.1279 | 0.0004 | 0.0004 | 0.0004 | 0 | 0 | 142.22 | N | N | N | N | N | N | N | N | N | Y
144000 | 97.7 | 66.623 | 199.8 | 151.2 | 85 | 98 | 29.2 | 63 | 88.4 | 134.8 | 110 | 1.9 | 2.561 | 29.4208 | 597.6 | 632.7 | 514.416 | 252.46 | -3.6 | -3.5 | -0.1 | 21.1 | 9.02 | 3.29 | 1.8 | 2.79E-03 | 0 | 0 | 0 | 0.0029 | 19.6643 | 5.2206 | 0.0004 | 0.0004 | 0.0004 | 0 | 0 | 138.84 | N | N | N | N | N | N | N | N | N | Y
144001 | 98 | 66.785 | 199.8 | 150.9 | 85 | 98 | 29.2 | 63 | 88.4 | 135 | 109.7 | 1.9 | 2.4094 | 29.4173 | 596.5 | 631.9 | 498.619 | 244.934 | -3.7 | -3.6 | -0.1 | 21.6 | 8.83 | 3.45 | 1.8 | 9.35E-07 | 0 | 0 | 0 | 0.0029 | 18.6759 | 5.3032 | 0.0004 | 0.0004 | 0.0004 | 0 | 0 | 136.82 | N | N | N | N | N | N | N | N | N | Y
144002 | 98.1 | 66.915 | 199.8 | 150.5 | 85 | 98 | 29.2 | 63 | 88.4 | 134.8 | 109.4 | 1.8 | 2.2637 | 29.4233 | 595.6 | 631.3 | 483.146 | 237.586 | -3.6 | -3.5 | -0.1 | 21.7 | 8.66 | 3.63 | 1.8 | 9.64E-07 | 0 | 0 | 0 | 0.0028 | 17.7712 | 5.4077 | 0.0004 | 0.0004 | 0.0004 | 0 | 0 | 123.68 | N | N | N | N | N | N | N | N | N | Y
144003 | 98.2 | 66.984 | 199.7 | 149.9 | 85 | 98 | 29.2 | 63.1 | 88.6 | 134.9 | 108.8 | 1.8 | 2.0948 | 29.4215 | 594.7 | 630.2 | 464.497 | 228.596 | -3.5 | -3.4 | -0.1 | 21.4 | 8.59 | 3.75 | 1.7 | 1.00E-06 | 0 | 0 | 0 | 0.0027 | 16.957 | 5.3846 | 0.0004 | 0.0004 | 0.0004 | 0 | 0 | 115.21 | N | N | N | N | N | N | N | N | N | Y
144004 | 98.4 | 67.058 | 199.5 | 149.5 | 85 | 98 | 29.2 | 63.1 | 88.7 | 134.9 | 108.5 | 1.7 | 1.9278 | 29.4151 | 593.9 | 629.6 | 445.596 | 219.411 | -3.5 | -3.5 | -0.1 | 21.3 | 8.52 | 3.87 | 1.8 | 1.04E-06 | 0 | 0 | 0 | 0.0026 | 16.1481 | 5.3247 | 0.0004 | 0.0004 | 0.0004 | 0 | 0 | 115.58 | N | N | N | N | N | N | N | N | N | Y
144005 | 98.5 | 67.164 | 199.5 | 148.3 | 85 | 98 | 29.2 | 63.1 | 88.7 | 134.9 | 107.5 | 1.7 | 1.9047 | 29.4131 | 592.9 | 629.1 | 442.712 | 218.184 | -3.5 | -3.4 | -0.1 | 21.3 | 8.35 | 4.04 | 1.8 | 1.05E-06 | 0 | 0 | 0 | 0.0026 | 15.7234 | 5.5361 | 0.0004 | 0.0004 | 0.0004 | 0 | 0 | 99.46 | N | N | N | N | N | N | N | N | N | Y
144006 | 98.5 | 67.176 | 199.3 | 147.7 | 85 | 98 | 29.2 | 63.1 | 88.6 | 134.9 | 106.9 | 1.6 | 1.9599 | 29.4142 | 591.9 | 628.3 | 448.889 | 221.461 | -3.5 | -3.4 | -0.1 | 22.2 | 8.11 | 4.29 | 1.8 | 1.03E-06 | 0 | 0 | 0 | 0.0027 | 15.5003 | 5.9595 | 0.0004 | 0.0004 | 0.0004 | 0 | 0 | 86.74 | N | N | N | N | N | N | N | N | N | Y
144007 | 98.5 | 67.189 | 199 | 147.7 | 85 | 98 | 29.2 | 63.1 | 88.5 | 134.6 | 106.8 | 1.6 | 1.9575 | 29.4278 | 591.2 | 627.7 | 448.345 | 221.443 | -3.5 | -3.4 | -0.1 | 22.3 | 7.91 | 4.53 | 1.9 | 1.03E-06 | 0 | 0 | 0 | 0.0027 | 15.1271 | 6.2955 | 0.0004 | 0.0004 | 0.0004 | 0 | 0 | 91.02 | N | N | N | N | N | N | N | N | N | Y
144008 | 98.6 | 67.214 | 198.9 | 148 | 85 | 98 | 29.2 | 63 | 88.3 | 134.4 | 107.1 | 1.6 | 2.0482 | 29.431 | 590.5 | 627 | 458.324 | 226.528 | -3.5 | -3.4 | -0.1 | 22.1 | 7.84 | 4.68 | 1.9 | 9.42E-03 | 0 | 0 | 0 | 0.0027 | 15.3254 | 6.6569 | 0.0004 | 0.0004 | 0.0004 | 0 | 0 | 84.5 | N | N | N | N | N | N | N | N | N | Y
144009 | 98.6 | 67.251 | 198.5 | 147.9 | 85 | 98 | 29.2 | 63 | 88.2 | 134.2 | 107.1 | 1.6 | 2.2564 | 29.4284 | 589.6 | 626.3 | 480.696 | 237.782 | -3.5 | -3.4 | -0.1 | 21.9 | 7.92 | 4.72 | 1.8 | 9.63E-07 | 0 | 0 | 0 | 0.0029 | 16.2585 | 7.0424 | 0.0004 | 0.0004 | 0.0004 | 0 | 0 | 89.9 | N | N | N | N | N | N | N | N | N | Y
144010 | 98.8 | 67.363 | 198.3 | 148.6 | 85 | 98.1 | 29.2 | 62.9 | 88.1 | 134 | 107.7 | 1.7 | 2.6143 | 29.4442 | 589.1 | 625.7 | 516.839 | 255.905 | -3.5 | -3.5 | -0.1 | 21.3 | 7.7 | 5.04 | 1.6 | 8.95E-07 | 0 | 0 | 0 | 0.003 | 17.0045 | 8.0952 | 0.0004 | 0.0004 | 0.0004 | 0 | 0 | 110.25 | N | N | N | N | N | N | N | N | N | Y
144011 | 98.8 | 67.388 | 198 | 149.9 | 85 | 98.1 | 29.2 | 62.9 | 88.1 | 134 | 108.8 | 1.8 | 2.7345 | 29.453 | 588.9 | 625.2 | 528.663 | 261.89 | -3.5 | -3.5 | -0.1 | 20.8 | 6.28 | 6.41 | 1.5 | 8.76E-07 | 0 | 0 | 0 | 0.003 | 14.2093 | 10.5459 | 0.0004 | 0.0004 | 0.0004 | 0 | 0 | 102.99 | N | N | N | N | N | N | N | N | N | Y
144012 | 98.6 | 67.195 | 197.6 | 147.5 | 85 | 98.1 | 29.2 | 62.9 | 88.1 | 134 | 106.7 | 1.6 | 2.1378 | 29.4341 | 588.4 | 624.8 | 467.401 | 231.507 | -3.1 | -3.1 | -0.1 | 20.2 | 4.34 | 8.77 | 1.5 | 9.92E-07 | 0 | 0 | 0 | 0.0026 | 8.6811 | 12.7439 | 0.0003 | 0.0003 | 0.0003 | 0 | 0 | 3.16 | N | N | N | N | N | N | N | N | N | N
144013 | 98.2 | 66.934 | 197.4 | 144.7 | 85 | 98.1 | 29.2 | 62.9 | 88.1 | 132.8 | 104.2 | 1.4 | 1.9341 | 29.4317 | 587.3 | 624.2 | 444.799 | 220.536 | -2.5 | -2.5 | -0.1 | 19.9 | 3.13 | 11.11 | 1.4 | 1.04E-06 | 0 | 0 | 0 | 0.0024 | 5.9596 | 15.3876 | 0.0003 | 0.0003 | 0.0003 | 0 | 0 | 6.41 | N | N | N | N | N | N | N | N | N | N
144014 | 97.6 | 66.555 | 197.1 | 143.9 | 85 | 98.1 | 29.2 | 63 | 88.2 | 131.6 | 103.5 | 1.3 | 2.0037 | 29.4345 | 586.3 | 623.5 | 452.497 | 224.578 | -2.3 | -2.2 | 0 | 19.6 | 2.62 | 12.75 | 1.4 | 1.20E-02 | 0 | 0 | 0 | 0.0024 | 5.0853 | 17.9839 | 0.0003 | 0.0003 | 0.0003 | 0 | 0 | 5.96 | N | N | N | N | N | N | N | N | N | N
144015 | 97.3 | 66.35 | 196.7 | 144 | 85 | 98.1 | 29.2 | 63 | 88.3 | 130.6 | 103.6 | 1.3 | 2.0985 | 29.4407 | 585.8 | 622.8 | 462.859 | 229.892 | -2.2 | -2.1 | 0 | 19.9 | 2.46 | 13.68 | 1.4 | 3.93E-02 | 0 | 0 | 0 | 0.0025 | 4.8825 | 19.7375 | 0.0003 | 0.0003 | 0.0003 | 0 | 0 | 7.44 | N | N | N | N | N | N | N | N | N | N
144016 | 96.8 | 65.99 | 196.2 | 144.3 | 85 | 98.1 | 29.2 | 63 | 88.3 | 129.9 | 103.9 | 1.3 | 2.1205 | 29.4424 | 585.3 | 622.5 | 465.174 | 231.159 | -2.3 | -2.2 | 0 | 20.2 | 2.44 | 14.1 | 1.4 | 1.95E-02 | 0 | 0 | 0 | 0.0026 | 4.8696 | 20.4662 | 0.0003 | 0.0003 | 0.0003 | 0 | 0 | 6.43 | N | N | N | N | N | N | N | N | N | N
144017 | 96.3 | 65.66 | 195.8 | 144.6 | 85 | 98.1 | 29.2 | 63 | 88.3 | 129.3 | 104.1 | 1.4 | 2.0843 | 29.4422 | 584.8 | 622 | 461.058 | 229.22 | -2.3 | -2.3 | 0 | 18.9 | 2.43 | 14.31 | 1.4 | 1.13E-02 | 0 | 0 | 0 | 0.0024 | 4.8185 | 20.5895 | 0.0003 | 0.0003 | 0.0003 | 0 | 0 | 9.59 | N | N | N | N | N | N | N | N | N | N
144018 | 95.9 | 65.399 | 195.3 | 144.7 | 85 | 98.1 | 29.2 | 63.1 | 88.4 | 128.9 | 104.2 | 1.4 | 2.0019 | 29.433 | 583.7 | 621.8 | 451.362 | 224.563 | -2.3 | -2.3 | 0 | 18.1 | 2.44 | 14.35 | 1.4 | 2.65E-03 | 0 | 0 | 0 | 0.0022 | 4.7333 | 20.2307 | 0.0003 | 0.0003 | 0.0003 | 0 | 0 | 8.16 | N | N | N | N | N | N | N | N | N | N
144019 | 95.5 | 65.138 | 194.8 | 144.6 | 85 | 98.1 | 29.2 | 63.1 | 88.7 | 128.5 | 104.1 | 1.4 | 1.7128 | 29.4161 | 583 | 621.2 | 417.235 | 207.597 | -2.2 | -2.2 | 0 | 17.5 | 2.68 | 13.96 | 1.4 | 3.33E-02 | 0 | 0 | 0 | 0.002 | 4.8064 | 18.198 | 0.0003 | 0.0003 | 0.0003 | 0 | 0 | 10.74 | N | N | N | N | N | N | N | N | N | N
144020 | 95.1 | 64.865 | 194.2 | 144.5 | 85 | 98.1 | 29.2 | 63.2 | 88.8 | 128.1 | 104 | 1.4 | 1.8284 | 29.4259 | 582.6 | 621 | 431.344 | 214.79 | -2.3 | -2.2 | 0 | 16.3 | 3.36 | 12.99 | 1.5 | 5.37E-02 | 0 | 0 | 0 | 0.0019 | 6.2237 | 17.5183 | 0.0003 | 0.0003 | 0.0003 | 0 | 0 | 17.84 | N | N | N | N | N | N | N | N | N | N
144021 | 95 | 64.741 | 193.8 | 145.3 | 85 | 98.1 | 29.2 | 63.2 | 88.9 | 128 | 104.8 | 1.4 | 1.8201 | 29.4303 | 582.4 | 620.7 | 430.436 | 214.395 | -2.6 | -2.5 | -0.1 | 15.4 | 3.84 | 12.12 | 1.5 | 2.61E-02 | 0 | 0 | 0 | 0.0018 | 7.1127 | 16.3121 | 0.0003 | 0.0003 | 0.0003 | 0 | 0 | 43.17 | N | N | N | N | N | N | N | N | N | N
144022 | 94.8 | 64.61 | 193.4 | 145.1 | 85 | 98.1 | 29.2 | 63.2 | 88.9 | 128.2 | 104.6 | 1.4 | 1.7929 | 29.4292 | 582.4 | 620.5 | 427.268 | 212.82 | -2.7 | -2.7 | -0.1 | 15.8 | 3.87 | 11.75 | 1.5 | 2.54E-02 | 0 | 0 | 0 | 0.0018 | 7.1159 | 15.6962 | 0.0003 | 0.0003 | 0.0003 | 0 | 0 | 32.37 | N | N | N | N | N | N | N | N | N | N
144023 | 94.5 | 64.418 | 193.1 | 144.6 | 85 | 98.1 | 29.2 | 63.2 | 88.8 | 128.1 | 104.1 | 1.4 | 1.8243 | 29.4262 | 582.3 | 620.3 | 430.907 | 214.636 | -2.7 | -2.7 | -0.1 | 16.1 | 3.75 | 11.74 | 1.7 | 1.81E-02 | 0 | 0 | 0 | 0.0019 | 6.9434 | 15.8249 | 0.0003 | 0.0003 | 0.0003 | 0 | 0 | 32.2 | N | N | N | N | N | N | N | N | N | N
144024 | 94.2 | 64.237 | 192.9 | 144.3 | 85 | 98.1 | 29.2 | 63.2 | 88.9 | 128.1 | 103.9 | 1.3 | 1.8007 | 29.4305 | 582.3 | 620.2 | 428.027 | 213.229 | -2.7 | -2.6 | -0.1 | 15.6 | 3.61 | 11.86 | 1.7 | 1.07E-06 | 0 | 0 | 0 | 0.0018 | 6.6435 | 15.8731 | 0.0003 | 0.0003 | 0.0003 | 0 | 0 | 29.28 | N | N | N | N | N | N | N | N | N | N
144025 | 93.9 | 64.001 | 192.8 | 144.3 | 85.1 | 98.1 | 29.2 | 63.3 | 89.3 | 127.9 | 103.8 | 1.3 | 1.6953 | 29.4239 | 581.9 | 620.2 | 415.003 | 206.76 | -2.7 | -2.6 | -0.1 | 15.5 | 3.84 | 11.49 | 1.6 | 1.11E-06 | 0 | 0 | 0 | 0.0018 | 6.8583 | 14.9143 | 0.0003 | 0.0003 | 0.0003 | 0 | 0 | 26.92 | N | N | N | N | N | N | N | N | N | N
144026 | 93.5 | 63.771 | 192.7 | 144.3 | 85.1 | 98.1 | 29.2 | 63.4 | 89.5 | 127.7 | 103.8 | 1.3 | 1.9292 | 29.4229 | 581.7 | 620 | 442.747 | 220.617 | -2.7 | -2.6 | -0.1 | 15.6 | 5.02 | 9.99 | 1.6 | 5.41E-02 | 0 | 0 | 0 | 0.0019 | 9.5631 | 13.8379 | 0.0003 | 0.0003 | 0.0003 | 0 | 0 | 31.28 | N | N | N | N | N | N | N | N | N | N
144027 | 93.6 | 63.79 | 192.7 | 146.4 | 85.1 | 98.1 | 29.2 | 63.4 | 89.4 | 127.8 | 105.7 | 1.5 | 2.1514 | 29.4326 | 582.2 | 619.8 | 467.873 | 233.121 | -3 | -3 | -0.1 | 16 | 6.47 | 8.03 | 1.6 | 2.29E-02 | 0 | 0 | 0 | 0.002 | 13.0323 | 11.7472 | 0.0003 | 0.0003 | 0.0003 | 0 | 0 | 96.81 | N | N | N | N | N | N | N | N | N | Y
144028 | 93.6 | 63.796 | 192.6 | 148.5 | 85.1 | 98.1 | 29.2 | 63.4 | 89.5 | 128.3 | 107.6 | 1.7 | 2.1669 | 29.4392 | 582.9 | 620.1 | 469.678 | 233.917 | -3.4 | -3.3 | -0.1 | 16.4 | 7.41 | 6.47 | 1.7 | 1.25E-02 | 0 | 0 | 0 | 0.0021 | 14.9707 | 9.4952 | 0.0004 | 0.0004 | 0.0004 | 0 | 0 | 106.12 | N | N | N | N | N | N | N | N | N | Y
144029 | 93.8 | 63.927 | 192.6 | 149.7 | 85.1 | 98.1 | 29.2 | 63.4 | 89.5 | 129 | 108.6 | 1.8 | 2.2439 | 29.4398 | 583.5 | 620.2 | 477.983 | 237.91 | -3.5 | -3.4 | -0.1 | 16.6 | 7.95 | 5.42 | 1.9 | 2.36E-02 | 0 | 0 | 0 | 0.0022 | 16.3283 | 8.09 | 0.0004 | 0.0004 | 0.0004 | 0 | 0 | 112.35 | N | N | N | N | N | N | N | N | N | Y
144030 | 94 | 64.082 | 192.8 | 149.6 | 85 | 98.1 | 29.2 | 63.4 | 89.6 | 129.9 | 108.6 | 1.7 | 2.3751 | 29.4451 | 584 | 620.4 | 491.926 | 244.773 | -3.5 | -3.4 | -0.1 | 16.3 | 8.3 | 4.73 | 1.8 | 9.35E-07 | 0 | 0 | 0 | 0.0022 | 17.5531 | 7.2758 | 0.0004 | 0.0004 | 0.0004 | 0 | 0 | 115.96 | N | N | N | N | N | N | N | N | N | Y
144031 | 94.3 | 64.262 | 193 | 149.9 | 85 | 98.1 | 29.2 | 63.4 | 89.5 | 130.6 | 108.8 | 1.8 | 2.2751 | 29.4473 | 584.4 | 620.6 | 481.506 | 239.508 | -3.5 | -3.5 | -0.1 | 16.7 | 8.44 | 4.35 | 1.7 | 9.56E-07 | 0 | 0 | 0 | 0.0022 | 17.464 | 6.5384 | 0.0004 | 0.0004 | 0.0004 | 0 | 0 | 128.48 | N | N | N | N | N | N | N | N | N | Y
144032 | 94.6 | 64.467 | 193.3 | 150 | 85 | 98.1 | 29.2 | 63.4 | 89.5 | 131 | 108.9 | 1.8 | 2.112 | 29.4491 | 585.3 | 620.7 | 464.125 | 230.696 | -3.5 | -3.5 | -0.1 | 17.9 | 8.43 | 4.23 | 1.6 | 9.92E-07 | 0 | 0 | 0 | 0.0023 | 16.7892 | 6.1206 | 0.0003 | 0.0003 | 0.0003 | 0 | 0 | 121.52 | N | N | N | N | N | N | N | N | N | Y
144033 | 94.7 | 64.585 | 193.6 | 149.7 | 85 | 98.1 | 29.2 | 63.4 | 89.5 | 131.4 | 108.6 | 1.8 | 1.828 | 29.4425 | 585.8 | 621.3 | 431.542 | 214.336 | -3.5 | -3.4 | -0.1 | 19 | 8.06 | 4.48 | 1.6 | 1.16E-02 | 0 | 0 | 0 | 0.0022 | 14.9226 | 6.028 | 0.0003 | 0.0003 | 0.0003 | 0 | 0 | 114.5 | N | N | N | N | N | N | N | N | N | Y
144034 | 94.9 | 64.679 | 194.1 | 148.9 | 85.1 | 98.1 | 29.2 | 63.5 | 89.9 | 131.9 | 107.9 | 1.7 | 1.4783 | 29.4314 | 586 | 621.7 | 388.336 | 192.768 | -3.4 | -3.3 | -0.1 | 19.6 | 7.33 | 5.13 | 1.8 | 2.84E-02 | 0 | 0 | 0 | 0.0021 | 12.2022 | 6.2102 | 0.0003 | 0.0003 | 0.0003 | 0 | 0 | 75.48 | N | N | N | N | N | N | N | N | N | N
144035 | 94.8 | 64.641 | 194.6 | 147 | 85.1 | 98.1 | 29.2 | 63.6 | 90 | 132 | 106.2 | 1.5 | 1.3069 | 29.4222 | 585.6 | 621.8 | 365.299 | 181.354 | -3.3 | -3.3 | -0.1 | 20.4 | 6.71 | 5.86 | 1.8 | 1.26E-06 | 0 | 0 | 0 | 0.002 | 10.505 | 6.6708 | 0.0003 | 0.0003 | 0.0003 | 0 | 0 | 60.52 | N | N | N | N | N | N | N | N | N | N
144036 | 94.5 | 64.455 | 195.1 | 145.5 | 85.1 | 98.1 | 29.2 | 63.6 | 90 | 132 | 104.9 | 1.4 | 1.4575 | 29.4253 | 585.2 | 622 | 384.7 | 191.067 | -3.3 | -3.2 | -0.1 | 21.4 | 6.72 | 6.07 | 1.8 | 1.20E-06 | 0 | 0 | 0 | 0.0023 | 11.0843 | 7.2804 | 0.0003 | 0.0003 | 0.0003 | 0 | 0 | 49.33 | N | N | N | N | N | N | N | N | N | N
144037 | 94.5 | 64.418 | 195.6 | 145.1 | 85.1 | 98.1 | 29.2 | 63.6 | 90.1 | 132 | 104.6 | 1.4 | 2.1228 | 29.4535 | 585.4 | 622.4 | 463.921 | 230.591 | -3.2 | -3.1 | -0.1 | 21.2 | 7.5 | 5.52 | 1.9 | 9.93E-07 | 0 | 0 | 0 | 0.0027 | 14.9377 | 7.991 | 0.0004 | 0.0004 | 0.0004 | 0 | 0 | 76.2 | N | N | N | N | N | N | N | N | N | N
144038 | 94.6 | 64.467 | 196 | 147 | 85.1 | 98.1 | 29.2 | 63.6 | 90.1 | 132.2 | 106.3 | 1.5 | 2.6364 | 29.4679 | 586.5 | 622.4 | 518.917 | 257.787 | -3.3 | -3.3 | -0.1 | 20.4 | 8.25 | 4.79 | 1.9 | 8.88E-07 | 0 | 0 | 0 | 0.0029 | 18.3618 | 7.7601 | 0.0004 | 0.0005 | 0.0005 | 0 | 0 | 121.34 | N | N | N | N | N | N | N | N | N | Y
144039 | 94.6 | 64.523 | 196.4 | 149.9 | 85.1 | 98.1 | 29.2 | 63.6 | 90.1 | 132.4 | 108.8 | 1.8 | 2.5429 | 29.4606 | 587.4 | 622.8 | 509.731 | 252.958 | -3.5 | -3.5 | -0.1 | 19.7 | 8.45 | 4.37 | 1.9 | 9.05E-07 | 0 | 0 | 0 | 0.0027 | 18.4488 | 6.9452 | 0.0004 | 0.0005 | 0.0005 | 0 | 0 | 135.86 | N | N | N | N | N | N | N | N | N | Y
144040 | 94.8 | 64.635 | 196.6 | 150.9 | 85.1 | 98.1 | 29.2 | 63.6 | 90.2 | 132.4 | 109.7 | 1.9 | 2.2906 | 29.4648 | 588.6 | 623.2 | 483.954 | 239.919 | -3.6 | -3.5 | -0.1 | 19.7 | 8.46 | 4.17 | 1.9 | 9.54E-07 | 0 | 0 | 0 | 0.0026 | 17.5214 | 6.2881 | 0.0004 | 0.0004 | 0.0004 | 0 | 0 | 130.1 | N | N | N | N | N | N | N | N | N | Y
144041 | 94.8 | 64.654 | 196.9 | 150.4 | 85.1 | 98.1 | 29.2 | 63.7 | 90.3 | 132.5 | 109.3 | 1.8 | 2.3742 | 29.4651 | 589.6 | 623.7 | 492.972 | 244.148 | -3.5 | -3.5 | -0.1 | 19.4 | 8.58 | 4 | 1.9 | 9.38E-07 | 0 | 0 | 0 | 0.0026 | 18.0873 | 6.1297 | 0.0004 | 0.0004 | 0.0004 | 0 | 0 | 123.63 | N | N | N | N | N | N | N | N | N | Y
144042 | 94.9 | 64.679 | 197.1 | 150.1 | 85.1 | 98.1 | 29.2 | 63.7 | 90.3 | 132.7 | 109.1 | 1.8 | 2.4397 | 29.4589 | 590.4 | 624.4 | 500.054 | 247.413 | -3.5 | -3.5 | -0.1 | 18.7 | 8.71 | 3.83 | 1.9 | 9.25E-07 | 0 | 0 | 0 | 0.0025 | 18.61 | 5.9509 | 0.0004 | 0.0004 | 0.0004 | 0 | 0 | 131.99 | N | N | N | N | N | N | N | N | N | Y
144043 | 94.8 | 64.604 | 197.2 | 150.4 | 85.1 | 98.1 | 29.2 | 63.7 | 90.3 | 132.9 | 109.3 | 1.8 | 2.4504 | 29.461 | 591.3 | 625 | 501.355 | 247.861 | -3.6 | -3.5 | -0.1 | 18.5 | 8.78 | 3.71 | 2 | 9.23E-07 | 0 | 0 | 0 | 0.0025 | 18.7874 | 5.7757 | 0.0005 | 0.0005 | 0.0005 | 0 | 0 | 134.85 | N | N | N | N | N | N | N | N | N | Y
144044 | 94.7 | 64.567 | 197.3 | 150.5 | 85.1 | 98.1 | 29.2 | 63.7 | 90.3 | 132.9 | 109.4 | 1.8 | 2.353 | 29.456 | 592.2 | 625.5 | 491.473 | 242.74 | -3.6 | -3.5 | -0.1 | 19.7 | 8.76 | 3.68 | 2.1 | 9.43E-07 | 0 | 0 | 0 | 0.0026 | 18.354 | 5.6079 | 0.0005 | 0.0005 | 0.0005 | 0 | 0 | 133.71 | N | N | N | N | N | N | N | N | N | Y
144045 | 94.5 | 64.455 | 197.5 | 150.5 | 85.1 | 98.1 | 29.2 | 63.7 | 90.3 | 133 | 109.3 | 1.8 | 2.2074 | 29.4491 | 593.1 | 626.2 | 476.321 | 234.998 | -3.6 | -3.6 | -0.1 | 20.4 | 8.7 | 3.7 | 2.2 | 9.74E-07 | 0 | 0 | 0 | 0.0026 | 17.6472 | 5.4541 | 0.0005 | 0.0005 | 0.0005 | 0 | 0 | 125.94 | N | N | N | N | N | N | N | N | N | Y
144046 | 94.2 | 64.237 | 197.6 | 150.1 | 85.1 | 98.1 | 29.2 | 63.7 | 90.3 | 133 | 109 | 1.8 | 2.2324 | 29.4468 | 593.6 | 626.9 | 478.893 | 236.142 | -3.7 | -3.6 | -0.1 | 20.2 | 8.72 | 3.67 | 2.1 | 9.69E-07 | 0 | 0 | 0 | 0.0026 | 17.7869 | 5.443 | 0.0004 | 0.0005 | 0.0005 | 0 | 0 | 122.73 | N | N | N | N | N | N | N | N | N | Y
144047 | 94 | 64.101 | 197.7 | 149.7 | 85.1 | 98.1 | 29.2 | 63.7 | 90.4 | 133.1 | 108.6 | 1.8 | 2.8224 | 29.4603 | 594.1 | 627.6 | 538.593 | 265.577 | -3.6 | -3.5 | -0.1 | 20.2 | 9.07 | 3.43 | 2.1 | 8.62E-07 | 0 | 0 | 0 | 0.003 | 20.8044 | 5.7168 | 0.0005 | 0.0005 | 0.0005 | 0 | 0 | 123.15 | N | N | N | N | N | N | N | N | N | Y
144048 | 93.9 | 64.014 | 197.6 | 149.8 | 85.1 | 98.1 | 29.2 | 63.7 | 90.3 | 133.2 | 108.7 | 1.8 | 3.4826 | 29.4718 | 595.3 | 628.5 | 601.816 | 296.523 | -3.6 | -3.5 | -0.1 | 21.1 | 9.47 | 3.11 | 2.1 | 7.71E-07 | 0 | 0 | 0 | 0.0034 | 24.2381 | 5.7871 | 0.0006 | 0.0006 | 0.0006 | 0 | 0 | 176.73 | N | N | N | N | N | N | N | N | N | Y
144049 | 94.1 | 64.138 | 197.5 | 153 | 85.1 | 98.1 | 29.2 | 63.7 | 90.4 | 133.2 | 111.6 | 2 | 3.5193 | 29.4746 | 596.9 | 628.9 | 605.668 | 297.979 | -3.7 | -3.6 | -0.1 | 21.8 | 9.45 | 3 | 2.1 | 3.21E-03 | 0 | 0 | 0 | 0.0036 | 24.302 | 5.6096 | 0.0006 | 0.0006 | 0.0006 | 0 | 0 | 175.41 | N | N | N | N | N | N | N | N | N | Y
144050 | 94.2 | 64.256 | 197.3 | 153.8 | 85.1 | 98.1 | 29.2 | 63.7 | 90.4 | 133.2 | 112.3 | 2.1 | 2.9197 | 29.4586 | 598.5 | 629.9 | 549.191 | 269.648 | -3.7 | -3.6 | -0.1 | 21.7 | 8.99 | 3.24 | 2.1 | 8.49E-07 | 0 | 0 | 0 | 0.0032 | 20.9267 | 5.4785 | 0.0005 | 0.0005 | 0.0005 | 0 | 0 | 170.14 | N | N | N | N | N | N | N | N | N | Y
144051 | 94.2 | 64.244 | 197.3 | 153.4 | 85.1 | 98.1 | 29.2 | 63.7 | 90.4 | 133 | 112 | 2 | 2.0107 | 29.4316 | 599.6 | 630.5 | 454.407 | 222.683 | -3.6 | -3.6 | -0.1 | 20.7 | 8.23 | 3.81 | 2.2 | 6.62E-02 | 0 | 0 | 0 | 0.0025 | 15.8176 | 5.3297 | 0.0004 | 0.0004 | 0.0004 | 0 | 0 | 150.19 | N | N | N | N | N | N | N | N | N | Y
144052 | 93.8 | 63.964 | 197.3 | 150.5 | 85.1 | 98.1 | 29.2 | 63.7 | 90.4 | 133 | 109.3 | 1.8 | 1.7008 | 29.4322 | 599.9 | 631.4 | 418.698 | 205.127 | -3.6 | -3.5 | -0.1 | 20.4 | 7.98 | 4.19 | 2.3 | 1.12E-06 | 0 | 0 | 0 | 0.0023 | 14.1291 | 5.3964 | 0.0004 | 0.0004 | 0.0004 | 0 | 0 | 84.03 | N | N | N | N | N | N | N | N | N | Y
144053 | 93.4 | 63.659 | 197.3 | 147.7 | 85.1 | 98.1 | 29.2 | 63.7 | 90.4 | 132.7 | 106.9 | 1.6 | 2.4073 | 29.4503 | 599.7 | 632 | 497.402 | 243.885 | -3.5 | -3.4 | -0.1 | 21.4 | 8.71 | 3.88 | 2.1 | 9.38E-07 | 0 | 0 | 0 | 0.0029 | 18.3406 | 5.9435 | 0.0005 | 0.0005 | 0.0005 | 0 | 0 | 89.95 | N | N | N | N | N | N | N | N | N | Y
144054 | 93.2 | 63.535 | 197.3 | 148.9 | 85.1 | 98.1 | 29.2 | 63.8 | 90.7 | 133 | 107.9 | 1.7 | 3.1417 | 29.4649 | 600.5 | 632.5 | 571.478 | 280.122 | -3.2 | -3.1 | -0.1 | 23 | 9.44 | 3.32 | 2 | 8.16E-07 | 0 | 0 | 0 | 0.0035 | 22.8246 | 5.8418 | 0.0005 | 0.0005 | 0.0005 | 0 | 0 | 143.4 | N | N | N | N | N | N | N | N | N | Y
144055 | 93.2 | 63.517 | 197.1 | 151.7 | 85.1 | 98.1 | 29.2 | 63.8 | 90.9 | 133.1 | 110.4 | 1.9 | 3.3702 | 29.4672 | 602 | 632.9 | 593.449 | 290.492 | -3.4 | -3.4 | -0.1 | 23.6 | 9.51 | 3.06 | 2 | 7.87E-07 | 0 | 0 | 0 | 0.0038 | 23.8618 | 5.586 | 0.0005 | 0.0005 | 0.0005 | 0 | 0 | 173.47 | N | N | N | N | N | N | N | N | N | Y
144056 | 93.3 | 63.585 | 197 | 153.5 | 85.1 | 98.1 | 29.2 | 63.8 | 90.9 | 133.1 | 112 | 2.1 | 2.8597 | 29.4512 | 603.4 | 633.7 | 545.099 | 266.33 | -3.5 | -3.5 | -0.1 | 23.1 | 9.15 | 3.14 | 2.2 | 9.59E-02 | 0 | 0 | 0 | 0.0034 | 21.0338 | 5.2509 | 0.0005 | 0.0005 | 0.0005 | 0 | 0 | 158.38 | N | N | N | N | N | N | N | N | N | Y
144057 | 93.1 | 63.479 | 196.9 | 152.7 | 85.1 | 98.1 | 29.2 | 63.8 | 90.9 | 133 | 111.3 | 2 | 2.7439 | 29.4455 | 604.3 | 634.6 | 534.111 | 260.696 | -3.5 | -3.5 | -0.1 | 22.3 | 9.05 | 3.2 | 2.2 | 4.17E-02 | 0 | 0 | 0 | 0.0032 | 20.3644 | 5.2422 | 0.0005 | 0.0005 | 0.0005 | 0 | 0 | 140.13 | N | N | N | N | N | N | N | N | N | Y
144058 | 93 | 63.436 | 196.9 | 151.4 | 85.1 | 98.1 | 29.2 | 63.8 | 90.9 | 132.9 | 110.2 | 1.9 | 2.8199 | 29.4537 | 605.1 | 635.4 | 541.891 | 264.363 | -3.6 | -3.5 | -0.1 | 21.9 | 9.19 | 3.15 | 2.3 | 8.66E-07 | 0 | 0 | 0 | 0.0032 | 20.9838 | 5.2277 | 0.0005 | 0.0006 | 0.0006 | 0 | 0 | 153.32 | N | N | N | N | N | N | N | N | N | Y
144059 | 93 | 63.398 | 196.9 | 152 | 85.1 | 98.1 | 29.2 | 63.8 | 90.9 | 132.8 | 110.7 | 1.9 | 2.8155 | 29.4594 | 606.1 | 636.1 | 541.569 | 264.015 | -3.7 | -3.6 | -0.1 | 21.8 | 9.29 | 3.07 | 2.4 | 8.67E-07 | 0 | 0 | 0 | 0.0032 | 21.1779 | 5.0877 | 0.0006 | 0.0006 | 0.0006 | 0 | 0 | 147.86 | N | N | N | N | N | N | N | N | N | Y
144100 | 93.1 | 63.485 | 197 | 151.6 | 85.1 | 98.1 | 29.2 | 63.8 | 90.9 | 133 | 110.4 | 1.9 | 3.0762 | 29.4631 | 607.1 | 636.8 | 567.226 | 276.296 | -3.7 | -3.6 | -0.1 | 22.1 | 9.42 | 2.97 | 2.4 | 1.03E-02 | 0 | 0 | 0 | 0.0033 | 22.4742 | 5.1565 | 0.0006 | 0.0006 | 0.0006 | 0 | 0 | 144.47 | N | N | N | N | N | N | N | N | N | Y
144101 | 93.3 | 63.635 | 197.1 | 152.3 | 85.1 | 98.1 | 29.2 | 63.8 | 91 | 133 | 111 | 2 | 3.1019 | 29.4568 | 608.2 | 637.7 | 570.028 | 277.322 | -3.7 | -3.6 | -0.1 | 21.8 | 9.41 | 2.95 | 2.4 | 8.25E-07 | 0 | 0 | 0 | 0.0033 | 22.535 | 5.1287 | 0.0006 | 0.0006 | 0.0006 | 0 | 0 | 164.75 | N | N | N | N | N | N | N | N | N | Y
144102 | 93.6 | 63.809 | 197.2 | 152.8 | 85.1 | 98.1 | 29.2 | 63.8 | 90.9 | 133 | 111.4 | 2 | 2.8796 | 29.4514 | 609.3 | 638.3 | 548.731 | 266.646 | -3.7 | -3.6 | -0.1 | 21.1 | 9.29 | 2.99 | 2.3 | 1.22E-02 | 0 | 0 | 0 | 0.0031 | 21.3835 | 5.0131 | 0.0006 | 0.0006 | 0.0006 | 0 | 0 | 156.56 | N | N | N | N | N | N | N | N | N | Y
144103 | 93.9 | 64.014 | 197.2 | 152.2 | 85.1 | 98.1 | 29.2 | 63.9 | 91 | 132.9 | 110.9 | 2 | 2.8342 | 29.4452 | 610.1 | 639.2 | 544.54 | 264.342 | -3.6 | -3.6 | -0.1 | 20.7 | 9.25 | 3.05 | 2.3 | 8.66E-07 | 0 | 0 | 0 | 0.003 | 21.117 | 5.0541 | 0.0006 | 0.0006 | 0.0006 | 0 | 0 | 148.49 | N | N | N | N | N | N | N | N | N | Y
144104 | 94.1 | 64.188 | 197.2 | 152.1 | 85.1 | 98.1 | 29.2 | 63.9 | 91 | 132.9 | 110.8 | 1.9 | 2.655 | 29.4449 | 610.6 | 640 | 526.668 | 255.55 | -3.6 | -3.6 | -0.1 | 20.3 | 9.12 | 3.19 | 2.4 | 8.96E-07 | 0 | 0 | 0 | 0.0028 | 20.1252 | 5.1136 | 0.0006 | 0.0006 | 0.0006 | 0 | 0 | 150.82 | N | N | N | N | N | N | N | N | N | Y
144105 | 94.3 | 64.275 | 197.3 | 151.9 | 85.1 | 98.1 | 29.2 | 63.8 | 90.9 | 132.9 | 110.6 | 1.9 | 2.1572 | 29.4423 | 611.1 | 640.6 | 474.019 | 229.88 | -3.7 | -3.6 | -0.1 | 20.6 | 8.5 | 3.7 | 2.4 | 9.96E-07 | 0 | 0 | 0 | 0.0026 | 16.8744 | 5.3454 | 0.0005 | 0.0005 | 0.0005 | 0 | 0 | 139.01 | N | N | N | N | N | N | N | N | N | Y
144106 | 94.5 | 64.436 | 197.4 | 150.7 | 85.1 | 98.1 | 29.2 | 63.8 | 90.8 | 132.8 | 109.5 | 1.8 | 1.7094 | 29.4254 | 611.2 | 641.4 | 422.6 | 204.798 | -3.6 | -3.5 | -0.1 | 19.7 | 7.3 | 4.81 | 2.5 | 1.12E-06 | 0 | 0 | 0 | 0.0022 | 12.9004 | 6.1851 | 0.0005 | 0.0005 | 0.0005 | 0 | 0 | 80.18 | N | N | N | N | N | N | N | N | N | Y
144107 | 94.3 | 64.312 | 197.6 | 147.4 | 85.1 | 98.1 | 29.2 | 63.8 | 90.8 | 132.7 | 106.6 | 1.6 | 1.5501 | 29.4166 | 610.8 | 641.9 | 402.368 | 195.009 | -3.4 | -3.3 | -0.1 | 20 | 6.06 | 6.35 | 2.3 | 1.18E-06 | 0 | 0 | 0 | 0.0021 | 10.199 | 7.778 | 0.0004 | 0.0004 | 0.0004 | 0 | 0 | 49.43 | N | N | N | N | N | N | N | N | N | N
144108 | 94.2 | 64.237 | 197.7 | 144.8 | 85.1 | 98.1 | 29.2 | 63.8 | 90.8 | 132.5 | 104.3 | 1.4 | 1.6476 | 29.4207 | 610.5 | 642.7 | 414.915 | 201.184 | -3.1 | -3 | -0.1 | 20.8 | 5.02 | 8 | 2.1 | 1.14E-06 | 0 | 0 | 0 | 0.0023 | 8.7165 | 10.1105 | 0.0004 | 0.0004 | 0.0004 | 0 | 0 | 33.22 | N | N | N | N | N | N | N | N | N | N
144109 | 93.9 | 64.02 | 197.7 | 142.9 | 85.1 | 98.1 | 29.2 | 63.8 | 90.8 | 131.8 | 102.7 | 1.2 | 1.623 | 29.4247 | 610.2 | 642.9 | 411.897 | 199.79 | -2.9 | -2.8 | -0.1 | 20.3 | 4.31 | 9.43 | 1.9 | 1.15E-06 | 0 | 0 | 0 | 0.0022 | 7.4429 | 11.8337 | 0.0003 | 0.0004 | 0.0004 | 0 | 0 | 31.13 | N | N | N | N | N | N | N | N | N | N
144110 | 93.6 | 63.827 | 197.5 | 143 | 85.1 | 98.1 | 29.2 | 63.7 | 90.4 | 130.8 | 102.7 | 1.2 | 1.6858 | 29.4288 | 610.1 | 643.1 | 419.673 | 203.613 | -2.8 | -2.7 | -0.1 | 19.3 | 4.04 | 10.37 | 1.9 | 1.13E-06 | 0 | 0 | 0 | 0.0022 | 7.0978 | 13.2572 | 0.0003 | 0.0004 | 0.0004 | 0 | 0 | 31.4 | N | N | N | N | N | N | N | N | N | N
144111 | 93.5 | 63.771 | 197.4 | 143.6 | 85.1 | 98.1 | 29.2 | 63.6 | 90.3 | 129.8 | 103.3 | 1.3 | 1.8017 | 29.4409 | 610.3 | 643.6 | 433.88 | 210.564 | -2.7 | -2.7 | -0.1 | 18.5 | 3.89 | 10.95 | 1.8 | 1.09E-06 | 0 | 0 | 0 | 0.0021 | 7.0785 | 14.4816 | 0.0003 | 0.0004 | 0.0004 | 0 | 0 | 33.45 | N | N | N | N | N | N | N | N | N | N
144112 | 93.4 | 63.703 | 197.1 | 144.1 | 85.1 | 98.1 | 29.2 | 63.6 | 90.1 | 129.3 | 103.7 | 1.3 | 1.7961 | 29.4364 | 610.7 | 643.7 | 433.205 | 210.116 | -2.8 | -2.7 | -0.1 | 18.3 | 3.88 | 11.12 | 1.8 | 1.09E-06 | 0 | 0 | 0 | 0.0021 | 7.0418 | 14.6636 | 0.0003 | 0.0003 | 0.0003 | 0 | 0 | 22.47 | N | N | N | N | N | N | N | N | N | N
144113 | 93.4 | 63.653 | 196.7 | 144.3 | 85 | 98.1 | 29.2 | 63.6 | 90 | 128.6 | 103.8 | 1.3 | 1.9033 | 29.4385 | 610.8 | 644.4 | 445.467 | 216.064 | -2.8 | -2.8 | -0.1 | 18.1 | 4.78 | 10.07 | 1.7 | 2.42E-03 | 0 | 0 | 0 | 0.0022 | 8.9186 | 13.6588 | 0.0003 | 0.0003 | 0.0003 | 0 | 0 | 23.57 | N | N | N | N | N | N | N | N | N | N
144114 | 93.6 | 63.796 | 196.2 | 145.5 | 85.1 | 98.1 | 29.2 | 63.6 | 90 | 128.2 | 104.9 | 1.4 | 2.1504 | 29.4523 | 611.4 | 644.6 | 474.172 | 229.954 | -2.9 | -2.9 | -0.1 | 19.1 | 6.29 | 8.27 | 1.7 | 9.95E-07 | 0 | 0 | 0 | 0.0024 | 12.4818 | 11.9419 | 0.0004 | 0.0004 | 0.0004 | 0 | 0 | 112.75 | N | N | N | N | N | N | N | N | N | Y
144115 | 94.1 | 64.144 | 195.9 | 148.4 | 85.1 | 98.1 | 29.2 | 63.6 | 90 | 128.4 | 107.5 | 1.7 | 1.9776 | 29.4468 | 612.6 | 645.1 | 454.979 | 220.369 | -3.3 | -3.3 | -0.1 | 19.7 | 6.72 | 7.28 | 2 | 1.04E-06 | 0 | 0 | 0 | 0.0024 | 12.7851 | 10.0745 | 0.0004 | 0.0004 | 0.0004 | 0 | 0 | 115.17 | N | N | N | N | N | N | N | N | N | Y
144116 | 94.5 | 64.399 | 195.3 | 148.3 | 85.1 | 98.1 | 29.2 | 63.5 | 89.8 | 128.9 | 107.4 | 1.6 | 1.8851 | 29.4409 | 613 | 645.6 | 444.36 | 215.107 | -3.4 | -3.3 | -0.1 | 19.6 | 5.99 | 7.54 | 2.1 | 1.07E-06 | 0 | 0 | 0 | 0.0023 | 11.1348 | 10.1888 | 0.0004 | 0.0004 | 0.0004 | 0 | 0 | 47.28 | N | N | N | N | N | N | N | N | N | N
144117 | 94.5 | 64.449 | 194.8 | 146.1 | 85.1 | 98.1 | 29.2 | 63.5 | 89.6 | 129.2 | 105.5 | 1.5 | 1.7775 | 29.4387 | 612.9 | 646.3 | 431.522 | 208.886 | -3.2 | -3.1 | -0.1 | 18.7 | 5.02 | 8.59 | 2.1 | 1.29E-02 | 0 | 0 | 0 | 0.0021 | 9.0585 | 11.2617 | 0.0004 | 0.0004 | 0.0004 | 0 | 0 | 35.23 | N | N | N | N | N | N | N | N | N | N
144118 | 94.6 | 64.505 | 194.5 | 144.8 | 85.1 | 98.1 | 29.2 | 63.5 | 89.7 | 129 | 104.3 | 1.4 | 1.901 | 29.4469 | 613.2 | 646.8 | 446.09 | 215.943 | -2.9 | -2.9 | -0.1 | 18.2 | 4.29 | 9.82 | 1.9 | 1.06E-06 | 0 | 0 | 0 | 0.0022 | 8.0064 | 13.3158 | 0.0004 | 0.0004 | 0.0004 | 0 | 0 | 30.99 | N | N | N | N | N | N | N | N | N | N
144119 | 94.6 | 64.505 | 194.2 | 144.2 | 85.1 | 98.1 | 29.2 | 63.5 | 89.7 | 128.8 | 103.7 | 1.3 | 1.9958 | 29.4602 | 613.6 | 647.2 | 457.252 | 221.364 | -2.8 | -2.7 | -0.1 | 18.3 | 3.71 | 11 | 1.7 | 1.04E-06 | 0 | 0 | 0 | 0.0022 | 7.085 | 15.284 | 0.0003 | 0.0004 | 0.0004 | 0 | 0 | 26.49 | N | N | N | N | N | N | N | N | N | N
144120 | 94.6 | 64.48 | 194 | 144 | 85.1 | 98.1 | 29.3 | 63.5 | 89.7 | 128.3 | 103.6 | 1.3 | 1.9412 | 29.4624 | 613.9 | 647.5 | 450.655 | 218.132 | -2.8 | -2.7 | -0.1 | 17.2 | 3.27 | 11.97 | 1.8 | 1.95E-02 | 0 | 0 | 0 | 0.0021 | 6.1574 | 16.3897 | 0.0003 | 0.0004 | 0.0004 | 0 | 0 | 19.45 | N | N | N | N | N | N | N | N | N | N
144121 | 94.4 | 64.368 | 193.8 | 143.9 | 85.1 | 98.1 | 29.3 | 63.5 | 89.6 | 127.8 | 103.5 | 1.3 | 1.6581 | 29.4544 | 614 | 647.9 | 416.159 | 201.354 | -2.7 | -2.6 | -0.1 | 15.8 | 3.19 | 12.33 | 1.8 | 1.14E-06 | 0 | 0 | 0 | 0.0018 | 5.5482 | 15.5926 | 0.0003 | 0.0003 | 0.0003 | 0 | 0 | 13.72 | N | N | N | N | N | N | N | N | N | N
144122 | 94.3 | 64.299 | 193.7 | 144 | 85.1 | 98.1 | 29.3 | 63.5 | 89.7 | 127.4 | 103.6 | 1.3 | 1.6566 | 29.4494 | 614 | 648.1 | 416.738 | 201.6 | -2.5 | -2.4 | 0 | 15.3 | 3.89 | 11.55 | 1.8 | 5.89E-03 | 0 | 0 | 0 | 0.0017 | 6.7801 | 14.6141 | 0.0003 | 0.0003 | 0.0003 | 0 | 0 | 17.45 | N | N | N | N | N | N | N | N | N | N
144123 | 94.5 | 64.449 | 193.7 | 145.3 | 85.1 | 98.1 | 29.3 | 63.5 | 89.9 | 127.2 | 104.7 | 1.4 | 1.6731 | 29.452 | 614.1 | 648.5 | 418.834 | 202.61 | -2.7 | -2.6 | -0.1 | 14.5 | 5.04 | 10 | 1.8 | 1.13E-02 | 0 | 0 | 0 | 0.0016 | 8.8217 | 12.7198 | 0.0003 | 0.0003 | 0.0003 | 0 | 0 | 61.77 | N | N | N | N | N | N | N | N | N | N
144124 | 94.8 | 64.61 | 193.5 | 146.4 | 85.1 | 98.2 | 29.3 | 63.6 | 89.9 | 127.6 | 105.7 | 1.5 | 1.7579 | 29.4574 | 614.2 | 648.7 | 428.9 | 207.497 | -3 | -2.9 | -0.1 | 15.1 | 5.98 | 8.48 | 1.7 | 1.52E-03 | 0 | 0 | 0 | 0.0017 | 10.7119 | 11.0481 | 0.0003 | 0.0003 | 0.0003 | 0 | 0 | 68.4 | N | N | N | N | N | N | N | N | N | N
144125 | 95 | 64.797 | 193.4 | 146.7 | 85.1 | 98.2 | 29.3 | 63.6 | 89.9 | 128.5 | 106 | 1.5 | 2.112 | 29.4706 | 614.5 | 648.8 | 470.147 | 227.49 | -3.1 | -3 | -0.1 | 16.6 | 6.8 | 7.13 | 1.7 | 2.02E-03 | 0 | 0 | 0 | 0.0021 | 13.3559 | 10.1808 | 0.0004 | 0.0004 | 0.0004 | 0 | 0 | 58.04 | N | N | N | N | N | N | N | N | N | N
144126 | 95.4 | 65.051 | 193.2 | 147.5 | 85.1 | 98.2 | 29.3 | 63.6 | 90 | 129.2 | 106.7 | 1.6 | 2.2073 | 29.473 | 615.1 | 649.2 | 481.031 | 232.645 | -3.4 | -3.3 | -0.1 | 17.7 | 7.48 | 6.07 | 1.8 | 9.84E-07 | 0 | 0 | 0 | 0.0023 | 15.0227 | 8.8594 | 0.0004 | 0.0004 | 0.0004 | 0 | 0 | 98.1 | N | N | N | N | N | N | N | N | N | Y
144127 | 95.7 | 65.263 | 193.3 | 149.1 | 85.1 | 98.2 | 29.3 | 63.8 | 90.6 | 129.7 | 108.1 | 1.7 | 2.0379 | 29.4744 | 616 | 649.7 | 462.08 | 223.313 | -3.6 | -3.5 | -0.1 | 19.2 | 7.68 | 5.51 | 1.9 | 1.03E-06 | 0 | 0 | 0 | 0.0024 | 14.8182 | 7.7214 | 0.0004 | 0.0004 | 0.0004 | 0 | 0 | 104.2 | N | N | N | N | N | N | N | N | N | Y
144128 | 96.1 | 65.536 | 193.5 | 149.1 | 85.1 | 98.2 | 29.3 | 63.9 | 91 | 130.3 | 108.2 | 1.7 | 1.8522 | 29.4607 | 616.3 | 650.1 | 440.852 | 212.882 | -3.5 | -3.5 | -0.1 | 19 | 7.49 | 5.43 | 2 | 4.65E-04 | 0 | 0 | 0 | 0.0022 | 13.7694 | 7.2507 | 0.0004 | 0.0004 | 0.0004 | 0 | 0 | 86.68 | N | N | N | N | N | N | N | N | N | Y
144129 | 96.5 | 65.766 | 193.7 | 148.2 | 85.1 | 98.2 | 29.3 | 63.9 | 90.9 | 130.8 | 107.3 | 1.6 | 1.6944 | 29.4563 | 616.4 | 650.5 | 421.814 | 203.649 | -3.4 | -3.4 | -0.1 | 18.1 | 7.22 | 5.61 | 2.1 | 8.75E-03 | 0 | 0 | 0 | 0.002 | 12.6948 | 7.1753 | 0.0004 | 0.0004 | 0.0004 | 0 | 0 | 71.61 | N | N | N | N | N | N | N | N | N | N
144130 | 96.6 | 65.865 | 194 | 147.2 | 85.1 | 98.2 | 29.3 | 63.9 | 90.9 | 131.1 | 106.4 | 1.6 | 1.6409 | 29.4574 | 616.2 | 650.8 | 414.459 | 200.149 | -3.3 | -3.3 | -0.1 | 18.6 | 6.94 | 5.95 | 2 | 1.15E-06 | 0 | 0 | 0 | 0.002 | 11.99 | 7.4784 | 0.0004 | 0.0004 | 0.0004 | 0 | 0 | 74.07 | N | N | N | N | N | N | N | N | N | N
144131 | 96.8 | 65.99 | 194.5 | 146.6 | 85.1 | 98.2 | 29.3 | 63.9 | 90.9 | 131.5 | 105.9 | 1.5 | 1.9816 | 29.4725 | 616 | 651 | 454.165 | 219.474 | -3.3 | -3.2 | -0.1 | 18.8 | 6.4 | 6.58 | 1.9 | 1.04E-06 | 0 | 0 | 0 | 0.0023 | 12.1243 | 9.0705 | 0.0004 | 0.0004 | 0.0004 | 0 | 0 | 65.87 | N | N | N | N | N | N | N | N | N | N
144132 | 97 | 66.139 | 194.9 | 145.7 | 85.1 | 98.2 | 29.3 | 63.9 | 90.9 | 131.6 | 105.1 | 1.4 | 2.0824 | 29.4784 | 616 | 651 | 466.836 | 225.634 | -3.2 | -3.1 | -0.1 | 18.9 | 5.64 | 7.54 | 1.8 | 1.83E-02 | 0 | 0 | 0 | 0.0023 | 10.9814 | 10.6753 | 0.0004 | 0.0004 | 0.0004 | 0 | 0 | 63.87 | N | N | N | N | N | N | N | N | N | N
144133 | 97 | 66.12 | 195.4 | 145.4 | 85.1 | 98.2 | 29.3 | 63.8 | 90.8 | 131.3 | 104.9 | 1.4 | 1.9565 | 29.4732 | 615.9 | 651 | 453.098 | 218.983 | -3 | -2.9 | -0.1 | 17.9 | 4.98 | 8.58 | 1.8 | 1.05E-06 | 0 | 0 | 0 | 0.0022 | 9.4235 | 11.795 | 0.0004 | 0.0004 | 0.0004 | 0 | 0 | 42.68 | N | N | N | N | N | N | N | N | N | N
144134 | 96.7 | 65.946 | 195.9 | 144.9 | 85.1 | 98.2 | 29.3 | 63.8 | 90.6 | 130.6 | 104.4 | 1.4 | 1.8818 | 29.4775 | 615.7 | 651.1 | 444.298 | 214.807 | -2.9 | -2.9 | -0.1 | 16.4 | 4.46 | 9.58 | 1.8 | 1.07E-06 | 0 | 0 | 0 | 0.0019 | 8.2799 | 12.923 | 0.0003 | 0.0004 | 0.0004 | 0 | 0 | 41.28 | N | N | N | N | N | N | N | N | N | N
144135 | 96.6 | 65.896 | 196.2 | 144.3 | 85.1 | 98.2 | 29.3 | 63.8 | 90.6 | 129.9 | 103.9 | 1.3 | 1.9308 | 29.4831 | 615.5 | 651.5 | 449.861 | 217.569 | -2.8 | -2.8 | -0.1 | 15.5 | 3.96 | 10.58 | 1.7 | 3.99E-03 | 0 | 0 | 0 | 0.0018 | 7.4428 | 14.4465 | 0.0003 | 0.0003 | 0.0003 | 0 | 0 | 28.88 | N | N | N | N | N | N | N | N | N | N
144136 | 96.5 | 65.766 | 196.6 | 143.7 | 85.1 | 98.2 | 29.3 | 63.8 | 90.6 | 129.4 | 103.3 | 1.3 | 2.0522 | 29.4849 | 615.3 | 651.4 | 463.812 | 224.362 | -2.7 | -2.7 | -0.1 | 15.6 | 3.51 | 11.48 | 1.6 | 2.45E-03 | 0 | 0 | 0 | 0.0019 | 6.8005 | 16.1747 | 0.0003 | 0.0003 | 0.0003 | 0 | 0 | 31.14 | N | N | N | N | N | N | N | N | N | N
144137 | 96.3 | 65.691 | 196.9 | 143.8 | 85.1 | 98.2 | 29.3 | 63.8 | 90.5 | 128.9 | 103.4 | 1.3 | 1.9771 | 29.489 | 615.4 | 651.2 | 454.708 | 219.982 | -2.6 | -2.6 | -0.1 | 16.7 | 3.47 | 11.74 | 1.5 | 2.34E-02 | 0 | 0 | 0 | 0.002 | 6.5981 | 16.2162 | 0.0003 | 0.0003 | 0.0003 | 0 | 0 | 19.23 | N | N | N | N | N | N | N | N | N | N
144138 | 96.3 | 65.635 | 197.2 | 144.2 | 85.1 | 98.2 | 29.3 | 63.7 | 90.5 | 128.3 | 103.7 | 1.3 | 2.3742 | 29.4997 | 615.1 | 651.1 | 496.296 | 240.248 | -2.6 | -2.5 | -0.1 | 17.3 | 4.75 | 10.32 | 1.5 | 9.53E-07 | 0 | 0 | 0 | 0.0023 | 9.8569 | 15.5687 | 0.0003 | 0.0003 | 0.0003 | 0 | 0 | 17.87 | N | N | N | N | N | N | N | N | N | N
144139 | 96.4 | 65.741 | 197.1 | 146.3 | 85.1 | 98.2 | 29.3 | 63.7 | 90.4 | 127.9 | 105.6 | 1.5 | 3.1532 | 29.5196 | 615.2 | 651 | 575.765 | 278.878 | -2.8 | -2.8 | -0.1 | 16.9 | 6.56 | 8.06 | 1.5 | 1.13E-02 | 0 | 0 | 0 | 0.0026 | 15.7907 | 14.1089 | 0.0004 | 0.0004 | 0.0004 | 0 | 0 | 131.59 | N | N | N | N | N | N | N | N | N | Y
144140 | 96.8 | 66.008 | 197.1 | 151.5 | 85.1 | 98.2 | 29.3 | 63.7 | 90.3 | 128.4 | 110.3 | 1.9 | 2.7687 | 29.5122 | 616.1 | 650.8 | 538.342 | 260.469 | -3.3 | -3.2 | -0.1 | 16 | 7.47 | 6.41 | 1.6 | 8.82E-03 | 0 | 0 | 0 | 0.0023 | 16.8024 | 10.4822 | 0.0004 | 0.0004 | 0.0004 | 0 | 0 | 142.03 | N | N | N | N | N | N | N | N | N | Y
144141 | 97.1 | 66.188 | 196.9 | 152 | 85.1 | 98.2 | 29.3 | 63.7 | 90.3 | 129 | 110.7 | 1.9 | 2.3133 | 29.496 | 616.5 | 650.8 | 492.543 | 238.097 | -3.5 | -3.4 | -0.1 | 16.4 | 7.84 | 5.47 | 1.8 | 9.61E-07 | 0 | 0 | 0 | 0.0022 | 16.1141 | 8.1787 | 0.0004 | 0.0004 | 0.0004 | 0 | 0 | 116.03 | N | N | N | N | N | N | N | N | N | Y
144142 | 97.3 | 66.344 | 196.8 | 150.2 | 85.1 | 98.2 | 29.3 | 63.7 | 90.3 | 129.7 | 109.1 | 1.8 | 2.1913 | 29.4924 | 616.1 | 650.6 | 479.237 | 231.713 | -3.6 | -3.5 | -0.1 | 16.7 | 8.04 | 4.97 | 2 | 9.88E-07 | 0 | 0 | 0 | 0.0021 | 16.0866 | 7.2237 | 0.0004 | 0.0004 | 0.0004 | 0 | 0 | 111.24 | N | N | N | N | N | N | N | N | N | Y
144143 | 97.3 | 66.319 | 196.6 | 149.6 | 85.1 | 98.2 | 29.3 | 63.7 | 90.3 | 130.5 | 108.6 | 1.8 | 2.0293 | 29.4843 | 615.3 | 650.6 | 461.101 | 223.063 | -3.5 | -3.4 | -0.1 | 17.3 | 8.04 | 4.73 | 1.9 | 1.03E-06 | 0 | 0 | 0 | 0.0021 | 15.4783 | 6.6282 | 0.0004 | 0.0004 | 0.0004 | 0 | 0 | 110.81 | N | N | N | N | N | N | N | N | N | Y
144144 | 97 | 66.12 | 196.6 | 148.7 | 85.1 | 98.2 | 29.3 | 63.8 | 90.6 | 131 | 107.7 | 1.7 | 2.3767 | 29.4937 | 614.8 | 650.4 | 498.203 | 241.181 | -3.3 | -3.2 | -0.1 | 18.3 | 8.23 | 4.46 | 2 | 9.49E-07 | 0 | 0 | 0 | 0.0024 | 17.1306 | 6.7526 | 0.0004 | 0.0004 | 0.0004 | 0 | 0 | 91.56 | N | N | N | N | N | N | N | N | N | Y
144145 | 96.7 | 65.915 | 196.6 | 148.8 | 85.1 | 98.2 | 29.3 | 64 | 91.2 | 131.4 | 107.9 | 1.7 | 2.9214 | 29.5136 | 614.6 | 650.2 | 553.263 | 268.067 | -3.4 | -3.3 | -0.1 | 18.4 | 8.61 | 4.08 | 2 | 6.16E-03 | 0 | 0 | 0 | 0.0027 | 19.9345 | 6.8703 | 0.0005 | 0.0005 | 0.0005 | 0 | 0 | 123.62 | N | N | N | N | N | N | N | N | N | Y
144146 | 96.4 | 65.747 | 196.6 | 150.2 | 85.1 | 98.2 | 29.3 | 64 | 91.2 | 131.6 | 109.1 | 1.8 | 3.3251 | 29.5244 | 614.7 | 650 | 591.763 | 286.811 | -3.6 | -3.5 | -0.1 | 17.8 | 9.02 | 3.65 | 2 | 7.98E-07 | 0 | 0 | 0 | 0.0028 | 22.3439 | 6.5669 | 0.0005 | 0.0005 | 0.0005 | 0 | 0 | 146.81 | N | N | N | N | N | N | N | N | N | Y
144147 | 96.1 | 65.505 | 196.6 | 151.9 | 85.1 | 98.2 | 29.3 | 64 | 91.2 | 131.7 | 110.6 | 1.9 | 3.7739 | 29.5375 | 614.8 | 649.7 | 632.041 | 306.429 | -3.6 | -3.6 | -0.1 | 18.7 | 9.43 | 3.21 | 2.1 | 7.46E-07 | 0 | 0 | 0 | 0.0032 | 24.9439 | 6.1685 | 0.0006 | 0.0006 | 0.0006 | 0 | 0 | 155.72 | N | N | N | N | N | N | N | N | N | Y
144148 | 95.8 | 65.325 | 196.7 | 153.6 | 85.1 | 98.2 | 29.3 | 64 | 91.2 | 131.8 | 112.1 | 2.1 | 3.9577 | 29.5311 | 615.1 | 649.3 | 648.263 | 314.156 | -3.7 | -3.7 | -0.1 | 19.4 | 9.59 | 2.95 | 2.3 | 7.28E-07 | 0 | 0 | 0 | 0.0034 | 26.0057 | 5.8126 | 0.0007 | 0.0007 | 0.0007 | 0 | 0 | 190.94 | N | N | N | N | N | N | N | N | N | Y
144149 | 95.4 | 65.058 | 196.8 | 154.8 | 85.1 | 98.2 | 29.3 | 64 | 91.2 | 131.9 | 113.2 | 2.2 | 3.7476 | 29.5272 | 615 | 648.7 | 629.851 | 305.221 | -3.8 | -3.7 | -0.1 | 19 | 9.47 | 2.89 | 2.2 | 7.49E-07 | 0 | 0 | 0 | 0.0032 | 24.9612 | 5.5357 | 0.0006 | 0.0006 | 0.0006 | 0 | 0 | 186.5 | N | N | N | N | N | N | N | N | N | Y
144150 | 95.2 | 64.877 | 197.1 | 154.7 | 85.1 | 98.2 | 29.3 | 64 | 91.3 | 132.2 | 113.1 | 2.2 | 3.3245 | 29.5119 | 614.5 | 648.2 | 591.716 | 286.712 | -3.8 | -3.7 | -0.1 | 12.5 | 9.36 | 2.91 | 2.2 | 7.98E-07 | 0 | 0 | 0 | 0.002 | 23.1844 | 5.2414 | 0.0006 | 0.0006 | 0.0006 | 0 | 0 | 167.75 | N | N | N | N | N | N | N | N | N | Y
144151 | 94.8 | 64.66 | 197.2 | 153.7 | 85.1 | 98.2 | 29.3 | 64 | 91.3 | 132.1 | 112.2 | 2.1 | 3.2502 | 29.4996 | 613.8 | 647.5 | 584.889 | 283.472 | -3.8 | -3.7 | -0.1 | 11 | 9.47 | 2.86 | 2.1 | 8.07E-07 | 0 | 0 | 0 | 0.0017 | 23.1685 | 5.0976 | 0.0005 | 0.0006 | 0.0006 | 0 | 0 | 155.63 | N | N | N | N | N | N | N | N | N | Y
144152 | 94.2 | 64.237 | 197.4 | 153.4 | 85.1 | 98.2 | 29.3 | 64 | 91.3 | 131.9 | 111.9 | 2 | 3.2805 | 29.4945 | 613 | 647.2 | 587.658 | 284.976 | -3.7 | -3.6 | -0.1 | 11.7 | 9.57 | 2.78 | 2.1 | 8.03E-07 | 0 | 0 | 0 | 0.0018 | 23.5516 | 4.9804 | 0.0005 | 0.0006 | 0.0006 | 0 | 0 | 173.56 | N | N | N | N | N | N | N | N | N | Y
144153 | 93.6 | 63.833 | 197.7 | 153.4 | 85.1 | 98.2 | 29.3 | 64 | 91.3 | 132.2 | 112 | 2 | 3.2887 | 29.4939 | 612.4 | 646.5 | 588.252 | 285.436 | -3.7 | -3.6 | -0.1 | 12.7 | 9.65 | 2.7 | 2.1 | 8.01E-07 | 0 | 0 | 0 | 0.002 | 23.7811 | 4.8456 | 0.0006 | 0.0006 | 0.0006 | 0 | 0 | 171.78 | N | N | N | N | N | N | N | N | N | Y
144154 | 93.2 | 63.566 | 197.7 | 153.1 | 85.1 | 98.2 | 29.3 | 64 | 91.3 | 132.1 | 111.7 | 2 | 3.5053 | 29.5029 | 612 | 645.9 | 607.957 | 295.187 | -3.7 | -3.6 | -0.1 | 15.6 | 9.77 | 2.61 | 2.3 | 7.75E-07 | 0 | 0 | 0 | 0.0025 | 24.9017 | 4.8331 | 0.0006 | 0.0006 | 0.0006 | 0 | 0 | 171.52 | N | N | N | N | N | N | N | N | N | Y
144155 | 92.9 | 63.324 | 197.7 | 153.9 | 85.1 | 98.2 | 29.3 | 64 | 91.2 | 132.2 | 112.4 | 2.1 | 3.6279 | 29.508 | 611.5 | 645.3 | 618.717 | 300.616 | -3.7 | -3.7 | -0.1 | 24.2 | 9.83 | 2.53 | 2.3 | 7.61E-07 | 0 | 0 | 0 | 0.004 | 25.5257 | 4.7709 | 0.0006 | 0.0006 | 0.0006 | 0 | 0 | 175.17 | N | N | N | N | N | N | N | N | N | Y
144156 | 92.6 | 63.106 | 197.7 | 154.4 | 85.1 | 98.2 | 29.3 | 63.9 | 91 | 132.1 | 112.8 | 2.1 | 3.499 | 29.4925 | 610.4 | 644.8 | 606.985 | 295.038 | -3.7 | -3.7 | -0.1 | 27.8 | 9.8 | 2.5 | 2.3 | 7.75E-07 | 0 | 0 | 0 | 0.0045 | 24.9663 | 4.6385 | 0.0006 | 0.0006 | 0.0006 | 0 | 0 | 188.46 | N | N | N | N | N | N | N | N | N | Y
144157 | 92.1 | 62.808 | 197.7 | 154.4 | 85.1 | 98.2 | 29.3 | 63.8 | 90.8 | 132 | 112.8 | 2.1 | 3.2354 | 29.4817 | 609.6 | 644.1 | 582.583 | 283.285 | -3.7 | -3.6 | -0.1 | 27.9 | 9.75 | 2.51 | 2.3 | 2.93E-02 | 0 | 0 | 0 | 0.0043 | 23.8401 | 4.4725 | 0.0006 | 0.0006 | 0.0006 | 0 | 0 | 185.05 | N | N | N | N | N | N | N | N | N | Y
144158 | 92 | 62.703 | 197.7 | 153.7 | 85.1 | 98.2 | 29.3 | 63.8 | 90.7 | 132 | 112.2 | 2.1 | 3.6614 | 29.4935 | 609.1 | 643.7 | 620.638 | 302.074 | -3.7 | -3.7 | -0.1 | 27.2 | 9.94 | 2.42 | 2.3 | 7.57E-07 | 0 | 0 | 0 | 0.0045 | 25.9394 | 4.5912 | 0.0006 | 0.0006 | 0.0006 | 0 | 0 | 159.17 | N | N | N | N | N | N | N | N | N | Y
144159 | 91.3 | 62.261 | 197.7 | 153.7 | 85.1 | 98.2 | 29.2 | 63.8 | 90.7 | 131.9 | 112.2 | 2.1 | 3.8604 | 29.4986 | 608.8 | 642.9 | 638.527 | 310.927 | -3.7 | -3.6 | -0.1 | 26.9 | 10.09 | 2.3 | 2.3 | 7.35E-07 | 0 | 0 | 0 | 0.0046 | 27.1026 | 4.484 | 0.0006 | 0.0007 | 0.0007 | 0 | 0 | 217.07 | N | N | N | N | N | N | N | N | N | Y
144200 | 91.1 | 62.106 | 197.7 | 155.4 | 85.1 | 98.2 | 29.2 | 63.8 | 90.7 | 131.7 | 113.7 | 2.2 | 3.896 | 29.4979 | 608.4 | 642.4 | 641.492 | 312.475 | -3.7 | -3.6 | -0.1 | 26.2 | 10.17 | 2.21 | 2.4 | 7.32E-07 | 0 | 0 | 0 | 0.0045 | 27.4307 | 4.3261 | 0.0007 | 0.0007 | 0.0007 | 0 | 0 | 186.09 | N | N | N | N | N | N | N | N | N | Y
144201 | 90.9 | 61.944 | 197.6 | 155.1 | 85.1 | 98.2 | 29.2 | 63.8 | 90.7 | 131.8 | 113.5 | 2.2 | 4.1923 | 29.5021 | 607.7 | 642.1 | 665.942 | 324.627 | -3.8 | -3.7 | -0.1 | 25.2 | 10.25 | 2.12 | 2.4 | 7.04E-07 | 0 | 0 | 0 | 0.0045 | 28.7319 | 4.3308 | 0.0007 | 0.0007 | 0.0007 | 0 | 0 | 203.88 | N | N | N | N | N | N | N | N | N | Y
144202 | 90.6 | 61.795 | 197.5 | 155.8 | 85.1 | 98.1 | 29.2 | 63.7 | 90.3 | 131.7 | 114.1 | 2.2 | 4.4569 | 29.5008 | 607.3 | 641.5 | 686.963 | 334.997 | -3.7 | -3.7 | -0.1 | 25.2 | 10.28 | 2.07 | 2.4 | 1.99E-02 | 0 | 0 | 0 | 0.0046 | 29.73 | 4.3556 | 0.0007 | 0.0007 | 0.0007 | 0 | 0 | 208.75 | N | N | N | N | N | N | N | N | N | Y
144203 | 90.7 | 61.808 | 197.5 | 156.9 | 85.1 | 98.1 | 29.2 | 63.6 | 90.2 | 131.5 | 115.1 | 2.3 | 4.4604 | 29.4991 | 607 | 640.5 | 687.253 | 335.201 | -3.7 | -3.6 | -0.1 | 25.8 | 10.25 | 2.06 | 2.3 | 3.66E-03 | 0 | 0 | 0 | 0.0047 | 29.6751 | 4.3352 | 0.0007 | 0.0007 | 0.0007 | 0 | 0 | 210.99 | N | N | N | N | N | N | N | N | N | Y
144204 | 90.5 | 61.702 | 197.6 | 156.9 | 85.1 | 98.1 | 29.2 | 63.6 | 90.2 | 131.3 | 115.1 | 2.3 | 4.4984 | 29.495 | 606.7 | 640 | 690.089 | 336.629 | -3.6 | -3.6 | -0.1 | 25.2 | 10.26 | 2.05 | 2.3 | 2.99E-02 | 0 | 0 | 0 | 0.0047 | 29.816 | 4.3381 | 0.0007 | 0.0007 | 0.0007 | 0 | 0 | 216.54 | N | N | N | N | N | N | N | N | N | Y
144205 | 90.5 | 61.671 | 197.6 | 157.1 | 85.1 | 98.1 | 29.2 | 63.6 | 90.2 | 131.2 | 115.2 | 2.3 | 4.4179 | 29.4943 | 606.3 | 639.7 | 683.869 | 333.716 | -3.7 | -3.6 | -0.1 | 25 | 10.26 | 2.04 | 2.3 | 3.60E-03 | 0 | 0 | 0 | 0.0046 | 29.5702 | 4.2795 | 0.0007 | 0.0007 | 0.0007 | 0 | 0 | 215.53 | N | N | N | N | N | N | N | N | N | Y
144206 | 90.3 | 61.572 | 197.7 | 157.3 | 85.1 | 98.1 | 29.2 | 63.6 | 90.3 | 131 | 115.4 | 2.4 | 4.2863 | 29.4891 | 606.1 | 639.1 | 673.616 | 328.712 | -3.7 | -3.6 | -0.1 | 24.9 | 10.29 | 2.02 | 2.2 | 6.95E-07 | 0 | 0 | 0 | 0.0045 | 29.1988 | 4.1745 | 0.0007 | 0.0007 | 0.0007 | 0 | 0 | 216.47 | N | N | N | N | N | N | N | N | N | Y
144207 | 90.2 | 61.478 | 197.7 | 156.8 | 85.1 | 98.1 | 29.2 | 63.6 | 90.3 | 131 | 115 | 2.3 | 4.3302 | 29.4855 | 605.7 | 638.6 | 676.778 | 330.339 | -3.6 | -3.6 | -0.1 | 23.7 | 10.35 | 1.98 | 2.2 | 6.92E-07 | 0 | 0 | 0 | 0.0043 | 29.5179 | 4.112 | 0.0007 | 0.0007 | 0.0007 | 0 | 0 | 214.8 | N | N | N | N | N | N | N | N | N | Y
144208 | 90.2 | 61.478 | 197.7 | 156.8 | 85.2 | 98.1 | 29.2 | 63.7 | 90.6 | 130.9 | 115 | 2.3 | 4.4025 | 29.4837 | 605.5 | 638.3 | 682.451 | 333.164 | -3.6 | -3.6 | -0.1 | 23.1 | 10.39 | 1.95 | 2.2 | 6.86E-07 | 0 | 0 | 0 | 0.0042 | 29.8769 | 4.0723 | 0.0007 | 0.0007 | 0.0007 | 0 | 0 | 216.08 | N | N | N | N | N | N | N | N | N | Y
144209 | 90.1 | 61.447 | 198 | 157.1 | 85.2 | 98.1 | 29.2 | 63.8 | 90.8 | 130.9 | 115.2 | 2.3 | 4.3131 | 29.4831 | 605.4 | 637.6 | 675.545 | 329.82 | -3.6 | -3.6 | -0.1 | 23.4 | 10.4 | 1.93 | 2.2 | 6.93E-07 | 0 | 0 | 0 | 0.0042 | 29.6107 | 3.9991 | 0.0007 | 0.0007 | 0.0007 | 0 | 0 | 216.27 | N | N | N | N | N | N | N | N | N | Y
144210 | 90.2 | 61.478 | 198.2 | 157 | 85.2 | 98.1 | 29.2 | 63.8 | 90.9 | 130.8 | 115.1 | 2.3 | 4.2521 | 29.4711 | 605.2 | 637.4 | 670.819 | 327.45 | -3.6 | -3.6 | -0.1 | 23.3 | 10.41 | 1.91 | 2.2 | 6.98E-07 | 0 | 0 | 0 | 0.0042 | 29.432 | 3.9366 | 0.0006 | 0.0007 | 0.0007 | 0 | 0 | 215.4 | N | N | N | N | N | N | N | N | N | Y
144211 | 90 | 61.373 | 198.3 | 157.1 | 85.2 | 98.1 | 29.2 | 63.8 | 90.8 | 130.8 | 115.2 | 2.3 | 4.2909 | 29.469 | 604.7 | 637.3 | 673.823 | 329.026 | -3.7 | -3.6 | -0.1 | 24.1 | 10.43 | 1.9 | 2.2 | 1.57E-03 | 0 | 0 | 0 | 0.0044 | 29.6285 | 3.9196 | 0.0006 | 0.0007 | 0.0007 | 0 | 0 | 216.51 | N | N | N | N | N | N | N | N | N | Y
144212 | 90.1 | 61.441 | 198.4 | 156.9 | 85.2 | 98.1 | 29.2 | 63.8 | 90.8 | 130.9 | 115.1 | 2.3 | 4.3045 | 29.4726 | 604.7 | 637.1 | 674.768 | 329.549 | -3.6 | -3.5 | -0.1 | 25.5 | 10.43 | 1.89 | 2.2 | 6.93E-07 | 0 | 0 | 0 | 0.0046 | 29.6722 | 3.9035 | 0.0006 | 0.0007 | 0.0007 | 0 | 0 | 213.51 | N | N | N | N | N | N | N | N | N | Y
144213 | 90 | 61.391 | 198.6 | 157.1 | 85.1 | 98.1 | 29.2 | 63.7 | 90.4 | 130.7 | 115.3 | 2.3 | 4.2404 | 29.4665 | 604.5 | 636.7 | 669.61 | 326.995 | -3.5 | -3.5 | -0.1 | 26.5 | 10.42 | 1.88 | 2.3 | 6.99E-07 | 0 | 0 | 0 | 0.0048 | 29.4337 | 3.8533 | 0.0007 | 0.0007 | 0.0007 | 0 | 0 | 215.91 | N | N | N | N | N | N | N | N | N | Y
144214 | 90 | 61.36 | 198.6 | 156.9 | 85.1 | 98.1 | 29.2 | 63.6 | 90.2 | 130.7 | 115 | 2.3 | 4.2042 | 29.4595 | 604.5 | 636.5 | 666.827 | 325.563 | -3.6 | -3.5 | -0.1 | 27.7 | 10.45 | 1.86 | 2.4 | 7.02E-07 | 0 | 0 | 0 | 0.005 | 29.3692 | 3.8043 | 0.0007 | 0.0007 | 0.0007 | 0 | 0 | 215.05 | N | N | N | N | N | N | N | N | N | Y
144215 | 89.9 | 61.323 | 198.6 | 156.9 | 85.1 | 98.1 | 29.2 | 63.6 | 90.3 | 130.7 | 115.1 | 2.3 | 4.2325 | 29.458 | 604.5 | 636.4 | 669.127 | 326.668 | -3.5 | -3.5 | -0.1 | 28.4 | 10.47 | 1.85 | 2.4 | 7.00E-07 | 0 | 0 | 0 | 0.0051 | 29.5356 | 3.7941 | 0.0007 | 0.0007 | 0.0007 | 0 | 0 | 216.24 | N | N | N | N | N | N | N | N | N | Y
144216 | 89.9 | 61.304 | 198.8 | 157 | 85.1 | 98.1 | 29.2 | 63.6 | 90.3 | 130.7 | 115.1 | 2.3 | 4.2155 | 29.4647 | 604.6 | 636 | 667.765 | 326.051 | -3.6 | -3.6 | -0.1 | 28.4 | 10.49 | 1.84 | 2.3 | 7.01E-07 | 0 | 0 | 0 | 0.0051 | 29.5216 | 3.764 | 0.0007 | 0.0007 | 0.0007 | 0 | 0 | 215.6 | N | N | N | N | N | N | N | N | N | Y
144217 | 89.9 | 61.323 | 198.8 | 156.9 | 85.2 | 98 | 29.2 | 63.7 | 90.4 | 130.6 | 115.1 | 2.3 | 4.1816 | 29.4673 | 604.8 | 635.9 | 664.848 | 324.599 | -3.6 | -3.6 | -0.1 | 26.8 | 10.52 | 1.81 | 2.2 | 7.04E-07 | 0 | 0 | 0 | 0.0048 | 29.4997 | 3.6898 | 0.0006 | 0.0007 | 0.0007 | 0 | 0 | 214.65 | N | N | N | N | N | N | N | N | N | Y
144218 | 89.9 | 61.304 | 198.8 | 156.9 | 85.2 | 98 | 29.2 | 63.7 | 90.6 | 130.8 | 115 | 2.3 | 3.8526 | 29.451 | 604.9 | 635.9 | 637.292 | 310.933 | -3.6 | -3.6 | -0.1 | 25 | 10.63 | 1.75 | 2.2 | 1.37E-02 | 0 | 0 | 0 | 0.0043 | 28.5386 | 3.4101 | 0.0006 | 0.0006 | 0.0006 | 0 | 0 | 213.72 | N | N | N | N | N | N | N | N | N | Y
144219 | 89.9 | 61.292 | 198.8 | 155.9 | 85.2 | 98 | 29.2 | 63.7 | 90.6 | 130.7 | 114.2 | 2.2 | 4.1074 | 29.4552 | 604.9 | 635.7 | 658.436 | 321.303 | -3.6 | -3.6 | -0.1 | 23.6 | 10.79 | 1.65 | 2.1 | 5.92E-03 | 0 | 0 | 0 | 0.0042 | 29.9481 | 3.3193 | 0.0006 | 0.0006 | 0.0006 | 0 | 0 | 215.34 | N | N | N | N | N | N | N | N | N | Y
144220 | 89.8 | 61.205 | 198.9 | 155.1 | 85.2 | 98 | 29.2 | 63.7 | 90.5 | 130.6 | 113.5 | 2.2 | 4.4455 | 29.4659 | 605.2 | 635.6 | 685.867 | 334.733 | -3.6 | -3.5 | -0.1 | 23.5 | 10.81 | 1.6 | 2 | 1.79E-02 | 0 | 0 | 0 | 0.0043 | 31.2332 | 3.3563 | 0.0006 | 0.0006 | 0.0006 | 0 | 0 | 215.78 | N | N | N | N | N | N | N | N | N | Y
144221 | 89.8 | 61.224 | 199 | 155.9 | 85.2 | 98 | 29.2 | 63.7 | 90.5 | 130.4 | 114.2 | 2.2 | 4.4514 | 29.4598 | 605.1 | 635.7 | 686.341 | 334.922 | -3.5 | -3.5 | -0.1 | 24.1 | 10.65 | 1.64 | 1.9 | 8.45E-03 | 0 | 0 | 0 | 0.0044 | 30.7984 | 3.4468 | 0.0006 | 0.0006 | 0.0006 | 0 | 0 | 214.61 | N | N | N | N | N | N | N | N | N | Y
144222 | 89.6 | 61.106 | 198.9 | 156.7 | 85.2 | 98 | 29.2 | 63.7 | 90.5 | 130 | 114.9 | 2.3 | 4.6755 | 29.4603 | 604.8 | 635.6 | 702.916 | 343.116 | -3.5 | -3.4 | -0.1 | 24.1 | 10.5 | 1.74 | 1.9 | 3.58E-02 | 0 | 0 | 0 | 0.0045 | 31.1022 | 3.7436 | 0.0006 | 0.0006 | 0.0006 | 0 | 0 | 213.61 | N | N | N | N | N | N | N | N | N | Y
144223 | 89.6 | 61.099 | 199.1 | 157.1 | 85.2 | 98 | 29.2 | 63.7 | 90.5 | 129.7 | 115.3 | 2.3 | 4.9917 | 29.462 | 604.9 | 635.5 | 726.278 | 354.511 | -3.5 | -3.4 | -0.1 | 24.8 | 10.31 | 1.89 | 2 | 3.32E-02 | 0 | 0 | 0 | 0.0048 | 31.5453 | 4.1955 | 0.0006 | 0.0006 | 0.0006 | 0 | 0 | 213.15 | N | N | N | N | N | N | N | N | N | Y
144224 | 89.5 | 61.037 | 199.3 | 158.6 | 85.2 | 98 | 29.2 | 63.7 | 90.5 | 129.5 | 116.5 | 2.4 | 4.7474 | 29.4494 | 605 | 635.5 | 708.587 | 345.678 | -3.6 | -3.5 | -0.1 | 25.2 | 10.1 | 2.04 | 2 | 4.82E-03 | 0 | 0 | 0 | 0.0048 | 30.1517 | 4.432 | 0.0006 | 0.0006 | 0.0006 | 0 | 0 | 212.8 | N | N | N | N | N | N | N | N | N | Y
144225 | 89.6 | 61.068 | 199.3 | 159.1 | 85.2 | 98 | 29.2 | 63.7 | 90.5 | 129.6 | 117 | 2.5 | 4.3897 | 29.4438 | 605 | 635.3 | 681.674 | 332.498 | -3.7 | -3.6 | -0.1 | 25.5 | 10.07 | 2.13 | 1.9 | 6.88E-07 | 0 | 0 | 0 | 0.0047 | 28.9143 | 4.452 | 0.0006 | 0.0006 | 0.0006 | 0 | 0 | 213.68 | N | N | N | N | N | N | N | N | N | Y
144226 | 89.5 | 61.019 | 199.3 | 158.1 | 85.2 | 98 | 29.2 | 63.7 | 90.6 | 129.7 | 116.2 | 2.4 | 4.1442 | 29.4411 | 604.9 | 635.1 | 662.221 | 322.999 | -3.7 | -3.6 | -0.1 | 26.1 | 10.2 | 2.1 | 1.9 | 7.08E-07 | 0 | 0 | 0 | 0.0046 | 28.4439 | 4.2674 | 0.0006 | 0.0006 | 0.0006 | 0 | 0 | 214.02 | N | N | N | N | N | N | N | N | N | Y
144227 | 89.4 | 60.932 | 199.4 | 157.2 | 85.2 | 98 | 29.2 | 63.7 | 90.8 | 129.8 | 115.4 | 2.3 | 4.057 | 29.4378 | 604.7 | 634.9 | 654.914 | 319.451 | -3.7 | -3.6 | -0.1 | 26.1 | 10.37 | 2.01 | 2 | 7.15E-07 | 0 | 0 | 0 | 0.0046 | 28.614 | 4.0272 | 0.0006 | 0.0006 | 0.0006 | 0 | 0 | 214.28 | N | N | N | N | N | N | N | N | N | Y
144228 | 89.3 | 60.863 | 199.5 | 157 | 85.2 | 98 | 29.2 | 63.8 | 90.8 | 130 | 115.2 | 2.3 | 4.0342 | 29.4403 | 604.6 | 634.9 | 652.925 | 318.557 | -3.8 | -3.7 | -0.1 | 25.6 | 10.5 | 1.9 | 2 | 7.17E-07 | 0 | 0 | 0 | 0.0045 | 28.8822 | 3.7933 | 0.0006 | 0.0006 | 0.0006 | 0 | 0 | 213.88 | N | N | N | N | N | N | N | N | N | Y
144229 | 89.2 | 60.795 | 199.6 | 156.7 | 85.2 | 98 | 29.2 | 63.8 | 90.8 | 130.2 | 114.9 | 2.3 | 4.0016 | 29.4297 | 604.4 | 634.7 | 650.306 | 317.222 | -3.8 | -3.7 | -0.1 | 25.1 | 10.57 | 1.8 | 2.1 | 7.20E-07 | 0 | 0 | 0 | 0.0044 | 28.9496 | 3.5931 | 0.0006 | 0.0006 | 0.0006 | 0 | 0 | 214.49 | N | N | N | N | N | N | N | N | N | Y
144230 | 89.1 | 60.751 | 199.7 | 156.7 | 85.2 | 98 | 29.2 | 63.8 | 90.8 | 130.2 | 114.9 | 2.3 | 3.9993 | 29.415 | 604.1 | 634.4 | 650.173 | 317.088 | -3.7 | -3.6 | -0.1 | 25.2 | 10.61 | 1.75 | 2.1 | 7.21E-07 | 0 | 0 | 0 | 0.0044 | 29.057 | 3.4884 | 0.0006 | 0.0006 | 0.0006 | 0 | 0 | 212.2 | N | N | N | N | N | N | N | N | N | Y
144231 | 88.9 | 60.621 | 199.8 | 156.7 | 85.2 | 98 | 29.2 | 63.8 | 91.1 | 130.4 | 114.9 | 2.3 | 4.0209 | 29.41 | 603.8 | 634.2 | 651.985 | 317.998 | -3.7 | -3.6 | -0.1 | 26.3 | 10.65 | 1.72 | 2.1 | 7.18E-07 | 0 | 0 | 0 | 0.0046 | 29.2315 | 3.4257 | 0.0006 | 0.0006 | 0.0006 | 0 | 0 | 213.73 | N | N | N | N | N | N | N | N | N | Y
144232 | 89 | 60.702 | 199.8 | 156.6 | 85.2 | 98 | 29.2 | 63.9 | 91.3 | 130.3 | 114.8 | 2.3 | 4.0064 | 29.4092 | 603.4 | 633.9 | 650.678 | 317.463 | -3.7 | -3.6 | -0.1 | 26.5 | 10.66 | 1.7 | 2 | 7.20E-07 | 0 | 0 | 0 | 0.0046 | 29.21 | 3.3786 | 0.0006 | 0.0006 | 0.0006 | 0 | 0 | 211.09 | N | N | N | N | N | N | N | N | N | Y
144233 | 88.9 | 60.596 | 199.8 | 156.6 | 85.2 | 97.9 | 29.2 | 63.9 | 91.3 | 130.5 | 114.8 | 2.3 | 4.0142 | 29.4111 | 603.2 | 633.8 | 651.192 | 317.819 | -3.6 | -3.6 | -0.1 | 26 | 10.66 | 1.68 | 2 | 7.19E-07 | 0 | 0 | 0 | 0.0045 | 29.2411 | 3.361 | 0.0006 | 0.0006 | 0.0006 | 0 | 0 | 213.19 | N | N | N | N | N | N | N | N | N | Y
144234 | 89 | 60.652 | 199.9 | 156.4 | 85.2 | 97.9 | 29.2 | 63.9 | 91.3 | 130.4 | 114.7 | 2.3 | 4.0293 | 29.4102 | 602.9 | 633.6 | 652.416 | 318.486 | -3.6 | -3.5 | -0.1 | 25.4 | 10.65 | 1.68 | 2.1 | 7.17E-07 | 0 | 0 | 0 | 0.0044 | 29.2981 | 3.3521 | 0.0006 | 0.0006 | 0.0006 | 0 | 0 | 212.62 | N | N | N | N | N | N | N | N | N | Y
144235 | 89.1 | 60.72 | 199.9 | 156.4 | 85.2 | 97.9 | 29.2 | 63.9 | 91.3 | 130.4 | 114.6 | 2.3 | 4.0215 | 29.4164 | 602.8 | 633.3 | 651.673 | 318.222 | -3.6 | -3.5 | -0.1 | 25.2 | 10.65 | 1.67 | 2.2 | 1.63E-02 | 0 | 0 | 0 | 0.0044 | 29.2692 | 3.3459 | 0.0006 | 0.0006 | 0.0006 | 0 | 0 | 213.68 | N | N | N | N | N | N | N | N | N | Y
144236 | 89.2 | 60.807 | 200 | 156.6 | 85.2 | 97.9 | 29.2 | 63.9 | 91.3 | 130.6 | 114.8 | 2.3 | 4.0676 | 29.4145 | 602.6 | 632.9 | 655.514 | 320.142 | -3.6 | -3.5 | -0.1 | 25.6 | 10.64 | 1.68 | 2.2 | 7.14E-07 | 0 | 0 | 0 | 0.0045 | 29.4174 | 3.3684 | 0.0006 | 0.0007 | 0.0007 | 0 | 0 | 213.52 | N | N | N | N | N | N | N | N | N | Y
144237 | 89.3 | 60.913 | 200 | 156.7 | 85.2 | 97.9 | 29.2 | 63.9 | 91.3 | 130.4 | 114.9 | 2.3 | 4.1071 | 29.4135 | 602 | 632.6 | 658.775 | 321.898 | -3.6 | -3.5 | -0.1 | 25.1 | 10.64 | 1.68 | 2.2 | 6.00E-03 | 0 | 0 | 0 | 0.0044 | 29.5676 | 3.4016 | 0.0006 | 0.0007 | 0.0007 | 0 | 0 | 214.37 | N | N | N | N | N | N | N | N | N | Y
144238 | 89.7 | 61.13 | 200.1 | 156.6 | 85.2 | 97.9 | 29.2 | 63.8 | 91.1 | 130.7 | 114.8 | 2.3 | 4.1452 | 29.4112 | 601.7 | 632.4 | 661.653 | 323.359 | -3.6 | -3.5 | -0.1 | 25.3 | 10.62 | 1.69 | 2.3 | 7.07E-07 | 0 | 0 | 0 | 0.0045 | 29.6451 | 3.438 | 0.0007 | 0.0007 | 0.0007 | 0 | 0 | 214.05 | N | N | N | N | N | N | N | N | N | Y
144239 | 90 | 61.348 | 200.1 | 156.9 | 85.2 | 97.9 | 29.2 | 63.8 | 91.1 | 130.6 | 115.1 | 2.3 | 4.234 | 29.4048 | 601.3 | 632.1 | 668.81 | 326.917 | -3.6 | -3.6 | -0.1 | 25.3 | 10.59 | 1.71 | 2.3 | 6.99E-07 | 0 | 0 | 0 | 0.0045 | 29.8956 | 3.519 | 0.0007 | 0.0007 | 0.0007 | 0 | 0 | 215.37 | N | N | N | N | N | N | N | N | N | Y
144240 | 90.4 | 61.621 | 200.2 | 156.8 | 85.2 | 97.9 | 29.2 | 63.8 | 91.1 | 130.6 | 115 | 2.3 | 4.2467 | 29.404 | 600.9 | 631.9 | 669.752 | 327.483 | -3.6 | -3.5 | -0.1 | 25.4 | 10.57 | 1.73 | 2.2 | 6.98E-07 | 0 | 0 | 0 | 0.0046 | 29.8959 | 3.555 | 0.0006 | 0.0007 | 0.0007 | 0 | 0 | 215.1 | N | N | N | N | N | N | N | N | N | Y
144241 | 90.7 | 61.826 | 200.1 | 156.9 | 85.2 | 97.9 | 29.2 | 63.8 | 91.2 | 130.7 | 115.1 | 2.3 | 4.2916 | 29.4095 | 600.8 | 631.5 | 673.184 | 329.274 | -3.6 | -3.5 | -0.1 | 26.6 | 10.56 | 1.75 | 2.1 | 6.94E-07 | 0 | 0 | 0 | 0.0048 | 30.0129 | 3.6087 | 0.0006 | 0.0007 | 0.0007 | 0 | 0 | 216.89 | N | N | N | N | N | N | N | N | N | Y
144242 | 91.2 | 62.156 | 200.1 | 157.1 | 85.3 | 97.9 | 29.2 | 63.8 | 91 | 130.8 | 115.2 | 2.3 | 4.4013 | 29.4031 | 600.5 | 631.1 | 681.644 | 333.415 | -3.6 | -3.6 | -0.1 | 26.9 | 10.52 | 1.77 | 2.2 | 6.85E-07 | 0 | 0 | 0 | 0.0049 | 30.281 | 3.7087 | 0.0007 | 0.0007 | 0.0007 | 0 | 0 | 216.83 | N | N | N | N | N | N | N | N | N | Y
144243 | 91.5 | 62.398 | 200.1 | 157.1 | 85.3 | 97.9 | 29.2 | 63.8 | 90.9 | 130.8 | 115.2 | 2.3 | 4.4288 | 29.4091 | 600.2 | 630.8 | 683.612 | 334.541 | -3.6 | -3.6 | -0.1 | 26.9 | 10.46 | 1.81 | 2.2 | 6.83E-07 | 0 | 0 | 0 | 0.005 | 30.2224 | 3.7942 | 0.0007 | 0.0007 | 0.0007 | 0 | 0 | 220.07 | N | N | N | N | N | N | N | N | N | Y
144244 | 92 | 62.74 | 200.2 | 157.2 | 85.3 | 97.9 | 29.2 | 63.7 | 90.7 | 130.8 | 115.3 | 2.3 | 4.411 | 29.4109 | 600.1 | 630.8 | 682.149 | 333.9 | -3.6 | -3.6 | -0.1 | 26.9 | 10.43 | 1.84 | 2.2 | 1.20E-02 | 0 | 0 | 0 | 0.0049 | 30.0833 | 3.8597 | 0.0007 | 0.0007 | 0.0007 | 0 | 0 | 219.81 | N | N | N | N | N | N | N | N | N | Y
144245 | 92.7 | 63.175 | 200.2 | 157.3 | 85.3 | 97.9 | 29.2 | 63.7 | 90.6 | 130.8 | 115.4 | 2.3 | 4.5354 | 29.4185 | 600.1 | 630.4 | 691.512 | 338.564 | -3.7 | -3.6 | -0.1 | 26.2 | 10.43 | 1.86 | 2.2 | 5.48E-03 | 0 | 0 | 0 | 0.0049 | 30.4904 | 3.9505 | 0.0007 | 0.0007 | 0.0007 | 0 | 0 | 222.51 | N | N | N | N | N | N | N | N | N | Y
144246 | 93.3 | 63.622 | 200.2 | 157.4 | 85.3 | 97.9 | 29.2 | 63.7 | 90.6 | 130.8 | 115.5 | 2.4 | 4.6536 | 29.4229 | 600.2 | 630.3 | 700.427 | 342.928 | -3.5 | -3.5 | -0.1 | 25.2 | 10.37 | 1.89 | 2.1 | 6.67E-07 | 0 | 0 | 0 | 0.0047 | 30.7173 | 4.0602 | 0.0007 | 0.0007 | 0.0007 | 0 | 0 | 222.81 | N | N | N | N | N | N | N | N | N | Y
144247 | 94 | 64.088 | 200.2 | 157.9 | 85.3 | 97.9 | 29.1 | 63.7 | 90.6 | 131 | 116 | 2.4 | 4.6481 | 29.4176 | 600.3 | 630.1 | 700.119 | 342.701 | -3.6 | -3.5 | -0.1 | 24.4 | 10.26 | 1.96 | 2.1 | 6.67E-07 | 0 | 0 | 0 | 0.0046 | 30.3529 | 4.2262 | 0.0006 | 0.0007 | 0.0007 | 0 | 0 | 222.92 | N | N | N | N | N | N | N | N | N | Y
144248 | 94.6 | 64.505 | 200.3 | 157.9 | 85.3 | 97.9 | 29.1 | 63.7 | 90.6 | 131.1 | 115.9 | 2.4 | 4.3584 | 29.4034 | 600.3 | 629.9 | 677.967 | 331.694 | -3.7 | -3.6 | -0.1 | 24.1 | 10.02 | 2.14 | 2.1 | 3.72E-02 | 0 | 0 | 0 | 0.0044 | 28.6956 | 4.4663 | 0.0006 | 0.0007 | 0.0007 | 0 | 0 | 218.27 | N | N | N | N | N | N | N | N | N | Y
144249 | 95.4 | 65.014 | 200.2 | 157.2 | 85.3 | 97.9 | 29.1 | 63.6 | 90.5 | 131.3 | 115.4 | 2.3 | 3.6189 | 29.3828 | 600.4 | 630.1 | 615.449 | 300.859 | -3.8 | -3.7 | -0.1 | 24.4 | 9.72 | 2.34 | 2.1 | 7.60E-07 | 0 | 0 | 0 | 0.004 | 25.2516 | 4.4266 | 0.0006 | 0.0006 | 0.0006 | 0 | 0 | 211.34 | N | N | N | N | N | N | N | N | N | Y
144250 | 95.8 | 65.325 | 200.2 | 154.8 | 85.3 | 97.9 | 29.1 | 63.6 | 90.6 | 131.3 | 113.2 | 2.2 | 3.2421 | 29.3733 | 599.8 | 629.9 | 581.8 | 284.473 | -3.7 | -3.7 | -0.1 | 24.2 | 9.88 | 2.35 | 2.1 | 8.04E-07 | 0 | 0 | 0 | 0.0038 | 24.2569 | 4.2021 | 0.0005 | 0.0006 | 0.0006 | 0 | 0 | 160.05 | N | N | N | N | N | N | N | N | N | Y
144251 | 96.3 | 65.654 | 200.2 | 153.9 | 85.3 | 97.9 | 29.1 | 63.6 | 90.6 | 131.3 | 112.4 | 2.1 | 3.7777 | 29.3916 | 599.7 | 629.9 | 629.925 | 308.23 | -3.5 | -3.4 | -0.1 | 23.8 | 10.28 | 2.18 | 2.2 | 2.48E-02 | 0 | 0 | 0 | 0.004 | 27.3557 | 4.216 | 0.0006 | 0.0006 | 0.0006 | 0 | 0 | 211.47 | N | N | N | N | N | N | N | N | N | Y
144252 | 96.9 | 66.039 | 200.2 | 154.7 | 85.3 | 97.9 | 29.1 | 63.7 | 90.6 | 131.8 | 113.1 | 2.1 | 3.9661 | 29.3894 | 599.7 | 629.7 | 646.57 | 316.344 | -3.2 | -3.1 | -0.1 | 23.9 | 10.24 | 2.11 | 2.3 | 7.23E-07 | 0 | 0 | 0 | 0.0042 | 27.9609 | 4.1899 | 0.0007 | 0.0007 | 0.0007 | 0 | 0 | 199.61 | N | N | N | N | N | N | N | N | N | Y
144253 | 97.4 | 66.431 | 200.2 | 155.1 | 85.3 | 97.9 | 29.1 | 63.9 | 91.4 | 132.2 | 113.4 | 2.2 | 3.8625 | 29.3823 | 599.7 | 629.9 | 637.542 | 311.857 | -3.4 | -3.3 | -0.1 | 23.6 | 9.82 | 2.33 | 2.3 | 8.43E-02 | 0 | 0 | 0 | 0.0041 | 26.4416 | 4.5585 | 0.0006 | 0.0007 | 0.0007 | 0 | 0 | 193.98 | N | N | N | N | N | N | N | N | N | Y
144254 | 98 | 66.828 | 200.1 | 154.7 | 85.3 | 97.9 | 29.1 | 64 | 91.7 | 132.4 | 113.1 | 2.1 | 3.3715 | 29.3703 | 600.1 | 630.1 | 593.698 | 290.196 | -3.6 | -3.5 | -0.1 | 23.8 | 9.3 | 2.7 | 2.2 | 1.66E-01 | 0 | 0 | 0 | 0.0038 | 23.311 | 4.9103 | 0.0006 | 0.0006 | 0.0006 | 0 | 0 | 172.48 | N | N | N | N | N | N | N | N | N | Y
144255 | 98.5 | 67.127 | 200.1 | 153.3 | 85.3 | 97.9 | 29.1 | 64 | 91.8 | 132.3 | 111.9 | 2 | 2.7851 | 29.3629 | 600.2 | 630.1 | 537.86 | 262.813 | -3.7 | -3.6 | -0.1 | 24.5 | 8.97 | 3.05 | 2.2 | 7.34E-03 | 0 | 0 | 0 | 0.0035 | 20.3586 | 5.0352 | 0.0005 | 0.0005 | 0.0005 | 0 | 0 | 148.88 | N | N | N | N | N | N | N | N | N | Y
144256 | 98.9 | 67.431 | 200.1 | 151.9 | 85.3 | 97.9 | 29.2 | 64.1 | 91.9 | 132.2 | 110.6 | 1.9 | 2.4925 | 29.36 | 600 | 630.5 | 508.566 | 248.519 | -3.6 | -3.5 | -0.1 | 24.5 | 8.88 | 3.3 | 2.1 | 9.21E-07 | 0 | 0 | 0 | 0.0033 | 19.0497 | 5.1517 | 0.0005 | 0.0005 | 0.0005 | 0 | 0 | 143.14 | N | N | N | N | N | N | N | N | N | Y
144257 | 99.3 | 67.711 | 200.1 | 150.8 | 85.3 | 97.9 | 29.2 | 64 | 91.8 | 132.3 | 109.6 | 1.8 | 2.3574 | 29.3602 | 600 | 630.5 | 494.467 | 241.633 | -3.6 | -3.6 | -0.1 | 24.2 | 8.66 | 3.61 | 2.1 | 9.48E-07 | 0 | 0 | 0 | 0.0032 | 18.0735 | 5.4716 | 0.0005 | 0.0005 | 0.0005 | 0 | 0 | 139.26 | N | N | N | N | N | N | N | N | N | Y
144258 | 99.9 | 68.14 | 200 | 150.1 | 85.3 | 97.9 | 29.2 | 64 | 91.8 | 132.6 | 109 | 1.8 | 2.1108 | 29.3587 | 599.9 | 630.8 | 467.848 | 228.637 | -3.7 | -3.6 | -0.1 | 23.4 | 8.31 | 3.9 | 2.1 | 6.15E-03 | 0 | 0 | 0 | 0.0029 | 16.412 | 5.6029 | 0.0004 | 0.0005 | 0.0005 | 0 | 0 | 99.51 | N | N | N | N | N | N | N | N | N | Y
144259 | 100.4 | 68.475 | 200 | 148.6 | 85.3 | 97.9 | 29.2 | 64 | 91.7 | 132.6 | 107.7 | 1.7 | 2.1056 | 29.3659 | 599.6 | 631.2 | 467.203 | 228.434 | -3.7 | -3.6 | -0.1 | 21.8 | 8.29 | 4.06 | 2.1 | 2.70E-02 | 0 | 0 | 0 | 0.0027 | 16.3525 | 5.8217 | 0.0004 | 0.0005 | 0.0005 | 0 | 0 | 95.96 | N | N | N | N | N | N | N | N | N | Y
144300 | 100.9 | 68.767 | 199.8 | 148.4 | 85.3 | 97.9 | 29.2 | 63.9 | 91.4 | 132.7 | 107.5 | 1.7 | 2.3079 | 29.368 | 599.4 | 631.6 | 489.069 | 239.179 | -3.7 | -3.6 | -0.1 | 21.1 | 8.31 | 4.15 | 2.1 | 9.57E-07 | 0 | 0 | 0 | 0.0028 | 17.1676 | 6.2263 | 0.0004 | 0.0005 | 0.0005 | 0 | 0 | 112.67 | N | N | N | N | N | N | N | N | N | Y
144301 | 101.3 | 69.09 | 199.5 | 148.8 | 85.3 | 97.9 | 29.2 | 63.9 | 91.3 | 132.9 | 107.9 | 1.7 | 2.3709 | 29.3693 | 599.6 | 631.8 | 495.693 | 242.383 | -3.6 | -3.5 | -0.1 | 20.6 | 7.87 | 4.51 | 2.1 | 9.45E-07 | 0 | 0 | 0 | 0.0027 | 16.4806 | 6.8682 | 0.0005 | 0.0005 | 0.0005 | 0 | 0 | 107.09 | N | N | N | N | N | N | N | N | N | Y
144302 | 101.6 | 69.283 | 199.3 | 148.6 | 85.3 | 97.9 | 29.2 | 63.8 | 91.1 | 133.1 | 107.7 | 1.7 | 2.1031 | 29.3679 | 600.1 | 632.3 | 466.244 | 227.879 | -3.5 | -3.4 | -0.1 | 21.2 | 6.69 | 5.56 | 2.1 | 1.01E-06 | 0 | 0 | 0 | 0.0027 | 13.1553 | 7.955 | 0.0004 | 0.0004 | 0.0004 | 0 | 0 | 99.68 | N | N | N | N | N | N | N | N | N | Y
144303 | 101.8 | 69.426 | 199 | 146.4 | 85.3 | 98 | 29.2 | 63.9 | 91.2 | 132.9 | 105.7 | 1.5 | 1.7041 | 29.3639 | 600.3 | 632.5 | 420.376 | 205.399 | -3.2 | -3.2 | -0.1 | 22.5 | 5.4 | 7.12 | 2 | 1.12E-06 | 0 | 0 | 0 | 0.0025 | 9.5791 | 9.1763 | 0.0004 | 0.0004 | 0.0004 | 0 | 0 | 42.14 | N | N | N | N | N | N | N | N | N | N
144304 | 101.9 | 69.451 | 198.7 | 143.8 | 85.3 | 98 | 29.2 | 63.9 | 91.2 | 132.1 | 103.4 | 1.3 | 1.6952 | 29.3641 | 600.1 | 632.9 | 419.391 | 204.955 | -3 | -2.9 | -0.1 | 21.9 | 4.78 | 8.43 | 1.8 | 1.12E-06 | 0 | 0 | 0 | 0.0025 | 8.4566 | 10.8528 | 0.0003 | 0.0004 | 0.0004 | 0 | 0 | 32.18 | N | N | N | N | N | N | N | N | N | N
144305 | 101.9 | 69.469 | 198.5 | 143.3 | 85.4 | 98 | 29.2 | 63.8 | 91.1 | 131.4 | 103 | 1.3 | 1.8328 | 29.3765 | 599.8 | 633.2 | 435.571 | 213.005 | -2.9 | -2.8 | -0.1 | 20.6 | 5.02 | 8.82 | 1.9 | 1.08E-06 | 0 | 0 | 0 | 0.0024 | 9.2264 | 11.7985 | 0.0004 | 0.0004 | 0.0004 | 0 | 0 | 33.43 | N | N | N | N | N | N | N | N | N | N
144306 | 102 | 69.544 | 198 | 144.9 | 85.3 | 98 | 29.2 | 63.6 | 90.4 | 131 | 104.4 | 1.4 | 2.0506 | 29.3799 | 600 | 633.5 | 461.091 | 225.471 | -3 | -2.9 | -0.1 | 19.2 | 5.5 | 8.57 | 1.8 | 1.35E-02 | 0 | 0 | 0 | 0.0024 | 10.7132 | 12.1358 | 0.0004 | 0.0004 | 0.0004 | 0 | 0 | 71.06 | N | N | N | N | N | N | N | N | N | N
144307 | 102.3 | 69.73 | 197.6 | 146.7 | 85.3 | 98 | 29.2 | 63.5 | 90.1 | 131 | 106 | 1.5 | 2.0489 | 29.3744 | 600.4 | 633.6 | 461.087 | 225.337 | -3.3 | -3.2 | -0.1 | 17.6 | 5.56 | 8.44 | 1.8 | 9.18E-03 | 0 | 0 | 0 | 0.0022 | 10.823 | 11.9435 | 0.0004 | 0.0004 | 0.0004 | 0 | 0 | 58.57 | N | N | N | N | N | N | N | N | N | N
144308 | 102.4 | 69.848 | 197.1 | 146.7 | 85.3 | 98 | 29.2 | 63.5 | 90 | 131.1 | 106 | 1.5 | 2.0781 | 29.3726 | 600.8 | 634.1 | 464.436 | 226.886 | -3.2 | -3.2 | -0.1 | 17.3 | 5.11 | 8.79 | 1.8 | 1.51E-02 | 0 | 0 | 0 | 0.0022 | 10.0195 | 12.5146 | 0.0004 | 0.0004 | 0.0004 | 0 | 0 | 55.78 | N | N | N | N | N | N | N | N | N | N
144309 | 102.5 | 69.886 | 196.5 | 145.4 | 85.3 | 98 | 29.2 | 63.5 | 90.1 | 131.3 | 104.8 | 1.4 | 2.0099 | 29.3751 | 601.2 | 634.7 | 456.792 | 223.071 | -3.1 | -3 | -0.1 | 17.8 | 4.51 | 9.58 | 1.7 | 9.54E-03 | 0 | 0 | 0 | 0.0022 | 8.6937 | 13.4168 | 0.0003 | 0.0004 | 0.0004 | 0 | 0 | 32.44 | N | N | N | N | N | N | N | N | N | N
144310 | 102.5 | 69.904 | 196 | 144.4 | 85.3 | 98 | 29.2 | 63.5 | 90.1 | 130.9 | 103.9 | 1.3 | 1.9082 | 29.378 | 601.7 | 635.2 | 444.987 | 217.228 | -2.9 | -2.8 | -0.1 | 16.8 | 4.44 | 9.93 | 1.7 | 1.06E-06 | 0 | 0 | 0 | 0.002 | 8.3339 | 13.537 | 0.0003 | 0.0003 | 0.0003 | 0 | 0 | 28.48 | N | N | N | N | N | N | N | N | N | N
144311 | 102.5 | 69.873 | 195.4 | 144.4 | 85.3 | 98 | 29.2 | 63.5 | 90.1 | 130.5 | 103.9 | 1.3 | 1.9926 | 29.3912 | 602.4 | 635.8 | 454.897 | 222.023 | -2.9 | -2.8 | -0.1 | 16 | 4.86 | 9.66 | 1.7 | 1.27E-02 | 0 | 0 | 0 | 0.002 | 9.308 | 13.4719 | 0.0003 | 0.0004 | 0.0004 | 0 | 0 | 60.84 | N | N | N | N | N | N | N | N | N | N
144312 | 102.7 | 70.004 | 194.9 | 145.9 | 85.3 | 98 | 29.2 | 63.6 | 90.2 | 130.2 | 105.3 | 1.5 | 1.9866 | 29.3896 | 603 | 636.3 | 454.423 | 221.648 | -3 | -3 | -0.1 | 15.3 | 5.19 | 9.2 | 1.8 | 3.55E-03 | 0 | 0 | 0 | 0.0019 | 9.9419 | 12.8006 | 0.0004 | 0.0004 | 0.0004 | 0 | 0 | 59.63 | N | N | N | N | N | N | N | N | N | N
144313 | 102.9 | 70.128 | 194.6 | 146.1 | 85.3 | 98 | 29.2 | 63.6 | 90.3 | 130.5 | 105.5 | 1.5 | 1.9883 | 29.3858 | 603.4 | 637 | 454.755 | 221.699 | -3.1 | -3 | -0.1 | 14.8 | 5.57 | 8.62 | 1.8 | 7.19E-03 | 0 | 0 | 0 | 0.0018 | 10.6592 | 11.9964 | 0.0004 | 0.0004 | 0.0004 | 0 | 0 | 53.14 | N | N | N | N | N | N | N | N | N | N
144314 | 103 | 70.246 | 194.2 | 145.9 | 85.3 | 98 | 29.2 | 63.6 | 90.3 | 130.7 | 105.3 | 1.5 | 2.1149 | 29.3954 | 604.1 | 637.5 | 469.19 | 228.666 | -3.1 | -3 | -0.1 | 14.4 | 6.02 | 7.99 | 1.8 | 1.39E-02 | 0 | 0 | 0 | 0.0018 | 11.8807 | 11.4651 | 0.0004 | 0.0004 | 0.0004 | 0 | 0 | 78.43 | N | N | N | N | N | N | N | N | N | Y
144315 | 103.3 | 70.42 | 193.9 | 146.6 | 85.3 | 98 | 29.2 | 63.6 | 90.3 | 131 | 105.9 | 1.5 | 2.1044 | 29.3881 | 605 | 638.4 | 468.181 | 227.931 | -3.1 | -3.1 | -0.1 | 15.7 | 6.2 | 7.57 | 1.8 | 7.53E-03 | 0 | 0 | 0 | 0.002 | 12.2019 | 10.8301 | 0.0004 | 0.0004 | 0.0004 | 0 | 0 | 72.53 | N | N | N | N | N | N | N | N | N | N
144316 | 103.4 | 70.526 | 193.7 | 146.6 | 85.3 | 98 | 29.2 | 63.6 | 90.3 | 131.2 | 105.9 | 1.5 | 2.0181 | 29.3883 | 605.8 | 639.2 | 458.647 | 223.116 | -3.2 | -3.2 | -0.1 | 16.5 | 6.15 | 7.42 | 1.9 | 1.04E-02 | 0 | 0 | 0 | 0.002 | 11.8532 | 10.3933 | 0.0004 | 0.0004 | 0.0004 | 0 | 0 | 62.79 | N | N | N | N | N | N | N | N | N | N
144317 | 103.8 | 70.787 | 193.6 | 146.1 | 85.3 | 98 | 29.2 | 63.5 | 90 | 131.4 | 105.5 | 1.5 | 1.9984 | 29.3853 | 606.4 | 640 | 456.657 | 221.996 | -3.2 | -3.2 | -0.1 | 17 | 6.09 | 7.39 | 2.1 | 2.69E-03 | 0 | 0 | 0 | 0.0021 | 11.6807 | 10.2957 | 0.0004 | 0.0004 | 0.0004 | 0 | 0 | 69.61 | N | N | N | N | N | N | N | N | N | N
144318 | 104 | 70.942 | 193.4 | 145.6 | 85.4 | 98 | 29.2 | 63.5 | 90 | 131.5 | 105 | 1.4 | 2.0992 | 29.3975 | 607 | 640.7 | 467.736 | 227.361 | -3.2 | -3.1 | -0.1 | 16.6 | 6.33 | 7.14 | 2.1 | 1.01E-06 | 0 | 0 | 0 | 0.0021 | 12.4343 | 10.1878 | 0.0004 | 0.0005 | 0.0005 | 0 | 0 | 53.18 | N | N | N | N | N | N | N | N | N | N
144319 | 104.4 | 71.197 | 193.4 | 145.8 | 85.3 | 98 | 29.2 | 63.5 | 90 | 131.3 | 105.2 | 1.5 | 2.512 | 29.4165 | 608.3 | 641.5 | 511.689 | 248.577 | -3.2 | -3.1 | -0.1 | 16.7 | 6.89 | 6.57 | 2.1 | 9.21E-07 | 0 | 0 | 0 | 0.0023 | 14.7794 | 10.2476 | 0.0005 | 0.0005 | 0.0005 | 0 | 0 | 93.31 | N | N | N | N | N | N | N | N | N | Y
144320 | 104.8 | 71.476 | 193.2 | 147.2 | 85.3 | 98.1 | 29.2 | 63.5 | 90 | 131.6 | 106.5 | 1.6 | 2.9018 | 29.4263 | 610.2 | 642.2 | 551.408 | 267.482 | -3.4 | -3.3 | -0.1 | 17.4 | 7.4 | 5.91 | 2.2 | 8.56E-07 | 0 | 0 | 0 | 0.0026 | 17.0922 | 9.9182 | 0.0005 | 0.0005 | 0.0005 | 0 | 0 | 96.41 | N | N | N | N | N | N | N | N | N | Y
144321 | 105.3 | 71.799 | 193.2 | 148.3 | 85.3 | 98.1 | 29.2 | 63.4 | 89.7 | 131.8 | 107.4 | 1.7 | 3.0407 | 29.4334 | 612.1 | 642.8 | 565.415 | 273.852 | -3.5 | -3.4 | -0.1 | 17.6 | 7.62 | 5.46 | 2.3 | 1.46E-02 | 0 | 0 | 0 | 0.0027 | 18.0213 | 9.3933 | 0.0006 | 0.0006 | 0.0006 | 0 | 0 | 117.54 | N | N | N | N | N | N | N | N | N | Y
144322 | 105.8 | 72.166 | 193.2 | 149.1 | 85.3 | 98.1 | 29.2 | 63.3 | 89.4 | 131.9 | 108.1 | 1.7 | 2.7201 | 29.4264 | 614.1 | 643.9 | 533.938 | 258.063 | -3.5 | -3.4 | -0.1 | 17.7 | 7.37 | 5.56 | 2.4 | 5.80E-03 | 0 | 0 | 0 | 0.0025 | 16.4316 | 9.0035 | 0.0006 | 0.0006 | 0.0006 | 0 | 0 | 108.05 | N | N | N | N | N | N | N | N | N | Y
144323 | 106.2 | 72.408 | 193.3 | 149.3 | 85.3 | 98.1 | 29.2 | 63.3 | 89.4 | 131.9 | 108.3 | 1.7 | 2.1639 | 29.4176 | 615.3 | 645.1 | 476.485 | 229.97 | -3.5 | -3.5 | -0.1 | 17.8 | 6.71 | 6.14 | 2.6 | 9.97E-07 | 0 | 0 | 0 | 0.0023 | 13.3306 | 8.8668 | 0.0005 | 0.0005 | 0.0005 | 0 | 0 | 94.88 | N | N | N | N | N | N | N | N | N | Y
144324 | 106.3 | 72.47 | 193.5 | 147.3 | 85.3 | 98.1 | 29.2 | 63.4 | 89.5 | 131.7 | 106.5 | 1.6 | 2.0047 | 29.4113 | 615.6 | 646 | 459.113 | 221.484 | -3.2 | -3.2 | -0.1 | 18.4 | 6.1 | 6.81 | 2.5 | 1.04E-06 | 0 | 0 | 0 | 0.0022 | 11.6585 | 9.4633 | 0.0005 | 0.0005 | 0.0005 | 0 | 0 | 63.98 | N | N | N | N | N | N | N | N | N | N
144325 | 106.1 | 72.371 | 193.5 | 145.6 | 85.3 | 98.1 | 29.2 | 63.4 | 89.5 | 131.4 | 105 | 1.4 | 2.0468 | 29.4075 | 615.9 | 647.1 | 463.901 | 223.708 | -3 | -3 | -0.1 | 20.1 | 5.79 | 7.39 | 2.3 | 1.91E-02 | 0 | 0 | 0 | 0.0025 | 11.1872 | 10.3808 | 0.0005 | 0.0005 | 0.0005 | 0 | 0 | 51.48 | N | N | N | N | N | N | N | N | N | N
144326 | 105.9 | 72.216 | 193.7 | 145 | 85.3 | 98.1 | 29.2 | 63.4 | 89.5 | 131.1 | 104.5 | 1.4 | 2.4706 | 29.4215 | 616.6 | 648.2 | 508.916 | 245.362 | -3.1 | -3 | -0.1 | 20.6 | 5.95 | 7.42 | 2.3 | 1.74E-02 | 0 | 0 | 0 | 0.0028 | 12.6061 | 11.4354 | 0.0005 | 0.0005 | 0.0005 | 0 | 0 | 57.9 | N | N | N | N | N | N | N | N | N | N
144327 | 105.7 | 72.06 | 193.9 | 145.4 | 85.3 | 98.1 | 29.2 | 63.4 | 89.5 | 131 | 104.9 | 1.4 | 3.2533 | 29.441 | 617.9 | 648.9 | 586.235 | 282.49 | -3.1 | -3 | -0.1 | 20.6 | 6.59 | 6.92 | 2.3 | 8.11E-07 | 0 | 0 | 0 | 0.0032 | 16.0633 | 12.2781 | 0.0006 | 0.0006 | 0.0006 | 0 | 0 | 74.11 | N | N | N | N | N | N | N | N | N | N
144328 | 105.6 | 72.004 | 194 | 148.1 | 85.3 | 98.1 | 29.2 | 63.5 | 89.9 | 130.9 | 107.3 | 1.6 | 3.9455 | 29.4575 | 619.8 | 650.1 | 648.903 | 312.302 | -3.2 | -3.1 | -0.1 | 20.5 | 7.27 | 6.07 | 2.4 | 7.33E-07 | 0 | 0 | 0 | 0.0035 | 19.608 | 11.9003 | 0.0007 | 0.0007 | 0.0007 | 0 | 0 | 113.26 | N | N | N | N | N | N | N | N | N | Y
144329 | 105.5 | 71.924 | 194 | 151.2 | 85.4 | 98.1 | 29.2 | 63.6 | 90.1 | 131.1 | 110 | 1.9 | 4.2955 | 29.47 | 622.3 | 651.1 | 679.39 | 326.378 | -3.5 | -3.4 | -0.1 | 20.2 | 7.71 | 5.41 | 2.6 | 7.86E-03 | 0 | 0 | 0 | 0.0036 | 21.7308 | 11.0801 | 0.0008 | 0.0008 | 0.0008 | 0 | 0 | 142.17 | N | N | N | N | N | N | N | N | N | Y
144330 | 105.6 | 71.98 | 194.1 | 153.1 | 85.4 | 98.1 | 29.2 | 63.6 | 90.4 | 131.4 | 111.7 | 2 | 4.1752 | 29.4703 | 624.6 | 652.3 | 669.977 | 321.152 | -3.5 | -3.4 | -0.1 | 20.4 | 7.88 | 5.07 | 2.8 | 2.20E-04 | 0 | 0 | 0 | 0.0036 | 21.8402 | 10.214 | 0.0008 | 0.0008 | 0.0008 | 0 | 0 | 156.33 | N | N | N | N | N | N | N | N | N | Y
144331 | 105.4 | 71.849 | 194.2 | 153.5 | 85.4 | 98.1 | 29.2 | 63.6 | 90.4 | 131.7 | 112 | 2.1 | 3.9418 | 29.4697 | 626.6 | 653.4 | 650.55 | 311.28 | -3.5 | -3.4 | -0.1 | 21.5 | 7.83 | 4.95 | 2.9 | 7.36E-07 | 0 | 0 | 0 | 0.0037 | 21.0482 | 9.6704 | 0.0008 | 0.0008 | 0.0008 | 0 | 0 | 151.61 | N | N | N | N | N | N | N | N | N | Y
144332 | 105.2 | 71.712 | 194.4 | 153.2 | 85.4 | 98.1 | 29.2 | 63.6 | 90.4 | 132 | 111.7 | 2 | 3.3708 | 29.4484 | 628.2 | 655 | 599.19 | 286.076 | -3.5 | -3.4 | -0.1 | 22.7 | 7.37 | 5.21 | 3 | 1.10E-02 | 0 | 0 | 0 | 0.0036 | 18.2117 | 9.3573 | 0.0008 | 0.0008 | 0.0008 | 0 | 0 | 151.64 | N | N | N | N | N | N | N | N | N | Y
144333 | 104.8 | 71.47 | 194.5 | 151.8 | 85.5 | 98.1 | 29.2 | 63.7 | 90.4 | 132.3 | 110.5 | 1.9 | 2.4577 | 29.4258 | 629.4 | 656.3 | 510.478 | 243.254 | -3.3 | -3.3 | -0.1 | 23.1 | 6.94 | 5.64 | 3 | 3.77E-03 | 0 | 0 | 0 | 0.0031 | 14.5753 | 8.6098 | 0.0007 | 0.0007 | 0.0007 | 0 | 0 | 89 | N | N | N | N | N | N | N | N | N | Y
144334 | 104.1 | 70.992 | 194.6 | 148.5 | 85.4 | 98.1 | 29.2 | 63.7 | 90.7 | 132 | 107.6 | 1.7 | 2.2746 | 29.4199 | 629.7 | 657.7 | 492.024 | 234.361 | -3.3 | -3.2 | -0.1 | 24.4 | 7.18 | 5.63 | 3.1 | 2.04E-03 | 0 | 0 | 0 | 0.0031 | 14.5313 | 8.2893 | 0.0007 | 0.0007 | 0.0007 | 0 | 0 | 84.94 | N | N | N | N | N | N | N | N | N | Y
144335 | 103.4 | 70.526 | 194.8 | 148.1 | 85.4 | 98.1 | 29.2 | 63.8 | 90.8 | 131.9 | 107.2 | 1.6 | 2.5781 | 29.4245 | 630.4 | 659.1 | 523.432 | 249.203 | -3.3 | -3.3 | -0.1 | 25 | 7.77 | 5.17 | 3.1 | 9.19E-07 | 0 | 0 | 0 | 0.0034 | 16.712 | 8.0902 | 0.0007 | 0.0007 | 0.0007 | 0 | 0 | 106.65 | N | N | N | N | N | N | N | N | N | Y
144336 | 102.6 | 69.954 | 195 | 148.4 | 85.4 | 98.1 | 29.2 | 63.8 | 90.8 | 132.3 | 107.5 | 1.7 | 3.496 | 29.4436 | 631.7 | 659.9 | 611.456 | 290.939 | -3.4 | -3.3 | -0.1 | 24.9 | 8.39 | 4.46 | 3.1 | 7.87E-07 | 0 | 0 | 0 | 0.004 | 21.0727 | 8.1465 | 0.0008 | 0.0008 | 0.0008 | 0 | 0 | 105.03 | N | N | N | N | N | N | N | N | N | Y
144337 | 101.9 | 69.488 | 195.3 | 150.5 | 85.4 | 98.1 | 29.2 | 63.8 | 90.8 | 132.4 | 109.4 | 1.8 | 4.1246 | 29.4499 | 633.6 | 661.2 | 668.415 | 317.567 | -3.4 | -3.4 | -0.1 | 23.6 | 8.76 | 3.99 | 3.1 | 7.20E-07 | 0 | 0 | 0 | 0.0041 | 24.0329 | 7.9487 | 0.0009 | 0.0009 | 0.0009 | 0 | 0 | 166.01 | N | N | N | N | N | N | N | N | N | Y
144338 | 101.4 | 69.128 | 195.5 | 153.2 | 85.4 | 98.1 | 29.2 | 63.8 | 90.9 | 132.6 | 111.8 | 2 | 4.2487 | 29.4498 | 635.5 | 662.4 | 678.986 | 322.02 | -3.6 | -3.5 | -0.1 | 22 | 8.95 | 3.66 | 3.4 | 7.11E-07 | 0 | 0 | 0 | 0.0039 | 24.8769 | 7.4012 | 0.001 | 0.001 | 0.001 | 0 | 0 | 169.22 | N | N | N | N | N | N | N | N | N | Y
144339 | 100.8 | 68.748 | 195.6 | 153.9 | 85.5 | 98.1 | 29.2 | 63.9 | 91.1 | 132.7 | 112.4 | 2.1 | 4.8152 | 29.4596 | 637.4 | 663.7 | 724.11 | 342.937 | -3.6 | -3.5 | -0.1 | 21.6 | 9.17 | 3.38 | 3.6 | 6.67E-07 | 0 | 0 | 0 | 0.0041 | 27.1404 | 7.2719 | 0.0011 | 0.0012 | 0.0012 | 0 | 0 | 173.53 | N | N | N | N | N | N | N | N | N | Y
144340 | 100.5 | 68.556 | 195.6 | 155.5 | 85.4 | 98 | 29.2 | 63.9 | 91.1 | 133 | 113.8 | 2.2 | 4.8728 | 29.4548 | 639.6 | 664.8 | 729.639 | 344.823 | -3.7 | -3.6 | -0.1 | 21.4 | 9.24 | 3.2 | 3.7 | 6.63E-07 | 0 | 0 | 0 | 0.0041 | 27.506 | 6.9357 | 0.0011 | 0.0012 | 0.0012 | 0 | 0 | 205.63 | N | N | N | N | N | N | N | N | N | Y
144341 | 100.2 | 68.314 | 195.7 | 156.4 | 85.4 | 98 | 29.2 | 63.8 | 91 | 133.1 | 114.6 | 2.3 | 4.6288 | 29.4542 | 641.7 | 666.4 | 711.784 | 335.715 | -3.7 | -3.6 | -0.1 | 20.7 | 9.22 | 3.14 | 3.8 | 6.82E-07 | 0 | 0 | 0 | 0.0038 | 26.7318 | 6.6137 | 0.0011 | 0.0012 | 0.0012 | 0 | 0 | 195.48 | N | N | N | N | N | N | N | N | N | Y
144342 | 99.7 | 68.003 | 195.9 | 155.9 | 85.4 | 98 | 29.2 | 63.8 | 91 | 133.1 | 114.2 | 2.2 | 4.4242 | 29.4434 | 643.5 | 668.2 | 696.197 | 327.731 | -3.6 | -3.6 | -0.1 | 19.4 | 9.26 | 3.08 | 3.9 | 6.98E-07 | 0 | 0 | 0 | 0.0035 | 26.2056 | 6.3395 | 0.0012 | 0.0012 | 0.0012 | 0 | 0 | 155.48 | N | N | N | N | N | N | N | N | N | Y
144343 | 99.5 | 67.866 | 196.1 | 155.6 | 85.4 | 98 | 29.2 | 63.8 | 91.1 | 133.1 | 113.9 | 2.2 | 4.3815 | 29.4421 | 644.9 | 669.4 | 693.153 | 325.855 | -3.6 | -3.6 | -0.1 | 18.8 | 9.32 | 3.03 | 4.1 | 2.55E-03 | 0 | 0 | 0 | 0.0034 | 26.2355 | 6.2088 | 0.0012 | 0.0012 | 0.0012 | 0 | 0 | 188.44 | N | N | N | N | N | N | N | N | N | Y
144344 | 99.1 | 67.562 | 196.5 | 155.4 | 85.4 | 98 | 29.2 | 63.8 | 91.1 | 133.2 | 113.8 | 2.2 | 4.2378 | 29.4355 | 646.4 | 670.9 | 681.611 | 319.937 | -3.6 | -3.6 | -0.1 | 18.3 | 9.25 | 3.06 | 4.1 | 3.12E-03 | 0 | 0 | 0 | 0.0032 | 25.5558 | 6.1507 | 0.0012 | 0.0012 | 0.0012 | 0 | 0 | 193.93 | N | N | N | N | N | N | N | N | N | Y
144345 | 98.9 | 67.419 | 196.8 | 155.4 | 85.5 | 98 | 29.2 | 63.9 | 91.2 | 133.3 | 113.7 | 2.2 | 3.8913 | 29.4281 | 647.9 | 672.3 | 652.364 | 305.717 | -3.6 | -3.5 | -0.1 | 19.3 | 9.13 | 3.13 | 4.1 | 7.49E-07 | 0 | 0 | 0 | 0.0032 | 24.0948 | 6.0166 | 0.0011 | 0.0012 | 0.0012 | 0 | 0 | 175.37 | N | N | N | N | N | N | N | N | N | Y
144346 | 98.6 | 67.226 | 197.1 | 154.3 | 85.5 | 98 | 29.2 | 63.9 | 91.3 | 133.3 | 112.8 | 2.1 | 3.678 | 29.4227 | 649 | 673.6 | 633.867 | 296.683 | -3.6 | -3.5 | -0.1 | 20.4 | 9.12 | 3.17 | 4.1 | 7.71E-07 | 0 | 0 | 0 | 0.0033 | 23.3702 | 5.8984 | 0.0011 | 0.0011 | 0.0011 | 0 | 0 | 171.69 | N | N | N | N | N | N | N | N | N | Y
144347 | 98.6 | 67.232 | 197.4 | 153.5 | 85.4 | 98 | 29.2 | 63.9 | 91.3 | 133.2 | 112.1 | 2.1 | 3.672 | 29.4337 | 650.2 | 674.6 | 633.555 | 296.32 | -3.6 | -3.6 | -0.1 | 20.5 | 9.21 | 3.11 | 4.3 | 7.72E-07 | 0 | 0 | 0 | 0.0033 | 23.5602 | 5.7943 | 0.0011 | 0.0012 | 0.0012 | 0 | 0 | 169.54 | N | N | N | N | N | N | N | N | N | Y
144348 | 98.6 | 67.232 | 197.7 | 153.4 | 85.4 | 98 | 29.2 | 63.9 | 91.2 | 133.3 | 112 | 2 | 3.9365 | 29.4448 | 651.7 | 676.1 | 657.063 | 307.022 | -3.7 | -3.6 | -0.1 | 20.9 | 9.35 | 3.01 | 4.4 | 7.45E-07 | 0 | 0 | 0 | 0.0035 | 24.7836 | 5.8095 | 0.0012 | 0.0013 | 0.0013 | 0 | 0 | 168.17 | N | N | N | N | N | N | N | N | N | Y
144349 | 98.9 | 67.406 | 197.8 | 153.9 | 85.5 | 98 | 29.2 | 63.9 | 91.3 | 133.3 | 112.4 | 2.1 | 4.1834 | 29.448 | 653.2 | 677.2 | 678.793 | 316.78 | -3.7 | -3.6 | -0.1 | 20.9 | 9.38 | 2.98 | 4.5 | 7.22E-07 | 0 | 0 | 0 | 0.0036 | 25.6483 | 5.9292 | 0.0013 | 0.0013 | 0.0013 | 0 | 0 | 189.69 | N | N | N | N | N | N | N | N | N | Y
144350 | 99.2 | 67.624 | 198.1 | 154.4 | 85.5 | 98 | 29.2 | 64 | 91.5 | 133.4 | 112.9 | 2.1 | 4.0754 | 29.4363 | 654.1 | 678.5 | 669.927 | 312.277 | -3.6 | -3.6 | -0.1 | 20.8 | 9.22 | 3.06 | 4.5 | 7.33E-07 | 0 | 0 | 0 | 0.0036 | 24.8738 | 6.0025 | 0.0013 | 0.0013 | 0.0013 | 0 | 0 | 177.26 | N | N | N | N | N | N | N | N | N | Y
144351 | 99.7 | 67.953 | 198.2 | 154.3 | 85.4 | 98 | 29.2 | 64 | 91.5 | 133.6 | 112.8 | 2.1 | 3.8225 | 29.4327 | 654.9 | 680 | 648.055 | 301.814 | -3.7 | -3.6 | -0.1 | 20.9 | 8.96 | 3.3 | 4.6 | 7.58E-07 | 0 | 0 | 0 | 0.0035 | 23.3417 | 6.2552 | 0.0013 | 0.0013 | 0.0013 | 0 | 0 | 174.1 | N | N | N | N | N | N | N | N | N | Y
144352 | 100.1 | 68.282 | 198.2 | 153.9 | 85.4 | 98 | 29.2 | 64 | 91.5 | 133.5 | 112.4 | 2.1 | 3.2145 | 29.4187 | 655.8 | 681 | 592.049 | 275.383 | -3.6 | -3.5 | -0.1 | 20.5 | 8.41 | 3.81 | 4.7 | 1.19E-02 | 0 | 0 | 0 | 0.0031 | 19.9931 | 6.5923 | 0.0012 | 0.0012 | 0.0012 | 0 | 0 | 161.52 | N | N | N | N | N | N | N | N | N | Y
144353 | 100.6 | 68.612 | 198.2 | 152.3 | 85.4 | 98 | 29.2 | 64 | 91.5 | 133.5 | 111 | 2 | 2.4375 | 29.4034 | 656.3 | 682 | 514.597 | 239.129 | -3.5 | -3.5 | -0.1 | 20.6 | 7.52 | 4.69 | 4.8 | 9.59E-07 | 0 | 0 | 0 | 0.0027 | 15.5275 | 7.0481 | 0.001 | 0.0011 | 0.0011 | 0 | 0 | 115.06 | N | N | N | N | N | N | N | N | N | Y
144354 | 100.9 | 68.798 | 198.2 | 149.4 | 85.5 | 98 | 29.2 | 64 | 91.7 | 133.4 | 108.4 | 1.7 | 1.8378 | 29.3874 | 656.2 | 683.3 | 447.29 | 207.758 | -3.5 | -3.4 | -0.1 | 19.6 | 6.66 | 5.69 | 4.6 | 1.10E-06 | 0 | 0 | 0 | 0.0022 | 11.9565 | 7.4178 | 0.0009 | 0.0009 | 0.0009 | 0 | 0 | 63.33 | N | N | N | N | N | N | N | N | N | N
144355 | 101.2 | 69.028 | 198.1 | 146.7 | 85.5 | 98 | 29.2 | 64.1 | 91.9 | 133.1 | 106 | 1.5 | 1.5977 | 29.3829 | 655.4 | 684.3 | 416.993 | 193.791 | -3.4 | -3.3 | -0.1 | 18.1 | 6.57 | 6.03 | 4.3 | 1.18E-06 | 0 | 0 | 0 | 0.0019 | 10.994 | 7.3422 | 0.0008 | 0.0008 | 0.0008 | 0 | 0 | 54.29 | N | N | N | N | N | N | N | N | N | N
144356 | 101.4 | 69.14 | 197.9 | 145.4 | 85.5 | 98 | 29.2 | 64.1 | 91.8 | 132.9 | 104.8 | 1.4 | 2.4532 | 29.4076 | 654.8 | 685 | 511.876 | 238.222 | -3.3 | -3.2 | -0.1 | 17.6 | 7.62 | 5.31 | 4 | 9.61E-07 | 0 | 0 | 0 | 0.0023 | 15.6786 | 7.9452 | 0.0009 | 0.0009 | 0.0009 | 0 | 0 | 83.19 | N | N | N | N | N | N | N | N | N | Y
144357 | 101.7 | 69.351 | 197.8 | 146.7 | 85.5 | 98 | 29.2 | 64.1 | 91.9 | 133 | 106 | 1.5 | 3.8843 | 29.4392 | 655.6 | 685.6 | 652.372 | 303.723 | -3.3 | -3.2 | -0.1 | 18 | 8.6 | 4.38 | 4 | 7.53E-07 | 0 | 0 | 0 | 0.003 | 22.5672 | 8.3442 | 0.0011 | 0.0011 | 0.0011 | 0 | 0 | 135.18 | N | N | N | N | N | N | N | N | N | Y
144358 | 102 | 69.562 | 197.6 | 151.5 | 85.5 | 98 | 29.2 | 64.1 | 92 | 133.4 | 110.2 | 1.9 | 4.4256 | 29.4501 | 657.6 | 686.3 | 700.197 | 325.501 | -3.4 | -3.4 | -0.1 | 18.5 | 8.89 | 3.84 | 4.4 | 7.03E-07 | 0 | 0 | 0 | 0.0033 | 24.9854 | 7.8536 | 0.0013 | 0.0013 | 0.0013 | 0 | 0 | 162.25 | N | N | N | N | N | N | N | N | N | Y
144359 | 102.2 | 69.662 | 197.3 | 153.7 | 85.5 | 98 | 29.2 | 64.2 | 92.1 | 133.6 | 112.2 | 2.1 | 4.5647 | 29.4528 | 659.7 | 687.3 | 712.253 | 330.527 | -3.6 | -3.5 | -0.1 | 19.3 | 8.9 | 3.63 | 4.7 | 5.16E-02 | 0 | 0 | 0 | 0.0035 | 25.3952 | 7.537 | 0.0014 | 0.0015 | 0.0015 | 0 | 0 | 162.54 | N | N | N | N | N | N | N | N | N | Y
144400 | 102.3 | 69.761 | 197.1 | 154.9 | 85.5 | 98 | 29.2 | 64.2 | 92.1 | 133.7 | 113.3 | 2.2 | 4.5034 | 29.4493 | 661.4 | 688.3 | 707.692 | 327.883 | -3.6 | -3.5 | -0.1 | 19.4 | 8.83 | 3.6 | 5 | 6.01E-02 | 0 | 0 | 0 | 0.0035 | 25.0041 | 7.4112 | 0.0015 | 0.0015 | 0.0015 | 0 | 0 | 182.5 | N | N | N | N | N | N | N | N | N | Y
144401 | 102.3 | 69.749 | 196.8 | 154.9 | 85.5 | 98 | 29.2 | 64.1 | 92 | 133.9 | 113.3 | 2.2 | 4.2204 | 29.4401 | 662.6 | 689.6 | 684.363 | 316.628 | -3.6 | -3.5 | -0.1 | 19.3 | 8.7 | 3.67 | 5.2 | 1.11E-02 | 0 | 0 | 0 | 0.0034 | 23.773 | 7.2977 | 0.0015 | 0.0015 | 0.0015 | 0 | 0 | 170.77 | N | N | N | N | N | N | N | N | N | Y
144402 | 102.2 | 69.712 | 196.8 | 154.4 | 85.5 | 98 | 29.2 | 64.1 | 92.1 | 134 | 112.9 | 2.1 | 3.8826 | 29.4316 | 663.4 | 690.8 | 655.657 | 303.043 | -3.6 | -3.5 | -0.1 | 19.8 | 8.6 | 3.74 | 5.2 | 7.56E-07 | 0 | 0 | 0 | 0.0033 | 22.494 | 7.1207 | 0.0014 | 0.0015 | 0.0015 | 0 | 0 | 163.67 | N | N | N | N | N | N | N | N | N | Y
144403 | 102.1 | 69.625 | 196.8 | 153.4 | 85.5 | 98 | 29.2 | 64.3 | 92.7 | 134.1 | 112 | 2 | 3.8699 | 29.4299 | 664 | 691.5 | 654.777 | 302.455 | -3.6 | -3.5 | -0.1 | 19.9 | 8.63 | 3.74 | 5.2 | 7.57E-07 | 0 | 0 | 0 | 0.0033 | 22.5305 | 7.1045 | 0.0014 | 0.0015 | 0.0015 | 0 | 0 | 158.35 | N | N | N | N | N | N | N | N | N | Y
144404 | 102 | 69.556 | 196.8 | 153.1 | 85.5 | 98 | 29.2 | 64.6 | 93.6 | 134.1 | 111.7 | 2 | 4.0005 | 29.4325 | 664.6 | 692.6 | 666.298 | 307.638 | -3.5 | -3.5 | -0.1 | 19.3 | 8.7 | 3.69 | 5.2 | 7.44E-07 | 0 | 0 | 0 | 0.0033 | 23.1166 | 7.1298 | 0.0014 | 0.0015 | 0.0015 | 0 | 0 | 162.03 | N | N | N | N | N | N | N | N | N | Y
144405 | 102 | 69.575 | 196.8 | 153.4 | 85.5 | 98 | 29.2 | 64.7 | 93.7 | 134.2 | 111.9 | 2 | 4.1758 | 29.4333 | 665.2 | 693.3 | 681.472 | 314.481 | -3.5 | -3.5 | -0.1 | 19.5 | 8.79 | 3.63 | 5.1 | 9.65E-03 | 0 | 0 | 0 | 0.0034 | 23.8632 | 7.168 | 0.0014 | 0.0015 | 0.0015 | 0 | 0 | 161.22 | N | N | N | N | N | N | N | N | N | Y
144406 | 102.3 | 69.768 | 196.9 | 153.8 | 85.5 | 98 | 29.2 | 64.7 | 93.7 | 134.1 | 112.3 | 2.1 | 4.272 | 29.4364 | 666.1 | 693.9 | 689.873 | 318.157 | -3.6 | -3.5 | -0.1 | 20 | 8.79 | 3.62 | 5.2 | 7.19E-07 | 0 | 0 | 0 | 0.0035 | 24.1488 | 7.2377 | 0.0015 | 0.0016 | 0.0016 | 0 | 0 | 170 | N | N | N | N | N | N | N | N | N | Y
144407 | 102.7 | 70.01 | 197.1 | 154.1 | 85.5 | 98 | 29.2 | 64.7 | 93.7 | 134.2 | 112.6 | 2.1 | 4.1473 | 29.4347 | 666.9 | 694.7 | 679.555 | 313.147 | -3.6 | -3.5 | -0.1 | 19.5 | 8.65 | 3.76 | 5.3 | 7.31E-07 | 0 | 0 | 0 | 0.0033 | 23.3868 | 7.3898 | 0.0015 | 0.0016 | 0.0016 | 0 | 0 | 165.56 | N | N | N | N | N | N | N | N | N | Y
144408 | 103.1 | 70.314 | 197.2 | 153.7 | 85.5 | 98 | 29.2 | 64.6 | 93.7 | 134.2 | 112.3 | 2.1 | 3.7377 | 29.4327 | 667.4 | 695.5 | 643.476 | 296.372 | -3.6 | -3.5 | -0.1 | 19.6 | 8.14 | 4.26 | 5.3 | 7.73E-07 | 0 | 0 | 0 | 0.0032 | 20.8393 | 7.9326 | 0.0014 | 0.0015 | 0.0015 | 0 | 0 | 161.68 | N | N | N | N | N | N | N | N | N | Y
144409 | 103.6 | 70.613 | 197.2 | 153.2 | 85.5 | 98 | 29.2 | 64.6 | 93.6 | 134.3 | 111.7 | 2 | 2.8679 | 29.415 | 667.6 | 696.4 | 560.702 | 258.033 | -3.6 | -3.5 | -0.1 | 21 | 6.97 | 5.43 | 5.2 | 8.89E-07 | 0 | 0 | 0 | 0.003 | 15.5259 | 8.7979 | 0.0012 | 0.0013 | 0.0013 | 0 | 0 | 132.03 | N | N | N | N | N | N | N | N | N | Y
144410 | 103.7 | 70.718 | 197.3 | 149.5 | 85.5 | 98 | 29.2 | 64.5 | 93.2 | 134 | 108.4 | 1.7 | 2.0566 | 29.3961 | 667 | 696.7 | 475.083 | 218.62 | -3.4 | -3.3 | -0.1 | 22.4 | 5.61 | 7.08 | 4.9 | 1.05E-06 | 0 | 0 | 0 | 0.0027 | 10.5826 | 9.7148 | 0.001 | 0.001 | 0.001 | 0 | 0 | 46.87 | N | N | N | N | N | N | N | N | N | N
144411 | 103.8 | 70.762 | 197.5 | 145.5 | 85.5 | 98 | 29.2 | 64.4 | 93 | 133.5 | 104.9 | 1.4 | 1.7884 | 29.3881 | 666 | 697.1 | 443.83 | 204.367 | -3.2 | -3.1 | -0.1 | 21.4 | 4.76 | 8.57 | 4.5 | 1.12E-06 | 0 | 0 | 0 | 0.0024 | 8.3983 | 10.9901 | 0.0008 | 0.0009 | 0.0009 | 0 | 0 | 36.3 | N | N | N | N | N | N | N | N | N | N
144412 | 103.8 | 70.762 | 197.6 | 143.9 | 85.5 | 98 | 29.2 | 64.4 | 92.8 | 132.8 | 103.5 | 1.3 | 1.9536 | 29.3931 | 664.6 | 697.4 | 463.305 | 213.631 | -3 | -2.9 | -0.1 | 20.3 | 4.41 | 9.57 | 4.2 | 1.07E-06 | 0 | 0 | 0 | 0.0024 | 8.1409 | 12.8395 | 0.0008 | 0.0008 | 0.0008 | 0 | 0 | 35.66 | N | N | N | N | N | N | N | N | N | N
144413 | 103.7 | 70.731 | 197.6 | 143.8 | 85.5 | 98 | 29.2 | 64.3 | 92.5 | 132.4 | 103.4 | 1.3 | 2.2292 | 29.4033 | 663.9 | 697.6 | 494.739 | 228.353 | -2.9 | -2.8 | -0.1 | 20.5 | 4.23 | 10.22 | 4 | 9.97E-03 | 0 | 0 | 0 | 0.0026 | 8.3424 | 14.6483 | 0.0008 | 0.0009 | 0.0009 | 0 | 0 | 34.54 | N | N | N | N | N | N | N | N | N | N
144414 | 103.7 | 70.737 | 197.5 | 144.5 | 85.5 | 98 | 29.2 | 64.2 | 92 | 131.9 | 104 | 1.4 | 2.4591 | 29.4186 | 663.5 | 697.6 | 519.468 | 239.959 | -2.8 | -2.7 | -0.1 | 21 | 4.04 | 10.7 | 3.9 | 1.15E-02 | 0 | 0 | 0 | 0.0028 | 8.3739 | 16.1191 | 0.0008 | 0.0009 | 0.0009 | 0 | 0 | 38.96 | N | N | N | N | N | N | N | N | N | N
144415 | 103.7 | 70.737 | 197.3 | 145.1 | 85.5 | 98 | 29.2 | 64.1 | 91.7 | 131.4 | 104.6 | 1.4 | 2.5246 | 29.4189 | 663.5 | 697.9 | 526.411 | 243.182 | -2.8 | -2.8 | -0.1 | 19.2 | 3.85 | 11.07 | 3.7 | 9.43E-07 | 0 | 0 | 0 | 0.0026 | 8.0867 | 16.9029 | 0.0008 | 0.0009 | 0.0009 | 0 | 0 | 33.98 | N | N | N | N | N | N | N | N | N | N
144416 | 103.7 | 70.731 | 197 | 145.3 | 85.5 | 98.1 | 29.2 | 64 | 91.4 | 131 | 104.7 | 1.4 | 2.5238 | 29.4196 | 663.5 | 698.2 | 526.321 | 243.141 | -2.8 | -2.7 | -0.1 | 12.6 | 3.72 | 11.43 | 3.6 | 9.43E-07 | 0 | 0 | 0 | 0.0017 | 7.8161 | 17.4517 | 0.0008 | 0.0008 | 0.0008 | 0 | 0 | 33.74 | N | N | N | N | N | N | N | N | N | N
144417 | 103.7 | 70.718 | 196.6 | 145.2 | 85.5 | 98.1 | 29.2 | 63.9 | 91.1 | 130.7 | 104.7 | 1.4 | 2.5387 | 29.4168 | 663.3 | 698.2 | 527.829 | 243.861 | -2.8 | -2.8 | -0.1 | 10.4 | 3.63 | 11.69 | 3.4 | 9.73E-03 | 0 | 0 | 0 | 0.0014 | 7.6376 | 17.898 | 0.0008 | 0.0008 | 0.0008 | 0 | 0 | 31.11 | N | N | N | N | N | N | N | N | N | N
144418 | 103.7 | 70.737 | 196.2 | 145.1 | 85.5 | 98.1 | 29.2 | 63.8 | 91 | 130.3 | 104.6 | 1.4 | 2.5241 | 29.4179 | 663 | 698.3 | 526.271 | 243.217 | -2.8 | -2.7 | -0.1 | 12.5 | 3.57 | 11.87 | 3.4 | 9.65E-03 | 0 | 0 | 0 | 0.0017 | 7.4988 | 18.1253 | 0.0007 | 0.0008 | 0.0008 | 0 | 0 | 28.44 | N | N | N | N | N | N | N | N | N | N
144419 | 103.7 | 70.718 | 195.8 | 145.1 | 85.5 | 98.1 | 29.2 | 63.9 | 91 | 130.1 | 104.5 | 1.4 | 2.5449 | 29.4194 | 663 | 698.5 | 528.273 | 244.146 | -2.8 | -2.8 | -0.1 | 14.3 | 3.52 | 12 | 3.4 | 1.36E-02 | 0 | 0 | 0 | 0.0019 | 7.4305 | 18.3929 | 0.0008 | 0.0008 | 0.0008 | 0 | 0 | 30.22 | N | N | N | N | N | N | N | N | N | N
144420 | 103.7 | 70.681 | 195.3 | 145.1 | 85.5 | 98.1 | 29.2 | 63.8 | 91 | 129.8 | 104.6 | 1.4 | 2.5816 | 29.4263 | 662.8 | 698.3 | 531.985 | 245.975 | -2.8 | -2.7 | -0.1 | 15.5 | 3.4 | 12.22 | 3.4 | 1.06E-02 | 0 | 0 | 0 | 0.0021 | 7.2199 | 18.8722 | 0.0008 | 0.0008 | 0.0008 | 0 | 0 | 31.44 | N | N | N | N | N | N | N | N | N | N
144421 | 103.6 | 70.606 | 194.9 | 144.9 | 85.5 | 98.1 | 29.2 | 63.8 | 91 | 129.6 | 104.4 | 1.4 | 2.5691 | 29.4343 | 662.6 | 698.3 | 530.675 | 245.478 | -2.7 | -2.7 | -0.1 | 14.9 | 3.26 | 12.47 | 3.5 | 9.91E-03 | 0 | 0 | 0 | 0.002 | 6.9075 | 19.214 | 0.0008 | 0.0008 | 0.0008 | 0 | 0 | 18.21 | N | N | N | N | N | N | N | N | N | N
144422 | 103.4 | 70.513 | 194.4 | 145 | 85.5 | 98.1 | 29.2 | 63.8 | 91 | 129.3 | 104.5 | 1.4 | 2.5776 | 29.4316 | 662.3 | 698.3 | 531.544 | 245.925 | -2.7 | -2.6 | -0.1 | 13.2 | 3.25 | 12.54 | 3.4 | 8.10E-03 | 0 | 0 | 0 | 0.0018 | 6.8958 | 19.3652 | 0.0008 | 0.0008 | 0.0008 | 0 | 0 | 24.15 | N | N | N | N | N | N | N | N | N | N
144423 | 103.5 | 70.544 | 193.9 | 145.1 | 85.5 | 98.1 | 29.2 | 63.9 | 91 | 128.9 | 104.6 | 1.4 | 2.5371 | 29.4446 | 661.9 | 698.1 | 527.075 | 244.051 | -2.6 | -2.6 | -0.1 | 11.6 | 3.3 | 12.55 | 3.2 | 6.54E-03 | 0 | 0 | 0 | 0.0016 | 6.9581 | 19.23 | 0.0007 | 0.0007 | 0.0007 | 0 | 0 | 31 | N | N | N | N | N | N | N | N | N | N
144424 | 103.6 | 70.662 | 193.7 | 145.2 | 85.5 | 98.1 | 29.2 | 63.8 | 91 | 128.8 | 104.6 | 1.4 | 2.3794 | 29.4398 | 661.3 | 697.9 | 510.198 | 236.309 | -2.6 | -2.6 | -0.1 | 10.7 | 3.24 | 12.71 | 3 | 1.95E-02 | 0 | 0 | 0 | 0.0014 | 6.6089 | 18.8581 | 0.0006 | 0.0007 | 0.0007 | 0 | 0 | 29.11 | N | N | N | N | N | N | N | N | N | N
144425 | 103.8 | 70.768 | 193.5 | 144.8 | 85.5 | 98.1 | 29.2 | 63.8 | 90.9 | 128.7 | 104.3 | 1.4 | 1.9518 | 29.43 | 660.7 | 697.9 | 461.204 | 213.677 | -2.6 | -2.5 | -0.1 | 10.8 | 2.74 | 13.46 | 3 | 2.12E-02 | 0 | 0 | 0 | 0.0013 | 5.0481 | 18.0607 | 0.0006 | 0.0006 | 0.0006 | 0 | 0 | 24.41 | N | N | N | N | N | N | N | N | N | N
144426 | 104.1 | 70.979 | 193.3 | 144.1 | 85.5 | 98.1 | 29.2 | 63.8 | 90.9 | 128.3 | 103.7 | 1.3 | 1.8662 | 29.4395 | 660 | 697.6 | 450.847 | 209.068 | -2.5 | -2.4 | 0 | 11.1 | 1.75 | 15.14 | 2.9 | 1.66E-02 | 0 | 0 | 0 | 0.0013 | 3.159 | 19.8753 | 0.0006 | 0.0006 | 0.0006 | 0 | 0 | 0 | N | N | N | N | N | N | N | N | N | N
144427 | 104.2 | 71.048 | 193.2 | 141.7 | 85.5 | 98.1 | 29.2 | 63.9 | 90.9 | 127.8 | 101.6 | 1.1 | 2.716 | 29.4668 | 659 | 697.2 | 542.509 | 252.025 | -2.1 | -2 | 0 | 12.8 | 0.87 | 16.99 | 2.9 | 1.71E-02 | 0 | 0 | 0 | 0.0018 | 1.8961 | 26.8802 | 0.0006 | 0.0007 | 0.0007 | 0 | 0 | 0 | N | N | N | N | N | N | N | N | N | N
144428 | 104.1 | 70.973 | 193.1 | 143.1 | 85.6 | 98.1 | 29.2 | 63.9 | 91.2 | 127.5 | 102.8 | 1.2 | 3.5983 | 29.494 | 658.7 | 696.8 | 627.815 | 292.007 | -1.7 | -1.6 | 0 | 15.5 | 0.42 | 18.26 | 2.7 | 2.07E-02 | 0 | 0 | 0 | 0.0025 | 1.0523 | 33.4785 | 0.0007 | 0.0008 | 0.0008 | 0 | 0 | 0 | N | N | N | N | N | N | N | N | N | N
144429 | 103.8 | 70.768 | 193 | 145.7 | 85.6 | 98.1 | 29.2 | 63.9 | 91.2 | 127.4 | 105.1 | 1.4 | 4.1724 | 29.5119 | 658.7 | 696.5 | 677.432 | 315.282 | -1.6 | -1.5 | 0 | 17.6 | 0.26 | 19.05 | 2.6 | 2.08E-02 | 0 | 0 | 0 | 0.0031 | 0.6973 | 37.6991 | 0.0007 | 0.0008 | 0.0008 | 0 | 0 | 0 | N | N | N | N | N | N | N | N | N | N
144430 | 103.6 | 70.669 | 193.1 | 147.6 | 85.6 | 98.2 | 29.3 | 63.9 | 91.2 | 127 | 106.8 | 1.6 | 4.7864 | 29.5312 | 658.7 | 695.9 | 725.731 | 337.977 | -1.5 | -1.5 | 0 | 18.8 | 0.45 | 18.84 | 2.4 | 2.59E-02 | 0 | 0 | 0 | 0.0035 | 1.3213 | 39.984 | 0.0007 | 0.0008 | 0.0008 | 0 | 0 | 0 | N | N | N | N | N | N | N | N | N | N
144431 | 103.2 | 70.333 | 193.1 | 148.6 | 85.6 | 98.2 | 29.3 | 63.9 | 91.2 | 126.8 | 107.7 | 1.7 | 4.0012 | 29.5183 | 659.1 | 695 | 663.022 | 308.544 | -1.6 | -1.5 | 0 | 19.7 | 1.6 | 16.83 | 2.4 | 2.01E-02 | 0 | 0 | 0 | 0.0033 | 4.2569 | 32.6039 | 0.0007 | 0.0007 | 0.0007 | 0 | 0 | 0 | N | N | N | N | N | N | N | N | N | N
144432 | 103.2 | 70.358 | 193.2 | 151.9 | 85.6 | 98.2 | 29.3 | 63.9 | 91.2 | 126.7 | 110.7 | 1.9 | 3.2581 | 29.506 | 658.8 | 694.6 | 594.49 | 276.595 | -1.9 | -1.9 | 0 | 19.4 | 3.51 | 13.56 | 2.5 | 3.46E-02 | 0 | 0 | 0 | 0.003 | 8.3894 | 23.545 | 0.0006 | 0.0006 | 0.0006 | 0 | 0 | 44.6 | N | N | N | N | N | N | N | N | N | N
144433 | 103.7 | 70.681 | 193.5 | 148.9 | 85.6 | 98.2 | 29.3 | 64 | 91.2 | 127.3 | 107.9 | 1.7 | 2.2398 | 29.4735 | 658.2 | 693.8 | 493.374 | 229.429 | -2.6 | -2.6 | -0.1 | 18.9 | 5.34 | 10.29 | 2.6 | 6.18E-02 | 0 | 0 | 0 | 0.0024 | 10.5735 | 14.8147 | 0.0005 | 0.0006 | 0.0006 | 0 | 0 | 98.68 | N | N | N | N | N | N | N | N | N | Y
144434 | 103.8 | 70.805 | 193.8 | 145.8 | 85.6 | 98.2 | 29.3 | 64 | 91.2 | 127.4 | 105.2 | 1.5 | 2.5499 | 29.4785 | 657.2 | 693.2 | 524.552 | 244.182 | -3.2 | -3.1 | -0.1 | 17.9 | 7.08 | 7.47 | 2.8 | 3.05E-02 | 0 | 0 | 0 | 0.0024 | 14.9363 | 11.4444 | 0.0006 | 0.0006 | 0.0006 | 0 | 0 | 91.73 | N | N | N | N | N | N | N | N | N | Y
144435 | 103.9 | 70.874 | 194.2 | 146.6 | 85.6 | 98.2 | 29.3 | 64 | 91.2 | 127.6 | 105.9 | 1.5 | 3.9795 | 29.5165 | 656.4 | 693 | 659.054 | 307.4 | -3.3 | -3.2 | -0.1 | 17.5 | 8.32 | 5.46 | 2.9 | 3.91E-04 | 0 | 0 | 0 | 0.003 | 22.0791 | 10.5323 | 0.0008 | 0.0008 | 0.0008 | 0 | 0 | 141.01 | N | N | N | N | N | N | N | N | N | Y
144436 | 104.1 | 70.973 | 194.9 | 150.4 | 85.6 | 98.2 | 29.3 | 64 | 91.2 | 128.6 | 109.3 | 1.8 | 5.2261 | 29.5476 | 656.5 | 692.7 | 759.188 | 354.44 | -3.4 | -3.3 | -0.1 | 17.6 | 8.88 | 4.3 | 2.8 | 6.45E-07 | 0 | 0 | 0 | 0.0034 | 27.1743 | 9.5742 | 0.0009 | 0.0009 | 0.0009 | 0 | 0 | 172.26 | N | N | N | N | N | N | N | N | N | Y
144437 | 104.4 | 71.184 | 195.5 | 154.8 | 85.6 | 98.2 | 29.3 | 64 | 91.3 | 129.4 | 113.2 | 2.2 | 5.8793 | 29.5649 | 657 | 692.3 | 805.618 | 376.186 | -3.5 | -3.5 | -0.1 | 18.8 | 8.97 | 3.78 | 3.1 | 1.71E-02 | 0 | 0 | 0 | 0.0039 | 29.1521 | 8.9326 | 0.0011 | 0.0011 | 0.0011 | 0 | 0 | 204.79 | N | N | N | N | N | N | N | N | N | Y
144438 | 104.6 | 71.302 | 196.2 | 157.3 | 85.6 | 98.2 | 29.3 | 64 | 91.4 | 130 | 115.4 | 2.4 | 5.8029 | 29.555 | 656.8 | 691.6 | 800.489 | 373.72 | -3.6 | -3.5 | -0.1 | 20.2 | 8.87 | 3.63 | 3.4 | 3.40E-02 | 0 | 0 | 0 | 0.0041 | 28.6311 | 8.5251 | 0.0011 | 0.0012 | 0.0012 | 0 | 0 | 206.1 | N | N | N | N | N | N | N | N | N | Y
144439 | 104.6 | 71.315 | 197 | 157.6 | 85.6 | 98.2 | 29.3 | 64 | 91.4 | 130.6 | 115.7 | 2.4 | 5.3179 | 29.5388 | 656.4 | 691.1 | 766.184 | 357.655 | -3.6 | -3.6 | -0.1 | 20.6 | 8.64 | 3.75 | 3.5 | 1.29E-02 | 0 | 0 | 0 | 0.004 | 26.679 | 8.4218 | 0.0011 | 0.0012 | 0.0012 | 0 | 0 | 200.65 | N | N | N | N | N | N | N | N | N | Y
144440 | 104.5 | 71.246 | 197.8 | 157.2 | 85.6 | 98.2 | 29.3 | 64 | 91.5 | 130.9 | 115.3 | 2.3 | 4.1172 | 29.4987 | 655.6 | 690.4 | 670.454 | 312.759 | -3.7 | -3.6 | -0.1 | 19.6 | 8.06 | 4.19 | 3.5 | 4.19E-03 | 0 | 0 | 0 | 0.0034 | 21.7697 | 8.2362 | 0.001 | 0.001 | 0.001 | 0 | 0 | 191.7 | N | N | N | N | N | N | N | N | N | Y
144441 | 104 | 70.923 | 198.5 | 154.6 | 85.6 | 98.2 | 29.3 | 64 | 91.5 | 131.4 | 113 | 2.1 | 2.9987 | 29.4731 | 654.4 | 689.8 | 570.341 | 266.11 | -3.5 | -3.5 | -0.1 | 20.4 | 7.51 | 4.76 | 3.6 | 8.61E-07 | 0 | 0 | 0 | 0.003 | 17.267 | 7.9588 | 0.0009 | 0.0009 | 0.0009 | 0 | 0 | 89.9 | N | N | N | N | N | N | N | N | N | Y
144442 | 103.4 | 70.495 | 199.1 | 151.4 | 85.6 | 98.2 | 29.3 | 64 | 91.5 | 131.3 | 110.2 | 1.9 | 2.5425 | 29.4666 | 653.2 | 689.2 | 524.966 | 245.144 | -3.5 | -3.4 | -0.1 | 21.1 | 7.53 | 4.98 | 3.6 | 2.28E-02 | 0 | 0 | 0 | 0.0028 | 15.9466 | 7.658 | 0.0008 | 0.0008 | 0.0008 | 0 | 0 | 89.1 | N | N | N | N | N | N | N | N | N | Y
144443 | 103 | 70.234 | 199.5 | 148.9 | 85.6 | 98.2 | 29.2 | 64 | 91.4 | 131.5 | 108 | 1.7 | 3.0667 | 29.4722 | 651.9 | 688.5 | 576.503 | 269.575 | -3.5 | -3.4 | -0.1 | 20.4 | 7.95 | 4.81 | 3.5 | 1.06E-02 | 0 | 0 | 0 | 0.003 | 18.5169 | 8.1376 | 0.0009 | 0.0009 | 0.0009 | 0 | 0 | 114.63 | N | N | N | N | N | N | N | N | N | Y
144444 | 102.6 | 69.96 | 199.8 | 150 | 85.6 | 98.2 | 29.3 | 64 | 91.5 | 131.8 | 108.9 | 1.8 | 2.8261 | 29.465 | 650.9 | 688 | 552.437 | 258.491 | -3.5 | -3.5 | -0.1 | 20.3 | 7.83 | 4.85 | 3.5 | 8.86E-07 | 0 | 0 | 0 | 0.0029 | 17.4835 | 7.874 | 0.0008 | 0.0008 | 0.0008 | 0 | 0 | 162.97 | N | N | N | N | N | N | N | N | N | Y
144445 | 102.1 | 69.594 | 199.8 | 150 | 85.6 | 98.2 | 29.3 | 64 | 91.5 | 132 | 109 | 1.8 | 2.406 | 29.458 | 649.8 | 687.5 | 509.869 | 238.76 | -3.5 | -3.4 | -0.1 | 19.8 | 7.62 | 4.95 | 3.5 | 1.24E-02 | 0 | 0 | 0 | 0.0026 | 15.7072 | 7.4141 | 0.0007 | 0.0008 | 0.0008 | 0 | 0 | 69.01 | N | N | N | N | N | N | N | N | N | N
144446 | 101.6 | 69.264 | 199.6 | 148.3 | 85.6 | 98.2 | 29.2 | 64.1 | 91.7 | 131.9 | 107.4 | 1.7 | 2.8371 | 29.4623 | 648.7 | 687.1 | 553.706 | 259.576 | -3.5 | -3.4 | -0.1 | 20 | 7.97 | 4.76 | 3.4 | 4.33E-02 | 0 | 0 | 0 | 0.0029 | 17.8661 | 7.7632 | 0.0008 | 0.0008 | 0.0008 | 0 | 0 | 132.2 | N | N | N | N | N | N | N | N | N | Y
144447 | 101.1 | 68.954 | 199.2 | 149.5 | 85.6 | 98.2 | 29.2 | 64.2 | 92 | 132 | 108.5 | 1.7 | 2.944 | 29.462 | 648.2 | 686.4 | 564.253 | 264.65 | -3.6 | -3.5 | -0.1 | 20.2 | 8.17 | 4.54 | 3.4 | 5.25E-02 | 0 | 0 | 0 | 0.0029 | 18.6812 | 7.5432 | 0.0008 | 0.0008 | 0.0008 | 0 | 0 | 131.74 | N | N | N | N | N | N | N | N | N | Y
144448 | 100.8 | 68.742 | 198.6 | 150.5 | 85.7 | 98.2 | 29.2 | 64.2 | 92.1 | 132.3 | 109.4 | 1.8 | 2.8332 | 29.4591 | 647.7 | 686.2 | 553.341 | 259.619 | -3.7 | -3.6 | -0.1 | 20 | 8.18 | 4.43 | 3.5 | 5.95E-03 | 0 | 0 | 0 | 0.0028 | 18.3389 | 7.2261 | 0.0008 | 0.0008 | 0.0008 | 0 | 0 | 128.68 | N | N | N | N | N | N | N | N | N | Y
144449 | 100.5 | 68.537 | 198 | 150.6 | 85.7 | 98.2 | 29.2 | 64.2 | 92.1 | 132.6 | 109.5 | 1.8 | 2.7958 | 29.4609 | 647.2 | 685.3 | 549.458 | 257.938 | -3.7 | -3.7 | -0.1 | 20.2 | 8.2 | 4.37 | 3.4 | 8.88E-07 | 0 | 0 | 0 | 0.0029 | 18.2647 | 7.0844 | 0.0008 | 0.0008 | 0.0008 | 0 | 0 | 122.02 | N | N | N | N | N | N | N | N | N | Y
144450 | 100.3 | 68.419 | 197.3 | 150.4 | 85.7 | 98.1 | 29.2 | 64.2 | 92 | 132.7 | 109.3 | 1.8 | 2.8491 | 29.4644 | 646.7 | 684.9 | 554.567 | 260.468 | -3.7 | -3.6 | -0.1 | 20.1 | 8.23 | 4.33 | 3.3 | 8.79E-07 | 0 | 0 | 0 | 0.0029 | 18.5 | 7.083 | 0.0008 | 0.0008 | 0.0008 | 0 | 0 | 132.33 | N | N | N | N | N | N | N | N | N | Y
144451 | 100.4 | 68.45 | 196.7 | 150.5 | 85.6 | 98.1 | 29.2 | 64.1 | 91.9 | 132.9 | 109.4 | 1.8 | 2.8022 | 29.4626 | 646.2 | 684.6 | 549.898 | 258.397 | -3.7 | -3.6 | -0.1 | 19.4 | 8.23 | 4.31 | 3.3 | 8.86E-07 | 0 | 0 | 0 | 0.0028 | 18.3549 | 6.9865 | 0.0008 | 0.0008 | 0.0008 | 0 | 0 | 127.65 | N | N | N | N | N | N | N | N | N | Y
144452 | 100.5 | 68.506 | 196.1 | 150.4 | 85.6 | 98.2 | 29.2 | 64.1 | 91.9 | 133.1 | 109.3 | 1.8 | 2.93 | 29.4693 | 645.7 | 684.1 | 562.159 | 264.335 | -3.7 | -3.6 | -0.1 | 19.3 | 8.26 | 4.28 | 3.4 | 8.66E-07 | 0 | 0 | 0 | 0.0028 | 18.8438 | 7.1026 | 0.0008 | 0.0008 | 0.0008 | 0 | 0 | 122.31 | N | N | N | N | N | N | N | N | N | Y
144453 | 100.7 | 68.63 | 195.6 | 150.4 | 85.6 | 98.2 | 29.2 | 64.1 | 91.9 | 133.2 | 109.2 | 1.8 | 3.1575 | 29.4763 | 645.3 | 683.9 | 584.073 | 274.791 | -3.6 | -3.5 | -0.1 | 19.3 | 8.3 | 4.24 | 3.5 | 8.33E-07 | 0 | 0 | 0 | 0.0029 | 19.6931 | 7.3148 | 0.0009 | 0.0009 | 0.0009 | 0 | 0 | 123.8 | N | N | N | N | N | N | N | N | N | Y
144454 | 100.9 | 68.817 | 195.3 | 150.9 | 85.6 | 98.2 | 29.2 | 64.1 | 91.9 | 133.3 | 109.8 | 1.9 | 3.1058 | 29.4706 | 645 | 683.3 | 579.046 | 272.45 | -3.7 | -3.6 | -0.1 | 19 | 8.22 | 4.28 | 3.5 | 8.41E-07 | 0 | 0 | 0 | 0.0028 | 19.333 | 7.3279 | 0.0009 | 0.0009 | 0.0009 | 0 | 0 | 135.86 | N | N | N | N | N | N | N | N | N | Y
144455 | 101.4 | 69.115 | 195.2 | 151.2 | 85.7 | 98.2 | 29.2 | 64.1 | 91.8 | 133.3 | 110 | 1.9 | 2.9106 | 29.4666 | 644.6 | 683.1 | 560.054 | 263.57 | -3.6 | -3.5 | -0.1 | 18.5 | 7.96 | 4.52 | 3.5 | 8.69E-07 | 0 | 0 | 0 | 0.0027 | 18.1202 | 7.4732 | 0.0008 | 0.0009 | 0.0009 | 0 | 0 | 128.24 | N | N | N | N | N | N | N | N | N | Y
144456 | 101.9 | 69.457 | 195 | 150.8 | 85.7 | 98.2 | 29.2 | 64.1 | 91.7 | 133.3 | 109.6 | 1.8 | 2.6964 | 29.4652 | 644.1 | 682.6 | 538.678 | 253.629 | -3.6 | -3.5 | -0.1 | 18.7 | 7.13 | 5.26 | 3.5 | 9.04E-07 | 0 | 0 | 0 | 0.0026 | 15.6138 | 8.3769 | 0.0008 | 0.0008 | 0.0008 | 0 | 0 | 114.36 | N | N | N | N | N | N | N | N | N | Y
144457 | 102.4 | 69.786 | 194.9 | 149.4 | 85.7 | 98.2 | 29.2 | 64.1 | 91.7 | 133.4 | 108.4 | 1.7 | 2.4401 | 29.4628 | 643.4 | 682.2 | 512.128 | 241.262 | -3.6 | -3.5 | -0.1 | 19 | 5.39 | 7.04 | 3.5 | 9.52E-07 | 0 | 0 | 0 | 0.0025 | 11.2335 | 10.6645 | 0.0008 | 0.0008 | 0.0008 | 0 | 0 | 71.03 | N | N | N | N | N | N | N | N | N | N
144458 | 102.5 | 69.904 | 195 | 145.1 | 85.6 | 98.2 | 29.2 | 64.1 | 91.7 | 133.1 | 104.5 | 1.4 | 2.1839 | 29.4522 | 642.6 | 681.9 | 484.689 | 228.415 | -3.1 | -3.1 | -0.1 | 19.4 | 3.55 | 9.65 | 3.3 | 1.01E-06 | 0 | 0 | 0 | 0.0024 | 7.0089 | 13.8346 | 0.0007 | 0.0007 | 0.0007 | 0 | 0 | 0 | N | N | N | N | N | N | N | N | N | N
144459 | 102.6 | 69.942 | 195.1 | 143.6 | 85.7 | 98.2 | 29.3 | 64.1 | 91.7 | 131.9 | 103.2 | 1.3 | 2.2962 | 29.46 | 641.5 | 681.4 | 496.729 | 234.38 | -2.5 | -2.4 | 0 | 19.9 | 2.54 | 12.06 | 3 | 9.80E-07 | 0 | 0 | 0 | 0.0026 | 5.1437 | 17.7465 | 0.0006 | 0.0007 | 0.0007 | 0 | 0 | 0 | N | N | N | N | N | N | N | N | N | N
144500 | 102.9 | 70.147 | 195.1 | 143.7 | 85.7 | 98.2 | 29.3 | 64.1 | 91.8 | 130.9 | 103.4 | 1.3 | 2.5067 | 29.4748 | 640.8 | 681.2 | 518.679 | 245.025 | -2.2 | -2.2 | 0 | 19.5 | 2.17 | 13.67 | 2.7 | 5.56E-03 | 0 | 0 | 0 | 0.0026 | 4.5969 | 21.0331 | 0.0006 | 0.0006 | 0.0006 | 0 | 0 | 0 | N | N | N | N | N | N | N | N | N | N
144501 | 102.9 | 70.165 | 195.1 | 144.6 | 85.7 | 98.2 | 29.3 | 64.2 | 91.9 | 130.1 | 104.2 | 1.4 | 2.6129 | 29.4777 | 640.2 | 680.7 | 529.449 | 250.258 | -2.2 | -2.2 | 0 | 18.1 | 2 | 14.64 | 2.5 | 1.98E-02 | 0 | 0 | 0 | 0.0025 | 4.3184 | 23.003 | 0.0006 | 0.0006 | 0.0006 | 0 | 0 | 0 | N | N | N | N | N | N | N | N | N | N
144502 | 103.2 | 70.389 | 194.9 | 145.1 | 85.7 | 98.2 | 29.3 | 64.2 | 91.8 | 129.5 | 104.6 | 1.4 | 2.6121 | 29.4833 | 639.8 | 680.3 | 529.162 | 250.275 | -2.1 | -2.1 | 0 | 17.1 | 1.83 | 15.29 | 2.4 | 1.19E-02 | 0 | 0 | 0 | 0.0024 | 3.9646 | 24.0288 | 0.0005 | 0.0006 | 0.0006 | 0 | 0 | 0 | N | N | N | N | N | N | N | N | N | N
144503 | 103.5 | 70.538 | 194.8 | 145 | 85.7 | 98.2 | 29.3 | 64.2 | 91.8 | 129 | 104.5 | 1.4 | 2.646 | 29.4996 | 639.6 | 680.1 | 532.397 | 251.976 | -2 | -2 | 0 | 15.8 | 1.73 | 15.73 | 2.4 | 8.70E-03 | 0 | 0 | 0 | 0.0022 | 3.7556 | 24.8772 | 0.0005 | 0.0006 | 0.0006 | 0 | 0 | 0 | N | N | N | N | N | N | N | N | N | N
144504 | 103.9 | 70.824 | 194.6 | 144.8 | 85.7 | 98.2 | 29.3 | 64.1 | 91.7 | 128.6 | 104.3 | 1.4 | 2.5861 | 29.4982 | 639.4 | 679.7 | 526.066 | 249.02 | -2.1 | -2 | 0 | 15.6 | 1.63 | 16.06 | 2.4 | 6.21E-03 | 0 | 0 | 0 | 0.0021 | 3.5146 | 25.115 | 0.0005 | 0.0006 | 0.0006 | 0 | 0 | 0 | N | N | N | N | N | N | N | N | N | N
144505 | 104.2 | 71.06 | 194.2 | 145 | 85.7 | 98.2 | 29.3 | 64.1 | 91.5 | 128.1 | 104.5 | 1.4 | 2.1248 | 29.4818 | 638.7 | 679.4 | 476.199 | 225.432 | -2.1 | -2 | 0 | 16.1 | 1.3 | 16.7 | 2.4 | 1.40E-02 | 0 | 0 | 0 | 0.002 | 2.5329 | 23.6378 | 0.0005 | 0.0005 | 0.0005 | 0 | 0 | 0 | N | N | N | N | N | N | N | N | N | N
144506 | 104.5 | 71.234 | 193.9 | 144.3 | 85.7 | 98.2 | 29.3 | 64 | 91.3 | 127.9 | 103.9 | 1.3 | 2.2194 | 29.4941 | 638.1 | 679.2 | 485.333 | 229.966 | -2 | -1.9 | 0 | 15.7 | 0.8 | 17.68 | 2.2 | 4.22E-03 | 0 | 0 | 0 | 0.002 | 1.5881 | 25.5205 | 0.0005 | 0.0005 | 0.0005 | 0 | 0 | 0 | N | N | N | N | N | N | N | N | N | N
144507 | 104.6 | 71.29 | 193.7 | 143.1 | 85.7 | 98.3 | 29.3 | 63.9 | 91.1 | 127.6 | 102.8 | 1.2 | 3.2499 | 29.5244 | 637.7 | 678.8 | 588.403 | 279.215 | -1.8 | -1.7 | 0 | 16.9 | 0.43 | 18.6 | 2 | 2.18E-02 | 0 | 0 | 0 | 0.0026 | 1.0389 | 32.6119 | 0.0005 | 0.0005 | 0.0005 | 0 | 0 | 0 | N | N | N | N | N | N | N | N | N | N
144508 | 104.4 | 71.215 | 193.5 | 144.8 | 85.7 | 98.3 | 29.3 | 63.9 | 90.9 | 127.4 | 104.3 | 1.4 | 2.2589 | 29.5022 | 637.6 | 678.5 | 485.616 | 230.274 | -1.6 | -1.6 | 0 | 19.4 | 0.25 | 19.24 | 1.8 | 2.12E-02 | 0 | 0 | 0 | 0.0025 | 0.4899 | 27.8227 | 0.0004 | 0.0004 | 0.0004 | 0 | 0 | 0 | N | N | N | N | N | N | N | N | N | N
144509 | 104.8 | 71.458 | 193.3 | 144.7 | 85.7 | 98.3 | 29.3 | 63.8 | 90.7 | 127.2 | 104.2 | 1.4 | 1.25 | 29.4817 | 637.2 | 678.1 | 364.014 | 172.561 | -1.5 | -1.5 | 0 | 20.1 | 0.16 | 19.72 | 1.7 | 1.01E-02 | 0 | 0 | 0 | 0.0019 | 0.2394 | 21.3687 | 0.0003 | 0.0003 | 0.0003 | 0 | 0 | 0 | N | N | N | N | N | N | N | N | N | N
144510 | 104.8 | 71.427 | 193.2 | 140.7 | 85.7 | 98.3 | 29.3 | 63.8 | 90.7 | 127.1 | 100.7 | 1.1 | 1.1555 | 29.4869 | 635.9 | 677.8 | 350.947 | 166.597 | -1.4 | -1.4 | 0 | 20.1 | 0.14 | 19.9 | 1.6 | 1.33E-02 | 0 | 0 | 0 | 0.0018 | 0.1954 | 20.8181 | 0.0002 | 0.0003 | 0.0003 | 0 | 0 | 0 | N | N | N | N | N | N | N | N | N | N
144511 | 104.8 | 71.476 | 193.2 | 139.9 | 85.7 | 98.3 | 29.3 | 63.8 | 90.7 | 126.7 | 99.9 | 1 | 1.7228 | 29.5046 | 634.4 | 677.6 | 424.937 | 202.105 | -1.4 | -1.4 | 0 | 20.1 | 0.22 | 19.84 | 1.6 | 2.36E-02 | 0 | 0 | 0 | 0.0022 | 0.3753 | 25.1682 | 0.0003 | 0.0003 | 0.0003 | 0 | 0 | 0 | N | N | N | N | N | N | N | N | N | N
144512 | 104.9 | 71.526 | 193.4 | 140.5 | 85.7 | 98.3 | 29.3 | 63.8 | 90.7 | 126.8 | 100.5 | 1 | 2.4394 | 29.5333 | 634.1 | 677.1 | 509.225 | 242.496 | -1.3 | -1.3 | 0 | 20.7 | 0.51 | 19.37 | 1.6 | 8.82E-03 | 0 | 0 | 0 | 0.0028 | 1.0738 | 29.4872 | 0.0003 | 0.0004 | 0.0004 | 0 | 0 | 0 | N | N | N | N | N | N | N | N | N | N
144513 | 105.1 | 71.681 | 193.5 | 144.1 | 85.7 | 98.3 | 29.3 | 63.8 | 90.5 | 127.1 | 103.7 | 1.3 | 2.4531 | 29.539 | 634.7 | 676.7 | 510.62 | 243.072 | -1.2 | -1.2 | 0 | 21.8 | 0.71 | 18.95 | 1.7 | 9.40E-07 | 0 | 0 | 0 | 0.0029 | 1.489 | 28.913 | 0.0004 | 0.0004 | 0.0004 | 0 | 0 | 0 | N | N | N | N | N | N | N | N | N | N
144514 | 105.3 | 71.824 | 193.8 | 145.1 | 85.7 | 98.3 | 29.3 | 63.8 | 90.5 | 127.2 | 104.6 | 1.4 | 1.7405 | 29.5242 | 635.2 | 676.5 | 428.207 | 203.66 | -1.4 | -1.4 | 0 | 22.1 | 0.57 | 18.99 | 1.8 | 1.18E-02 | 0 | 0 | 0 | 0.0025 | 1.0055 | 24.2781 | 0.0003 | 0.0003 | 0.0003 | 0 | 0 | 0 | N | N | N | N | N | N | N | N | N | N
144515 | 105.4 | 71.855 | 194 | 143.3 | 85.7 | 98.3 | 29.3 | 63.8 | 90.5 | 127.1 | 103 | 1.3 | 1.8428 | 29.5357 | 634.6 | 676.5 | 438.817 | 208.898 | -1.4 | -1.4 | 0 | 23.1 | 0.35 | 19.33 | 1.8 | 2.30E-02 | 0 | 0 | 0 | 0.0026 | 0.6224 | 25.3523 | 0.0003 | 0.0004 | 0.0004 | 0 | 0 | 0 | N | N | N | N | N | N | N | N | N | N
144516 | 105.4 | 71.874 | 194.4 | 139.9 | 85.7 | 98.3 | 29.3 | 63.8 | 90.4 | 126.9 | 99.9 | 1 | 2.9017 | 29.5576 | 634 | 676.1 | 554.801 | 264.443 | -1.4 | -1.4 | 0 | 24 | 0.2 | 19.69 | 1.7 | 2.26E-02 | 0 | 0 | 0 | 0.0035 | 0.4567 | 32.6902 | 0.0004 | 0.0004 | 0.0004 | 0 | 0 | 0 | N | N | N | N | N | N | N | N | N | N
144517 | 105.4 | 71.868 | 194.7 | 143.3 | 85.7 | 98.4 | 29.3 | 63.8 | 90.5 | 126.9 | 102.9 | 1.3 | 3.756 | 29.5853 | 634.5 | 676 | 634.834 | 302.73 | -1.5 | -1.5 | 0 | 25.1 | 0.13 | 19.94 | 1.6 | 1.94E-02 | 0 | 0 | 0 | 0.0042 | 0.349 | 37.8994 | 0.0004 | 0.0005 | 0.0005 | 0 | 0 | 0 | N | N | N | N | N | N | N | N | N | N
144518 | 105.1 | 71.632 | 195 | 146.4 | 85.7 | 98.4 | 29.3 | 63.8 | 90.5 | 127 | 105.8 | 1.5 | 4.2486 | 29.6083 | 635.4 | 675.8 | 677.329 | 322.983 | -1.5 | -1.5 | 0 | 25.6 | 0.11 | 20.09 | 1.5 | 2.02E-02 | 0 | 0 | 0 | 0.0045 | 0.2955 | 40.7279 | 0.0004 | 0.0005 | 0.0005 | 0 | 0 | 0 | N | N | N | N | N | N | N | N | N | N
144519 | 104.4 | 71.215 | 195.4 | 148.3 | 85.7 | 98.4 | 29.3 | 63.8 | 90.5 | 127.2 | 107.4 | 1.6 | 4.4179 | 29.6217 | 636.1 | 675.6 | 691.386 | 329.637 | -1.5 | -1.5 | 0 | 25.8 | 0.09 | 20.02 | 1.5 | 1.87E-02 | 0 | 0 | 0 | 0.0047 | 0.2676 | 41.4332 | 0.0004 | 0.0005 | 0.0005 | 0 | 0 | 0 | N | N | N | N | N | N | N | N | N | N
144520 | 103.6 | 70.631 | 195.7 | 149.1 | 85.7 | 98.4 | 29.3 | 63.8 | 90.5 | 127 | 108.1 | 1.7 | 4.3747 | 29.6185 | 636.6 | 675.2 | 688.039 | 327.857 | -1.5 | -1.5 | 0 | 25.9 | 0.09 | 20.05 | 1.4 | 1.76E-02 | 0 | 0 | 0 | 0.0047 | 0.248 | 41.2633 | 0.0004 | 0.0004 | 0.0004 | 0 | 0 | 0 | N | N | N | N | N | N | N | N | N | N
144521 | 102.6 | 69.973 | 196.1 | 149.3 | 85.7 | 98.4 | 29.3 | 63.8 | 90.5 | 127 | 108.3 | 1.7 | 4.4475 | 29.6182 | 636.7 | 674.7 | 692.398 | 329.882 | -1.5 | -1.5 | 0 | 25.1 | 0.09 | 20.05 | 1.3 | 2.14E-02 | 0 | 0 | 0 | 0.0045 | 0.2485 | 41.5234 | 0.0004 | 0.0004 | 0.0004 | 0 | 0 | 0 | N | N | N | N | N | N | N | N | N | N
144522 | 101.4 | 69.165 | 196.3 | 149.3 | 85.8 | 98.4 | 29.3 | 63.8 | 90.5 | 126.8 | 108.3 | 1.7 | 3.9972 | 29.6026 | 636.8 | 674.5 | 654.247 | 311.517 | -1.6 | -1.5 | 0 | 24.9 | 0.11 | 20.15 | 1.3 | 3.93E-02 | 0 | 0 | 0 | 0.0043 | 0.2832 | 39.4086 | 0.0004 | 0.0004 | 0.0004 | 0 | 0 | 0 | N | N | N | N | N | N | N | N | N | N
144523 | 100.1 | 68.276 | 196.7 | 149.4 | 85.8 | 98.4 | 29.3 | 63.9 | 90.6 | 126.7 | 108.4 | 1.7 | 3.2543 | 29.58 | 636.6 | 674.2 | 589.221 | 280.406 | -1.5 | -1.5 | 0 | 26.5 | 0.4 | 19.52 | 1.4 | 4.87E-02 | 0 | 0 | 0 | 0.0041 | 0.9688 | 34.3657 | 0.0003 | 0.0004 | 0.0004 | 0 | 0 | 0 | N | N | N | N | N | N | N | N | N | N
144524 | 98.8 | 67.388 | 197.1 | 149.5 | 85.8 | 98.4 | 29.3 | 63.9 | 90.6 | 126.5 | 108.5 | 1.7 | 3.0936 | 29.5847 | 636.1 | 673.8 | 573.849 | 273.26 | -1.4 | -1.4 | 0 | 27.3 | 2.08 | 16.55 | 1.6 | 4.14E-02 | 0 | 0 | 0 | 0.0041 | 4.91 | 28.3937 | 0.0004 | 0.0004 | 0.0004 | 0 | 0 | 0 | N | N | N | N | N | N | N | N | N | N
144525 | 98.1 | 66.903 | 197.5 | 148.4 | 85.8 | 98.4 | 29.3 | 63.9 | 90.6 | 126.5 | 107.5 | 1.7 | 3.843 | 29.6072 | 636.2 | 673.6 | 642.629 | 306.224 | -1.8 | -1.7 | 0 | 25.7 | 5.17 | 11.68 | 1.7 | 3.31E-02 | 0 | 0 | 0 | 0.0043 | 13.6664 | 22.4584 | 0.0005 | 0.0005 | 0.0005 | 0 | 0 | 112.97 | N | N | N | N | N | N | N | N | N | Y
144526 | 97.9 | 66.766 | 197.9 | 151 | 85.8 | 98.4 | 29.3 | 63.8 | 90.5 | 126.7 | 109.8 | 1.9 | 4.3853 | 29.6064 | 636.5 | 673.5 | 688.77 | 328.101 | -2.8 | -2.7 | -0.1 | 23.7 | 7.65 | 7.57 | 2 | 3.67E-02 | 0 | 0 | 0 | 0.0043 | 21.6812 | 15.5901 | 0.0006 | 0.0006 | 0.0006 | 0 | 0 | 171.36 | N | N | N | N | N | N | N | N | N | Y
144527 | 98 | 66.785 | 198.2 | 153.3 | 85.8 | 98.4 | 29.3 | 63.7 | 90.2 | 127.4 | 111.9 | 2 | 4.6762 | 29.6118 | 636.9 | 673.5 | 712.031 | 339.113 | -3.4 | -3.4 | -0.1 | 22.4 | 8.86 | 5.13 | 2.3 | 1.80E-02 | 0 | 0 | 0 | 0.0042 | 25.9305 | 10.9223 | 0.0007 | 0.0007 | 0.0007 | 0 | 0 | 198.22 | N | N | N | N | N | N | N | N | N | Y
144528 | 97.6 | 66.567 | 198.3 | 155 | 85.8 | 98.4 | 29.3 | 63.7 | 90.1 | 128.1 | 113.4 | 2.2 | 4.4414 | 29.5979 | 637.1 | 673.3 | 693.586 | 330.118 | -3.7 | -3.6 | -0.1 | 21.7 | 9.32 | 3.88 | 2.5 | 5.37E-04 | 0 | 0 | 0 | 0.0039 | 26.5655 | 8.0352 | 0.0007 | 0.0008 | 0.0008 | 0 | 0 | 203.36 | N | N | N | N | N | N | N | N | N | Y
144529 | 97.4 | 66.4 | 198.3 | 155.5 | 85.8 | 98.4 | 29.3 | 63.7 | 90 | 128.6 | 113.8 | 2.2 | 4.3147 | 29.5934 | 637 | 672.9 | 683.492 | 325.279 | -3.7 | -3.6 | -0.1 | 21.5 | 9.55 | 3.23 | 2.6 | 7.03E-07 | 0 | 0 | 0 | 0.0038 | 26.8184 | 6.5973 | 0.0008 | 0.0008 | 0.0008 | 0 | 0 | 202.25 | N | N | N | N | N | N | N | N | N | Y
144530 | 97 | 66.126 | 198.3 | 154.3 | 85.8 | 98.4 | 29.3 | 63.6 | 90 | 128.9 | 112.7 | 2.1 | 4.3307 | 29.6001 | 637 | 672.6 | 684.708 | 325.934 | -3.7 | -3.6 | -0.1 | 22.4 | 9.66 | 2.91 | 2.7 | 7.01E-07 | 0 | 0 | 0 | 0.004 | 27.187 | 5.9581 | 0.0008 | 0.0008 | 0.0008 | 0 | 0 | 199.65 | N | N | N | N | N | N | N | N | N | Y
144531 | 96.3 | 65.66 | 198.3 | 154.6 | 85.8 | 98.3 | 29.3 | 63.6 | 90 | 128.9 | 113 | 2.1 | 4.1434 | 29.5964 | 636.8 | 672.2 | 668.855 | 318.427 | -3.8 | -3.8 | -0.1 | 22 | 9.63 | 2.79 | 2.8 | 7.18E-07 | 0 | 0 | 0 | 0.0039 | 26.4814 | 5.5694 | 0.0008 | 0.0008 | 0.0008 | 0 | 0 | 194.36 | N | N | N | N | N | N | N | N | N | Y
144532 | 95.7 | 65.225 | 198.3 | 154.9 | 85.8 | 98.3 | 29.3 | 63.7 | 90.1 | 128.9 | 113.3 | 2.2 | 4.0493 | 29.5944 | 636.2 | 671.8 | 660.628 | 314.661 | -3.8 | -3.7 | -0.1 | 21.5 | 9.64 | 2.71 | 2.8 | 7.27E-07 | 0 | 0 | 0 | 0.0037 | 26.2047 | 5.36 | 0.0008 | 0.0008 | 0.0008 | 0 | 0 | 185.26 | N | N | N | N | N | N | N | N | N | Y
144533 | 94.9 | 64.722 | 198.2 | 154.3 | 85.8 | 98.3 | 29.3 | 63.9 | 90.7 | 128.9 | 112.8 | 2.1 | 4.6753 | 29.5975 | 635.3 | 671.3 | 711.174 | 339.044 | -3.7 | -3.6 | -0.1 | 21.6 | 9.79 | 2.6 | 2.6 | 2.01E-02 | 0 | 0 | 0 | 0.004 | 28.6619 | 5.5352 | 0.0008 | 0.0008 | 0.0008 | 0 | 0 | 155.03 | N | N | N | N | N | N | N | N | N | Y
144534 | 94.2 | 64.244 | 198.1 | 156 | 85.8 | 98.3 | 29.3 | 64 | 91 | 128.8 | 114.3 | 2.2 | 5.0664 | 29.6033 | 634.7 | 670.5 | 740.301 | 353.196 | -3.7 | -3.6 | -0.1 | 22 | 9.85 | 2.51 | 2.7 | 6.47E-07 | 0 | 0 | 0 | 0.0043 | 30.0302 | 5.5618 | 0.0009 | 0.0009 | 0.0009 | 0 | 0 | 205.16 | N | N | N | N | N | N | N | N | N | Y
144535 | 93.8 | 63.983 | 197.9 | 157.9 | 85.8 | 98.3 | 29.3 | 64 | 91.2 | 129 | 115.9 | 2.4 | 5.2974 | 29.6096 | 634.2 | 669.8 | 756.511 | 361.171 | -3.7 | -3.7 | -0.1 | 23.2 | 9.83 | 2.48 | 2.8 | 2.72E-02 | 0 | 0 | 0 | 0.0046 | 30.6576 | 5.6273 | 0.0009 | 0.0009 | 0.0009 | 0 | 0 | 210.91 | N | N | N | N | N | N | N | N | N | Y
144536 | 93.5 | 63.74 | 197.8 | 158.1 | 85.9 | 98.3 | 29.3 | 64 | 91.3 | 129.3 | 116.2 | 2.4 | 5.374 | 29.599 | 633.4 | 669.1 | 761.748 | 363.803 | -3.7 | -3.6 | -0.1 | 24.5 | 9.8 | 2.49 | 2.8 | 3.33E-04 | 0 | 0 | 0 | 0.0049 | 30.7888 | 5.6848 | 0.0009 | 0.0009 | 0.0009 | 0 | 0 | 220.8 | N | N | N | N | N | N | N | N | N | Y
144537 | 93.2 | 63.535 | 197.5 | 159 | 85.9 | 98.3 | 29.3 | 64 | 91.3 | 129.4 | 116.9 | 2.5 | 5.1235 | 29.5805 | 632.3 | 668.4 | 743.753 | 355.336 | -3.7 | -3.6 | -0.1 | 25.4 | 9.8 | 2.49 | 2.7 | 4.51E-03 | 0 | 0 | 0 | 0.005 | 30.0598 | 5.5515 | 0.0009 | 0.0009 | 0.0009 | 0 | 0 | 221.18 | N | N | N | N | N | N | N | N | N | Y
144538 | 93 | 63.417 | 197.3 | 158.3 | 85.9 | 98.3 | 29.3 | 64 | 91.3 | 129.4 | 116.3 | 2.4 | 4.8787 | 29.575 | 631.3 | 667.3 | 725.859 | 347.031 | -3.6 | -3.6 | -0.1 | 25.6 | 9.87 | 2.45 | 2.7 | 6.59E-07 | 0 | 0 | 0 | 0.0049 | 29.5825 | 5.3325 | 0.0008 | 0.0009 | 0.0009 | 0 | 0 | 217.23 | N | N | N | N | N | N | N | N | N | Y
144539 | 92.8 | 63.28 | 197.3 | 158 | 85.9 | 98.3 | 29.3 | 64 | 91.3 | 129.6 | 116.1 | 2.4 | 4.7782 | 29.5696 | 630.5 | 666.3 | 718.203 | 343.578 | -3.7 | -3.7 | -0.1 | 24.9 | 9.97 | 2.38 | 2.6 | 5.43E-03 | 0 | 0 | 0 | 0.0047 | 29.5902 | 5.1285 | 0.0008 | 0.0008 | 0.0008 | 0 | 0 | 217.13 | N | N | N | N | N | N | N | N | N | Y
144540 | 92.6 | 63.156 | 197 | 157.6 | 85.9 | 98.3 | 29.3 | 64 | 91.2 | 129.7 | 115.7 | 2.4 | 4.8196 | 29.5683 | 629.6 | 665.1 | 720.988 | 345.181 | -3.8 | -3.7 | -0.1 | 24.1 | 10.04 | 2.3 | 2.6 | 6.62E-07 | 0 | 0 | 0 | 0.0046 | 29.9157 | 4.9886 | 0.0008 | 0.0009 | 0.0009 | 0 | 0 | 215.31 | N | N | N | N | N | N | N | N | N | Y
144541 | 92.6 | 63.138 | 197 | 157.7 | 85.9 | 98.3 | 29.3 | 64 | 91.2 | 129.8 | 115.8 | 2.4 | 4.7095 | 29.5584 | 628.5 | 664.2 | 712.439 | 341.322 | -3.7 | -3.7 | -0.1 | 22.8 | 10.06 | 2.26 | 2.6 | 6.70E-07 | 0 | 0 | 0 | 0.0043 | 29.6429 | 4.8475 | 0.0008 | 0.0008 | 0.0008 | 0 | 0 | 218.79 | N | N | N | N | N | N | N | N | N | Y
144542 | 92.6 | 63.106 | 197 | 157.6 | 85.9 | 98.3 | 29.3 | 64 | 91.1 | 130.1 | 115.7 | 2.4 | 4.5367 | 29.5652 | 627.4 | 663.3 | 698.836 | 335.22 | -3.7 | -3.6 | -0.1 | 21.9 | 10.08 | 2.23 | 2.5 | 6.82E-07 | 0 | 0 | 0 | 0.004 | 29.1775 | 4.6899 | 0.0008 | 0.0008 | 0.0008 | 0 | 0 | 214.31 | N | N | N | N | N | N | N | N | N | Y
144543 | 92.7 | 63.193 | 197.1 | 157.2 | 85.9 | 98.3 | 29.3 | 64 | 91.2 | 129.9 | 115.3 | 2.3 | 4.4995 | 29.565 | 626.6 | 661.9 | 695.796 | 333.991 | -3.7 | -3.6 | -0.1 | 21.3 | 10.12 | 2.19 | 2.6 | 1.28E-02 | 0 | 0 | 0 | 0.0039 | 29.1842 | 4.5957 | 0.0008 | 0.0008 | 0.0008 | 0 | 0 | 211.46 | N | N | N | N | N | N | N | N | N | Y
144544 | 92.9 | 63.33 | 197.2 | 157.1 | 85.9 | 98.3 | 29.3 | 64.1 | 91.5 | 130.2 | 115.3 | 2.3 | 4.4803 | 29.5637 | 625.3 | 661.3 | 693.872 | 333.463 | -3.7 | -3.6 | -0.1 | 21.1 | 10.15 | 2.16 | 2.6 | 5.47E-03 | 0 | 0 | 0 | 0.0039 | 29.225 | 4.5268 | 0.0008 | 0.0008 | 0.0008 | 0 | 0 | 213.2 | N | N | N | N | N | N | N | N | N | Y
144545 | 93.2 | 63.517 | 197.2 | 156.7 | 85.9 | 98.3 | 29.3 | 64.1 | 91.7 | 130.3 | 114.9 | 2.3 | 4.3731 | 29.5573 | 623.6 | 659.7 | 684.802 | 329.54 | -3.7 | -3.6 | -0.1 | 22.1 | 10.14 | 2.16 | 2.5 | 6.94E-07 | 0 | 0 | 0 | 0.004 | 28.8508 | 4.469 | 0.0008 | 0.0008 | 0.0008 | 0 | 0 | 212.23 | N | N | N | N | N | N | N | N | N | Y
144546 | 93.4 | 63.709 | 197.5 | 156.8 | 85.9 | 98.3 | 29.3 | 64.1 | 91.6 | 130.3 | 115 | 2.3 | 4.0825 | 29.5496 | 622.3 | 658.7 | 660.433 | 318.102 | -3.7 | -3.6 | -0.1 | 23 | 10.1 | 2.18 | 2.4 | 7.19E-07 | 0 | 0 | 0 | 0.004 | 27.7311 | 4.3462 | 0.0007 | 0.0007 | 0.0007 | 0 | 0 | 210.82 | N | N | N | N | N | N | N | N | N | Y
144547 | 93.8 | 63.964 | 197.7 | 156.4 | 85.9 | 98.3 | 29.3 | 64.1 | 91.6 | 130.4 | 114.6 | 2.3 | 3.8583 | 29.5469 | 621.1 | 657.5 | 641.151 | 309.132 | -3.8 | -3.7 | -0.1 | 23.7 | 10.09 | 2.19 | 2.3 | 7.40E-07 | 0 | 0 | 0 | 0.004 | 26.9278 | 4.2583 | 0.0006 | 0.0007 | 0.0007 | 0 | 0 | 202.6 | N | N | N | N | N | N | N | N | N | Y
144548 | 94.2 | 64.194 | 198 | 155.6 | 85.9 | 98.2 | 29.3 | 64.1 | 91.5 | 130.6 | 113.9 | 2.2 | 3.8153 | 29.5475 | 619.9 | 656.3 | 637.043 | 307.502 | -3.8 | -3.7 | -0.1 | 23.2 | 10.09 | 2.21 | 2.3 | 7.44E-07 | 0 | 0 | 0 | 0.0039 | 26.7804 | 4.2606 | 0.0006 | 0.0007 | 0.0007 | 0 | 0 | 198.08 | N | N | N | N | N | N | N | N | N | Y
144549 | 94.6 | 64.517 | 198.2 | 155.2 | 85.9 | 98.2 | 29.3 | 63.9 | 91 | 130.8 | 113.6 | 2.2 | 3.7707 | 29.5398 | 618.7 | 655.3 | 632.846 | 305.75 | -3.8 | -3.7 | -0.1 | 22.2 | 10.05 | 2.23 | 2.3 | 7.48E-07 | 0 | 0 | 0 | 0.0037 | 26.5346 | 4.2781 | 0.0006 | 0.0006 | 0.0006 | 0 | 0 | 193.73 | N | N | N | N | N | N | N | N | N | Y
144550 | 95.1 | 64.809 | 198.4 | 155.2 | 85.9 | 98.2 | 29.3 | 63.9 | 90.9 | 130.9 | 113.5 | 2.2 | 3.7471 | 29.5359 | 617.6 | 654 | 630.616 | 304.934 | -3.8 | -3.7 | -0.1 | 21.5 | 9.92 | 2.31 | 2.2 | 7.50E-07 | 0 | 0 | 0 | 0.0036 | 26.1306 | 4.4191 | 0.0006 | 0.0006 | 0.0006 | 0 | 0 | 190.18 | N | N | N | N | N | N | N | N | N | Y
144551 | 95.6 | 65.157 | 198.7 | 154.9 | 85.9 | 98.2 | 29.3 | 63.9 | 90.8 | 131.1 | 113.3 | 2.2 | 3.4443 | 29.5298 | 616.5 | 653.4 | 602.439 | 291.542 | -3.8 | -3.7 | -0.1 | 21.3 | 9.46 | 2.65 | 2.2 | 2.94E-03 | 0 | 0 | 0 | 0.0034 | 23.8207 | 4.8557 | 0.0006 | 0.0006 | 0.0006 | 0 | 0 | 186.68 | N | N | N | N | N | N | N | N | N | Y
144552 | 96.2 | 65.586 | 198.8 | 154.2 | 85.9 | 98.2 | 29.3 | 63.8 | 90.7 | 131.2 | 112.7 | 2.1 | 2.4074 | 29.5014 | 615.1 | 652.2 | 499.892 | 241.994 | -3.8 | -3.7 | -0.1 | 21 | 8.69 | 3.28 | 2.1 | 9.47E-07 | 0 | 0 | 0 | 0.0028 | 18.1485 | 4.9785 | 0.0005 | 0.0005 | 0.0005 | 0 | 0 | 155.2 | N | N | N | N | N | N | N | N | N | Y
144553 | 96.5 | 65.766 | 198.8 | 151.4 | 85.9 | 98.2 | 29.3 | 63.8 | 90.7 | 131.3 | 110.2 | 1.9 | 1.704 | 29.4796 | 613.3 | 651.5 | 421.602 | 204.286 | -3.8 | -3.7 | -0.1 | 20.4 | 8.04 | 3.98 | 2.1 | 1.12E-06 | 0 | 0 | 0 | 0.0023 | 14.1836 | 5.109 | 0.0004 | 0.0004 | 0.0004 | 0 | 0 | 100.8 | N | N | N | N | N | N | N | N | N | Y
144554 | 96.7 | 65.934 | 198.9 | 148.8 | 85.9 | 98.3 | 29.3 | 63.8 | 90.7 | 131.1 | 107.9 | 1.7 | 1.4909 | 29.4739 | 611.6 | 650.2 | 394.319 | 191.337 | -3.7 | -3.6 | -0.1 | 20.5 | 7.82 | 4.39 | 2.1 | 1.20E-06 | 0 | 0 | 0 | 0.0022 | 12.915 | 5.2754 | 0.0004 | 0.0004 | 0.0004 | 0 | 0 | 67.79 | N | N | N | N | N | N | N | N | N | N
144555 | 96.9 | 66.052 | 198.9 | 146.7 | 85.9 | 98.3 | 29.3 | 63.8 | 90.5 | 131.3 | 106 | 1.5 | 2.1215 | 29.4898 | 610.2 | 649.8 | 467.45 | 227.238 | -3.6 | -3.5 | -0.1 | 20.1 | 8.32 | 4.21 | 2 | 1.01E-06 | 0 | 0 | 0 | 0.0025 | 16.3172 | 6.0076 | 0.0004 | 0.0004 | 0.0004 | 0 | 0 | 75.65 | N | N | N | N | N | N | N | N | N | N
144556 | 97.3 | 66.319 | 198.9 | 147.2 | 85.9 | 98.3 | 29.3 | 63.7 | 90.4 | 131.7 | 106.4 | 1.6 | 2.9678 | 29.5261 | 609.6 | 648.8 | 556.421 | 270.973 | -3.5 | -3.4 | -0.1 | 19.4 | 8.86 | 3.82 | 2.1 | 8.44E-07 | 0 | 0 | 0 | 0.0029 | 20.7384 | 6.4947 | 0.0005 | 0.0005 | 0.0005 | 0 | 0 | 140.33 | N | N | N | N | N | N | N | N | N | Y
144557 | 97.9 | 66.766 | 198.6 | 150.4 | 85.9 | 98.3 | 29.3 | 63.7 | 90.3 | 131.9 | 109.3 | 1.8 | 3.0562 | 29.534 | 609.2 | 648 | 564.981 | 275.327 | -3.5 | -3.5 | -0.1 | 19.1 | 8.82 | 3.69 | 2.1 | 8.31E-07 | 0 | 0 | 0 | 0.0029 | 20.9796 | 6.3742 | 0.0005 | 0.0005 | 0.0005 | 0 | 0 | 145.29 | N | N | N | N | N | N | N | N | N | Y
144558 | 98.7 | 67.313 | 198.4 | 151.5 | 85.9 | 98.3 | 29.3 | 63.7 | 90.2 | 131.9 | 110.3 | 1.9 | 2.7648 | 29.5222 | 608.3 | 647.3 | 536.352 | 261.497 | -3.6 | -3.5 | -0.1 | 19.3 | 8.54 | 3.83 | 2.1 | 8.76E-07 | 0 | 0 | 0 | 0.0028 | 19.2921 | 6.2871 | 0.0005 | 0.0005 | 0.0005 | 0 | 0 | 138.09 | N | N | N | N | N | N | N | N | N | Y
144559 | 99.6 | 67.897 | 198.2 | 151.2 | 85.9 | 98.3 | 29.3 | 63.7 | 90.2 | 131.9 | 110 | 1.9 | 2.4902 | 29.5192 | 607.5 | 646.1 | 508.643 | 248.134 | -3.6 | -3.5 | -0.1 | 20.1 | 8.1 | 4.26 | 1.9 | 9.23E-07 | 0 | 0 | 0 | 0.0027 | 17.3505 | 6.6377 | 0.0004 | 0.0004 | 0.0004 | 0 | 0 | 131.12 | N | N | N | N | N | N | N | N | N | Y
144600 | 100.4 | 68.475 | 197.9 | 150.1 | 85.9 | 98.3 | 29.3 | 63.7 | 90.2 | 132.2 | 109 | 1.8 | 2.1063 | 29.5122 | 606.7 | 645.5 | 467.191 | 228.047 | -3.7 | -3.6 | -0.1 | 20.4 | 7.29 | 5.02 | 2 | 1.01E-06 | 0 | 0 | 0 | 0.0026 | 14.3576 | 7.1873 | 0.0004 | 0.0004 | 0.0004 | 0 | 0 | 105.45 | N | N | N | N | N | N | N | N | N | Y
144601 | 101.1 | 68.916 | 197.8 | 147.7 | 85.9 | 98.3 | 29.3 | 63.8 | 90.6 | 132.2 | 106.9 | 1.6 | 1.7937 | 29.5096 | 605.7 | 644.5 | 430.924 | 210.511 | -3.6 | -3.5 | -0.1 | 19.9 | 6.95 | 5.5 | 2 | 1.09E-06 | 0 | 0 | 0 | 0.0023 | 12.6395 | 7.2745 | 0.0004 | 0.0004 | 0.0004 | 0 | 0 | 57.43 | N | N | N | N | N | N | N | N | N | N
144602 | 101.6 | 69.295 | 197.5 | 146 | 85.9 | 98.3 | 29.3 | 63.9 | 90.8 | 131.9 | 105.3 | 1.5 | 2.3755 | 29.5299 | 604.6 | 643.9 | 494.318 | 241.895 | -3.4 | -3.4 | -0.1 | 18.5 | 7.58 | 5.26 | 1.8 | 9.47E-07 | 0 | 0 | 0 | 0.0025 | 15.8363 | 7.9833 | 0.0004 | 0.0004 | 0.0004 | 0 | 0 | 106.99 | N | N | N | N | N | N | N | N | N | Y
144603 | 102.4 | 69.805 | 197.3 | 147.6 | 85.9 | 98.3 | 29.3 | 63.9 | 90.9 | 131.9 | 106.8 | 1.6 | 3.1998 | 29.5542 | 604.1 | 643 | 576.748 | 282.615 | -3.5 | -3.4 | -0.1 | 17.8 | 8.15 | 4.76 | 1.6 | 1.18E-02 | 0 | 0 | 0 | 0.0028 | 19.8959 | 8.4539 | 0.0004 | 0.0004 | 0.0004 | 0 | 0 | 126.33 | N | N | N | N | N | N | N | N | N | Y
144604 | 103.1 | 70.321 | 197.1 | 150.3 | 85.9 | 98.3 | 29.3 | 63.9 | 90.9 | 132.1 | 109.2 | 1.8 | 3.6338 | 29.5731 | 603.9 | 642.5 | 616.612 | 302.395 | -3.6 | -3.5 | -0.1 | 18.8 | 8.25 | 4.49 | 1.6 | 3.93E-02 | 0 | 0 | 0 | 0.0031 | 21.554 | 8.5246 | 0.0004 | 0.0004 | 0.0004 | 0 | 0 | 141.99 | N | N | N | N | N | N | N | N | N | Y
144605 | 103.7 | 70.693 | 196.8 | 151.9 | 85.9 | 98.3 | 29.3 | 63.9 | 90.9 | 132.3 | 110.6 | 1.9 | 3.6414 | 29.5783 | 603.7 | 641.7 | 617.163 | 302.781 | -3.7 | -3.6 | -0.1 | 18.8 | 8.16 | 4.44 | 1.5 | 1.78E-03 | 0 | 0 | 0 | 0.0031 | 21.3225 | 8.4482 | 0.0004 | 0.0004 | 0.0004 | 0 | 0 | 144.88 | N | N | N | N | N | N | N | N | N | Y
144606 | 104.1 | 70.973 | 196.5 | 152.5 | 85.9 | 98.3 | 29.3 | 63.9 | 90.9 | 132.4 | 111.2 | 2 | 3.432 | 29.5683 | 602.9 | 640.7 | 598.183 | 293.574 | -3.6 | -3.5 | -0.1 | 19.6 | 8.01 | 4.53 | 1.5 | 7.80E-07 | 0 | 0 | 0 | 0.0032 | 20.3108 | 8.3538 | 0.0004 | 0.0004 | 0.0004 | 0 | 0 | 146.51 | N | N | N | N | N | N | N | N | N | Y
144607 | 104.5 | 71.228 | 196.3 | 152 | 85.9 | 98.3 | 29.3 | 64 | 91 | 132.4 | 110.7 | 1.9 | 3.2381 | 29.5626 | 602.1 | 639.9 | 580.31 | 284.961 | -3.6 | -3.5 | -0.1 | 20.3 | 7.92 | 4.62 | 1.6 | 8.04E-07 | 0 | 0 | 0 | 0.0032 | 19.486 | 8.2716 | 0.0004 | 0.0004 | 0.0004 | 0 | 0 | 132.94 | N | N | N | N | N | N | N | N | N | Y
144608 | 104.6 | 71.34 | 196.1 | 151.6 | 85.9 | 98.3 | 29.3 | 64 | 91.1 | 132.5 | 110.4 | 1.9 | 3.1685 | 29.5576 | 601.2 | 638.9 | 573.676 | 281.898 | -3.6 | -3.5 | -0.1 | 19.6 | 7.91 | 4.67 | 1.6 | 8.13E-07 | 0 | 0 | 0 | 0.003 | 19.2607 | 8.2635 | 0.0004 | 0.0004 | 0.0004 | 0 | 0 | 129.18 | N | N | N | N | N | N | N | N | N | Y
144609 | 104.6 | 71.315 | 195.9 | 151.3 | 85.9 | 98.3 | 29.3 | 64 | 91.1 | 132.5 | 110.1 | 1.9 | 3.2667 | 29.5627 | 600.3 | 638 | 582.488 | 286.525 | -3.6 | -3.5 | -0.1 | 18.4 | 7.99 | 4.63 | 1.7 | 7.99E-07 | 0 | 0 | 0 | 0.0029 | 19.7716 | 8.327 | 0.0004 | 0.0004 | 0.0004 | 0 | 0 | 134.57 | N | N | N | N | N | N | N | N | N | Y
144610 | 104.5 | 71.271 | 195.7 | 151.2 | 85.9 | 98.3 | 29.3 | 64 | 91.1 | 132.6 | 110 | 1.9 | 3.5127 | 29.5647 | 599.2 | 637.2 | 604.743 | 297.794 | -3.6 | -3.6 | -0.1 | 17.5 | 8.07 | 4.56 | 1.7 | 7.69E-07 | 0 | 0 | 0 | 0.0029 | 20.7433 | 8.5278 | 0.0005 | 0.0005 | 0.0005 | 0 | 0 | 145.29 | N | N | N | N | N | N | N | N | N | Y
144611 | 104.3 | 71.11 | 195.7 | 152 | 85.9 | 98.3 | 29.3 | 64 | 91.1 | 132.7 | 110.7 | 1.9 | 3.5041 | 29.5553 | 598.4 | 636.2 | 603.834 | 297.473 | -3.6 | -3.5 | -0.1 | 16.7 | 8.12 | 4.46 | 1.8 | 7.70E-07 | 0 | 0 | 0 | 0.0027 | 20.8587 | 8.3347 | 0.0005 | 0.0005 | 0.0005 | 0 | 0 | 145.65 | N | N | N | N | N | N | N | N | N | Y
144612 | 104.1 | 71.004 | 195.7 | 152.2 | 86 | 98.3 | 29.3 | 64 | 91.1 | 132.7 | 110.9 | 2 | 4.219 | 29.5777 | 597.7 | 635.1 | 660.158 | 325.683 | -3.5 | -3.5 | -0.1 | 15.8 | 8.59 | 4.09 | 1.7 | 7.03E-07 | 0 | 0 | 0 | 0.0028 | 24.1604 | 8.3628 | 0.0005 | 0.0005 | 0.0005 | 0 | 0 | 144.12 | N | N | N | N | N | N | N | N | N | Y
144613 | 103.7 | 70.737 | 195.7 | 152.3 | 86.1 | 98.3 | 29.3 | 63.9 | 90.9 | 132.7 | 111 | 2 | 5.8348 | 29.6215 | 597.1 | 634.4 | 778.722 | 384.987 | -3.5 | -3.4 | -0.1 | 17.1 | 9.13 | 3.61 | 1.6 | 5.94E-07 | 0 | 0 | 0 | 0.0036 | 30.345 | 8.7208 | 0.0005 | 0.0006 | 0.0006 | 0 | 0 | 212 | N | N | N | N | N | N | N | N | N | Y
144614 | 103.6 | 70.631 | 195.7 | 157.9 | 86.1 | 98.3 | 29.3 | 63.9 | 90.8 | 132.8 | 115.9 | 2.4 | 5.8223 | 29.6174 | 596.6 | 633.3 | 778.317 | 384.896 | -3.5 | -3.5 | -0.1 | 18.2 | 9.2 | 3.34 | 1.5 | 5.94E-07 | 0 | 0 | 0 | 0.0038 | 30.5817 | 8.0737 | 0.0005 | 0.0005 | 0.0005 | 0 | 0 | 226.12 | N | N | N | N | N | N | N | N | N | Y
144615 | 103.5 | 70.557 | 195.7 | 159.1 | 86.1 | 98.3 | 29.3 | 63.8 | 90.7 | 132.9 | 117 | 2.5 | 5.209 | 29.6027 | 596 | 632.2 | 736.623 | 364.322 | -3.6 | -3.5 | -0.1 | 18.2 | 9.17 | 3.24 | 1.4 | 6.28E-07 | 0 | 0 | 0 | 0.0036 | 28.84 | 7.4152 | 0.0005 | 0.0005 | 0.0005 | 0 | 0 | 209.12 | N | N | N | N | N | N | N | N | N | Y
144616 | 103.5 | 70.557 | 195.9 | 158 | 86.1 | 98.3 | 29.3 | 63.9 | 90.7 | 132.9 | 116 | 2.4 | 5.0785 | 29.6063 | 595.1 | 630.7 | 727.133 | 359.975 | -3.7 | -3.7 | -0.1 | 18.3 | 9.2 | 3.18 | 1.3 | 4.95E-03 | 0 | 0 | 0 | 0.0036 | 28.5842 | 7.1932 | 0.0004 | 0.0004 | 0.0004 | 0 | 0 | 212.39 | N | N | N | N | N | N | N | N | N | Y
144617 | 103.3 | 70.408 | 196.1 | 157.3 | 86.1 | 98.3 | 29.3 | 63.8 | 90.7 | 133.1 | 115.4 | 2.4 | 4.9826 | 29.6049 | 594 | 629.3 | 719.995 | 356.78 | -3.8 | -3.7 | -0.1 | 18.8 | 9.23 | 3.14 | 1.3 | 6.41E-07 | 0 | 0 | 0 | 0.0037 | 28.4202 | 7.0303 | 0.0004 | 0.0004 | 0.0004 | 0 | 0 | 207.41 | N | N | N | N | N | N | N | N | N | Y
144618 | 103.1 | 70.296 | 196.2 | 157.2 | 86.1 | 98.3 | 29.3 | 63.9 | 90.8 | 133.3 | 115.3 | 2.3 | 4.8973 | 29.5958 | 592.5 | 628.1 | 713.477 | 353.937 | -3.7 | -3.6 | -0.1 | 18.5 | 9.23 | 3.12 | 1.4 | 6.46E-07 | 0 | 0 | 0 | 0.0036 | 28.2096 | 6.9413 | 0.0005 | 0.0005 | 0.0005 | 0 | 0 | 205.76 | N | N | N | N | N | N | N | N | N | Y
144619 | 102.9 | 70.14 | 196.6 | 157.1 | 86.1 | 98.3 | 29.3 | 64 | 91.3 | 133.4 | 115.2 | 2.3 | 4.6739 | 29.586 | 591.2 | 626.4 | 696.874 | 346.036 | -3.7 | -3.6 | -0.1 | 18.8 | 9.19 | 3.13 | 1.4 | 6.61E-07 | 0 | 0 | 0 | 0.0036 | 27.4632 | 6.7996 | 0.0005 | 0.0005 | 0.0005 | 0 | 0 | 201.17 | N | N | N | N | N | N | N | N | N | Y
144620 | 102.7 | 70.022 | 196.9 | 156.6 | 86.1 | 98.3 | 29.3 | 64.2 | 91.8 | 133.4 | 114.8 | 2.3 | 4.5586 | 29.5796 | 589.9 | 625.3 | 688.035 | 341.993 | -3.7 | -3.6 | -0.1 | 19.2 | 9.2 | 3.12 | 1.4 | 6.69E-07 | 0 | 0 | 0 | 0.0036 | 27.1666 | 6.7026 | 0.0004 | 0.0004 | 0.0004 | 0 | 0 | 194.77 | N | N | N | N | N | N | N | N | N | Y
144621 | 102.4 | 69.799 | 197.1 | 156.4 | 86.1 | 98.3 | 29.3 | 64.3 | 92.3 | 133.6 | 114.6 | 2.3 | 4.6298 | 29.5824 | 588.2 | 623.7 | 692.654 | 344.886 | -3.7 | -3.6 | -0.1 | 19.1 | 9.26 | 3.09 | 1.4 | 6.63E-07 | 0 | 0 | 0 | 0.0036 | 27.5798 | 6.68 | 0.0004 | 0.0005 | 0.0005 | 0 | 0 | 193.82 | N | N | N | N | N | N | N | N | N | Y
144622 | 102 | 69.556 | 197.4 | 156.3 | 86.1 | 98.3 | 29.3 | 64.4 | 92.5 | 133.7 | 114.5 | 2.3 | 4.5256 | 29.5676 | 586.6 | 622.3 | 684.483 | 341.144 | -3.7 | -3.6 | -0.1 | 18.5 | 9.29 | 3.05 | 1.4 | 6.71E-07 | 0 | 0 | 0 | 0.0035 | 27.3548 | 6.5308 | 0.0004 | 0.0005 | 0.0005 | 0 | 0 | 198.85 | N | N | N | N | N | N | N | N | N | Y
144623 | 101.6 | 69.246 | 197.7 | 156.6 | 86.1 | 98.3 | 29.3 | 64.4 | 92.6 | 133.7 | 114.8 | 2.3 | 4.4195 | 29.565 | 585.3 | 621.5 | 676.182 | 337.406 | -3.8 | -3.7 | -0.1 | 18.2 | 9.32 | 3.01 | 1.3 | 6.78E-07 | 0 | 0 | 0 | 0.0034 | 27.141 | 6.3862 | 0.0004 | 0.0004 | 0.0004 | 0 | 0 | 196.83 | N | N | N | N | N | N | N | N | N | Y
144624 | 101 | 68.848 | 198.1 | 156.6 | 86.1 | 98.3 | 29.3 | 64.4 | 92.6 | 133.9 | 114.8 | 2.3 | 4.6084 | 29.5634 | 584 | 619.8 | 689.927 | 344.67 | -3.7 | -3.7 | -0.1 | 18.2 | 9.4 | 2.95 | 1.4 | 6.64E-07 | 0 | 0 | 0 | 0.0034 | 27.9775 | 6.3923 | 0.0004 | 0.0004 | 0.0004 | 0 | 0 | 197.74 | N | N | N | N | N | N | N | N | N | Y
144625 | 100.5 | 68.556 | 198.2 | 156.3 | 86.1 | 98.2 | 29.3 | 64.4 | 92.5 | 133.7 | 114.5 | 2.3 | 4.6202 | 29.5597 | 583 | 618.5 | 690.54 | 345.272 | -3.8 | -3.7 | -0.1 | 18.2 | 9.47 | 2.88 | 1.5 | 6.63E-07 | 0 | 0 | 0 | 0.0035 | 28.2329 | 6.2537 | 0.0005 | 0.0005 | 0.0005 | 0 | 0 | 203.32 | N | N | N | N | N | N | N | N | N | Y
144626 | 100.1 | 68.251 | 198.5 | 156.8 | 86.1 | 98.2 | 29.3 | 64.4 | 92.5 | 133.8 | 115 | 2.3 | 4.5104 | 29.5579 | 581.9 | 617.1 | 681.935 | 341.301 | -3.7 | -3.7 | -0.1 | 19 | 9.49 | 2.84 | 1.5 | 6.70E-07 | 0 | 0 | 0 | 0.0036 | 27.9742 | 6.0787 | 0.0005 | 0.0005 | 0.0005 | 0 | 0 | 205.75 | N | N | N | N | N | N | N | N | N | Y
144627 | 99.8 | 68.071 | 198.7 | 156.9 | 86.1 | 98.2 | 29.3 | 64.4 | 92.5 | 133.9 | 115.1 | 2.3 | 4.3993 | 29.5519 | 580.6 | 616 | 673.229 | 337.289 | -3.7 | -3.6 | -0.1 | 19.8 | 9.52 | 2.8 | 1.6 | 6.78E-07 | 0 | 0 | 0 | 0.0037 | 27.7186 | 5.929 | 0.0005 | 0.0005 | 0.0005 | 0 | 0 | 204.03 | N | N | N | N | N | N | N | N | N | Y
144628 | 99.7 | 67.984 | 198.8 | 156.6 | 86.1 | 98.2 | 29.3 | 64.3 | 92.3 | 133.7 | 114.8 | 2.3 | 4.4058 | 29.5507 | 579.6 | 614.6 | 673.39 | 337.701 | -3.7 | -3.6 | -0.1 | 19.4 | 9.54 | 2.77 | 1.5 | 6.77E-07 | 0 | 0 | 0 | 0.0036 | 27.8309 | 5.8694 | 0.0005 | 0.0005 | 0.0005 | 0 | 0 | 201.6 | N | N | N | N | N | N | N | N | N | Y
144629 | 99.6 | 67.941 | 199 | 156.3 | 86.1 | 98.2 | 29.3 | 64.1 | 91.5 | 133.9 | 114.5 | 2.3 | 4.2957 | 29.5526 | 578.6 | 613.5 | 664.657 | 333.646 | -3.7 | -3.6 | -0.1 | 19.9 | 9.56 | 2.75 | 1.3 | 6.86E-07 | 0 | 0 | 0 | 0.0037 | 27.5431 | 5.7536 | 0.0004 | 0.0004 | 0.0004 | 0 | 0 | 203.16 | N | N | N | N | N | N | N | N | N | Y
144630 | 99.6 | 67.897 | 199 | 156.4 | 86.1 | 98.2 | 29.3 | 64 | 91.3 | 133.8 | 114.6 | 2.3 | 4.1685 | 29.5472 | 577.9 | 612.4 | 654.662 | 328.817 | -3.6 | -3.6 | -0.1 | 21.5 | 9.57 | 2.74 | 1.2 | 6.96E-07 | 0 | 0 | 0 | 0.0039 | 27.1784 | 5.6546 | 0.0004 | 0.0004 | 0.0004 | 0 | 0 | 201.8 | N | N | N | N | N | N | N | N | N | Y
144631 | 99.7 | 67.972 | 199.2 | 156.2 | 86.1 | 98.2 | 29.3 | 63.9 | 91.1 | 133.9 | 114.4 | 2.3 | 4.1822 | 29.5533 | 577.3 | 611.7 | 655.473 | 329.48 | -3.6 | -3.6 | -0.1 | 22.2 | 9.57 | 2.74 | 1.2 | 6.94E-07 | 0 | 0 | 0 | 0.004 | 27.2168 | 5.6673 | 0.0004 | 0.0004 | 0.0004 | 0 | 0 | 197.46 | N | N | N | N | N | N | N | N | N | Y
144632 | 99.9 | 68.121 | 199.2 | 155.9 | 86.1 | 98.2 | 29.3 | 63.9 | 90.9 | 133.9 | 114.2 | 2.2 | 4.0814 | 29.5435 | 576.5 | 610.3 | 647.074 | 325.393 | -3.6 | -3.6 | -0.1 | 22.1 | 9.55 | 2.75 | 1.2 | 7.03E-07 | 0 | 0 | 0 | 0.0039 | 26.822 | 5.6212 | 0.0004 | 0.0004 | 0.0004 | 0 | 0 | 195.85 | N | N | N | N | N | N | N | N | N | Y
144633 | 100.2 | 68.295 | 199.3 | 156.1 | 86.1 | 98.2 | 29.3 | 63.9 | 90.8 | 134.1 | 114.4 | 2.3 | 3.7115 | 29.531 | 575.5 | 609.7 | 616.448 | 310.152 | -3.6 | -3.6 | -0.1 | 22.6 | 9.49 | 2.78 | 1.3 | 7.38E-07 | 0 | 0 | 0 | 0.0039 | 25.425 | 5.4193 | 0.0004 | 0.0004 | 0.0004 | 0 | 0 | 196.37 | N | N | N | N | N | N | N | N | N | Y
144634 | 100.4 | 68.475 | 199.2 | 154 | 86.1 | 98.2 | 29.3 | 63.9 | 90.8 | 134 | 112.5 | 2.1 | 3.7221 | 29.5268 | 574.6 | 608.5 | 617.224 | 310.784 | -3.7 | -3.6 | -0.1 | 22.7 | 9.41 | 2.85 | 1.3 | 7.36E-07 | 0 | 0 | 0 | 0.0039 | 25.263 | 5.5625 | 0.0004 | 0.0004 | 0.0004 | 0 | 0 | 170.79 | N | N | N | N | N | N | N | N | N | Y
144635 | 100.8 | 68.699 | 199.2 | 153.3 | 86.1 | 98.2 | 29.3 | 63.8 | 90.7 | 133.8 | 111.9 | 2 | 3.8309 | 29.5285 | 574 | 607.9 | 626.404 | 315.596 | -3.7 | -3.6 | -0.1 | 22.6 | 9.23 | 3 | 1.1 | 7.25E-07 | 0 | 0 | 0 | 0.0039 | 25.1534 | 5.9528 | 0.0003 | 0.0003 | 0.0003 | 0 | 0 | 172.22 | N | N | N | N | N | N | N | N | N | Y
144636 | 101.1 | 68.941 | 199.2 | 153.7 | 86.1 | 98.2 | 29.3 | 63.8 | 90.7 | 133.3 | 112.2 | 2.1 | 3.6652 | 29.526 | 573.6 | 607.2 | 611.755 | 308.299 | -3.7 | -3.6 | -0.1 | 21.4 | 8.77 | 3.41 | 1.1 | 7.43E-07 | 0 | 0 | 0 | 0.0036 | 23.3497 | 6.6049 | 0.0003 | 0.0003 | 0.0003 | 0 | 0 | 167.65 | N | N | N | N | N | N | N | N | N | Y
144637 | 101.6 | 69.246 | 199.1 | 153.6 | 86.1 | 98.2 | 29.3 | 63.8 | 90.5 | 133.1 | 112.1 | 2.1 | 3.3334 | 29.5214 | 573.4 | 606.5 | 582.105 | 293.392 | -3.7 | -3.6 | -0.1 | 20.5 | 7.56 | 4.6 | 1.2 | 7.81E-07 | 0 | 0 | 0 | 0.0033 | 19.1452 | 8.4707 | 0.0003 | 0.0003 | 0.0003 | 0 | 0 | 155.64 | N | N | N | N | N | N | N | N | N | Y
144638 | 101.8 | 69.426 | 199.1 | 151.8 | 86.1 | 98.2 | 29.3 | 63.8 | 90.5 | 133 | 110.5 | 1.9 | 2.7946 | 29.5094 | 572.9 | 606.1 | 530.275 | 267.278 | -3.5 | -3.5 | -0.1 | 19.3 | 5.39 | 6.97 | 1.1 | 8.60E-07 | 0 | 0 | 0 | 0.0028 | 12.4305 | 11.6898 | 0.0003 | 0.0003 | 0.0003 | 0 | 0 | 62.4 | N | N | N | N | N | N | N | N | N | N
144639 | 101.5 | 69.233 | 199 | 147.1 | 86.1 | 98.2 | 29.3 | 63.8 | 90.5 | 132.2 | 106.3 | 1.6 | 2.1375 | 29.4968 | 572.2 | 605.4 | 463.206 | 233.538 | -3 | -3 | -0.1 | 18.6 | 3.34 | 10.06 | 1.1 | 9.84E-07 | 0 | 0 | 0 | 0.0024 | 6.736 | 14.7568 | 0.0002 | 0.0002 | 0.0002 | 0 | 0 | 1.76 | N | N | N | N | N | N | N | N | N | N
144640 | 100.9 | 68.804 | 198.9 | 144.5 | 86.1 | 98.2 | 29.3 | 63.7 | 90.4 | 131.1 | 104 | 1.4 | 1.9427 | 29.4972 | 571.3 | 605.2 | 441.884 | 222.986 | -2.4 | -2.4 | 0 | 18.8 | 2.11 | 12.9 | 1.1 | 1.03E-06 | 0 | 0 | 0 | 0.0023 | 4.0604 | 18.0661 | 0.0002 | 0.0002 | 0.0002 | 0 | 0 | 0 | N | N | N | N | N | N | N | N | N | N
144641 | 100.9 | 68.78 | 198.9 | 143.8 | 86.1 | 98.2 | 29.3 | 63.9 | 91 | 129.8 | 103.4 | 1.3 | 2.0025 | 29.5007 | 570.2 | 604.7 | 448.276 | 226.474 | -2 | -2 | 0 | 18.9 | 1.54 | 14.9 | 1.1 | 4.10E-03 | 0 | 0 | 0 | 0.0024 | 3.0183 | 21.1804 | 0.0002 | 0.0002 | 0.0002 | 0 | 0 | 0 | N | N | N | N | N | N | N | N | N | N
144642 | 100.6 | 68.624 | 198.6 | 143.9 | 86.2 | 98.2 | 29.3 | 64.2 | 91.8 | 129.1 | 103.5 | 1.3 | 2.0788 | 29.5001 | 569.3 | 604.2 | 456.431 | 230.784 | -2 | -1.9 | 0 | 18.7 | 1.33 | 16.06 | 1.1 | 5.97E-03 | 0 | 0 | 0 | 0.0024 | 2.6558 | 23.2649 | 0.0002 | 0.0002 | 0.0002 | 0 | 0 | 0 | N | N | N | N | N | N | N | N | N | N
144643 | 100.4 | 68.45 | 198.3 | 144.3 | 86.1 | 98.2 | 29.3 | 64.3 | 92.4 | 128.7 | 103.8 | 1.3 | 2.1298 | 29.5069 | 569.1 | 604.2 | 461.929 | 233.667 | -1.9 | -1.9 | 0 | 17.5 | 1.26 | 16.65 | 1.2 | 1.54E-02 | 0 | 0 | 0 | 0.0022 | 2.552 | 24.4319 | 0.0002 | 0.0003 | 0.0003 | 0 | 0 | 0 | N | N | N | N | N | N | N | N | N | N
144644 | 100.3 | 68.363 | 197.8 | 144.5 | 86.1 | 98.2 | 29.3 | 64.5 | 92.8 | 128.1 | 104 | 1.4 | 2.0882 | 29.5052 | 568.8 | 603.8 | 457.179 | 231.327 | -1.8 | -1.8 | 0 | 17.6 | 1.27 | 16.89 | 1.2 | 5.68E-03 | 0 | 0 | 0 | 0.0022 | 2.5356 | 24.5322 | 0.0002 | 0.0003 | 0.0003 | 0 | 0 | 0 | N | N | N | N | N | N | N | N | N | N
144645 | 99.9 | 68.108 | 197.4 | 144.7 | 86.1 | 98.2 | 29.3 | 64.5 | 93 | 127.9 | 104.2 | 1.4 | 2.0309 | 29.5049 | 568.5 | 603.8 | 450.622 | 228.068 | -1.9 | -1.8 | 0 | 17.6 | 1.46 | 16.56 | 1.3 | 1.26E-02 | 0 | 0 | 0 | 0.0022 | 2.8825 | 23.7137 | 0.0003 | 0.0003 | 0.0003 | 0 | 0 | 0 | N | N | N | N | N | N | N | N | N | N
144646 | 99.4 | 67.748 | 196.7 | 144.3 | 86.1 | 98.2 | 29.3 | 64.6 | 93.2 | 127.7 | 103.8 | 1.3 | 1.7661 | 29.4972 | 568.3 | 603.6 | 420.247 | 212.674 | -1.9 | -1.9 | 0 | 16.4 | 2.5 | 14.67 | 1.2 | 2.32E-02 | 0 | 0 | 0 | 0.0019 | 4.5889 | 19.5884 | 0.0002 | 0.0002 | 0.0002 | 0 | 0 | 0 | N | N | N | N | N | N | N | N | N | N
144647 | 99.1 | 67.574 | 196 | 145.8 | 86.1 | 98.2 | 29.3 | 64.6 | 93.2 | 127.5 | 105.2 | 1.5 | 1.9836 | 29.5062 | 568.4 | 603.6 | 445.421 | 225.472 | -2.2 | -2.2 | 0 | 16 | 4.36 | 11.59 | 1.1 | 3.59E-03 | 0 | 0 | 0 | 0.002 | 8.4863 | 16.4119 | 0.0002 | 0.0002 | 0.0002 | 0 | 0 | 54.92 | N | N | N | N | N | N | N | N | N | N
144648 | 98.8 | 67.35 | 195.4 | 147.2 | 86.1 | 98.2 | 29.3 | 64.6 | 93.2 | 127.9 | 106.4 | 1.6 | 2.1417 | 29.5143 | 568.9 | 603.5 | 463.255 | 234.448 | -2.9 | -2.9 | -0.1 | 17.6 | 5.98 | 9.15 | 1.1 | 9.48E-04 | 0 | 0 | 0 | 0.0023 | 12.1033 | 13.4643 | 0.0002 | 0.0002 | 0.0002 | 0 | 0 | 85.83 | N | N | N | N | N | N | N | N | N | Y
144649 | 98.6 | 67.207 | 194.9 | 148.8 | 86.1 | 98.2 | 29.3 | 64.6 | 93.2 | 128.7 | 107.9 | 1.7 | 2.0696 | 29.515 | 569.8 | 603.7 | 455.544 | 230.355 | -3.3 | -3.3 | -0.1 | 18.6 | 6.86 | 7.45 | 1.1 | 9.93E-07 | 0 | 0 | 0 | 0.0024 | 13.6402 | 10.7751 | 0.0002 | 0.0002 | 0.0002 | 0 | 0 | 90.48 | N | N | N | N | N | N | N | N | N | Y
144650 | 98.2 | 66.94 | 194.3 | 149.1 | 86.1 | 98.2 | 29.3 | 64.6 | 93.2 | 129.7 | 108.2 | 1.7 | 1.997 | 29.511 | 570.6 | 604 | 447.675 | 226.16 | -3.5 | -3.4 | -0.1 | 19.1 | 7.36 | 6.2 | 1 | 1.01E-06 | 0 | 0 | 0 | 0.0024 | 14.382 | 8.7966 | 0.0002 | 0.0002 | 0.0002 | 0 | 0 | 88.36 | N | N | N | N | N | N | N | N | N | Y
144651 | 97.8 | 66.692 | 194.1 | 148.8 | 86.2 | 98.2 | 29.3 | 64.5 | 93 | 130.6 | 107.9 | 1.7 | 2.2049 | 29.5167 | 571.1 | 604.4 | 470.296 | 237.517 | -3.6 | -3.5 | -0.1 | 20.1 | 7.87 | 5.34 | 1.2 | 9.64E-07 | 0 | 0 | 0 | 0.0026 | 16.1502 | 7.9557 | 0.0003 | 0.0003 | 0.0003 | 0 | 0 | 88 | N | N | N | N | N | N | N | N | N | Y
144652 | 97.6 | 66.543 | 193.8 | 149 | 86.2 | 98.2 | 29.3 | 64.4 | 92.6 | 131.1 | 108 | 1.7 | 2.6478 | 29.5316 | 571.9 | 604.7 | 515.87 | 260.469 | -3.6 | -3.5 | -0.1 | 21.4 | 8.38 | 4.61 | 1.4 | 8.78E-07 | 0 | 0 | 0 | 0.0031 | 18.8412 | 7.5392 | 0.0003 | 0.0003 | 0.0003 | 0 | 0 | 121.46 | N | N | N | N | N | N | N | N | N | Y
144653 | 97.5 | 66.468 | 193.7 | 149.8 | 86.2 | 98.2 | 29.3 | 64.3 | 92.3 | 131.6 | 108.7 | 1.8 | 3.1442 | 29.5351 | 572.9 | 605.3 | 564.527 | 284.791 | -3.6 | -3.6 | -0.1 | 22 | 8.78 | 4.04 | 1.5 | 8.03E-07 | 0 | 0 | 0 | 0.0034 | 21.5854 | 7.2148 | 0.0004 | 0.0004 | 0.0004 | 0 | 0 | 156.59 | N | N | N | N | N | N | N | N | N | Y
144654 | 97.5 | 66.456 | 193.9 | 151.8 | 86.2 | 98.2 | 29.3 | 64.3 | 92.1 | 131.9 | 110.5 | 1.9 | 3.3324 | 29.5405 | 574 | 605.7 | 582.375 | 293.544 | -3.7 | -3.6 | -0.1 | 22.5 | 8.99 | 3.66 | 1.6 | 7.79E-07 | 0 | 0 | 0 | 0.0036 | 22.794 | 6.745 | 0.0004 | 0.0004 | 0.0004 | 0 | 0 | 142.55 | N | N | N | N | N | N | N | N | N | Y
144655 | 97.7 | 66.642 | 194 | 152.6 | 86.2 | 98.2 | 29.3 | 64.2 | 92 | 132.1 | 111.2 | 2 | 3.3249 | 29.5377 | 575.4 | 606.5 | 582.07 | 292.947 | -3.7 | -3.6 | -0.1 | 23 | 8.98 | 3.52 | 1.6 | 7.81E-07 | 0 | 0 | 0 | 0.0037 | 22.7118 | 6.4722 | 0.0004 | 0.0004 | 0.0004 | 0 | 0 | 170.89 | N | N | N | N | N | N | N | N | N | Y
144656 | 98 | 66.81 | 194.4 | 153.2 | 86.2 | 98.2 | 29.3 | 64.2 | 91.9 | 132.3 | 111.8 | 2 | 2.8796 | 29.5279 | 576.8 | 606.9 | 539.981 | 271.327 | -3.6 | -3.5 | -0.1 | 24.2 | 8.74 | 3.62 | 1.7 | 8.44E-07 | 0 | 0 | 0 | 0.0036 | 20.4649 | 6.1663 | 0.0004 | 0.0004 | 0.0004 | 0 | 0 | 160.19 | N | N | N | N | N | N | N | N | N | Y
144657 | 98.2 | 66.965 | 194.6 | 152.3 | 86.2 | 98.2 | 29.3 | 64.2 | 92 | 132.5 | 111 | 2 | 2.3684 | 29.5116 | 577.6 | 608.2 | 488.96 | 245.358 | -3.7 | -3.6 | -0.1 | 24.7 | 8.45 | 3.85 | 1.7 | 9.33E-07 | 0 | 0 | 0 | 0.0033 | 17.9106 | 5.9281 | 0.0004 | 0.0004 | 0.0004 | 0 | 0 | 135.94 | N | N | N | N | N | N | N | N | N | Y
144658 | 98.4 | 67.108 | 195 | 150.8 | 86.2 | 98.2 | 29.3 | 64.2 | 92 | 132.6 | 109.6 | 1.8 | 2.0642 | 29.5003 | 578.1 | 608.7 | 456.808 | 229.014 | -3.6 | -3.6 | -0.1 | 23.9 | 8.26 | 4.08 | 1.7 | 1.00E-06 | 0 | 0 | 0 | 0.003 | 16.3297 | 5.8626 | 0.0004 | 0.0004 | 0.0004 | 0 | 0 | 111.25 | N | N | N | N | N | N | N | N | N | Y
144659 | 98.5 | 67.176 | 195.4 | 149.4 | 86.2 | 98.2 | 29.3 | 64.2 | 91.9 | 132.8 | 108.4 | 1.7 | 2.0589 | 29.5013 | 578.7 | 609.4 | 456.303 | 228.65 | -3.6 | -3.5 | -0.1 | 22.3 | 8.19 | 4.21 | 1.7 | 1.00E-06 | 0 | 0 | 0 | 0.0028 | 16.1621 | 6.0423 | 0.0004 | 0.0004 | 0.0004 | 0 | 0 | 99.07 | N | N | N | N | N | N | N | N | N | Y
144700 | 98.7 | 67.319 | 195.6 | 148.4 | 86.2 | 98.2 | 29.3 | 64.2 | 91.7 | 133.1 | 107.5 | 1.7 | 2.4405 | 29.5102 | 579.2 | 610.1 | 496.764 | 248.885 | -3.6 | -3.5 | -0.1 | 20.5 | 8.3 | 4.22 | 1.8 | 9.20E-07 | 0 | 0 | 0 | 0.0028 | 17.8313 | 6.5906 | 0.0004 | 0.0004 | 0.0004 | 0 | 0 | 95.2 | N | N | N | N | N | N | N | N | N | Y
144701 | 99.2 | 67.63 | 196 | 149 | 86.2 | 98.2 | 29.3 | 64.2 | 91.7 | 133.1 | 108 | 1.7 | 2.5077 | 29.5213 | 580.1 | 610.8 | 504.011 | 252.377 | -3.6 | -3.6 | -0.1 | 20.8 | 8.11 | 4.45 | 1.8 | 9.07E-07 | 0 | 0 | 0 | 0.0029 | 17.6771 | 7.0518 | 0.0004 | 0.0004 | 0.0004 | 0 | 0 | 139.22 | N | N | N | N | N | N | N | N | N | Y
144702 | 99.7 | 67.972 | 196.2 | 150 | 86.2 | 98.2 | 29.3 | 64.2 | 91.7 | 133.3 | 109 | 1.8 | 2.212 | 29.5172 | 581.4 | 611.6 | 473.169 | 236.616 | -3.7 | -3.7 | -0.1 | 22.2 | 7.03 | 5.44 | 1.8 | 9.69E-07 | 0 | 0 | 0 | 0.0029 | 14.3684 | 8.0794 | 0.0004 | 0.0004 | 0.0004 | 0 | 0 | 113.26 | N | N | N | N | N | N | N | N | N | Y
144703 | 100 | 68.195 | 196.3 | 147.8 | 86.2 | 98.2 | 29.3 | 64.2 | 91.7 | 133.3 | 107 | 1.6 | 1.8333 | 29.5067 | 582.1 | 612.1 | 431.092 | 215.357 | -3.5 | -3.5 | -0.1 | 22.9 | 5.56 | 7.09 | 1.8 | 1.07E-06 | 0 | 0 | 0 | 0.0027 | 10.335 | 9.5863 | 0.0003 | 0.0004 | 0.0004 | 0 | 0 | 43.55 | N | N | N | N | N | N | N | N | N | N
144704 | 100.2 | 68.295 | 196.6 | 144.7 | 86.2 | 98.2 | 29.3 | 64 | 91.3 | 132.7 | 104.2 | 1.4 | 1.6894 | 29.5019 | 581.9 | 613 | 414.116 | 206.872 | -3.1 | -3 | -0.1 | 21.5 | 4.68 | 8.6 | 1.8 | 1.11E-06 | 0 | 0 | 0 | 0.0024 | 8.3546 | 11.1734 | 0.0003 | 0.0003 | 0.0003 | 0 | 0 | 27.39 | N | N | N | N | N | N | N | N | N | N
144705 | 100.4 | 68.488 | 196.6 | 143.6 | 86.2 | 98.2 | 29.3 | 64 | 91 | 131.9 | 103.2 | 1.3 | 1.8229 | 29.5071 | 582 | 613.7 | 430.052 | 214.859 | -2.9 | -2.8 | -0.1 | 20.3 | 4.54 | 9.44 | 1.7 | 1.07E-06 | 0 | 0 | 0 | 0.0024 | 8.4233 | 12.7325 | 0.0003 | 0.0003 | 0.0003 | 0 | 0 | 45.29 | N | N | N | N | N | N | N | N | N | N
144706 | 100.9 | 68.767 | 196.6 | 144.1 | 86.2 | 98.3 | 29.3 | 63.9 | 90.9 | 131.3 | 103.6 | 1.3 | 2.0307 | 29.516 | 582.2 | 614.3 | 453.891 | 226.785 | -2.9 | -2.9 | -0.1 | 20 | 4.5 | 9.91 | 1.6 | 8.48E-03 | 0 | 0 | 0 | 0.0025 | 8.8172 | 14.105 | 0.0003 | 0.0003 | 0.0003 | 0 | 0 | 43.43 | N | N | N | N | N | N | N | N | N | N
144707 | 101.4 | 69.115 | 196.5 | 144.8 | 86.2 | 98.3 | 29.3 | 63.9 | 90.9 | 130.9 | 104.3 | 1.4 | 2.2082 | 29.5269 | 583.1 | 614.8 | 473.376 | 236.413 | -3 | -3 | -0.1 | 19 | 4.02 | 10.74 | 1.6 | 2.96E-03 | 0 | 0 | 0 | 0.0025 | 8.2144 | 15.9454 | 0.0003 | 0.0004 | 0.0004 | 0 | 0 | 40.9 | N | N | N | N | N | N | N | N | N | N
144708 | 102 | 69.544 | 196.3 | 145.2 | 86.2 | 98.3 | 29.3 | 63.9 | 90.9 | 130.6 | 104.6 | 1.4 | 2.173 | 29.5337 | 584 | 615.7 | 469.8 | 234.477 | -3 | -2.9 | -0.1 | 18.4 | 2.99 | 12.25 | 1.6 | 9.78E-07 | 0 | 0 | 0 | 0.0024 | 6.0529 | 18.04 | 0.0003 | 0.0004 | 0.0004 | 0 | 0 | 28.48 | N | N | N | N | N | N | N | N | N | N
144709 | 102.3 | 69.78 | 196 | 143.8 | 86.2 | 98.3 | 29.3 | 63.9 | 90.9 | 130.2 | 103.4 | 1.3 | 2.2179 | 29.5415 | 584.7 | 616.2 | 474.711 | 236.837 | -2.4 | -2.3 | 0 | 17.4 | 2.25 | 13.65 | 1.6 | 1.00E-02 | 0 | 0 | 0 | 0.0023 | 4.5945 | 20.2893 | 0.0003 | 0.0004 | 0.0004 | 0 | 0 | 0 | N | N | N | N | N | N | N | N | N | N
144710 | 102.7 | 70.01 | 195.6 | 143.7 | 86.2 | 98.3 | 29.3 | 63.9 | 90.8 | 129.6 | 103.4 | 1.3 | 2.2465 | 29.5499 | 585.2 | 617 | 477.922 | 238.373 | -1.9 | -1.9 | 0 | 16.6 | 2.53 | 13.82 | 1.5 | 8.62E-03 | 0 | 0 | 0 | 0.0022 | 5.1978 | 20.6863 | 0.0003 | 0.0003 | 0.0003 | 0 | 0 | 0 | N | N | N | N | N | N | N | N | N | N
144711 | 103.4 | 70.507 | 195.3 | 145.1 | 86.2 | 98.3 | 29.3 | 63.8 | 90.6 | 129 | 104.6 | 1.4 | 2.3684 | 29.5596 | 586.2 | 617.5 | 490.756 | 244.619 | -2.1 | -2.1 | 0 | 15.6 | 3.06 | 13.43 | 1.3 | 1.46E-02 | 0 | 0 | 0 | 0.0021 | 6.4726 | 20.6319 | 0.0003 | 0.0003 | 0.0003 | 0 | 0 | 34.44 | N | N | N | N | N | N | N | N | N | N
144712 | 104.1 | 71.01 | 194.8 | 146.3 | 86.2 | 98.3 | 29.3 | 63.8 | 90.6 | 128.9 | 105.6 | 1.5 | 2.0633 | 29.5537 | 587.4 | 618.2 | 456.559 | 227.28 | -2.6 | -2.5 | -0.1 | 15.3 | 2.59 | 13.98 | 1.3 | 2.02E-02 | 0 | 0 | 0 | 0.0019 | 5.076 | 19.9455 | 0.0003 | 0.0003 | 0.0003 | 0 | 0 | 39.35 | N | N | N | N | N | N | N | N | N | N
144713 | 104.4 | 71.184 | 194.3 | 144.5 | 86.2 | 98.3 | 29.3 | 63.8 | 90.5 | 128.9 | 104 | 1.4 | 1.2798 | 29.5291 | 587.7 | 618.6 | 359.177 | 178.596 | -2.4 | -2.4 | 0 | 16.4 | 1.53 | 15.54 | 1.3 | 1.38E-02 | 0 | 0 | 0 | 0.0016 | 2.3638 | 17.4199 | 0.0002 | 0.0002 | 0.0002 | 0 | 0 | 0 | N | N | N | N | N | N | N | N | N | N
144714 | 104.6 | 71.315 | 193.9 | 141.4 | 86.2 | 98.3 | 29.3 | 63.8 | 90.6 | 128.6 | 101.3 | 1.1 | 1.0367 | 29.5291 | 587.2 | 619.8 | 325.09 | 161.722 | -1.9 | -1.8 | 0 | 18.5 | 0.76 | 17.22 | 1.2 | 6.99E-03 | 0 | 0 | 0 | 0.0016 | 1.0607 | 17.4848 | 0.0002 | 0.0002 | 0.0002 | 0 | 0 | 0 | N | N | N | N | N | N | N | N | N | N
144715 | 104.7 | 71.408 | 193.6 | 139.8 | 86.3 | 98.3 | 29.3 | 64 | 91 | 128.2 | 99.9 | 1 | 1.0528 | 29.5332 | 586.6 | 620.2 | 327.45 | 163.02 | -1.7 | -1.7 | 0 | 20.6 | 0.38 | 18.49 | 1.3 | 1.21E-02 | 0 | 0 | 0 | 0.0018 | 0.531 | 18.9215 | 0.0002 | 0.0002 | 0.0002 | 0 | 0 | 0 | N | N | N | N | N | N | N | N | N | N
144716 | 104.9 | 71.545 | 193.3 | 140.2 | 86.3 | 98.3 | 29.4 | 64.1 | 91.3 | 128 | 100.3 | 1 | 1.0474 | 29.5382 | 586.3 | 620.4 | 326.545 | 162.639 | -1.5 | -1.5 | 0 | 22.6 | 0.22 | 19.26 | 1.3 | 1.94E-02 | 0 | 0 | 0 | 0.002 | 0.3041 | 19.666 | 0.0002 | 0.0002 | 0.0002 | 0 | 0 | 0 | N | N | N | N | N | N | N | N | N | N
144717 | 105.2 | 71.737 | 193.1 | 140.3 | 86.3 | 98.4 | 29.4 | 64.1 | 91.4 | 128.1 | 100.3 | 1 | 1.3385 | 29.5536 | 586.1 | 620.6 | 365.606 | 182.22 | -1.4 | -1.4 | 0 | 24 | 0.16 | 19.67 | 1.2 | 2.01E-02 | 0 | 0 | 0 | 0.0024 | 0.2575 | 22.501 | 0.0002 | 0.0002 | 0.0002 | 0 | 0 | 0 | N | N | N | N | N | N | N | N | N | N
144718 | 105.3 | 71.818 | 192.9 | 140.2 | 86.3 | 98.4 | 29.4 | 64.1 | 91.5 | 128.2 | 100.3 | 1 | 1.7767 | 29.5752 | 586.6 | 620.6 | 424.627 | 211.704 | -1.4 | -1.4 | 0 | 24.4 | 0.16 | 19.81 | 1.1 | 2.23E-02 | 0 | 0 | 0 | 0.0028 | 0.2907 | 26.3355 | 0.0002 | 0.0002 | 0.0002 | 0 | 0 | 0 | N | N | N | N | N | N | N | N | N | N
144719 | 105.4 | 71.893 | 192.8 | 143.6 | 86.3 | 98.4 | 29.4 | 64.1 | 91.5 | 128.4 | 103.2 | 1.3 | 1.9279 | 29.577 | 587.3 | 620.9 | 441.64 | 220.046 | -1.4 | -1.3 | 0 | 25.5 | 0.49 | 19.11 | 1.1 | 2.33E-02 | 0 | 0 | 0 | 0.0031 | 0.9318 | 26.3955 | 0.0002 | 0.0002 | 0.0002 | 0 | 0 | 0 | N | N | N | N | N | N | N | N | N | N
144720 | 105.5 | 71.961 | 192.8 | 141.9 | 86.3 | 98.4 | 29.4 | 64.1 | 91.5 | 128.4 | 101.7 | 1.1 | 2.3013 | 29.5966 | 588.3 | 621.5 | 483.384 | 240.781 | -1.4 | -1.4 | 0 | 25.8 | 1.92 | 16.54 | 1.1 | 1.52E-02 | 0 | 0 | 0 | 0.0034 | 4.0016 | 25.0059 | 0.0002 | 0.0003 | 0.0003 | 0 | 0 | 0 | N | N | N | N | N | N | N | N | N | N
144721 | 105.9 | 72.178 | 192.8 | 145.4 | 86.3 | 98.4 | 29.4 | 64.1 | 91.4 | 128.5 | 104.9 | 1.4 | 2.8528 | 29.6092 | 590.1 | 622 | 539.846 | 268.539 | -1.8 | -1.8 | 0 | 23.1 | 3.98 | 13.04 | 1.2 | 5.45E-03 | 0 | 0 | 0 | 0.0034 | 9.2268 | 21.9836 | 0.0003 | 0.0003 | 0.0003 | 0 | 0 | 63.2 | N | N | N | N | N | N | N | N | N | N
144722 | 106.4 | 72.564 | 193 | 148.5 | 86.3 | 98.4 | 29.4 | 64.1 | 91.2 | 128.9 | 107.6 | 1.7 | 2.6276 | 29.5986 | 592.8 | 622.4 | 518.029 | 256.945 | -2.6 | -2.5 | -0.1 | 21.3 | 5.2 | 10.48 | 1.3 | 1.38E-02 | 0 | 0 | 0 | 0.003 | 11.543 | 16.9 | 0.0003 | 0.0003 | 0.0003 | 0 | 0 | 101.74 | N | N | N | N | N | N | N | N | N | Y
144723 | 106.8 | 72.8 | 193.1 | 149.6 | 86.3 | 98.4 | 29.4 | 64.1 | 91.2 | 129.6 | 108.5 | 1.7 | 2.3162 | 29.5973 | 594.2 | 623.1 | 485.941 | 240.704 | -3 | -2.9 | -0.1 | 20.1 | 5.43 | 9.35 | 1.4 | 9.51E-07 | 0 | 0 | 0 | 0.0027 | 11.2845 | 14.1307 | 0.0003 | 0.0003 | 0.0003 | 0 | 0 | 69.37 | N | N | N | N | N | N | N | N | N | N
144724 | 106.9 | 72.868 | 193.5 | 147.1 | 86.3 | 98.4 | 29.4 | 64.1 | 91.2 | 130.1 | 106.4 | 1.6 | 2.5728 | 29.6046 | 594.9 | 624.2 | 512.999 | 254.002 | -3 | -2.9 | -0.1 | 20 | 5.3 | 8.98 | 1.6 | 8.63E-03 | 0 | 0 | 0 | 0.0028 | 11.6173 | 14.3149 | 0.0004 | 0.0004 | 0.0004 | 0 | 0 | 55.21 | N | N | N | N | N | N | N | N | N | N
144725 | 106.3 | 72.495 | 193.8 | 145.1 | 86.3 | 98.4 | 29.4 | 64 | 91.1 | 130.3 | 104.6 | 1.4 | 3.1252 | 29.6178 | 595.6 | 624.9 | 566.595 | 280.473 | -3 | -3 | -0.1 | 19.9 | 5.65 | 8.38 | 1.5 | 8.17E-07 | 0 | 0 | 0 | 0.0031 | 13.6854 | 14.7531 | 0.0004 | 0.0004 | 0.0004 | 0 | 0 | 59.44 | N | N | N | N | N | N | N | N | N | N
144726 | 106.5 | 72.595 | 194.3 | 145.9 | 86.3 | 98.4 | 29.4 | 63.9 | 90.7 | 130.1 | 105.3 | 1.5 | 3.7019 | 29.6378 | 597 | 625.6 | 619.417 | 306.408 | -3 | -3 | -0.1 | 19.8 | 6.29 | 7.71 | 1.5 | 1.23E-02 | 0 | 0 | 0 | 0.0033 | 16.6433 | 14.8303 | 0.0004 | 0.0004 | 0.0004 | 0 | 0 | 110.47 | N | N | N | N | N | N | N | N | N | Y
144727 | 106.7 | 72.756 | 194.8 | 150.2 | 86.3 | 98.4 | 29.4 | 63.9 | 90.6 | 130 | 109.1 | 1.8 | 2.8466 | 29.6054 | 598.7 | 626.4 | 537.433 | 265.141 | -3.2 | -3.1 | -0.1 | 19.8 | 5.55 | 8.38 | 1.6 | 7.51E-03 | 0 | 0 | 0 | 0.0029 | 12.6994 | 13.9412 | 0.0004 | 0.0004 | 0.0004 | 0 | 0 | 130.07 | N | N | N | N | N | N | N | N | N | Y
144728 | 106.3 | 72.446 | 195.5 | 149.2 | 86.3 | 98.4 | 29.4 | 63.9 | 90.6 | 130.3 | 108.2 | 1.7 | 1.9213 | 29.5884 | 599.2 | 627.2 | 444.326 | 218.974 | -3.1 | -3.1 | -0.1 | 19.2 | 3.42 | 10.74 | 1.7 | 1.05E-06 | 0 | 0 | 0 | 0.0023 | 6.4751 | 14.7652 | 0.0003 | 0.0003 | 0.0003 | 0 | 0 | 1.83 | N | N | N | N | N | N | N | N | N | N
144729 | 105.3 | 71.799 | 196.1 | 143.2 | 86.3 | 98.4 | 29.4 | 63.9 | 90.5 | 129.8 | 102.9 | 1.3 | 1.9944 | 29.595 | 598.7 | 628 | 452.59 | 223.207 | -2.4 | -2.3 | 0 | 18.7 | 1.92 | 13.43 | 1.5 | 1.03E-06 | 0 | 0 | 0 | 0.0023 | 3.6963 | 18.8267 | 0.0003 | 0.0003 | 0.0003 | 0 | 0 | 0 | N | N | N | N | N | N | N | N | N | N
144730 | 104.5 | 71.234 | 196.8 | 142.6 | 86.3 | 98.4 | 29.4 | 63.9 | 90.5 | 129.1 | 102.4 | 1.2 | 2.3097 | 29.5995 | 598.4 | 628.5 | 486.848 | 240.197 | -1.5 | -1.5 | 0 | 18.2 | 1.51 | 15.09 | 1.3 | 9.55E-07 | 0 | 0 | 0 | 0.0024 | 3.1398 | 22.754 | 0.0003 | 0.0003 | 0.0003 | 0 | 0 | 0 | N | N | N | N | N | N | N | N | N | N
144731 | 103.7 | 70.693 | 197.4 | 143.9 | 86.3 | 98.4 | 29.4 | 63.9 | 90.5 | 128.5 | 103.5 | 1.3 | 2.2483 | 29.5909 | 598.6 | 628.8 | 480.73 | 237.069 | -1.3 | -1.2 | 0 | 16.9 | 2 | 14.83 | 1.2 | 6.07E-03 | 0 | 0 | 0 | 0.0022 | 4.0994 | 22.0734 | 0.0003 | 0.0003 | 0.0003 | 0 | 0 | 0 | N | N | N | N | N | N | N | N | N | N
144732 | 103.1 | 70.314 | 197.7 | 145.6 | 86.3 | 98.4 | 29.4 | 64 | 90.8 | 128 | 105 | 1.4 | 2.3542 | 29.5944 | 598.8 | 629.2 | 491.393 | 242.321 | -1.7 | -1.7 | 0 | 16.6 | 3.43 | 12.84 | 1.1 | 2.17E-02 | 0 | 0 | 0 | 0.0022 | 7.1695 | 19.5346 | 0.0002 | 0.0003 | 0.0003 | 0 | 0 | 37.33 | N | N | N | N | N | N | N | N | N | N
144733 | 102.7 | 70.004 | 198.1 | 146.8 | 86.3 | 98.4 | 29.4 | 64.1 | 91.4 | 128.1 | 106.1 | 1.5 | 3.0649 | 29.6165 | 599.5 | 629.7 | 562.209 | 277.257 | -2.4 | -2.4 | 0 | 17.3 | 5.29 | 10.18 | 1.2 | 1.60E-02 | 0 | 0 | 0 | 0.0026 | 12.6684 | 17.7205 | 0.0003 | 0.0003 | 0.0003 | 0 | 0 | 64.33 | N | N | N | N | N | N | N | N | N | N
144734 | 102.6 | 69.923 | 198.2 | 149.3 | 86.3 | 98.4 | 29.4 | 64.1 | 91.5 | 128.6 | 108.3 | 1.7 | 3.4498 | 29.6272 | 601.2 | 630.3 | 598.88 | 294.99 | -3.1 | -3 | -0.1 | 18.7 | 6.8 | 7.75 | 1.3 | 4.12E-02 | 0 | 0 | 0 | 0.003 | 17.3094 | 14.357 | 0.0004 | 0.0004 | 0.0004 | 0 | 0 | 124.32 | N | N | N | N | N | N | N | N | N | Y
144735 | 102.5 | 69.904 | 198.2 | 151.4 | 86.3 | 98.4 | 29.4 | 64.2 | 91.5 | 129.4 | 110.2 | 1.9 | 3.4516 | 29.6304 | 602.7 | 630.8 | 599.504 | 294.886 | -3.5 | -3.4 | -0.1 | 19.1 | 7.64 | 6.2 | 1.4 | 7.76E-07 | 0 | 0 | 0 | 0.0031 | 19.4527 | 11.486 | 0.0004 | 0.0004 | 0.0004 | 0 | 0 | 131.85 | N | N | N | N | N | N | N | N | N | Y
144736 | 102.6 | 69.923 | 198.2 | 151.5 | 86.3 | 98.4 | 29.4 | 64.2 | 91.5 | 130 | 110.2 | 1.9 | 3.3164 | 29.623 | 603.9 | 631.7 | 587.192 | 288.456 | -3.6 | -3.5 | -0.1 | 18 | 7.88 | 5.36 | 1.5 | 7.93E-07 | 0 | 0 | 0 | 0.0028 | 19.6384 | 9.7064 | 0.0004 | 0.0004 | 0.0004 | 0 | 0 | 145.93 | N | N | N | N | N | N | N | N | N | Y
144737 | 102.5 | 69.867 | 198 | 151.3 | 86.3 | 98.4 | 29.4 | 64.2 | 91.5 | 130.3 | 110.1 | 1.9 | 3.1132 | 29.6141 | 604.7 | 632.3 | 568.372 | 278.904 | [19 empty] | 131.57 | N | N | N | Y | N | N | N | N | N | N
144738 | 101.6 | 69.27 | 197.9 | 150.6 | 86.3 | 98.4 | 29.4 | 64.2 | 91.5 | 130.4 | 109.5 | 1.8 | 3.2697 | 29.6149 | 605.4 | 632.8 | 583.52 | 286.151 | [19 empty] | 158.06 | N | N | N | Y | N | N | N | N | N | N
144739 | 102.1 | 69.594 | 197.9 | 150.8 | 86.3 | 98.4 | 29.4 | 64.1 | 91.3 | 130.3 | 109.6 | 1.8 | 3.6478 | 29.6237 | 606.1 | 633.4 | 617.609 | 302.776 | [19 empty] | 147.08 | N | N | N | Y | N | N | N | N | N | N
144740 | 101.8 | 69.388 | 197.8 | 151.7 | 86.3 | 98.4 | 29.4 | 64.1 | 91.3 | 130.3 | 110.4 | 1.9 | 3.9977 | 29.6345 | 607.1 | 634.1 | 648.183 | 317.565 | [19 empty] | 157.88 | N | N | N | Y | N | N | N | N | N | N
144741 | 101.7 | 69.32 | 197.5 | 153.7 | 86.3 | 98.4 | 29.4 | 64.1 | 91.3 | 130.4 | 112.2 | 2.1 | 3.6988 | 29.6243 | 608.2 | 634.8 | 622.51 | 304.574 | [19 empty] | 157.14 | N | N | N | Y | N | N | N | N | N | N
144742 | 101.4 | 69.115 | 197.3 | 154.1 | 86.3 | 98.4 | 29.4 | 64.1 | 91.3 | 130.7 | 112.6 | 2.1 | 3.0246 | 29.6058 | 608.9 | 635.2 | 560.853 | 274.063 | [19 empty] | 136.78 | N | N | N | Y | N | N | N | N | N | N
144743 | 101 | 68.867 | 197.2 | 152.6 | 86.3 | 98.4 | 29.4 | 64.1 | 91.3 | 130.9 | 111.3 | 2 | 2.4336 | 29.5933 | 609.4 | 635.9 | 489.228 | 238.85 | [19 empty] | 122.55 | N | N | N | Y | N | N | N | N | N | N
144744 | 100.4 | 68.45 | 197 | 151 | 86.3 | 98.4 | 29.4 | 64.1 | 91.2 | 131.2 | 109.8 | 1.9 | 1.6866 | 29.579 | 609.4 | 636.4 | 349.992 | 170.787 | [19 empty] | 107.62 | N | N | N | Y | N | N | N | N | N | N
144745 | 99.9 | 68.121 | 196.9 | 149.8 | 86.3 | 98.4 | 29.4 | 64.1 | 91.2 | 131.4 | 108.7 | 1.8 | 1.5234 | 29.5746 | 609.4 | 636.9 | 316.6 | 154.471 | [19 empty] | 119.3 | N | N | N | Y | N | N | N | N | N | N
144746 | 99.4 | 67.798 | 196.8 | 151.5 | 86.3 | 98.4 | 29.4 | 64.1 | 91.2 | 131.8 | 110.3 | 1.9 | 1.4845 | 29.5732 | 609.4 | 637.3 | 308.287 | 150.408 | [19 empty] | 167.66 | N | N | N | Y | N | N | N | N | N | N
144747 | 99.1 | 67.562 | 196.8 | 153.7 | 86.3 | 98.4 | 29.4 | 64.1 | 91.2 | 132 | 112.2 | 2.1 | 1.4455 | 29.5719 | 609.4 | 637.9 | 299.977 | 146.347 | [19 empty] | 176.49 | N | N | N | Y | N | N | N | N | N | N
144748 | 98.9 | 67.406 | 196.5 | 154.9 | 86.3 | 98.4 | 29.4 | 64.1 | 91.2 | 132.1 | 113.3 | 2.2 | 1.4065 | 29.5705 | 609.4 | 638.2 | 291.667 | 142.287 | [19 empty] | 199.58 | N | N | N | Y | N | N | N | N | N | N
144749 | 98.6 | 67.245 | 196.6 | 155.7 | 86.3 | 98.4 | 29.4 | 64.1 | 91.2 | 132.1 | 114 | 2.2 | 1.2694 | 29.566 | 609.4 | 638.9 | 263.141 | 128.35 | [19 empty] | 191.44 | N | N | N | Y | N | N | N | N | N | N
144750 | 98.2 | 66.965 | 196.5 | 155.4 | 86.3 | 98.4 | 29.4 | 64.1 | 91.2 | 132.3 | 113.7 | 2.2 | 0.5999 | 29.5449 | 609.5 | 639.5 | 125.149 | 60.993 | [19 empty] | 199.93 | N | N | N | Y | N | N | N | N | N | N
144751 | 97.9 | 66.779 | 196.8 | 155.8 | 86.3 | 98.4 | 29.4 | 64.1 | 91.2 | 132.5 | 114 | 2.2 | 1.434 | 29.5721 | 609.4 | 639.8 | 298.875 | 145.805 | [19 empty] | 190.5 | N | N | N | Y | N | N | N | N | N | N
144752 | 97.4 | 66.431 | 197 | 155.8 | 86.3 | 98.4 | 29.4 | 64.1 | 91.3 | 132.4 | 114.1 | 2.2 | 1.6403 | 29.5786 | 609.4 | 640.2 | 341.511 | 166.648 | [19 empty] | 202.08 | N | N | N | Y | N | N | N | N | N | N
144753 | 97 | 66.12 | 197.2 | 155.4 | 86.3 | 98.4 | 29.4 | 64.1 | 91.4 | 132.6 | 113.7 | 2.2 | 1.3585 | 29.5696 | 609.4 | 640.7 | 282.88 | 137.988 | [19 empty] | 193.54 | N | N | N | Y | N | N | N | N | N | N
144754 | 96.4 | 65.741 | 197.3 | 155.6 | 86.3 | 98.4 | 29.4 | 64.1 | 91.4 | 132.5 | 113.9 | 2.2 | 0.2281 | 29.5339 | 609.9 | 640.9 | 48.116 | 23.432 | [19 empty] | 206.87 | N | N | N | Y | N | N | N | N | N | N
144755 | 96.1 | 65.517 | 197.6 | 157.1 | 86.3 | 98.4 | 29.3 | 64.1 | 91.4 | 132.5 | 115.2 | 2.3 | 0.0004 | 29.5249 | 610.8 | 641.4 | 0.812 | 0.395 | [19 empty] | 217.24 | N | N | N | Y | N | N | N | N | N | N
144756 | 95.6 | 65.213 | 197.8 | 157.5 | 86.3 | 98.3 | 29.3 | 64.1 | 91.5 | 132.5 | 115.6 | 2.4 | 0.0004 | 29.5244 | 612 | 641.6 | 0.928 | 0.451 | [19 empty] | 214.4 | N | N | N | Y | N | N | N | N | N | N
144757 | 95.3 | 64.952 | 198.2 | 156.9 | 86.3 | 98.3 | 29.3 | 64.1 | 91.5 | 132.2 | 115.1 | 2.3 | 0.0004 | 29.5217 | 613 | 641.8 | 0.771 | 0.374 | [19 empty] | 207.81 | N | N | N | Y | N | N | N | N | N | N
144758 | 94.6 | 64.467 | 198.3 | 155.5 | 86.3 | 98.3 | 29.3 | 64.1 | 91.5 | 132.3 | 113.9 | 2.2 | 0.0004 | 29.5181 | 613.7 | 642.1 | 0.735 | 0.357 | [19 empty] | 188.03 | N | N | N | Y | N | N | N | N | N | N
144759 | 93.6 | 63.833 | 198.5 | 153.9 | 86.3 | 98.3 | 29.3 | 64.1 | 91.5 | 132.4 | 112.4 | 2.1 | 0.0003 | 29.5155 | 614.3 | 642.3 | 0.635 | 0.308 | [19 empty] | 165.9 | N | N | N | Y | N | N | N | N | N | N
144800 | 92.9 | 63.311 | 198.7 | 154.3 | 86.3 | 98.3 | 29.3 | 64.1 | 91.6 | 132.3 | 112.8 | 2.1 | 0.0005 | 29.5181 | 615.1 | 642.3 | 1.066 | 0.517 | [19 empty] | 217.82 | N | N | N | Y | N | N | N | N | N | N
144801 | 92.3 | 62.945 | 198.8 | 157.4 | 86.3 | 98.3 | 29.3 | 64.2 | 91.6 | 132.4 | 115.5 | 2.4 | 0.0005 | 29.5217 | 615.8 | 642.3 | 1.229 | 0.595 | [19 empty] | 220.57 | N | N | N | Y | N | N | N | N | N | N
144802 | 91.9 | 62.634 | 198.8 | 158 | 86.3 | 98.3 | 29.3 | 64.3 | 92.1 | 132.1 | 116.1 | 2.4 | 0.0006 | 29.5173 | 616.1 | 642.2 | 1.246 | 0.603 | [19 empty] | 220.33 | N | N | N | Y | N | N | N | N | N | N
144803 | 91.3 | 62.243 | 198.8 | 157.6 | 86.3 | 98.3 | 29.3 | 64.3 | 92.2 | 131.8 | 115.7 | 2.4 | 0.0005 | 29.5118 | 616.6 | 642.1 | 1.128 | 0.546 | [19 empty] | 236.53 | N | N | N | Y | N | N | N | N | N | N
144804 | 90.9 | 61.994 | 198.7 | 159.5 | 86.3 | 98.3 | 29.3 | 64.4 | 92.3 | 131.9 | 117.4 | 2.5 | 0.6972 | 29.5247 | 616.8 | 642 | 115.181 | 55.714 | [19 empty] | 240.94 | N | N | N | Y | N | N | N | N | N | N
144805 | 90.6 | 61.758 | 198.6 | 160.4 | 86.3 | 98.3 | 29.3 | 64.4 | 92.3 | 132.2 | 118.2 | 2.6 | 3.4664 | 29.5987 | 616.7 | 641.8 | 566.882 | 274.919 | [19 empty] | 240.3 | N | N | N | Y | N | N | N | N | N | N
144806 | 90.2 | 61.516 | 198.5 | 160.1 | 86.3 | 98.3 | 29.3 | 64.4 | 92.4 | 132.4 | 117.9 | 2.6 | 3.4705 | 29.5918 | 616.4 | 641.6 | 604.303 | 293.085 | [19 empty] | 237.33 | N | N | N | Y | N | N | N | N | N | N
144807 | 89.9 | 61.286 | 198.4 | 159.7 | 86.3 | 98.3 | 29.3 | 64.4 | 92.4 | 132.5 | 117.5 | 2.5 | 3.5353 | 29.5939 | 616.1 | 641 | 609.442 | 295.684 | [19 empty] | 238.5 | N | N | N | Y | N | N | N | N | N | N
144808 | 89.7 | 61.137 | 198.2 | 159.9 | 86.3 | 98.2 | 29.3 | 64.5 | 92.8 | 132.6 | 117.7 | 2.6 | 4.6069 | 29.6125 | 615.9 | 640.5 | 698.848 | 339.346 | [19 empty] | 242.68 | N | N | N | Y | N | N | N | N | N | N
144809 | 89.4 | 60.981 | 198.2 | 160.2 | 86.3 | 98.2 | 29.3 | 64.6 | 93.1 | 132.9 | 118 | 2.6 | 4.9963 | 29.614 | 615.9 | 640.2 | 728.55 | 353.778 | [19 empty] | 240.08 | N | N | N | Y | N | N | N | N | N | N
144810 | 89.2 | 60.838 | 198.2 | 159.9 | 86.3 | 98.2 | 29.3 | 64.6 | 93.1 | 133.1 | 117.8 | 2.6 | 5.2654 | 29.6149 | 615.8 | 639.4 | 747.047 | 362.804 | [19 empty] | 236.05 | N | N | N | Y | N | N | N | N | N | N
144811 | 88.9 | 60.584 | 198.3 | 159.4 | 86.3 | 98.2 | 29.3 | 64.6 | 93.1 | 133.2 | 117.3 | 2.5 | 6.4224 | 29.6464 | 616.1 | 638.7 | 824.481 | 400.74 | [19 empty] | 233.34 | N | N | N | Y | N | N | N | N | N | N
144812 | 88.7 | 60.478 | 198.4 | 159.3 | 86.3 | 98.2 | 29.3 | 64.6 | 93.1 | 133.4 | 117.2 | 2.5 | 6.7437 | 29.6516 | 616.2 | 638 | 845.432 | 410.95 | [19 empty] | 234.03 | N | N | N | Y | N | N | N | N | N | N
144813 | 88.5 | 60.354 | 198.7 | 159.6 | 86.3 | 98.2 | 29.3 | 64.6 | 93.1 | 133.5 | 117.4 | 2.5 | 6.3829 | 29.637 | 615.7 | 636.9 | 822.011 | 399.541 | [19 empty] | 244.39 | N | N | N | Y | N | N | N | N | N | N
144814 | 88.5 | 60.329 | 198.8 | 160.4 | 86.3 | 98.2 | 29.3 | 64.6 | 93.3 | 133.6 | 118.1 | 2.6 | 6.2713 | 29.6304 | 615.3 | 636.2 | 814.769 | 396.099 | [19 empty] | 242.59 | N | N | N | Y | N | N | N | N | N | N
144815 | 88.5 | 60.354 | 199.1 | 160.3 | 86.4 | 98.2 | 29.3 | 64.6 | 93.4 | 133.6 | 118.1 | 2.6 | 6.321 | 29.6252 | 614.7 | 635.5 | 817.785 | 397.707 | [19 empty] | 243.24 | N | N | N | Y | N | N | N | N | N | N
144816 | 88.5 | 60.354 | 199.3 | 159.9 | 86.4 | 98.2 | 29.3 | 64.7 | 93.4 | 133.8 | 117.8 | 2.6 | 6.4041 | 29.6239 | 614.3 | 634.2 | 823.081 | 400.434 | [19 empty] | 241.12 | N | N | N | Y | N | N | N | N | N | N
144817 | 88.7 | 60.466 | 199.5 | 159.8 | 86.4 | 98.2 | 29.3 | 64.7 | 93.4 | 133.8 | 117.7 | 2.5 | 6.1753 | 29.6216 | 613.5 | 633.1 | 807.912 | 393.285 | [19 empty] | 238.69 | N | N | N | Y | N | N | N | N | N | N
144818 | 88.8 | 60.565 | 199.8 | 159.7 | 86.4 | 98.2 | 29.3 | 64.7 | 93.4 | 134 | 117.5 | 2.5 | 5.9651 | 29.6135 | 612.7 | 632.2 | 794.037 | 386.715 | [19 empty] | 238.28 | N | N | N | Y | N | N | N | N | N | N
144819 | 89.1 | 60.727 | 199.8 | 159.8 | 86.4 | 98.2 | 29.3 | 64.7 | 93.4 | 134.2 | 117.6 | 2.5 | 5.9203 | 29.6079 | 611.8 | 631.2 | 790.771 | 385.387 | [19 empty] | 238.07 | N | N | N | Y | N | N | N | N | N | N
144820 | 89.3 | 60.907 | 200 | 160 | 86.4 | 98.2 | 29.3 | 64.7 | 93.5 | 134.3 | 117.9 | 2.6 | 6.3185 | 29.6076 | 610.7 | 630 | 816.384 | 398.259 | [19 empty] | 247.18 | N | N | N | Y | N | N | N | N | N | N
144821 | 89.7 | 61.155 | 200.3 | 160.3 | 86.4 | 98.2 | 29.3 | 64.7 | 93.5 | 134.4 | 118.1 | 2.6 | 6.4102 | 29.6056 | 609.5 | 628.8 | 821.941 | 401.415 | [19 empty] | 240.12 | N | N | N | Y | N | N | N | N | N | N
144822 | 90 | 61.391 | 200.3 | 160 | 86.4 | 98.2 | 29.3 | 64.6 | 93.5 | 134.4 | 117.8 | 2.6 | 6.2317 | 29.5976 | 608.3 | 627.7 | 809.986 | 395.904 | [19 empty] | 239.88 | N | N | N | Y | N | N | N | N | N | N
144823 | 90.4 | 61.652 | 200.3 | 159.9 | 86.4 | 98.2 | 29.3 | 64.7 | 93.5 | 134.7 | 117.7 | 2.5 | 6.1111 | 29.5914 | 607.2 | 626.3 | 801.769 | 392.215 | [19 empty] | 237.42 | N | N | N | Y | N | N | N | N | N | N
144824 | 90.9 | 62 | 200.4 | 159.3 | 86.4 | 98.2 | 29.3 | 64.7 | 93.7 | 134.9 | 117.2 | 2.5 | 6.0804 | 29.5892 | 606 | 625.5 | 799.406 | 391.469 | [19 empty] | 224.5 | N | N | N | Y | N | N | N | N | N | N
144825 | 91.4 | 62.33 | 200.5 | 158.7 | 86.4 | 98.2 | 29.3 | 64.8 | 93.8 | 135.1 | 116.7 | 2.5 | 6.066 | 29.5894 | 604.8 | 624.1 | 797.953 | 391.195 | [19 empty] | 219.26 | N | N | N | Y | N | N | N | N | N | N
144826 | 91.9 | 62.653 | 200.7 | 157.9 | 86.4 | 98.2 | 29.3 | 64.8 | 93.9 | 135.2 | 116 | 2.4 | 6.0896 | 29.5876 | 603.5 | 622.9 | 799.028 | 392.169 | [19 empty] | 215.23 | N | N | N | Y | N | N | N | N | N | N
144827 | 92.3 | 62.914 | 200.9 | 157.9 | 86.4 | 98.2 | 29.3 | 64.8 | 93.9 | 135.4 | 116 | 2.4 | 6.3454 | 29.5912 | 602.3 | 622 | 815.307 | 400.674 | [19 empty] | 211.63 | N | N | N | Y | N | N | N | N | N | N
144828 | 92.4 | 63.019 | 200.9 | 156.3 | 86.4 | 98.2 | 29.3 | 64.8 | 93.9 | 135.7 | 114.5 | 2.3 | 6.2574 | 29.5921 | 601.1 | 621.1 | 809.014 | 398.032 | [19 empty] | 126.67 | N | N | N | Y | N | N | N | N | N | N
144829 | 92.5 | 63.038 | 200.9 | 151.6 | 86.4 | 98.2 | 29.3 | 64.8 | 93.9 | 135.3 | 110.3 | 1.9 | 6.083 | 29.5916 | 599.8 | 620 | 797.082 | 392.655 | [19 empty] | 153.88 | N | N | N | Y | N | N | N | N | N | N
144830 | 92.6 | 63.156 | 201 | 151.8 | 86.4 | 98.2 | 29.3 | 64.8 | 93.9 | 135.3 | 110.5 | 1.9 | 5.9523 | 29.5821 | 597.9 | 618.9 | 787.85 | 388.665 | [19 empty] | 189.89 | N | N | N | Y | N | N | N | N | N | N
144831 | 93 | 63.417 | 201.3 | 154.7 | 86.4 | 98.2 | 29.3 | 64.8 | 93.9 | 135.8 | 113.1 | 2.1 | 5.5429 | 29.5618 | 596.2 | 618.5 | 760.17 | 375.347 | [19 empty] | 196.4 | N | N | N | Y | N | N | N | N | N | N
144832 | 93.6 | 63.833 | 201.4 | 156.3 | 86.4 | 98.2 | 29.3 | 64.8 | 93.9 | 135.6 | 114.5 | 2.3 | 5.4185 | 29.5552 | 595 | 617.8 | 751.502 | 371.411 | [19 empty] | 200.72 | N | N | N | Y | N | N | N | N | N | N
144833 | 94.2 | 64.244 | 201.5 | 155.4 | 86.4 | 98.2 | 29.3 | 64.8 | 93.9 | 135.4 | 113.8 | 2.2 | 5.4287 | 29.5475 | 593.7 | 616.9 | 751.713 | 371.878 | [19 empty] | 187.19 | N | N | N | Y | N | N | N | N | N | N
144834 | 94.9 | 64.722 | 201.5 | 154.6 | 86.4 | 98.2 | 29.3 | 64.8 | 93.9 | 135.4 | 113 | 2.1 | 4.1606 | 29.5102 | 592.5 | 616.4 | 651.116 | 322.075 | [19 empty] | 185.34 | N | N | N | Y | N | N | N | N | N | N
144835 | 95.5 | 65.126 | 201.5 | 154.8 | 86.4 | 98.2 | 29.3 | 64.7 | 93.7 | 135.5 | 113.2 | 2.2 | 2.334 | 29.4627 | 591 | 615.5 | 487.186 | 240.944 | [19 empty] | 192.37 | N | N | N | Y | N | N | N | N | N | N
144836 | 96.2 | 65.573 | 201.5 | 155.6 | 86.4 | 98.2 | 29.3 | 64.7 | 93.7 | 135.4 | 113.9 | 2.2 | 2.6662 | 29.4752 | 589.8 | 615 | 520.817 | 257.977 | [19 empty] | 206.46 | N | N | N | Y | N | N | N | N | N | N
144837 | 96.8 | 65.971 | 201.5 | 156.4 | 86.4 | 98.2 | 29.3 | 64.7 | 93.7 | 135.4 | 114.6 | 2.3 | 3.7208 | 29.5096 | 589.1 | 614.6 | 620.286 | 307.831 | [19 empty] | 200.65 | N | N | N | Y | N | N | N | N | N | N
144838 | 97.2 | 66.282 | 201.4 | 155.7 | 86.4 | 98.2 | 29.3 | 64.7 | 93.7 | 135.2 | 114 | 2.2 | 4.0334 | 29.5126 | 588.1 | 613.9 | 647.212 | 321.516 | [19 empty] | 195.7 | N | N | N | Y | N | N | N | N | N | N
144839 | 97.5 | 66.468 | 201.2 | 155.4 | 86.4 | 98.2 | 29.3 | 64.7 | 93.7 | 135.2 | 113.8 | 2.2 | 3.7149 | 29.5055 | 587.4 | 613.5 | 620.021 | 308.143 | [19 empty] | 192.33 | N | N | N | Y | N | N | N | N | N | N
144840 | 97.7 | 66.586 | 201.1 | 153.2 | 86.4 | 98.2 | 29.3 | 64.7 | 93.6 | 135.2 | 111.8 | 2 | 3.4642 | 29.5035 | 586.7 | 613.3 | 597.811 | 297.277 | [19 empty] | 186.98 | N | N | N | Y | N | N | N | N | N | N
144841 | 97.7 | 66.642 | 201 | 152.9 | 86.4 | 98.2 | 29.3 | 64.7 | 93.6 | 135.1 | 111.5 | 2 | 3.6916 | 29.515 | 586.3 | 612.6 | 617.501 | 307.301 | [19 empty] | 151.28 | N | N | N | Y | N | N | N | N | N | N
144842 | 97.7 | 66.63 | 201 | 152.2 | 86.4 | 98.2 | 29.3 | 64.7 | 93.6 | 134.6 | 110.9 | 2 | 4.1267 | 29.5227 | 586.1 | 612.6 | 654.013 | 325.643 | [19 empty] | 166.65 | N | N | N | Y | N | N | N | N | N | N
144843 | 97.8 | 66.71 | 201 | 153.5 | 86.4 | 98.2 | 29.3 | 64.7 | 93.6 | 134.3 | 112 | 2.1 | 4.1635 | 29.5228 | 585.3 | 612.4 | 656.827 | 327.273 | [19 empty] | 179.65 | N | N | N | Y | N | N | N | N | N | N
144844 | 98.1 | 66.853 | 200.8 | 154.7 | 86.4 | 98.2 | 29.3 | 64.6 | 93.2 | 134.1 | 113.1 | 2.1 | 3.9125 | 29.5166 | 584.8 | 612.5 | 636.189 | 317.077 | [19 empty] | 195.01 | N | N | N | Y | N | N | N | N | N | N
144845 | 98.3 | 67.052 | 200.6 | 157.4 | 86.4 | 98.2 | 29.3 | 64.5 | 93 | 134 | 115.5 | 2.4 | 3.5132 | 29.5085 | 584.5 | 612.3 | 601.346 | 299.731 | [19 empty] | 194.06 | N | N | N | Y | N | N | N | N | N | N
144846 | 98.5 | 67.176 | 200.5 | 157.3 | 86.4 | 98.2 | 29.3 | 64.4 | 92.7 | 134.3 | 115.4 | 2.3 | 3.3851 | 29.5015 | 584.1 | 612.3 | 590.027 | 294.116 | [19 empty] | 190.23 | N | N | N | Y | N | N | N | N | N | N
144847 | 98.8 | 67.369 | 200.5 | 156 | 86.4 | 98.2 | 29.3 | 64.4 | 92.6 | 134.4 | 114.3 | 2.2 | 3.3019 | 29.4983 | 583.8 | 612.6 | 582.324 | 290.331 | [19 empty] | 183.73 | N | N | N | Y | N | N | N | N | N | N
144848 | 99 | 67.518 | 200.3 | 155.1 | 86.4 | 98.2 | 29.2 | 64.3 | 92.5 | 134.5 | 113.5 | 2.2 | 3.2339 | 29.4951 | 583.4 | 612.8 | 575.949 | 287.228 | [19 empty] | 180.46 | N | N | N | Y | N | N | N | N | N | N
144849 | 99.2 | 67.642 | 200.1 | 154.8 | 86.4 | 98.2 | 29.2 | 64.3 | 92.4 | 134.5 | 113.2 | 2.2 | 3.7421 | 29.5071 | 583.3 | 613 | 620.706 | 309.707 | [19 empty] | 180.93 | N | N | N | Y | N | N | N | N | N | N
144850 | 99.3 | 67.717 | 200 | 155 | 86.4 | 98.2 | 29.2 | 64.3 | 92.4 | 134.8 | 113.3 | 2.2 | 4.3541 | 29.5243 | 583.3 | 613.4 | 670.73 | 334.861 | [19 empty] | 210.39 | N | N | N | Y | N | N | N | N | N | N
144851 | 99.6 | 67.897 | 200 | 156.6 | 86.4 | 98.2 | 29.2 | 64.3 | 92.5 | 134.8 | 114.8 | 2.3 | 4.4898 | 29.5255 | 583.8 | 613.7 | 681.366 | 340.019 | [19 empty] | 196 | N | N | N | Y | N | N | N | N | N | N
144852 | 99.6 | 67.922 | 200 | 156.1 | 86.4 | 98.2 | 29.2 | 64.5 | 93 | 134.9 | 114.4 | 2.3 | 4.1768 | 29.5209 | 584.1 | 614.3 | 657.49 | 327.97 | [19 empty] | 187.8 | N | N | N | Y | N | N | N | N | N | N
144853 | 99.6 | 67.922 | 199.9 | 155 | 86.4 | 98.2 | 29.2 | 64.5 | 93.2 | 134.8 | 113.4 | 2.2 | 3.8285 | 29.5146 | 584.6 | 614.8 | 629.097 | 313.597 | [19 empty] | 179 | N | N | N | Y | N | N | N | N | N | N
144854 | 99.4 | 67.767 | 199.9 | 154.5 | 86.4 | 98.2 | 29.2 | 64.5 | 93 | 134.7 | 112.9 | 2.1 | 3.7414 | 29.5102 | 585.3 | 615.7 | 621.993 | 309.807 | [19 empty] | 175.64 | N | N | N | Y | N | N | N | N | N | N
144855 | 99.1 | 67.555 | 199.9 | 153.8 | 86.4 | 98.2 | 29.2 | 64.4 | 92.9 | 134.8 | 112.3 | 2.1 | 3.8983 | 29.5125 | 585.6 | 615.9 | 634.955 | 316.169 | [19 empty] | 164.16 | N | N | N | Y | N | N | N | N | N | N
144856 | 98.6 | 67.207 | 199.9 | 153.2 | 86.4 | 98.2 | 29.2 | 64.4 | 92.9 | 134.9 | 111.8 | 2 | 4.422 | 29.5201 | 586.1 | 616.8 | 676.871 | 336.977 | [19 empty] | 157.48 | N | N | N | Y | N | N | N | N | N | N
144857 | 98 | 66.797 | 199.9 | 152.6 | 86.4 | 98.2 | 29.2 | 64.5 | 92.9 | 134.9 | 111.3 | 2 | 4.3597 | 29.5191 | 587.1 | 617.5 | 672.527 | 334.496 | [19 empty] | 155.59 | N | N | N | Y | N | N | N | N | N | N
144858 | 97.2 | 66.244 | 199.7 | 152.1 | 86.4 | 98.1 | 29.2 | 64.4 | 92.7 | 134.8 | 110.8 | 1.9 | 3.9694 | 29.5171 | 588.1 | 618.2 | 641.838 | 318.904 | [19 empty] | 113.77 | N | N | N | Y | N | N | N | N | N | N
144859 | 96.1 | 65.555 | 199.7 | 149.8 | 86.4 | 98.1 | 29.2 | 64.3 | 92.3 | 134.9 | 108.8 | 1.8 | 3.7272 | 29.5006 | 588.7 | 619 | 621.73 | 308.554 | [19 empty] | 102.06 | N | N | N | Y | N | N | N | N | N | N
144900 | 95.4 | 65.039 | 199.6 | 149.2 | 86.4 | 98.1 | 29.2 | 64.2 | 92.2 | 134.9 | 108.2 | 1.7 | 3.5317 | 29.4914 | 589.4 | 619.7 | 604.692 | 299.813 | [19 empty] | 168.18 | N | N | N | Y | N | N | N | N | N | N
144901 | 95 | 64.747 | 199.5 | 152.2 | 86.4 | 98.1 | 29.2 | 64.2 | 92.1 | 135.2 | 110.8 | 1.9 | 3.2761 | 29.4914 | 590.1 | 620.2 | 581.592 | 288.163 | [19 empty] | 172.66 | N | N | N | Y | N | N | N | N | N | N
144902 | 94.7 | 64.585 | 199.5 | 153.7 | 86.4 | 98.1 | 29.2 | 64.2 | 92.1 | 135.2 | 112.2 | 2.1 | 3.0641 | 29.4877 | 591.1 | 621.3 | 562.019 | 278.163 | [19 empty] | 171.18 | N | N | N | Y | N | N | N | N | N | N
144903 | 94.5 | 64.43 | 199.4 | 153.8 | 86.4 | 98.1 | 29.2 | 64.2 | 92.1 | 135.2 | 112.3 | 2.1 | 2.7121 | 29.4819 | 592.1 | 622.2 | 527.521 | 260.792 | [19 empty] | 171.36 | N | N | N | Y | N | N | N | N | N | N
144904 | 94.4 | 64.38 | 199.2 | 153.9 | 86.4 | 98.1 | 29.2 | 64.2 | 92 | 135.2 | 112.4 | 2.1 | 2.0903 | 29.4592 | 592.5 | 622.6 | 462.512 | 228.389 | [19 empty] | 181.22 | N | N | N | Y | N | N | N | N | N | N
144905 | 94.4 | 64.38 | 199.1 | 154.1 | 86.4 | 98.1 | 29.2 | 64.1 | 91.8 | 135.3 | 112.6 | 2.1 | 2.2407 | 29.4563 | 592 | 624 | 477.856 | 236.05 | [19 empty] | 177.89 | N | N | N | Y | N | N | N | N | N | N
144906 | 94.6 | 64.523 | 199 | 155 | 86.4 | 98.1 | 29.2 | 64.1 | 91.8 | 135.1 | 113.4 | 2.2 | 3.1192 | 29.4796 | 592.6 | 625.1 | 567.068 | 280.195 | [19 empty] | 210.86 | N | N | N | Y | N | N | N | N | N | N
144907 | 95 | 64.759 | 198.9 | 156.5 | 86.4 | 98.1 | 29.2 | 64.1 | 91.8 | 135.2 | 114.7 | 2.3 | 3.3911 | 29.4869 | 594.2 | 626 | 593.337 | 292.807 | [19 empty] | 203.86 | N | N | N | Y | N | N | N | N | N | N
144908 | 95.4 | 65.02 | 198.9 | 156.2 | 86.4 | 98.1 | 29.2 | 64.1 | 91.8 | 135.2 | 114.4 | 2.3 | 3.3127 | 29.4771 | 595.5 | 627.8 | 586.531 | 288.985 | [19 empty] | 189.76 | N | N | N | Y | N | N | N | N | N | N
144909 | 95.7 | 65.232 | 198.9 | 155 | 86.4 | 98.1 | 29.2 | 64.2 | 92.2 | 135 | 113.4 | 2.2 | 3.3567 | 29.4686 | 596.6 | 628.7 | 590.974 | 290.792 | [19 empty] | 189.2 | N | N | N | Y | N | N | N | N | N | N
144910 | 96.1 | 65.542 | 198.9 | 155 | 86.4 | 98.1 | 29.2 | 64.4 | 92.8 | 135 | 113.4 | 2.2 | 3.5262 | 29.4732 | 598.1 | 629.8 | 606.536 | 298.073 | [19 empty] | 205.18 | N | N | N | Y | N | N | N | N | N | N
144911 | 96.7 | 65.903 | 198.9 | 155.9 | 86.4 | 98.1 | 29.2 | 64.5 | 93.1 | 135 | 114.1 | 2.2 | 4.0918 | 29.4901 | 599.7 | 631.2 | 655.141 | 321.662 | [19 empty] | 202.49 | N | N | N | Y | N | N | N | N | N | N
144912 | 97.3 | 66.344 | 198.9 | 156.1 | 86.4 | 98.1 | 29.2 | 64.5 | 93.1 | 135.1 | 114.4 | 2.3 | 4.3101 | 29.4952 | 601.6 | 632.3 | 673.906 | 330.342 | [19 empty] | 201.56 | N | N | N | Y | N | N | N | N | N | N
144913 | 98.1 | 66.884 | 198.9 | 156 | 86.4 | 98.1 | 29.2 | 64.5 | 93.1 | 135.1 | 114.2 | 2.2 | 4.0094 | 29.482 | 603.4 | 633.4 | 649.88 | 317.878 | [19 empty] | 190.46 | N | N | N | Y | N | N | N | N | N | N
144914 | 98.7 | 67.294 | 198.9 | 154.1 | 86.4 | 98.1 | 29.2 | 64.5 | 93.1 | 134.9 | 112.6 | 2.1 | 3.7591 | 29.4768 | 604.8 | 634.8 | 629.011 | 307.197 | [19 empty] | 144.69 | N | N | N | Y | N | N | N | N | N | N
144915 | 99.3 | 67.674 | 198.9 | 152 | 86.4 | 98.1 | 29.2 | 64.5 | 93.2 | 134.7 | 110.7 | 1.9 | 3.9907 | 29.4867 | 606.5 | 636.4 | 649.098 | 316.608 | [19 empty] | 152.28 | N | N | N | Y | N | N | N | N | N | N
144916 | 99.8 | 68.028 | 198.9 | 153.2 | 86.4 | 98.1 | 29.2 | 64.6 | 93.4 | 134.8 | 111.8 | 2 | 4.2815 | 29.4929 | 608 | 637.3 | 673.79 | 328.26 | [19 empty] | 198.08 | N | N | N | Y | N | N | N | N | N | N
144917 | 100.3 | 68.382 | 198.9 | 156.1 | 86.4 | 98.1 | 29.2 | 64.6 | 93.4 | 135.1 | 114.4 | 2.3 | 4.2483 | 29.4911 | 609.6 | 638.6 | 671.591 | 326.692 | [19 empty] | 207.92 | N | N | N | Y | N | N | N | N | N | N
144918 | 100.7 | 68.693 | 198.9 | 156.9 | 86.4 | 98.1 | 29.2 | 64.6 | 93.4 | 135.1 | 115.1 | 2.3 | 4.0965 | 29.4851 | 611.3 | 639.8 | 659.369 | 320.165 | [19 empty] | 202.32 | N | N | N | Y | N | N | N | N | N | N
144919 | 100.9 | 68.829 | 198.7 | 156.6 | 86.4 | 98.1 | 29.2 | 64.6 | 93.5 | 135.1 | 114.8 | 2.3 | 3.383 | 29.4644 | 612.4 | 641.4 | 596.402 | 289.078 | [19 empty] | 197.7 | N | N | N | Y | N | N | N | N | N | N
144920 | 100.9 | 68.829 | 198.6 | 156 | 86.4 | 98.1 | 29.2 | 64.6 | 93.5 | 135.1 | 114.3 | 2.3 | 3.1655 | 29.4641 | 613.2 | 642.4 | 576.304 | 279.149 | [19 empty] | 193.92 | N | N | N | Y | N | N | N | N | N | N
144921 | 100.9 | 68.78 | 198.4 | 155.9 | 86.4 | 98.1 | 29.2 | 64.7 | 93.6 | 135.3 | 114.2 | 2.2 | 4.2918 | 29.4953 | 614.4 | 644 | 674.233 | 326.544 | [19 empty] | 196.11 | N | N | N | Y | N | N | N | N | N | N
144922 | 100.7 | 68.649 | 198.4 | 156.1 | 86.4 | 98.1 | 29.2 | 64.6 | 93.6 | 135.4 | 114.4 | 2.3 | 4.9061 | 29.5121 | 616.2 | 645.2 | 723.438 | 349.982 | [19 empty] | 207.14 | N | N | N | Y | N | N | N | N | N | N
144923 | 100.6 | 68.562 | 198.4 | 157.3 | 86.4 | 98.1 | 29.2 | 64.6 | 93.6 | 135.5 | 115.4 | 2.3 | 4.8185 | 29.5118 | 618.1 | 646.7 | 717.654 | 346.574 | [19 empty] | 215.19 | N | N | N | Y | N | N | N | N | N | N
144924 | 100.6 | 68.587 | 198.4 | 157.6 | 86.4 | 98.1 | 29.2 | 64.6 | 93.6 | 135.5 | 115.7 | 2.4 | 4.5481 | 29.5042 | 619.9 | 647.9 | 698.107 | 336.478 | [19 empty] | 212.7 | N | N | N | Y | N | N | N | N | N | N
144925 | 100.5 | 68.506 | 198.4 | 157.5 | 86.4 | 98.1 | 29.2 | 64.5 | 93.1 | 135.4 | 115.6 | 2.4 | 4.428 | 29.4969 | 621.7 | 649.4 | 689.466 | 331.693 | [19 empty] | 215.35 | N | N | N | Y | N | N | N | N | N | N
144926 | 100.5 | 68.519 | 198.4 | 157.6 | 86.4 | 98.1 | 29.2 | 64.4 | 92.8 | 135.6 | 115.7 | 2.4 | 4.5585 | 29.5022 | 623.2 | 651 | 699.971 | 336.326 | [19 empty] | 214.19 | N | N | N | Y | N | N | N | N | N | N
144927 | 100.7 | 68.661 | 198.4 | 157.9 | 86.4 | 98.1 | 29.2 | 64.3 | 92.6 | 135.5 | 116 | 2.4 | 4.9891 | 29.5114 | 624.8 | 652.2 | 732.316 | 351.467 | [19 empty] | 222.75 | N | N | N | Y | N | N | N | N | N | N
144928 | 100.9 | 68.786 | 198.5 | 158.2 | 86.4 | 98.1 | 29.2 | 64.3 | 92.5 | 135.6 | 116.2 | 2.4 | 5.1337 | 29.5063 | 626.5 | 653.5 | 743.581 | 356.244 | [19 empty] | 219.45 | N | N | N | Y | N | N | N | N | N | N
144929 | 101.2 | 69.009 | 198.6 | 158.5 | 86.4 | 98.1 | 29.2 | 64.3 | 92.5 | 135.5 | 116.5 | 2.4 | 5.119 | 29.5101 | 628.3 | 654.9 | 743.095 | 355.475 | [19 empty] | 231.42 | N | N | N | Y | N | N | N | N | N | N
144930 | 101.6 | 69.264 | 198.7 | 159.4 | 86.4 | 98.1 | 29.2 | 64.3 | 92.6 | 135.5 | 117.3 | 2.5 | 5.2045 | 29.5132 | 629.9 | 656.6 | 749.731 | 358.158 | [19 empty] | 230.57 | N | N | N | Y | N | N | N | N | N | N
144931 | 102 | 69.575 | 198.8 | 159 | 86.4 | 98.1 | 29.2 | 64.4 | 92.7 | 135.6 | 117 | 2.5 | 5.4618 | 29.5141 | 631.6 | 657.6 | 768.42 | 366.542 | [19 empty] | 227.7 | N | N | N | Y | N | N | N | N | N | N
144932 | 102.6 | 69.935 | 198.8 | 158.4 | 86.4 | 98.1 | 29.2 | 64.4 | 92.9 | 135.5 | 116.4 | 2.4 | 5.5582 | 29.5121 | 633.2 | 659.4 | 775.603 | 369.408 | [19 empty] | 224.66 | N | N | N | Y | N | N | N | N | N | N
144933 | 103.2 | 70.339 | 198.8 | 158.4 | 86.4 | 98.1 | 29.2 | 64.4 | 92.9 | 135.7 | 116.4 | 2.4 | 5.9214 | 29.5199 | 634.8 | 660.7 | 800.686 | 380.87 | [19 empty] | 219.91 | N | N | N | Y | N | N | N | N | N | N
144934 | 103.8 | 70.78 | 198.9 | 158.1 | 86.4 | 98.1 | 29.2 | 64.4 | 92.9 | 135.7 | 116.1 | 2.4 | 6.047 | 29.5187 | 636.3 | 662 | 809.758 | 384.643 | [19 empty] | 214.26 | N | N | N | Y | N | N | N | N | N | N
144935 | 104.5 | 71.271 | 199 | 157.7 | 86.4 | 98.1 | 29.2 | 64.4 | 92.8 | 135.8 | 115.8 | 2.4 | 5.7279 | 29.5157 | 637.8 | 663.2 | 788.951 | 374.219 | [19 empty] | 208.66 | N | N | N | Y | N | N | N | N | N | N
144936 | 105.2 | 71.7 | 199.1 | 157.4 | 86.4 | 98.1 | 29.2 | 64.2 | 92.3 | 136 | 115.5 | 2.4 | 5.5516 | 29.5094 | 639.4 | 663.9 | 777.549 | 368.216 | [19 empty] | 202.34 | N | N | N | Y | N | N | N | N | N | N
144937 | 105.7 | 72.067 | 199.3 | 157 | 86.4 | 98.1 | 29.2 | 64.2 | 92.1 | 136 | 115.1 | 2.3 | 5.5229 | 29.5126 | 640.7 | 665.2 | 775.987 | 367.066 | [19 empty] | 188.96 | N | N | N | Y | N | N | N | N | N | N
144938 | 106.2 | 72.408 | 199.2 | 155.5 | 86.4 | 98.1 | 29.2 | 64.1 | 91.8 | 136 | 113.8 | 2.2 | 5.4417 | 29.5126 | 642 | 666.3 | 770.834 | 364.183 | [19 empty] | 158.1 | N | N | N | Y | N | N | N | N | N | N
144939 | 106.4 | 72.526 | 199.3 | 152.9 | 86.4 | 98.1 | 29.2 | 64.1 | 91.7 | 135.9 | 111.5 | 2 | 5.3666 | 29.5157 | 643.1 | 667.5 | 765.875 | 361.526 | [19 empty] | 109.89 | N | N | N | Y | N | N | N | N | N | N
144940 | 106.4 | 72.514 | 199.3 | 149.2 | 86.4 | 98.1 | 29.2 | 64 | 91.6 | 135.8 | 108.2 | 1.7 | 5.2548 | 29.5155 | 644.2 | 668.1 | 758.305 | 357.614 | [19 empty] | 103.24 | N | N | N | Y | N | N | N | N | N | N
144941 | 106.6 | 72.688 | 199.3 | 148.6 | 86.4 | 98.1 | 29.2 | 64 | 91.6 | 135.6 | 107.7 | 1.7 | 4.9007 | 29.5052 | 645.1 | 669.2 | 732.754 | 345.136 | [19 empty] | 162 | N | N | N | Y | N | N | N | N | N | N
144942 | 107 | 72.955 | 199.3 | 153.7 | 86.4 | 98.1 | 29.2 | 64 | 91.6 | 135.8 | 112.2 | 2.1 | 4.0625 | 29.4834 | 645.8 | 669.7 | 664.476 | 312.566 | [19 empty] | 201.07 | N | N | N | Y | N | N | N | N | N | N
144943 | 107.5 | 73.291 | 199 | 156.4 | 86.4 | 98.1 | 29.2 | 64 | 91.6 | 135.6 | 114.6 | 2.3 | 2.8558 | 29.4485 | 645.9 | 670.4 | 553.921 | 260.219 | [19 empty] | 188.33 | N | N | N | Y | N | N | N | N | N | N
144944 | 107.9 | 73.601 | 198.9 | 156.3 | 86.4 | 98.1 | 29.2 | 63.9 | 91 | 135.3 | 114.5 | 2.3 | 2.6645 | 29.4362 | 645.5 | 671.7 | 534.676 | 251.178 | [19 empty] | 186.61 | N | N | N | Y | N | N | N | N | N | N
144945 | 108.4 | 73.925 | 198.9 | 158.7 | 86.4 | 98.1 | 29.2 | 63.8 | 90.7 | 135.4 | 116.6 | 2.5 | 4.2979 | 29.4833 | 645.5 | 672.8 | 680.661 | 320.266 | [19 empty] | 180.97 | N | N | N | Y | N | N | N | N | N | N
144946 | 108.9 | 74.266 | 198.9 | 157.5 | 86.4 | 98.1 | 29.2 | 63.7 | 90.5 | 135.5 | 115.6 | 2.4 | 5.5234 | 29.5149 | 646.8 | 673.7 | 777.991 | 366.021 | [19 empty] | 170.04 | N | N | N | Y | N | N | N | N | N | N
144947 | 109 | 74.322 | 198.9 | 155.2 | 86.4 | 98.1 | 29.2 | 63.7 | 90.5 | 135.9 | 113.6 | 2.2 | 5.7997 | 29.5182 | 648.4 | 674.7 | 797.485 | 374.693 | [19 empty] | 104.71 | N | N | N | Y | N | N | N | N | N | N
144948 | 108.8 | 74.148 | 198.8 | 150.4 | 86.4 | 98.1 | 29.2 | 63.7 | 90.5 | 135.7 | 109.3 | 1.8 | 6.0663 | 29.5276 | 649.8 | 675.8 | 815.981 | 382.998 | [19 empty] | 63.14 | N | N | N | Y | N | N | N | N | N | N
144949 | 108.2 | 73.806 | 198.6 | 147.6 | 86.4 | 98.1 | 29.2 | 63.7 | 90.5 | 135.2 | 106.8 | 1.6 | 5.7013 | 29.5259 | 651.4 | 676.5 | 791.913 | 371.149 | [19 empty] | 64.6 | N | N | N | Y | N | N | N | N | N | N
144950 | 107.7 | 73.427 | 198.4 | 146 | 86.4 | 98.1 | 29.2 | 63.7 | 90.5 | 134.9 | 105.4 | 1.5 | 4.8337 | 29.5067 | 652.5 | 676.9 | 728.093 | 340.691 | [19 empty] | 63.15 | N | N | N | Y | N | N | N | N | N | N
144951 | 107.2 | 73.111 | 198.3 | 145.9 | 86.4 | 98.1 | 29.2 | 63.7 | 90.4 | 134.8 | 105.2 | 1.5 | 3.4763 | 29.4701 | 652.7 | 677.6 | 614.202 | 286.978 | [19 empty] | 90.86 | N | N | N | Y | N | N | N | N | N | N
144952 | 106.6 | 72.663 | 197.9 | 146.2 | 86.4 | 98.1 | 29.2 | 63.7 | 90.4 | 134.9 | 105.5 | 1.5 | 2.488 | 29.4467 | 652.4 | 678.1 | 518.788 | 242.281 | [19 empty] | 76.42 | N | N | N | Y | N | N | N | N | N | N
144953 | 106 | 72.265 | 197.6 | 145.9 | 86.4 | 98.1 | 29.2 | 63.7 | 90.4 | 135 | 105.3 | 1.5 | 2.02 | 29.437 | 651.6 | 678.5 | 468.035 | 218.669 | [19 empty] | 70.6 | N | N | N | Y | N | N | N | N | N | N
144954 | 105.4 | 71.849 | 197.3 | 145.9 | 86.4 | 98.1 | 29.2 | 63.7 | 90.5 | 135 | 105.3 | 1.5 | 1.9514 | 29.4327 | 650.7 | 678.9 | 460.039 | 215.075 | [19 empty] | 96.34 | N | N | N | Y | N | N | N | N | N | N
144955 | 105.2 | 71.7 | 196.9 | 150.6 | 86.4 | 98.1 | 29.2 | 63.8 | 90.8 | 135 | 109.4 | 1.8 | 1.7336 | 24.3233 | 543.2 | 679.4 | 430.762 | 184.264 | [19 empty] | 199.31 | N | N | N | Y | N | N | N | N | N | N
144956 | 105.2 | 71.731 | 196.6 | 156.2 | 85.1 | 98.1 | 28.5 | 61.9 | 87.1 | 135.4 | 114.5 | 2.3 | 0 | 24.3244 |  | 680 | 0 | 0 | [19 empty] | 202.64 | N | N | N | Y | N | N | N | N | N | N
144957
144958
144959
145000
145001
145002
145003
145004
145005 | 102.6 | 69.973 | 195.9 | 152 | 61.6 | 98.1 | 20.7 | 26.3 | 30.3 | 135.9 | 110.7 | 1.9 | 2.6316 | 29.4408 | 657.4 | 685.7 | 535.295 | 248.814 | -3.4 | -3.4 | -0.1 | 23.9 | 7.77 | 4.83 | 3.1 | 9.21E-07 | 0 | 0 | 0 | 0.0033 | 16.6894 | 7.5527 | 0.0007 | 0.0007 | 0.0007 | 0 | 0 | 127.54 | N | N | N | N | N | N | N | N | N | N
145006 | 102.6 | 69.923 | 195.8 | 151 | 86.3 | 98.1 | 29.2 | 63.9 | 91.2 | 135.9 | 109.9 | 1.9 | 2.093 | 29.4368 | 657.4 | 686.1 | 477.326 | 221.843 | -3.4 | -3.4 | -0.1 | 23.1 | 6.98 | 5.61 | 3.2 | 1.03E-06 | 0 | 0 | 0 | 0.0028 | 13.3675 | 7.81 | 0.0006 | 0.0007 | 0.0007 | 0 | 0 | 118.24 | N | N | N | N | N | N | N | N | N | N
145007 | 102.5 | 69.904 | 195.7 | 150.1 | 86.3 | 98.1 | 29.2 | 63.9 | 91.2 | 135.8 | 109 | 1.8 | 1.7486 | 29.4301 | 657 | 686.8 | 436.536 | 202.908 | -3.4 | -3.3 | -0.1 | 22.5 | 6.11 | 6.63 | 3.3 | 1.13E-06 | 0 | 0 | 0 | 0.0025 | 10.7104 | 8.4404 | 0.0006 | 0.0006 | 0.0006 | 0 | 0 | 78.01 | N | N | N | N | N | N | N | N | N | N
145008 | 102.4 | 69.817 | 195.7 | 146.9 | 86.3 | 98.1 | 29.2 | 63.9 | 91.2 | 135.7 | 106.2 | 1.5 | 1.879 | 29.4351 | 656.5 | 687.3 | 450.304 | 209.448 | -3.2 | -3.1 | -0.1 | 21 | 5.86 | 7.12 | 3.1 | 1.10E-06 | 0 | 0 | 0 | 0.0024 | 10.5936 | 9.3599 | 0.0006 | 0.0006 | 0.0006 | 0 | 0 | 49.53 | N | N | N | N | N | N | N | N | N | N
145009 | 102.2 | 69.712 | 195.7 | 145.1 | 86.3 | 98.1 | 29.2 | 63.9 | 91.2 | 135.2 | 104.5 | 1.4 | 2.8492 | 29.4585 | 656.3 | 687.9 | 555.795 | 258.763 | -3.2 | -3.1 | -0.1 | 20 | 6.68 | 6.56 | 3 | 8.86E-07 | 0 | 0 | 0 | 0.0028 | 14.9306 | 10.6625 | 0.0007 | 0.0007 | 0.0007 | 0 | 0 | 48.79 | N | N | N | N | N | N | N | N | N | N
145010 | 102.3 | 69.736 | 195.7 | 144.5 | 86.3 | 98.1 | 29.2 | 63.9 | 91.2 | 134.8 | 104.1 | 1.4 | 3.2081 | 29.4668 | 657 | 688 | 591.844 | 275.439 | -3.3 | -3.2 | -0.1 | 20.5 | 7.55 | 5.76 | 3.1 | 5.91E-03 | 0 | 0 | 0 | 0.0031 | 17.948 | 9.956 | 0.0008 | 0.0008 | 0.0008 | 0 | 0 | 102.55 | N | N | N | N | N | N | N | N | N | Y
145011 | 102.6 | 69.973 | 195.6 | 147.5 | 86.3 | 98.1 | 29.2 | 63.9 | 91.2 | 134.9 | 106.7 | 1.6 | 2.7879 | 29.4549 | 658.1 | 688.4 | 550.909 | 256.034 | -3.5 | -3.4 | -0.1 | 21.3 | 7.45 | 5.61 | 3.2 | 4.17E-03 | 0 | 0 | 0 | 0.003 | 16.477 | 9.0099 | 0.0007 | 0.0008 | 0.0008 | 0 | 0 | 120.68 | N | N | N | N | N | N | N | N | N | Y
145012 | 103 | 70.246 | 195.3 | 150.4 | 86.3 | 98.1 | 29.2 | 64 | 91.5 | 135.2 | 109.3 | 1.8 | 2.2003 | 29.4494 | 658.5 | 688.6 | 489.625 | 227.439 | -3.4 | -3.3 | -0.1 | 22.1 | 6.68 | 6.2 | 3.4 | 2.60E-03 | 0 | 0 | 0 | 0.0028 | 13.1122 | 8.8579 | 0.0007 | 0.0007 | 0.0007 | 0 | 0 | 110.83 | N | N | N | N | N | N | N | N | N | Y
145013 | 103.4 | 70.526 | 195.1 | 149.6 | 86.3 | 98.1 | 29.2 | 64 | 91.5 | 135.4 | 108.6 | 1.8 | 1.8563 | 29.4488 | 658.1 | 689.3 | 449.99 | 209.088 | -3.2 | -3.2 | -0.1 | 22.4 | 5.79 | 7.24 | 3.3 | 1.10E-06 | 0 | 0 | 0 | 0.0026 | 10.452 | 9.5034 | 0.0006 | 0.0007 | 0.0007 | 0 | 0 | 76.08 | N | N | N | N | N | N | N | N | N | N
145014 | 103.8 | 70.78 | 195 | 147.1 | 86.3 | 98.1 | 29.2 | 64 | 91.5 | 135.2 | 106.4 | 1.6 | 1.8796 | 29.4505 | 657.7 | 689.7 | 452.665 | 210.421 | -3.1 | -3 | -0.1 | 22 | 5.06 | 8.38 | 3.2 | 1.09E-06 | 0 | 0 | 0 | 0.0025 | 9.1867 | 11.0743 | 0.0006 | 0.0006 | 0.0006 | 0 | 0 | 57.42 | N | N | N | N | N | N | N | N | N | N
145015 | 104.1 | 71.01 | 194.8 | 144.9 | 86.3 | 98.1 | 29.2 | 64 | 91.5 | 134.8 | 104.4 | 1.4 | 2.0167 | 29.451 | 657.1 | 690.4 | 468.434 | 217.873 | -3 | -3 | -0.1 | 21.6 | 4.47 | 9.56 | 3 | 1.05E-06 | 0 | 0 | 0 | 0.0026 | 8.417 | 13.0814 | 0.0006 | 0.0006 | 0.0006 | 0 | 0 | 38.91 | N | N | N | N | N | N | N | N | N | N
145016 | 104.4 | 71.203 | 194.7 | 143.7 | 86.3 | 98.1 | 29.2 | 64.1 | 91.6 | 134.6 | 103.3 | 1.3 | 1.5902 | 29.4404 | 656.5 | 690.7 | 414.966 | 193.033 | -2.8 | -2.8 | -0.1 | 20.5 | 3.45 | 11.15 | 2.8 | 2.08E-04 | 0 | 0 | 0 | 0.0022 | 5.758 | 13.5138 | 0.0005 | 0.0005 | 0.0005 | 0 | 0 | 37.37 | N | N | N | N | N | N | N | N | N | N
145017 | 104.7 | 71.383 | 194.7 | 143.9 | 86.3 | 98.1 | 29.2 | 64.1 | 91.8 | 134.1 | 103.5 | 1.3 | 1.7237 | 29.4516 | 655.9 | 690.9 | 431.759 | 201.028 | -2.6 | -2.5 | -0.1 | 19.2 | 2.05 | 13.57 | 2.5 | 1.14E-06 | 0 | 0 | 0 | 0.0021 | 3.5666 | 17.1205 | 0.0005 | 0.0005 | 0.0005 | 0 | 0 | 35.5 | N | N | N | N | N | N | N | N | N | N
145018 | 104.6 | 71.321 | 194.5 | 142.8 | 86.3 | 98.1 | 29.2 | 64.2 | 92 | 133.6 | 102.5 | 1.2 | 2.234 | 29.4732 | 655.8 | 691.1 | 492.613 | 229.558 | -2 | -1.9 | 0 | 19.7 | 1.1 | 15.84 | 2.2 | 9.99E-07 | 0 | 0 | 0 | 0.0025 | 2.1832 | 22.8233 | 0.0005 | 0.0005 | 0.0005 | 0 | 0 | 0 | N | N | N | N | N | N | N | N | N | N
145019 | 104.5 | 71.234 | 194.3 | 139.9 | 86.3 | 98.1 | 29.2 | 64.2 | 92 | 133 | 99.9 | 1 | 2.5306 | 29.4913 | 656 | 691.3 | 524.57 | 244.568 | -1.5 | -1.5 | 0 | 21.1 | 0.81 | 17.16 | 2.1 | 5.50E-03 | 0 | 0 | 0 | 0.0028 | 1.7163 | 26.3485 | 0.0005 | 0.0005 | 0.0005 | 0 | 0 | 0 | N | N | N | N | N | N | N | N | N | N
145020 | 104.3 | 71.128 | 194.1 | 143.1 | 86.3 | 98.1 | 29.2 | 64.2 | 92 | 132.6 | 102.8 | 1.2 | 2.6053 | 29.4908 | 656.3 | 691.1 | 532.432 | 248.144 | -1.1 | -1.1 | 0 | 22.6 | 0.84 | 17.71 | 2.1 | 1.10E-02 | 0 | 0 | 0 | 0.0031 | 1.7948 | 27.5955 | 0.0005 | 0.0005 | 0.0005 | 0 | 0 | 0 | N | N | N | N | N | N | N | N | N | N
145021 | 104.2 | 71.06 | 193.8 | 144.4 | 86.3 | 98.2 | 29.3 | 64.2 | 92 | 132.3 | 103.9 | 1.3 | 2.6172 | 29.4876 | 656.7 | 691.1 | 533.772 | 248.658 | -1.2 | -1.2 | 0 | 24.8 | 0.91 | 17.87 | 2.1 | 1.70E-02 | 0 | 0 | 0 | 0.0034 | 1.9464 | 27.8933 | 0.0005 | 0.0005 | 0.0005 | 0 | 0 | 0 | N | N | N | N | N | N | N | N | N | N
145022 | 104.2 | 71.041 | 193.5 | 144.9 | 86.3 | 98.2 | 29.3 | 64.2 | 92 | 131.8 | 104.4 | 1.4 | 2.5546 | 29.4892 | 657.3 | 691.5 | 527.282 | 245.524 | -1.4 | -1.4 | 0 | 26 | 0.98 | 17.85 | 2.1 | 1.76E-02 | 0 | 0 | 0 | 0.0035 | 2.0671 | 27.5078 | 0.0005 | 0.0005 | 0.0005 | 0 | 0 | 0 | N | N | N | N | N | N | N | N | N | N
145023 | 104.1 | 70.979 | 193.1 | 144.9 | 86.3 | 98.2 | 29.3 | 64.2 | 91.8 | 131.4 | 104.4 | 1.4 | 2.1011 | 29.4864 | 657.6 | 691.5 | 477.637 | 222.328 | -1.4 | -1.4 | 0 | 26 | 1.01 | 17.84 | 2.2 | 1.95E-02 | 0 | 0 | 0 | 0.0032 | 1.9295 | 24.9051 | 0.0004 | 0.0005 | 0.0005 | 0 | 0 | 0 | N | N | N | N | N | N | N | N | N | N
145024 | 104.1 | 70.961 | 192.8 | 144.9 | 86.3 | 98.2 | 29.3 | 64.1 | 91.8 | 131.1 | 104.4 | 1.4 | 2.3514 | 29.4967 | 657.4 | 692.2 | 503.531 | 234.506 | -1.4 | -1.4 | 0 | 26.6 | 0.87 | 18.11 | 2.2 | 9.75E-07 | 0 | 0 | 0 | 0.0034 | 1.7531 | 26.6601 | 0.0005 | 0.0005 | 0.0005 | 0 | 0 | 0 | N | N | N | N | N | N | N | N | N | N
145025 | 103.9 | 70.867 | 192.6 | 144.9 | 86.3 | 98.2 | 29.3 | 64.1 | 91.8 | 130.6 | 104.4 | 1.4 | 2.5402 | 29.4974 | 657.2 | 692.5 | 523.715 | 243.941 | -1.5 | -1.4 | 0 | 27.7 | 0.56 | 18.65 | 2.2 | 5.87E-03 | 0 | 0 | 0 | 0.0037 | 1.1878 | 28.5696 | 0.0005 | 0.0005 | 0.0005 | 0 | 0 | 0 | N | N | N | N | N | N | N | N | N | N
145026 | 103.7 | 70.737 | 192.4 | 143.1 | 86.3 | 98.2 | 29.3 | 64.1 | 91.8 | 130.5 | 102.8 | 1.2 | 1.9966 | 29.4817 | 657.2 | 692.7 | 466.125 | 216.997 | -1.4 | -1.4 | 0 | 28.1 | 0.34 | 19.08 | 2.1 | 5.51E-03 | 0 | 0 | 0 | 0.0034 | 0.6414 | 25.996 | 0.0004 | 0.0004 | 0.0004 | 0 | 0 | 0 | N | N | N | N | N | N | N | N | N | N
145027 | 103.5 | 70.544 | 192.2 | 143.7 | 86.3 | 98.2 | 29.3 | 64.1 | 91.7 | 130.3 | 103.3 | 1.3 | 2.3117 | 29.4916 | 657.1 | 693.3 | 500.996 | 233.339 | -1.4 | -1.4 | 0 | 27.3 | 0.53 | 18.72 | 2.1 | 1.81E-02 | 0 | 0 | 0 | 0.0035 | 1.0733 | 27.4306 | 0.0005 | 0.0005 | 0.0005 | 0 | 0 | 0 | N | N | N | N | N | N | N | N | N | N
145028 | 103.2 | 70.383 | 192 | 142.9 | 86.3 | 98.2 | 29.3 | 64.1 | 91.6 | 130.1 | 102.6 | 1.2 | 2.7318 | 29.5103 | 657.7 | 693.4 | 545.3 | 254.007 | -1.4 | -1.4 | 0 | 25.9 | 1.43 | 17.12 | 2 | 3.74E-02 | 0 | 0 | 0 | 0.0036 | 3.1302 | 27.3035 | 0.0005 | 0.0005 | 0.0005 | 0 | 0 | 0 | N | N | N | N | N | N | N | N | N | N
145029 | 103.5 | 70.557 | 191.9 | 142.9 | 86.3 | 98.2 | 29.3 | 64.1 | 91.6 | 129.8 | 102.6 | 1.2 | 2.7658 | 29.5191 | 658.6 | 693.4 | 548.831 | 255.518 | -1.8 | -1.8 | 0 | 24.5 | 2.46 | 15.32 | 1.9 | 2.88E-02 | 0 | 0 | 0 | 0.0034 | 5.4285 | 24.5791 | 0.0004 | 0.0005 | 0.0005 | 0 | 0 | 32.49 | N | N | N | N | N | N | N | N | N | N
145030 | 103.6 | 70.662 | 191.9 | 145.1 | 86.3 | 98.2 | 29.3 | 64.1 | 91.5 | 129.8 | 104.6 | 1.4 | 2.6016 | 29.5122 | 659 | 693.8 | 532.336 | 247.682 | -2.4 | -2.4 | 0 | 23.4 | 2.93 | 14.18 | 2 | 2.19E-02 | 0 | 0 | 0 | 0.0032 | 6.2623 | 22.0568 | 0.0004 | 0.0005 | 0.0005 | 0 | 0 | 33.17 | N | N | N | N | N | N | N | N | N | N
145031 | 103.7 | 70.731 | 192 | 145.9 | 86.3 | 98.2 | 29.3 | 64.1 | 91.6 | 129.8 | 105.3 | 1.5 | 2.0987 | 29.4954 | 659.2 | 694.2 | 476.421 | 221.508 | -2.4 | -2.4 | 0 | 22.6 | 3.03 | 13.65 | 2.2 | 1.20E-02 | 0 | 0 | 0 | 0.0027 | 5.7964 | 18.9843 | 0.0004 | 0.0004 | 0.0004 | 0 | 0 | 22.8 | N | N | N | N | N | N | N | N | N | N
145032 | 103.8 | 70.805 | 192.2 | 145.7 | 86.3 | 98.2 | 29.3 | 64.3 | 92.2 | 129.9 | 105.1 | 1.4 | 1.4718 | 29.4839 | 658.9 | 694.2 | 398.563 | 185.279 | -2.4 | -2.3 | 0 | 21.8 | 2.74 | 13.86 | 2.4 | 1.18E-02 | 0 | 0 | 0 | 0.0022 | 4.3872 | 16.1226 | 0.0004 | 0.0004 | 0.0004 | 0 | 0 | 22 | N | N | N | N | N | N | N | N | N | N
145033 | 103.8 | 70.78 | 192.3 | 145.4 | 86.3 | 98.2 | 29.3 | 64.4 | 92.4 | 129.9 | 104.8 | 1.4 | 1.806 | 29.5023 | 658.2 | 695.1 | 442.068 | 205.769 | -2.3 | -2.3 | 0 | 22.4 | 1.88 | 15.02 | 2.5 | 2.09E-02 | 0 | 0 | 0 | 0.0025 | 3.3363 | 19.4035 | 0.0005 | 0.0005 | 0.0005 | 0 | 0 | 20.26 | N | N | N | N | N | N | N | N | N | N
145034 | 103.4 | 70.507 | 192.6 | 143.4 | 86.3 | 98.2 | 29.3 | 64.4 | 92.7 | 129.7 | 103.1 | 1.3 | 2.4037 | 29.5242 | 658 | 695.4 | 510.037 | 237.616 | -1.9 | -1.9 | 0 | 23.8 | 1.3 | 15.99 | 2.4 | 2.20E-02 | 0 | 0 | 0 | 0.0031 | 2.6682 | 23.8558 | 0.0005 | 0.0005 | 0.0005 | 0 | 0 | 0 | N | N | N | N | N | N | N | N | N | N
145035 | 102.9 | 70.14 | 192.9 | 139.9 | 86.3 | 98.2 | 29.3 | 64.4 | 92.7 | 129.5 | 100 | 1 | 2.6294 | 29.5264 | 658.4 | 695.8 | 534.891 | 249.125 | -1.6 | -1.6 | 0 | 23.9 | 2.14 | 14.98 | 2.3 | 3.63E-02 | 0 | 0 | 0 | 0.0033 | 4.6027 | 23.4279 | 0.0005 | 0.0005 | 0.0005 | 0 | 0 | 0 | N | N | N | N | N | N | N | N | N | N
145036 | 102.6 | 69.985 | 193.2 | 143.7 | 86.3 | 98.2 | 29.3 | 64.4 | 92.7 | 129.3 | 103.3 | 1.3 | 2.3335 | 29.5126 | 659.2 | 695.6 | 504.221 | 234.572 | -1.8 | -1.7 | 0 | 22.3 | 3.97 | 12.46 | 2.3 | 2.36E-02 | 0 | 0 | 0 | 0.0029 | 8.0424 | 18.3491 | 0.0005 | 0.0005 | 0.0005 | 0 | 0 | 67.89 | N | N | N | N | N | N | N | N | N | N
145037 | 102.8 | 70.109 | 193.5 | 147.6 | 86.3 | 98.3 | 29.3 | 64.4 | 92.7 | 129.6 | 106.8 | 1.6 | 2.2648 | 29.5111 | 659.8 | 695.6 | 497.021 | 231.088 | -2.6 | -2.6 | -0.1 | 21.6 | 5.29 | 10.09 | 2.6 | 1.95E-02 | 0 | 0 | 0 | 0.0027 | 10.5547 | 14.6379 | 0.0005 | 0.0006 | 0.0006 | 0 | 0 | 84.58 | N | N | N | N | N | N | N | N | N | Y
145038 | 103 | 70.196 | 193.8 | 147.8 | 86.3 | 98.3 | 29.3 | 64.3 | 92.3 | 130.5 | 107 | 1.6 | 2.2424 | 29.5098 | 660.1 | 696 | 494.714 | 229.936 | -3 | -3 | -0.1 | 20.9 | 5.74 | 8.9 | 2.8 | 2.36E-03 | 0 | 0 | 0 | 0.0026 | 11.4017 | 12.8444 | 0.0006 | 0.0006 | 0.0006 | 0 | 0 | 77.15 | N | N | N | N | N | N | N | N | N | N
145039 | 103 | 70.234 | 194 | 147 | 86.2 | 98.3 | 29.3 | 64.1 | 91.6 | 130.9 | 106.3 | 1.5 | 2.2339 | 29.5092 | 660.4 | 696.5 | 493.711 | 229.413 | -3.1 | -3 | -0.1 | 20.8 | 5.3 | 8.92 | 2.9 | 9.99E-07 | 0 | 0 | 0 | 0.0026 | 10.5002 | 12.8516 | 0.0006 | 0.0006 | 0.0006 | 0 | 0 | 67.77 | N | N | N | N | N | N | N | N | N | N
145040 | 102.9 | 70.178 | 194.3 | 145.4 | 86.2 | 98.3 | 29.3 | 64.1 | 91.6 | 131.3 | 104.9 | 1.4 | 2.2232 | 29.519 | 660.5 | 696.9 | 492.178 | 228.75 | -3 | -2.9 | -0.1 | 20.3 | 4.57 | 9.64 | 3 | 1.00E-06 | 0 | 0 | 0 | 0.0025 | 9.0186 | 13.8408 | 0.0006 | 0.0006 | 0.0006 | 0 | 0 | 29.97 | N | N | N | N | N | N | N | N | N | N
145041 | 102.4 | 69.786 | 194.6 | 144.4 | 86.2 | 98.3 | 29.3 | 64.1 | 91.7 | 131 | 104 | 1.3 | 2.8071 | 29.5344 | 660.6 | 697.2 | 552.107 | 256.705 | -2.7 | -2.6 | -0.1 | 20.2 | 4.24 | 10.12 | 2.9 | 8.62E-03 | 0 | 0 | 0 | 0.0029 | 9.4023 | 16.3136 | 0.0007 | 0.0007 | 0.0007 | 0 | 0 | 29.86 | N | N | N | N | N | N | N | N | N | N
145042 | 101.9 | 69.488 | 195.1 | 144.4 | 86.2 | 98.3 | 29.3 | 64.1 | 91.7 | 130.7 | 104 | 1.3 | 3.58 | 29.5433 | 661.4 | 697.6 | 626.439 | 291.166 | -2.7 | -2.7 | -0.1 | 20.6 | 5.03 | 9.38 | 2.9 | 1.88E-02 | 0 | 0 | 0 | 0.0033 | 12.6553 | 17.1542 | 0.0008 | 0.0008 | 0.0008 | 0 | 0 | 28.08 | N | N | N | N | N | N | N | N | N | N
145043 | 101.6 | 69.246 | 195.5 | 146 | 86.2 | 98.3 | 29.3 | 64.1 | 91.6 | 130.4 | 105.4 | 1.5 | 3.5199 | 29.5448 | 662.8 | 697.8 | 621.135 | 288.357 | -2.9 | -2.8 | -0.1 | 20.8 | 6.37 | 7.72 | 3 | 1.26E-02 | 0 | 0 | 0 | 0.0033 | 15.8492 | 13.9802 | 0.0008 | 0.0008 | 0.0008 | 0 | 0 | 112.61 | N | N | N | N | N | N | N | N | N | Y
145044 | 101.4 | 69.165 | 195.9 | 149.8 | 86.2 | 98.3 | 29.3 | 64.1 | 91.7 | 130.6 | 108.7 | 1.8 | 2.6772 | 29.5243 | 663.6 | 698.1 | 539.685 | 250.182 | -3.3 | -3.2 | -0.1 | 21.4 | 7.19 | 6.6 | 3.3 | 1.59E-02 | 0 | 0 | 0 | 0.0029 | 15.532 | 10.3632 | 0.0007 | 0.0008 | 0.0008 | 0 | 0 | 134.96 | N | N | N | N | N | N | N | N | N | Y
145045 | 101.4 | 69.159 | 196.1 | 152.6 | 86.2 | 98.3 | 29.3 | 64.3 | 92.3 | 131.1 | 111.2 | 2 | 1.9886 | 29.4999 | 663.5 | 698.5 | 466.062 | 215.899 | -3.5 | -3.4 | -0.1 | 22.5 | 7.1 | 6.25 | 3.5 | 1.06E-06 | 0 | 0 | 0 | 0.0027 | 13.2358 | 8.4719 | 0.0007 | 0.0007 | 0.0007 | 0 | 0 | 132 | N | N | N | N | N | N | N | N | N | Y
145046 | 101.2 | 69.022 | 196.3 | 151.7 | 86.2 | 98.3 | 29.3 | 64.4 | 92.6 | 131.5 | 110.4 | 1.9 | 2.123 | 29.5049 | 662.9 | 698.8 | 480.016 | 222.511 | -3.5 | -3.5 | -0.1 | 23.9 | 6.51 | 6.56 | 3.5 | 1.03E-06 | 0 | 0 | 0 | 0.0029 | 12.5099 | 9.1588 | 0.0007 | 0.0007 | 0.0007 | 0 | 0 | 61.27 | N | N | N | N | N | N | N | N | N | N
145047 | 100.9 | 68.78 | 196.6 | 148.1 | 86.2 | 98.3 | 29.3 | 64.3 | 92.3 | 131.9 | 107.2 | 1.6 | 3.1796 | 29.5384 | 663 | 699.2 | 588.452 | 273.065 | -3.3 | -3.3 | -0.1 | 24.6 | 6.5 | 6.47 | 3.3 | 8.40E-07 | 0 | 0 | 0 | 0.0037 | 15.3212 | 11.084 | 0.0008 | 0.0008 | 0.0008 | 0 | 0 | 58.55 | N | N | N | N | N | N | N | N | N | N
145048 | 100.5 | 68.556 | 197 | 146.6 | 86.2 | 98.3 | 29.3 | 64.3 | 92.2 | 132.1 | 105.9 | 1.5 | 4.0729 | 29.5624 | 664.1 | 699.6 | 670.465 | 311.068 | -3.3 | -3.2 | -0.1 | 24.3 | 7.37 | 5.65 | 3.2 | 7.36E-07 | 0 | 0 | 0 | 0.0042 | 19.7992 | 11.0391 | 0.0009 | 0.0009 | 0.0009 | 0 | 0 | 97.42 | N | N | N | N | N | N | N | N | N | Y
145049 | 100.2 | 68.332 | 197.3 | 148.3 | 86.2 | 98.3 | 29.3 | 64.3 | 92.2 | 132.8 | 107.4 | 1.6 | 4.209 | 29.5646 | 665.6 | 699.7 | 682.756 | 316.378 | -3.4 | -3.4 | -0.1 | 22.4 | 8.27 | 4.74 | 3.4 | 2.15E-04 | 0 | 0 | 0 | 0.0039 | 22.5846 | 9.421 | 0.001 | 0.001 | 0.001 | 0 | 0 | 146.2 | N | N | N | N | N | N | N | N | N | Y
145050 | 100.2 | 68.295 | 197.6 | 152.1 | 86.2 | 98.3 | 29.3 | 64.3 | 92.2 | 133 | 110.8 | 1.9 | 3.4619 | 29.5407 | 666.4 | 700.1 | 616.124 | 285.061 | -3.6 | -3.5 | -0.1 | 22.5 | 8.61 | 4.25 | 3.8 | 1.03E-02 | 0 | 0 | 0 | 0.0035 | 21.1997 | 7.6112 | 0.001 | 0.001 | 0.001 | 0 | 0 | 164.27 | N | N | N | N | N | N | N | N | N | Y
145051 | 100.1 | 68.282 | 197.8 | 153.6 | 86.2 | 98.3 | 29.3 | 64.3 | 92.1 | 133.3 | 112.2 | 2.1 | 2.6366 | 29.5173 | 666.7 | 700.1 | 537.297 | 248.333 | -3.6 | -3.5 | -0.1 | 23.7 | 8.42 | 4.2 | 4 | 9.22E-07 | 0 | 0 | 0 | 0.0032 | 18.047 | 6.5407 | 0.0009 | 0.0009 | 0.0009 | 0 | 0 | 168.57 | N | N | N | N | N | N | N | N | N | Y
145052 | 99.8 | 68.071 | 197.8 | 153.3 | 86.2 | 98.3 | 29.3 | 64.1 | 91.7 | 133.4 | 111.9 | 2 | 2.7024 | 29.5181 | 666.4 | 700.5 | 543.627 | 251.332 | -3.5 | -3.4 | -0.1 | 24 | 8.04 | 4.39 | 4.1 | 9.11E-07 | 0 | 0 | 0 | 0.0033 | 17.4449 | 6.9196 | 0.0009 | 0.001 | 0.001 | 0 | 0 | 118.54 | N | N | N | N | N | N | N | N | N | Y
145053 | 99.6 | 67.934 | 197.9 | 150.9 | 86.2 | 98.2 | 29.3 | 64.1 | 91.7 | 133.8 | 109.7 | 1.9 | 3.4427 | 29.5285 | 665.9 | 700.6 | 614.865 | 284.479 | -3.4 | -3.3 | -0.1 | 24.3 | 8.1 | 4.37 | 3.9 | 8.05E-07 | 0 | 0 | 0 | 0.0038 | 19.8961 | 7.7965 | 0.001 | 0.001 | 0.001 | 0 | 0 | 106.4 | N | N | N | N | N | N | N | N | N | Y
145054 | 99.1 | 67.543 | 198.1 | 149.2 | 86.2 | 98.2 | 29.3 | 64.2 | 91.8 | 133.9 | 108.2 | 1.7 | 4.3266 | 29.5543 | 666.6 | 701.2 | 692.1 | 320.301 | -3.5 | -3.4 | -0.1 | 24 | 8.63 | 3.98 | 3.8 | 7.15E-07 | 0 | 0 | 0 | 0.0042 | 23.8562 | 8.0113 | 0.0011 | 0.0011 | 0.0011 | 0 | 0 | 131.96 | N | N | N | N | N | N | N | N | N | Y
145055 | 98.9 | 67.456 | 198 | 151.2 | 86.2 | 98.2 | 29.3 | 64.2 | 91.8 | 134.3 | 110 | 1.9 | 5.1334 | 29.5785 | 667.8 | 701.5 | 756.518 | 350.043 | -3.5 | -3.4 | -0.1 | 23.7 | 9.19 | 3.48 | 3.9 | 6.53E-07 | 0 | 0 | 0 | 0.0046 | 27.7748 | 7.64 | 0.0012 | 0.0013 | 0.0013 | 0 | 0 | 134.82 | N | N | N | N | N | N | N | N | N | Y
145056 | 98.9 | 67.45 | 198 | 153.9 | 86.2 | 98.2 | 29.3 | 64.2 | 91.8 | 134.4 | 112.4 | 2.1 | 5.4997 | 29.595 | 669 | 701.5 | 783.355 | 362.275 | -3.5 | -3.5 | -0.1 | 23.1 | 9.47 | 3.13 | 4.1 | 6.31E-07 | 0 | 0 | 0 | 0.0046 | 29.6181 | 7.1265 | 0.0014 | 0.0014 | 0.0014 | 0 | 0 | 199.77 | N | N | N | N | N | N | N | N | N | Y
145057 | 99.1 | 67.543 | 197.9 | 156 | 86.2 | 98.2 | 29.3 | 64.2 | 91.8 | 134.5 | 114.2 | 2.2 | 5.5156 | 29.5965 | 670 | 701.9 | 784.741 | 362.613 | -3.6 | -3.6 | -0.1 | 22.9 | 9.49 | 2.95 | 4.4 | 1.90E-02 | 0 | 0 | 0 | 0.0046 | 29.7096 | 6.7146 | 0.0014 | 0.0015 | 0.0015 | 0 | 0 | 202.84 | N | N | N | N | N | N | N | N | N | Y
145058 | 99.5 | 67.829 | 197.8 | 157.2 | 86.2 | 98.2 | 29.3 | 64.2 | 91.9 | 134.6 | 115.3 | 2.3 | 4.7591 | 29.578 | 670.6 | 701.9 | 727.95 | 335.98 | -3.7 | -3.6 | -0.1 | 22.7 | 9.4 | 2.96 | 4.5 | 6.81E-07 | 0 | 0 | 0 | 0.0042 | 27.2638 | 6.2363 | 0.0014 | 0.0014 | 0.0014 | 0 | 0 | 214.3 | N | N | N | N | N | N | N | N | N | Y
145059 | 99.9 | 68.121 | 197.6 | 157.6 | 86.2 | 98.2 | 29.3 | 64.2 | 91.9 | 134.5 | 115.6 | 2.4 | 3.6392 | 29.5476 | 670.4 | 701.9 | 632.942 | 291.876 | -3.7 | -3.6 | -0.1 | 23.4 | 9.05 | 3.16 | 4.5 | 7.84E-07 | 0 | 0 | 0 | 0.0038 | 22.8128 | 5.7995 | 0.0012 | 0.0012 | 0.0012 | 0 | 0 | 211.02 | N | N | N | N | N | N | N | N | N | Y
145100 | 100.2 | 68.314 | 197.4 | 156.1 | 86.2 | 98.2 | 29.3 | 64.2 | 91.9 | 134.4 | 114.4 | 2.3 | 2.6811 | 29.517 | 669.7 | 702.4 | 542.256 | 249.965 | -3.7 | -3.6 | -0.1 | 23.7 | 8.52 | 3.59 | 4.5 | 9.16E-07 | 0 | 0 | 0 | 0.0033 | 18.3884 | 5.6333 | 0.001 | 0.0011 | 0.0011 | 0 | 0 | 170.58 | N | N | N | N | N | N | N | N | N | Y
145101 | 100.3 | 68.407 | 197.3 | 153.4 | 86.2 | 98.2 | 29.3 | 64.2 | 92 | 134.4 | 112 | 2 | 2.3096 | 29.5058 | 668.6 | 702.1 | 503.932 | 232.435 | -3.6 | -3.5 | -0.1 | 23.6 | 8.14 | 4.03 | 4.4 | 9.86E-07 | 0 | 0 | 0 | 0.003 | 16.3354 | 5.8868 | 0.0009 | 0.001 | 0.001 | 0 | 0 | 124.59 | N | N | N | N | N | N | N | N | N | Y
145102 | 100.3 | 68.407 | 197.3 | 150.8 | 86.2 | 98.2 | 29.3 | 64.2 | 92.1 | 134.4 | 109.6 | 1.8 | 2.2421 | 29.5036 | 667.4 | 702.3 | 496.352 | 229.16 | -3.6 | -3.5 | -0.1 | 23.8 | 8.04 | 4.32 | 4.2 | 1.00E-06 | 0 | 0 | 0 | 0.003 | 15.9 | 6.2186 | 0.0009 | 0.0009 | 0.0009 | 0 | 0 | 111.52 | N | N | N | N | N | N | N | N | N | Y
145103 | 100.2 | 68.332 | 197.3 | 149.2 | 86.2 | 98.2 | 29.3 | 64.4 | 92.5 | 134.6 | 108.3 | 1.7 | 2.1898 | 29.5043 | 666.5 | 702.3 | 490.175 | 226.498 | -3.5 | -3.5 | -0.1 | 24 | 7.94 | 4.53 | 4.1 | 1.01E-06 | 0 | 0 | 0 | 0.003 | 15.5273 | 6.4365 | 0.0008 | 0.0009 | 0.0009 | 0 | 0 | 98.38 | N | N | N | N | N | N | N | N | N | Y
145104 | 100.2 | 68.301 | 197.4 | 148.4 | 86.2 | 98.2 | 29.3 | 64.4 | 92.5 | 134.8 | 107.5 | 1.7 | 2.1491 | 29.5046 | 665.5 | 702.3 | 485.528 | 224.538 | -3.5 | -3.4 | -0.1 | 25.5 | 7.73 | 4.76 | 4 | 1.02E-06 | 0 | 0 | 0 | 0.0031 | 14.9791 | 6.7141 | 0.0008 | 0.0008 | 0.0008 | 0 | 0 | 89.06 | N | N | N | N | N | N | N | N | N | Y
145105 | 100.2 | 68.314 | 197.4 | 147.7 | 86.1 | 98.2 | 29.3 | 64.4 | 92.4 | 135 | 106.9 | 1.6 | 2.1669 | 29.5083 | 664.9 | 702.3 | 487.342 | 225.532 | -3.5 | -3.4 | -0.1 | 33.5 | 7.56 | 5 | 3.8 | 1.02E-06 | 0 | 0 | 0 | 0.0042 | 14.7187 | 7.0802 | 0.0008 | 0.0008 | 0.0008 | 0 | 0 | 84.35 | N | N | N | N | N | N | N | N | N | Y
145106 | 100.3 | 68.369 | 197.4 | 147.5 | 86.1 | 98.2 | 29.3 | 64.4 | 92.4 | 135 | 106.7 | 1.6 | 2.1868 | 29.5081 | 664.4 | 702.3 | 489.421 | 226.593 | -3.5 | -3.4 | -0.1 | 35.7 | 7.45 | 5.19 | 3.7 | 1.01E-06 | 0 | 0 | 0 | 0.0044 | 14.5853 | 7.3874 | 0.0008 | 0.0008 | 0.0008 | 0 | 0 | 88.06 | N | N | N | N | N | N | N | N | N | Y
145107 | 100.4 | 68.456 | 197.4 | 147.7 | 86.1 | 98.2 | 29.3 | 64.4 | 92.4 | 134.9 | 106.8 | 1.6 | 2.1304 | 29.5003 | 663.9 | 702.1 | 482.941 | 223.641 | -3.5 | -3.5 | -0.1 | 33.9 | 7.31 | 5.4 | 3.7 | 1.02E-06 | 0 | 0 | 0 | 0.0042 | 14.1167 | 7.5776 | 0.0007 | 0.0008 | 0.0008 | 0 | 0 | 84.93 | N | N | N | N | N | N | N | N | N | Y
145108 | 100.5 | 68.543 | 197.3 | 147.5 | 86.1 | 98.2 | 29.3 | 64.4 | 92.4 | 134.9 | 106.7 | 1.6 | 2.0312 | 29.5025 | 663.2 | 701.9 | 471.438 | 218.456 | -3.6 | -3.5 | -0.1 | 31.6 | 7.09 | 5.67 | 3.5 | 1.05E-06 | 0 | 0 | 0 | 0.0038 | 13.3693 | 7.7782 | 0.0007 | 0.0007 | 0.0007 | 0 | 0 | 81.92 | N | N | N | N | N | N | N | N | N | Y
145109 | 100.7 | 68.674 | 197.3 | 147.1 | 86.1 | 98.2 | 29.3 | 64.4 | 92.5 | 134.9 | 106.4 | 1.6 | 1.9107 | 29.4994 | 662.8 | 701.9 | 457.172 | 211.912 | -3.5 | -3.5 | -0.1 | 29.7 | 6.81 | 6.02 | 3.5 | 1.08E-06 | 0 | 0 | 0 | 0.0035 | 12.4608 | 8.0081 | 0.0007 | 0.0007 | 0.0007 | 0 | 0 | 75.2 | N | N | N | N | N | N | N | N | N | N
145110 | 100.8 | 68.761 | 197.3 | 146.7 | 86.1 | 98.3 | 29.3 | 64.4 | 92.5 | 134.9 | 106 | 1.5 | 2.0144 | 29.5081 | 662.5 | 701.9 | 469.239 | 217.622 | -3.5 | -3.4 | -0.1 | 27.9 | 6.47 | 6.46 | 3.5 | 1.05E-06 | 0 | 0 | 0 | 0.0033 | 12.1546 | 8.8211 | 0.0007 | 0.0007 | 0.0007 | 0 | 0 | 67.57 | N | N | N | N | N | N | N | N | N | N
145111 | 101 | 68.898 | 197.3 | 146.2 | 86.1 | 98.3 | 29.3 | 64.4 | 92.5 | 134.9 | 105.6 | 1.5 | 2.0172 | 29.5114 | 661.8 | 701.5 | 469.17 | 217.754 | -3.4 | -3.3 | -0.1 | 26.3 | 6.04 | 7.01 | 3.4 | 1.05E-06 | 0 | 0 | 0 | 0.0031 | 11.3653 | 9.5898 | 0.0007 | 0.0007 | 0.0007 | 0 | 0 | 61.14 | N | N | N | N | N | N | N | N | N | N
145112 | 101.1 | 68.916 | 197 | 145.3 | 86.1 | 98.3 | 29.3 | 64.4 | 92.5 | 135 | 104.7 | 1.4 | 2.7265 | 29.5325 | 661.1 | 701.2 | 542.558 | 252.152 | -3.2 | -3.1 | -0.1 | 24.7 | 6.14 | 7.06 | 3.4 | 3.36E-03 | 0 | 0 | 0 | 0.0034 | 13.3695 | 11.1692 | 0.0008 | 0.0008 | 0.0008 | 0 | 0 | 42.57 | N | N | N | N | N | N | N | N | N | N
145113 | 101.5 | 69.215 | 196.9 | 145.5 | 86.1 | 98.3 | 29.3 | 64.4 | 92.5 | 134.5 | 104.9 | 1.4 | 3.8067 | 29.5621 | 661.3 | 700.8 | 646.403 | 300.65 | -3.1 | -3.1 | -0.1 | 23.5 | 7.09 | 6.32 | 3.3 | 7.62E-07 | 0 | 0 | 0 | 0.0039 | 18.4113 | 11.9223 | 0.0009 | 0.0009 | 0.0009 | 0 | 0 | 120.03 | N | N | N | N | N | N | N | N | N | Y
145114 | 102.1 | 69.612 | 196.8 | 149.8 | 86.1 | 98.3 | 29.3 | 64.4 | 92.6 | 134.4 | 108.8 | 1.8 | 3.638 | 29.5659 | 662.3 | 700.5 | 631.518 | 293.514 | -3.4 | -3.3 | -0.1 | 22.5 | 7.67 | 5.52 | 3.4 | 7.80E-07 | 0 | 0 | 0 | 0.0036 | 19.446 | 10.1687 | 0.0009 | 0.0009 | 0.0009 | 0 | 0 | 154.13 | N | N | N | N | N | N | N | N | N | Y
145115 | 102.8 | 70.091 | 196.8 | 152.9 | 86.1 | 98.3 | 29.3 | 64.4 | 92.6 | 134.6 | 111.5 | 2 | 3.1088 | 29.5561 | 662.6 | 700.3 | 582.709 | 270.653 | -3.5 | -3.4 | -0.1 | 22.9 | 7.52 | 5.44 | 3.4 | 8.46E-07 | 0 | 0 | 0 | 0.0034 | 17.563 | 9.2387 | 0.0008 | 0.0009 | 0.0009 | 0 | 0 | 102.54 | N | N | N | N | N | N | N | N | N | Y
145116 | 103.4 | 70.488 | 196.4 | 151.2 | 86.1 | 98.3 | 29.3 | 64.4 | 92.7 | 134.8 | 110 | 1.9 | 2.6035 | 29.5408 | 662.3 | 699.7 | 532.008 | 247.044 | -3.5 | -3.4 | -0.1 | 22.6 | 6.84 | 5.93 | 3.4 | 9.28E-07 | 0 | 0 | 0 | 0.0031 | 14.5821 | 9.2016 | 0.0008 | 0.0008 | 0.0008 | 0 | 0 | 107.84 | N | N | N | N | N | N | N | N | N | Y
145117 | 103.9 | 70.818 | 196.3 | 149.1 | 86.1 | 98.3 | 29.3 | 64.4 | 92.6 | 134.8 | 108.2 | 1.7 | 2.0216 | 29.5212 | 661.4 | 699.4 | 469.554 | 218.085 | -3.4 | -3.4 | -0.1 | 21 | 5.71 | 7.3 | 3.4 | 1.05E-06 | 0 | 0 | 0 | 0.0025 | 10.7435 | 9.9986 | 0.0007 | 0.0007 | 0.0007 | 0 | 0 | 46.05 | N | N | N | N | N | N | N | N | N | N
145118 | 104 | 70.905 | 196.3 | 145.1 | 86.1 | 98.3 | 29.3 | 64.4 | 92.6 | 134.6 | 104.6 | 1.4 | 1.9549 | 29.5152 | 660 | 699.4 | 461.718 | 214.652 | -3.1 | -3.1 | -0.1 | 19.3 | 4.78 | 8.58 | 3.4 | 1.07E-06 | 0 | 0 | 0 | 0.0023 | 8.8677 | 11.5652 | 0.0007 | 0.0007 | 0.0007 | 0 | 0 | 36.9 | N | N | N | N | N | N | N | N | N | N
145119 | 104.1 | 70.979 | 196.3 | 143.7 | 86.1 | 98.3 | 29.3 | 64.4 | 92.6 | 133.9 | 103.4 | 1.3 | 2.3974 | 29.5343 | 659 | 698.8 | 508.478 | 236.768 | -2.9 | -2.8 | -0.1 | 18.2 | 4.67 | 9.14 | 3.2 | 9.69E-07 | 0 | 0 | 0 | 0.0024 | 9.5516 | 13.5875 | 0.0007 | 0.0007 | 0.0007 | 0 | 0 | 32.43 | N | N | N | N | N | N | N | N | N | N
145120 | 104.2 | 71.048 | 196.3 | 143.8 | 86.1 | 98.3 | 29.3 | 64.4 | 92.6 | 133.5 | 103.4 | 1.3 | 3.7749 | 29.5703 | 658.4 | 698.5 | 641.098 | 299.052 | -2.8 | -2.7 | -0.1 | 17.6 | 5.8 | 8.29 | 2.9 | 4.66E-04 | 0 | 0 | 0 | 0.0029 | 14.9762 | 15.5616 | 0.0008 | 0.0008 | 0.0008 | 0 | 0 | 43.84 | N | N | N | N | N | N | N | N | N | N
145121 | 104.9 | 71.507 | 196.2 | 149.1 | 86.1 | 98.3 | 29.3 | 64.4 | 92.6 | 133.1 | 108.2 | 1.7 | 4.3027 | 29.5835 | 658.8 | 697.9 | 688.416 | 321.146 | -3.2 | -3.1 | -0.1 | 19 | 6.85 | 7.07 | 2.8 | 1.25E-02 | 0 | 0 | 0 | 0.0033 | 18.996 | 14.2644 | 0.0008 | 0.0008 | 0.0008 | 0 | 0 | 155.11 | N | N | N | N | N | N | N | N | N | Y
145122 | 105.4 | 71.886 | 196 | 153.3 | 86.1 | 98.3 | 29.3 | 64.4 | 92.6 | 133.3 | 111.8 | 2 | 3.7324 | 29.5729 | 659.3 | 697.4 | 638.89 | 297.805 | -3.5 | -3.5 | -0.1 | 20.3 | 6.47 | 6.97 | 2.8 | 5.26E-05 | 0 | 0 | 0 | 0.0033 | 16.6387 | 13.0306 | 0.0007 | 0.0008 | 0.0008 | 0 | 0 | 140.79 | N | N | N | N | N | N | N | N | N | Y
145123 | 106 | 72.29 | 195.7 | 152.2 | 86.1 | 98.3 | 29.3 | 64.5 | 92.9 | 133.9 | 110.9 | 2 | 2.499 | 29.5485 | 658.4 | 697 | 512.935 | 239.086 | -3.5 | -3.4 | -0.1 | 20.2 | 4.58 | 8.6 | 2.9 | 9.61E-07 | 0 | 0 | 0 | 0.0027 | 9.4518 | 12.9159 | 0.0006 | 0.0007 | 0.0007 | 0 | 0 | 67.09 | N | N | N | N | N | N | N | N | N | N
145124 | 105.9 | 72.185 | 195.7 | 146.3 | 86.1 | 98.3 | 29.3 | 64.6 | 93.2 | 133.7 | 105.7 | 1.5 | 1.2029 | 29.5185 | 656.4 | 696.5 | 359.206 | 167.555 | -2.9 | -2.9 | -0.1 | 20.7 | 2.44 | 11.59 | 2.8 | 1.37E-06 | 0 | 0 | 0 | 0.0019 | 3.5372 | 12.1967 | 0.0004 | 0.0004 | 0.0004 | 0 | 0 | 0 | N | N | N | N | N | N | N | N | N | N
145125 | 105.6 | 71.973 | 195.6 | 141.6 | 86.1 | 98.3 | 29.3 | 64.8 | 93.7 | 132.9 | 101.4 | 1.1 | 1.1171 | 29.5169 | 654.7 | 696 | 348.099 | 162.622 | -2.1 | -2 | 0 | 22 | 1.13 | 14.7 | 2.5 | 1.41E-06 | 0 | 0 | 0 | 0.002 | 1.5873 | 15.0034 | 0.0004 | 0.0004 | 0.0004 | 0 | 0 | 0 | N | N | N | N | N | N | N | N | N | N
145126 | 105.2 | 71.737 | 195.5 | 139.7 | 86.1 | 98.3 | 29.3 | 64.8 | 93.9 | 132.1 | 99.8 | 1 | 1.1042 | 29.5132 | 652.9 | 695.2 | 345.868 | 161.81 | -1.6 | -1.6 | 0 | 22.2 | 0.53 | 17.02 | 2.2 | 1.23E-02 | 0 | 0 | 0 | 0.002 | 0.7416 | 17.2916 | 0.0003 | 0.0003 | 0.0003 | 0 | 0 | 0 | N | N | N | N | N | N | N | N | N | N
145127 | 104.6 | 71.302 | 195.4 | 140.3 | 86.1 | 98.3 | 29.3 | 64.9 | 94.1 | 131.6 | 100.3 | 1 | 1.0842 | 29.5158 | 651.4 | 694.3 | 342.387 | 160.418 | -1.5 | -1.5 | 0 | 22.1 | 0.29 | 18.45 | 2.1 | 2.69E-02 | 0 | 0 | 0 | 0.0019 | 0.3988 | 18.5854 | 0.0003 | 0.0003 | 0.0003 | 0 | 0 | 0 | N | N | N | N | N | N | N | N | N | N
145128 | 104.1 | 70.979 | 195.2 | 140.4 | 86.1 | 98.3 | 29.3 | 64.9 | 94.2 | 131.6 | 100.4 | 1 | 1.0696 | 29.5212 | 649.9 | 693.8 | 339.667 | 159.39 | -1.4 | -1.4 | 0 | 21.7 | 0.2 | 19.26 | 1.9 | 2.43E-02 | 0 | 0 | 0 | 0.0019 | 0.2725 | 19.2683 | 0.0003 | 0.0003 | 0.0003 | 0 | 0 | 0 | N | N | N | N | N | N | N | N | N | N
145129 | 103.8 | 70.768 | 195.2 | 140.5 | 86.1 | 98.4 | 29.3 | 64.9 | 94.2 | 131.3 | 100.5 | 1 | 1.5059 | 29.5286 | 648.6 | 692.9 | 397.484 | 186.782 | -1.4 | -1.4 | 0 | 21.3 | 0.17 | 19.65 | 1.8 | 1.80E-02 | 0 | 0 | 0 | 0.0022 | 0.2777 | 23.0459 | 0.0003 | 0.0003 | 0.0003 | 0 | 0 | 0 | N | N | N | N | N | N | N | N | N | N
145130 | 103.4 | 70.526 | 194.8 | 140.6 | 86.1 | 98.4 | 29.3 | 64.9 | 94.2 | 131.6 | 100.6 | 1.1 | 2.4107 | 29.5526 | 647.9 | 692 | 508.732 | 239.41 | -1.4 | -1.4 | 0 | 22.4 | 0.23 | 19.72 | 1.7 | 1.36E-02 | 0 | 0 | 0 | 0.003 | 0.485 | 29.6426 | 0.0004 | 0.0004 | 0.0004 | 0 | 0 | 0 | N | N | N | N | N | N | N | N | N | N
145131 | 103.3 | 70.451 | 194.6 | 143.8 | 86.1 | 98.4 | 29.3 | 64.9 | 94.1 | 131.6 | 103.4 | 1.3 | 2.6645 | 29.5515 | 647.8 | 691.6 | 535.857 | 252.177 | -1.3 | -1.2 | 0 | 24 | 0.38 | 19.55 | 1.6 | 2.06E-02 | 0 | 0 | 0 | 0.0033 | 0.8185 | 30.9465 | 0.0004 | 0.0004 | 0.0004 | 0 | 0 | 0 | N | N | N | N | N | N | N | N | N | N
145132 | 103.3 | 70.439 | 194.2 | 145.3 | 86.1 | 98.4 | 29.3 | 64.9 | 94.1 | 131.6 | 104.7 | 1.4 | 2.687 | 29.5598 | 648 | 690.7 | 538.14 | 253.294 | -1 | -1 | 0 | 24.6 | 0.56 | 19.23 | 1.5 | 1.52E-02 | 0 | 0 | 0 | 0.0034 | 1.2293 | 30.585 | 0.0003 | 0.0003 | 0.0003 | 0 | 0 | 0 | N | N | N | N | N | N | N | N | N | N
145133 | 103.5 | 70.563 | 193.9 | 145.4 | 86.1 | 98.4 | 29.3 | 64.9 | 94 | 131.5 | 104.8 | 1.4 | 2.6677 | 29.5756 | 647.6 | 690.4 | 535.977 | 252.497 | -1 | -1 | 0 | 24.6 | 0.75 | 18.82 | 1.4 | 1.86E-02 | 0 | 0 | 0 | 0.0034 | 1.6312 | 29.8363 | 0.0003 | 0.0003 | 0.0003 | 0 | 0 | 0 | N | N | N | N | N | N | N | N | N | N
145134 | 103.7 | 70.681 | 193.7 | 145.1 | 86.1 | 98.4 | 29.3 | 64.9 | 94 | 131.3 | 104.6 | 1.4 | 2.6138 | 29.5827 | 647 | 689.7 | 530.251 | 249.98 | -1.2 | -1.2 | 0 | 24.8 | 0.88 | 18.46 | 1.3 | 1.62E-02 | 0 | 0 | 0 | 0.0034 | 1.8892 | 28.9659 | 0.0003 | 0.0003 | 0.0003 | 0 | 0 | 0 | N | N | N | N | N | N | N | N | N | N
145135 | 103.9 | 70.867 | 193.7 | 145 | 86.1 | 98.4 | 29.3 | 64.9 | 94 | 130.8 | 104.4 | 1.4 | 2.5937 | 29.5816 | 646.6 | 689.1 | 528.064 | 249.037 | -1.4 | -1.4 | 0 | 25.2 | 0.94 | 18.21 | 1.5 | 1.65E-02 | 0 | 0 | 0 | 0.0034 | 2.0252 | 28.4678 | 0.0003 | 0.0003 | 0.0003 | 0 | 0 | 0 | N | N | N | N | N | N | N | N | N | N
145136 | 104.1 | 70.954 | 193.6 | 144.8 | 86.1 | 98.4 | 29.3 | 64.9 | 94 | 130.6 | 104.3 | 1.4 | 2.5576 | 29.5909 | 646 | 688.2 | 524.188 | 247.419 | -1.5 | -1.4 | 0 | 25.6 | 0.98 | 18.06 | 1.6 | 1.74E-02 | 0 | 0 | 0 | 0.0035 | 2.0896 | 28.0544 | 0.0004 | 0.0004 | 0.0004 | 0 | 0 | 0 | N | N | N | N | N | N | N | N | N | N
145137 | 104.1 | 70.992 | 193.5 | 144.7 | 86.1 | 98.4 | 29.3 | 64.8 | 93.6 | 130.3 | 104.2 | 1.4 | 2.3521 | 29.5842 | 645.2 | 687.7 | 501.985 | 237.061 | -1.6 | -1.5 | 0 | 25.8 | 0.94 | 18.08 | 1.6 | 1.85E-02 | 0 | 0 | 0 | 0.0034 | 1.9141 | 26.913 | 0.0004 | 0.0004 | 0.0004 | 0 | 0 | 0 | N | N | N | N | N | N | N | N | N | N
145138 | 104.2 | 71.029 | 193.5 | 144.6 | 86.1 | 98.4 | 29.4 | 64.6 | 93 | 129.9 | 104.1 | 1.4 | 1.7147 | 29.5705 | 644.4 | 686.8 | 427.149 | 201.775 | -1.5 | -1.5 | 0 | 26.9 | 0.71 | 18.4 | 1.6 | 1.32E-02 | 0 | 0 | 0 | 0.003 | 1.2322 | 23.3099 | 0.0003 | 0.0003 | 0.0003 | 0 | 0 | 0 | N | N | N | N | N | N | N | N | N | N
145139 | 104.2 | 71.048 | 193.5 | 143.2 | 86.1 | 98.4 | 29.4 | 64.5 | 92.8 | 129.7 | 102.9 | 1.3 | 1.6804 | 29.5813 | 643 | 685.9 | 422.354 | 199.834 | -1.4 | -1.4 | 0 | 27.9 | 0.62 | 18.48 | 1.6 | 2.06E-02 | 0 | 0 | 0 | 0.0031 | 1.0781 | 23.1902 | 0.0003 | 0.0003 | 0.0003 | 0 | 0 | 0 | N | N | N | N | N | N | N | N | N | N
145140 | 104.3 | 71.116 | 193.5 | 139.7 | 86.1 | 98.4 | 29.4 | 64.5 | 92.6 | 129.5 | 99.7 | 1 | 2.2544 | 29.598 | 641.4 | 684.8 | 489.813 | 232.212 | -1.5 | -1.4 | 0 | 28.1 | 1.18 | 17.73 | 1.6 | 1.41E-02 | 0 | 0 | 0 | 0.0036 | 2.3606 | 25.8498 | 0.0003 | 0.0003 | 0.0003 | 0 | 0 | 0 | N | N | N | N | N | N | N | N | N | N
145141 | 104.6 | 71.315 | 193.5 | 143.8 | 86.1 | 98.4 | 29.4 | 64.5 | 92.6 | 129.4 | 103.5 | 1.3 | 2.4841 | 29.6119 | 640.5 | 684.1 | 513.603 | 243.807 | -1.5 | -1.5 | 0 | 27.6 | 1.99 | 16.38 | 1.4 | 1.20E-02 | 0 | 0 | 0 | 0.0037 | 4.1909 | 25.0653 | 0.0003 | 0.0003 | 0.0003 | 0 | 0 | 15.75 | N | N | N | N | N | N | N | N | N | N
145142 | 105.2 | 71.7 | 193.7 | 145.3 | 86.1 | 98.4 | 29.4 | 64.5 | 92.6 | 129.2 | 104.8 | 1.4 | 2.4716 | 29.6068 | 639.7 | 683.2 | 513.262 | 243.792 | -1.9 | -1.9 | 0 | 26.4 | 2.7 | 14.85 | 1.5 | 3.93E-02 | 0 | 0 | 0 | 0.0035 | 5.6761 | 22.7356 | 0.0003 | 0.0003 | 0.0003 | 0 | 0 | 27.85 | N | N | N | N | N | N | N | N | N | N
145143 | 104.8 | 71.47 | 193.8 | 145.1 | 86.1 | 98.5 | 29.4 | 64.5 | 92.6 | 129.1 | 104.6 | 1.4 | 2.5356 | 29.6045 | 638.7 | 682.1 | 518.909 | 246.665 | -2.1 | -2.1 | 0 | 23.7 | 3.76 | 12.86 | 1.7 | 3.80E-03 | 0 | 0 | 0 | 0.0032 | 8.0068 | 19.9188 | 0.0004 | 0.0004 | 0.0004 | 0 | 0 | 25.7 | N | N | N | N | N | N | N | N | N | N
145144 | 104.6 | 71.29 | 194 | 145.5 | 86.1 | 98.5 | 29.4 | 64.5 | 92.6 | 129 | 104.9 | 1.4 | 3.5163 | 29.6321 | 638 | 681.2 | 612.411 | 291.587 | -2.5 | -2.4 | 0 | 21.6 | 5.74 | 9.94 | 1.9 | 3.00E-02 | 0 | 0 | 0 | 0.0035 | 14.4644 | 18.1951 | 0.0005 | 0.0005 | 0.0005 | 0 | 0 | 72.44 | N | N | N | N | N | N | N | N | N | N
145145 | 104.6 | 71.333 | 194.2 | 149.2 | 86.1 | 98.5 | 29.4 | 64.5 | 92.5 | 129.2 | 108.2 | 1.7 | 4.6659 | 29.6587 | 637.8 | 680.1 | 708.823 | 337.847 | -2.9 | -2.9 | -0.1 | 22.1 | 7.65 | 7.05 | 1.9 | 4.17E-02 | 0 | 0 | 0 | 0.0041 | 22.306 | 14.9468 | 0.0006 | 0.0006 | 0.0006 | 0 | 0 | 185 | N | N | N | N | N | N | N | N | N | Y
145146 | 105 | 71.601 | 194.5 | 153.4 | 86.1 | 98.5 | 29.4 | 64.5 | 92.5 | 129.8 | 112 | 2 | 5.8883 | 29.6845 | 637.6 | 679.2 | 796.774 | 380.181 | -3.3 | -3.3 | -0.1 | 22.7 | 8.6 | 5.17 | 2 | 2.31E-02 | 0 | 0 | 0 | 0.0047 | 28.226 | 12.3388 | 0.0007 | 0.0007 | 0.0007 | 0 | 0 | 186.37 | N | N | N | N | N | N | N | N | N | Y
145147 | 105.3 | 71.781 | 194.7 | 157.3 | 86.1 | 98.5 | 29.4 | 64.5 | 92.5 | 130.6 | 115.4 | 2.3 | 6.628 | 29.7007 | 637.1 | 677.6 | 844.933 | 403.557 | -3.5 | -3.5 | -0.1 | 22.5 | 8.85 | 4.23 | 2.1 | 1.09E-03 | 0 | 0 | 0 | 0.005 | 30.8512 | 10.7181 | 0.0008 | 0.0008 | 0.0008 | 0 | 0 | 202.5 | N | N | N | N | N | N | N | N | N | Y
145148 | 105.5 | 71.942 | 195.3 | 159.2 | 86.1 | 98.5 | 29.4 | 64.5 | 92.5 | 131.2 | 117.1 | 2.5 | 6.7206 | 29.699 | 636.1 | 676.2 | 850.601 | 406.588 | -3.6 | -3.5 | -0.1 | 21.5 | 8.85 | 3.84 | 2.2 | 5.63E-07 | 0 | 0 | 0 | 0.0048 | 31.0694 | 9.7917 | 0.0008 | 0.0008 | 0.0008 | 0 | 0 | 219.68 | N | N | N | N | N | N | N | N | N | Y
145149 | 105.6 | 72.029 | 195.8 | 160 | 86.1 | 98.5 | 29.4 | 64.5 | 92.5 | 131.7 | 117.8 | 2.6 | 6.3228 | 29.6953 | 635 | 674.2 | 824.724 | 394.572 | -3.6 | -3.6 | -0.1 | 20 | 8.8 | 3.7 | 2.2 | 5.80E-07 | 0 | 0 | 0 | 0.0043 | 29.9712 | 9.1723 | 0.0008 | 0.0008 | 0.0008 | 0 | 0 | 215.45 | N | N | N | N | N | N | N | N | N | Y
145150 | 105.6 | 71.98 | 196.7 | 159.2 | 86.1 | 98.5 | 29.4 | 64.5 | 92.5 | 132.3 | 117.1 | 2.5 | 6.0218 | 29.6884 | 633.6 | 672.4 | 804.641 | 385.358 | -3.6 | -3.5 | -0.1 | 19.7 | 8.79 | 3.66 | 2.2 | 5.94E-07 | 0 | 0 | 0 | 0.0042 | 29.2516 | 8.8457 | 0.0008 | 0.0008 | 0.0008 | 0 | 0 | 213.5 | N | N | N | N | N | N | N | N | N | Y
145151 | 105.3 | 71.824 | 197.5 | 158.7 | 86.1 | 98.5 | 29.4 | 64.5 | 92.5 | 132.6 | 116.6 | 2.5 | 5.7431 | 29.6757 | 631.7 | 670.9 | 785.592 | 376.742 | -3.6 | -3.5 | -0.1 | 20.9 | 8.8 | 3.63 | 2.2 | 6.08E-07 | 0 | 0 | 0 | 0.0043 | 28.6375 | 8.5922 | 0.0007 | 0.0008 | 0.0008 | 0 | 0 | 205.92 | N | N | N | N | N | N | N | N | N | Y
145152 | 105 | 71.563 | 198.4 | 158 | 86.1 | 98.4 | 29.4 | 64.4 | 92.5 | 132.9 | 116 | 2.4 | 5.4625 | 29.6696 | 629.8 | 669.1 | 765.726 | 367.778 | -3.5 | -3.5 | -0.1 | 21.8 | 8.79 | 3.62 | 2 | 6.22E-07 | 0 | 0 | 0 | 0.0044 | 27.9119 | 8.3673 | 0.0007 | 0.0007 | 0.0007 | 0 | 0 | 205.82 | N | N | N | N | N | N | N | N | N | Y
145153 | 104.7 | 71.402 | 199.3 | 157.7 | 86.1 | 98.4 | 29.4 | 64.4 | 92.3 | 133.1 | 115.8 | 2.4 | 5.1187 | 29.6539 | 628 | 667.2 | 741.058 | 356.341 | -3.5 | -3.4 | -0.1 | 21.9 | 8.8 | 3.61 | 2 | 6.42E-07 | 0 | 0 | 0 | 0.0043 | 27.0777 | 8.0756 | 0.0006 | 0.0007 | 0.0007 | 0 | 0 | 193.23 | N | N | N | N | N | N | N | N | N | Y
145154 | 104.3 | 71.097 | 199.9 | 156.9 | 86.1 | 98.4 | 29.4 | 64.4 | 92.2 | 133.3 | 115 | 2.3 | 5.0903 | 29.6555 | 626.2 | 665.7 | 738.459 | 355.683 | -3.5 | -3.4 | -0.1 | 21.2 | 8.87 | 3.56 | 1.9 | 6.43E-07 | 0 | 0 | 0 | 0.0042 | 27.2454 | 7.9435 | 0.0006 | 0.0006 | 0.0006 | 0 | 0 | 193.76 | N | N | N | N | N | N | N | N | N | Y
145155 | 103.9 | 70.836 | 200.3 | 156.8 | 86.1 | 98.4 | 29.4 | 64.4 | 92.4 | 133.6 | 115 | 2.3 | 5.1377 | 29.654 | 624.6 | 664.1 | 741.264 | 357.568 | -3.6 | -3.5 | -0.1 | 20.7 | 8.94 | 3.49 | 1.9 | 6.40E-07 | 0 | 0 | 0 | 0.0041 | 27.6162 | 7.837 | 0.0006 | 0.0006 | 0.0006 | 0 | 0 | 197.12 | N | N | N | N | N | N | N | N | N | Y
145156 | 103.4 | 70.488 | 200.6 | 156.7 | 86.1 | 98.4 | 29.3 | 64.4 | 92.4 | 133.8 | 114.9 | 2.3 | 5.0697 | 29.6466 | 622.7 | 662.3 | 735.872 | 355.483 | -3.7 | -3.6 | -0.1 | 20 | 8.99 | 3.42 | 2.1 | 6.44E-07 | 0 | 0 | 0 | 0.0039 | 27.6047 | 7.6342 | 0.0007 | 0.0007 | 0.0007 | 0 | 0 | 197.45 | N | N | N | N | N | N | N | N | N | Y
145157 | 102.9 | 70.147 | 200.5 | 156.9 | 86.1 | 98.4 | 29.4 | 64.4 | 92.4 | 133.9 | 115.1 | 2.3 | 5.0032 | 29.6456 | 621.2 | 660.9 | 730.548 | 353.396 | -3.6 | -3.6 | -0.1 | 19.4 | 9.03 | 3.37 | 2 | 6.48E-07 | 0 | 0 | 0 | 0.0038 | 27.5455 | 7.4828 | 0.0006 | 0.0007 | 0.0007 | 0 | 0 | 198.39 | N | N | N | N | N | N | N | N | N | Y
145158 | 102.4 | 69.786 | 200.3 | 157 | 86.1 | 98.4 | 29.4 | 64.4 | 92.5 | 134.1 | 115.1 | 2.3 | 4.7288 | 29.6394 | 619.8 | 659.1 | 709.987 | 343.809 | -3.7 | -3.6 | -0.1 | 19.4 | 9.03 | 3.36 | 1.9 | 6.66E-07 | 0 | 0 | 0 | 0.0037 | 26.7947 | 7.2575 | 0.0006 | 0.0006 | 0.0006 | 0 | 0 | 196.58 | N | N | N | N | N | N | N | N | N | Y
145159 | 101.8 | 69.42 | 199.9 | 156.7 | 86.1 | 98.4 | 29.3 | 64.5 | 92.7 | 134.1 | 114.9 | 2.3 | 4.4065 | 29.6359 | 618.6 | 657.4 | 684.974 | 332.032 | -3.8 | -3.7 | -0.1 | 20.1 | 8.99 | 3.38 | 1.9 | 6.89E-07 | 0 | 0 | 0 | 0.0037 | 25.7878 | 7.0403 | 0.0006 | 0.0006 | 0.0006 | 0 | 0 | 191.27 | N | N | N | N | N | N | N | N | N | Y
145200 | 101.3 | 69.072 | 199.2 | 155.8 | 86.1 | 98.4 | 29.3 | 64.6 | 92.9 | 134.3 | 114.1 | 2.2 | 4.2717 | 29.622 | 616.8 | 656.2 | 673.952 | 327.071 | -3.8 | -3.7 | -0.1 | 20.6 | 8.99 | 3.38 | 1.8 | 7.00E-07 | 0 | 0 | 0 | 0.0037 | 25.403 | 6.9352 | 0.0005 | 0.0006 | 0.0006 | 0 | 0 | 180.86 | N | N | N | N | N | N | N | N | N | Y
145201 | 100.9 | 68.829 | 198.6 | 155.1 | 86.1 | 98.4 | 29.3 | 64.5 | 92.7 | 134.4 | 113.5 | 2.2 | 4.255 | 29.6159 | 615.1 | 654.6 | 672.176 | 326.678 | -3.7 | -3.6 | -0.1 | 20.3 | 9.06 | 3.33 | 1.8 | 7.01E-07 | 0 | 0 | 0 | 0.0036 | 25.5512 | 6.8207 | 0.0005 | 0.0006 | 0.0006 | 0 | 0 | 178.29 | N | N | N | N | N | N | N | N | N | Y
145202 | 100.7 | 68.649 | 197.8 | 155.1 | 86.1 | 98.4 | 29.3 | 64.5 | 92.6 | 134.3 | 113.5 | 2.2 | 4.365 | 29.6229 | 613.9 | 653.3 | 680.532 | 331.189 | -3.6 | -3.6 | -0.1 | 20.1 | 9.14 | 3.26 | 1.7 | 6.91E-07 | 0 | 0 | 0 | 0.0037 | 26.1477 | 6.7861 | 0.0005 | 0.0005 | 0.0005 | 0 | 0 | 183.43 | N | N | N | N | N | N | N | N | N | Y
145203 | 100.5 | 68.556 | 197.3 | 155.5 | 86.1 | 98.4 | 29.3 | 64.5 | 92.6 | 134.4 | 113.9 | 2.2 | 4.2238 | 29.6175 | 612.8 | 652.1 | 668.591 | 325.643 | -3.7 | -3.6 | -0.1 | 20.8 | 9.04 | 3.31 | 1.6 | 7.03E-07 | 0 | 0 | 0 | 0.0037 | 25.4115 | 6.7625 | 0.0005 | 0.0005 | 0.0005 | 0 | 0 | 187.77 | N | N | N | N | N | N | N | N | N | Y
145204 | 100.5 | 68.519 | 196.9 | 155.6 | 86.1 | 98.4 | 29.3 | 64.5 | 92.6 | 134.6 | 113.9 | 2.2 | 3.6174 | 29.6018 | 611.6 | 651 | 616.337 | 300.382 | -3.7 | -3.6 | -0.1 | 21.9 | 8.76 | 3.49 | 1.6 | 5.68E-03 | 0 | 0 | 0 | 0.0036 | 22.7277 | 6.5736 | 0.0004 | 0.0005 | 0.0005 | 0 | 0 | 175.08 | N | N | N | N | N | N | N | N | N | Y
145205 | 100.4 | 68.45 | 196.4 | 153.9 | 86.1 | 98.4 | 29.3 | 64.4 | 92.5 | 134.4 | 112.4 | 2.1 | 3.2673 | 29.5972 | 610.2 | 649.5 | 584.671 | 285.256 | -3.7 | -3.6 | -0.1 | 22.1 | 8.64 | 3.68 | 1.7 | 8.03E-07 | 0 | 0 | 0 | 0.0035 | 21.2934 | 6.5904 | 0.0004 | 0.0005 | 0.0005 | 0 | 0 | 150.67 | N | N | N | N | N | N | N | N | N | Y
145206 | 100.3 | 68.388 | 196.2 | 152.8 | 86.1 | 98.4 | 29.3 | 64.4 | 92.3 | 134.4 | 111.4 | 2 | 2.9281 | 29.5859 | 609.2 | 648.5 | 551.867 | 269.401 | -3.6 | -3.5 | -0.1 | 21.4 | 8.33 | 4.06 | 1.7 | 8.50E-07 | 0 | 0 | 0 | 0.0032 | 19.3881 | 6.8612 | 0.0004 | 0.0004 | 0.0004 | 0 | 0 | 153.47 | N | N | N | N | N | N | N | N | N | Y
145207 | 100.4 | 68.45 | 196.1 | 152 | 86.1 | 98.4 | 29.3 | 64.3 | 92.2 | 134.5 | 110.7 | 1.9 | 2.3633 | 29.5707 | 608.2 | 647.7 | 494.504 | 241.52 | -3.6 | -3.5 | -0.1 | 21.3 | 7.23 | 5.08 | 1.7 | 9.49E-07 | 0 | 0 | 0 | 0.0028 | 15.0846 | 7.7087 | 0.0004 | 0.0004 | 0.0004 | 0 | 0 | 121.37 | N | N | N | N | N | N | N | N | N | Y
145208 | 100 | 68.183 | 195.9 | 149.2 | 86.1 | 98.4 | 29.3 | 64.3 | 92.2 | 134.4 | 108.2 | 1.7 | 1.8238 | 29.5518 | 606.9 | 646.8 | 434.491 | 212.318 | -3.5 | -3.5 | -0.1 | 21.8 | 5.76 | 6.74 | 1.8 | 1.08E-06 | 0 | 0 | 0 | 0.0025 | 10.5527 | 8.979 | 0.0003 | 0.0004 | 0.0004 | 0 | 0 | 41.4 | N | N | N | N | N | N | N | N | N | N
145209 | 99.6 | 67.941 | 195.9 | 145.2 | 86.1 | 98.4 | 29.3 | 64.3 | 92.2 | 133.9 | 104.6 | 1.4 | 1.4841 | 29.544 | 605.5 | 646.1 | 391.59 | 191.556 | -3.3 | -3.3 | -0.1 | 22.3 | 5 | 8.02 | 1.8 | 1.20E-06 | 0 | 0 | 0 | 0.0024 | 8.2674 | 9.6411 | 0.0003 | 0.0003 | 0.0003 | 0 | 0 | 28.41 | N | N | N | N | N | N | N | N | N | N
145210 | 99.2 | 67.661 | 196 | 143.8 | 86.1 | 98.4 | 29.3 | 64.3 | 92.2 | 133.2 | 103.4 | 1.3 | 1.7104 | 29.554 | 604.1 | 645.4 | 418.821 | 205.216 | -3 | -3 | -0.1 | 21.8 | 5.64 | 7.91 | 1.6 | 1.12E-06 | 0 | 0 | 0 | 0.0025 | 9.9872 | 10.1962 | 0.0003 | 0.0003 | 0.0003 | 0 | 0 | 52.73 | N | N | N | N | N | N | N | N | N | N
145211 | 99.2 | 67.624 | 196.1 | 145.1 | 86.1 | 98.4 | 29.3 | 64.3 | 92.2 | 132.7 | 104.5 | 1.4 | 2.4577 | 29.5742 | 603 | 644.7 | 503.038 | 246.913 | -3.1 | -3 | -0.1 | 20.8 | 6.81 | 6.87 | 1.6 | 1.88E-02 | 0 | 0 | 0 | 0.0028 | 14.5136 | 10.6446 | 0.0004 | 0.0004 | 0.0004 | 0 | 0 | 79.08 | N | N | N | N | N | N | N | N | N | Y
145212 | 99.4 | 67.785 | 195.9 | 148.3 | 86.1 | 98.4 | 29.3 | 64.3 | 91.9 | 133 | 107.4 | 1.6 | 2.6281 | 29.5753 | 602.3 | 643.8 | 520.879 | 255.834 | -3.4 | -3.3 | -0.1 | 20.6 | 7.49 | 5.91 | 1.7 | 8.95E-07 | 0 | 0 | 0 | 0.0029 | 16.5523 | 9.4956 | 0.0004 | 0.0004 | 0.0004 | 0 | 0 | 116.45 | N | N | N | N | N | N | N | N | N | Y
145213 | 99.6 | 67.897 | 195.7 | 150.3 | 86.1 | 98.4 | 29.3 | 64.2 | 91.8 | 133.2 | 109.2 | 1.8 | 2.5021 | 29.5788 | 602.3 | 643.4 | 508.063 | 249.588 | -3.5 | -3.4 | -0.1 | 20.5 | 7.78 | 5.3 | 1.8 | 9.17E-07 | 0 | 0 | 0 | 0.0028 | 16.7688 | 8.2993 | 0.0004 | 0.0004 | 0.0004 | 0 | 0 | 116.22 | N | N | N | N | N | N | N | N | N | Y
145214 | 99.7 | 67.99 | 195.7 | 150 | 86.1 | 98.4 | 29.3 | 64.2 | 91.7 | 133.6 | 109 | 1.8 | 2.8734 | 29.5797 | 601.9 | 643.1 | 544.68 | 267.681 | -3.4 | -3.3 | -0.1 | 20.5 | 8.16 | 4.76 | 1.9 | 8.55E-07 | 0 | 0 | 0 | 0.003 | 18.8619 | 7.9971 | 0.0004 | 0.0005 | 0.0005 | 0 | 0 | 103.5 | N | N | N | N | N | N | N | N | N | Y
145215 | 99.7 | 67.966 | 195.5 | 150.1 | 86.1 | 98.4 | 29.3 | 64.2 | 91.8 | 133.8 | 109 | 1.8 | 3.3896 | 29.5932 | 601.8 | 642.3 | 593.777 | 291.952 | -3.5 | -3.5 | -0.1 | 21.1 | 8.59 | 4.29 | 1.9 | 7.84E-07 | 0 | 0 | 0 | 0.0034 | 21.6459 | 7.8641 | 0.0005 | 0.0005 | 0.0005 | 0 | 0 | 150.12 | N | N | N | N | N | N | N | N | N | Y
145216 | 99.7 | 67.966 | 195.3 | 151.9 | 86.1 | 98.4 | 29.3 | 64.2 | 91.7 | 134.2 | 110.6 | 1.9 | 3.9383 | 29.6079 | 602.1 | 641.8 | 641.544 | 315.507 | -3.7 | -3.6 | -0.1 | 21.9 | 9.01 | 3.72 | 1.8 | 7.25E-07 | 0 | 0 | 0 | 0.0038 | 24.5561 | 7.3777 | 0.0005 | 0.0005 | 0.0005 | 0 | 0 | 153.68 | N | N | N | N | N | N | N | N | N | Y
145217 | 99.6 | 67.885 | 195.3 | 153.5 | 86.1 | 98.4 | 29.3 | 64.1 | 91.5 | 134.3 | 112 | 2.1 | 4.3722 | 29.622 | 602.4 | 641.3 | 677.458 | 333.25 | -3.8 | -3.7 | -0.1 | 23.3 | 9.24 | 3.36 | 1.8 | 6.86E-07 | 0 | 0 | 0 | 0.0043 | 26.5928 | 7.0278 | 0.0005 | 0.0006 | 0.0006 | 0 | 0 | 196.88 | N | N | N | N | N | N | N | N | N | Y
145218 | 99.5 | 67.866 | 195.4 | 155.6 | 86.2 | 98.4 | 29.3 | 64.1 | 91.5 | 134.3 | 113.9 | 2.2 | 4.2899 | 29.6122 | 602.5 | 640.9 | 671.161 | 330.013 | -3.8 | -3.7 | -0.1 | 24.5 | 9.23 | 3.23 | 1.7 | 6.93E-07 | 0 | 0 | 0 | 0.0044 | 26.2992 | 6.6914 | 0.0005 | 0.0005 | 0.0005 | 0 | 0 | 190.44 | N | N | N | N | N | N | N | N | N | Y
145219 | 99.5 | 67.81 | 195.5 | 155.6 | 86.1 | 98.4 | 29.3 | 64.1 | 91.5 | 134.4 | 113.9 | 2.2 | 3.9814 | 29.6007 | 602.6 | 640.4 | 645.978 | 317.482 | -3.8 | -3.7 | -0.1 | 25 | 9.12 | 3.25 | 1.5 | 7.21E-07 | 0 | 0 | 0 | 0.0044 | 25.0063 | 6.4691 | 0.0004 | 0.0004 | 0.0004 | 0 | 0 | 184.7 | N | N | N | N | N | N | N | N | N | Y
145220 | 99.2 | 67.611 | 195.6 | 154.9 | 86.1 | 98.4 | 29.3 | 64.1 | 91.5 | 134.6 | 113.3 | 2.2 | 3.7118 | 29.5879 | 602.2 | 639.8 | 622.889 | 306.113 | -3.8 | -3.7 | -0.1 | 24.9 | 9.04 | 3.3 | 1.5 | 1.70E-03 | 0 | 0 | 0 | 0.0042 | 23.8902 | 6.339 | 0.0004 | 0.0004 | 0.0004 | 0 | 0 | 172.22 | N | N | N | N | N | N | N | N | N | Y
145221 | 99 | 67.506 | 195.9 | 154.1 | 86.2 | 98.4 | 29.3 | 64.2 | 91.7 | 134.5 | 112.5 | 2.1 | 3.4953 | 29.5864 | 602 | 639.6 | 603.618 | 296.673 | -3.7 | -3.7 | -0.1 | 24.3 | 9.03 | 3.32 | 1.6 | 7.71E-07 | 0 | 0 | 0 | 0.004 | 23.1236 | 6.1789 | 0.0004 | 0.0004 | 0.0004 | 0 | 0 | 167.69 | N | N | N | N | N | N | N | N | N | Y
145222 | 98.8 | 67.363 | 196.1 | 153.3 | 86.2 | 98.4 | 29.3 | 64.2 | 91.8 | 134.6 | 111.9 | 2 | 3.482 | 29.5806 | 601.8 | 639.1 | 602.49 | 296.122 | -3.6 | -3.5 | -0.1 | 23.7 | 9.09 | 3.29 | 1.7 | 7.73E-07 | 0 | 0 | 0 | 0.0039 | 23.2366 | 6.1221 | 0.0005 | 0.0005 | 0.0005 | 0 | 0 | 161.82 | N | N | N | N | N | N | N | N | N | Y
145223 | 98.8 | 67.332 | 196.4 | 153.2 | 86.2 | 98.4 | 29.3 | 64.2 | 91.8 | 134.5 | 111.8 | 2 | 3.4449 | 29.5726 | 601.5 | 638.4 | 599.097 | 294.472 | -3.6 | -3.6 | -0.1 | 23.8 | 9.08 | 3.3 | 1.8 | 7.77E-07 | 0 | 0 | 0 | 0.0039 | 23.0839 | 6.1049 | 0.0005 | 0.0005 | 0.0005 | 0 | 0 | 168.61 | N | N | N | N | N | N | N | N | N | Y
145224 | 98.8 | 67.332 | 196.7 | 153.2 | 86.2 | 98.4 | 29.3 | 64.2 | 91.8 | 134.6 | 111.8 | 2 | 3.1099 | 29.5755 | 601.4 | 638 | 567.75 | 279.115 | -3.7 | -3.6 | -0.1 | 24.5 | 8.92 | 3.41 | 1.8 | 8.20E-07 | 0 | 0 | 0 | 0.0038 | 21.4915 | 5.9713 | 0.0004 | 0.0005 | 0.0005 | 0 | 0 | 160.76 | N | N | N | N | N | N | N | N | N | Y
145225 | 98.9 | 67.4 | 197 | 152.5 | 86.2 | 98.4 | 29.3 | 64.2 | 91.9 | 134.7 | 111.2 | 2 | 2.8428 | 29.5687 | 601.1 | 637.7 | 542.043 | 266.49 | -3.6 | -3.6 | -0.1 | 24.6 | 8.74 | 3.56 | 1.7 | 8.59E-07 | 0 | 0 | 0 | 0.0036 | 20.1089 | 5.9573 | 0.0004 | 0.0004 | 0.0004 | 0 | 0 | 147.69 | N | N | N | N | N | N | N | N | N | Y
145226 | 99 | 67.468 | 197.2 | 151.9 | 86.2 | 98.4 | 29.3 | 64.4 | 92.4 | 134.6 | 110.6 | 1.9 | 2.7386 | 29.5558 | 600.6 | 637.5 | 531.785 | 261.44 | -3.6 | -3.6 | -0.1 | 24.1 | 8.63 | 3.71 | 1.9 | 8.76E-07 | 0 | 0 | 0 | 0.0035 | 19.471 | 6.085 | 0.0004 | 0.0005 | 0.0005 | 0 | 0 | 138.76 | N | N | N | N | N | N | N | N | N | Y
145227 | 99.2 | 67.63 | 197.5 | 151 | 86.2 | 98.4 | 29.3 | 64.5 | 92.6 | 134.7 | 109.8 | 1.9 | 2.5607 | 29.5603 | 600.3 | 637.3 | 513.794 | 252.717 | -3.6 | -3.5 | -0.1 | 23.6 | 8.52 | 3.85 | 1.8 | 9.06E-07 | 0 | 0 | 0 | 0.0033 | 18.5856 | 6.1005 | 0.0004 | 0.0004 | 0.0004 | 0 | 0 | 134.92 | N | N | N | N | N | N | N | N | N | Y
145228 | 99.4 | 67.767 | 197.7 | 150.8 | 86.2 | 98.4 | 29.3 | 64.5 | 92.7 | 134.7 | 109.7 | 1.8 | 2.4735 | 29.5608 | 599.8 | 636.9 | 504.905 | 248.461 | -3.7 | -3.6 | -0.1 | 23.1 | 8.4 | 3.98 | 1.7 | 9.22E-07 | 0 | 0 | 0 | 0.0031 | 18.0308 | 6.2135 | 0.0004 | 0.0004 | 0.0004 | 0 | 0 | 129.02 | N | N | N | N | N | N | N | N | N | Y
145229 | 99.6 | 67.916 | 197.8 | 150.2 | 86.2 | 98.4 | 29.3 | 64.5 | 92.7 | 134.7 | 109.1 | 1.8 | 2.424 | 29.5622 | 599.2 | 636.4 | 499.632 | 246.014 | -3.8 | -3.8 | -0.1 | 22.8 | 8.28 | 4.14 | 1.5 | 2.02E-02 | 0 | 0 | 0 | 0.0031 | 17.5957 | 6.3956 | 0.0003 | 0.0003 | 0.0003 | 0 | 0 | 119.34 | N | N | N | N | N | N | N | N | N | Y
145230 | 99.9 | 68.14 | 197.9 | 150 | 86.2 | 98.4 | 29.3 | 64.5 | 92.7 | 134.9 | 109 | 1.8 | 2.3502 | 29.5647 | 599 | 636.2 | 491.816 | 242.233 | -3.8 | -3.7 | -0.1 | 21.8 | 8.09 | 4.37 | 1.4 | 9.46E-07 | 0 | 0 | 0 | 0.0029 | 16.9112 | 6.6472 | 0.0003 | 0.0003 | 0.0003 | 0 | 0 | 110.71 | N | N | N | N | N | N | N | N | N | Y
145231 | 100.3 | 68.401 | 197.9 | 149.6 | 86.2 | 98.4 | 29.3 | 64.5 | 92.7 | 134.9 | 108.6 | 1.8 | 2.1899 | 29.569 | 598.5 | 635.9 | 474.638 | 233.91 | -3.8 | -3.7 | -0.1 | 19.8 | 7.77 | 4.71 | 1.4 | 9.80E-07 | 0 | 0 | 0 | 0.0025 | 15.6971 | 6.9144 | 0.0003 | 0.0003 | 0.0003 | 0 | 0 | 103.39 | N | N | N | N | N | N | N | N | N | Y
145232 | 100.6 | 68.593 | 197.9 | 148.8 | 86.2 | 98.4 | 29.3 | 64.6 | 93 | 135.1 | 107.8 | 1.7 | 2.0609 | 29.5587 | 597.8 | 635.5 | 460.367 | 226.964 | -3.6 | -3.6 | -0.1 | 18.7 | 7.46 | 5.07 | 1.4 | 6.04E-03 | 0 | 0 | 0 | 0.0023 | 14.6136 | 7.2214 | 0.0003 | 0.0003 | 0.0003 | 0 | 0 | 87.29 | N | N | N | N | N | N | N | N | N | Y
145233 | 101 | 68.873 | 197.9 | 147.9 | 86.2 | 98.4 | 29.3 | 64.6 | 93.2 | 135 | 107 | 1.6 | 1.9812 | 29.5506 | 596.9 | 635.1 | 451.067 | 222.508 | -3.5 | -3.5 | -0.1 | 18.4 | 7.09 | 5.67 | 1.4 | 6.90E-03 | 0 | 0 | 0 | 0.0023 | 13.6286 | 7.9138 | 0.0003 | 0.0003 | 0.0003 | 0 | 0 | 87.96 | N | N | N | N | N | N | N | N | N | Y
145234 | 101.5 | 69.227 | 197.9 | 147.2 | 86.2 | 98.4 | 29.3 | 64.6 | 93.2 | 134.8 | 106.4 | 1.6 | 2.2017 | 29.5633 | 596.5 | 634.6 | 475.072 | 234.536 | -3.5 | -3.4 | -0.1 | 17.2 | 6.06 | 6.88 | 1.4 | 9.78E-07 | 0 | 0 | 0 | 0.0022 | 12.2685 | 10.1356 | 0.0003 | 0.0003 | 0.0003 | 0 | 0 | 75.14 | N | N | N | N | N | N | N | N | N | N
145235 | 101.9 | 69.507 | 197.9 | 145.9 | 86.2 | 98.4 | 29.3 | 64.6 | 93.2 | 134.7 | 105.3 | 1.5 | 2.0377 | 29.568 | 596.1 | 634.2 | 457.19 | 225.825 | -3.3 | -3.2 | -0.1 | 17 | 4.17 | 9.02 | 1.4 | 1.02E-06 | 0 | 0 | 0 | 0.0021 | 8.1399 | 12.7917 | 0.0003 | 0.0003 | 0.0003 | 0 | 0 | 13.75 | N | N | N | N | N | N | N | N | N | N
145236 | 101.9 | 69.494 | 197.9 | 143.6 | 86.2 | 98.4 | 29.3 | 64.6 | 93.1 | 134.2 | 103.2 | 1.3 | 2.0043 | 29.5752 | 595.3 | 633.7 | 453.32 | 224.128 | -2.5 | -2.5 | -0.1 | 17.6 | 2.55 | 12.01 | 1.3 | 1.02E-06 | 0 | 0 | 0 | 0.0022 | 4.9268 | 16.8984 | 0.0003 | 0.0003 | 0.0003 | 0 | 0 | 0 | N | N | N | N | N | N | N | N | N | N
145237 | 101.9 | 69.488 | 197.5 | 143.4 | 86.2 | 98.4 | 29.4 | 64.6 | 93.1 | 133.1 | 103.1 | 1.3 | 2.0984 | 29.5861 | 594.8 | 633.2 | 463.675 | 229.455 | -2 | -1.9 | 0 | 17.3 | 1.73 | 14.33 | 1.1 | 1.00E-06 | 0 | 0 | 0 | 0.0022 | 3.4317 | 20.6366 | 0.0002 | 0.0002 | 0.0002 | 0 | 0 | 0 | N | N | N | N | N | N | N | N | N | N
145238 | 101.9 | 69.451 | 197.3 | 143.9 | 86.2 | 98.4 | 29.4 | 64.7 | 93.3 | 132.2 | 103.5 | 1.3 | 1.9578 | 29.5812 | 594 | 632.6 | 447.666 | 221.655 | -1.8 | -1.8 | 0 | 16.8 | 1.27 | 15.99 | 1 | 1.03E-06 | 0 | 0 | 0 | 0.002 | 2.4311 | 22.2566 | 0.0002 | 0.0002 | 0.0002 | 0 | 0 | 0 | N | N | N | N | N | N | N | N | N | N
145239 | 101.8 | 69.438 | 196.9 | 144.4 | 86.3 | 98.4 | 29.4 | 64.8 | 93.7 | 131.6 | 104 | 1.3 | 2.0168 | 29.5764 | 592.7 | 632.1 | 453.31 | 224.688 | -1.9 | -1.8 | 0 | 17.7 | 0.81 | 17.37 | 1 | 5.49E-04 | 0 | 0 | 0 | 0.0022 | 1.5686 | 24.5012 | 0.0002 | 0.0002 | 0.0002 | 0 | 0 | 0 | N | N | N | N | N | N | N | N | N | N
145240 | 101.6 | 69.283 | 196.4 | 143.4 | 86.3 | 98.4 | 29.4 | 64.8 | 93.7 | 131.1 | 103.1 | 1.3 | 2.8657 | 29.5968 | 591.6 | 631.4 | 540.538 | 268.392 | -1.8 | -1.8 | 0 | 19.5 | 0.45 | 18.46 | 0.9 | 9.01E-03 | 0 | 0 | 0 | 0.0029 | 1.0493 | 31.0974 | 0.0002 | 0.0002 | 0.0002 | 0 | 0 | 0 | N | N | N | N | N | N | N | N | N | N
145241 | 101.3 | 69.072 | 195.9 | 145 | 86.3 | 98.4 | 29.4 | 64.8 | 93.7 | 130.8 | 104.5 | 1.4 | 3.6019 | 29.6142 | 591.1 | 630.6 | 609.77 | 303.095 | -1.6 | -1.6 | 0 | 20.1 | 0.26 | 19.19 | 0.8 | 2.01E-02 | 0 | 0 | 0 | 0.0033 | 0.6863 | 36.5151 | 0.0002 | 0.0002 | 0.0002 | 0 | 0 | 0 | N | N | N | N | N | N | N | N | N | N
145242 | 100.9 | 68.78 | 195.3 | 147.7 | 86.3 | 98.5 | 29.4 | 64.8 | 93.7 | 130.5 | 106.8 | 1.6 | 3.6903 | 29.6216 | 590.9 | 629.9 | 617.598 | 307.134 | -1.6 | -1.6 | 0 | 20.1 | 0.18 | 19.63 | 0.6 | 1.90E-02 | 0 | 0 | 0 | 0.0034 | 0.483 | 37.8434 | 0.0002 | 0.0002 | 0.0002 | 0 | 0 | 0 | N | N | N | N | N | N | N | N | N | N
145243 | 100.4 | 68.469 | 194.8 | 148.3 | 86.3 | 98.5 | 29.4 | 64.9 | 94.1 | 130.1 | 107.4 | 1.7 | 3.4416 | 29.6279 | 590.4 | 629.2 | 595.385 | 296.27 | -1.6 | -1.6 | 0 | 20.1 | 0.14 | 19.87 | 0.6 | 4.08E-02 | 0 | 0 | 0 | 0.0033 | 0.366 | 36.9542 | 0.0002 | 0.0002 | 0.0002 | 0 | 0 | 0 | N | N | N | N | N | N | N | N | N | N
145244 | 99.8 | 68.021 | 194.1 | 148 | 86.3 | 98.5 | 29.4 | 65 | 94.3 | 129.9 | 107.2 | 1.6 | 3.308 | 29.6352 | 589.8 | 628.1 | 583.034 | 290.36 | -1.5 | -1.5 | 0 | 19.7 | 0.13 | 20.01 | 0.7 | 7.87E-07 | 0 | 0 | 0 | 0.0031 | 0.3139 | 36.4732 | 0.0002 | 0.0002 | 0.0002 | 0 | 0 | 0 | N | N | N | N | N | N | N | N | N | N
145245 | 99.2 | 67.611 | 193.7 | 147.7 | 86.3 | 98.5 | 29.4 | 65 | 94.3 | 129.4 | 106.9 | 1.6 | 3.167 | 29.6355 | 589.1 | 627 | 569.797 | 283.958 | -1.4 | -1.4 | 0 | 19.4 | 0.12 | 20.09 | 0.8 | 3.58E-03 | 0 | 0 | 0 | 0.003 | 0.2823 | 35.8175 | 0.0002 | 0.0002 | 0.0002 | 0 | 0 | 0 | N | N | N | N | N | N | N | N | N | N
145246 | 98.5 | 67.189 | 193.3 | 147.7 | 86.3 | 98.5 | 29.4 | 65 | 94.3 | 128.7 | 106.9 | 1.6 | 3.0906 | 29.6311 | 588.5 | 626 | 562.48 | 280.43 | -1.5 | -1.5 | 0 | 20.2 | 0.11 | 20.13 | 0.9 | 9.13E-03 | 0 | 0 | 0 | 0.0031 | 0.2606 | 35.4468 | 0.0002 | 0.0002 | 0.0002 | 0 | 0 | 0 | N | N | N | N | N | N | N | N | N | N
145247 | 97.9 | 66.729 | 193.2 | 147.4 | 86.3 | 98.5 | 29.4 | 65 | 94.3 | 128.4 | 106.6 | 1.6 | 3.0666 | 29.631 | 587.9 | 625.2 | 560.078 | 279.407 | -1.6 | -1.5 | 0 | 22.3 | 0.1 | 20.02 | 0.9 | 1.85E-02 | 0 | 0 | 0 | 0.0034 | 0.2412 | 35.1257 | 0.0002 | 0.0002 | 0.0002 | 0 | 0 | 0 | N | N | N | N | N | N | N | N | N | N
145248 | 97.2 | 66.3 | 193.3 | 147.3 | 86.3 | 98.5 | 29.4 | 65 | 94.3 | 128.1 | 106.5 | 1.6 | 3.2013 | 29.6437 | 587.2 | 624.2 | 571.884 | 285.617 | -1.7 | -1.6 | 0 | 23.6 | 0.12 | 20.09 | 0.9 | 9.20E-03 | 0 | 0 | 0 | 0.0037 | 0.2928 | 36.0202 | 0.0002 | 0.0003 | 0.0003 | 0 | 0 | 0 | N | N | N | N | N | N | N | N | N | N
145249 | 96.6 | 65.834 | 193.5 | 147.9 | 86.3 | 98.5 | 29.4 | 65 | 94.3 | 127.7 | 107.1 | 1.6 | 3.7256 | 29.6538 | 586.4 | 623.6 | 616.959 | 308.472 | -1.6 | -1.6 | 0 | 24.8 | 0.39 | 19.52 | 0.9 | 1.64E-02 | 0 | 0 | 0 | 0.0042 | 1.0342 | 37.8074 | 0.0003 | 0.0003 | 0.0003 | 0 | 0 | 0 | N | N | N | N | N | N | N | N | N | N
145250 | 95.8 | 65.325 | 193.8 | 148.2 | 86.3 | 98.5 | 29.4 | 65 | 94.3 | 127.8 | 107.3 | 1.6 | 3.1053 | 29.6342 | 585.3 | 622.5 | 561.785 | 280.977 | -1.6 | -1.6 | 0 | 26.8 | 1.17 | 17.91 | 1 | 8.14E-07 | 0 | 0 | 0 | 0.0041 | 2.8466 | 31.5934 | 0.0002 | 0.0003 | 0.0003 | 0 | 0 | 0 | N | N | N | N | N | N | N | N | N | N
145251 | 95.2 | 64.884 | 194.1 | 151.4 | 86.3 | 98.5 | 29.4 | 65 | 94.3 | 127.8 | 110.2 | 1.9 | 2.7012 | 29.6209 | 584.4 | 621.8 | 523.373 | 261.881 | -2 | -1.9 | 0 | 27.5 | 2.07 | 16.13 | 1 | 1.05E-03 | 0 | 0 | 0 | 0.004 | 4.672 | 26.5253 | 0.0002 | 0.0002 | 0.0002 | 0 | 0 | 4.04 | N | N | N | N | N | N | N | N | N | N
145252 | 94.9 | 64.679 | 194.5 | 148.7 | 86.3 | 98.5 | 29.4 | 65 | 94.3 | 128.1 | 107.8 | 1.7 | 1.9504 | 29.598 | 583.6 | 621.1 | 441.11 | 220.706 | -2.5 | -2.4 | 0 | 25.7 | 2.76 | 14.38 | 0.9 | 7.18E-03 | 0 | 0 | 0 | 0.0031 | 5.2558 | 19.93 | 0.0002 | 0.0002 | 0.0002 | 0 | 0 | 13.17 | N | N | N | N | N | N | N | N | N | N
145253 | 94.4 | 64.38 | 194.9 | 143.9 | 86.3 | 98.5 | 29.4 | 65 | 94.3 | 128.1 | 103.5 | 1.3 | 1.584 | 29.5923 | 582.7 | 620.2 | 398.319 | 199.431 | -2.5 | -2.5 | -0.1 | 22.7 | 4.03 | 12.07 | 1 | 2.66E-03 | 0 | 0 | 0 | 0.0025 | 6.9392 | 15.1119 | 0.0002 | 0.0002 | 0.0002 | 0 | 0 | 15.47 | N | N | N | N | N | N | N | N | N | N
145254 | 94.1 | 64.188 | 195.4 | 143.4 | 86.3 | 98.5 | 29.4 | 64.9 | 93.9 | 127.8 | 103.1 | 1.3 | 1.7602 | 29.6051 | 581.9 | 619.8 | 421.764 | 211.437 | -2.8 | -2.8 | -0.1 | 15 | 5.51 | 9.62 | 1 | 3.51E-02 | 0 | 0 | 0 | 0.0017 | 10.0549 | 12.776 | 0.0002 | 0.0002 | 0.0002 | 0 | 0 | 124.27 | N | N | N | N | N | N | N | N | N | Y
145255 | 94.3 | 64.281 | 195.9 | 145.9 | 86.3 | 98.5 | 29.4 | 64.8 | 93.6 | 127.9 | 105.3 | 1.5 | 2.0125 | 29.6134 | 581.4 | 619.1 | 450.673 | 226.09 | -3.2 | -3.1 | -0.1 | 11.6 | 6.68 | 7.62 | 0.9 | 1.01E-06 | 0 | 0 | 0 | 0.0014 | 13.0334 | 10.8129 | 0.0002 | 0.0002 | 0.0002 | 0 | 0 | 80.9 | N | N | N | N | N | N | N | N | N | Y
145256 | 94.4 | 64.349 | 196.2 | 147.6 | 86.3 | 98.5 | 29.4 | 64.7 | 93.1 | 128.5 | 106.8 | 1.6 | 2.3736 | 29.6214 | 581 | 618.8 | 489.473 | 245.709 | -3.3 | -3.3 | -0.1 | 12.4 | 7.53 | 6.16 | 1 | 1.14E-02 | 0 | 0 | 0 | 0.0017 | 15.9668 | 9.505 | 0.0002 | 0.0002 | 0.0002 | 0 | 0 | 105.72 | N | N | N | N | N | N | N | N | N | Y
145257 | 94.6 | 64.517 | 196.5 | 149.6 | 86.3 | 98.5 | 29.4 | 64.6 | 92.9 | 129.1 | 108.5 | 1.7 | 2.2684 | 29.6178 | 581 | 618.2 | 478.443 | 240.157 | -3.5 | -3.4 | -0.1 | 14.1 | 7.92 | 5.32 | 1.1 | 1.34E-02 | 0 | 0 | 0 | 0.0019 | 16.4241 | 8.0195 | 0.0002 | 0.0003 | 0.0003 | 0 | 0 | 128.84 | N | N | N | N | N | N | N | N | N | Y
145258 | 94.9 | 64.691 | 197 | 150.2 | 86.3 | 98.5 | 29.4 | 64.5 | 92.4 | 129.9 | 109.1 | 1.8 | 2.0463 | 29.609 | 580.8 | 617.7 | 454.447 | 228.08 | -3.7 | -3.6 | -0.1 | 16.3 | 7.98 | 4.93 | 1.3 | 1.00E-06 | 0 | 0 | 0 | 0.002 | 15.7185 | 7.0615 | 0.0003 | 0.0003 | 0.0003 | 0 | 0 | 113.95 | N | N | N | N | N | N | N | N | N | Y
145259 | 95 | 64.79 | 197.2 | 149.2 | 86.3 | 98.5 | 29.4 | 64.4 | 92.2 | 130.5 | 108.2 | 1.7 | 2.0465 | 29.6088 | 580.3 | 617.3 | 454.469 | 228.211 | -3.7 | -3.6 | -0.1 | 18.6 | 8.07 | 4.7 | 1.2 | 1.00E-06 | 0 | 0 | 0 | 0.0023 | 15.906 | 6.7335 | 0.0002 | 0.0003 | 0.0003 | 0 | 0 | 101.2 | N | N | N | N | N | N | N | N | N | Y
145300 | 95.1 | 64.809 | 197.5 | 148.4 | 86.3 | 98.5 | 29.4 | 64.3 | 91.8 | 131.2 | 107.5 | 1.7 | 2.0959 | 29.6129 | 579.9 | 617 | 459.935 | 231.078 | -3.6 | -3.5 | -0.1 | 20.6 | 8.21 | 4.52 | 1.2 | 9.91E-07 | 0 | 0 | 0 | 0.0026 | 16.3808 | 6.5563 | 0.0002 | 0.0003 | 0.0003 | 0 | 0 | 121.28 | N | N | N | N | N | N | N | N | N | Y
145301 | 95.2 | 64.884 | 197.7 | 149.1 | 86.3 | 98.5 | 29.4 | 64.2 | 91.7 | 131.5 | 108.1 | 1.7 | 2.0576 | 29.6151 | 579.4 | 616.4 | 455.64 | 229.034 | -3.6 | -3.5 | -0.1 | 22.3 | 8.28 | 4.36 | 1.2 | 1.00E-06 | 0 | 0 | 0 | 0.0028 | 16.3707 | 6.2658 | 0.0002 | 0.0003 | 0.0003 | 0 | 0 | 97.67 | N | N | N | N | N | N | N | N | N | Y
145302 | 95.6 | 65.157 | 197.8 | 149.1 | 86.3 | 98.5 | 29.4 | 64.2 | 91.5 | 131.9 | 108.2 | 1.7 | 2.0196 | 29.6084 | 578.8 | 616.1 | 451.316 | 226.954 | -3.6 | -3.5 | -0.1 | 24.1 | 8.32 | 4.27 | 1.3 | 1.01E-06 | 0 | 0 | 0 | 0.003 | 16.3004 | 6.0854 | 0.0003 | 0.0003 | 0.0003 | 0 | 0 | 109.93 | N | N | N | N | N | N | N | N | N | Y
145303 | 95.6 | 65.188 | 198.1 | 149.1 | 86.3 | 98.5 | 29.4 | 64.2 | 91.5 | 132.4 | 108.1 | 1.7 | 1.9872 | 29.6136 | 578.3 | 615.7 | 447.548 | 225.189 | -3.6 | -3.5 | -0.1 | 24.9 | 8.3 | 4.25 | 1.4 | 1.02E-06 | 0 | 0 | 0 | 0.0031 | 16.1448 | 6.0057 | 0.0003 | 0.0003 | 0.0003 | 0 | 0 | 107.73 | N | N | N | N | N | N | N | N | N | Y
145304 | 95.7 | 65.281 | 198.1 | 148.9 | 86.3 | 98.5 | 29.4 | 64.2 | 91.5 | 132.9 | 108 | 1.7 | 1.9326 | 29.6083 | 578.1 | 615.2 | 441.278 | 222.054 | -3.6 | -3.5 | -0.1 | 25.4 | 8.21 | 4.31 | 1.4 | 1.03E-06 | 0 | 0 | 0 | 0.0031 | 15.7361 | 6.0038 | 0.0003 | 0.0003 | 0.0003 | 0 | 0 | 103.3 | N | N | N | N | N | N | N | N | N | Y
145305 | 95.8 | 65.3 | 198.1 | 148.8 | 86.3 | 98.5 | 29.4 | 64.2 | 91.5 | 133 | 107.8 | 1.7 | 1.9289 | 29.6002 | 577.5 | 614.8 | 440.724 | 221.829 | -3.4 | -3.4 | -0.1 | 24.6 | 8.17 | 4.34 | 1.4 | 1.03E-06 | 0 | 0 | 0 | 0.003 | 15.6448 | 6.0384 | 0.0003 | 0.0003 | 0.0003 | 0 | 0 | 96.39 | N | N | N | N | N | N | N | N | N | Y
145306 | 95.7 | 65.256 | 198 | 148.5 | 86.3 | 98.5 | 29.4 | 64 | 91 | 133.2 | 107.6 | 1.7 | 2.3295 | 29.6146 | 577.2 | 614.4 | 483.567 | 243.593 | -3.5 | -3.4 | -0.1 | 24.1 | 8.38 | 4.15 | 1.4 | 9.40E-07 | 0 | 0 | 0 | 0.0032 | 17.6303 | 6.3442 | 0.0003 | 0.0003 | 0.0003 | 0 | 0 | 98.39 | N | N | N | N | N | N | N | N | N | Y
145307 | 95.5 | 65.145 | 197.9 | 148.6 | 86.3 | 98.5 | 29.4 | 64 | 90.8 | 133.3 | 107.7 | 1.7 | 2.9942 | 29.6356 | 577.3 | 614.1 | 549.926 | 277.186 | -3.5 | -3.4 | -0.1 | 25.2 | 8.89 | 3.72 | 1.4 | 8.25E-07 | 0 | 0 | 0 | 0.0038 | 21.2791 | 6.4746 | 0.0003 | 0.0004 | 0.0004 | 0 | 0 | 134.69 | N | N | N | N | N | N | N | N | N | Y
145308 | 95.4 | 65.07 | 197.7 | 151.3 | 86.3 | 98.5 | 29.4 | 63.9 | 90.6 | 133.4 | 110.1 | 1.9 | 3.5928 | 29.647 | 577.7 | 613.9 | 605.051 | 304.974 | -3.6 | -3.6 | -0.1 | 25.1 | 9.34 | 3.29 | 1.3 | 2.13E-03 | 0 | 0 | 0 | 0.0042 | 24.5956 | 6.2963 | 0.0004 | 0.0004 | 0.0004 | 0 | 0 | 170.5 | N | N | N | N | N | N | N | N | N | Y
145309 | 95.4 | 65.02 | 197.4 | 153.4 | 86.3 | 98.5 | 29.4 | 63.9 | 90.6 | 133.5 | 112 | 2 | 3.775 | 29.6545 | 578.4 | 613.5 | 621.057 | 312.92 | -3.7 | -3.6 | -0.1 | 24.4 | 9.4 | 3.11 | 1.3 | 7.42E-02 | 0 | 0 | 0 | 0.0042 | 25.4071 | 6.119 | 0.0004 | 0.0004 | 0.0004 | 0 | 0 | 173.84 | N | N | N | N | N | N | N | N | N | Y
145310 | 95.3 | 65.002 | 197.3 | 155.1 | 86.3 | 98.5 | 29.4 | 63.9 | 90.6 | 133.6 | 113.5 | 2.2 | 3.1112 | 29.637 | 579 | 613.4 | 561.388 | 282.517 | -3 | -2.9 | -0.1 | 24.2 | 9.15 | 3.14 | 1.2 | 3.78E-02 | 0 | 0 | 0 | 0.0038 | 22.3197 | 5.576 | 0.0003 | 0.0003 | 0.0003 | 0 | 0 | 172.59 | N | N | N | N | N | N | N | N | N | Y
145311 | 95 | 64.741 | 197 | 153.2 | 86.3 | 98.5 | 29.4 | 63.9 | 90.6 | 133.5 | 111.8 | 2 | 3.216 | 29.6323 | 578.9 | 613.2 | 571.051 | 287.371 | -3.3 | -3.3 | -0.1 | 24.6 | 9.31 | 3.03 | 1.3 | 7.96E-07 | 0 | 0 | 0 | 0.0039 | 23.0939 | 5.4699 | 0.0003 | 0.0003 | 0.0003 | 0 | 0 | 144.13 | N | N | N | N | N | N | N | N | N | Y
145312 | 94.5 | 64.436 | 196.9 | 152.5 | 86.3 | 98.5 | 29.4 | 63.9 | 90.5 | 133.5 | 111.1 | 2 | 4.0374 | 29.6518 | 578.6 | 612.8 | 642.517 | 323.615 | -3.6 | -3.5 | -0.1 | 25 | 9.71 | 2.79 | 1.3 | 7.07E-07 | 0 | 0 | 0 | 0.0045 | 27.1336 | 5.6701 | 0.0004 | 0.0004 | 0.0004 | 0 | 0 | 189.79 | N | N | N | N | N | N | N | N | N | Y
145313 | 94.3 | 64.324 | 196.8 | 154.9 | 86.3 | 98.5 | 29.4 | 63.8 | 90.3 | 133.5 | 113.3 | 2.2 | 4.1397 | 29.6518 | 579 | 612.6 | 651.321 | 327.946 | -3.7 | -3.6 | -0.1 | 24.3 | 9.78 | 2.64 | 1.2 | 2.95E-02 | 0 | 0 | 0 | 0.0044 | 27.6993 | 5.4311 | 0.0004 | 0.0004 | 0.0004 | 0 | 0 | 205.6 | N | N | N | N | N | N | N | N | N | Y
145314 | 94.2 | 64.237 | 196.7 | 156.1 | 86.3 | 98.5 | 29.4 | 63.8 | 90.3 | 133.5 | 114.4 | 2.3 | 3.5976 | 29.6321 | 579.4 | 612.6 | 606.118 | 304.871 | -3.7 | -3.6 | -0.1 | 23.6 | 9.63 | 2.65 | 1.2 | 2.70E-02 | 0 | 0 | 0 | 0.004 | 25.3389 | 5.0818 | 0.0003 | 0.0003 | 0.0003 | 0 | 0 | 195.67 | N | N | N | N | N | N | N | N | N | Y
145315 | 94.2 | 64.244 | 196.7 | 155 | 86.3 | 98.5 | 29.4 | 63.8 | 90.3 | 133.3 | 113.4 | 2.2 | 3.2902 | 29.6207 | 579.5 | 612.6 | 579.014 | 291.094 | -3.6 | -3.5 | -0.1 | 23.6 | 9.57 | 2.69 | 1.2 | 7.86E-07 | 0 | 0 | 0 | 0.0038 | 24.0658 | 4.9149 | 0.0003 | 0.0003 | 0.0003 | 0 | 0 | 188.19 | N | N | N | N | N | N | N | N | N | Y
145316 | 94.2 | 64.237 | 196.8 | 154.1 | 86.3 | 98.5 | 29.4 | 63.8 | 90.2 | 133.3 | 112.6 | 2.1 | 3.3633 | 29.6302 | 579.7 | 612.6 | 585.639 | 294.463 | -3.6 | -3.5 | -0.1 | 23.3 | 9.67 | 2.66 | 1.2 | 7.77E-07 | 0 | 0 | 0 | 0.0038 | 24.5757 | 4.925 | 0.0003 | 0.0003 | 0.0003 | 0 | 0 | 167.41 | N | N | N | N | N | N | N | N | N | Y
145317 | 94.1 | 64.157 | 196.9 | 154 | 86.3 | 98.5 | 29.4 | 63.7 | 89.9 | 133.3 | 112.5 | 2.1 | 3.4322 | 29.633 | 580 | 612.8 | 591.929 | 297.564 | -3.7 | -3.6 | -0.1 | 22.9 | 9.66 | 2.65 | 1.3 | 7.69E-07 | 0 | 0 | 0 | 0.0038 | 24.8304 | 4.9556 | 0.0003 | 0.0003 | 0.0003 | 0 | 0 | 184.83 | N | N | N | N | N | N | N | N | N | Y
145318 | 94.2 | 64.206 | 197.1 | 154.1 | 86.3 | 98.5 | 29.4 | 63.7 | 89.9 | 133.5 | 112.6 | 2.1 | 3.2679 | 29.6296 | 580.4 | 612.5 | 577.105 | 289.974 | -3.7 | -3.6 | -0.1 | 23.5 | 9.52 | 2.73 | 1.2 | 7.89E-07 | 0 | 0 | 0 | 0.0037 | 23.8374 | 4.9679 | 0.0003 | 0.0003 | 0.0003 | 0 | 0 | 174.46 | N | N | N | N | N | N | N | N | N | Y
145319 | 94.3 | 64.281 | 197.2 | 153.8 | 86.3 | 98.5 | 29.4 | 63.7 | 89.9 | 133.4 | 112.3 | 2.1 | 2.9854 | 29.6236 | 580.7 | 612.5 | 550.557 | 276.495 | -3.7 | -3.6 | -0.1 | 23.3 | 9.3 | 2.91 | 1.3 | 8.28E-07 | 0 | 0 | 0 | 0.0035 | 22.2028 | 5.0443 | 0.0003 | 0.0003 | 0.0003 | 0 | 0 | 166.27 | N | N | N | N | N | N | N | N | N | Y
145320 | 94.4 | 64.349 | 197.4 | 153 | 86.3 | 98.5 | 29.4 | 63.7 | 89.9 | 133.4 | 111.6 | 2 | 2.4429 | 29.6067 | 580.7 | 612.6 | 495.822 | 248.847 | -3.8 | -3.7 | -0.1 | 23.7 | 8.77 | 3.34 | 1.3 | 9.20E-07 | 0 | 0 | 0 | 0.0032 | 18.8376 | 5.2213 | 0.0003 | 0.0003 | 0.0003 | 0 | 0 | 155.54 | N | N | N | N | N | N | N | N | N | Y
145321 | 94.4 | 64.343 | 197.5 | 151.8 | 86.3 | 98.5 | 29.4 | 63.7 | 89.9 | 133.4 | 110.5 | 1.9 | 1.6456 | 29.5834 | 580.5 | 613.2 | 405.964 | 203.629 | -3.8 | -3.7 | -0.1 | 24.8 | 7.89 | 4.05 | 1.4 | 1.13E-06 | 0 | 0 | 0 | 0.0028 | 13.8814 | 5.1726 | 0.0003 | 0.0003 | 0.0003 | 0 | 0 | 111.45 | N | N | N | N | N | N | N | N | N | Y
145322 | 94 | 64.107 | 197.7 | 147.9 | 86.3 | 98.5 | 29.4 | 63.7 | 89.9 | 133.2 | 107.1 | 1.6 | 1.8215 | 29.5846 | 579.9 | 613 | 424.865 | 213.252 | -3.5 | -3.4 | -0.1 | 25 | 8.06 | 4.26 | 1.4 | 1.07E-06 | 0 | 0 | 0 | 0.0029 | 14.8445 | 5.6982 | 0.0003 | 0.0003 | 0.0003 | 0 | 0 | 54.8 | N | N | N | N | N | N | N | N | N | N
145323 | 93.9 | 64.001 | 197.7 | 147.2 | 86.4 | 98.5 | 29.4 | 63.8 | 90.3 | 133.3 | 106.5 | 1.6 | 2.9503 | 29.6093 | 579.4 | 613.4 | 545.95 | 274.387 | -3.3 | -3.2 | -0.1 | 24.9 | 9.08 | 3.7 | 1.4 | 8.34E-07 | 0 | 0 | 0 | 0.0038 | 21.5233 | 6.3773 | 0.0003 | 0.0004 | 0.0004 | 0 | 0 | 137.98 | N | N | N | N | N | N | N | N | N | Y
145324 | 94 | 64.119 | 197.8 | 151.4 | 86.4 | 98.5 | 29.4 | 63.9 | 90.5 | 133.6 | 110.2 | 1.9 | 3.6155 | 29.63 | 580.2 | 613.4 | 607.952 | 305.521 | -3.2 | -3.1 | -0.1 | 24.1 | 9.64 | 3.11 | 1.4 | 7.48E-07 | 0 | 0 | 0 | 0.0041 | 25.4355 | 5.9743 | 0.0004 | 0.0004 | 0.0004 | 0 | 0 | 163.74 | N | N | N | N | N | N | N | N | N | Y
145325 | 94.4 | 64.331 | 197.8 | 153.9 | 86.4 | 98.5 | 29.4 | 63.9 | 90.6 | 133.6 | 112.4 | 2.1 | 3.974 | 29.6339 | 581.7 | 613.5 | 639.175 | 320.805 | -3.5 | -3.4 | -0.1 | 23.3 | 9.75 | 2.8 | 1.4 | 4.38E-03 | 0 | 0 | 0 | 0.0041 | 26.9982 | 5.6399 | 0.0004 | 0.0004 | 0.0004 | 0 | 0 | 184.22 | N | N | N | N | N | N | N | N | N | Y
145326 | 94.8 | 64.641 | 197.8 | 155.6 | 86.4 | 98.5 | 29.4 | 63.9 | 90.7 | 133.7 | 113.9 | 2.2 | 3.741 | 29.6302 | 582.6 | 613.7 | 619.697 | 310.697 | -3.7 | -3.7 | -0.1 | 23.4 | 9.62 | 2.74 | 1.4 | 3.12E-02 | 0 | 0 | 0 | 0.004 | 25.7959 | 5.3432 | 0.0004 | 0.0004 | 0.0004 | 0 | 0 | 191.75 | N | N | N | N | N | N | N | N | N | Y
145327 | 95.4 | 65.033 | 197.8 | 155.6 | 86.4 | 98.5 | 29.4 | 63.9 | 90.7 | 133.6 | 113.9 | 2.2 | 3.3597 | 29.6268 | 583.5 | 614.1 | 586.169 | 293.601 | -3.9 | -3.8 | -0.1 | 22.9 | 9.39 | 2.85 | 1.4 | 7.79E-07 | 0 | 0 | 0 | 0.0037 | 23.8021 | 5.2476 | 0.0004 | 0.0004 | 0.0004 | 0 | 0 | 181.86 | N | N | N | N | N | N | N | N | N | Y
145328 | 95.9 | 65.362 | 197.8 | 154.2 | 86.4 | 98.5 | 29.4 | 63.9 | 90.7 | 133.7 | 112.7 | 2.1 | 3.0067 | 29.6146 | 584.1 | 614.4 | 553.504 | 276.975 | -3.8 | -3.7 | -0.1 | 22.5 | 9.2 | 3.01 | 1.4 | 6.25E-04 | 0 | 0 | 0 | 0.0034 | 22.0076 | 5.2303 | 0.0004 | 0.0004 | 0.0004 | 0 | 0 | 162.7 | N | N | N | N | N | N | N | N | N | Y
145329 | 96.3 | 65.66 | 197.8 | 153.3 | 86.4 | 98.5 | 29.4 | 63.9 | 90.8 | 133.7 | 111.9 | 2 | 2.8594 | 29.6114 | 584.5 | 614.8 | 539.528 | 269.846 | -3.7 | -3.6 | -0.1 | 22 | 9.1 | 3.14 | 1.4 | 1.65E-02 | 0 | 0 | 0 | 0.0033 | 21.2101 | 5.3242 | 0.0003 | 0.0003 | 0.0003 | 0 | 0 | 154.72 | N | N | N | N | N | N | N | N | N | Y
145330 | 96.8 | 66.021 | 197.9 | 152.4 | 86.4 | 98.5 | 29.4 | 64 | 90.9 | 133.6 | 111.1 | 2 | 2.7204 | 29.6128 | 585.2 | 615.2 | 525.738 | 262.798 | -3.8 | -3.7 | -0.1 | 20.9 | 9 | 3.29 | 1.4 | 2.87E-02 | 0 | 0 | 0 | 0.003 | 20.4259 | 5.4341 | 0.0003 | 0.0003 | 0.0003 | 0 | 0 | 148.33 | N | N | N | N | N | N | N | N | N | Y
145331 | 97.3 | 66.331 | 197.9 | 151.5 | 86.4 | 98.5 | 29.4 | 64 | 90.9 | 133.8 | 110.2 | 1.9 | 2.205 | 29.609 | 585.5 | 615.5 | 471.975 | 235.817 | -3.7 | -3.6 | -0.1 | 20.2 | 8.55 | 3.71 | 1.5 | 9.71E-07 | 0 | 0 | 0 | 0.0026 | 17.4081 | 5.4879 | 0.0003 | 0.0003 | 0.0003 | 0 | 0 | 146.76 | N | N | N | N | N | N | N | N | N | Y
145332 | 97.7 | 66.63 | 197.9 | 150.9 | 86.4 | 98.5 | 29.4 | 64 | 90.9 | 133.8 | 109.7 | 1.9 | 1.6009 | 29.5892 | 585.4 | 615.9 | 402.396 | 200.947 | -3.7 | -3.6 | -0.1 | 19.8 | 7.57 | 4.65 | 1.5 | 9.10E-03 | 0 | 0 | 0 | 0.0022 | 13.1299 | 5.8672 | 0.0003 | 0.0003 | 0.0003 | 0 | 0 | 88.59 | N | N | N | N | N | N | N | N | N | Y
145333 | 97.9 | 66.741 | 197.9 | 147.7 | 86.4 | 98.5 | 29.4 | 64 | 90.9 | 133.8 | 106.9 | 1.6 | 1.3186 | 29.5828 | 584.6 | 616.2 | 365.629 | 182.671 | -3.5 | -3.4 | -0.1 | 19.7 | 6.66 | 5.63 | 1.5 | 4.44E-03 | 0 | 0 | 0 | 0.002 | 10.5033 | 6.4616 | 0.0003 | 0.0003 | 0.0003 | 0 | 0 | 53.51 | N | N | N | N | N | N | N | N | N | N
145334 | 98 | 66.797 | 197.9 | 145.8 | 86.4 | 98.5 | 29.4 | 64 | 90.8 | 133.5 | 105.2 | 1.5 | 1.2739 | 29.5755 | 583.8 | 616.6 | 359.379 | 179.649 | -3.3 | -3.2 | -0.1 | 20 | 6.3 | 6.43 | 1.5 | 1.28E-06 | 0 | 0 | 0 | 0.002 | 9.7712 | 7.2508 | 0.0002 | 0.0003 | 0.0003 | 0 | 0 | 53.5 | N | N | N | N | N | N | N | N | N | N
145335 | 98.1 | 66.878 | 197.9 | 144.9 | 86.4 | 98.5 | 29.4 | 63.9 | 90.8 | 133.4 | 104.4 | 1.4 | 1.485 | 29.5946 | 583.3 | 616.8 | 387.522 | 193.937 | -3.2 | -3.1 | -0.1 | 20.7 | 6.17 | 6.98 | 1.4 | 1.18E-06 | 0 | 0 | 0 | 0.0022 | 10.3324 | 8.5041 | 0.0003 | 0.0003 | 0.0003 | 0 | 0 | 55.46 | N | N | N | N | N | N | N | N | N | N
145336 | 98.2 | 66.971 | 197.9 | 144.6 | 86.4 | 98.5 | 29.4 | 63.9 | 90.8 | 133.6 | 104.2 | 1.4 | 1.6264 | 29.6009 | 583.4 | 617 | 405.243 | 202.832 | -3.2 | -3.1 | -0.1 | 20.7 | 5.27 | 8.18 | 1.4 | 1.13E-06 | 0 | 0 | 0 | 0.0023 | 9.2314 | 10.4164 | 0.0003 | 0.0003 | 0.0003 | 0 | 0 | 51.31 | N | N | N | N | N | N | N | N | N | N
145337 | 98.4 | 67.089 | 197.5 | 144 | 86.4 | 98.5 | 29.4 | 63.9 | 90.8 | 133.4 | 103.6 | 1.3 | 1.1421 | 29.5852 | 583.3 | 617 | 338.282 | 169.246 | -3 | -2.9 | -0.1 | 20.1 | 3.32 | 10.67 | 1.3 | 1.36E-06 | 0 | 0 | 0 | 0.0019 | 4.8493 | 11.341 | 0.0002 | 0.0002 | 0.0002 | 0 | 0 | 0 | N | N | N | N | N | N | N | N | N | N
145338 | 98 | 66.816 | 197.3 | 141.7 | 86.4 | 98.5 | 29.4 | 64 | 90.8 | 132.8 | 101.6 | 1.1 | 1.0692 | 29.5907 | 582.4 | 617.1 | 326.852 | 163.693 | -2.5 | -2.4 | 0 | 19.4 | 1.65 | 13.73 | 1.3 | 1.40E-06 | 0 | 0 | 0 | 0.0017 | 2.3349 | 14.1096 | 0.0002 | 0.0002 | 0.0002 | 0 | 0 | 0 | N | N | N | N | N | N | N | N | N | N
145339 | 97.6 | 66.543 | 196.9 | 140 | 86.4 | 98.5 | 29.4 | 64 | 91 | 132 | 100.1 | 1 | 1.6299 | 29.6005 | 581.4 | 617.3 | 404.99 | 203.095 | -1.9 | -1.9 | 0 | 20.8 | 0.85 | 16.18 | 1.3 | 1.13E-06 | 0 | 0 | 0 | 0.0023 | 1.4846 | 20.6338 | 0.0002 | 0.0002 | 0.0002 | 0 | 0 | 0 | N | N | N | N | N | N | N | N | N | N
145340 | 97.3 | 66.331 | 196.5 | 142.6 | 86.4 | 98.5 | 29.4 | 64 | 91.1 | 131.4 | 102.4 | 1.2 | 1.8688 | 29.6058 | 581.1 | 616.8 | 434.677 | 218.077 | -1.8 | -1.7 | 0 | 22.4 | 0.64 | 17.6 | 1.2 | 1.05E-06 | 0 | 0 | 0 | 0.0027 | 1.2004 | 24.0934 | 0.0002 | 0.0002 | 0.0002 | 0 | 0 | 0 | N | N | N | N | N | N | N | N | N | N
145341 | 96.9 | 66.07 | 196.1 | 144 | 86.4 | 98.5 | 29.4 | 64 | 91.1 | 131.2 | 103.6 | 1.3 | 1.9561 | 29.6023 | 581.1 | 617 | 444.453 | 222.95 | -1.4 | -1.4 | 0 | 23.7 | 0.67 | 18.08 | 1.1 | 1.97E-02 | 0 | 0 | 0 | 0.0029 | 1.2913 | 25.3016 | 0.0002 | 0.0002 | 0.0002 | 0 | 0 | 0 | N | N | N | N | N | N | N | N | N | N
145342 | 96.5 | 65.809 | 195.6 | 144.2 | 86.4 | 98.5 | 29.4 | 64 | 91.1 | 130.7 | 103.8 | 1.3 | 1.8011 | 29.6041 | 581.5 | 617.1 | 425.619 | 213.43 | -1.2 | -1.2 | 0 | 23.7 | 1.44 | 16.9 | 1 | 1.07E-06 | 0 | 0 | 0 | 0.0028 | 2.6584 | 22.6501 | 0.0002 | 0.0002 | 0.0002 | 0 | 0 | 0 | N | N | N | N | N | N | N | N | N | N
145343 | 96.1 | 65.536 | 195.2 | 144.8 | 86.4 | 98.5 | 29.4 | 64.1 | 91.3 | 130.4 | 104.3 | 1.4 | 1.9493 | 29.6128 | 581.9 | 617.1 | 443.405 | 222.342 | -1.3 | -1.3 | 0 | 22.6 | 3.45 | 13.77 | 0.9 | 9.03E-03 | 0 | 0 | 0 | 0.0028 | 6.6226 | 19.2247 | 0.0002 | 0.0002 | 0.0002 | 0 | 0 | 41.05 | N | N | N | N | N | N | N | N | N | N
145344 | 96.6 | 65.847 | 194.6 | 147.5 | 86.4 | 98.6 | 29.4 | 64.2 | 91.5 | 130.3 | 106.7 | 1.6 | 2.0224 | 29.6151 | 582.3 | 617.3 | 452.223 | 226.693 | -2.1 | -2.1 | 0 | 22.3 | 5.32 | 10.61 | 0.8 | 4.76E-02 | 0 | 0 | 0 | 0.0028 | 10.4111 | 15.0996 | 0.0002 | 0.0002 | 0.0002 | 0 | 0 | 93.03 | N | N | N | N | N | N | N | N | N | Y
145345 | 97 | 66.12 | 194 | 148.7 | 86.4 | 98.6 | 29.4 | 64.2 | 91.5 | 131 | 107.8 | 1.7 | 1.801 | 29.611 | 582.9 | 617.5 | 427.019 | 213.895 | -3 | -2.9 | -0.1 | 22.6 | 5.91 | 8.92 | 0.9 | 7.29E-04 | 0 | 0 | 0 | 0.0027 | 10.9095 | 11.9843 | 0.0002 | 0.0002 | 0.0002 | 0 | 0 | 74.73 | N | N | N | N | N | N | N | N | N | N
145346 | 97.3 | 66.319 | 193.6 | 147.7 | 86.4 | 98.6 | 29.4 | 64.2 | 91.4 | 131.7 | 106.9 | 1.6 | 1.7296 | 29.6141 | 583.5 | 617.7 | 418.607 | 209.588 | -3.2 | -3.2 | -0.1 | 22.2 | 5.56 | 8.62 | 1.2 | 1.09E-06 | 0 | 0 | 0 | 0.0026 | 10.0548 | 11.3447 | 0.0002 | 0.0002 | 0.0002 | 0 | 0 | 53.06 | N | N | N | N | N | N | N | N | N | N
145347 | 97.4 | 66.381 | 193.3 | 145.1 | 86.4 | 98.6 | 29.4 | 64.2 | 91.4 | 132 | 104.6 | 1.4 | 1.7205 | 29.6163 | 583.6 | 618 | 417.393 | 208.972 | -3.2 | -3.2 | -0.1 | 21.9 | 4.93 | 9.1 | 1.1 | 1.10E-06 | 0 | 0 | 0 | 0.0025 | 8.8871 | 11.9449 | 0.0002 | 0.0002 | 0.0002 | 0 | 0 | 38.18 | N | N | N | N | N | N | N | N | N | N
145348 | 97.5 | 66.456 | 193.2 | 144.1 | 86.4 | 98.6 | 29.4 | 64.2 | 91.4 | 131.6 | 103.7 | 1.3 | 1.813 | 29.619 | 583.6 | 618 | 428.487 | 214.553 | -3.1 | -3 | -0.1 | 21.8 | 4.43 | 9.82 | 1.1 | 7.85E-04 | 0 | 0 | 0 | 0.0026 | 8.1983 | 13.2219 | 0.0002 | 0.0002 | 0.0002 | 0 | 0 | 32.08 | N | N | N | N | N | N | N | N | N | N
145349 | 97.5 | 66.474 | 193.3 | 144.2 | 86.4 | 98.6 | 29.4 | 64.2 | 91.4 | 131.1 | 103.7 | 1.3 | 1.8937 | 29.6253 | 583.6 | 618.2 | 437.891 | 219.302 | -3 | -2.9 | -0.1 | 20.3 | 4.11 | 10.46 | 1 | 3.94E-03 | 0 | 0 | 0 | 0.0024 | 7.7802 | 14.4049 | 0.0002 | 0.0002 | 0.0002 | 0 | 0 | 33.85 | N | N | N | N | N | N | N | N | N | N
145350 | 97.4 | 66.418 | 193.3 | 144.5 | 86.5 | 98.6 | 29.4 | 64.2 | 91.4 | 130.6 | 104.1 | 1.4 | 1.9453 | 29.627 | 583.5 | 618.2 | 443.728 | 222.258 | -3 | -2.9 | -0.1 | 19.4 | 3.94 | 10.89 | 1.1 | 3.38E-02 | 0 | 0 | 0 | 0.0024 | 7.5674 | 15.1896 | 0.0002 | 0.0002 | 0.0002 | 0 | 0 | 30.38 | N | N | N | N | N | N | N | N | N | N
145351 | 97.2 | 66.257 | 193.5 | 144.6 | 86.5 | 98.6 | 29.4 | 64.2 | 91.4 | 130.1 | 104.1 | 1.4 | 1.8506 | 29.6255 | 583.7 | 618.4 | 432.513 | 216.596 | -3 | -2.9 | -0.1 | 19.3 | 4.24 | 10.49 | 1 | 3.51E-02 | 0 | 0 | 0 | 0.0023 | 7.9237 | 14.271 | 0.0002 | 0.0002 | 0.0002 | 0 | 0 | 27.52 | N | N | N | N | N | N | N | N | N | N
145352 | 96.9 | 66.039 | 193.6 | 144.8 | 86.4 | 98.6 | 29.4 | 64.1 | 91.3 | 129.6 | 104.3 | 1.4 | 2.3262 | 29.6315 | 583.7 | 618.4 | 483.502 | 242.176 | -2.9 | -2.8 | -0.1 | 18.9 | 5.67 | 8.62 | 1 | 1.35E-02 | 0 | 0 | 0 | 0.0025 | 11.852 | 13.1133 | 0.0002 | 0.0002 | 0.0002 | 0 | 0 | 59.85 | N | N | N | N | N | N | N | N | N | N
145353 | 96.9 | 66.052 | 193.7 | 147.7 | 86.4 | 98.6 | 29.4 | 64.1 | 91.3 | 129.4 | 106.9 | 1.6 | 3.3458 | 29.657 | 584.1 | 618.4 | 583.809 | 292.56 | -3.2 | -3.1 | -0.1 | 17.9 | 7.57 | 6.5 | 1.2 | 7.82E-07 | 0 | 0 | 0 | 0.0029 | 19.1161 | 11.9328 | 0.0003 | 0.0003 | 0.0003 | 0 | 0 | 138.58 | N | N | N | N | N | N | N | N | N | Y
145354 | 97 | 66.108 | 193.8 | 151.9 | 86.4 | 98.6 | 29.4 | 64.1 | 91.1 | 129.8 | 110.6 | 1.9 | 4.1336 | 29.6848 | 585.3 | 618.2 | 651.922 | 326.621 | -3.5 | -3.4 | -0.1 | 17.4 | 8.78 | 4.76 | 1.3 | 7.00E-07 | 0 | 0 | 0 | 0.0031 | 24.7707 | 9.754 | 0.0004 | 0.0004 | 0.0004 | 0 | 0 | 169.53 | N | N | N | N | N | N | N | N | N | Y
145355 | 97.3 | 66.35 | 194 | 155.3 | 86.4 | 98.6 | 29.4 | 64 | 90.9 | 130.5 | 113.6 | 2.2 | 4.5339 | 29.6946 | 586.7 | 618.2 | 683.759 | 342.241 | -3.6 | -3.5 | -0.1 | 17.5 | 9.22 | 3.8 | 1.4 | 6.68E-07 | 0 | 0 | 0 | 0.0033 | 27.2556 | 8.168 | 0.0004 | 0.0004 | 0.0004 | 0 | 0 | 192.18 | N | N | N | N | N | N | N | N | N | Y
145356 | 97.6 | 66.536 | 194.3 | 156.3 | 86.5 | 98.6 | 29.4 | 64 | 91 | 131.1 | 114.6 | 2.3 | 4.3802 | 29.6931 | 587.5 | 618.4 | 672.424 | 336.291 | -3.7 | -3.6 | -0.1 | 18.5 | 9.27 | 3.38 | 1.3 | 6.80E-07 | 0 | 0 | 0 | 0.0034 | 26.9263 | 7.1358 | 0.0004 | 0.0004 | 0.0004 | 0 | 0 | 195.41 | N | N | N | N | N | N | N | N | N | Y
145357 | 97.9 | 66.741 | 194.7 | 156.3 | 86.5 | 98.6 | 29.4 | 64 | 91 | 131.7 | 114.6 | 2.3 | 4.1538 | 29.6879 | 587.7 | 618 | 655.084 | 327.489 | -3.7 | -3.6 | -0.1 | 18.3 | 9.25 | 3.21 | 1.3 | 6.99E-07 | 0 | 0 | 0 | 0.0033 | 26.1669 | 6.6034 | 0.0004 | 0.0004 | 0.0004 | 0 | 0 | 189.35 | N | N | N | N | N | N | N | N | N | Y
145358 | 98.2 | 66.934 | 195.2 | 155.7 | 86.5 | 98.6 | 29.4 | 64 | 91 | 131.9 | 114 | 2.2 | 4.0117 | 29.6834 | 587.8 | 617.9 | 643.536 | 321.647 | -3.7 | -3.6 | -0.1 | 18.2 | 9.19 | 3.18 | 1.3 | 7.11E-07 | 0 | 0 | 0 | 0.0032 | 25.5363 | 6.4316 | 0.0004 | 0.0004 | 0.0004 | 0 | 0 | 187.48 | N | N | N | N | N | N | N | N | N | Y
145359 | 98.4 | 67.071 | 195.8 | 155.2 | 86.5 | 98.6 | 29.4 | 64.1 | 91 | 132.3 | 113.6 | 2.2 | 3.7202 | 29.6763 | 587.6 | 617.5 | 618.706 | 309.216 | -3.7 | -3.6 | -0.1 | 18.7 | 9 | 3.29 | 1.3 | 7.40E-07 | 0 | 0 | 0 | 0.0032 | 24.0387 | 6.3775 | 0.0004 | 0.0004 | 0.0004 | 0 | 0 | 181.83 | N | N | N | N | N | N | N | N | N | Y
145400 | 98.5 | 67.189 | 196.6 | 154.2 | 86.5 | 98.6 | 29.4 | 64 | 91 | 132.4 | 112.7 | 2.1 | 3.2545 | 29.6622 | 587.1 | 617.1 | 577.008 | 288.371 | -3.7 | -3.6 | -0.1 | 19.6 | 8.84 | 3.43 | 1.3 | 7.94E-07 | 0 | 0 | 0 | 0.0031 | 22.0028 | 6.2104 | 0.0003 | 0.0003 | 0.0003 | 0 | 0 | 160.92 | N | N | N | N | N | N | N | N | N | Y
145401 | 98.7 | 67.263 | 197.3 | 152.9 | 86.5 | 98.6 | 29.4 | 64 | 90.8 | 132.4 | 111.6 | 2 | 3.0234 | 29.6524 | 586.3 | 616.8 | 555.421 | 277.7 | -3.6 | -3.6 | -0.1 | 19.3 | 8.82 | 3.51 | 1.2 | 8.24E-07 | 0 | 0 | 0 | 0.0029 | 21.1478 | 6.1257 | 0.0003 | 0.0003 | 0.0003 | 0 | 0 | 153.95 | N | N | N | N | N | N | N | N | N | Y
145402 | 98.7 | 67.276 | 198.1 | 152.3 | 86.5 | 98.6 | 29.4 | 64 | 90.8 | 132.4 | 111 | 2 | 3.0356 | 29.6523 | 585.7 | 616.4 | 556.399 | 278.36 | -3.7 | -3.6 | -0.1 | 19.4 | 8.87 | 3.51 | 1.3 | 8.22E-07 | 0 | 0 | 0 | 0.003 | 21.3196 | 6.1356 | 0.0003 | 0.0003 | 0.0003 | 0 | 0 | 149.79 | N | N | N | N | N | N | N | N | N | Y
145403 | 98.6 | 67.245 | 198.6 | 152.1 | 86.5 | 98.6 | 29.4 | 64 | 90.8 | 132.7 | 110.8 | 1.9 | 3.2671 | 29.6562 | 585 | 615.9 | 577.677 | 289.223 | -3.7 | -3.6 | -0.1 | 19.4 | 9.04 | 3.39 | 1.3 | 7.91E-07 | 0 | 0 | 0 | 0.0031 | 22.5842 | 6.1604 | 0.0003 | 0.0004 | 0.0004 | 0 | 0 | 149.74 | N | N | N | N | N | N | N | N | N | Y
145404 | 98.7 | 67.282 | 199.2 | 152.1 | 86.5 | 98.6 | 29.4 | 64 | 90.7 | 132.8 | 110.8 | 1.9 | 3.9 | 29.6812 | 584.4 | 615.5 | 632.507 | 317.127 | -3.7 | -3.6 | -0.1 | 19.1 | 9.36 | 3.16 | 1.3 | 7.21E-07 | 0 | 0 | 0 | 0.0033 | 25.6353 | 6.2899 | 0.0004 | 0.0004 | 0.0004 | 0 | 0 | 166.19 | N | N | N | N | N | N | N | N | N | Y
145405 | 98.8 | 67.381 | 199.4 | 154.1 | 86.5 | 98.6 | 29.4 | 64 | 90.8 | 133 | 112.5 | 2.1 | 4.2142 | 29.6881 | 584 | 615 | 658.628 | 330.44 | -3.7 | -3.6 | -0.1 | 19 | 9.49 | 2.98 | 1.3 | 6.92E-07 | 0 | 0 | 0 | 0.0035 | 27.0802 | 6.1747 | 0.0004 | 0.0004 | 0.0004 | 0 | 0 | 200.74 | N | N | N | N | N | N | N | N | N | Y
145406 | 99 | 67.506 | 199.5 | 155.7 | 86.5 | 98.6 | 29.4 | 64 | 90.9 | 133.1 | 114 | 2.2 | 4.0546 | 29.6806 | 583.4 | 614.4 | 645.83 | 324.116 | -3.5 | -3.5 | -0.1 | 18.8 | 9.44 | 2.92 | 1.2 | 7.06E-07 | 0 | 0 | 0 | 0.0033 | 26.414 | 5.948 | 0.0003 | 0.0004 | 0.0004 | 0 | 0 | 188.07 | N | N | N | N | N | N | N | N | N | Y
145407 | 99.2 | 67.655 | 199.5 | 155.4 | 86.5 | 98.6 | 29.4 | 64 | 90.9 | 133.2 | 113.7 | 2.2 | 4.1076 | 29.6666 | 582.5 | 613.5 | 650.036 | 326.351 | -3.5 | -3.4 | -0.1 | 20 | 9.43 | 2.91 | 1.2 | 5.60E-03 | 0 | 0 | 0 | 0.0036 | 26.5688 | 5.9533 | 0.0003 | 0.0004 | 0.0004 | 0 | 0 | 187.7 | N | N | N | N | N | N | N | N | N | Y
145408 | 99.4 | 67.742 | 199.2 | 155.5 | 86.5 | 98.6 | 29.4 | 64 | 90.9 | 133.2 | 113.8 | 2.2 | 4.4253 | 29.6757 | 581.8 | 612.8 | 674.101 | 338.766 | -3.6 | -3.5 | -0.1 | 20 | 9.49 | 2.87 | 1.2 | 6.75E-07 | 0 | 0 | 0 | 0.0037 | 27.7645 | 6.0944 | 0.0004 | 0.0004 | 0.0004 | 0 | 0 | 188.62 | N | N | N | N | N | N | N | N | N | Y
145409 | 99.4 | 67.785 | 199 | 155.6 | 86.5 | 98.6 | 29.4 | 64 | 90.9 | 133.5 | 113.9 | 2.2 | 4.7598 | 29.6826 | 581.3 | 612.1 | 698.68 | 351.381 | -3.6 | -3.5 | -0.1 | 19.9 | 9.54 | 2.82 | 1 | 6.51E-07 | 0 | 0 | 0 | 0.0038 | 28.9373 | 6.2315 | 0.0003 | 0.0003 | 0.0003 | 0 | 0 | 200.67 | N | N | N | N | N | N | N | N | N | Y
145410 | 99.6 | 67.922 | 198.6 | 156.9 | 86.5 | 98.6 | 29.4 | 64.1 | 91.1 | 133.4 | 115.1 | 2.3 | 4.6379 | 29.6865 | 580.7 | 611.6 | 689.513 | 347 | -3.5 | -3.5 | -0.1 | 19.4 | 9.49 | 2.83 | 0.7 | 6.59E-07 | 0 | 0 | 0 | 0.0037 | 28.4385 | 6.1562 | 0.0002 | 0.0002 | 0.0002 | 0 | 0 | 209.7 | N | N | N | N | N | N | N | N | N | Y
145411 | 99.8 | 68.071 | 198.2 | 157.1 | 86.5 | 98.6 | 29.4 | 64.1 | 91.1 | 133.4 | 115.3 | 2.3 | 4.3931 | 29.6774 | 579.7 | 610.7 | 671.004 | 337.925 | -3.6 | -3.5 | -0.1 | 19.9 | 9.45 | 2.85 | 0.8 | 6.77E-07 | 0 | 0 | 0 | 0.0037 | 27.5617 | 6.0545 | 0.0002 | 0.0003 | 0.0003 | 0 | 0 | 204.11 | N | N | N | N | N | N | N | N | N | Y
145412 | 100 | 68.164 | 197.9 | 156.3 | 86.5 | 98.6 | 29.4 | 64.1 | 91.1 | 133.5 | 114.5 | 2.3 | 4.2503 | 29.6741 | 578.5 | 609.6 | 659.839 | 332.621 | -3.6 | -3.5 | -0.1 | 21.5 | 9.43 | 2.88 | 0.9 | 6.88E-07 | 0 | 0 | 0 | 0.0039 | 27.0795 | 6.0176 | 0.0003 | 0.0003 | 0.0003 | 0 | 0 | 198.41 | N | N | N | N | N | N | N | N | N | Y
145413 | 100.1 | 68.245 | 197.7 | 156.1 | 86.5 | 98.6 | 29.4 | 64.1 | 91.1 | 133.5 | 114.3 | 2.3 | 4.1357 | 29.6689 | 577.8 | 608.7 | 650.635 | 328.17 | -3.7 | -3.6 | -0.1 | 21.9 | 9.35 | 2.94 | 1 | 6.97E-07 | 0 | 0 | 0 | 0.004 | 26.4848 | 6.0522 | 0.0003 | 0.0003 | 0.0003 | 0 | 0 | 197.05 | N | N | N | N | N | N | N | N | N | Y
145414 | 100.2 | 68.32 | 197.5 | 155.9 | 86.5 | 98.6 | 29.4 | 64 | 90.9 | 133.6 | 114.2 | 2.2 | 3.8663 | 29.6657 | 577.1 | 608.1 | 628.567 | 317.217 | -3.6 | -3.6 | -0.1 | 21.9 | 9.22 | 3.03 | 1 | 7.21E-07 | 0 | 0 | 0 | 0.0038 | 25.2588 | 6.0359 | 0.0003 | 0.0003 | 0.0003 | 0 | 0 | 190.6 | N | N | N | N | N | N | N | N | N | Y
145415 | 100.2 | 68.338 | 197.3 | 155 | 86.5 | 98.5 | 29.4 | 63.9 | 90.5 | 133.7 | 113.4 | 2.2 | 3.6858 | 29.6621 | 576.2 | 607.1 | 613.128 | 309.642 | -3.6 | -3.5 | -0.1 | 21.3 | 9.17 | 3.13 | 1.1 | 7.39E-07 | 0 | 0 | 0 | 0.0036 | 24.5053 | 6.0766 | 0.0003 | 0.0003 | 0.0003 | 0 | 0 | 176.92 | N | N | N | N | N | N | N | N | N | Y
145416 | 100.2 | 68.314 | 197.2 | 154.4 | 86.5 | 98.5 | 29.4 | 63.9 | 90.4 | 133.6 | 112.8 | 2.1 | 3.627 | 29.6558 | 575.3 | 606.2 | 607.746 | 307.118 | -3.6 | -3.5 | -0.1 | 20.8 | 9.1 | 3.22 | 1 | 7.45E-07 | 0 | 0 | 0 | 0.0035 | 24.1286 | 6.2008 | 0.0003 | 0.0003 | 0.0003 | 0 | 0 | 172.98 | N | N | N | N | N | N | N | N | N | Y
145417 | 100.1 | 68.276 | 197.2 | 154 | 86.5 | 98.5 | 29.4 | 63.8 | 90.4 | 133.7 | 112.5 | 2.1 | 3.2746 | 29.647 | 574.5 | 605.6 | 575.725 | 291.08 | -3.6 | -3.5 | -0.1 | 20.2 | 8.87 | 3.4 | 0.9 | 7.86E-07 | 0 | 0 | 0 | 0.0032 | 22.2913 | 6.2187 | 0.0002 | 0.0002 | 0.0002 | 0 | 0 | 169 | N | N | N | N | N | N | N | N | N | Y
145418 | 100.2 | 68.295 | 197.2 | 153.5 | 86.5 | 98.5 | 29.4 | 63.8 | 90.4 | 133.7 | 112 | 2.1 | 2.6667 | 29.6339 | 573.7 | 605.1 | 517.164 | 261.576 | -3.7 | -3.6 | -0.1 | 20.4 | 8.53 | 3.68 | 0.9 | 8.76E-07 | 0 | 0 | 0 | 0.0029 | 19.2721 | 6.0432 | 0.0002 | 0.0002 | 0.0002 | 0 | 0 | 150.31 | N | N | N | N | N | N | N | N | N | Y
145419 | 99.9 | 68.108 | 197.2 | 151.8 | 86.5 | 98.5 | 29.4 | 63.8 | 90.4 | 133.6 | 110.5 | 1.9 | 2.2815 | 29.6238 | 572.7 | 604.4 | 478.04 | 241.936 | -3.6 | -3.6 | -0.1 | 21.3 | 8.39 | 3.91 | 1 | 9.47E-07 | 0 | 0 | 0 | 0.0028 | 17.5276 | 5.9431 | 0.0002 | 0.0002 | 0.0002 | 0 | 0 | 121.18 | N | N | N | N | N | N | N | N | N | Y
145420 | 99.7 | 67.953 | 197.2 | 150.3 | 86.5 | 98.5 | 29.4 | 63.9 | 90.5 | 133.7 | 109.2 | 1.8 | 2.2391 | 29.621 | 572 | 603.8 | 473.567 | 239.797 | -3.6 | -3.6 | -0.1 | 22.6 | 8.4 | 4.02 | 1 | 9.55E-07 | 0 | 0 | 0 | 0.003 | 17.3969 | 6.0458 | 0.0002 | 0.0002 | 0.0002 | 0 | 0 | 118.44 | N | N | N | N | N | N | N | N | N | Y
145421 | 99.4 | 67.798 | 197.3 | 149.8 | 86.5 | 98.5 | 29.4 | 63.9 | 90.7 | 133.9 | 108.8 | 1.8 | 2.2026 | 29.6179 | 571.3 | 603.5 | 469.482 | 237.874 | -3.8 | -3.7 | -0.1 | 23.6 | 8.41 | 4.03 | 1 | 9.63E-07 | 0 | 0 | 0 | 0.0031 | 17.2733 | 6.0232 | 0.0002 | 0.0002 | 0.0002 | 0 | 0 | 115.66 | N | N | N | N | N | N | N | N | N | Y
145422 | 99.2 | 67.642 | 197.4 | 149.4 | 86.5 | 98.5 | 29.4 | 64 | 91 | 134.2 | 108.4 | 1.7 | 2.5183 | 29.627 | 570.4 | 602.9 | 501.526 | 254.412 | -3.7 | -3.6 | -0.1 | 24.2 | 8.57 | 3.93 | 0.9 | 9.00E-07 | 0 | 0 | 0 | 0.0034 | 18.8273 | 6.2808 | 0.0002 | 0.0002 | 0.0002 | 0 | 0 | 102.11 | N | N | N | N | N | N | N | N | N | Y
145423 | 98.8 | 67.35 | 197.4 | 149.5 | 86.6 | 98.5 | 29.4 | 64.2 | 91.6 | 134.3 | 108.4 | 1.7 | 2.9653 | 29.6323 | 569.8 | 602.7 | 546.096 | 277.217 | -3.7 | -3.6 | -0.1 | 24.7 | 8.82 | 3.73 | 0.9 | 8.26E-07 | 0 | 0 | 0 | 0.0038 | 21.1013 | 6.4947 | 0.0002 | 0.0002 | 0.0002 | 0 | 0 | 146 | N | N | N | N | N | N | N | N | N | Y
145424 | 98.6 | 67.245 | 197.4 | 151.5 | 86.6 | 98.5 | 29.4 | 64.2 | 91.7 | 134.3 | 110.3 | 1.9 | 3.1397 | 29.6309 | 569.6 | 602.4 | 562.316 | 285.508 | -3.6 | -3.5 | -0.1 | 24.1 | 9.01 | 3.5 | 0.9 | 8.01E-07 | 0 | 0 | 0 | 0.0038 | 22.2081 | 6.2771 | 0.0002 | 0.0002 | 0.0002 | 0 | 0 | 147.6 | N | N | N | N | N | N | N | N | N | Y
145425 | 98.4 | 67.058 | 197.6 | 151.9 | 86.6 | 98.5 | 29.4 | 64.3 | 91.8 | 134.3 | 110.7 | 1.9 | 4.0206 | 29.6563 | 569.6 | 602 | 636.693 | 323.539 | -3.6 | -3.6 | -0.1 | 22.5 | 9.35 | 3.2 | 0.8 | 7.07E-07 | 0 | 0 | 0 | 0.004 | 26.1296 | 6.4919 | 0.0002 | 0.0002 | 0.0002 | 0 | 0 | 157.78 | N | N | N | N | N | N | N | N | N | Y
145426 | 98.4 | 67.108 | 197.5 | 153.4 | 86.6 | 98.5 | 29.4 | 64.3 | 91.8 | 134.4 | 112 | 2 | 4.9609 | 29.6754 | 570 | 601.7 | 708.972 | 360.353 | -3.6 | -3.6 | -0.1 | 21.6 | 9.64 | 2.9 | 0.8 | 6.35E-07 | 0 | 0 | 0 | 0.0043 | 29.983 | 6.551 | 0.0003 | 0.0003 | 0.0003 | 0 | 0 | 193.57 | N | N | N | N | N | N | N | N | N | Y
145427 | 98.5 | 67.189 | 197.6 | 156.1 | 86.6 | 98.5 | 29.4 | 64.3 | 91.8 | 134.4 | 114.3 | 2.3 | 5.409 | 29.6895 | 570.7 | 601.5 | 740.102 | 376.105 | -3.7 | -3.6 | -0.1 | 20.8 | 9.73 | 2.71 | 0.9 | 6.08E-07 | 0 | 0 | 0 | 0.0043 | 31.6109 | 6.4033 | 0.0003 | 0.0003 | 0.0003 | 0 | 0 | 216.06 | N | N | N | N | N | N | N | N | N | Y
145428 | 98.9 | 67.406 | 197.6 | 157.8 | 86.6 | 98.5 | 29.4 | 64.3 | 91.8 | 134.3 | 115.8 | 2.4 | 5.5364 | 29.6889 | 571.3 | 601.5 | 749.02 | 380.411 | -3.7 | -3.6 | -0.1 | 20.2 | 9.73 | 2.63 | 1 | 6.01E-07 | 0 | 0 | 0 | 0.0042 | 31.9461 | 6.2917 | 0.0003 | 0.0004 | 0.0004 | 0 | 0 | 224.57 | N | N | N | N | N | N | N | N | N | Y
145429 | 99.2 | 67.624 | 197.7 | 158.7 | 86.6 | 98.5 | 29.4 | 64.3 | 91.8 | 134.2 | 116.6 | 2.5 | 5.2631 | 29.6808 | 572 | 601.1 | 730.729 | 370.765 | -3.7 | -3.6 | -0.1 | 20.2 | 9.68 | 2.62 | 1 | 6.17E-07 | 0 | 0 | 0 | 0.0041 | 30.9867 | 6.1032 | 0.0003 | 0.0004 | 0.0004 | 0 | 0 | 233.59 | N | N | N | N | N | N | N | N | N | Y
145430 | 99.5 | 67.835 | 197.7 | 159.1 | 86.6 | 98.5 | 29.4 | 64.3 | 91.8 | 134.2 | 117 | 2.5 | 4.9829 | 29.6826 | 572.7 | 601.1 | 711.637 | 360.857 | -3.7 | -3.6 | -0.1 | 20.6 | 9.68 | 2.62 | 1.1 | 6.34E-07 | 0 | 0 | 0 | 0.0041 | 30.1607 | 5.9424 | 0.0004 | 0.0004 | 0.0004 | 0 | 0 | 230.07 | N | N | N | N | N | N | N | N | N | Y
145431 | 99.8 | 68.021 | 197.8 | 158.4 | 86.6 | 98.5 | 29.4 | 64.3 | 91.8 | 134.1 | 116.4 | 2.4 | 4.9176 | 29.682 | 573.3 | 601.3 | 707.257 | 358.415 | -3.7 | -3.7 | -0.1 | 21.7 | 9.73 | 2.6 | 1.2 | 6.38E-07 | 0 | 0 | 0 | 0.0043 | 30.1186 | 5.854 | 0.0004 | 0.0004 | 0.0004 | 0 | 0 | 222.12 | N | N | N | N | N | N | N | N | N | Y
145432 | 100 | 68.164 | 198.1 | 157.8 | 86.6 | 98.5 | 29.4 | 64.3 | 91.8 | 134.3 | 115.9 | 2.4 | 4.8682 | 29.6764 | 573.6 | 601.3 | 703.94 | 356.567 | -3.7 | -3.6 | -0.1 | 22.4 | 9.76 | 2.57 | 1.3 | 6.41E-07 | 0 | 0 | 0 | 0.0044 | 30.0537 | 5.7584 | 0.0004 | 0.0004 | 0.0004 | 0 | 0 | 221.06 | N | N | N | N | N | N | N | N | N | Y
145433 | 100 | 68.195 | 198.2 | 157.9 | 86.6 | 98.5 | 29.4 | 64.4 | 92.1 | 134.3 | 116 | 2.4 | 4.8293 | 29.6734 | 574 | 601.8 | 701.276 | 355.05 | -3.7 | -3.6 | -0.1 | 21.5 | 9.75 | 2.56 | 1.2 | 6.44E-07 | 0 | 0 | 0 | 0.0042 | 29.9 | 5.7013 | 0.0004 | 0.0004 | 0.0004 | 0 | 0 | 219.81 | N | N | N | N | N | N | N | N | N | Y
145434 | 100.1 | 68.276 | 198.4 | 157.6 | 86.6 | 98.5 | 29.4 | 64.5 | 92.7 | 134.4 | 115.7 | 2.4 | 4.8157 | 29.6737 | 574.6 | 602 | 700.489 | 354.438 | -3.8 | -3.7 | -0.1 | 20.3 | 9.72 | 2.56 | 1.2 | 6.45E-07 | 0 | 0 | 0 | 0.004 | 29.734 | 5.6975 | 0.0004 | 0.0004 | 0.0004 | 0 | 0 | 217.19 | N | N | N | N | N | N | N | N | N | Y
145435 | 100.2 | 68.295 | 198.7 | 157.3 | 86.6 | 98.5 | 29.4 | 64.6 | 92.9 | 134.4 | 115.4 | 2.4 | 4.7283 | 29.6731 | 575.4 | 602.2 | 694.425 | 351.109 | -3.7 | -3.6 | -0.1 | 20.8 | 9.68 | 2.59 | 1.1 | 3.44E-03 | 0 | 0 | 0 | 0.004 | 29.3366 | 5.7014 | 0.0003 | 0.0004 | 0.0004 | 0 | 0 | 212.77 | N | N | N | N | N | N | N | N | N | Y
145436 | 100.3 | 68.388 | 198.8 | 157.2 | 86.6 | 98.5 | 29.4 | 64.7 | 93.2 | 134.4 | 115.3 | 2.3 | 4.6887 | 29.6682 | 576 | 602.4 | 691.819 | 349.518 | -3.7 | -3.6 | -0.1 | 21.1 | 9.64 | 2.62 | 1.1 | 6.54E-07 | 0 | 0 | 0 | 0.004 | 29.0867 | 5.7567 | 0.0004 | 0.0004 | 0.0004 | 0 | 0 | 212.35 | N | N | N | N | N | N | N | N | N | Y
145437 | 100.4 | 68.475 | 198.8 | 157.1 | 86.6 | 98.5 | 29.4 | 64.8 | 93.6 | 134.5 | 115.3 | 2.3 | 4.5672 | 29.6653 | 576.5 | 603.1 | 683.082 | 344.906 | -3.7 | -3.6 | -0.1 | 20.3 | 9.61 | 2.66 | 1.2 | 6.63E-07 | 0 | 0 | 0 | 0.0038 | 28.6069 | 5.761 | 0.0004 | 0.0004 | 0.0004 | 0 | 0 | 210.04 | N | N | N | N | N | N | N | N | N | Y
145438 | 100.5 | 68.537 | 199 | 157 | 86.6 | 98.5 | 29.4 | 64.8 | 93.7 | 134.6 | 115.2 | 2.3 | 4.5215 | 29.6647 | 576.9 | 603.5 | 679.83 | 343.121 | -3.7 | -3.7 | -0.1 | 19.4 | 9.58 | 2.69 | 1.2 | 6.67E-07 | 0 | 0 | 0 | 0.0037 | 28.373 | 5.8032 | 0.0004 | 0.0004 | 0.0004 | 0 | 0 | 206.5 | N | N | N | N | N | N | N | N | N | Y
145439 | 100.6 | 68.593 | 198.9 | 156.8 | 86.6 | 98.5 | 29.4 | 64.8 | 93.7 | 134.5 | 115 | 2.3 | 4.4472 | 29.664 | 577.4 | 603.8 | 674.488 | 340.255 | -3.8 | -3.7 | -0.1 | 20 | 9.56 | 2.72 | 1.2 | 6.72E-07 | 0 | 0 | 0 | 0.0037 | 28.0756 | 5.8067 | 0.0004 | 0.0004 | 0.0004 | 0 | 0 | 205.92 | N | N | N | N | N | N | N | N | N | Y
145440 | 100.7 | 68.649 | 198.9 | 156.7 | 86.6 | 98.5 | 29.4 | 64.8 | 93.8 | 134.5 | 114.9 | 2.3 | 4.6068 | 29.6724 | 578.1 | 604.4 | 686.344 | 346.111 | -3.7 | -3.7 | -0.1 | 20.5 | 9.57 | 2.72 | 1.2 | 6.61E-07 | 0 | 0 | 0 | 0.0039 | 28.6049 | 5.9212 | 0.0004 | 0.0004 | 0.0004 | 0 | 0 | 204 | N | N | N | N | N | N | N | N | N | Y
145441 | 100.8 | 68.742 | 198.9 | 156.6 | 86.6 | 98.5 | 29.4 | 64.8 | 93.8 | 134.6 | 114.8 | 2.3 | 4.8678 | 29.6803 | 578.8 | 604.5 | 705.579 | 355.666 | -3.7 | -3.6 | -0.1 | 20.8 | 9.58 | 2.72 | 1.3 | 6.43E-07 | 0 | 0 | 0 | 0.0041 | 29.4238 | 6.0813 | 0.0004 | 0.0004 | 0.0004 | 0 | 0 | 206.6 | N | N | N | N | N | N | N | N | N | Y
145442 | 100.9 | 68.786 | 198.9 | 157.5 | 86.6 | 98.5 | 29.4 | 64.8 | 93.8 | 134.6 | 115.6 | 2.4 | 4.6852 | 29.6678 | 579.2 | 605.1 | 692.699 | 348.879 | -3.7 | -3.6 | -0.1 | 20.6 | 9.53 | 2.74 | 1.3 | 1.70E-03 | 0 | 0 | 0 | 0.0039 | 28.7065 | 6.0042 | 0.0004 | 0.0004 | 0.0004 | 0 | 0 | 215.36 | N | N | N | N | N | N | N | N | N | Y
145443 | 100.9 | 68.817 | 198.9 | 157.4 | 86.6 | 98.5 | 29.4 | 64.7 | 93.4 | 134.7 | 115.5 | 2.4 | 4.6184 | 29.6588 | 579.8 | 605.6 | 688.139 | 346.301 | -3.7 | -3.6 | -0.1 | 21.3 | 9.51 | 2.76 | 1.3 | 6.61E-07 | 0 | 0 | 0 | 0.0041 | 28.44 | 6.0039 | 0.0004 | 0.0004 | 0.0004 | 0 | 0 | 207.92 | N | N | N | N | N | N | N | N | N | Y
145444 | 101 | 68.867 | 198.9 | 157 | 86.6 | 98.5 | 29.4 | 64.5 | 92.8 | 134.7 | 115.1 | 2.3 | 4.7727 | 29.6578 | 580.5 | 605.8 | 699.658 | 351.849 | -3.7 | -3.6 | -0.1 | 20.9 | 9.54 | 2.76 | 1.4 | 6.50E-07 | 0 | 0 | 0 | 0.004 | 28.9784 | 6.1032 | 0.0004 | 0.0004 | 0.0004 | 0 | 0 | 205.33 | N | N | N | N | N | N | N | N | N | Y
145445 | 101.1 | 68.941 | 198.9 | 157 | 86.6 | 98.5 | 29.4 | 64.5 | 92.7 | 134.7 | 115.2 | 2.3 | 4.863 | 29.6612 | 581 | 606.3 | 706.317 | 355.048 | -3.7 | -3.7 | -0.1 | 20.2 | 9.56 | 2.75 | 1.4 | 8.19E-03 | 0 | 0 | 0 | 0.0039 | 29.3144 | 6.1294 | 0.0005 | 0.0005 | 0.0005 | 0 | 0 | 212.73 | N | N | N | N | N | N | N | N | N | Y
145446 | 101.3 | 69.053 | 198.9 | 157.4 | 86.6 | 98.5 | 29.4 | 64.5 | 92.6 | 134.7 | 115.5 | 2.4 | 5.0396 | 29.6709 | 581.5 | 606.9 | 718.936 | 361.336 | -3.7 | -3.6 | -0.1 | 20 | 9.58 | 2.74 | 1.3 | 6.33E-07 | 0 | 0 | 0 | 0.004 | 29.8756 | 6.2046 | 0.0004 | 0.0004 | 0.0004 | 0 | 0 | 210.17 | N | N | N | N | N | N | N | N | N | Y
145447 | 101.6 | 69.252 | 198.9 | 157.6 | 86.6 | 98.5 | 29.4 | 64.5 | 92.7 | 134.7 | 115.7 | 2.4 | 5.1189 | 29.6702 | 582.1 | 607.1 | 724.752 | 364.039 | -3.7 | -3.6 | -0.1 | 20.8 | 9.55 | 2.74 | 1.1 | 6.28E-07 | 0 | 0 | 0 | 0.0042 | 30.0195 | 6.257 | 0.0004 | 0.0004 | 0.0004 | 0 | 0 | 215.08 | N | N | N | N | N | N | N | N | N | Y
145448 | 101.8 | 69.388 | 198.9 | 157.8 | 86.6 | 98.5 | 29.4 | 64.5 | 92.7 | 134.6 | 115.9 | 2.4 | 4.9772 | 29.6646 | 582.6 | 607.6 | 714.863 | 358.851 | -3.7 | -3.6 | -0.1 | 22.1 | 9.49 | 2.77 | 1.1 | 6.38E-07 | 0 | 0 | 0 | 0.0044 | 29.4073 | 6.2368 | 0.0004 | 0.0004 | 0.0004 | 0 | 0 | 216 | N | N | N | N | N | N | N | N | N | Y
145449 | 101.9 | 69.475 | 198.9 | 157.8 | 86.6 | 98.5 | 29.4 | 64.5 | 92.5 | 134.8 | 115.9 | 2.4 | 4.8671 | 29.6652 | 583.2 | 608 | 707.264 | 354.841 | -3.7 | -3.6 | -0.1 | 21.2 | 9.47 | 2.8 | 1.1 | 6.45E-07 | 0 | 0 | 0 | 0.0041 | 29.0261 | 6.2357 | 0.0003 | 0.0004 | 0.0004 | 0 | 0 | 209.36 | N | N | N | N | N | N | N | N | N | Y
145450 | 102 | 69.556 | 198.9 | 157.4 | 86.6 | 98.5 | 29.4 | 64.3 | 91.9 | 134.8 | 115.5 | 2.4 | 4.5927 | 29.6583 | 583.8 | 608.3 | 687.402 | 344.592 | -3.7 | -3.7 | -0.1 | 20.3 | 9.53 | 2.79 | 1.1 | 1.25E-02 | 0 | 0 | 0 | 0.0038 | 28.3439 | 6.0336 | 0.0004 | 0.0004 | 0.0004 | 0 | 0 | 210.72 | N | N | N | N | N | N | N | N | N | Y
145451 | 102.2 | 69.699 | 198.9 | 156.9 | 86.6 | 98.5 | 29.4 | 64.2 | 91.7 | 134.8 | 115.1 | 2.3 | 4.587 | 29.6534 | 583.9 | 608.7 | 687.136 | 344.355 | -3.7 | -3.7 | -0.1 | 21 | 9.61 | 2.74 | 1.2 | 1.04E-02 | 0 | 0 | 0 | 0.004 | 28.582 | 5.9232 | 0.0004 | 0.0004 | 0.0004 | 0 | 0 | 208.04 | N | N | N | N | N | N | N | N | N | Y
145452 | 102.4 | 69.805 | 198.9 | 155.3 | 86.6 | 98.5 | 29.4 | 64.1 | 91.4 | 134.8 | 113.6 | 2.2 | 5.0573 | 29.6625 | 583.8 | 609 | 720.977 | 361.462 | -3.7 | -3.6 | -0.1 | 21.8 | 9.64 | 2.69 | 1.2 | 6.33E-07 | 0 | 0 | 0 | 0.0043 | 30.0985 | 6.1144 | 0.0004 | 0.0004 | 0.0004 | 0 | 0 | 201.08 | N | N | N | N | N | N | N | N | N | Y
145453 | 102.5 | 69.904 | 198.9 | 156.3 | 86.6 | 98.5 | 29.4 | 64.1 | 91.2 | 134.5 | 114.5 | 2.3 | 5.0947 | 29.6586 | 584.1 | 609.2 | 723.774 | 362.726 | -3.6 | -3.6 | -0.1 | 21.6 | 9.55 | 2.72 | 1.1 | 6.31E-07 | 0 | 0 | 0 | 0.0043 | 29.9014 | 6.192 | 0.0004 | 0.0004 | 0.0004 | 0 | 0 | 215.34 | N | N | N | N | N | N | N | N | N | Y
145454 | 102.7 | 69.991 | 198.9 | 157.7 | 86.6 | 98.5 | 29.4 | 64 | 91 | 134.2 | 115.8 | 2.4 | 4.9865 | 29.6557 | 584.4 | 609.6 | 716.242 | 358.814 | -3.6 | -3.5 | -0.1 | 21.7 | 9.25 | 2.9 | 1.1 | 6.38E-07 | 0 | 0 | 0 | 0.0043 | 28.6615 | 6.5353 | 0.0003 | 0.0004 | 0.0004 | 0 | 0 | 209.42 | N | N | N | N | N | N | N | N | N | Y
145455 | 102.7 | 70.01 | 199.1 | 157.3 | 86.6 | 98.5 | 29.4 | 64 | 90.9 | 134 | 115.4 | 2.3 | 4.33 | 29.644 | 585 | 609.6 | 666.629 | 333.628 | -3.6 | -3.6 | -0.1 | 21.3 | 8.6 | 3.35 | 1.1 | 6.87E-07 | 0 | 0 | 0 | 0.0039 | 24.7621 | 7.0247 | 0.0003 | 0.0003 | 0.0003 | 0 | 0 | 197.94 | N | N | N | N | N | N | N | N | N | Y
145456 | 102.6 | 69.954 | 199.3 | 157.4 | 86.6 | 98.5 | 29.4 | 64 | 91 | 134 | 115.5 | 2.4 | 3.3333 | 29.617 | 585.1 | 610.1 | 583.868 | 291.909 | -3.6 | -3.5 | -0.1 | 21.4 | 8.11 | 3.89 | 1.2 | 7.85E-07 | 0 | 0 | 0 | 0.0034 | 20.4505 | 7.1311 | 0.0003 | 0.0003 | 0.0003 | 0 | 0 | 131.63 | N | N | N | N | N | N | N | N | N | Y
145457 | 102.4 | 69.799 | 199.3 | 153.7 | 86.6 | 98.5 | 29.4 | 64 | 91 | 134 | 112.3 | 2.1 | 3.3018 | 29.6174 | 584.8 | 610.5 | 581.287 | 290.706 | -3.5 | -3.4 | -0.1 | 21.1 | 8.21 | 4.16 | 1.2 | 8.48E-03 | 0 | 0 | 0 | 0.0034 | 20.6036 | 7.5897 | 0.0003 | 0.0003 | 0.0003 | 0 | 0 | 124.95 | N | N | N | N | N | N | N | N | N | Y
145458 | 102.2 | 69.674 | 199.3 | 152.9 | 86.6 | 98.5 | 29.4 | 64 | 90.9 | 134.1 | 111.5 | 2 | 3.0852 | 29.6129 | 584.9 | 610.5 | 560.489 | 280.243 | -3.6 | -3.5 | -0.1 | 21.3 | 7.92 | 4.44 | 1.2 | 8.18E-07 | 0 | 0 | 0 | 0.0033 | 19.154 | 7.8103 | 0.0003 | 0.0003 | 0.0003 | 0 | 0 | 175.3 | N | N | N | N | N | N | N | N | N | Y
145459 | 102.1 | 69.631 | 199.3 | 152.5 | 86.6 | 98.5 | 29.4 | 64 | 91.1 | 134.4 | 111.2 | 2 | 2.3066 | 29.5953 | 584.6 | 610.7 | 482.853 | 241.355 | -3.7 | -3.6 | -0.1 | 21.8 | 7.22 | 5.07 | 1.1 | 9.50E-07 | 0 | 0 | 0 | 0.0029 | 15.0544 | 7.6879 | 0.0002 | 0.0002 | 0.0002 | 0 | 0 | 82.69 | N | N | N | N | N | N | N | N | N | Y
145500 | 102.1 | 69.581 | 199.3 | 149.2 | 86.7 | 98.5 | 29.4 | 64.3 | 92.1 | 134.2 | 108.2 | 1.7 | 1.7603 | 29.58 | 583.9 | 610.7 | 422.006 | 210.974 | -3.5 | -3.5 | -0.1 | 21.5 | 6.77 | 5.73 | 1 | 1.09E-06 | 0 | 0 | 0 | 0.0025 | 12.3302 | 7.5949 | 0.0002 | 0.0002 | 0.0002 | 0 | 0 | 75.62 | N | N | N | N | N | N | N | N | N | N
145501 | 101.8 | 69.42 | 199.1 | 147.1 | 86.7 | 98.5 | 29.4 | 64.4 | 92.4 | 134 | 106.4 | 1.6 | 1.5413 | 29.5756 | 583.1 | 610.7 | 395.204 | 197.691 | -3.6 | -3.5 | -0.1 | 21 | 6.74 | 6.08 | 1.1 | 1.16E-06 | 0 | 0 | 0 | 0.0023 | 11.4999 | 7.5483 | 0.0002 | 0.0002 | 0.0002 | 0 | 0 | 69.86 | N | N | N | N | N | N | N | N | N | N
145502 | 101.7 | 69.314 | 199.1 | 146.1 | 86.6 | 98.5 | 29.4 | 64.4 | 92.4 | 133.9 | 105.5 | 1.5 | 1.5037 | 29.5711 | 582.3 | 611 | 390.265 | 195.338 | -3.5 | -3.4 | -0.1 | 21.9 | 6.79 | 6.2 | 1.2 | 1.17E-06 | 0 | 0 | 0 | 0.0024 | 11.4561 | 7.6055 | 0.0002 | 0.0002 | 0.0002 | 0 | 0 | 72.79 | N | N | N | N | N | N | N | N | N | N
145503 | 101.4 | 69.159 | 198.9 | 145.5 | 86.6 | 98.5 | 29.4 | 64.4 | 92.4 | 134 | 104.9 | 1.4 | 1.5094 | 29.5755 | 581.9 | 611 | 390.857 | 195.738 | -3.3 | -3.2 | -0.1 | 23.8 | 6.76 | 6.25 | 1.2 | 1.17E-06 | 0 | 0 | 0 | 0.0026 | 11.433 | 7.6861 | 0.0002 | 0.0002 | 0.0002 | 0 | 0 | 63.95 | N | N | N | N | N | N | N | N | N | N
145504 | 101.2 | 69.022 | 198.8 | 145.2 | 86.6 | 98.5 | 29.4 | 64.4 | 92.3 | 134.2 | 104.7 | 1.4 | 1.8304 | 29.585 | 581.5 | 611 | 428.916 | 214.949 | -3.2 | -3.1 | -0.1 | 25.5 | 7.06 | 6.03 | 1.3 | 1.07E-06 | 0 | 0 | 0 | 0.003 | 13.1105 | 8.1322 | 0.0002 | 0.0003 | 0.0003 | 0 | 0 | 62.99 | N | N | N | N | N | N | N | N | N | N
145505 | 101.1 | 68.904 | 198.5 | 145.5 | 86.6 | 98.5 | 29.4 | 64.4 | 92.3 | 134.2 | 104.9 | 1.4 | 2.4944 | 29.5935 | 581.1 | 611.2 | 501.861 | 251.668 | -3.3 | -3.3 | -0.1 | 26.4 | 7.67 | 5.48 | 1.2 | 9.10E-07 | 0 | 0 | 0 | 0.0036 | 16.6586 | 8.6593 | 0.0003 | 0.0003 | 0.0003 | 0 | 0 | 115.74 | N | N | N | N | N | N | N | N | N | Y
145506 | 101.2 | 68.985 | 198.2 | 148.6 | 86.7 | 98.5 | 29.4 | 64.4 | 92.3 | 134.3 | 107.7 | 1.7 | 2.6117 | 29.5899 | 581.5 | 611.4 | 514.312 | 257.787 | -3.5 | -3.4 | -0.1 | 26.3 | 7.81 | 5.12 | 1.1 | 8.88E-07 | 0 | 0 | 0 | 0.0037 | 17.3892 | 8.2785 | 0.0002 | 0.0003 | 0.0003 | 0 | 0 | 112.87 | N | N | N | N | N | N | N | N | N | Y
145507 | 101.3 | 69.053 | 197.9 | 150.1 | 86.7 | 98.5 | 29.4 | 64.4 | 92.3 | 134.5 | 109 | 1.8 | 2.3956 | 29.5887 | 582.1 | 611.4 | 492.366 | 246.634 | -3.5 | -3.4 | -0.1 | 25.6 | 7.62 | 5.09 | 1 | 9.29E-07 | 0 | 0 | 0 | 0.0035 | 16.2179 | 7.8806 | 0.0002 | 0.0002 | 0.0002 | 0 | 0 | 103.41 | N | N | N | N | N | N | N | N | N | Y
145508 | 101.3 | 69.09 | 197.7 | 149.5 | 86.7 | 98.5 | 29.4 | 64.4 | 92.3 | 134.8 | 108.5 | 1.7 | 2.2392 | 29.5875 | 582.5 | 611.7 | 475.954 | 238.326 | -3.5 | -3.4 | -0.1 | 24.7 | 7.62 | 5.07 | 1.1 | 9.61E-07 | 0 | 0 | 0 | 0.0032 | 15.6872 | 7.5862 | 0.0002 | 0.0002 | 0.0002 | 0 | 0 | 88.79 | N | N | N | N | N | N | N | N | N | Y
145509 | 101.3 | 69.072 | 197.4 | 148.3 | 86.7 | 98.5 | 29.4 | 64.4 | 92.4 | 134.7 | 107.4 | 1.7 | 2.704 | 29.6002 | 582.6 | 611.9 | 523.318 | 262.113 | -3.5 | -3.5 | -0.1 | 24.1 | 8.03 | 4.8 | 1.1 | 8.73E-07 | 0 | 0 | 0 | 0.0035 | 18.181 | 7.9039 | 0.0003 | 0.0003 | 0.0003 | 0 | 0 | 104.47 | N | N | N | N | N | N | N | N | N | Y
145510 | 101.5 | 69.227 | 197.3 | 149.4 | 86.7 | 98.5 | 29.4 | 64.4 | 92.3 | 134.7 | 108.4 | 1.7 | 2.9362 | 29.603 | 583.1 | 612.3 | 546.697 | 273.714 | -3.6 | -3.6 | -0.1 | 24.7 | 8.18 | 4.58 | 1 | 9.20E-03 | 0 | 0 | 0 | 0.0037 | 19.3285 | 7.8712 | 0.0003 | 0.0003 | 0.0003 | 0 | 0 | 140.17 | N | N | N | N | N | N | N | N | N | Y
145511 | 101.7 | 69.339 | 197.1 | 151 | 86.7 | 98.5 | 29.4 | 64.3 | 92.1 | 134.9 | 109.8 | 1.9 | 2.6735 | 29.5969 | 583.7 | 612.6 | 520.858 | 260.574 | -3.6 | -3.5 | -0.1 | 24.5 | 7.86 | 4.7 | 1 | 1.44E-02 | 0 | 0 | 0 | 0.0035 | 17.6948 | 7.6842 | 0.0002 | 0.0003 | 0.0003 | 0 | 0 | 127.22 | N | N | N | N | N | N | N | N | N | Y
145512 | 101.9 | 69.451 | 196.9 | 150.6 | 86.7 | 98.5 | 29.4 | 64.3 | 92.1 | 134.9 | 109.5 | 1.8 | 2.2409 | 29.5838 | 584 | 612.8 | 476.019 | 237.968 | -3.5 | -3.4 | -0.1 | 24 | 7.11 | 5.28 | 1.1 | 9.64E-07 | 0 | 0 | 0 | 0.0031 | 14.6078 | 7.8954 | 0.0002 | 0.0002 | 0.0002 | 0 | 0 | 104.97 | N | N | N | N | N | N | N | N | N | Y
145513 | 101.7 | 69.364 | 196.8 | 148.7 | 86.7 | 98.5 | 29.4 | 64.3 | 92.1 | 134.9 | 107.7 | 1.7 | 1.7306 | 29.5747 | 584 | 613.4 | 418.466 | 209.141 | -3.4 | -3.4 | -0.1 | 22.9 | 6.3 | 6.22 | 1.2 | 1.10E-06 | 0 | 0 | 0 | 0.0026 | 11.37 | 8.1634 | 0.0002 | 0.0002 | 0.0002 | 0 | 0 | 63.23 | N | N | N | N | N | N | N | N | N | N
145514 | 101.5 | 69.183 | 196.5 | 146.1 | 86.7 | 98.5 | 29.4 | 64.3 | 92 | 134.6 | 105.5 | 1.5 | 1.4816 | 29.5646 | 583.6 | 613.7 | 387.624 | 193.742 | -3.3 | -3.2 | -0.1 | 22.4 | 5.88 | 7.04 | 1.3 | 1.18E-06 | 0 | 0 | 0 | 0.0024 | 9.8367 | 8.5617 | 0.0002 | 0.0002 | 0.0002 | 0 | 0 | 52.54 | N | N | N | N | N | N | N | N | N | N
145515 | 101.1 | 68.954 | 196.4 | 144.8 | 86.7 | 98.5 | 29.4 | 64.3 | 91.9 | 134.3 | 104.3 | 1.4 | 1.5469 | 29.5755 | 583.3 | 613.9 | 395.92 | 198.02 | -3.3 | -3.2 | -0.1 | 22.9 | 5.56 | 7.72 | 1.3 | 1.16E-06 | 0 | 0 | 0 | 0.0025 | 9.5139 | 9.5951 | 0.0002 | 0.0002 | 0.0002 | 0 | 0 | 55.36 | N | N | N | N | N | N | N | N | N | N
145516 | 100.8 | 68.761 | 196.3 | 144.2 | 86.7 | 98.5 | 29.4 | 64.2 | 91.7 | 134.1 | 103.8 | 1.3 | 1.5622 | 29.581 | 583 | 614.1 | 397.761 | 199.026 | -3.2 | -3.2 | -0.1 | 22.1 | 5.15 | 8.39 | 1.2 | 2.04E-02 | 0 | 0 | 0 | 0.0024 | 8.8481 | 10.4872 | 0.0002 | 0.0002 | 0.0002 | 0 | 0 | 25.04 | N | N | N | N | N | N | N | N | N | N
145517 | 100.4 | 68.432 | 196.1 | 143.7 | 86.7 | 98.5 | 29.4 | 64.1 | 91.3 | 133.8 | 103.3 | 1.3 | 1.5212 | 29.573 | 582.8 | 614.3 | 392.487 | 196.368 | -3.1 | -3 | -0.1 | 20.8 | 5.1 | 8.76 | 1.2 | 4.64E-02 | 0 | 0 | 0 | 0.0022 | 8.6505 | 10.7986 | 0.0002 | 0.0002 | 0.0002 | 0 | 0 | 33.78 | N | N | N | N | N | N | N | N | N | N
145518 | 100 | 68.183 | 195.8 | 144.5 | 86.7 | 98.5 | 29.4 | 64 | 91.1 | 133.5 | 104.1 | 1.4 | 1.6755 | 29.5747 | 582.7 | 614.6 | 411.156 | 205.74 | -3.2 | -3.1 | -0.1 | 22.9 | 5.14 | 8.93 | 1.2 | 5.03E-03 | 0 | 0 | 0 | 0.0026 | 9.1276 | 11.5335 | 0.0002 | 0.0002 | 0.0002 | 0 | 0 | 53.77 | N | N | N | N | N | N | N | N | N | N
145519 | 99.7 | 68.003 | 195.7 | 145.6 | 86.7 | 98.5 | 29.4 | 64 | 90.8 | 133.4 | 105 | 1.4 | 1.7509 | 29.5745 | 582.9 | 614.8 | 419.906 | 210.085 | -3.3 | -3.3 | -0.1 | 23.5 | 4.1 | 10 | 1.2 | 1.01E-02 | 0 | 0 | 0 | 0.0027 | 7.4377 | 13.1878 | 0.0002 | 0.0002 | 0.0002 | 0 | 0 | 58.74 | N | N | N | N | N | N | N | N | N | N
145520 | 99.3 | 67.692 | 195.4 | 144.4 | 86.7 | 98.5 | 29.4 | 63.9 | 90.8 | 133.6 | 104 | 1.3 | 1.6204 | 29.5801 | 583.1 | 615 | 404.149 | 202.197 | -3 | -3 | -0.1 | 23.1 | 2.31 | 12.39 | 1.1 | 1.14E-06 | 0 | 0 | 0 | 0.0026 | 4.025 | 15.7255 | 0.0002 | 0.0002 | 0.0002 | 0 | 0 | 0 | N | N | N | N | N | N | N | N | N | N
145521 | 98.8 | 67.332 | 195.2 | 142.2 | 86.7 | 98.5 | 29.4 | 64 | 90.9 | 133.1 | 102 | 1.2 | 2.4034 | 29.6109 | 583.1 | 615.5 | 491.575 | 246.192 | -2.3 | -2.3 | 0 | 24.8 | 1.11 | 15.07 | 0.9 | 1.65E-02 | 0 | 0 | 0 | 0.0034 | 2.3522 | 23.2886 | 0.0002 | 0.0002 | 0.0002 | 0 | 0 | 0 | N | N | N | N | N | N | N | N | N | N
145522 | 98 | 66.81 | 194.9 | 143.9 | 86.7 | 98.5 | 29.4 | 64 | 90.9 | 132.4 | 103.5 | 1.3 | 3.3783 | 29.6297 | 583.4 | 615.7 | 586.667 | 293.913 | -1.8 | -1.8 | 0 | 25.6 | 0.56 | 17.16 | 0.8 | 2.00E-02 | 0 | 0 | 0 | 0.0041 | 1.4174 | 31.6571 | 0.0002 | 0.0002 | 0.0002 | 0 | 0 | 0 | N | N | N | N | N | N | N | N | N | N
145523 | 97.4 | 66.387 | 194.5 | 146.9 | 86.7 | 98.5 | 29.4 | 64 | 90.8 | 131.9 | 106.2 | 1.5 | 3.0283 | 29.6205 | 584.1 | 615.7 | 553.964 | 277.27 | -1.6 | -1.6 | 0 | 25.8 | 0.48 | 18.17 | 0.6 | 8.26E-07 | 0 | 0 | 0 | 0.0039 | 1.1435 | 31.6224 | 0.0002 | 0.0002 | 0.0002 | 0 | 0 | 0 | N | N | N | N | N | N | N | N | N | N
145524 | 96.7 | 65.946 | 194.2 | 148.6 | 86.7 | 98.5 | 29.4 | 64 | 90.8 | 131.6 | 107.7 | 1.7 | 2.0725 | 29.5984 | 584.9 | 616.2 | 457.301 | 228.537 | -1.6 | -1.6 | 0 | 24.6 | 1.03 | 17.74 | 0.6 | 5.51E-02 | 0 | 0 | 0 | 0.0031 | 2.038 | 25.4527 | 0.0001 | 0.0001 | 0.0001 | 0 | 0 | 0 | N | N | N | N | N | N | N | N | N | N
145525 | 96.6 | 65.834 | 193.8 | 144.7 | 86.7 | 98.5 | 29.4 | 64.1 | 91.2 | 131.1 | 104.2 | 1.4 | 1.6905 | 29.5879 | 585.1 | 616.4 | 414.254 | 206.905 | -1.9 | -1.9 | 0 | 22.4 | 1.97 | 16.17 | 0.6 | 6.44E-02 | 0 | 0 | 0 | 0.0025 | 3.5212 | 21.0057 | 0.0001 | 0.0001 | 0.0001 | 0 | 0 | 18.83 | N | N | N | N | N | N | N | N | N | N
145526 | 96.5 | 65.778 | 193.6 | 143.3 | 86.7 | 98.5 | 29.4 | 64.2 | 91.7 | 130.6 | 102.9 | 1.3 | 1.6008 | 29.5819 | 585.3 | 617 | 403.241 | 201.326 | -2.3 | -2.2 | 0 | 21.7 | 2.45 | 15.21 | 0.7 | 7.15E-03 | 0 | 0 | 0 | 0.0024 | 4.2571 | 19.2268 | 0.0001 | 0.0001 | 0.0001 | 0 | 0 | 34.83 | N | N | N | N | N | N | N | N | N | N
145527 | 96.4 | 65.747 | 193.3 | 143.4 | 86.7 | 98.5 | 29.4 | 64.3 | 91.8 | 130.2 | 103.1 | 1.3 | 1.5775 | 29.5897 | 585.5 | 617.3 | 400.255 | 199.862 | -2.5 | -2.5 | -0.1 | 22 | 1.98 | 15.38 | 0.7 | 2.12E-03 | 0 | 0 | 0 | 0.0024 | 3.4116 | 19.2986 | 0.0001 | 0.0001 | 0.0001 | 0 | 0 | 12.94 | N | N | N | N | N | N | N | N | N | N
145528 | 96 | 65.486 | 193.2 | 142.7 | 86.8 | 98.5 | 29.4 | 64.3 | 91.9 | 129.9 | 102.4 | 1.2 | 1.6822 | 29.5981 | 585.4 | 617.9 | 413.116 | 206.36 | -2.2 | -2.2 | 0 | 22.3 | 1.28 | 16.34 | 0.8 | 8.68E-03 | 0 | 0 | 0 | 0.0025 | 2.2881 | 21.1761 | 0.0001 | 0.0002 | 0.0002 | 0 | 0 | 0 | N | N | N | N | N | N | N | N | N | N
145529 | 95.7 | 65.263 | 193.1 | 142.7 | 86.8 | 98.5 | 29.4 | 64.3 | 91.9 | 129.5 | 102.4 | 1.2 | 1.9194 | 29.6052 | 585.4 | 618 | 441.176 | 220.431 | -1.5 | -1.5 | 0 | 22.8 | 1.09 | 17 | 0.8 | 4.47E-02 | 0 | 0 | 0 | 0.0028 | 2.0784 | 23.533 | 0.0002 | 0.0002 | 0.0002 | 0 | 0 | 0 | N | N | N | N | N | N | N | N | N | N
145530 | 95.4 | 65.07 | 193 | 143.5 | 86.8 | 98.5 | 29.4 | 64.3 | 91.9 | 129.3 | 103.2 | 1.3 | 2.0417 | 29.6075 | 585.9 | 618.4 | 455.316 | 227.395 | -1.2 | -1.2 | 0 | 23.2 | 1.45 | 16.82 | 0.7 | 5.50E-04 | 0 | 0 | 0 | 0.0029 | 2.8471 | 24.0085 | 0.0002 | 0.0002 | 0.0002 | 0 | 0 | 0 | N | N | N | N | N | N | N | N | N | N
145531 | 95.3 | 64.971 | 192.8 | 144.6 | 86.8 | 98.5 | 29.4 | 64.2 | 91.7 | 129.2 | 104.1 | 1.4 | 2.0472 | 29.6096 | 586.7 | 618.8 | 456 | 227.58 | -1.7 | -1.6 | 0 | 22.9 | 1.81 | 16.24 | 0.7 | 1.46E-02 | 0 | 0 | 0 | 0.0029 | 3.5555 | 23.2087 | 0.0001 | 0.0001 | 0.0001 | 0 | 0 | 12.28 | N | N | N | N | N | N | N | N | N | N
145532 | 95.2 | 64.933 | 192.8 | 144.7 | 86.8 | 98.6 | 29.4 | 63.9 | 90.6 | 128.8 | 104.2 | 1.4 | 1.7803 | 29.606 | 587.2 | 619.3 | 424.44 | 211.7 | -2.2 | -2.1 | 0 | 21.1 | 2.16 | 15.42 | 0.7 | 3.96E-02 | 0 | 0 | 0 | 0.0025 | 3.9491 | 20.4951 | 0.0001 | 0.0001 | 0.0001 | 0 | 0 | 0 | N | N | N | N | N | N | N | N | N | N
145533 | 95 | 64.797 | 192.8 | 144.3 | 86.8 | 98.6 | 29.4 | 63.8 | 90.3 | 128.7 | 103.9 | 1.3 | 1.9477 | 29.6078 | 587.4 | 619.8 | 443.523 | 221.194 | -2.2 | -2.2 | 0 | 18.8 | 3.53 | 13.34 | 0.7 | 2.09E-02 | 0 | 0 | 0 | 0.0023 | 6.7365 | 18.5192 | 0.0001 | 0.0001 | 0.0001 | 0 | 0 | 3.3 | N | N | N | N | N | N | N | N | N | N
145534 | 95.2 | 64.915 | 192.8 | 145.9 | 86.8 | 98.6 | 29.4 | 63.7 | 89.9 | 128.7 | 105.3 | 1.5 | 2.4863 | 29.6239 | 588.3 | 620.4 | 502.654 | 250.604 | -2.5 | -2.5 | -0.1 | 18.5 | 5.61 | 10.23 | 0.8 | 9.12E-07 | 0 | 0 | 0 | 0.0025 | 12.1315 | 16.0978 | 0.0002 | 0.0002 | 0.0002 | 0 | 0 | 81.01 | N | N | N | N | N | N | N | N | N | Y
145535 | 95.7 | 65.256 | 192.8 | 149.1 | 86.8 | 98.6 | 29.4 | 63.7 | 89.8 | 129.4 | 108.1 | 1.7 | 2.4884 | 29.6293 | 590 | 620.9 | 503.321 | 250.565 | -3.2 | -3.1 | -0.1 | 18.2 | 7.02 | 7.69 | 0.9 | 2.13E-03 | 0 | 0 | 0 | 0.0025 | 15.1983 | 12.0963 | 0.0002 | 0.0002 | 0.0002 | 0 | 0 | 120.96 | N | N | N | N | N | N | N | N | N | Y
145536 | 96.2 | 65.623 | 192.8 | 150.4 | 86.8 | 98.6 | 29.4 | 63.6 | 89.7 | 130.4 | 109.3 | 1.8 | 2.2171 | 29.6278 | 591.6 | 621.5 | 475.433 | 236.316 | -3.4 | -3.3 | -0.1 | 16.9 | 7.57 | 6.22 | 1 | 9.68E-07 | 0 | 0 | 0 | 0.0022 | 15.4503 | 9.2284 | 0.0002 | 0.0002 | 0.0002 | 0 | 0 | 116.01 | N | N | N | N | N | N | N | N | N | Y
145537 | 96.8 | 66.002 | 192.9 | 150.2 | 86.8 | 98.6 | 29.4 | 63.6 | 89.7 | 131.1 | 109.1 | 1.8 | 1.9944 | 29.6241 | 592.2 | 622.2 | 451.084 | 224.057 | -3.4 | -3.3 | -0.1 | 17.1 | 7.53 | 5.68 | 1 | 1.02E-06 | 0 | 0 | 0 | 0.0021 | 14.5767 | 7.9901 | 0.0002 | 0.0002 | 0.0002 | 0 | 0 | 105.96 | N | N | N | N | N | N | N | N | N | Y
145538 | 97.3 | 66.319 | 193.1 | 149.2 | 86.8 | 98.6 | 29.4 | 63.6 | 89.7 | 131.8 | 108.2 | 1.7 | 2.0027 | 29.6211 | 592.7 | 622.7 | 452.112 | 224.433 | -3.5 | -3.4 | -0.1 | 17.8 | 6.74 | 6.06 | 1 | 7.01E-03 | 0 | 0 | 0 | 0.0022 | 13.0618 | 8.5429 | 0.0002 | 0.0002 | 0.0002 | 0 | 0 | 84.24 | N | N | N | N | N | N | N | N | N | Y
145539 | 97.5 | 66.456 | 193.5 | 147.4 | 86.8 | 98.6 | 29.4 | 63.6 | 89.6 | 132.5 | 106.7 | 1.6 | 2.0522 | 29.6302 | 593.5 | 623.6 | 457.666 | 227.104 | -3.3 | -3.3 | -0.1 | 17.5 | 5.45 | 7.29 | 1.2 | 1.01E-06 | 0 | 0 | 0 | 0.0022 | 10.6897 | 10.3992 | 0.0002 | 0.0002 | 0.0002 | 0 | 0 | 37.99 | N | N | N | N | N | N | N | N | N | N
145540 | 97.6 | 66.543 | 193.9 | 144.7 | 86.8 | 98.6 | 29.4 | 63.4 | 89.1 | 132.4 | 104.2 | 1.4 | 1.7223 | 29.6204 | 593.9 | 624.2 | 419.157 | 207.84 | -3.1 | -3 | -0.1 | 16.2 | 4.7 | 8.6 | 1.2 | 1.10E-06 | 0 | 0 | 0 | 0.0019 | 8.4352 | 11.2237 | 0.0002 | 0.0002 | 0.0002 | 0 | 0 | 25.22 | N | N | N | N | N | N | N | N | N | N
145541 | 97.5 | 66.487 | 194.5 | 144.4 | 86.8 | 98.6 | 29.4 | 63.4 | 88.8 | 131.7 | 104 | 1.3 | 1.724 | 29.6211 | 594 | 624.9 | 419.593 | 208.043 | -2.9 | -2.8 | -0.1 | 14.5 | 4.71 | 9.26 | 1.1 | 1.10E-06 | 0 | 0 | 0 | 0.0017 | 8.4664 | 12.0918 | 0.0002 | 0.0002 | 0.0002 | 0 | 0 | 53.92 | N | N | N | N | N | N | N | N | N | N
145542 | 97.7 | 66.642 | 195 | 145.2 | 86.8 | 98.6 | 29.4 | 63.3 | 88.7 | 131.1 | 104.6 | 1.4 | 1.7832 | 29.6223 | 594.1 | 625.4 | 426.743 | 211.579 | -3 | -2.9 | -0.1 | 13.3 | 4.93 | 9.29 | 1.1 | 1.08E-06 | 0 | 0 | 0 | 0.0015 | 9.0119 | 12.3454 | 0.0002 | 0.0002 | 0.0002 | 0 | 0 | 51.93 | N | N | N | N | N | N | N | N | N | N
145543 | 97.9 | 66.741 | 195.6 | 145.2 | 86.8 | 98.6 | 29.4 | 63.3 | 88.7 | 131.1 | 104.6 | 1.4 | 1.8119 | 29.6357 | 594.4 | 625.8 | 429.658 | 213.045 | -3.1 | -3 | -0.1 | 13.7 | 5.65 | 8.65 | 1 | 2.03E-02 | 0 | 0 | 0 | 0.0016 | 10.3852 | 11.5715 | 0.0002 | 0.0002 | 0.0002 | 0 | 0 | 46.25 | N | N | N | N | N | N | N | N | N | N
145544 | 98.1 | 66.878 | 196 | 145.8 | 86.8 | 98.6 | 29.4 | 63.3 | 88.6 | 131.1 | 105.2 | 1.5 | 2.3123 | 29.6497 | 595.2 | 626.3 | 485.906 | 240.887 | -3.1 | -3.1 | -0.1 | 14 | 6.61 | 7.47 | 1 | 9.50E-07 | 0 | 0 | 0 | 0.0019 | 13.7495 | 11.2967 | 0.0002 | 0.0002 | 0.0002 | 0 | 0 | 100.14 | N | N | N | N | N | N | N | N | N | Y
145545 | 98.6 | 67.207 | 196.4 | 148.4 | 86.8 | 98.6 | 29.4 | 63.3 | 88.6 | 131.5 | 107.5 | 1.7 | 2.4186 | 29.6553 | 596.6 | 627 | 497.59 | 246.385 | -3.4 | -3.4 | -0.1 | 13.2 | 7.2 | 6.46 | 1.1 | 9.29E-07 | 0 | 0 | 0 | 0.0018 | 15.3246 | 9.9922 | 0.0002 | 0.0003 | 0.0003 | 0 | 0 | 103.21 | N | N | N | N | N | N | N | N | N | Y
145546 | 99.1 | 67.543 | 196.7 | 149.4 | 86.8 | 98.6 | 29.4 | 63.3 | 88.4 | 132.2 | 108.4 | 1.7 | 2.2368 | 29.6569 | 598.1 | 627.6 | 478.925 | 236.817 | -3.6 | -3.5 | -0.1 | 13.1 | 7.3 | 5.95 | 1.2 | 9.67E-07 | 0 | 0 | 0 | 0.0017 | 14.9301 | 8.8522 | 0.0002 | 0.0003 | 0.0003 | 0 | 0 | 99.73 | N | N | N | N | N | N | N | N | N | Y
145547 | 99.5 | 67.816 | 197.1 | 149 | 86.8 | 98.6 | 29.4 | 63.2 | 88.2 | 132.5 | 108 | 1.7 | 2.1103 | 29.652 | 599 | 628.3 | 465.435 | 229.928 | -3.6 | -3.5 | -0.1 | 14.1 | 7.25 | 5.79 | 1.1 | 9.96E-07 | 0 | 0 | 0 | 0.0018 | 14.3904 | 8.363 | 0.0002 | 0.0002 | 0.0002 | 0 | 0 | 88.9 | N | N | N | N | N | N | N | N | N | Y
145548 | 99.9 | 68.14 | 197.2 | 148.3 | 86.8 | 98.6 | 29.4 | 63.2 | 88.1 | 132.8 | 107.4 | 1.7 | 2.0412 | 29.6465 | 599.4 | 629.2 | 457.803 | 226.024 | -3.6 | -3.5 | -0.1 | 19.8 | 7.03 | 5.92 | 1.1 | 2.08E-02 | 0 | 0 | 0 | 0.0025 | 13.7165 | 8.3972 | 0.0002 | 0.0002 | 0.0002 | 0 | 0 | 87.85 | N | N | N | N | N | N | N | N | N | Y
145549 | 100.4 | 68.438 | 197.4 | 147.6 | 86.8 | 98.6 | 29.4 | 63.1 | 88.1 | 133.1 | 106.8 | 1.6 | 1.8383 | 29.641 | 599.8 | 629.7 | 434.326 | 214.309 | -3.5 | -3.4 | -0.1 | 26 | 6.57 | 6.31 | 1.1 | 7.32E-03 | 0 | 0 | 0 | 0.0031 | 12.1625 | 8.4938 | 0.0002 | 0.0002 | 0.0002 | 0 | 0 | 77.9 | N | N | N | N | N | N | N | N | N | N
145550 | 100.5 | 68.537 | 197.7 | 146.4 | 86.8 | 98.6 | 29.4 | 63.1 | 88.1 | 133.3 | 105.7 | 1.5 | 1.7701 | 29.6406 | 600.1 | 630.6 | 425.645 | 209.972 | -3.4 | -3.3 | -0.1 | 26.3 | 6.56 | 6.47 | 1.1 | 3.17E-03 | 0 | 0 | 0 | 0.003 | 11.8933 | 8.5343 | 0.0002 | 0.0002 | 0.0002 | 0 | 0 | 53.93 | N | N | N | N | N | N | N | N | N | N
145551 | 100.6 | 68.624 | 197.7 | 144.9 | 86.8 | 98.6 | 29.4 | 63.1 | 88.1 | 133.1 | 104.4 | 1.4 | 2.5177 | 29.6628 | 600.4 | 631.2 | 507.16 | 250.284 | -3.3 | -3.2 | -0.1 | 26.2 | 7.31 | 5.96 | 1 | 9.15E-07 | 0 | 0 | 0 | 0.0036 | 15.8074 | 9.3682 | 0.0002 | 0.0002 | 0.0002 | 0 | 0 | 80.21 | N | N | N | N | N | N | N | N | N | Y
145552 | 100.8 | 68.717 | 197.7 | 147.2 | 86.8 | 98.7 | 29.4 | 63.2 | 88.1 | 132.9 | 106.4 | 1.6 | 3.0473 | 29.6763 | 601.6 | 631.7 | 561.097 | 276.714 | -3.5 | -3.4 | -0.1 | 26.5 | 7.89 | 5.46 | 1.1 | 6.61E-03 | 0 | 0 | 0 | 0.004 | 18.8545 | 9.4852 | 0.0003 | 0.0003 | 0.0003 | 0 | 0 | 130.33 | N | N | N | N | N | N | N | N | N | Y
145553 | 101 | 68.867 | 197.7 | 150.1 | 86.8 | 98.7 | 29.4 | 63.2 | 88.1 | 132.9 | 109.1 | 1.8 | 2.9281 | 29.6761 | 603.4 | 631.9 | 549.916 | 270.751 | -3.5 | -3.5 | -0.1 | 25.3 | 7.96 | 5.06 | 1.1 | 8.45E-07 | 0 | 0 | 0 | 0.0038 | 18.6126 | 8.6086 | 0.0003 | 0.0003 | 0.0003 | 0 | 0 | 133.38 | N | N | N | N | N | N | N | N | N | Y
145554 | 101.1 | 68.904 | 197.5 | 150.6 | 86.8 | 98.7 | 29.4 | 63.2 | 88.1 | 132.9 | 109.5 | 1.8 | 2.6396 | 29.67 | 604.8 | 632.8 | 521.596 | 256.423 | -3.5 | -3.4 | -0.1 | 23.4 | 7.81 | 4.95 | 1.1 | 8.93E-07 | 0 | 0 | 0 | 0.0033 | 17.3015 | 7.9748 | 0.0003 | 0.0003 | 0.0003 | 0 | 0 | 113.62 | N | N | N | N | N | N | N | N | N | Y
145555 | 101 | 68.885 | 197.5 | 150.1 | 86.8 | 98.7 | 29.4 | 63.2 | 88.1 | 132.8 | 109 | 1.8 | 2.8617 | 29.6807 | 605.9 | 634.1 | 542.727 | 266.611 | -3.5 | -3.5 | -0.1 | 22.7 | 7.13 | 5.65 | 1.1 | 8.60E-07 | 0 | 0 | 0 | 0.0033 | 16.4112 | 9.4549 | 0.0003 | 0.0003 | 0.0003 | 0 | 0 | 109.08 | N | N | N | N | N | N | N | N | N | Y
145556 | 101 | 68.873 | 197.3 | 149.4 | 86.8 | 98.7 | 29.4 | 63.2 | 88.1 | 132.8 | 108.4 | 1.7 | 2.5535 | 29.6699 | 606.9 | 634.4 | 513.204 | 251.798 | -3.4 | -3.3 | -0.1 | 23.1 | 5.63 | 7.2 | 1.2 | 9.12E-07 | 0 | 0 | 0 | 0.0032 | 12.2497 | 11.38 | 0.0003 | 0.0003 | 0.0003 | 0 | 0 | 8.42 | N | N | N | N | N | N | N | N | N | N
145557 | 100.5 | 68.556 | 197.2 | 146.5 | 86.8 | 98.7 | 29.4 | 63.3 | 88.5 | 132.2 | 105.8 | 1.5 | 2.1689 | 29.6627 | 607 | 635.3 | 473.162 | 232.065 | -3 | -2.9 | -0.1 | 22.3 | 4.51 | 8.82 | 1.2 | 9.90E-07 | 0 | 0 | 0 | 0.0028 | 9.0317 | 12.8563 | 0.0003 | 0.0003 | 0.0003 | 0 | 0 | 24.68 | N | N | N | N | N | N | N | N | N | N
145558 | 100.1 | 68.227 | 196.9 | 145.2 | 86.8 | 98.7 | 29.4 | 63.4 | 88.8 | 131.4 | 104.6 | 1.4 | 1.9471 | 29.6592 | 607 | 636 | 448.532 | 219.96 | -2.8 | -2.8 | -0.1 | 20.3 | 4.54 | 9.36 | 1.3 | 1.04E-06 | 0 | 0 | 0 | 0.0024 | 8.6171 | 12.9326 | 0.0003 | 0.0003 | 0.0003 | 0 | 0 | 30.47 | N | N | N | N | N | N | N | N | N | N
145559 | 99.7 | 67.953 | 196.7 | 145.7 | 86.8 | 98.7 | 29.4 | 63.5 | 89.1 | 130.8 | 105.1 | 1.4 | 2.1036 | 29.6628 | 607.1 | 636.6 | 466.33 | 228.699 | -3.1 | -3 | -0.1 | 18.5 | 5.39 | 8.77 | 1.3 | 1.00E-06 | 0 | 0 | 0 | 0.0023 | 10.6525 | 12.5853 | 0.0003 | 0.0003 | 0.0003 | 0 | 0 | 75.23 | N | N | N | N | N | N | N | N | N | N
145600 | 99.5 | 67.847 | 196.4 | 147.4 | 86.8 | 98.7 | 29.4 | 63.5 | 89.3 | 130.8 | 106.6 | 1.6 | 2.0385 | 29.6635 | 607.6 | 637.1 | 459.108 | 225.047 | -3.5 | -3.4 | -0.1 | 15.5 | 6.06 | 7.97 | 1.3 | 2.43E-02 | 0 | 0 | 0 | 0.0019 | 11.7834 | 11.2648 | 0.0003 | 0.0003 | 0.0003 | 0 | 0 | 82.64 | N | N | N | N | N | N | N | N | N | Y
145601 | 99.4 | 67.779 | 196.2 | 148 | 86.8 | 98.7 | 29.4 | 63.6 | 89.6 | 131.2 | 107.2 | 1.6 | 1.9247 | 29.655 | 607.9 | 637.7 | 446.208 | 218.596 | -3.5 | -3.4 | -0.1 | 10 | 6.11 | 7.72 | 1.1 | 6.07E-03 | 0 | 0 | 0 | 0.0012 | 11.5297 | 10.5951 | 0.0002 | 0.0002 | 0.0002 | 0 | 0 | 70.38 | N | N | N | N | N | N | N | N | N | N
145602 | 99.2 | 67.655 | 195.9 | 147.1 | 86.9 | 98.7 | 29.4 | 63.7 | 89.8 | 131.5 | 106.4 | 1.6 | 1.9875 | 29.654 | 608.2 | 638.6 | 453.526 | 222.128 | -3.5 | -3.4 | -0.1 | 9.6 | 5.45 | 8.29 | 1 | 1.03E-06 | 0 | 0 | 0 | 0.0012 | 10.4555 | 11.5638 | 0.0002 | 0.0002 | 0.0002 | 0 | 0 | 57.96 | N | N | N | N | N | N | N | N | N | N
145603 | 98.7 | 67.313 | 195.6 | 145.2 | 86.8 | 98.7 | 29.4 | 63.7 | 89.8 | 131.8 | 104.6 | 1.4 | 1.7716 | 29.6519 | 608.3 | 638.7 | 427.894 | 209.53 | -3.3 | -3.2 | -0.1 | 10.5 | 4.65 | 9.18 | 1 | 1.10E-06 | 0 | 0 | 0 | 0.0012 | 8.4058 | 12.0812 | 0.0002 | 0.0002 | 0.0002 | 0 | 0 | 22.19 | N | N | N | N | N | N | N | N | N | N
145604 | 98.3 | 67.021 | 195.3 | 144 | 86.8 | 98.7 | 29.4 | 63.7 | 89.8 | 131.3 | 103.6 | 1.3 | 1.6635 | 29.6484 | 608.2 | 639.6 | 414.622 | 203.019 | -2.9 | -2.8 | -0.1 | 12.2 | 4.83 | 9.26 | 0.9 | 1.13E-06 | 0 | 0 | 0 | 0.0014 | 8.4638 | 11.7991 | 0.0002 | 0.0002 | 0.0002 | 0 | 0 | 27.55 | N | N | N | N | N | N | N | N | N | N
145605 | 97.9 | 66.779 | 195.1 | 145 | 86.8 | 98.7 | 29.4 | 63.7 | 89.8 | 131 | 104.5 | 1.4 | 1.9657 | 29.6587 | 608.5 | 640 | 450.512 | 220.613 | -2.9 | -2.8 | -0.1 | 13.7 | 5.66 | 8.53 | 0.9 | 1.27E-03 | 0 | 0 | 0 | 0.0017 | 10.7794 | 11.8178 | 0.0002 | 0.0002 | 0.0002 | 0 | 0 | 75.76 | N | N | N | N | N | N | N | N | N | N
145606 | 97.9 | 66.729 | 194.8 | 147.1 | 86.8 | 98.7 | 29.4 | 63.7 | 89.8 | 131.1 | 106.3 | 1.6 | 2.3013 | 29.6761 | 609.4 | 640.2 | 486.75 | 238.307 | -3.1 | -3 | -0.1 | 14.8 | 6.07 | 7.91 | 0.9 | 9.61E-07 | 0 | 0 | 0 | 0.0019 | 12.4815 | 11.8282 | 0.0002 | 0.0002 | 0.0002 | 0 | 0 | 58.88 | N | N | N | N | N | N | N | N | N | N
145607 | 97.8 | 66.661 | 194.7 | 147.2 | 86.8 | 98.7 | 29.4 | 63.7 | 89.7 | 131.4 | 106.5 | 1.6 | 2.0063 | 29.6702 | 610.4 | 640.7 | 455.48 | 222.737 | -3.1 | -3.1 | -0.1 | 14.2 | 6.14 | 7.48 | 1.1 | 1.03E-06 | 0 | 0 | 0 | 0.0017 | 11.8013 | 10.4594 | 0.0002 | 0.0002 | 0.0002 | 0 | 0 | 83.74 | N | N | N | N | N | N | N | N | N | Y
145608 | 97.7 | 66.611 | 194.5 | 147.3 | 86.8 | 98.7 | 29.4 | 63.7 | 89.7 | 131.7 | 106.5 | 1.6 | 2.2599 | 29.6766 | 610.9 | 641.4 | 482.842 | 236.069 | -3.2 | -3.2 | -0.1 | 14 | 6.73 | 6.69 | 1.2 | 3.46E-02 | 0 | 0 | 0 | 0.0018 | 13.7164 | 9.9116 | 0.0003 | 0.0003 | 0.0003 | 0 | 0 | 66.51 | N | N | N | N | N | N | N | N | N | N
145609 | 97.8 | 66.661 | 194.3 | 147.8 | 86.8 | 98.7 | 29.4 | 63.7 | 89.7 | 131.8 | 106.9 | 1.6 | 2.9028 | 29.6985 | 611.4 | 642.2 | 548.991 | 268.462 | -3.5 | -3.4 | -0.1 | 14.1 | 7.61 | 5.7 | 1.4 | 8.53E-07 | 0 | 0 | 0 | 0.0021 | 17.6408 | 9.6038 | 0.0003 | 0.0003 | 0.0003 | 0 | 0 | 135.59 | N | N | N | N | N | N | N | N | N | Y
145610 | 97.7 | 66.623 | 194.2 | 150.4 | 86.8 | 98.7 | 29.4 | 63.7 | 89.7 | 132.3 | 109.3 | 1.8 | 2.8515 | 29.6921 | 612.8 | 642.3 | 544.384 | 265.816 | -3.7 | -3.6 | -0.1 | 14.7 | 8.02 | 5.08 | 1.6 | 8.61E-07 | 0 | 0 | 0 | 0.0022 | 18.4066 | 8.4838 | 0.0004 | 0.0004 | 0.0004 | 0 | 0 | 134.72 | N | N | N | N | N | N | N | N | N | Y
145611 | 98.2 | 66.94 | 194.2 | 151.2 | 86.8 | 98.7 | 29.4 | 63.7 | 89.7 | 132.6 | 110 | 1.9 | 2.3038 | 29.6809 | 614.1 | 643.2 | 488.772 | 238.282 | -3.7 | -3.6 | -0.1 | 15.7 | 7.73 | 5.15 | 1.5 | 9.61E-07 | 0 | 0 | 0 | 0.0021 | 15.9017 | 7.7045 | 0.0003 | 0.0003 | 0.0003 | 0 | 0 | 132.85 | N | N | N | N | N | N | N | N | N | Y
145612 | 98.3 | 67.04 | 194.4 | 149.9 | 86.8 | 98.7 | 29.4 | 63.8 | 90 | 132.8 | 108.8 | 1.8 | 1.7662 | 29.6706 | 614.7 | 643.6 | 428.122 | 208.53 | -3.6 | -3.5 | -0.1 | 16.8 | 6.88 | 5.86 | 1.5 | 2.47E-02 | 0 | 0 | 0 | 0.0019 | 12.3815 | 7.6688 | 0.0003 | 0.0003 | 0.0003 | 0 | 0 | 78.34 | N | N | N | N | N | N | N | N | N | Y
145613 | 98.1 | 66.897 | 194.6 | 146.9 | 86.8 | 98.7 | 29.4 | 63.8 | 90.1 | 132.9 | 106.2 | 1.5 | 1.4187 | 29.6531 | 614.2 | 644.5 | 384.104 | 187.061 | -3.4 | -3.4 | -0.1 | 17.6 | 6.17 | 6.63 | 1.4 | 1.23E-06 | 0 | 0 | 0 | 0.0018 | 9.9699 | 7.7919 | 0.0002 | 0.0003 | 0.0003 | 0 | 0 | 48.39 | N | N | N | N | N | N | N | N | N | N
145614 | 97.8 | 66.692 | 194.9 | 145.1 | 86.8 | 98.7 | 29.5 | 63.9 | 90.4 | 132.8 | 104.6 | 1.4 | 1.6141 | 29.6632 | 613.5 | 644.7 | 408.043 | 198.912 | -3.2 | -3.2 | -0.1 | 17.3 | 6.39 | 6.65 | 1.3 | 1.15E-06 | 0 | 0 | 0 | 0.0019 | 10.9743 | 8.3077 | 0.0002 | 0.0003 | 0.0003 | 0 | 0 | 51.86 | N | N | N | N | N | N | N | N | N | N
145615 | 97.6 | 66.555 | 195.4 | 145.1 | 86.9 | 98.7 | 29.5 | 64 | 90.7 | 132.7 | 104.6 | 1.4 | 2.3353 | 29.6863 | 613.3 | 645 | 491.58 | 239.866 | -3.2 | -3.2 | -0.1 | 17.4 | 7.35 | 5.91 | 1.3 | 9.55E-07 | 0 | 0 | 0 | 0.0023 | 15.2319 | 8.8942 | 0.0003 | 0.0003 | 0.0003 | 0 | 0 | 93.77 | N | N | N | N | N | N | N | N | N | Y
145616 | 97.6 | 66.536 | 195.6 | 147.6 | 86.9 | 98.7 | 29.5 | 64.1 | 91.1 | 132.9 | 106.8 | 1.6 | 2.9729 | 29.6995 | 614.2 | 645.2 | 556.296 | 271.347 | -3.3 | -3.3 | -0.1 | 16.9 | 8.12 | 4.91 | 1.3 | 8.43E-07 | 0 | 0 | 0 | 0.0025 | 19.0365 | 8.3656 | 0.0003 | 0.0003 | 0.0003 | 0 | 0 | 118.47 | N | N | N | N | N | N | N | N | N | Y
145617 | 97.7 | 66.586 | 195.8 | 149.9 | 86.9 | 98.7 | 29.5 | 64.1 | 91.1 | 133.2 | 108.9 | 1.8 | 3.1394 | 29.7002 | 615.8 | 645.8 | 572.733 | 278.964 | -3.5 | -3.4 | -0.1 | 15.8 | 8.42 | 4.47 | 1.5 | 8.20E-07 | 0 | 0 | 0 | 0.0024 | 20.2766 | 7.8277 | 0.0004 | 0.0004 | 0.0004 | 0 | 0 | 144.76 | N | N | N | N | N | N | N | N | N | Y
145618 | 97.7 | 66.611 | 196.1 | 151.6 | 86.9 | 98.7 | 29.5 | 64.1 | 91.1 | 133.3 | 110.4 | 1.9 | 2.4753 | 29.6817 | 616.8 | 646.3 | 507.006 | 246.552 | -3.7 | -3.6 | -0.1 | 15.4 | 8.24 | 4.41 | 1.7 | 9.29E-07 | 0 | 0 | 0 | 0.0021 | 17.5432 | 6.8266 | 0.0004 | 0.0004 | 0.0004 | 0 | 0 | 143.32 | N | N | N | N | N | N | N | N | N | Y
145619 | 97.5 | 66.505 | 196.3 | 151 | 86.9 | 98.7 | 29.4 | 64.1 | 91.1 | 133.3 | 109.8 | 1.9 | 1.8881 | 29.6653 | 617 | 647 | 443.357 | 215.44 | -3.6 | -3.6 | -0.1 | 16.4 | 7.86 | 4.65 | 1.7 | 1.06E-06 | 0 | 0 | 0 | 0.0019 | 14.6214 | 6.2948 | 0.0003 | 0.0004 | 0.0004 | 0 | 0 | 107.47 | N | N | N | N | N | N | N | N | N | Y
145620 | 97.3 | 66.369 | 196.7 | 149 | 86.9 | 98.7 | 29.5 | 64.1 | 91.1 | 133.5 | 108 | 1.7 | 1.6692 | 29.6589 | 616.9 | 647.4 | 416.729 | 202.482 | -3.6 | -3.5 | -0.1 | 17.9 | 7.48 | 5.04 | 1.8 | 1.13E-06 | 0 | 0 | 0 | 0.002 | 13.0819 | 6.4131 | 0.0003 | 0.0003 | 0.0003 | 0 | 0 | 84.14 | N | N | N | N | N | N | N | N | N | Y
145621 | 96.8 | 66.033 | 197.1 | 147.5 | 86.9 | 98.7 | 29.5 | 64.1 | 91.1 | 133.6 | 106.7 | 1.6 | 2.0189 | 29.6689 | 616.7 | 647.9 | 455.614 | 221.488 | -3.5 | -3.4 | -0.1 | 18.7 | 6.93 | 5.78 | 1.8 | 2.66E-04 | 0 | 0 | 0 | 0.0023 | 13.2445 | 8.0333 | 0.0004 | 0.0004 | 0.0004 | 0 | 0 | 72.52 | N | N | N | N | N | N | N | N | N | N
145622 | 96.3 | 65.635 | 197.3 | 146.5 | 86.9 | 98.7 | 29.5 | 64.1 | 91.1 | 133.7 | 105.8 | 1.5 | 1.9621 | 29.6639 | 616.7 | 648.3 | 451.124 | 219.281 | -3.2 | -3.2 | -0.1 | 18.7 | 6 | 6.83 | 1.7 | 1.05E-06 | 0 | 0 | 0 | 0.0022 | 11.3694 | 9.4082 | 0.0003 | 0.0003 | 0.0003 | 0 | 0 | 39.44 | N | N | N | N | N | N | N | N | N | N
145623 | 95.5 | 65.089 | 197.6 | 145.5 | 86.9 | 98.7 | 29.5 | 64.1 | 91.1 | 133.3 | 105 | 1.4 | 1.4848 | 29.6498 | 616.3 | 648.6 | 393.064 | 191.026 | -3 | -2.9 | -0.1 | 17.6 | 5.48 | 7.65 | 1.5 | 1.20E-06 | 0 | 0 | 0 | 0.0018 | 9.0408 | 9.1794 | 0.0003 | 0.0003 | 0.0003 | 0 | 0 | 42.62 | N | N | N | N | N | N | N | N | N | N
145624 | 95.1 | 64.828 | 197.7 | 145.2 | 86.9 | 98.7 | 29.5 | 64.1 | 91.2 | 132.6 | 104.7 | 1.4 | 1.5135 | 29.651 | 615.7 | 649 | 395.945 | 192.548 | -2.9 | -2.9 | -0.1 | 16.9 | 5.82 | 7.57 | 1.5 | 3.60E-03 | 0 | 0 | 0 | 0.0018 | 9.6766 | 9.149 | 0.0003 | 0.0003 | 0.0003 | 0 | 0 | 65.57 | N | N | N | N | N | N | N | N | N | N
145625 | 94.5 | 64.455 | 197.7 | 145.2 | 86.9 | 98.7 | 29.5 | 64.2 | 91.4 | 132.4 | 104.6 | 1.4 | 2.6586 | 29.6831 | 615.5 | 649.2 | 520.993 | 253.683 | -3 | -3 | -0.1 | 17.1 | 7.16 | 6.27 | 1.4 | 9.03E-07 | 0 | 0 | 0 | 0.0024 | 15.6875 | 9.9799 | 0.0003 | 0.0003 | 0.0003 | 0 | 0 | 56.83 | N | N | N | N | N | N | N | N | N | N
145626 | 94.6 | 64.486 | 197.7 | 147.3 | 86.9 | 98.7 | 29.4 | 64.2 | 91.4 | 132.6 | 106.6 | 1.6 | 4.1451 | 29.7242 | 617.9 | 649.4 | 661.29 | 321.707 | -3.2 | -3.2 | -0.1 | 18.8 | 8.75 | 4.66 | 1.5 | 1.54E-02 | 0 | 0 | 0 | 0.0033 | 24.3154 | 9.4051 | 0.0004 | 0.0005 | 0.0005 | 0 | 0 | 158.09 | N | N | N | N | N | N | N | N | N | Y
145627 | 94.8 | 64.635 | 197.6 | 154.2 | 86.9 | 98.7 | 29.4 | 64.2 | 91.4 | 132.9 | 112.6 | 2.1 | 3.8277 | 29.7031 | 620.4 | 649.4 | 635.507 | 308.251 | -3.4 | -3.3 | -0.1 | 19.9 | 9.23 | 3.77 | 1.7 | 7.42E-07 | 0 | 0 | 0 | 0.0034 | 24.5757 | 7.2972 | 0.0005 | 0.0005 | 0.0005 | 0 | 0 | 208.06 | N | N | N | N | N | N | N | N | N | Y
145628 | 95.1 | 64.809 | 197.4 | 156.4 | 86.9 | 98.7 | 29.4 | 64.2 | 91.4 | 133.2 | 114.6 | 2.3 | 2.9774 | 29.6762 | 621.1 | 649.9 | 558.55 | 270.502 | -3.5 | -3.4 | -0.1 | 20.1 | 8.96 | 3.58 | 1.8 | 9.44E-03 | 0 | 0 | 0 | 0.003 | 20.9333 | 6.076 | 0.0004 | 0.0005 | 0.0005 | 0 | 0 | 177.52 | N | N | N | N | N | N | N | N | N | Y
145629 | 95.2 | 64.915 | 197.1 | 154 | 86.9 | 98.7 | 29.4 | 64.3 | 91.7 | 133.3 | 112.5 | 2.1 | 2.778 | 29.6717 | 621.2 | 650.3 | 539.484 | 261.201 | -3.5 | -3.5 | -0.1 | 19.9 | 8.81 | 3.57 | 1.8 | 7.27E-02 | 0 | 0 | 0 | 0.0029 | 19.8748 | 5.8615 | 0.0004 | 0.0004 | 0.0004 | 0 | 0 | 145.36 | N | N | N | N | N | N | N | N | N | Y
145630 | 95.2 | 64.933 | 196.9 | 151.9 | 86.9 | 98.7 | 29.4 | 64.3 | 91.9 | 133.3 | 110.6 | 1.9 | 2.9191 | 29.6773 | 621.3 | 650.6 | 553.235 | 267.892 | -3.6 | -3.6 | -0.1 | 20 | 8.92 | 3.51 | 1.8 | 4.15E-02 | 0 | 0 | 0 | 0.0029 | 20.6301 | 5.9055 | 0.0004 | 0.0005 | 0.0005 | 0 | 0 | 146.48 | N | N | N | N | N | N | N | N | N | Y
145631 | 95.4 | 65.039 | 196.8 | 151.7 | 86.9 | 98.7 | 29.4 | 64.3 | 91.9 | 133.5 | 110.4 | 1.9 | 2.8583 | 29.6724 | 621.2 | 650.8 | 547.266 | 264.976 | -3.7 | -3.7 | -0.1 | 20.2 | 9 | 3.45 | 1.8 | 2.63E-02 | 0 | 0 | 0 | 0.0029 | 20.5849 | 5.735 | 0.0004 | 0.0004 | 0.0004 | 0 | 0 | 146.77 | N | N | N | N | N | N | N | N | N | Y
145632 | 95.5 | 65.089 | 196.8 | 151.8 | 86.9 | 98.7 | 29.4 | 64.3 | 91.9 | 133.6 | 110.5 | 1.9 | 2.8842 | 29.6752 | 621.1 | 651 | 549.577 | 266.141 | -3.6 | -3.6 | -0.1 | 21.1 | 8.94 | 3.41 | 1.7 | 3.54E-02 | 0 | 0 | 0 | 0.0031 | 20.5455 | 5.6933 | 0.0004 | 0.0004 | 0.0004 | 0 | 0 | 152.43 | N | N | N | N | N | N | N | N | N | Y
145633 | 95.4 | 65.014 | 196.7 | 151.2 | 86.9 | 98.7 | 29.4 | 64.3 | 91.9 | 133.6 | 110 | 1.9 | 3.526 | 29.7016 | 621.1 | 651.2 | 609.627 | 295.474 | -3.6 | -3.5 | -0.1 | 21.6 | 9.2 | 3.21 | 1.6 | 5.57E-02 | 0 | 0 | 0 | 0.0035 | 23.4772 | 5.9595 | 0.0004 | 0.0005 | 0.0005 | 0 | 0 | 132.92 | N | N | N | N | N | N | N | N | N | Y
145634 | 96 | 65.43 | 196.7 | 151.7 | 86.9 | 98.7 | 29.4 | 64.3 | 91.9 | 133.7 | 110.4 | 1.9 | 3.8545 | 29.7028 | 621.5 | 651.3 | 639.016 | 309.638 | -3.6 | -3.5 | -0.1 | 21 | 9.43 | 3.03 | 1.7 | 7.39E-07 | 0 | 0 | 0 | 0.0036 | 25.2027 | 5.8937 | 0.0005 | 0.0005 | 0.0005 | 0 | 0 | 201.28 | N | N | N | N | N | N | N | N | N | Y
145635 | 96.5 | 65.791 | 196.6 | 153.9 | 86.9 | 98.7 | 29.4 | 64.3 | 91.6 | 133.8 | 112.4 | 2.1 | 3.458 | 29.6879 | 621.6 | 651.3 | 603.83 | 292.394 | -3.6 | -3.5 | -0.1 | 21.5 | 9.15 | 3.09 | 1.7 | 7.83E-07 | 0 | 0 | 0 | 0.0035 | 23.0989 | 5.6765 | 0.0004 | 0.0005 | 0.0005 | 0 | 0 | 173.88 | N | N | N | N | N | N | N | N | N | Y
145636 | 96.9 | 66.101 | 196.7 | 153.7 | 86.9 | 98.7 | 29.4 | 64 | 90.9 | 133.7 | 112.3 | 2.1 | 3.0199 | 29.6794 | 621.5 | 651.3 | 563.075 | 272.614 | -3.6 | -3.5 | -0.1 | 22.2 | 8.91 | 3.27 | 1.6 | 8.40E-07 | 0 | 0 | 0 | 0.0033 | 20.9803 | 5.6039 | 0.0004 | 0.0004 | 0.0004 | 0 | 0 | 155.79 | N | N | N | N | N | N | N | N | N | Y
145637 | 97.5 | 66.449 | 196.9 | 152.7 | 86.9 | 98.7 | 29.4 | 64 | 90.7 | 133.6 | 111.3 | 2 | 2.8607 | 29.6766 | 621 | 651.2 | 547.535 | 265.186 | -3.6 | -3.6 | -0.1 | 21.8 | 8.87 | 3.41 | 1.7 | 8.63E-07 | 0 | 0 | 0 | 0.0032 | 20.3139 | 5.6712 | 0.0004 | 0.0004 | 0.0004 | 0 | 0 | 147.53 | N | N | N | N | N | N | N | N | N | Y
145638 | 97.7 | 66.63 | 197.1 | 151.8 | 86.9 | 98.7 | 29.4 | 63.9 | 90.4 | 133.6 | 110.5 | 1.9 | 2.8354 | 29.6716 | 620.4 | 651 | 544.897 | 264.001 | -3.7 | -3.6 | -0.1 | 22.1 | 8.85 | 3.48 | 1.7 | 3.51E-02 | 0 | 0 | 0 | 0.0032 | 20.1729 | 5.7748 | 0.0004 | 0.0004 | 0.0004 | 0 | 0 | 143.56 | N | N | N | N | N | N | N | N | N | Y
145639 | 98.1 | 66.878 | 197.2 | 151.3 | 86.9 | 98.7 | 29.4 | 63.8 | 90.2 | 133.6 | 110 | 1.9 | 2.8077 | 29.6717 | 619.9 | 650.8 | 542.087 | 262.77 | -3.7 | -3.7 | -0.1 | 22.2 | 8.79 | 3.56 | 1.7 | 7.22E-03 | 0 | 0 | 0 | 0.0032 | 19.9551 | 5.8658 | 0.0004 | 0.0004 | 0.0004 | 0 | 0 | 140.14 | N | N | N | N | N | N | N | N | N | Y
145640 | 98.3 | 67.021 | 197.2 | 150.9 | 86.9 | 98.7 | 29.4 | 63.8 | 90.1 | 133.6 | 109.8 | 1.9 | 2.8452 | 29.6732 | 619.3 | 650.3 | 545.563 | 264.612 | -3.7 | -3.6 | -0.1 | 22 | 8.75 | 3.6 | 1.8 | 8.65E-07 | 0 | 0 | 0 | 0.0032 | 19.9841 | 5.9885 | 0.0004 | 0.0004 | 0.0004 | 0 | 0 | 139.09 | N | N | N | N | N | N | N | N | N | Y
145641 | 98.6 | 67.232 | 197.4 | 150.8 | 86.9 | 98.7 | 29.4 | 63.8 | 90.1 | 133.7 | 109.6 | 1.8 | 3.3041 | 29.6923 | 618.8 | 650.1 | 588.448 | 285.726 | -3.7 | -3.6 | -0.1 | 22.6 | 8.96 | 3.49 | 1.7 | 8.01E-07 | 0 | 0 | 0 | 0.0035 | 22.0944 | 6.2618 | 0.0004 | 0.0004 | 0.0004 | 0 | 0 | 74.04 | N | N | N | N | N | N | N | N | N | N
145642 | 98.8 | 67.363 | 197.6 | 151.1 | 86.9 | 98.7 | 29.4 | 63.8 | 90.1 | 133.8 | 109.9 | 1.9 | 3.9532 | 29.7093 | 618.7 | 649.7 | 646.667 | 314.199 | -3.6 | -3.6 | -0.1 | 24.1 | 9.22 | 3.29 | 1.6 | 7.28E-07 | 0 | 0 | 0 | 0.0042 | 25.0262 | 6.4947 | 0.0004 | 0.0005 | 0.0005 | 0 | 0 | 186.98 | N | N | N | N | N | N | N | N | N | Y
145643 | 99.2 | 67.655 | 197.7 | 153.5 | 86.9 | 98.7 | 29.4 | 63.8 | 90.2 | 133.9 | 112.1 | 2.1 | 4.0118 | 29.7057 | 618.5 | 649.4 | 651.77 | 316.705 | -3.6 | -3.5 | -0.1 | 26.1 | 9.24 | 3.2 | 1.6 | 7.22E-07 | 0 | 0 | 0 | 0.0045 | 25.2604 | 6.3566 | 0.0004 | 0.0005 | 0.0005 | 0 | 0 | 176.15 | N | N | N | N | N | N | N | N | N | Y
145644 | 99.5 | 67.816 | 197.7 | 154.2 | 86.9 | 98.7 | 29.4 | 64 | 90.8 | 134 | 112.7 | 2.1 | 3.8778 | 29.7018 | 617.9 | 648.8 | 640.192 | 311.231 | -3.6 | -3.5 | -0.1 | 27.2 | 9.19 | 3.17 | 1.5 | 2.98E-03 | 0 | 0 | 0 | 0.0047 | 24.7033 | 6.1957 | 0.0004 | 0.0004 | 0.0004 | 0 | 0 | 172.23 | N | N | N | N | N | N | N | N | N | Y
145645 | 99.6 | 67.897 | 197.7 | 154.2 | 86.9 | 98.7 | 29.4 | 64.1 | 90.9 | 134 | 112.6 | 2.1 | 3.8879 | 29.7018 | 617 | 648.1 | 640.82 | 311.795 | -3.6 | -3.6 | -0.1 | 27.3 | 9.19 | 3.17 | 1.7 | 7.34E-07 | 0 | 0 | 0 | 0.0047 | 24.7374 | 6.209 | 0.0005 | 0.0005 | 0.0005 | 0 | 0 | 177.12 | N | N | N | N | N | N | N | N | N | Y
145646 | 99.5 | 67.866 | 197.7 | 154.3 | 86.9 | 98.7 | 29.4 | 64 | 90.8 | 133.9 | 112.7 | 2.1 | 3.8008 | 29.697 | 616.2 | 647.6 | 633.164 | 308.253 | -3.6 | -3.5 | -0.1 | 27.3 | 9.15 | 3.2 | 2 | 6.45E-03 | 0 | 0 | 0 | 0.0046 | 24.3635 | 6.1987 | 0.0006 | 0.0006 | 0.0006 | 0 | 0 | 176.57 | N | N | N | N | N | N | N | N | N | Y
145647 | 99.4 | 67.748 | 197.8 | 154.2 | 86.9 | 98.7 | 29.4 | 64 | 90.8 | 134 | 112.6 | 2.1 | 3.5643 | 29.6877 | 615.3 | 646.3 | 611.838 | 298.027 | -3.7 | -3.6 | -0.1 | 26.9 | 8.96 | 3.37 | 2.1 | 7.68E-07 | 0 | 0 | 0 | 0.0044 | 23.0608 | 6.3098 | 0.0006 | 0.0006 | 0.0006 | 0 | 0 | 172.58 | N | N | N | N | N | N | N | N | N | Y
145648 | 99 | 67.524 | 197.8 | 154 | 86.9 | 98.7 | 29.4 | 64 | 90.8 | 133.8 | 112.5 | 2.1 | 2.686 | 29.6633 | 614 | 645.6 | 526.807 | 256.695 | -3.7 | -3.6 | -0.1 | 26.1 | 8.28 | 3.95 | 1.9 | 8.92E-07 | 0 | 0 | 0 | 0.0037 | 18.3513 | 6.3615 | 0.0004 | 0.0005 | 0.0005 | 0 | 0 | 164.9 | N | N | N | N | N | N | N | N | N | Y
145649 | 98.5 | 67.158 | 197.8 | 151.9 | 86.9 | 98.7 | 29.4 | 64 | 90.8 | 133.9 | 110.6 | 1.9 | 1.8589 | 29.6366 | 612.4 | 644.5 | 438.719 | 213.907 | -3.6 | -3.5 | -0.1 | 25.1 | 7.13 | 5.07 | 1.7 | 1.07E-06 | 0 | 0 | 0 | 0.003 | 13.1722 | 6.8033 | 0.0003 | 0.0003 | 0.0003 | 0 | 0 | 85.03 | N | N | N | N | N | N | N | N | N | Y
145650 | 97.6 | 66.555 | 197.9 | 148 | 86.9 | 98.7 | 29.4 | 64 | 90.9 | 133.5 | 107.2 | 1.6 | 1.7947 | 29.6348 | 610.6 | 643.8 | 429.202 | 209.608 | -3.5 | -3.5 | -0.1 | 24.6 | 5.98 | 6.52 | 1.5 | 1.10E-06 | 0 | 0 | 0 | 0.0028 | 10.818 | 8.5797 | 0.0003 | 0.0003 | 0.0003 | 0 | 0 | 39.25 | N | N | N | N | N | N | N | N | N | N
145651 | 96.7 | 65.903 | 198 | 145.3 | 86.9 | 98.7 | 29.4 | 64.1 | 91 | 133.2 | 104.8 | 1.4 | 1.9009 | 29.6407 | 608.9 | 642.7 | 442.928 | 216.689 | -3.3 | -3.3 | -0.1 | 24.2 | 5.26 | 7.65 | 1.3 | 1.06E-06 | 0 | 0 | 0 | 0.0029 | 9.8431 | 10.407 | 0.0002 | 0.0003 | 0.0003 | 0 | 0 | 81.99 | N | N | N | N | N | N | N | N | N | Y
145652 | 95.1 | 64.809 | 197.9 | 144.7 | 86.9 | 98.7 | 29.4 | 64.1 | 91 | 132.6 | 104.2 | 1.4 | 2.4034 | 29.6539 | 607.6 | 642.3 | 496.166 | 243.132 | -3.1 | -3 | -0.1 | 22.4 | 6.05 | 7.28 | 1.2 | 9.43E-07 | 0 | 0 | 0 | 0.003 | 12.6992 | 11.1113 | 0.0003 | 0.0003 | 0.0003 | 0 | 0 | 22.37 | N | N | N | N | N | N | N | N | N | N
145653 | 94.6 | 64.517 | 197.9 | 146.8 | 86.9 | 98.6 | 29.4 | 64.1 | 91 | 131.7 | 106.1 | 1.5 | 3.2895 | 29.6825 | 606.9 | 641.4 | 584.74 | 286.997 | -3.1 | -3.1 | -0.1 | 21.7 | 7.53 | 5.9 | 1 | 7.98E-07 | 0 | 0 | 0 | 0.0034 | 18.6584 | 10.6289 | 0.0002 | 0.0003 | 0.0003 | 0 | 0 | 170.04 | N | N | N | N | N | N | N | N | N | Y
145654 | 94.4 | 64.38 | 197.6 | 152.2 | 86.9 | 98.6 | 29.4 | 64.1 | 91 | 131.8 | 110.9 | 2 | 3.1071 | 29.6733 | 606.4 | 640.4 | 567.452 | 278.572 | -3.4 | -3.3 | -0.1 | 22.5 | 8.42 | 4.72 | 1 | 8.21E-07 | 0 | 0 | 0 | 0.0034 | 20.2635 | 8.2566 | 0.0003 | 0.0003 | 0.0003 | 0 | 0 | 158.66 | N | N | N | N | N | N | N | N | N | Y
145655 | 94.2 | 64.237 | 197.3 | 152.8 | 86.9 | 98.6 | 29.4 | 64 | 90.7 | 132.1 | 111.5 | 2 | 2.901 | 29.6621 | 605.3 | 639.5 | 547.69 | 269.039 | -3.6 | -3.5 | -0.1 | 24 | 8.95 | 3.89 | 1.1 | 2.94E-03 | 0 | 0 | 0 | 0.0035 | 20.7921 | 6.5621 | 0.0003 | 0.0003 | 0.0003 | 0 | 0 | 153.14 | N | N | N | N | N | N | N | N | N | Y
145656 | 94.3 | 64.262 | 197.1 | 151.2 | 86.9 | 98.6 | 29.4 | 64 | 90.6 | 132.2 | 110 | 1.9 | 3.6869 | 29.6857 | 604.3 | 638.2 | 618.695 | 304.441 | -3.6 | -3.6 | -0.1 | 25.2 | 9.58 | 3.21 | 1.1 | 4.38E-03 | 0 | 0 | 0 | 0.0042 | 25.1901 | 6.1349 | 0.0003 | 0.0003 | 0.0003 | 0 | 0 | 156.1 | N | N | N | N | N | N | N | N | N | Y
145657 | 94.4 | 64.368 | 196.8 | 152.7 | 86.9 | 98.6 | 29.4 | 64 | 90.7 | 132.4 | 111.3 | 2 | 4.1364 | 29.6928 | 603.4 | 637.1 | 658.064 | 324.162 | -3.7 | -3.6 | -0.1 | 25.1 | 9.94 | 2.71 | 1.2 | 7.05E-07 | 0 | 0 | 0 | 0.0045 | 27.8149 | 5.5234 | 0.0004 | 0.0004 | 0.0004 | 0 | 0 | 196.6 | N | N | N | N | N | N | N | N | N | Y
145658 | 95 | 64.759 | 196.6 | 155.8 | 86.9 | 98.6 | 29.4 | 64 | 90.7 | 132.2 | 114.1 | 2.2 | 3.7688 | 29.6832 | 602.6 | 636.2 | 626.835 | 308.934 | -3.7 | -3.6 | -0.1 | 24.4 | 9.78 | 2.63 | 1.2 | 7.40E-07 | 0 | 0 | 0 | 0.0041 | 26.0971 | 5.1028 | 0.0003 | 0.0003 | 0.0003 | 0 | 0 | 196.03 | N | N | N | N | N | N | N | N | N | Y
145659 | 95.5 | 65.12 | 196.5 | 154.9 | 86.9 | 98.6 | 29.4 | 63.9 | 90.6 | 132.2 | 113.3 | 2.2 | 3.604 | 29.6776 | 601.3 | 635 | 612.186 | 302.003 | -3.8 | -3.7 | -0.1 | 23.7 | 9.38 | 2.81 | 1.2 | 6.35E-03 | 0 | 0 | 0 | 0.0039 | 24.4682 | 5.3365 | 0.0003 | 0.0003 | 0.0003 | 0 | 0 | 173.04 | N | N | N | N | N | N | N | N | N | Y
145700 | 95.9 | 65.418 | 196.4 | 153.6 | 86.9 | 98.6 | 29.4 | 63.9 | 90.5 | 132.1 | 112.2 | 2.1 | 3.332 | 29.67 | 600.2 | 633.5 | 587.063 | 289.846 | -3.8 | -3.7 | -0.1 | 22.3 | 8.94 | 3.23 | 1.2 | 6.81E-03 | 0 | 0 | 0 | 0.0035 | 22.3854 | 5.8729 | 0.0003 | 0.0003 | 0.0003 | 0 | 0 | 155.25 | N | N | N | N | N | N | N | N | N | Y
145701 | 96.3 | 65.66 | 196.5 | 154.2 | 86.9 | 98.6 | 29.4 | 63.9 | 90.5 | 132 | 112.7 | 2.1 | 2.6016 | 29.6597 | 598.7 | 632.4 | 515.864 | 254.967 | -3.7 | -3.6 | -0.1 | 22.2 | 8.48 | 3.7 | 1.2 | 8.98E-07 | 0 | 0 | 0 | 0.0031 | 18.6769 | 5.9253 | 0.0003 | 0.0003 | 0.0003 | 0 | 0 | 144.43 | N | N | N | N | N | N | N | N | N | Y
145702 | 96.6 | 65.884 | 196.6 | 152.8 | 86.9 | 98.6 | 29.4 | 63.9 | 90.5 | 132.2 | 111.4 | 2 | 2.029 | 29.6443 | 597.2 | 631.4 | 455.772 | 225.48 | -3.6 | -3.5 | -0.1 | 23 | 8.17 | 4.05 | 1.1 | 1.02E-06 | 0 | 0 | 0 | 0.0028 | 15.8982 | 5.7373 | 0.0002 | 0.0002 | 0.0002 | 0 | 0 | 114.07 | N | N | N | N | N | N | N | N | N | Y
145703 | 96.7 | 65.946 | 196.7 | 150 | 86.9 | 98.6 | 29.4 | 63.9 | 90.5 | 132.3 | 108.9 | 1.8 | 2.0539 | 29.6533 | 595.6 | 630.1 | 458.216 | 227.085 | -3.5 | -3.5 | -0.1 | 24 | 8.27 | 4.13 | 1.1 | 1.01E-06 | 0 | 0 | 0 | 0.003 | 16.2176 | 5.8925 | 0.0002 | 0.0002 | 0.0002 | 0 | 0 | 97.59 | N | N | N | N | N | N | N | N | N | Y
145704 | 96.8 | 65.99 | 196.9 | 149.1 | 86.9 | 98.6 | 29.4 | 64 | 90.7 | 132.7 | 108.1 | 1.7 | 2.2765 | 29.6633 | 594.6 | 629.2 | 482.321 | 239.351 | -3.5 | -3.4 | -0.1 | 23.9 | 8.52 | 4.02 | 1.2 | 4.95E-03 | 0 | 0 | 0 | 0.0031 | 17.6129 | 6.0437 | 0.0003 | 0.0003 | 0.0003 | 0 | 0 | 119.35 | N | N | N | N | N | N | N | N | N | Y
145705 | 96.9 | 66.039 | 197 | 149.7 | 86.9 | 98.6 | 29.4 | 64 | 90.8 | 133 | 108.7 | 1.8 | 2.1459 | 29.6573 | 593.6 | 628.7 | 467.989 | 232.417 | -3.6 | -3.5 | -0.1 | 22.9 | 8.54 | 3.96 | 1.2 | 1.19E-02 | 0 | 0 | 0 | 0.0029 | 17.13 | 5.782 | 0.0002 | 0.0003 | 0.0003 | 0 | 0 | 122.41 | N | N | N | N | N | N | N | N | N | Y
145706 | 96.9 | 66.07 | 197.1 | 149.6 | 86.9 | 98.6 | 29.4 | 64 | 90.8 | 133.3 | 108.6 | 1.7 | 2.0571 | 29.6568 | 592.3 | 627.6 | 457.898 | 227.668 | -3.6 | -3.5 | -0.1 | 22 | 8.52 | 3.94 | 1.2 | 1.01E-06 | 0 | 0 | 0 | 0.0028 | 16.7562 | 5.6248 | 0.0002 | 0.0003 | 0.0003 | 0 | 0 | 107.34 | N | N | N | N | N | N | N | N | N | Y
145707 | 96.8 | 65.983 | 197.2 | 149.1 | 86.9 | 98.6 | 29.4 | 64 | 90.8 | 133.4 | 108.2 | 1.7 | 2.4942 | 29.6727 | 590.9 | 626.5 | 503.044 | 250.583 | -3.6 | -3.5 | -0.1 | 21.3 | 8.82 | 3.7 | 1.2 | 9.13E-07 | 0 | 0 | 0 | 0.0029 | 19.0796 | 5.8166 | 0.0003 | 0.0003 | 0.0003 | 0 | 0 | 107.72 | N | N | N | N | N | N | N | N | N | Y
145708 | 96.6 | 65.834 | 197.2 | 149.2 | 86.9 | 98.6 | 29.4 | 64 | 90.9 | 133.6 | 108.2 | 1.7 | 3.3839 | 29.699 | 589.9 | 625.8 | 588.436 | 293.66 | -3.6 | -3.5 | -0.1 | 22.1 | 9.39 | 3.25 | 1.2 | 7.79E-07 | 0 | 0 | 0 | 0.0036 | 23.8007 | 5.9968 | 0.0003 | 0.0003 | 0.0003 | 0 | 0 | 146.29 | N | N | N | N | N | N | N | N | N | Y
145709 | 96.5 | 65.809 | 197.2 | 152.1 | 86.9 | 98.6 | 29.4 | 64.1 | 91.1 | 133.7 | 110.8 | 1.9 | 4.0095 | 29.7102 | 589.4 | 624.9 | 643.445 | 321.387 | -3.7 | -3.6 | -0.1 | 23.5 | 9.72 | 2.87 | 1.3 | 7.11E-07 | 0 | 0 | 0 | 0.0042 | 26.9678 | 5.7983 | 0.0004 | 0.0004 | 0.0004 | 0 | 0 | 190.72 | N | N | N | N | N | N | N | N | N | Y
145710 | 96.5 | 65.828 | 197.2 | 154.8 | 86.9 | 98.6 | 29.4 | 64.1 | 91.2 | 134 | 113.2 | 2.2 | 4.2214 | 29.713 | 588.7 | 623.8 | 660.349 | 330.1 | -3.8 | -3.7 | -0.1 | 24.7 | 9.79 | 2.67 | 1.2 | 6.93E-07 | 0 | 0 | 0 | 0.0045 | 27.893 | 5.5353 | 0.0004 | 0.0004 | 0.0004 | 0 | 0 | 192.75 | N | N | N | N | N | N | N | N | N | Y
145711 | 96.6 | 65.834 | 197.2 | 155.9 | 86.9 | 98.6 | 29.4 | 64.1 | 91.2 | 133.8 | 114.2 | 2.2 | 4.2384 | 29.7069 | 588 | 622.5 | 661.511 | 330.833 | -3.8 | -3.7 | -0.1 | 25.1 | 9.78 | 2.58 | 1.2 | 6.91E-07 | 0 | 0 | 0 | 0.0046 | 27.9351 | 5.3632 | 0.0003 | 0.0004 | 0.0004 | 0 | 0 | 207.88 | N | N | N | N | N | N | N | N | N | Y
145712 | 96.5 | 65.809 | 197.2 | 156.1 | 86.9 | 98.6 | 29.4 | 64.1 | 91.2 | 133.7 | 114.4 | 2.3 | 4.0991 | 29.698 | 587.2 | 621.5 | 650.335 | 325.382 | -3.8 | -3.7 | -0.1 | 25.7 | 9.76 | 2.56 | 1 | 8.56E-03 | 0 | 0 | 0 | 0.0046 | 27.4155 | 5.2228 | 0.0003 | 0.0003 | 0.0003 | 0 | 0 | 203.26 | N | N | N | N | N | N | N | N | N | Y
145713 | 96.5 | 65.778 | 197.3 | 156.1 | 87 | 98.6 | 29.4 | 64.1 | 91.2 | 133.6 | 114.4 | 2.3 | 3.9018 | 29.6853 | 586.3 | 620.6 | 633.917 | 317.299 | -3.8 | -3.7 | -0.1 | 26.2 | 9.73 | 2.56 | 1 | 7.21E-07 | 0 | 0 | 0 | 0.0046 | 26.6543 | 5.1094 | 0.0003 | 0.0003 | 0.0003 | 0 | 0 | 200.88 | N | N | N | N | N | N | N | N | N | Y
145714 | 96.5 | 65.809 | 197.5 | 155.7 | 87 | 98.6 | 29.4 | 64.1 | 91.2 | 133.6 | 114 | 2.2 | 3.6762 | 29.676 | 585.4 | 619.5 | 614.491 | 307.76 | -3.8 | -3.7 | -0.1 | 25.6 | 9.73 | 2.57 | 1.1 | 7.43E-07 | 0 | 0 | 0 | 0.0043 | 25.8454 | 4.9562 | 0.0003 | 0.0003 | 0.0003 | 0 | 0 | 192.29 | N | N | N | N | N | N | N | N | N | Y
145715 | 96.4 | 65.741 | 197.7 | 154.9 | 87 | 98.6 | 29.4 | 64.1 | 91.2 | 133.7 | 113.3 | 2.2 | 3.6033 | 29.681 | 584.4 | 618.8 | 607.818 | 304.752 | -3.8 | -3.7 | -0.1 | 24.4 | 9.77 | 2.54 | 1.1 | 7.50E-07 | 0 | 0 | 0 | 0.0041 | 25.6993 | 4.8653 | 0.0003 | 0.0003 | 0.0003 | 0 | 0 | 188.67 | N | N | N | N | N | N | N | N | N | Y
145716 | 96.2 | 65.623 | 197.9 | 154.9 | 87 | 98.6 | 29.4 | 64.1 | 91.3 | 133.8 | 113.3 | 2.2 | 3.6143 | 29.6803 | 583.6 | 617.9 | 608.555 | 305.341 | -3.7 | -3.7 | -0.1 | 23.4 | 9.78 | 2.52 | 1.1 | 7.49E-07 | 0 | 0 | 0 | 0.0039 | 25.7936 | 4.8351 | 0.0003 | 0.0003 | 0.0003 | 0 | 0 | 186.36 | N | N | N | N | N | N | N | N | N | Y
145717 | 96.1 | 65.517 | 198.1 | 154.7 | 87 | 98.6 | 29.4 | 64.2 | 91.6 | 133.9 | 113.1 | 2.1 | 3.5896 | 29.6849 | 583 | 617 | 606.166 | 304.362 | -3.8 | -3.7 | -0.1 | 22.2 | 9.8 | 2.5 | 1 | 7.51E-07 | 0 | 0 | 0 | 0.0037 | 25.7434 | 4.7815 | 0.0003 | 0.0003 | 0.0003 | 0 | 0 | 186.06 | N | N | N | N | N | N | N | N | N | Y
145718 | 95.8 | 65.35 | 198.2 | 154.8 | 87 | 98.6 | 29.4 | 64.6 | 92.7 | 133.7 | 113.2 | 2.2 | 3.7561 | 29.686 | 582.5 | 615.9 | 620.489 | 311.731 | -3.8 | -3.7 | -0.1 | 22.1 | 9.84 | 2.47 | 1 | 4.36E-03 | 0 | 0 | 0 | 0.0038 | 26.4954 | 4.8408 | 0.0003 | 0.0003 | 0.0003 | 0 | 0 | 185.65 | N | N | N | N | N | N | N | N | N | Y
145719 | 95.7 | 65.263 | 198.3 | 155.1 | 87 | 98.6 | 29.4 | 64.6 | 92.9 | 133.8 | 113.5 | 2.2 | 3.8089 | 29.6849 | 582.2 | 615.2 | 624.988 | 314.076 | -3.8 | -3.7 | -0.1 | 22.9 | 9.86 | 2.44 | 1 | 6.19E-03 | 0 | 0 | 0 | 0.0039 | 26.7363 | 4.8104 | 0.0003 | 0.0003 | 0.0003 | 0 | 0 | 195.15 | N | N | N | N | N | N | N | N | N | Y
145720 | 95.6 | 65.176 | 198.6 | 155.1 | 87 | 98.6 | 29.4 | 64.6 | 92.9 | 133.8 | 113.5 | 2.2 | 4.0345 | 29.6866 | 581.5 | 614.4 | 642.822 | 323.26 | -3.8 | -3.7 | -0.1 | 23.1 | 9.95 | 2.37 | 1 | 7.07E-07 | 0 | 0 | 0 | 0.0041 | 27.7648 | 4.8142 | 0.0003 | 0.0003 | 0.0003 | 0 | 0 | 190.93 | N | N | N | N | N | N | N | N | N | Y
145721 | 95.5 | 65.126 | 198.7 | 155.1 | 87 | 98.6 | 29.4 | 64.6 | 92.9 | 133.9 | 113.5 | 2.2 | 4.6937 | 29.6985 | 580.7 | 613.7 | 693.238 | 349.006 | -3.8 | -3.7 | -0.1 | 23.8 | 10.06 | 2.29 | 1 | 6.55E-07 | 0 | 0 | 0 | 0.0046 | 30.3228 | 5.0191 | 0.0003 | 0.0003 | 0.0003 | 0 | 0 | 208.53 | N | N | N | N | N | N | N | N | N | Y
145722 | 95.5 | 65.138 | 198.7 | 157.1 | 87 | 98.6 | 29.4 | 64.6 | 92.9 | 133.8 | 115.2 | 2.3 | 4.9929 | 29.7019 | 580.4 | 613.2 | 714.78 | 360.001 | -3.8 | -3.7 | -0.1 | 23.8 | 10.04 | 2.27 | 1.2 | 6.35E-07 | 0 | 0 | 0 | 0.0047 | 31.2212 | 5.1207 | 0.0004 | 0.0004 | 0.0004 | 0 | 0 | 218.43 | N | N | N | N | N | N | N | N | N | Y
145723 | 95.6 | 65.207 | 198.8 | 158.2 | 87 | 98.6 | 29.4 | 64.6 | 92.9 | 133.6 | 116.2 | 2.4 | 4.7007 | 29.6995 | 580.5 | 612.6 | 693.662 | 349.325 | -3.8 | -3.7 | -0.1 | 23.2 | 9.93 | 2.31 | 1.3 | 6.55E-07 | 0 | 0 | 0 | 0.0045 | 29.9586 | 5.0611 | 0.0004 | 0.0004 | 0.0004 | 0 | 0 | 223.05 | N | N | N | N | N | N | N | N | N | Y
145724 | 95.8 | 65.331 | 198.8 | 158.1 | 87 | 98.6 | 29.4 | 64.5 | 92.5 | 133.6 | 116.1 | 2.4 | 4.3598 | 29.6948 | 580.3 | 612.1 | 668.487 | 336.633 | -3.7 | -3.7 | -0.1 | 24.5 | 9.94 | 2.32 | 1.2 | 6.79E-07 | 0 | 0 | 0 | 0.0045 | 28.8787 | 4.9087 | 0.0004 | 0.0004 | 0.0004 | 0 | 0 | 218.45 | N | N | N | N | N | N | N | N | N | Y
145725 | 95.9 | 65.399 | 198.8 | 157.3 | 87 | 98.6 | 29.4 | 64.4 | 92.3 | 133.4 | 115.4 | 2.3 | 4.502 | 29.6908 | 580.1 | 611.4 | 679.11 | 342.013 | -3.7 | -3.7 | -0.1 | 25.2 | 10.06 | 2.27 | 1.2 | 6.68E-07 | 0 | 0 | 0 | 0.0047 | 29.7177 | 4.8742 | 0.0004 | 0.0004 | 0.0004 | 0 | 0 | 213.24 | N | N | N | N | N | N | N | N | N | Y
145726 | 96 | 65.449 | 198.8 | 156.8 | 87 | 98.6 | 29.4 | 64.4 | 92.2 | 133.5 | 115 | 2.3 | 4.8013 | 29.6886 | 579.7 | 611 | 700.971 | 353.145 | -3.7 | -3.7 | -0.1 | 25.4 | 10.14 | 2.21 | 1.1 | 1.29E-03 | 0 | 0 | 0 | 0.0049 | 30.9231 | 4.8954 | 0.0004 | 0.0004 | 0.0004 | 0 | 0 | 219.67 | N | N | N | N | N | N | N | N | N | Y
145727 | 96.1 | 65.536 | 198.7 | 158 | 87 | 98.5 | 29.4 | 64.4 | 92.1 | 133.5 | 116 | 2.4 | 4.8136 | 29.6889 | 579.6 | 610.7 | 701.9 | 353.635 | -3.7 | -3.6 | -0.1 | 26.3 | 10.12 | 2.19 | 1 | 6.20E-03 | 0 | 0 | 0 | 0.0051 | 30.8899 | 4.8619 | 0.0003 | 0.0003 | 0.0003 | 0 | 0 | 225.86 | N | N | N | N | N | N | N | N | N | Y
145728 | 96.2 | 65.623 | 198.7 | 158 | 87 | 98.5 | 29.4 | 64.4 | 92.1 | 133.5 | 116.1 | 2.4 | 4.802 | 29.6904 | 579.8 | 610.5 | 701.094 | 353.189 | -3.7 | -3.6 | -0.1 | 26.3 | 10.09 | 2.2 | 1 | 6.47E-07 | 0 | 0 | 0 | 0.0051 | 30.7589 | 4.8685 | 0.0003 | 0.0003 | 0.0003 | 0 | 0 | 224.51 | N | N | N | N | N | N | N | N | N | Y
145729 | 96.4 | 65.729 | 198.7 | 158.1 | 87 | 98.5 | 29.4 | 64.4 | 92.1 | 133.6 | 116.1 | 2.4 | 4.9212 | 29.6905 | 580 | 610.3 | 709.692 | 357.454 | -3.7 | -3.7 | -0.1 | 26 | 10.07 | 2.19 | 1 | 6.40E-07 | 0 | 0 | 0 | 0.0051 | 31.0816 | 4.9259 | 0.0003 | 0.0003 | 0.0003 | 0 | 0 | 224.59 | N | N | N | N | N | N | N | N | N | Y
145730 | 96.5 | 65.828 | 198.8 | 158 | 87 | 98.5 | 29.4 | 64.4 | 92.1 | 133.5 | 116.1 | 2.4 | 4.8874 | 29.6893 | 580.1 | 609.9 | 707.379 | 356.228 | -3.8 | -3.7 | -0.1 | 25.5 | 10.06 | 2.2 | 1 | 6.42E-07 | 0 | 0 | 0 | 0.005 | 30.9333 | 4.925 | 0.0003 | 0.0003 | 0.0003 | 0 | 0 | 225.55 | N | N | N | N | N | N | N | N | N | Y
145731 | 96.6 | 65.896 | 198.8 | 158.2 | 87 | 98.5 | 29.4 | 64.3 | 91.9 | 133.5 | 116.2 | 2.4 | 4.7109 | 29.6859 | 580 | 609.8 | 694.679 | 349.826 | -3.7 | -3.7 | -0.1 | 25.4 | 10.03 | 2.23 | 1 | 1.80E-02 | 0 | 0 | 0 | 0.0049 | 30.2854 | 4.8886 | 0.0003 | 0.0003 | 0.0003 | 0 | 0 | 224.85 | N | N | N | N | N | N | N | N | N | Y
145732 | 96.7 | 65.965 | 198.8 | 158.2 | 87 | 98.5 | 29.4 | 64.3 | 91.9 | 133.4 | 116.2 | 2.4 | 4.5967 | 29.6727 | 580 | 609.8 | 686.413 | 345.507 | -3.7 | -3.6 | -0.1 | 25.4 | 10.04 | 2.24 | 1 | 7.60E-03 | 0 | 0 | 0 | 0.0048 | 29.9419 | 4.8511 | 0.0003 | 0.0003 | 0.0003 | 0 | 0 | 222.72 | N | N | N | N | N | N | N | N | N | Y
145733 | 96.8 | 65.99 | 198.8 | 157.7 | 87 | 98.5 | 29.4 | 64.3 | 91.9 | 133.5 | 115.8 | 2.4 | 4.6339 | 29.6634 | 580.2 | 609.6 | 689.313 | 346.799 | -3.7 | -3.6 | -0.1 | 26 | 10.11 | 2.21 | 0.9 | 6.59E-07 | 0 | 0 | 0 | 0.005 | 30.2766 | 4.8165 | 0.0003 | 0.0003 | 0.0003 | 0 | 0 | 220.4 | N | N | N | N | N | N | N | N | N | Y
145734 | 96.8 | 66.021 | 198.9 | 157.3 | 87 | 98.5 | 29.4 | 64.3 | 91.9 | 133.5 | 115.4 | 2.3 | 4.9154 | 29.6703 | 580.5 | 609.6 | 709.607 | 356.982 | -3.7 | -3.6 | -0.1 | 26.4 | 10.18 | 2.16 | 0.8 | 6.40E-07 | 0 | 0 | 0 | 0.0052 | 31.3937 | 4.8442 | 0.0003 | 0.0003 | 0.0003 | 0 | 0 | 222.01 | N | N | N | N | N | N | N | N | N | Y
145735 | 96.9 | 66.101 | 199 | 157.7 | 87 | 98.5 | 29.4 | 64.3 | 92 | 133.6 | 115.8 | 2.4 | 5.2024 | 29.6751 | 581 | 609.8 | 730.006 | 367.132 | -3.7 | -3.6 | -0.1 | 27.4 | 10.17 | 2.14 | 0.9 | 1.53E-02 | 0 | 0 | 0 | 0.0055 | 32.2406 | 4.9415 | 0.0003 | 0.0003 | 0.0003 | 0 | 0 | 223.45 | N | N | N | N | N | N | N | N | N | Y
145736 | 97.1 | 66.207 | 199.2 | 158.6 | 87 | 98.5 | 29.4 | 64.4 | 92.1 | 133.8 | 116.6 | 2.5 | 5.2801 | 29.6737 | 581.6 | 609.8 | 735.721 | 369.771 | -3.6 | -3.5 | -0.1 | 27.4 | 10.09 | 2.17 | 1.1 | 1.07E-02 | 0 | 0 | 0 | 0.0056 | 32.2218 | 5.0304 | 0.0004 | 0.0004 | 0.0004 | 0 | 0 | 232.73 | N | N | N | N | N | N | N | N | N | Y
145737 | 97.2 | 66.282 | 199.3 | 159 | 87 | 98.5 | 29.4 | 64.3 | 92.1 | 133.5 | 117 | 2.5 | 5.3092 | 29.6676 | 582.1 | 609.9 | 737.933 | 370.648 | -3.6 | -3.5 | -0.1 | 25.5 | 10.03 | 2.21 | 1.1 | 8.47E-03 | 0 | 0 | 0 | 0.0052 | 32.1017 | 5.1427 | 0.0004 | 0.0004 | 0.0004 | 0 | 0 | 232.88 | N | N | N | N | N | N | N | N | N | Y
145738 | 97.4 | 66.381 | 199.3 | 158.9 | 87 | 98.5 | 29.4 | 64.3 | 92.1 | 133.6 | 116.8 | 2.5 | 5.2503 | 29.6807 | 582.9 | 610.1 | 734.024 | 368.552 | -3.7 | -3.6 | -0.1 | 24.4 | 10.02 | 2.25 | 1.2 | 9.67E-03 | 0 | 0 | 0 | 0.0049 | 31.8726 | 5.1975 | 0.0004 | 0.0004 | 0.0004 | 0 | 0 | 231.71 | N | N | N | N | N | N | N | N | N | Y
145739 | 97.4 | 66.412 | 199.3 | 158.9 | 87 | 98.5 | 29.4 | 64.3 | 92 | 133.6 | 116.9 | 2.5 | 5.2113 | 29.6753 | 583.5 | 610.5 | 731.573 | 367.056 | -3.7 | -3.6 | -0.1 | 24.5 | 10.02 | 2.26 | 1.2 | 2.45E-02 | 0 | 0 | 0 | 0.0049 | 31.7533 | 5.2085 | 0.0004 | 0.0004 | 0.0004 | 0 | 0 | 232.43 | N | N | N | N | N | N | N | N | N | Y
145740 | 97.5 | 66.468 | 199.4 | 158.8 | 87 | 98.5 | 29.4 | 64.3 | 91.9 | 133.7 | 116.8 | 2.5 | 5.1721 | 29.6644 | 583.9 | 610.8 | 729.09 | 365.535 | -3.7 | -3.6 | -0.1 | 24.4 | 10 | 2.27 | 1.2 | 6.26E-07 | 0 | 0 | 0 | 0.0049 | 31.5777 | 5.2112 | 0.0004 | 0.0004 | 0.0004 | 0 | 0 | 232.72 | N | N | N | N | N | N | N | N | N | Y
145741 | 97.6 | 66.567 | 199.5 | 158.7 | 87 | 98.5 | 29.4 | 64.3 | 91.9 | 133.7 | 116.7 | 2.5 | 5.1226 | 29.6613 | 584.5 | 610.8 | 725.912 | 363.695 | -3.7 | -3.6 | -0.1 | 24.4 | 10.01 | 2.27 | 1.3 | 6.29E-07 | 0 | 0 | 0 | 0.0049 | 31.4217 | 5.1913 | 0.0004 | 0.0004 | 0.0004 | 0 | 0 | 228.22 | N | N | N | N | N | N | N | N | N | Y
145742 | 97.8 | 66.692 | 199.6 | 158.5 | 87 | 98.5 | 29.4 | 64.3 | 91.9 | 133.7 | 116.5 | 2.4 | 5.0266 | 29.6614 | 585.3 | 611.4 | 719.387 | 360.153 | -3.7 | -3.6 | -0.1 | 24.4 | 10.02 | 2.27 | 1.3 | 6.35E-07 | 0 | 0 | 0 | 0.0048 | 31.1589 | 5.1257 | 0.0004 | 0.0004 | 0.0004 | 0 | 0 | 231.16 | N | N | N | N | N | N | N | N | N | Y
145743 | 97.9 | 66.766 | 199.7 | 158.5 | 87 | 98.5 | 29.4 | 64.3 | 91.9 | 133.7 | 116.5 | 2.4 | 5.0461 | 29.6671 | 586 | 611.6 | 720.944 | 360.746 | -3.6 | -3.6 | -0.1 | 24.5 | 10.04 | 2.25 | 1.4 | 6.34E-07 | 0 | 0 | 0 | 0.0049 | 31.2678 | 5.1006 | 0.0005 | 0.0005 | 0.0005 | 0 | 0 | 227.51 | N | N | N | N | N | N | N | N | N | Y
145744 | 98.2 | 66.953 | 199.8 | 158.2 | 87 | 98.5 | 29.4 | 64.3 | 92 | 133.9 | 116.2 | 2.4 | 5.038 | 29.6687 | 586.9 | 612.1 | 720.714 | 360.345 | -3.7 | -3.6 | -0.1 | 24.9 | 10.03 | 2.25 | 1.5 | 1.34E-02 | 0 | 0 | 0 | 0.0049 | 31.1962 | 5.0824 | 0.0005 | 0.0005 | 0.0005 | 0 | 0 | 229.52 | N | N | N | N | N | N | N | N | N | Y
145745 | 98.3 | 67.021 | 199.8 | 158.5 | 87 | 98.5 | 29.4 | 64.3 | 92 | 133.8 | 116.5 | 2.4 | 5.0016 | 29.6727 | 587.9 | 612.6 | 718.459 | 358.919 | -3.7 | -3.6 | -0.1 | 25.4 | 10.01 | 2.25 | 1.4 | 7.74E-03 | 0 | 0 | 0 | 0.005 | 31.0192 | 5.0766 | 0.0005 | 0.0005 | 0.0005 | 0 | 0 | 229.9 | N | N | N | N | N | N | N | N | N | Y
145746 | 98.5 | 67.158 | 199.8 | 158.4 | 87 | 98.5 | 29.4 | 64.3 | 92 | 134 | 116.4 | 2.4 | 4.9251 | 29.6683 | 588.7 | 613 | 713.283 | 356.01 | -3.6 | -3.6 | -0.1 | 25.3 | 10 | 2.27 | 1.4 | 3.72E-02 | 0 | 0 | 0 | 0.0049 | 30.7444 | 5.0655 | 0.0004 | 0.0005 | 0.0005 | 0 | 0 | 227.14 | N | N | N | N | N | N | N | N | N | Y
145747 | 98.8 | 67.344 | 199.9 | 158 | 87 | 98.5 | 29.4 | 64.3 | 92 | 134.1 | 116.1 | 2.4 | 4.9604 | 29.6522 | 589.2 | 613.5 | 716.243 | 357.131 | -3.7 | -3.6 | -0.1 | 25.1 | 9.99 | 2.27 | 1.3 | 5.60E-03 | 0 | 0 | 0 | 0.0049 | 30.8169 | 5.1002 | 0.0004 | 0.0004 | 0.0004 | 0 | 0 | 225.9 | N | N | N | N | N | N | N | N | N | Y
145748 | 99.2 | 67.63 | 199.9 | 158.1 | 87 | 98.5 | 29.4 | 64.3 | 91.9 | 134 | 116.1 | 2.4 | 5.0268 | 29.6466 | 590.1 | 614.6 | 721.343 | 359.294 | -3.7 | -3.6 | -0.1 | 24.1 | 9.95 | 2.3 | 1.3 | 6.36E-07 | 0 | 0 | 0 | 0.0048 | 30.8566 | 5.1815 | 0.0004 | 0.0004 | 0.0004 | 0 | 0 | 225.43 | N | N | N | N | N | N | N | N | N | Y
145749 | 99.6 | 67.922 | 199.9 | 157.9 | 87 | 98.5 | 29.4 | 64.3 | 91.9 | 134.3 | 116 | 2.4 | 4.9025 | 29.6497 | 591 | 615 | 712.691 | 354.722 | -3.7 | -3.7 | -0.1 | 24 | 9.88 | 2.34 | 1.3 | 1.13E-02 | 0 | 0 | 0 | 0.0047 | 30.2676 | 5.2112 | 0.0004 | 0.0004 | 0.0004 | 0 | 0 | 223.48 | N | N | N | N | N | N | N | N | N | Y
145750 | 100.1 | 68.233 | 199.9 | 157.9 | 87 | 98.5 | 29.4 | 64.3 | 92.1 | 134.2 | 115.9 | 2.4 | 4.806 | 29.6456 | 591.6 | 615.9 | 705.964 | 351.108 | -3.6 | -3.5 | -0.1 | 23.8 | 9.86 | 2.38 | 1.4 | 3.92E-02 | 0 | 0 | 0 | 0.0046 | 29.8949 | 5.2466 | 0.0005 | 0.0005 | 0.0005 | 0 | 0 | 219.08 | N | N | N | N | N | N | N | N | N | Y
145751 | 100.3 | 68.369 | 200 | 157.6 | 87 | 98.5 | 29.4 | 64.4 | 92.5 | 134.4 | 115.7 | 2.4 | 4.9648 | 29.6435 | 592.4 | 616.2 | 717.707 | 356.675 | -3.6 | -3.5 | -0.1 | 23.6 | 9.85 | 2.41 | 1.4 | 2.50E-02 | 0 | 0 | 0 | 0.0046 | 30.3382 | 5.3877 | 0.0005 | 0.0005 | 0.0005 | 0 | 0 | 218.55 | N | N | N | N | N | N | N | N | N | Y
145752 | 100.6 | 68.612 | 200.2 | 157.5 | 87 | 98.5 | 29.4 | 64.4 | 92.4 | 134.4 | 115.6 | 2.4 | 5.1182 | 29.6429 | 593.3 | 617.1 | 728.944 | 361.918 | -3.7 | -3.7 | -0.1 | 23.1 | 9.82 | 2.42 | 1.4 | 5.24E-03 | 0 | 0 | 0 | 0.0046 | 30.6967 | 5.5097 | 0.0005 | 0.0005 | 0.0005 | 0 | 0 | 217.65 | N | N | N | N | N | N | N | N | N | Y
145753 | 100.9 | 68.804 | 200.2 | 157.8 | 87 | 98.5 | 29.4 | 64.3 | 92.2 | 134.7 | 115.8 | 2.4 | 5.1897 | 29.6487 | 594.2 | 617.9 | 734.281 | 364.324 | -3.7 | -3.6 | -0.1 | 22.1 | 9.78 | 2.46 | 1.3 | 6.28E-07 | 0 | 0 | 0 | 0.0044 | 30.7672 | 5.6298 | 0.0004 | 0.0005 | 0.0005 | 0 | 0 | 222.29 | N | N | N | N | N | N | N | N | N | Y
145754 | 101.2 | 69.028 | 200.2 | 158.1 | 87 | 98.5 | 29.4 | 64.3 | 92.2 | 134.6 | 116.1 | 2.4 | 5.1348 | 29.6442 | 595.1 | 618.6 | 730.796 | 362.227 | -3.6 | -3.5 | -0.1 | 21.6 | 9.69 | 2.53 | 1.3 | 1.09E-02 | 0 | 0 | 0 | 0.0043 | 30.2927 | 5.7647 | 0.0004 | 0.0004 | 0.0004 | 0 | 0 | 220.62 | N | N | N | N | N | N | N | N | N | Y
145755 | 101.5 | 69.227 | 200.3 | 158.1 | 87 | 98.5 | 29.4 | 64.3 | 92.2 | 134.7 | 116.1 | 2.4 | 4.7819 | 29.6352 | 596.2 | 619.5 | 705.827 | 349.403 | -3.6 | -3.6 | -0.1 | 21.8 | 9.48 | 2.68 | 1.3 | 2.30E-02 | 0 | 0 | 0 | 0.0042 | 28.598 | 5.8692 | 0.0004 | 0.0004 | 0.0004 | 0 | 0 | 218.98 | N | N | N | N | N | N | N | N | N | Y
145756 | 101.8 | 69.401 | 200.2 | 157.4 | 87 | 98.5 | 29.4 | 64.3 | 92.1 | 134.7 | 115.5 | 2.4 | 4.0874 | 29.6269 | 597.2 | 620.4 | 651.321 | 322.026 | -3.7 | -3.6 | -0.1 | 22.3 | 9.01 | 3.01 | 1.4 | 1.08E-02 | 0 | 0 | 0 | 0.0039 | 25.0412 | 6.0902 | 0.0004 | 0.0004 | 0.0004 | 0 | 0 | 200.66 | N | N | N | N | N | N | N | N | N | Y
145757 | 102 | 69.538 | 200.2 | 156.1 | 87 | 98.5 | 29.4 | 64.2 | 91.7 | 134.8 | 114.3 | 2.3 | 2.7089 | 29.5862 | 597.6 | 620.9 | 525.13 | 259.171 | -3.7 | -3.6 | -0.1 | 22.8 | 8.48 | 3.47 | 1.4 | 9.07E-03 | 0 | 0 | 0 | 0.0032 | 18.9858 | 5.6512 | 0.0003 | 0.0003 | 0.0003 | 0 | 0 | 166.46 | N | N | N | N | N | N | N | N | N | Y
145758 | 101.9 | 69.494 | 200.1 | 152.2 | 87 | 98.5 | 29.4 | 64.1 | 91.5 | 134.7 | 110.9 | 2 | 2.2932 | 29.5755 | 597.3 | 621.8 | 483.47 | 238.584 | -3.7 | -3.6 | -0.1 | 22.4 | 8.84 | 3.51 | 1.4 | 1.45E-02 | 0 | 0 | 0 | 0.0029 | 18.2182 | 5.2606 | 0.0003 | 0.0003 | 0.0003 | 0 | 0 | 118.72 | N | N | N | N | N | N | N | N | N | Y
145759 | 101.6 | 69.295 | 200 | 149 | 87 | 98.5 | 29.4 | 64.1 | 91.3 | 134.5 | 108.1 | 1.7 | 3.9046 | 29.6173 | 597.2 | 622.5 | 632.648 | 312.688 | -3.5 | -3.4 | -0.1 | 22.9 | 9.71 | 3.05 | 1.4 | 3.73E-03 | 0 | 0 | 0 | 0.0039 | 26.206 | 5.9817 | 0.0004 | 0.0004 | 0.0004 | 0 | 0 | 149.61 | N | N | N | N | N | N | N | N | N | Y
145800 | 101.6 | 69.283 | 200 | 151.4 | 87 | 98.5 | 29.4 | 64.1 | 91.3 | 134.7 | 110.1 | 1.9 | 4.9395 | 29.6354 | 598.2 | 622.9 | 717.998 | 354.748 | -2.7 | -2.7 | -0.1 | 22.7 | 9.94 | 2.66 | 1.5 | 6.44E-07 | 0 | 0 | 0 | 0.0044 | 30.4413 | 5.9143 | 0.0005 | 0.0005 | 0.0005 | 0 | 0 | 209.32 | N | N | N | N | N | N | N | N | N | Y
145801 | 101.8 | 69.42 | 200 | 156.3 | 87 | 98.5 | 29.4 | 64.1 | 91.3 | 134.7 | 114.5 | 2.3 | 4.813 | 29.6327 | 599.6 | 623.6 | 709.442 | 350.017 | -3.1 | -3 | -0.1 | 23 | 9.59 | 2.65 | 1.5 | 1.06E-01 | 0 | 0 | 0 | 0.0044 | 28.9788 | 5.8339 | 0.0005 | 0.0005 | 0.0005 | 0 | 0 | 206.35 | N | N | N | N | N | N | N | N | N | Y
145802 | 101.9 | 69.488 | 199.9 | 156.8 | 87 | 98.5 | 29.4 | 64.1 | 91.3 | 134.5 | 115 | 2.3 | 4.3773 | 29.6264 | 601 | 624.5 | 676.187 | 333.097 | -3.6 | -3.5 | -0.1 | 24 | 8.93 | 3.05 | 1.6 | 3.90E-01 | 0 | 0 | 0 | 0.0044 | 25.6906 | 6.3841 | 0.0005 | 0.0005 | 0.0005 | 0.0001 | 0.0001 | 194.63 | N | N | N | N | N | N | N | N | N | Y
145803 | 101.9 | 69.475 | 199.8 | 156.2 | 87 | 98.5 | 29.4 | 64.2 | 91.6 | 134.3 | 114.4 | 2.3 | 3.505 | 29.6022 | 602 | 625.6 | 603.833 | 296.949 | -3.6 | -3.6 | -0.1 | 25.4 | 8.34 | 3.6 | 1.6 | 8.39E-02 | 0 | 0 | 0 | 0.0041 | 21.3808 | 6.7072 | 0.0004 | 0.0004 | 0.0004 | 0 | 0 | 140.66 | N | N | N | N | N | N | N | N | N | Y
145804 | 101.7 | 69.351 | 199.6 | 154.3 | 87 | 98.5 | 29.4 | 64.2 | 91.8 | 134.1 | 112.8 | 2.1 | 3.5287 | 29.6031 | 602.4 | 626.3 | 606.246 | 298.016 | -3.6 | -3.5 | -0.1 | 25.7 | 8.43 | 3.8 | 1.5 | 7.69E-07 | 0 | 0 | 0 | 0.0042 | 21.6839 | 7.118 | 0.0004 | 0.0004 | 0.0004 | 0 | 0 | 133.41 | N | N | N | N | N | N | N | N | N | Y
145805 | 101.6 | 69.283 | 199.7 | 153.3 | 87 | 98.5 | 29.4 | 64.2 | 91.8 | 134.2 | 111.8 | 2 | 3.9471 | 29.6098 | 603.1 | 627 | 643.234 | 316.061 | -3.6 | -3.5 | -0.1 | 25.2 | 8.77 | 3.7 | 1.5 | 7.24E-07 | 0 | 0 | 0 | 0.0044 | 23.9463 | 7.3492 | 0.0004 | 0.0005 | 0.0005 | 0 | 0 | 176.28 | N | N | N | N | N | N | N | N | N | Y
145806 | 101.7 | 69.333 | 199.5 | 154.4 | 87.1 | 98.4 | 29.4 | 64.2 | 91.8 | 134.6 | 112.9 | 2.1 | 3.8905 | 29.6167 | 604.4 | 627.8 | 638.656 | 313.513 | -3.6 | -3.5 | -0.1 | 24.8 | 8.86 | 3.6 | 1.5 | 7.30E-07 | 0 | 0 | 0 | 0.0043 | 23.978 | 7.0763 | 0.0004 | 0.0005 | 0.0005 | 0 | 0 | 172.08 | N | N | N | N | N | N | N | N | N | Y
145807 | 101.7 | 69.351 | 199.5 | 154.5 | 87.1 | 98.4 | 29.4 | 64.3 | 91.9 | 134.7 | 112.9 | 2.1 | 3.6884 | 29.6174 | 605.5 | 628.8 | 621.373 | 304.733 | -3.6 | -3.6 | -0.1 | 25.5 | 8.81 | 3.58 | 1.6 | 9.29E-03 | 0 | 0 | 0 | 0.0043 | 23.1858 | 6.8449 | 0.0004 | 0.0005 | 0.0005 | 0 | 0 | 163.4 | N | N | N | N | N | N | N | N | N | Y
145808 | 101.7 | 69.333 | 199.5 | 153.8 | 87.1 | 98.4 | 29.4 | 64.4 | 92.3 | 134.8 | 112.3 | 2.1 | 3.5087 | 29.6076 | 606.1 | 629.7 | 605.682 | 296.765 | -3.7 | -3.6 | -0.1 | 25.4 | 8.75 | 3.62 | 1.7 | 7.71E-07 | 0 | 0 | 0 | 0.0041 | 22.4159 | 6.7465 | 0.0004 | 0.0005 | 0.0005 | 0 | 0 | 163.86 | N | N | N | N | N | N | N | N | N | Y
145809 | 101.7 | 69.364 | 199.3 | 153.3 | 87.1 | 98.4 | 29.4 | 64.4 | 92.3 | 134.9 | 111.9 | 2 | 3.272 | 29.5994 | 606.6 | 630.5 | 584.152 | 286.008 | -3.8 | -3.7 | -0.1 | 24.9 | 8.62 | 3.73 | 1.6 | 8.01E-07 | 0 | 0 | 0 | 0.0039 | 21.2921 | 6.6994 | 0.0004 | 0.0004 | 0.0004 | 0 | 0 | 155.58 | N | N | N | N | N | N | N | N | N | Y
145810 | 101.8 | 69.401 | 199.2 | 152.8 | 87.1 | 98.4 | 29.4 | 64.4 | 92.2 | 135 | 111.5 | 2 | 2.936 | 29.5896 | 607 | 631.2 | 552.283 | 270.206 | -3.8 | -3.7 | -0.1 | 24.2 | 8.41 | 3.91 | 1.7 | 8.48E-07 | 0 | 0 | 0 | 0.0036 | 19.6334 | 6.6315 | 0.0004 | 0.0004 | 0.0004 | 0 | 0 | 153.68 | N | N | N | N | N | N | N | N | N | Y
145811 | 101.9 | 69.475 | 199.1 | 151.7 | 87.1 | 98.4 | 29.4 | 64.3 | 92.2 | 134.8 | 110.5 | 1.9 | 2.7475 | 29.5809 | 607.3 | 631.9 | 533.973 | 261.094 | -3.7 | -3.6 | -0.1 | 24.1 | 8.25 | 4.11 | 1.8 | 8.77E-07 | 0 | 0 | 0 | 0.0035 | 18.5946 | 6.7302 | 0.0004 | 0.0004 | 0.0004 | 0 | 0 | 133.17 | N | N | N | N | N | N | N | N | N | Y
145812 | 101.9 | 69.507 | 199.1 | 151 | 87.1 | 98.4 | 29.4 | 64.3 | 92.2 | 135 | 109.9 | 1.9 | 2.6429 | 29.5809 | 607.9 | 633 | 523.637 | 255.9 | -3.6 | -3.6 | -0.1 | 24.8 | 8.03 | 4.36 | 1.8 | 8.95E-07 | 0 | 0 | 0 | 0.0035 | 17.7495 | 6.9986 | 0.0004 | 0.0004 | 0.0004 | 0 | 0 | 129.56 | N | N | N | N | N | N | N | N | N | Y
145813 | 102 | 69.556 | 199 | 150.4 | 87.1 | 98.5 | 29.4 | 64.3 | 92.2 | 135.1 | 109.3 | 1.8 | 2.3942 | 29.579 | 608.3 | 633.5 | 498.335 | 243.428 | -3.6 | -3.5 | -0.1 | 24.9 | 7.57 | 4.83 | 1.6 | 9.42E-07 | 0 | 0 | 0 | 0.0033 | 15.9076 | 7.3764 | 0.0004 | 0.0004 | 0.0004 | 0 | 0 | 103.98 | N | N | N | N | N | N | N | N | N | Y
145814 | 102 | 69.575 | 198.9 | 149.2 | 87 | 98.5 | 29.4 | 64.2 | 91.7 | 135.2 | 108.2 | 1.7 | 1.9813 | 29.566 | 608.3 | 634.4 | 452.772 | 221.072 | -3.5 | -3.5 | -0.1 | 24.4 | 6.95 | 5.45 | 1.5 | 5.59E-03 | 0 | 0 | 0 | 0.003 | 13.2641 | 7.564 | 0.0003 | 0.0003 | 0.0003 | 0 | 0 | 92.43 | N | N | N | N | N | N | N | N | N | Y
145815 | 102.1 | 69.625 | 198.9 | 146.9 | 87 | 98.5 | 29.4 | 64.1 | 91.3 | 135 | 106.2 | 1.5 | 1.8837 | 29.5718 | 608.2 | 635.3 | 440.513 | 215.157 | -3.5 | -3.4 | -0.1 | 24 | 7.14 | 5.55 | 1.6 | 1.07E-06 | 0 | 0 | 0 | 0.0028 | 13.2578 | 7.4947 | 0.0003 | 0.0003 | 0.0003 | 0 | 0 | 57.62 | N | N | N | N | N | N | N | N | N | N
145816 | 102.3 | 69.718 | 198.7 | 146.3 | 87 | 98.5 | 29.4 | 64 | 91 | 134.6 | 105.7 | 1.5 | 2.6704 | 29.5909 | 608.4 | 636 | 525.779 | 256.901 | -3.4 | -3.3 | -0.1 | 22.9 | 7.93 | 5.06 | 1.5 | 1.77E-02 | 0 | 0 | 0 | 0.0032 | 17.5844 | 8.1664 | 0.0003 | 0.0004 | 0.0004 | 0 | 0 | 137.95 | N | N | N | N | N | N | N | N | N | Y
145817 | 102.6 | 69.935 | 198.5 | 148.9 | 87 | 98.5 | 29.4 | 63.9 | 90.8 | 134.8 | 108 | 1.7 | 2.923 | 29.5893 | 609.3 | 636.4 | 551.732 | 269.34 | -3.4 | -3.3 | -0.1 | 21.9 | 7.94 | 4.88 | 1.4 | 8.50E-07 | 0 | 0 | 0 | 0.0032 | 18.47 | 8.2553 | 0.0004 | 0.0004 | 0.0004 | 0 | 0 | 123.71 | N | N | N | N | N | N | N | N | N | Y
145818 | 103.1 | 70.271 | 198.3 | 150.4 | 87 | 98.5 | 29.4 | 63.9 | 90.8 | 135.1 | 109.3 | 1.8 | 2.5742 | 29.5791 | 610.2 | 637.1 | 516.95 | 252.073 | -3.5 | -3.4 | -0.1 | 20.7 | 7.2 | 5.4 | 1.5 | 7.19E-02 | 0 | 0 | 0 | 0.0029 | 15.661 | 8.5483 | 0.0003 | 0.0004 | 0.0004 | 0 | 0 | 102.21 | N | N | N | N | N | N | N | N | N | Y
145819 | 103.4 | 70.488 | 198 | 148.8 | 87 | 98.5 | 29.4 | 63.9 | 90.8 | 135.1 | 107.9 | 1.7 | 2.0028 | 29.573 | 610.8 | 638 | 455.86 | 222.12 | -3.5 | -3.4 | -0.1 | 19.8 | 6.23 | 6.43 | 1.5 | 5.97E-02 | 0 | 0 | 0 | 0.0024 | 11.9458 | 8.9714 | 0.0003 | 0.0003 | 0.0003 | 0 | 0 | 63.44 | N | N | N | N | N | N | N | N | N | N
145820 | 103.7 | 70.681 | 197.8 | 146.2 | 87 | 98.5 | 29.4 | 63.9 | 90.8 | 134.8 | 105.5 | 1.5 | 1.727 | 29.5678 | 610.8 | 638.6 | 423.847 | 206.485 | -3.3 | -3.2 | -0.1 | 19.2 | 5.62 | 7.45 | 1.6 | 3.04E-03 | 0 | 0 | 0 | 0.0022 | 10.0152 | 9.6519 | 0.0003 | 0.0003 | 0.0003 | 0 | 0 | 51.22 | N | N | N | N | N | N | N | N | N | N
145821 | 103.9 | 70.874 | 197.6 | 144.8 | 87 | 98.5 | 29.4 | 63.9 | 90.8 | 134.5 | 104.3 | 1.4 | 1.9821 | 29.5815 | 610.8 | 639.3 | 453.375 | 220.959 | -3.2 | -3.1 | -0.1 | 19.9 | 4.95 | 8.67 | 1.5 | 1.04E-06 | 0 | 0 | 0 | 0.0024 | 9.4526 | 12.0324 | 0.0003 | 0.0003 | 0.0003 | 0 | 0 | 51.25 | N | N | N | N | N | N | N | N | N | N
145822 | 104.2 | 71.079 | 197.3 | 144.1 | 87 | 98.5 | 29.4 | 63.9 | 90.7 | 134.1 | 103.7 | 1.3 | 2.1615 | 29.5939 | 611.1 | 639.8 | 474.25 | 231.169 | -3.1 | -3.1 | -0.1 | 21.6 | 3.61 | 10.6 | 1.4 | 9.93E-07 | 0 | 0 | 0 | 0.0027 | 7.2019 | 15.3811 | 0.0003 | 0.0003 | 0.0003 | 0 | 0 | 2.12 | N | N | N | N | N | N | N | N | N | N
145823 | 104.1 | 70.954 | 197 | 143.5 | 87 | 98.5 | 29.4 | 63.9 | 90.5 | 133.5 | 103.1 | 1.3 | 2.3321 | 29.6026 | 611.6 | 640.5 | 492.52 | 240.04 | -2.5 | -2.5 | -0.1 | 22.6 | 2.42 | 12.74 | 1.3 | 9.56E-07 | 0 | 0 | 0 | 0.003 | 5.0246 | 19.1927 | 0.0003 | 0.0003 | 0.0003 | 0 | 0 | 0 | N | N | N | N | N | N | N | N | N | N
145824 | 103.9 | 70.855 | 196.5 | 144.1 | 87 | 98.5 | 29.4 | 63.9 | 90.5 | 132.6 | 103.7 | 1.3 | 2.5036 | 29.6133 | 611.9 | 641.1 | 510.296 | 248.727 | -2 | -2 | 0 | 22.7 | 1.89 | 14.33 | 1.2 | 4.77E-03 | 0 | 0 | 0 | 0.0031 | 4.0549 | 22.3788 | 0.0003 | 0.0003 | 0.0003 | 0 | 0 | 0 | N | N | N | N | N | N | N | N | N | N
145825 | 103.8 | 70.805 | 196.2 | 144.9 | 87 | 98.5 | 29.4 | 63.9 | 90.5 | 132.1 | 104.4 | 1.4 | 2.5966 | 29.6095 | 612.2 | 641.6 | 519.857 | 253.268 | -1.9 | -1.9 | 0 | 22.6 | 1.75 | 15.2 | 1.1 | 1.26E-02 | 0 | 0 | 0 | 0.0031 | 3.8295 | 24.1706 | 0.0002 | 0.0003 | 0.0003 | 0 | 0 | 0 | N | N | N | N | N | N | N | N | N | N
145826 | 103.8 | 70.762 | 195.8 | 145.3 | 87 | 98.5 | 29.4 | 63.9 | 90.5 | 131.6 | 104.8 | 1.4 | 2.6006 | 29.6088 | 613.2 | 642.2 | 520.571 | 253.37 | -2 | -2 | 0 | 22 | 1.75 | 15.58 | 1 | 1.89E-02 | 0 | 0 | 0 | 0.0031 | 3.8386 | 24.7859 | 0.0002 | 0.0002 | 0.0002 | 0 | 0 | 0 | N | N | N | N | N | N | N | N | N | N
145827 | 103.7 | 70.7 | 195.4 | 145.1 | 87 | 98.5 | 29.4 | 63.9 | 90.5 | 131 | 104.6 | 1.4 | 2.5902 | 29.6148 | 614.3 | 642.9 | 519.717 | 252.76 | -2.1 | -2.1 | 0 | 22 | 1.78 | 15.72 | 1 | 1.45E-02 | 0 | 0 | 0 | 0.0031 | 3.8943 | 24.9501 | 0.0002 | 0.0002 | 0.0002 | 0 | 0 | 0 | N | N | N | N | N | N | N | N | N | N
145828 | 103.6 | 70.631 | 194.9 | 145.1 | 87 | 98.5 | 29.4 | 63.8 | 90.5 | 130.6 | 104.6 | 1.4 | 2.5506 | 29.6196 | 615.1 | 643.6 | 515.86 | 250.731 | -2.1 | -2.1 | 0 | 20.4 | 1.8 | 15.76 | 1 | 1.91E-02 | 0 | 0 | 0 | 0.0028 | 3.9067 | 24.8087 | 0.0002 | 0.0002 | 0.0002 | 0 | 0 | 0 | N | N | N | N | N | N | N | N | N | N
145829 | 103.6 | 70.669 | 194.4 | 145.1 | 87 | 98.5 | 29.4 | 63.8 | 90.4 | 130.2 | 104.5 | 1.4 | 2.5679 | 29.6149 | 615.8 | 644.3 | 517.785 | 251.468 | -2.2 | -2.1 | 0 | 19.8 | 1.82 | 15.76 | 1.2 | 2.21E-02 | 0 | 0 | 0 | 0.0027 | 3.9594 | 24.885 | 0.0003 | 0.0003 | 0.0003 | 0 | 0 | 0 | N | N | N | N | N | N | N | N | N | N
145830 | 103.6 | 70.606 | 193.9 | 145.1 | 87 | 98.5 | 29.4 | 63.8 | 90.4 | 129.8 | 104.6 | 1.4 | 2.549 | 29.6205 | 616.6 | 644.9 | 516.031 | 250.488 | -2.3 | -2.3 | 0 | 19.8 | 1.83 | 15.77 | 1.3 | 2.96E-02 | 0 | 0 | 0 | 0.0027 | 3.961 | 24.7936 | 0.0003 | 0.0003 | 0.0003 | 0 | 0 | 0 | N | N | N | N | N | N | N | N | N | N
145831 | 103.5 | 70.557 | 193.6 | 145 | 87 | 98.5 | 29.4 | 63.8 | 90.3 | 129.5 | 104.5 | 1.4 | 2.579 | 29.6251 | 617.3 | 645.6 | 519.251 | 251.915 | -2.2 | -2.2 | 0 | 19.8 | 1.83 | 15.77 | 1.3 | 2.37E-02 | 0 | 0 | 0 | 0.0027 | 3.9778 | 24.9436 | 0.0003 | 0.0003 | 0.0003 | 0 | 0 | 0 | N | N | N | N | N | N | N | N | N | N
145832 | 103.4 | 70.526 | 193.3 | 145 | 87 | 98.6 | 29.4 | 63.7 | 90.1 | 129.2 | 104.5 | 1.4 | 2.5598 | 29.635 | 617.8 | 646.5 | 517.352 | 250.967 | -2.1 | -2.1 | 0 | 19.8 | 1.83 | 15.77 | 1.3 | 2.03E-02 | 0 | 0 | 0 | 0.0027 | 3.9745 | 24.8487 | 0.0003 | 0.0003 | 0.0003 | 0 | 0 | 0 | N | N | N | N | N | N | N | N | N | N
145833 | 103.4 | 70.526 | 192.9 | 145 | 87 | 98.6 | 29.4 | 63.7 | 90.1 | 129.1 | 104.5 | 1.4 | 2.5755 | 29.6388 | 618.5 | 647.2 | 519.014 | 251.635 | -2.1 | -2.1 | 0 | 19.8 | 1.83 | 15.79 | 1.3 | 1.88E-02 | 0 | 0 | 0 | 0.0027 | 3.9811 | 24.9383 | 0.0003 | 0.0003 | 0.0003 | 0 | 0 | 0 | N | N | N | N | N | N | N | N | N | N
145834 | 103.5 | 70.544 | 192.8 | 145 | 87 | 98.6 | 29.4 | 63.7 | 90 | 128.8 | 104.5 | 1.4 | 2.5525 | 29.6446 | 619.5 | 647.9 | 516.955 | 250.449 | -2.1 | -2.1 | 0 | 19.8 | 1.82 | 15.82 | 1.3 | 2.48E-02 | 0 | 0 | 0 | 0.0027 | 3.9286 | 24.8716 | 0.0003 | 0.0003 | 0.0003 | 0 | 0 | 0 | N | N | N | N | N | N | N | N | N | N
145835 | 103.4 | 70.507 | 192.5 | 145 | 87 | 98.6 | 29.4 | 63.7 | 90.1 | 128.7 | 104.5 | 1.4 | 2.5727 | 29.6428 | 620.2 | 649 | 519.124 | 251.321 | -2.1 | -2.1 | 0 | 19.7 | 1.78 | 15.86 | 1.2 | 2.37E-02 | 0 | 0 | 0 | 0.0027 | 3.8727 | 25.029 | 0.0003 | 0.0003 | 0.0003 | 0 | 0 | 0 | N | N | N | N | N | N | N | N | N | N
145836 | 103.4 | 70.513 | 192.4 | 145 | 87 | 98.6 | 29.4 | 63.7 | 89.9 | 128.4 | 104.5 | 1.4 | 2.5335 | 29.6401 | 620.6 | 649.5 | 515.24 | 249.32 | -2.1 | -2.1 | 0 | 18.9 | 1.75 | 15.93 | 1 | 9.18E-07 | 0 | 0 | 0 | 0.0026 | 3.7673 | 24.9311 | 0.0002 | 0.0002 | 0.0002 | 0 | 0 | 0 | N | N | N | N | N | N | N | N | N | N
145837 | 103.4 | 70.507 | 192.3 | 145 | 87 | 98.6 | 29.4 | 63.7 | 89.8 | 128.5 | 104.4 | 1.4 | 2.5623 | 29.6433 | 621.2 | 650.4 | 518.279 | 250.693 | -2.1 | -2.1 | 0 | 18.6 | 1.74 | 15.96 | 0.9 | 9.13E-07 | 0 | 0 | 0 | 0.0026 | 3.756 | 25.1162 | 0.0002 | 0.0002 | 0.0002 | 0 | 0 | 0 | N | N | N | N | N | N | N | N | N | N
145838 | 103.2 | 70.389 | 192.2 | 144.9 | 87 | 98.6 | 29.4 | 63.7 | 89.8 | 128.2 | 104.4 | 1.4 | 2.4933 | 29.6404 | 621.9 | 651.2 | 511.004 | 246.994 | -2.1 | -2 | 0 | 19.6 | 1.96 | 15.57 | 1 | 9.27E-07 | 0 | 0 | 0 | 0.0027 | 4.1852 | 24.1452 | 0.0002 | 0.0002 | 0.0002 | 0 | 0 | 0 | N | N | N | N | N | N | N | N | N | N
145839 | 103.3 | 70.401 | 192.2 | 145 | 87 | 98.6 | 29.4 | 63.7 | 89.9 | 128.1 | 104.5 | 1.4 | 2.2085 | 29.6405 | 622.7 | 651.9 | 481.404 | 232.519 | -2.1 | -2 | 0 | 19.6 | 2.84 | 14.24 | 1 | 4.41E-02 | 0 | 0 | 0 | 0.0025 | 5.7013 | 20.788 | 0.0002 | 0.0002 | 0.0002 | 0 | 0 | 0 | N | N | N | N | N | N | N | N | N | N
145840 | 103.4 | 70.526 | 192.2 | 146.4 | 87 | 98.6 | 29.4 | 63.7 | 89.8 | 127.9 | 105.7 | 1.5 | 2.2617 | 29.6404 | 623.3 | 652.4 | 487.391 | 235.265 | -2.4 | -2.3 | 0 | 19.3 | 3.96 | 12.47 | 1 | 5.56E-02 | 0 | 0 | 0 | 0.0025 | 8.0417 | 18.4171 | 0.0002 | 0.0002 | 0.0002 | 0 | 0 | 59.4 | N | N | N | N | N | N | N | N | N | N
145841 | 103.8 | 70.749 | 192.2 | 146.9 | 87 | 98.6 | 29.4 | 63.7 | 89.8 | 128.6 | 106.2 | 1.5 | 2.4287 | 29.6486 | 624.3 | 653.3 | 505.136 | 243.684 | -2.9 | -2.9 | -0.1 | 19.3 | 4.32 | 11.34 | 1.1 | 5.46E-02 | 0 | 0 | 0 | 0.0026 | 9.0952 | 17.3544 | 0.0002 | 0.0002 | 0.0002 | 0 | 0 | 67.11 | N | N | N | N | N | N | N | N | N | N
145842 | 104 | 70.892 | 192.2 | 146.3 | 87 | 98.6 | 29.4 | 63.7 | 89.8 | 129.3 | 105.7 | 1.5 | 2.5472 | 29.6536 | 625.1 | 654.2 | 517.593 | 249.543 | -3 | -2.9 | -0.1 | 19.3 | 3.88 | 11.37 | 1.2 | 2.13E-02 | 0 | 0 | 0 | 0.0026 | 8.3684 | 17.8166 | 0.0003 | 0.0003 | 0.0003 | 0 | 0 | 26.7 | N | N | N | N | N | N | N | N | N | N
145843 | 104 | 70.942 | 192.3 | 144.7 | 87 | 98.6 | 29.4 | 63.7 | 89.8 | 129.6 | 104.2 | 1.4 | 2.5161 | 29.6449 | 626 | 654.9 | 514.622 | 247.835 | -2.8 | -2.7 | -0.1 | 18.5 | 3.27 | 12.02 | 1.3 | 9.25E-07 | 0 | 0 | 0 | 0.0025 | 6.9959 | 18.6979 | 0.0003 | 0.0003 | 0.0003 | 0 | 0 | 18.39 | N | N | N | N | N | N | N | N | N | N
145844 | 104.1 | 70.954 | 192.6 | 144.6 | 87 | 98.6 | 29.4 | 63.7 | 89.8 | 129.2 | 104.1 | 1.4 | 2.1944 | 29.6408 | 626.6 | 655.8 | 480.016 | 231.013 | -2.6 | -2.5 | -0.1 | 17.7 | 2.57 | 13.28 | 1.4 | 5.01E-03 | 0 | 0 | 0 | 0.0022 | 5.118 | 19.2646 | 0.0003 | 0.0003 | 0.0003 | 0 | 0 | 16.09 | N | N | N | N | N | N | N | N | N | N
145845 | 103.9 | 70.849 | 192.9 | 144.5 | 86.9 | 98.6 | 29.4 | 63.6 | 89.7 | 128.9 | 104 | 1.4 | 1.8581 | 29.6442 | 627 | 656.7 | 442.003 | 212.663 | -2.3 | -2.3 | 0 | 17.8 | 1.59 | 15.02 | 1.4 | 1.08E-06 | 0 | 0 | 0 | 0.0021 | 2.92 | 20.0563 | 0.0003 | 0.0003 | 0.0003 | 0 | 0 | 2.47 | N | N | N | N | N | N | N | N | N | N
145846 | 103.7 | 70.737 | 193.2 | 142.1 | 86.9 | 98.6 | 29.4 | 63.6 | 89.6 | 128.6 | 101.9 | 1.2 | 2.4865 | 29.6668 | 626.9 | 657.6 | 509.517 | 245.348 | -2 | -1.9 | 0 | 18.2 | 0.81 | 16.82 | 1.2 | 3.63E-02 | 0 | 0 | 0 | 0.0025 | 1.7255 | 25.9061 | 0.0003 | 0.0003 | 0.0003 | 0 | 0 | 0 | N | N | N | N | N | N | N | N | N | N
145847 | 103.3 | 70.439 | 193.5 | 143.8 | 86.9 | 98.6 | 29.4 | 63.6 | 89.6 | 128.4 | 103.4 | 1.3 | 3.4983 | 29.693 | 627.4 | 657.8 | 608.149 | 292.976 | -1.6 | -1.6 | 0 | 19.9 | 0.42 | 18.2 | 1 | 7.81E-07 | 0 | 0 | 0 | 0.0032 | 1.0737 | 33.4784 | 0.0003 | 0.0003 | 0.0003 | 0 | 0 | 0 | N | N | N | N | N | N | N | N | N | N
145848 | 102.6 | 69.96 | 193.8 | 146.5 | 86.9 | 98.7 | 29.4 | 63.6 | 89.6 | 128.3 | 105.9 | 1.5 | 4.1342 | 29.717 | 629 | 658.7 | 664.661 | 319.98 | -1.5 | -1.5 | 0 | 21.9 | 0.24 | 19.08 | 1.1 | 5.18E-03 | 0 | 0 | 0 | 0.0038 | 0.6621 | 38.3203 | 0.0003 | 0.0003 | 0.0003 | 0 | 0 | 0 | N | N | N | N | N | N | N | N | N | N
145849 | 101.8 | 69.401 | 194 | 148.7 | 86.9 | 98.7 | 29.4 | 63.6 | 89.6 | 128.3 | 107.7 | 1.7 | 4.5108 | 29.7261 | 630.8 | 659.4 | 694.433 | 333.862 | -1.6 | -1.5 | 0 | 23 | 0.22 | 19.39 | 1.2 | 5.15E-03 | 0 | 0 | 0 | 0.0042 | 0.6358 | 40.6398 | 0.0004 | 0.0004 | 0.0004 | 0 | 0 | 0 | N | N | N | N | N | N | N | N | N | N
145850 | 100.8 | 68.761 | 194.3 | 149.6 | 87 | 98.7 | 29.4 | 63.8 | 90.3 | 128.4 | 108.5 | 1.7 | 4.5174 | 29.7258 | 632.4 | 660.1 | 692.814 | 332.598 | -1.6 | -1.6 | 0 | 22.9 | 0.65 | 18.68 | 1.3 | 6.87E-07 | 0 | 0 | 0 | 0.0042 | 1.8794 | 38.9961 | 0.0004 | 0.0004 | 0.0004 | 0 | 0 | 0 | N | N | N | N | N | N | N | N | N | N
145851 | 99.9 | 68.09 | 194.5 | 150.5 | 87 | 98.7 | 29.4 | 63.9 | 90.4 | 128.3 | 109.4 | 1.8 | 3.1644 | 29.6963 | 634 | 661 | 578.678 | 277.126 | -1.7 | -1.6 | 0 | 21.1 | 1.74 | 16.73 | 1.3 | 6.97E-02 | 0 | 0 | 0 | 0.0032 | 4.1687 | 29.1026 | 0.0003 | 0.0003 | 0.0003 | 0 | 0 | 0 | N | N | N | N | N | N | N | N | N | N
145852 | 99.4 | 67.761 | 194.8 | 151.4 | 86.9 | 98.7 | 29.4 | 63.9 | 90.5 | 128.6 | 110.2 | 1.9 | 2.4151 | 29.6773 | 634.9 | 661.9 | 503.399 | 240.72 | -2.1 | -2.1 | 0 | 14.1 | 3.16 | 14.03 | 1.4 | 3.44E-02 | 0 | 0 | 0 | 0.0019 | 6.57 | 21.211 | 0.0003 | 0.0003 | 0.0003 | 0 | 0 | 35.63 | N | N | N | N | N | N | N | N | N | N
145853 | 99.1 | 67.543 | 195 | 146.5 | 86.9 | 98.7 | 29.4 | 64 | 90.6 | 129.2 | 105.8 | 1.5 | 1.5914 | 29.6517 | 635.1 | 662.7 | 410.139 | 195.917 | -2.7 | -2.6 | -0.1 | 10.5 | 4.92 | 10.93 | 1.6 | 4.14E-02 | 0 | 0 | 0 | 0.0011 | 8.3248 | 13.4379 | 0.0003 | 0.0003 | 0.0003 | 0 | 0 | 64.73 | N | N | N | N | N | N | N | N | N | N
145854 | 98.8 | 67.381 | 195.4 | 144 | 86.9 | 98.7 | 29.4 | 64 | 90.8 | 128.9 | 103.6 | 1.3 | 1.9324 | 29.6692 | 634.9 | 663.7 | 449.582 | 214.925 | -3 | -3 | -0.1 | 11.3 | 6.91 | 7.86 | 1.7 | 2.34E-02 | 0 | 0 | 0 | 0.0013 | 12.8218 | 10.6062 | 0.0003 | 0.0003 | 0.0003 | 0 | 0 | 93.63 | N | N | N | N | N | N | N | N | N | Y
145855 | 98.8 | 67.332 | 195.7 | 145.4 | 86.9 | 98.7 | 29.4 | 64 | 90.7 | 129.2 | 104.9 | 1.4 | 2.8306 | 29.6963 | 635.6 | 664.8 | 547.251 | 261.687 | -3.4 | -3.3 | -0.1 | 12 | 8.16 | 5.77 | 1.7 | 1.03E-02 | 0 | 0 | 0 | 0.0017 | 18.4458 | 9.475 | 0.0004 | 0.0004 | 0.0004 | 0 | 0 | 123.89 | N | N | N | N | N | N | N | N | N | Y
145856 | 98.8 | 67.388 | 196.1 | 149.4 | 86.9 | 98.7 | 29.4 | 64 | 90.8 | 129.9 | 108.4 | 1.7 | 2.4986 | 29.6794 | 637 | 665.2 | 513.874 | 245.279 | -3.5 | -3.5 | -0.1 | 12.8 | 8.2 | 4.94 | 1.9 | 9.33E-07 | 0 | 0 | 0 | 0.0017 | 17.3595 | 7.6136 | 0.0004 | 0.0004 | 0.0004 | 0 | 0 | 150.08 | N | N | N | N | N | N | N | N | N | Y
145857 | 98.8 | 67.363 | 196.5 | 150.4 | 86.9 | 98.7 | 29.4 | 64 | 90.8 | 130.6 | 109.2 | 1.8 | 2.1551 | 29.6756 | 637.5 | 666.3 | 478.419 | 228.214 | -3.5 | -3.5 | -0.1 | 12.9 | 8.01 | 4.73 | 2.1 | 3.09E-03 | 0 | 0 | 0 | 0.0016 | 15.7789 | 6.7775 | 0.0004 | 0.0005 | 0.0005 | 0 | 0 | 96.3 | N | N | N | N | N | N | N | N | N | Y
145858 | 98.7 | 67.301 | 196.9 | 148 | 86.9 | 98.7 | 29.5 | 64 | 90.9 | 131.1 | 107.2 | 1.6 | 2.6117 | 29.6859 | 638.1 | 667.3 | 526.487 | 251.109 | -3.4 | -3.4 | -0.1 | 12.5 | 8.19 | 4.5 | 2.1 | 9.12E-07 | 0 | 0 | 0 | 0.0017 | 17.76 | 7.0975 | 0.0005 | 0.0005 | 0.0005 | 0 | 0 | 95.62 | N | N | N | N | N | N | N | N | N | Y
145859 | 98.6 | 67.251 | 197.3 | 148.7 | 86.9 | 98.7 | 29.4 | 64.1 | 91 | 131.5 | 107.8 | 1.7 | 2.7939 | 29.6934 | 639.2 | 668.2 | 545.286 | 259.878 | -3.6 | -3.5 | -0.1 | 12.4 | 8.36 | 4.3 | 2.1 | 7.33E-03 | 0 | 0 | 0 | 0.0018 | 18.7562 | 7.0124 | 0.0005 | 0.0005 | 0.0005 | 0 | 0 | 135.35 | N | N | N | N | N | N | N | N | N | Y
145900 | 98.7 | 67.276 | 197.7 | 150.1 | 86.9 | 98.7 | 29.5 | 64.1 | 90.9 | 131.7 | 109 | 1.8 | 2.6693 | 29.6894 | 640.2 | 669.1 | 533.227 | 253.856 | -3.7 | -3.6 | -0.1 | 14.2 | 8.32 | 4.22 | 2.1 | 9.30E-03 | 0 | 0 | 0 | 0.002 | 18.2405 | 6.7254 | 0.0005 | 0.0005 | 0.0005 | 0 | 0 | 125.32 | N | N | N | N | N | N | N | N | N | Y
145901 | 98.6 | 67.245 | 198 | 150.1 | 86.9 | 98.7 | 29.5 | 64.1 | 90.9 | 131.9 | 109 | 1.8 | 2.8929 | 29.6925 | 641.1 | 669.9 | 555.237 | 264.154 | -3.6 | -3.6 | -0.1 | 15.7 | 8.37 | 4.15 | 2.2 | 1.50E-02 | 0 | 0 | 0 | 0.0023 | 19.0945 | 6.8881 | 0.0005 | 0.0005 | 0.0005 | 0 | 0 | 120.09 | N | N | N | N | N | N | N | N | N | Y
145902 | 98.6 | 67.245 | 198.2 | 149.8 | 86.9 | 98.7 | 29.4 | 64.1 | 91.1 | 131.9 | 108.8 | 1.8 | 3.2823 | 29.7053 | 642 | 670.8 | 592.641 | 281.843 | -3.6 | -3.5 | -0.1 | 16.5 | 8.45 | 4.09 | 2.3 | 8.12E-07 | 0 | 0 | 0 | 0.0026 | 20.5751 | 7.2373 | 0.0006 | 0.0006 | 0.0006 | 0 | 0 | 134.95 | N | N | N | N | N | N | N | N | N | Y
145903 | 98.8 | 67.344 | 198.2 | 151.8 | 86.9 | 98.7 | 29.5 | 64.3 | 91.6 | 132 | 110.5 | 1.9 | 3.132 | 29.6989 | 643 | 671.5 | 578.467 | 274.796 | -3.6 | -3.5 | -0.1 | 17.2 | 8.27 | 4.18 | 2.3 | 8.33E-07 | 0 | 0 | 0 | 0.0026 | 19.6286 | 7.2185 | 0.0006 | 0.0006 | 0.0006 | 0 | 0 | 141.52 | N | N | N | N | N | N | N | N | N | Y
145904 | 98.8 | 67.369 | 198.3 | 152.5 | 86.9 | 98.7 | 29.5 | 64.4 | 91.9 | 132.1 | 111.2 | 2 | 2.5318 | 29.6859 | 643.7 | 672.4 | 519.692 | 246.609 | -3.6 | -3.5 | -0.1 | 17.2 | 7.97 | 4.43 | 2.3 | 2.30E-02 | 0 | 0 | 0 | 0.0023 | 16.9686 | 6.8551 | 0.0005 | 0.0005 | 0.0005 | 0 | 0 | 124.9 | N | N | N | N | N | N | N | N | N | Y
145905 | 98.9 | 67.437 | 198.3 | 151 | 86.9 | 98.7 | 29.5 | 64.4 | 92.2 | 132.4 | 109.9 | 1.9 | 2.2219 | 29.682 | 644.2 | 673.3 | 487.432 | 231.147 | -3.5 | -3.5 | -0.1 | 16.8 | 7.8 | 4.66 | 2.3 | 1.51E-02 | 0 | 0 | 0 | 0.0021 | 15.5778 | 6.7659 | 0.0005 | 0.0005 | 0.0005 | 0 | 0 | 100.88 | N | N | N | N | N | N | N | N | N | Y
145906 | 98.8 | 67.344 | 198.2 | 149.4 | 86.9 | 98.7 | 29.5 | 64.5 | 92.4 | 132.7 | 108.4 | 1.7 | 2.1522 | 29.686 | 644.5 | 673.6 | 479.873 | 227.549 | -3.5 | -3.4 | -0.1 | 17.3 | 7.79 | 4.78 | 2.3 | 1.01E-06 | 0 | 0 | 0 | 0.0022 | 15.3041 | 6.8283 | 0.0005 | 0.0005 | 0.0005 | 0 | 0 | 93.48 | N | N | N | N | N | N | N | N | N | Y
145907 | 98.7 | 67.313 | 198 | 148.7 | 86.9 | 98.7 | 29.5 | 64.6 | 92.6 | 133.1 | 107.8 | 1.7 | 2.1705 | 29.6821 | 644.3 | 674.5 | 481.863 | 228.49 | -3.5 | -3.4 | -0.1 | 19.2 | 7.86 | 4.78 | 2.2 | 1.00E-06 | 0 | 0 | 0 | 0.0024 | 15.5098 | 6.8595 | 0.0005 | 0.0005 | 0.0005 | 0 | 0 | 97.05 | N | N | N | N | N | N | N | N | N | Y
145908 | 98.6 | 67.226 | 197.7 | 148.7 | 86.9 | 98.7 | 29.5 | 64.7 | 93.1 | 133.3 | 107.7 | 1.7 | 2.2137 | 29.679 | 644.2 | 675.4 | 486.683 | 230.781 | -3.5 | -3.5 | -0.1 | 20.8 | 7.9 | 4.75 | 2.3 | 9.92E-07 | 0 | 0 | 0 | 0.0026 | 15.7398 | 6.8874 | 0.0005 | 0.0005 | 0.0005 | 0 | 0 | 98.83 | N | N | N | N | N | N | N | N | N | Y
145909 | 98.6 | 67.195 | 197.4 | 148.6 | 86.9 | 98.7 | 29.5 | 64.9 | 93.5 | 133.5 | 107.7 | 1.7 | 2.1927 | 29.6811 | 644.6 | 676 | 484.342 | 229.606 | -3.5 | -3.5 | -0.1 | 22.1 | 7.88 | 4.74 | 2.4 | 9.98E-07 | 0 | 0 | 0 | 0.0028 | 15.6234 | 6.8375 | 0.0005 | 0.0005 | 0.0005 | 0 | 0 | 97.3 | N | N | N | N | N | N | N | N | N | Y
145910 | 98.5 | 67.158 | 197.1 | 148.5 | 86.9 | 98.7 | 29.5 | 65 | 94.1 | 133.7 | 107.6 | 1.7 | 2.2029 | 29.6831 | 645.1 | 676.5 | 485.652 | 230.125 | -3.6 | -3.6 | -0.1 | 21.8 | 7.91 | 4.72 | 2.4 | 8.56E-03 | 0 | 0 | 0 | 0.0028 | 15.7181 | 6.817 | 0.0005 | 0.0005 | 0.0005 | 0 | 0 | 95.34 | N | N | N | N | N | N | N | N | N | Y
145911 | 98.5 | 67.145 | 196.8 | 148.7 | 86.9 | 98.7 | 29.5 | 65.1 | 94.3 | 133.7 | 107.8 | 1.7 | 2.212 | 29.686 | 645.4 | 677.2 | 486.51 | 230.506 | -3.7 | -3.6 | -0.1 | 21 | 7.93 | 4.71 | 2.5 | 1.03E-02 | 0 | 0 | 0 | 0.0027 | 15.7777 | 6.8158 | 0.0005 | 0.0005 | 0.0005 | 0 | 0 | 100.69 | N | N | N | N | N | N | N | N | N | Y
145912 | 98.4 | 67.058 | 196.4 | 148.9 | 86.9 | 98.7 | 29.5 | 65.1 | 94.5 | 134 | 108 | 1.7 | 2.1148 | 29.6811 | 645.5 | 677.8 | 475.818 | 225.378 | -3.6 | -3.6 | -0.1 | 19.8 | 7.78 | 4.83 | 2.5 | 1.02E-06 | 0 | 0 | 0 | 0.0025 | 15.1407 | 6.8276 | 0.0005 | 0.0005 | 0.0005 | 0 | 0 | 98.06 | N | N | N | N | N | N | N | N | N | Y
145913 | 98.4 | 67.058 | 196.2 | 148.4 | 86.9 | 98.7 | 29.5 | 65.2 | 94.5 | 134.1 | 107.5 | 1.7 | 1.9888 | 29.6788 | 645.7 | 678.1 | 461.519 | 218.546 | -3.6 | -3.6 | -0.1 | 19.4 | 7.57 | 5.02 | 2.4 | 1.05E-06 | 0 | 0 | 0 | 0.0023 | 14.2881 | 6.8897 | 0.0005 | 0.0005 | 0.0005 | 0 | 0 | 90.16 | N | N | N | N | N | N | N | N | N | Y
145914 | 98.2 | 66.94 | 195.9 | 148 | 86.9 | 98.7 | 29.5 | 65.1 | 94.5 | 134.2 | 107.1 | 1.6 | 1.9838 | 29.68 | 645.9 | 678.9 | 460.969 | 218.255 | -3.5 | -3.5 | -0.1 | 18.8 | 7.52 | 5.11 | 2.3 | 1.05E-06 | 0 | 0 | 0 | 0.0023 | 14.1693 | 7.0068 | 0.0004 | 0.0005 | 0.0005 | 0 | 0 | 83.52 | N | N | N | N | N | N | N | N | N | Y
145915 | 98 | 66.828 | 195.6 | 147.5 | 86.9 | 98.7 | 29.5 | 65.1 | 94.4 | 134.2 | 106.7 | 1.6 | 2.2083 | 29.6834 | 645.8 | 679.2 | 486.149 | 230.226 | -3.5 | -3.4 | -0.1 | 18.5 | 7.76 | 4.98 | 2.2 | 9.95E-07 | 0 | 0 | 0 | 0.0023 | 15.4204 | 7.2014 | 0.0005 | 0.0005 | 0.0005 | 0 | 0 | 86.34 | N | N | N | N | N | N | N | N | N | Y
145916 | 98 | 66.828 | 195.4 | 148.4 | 86.9 | 98.7 | 29.5 | 65.1 | 94.4 | 134.3 | 107.5 | 1.7 | 2.2744 | 29.6815 | 646.1 | 679.8 | 493.636 | 233.684 | -3.4 | -3.4 | -0.1 | 18.9 | 7.95 | 4.8 | 2.3 | 9.80E-07 | 0 | 0 | 0 | 0.0024 | 16.0473 | 7.0449 | 0.0005 | 0.0005 | 0.0005 | 0 | 0 | 109.16 | N | N | N | N | N | N | N | N | N | Y
145917 | 98 | 66.835 | 195.2 | 149.1 | 86.9 | 98.7 | 29.5 | 65.1 | 94.3 | 134.4 | 108.1 | 1.7 | 2.1655 | 29.6722 | 646.5 | 679.9 | 481.628 | 227.862 | -3.5 | -3.5 | -0.1 | 19.4 | 7.76 | 4.91 | 2.4 | 4.05E-02 | 0 | 0 | 0 | 0.0024 | 15.2651 | 7.026 | 0.0005 | 0.0005 | 0.0005 | 0 | 0 | 100.66 | N | N | N | N | N | N | N | N | N | Y
145918 | 98 | 66.785 | 195.2 | 148.9 | 86.9 | 98.7 | 29.5 | 65.1 | 94.4 | 134.5 | 108 | 1.7 | 1.9413 | 29.6662 | 646.7 | 680.5 | 455.362 | 215.354 | -3.5 | -3.4 | -0.1 | 19.6 | 7.07 | 5.44 | 2.4 | 7.10E-03 | 0 | 0 | 0 | 0.0023 | 13.1444 | 7.3573 | 0.0005 | 0.0005 | 0.0005 | 0 | 0 | 86.45 | N | N | N | N | N | N | N | N | N | Y
145919 | 97.8 | 66.654 | 195 | 147 | 86.9 | 98.7 | 29.5 | 65.1 | 94.3 | 134.7 | 106.2 | 1.5 | 1.7528 | 29.6715 | 646.6 | 680.8 | 432.555 | 204.617 | -3.4 | -3.3 | -0.1 | 19.6 | 6.9 | 5.74 | 2.4 | 1.12E-06 | 0 | 0 | 0 | 0.0022 | 12.1922 | 7.3738 | 0.0004 | 0.0005 | 0.0005 | 0 | 0 | 42.96 | N | N | N | N | N | N | N | N | N | N
145920 | 97.4 | 66.418 | 195.1 | 146.1 | 86.9 | 98.7 | 29.5 | 65.1 | 94.2 | 134.2 | 105.5 | 1.5 | 2.5544 | 29.6858 | 646.3 | 681.2 | 521.126 | 246.703 | -3.4 | -3.3 | -0.1 | 18.7 | 7.69 | 5.28 | 2.4 | 9.28E-07 | 0 | 0 | 0 | 0.0025 | 16.3913 | 8.1739 | 0.0005 | 0.0006 | 0.0006 | 0 | 0 | 95.85 | N | N | N | N | N | N | N | N | N | Y
145921 | 97.2 | 66.257 | 195 | 148.1 | 86.9 | 98.7 | 29.5 | 64.9 | 93.6 | 134.2 | 107.3 | 1.6 | 3.1937 | 29.7016 | 647 | 681.4 | 585.58 | 277.194 | -3.5 | -3.5 | -0.1 | 17.4 | 8.37 | 4.6 | 2.4 | 8.26E-07 | 0 | 0 | 0 | 0.0027 | 20.0302 | 8.0051 | 0.0006 | 0.0006 | 0.0006 | 0 | 0 | 139.03 | N | N | N | N | N | N | N | N | N | Y
145922 | 97.1 | 66.213 | 194.9 | 151.2 | 86.9 | 98.7 | 29.5 | 64.8 | 93.3 | 134.4 | 110 | 1.9 | 3.1079 | 29.6981 | 648 | 681.7 | 577.656 | 273.149 | -3.6 | -3.6 | -0.1 | 17.3 | 8.55 | 4.19 | 2.5 | 4.46E-02 | 0 | 0 | 0 | 0.0026 | 20.1732 | 7.1899 | 0.0006 | 0.0006 | 0.0006 | 0 | 0 | 144.44 | N | N | N | N | N | N | N | N | N | Y
145923 | 97 | 66.139 | 195 | 151.9 | 86.9 | 98.7 | 29.5 | 64.7 | 92.9 | 134.3 | 110.6 | 1.9 | 2.7971 | 29.6941 | 648.8 | 682.1 | 547.821 | 258.813 | -3.7 | -3.6 | -0.1 | 17.4 | 8.57 | 4 | 2.5 | 3.18E-02 | 0 | 0 | 0 | 0.0025 | 19.1477 | 6.5025 | 0.0006 | 0.0006 | 0.0006 | 0 | 0 | 138.01 | N | N | N | N | N | N | N | N | N | Y
145924 | 96.9 | 66.058 | 195 | 151.2 | 86.9 | 98.7 | 29.5 | 64.6 | 92.8 | 134.3 | 110 | 1.9 | 2.6176 | 29.6828 | 649.2 | 682.6 | 530.206 | 250.324 | -3.6 | -3.5 | -0.1 | 17 | 8.61 | 3.89 | 2.5 | 9.14E-07 | 0 | 0 | 0 | 0.0023 | 18.6133 | 6.1187 | 0.0006 | 0.0006 | 0.0006 | 0 | 0 | 138.67 | N | N | N | N | N | N | N | N | N | Y
145925 | 96.7 | 65.946 | 194.9 | 150.6 | 86.9 | 98.7 | 29.5 | 64.6 | 92.5 | 134.4 | 109.4 | 1.8 | 2.6027 | 29.6887 | 649.3 | 682.5 | 528.576 | 249.575 | -3.6 | -3.5 | -0.1 | 17 | 8.69 | 3.79 | 2.5 | 9.17E-07 | 0 | 0 | 0 | 0.0023 | 18.7226 | 5.9447 | 0.0006 | 0.0006 | 0.0006 | 0 | 0 | 130.54 | N | N | N | N | N | N | N | N | N | Y
145926 | 96.6 | 65.865 | 195.1 | 150.3 | 86.9 | 98.7 | 29.5 | 64.5 | 92.3 | 134.5 | 109.2 | 1.8 | 2.8159 | 29.7002 | 649.5 | 682.8 | 549.738 | 259.62 | -3.6 | -3.6 | -0.1 | 18.1 | 8.79 | 3.69 | 2.5 | 8.82E-07 | 0 | 0 | 0 | 0.0026 | 19.7154 | 6.013 | 0.0006 | 0.0006 | 0.0006 | 0 | 0 | 130.13 | N | N | N | N | N | N | N | N | N | Y
145927 | 96.5 | 65.791 | 195.1 | 150.6 | 86.9 | 98.7 | 29.5 | 64.4 | 92.1 | 134.5 | 109.5 | 1.8 | 2.7338 | 29.6935 | 649.7 | 683.2 | 541.661 | 255.696 | -3.7 | -3.6 | -0.1 | 19.4 | 8.78 | 3.65 | 2.6 | 1.25E-03 | 0 | 0 | 0 | 0.0027 | 19.3764 | 5.8627 | 0.0006 | 0.0006 | 0.0006 | 0 | 0 | 142.27 | N | N | N | N | N | N | N | N | N | Y
145928 | 96.4 | 65.747 | 195.3 | 150.8 | 86.9 | 98.7 | 29.5 | 64.4 | 91.9 | 134.5 | 109.7 | 1.8 | 2.774 | 29.6858 | 649.5 | 683.4 | 545.407 | 257.44 | -3.7 | -3.6 | -0.1 | 19.4 | 8.76 | 3.62 | 2.6 | 9.07E-04 | 0 | 0 | 0 | 0.0028 | 19.4803 | 5.8512 | 0.0006 | 0.0006 | 0.0006 | 0 | 0 | 133.11 | N | N | N | N | N | N | N | N | N | Y
145929 | 96.3 | 65.654 | 195.6 | 150.4 | 86.9 | 98.7 | 29.5 | 64.3 | 91.8 | 134.4 | 109.3 | 1.8 | 3.4926 | 29.7082 | 649.7 | 683.5 | 613.481 | 289.759 | -3.7 | -3.6 | -0.1 | 19.7 | 9.08 | 3.42 | 2.6 | 7.90E-07 | 0 | 0 | 0 | 0.0031 | 22.7269 | 6.2184 | 0.0007 | 0.0007 | 0.0007 | 0 | 0 | 126.61 | N | N | N | N | N | N | N | N | N | Y
145930 | 96.3 | 65.673 | 195.6 | 150.9 | 86.9 | 98.7 | 29.5 | 64.3 | 91.8 | 134.5 | 109.7 | 1.9 | 3.8665 | 29.7164 | 650.3 | 683.5 | 647.527 | 305.743 | -3.7 | -3.7 | -0.1 | 21.1 | 9.33 | 3.2 | 2.7 | 7.48E-07 | 0 | 0 | 0 | 0.0035 | 24.6193 | 6.1337 | 0.0007 | 0.0008 | 0.0008 | 0 | 0 | 177.32 | N | N | N | N | N | N | N | N | N | Y
145931 | 96.6 | 65.847 | 195.8 | 153.7 | 86.9 | 98.7 | 29.5 | 64.3 | 91.8 | 134.7 | 112.2 | 2.1 | 3.4624 | 29.7029 | 650.7 | 683.7 | 611.238 | 288.374 | -3.8 | -3.7 | -0.1 | 22.2 | 9.1 | 3.21 | 2.7 | 7.94E-07 | 0 | 0 | 0 | 0.0035 | 22.6686 | 5.82 | 0.0007 | 0.0007 | 0.0007 | 0 | 0 | 169.24 | N | N | N | N | N | N | N | N | N | Y
145932 | 96.9 | 66.077 | 196.1 | 153.7 | 86.9 | 98.7 | 29.5 | 64.3 | 91.7 | 134.6 | 112.2 | 2.1 | 2.9363 | 29.6905 | 650.4 | 683.5 | 561.65 | 264.932 | -3.8 | -3.7 | -0.1 | 22.1 | 8.8 | 3.43 | 2.8 | 1.43E-02 | 0 | 0 | 0 | 0.0032 | 20.12 | 5.6973 | 0.0007 | 0.0007 | 0.0007 | 0 | 0 | 155.94 | N | N | N | N | N | N | N | N | N | Y
145933 | 97.3 | 66.35 | 196.2 | 152.1 | 86.9 | 98.7 | 29.5 | 64.2 | 91.4 | 134.5 | 110.8 | 1.9 | 2.4519 | 29.6819 | 650 | 683.7 | 512.987 | 241.999 | -3.7 | -3.6 | -0.1 | 21.4 | 8.59 | 3.67 | 2.7 | 2.14E-02 | 0 | 0 | 0 | 0.0028 | 17.9471 | 5.5718 | 0.0006 | 0.0006 | 0.0006 | 0 | 0 | 142.88 | N | N | N | N | N | N | N | N | N | Y
145934 | 97.6 | 66.555 | 196.4 | 151 | 86.9 | 98.7 | 29.5 | 64.2 | 91.3 | 134.4 | 109.8 | 1.9 | 2.1811 | 29.6789 | 649.3 | 683.5 | 484.008 | 228.45 | -3.5 | -3.5 | -0.1 | 21.1 | 8.44 | 3.88 | 2.6 | 1.00E-06 | 0 | 0 | 0 | 0.0026 | 16.6399 | 5.5596 | 0.0005 | 0.0006 | 0.0006 | 0 | 0 | 127.63 | N | N | N | N | N | N | N | N | N | Y
145935 | 97.8 | 66.673 | 196.5 | 149.6 | 86.9 | 98.7 | 29.5 | 64.1 | 91.2 | 134.4 | 108.6 | 1.8 | 2.0933 | 29.6758 | 648.5 | 683.4 | 474.017 | 223.876 | -3.5 | -3.5 | -0.1 | 20.5 | 8.31 | 4.05 | 2.6 | 7.33E-03 | 0 | 0 | 0 | 0.0025 | 16.0679 | 5.6953 | 0.0005 | 0.0005 | 0.0005 | 0 | 0 | 111.21 | N | N | N | N | N | N | N | N | N | Y
145936 | 97.9 | 66.76 | 196.7 | 148.8 | 86.9 | 98.7 | 29.5 | 64.1 | 91.1 | 134.6 | 107.8 | 1.7 | 2.2687 | 29.683 | 647.7 | 683.2 | 492.842 | 232.986 | -3.5 | -3.4 | -0.1 | 20.2 | 8.26 | 4.14 | 2.5 | 9.83E-07 | 0 | 0 | 0 | 0.0026 | 16.6168 | 6.0597 | 0.0005 | 0.0006 | 0.0006 | 0 | 0 | 94.16 | N | N | N | N | N | N | N | N | N | Y
145937 | 98 | 66.828 | 197 | 148.3 | 86.9 | 98.7 | 29.5 | 64.1 | 91.1 | 134.6 | 107.4 | 1.6 | 2.6671 | 29.6971 | 647.1 | 683 | 534.38 | 252.896 | -3.5 | -3.4 | -0.1 | 19.6 | 8.39 | 4.1 | 2.4 | 9.05E-07 | 0 | 0 | 0 | 0.0027 | 18.3268 | 6.5119 | 0.0005 | 0.0006 | 0.0006 | 0 | 0 | 103.89 | N | N | N | N | N | N | N | N | N | Y
145938 | 98.2 | 66.971 | 197.2 | 149.5 | 86.9 | 98.7 | 29.5 | 64.1 | 91.2 | 134.7 | 108.4 | 1.7 | 2.7852 | 29.7003 | 646.7 | 682.6 | 546.182 | 258.589 | -3.6 | -3.5 | -0.1 | 19.8 | 8.48 | 4.04 | 2.3 | 8.85E-07 | 0 | 0 | 0 | 0.0028 | 18.9276 | 6.5556 | 0.0005 | 0.0006 | 0.0006 | 0 | 0 | 128.56 | N | N | N | N | N | N | N | N | N | Y
145939 | 98.5 | 67.164 | 197.2 | 150.5 | 86.9 | 98.7 | 29.5 | 64 | 90.9 | 134.8 | 109.4 | 1.8 | 2.6481 | 29.6943 | 646.4 | 682.3 | 532.46 | 252.125 | -3.6 | -3.5 | -0.1 | 21.2 | 8.4 | 4.05 | 2.2 | 6.75E-03 | 0 | 0 | 0 | 0.0029 | 18.2979 | 6.4175 | 0.0005 | 0.0005 | 0.0005 | 0 | 0 | 130.71 | N | N | N | N | N | N | N | N | N | Y
145940 | 98.7 | 67.319 | 197.2 | 150.4 | 86.9 | 98.7 | 29.5 | 64 | 90.7 | 134.8 | 109.3 | 1.8 | 2.4893 | 29.6948 | 645.8 | 681.7 | 516.157 | 244.54 | -3.6 | -3.5 | -0.1 | 22.3 | 8.35 | 4.1 | 2.2 | 9.36E-07 | 0 | 0 | 0 | 0.003 | 17.6258 | 6.2985 | 0.0005 | 0.0005 | 0.0005 | 0 | 0 | 122.74 | N | N | N | N | N | N | N | N | N | Y
145941 | 98.9 | 67.431 | 197.2 | 150.2 | 86.9 | 98.7 | 29.5 | 64 | 90.7 | 134.8 | 109.1 | 1.8 | 2.5511 | 29.6934 | 645.1 | 681.6 | 522.343 | 247.604 | -3.6 | -3.5 | -0.1 | 22.9 | 8.39 | 4.1 | 2.3 | 9.25E-07 | 0 | 0 | 0 | 0.0031 | 17.9312 | 6.3683 | 0.0005 | 0.0005 | 0.0005 | 0 | 0 | 117.55 | N | N | N | N | N | N | N | N | N | Y
145942 | 98.8 | 67.388 | 197.2 | 149.9 | 86.9 | 98.7 | 29.5 | 64 | 90.7 | 135 | 108.9 | 1.8 | 2.7816 | 29.6989 | 644.3 | 680.8 | 545.209 | 258.689 | -3.6 | -3.5 | -0.1 | 22.2 | 8.49 | 4.03 | 2.3 | 8.85E-07 | 0 | 0 | 0 | 0.0032 | 18.9594 | 6.5427 | 0.0005 | 0.0005 | 0.0005 | 0 | 0 | 123.72 | N | N | N | N | N | N | N | N | N | Y
145943 | 98.7 | 67.282 | 197.2 | 150.2 | 86.9 | 98.7 | 29.5 | 64 | 90.8 | 135 | 109.1 | 1.8 | 2.8028 | 29.6961 | 643.6 | 680.3 | 547.07 | 259.711 | -3.6 | -3.6 | -0.1 | 21.5 | 8.53 | 3.97 | 2.3 | 8.81E-07 | 0 | 0 | 0 | 0.0031 | 19.1381 | 6.4749 | 0.0005 | 0.0005 | 0.0005 | 0 | 0 | 132.42 | N | N | N | N | N | N | N | N | N | Y
145944 | 98.4 | 67.096 | 197.2 | 150.8 | 86.9 | 98.7 | 29.5 | 64.1 | 90.9 | 135 | 109.6 | 1.8 | 2.6024 | 29.6976 | 643.1 | 679.6 | 526.9 | 250.266 | -3.6 | -3.6 | -0.1 | 21.5 | 8.5 | 3.97 | 2.2 | 9.15E-07 | 0 | 0 | 0 | 0.003 | 18.3643 | 6.2313 | 0.0005 | 0.0005 | 0.0005 | 0 | 0 | 133.63 | N | N | N | N | N | N | N | N | N | Y
145945 | 98.1 | 66.915 | 197.3 | 150.7 | 86.9 | 98.7 | 29.5 | 64.1 | 90.9 | 134.9 | 109.5 | 1.8 | 2.3853 | 29.6911 | 642.3 | 679 | 504.476 | 239.722 | -3.6 | -3.5 | -0.1 | 21.2 | 8.46 | 3.98 | 2.2 | 9.55E-07 | 0 | 0 | 0 | 0.0028 | 17.5087 | 5.994 | 0.0005 | 0.0005 | 0.0005 | 0 | 0 | 124.03 | N | N | N | N | N | N | N | N | N | Y
145946 | 97.9 | 66.766 | 197.3 | 150.2 | 86.9 | 98.7 | 29.5 | 64.1 | 90.9 | 135 | 109.1 | 1.8 | 2.3247 | 29.6861 | 641.2 | 678.3 | 497.892 | 236.79 | -3.6 | -3.5 | -0.1 | 21.1 | 8.48 | 3.97 | 2.1 | 4.57E-03 | 0 | 0 | 0 | 0.0027 | 17.3288 | 5.9039 | 0.0004 | 0.0005 | 0.0005 | 0 | 0 | 120.37 | N | N | N | N | N | N | N | N | N | Y
145947 | 97.7 | 66.611 | 197.3 | 149.6 | 86.9 | 98.7 | 29.5 | 64.1 | 91 | 135.2 | 108.6 | 1.8 | 2.5656 | 29.6893 | 639.6 | 677.1 | 522.052 | 248.682 | -3.6 | -3.5 | -0.1 | 21.1 | 8.61 | 3.86 | 2.1 | 9.21E-07 | 0 | 0 | 0 | 0.0029 | 18.4869 | 6.0311 | 0.0005 | 0.0005 | 0.0005 | 0 | 0 | 118.52 | N | N | N | N | N | N | N | N | N | Y
145948 | 97.5 | 66.468 | 197.3 | 149.7 | 86.9 | 98.7 | 29.5 | 64.2 | 91.2 | 135.3 | 108.6 | 1.8 | 3.0672 | 29.7003 | 638.2 | 676.5 | 571.297 | 272.571 | -3.6 | -3.5 | -0.1 | 21.7 | 8.86 | 3.68 | 2 | 8.40E-07 | 0 | 0 | 0 | 0.0033 | 20.8411 | 6.2958 | 0.0005 | 0.0005 | 0.0005 | 0 | 0 | 124.1 | N | N | N | N | N | N | N | N | N | Y
145949 | 97.5 | 66.449 | 197.4 | 150.7 | 86.9 | 98.7 | 29.5 | 64.2 | 91.4 | 135.3 | 109.5 | 1.8 | 3.0246 | 29.6974 | 637.5 | 675.4 | 567.056 | 270.706 | -3.6 | -3.5 | -0.1 | 22.7 | 8.86 | 3.6 | 1.9 | 8.45E-07 | 0 | 0 | 0 | 0.0034 | 20.7142 | 6.117 | 0.0005 | 0.0005 | 0.0005 | 0 | 0 | 161.29 | N | N | N | N | N | N | N | N | N | Y
145950 | 97.2 | 66.275 | 197.4 | 151.9 | 86.9 | 98.7 | 29.5 | 64.2 | 91.4 | 135.1 | 110.6 | 1.9 | 2.5169 | 29.6832 | 636.4 | 674.5 | 516.357 | 246.638 | -3.6 | -3.6 | -0.1 | 23.7 | 8.64 | 3.68 | 1.9 | 9.28E-07 | 0 | 0 | 0 | 0.0032 | 18.4081 | 5.6917 | 0.0004 | 0.0004 | 0.0004 | 0 | 0 | 141.04 | N | N | N | N | N | N | N | N | N | Y
145951 | 97 | 66.157 | 197.4 | 151 | 86.9 | 98.7 | 29.5 | 64.2 | 91.4 | 135.1 | 109.8 | 1.9 | 2.1343 | 29.6771 | 635 | 672.9 | 475.69 | 227.45 | -3.6 | -3.5 | -0.1 | 24.5 | 8.51 | 3.81 | 1.7 | 1.01E-06 | 0 | 0 | 0 | 0.0031 | 16.7082 | 5.4477 | 0.0003 | 0.0004 | 0.0004 | 0 | 0 | 126.09 | N | N | N | N | N | N | N | N | N | Y
145952 | 96.9 | 66.077 | 197.4 | 150 | 86.9 | 98.7 | 29.5 | 64.2 | 91.4 | 135.1 | 108.9 | 1.8 | 1.9958 | 29.6725 | 633.4 | 672.2 | 459.695 | 220.079 | -3.6 | -3.6 | -0.1 | 25.2 | 8.43 | 3.93 | 1.6 | 1.04E-06 | 0 | 0 | 0 | 0.003 | 16.0212 | 5.4357 | 0.0003 | 0.0003 | 0.0003 | 0 | 0 | 114.88 | N | N | N | N | N | N | N | N | N | Y
145953 | 96.8 | 66.002 | 197.6 | 149.1 | 86.9 | 98.7 | 29.5 | 64.2 | 91.4 | 135.2 | 108.2 | 1.7 | 1.9177 | 29.6715 | 631.7 | 670.9 | 450.255 | 215.906 | -3.6 | -3.6 | -0.1 | 25.1 | 8.28 | 4.09 | 1.7 | 4.39E-02 | 0 | 0 | 0 | 0.003 | 15.4423 | 5.5492 | 0.0003 | 0.0003 | 0.0003 | 0 | 0 | 100.26 | N | N | N | N | N | N | N | N | N | Y
145954 | 96.7 | 65.952 | 197.6 | 148.3 | 86.9 | 98.7 | 29.5 | 64.4 | 92 | 135.4 | 107.5 | 1.7 | 1.957 | 29.6739 | 629.9 | 669.5 | 454.46 | 218.294 | -3.6 | -3.5 | -0.1 | 24.5 | 8.16 | 4.24 | 1.7 | 9.87E-04 | 0 | 0 | 0 | 0.0029 | 15.3811 | 5.817 | 0.0003 | 0.0003 | 0.0003 | 0 | 0 | 97.35 | N | N | N | N | N | N | N | N | N | Y
145955 | 96.4 | 65.722 | 197.5 | 148.3 | 87 | 98.7 | 29.5 | 64.8 | 93.3 | 135.4 | 107.4 | 1.6 | 2.2872 | 29.6829 | 628.5 | 668.8 | 490.188 | 235.835 | -3.6 | -3.5 | -0.1 | 24.5 | 8.3 | 4.21 | 1.6 | 9.71E-07 | 0 | 0 | 0 | 0.0032 | 16.8976 | 6.2341 | 0.0003 | 0.0003 | 0.0003 | 0 | 0 | 110.91 | N | N | N | N | N | N | N | N | N | Y
145956 | 96.4 | 65.722 | 197.4 | 148.6 | 87 | 98.7 | 29.5 | 64.8 | 93.4 | 135.5 | 107.7 | 1.7 | 2.7972 | 29.6985 | 627.4 | 667.5 | 542.487 | 261.394 | -3.6 | -3.5 | -0.1 | 23.5 | 8.57 | 4.03 | 1.5 | 8.76E-07 | 0 | 0 | 0 | 0.0034 | 19.3391 | 6.6057 | 0.0004 | 0.0004 | 0.0004 | 0 | 0 | 122.21 | N | N | N | N | N | N | N | N | N | Y
145957 | 96.6 | 65.865 | 197.3 | 150.5 | 87 | 98.7 | 29.5 | 64.8 | 93.5 | 135.4 | 109.4 | 1.8 | 2.651 | 29.6909 | 626 | 666.1 | 527.274 | 254.318 | -3.7 | -3.6 | -0.1 | 22.5 | 8.57 | 3.95 | 1.5 | 1.44E-02 | 0 | 0 | 0 | 0.0031 | 18.8154 | 6.3043 | 0.0003 | 0.0004 | 0.0004 | 0 | 0 | 138.87 | N | N | N | N | N | N | N | N | N | Y
145958 | 96.8 | 66.021 | 197.3 | 151.2 | 87 | 98.7 | 29.5 | 64.8 | 93.5 | 135.4 | 110 | 1.9 | 2.481 | 29.6927 | 624.4 | 664.6 | 507.805 | 245.302 | -3.8 | -3.7 | -0.1 | 22.3 | 7.87 | 4.41 | 1.5 | 9.34E-07 | 0 | 0 | 0 | 0.003 | 16.6637 | 6.7906 | 0.0003 | 0.0003 | 0.0003 | 0 | 0 | 129.78 | N | N | N | N | N | N | N | N | N | Y
145959 | 96.9 | 66.07 | 197.3 | 150.2 | 87 | 98.7 | 29.5 | 64.8 | 93.5 | 135.3 | 109.1 | 1.8 | 2.3256 | 29.6873 | 622.6 | 663.4 | 491.315 | 237.684 | -3.7 | -3.6 | -0.1 | 23 | 6.77 | 5.29 | 1.6 | 9.66E-07 | 0 | 0 | 0 | 0.003 | 13.8947 | 7.8976 | 0.0003 | 0.0003 | 0.0003 | 0 | 0 | 119.06 | N | N | N | N | N | N | N | N | N | Y
150000 | 96.2 | 65.586 | 197.3 | 145.2 | 87 | 98.7 | 29.5 | 64.8 | 93.4 | 135 | 104.6 | 1.4 | 2.9059 | 29.7066 | 620.6 | 661.9 | 550.267 | 266.868 | -3.2 | -3.1 | -0.1 | 22.8 | 7.25 | 5.44 | 1.6 | 8.59E-07 | 0 | 0 | 0 | 0.0033 | 16.7056 | 9.113 | 0.0004 | 0.0004 | 0.0004 | 0 | 0 | 96.94 | N | N | N | N | N | N | N | N | N | Y
150001 | 96.4 | 65.741 | 197.2 | 149.3 | 86.9 | 98.7 | 29.5 | 64.7 | 93.1 | 134 | 108.3 | 1.7 | 3.3846 | 29.7183 | 619.2 | 660.7 | 596.455 | 289.777 | -3.3 | -3.2 | -0.1 | 22.4 | 8.35 | 4.7 | 1.6 | 7.90E-07 | 0 | 0 | 0 | 0.0036 | 20.9015 | 8.5476 | 0.0004 | 0.0004 | 0.0004 | 0 | 0 | 156.19 | N | N | N | N | N | N | N | N | N | Y
150002 | 96.7 | 65.915 | 197 | 152.3 | 86.9 | 98.7 | 29.5 | 64.7 | 93 | 133.6 | 111 | 2 | 3.5893 | 29.7221 | 617.7 | 658.9 | 614.372 | 298.916 | -3.6 | -3.6 | -0.1 | 23 | 9.07 | 3.87 | 1.6 | 7.65E-07 | 0 | 0 | 0 | 0.0038 | 23.4153 | 7.2702 | 0.0004 | 0.0004 | 0.0004 | 0 | 0 | 163.8 | N | N | N | N | N | N | N | N | N | Y
150003 | 97 | 66.108 | 196.9 | 153 | 86.9 | 98.7 | 29.5 | 64.7 | 93 | 133.4 | 111.6 | 2 | 4.2825 | 29.7412 | 616.4 | 656.7 | 672.106 | 327.639 | -3.7 | -3.6 | -0.1 | 22.9 | 9.54 | 3.25 | 1.6 | 6.98E-07 | 0 | 0 | 0 | 0.0041 | 26.9809 | 6.6915 | 0.0005 | 0.0005 | 0.0005 | 0 | 0 | 185.42 | N | N | N | N | N | N | N | N | N | Y
150004 | 97.2 | 66.282 | 196.8 | 154.6 | 86.9 | 98.7 | 29.5 | 64.7 | 93 | 133.4 | 113 | 2.1 | 4.8785 | 29.7626 | 615 | 654.9 | 717.789 | 350.594 | -3.7 | -3.6 | -0.1 | 22.7 | 9.7 | 2.89 | 1.5 | 6.52E-07 | 0 | 0 | 0 | 0.0044 | 29.3627 | 6.3565 | 0.0005 | 0.0005 | 0.0005 | 0 | 0 | 195.01 | N | N | N | N | N | N | N | N | N | Y
150005 | 97.5 | 66.499 | 196.6 | 156.6 | 86.9 | 98.7 | 29.5 | 64.7 | 93 | 133.2 | 114.8 | 2.3 | 5.2429 | 29.7706 | 613.4 | 653.1 | 743.28 | 363.684 | -3.7 | -3.6 | -0.1 | 22.6 | 9.61 | 2.76 | 1.4 | 6.29E-07 | 0 | 0 | 0 | 0.0045 | 30.1935 | 6.3028 | 0.0005 | 0.0005 | 0.0005 | 0 | 0 | 205.47 | N | N | N | N | N | N | N | N | N | Y
150006 | 97.8 | 66.692 | 196.6 | 158.7 | 87 | 98.7 | 29.5 | 64.7 | 92.9 | 133.2 | 116.7 | 2.5 | 5.1108 | 29.759 | 611.4 | 651.3 | 733.326 | 359.347 | -3.6 | -3.5 | -0.1 | 22.1 | 9.49 | 2.78 | 1.5 | 2.89E-02 | 0 | 0 | 0 | 0.0044 | 29.4526 | 6.2632 | 0.0005 | 0.0005 | 0.0005 | 0 | 0 | 210.52 | N | N | N | N | N | N | N | N | N | Y
150007 | 98.2 | 66.953 | 196.6 | 158.8 | 87 | 98.7 | 29.5 | 64.7 | 92.9 | 133.4 | 116.7 | 2.5 | 4.7605 | 29.7415 | 609.1 | 648.8 | 707.502 | 347.245 | -3.6 | -3.5 | -0.1 | 21.9 | 9.43 | 2.83 | 1.6 | 1.45E-02 | 0 | 0 | 0 | 0.0042 | 28.2736 | 6.168 | 0.0005 | 0.0005 | 0.0005 | 0 | 0 | 207.27 | N | N | N | N | N | N | N | N | N | Y
150008 | 98.5 | 67.145 | 196.7 | 157.7 | 87 | 98.7 | 29.5 | 64.6 | 92.8 | 133.7 | 115.8 | 2.4 | 4.4715 | 29.7431 | 607 | 647 | 685.175 | 336.971 | -3.6 | -3.6 | -0.1 | 21.2 | 9.44 | 2.85 | 1.5 | 8.58E-03 | 0 | 0 | 0 | 0.0039 | 27.4528 | 6.0397 | 0.0005 | 0.0005 | 0.0005 | 0 | 0 | 206.23 | N | N | N | N | N | N | N | N | N | Y
150009 | 98.8 | 67.369 | 196.9 | 156.8 | 87 | 98.7 | 29.5 | 64.6 | 92.8 | 133.8 | 115 | 2.3 | 4.2913 | 29.7353 | 604.8 | 644.7 | 670.667 | 330.415 | -3.7 | -3.6 | -0.1 | 21 | 9.46 | 2.85 | 1.3 | 6.92E-07 | 0 | 0 | 0 | 0.0038 | 26.9819 | 5.9175 | 0.0004 | 0.0004 | 0.0004 | 0 | 0 | 198.42 | N | N | N | N | N | N | N | N | N | Y
150010 | 99 | 67.475 | 197.2 | 156.3 | 87 | 98.7 | 29.5 | 64.6 | 92.7 | 133.9 | 114.5 | 2.3 | 4.2388 | 29.7285 | 602.7 | 642.7 | 665.866 | 328.627 | -3.7 | -3.6 | -0.1 | 22 | 9.47 | 2.85 | 1.1 | 6.96E-07 | 0 | 0 | 0 | 0.004 | 26.8642 | 5.8712 | 0.0003 | 0.0003 | 0.0003 | 0 | 0 | 196.15 | N | N | N | N | N | N | N | N | N | Y
150011 | 99.1 | 67.593 | 197.2 | 155.9 | 87 | 98.7 | 29.5 | 64.6 | 92.8 | 134 | 114.2 | 2.2 | 4.0708 | 29.7187 | 600.7 | 641.1 | 651.658 | 322.109 | -3.7 | -3.6 | -0.1 | 23 | 9.4 | 2.88 | 1 | 5.82E-03 | 0 | 0 | 0 | 0.0041 | 26.1342 | 5.8143 | 0.0003 | 0.0003 | 0.0003 | 0 | 0 | 193.34 | N | N | N | N | N | N | N | N | N | Y
150012 | 99.3 | 67.698 | 197.5 | 155.6 | 87 | 98.7 | 29.5 | 64.7 | 92.9 | 134.1 | 113.9 | 2.2 | 3.8394 | 29.7086 | 598.9 | 638.9 | 631.702 | 312.668 | -3.7 | -3.6 | -0.1 | 23.7 | 9.3 | 2.94 | 1 | 7.32E-07 | 0 | 0 | 0 | 0.0041 | 25.1201 | 5.7697 | 0.0003 | 0.0003 | 0.0003 | 0 | 0 | 185.06 | N | N | N | N | N | N | N | N | N | Y
150013 | 99.4 | 67.742 | 197.7 | 154.8 | 87 | 98.7 | 29.5 | 64.7 | 93 | 134 | 113.2 | 2.2 | 3.7434 | 29.7039 | 597.2 | 637.3 | 623.042 | 308.845 | -3.7 | -3.6 | -0.1 | 23.5 | 9.26 | 3 | 1 | 2.74E-03 | 0 | 0 | 0 | 0.004 | 24.6823 | 5.8215 | 0.0003 | 0.0003 | 0.0003 | 0 | 0 | 177.91 | N | N | N | N | N | N | N | N | N | Y
150014 | 99.5 | 67.816 | 198 | 154.5 | 87 | 98.7 | 29.5 | 64.7 | 93 | 134.1 | 113 | 2.1 | 3.706 | 29.7068 | 595.8 | 635.3 | 619.427 | 307.493 | -3.6 | -3.6 | -0.1 | 22.5 | 9.24 | 3.05 | 1 | 4.20E-04 | 0 | 0 | 0 | 0.0038 | 24.5439 | 5.8784 | 0.0003 | 0.0003 | 0.0003 | 0 | 0 | 175.92 | N | N | N | N | N | N | N | N | N | Y
150015 | 99.5 | 67.872 | 198.2 | 154.3 | 87 | 98.7 | 29.5 | 64.7 | 93 | 134.2 | 112.7 | 2.1 | 3.6796 | 29.7122 | 594.2 | 633.9 | 616.615 | 306.599 | -3.6 | -3.5 | -0.1 | 21.8 | 9.22 | 3.08 | 1.1 | 4.02E-03 | 0 | 0 | 0 | 0.0037 | 24.3984 | 5.9336 | 0.0003 | 0.0003 | 0.0003 | 0 | 0 | 173.49 | N | N | N | N | N | N | N | N | N | Y
150016 | 99.6 | 67.922 | 198.2 | 154.1 | 87 | 98.7 | 29.5 | 64.7 | 92.9 | 134.3 | 112.6 | 2.1 | 3.5663 | 29.707 | 592.9 | 632.4 | 606.397 | 301.849 | -3.6 | -3.6 | -0.1 | 22.4 | 9.13 | 3.16 | 1.2 | 7.58E-07 | 0 | 0 | 0 | 0.0037 | 23.793 | 5.9798 | 0.0003 | 0.0003 | 0.0003 | 0 | 0 | 171.15 | N | N | N | N | N | N | N | N | N | Y
150017 | 99.6 | 67.916 | 198.4 | 153.8 | 87 | 98.7 | 29.4 | 64.6 | 92.8 | 134.3 | 112.3 | 2.1 | 3.3778 | 29.6981 | 591.6 | 631.2 | 589.106 | 293.521 | -3.7 | -3.6 | -0.1 | 23.8 | 9 | 3.27 | 1.1 | 7.80E-07 | 0 | 0 | 0 | 0.0038 | 22.8058 | 6.0261 | 0.0003 | 0.0003 | 0.0003 | 0 | 0 | 165.25 | N | N | N | N | N | N | N | N | N | Y
150018 | 99.7 | 67.953 | 198.5 | 153.4 | 87 | 98.7 | 29.4 | 64.6 | 92.8 | 134.3 | 112 | 2 | 3.2537 | 29.6888 | 589.9 | 629.7 | 577.368 | 288.037 | -3.6 | -3.5 | -0.1 | 23.6 | 8.97 | 3.31 | 1.1 | 7.95E-07 | 0 | 0 | 0 | 0.0037 | 22.3012 | 5.9908 | 0.0003 | 0.0003 | 0.0003 | 0 | 0 | 158.83 | N | N | N | N | N | N | N | N | N | Y
150019 | 100 | 68.195 | 198.6 | 152.6 | 87 | 98.7 | 29.4 | 64.6 | 92.8 | 134.4 | 111.3 | 2 | 3.6733 | 29.7051 | 588.5 | 628.3 | 614.431 | 307.105 | -3.6 | -3.5 | -0.1 | 22.9 | 9.15 | 3.24 | 1.1 | 7.45E-07 | 0 | 0 | 0 | 0.0039 | 24.2676 | 6.2409 | 0.0003 | 0.0003 | 0.0003 | 0 | 0 | 144.13 | N | N | N | N | N | N | N | N | N | Y
150020 | 100.1 | 68.251 | 198.6 | 153.5 | 87 | 98.7 | 29.5 | 64.6 | 92.8 | 134.3 | 112 | 2.1 | 3.9517 | 29.7272 | 587.7 | 627 | 638.058 | 319.401 | -3.6 | -3.6 | -0.1 | 23.3 | 9.25 | 3.16 | 1.1 | 3.36E-02 | 0 | 0 | 0 | 0.0041 | 25.5008 | 6.341 | 0.0003 | 0.0003 | 0.0003 | 0 | 0 | 190.15 | N | N | N | N | N | N | N | N | N | Y
150021 | 100.5 | 68.525 | 198.4 | 154.5 | 87 | 98.7 | 29.5 | 64.5 | 92.4 | 134.5 | 113 | 2.1 | 3.8558 | 29.7246 | 587.1 | 626.3 | 629.542 | 315.305 | -3.7 | -3.6 | -0.1 | 22.7 | 8.99 | 3.28 | 1 | 2.56E-02 | 0 | 0 | 0 | 0.0039 | 24.4826 | 6.4885 | 0.0003 | 0.0003 | 0.0003 | 0 | 0 | 180.19 | N | N | N | N | N | N | N | N | N | Y
150022 | 100.8 | 68.761 | 198.4 | 154.6 | 87 | 98.7 | 29.5 | 64.4 | 92.1 | 134.5 | 113 | 2.1 | 3.061 | 29.6984 | 586.1 | 625.1 | 557.102 | 279.024 | -3.6 | -3.6 | -0.1 | 22.6 | 8.33 | 3.79 | 1.1 | 8.21E-07 | 0 | 0 | 0 | 0.0035 | 20.0771 | 6.6385 | 0.0003 | 0.0003 | 0.0003 | 0 | 0 | 164.66 | N | N | N | N | N | N | N | N | N | Y
150023 | 101 | 68.885 | 198.4 | 152.6 | 87 | 98.7 | 29.5 | 64.3 | 91.8 | 134.4 | 111.2 | 2 | 2.2491 | 29.6791 | 585.1 | 623.6 | 476.267 | 238.629 | -3.5 | -3.5 | -0.1 | 23.1 | 7.66 | 4.49 | 1.3 | 9.61E-07 | 0 | 0 | 0 | 0.003 | 15.7788 | 6.72 | 0.0003 | 0.0003 | 0.0003 | 0 | 0 | 103.25 | N | N | N | N | N | N | N | N | N | Y
150024 | 101 | 68.898 | 198.2 | 149.7 | 87 | 98.7 | 29.5 | 64.3 | 91.7 | 134.1 | 108.7 | 1.8 | 1.8264 | 29.6656 | 584 | 622.9 | 429.411 | 215.28 | -3.4 | -3.4 | -0.1 | 23.7 | 7.49 | 4.84 | 1.4 | 1.06E-06 | 0 | 0 | 0 | 0.0028 | 13.9281 | 6.5369 | 0.0003 | 0.0003 | 0.0003 | 0 | 0 | 84.97 | N | N | N | N | N | N | N | N | N | Y
150025 | 100.9 | 68.829 | 198 | 147.7 | 87 | 98.7 | 29.5 | 64.2 | 91.5 | 134 | 106.9 | 1.6 | 2.1846 | 29.6771 | 583 | 621.8 | 468.443 | 235.143 | -3.4 | -3.3 | -0.1 | 23 | 8.05 | 4.68 | 1.5 | 9.74E-07 | 0 | 0 | 0 | 0.003 | 16.3408 | 6.9082 | 0.0003 | 0.0003 | 0.0003 | 0 | 0 | 98.68 | N | N | N | N | N | N | N | N | N | Y
150026 | 101.1 | 68.904 | 197.9 | 148.2 | 87 | 98.7 | 29.5 | 64.2 | 91.5 | 134.1 | 107.3 | 1.6 | 2.8481 | 29.6897 | 581.9 | 621.1 | 536.614 | 269.767 | -3.4 | -3.3 | -0.1 | 22.1 | 8.52 | 4.26 | 1.4 | 8.48E-07 | 0 | 0 | 0 | 0.0033 | 19.8519 | 7.2125 | 0.0003 | 0.0004 | 0.0004 | 0 | 0 | 133.95 | N | N | N | N | N | N | N | N | N | Y
150027 | 101.1 | 68.916 | 197.8 | 150 | 87 | 98.7 | 29.5 | 64.2 | 91.5 | 134.5 | 109 | 1.8 | 3.0359 | 29.6854 | 581.2 | 620.7 | 555.005 | 279.178 | -3.6 | -3.5 | -0.1 | 22 | 8.54 | 4.05 | 1.4 | 8.20E-07 | 0 | 0 | 0 | 0.0034 | 20.5765 | 7.1058 | 0.0003 | 0.0004 | 0.0004 | 0 | 0 | 136.64 | N | N | N | N | N | N | N | N | N | Y
150028 | 101.2 | 68.972 | 197.5 | 151.4 | 87 | 98.7 | 29.5 | 64.2 | 91.5 | 134.6 | 110.2 | 1.9 | 2.8053 | 29.6839 | 581.1 | 620.4 | 532.53 | 267.879 | -3.7 | -3.6 | -0.1 | 22.4 | 8.32 | 4.13 | 1.4 | 3.44E-03 | 0 | 0 | 0 | 0.0033 | 19.2524 | 6.9376 | 0.0003 | 0.0003 | 0.0003 | 0 | 0 | 136.62 | N | N | N | N | N | N | N | N | N | Y
150029 | 101.4 | 69.14 | 197.3 | 151.4 | 87 | 98.7 | 29.5 | 64.3 | 91.7 | 134.6 | 110.2 | 1.9 | 2.5018 | 29.6836 | 580.8 | 619.7 | 502.095 | 252.645 | -3.7 | -3.7 | -0.1 | 22.3 | 8.14 | 4.3 | 1.4 | 4.08E-03 | 0 | 0 | 0 | 0.0031 | 17.7538 | 6.8154 | 0.0003 | 0.0003 | 0.0003 | 0 | 0 | 126.56 | N | N | N | N | N | N | N | N | N | Y
150030 | 101.4 | 69.146 | 197.2 | 150.7 | 87 | 98.7 | 29.5 | 64.4 | 92 | 134.6 | 109.6 | 1.8 | 2.3728 | 29.6826 | 580.5 | 619.1 | 488.906 | 246.056 | -3.7 | -3.6 | -0.1 | 21.5 | 7.96 | 4.56 | 1.3 | 9.31E-07 | 0 | 0 | 0 | 0.0029 | 16.9096 | 7.0417 | 0.0003 | 0.0003 | 0.0003 | 0 | 0 | 118.25 | N | N | N | N | N | N | N | N | N | Y
150031 | 101.3 | 69.053 | 197.1 | 150.1 | 87 | 98.7 | 29.5 | 64.4 | 92 | 134.6 | 109 | 1.8 | 2.0412 | 29.6756 | 580.2 | 618.8 | 451.957 | 227.478 | -3.6 | -3.5 | -0.1 | 21.3 | 7.29 | 5.19 | 1.2 | 1.01E-06 | 0 | 0 | 0 | 0.0027 | 14.3214 | 7.4131 | 0.0002 | 0.0003 | 0.0003 | 0 | 0 | 112.1 | N | N | N | N | N | N | N | N | N | Y
150032 | 101 | 68.885 | 196.9 | 148.6 | 87 | 98.7 | 29.5 | 64.4 | 91.9 | 134.6 | 107.7 | 1.7 | 1.5658 | 29.6662 | 579.7 | 618.2 | 396.794 | 199.738 | -3.5 | -3.4 | -0.1 | 20.1 | 6.51 | 5.97 | 1.2 | 1.15E-06 | 0 | 0 | 0 | 0.0022 | 11.2198 | 7.4864 | 0.0002 | 0.0002 | 0.0002 | 0 | 0 | 44.36 | N | N | N | N | N | N | N | N | N | N
150033 | 100.4 | 68.469 | 196.8 | 145.7 | 87 | 98.7 | 29.5 | 64.4 | 91.9 | 134.3 | 105.1 | 1.4 | 2.1003 | 29.6779 | 579.1 | 618 | 457.089 | 230.312 | -3.2 | -3.1 | -0.1 | 18.8 | 6.86 | 5.96 | 1.2 | 9.95E-07 | 0 | 0 | 0 | 0.0024 | 13.6383 | 8.6206 | 0.0002 | 0.0003 | 0.0003 | 0 | 0 | 66.99 | N | N | N | N | N | N | N | N | N | N
150034 | 99.9 | 68.14 | 196.7 | 146.2 | 87 | 98.7 | 29.5 | 64.4 | 91.9 | 133.9 | 105.5 | 1.5 | 3.1727 | 29.7091 | 579.1 | 617.7 | 566.078 | 285.535 | -3.2 | -3.2 | -0.1 | 18.5 | 7.94 | 5.15 | 1.2 | 7.46E-03 | 0 | 0 | 0 | 0.0029 | 19.581 | 9.2411 | 0.0003 | 0.0003 | 0.0003 | 0 | 0 | 99.3 | N | N | N | N | N | N | N | N | N | Y
150035 | 99.6 | 67.922 | 196.5 | 149.1 | 87 | 98.7 | 29.5 | 64.4 | 92 | 134 | 108.1 | 1.7 | 3.4624 | 29.7196 | 579.7 | 617.3 | 593.384 | 299.241 | -3.4 | -3.4 | -0.1 | 19 | 8.5 | 4.5 | 1.2 | 7.65E-07 | 0 | 0 | 0 | 0.0031 | 21.9638 | 8.4485 | 0.0003 | 0.0003 | 0.0003 | 0 | 0 | 156.87 | N | N | N | N | N | N | N | N | N | Y
150036 | 99.5 | 67.816 | 196.3 | 153 | 87 | 98.7 | 29.5 | 64.4 | 92 | 134.2 | 111.6 | 2 | 2.6041 | 29.6976 | 580.2 | 617 | 510.622 | 257.185 | -3.6 | -3.5 | -0.1 | 19.4 | 8.05 | 4.58 | 1.3 | 8.90E-07 | 0 | 0 | 0 | 0.0027 | 17.8662 | 7.3994 | 0.0003 | 0.0003 | 0.0003 | 0 | 0 | 157.87 | N | N | N | N | N | N | N | N | N | Y
150037 | 99.3 | 67.674 | 196.2 | 152.1 | 87 | 98.7 | 29.5 | 64.4 | 92.1 | 134.3 | 110.8 | 1.9 | 1.7038 | 29.6689 | 580 | 617.1 | 412.587 | 207.662 | -3.5 | -3.5 | -0.1 | 20.2 | 7.15 | 5.26 | 1.3 | 1.10E-06 | 0 | 0 | 0 | 0.0023 | 12.8156 | 6.8583 | 0.0002 | 0.0002 | 0.0002 | 0 | 0 | 87.67 | N | N | N | N | N | N | N | N | N | Y
150038 | 98.7 | 67.282 | 196 | 148.8 | 87 | 98.7 | 29.5 | 64.4 | 92.1 | 134.1 | 107.9 | 1.7 | 1.2766 | 29.6517 | 579.3 | 617 | 358.3 | 180.353 | -3.4 | -3.3 | -0.1 | 20 | 6.75 | 5.77 | 1.3 | 1.27E-06 | 0 | 0 | 0 | 0.002 | 10.5111 | 6.5372 | 0.0002 | 0.0002 | 0.0002 | 0 | 0 | 61.23 | N | N | N | N | N | N | N | N | N | N
150039 | 98 | 66.816 | 195.8 | 146.5 | 87 | 98.7 | 29.5 | 64.4 | 92.1 | 134 | 105.9 | 1.5 | 1.5606 | 29.6582 | 578.4 | 616.8 | 394.966 | 199.028 | -3.4 | -3.3 | -0.1 | 19.7 | 7.38 | 5.52 | 1.2 | 1.15E-06 | 0 | 0 | 0 | 0.0022 | 12.6863 | 6.8961 | 0.0002 | 0.0002 | 0.0002 | 0 | 0 | 60.4 | N | N | N | N | N | N | N | N | N | N
150040 | 97.5 | 66.449 | 195.7 | 146.4 | 87 | 98.7 | 29.5 | 64.3 | 91.8 | 134.3 | 105.8 | 1.5 | 1.9142 | 29.665 | 578.2 | 616.8 | 438.78 | 221.198 | -3.4 | -3.3 | -0.1 | 21 | 8.07 | 4.93 | 1.2 | 1.03E-06 | 0 | 0 | 0 | 0.0026 | 15.408 | 6.84 | 0.0002 | 0.0003 | 0.0003 | 0 | 0 | 105.27 | N | N | N | N | N | N | N | N | N | Y
150041 | 97.1 | 66.195 | 195.7 | 147.8 | 87 | 98.7 | 29.5 | 64.2 | 91.5 | 134.7 | 106.9 | 1.6 | 1.9512 | 29.6639 | 578.3 | 616.6 | 443.002 | 223.297 | -3.5 | -3.4 | -0.1 | 22.3 | 8.21 | 4.56 | 1.2 | 1.03E-06 | 0 | 0 | 0 | 0.0027 | 15.8367 | 6.3947 | 0.0003 | 0.0003 | 0.0003 | 0 | 0 | 95.15 | N | N | N | N | N | N | N | N | N | Y
150042 | 96.6 | 65.878 | 195.6 | 148.3 | 87 | 98.7 | 29.4 | 64.2 | 91.3 | 134.9 | 107.4 | 1.6 | 2.1102 | 29.6649 | 578.6 | 616.6 | 460.722 | 232.174 | -3.6 | -3.5 | -0.1 | 23.8 | 8.29 | 4.35 | 1.2 | 1.00E-02 | 0 | 0 | 0 | 0.003 | 16.615 | 6.3374 | 0.0002 | 0.0003 | 0.0003 | 0 | 0 | 96.46 | N | N | N | N | N | N | N | N | N | Y
150043 | 96.4 | 65.741 | 195.5 | 149.1 | 87 | 98.7 | 29.4 | 64.2 | 91.3 | 135.1 | 108.1 | 1.7 | 2.2306 | 29.6638 | 578.9 | 616.8 | 473.741 | 238.643 | -3.7 | -3.6 | -0.1 | 23.8 | 8.41 | 4.16 | 1.2 | 9.59E-07 | 0 | 0 | 0 | 0.0031 | 17.3272 | 6.2398 | 0.0003 | 0.0003 | 0.0003 | 0 | 0 | 121.28 | N | N | N | N | N | N | N | N | N | Y
150044 | 96.3 | 65.654 | 195.3 | 149.3 | 87 | 98.7 | 29.4 | 64.2 | 91.2 | 135.2 | 108.3 | 1.7 | 2.369 | 29.6721 | 579.2 | 616.8 | 488.319 | 245.985 | -3.7 | -3.6 | -0.1 | 22.9 | 8.52 | 4.02 | 1.2 | 9.31E-07 | 0 | 0 | 0 | 0.0031 | 18.103 | 6.2022 | 0.0003 | 0.0003 | 0.0003 | 0 | 0 | 115.34 | N | N | N | N | N | N | N | N | N | Y
150045 | 96.3 | 65.66 | 195.2 | 150.1 | 87 | 98.7 | 29.4 | 64.1 | 91.2 | 135.3 | 109 | 1.8 | 2.3236 | 29.6796 | 579.8 | 617.1 | 483.717 | 243.591 | -3.7 | -3.6 | -0.1 | 22.8 | 8.57 | 3.92 | 1.2 | 9.40E-07 | 0 | 0 | 0 | 0.0031 | 18.0293 | 5.9972 | 0.0003 | 0.0003 | 0.0003 | 0 | 0 | 128.53 | N | N | N | N | N | N | N | N | N | Y
150046 | 96.4 | 65.741 | 195.2 | 150.2 | 87 | 98.7 | 29.4 | 64.1 | 91.1 | 135.3 | 109.1 | 1.8 | 2.2986 | 29.6869 | 580.4 | 617 | 481.191 | 242.239 | -3.7 | -3.6 | -0.1 | 23.4 | 8.59 | 3.88 | 1.3 | 9.45E-07 | 0 | 0 | 0 | 0.0031 | 17.9724 | 5.8961 | 0.0003 | 0.0003 | 0.0003 | 0 | 0 | 126.11 | N | N | N | N | N | N | N | N | N | Y
150047 | 96.5 | 65.791 | 195.3 | 150.1 | 87 | 98.7 | 29.5 | 64 | 90.8 | 135.3 | 109 | 1.8 | 2.2856 | 29.681 | 581 | 617.5 | 480.06 | 241.482 | -3.7 | -3.6 | -0.1 | 23.1 | 8.57 | 3.87 | 1.4 | 9.48E-07 | 0 | 0 | 0 | 0.0031 | 17.8651 | 5.8648 | 0.0003 | 0.0003 | 0.0003 | 0 | 0 | 126.92 | N | N | N | N | N | N | N | N | N | Y
150048 | 96.4 | 65.722 | 195.2 | 150.1 | 87 | 98.7 | 29.5 | 63.9 | 90.5 | 135.2 | 109 | 1.8 | 2.2006 | 29.6817 | 581.1 | 617.5 | 471.075 | 236.934 | -3.7 | -3.6 | -0.1 | 22.8 | 8.54 | 3.88 | 1.4 | 9.66E-07 | 0 | 0 | 0 | 0.003 | 17.464 | 5.7682 | 0.0003 | 0.0003 | 0.0003 | 0 | 0 | 121.81 | N | N | N | N | N | N | N | N | N | Y
150049 | 96.5 | 65.809 | 195.2 | 149.7 | 87 | 98.7 | 29.5 | 63.8 | 90.1 | 135.2 | 108.7 | 1.8 | 2.1969 | 29.671 | 581.4 | 617.9 | 470.756 | 236.638 | -3.7 | -3.6 | -0.1 | 21.8 | 8.56 | 3.86 | 1.3 | 9.68E-07 | 0 | 0 | 0 | 0.0028 | 17.4945 | 5.7346 | 0.0003 | 0.0003 | 0.0003 | 0 | 0 | 118.36 | N | N | N | N | N | N | N | N | N | Y
150050 | 96.5 | 65.816 | 195.3 | 149.7 | 87 | 98.7 | 29.5 | 63.7 | 89.8 | 135.3 | 108.6 | 1.8 | 2.563 | 29.6777 | 581.9 | 618 | 508.123 | 255.344 | -3.7 | -3.6 | -0.1 | 20.4 | 8.73 | 3.71 | 1.3 | 3.61E-02 | 0 | 0 | 0 | 0.0029 | 19.2531 | 5.9527 | 0.0003 | 0.0003 | 0.0003 | 0 | 0 | 118.27 | N | N | N | N | N | N | N | N | N | Y
150051 | 96.6 | 65.865 | 195.5 | 149.6 | 87 | 98.7 | 29.5 | 63.6 | 89.5 | 135.4 | 108.6 | 1.7 | 3.2912 | 29.7006 | 582.6 | 618.4 | 578.44 | 290.723 | -3.6 | -3.6 | -0.1 | 20.1 | 9.11 | 3.41 | 1.4 | 7.87E-07 | 0 | 0 | 0 | 0.0032 | 22.8596 | 6.2253 | 0.0004 | 0.0004 | 0.0004 | 0 | 0 | 134.09 | N | N | N | N | N | N | N | N | N | Y
150052 | 96.8 | 65.983 | 195.6 | 151.6 | 87 | 98.7 | 29.5 | 63.6 | 89.5 | 135.4 | 110.3 | 1.9 | 3.7553 | 29.7113 | 583.7 | 618.6 | 620.442 | 311.597 | -3.6 | -3.6 | -0.1 | 19.9 | 9.4 | 3.12 | 1.5 | 7.34E-07 | 0 | 0 | 0 | 0.0034 | 25.2881 | 6.0984 | 0.0004 | 0.0004 | 0.0004 | 0 | 0 | 173.69 | N | N | N | N | N | N | N | N | N | Y
150053 | 97.2 | 66.244 | 195.6 | 153.9 | 87 | 98.7 | 29.4 | 63.6 | 89.4 | 135.3 | 112.4 | 2.1 | 3.9294 | 29.7114 | 585 | 618.9 | 635.719 | 318.872 | -3.8 | -3.7 | -0.1 | 20.9 | 9.49 | 2.94 | 1.6 | 7.60E-03 | 0 | 0 | 0 | 0.0037 | 26.123 | 5.8901 | 0.0004 | 0.0005 | 0.0005 | 0 | 0 | 183.03 | N | N | N | N | N | N | N | N | N | Y
150054 | 97.5 | 66.468 | 195.6 | 154.7 | 87 | 98.7 | 29.5 | 63.6 | 89.4 | 135.3 | 113.1 | 2.1 | 3.8818 | 29.7163 | 586.3 | 619.3 | 631.974 | 316.654 | -3.7 | -3.6 | -0.1 | 23.3 | 9.51 | 2.85 | 1.6 | 2.80E-02 | 0 | 0 | 0 | 0.0041 | 25.9939 | 5.667 | 0.0004 | 0.0005 | 0.0005 | 0 | 0 | 183.01 | N | N | N | N | N | N | N | N | N | Y
150055 | 97.6 | 66.574 | 195.6 | 154.9 | 87 | 98.7 | 29.5 | 63.6 | 89.5 | 135.3 | 113.3 | 2.2 | 4.1278 | 29.7234 | 587.3 | 619.7 | 651.929 | 326.419 | -3.7 | -3.6 | -0.1 | 25.7 | 9.58 | 2.77 | 1.5 | 7.01E-07 | 0 | 0 | 0 | 0.0046 | 26.9998 | 5.6719 | 0.0004 | 0.0004 | 0.0004 | 0 | 0 | 187.11 | N | N | N | N | N | N | N | N | N | Y
150056 | 97.9 | 66.723 | 195.6 | 155.1 | 87 | 98.7 | 29.5 | 63.5 | 89.2 | 135.2 | 113.5 | 2.2 | 4.5115 | 29.7286 | 588.5 | 620 | 682.319 | 341.302 | -3.6 | -3.6 | -0.1 | 26.1 | 9.64 | 2.71 | 1.3 | 6.70E-07 | 0 | 0 | 0 | 0.0049 | 28.4051 | 5.8041 | 0.0004 | 0.0004 | 0.0004 | 0 | 0 | 199.24 | N | N | N | N | N | N | N | N | N | Y
150057 | 98.1 | 66.897 | 195.8 | 156.3 | 87 | 98.7 | 29.5 | 63.4 | 88.7 | 135.2 | 114.6 | 2.3 | 4.4026 | 29.7256 | 589.8 | 620.7 | 674.57 | 336.969 | -3.7 | -3.6 | -0.1 | 25.1 | 9.58 | 2.72 | 1.3 | 6.79E-07 | 0 | 0 | 0 | 0.0046 | 27.8634 | 5.7518 | 0.0004 | 0.0004 | 0.0004 | 0 | 0 | 205.58 | N | N | N | N | N | N | N | N | N | Y
150058 | 98.4 | 67.058 | 195.9 | 156.5 | 87 | 98.7 | 29.5 | 63.2 | 88.3 | 135 | 114.7 | 2.3 | 4.2132 | 29.7257 | 590.9 | 620.9 | 660.278 | 329.494 | -3.8 | -3.7 | -0.1 | 24.4 | 9.52 | 2.75 | 1.3 | 6.94E-07 | 0 | 0 | 0 | 0.0044 | 27.0881 | 5.6863 | 0.0004 | 0.0004 | 0.0004 | 0 | 0 | 199.9 | N | N | N | N | N | N | N | N | N | Y
150059 | 98.6 | 67.207 | 196.1 | 155.9 | 86.9 | 98.7 | 29.5 | 63.1 | 87.9 | 134.9 | 114.2 | 2.2 | 4.1632 | 29.7168 | 591.6 | 621.6 | 656.72 | 327.418 | -3.7 | -3.7 | -0.1 | 23.6 | 9.54 | 2.75 | 1.3 | 6.99E-07 | 0 | 0 | 0 | 0.0042 | 26.9823 | 5.6495 | 0.0004 | 0.0004 | 0.0004 | 0 | 0 | 194.95 | N | N | N | N | N | N | N | N | N | Y
150100 | 98.7 | 67.282 | 196.2 | 155.8 | 86.9 | 98.7 | 29.4 | 63.1 | 87.9 | 134.9 | 114 | 2.2 | 4.4745 | 29.7235 | 592.4 | 622 | 680.664 | 339.166 | -3.8 | -3.8 | -0.1 | 23.2 | 9.62 | 2.71 | 1.3 | 6.74E-07 | 0 | 0 | 0 | 0.0043 | 28.1751 | 5.7698 | 0.0004 | 0.0004 | 0.0004 | 0 | 0 | 195.24 | N | N | N | N | N | N | N | N | N | Y
150101 | 98.9 | 67.419 | 196.5 | 155.8 | 86.9 | 98.7 | 29.4 | 63.1 | 87.9 | 134.9 | 114.1 | 2.2 | 4.3027 | 29.7182 | 593.7 | 622.7 | 667.811 | 332.302 | -3.9 | -3.8 | -0.1 | 23.7 | 9.68 | 2.65 | 1.3 | 6.88E-07 | 0 | 0 | 0 | 0.0043 | 27.7759 | 5.5262 | 0.0004 | 0.0004 | 0.0004 | 0 | 0 | 210.24 | N | N | N | N | N | N | N | N | N | Y
150102 | 99.2 | 67.642 | 196.7 | 156.3 | 86.9 | 98.7 | 29.4 | 63.1 | 87.9 | 135 | 114.5 | 2.3 | 4.1056 | 29.7257 | 594.7 | 623.1 | 652.825 | 324.598 | -3.8 | -3.7 | -0.1 | 24.4 | 9.72 | 2.61 | 1.3 | 7.05E-07 | 0 | 0 | 0 | 0.0043 | 27.245 | 5.3222 | 0.0004 | 0.0004 | 0.0004 | 0 | 0 | 203.99 | N | N | N | N | N | N | N | N | N | Y
150103 | 99.3 | 67.717 | 197 | 154.5 | 87 | 98.7 | 29.4 | 63.1 | 87.7 | 134.7 | 113 | 2.1 | 4.2603 | 29.7349 | 595.5 | 623.8 | 665.347 | 330.673 | -3.7 | -3.6 | -0.1 | 24.6 | 9.68 | 2.62 | 1.3 | 6.92E-07 | 0 | 0 | 0 | 0.0045 | 27.643 | 5.4394 | 0.0004 | 0.0004 | 0.0004 | 0 | 0 | 194.74 | N | N | N | N | N | N | N | N | N | Y
150104 | 99.5 | 67.816 | 197.2 | 155 | 87 | 98.7 | 29.4 | 63 | 87.7 | 134.4 | 113.3 | 2.2 | 4.1844 | 29.7311 | 596.3 | 624.2 | 659.623 | 327.558 | -3.7 | -3.6 | -0.1 | 24.1 | 9.58 | 2.68 | 1.3 | 6.98E-07 | 0 | 0 | 0 | 0.0043 | 27.0964 | 5.5157 | 0.0004 | 0.0004 | 0.0004 | 0 | 0 | 192.16 | N | N | N | N | N | N | N | N | N | Y
150105 | 99.5 | 67.835 | 197.2 | 155.4 | 87 | 98.7 | 29.4 | 63 | 87.5 | 134 | 113.7 | 2.2 | 4.2927 | 29.7292 | 597.1 | 624.9 | 668.128 | 331.497 | -3.7 | -3.6 | -0.1 | 23.8 | 9.47 | 2.78 | 1.4 | 6.90E-07 | 0 | 0 | 0 | 0.0043 | 27.0985 | 5.7892 | 0.0004 | 0.0004 | 0.0004 | 0 | 0 | 186.87 | N | N | N | N | N | N | N | N | N | Y
150106 | 99.5 | 67.866 | 197.4 | 155.3 | 87 | 98.7 | 29.4 | 63 | 87.6 | 133.8 | 113.6 | 2.2 | 4.6535 | 29.7303 | 597.8 | 625.4 | 695.926 | 345.079 | -3.6 | -3.6 | -0.1 | 24.7 | 9.31 | 2.92 | 1.5 | 6.63E-07 | 0 | 0 | 0 | 0.0047 | 27.755 | 6.324 | 0.0005 | 0.0005 | 0.0005 | 0 | 0 | 184.4 | N | N | N | N | N | N | N | N | N | Y
150107 | 99.6 | 67.916 | 197.6 | 156.9 | 87 | 98.7 | 29.4 | 63 | 87.6 | 133.7 | 115.1 | 2.3 | 4.4666 | 29.7347 | 598.5 | 626 | 682.113 | 338.057 | -3.7 | -3.6 | -0.1 | 24.7 | 9.13 | 3.09 | 1.5 | 6.77E-07 | 0 | 0 | 0 | 0.0046 | 26.6608 | 6.5675 | 0.0005 | 0.0005 | 0.0005 | 0 | 0 | 184.05 | N | N | N | N | N | N | N | N | N | Y
150108 | 99.7 | 67.99 | 197.8 | 157.1 | 87 | 98.7 | 29.4 | 63 | 87.5 | 133.8 | 115.3 | 2.3 | 4.0811 | 29.7194 | 599.4 | 626.5 | 651.686 | 322.524 | -3.7 | -3.7 | -0.1 | 23.9 | 8.89 | 3.37 | 1.5 | 7.10E-07 | 0 | 0 | 0 | 0.0042 | 24.7607 | 6.8216 | 0.0004 | 0.0005 | 0.0005 | 0 | 0 | 186 | N | N | N | N | N | N | N | N | N | Y
150109 | 99.8 | 68.071 | 197.9 | 156.1 | 87 | 98.7 | 29.4 | 63 | 87.6 | 133.9 | 114.4 | 2.3 | 3.1082 | 29.6919 | 600 | 627 | 564.542 | 279 | -3.7 | -3.6 | -0.1 | 23.2 | 8.35 | 3.86 | 1.4 | 1.51E-03 | 0 | 0 | 0 | 0.0036 | 20.1154 | 6.7568 | 0.0004 | 0.0004 | 0.0004 | 0 | 0 | 169.48 | N | N | N | N | N | N | N | N | N | Y
150110 | 99.8 | 68.077 | 198.2 | 153.4 | 87 | 98.7 | 29.5 | 63 | 87.6 | 134 | 111.9 | 2 | 2.227 | 29.6646 | 599.9 | 627.6 | 477.527 | 235.785 | -3.6 | -3.6 | -0.1 | 23.6 | 7.8 | 4.42 | 1.3 | 2.01E-02 | 0 | 0 | 0 | 0.0031 | 15.888 | 6.5373 | 0.0003 | 0.0003 | 0.0003 | 0 | 0 | 103.36 | N | N | N | N | N | N | N | N | N | Y
150111 | 99.8 | 68.04 | 198.2 | 150.3 | 87 | 98.7 | 29.5 | 63 | 87.6 | 133.8 | 109.2 | 1.8 | 1.8822 | 29.6533 | 599.3 | 628.1 | 439.547 | 217.068 | -3.6 | -3.5 | -0.1 | 24.6 | 7.69 | 4.7 | 1.3 | 1.06E-06 | 0 | 0 | 0 | 0.0029 | 14.4072 | 6.4044 | 0.0002 | 0.0003 | 0.0003 | 0 | 0 | 95.36 | N | N | N | N | N | N | N | N | N | Y
150112 | 99.8 | 68.053 | 198.3 | 148.4 | 87 | 98.7 | 29.5 | 63 | 87.6 | 133.8 | 107.6 | 1.7 | 2.0749 | 29.6607 | 598.7 | 628.7 | 460.139 | 227.435 | -3.5 | -3.4 | -0.1 | 25.2 | 8.04 | 4.51 | 1.3 | 1.01E-06 | 0 | 0 | 0 | 0.0031 | 15.7807 | 6.4412 | 0.0003 | 0.0003 | 0.0003 | 0 | 0 | 90.85 | N | N | N | N | N | N | N | N | N | Y
150113 | 99.8 | 68.053 | 198.4 | 147.7 | 87 | 98.7 | 29.5 | 63 | 87.7 | 134.1 | 106.9 | 1.6 | 3.0331 | 29.6838 | 598.5 | 628.8 | 557.374 | 275.749 | -3.4 | -3.4 | -0.1 | 24.6 | 8.75 | 3.95 | 1.4 | 8.30E-07 | 0 | 0 | 0 | 0.0037 | 20.8253 | 6.8453 | 0.0004 | 0.0004 | 0.0004 | 0 | 0 | 124.14 | N | N | N | N | N | N | N | N | N | Y
150114 | 99.9 | 68.146 | 198.4 | 149.7 | 87 | 98.7 | 29.4 | 63.1 | 87.8 | 134.4 | 108.7 | 1.8 | 3.883 | 29.7064 | 599.3 | 629.6 | 635.301 | 314.32 | -3.5 | -3.4 | -0.1 | 23.4 | 9.19 | 3.48 | 1.5 | 7.28E-07 | 0 | 0 | 0 | 0.004 | 24.9556 | 6.8675 | 0.0004 | 0.0004 | 0.0004 | 0 | 0 | 159.1 | N | N | N | N | N | N | N | N | N | Y
150115 | 100.2 | 68.351 | 198.4 | 153.2 | 87 | 98.7 | 29.4 | 63.1 | 87.9 | 134.5 | 111.8 | 2 | 4.0317 | 29.7126 | 600.6 | 629.9 | 648.55 | 320.535 | -3.5 | -3.5 | -0.1 | 23 | 9.14 | 3.34 | 1.4 | 7.14E-07 | 0 | 0 | 0 | 0.004 | 25.2842 | 6.7277 | 0.0004 | 0.0004 | 0.0004 | 0 | 0 | 177.69 | N | N | N | N | N | N | N | N | N | Y
150116 | 100.6 | 68.612 | 198.2 | 154.4 | 87 | 98.7 | 29.5 | 63.1 | 87.9 | 134.5 | 112.8 | 2.1 | 3.677 | 29.712 | 602 | 630.5 | 618.165 | 305.122 | -3.6 | -3.5 | -0.1 | 23.7 | 8.88 | 3.45 | 1.4 | 4.74E-02 | 0 | 0 | 0 | 0.004 | 23.3883 | 6.6143 | 0.0004 | 0.0004 | 0.0004 | 0 | 0 | 165.82 | N | N | N | N | N | N | N | N | N | Y
150117 | 100.9 | 68.798 | 197.9 | 153.9 | 87 | 98.7 | 29.4 | 63.1 | 87.9 | 134.5 | 112.4 | 2.1 | 3.2759 | 29.6964 | 602.9 | 630.8 | 582.638 | 287.184 | -3.6 | -3.5 | -0.1 | 23.9 | 8.64 | 3.64 | 1.5 | 4.70E-02 | 0 | 0 | 0 | 0.0038 | 21.4231 | 6.5716 | 0.0004 | 0.0004 | 0.0004 | 0 | 0 | 159.27 | N | N | N | N | N | N | N | N | N | Y
150118 | 101.2 | 68.972 | 197.9 | 152.8 | 87 | 98.7 | 29.5 | 63.2 | 88.2 | 134.4 | 111.4 | 2 | 3.0832 | 29.6933 | 603.4 | 631.2 | 564.797 | 278.225 | -3.7 | -3.6 | -0.1 | 23.5 | 8.55 | 3.79 | 1.6 | 1.06E-02 | 0 | 0 | 0 | 0.0036 | 20.5344 | 6.6131 | 0.0004 | 0.0004 | 0.0004 | 0 | 0 | 147.67 | N | N | N | N | N | N | N | N | N | Y
150119 | 101.2 | 69.022 | 197.9 | 152 | 87 | 98.7 | 29.5 | 63.4 | 88.8 | 134.4 | 110.7 | 1.9 | 3.0304 | 29.6953 | 603.4 | 631.7 | 559.763 | 275.76 | -3.7 | -3.6 | -0.1 | 22 | 8.54 | 3.85 | 1.5 | 8.30E-07 | 0 | 0 | 0 | 0.0033 | 20.3265 | 6.6688 | 0.0004 | 0.0004 | 0.0004 | 0 | 0 | 143.88 | N | N | N | N | N | N | N | N | N | Y
150120 | 101.3 | 69.072 | 197.8 | 151.8 | 87 | 98.7 | 29.5 | 63.4 | 88.8 | 134.6 | 110.5 | 1.9 | 3.0796 | 29.6957 | 603.8 | 632.1 | 564.541 | 278.032 | -3.8 | -3.7 | -0.1 | 21.8 | 8.53 | 3.88 | 1.4 | 8.24E-07 | 0 | 0 | 0 | 0.0033 | 20.4717 | 6.7712 | 0.0004 | 0.0004 | 0.0004 | 0 | 0 | 141.57 | N | N | N | N | N | N | N | N | N | Y
150121 | 101.1 | 68.904 | 197.6 | 151.7 | 87 | 98.7 | 29.5 | 63.4 | 88.9 | 134.7 | 110.4 | 1.9 | 3.2041 | 29.696 | 604 | 632.6 | 576.124 | 283.668 | -3.8 | -3.7 | -0.1 | 21 | 8.61 | 3.8 | 1.4 | 8.07E-07 | 0 | 0 | 0 | 0.0033 | 21.0966 | 6.7761 | 0.0004 | 0.0004 | 0.0004 | 0 | 0 | 142.61 | N | N | N | N | N | N | N | N | N | Y
150122 | 100.7 | 68.661 | 197.5 | 151.8 | 87 | 98.7 | 29.5 | 63.4 | 88.9 | 134.7 | 110.5 | 1.9 | 3.6298 | 29.7027 | 604.5 | 633.2 | 614.744 | 302.616 | -3.7 | -3.7 | -0.1 | 20.6 | 8.89 | 3.59 | 1.3 | 7.56E-07 | 0 | 0 | 0 | 0.0034 | 23.2387 | 6.8204 | 0.0003 | 0.0004 | 0.0004 | 0 | 0 | 149 | N | N | N | N | N | N | N | N | N | Y
150123 | 100.4 | 68.45 | 197.5 | 152.9 | 87 | 98.7 | 29.4 | 63.4 | 88.9 | 134.7 | 111.5 | 2 | 4.0079 | 29.7163 | 605.4 | 633.5 | 647.674 | 318.7 | -3.7 | -3.7 | -0.1 | 20.5 | 9.16 | 3.34 | 1.3 | 7.18E-07 | 0 | 0 | 0 | 0.0036 | 25.2089 | 6.6872 | 0.0004 | 0.0004 | 0.0004 | 0 | 0 | 169.42 | N | N | N | N | N | N | N | N | N | Y
150124 | 100.2 | 68.338 | 197.4 | 154.4 | 87 | 98.7 | 29.4 | 63.4 | 89 | 134.9 | 112.8 | 2.1 | 4.1189 | 29.7151 | 606.3 | 634.2 | 657.365 | 323.18 | -3.7 | -3.6 | -0.1 | 19.9 | 9.27 | 3.17 | 1.4 | 7.08E-07 | 0 | 0 | 0 | 0.0035 | 25.8709 | 6.4388 | 0.0004 | 0.0004 | 0.0004 | 0 | 0 | 175.18 | N | N | N | N | N | N | N | N | N | Y
150125 | 100 | 68.183 | 197.4 | 154.9 | 87 | 98.7 | 29.4 | 63.5 | 89.3 | 134.9 | 113.3 | 2.2 | 4.2043 | 29.7075 | 607.1 | 634.8 | 664.386 | 326.326 | -3.8 | -3.7 | -0.1 | 18.9 | 9.35 | 3.05 | 1.5 | 7.01E-07 | 0 | 0 | 0 | 0.0034 | 26.3383 | 6.2533 | 0.0004 | 0.0005 | 0.0005 | 0 | 0 | 183.56 | N | N | N | N | N | N | N | N | N | Y
150126 | 99.8 | 68.059 | 197.4 | 155.1 | 87 | 98.7 | 29.4 | 63.6 | 89.4 | 135 | 113.4 | 2.2 | 4.7582 | 29.7169 | 607.8 | 635.5 | 706.879 | 347.051 | -3.8 | -3.7 | -0.1 | 18.3 | 9.48 | 2.92 | 1.7 | 6.59E-07 | 0 | 0 | 0 | 0.0035 | 28.3976 | 6.364 | 0.0005 | 0.0006 | 0.0006 | 0 | 0 | 183.99 | N | N | N | N | N | N | N | N | N | Y
150127 | 99.7 | 67.966 | 197.5 | 155.9 | 87 | 98.7 | 29.4 | 63.6 | 89.6 | 135.2 | 114.2 | 2.2 | 5.0176 | 29.7264 | 608.9 | 635.7 | 726.358 | 356.382 | -3.8 | -3.8 | -0.1 | 18.9 | 9.56 | 2.81 | 1.7 | 1.94E-02 | 0 | 0 | 0 | 0.0037 | 29.4078 | 6.294 | 0.0005 | 0.0006 | 0.0006 | 0 | 0 | 215.81 | N | N | N | N | N | N | N | N | N | Y
150128 | 99.7 | 67.953 | 197.6 | 157.3 | 87 | 98.7 | 29.4 | 63.6 | 89.6 | 135 | 115.4 | 2.4 | 5.1072 | 29.7288 | 610.3 | 636.6 | 733.192 | 359.286 | -3.8 | -3.7 | -0.1 | 19.9 | 9.59 | 2.75 | 1.7 | 6.37E-07 | 0 | 0 | 0 | 0.0039 | 29.7385 | 6.2101 | 0.0005 | 0.0006 | 0.0006 | 0 | 0 | 210.9 | N | N | N | N | N | N | N | N | N | Y
150129 | 99.6 | 67.941 | 197.7 | 157.6 | 87 | 98.7 | 29.4 | 63.6 | 89.6 | 135 | 115.7 | 2.4 | 4.9343 | 29.7356 | 611.9 | 637.3 | 721.172 | 352.951 | -3.8 | -3.7 | -0.1 | 21 | 9.59 | 2.72 | 1.8 | 1.29E-02 | 0 | 0 | 0 | 0.0041 | 29.2344 | 6.0336 | 0.0006 | 0.0006 | 0.0006 | 0 | 0 | 219.68 | N | N | N | N | N | N | N | N | N | Y
150130 | 99.7 | 68.003 | 197.7 | 157.8 | 87 | 98.7 | 29.4 | 63.6 | 89.6 | 134.9 | 115.8 | 2.4 | 4.7791 | 29.7333 | 612.9 | 637.8 | 710.33 | 347.295 | -3.8 | -3.7 | -0.1 | 21.6 | 9.59 | 2.71 | 1.9 | 7.49E-03 | 0 | 0 | 0 | 0.0041 | 28.7586 | 5.9011 | 0.0006 | 0.0006 | 0.0006 | 0 | 0 | 216.36 | N | N | N | N | N | N | N | N | N | Y
150131 | 99.6 | 67.934 | 197.8 | 157.3 | 87 | 98.7 | 29.4 | 63.5 | 89.1 | 134.9 | 115.4 | 2.4 | 4.9971 | 29.7311 | 613.3 | 638.7 | 726.301 | 354.93 | -3.8 | -3.7 | -0.1 | 21.1 | 9.67 | 2.65 | 2 | 1.19E-02 | 0 | 0 | 0 | 0.0041 | 29.6287 | 5.9137 | 0.0006 | 0.0006 | 0.0006 | 0 | 0 | 211.77 | N | N | N | N | N | N | N | N | N | Y
150132 | 99.5 | 67.829 | 197.9 | 157 | 87 | 98.6 | 29.4 | 63.3 | 88.6 | 134.8 | 115.1 | 2.3 | 5.0982 | 29.7321 | 613.9 | 639.3 | 733.754 | 358.412 | -3.7 | -3.6 | -0.1 | 20.8 | 9.74 | 2.59 | 1.9 | 6.38E-07 | 0 | 0 | 0 | 0.0041 | 30.1534 | 5.8385 | 0.0006 | 0.0006 | 0.0006 | 0 | 0 | 216.43 | N | N | N | N | N | N | N | N | N | Y
150133 | 99.3 | 67.729 | 198.2 | 157.7 | 87 | 98.6 | 29.4 | 63.2 | 88.2 | 134.8 | 115.8 | 2.4 | 4.8283 | 29.7244 | 614.7 | 639.8 | 714.561 | 348.682 | -3.6 | -3.6 | -0.1 | 20.8 | 9.72 | 2.58 | 1.9 | 6.22E-03 | 0 | 0 | 0 | 0.004 | 29.2569 | 5.6578 | 0.0006 | 0.0006 | 0.0006 | 0 | 0 | 220.85 | N | N | N | N | N | N | N | N | N | Y
150134 | 99.1 | 67.574 | 198.2 | 157.9 | 87 | 98.6 | 29.4 | 63.1 | 88.1 | 134.8 | 115.9 | 2.4 | 4.4692 | 29.7115 | 615.2 | 640.5 | 687.944 | 335.398 | -3.7 | -3.6 | -0.1 | 20.4 | 9.64 | 2.61 | 1.9 | 3.26E-03 | 0 | 0 | 0 | 0.0038 | 27.9257 | 5.502 | 0.0006 | 0.0006 | 0.0006 | 0 | 0 | 215 | N | N | N | N | N | N | N | N | N | Y
150135 | 98.9 | 67.406 | 198.5 | 157.2 | 87 | 98.6 | 29.4 | 63.1 | 87.9 | 134.7 | 115.3 | 2.3 | 4.3089 | 29.6996 | 615.6 | 641.3 | 675.685 | 329.14 | -3.7 | -3.6 | -0.1 | 20.7 | 9.64 | 2.63 | 1.9 | 1.32E-02 | 0 | 0 | 0 | 0.0037 | 27.3879 | 5.4256 | 0.0006 | 0.0006 | 0.0006 | 0 | 0 | 207.11 | N | N | N | N | N | N | N | N | N | Y
150136 | 98.6 | 67.207 | 198.6 | 156.3 | 87 | 98.6 | 29.4 | 63.1 | 87.9 | 134.8 | 114.6 | 2.3 | 4.1796 | 29.6963 | 615.9 | 641.3 | 665.21 | 323.931 | -3.8 | -3.7 | -0.1 | 20.7 | 9.68 | 2.6 | 1.8 | 1.33E-02 | 0 | 0 | 0 | 0.0037 | 27.0893 | 5.2972 | 0.0005 | 0.0006 | 0.0006 | 0 | 0 | 202.82 | N | N | N | N | N | N | N | N | N | Y
150137 | 98.2 | 66.984 | 198.8 | 155.9 | 87 | 98.6 | 29.4 | 63.1 | 87.9 | 134.9 | 114.2 | 2.2 | 4.171 | 29.6973 | 616.2 | 641.8 | 664.573 | 323.532 | -3.7 | -3.7 | -0.1 | 20 | 9.74 | 2.56 | 1.6 | 7.07E-07 | 0 | 0 | 0 | 0.0036 | 27.2073 | 5.2072 | 0.0005 | 0.0005 | 0.0005 | 0 | 0 | 197.11 | N | N | N | N | N | N | N | N | N | Y
150138 | 97.9 | 66.766 | 198.8 | 155.6 | 87 | 98.6 | 29.4 | 63.1 | 87.9 | 134.9 | 113.9 | 2.2 | 4.227 | 29.7003 | 616.6 | 642.5 | 669.337 | 325.751 | -3.8 | -3.7 | -0.1 | 20.2 | 9.77 | 2.54 | 1.5 | 7.02E-07 | 0 | 0 | 0 | 0.0036 | 27.4777 | 5.1926 | 0.0005 | 0.0005 | 0.0005 | 0 | 0 | 201.07 | N | N | N | N | N | N | N | N | N | Y
150139 | 97.8 | 66.698 | 198.8 | 155.9 | 87 | 98.6 | 29.4 | 63.2 | 88.3 | 134.9 | 114.1 | 2.2 | 4.0293 | 29.6826 | 616.8 | 643.4 | 652.903 | 317.513 | -3.8 | -3.7 | -0.1 | 21.6 | 9.68 | 2.59 | 1.7 | 7.20E-07 | 0 | 0 | 0 | 0.0038 | 26.538 | 5.1642 | 0.0005 | 0.0005 | 0.0005 | 0 | 0 | 198.93 | N | N | N | N | N | N | N | N | N | Y
150140 | 98 | 66.785 | 198.8 | 155.6 | 87 | 98.6 | 29.4 | 63.4 | 88.9 | 135 | 113.9 | 2.2 | 3.709 | 29.6669 | 617 | 643.8 | 625.488 | 303.974 | -3.7 | -3.7 | -0.1 | 22.7 | 9.49 | 2.73 | 1.9 | 7.53E-07 | 0 | 0 | 0 | 0.0038 | 24.9046 | 5.2017 | 0.0005 | 0.0005 | 0.0005 | 0 | 0 | 185.22 | N | N | N | N | N | N | N | N | N | Y
150141 | 97.6 | 66.543 | 198.9 | 154.7 | 87 | 98.6 | 29.4 | 63.4 | 89.1 | 134.9 | 113.1 | 2.1 | 3.3944 | 29.6658 | 617.3 | 644.1 | 597.478 | 290.258 | -3.7 | -3.6 | -0.1 | 23.4 | 9.36 | 2.84 | 1.9 | 1.45E-02 | 0 | 0 | 0 | 0.0037 | 23.4622 | 5.1764 | 0.0005 | 0.0005 | 0.0005 | 0 | 0 | 177.99 | N | N | N | N | N | N | N | N | N | Y
150142 | 97.6 | 66.555 | 198.9 | 153.5 | 87 | 98.6 | 29.4 | 63.5 | 89.2 | 134.8 | 112 | 2.1 | 3.4332 | 29.6745 | 617.5 | 644.7 | 600.735 | 291.888 | -3.6 | -3.5 | -0.1 | 22.9 | 9.49 | 2.82 | 1.8 | 7.84E-07 | 0 | 0 | 0 | 0.0037 | 23.9268 | 5.1645 | 0.0005 | 0.0005 | 0.0005 | 0 | 0 | 171.19 | N | N | N | N | N | N | N | N | N | Y
150143 | 97.9 | 66.741 | 199 | 153.3 | 87 | 98.6 | 29.4 | 63.5 | 89.3 | 134.9 | 111.9 | 2 | 3.8227 | 29.6843 | 617.9 | 645 | 635.488 | 308.751 | -3.4 | -3.4 | -0.1 | 23.1 | 9.69 | 2.71 | 1.8 | 3.18E-02 | 0 | 0 | 0 | 0.0039 | 25.8275 | 5.2444 | 0.0005 | 0.0005 | 0.0005 | 0 | 0 | 194.06 | N | N | N | N | N | N | N | N | N | Y
150144 | 98.2 | 66.971 | 198.9 | 154.3 | 87 | 98.6 | 29.4 | 63.5 | 89.3 | 135 | 112.8 | 2.1 | 3.9373 | 29.6828 | 618.2 | 645.6 | 645.582 | 313.551 | -3.5 | -3.5 | -0.1 | 23.7 | 9.64 | 2.68 | 1.7 | 7.29E-07 | 0 | 0 | 0 | 0.0041 | 26.1063 | 5.27 | 0.0005 | 0.0005 | 0.0005 | 0 | 0 | 183.43 | N | N | N | N | N | N | N | N | N | Y
150145 | 98.7 | 67.263 | 198.9 | 154.8 | 87 | 98.6 | 29.4 | 63.5 | 89.3 | 135.1 | 113.2 | 2.2 | 3.868 | 29.6831 | 618.4 | 645.8 | 639.682 | 310.644 | -3.7 | -3.6 | -0.1 | 23.9 | 9.42 | 2.78 | 1.7 | 4.16E-02 | 0 | 0 | 0 | 0.0041 | 25.263 | 5.4133 | 0.0005 | 0.0005 | 0.0005 | 0 | 0 | 180.65 | N | N | N | N | N | N | N | N | N | Y
150146 | 99 | 67.518 | 198.9 | 154.5 | 87 | 98.6 | 29.4 | 63.6 | 89.4 | 135.2 | 112.9 | 2.1 | 3.6674 | 29.681 | 618.7 | 646.1 | 622.118 | 301.988 | -3.7 | -3.6 | -0.1 | 24.6 | 9.15 | 3.02 | 1.8 | 8.14E-02 | 0 | 0 | 0 | 0.0041 | 23.8703 | 5.7263 | 0.0005 | 0.0005 | 0.0005 | 0 | 0 | 172.16 | N | N | N | N | N | N | N | N | N | Y
150147 | 99.6 | 67.903 | 198.7 | 154 | 87 | 98.6 | 29.4 | 63.5 | 89.4 | 135.2 | 112.5 | 2.1 | 3.204 | 29.6669 | 619.1 | 646.5 | 579.63 | 281.125 | -3.6 | -3.5 | -0.1 | 24 | 8.68 | 3.44 | 1.9 | 8.15E-07 | 0 | 0 | 0 | 0.0037 | 21.0819 | 6.078 | 0.0005 | 0.0005 | 0.0005 | 0 | 0 | 167.12 | N | N | N | N | N | N | N | N | N | Y
150148 | 100.2 | 68.295 | 198.7 | 152.8 | 87 | 98.6 | 29.4 | 63.6 | 89.4 | 135 | 111.4 | 2 | 2.4899 | 29.6452 | 618.8 | 646.8 | 509.669 | 247.081 | -3.6 | -3.6 | -0.1 | 23.3 | 8.03 | 4.06 | 1.8 | 9.28E-07 | 0 | 0 | 0 | 0.0032 | 17.1347 | 6.2961 | 0.0004 | 0.0004 | 0.0004 | 0 | 0 | 134.3 | N | N | N | N | N | N | N | N | N | Y
150149 | 100.5 | 68.556 | 198.6 | 150.2 | 87 | 98.6 | 29.4 | 63.6 | 89.4 | 134.9 | 109.1 | 1.8 | 2.08 | 29.6312 | 618.1 | 647 | 466.263 | 226.078 | -3.6 | -3.5 | -0.1 | 23.1 | 7.62 | 4.62 | 1.7 | 3.05E-02 | 0 | 0 | 0 | 0.0029 | 14.8763 | 6.5642 | 0.0003 | 0.0004 | 0.0004 | 0 | 0 | 91.97 | N | N | N | N | N | N | N | N | N | Y
150150 | 101 | 68.854 | 198.4 | 148.4 | 87 | 98.6 | 29.4 | 63.5 | 89.2 | 134.8 | 107.5 | 1.7 | 1.9424 | 29.627 | 617.5 | 647.2 | 450.641 | 218.597 | -3.5 | -3.4 | -0.1 | 22.5 | 7.47 | 5 | 1.6 | 4.17E-02 | 0 | 0 | 0 | 0.0027 | 14.1001 | 6.8618 | 0.0003 | 0.0003 | 0.0003 | 0 | 0 | 89.19 | N | N | N | N | N | N | N | N | N | Y
150151 | 101.4 | 69.146 | 198.4 | 147.3 | 87 | 98.6 | 29.4 | 63.4 | 88.9 | 134.8 | 106.6 | 1.6 | 1.8712 | 29.6316 | 616.8 | 647.6 | 442.201 | 214.673 | -3.4 | -3.4 | -0.1 | 22.7 | 7.36 | 5.27 | 1.5 | 1.58E-02 | 0 | 0 | 0 | 0.0027 | 13.6506 | 7.0992 | 0.0003 | 0.0003 | 0.0003 | 0 | 0 | 82.36 | N | N | N | N | N | N | N | N | N | Y
150152 | 101.9 | 69.488 | 198.4 | 146.7 | 87 | 98.6 | 29.4 | 63.4 | 88.8 | 134.8 | 106 | 1.5 | 1.7994 | 29.6282 | 616.1 | 647.9 | 433.438 | 210.544 | -3.5 | -3.4 | -0.1 | 24 | 7.18 | 5.52 | 1.6 | 1.09E-06 | 0 | 0 | 0 | 0.0028 | 13.0573 | 7.3016 | 0.0003 | 0.0003 | 0.0003 | 0 | 0 | 80.26 | N | N | N | N | N | N | N | N | N | Y
150153 | 102.2 | 69.674 | 198.1 | 146.2 | 87 | 98.6 | 29.4 | 63.3 | 88.7 | 134.7 | 105.5 | 1.5 | 1.7547 | 29.6325 | 615.8 | 648.1 | 427.976 | 207.968 | -3.4 | -3.4 | -0.1 | 23.7 | 6.93 | 5.86 | 1.7 | 1.10E-06 | 0 | 0 | 0 | 0.0027 | 12.4501 | 7.6568 | 0.0003 | 0.0003 | 0.0003 | 0 | 0 | 71.17 | N | N | N | N | N | N | N | N | N | N
150154 | 102.3 | 69.78 | 197.9 | 145.8 | 87 | 98.7 | 29.4 | 63.3 | 88.7 | 134.6 | 105.2 | 1.5 | 1.7345 | 29.6349 | 615.5 | 648.1 | 425.383 | 206.783 | -3.4 | -3.3 | -0.1 | 23.7 | 6.79 | 6.06 | 1.6 | 1.11E-06 | 0 | 0 | 0 | 0.0027 | 12.1168 | 7.8678 | 0.0003 | 0.0003 | 0.0003 | 0 | 0 | 69.12 | N | N | N | N | N | N | N | N | N | N
150155 | 102.3 | 69.749 | 197.7 | 145.6 | 87 | 98.7 | 29.4 | 63.4 | 88.7 | 134.6 | 105 | 1.4 | 2.1284 | 29.641 | 615.2 | 648.3 | 469.479 | 228.344 | -3.3 | -3.2 | -0.1 | 24.5 | 7.1 | 5.83 | 1.6 | 1.00E-06 | 0 | 0 | 0 | 0.0031 | 13.9977 | 8.3591 | 0.0003 | 0.0003 | 0.0003 | 0 | 0 | 66.07 | N | N | N | N | N | N | N | N | N | N
150156 | 102.2 | 69.693 | 197.4 | 146.3 | 87 | 98.7 | 29.4 | 63.3 | 88.7 | 134.7 | 105.6 | 1.5 | 2.9273 | 29.6649 | 615.3 | 648.5 | 552.303 | 268.804 | -3.3 | -3.3 | -0.1 | 24.7 | 7.7 | 5.29 | 1.6 | 9.32E-03 | 0 | 0 | 0 | 0.0036 | 17.8781 | 8.9344 | 0.0004 | 0.0004 | 0.0004 | 0 | 0 | 117.29 | N | N | N | N | N | N | N | N | N | Y
150157 | 102.2 | 69.712 | 197 | 149.4 | 87 | 98.7 | 29.4 | 63.3 | 88.5 | 134.9 | 108.4 | 1.7 | 3.2838 | 29.6716 | 616.3 | 648.6 | 586.96 | 285.489 | -3.5 | -3.4 | -0.1 | 23.6 | 8.01 | 4.87 | 1.5 | 8.02E-07 | 0 | 0 | 0 | 0.0037 | 19.7337 | 8.7302 | 0.0004 | 0.0004 | 0.0004 | 0 | 0 | 124.38 | N | N | N | N | N | N | N | N | N | Y
150158 | 102.2 | 69.674 | 196.7 | 151.3 | 87 | 98.7 | 29.4 | 63.3 | 88.5 | 134.9 | 110 | 1.9 | 3.2267 | 29.6764 | 617.2 | 648.8 | 581.786 | 282.773 | -3.6 | -3.5 | -0.1 | 22.6 | 8.03 | 4.7 | 1.5 | 6.14E-03 | 0 | 0 | 0 | 0.0035 | 19.6076 | 8.3441 | 0.0004 | 0.0004 | 0.0004 | 0 | 0 | 139.09 | N | N | N | N | N | N | N | N | N | Y
150159 | 102.2 | 69.699 | 196.4 | 151.9 | 87 | 98.7 | 29.4 | 63.3 | 88.5 | 135 | 110.6 | 1.9 | 2.9597 | 29.6731 | 617.8 | 649.2 | 556.391 | 270.243 | -3.6 | -3.6 | -0.1 | 21.9 | 7.83 | 4.8 | 1.6 | 1.75E-02 | 0 | 0 | 0 | 0.0033 | 18.2737 | 8.1397 | 0.0004 | 0.0004 | 0.0004 | 0 | 0 | 132.56 | N | N | N | N | N | N | N | N | N | Y
150200 | 102.2 | 69.681 | 196 | 151.1 | 87 | 98.7 | 29.4 | 63.3 | 88.5 | 135.1 | 109.9 | 1.9 | 2.471 | 29.6538 | 618 | 649.2 | 507.364 | 246.227 | -3.7 | -3.6 | -0.1 | 21.5 | 7.28 | 5.24 | 1.6 | 3.40E-04 | 0 | 0 | 0 | 0.0029 | 15.4759 | 8.0933 | 0.0004 | 0.0004 | 0.0004 | 0 | 0 | 113.85 | N | N | N | N | N | N | N | N | N | Y
150201 | 101.9 | 69.469 | 195.8 | 149.2 | 87 | 98.7 | 29.4 | 63.2 | 88.2 | 135.2 | 108.2 | 1.7 | 1.8736 | 29.6421 | 617.9 | 649.5 | 441.685 | 214.295 | -3.6 | -3.5 | -0.1 | 22.2 | 6.68 | 5.88 | 1.6 | 3.11E-03 | 0 | 0 | 0 | 0.0026 | 12.3602 | 7.9121 | 0.0003 | 0.0003 | 0.0003 | 0 | 0 | 73.15 | N | N | N | N | N | N | N | N | N | N
150202 | 101.6 | 69.246 | 195.7 | 147.1 | 86.9 | 98.7 | 29.4 | 63 | 87.7 | 135 | 106.3 | 1.6 | 1.5504 | 29.6409 | 617.4 | 650.1 | 402.389 | 195.299 | -3.4 | -3.3 | -0.1 | 23.2 | 6.5 | 6.31 | 1.7 | 1.17E-06 | 0 | 0 | 0 | 0.0025 | 10.965 | 7.7415 | 0.0003 | 0.0003 | 0.0003 | 0 | 0 | 67.12 | N | N | N | N | N | N | N | N | N | N
150203 | 101.1 | 68.954 | 195.7 | 145.8 | 86.9 | 98.7 | 29.4 | 63 | 87.6 | 134.8 | 105.2 | 1.5 | 1.5639 | 29.6442 | 616.9 | 649.9 | 403.819 | 196.114 | -3.3 | -3.2 | -0.1 | 22.4 | 6.92 | 6.2 | 1.7 | 1.17E-06 | 0 | 0 | 0 | 0.0024 | 11.7159 | 7.6353 | 0.0003 | 0.0003 | 0.0003 | 0 | 0 | 61.99 | N | N | N | N | N | N | N | N | N | N
150204 | 100.8 | 68.748 | 195.4 | 145.5 | 86.9 | 98.7 | 29.4 | 63 | 87.6 | 134.7 | 105 | 1.4 | 1.8497 | 29.6513 | 616.3 | 650.3 | 439.118 | 213.425 | -3.3 | -3.2 | -0.1 | 22.1 | 7.39 | 5.78 | 1.5 | 1.07E-06 | 0 | 0 | 0 | 0.0026 | 13.6189 | 7.747 | 0.0003 | 0.0003 | 0.0003 | 0 | 0 | 88.86 | N | N | N | N | N | N | N | N | N | Y
150205 | 100.5 | 68.543 | 195.3 | 145.9 | 86.9 | 98.7 | 29.4 | 63 | 87.6 | 134.9 | 105.3 | 1.5 | 1.9463 | 29.6551 | 616.3 | 650.3 | 450.63 | 219.05 | -3.4 | -3.3 | -0.1 | 23.6 | 7.39 | 5.57 | 1.4 | 4.23E-02 | 0 | 0 | 0 | 0.0028 | 13.9789 | 7.665 | 0.0003 | 0.0003 | 0.0003 | 0 | 0 | 81.04 | N | N | N | N | N | N | N | N | N | Y
150206 | 100.3 | 68.369 | 195.2 | 146.6 | 86.9 | 98.7 | 29.4 | 63 | 87.6 | 134.8 | 105.9 | 1.5 | 1.8846 | 29.6483 | 616.4 | 650.4 | 443.462 | 215.495 | -3.4 | -3.4 | -0.1 | 24.6 | 7.16 | 5.64 | 1.5 | 4.20E-02 | 0 | 0 | 0 | 0.0029 | 13.3318 | 7.6364 | 0.0003 | 0.0003 | 0.0003 | 0 | 0 | 77.25 | N | N | N | N | N | N | N | N | N | N
150207 | 100 | 68.177 | 195.1 | 146.7 | 86.9 | 98.7 | 29.4 | 63 | 87.6 | 134.7 | 106 | 1.5 | 2.0269 | 29.6492 | 616.4 | 650.6 | 459.467 | 223.279 | -3.4 | -3.4 | -0.1 | 25.1 | 7.22 | 5.63 | 1.5 | 4.43E-03 | 0 | 0 | 0 | 0.0031 | 13.9205 | 7.897 | 0.0003 | 0.0003 | 0.0003 | 0 | 0 | 73.74 | N | N | N | N | N | N | N | N | N | N
150208 | 99.7 | 67.972 | 194.8 | 146.8 | 87 | 98.7 | 29.4 | 62.9 | 87.4 | 134.6 | 106.1 | 1.5 | 2.668 | 29.666 | 616.6 | 650.8 | 526.564 | 255.982 | -3.5 | -3.4 | -0.1 | 24.3 | 7.78 | 5.22 | 1.5 | 8.94E-07 | 0 | 0 | 0 | 0.0034 | 17.2004 | 8.3931 | 0.0003 | 0.0004 | 0.0004 | 0 | 0 | 84.07 | N | N | N | N | N | N | N | N | N | Y
150209 | 99.5 | 67.835 | 194.8 | 148.6 | 87 | 98.7 | 29.4 | 62.9 | 87.4 | 134.5 | 107.7 | 1.7 | 3.5387 | 29.6855 | 617.4 | 651.2 | 609.626 | 296.349 | -3.5 | -3.5 | -0.1 | 23 | 8.44 | 4.57 | 1.6 | 7.72E-07 | 0 | 0 | 0 | 0.0037 | 21.5922 | 8.4979 | 0.0004 | 0.0004 | 0.0004 | 0 | 0 | 127.97 | N | N | N | N | N | N | N | N | N | Y
150210 | 99.5 | 67.847 | 194.7 | 151.4 | 87 | 98.7 | 29.4 | 62.9 | 87.4 | 134.4 | 110.2 | 1.9 | 4.1186 | 29.7038 | 618.5 | 651.5 | 660.738 | 321.045 | -3.7 | -3.6 | -0.1 | 21.4 | 8.76 | 4.06 | 1.7 | 7.13E-07 | 0 | 0 | 0 | 0.0038 | 24.2708 | 8.1767 | 0.0005 | 0.0005 | 0.0005 | 0 | 0 | 167.92 | N | N | N | N | N | N | N | N | N | Y
150211 | 99.5 | 67.872 | 194.7 | 154.4 | 87 | 98.7 | 29.4 | 62.9 | 87.4 | 134.4 | 112.9 | 2.1 | 4.1446 | 29.7094 | 620.1 | 651.9 | 663.33 | 321.909 | -3.7 | -3.6 | -0.1 | 20.7 | 8.82 | 3.79 | 1.8 | 7.11E-07 | 0 | 0 | 0 | 0.0037 | 24.513 | 7.6506 | 0.0005 | 0.0005 | 0.0005 | 0 | 0 | 162.74 | N | N | N | N | N | N | N | N | N | Y
150212 | 99.7 | 67.966 | 194.7 | 155.2 | 87 | 98.7 | 29.4 | 62.9 | 87.4 | 134.4 | 113.5 | 2.2 | 3.8749 | 29.7046 | 621.4 | 651.9 | 640.327 | 310.319 | -3.7 | -3.6 | -0.1 | 20.2 | 8.61 | 3.81 | 1.8 | 7.38E-07 | 0 | 0 | 0 | 0.0034 | 23.0721 | 7.421 | 0.0005 | 0.0005 | 0.0005 | 0 | 0 | 177.93 | N | N | N | N | N | N | N | N | N | Y
150213 | 99.7 | 68.009 | 194.7 | 154.8 | 87 | 98.7 | 29.4 | 62.9 | 87.4 | 134.6 | 113.2 | 2.2 | 2.9693 | 29.6748 | 621.9 | 652.4 | 557.093 | 269.576 | -3.7 | -3.6 | -0.1 | 19.6 | 8.05 | 4.2 | 1.8 | 2.77E-02 | 0 | 0 | 0 | 0.0029 | 18.7421 | 7.1039 | 0.0004 | 0.0005 | 0.0005 | 0 | 0 | 159.9 | N | N | N | N | N | N | N | N | N | Y
150214 | 99.6 | 67.897 | 194.9 | 152.4 | 86.9 | 98.7 | 29.4 | 62.8 | 87.1 | 134.6 | 111 | 2 | 2.1349 | 29.6519 | 621.8 | 653 | 472.095 | 228.282 | -3.6 | -3.6 | -0.1 | 18.7 | 7.48 | 4.77 | 1.9 | 4.23E-02 | 0 | 0 | 0 | 0.0023 | 14.7369 | 6.8295 | 0.0004 | 0.0004 | 0.0004 | 0 | 0 | 109.48 | N | N | N | N | N | N | N | N | N | Y
150215 | 99.3 | 67.711 | 195 | 149.4 | 86.9 | 98.7 | 29.4 | 62.8 | 86.9 | 134.5 | 108.4 | 1.7 | 1.8339 | 29.6484 | 621.2 | 653.3 | 437.835 | 211.811 | -3.6 | -3.5 | -0.1 | 18.1 | 7.49 | 5 | 1.8 | 1.08E-06 | 0 | 0 | 0 | 0.0021 | 13.7059 | 6.647 | 0.0003 | 0.0004 | 0.0004 | 0 | 0 | 78.44 | N | N | N | N | N | N | N | N | N | Y
150216 | 99 | 67.487 | 195.3 | 147.4 | 86.9 | 98.7 | 29.4 | 62.8 | 86.9 | 134.4 | 106.6 | 1.6 | 2.5571 | 29.6718 | 620.8 | 653.7 | 515.386 | 249.632 | -3.5 | -3.4 | -0.1 | 18.4 | 8.27 | 4.58 | 1.7 | 9.17E-07 | 0 | 0 | 0 | 0.0025 | 17.8239 | 7.1848 | 0.0004 | 0.0004 | 0.0004 | 0 | 0 | 94.52 | N | N | N | N | N | N | N | N | N | Y
150217 | 99.1 | 67.543 | 195.5 | 148.8 | 86.9 | 98.7 | 29.4 | 62.8 | 86.9 | 134.8 | 107.9 | 1.7 | 3.2969 | 29.6883 | 621.4 | 653.9 | 589.033 | 285.303 | -3.5 | -3.4 | -0.1 | 20 | 8.78 | 4.04 | 1.8 | 8.02E-07 | 0 | 0 | 0 | 0.0031 | 21.6277 | 7.2339 | 0.0005 | 0.0005 | 0.0005 | 0 | 0 | 146.47 | N | N | N | N | N | N | N | N | N | Y
150218 | 99.1 | 67.587 | 195.6 | 151.3 | 86.9 | 98.7 | 29.4 | 62.8 | 87.1 | 135 | 110.1 | 1.9 | 3.3883 | 29.6873 | 622.2 | 654.2 | 597.951 | 289.376 | -3.6 | -3.5 | -0.1 | 21.4 | 8.8 | 3.78 | 2 | 1.24E-02 | 0 | 0 | 0 | 0.0034 | 21.9805 | 6.8623 | 0.0005 | 0.0005 | 0.0005 | 0 | 0 | 150.5 | N | N | N | N | N | N | N | N | N | Y
150219 | 99.2 | 67.63 | 195.7 | 152.4 | 87 | 98.7 | 29.4 | 63.1 | 87.9 | 134.9 | 111 | 2 | 3.2535 | 29.6957 | 622.9 | 654.6 | 585.52 | 283.276 | -3.6 | -3.6 | -0.1 | 21.8 | 8.73 | 3.71 | 2.1 | 1.43E-01 | 0 | 0 | 0 | 0.0034 | 21.3606 | 6.5899 | 0.0005 | 0.0005 | 0.0005 | 0 | 0 | 154.18 | N | N | N | N | N | N | N | N | N | Y
150220 | 99.3 | 67.68 | 195.9 | 152.3 | 87 | 98.7 | 29.4 | 63.2 | 88.1 | 135 | 111 | 2 | 3.1952 | 29.6942 | 623.6 | 655.1 | 580.247 | 280.533 | -3.7 | -3.7 | -0.1 | 21 | 8.74 | 3.67 | 2.1 | 9.02E-02 | 0 | 0 | 0 | 0.0032 | 21.1815 | 6.4622 | 0.0005 | 0.0006 | 0.0006 | 0 | 0 | 151.82 | N | N | N | N | N | N | N | N | N | Y
150221 | 99.2 | 67.611 | 196.1 | 152.2 | 87 | 98.7 | 29.4 | 63.3 | 88.4 | 135 | 110.9 | 2 | 3.3028 | 29.6868 | 624.2 | 655.5 | 590.485 | 285.255 | -3.7 | -3.7 | -0.1 | 20.3 | 8.82 | 3.61 | 2.1 | 3.88E-03 | 0 | 0 | 0 | 0.0032 | 21.7251 | 6.4735 | 0.0005 | 0.0006 | 0.0006 | 0 | 0 | 152.03 | N | N | N | N | N | N | N | N | N | Y
150222 | 99.1 | 67.574 | 196.1 | 152.2 | 87 | 98.7 | 29.4 | 63.3 | 88.5 | 135.1 | 110.9 | 2 | 3.3572 | 29.6881 | 624.7 | 656 | 595.726 | 287.642 | -3.7 | -3.7 | -0.1 | 20.2 | 8.85 | 3.57 | 2 | 7.96E-07 | 0 | 0 | 0 | 0.0032 | 21.9834 | 6.4489 | 0.0005 | 0.0005 | 0.0005 | 0 | 0 | 157.71 | N | N | N | N | N | N | N | N | N | Y
150223 | 99 | 67.487 | 196.1 | 152.5 | 87 | 98.7 | 29.4 | 63.3 | 88.5 | 135 | 111.2 | 2 | 3.2304 | 29.6807 | 625.2 | 656.2 | 584.037 | 281.817 | -3.6 | -3.5 | -0.1 | 20.8 | 8.77 | 3.6 | 1.8 | 8.12E-07 | 0 | 0 | 0 | 0.0032 | 21.3377 | 6.3676 | 0.0005 | 0.0005 | 0.0005 | 0 | 0 | 156.13 | N | N | N | N | N | N | N | N | N | Y
150224 | 98.9 | 67.456 | 196.2 | 152.5 | 87 | 98.7 | 29.4 | 63.3 | 88.5 | 135 | 111.1 | 2 | 2.9596 | 29.6757 | 625.4 | 656.9 | 558.1 | 269.201 | -3.6 | -3.6 | -0.1 | 22 | 8.62 | 3.7 | 1.8 | 1.09E-02 | 0 | 0 | 0 | 0.0032 | 20.0334 | 6.2575 | 0.0004 | 0.0004 | 0.0004 | 0 | 0 | 147.76 | N | N | N | N | N | N | N | N | N | Y
150225 | 98.9 | 67.4 | 196.3 | 151.7 | 87 | 98.7 | 29.4 | 63.3 | 88.7 | 135 | 110.4 | 1.9 | 2.6535 | 29.6672 | 625.5 | 656.9 | 528.162 | 254.666 | -3.7 | -3.6 | -0.1 | 22.8 | 8.47 | 3.87 | 1.9 | 8.99E-07 | 0 | 0 | 0 | 0.0032 | 18.6332 | 6.1849 | 0.0004 | 0.0005 | 0.0005 | 0 | 0 | 136.22 | N | N | N | N | N | N | N | N | N | Y
150226 | 98.9 | 67.406 | 196.5 | 151 | 87 | 98.7 | 29.4 | 63.4 | 88.9 | 135 | 109.8 | 1.9 | 2.4181 | 29.661 | 625.7 | 657.4 | 504.314 | 243.074 | -3.6 | -3.6 | -0.1 | 22.2 | 8.37 | 3.99 | 2 | 6.09E-03 | 0 | 0 | 0 | 0.003 | 17.5576 | 6.0905 | 0.0004 | 0.0004 | 0.0004 | 0 | 0 | 124.09 | N | N | N | N | N | N | N | N | N | Y
150227 | 98.8 | 67.332 | 196.6 | 150.2 | 87 | 98.7 | 29.4 | 63.5 | 89.1 | 135.1 | 109.1 | 1.8 | 2.3251 | 29.6635 | 625.8 | 658 | 494.581 | 238.37 | -3.6 | -3.5 | -0.1 | 21.8 | 8.38 | 4.04 | 2 | 2.70E-02 | 0 | 0 | 0 | 0.0029 | 17.252 | 6.0428 | 0.0004 | 0.0004 | 0.0004 | 0 | 0 | 117.49 | N | N | N | N | N | N | N | N | N | Y
150228 | 98.8 | 67.35 | 196.6 | 149.5 | 87 | 98.7 | 29.4 | 63.5 | 89.2 | 135.2 | 108.5 | 1.7 | 2.6817 | 29.6727 | 625.7 | 658.5 | 530.618 | 255.847 | -3.7 | -3.6 | -0.1 | 22.3 | 8.57 | 3.95 | 2 | 8.95E-07 | 0 | 0 | 0 | 0.0031 | 18.9247 | 6.3439 | 0.0005 | 0.0005 | 0.0005 | 0 | 0 | 113.05 | N | N | N | N | N | N | N | N | N | Y
150229 | 98.7 | 67.276 | 196.6 | 149.6 | 87 | 98.7 | 29.4 | 63.6 | 89.4 | 135.3 | 108.6 | 1.8 | 3.1045 | 29.6878 | 626.3 | 658.9 | 572.307 | 275.926 | -3.7 | -3.7 | -0.1 | 22.7 | 8.72 | 3.81 | 2 | 8.30E-07 | 0 | 0 | 0 | 0.0034 | 20.7723 | 6.599 | 0.0005 | 0.0005 | 0.0005 | 0 | 0 | 137.5 | N | N | N | N | N | N | N | N | N | Y
150230 | 98.9 | 67.419 | 196.6 | 151.4 | 87 | 98.7 | 29.4 | 63.6 | 89.4 | 135.5 | 110.2 | 1.9 | 2.941 | 29.6867 | 626.9 | 659.2 | 556.58 | 268.184 | -3.7 | -3.6 | -0.1 | 23.6 | 8.63 | 3.79 | 2 | 8.54E-07 | 0 | 0 | 0 | 0.0035 | 19.9799 | 6.3777 | 0.0005 | 0.0005 | 0.0005 | 0 | 0 | 147.35 | N | N | N | N | N | N | N | N | N | Y
150231 | 99 | 67.475 | 196.7 | 151.7 | 87 | 98.7 | 29.4 | 63.6 | 89.4 | 135.3 | 110.5 | 1.9 | 2.5816 | 29.6694 | 627.4 | 659.6 | 521.222 | 250.9 | -3.7 | -3.7 | -0.1 | 24.5 | 8.42 | 3.91 | 2 | 3.69E-02 | 0 | 0 | 0 | 0.0034 | 18.2383 | 6.1623 | 0.0005 | 0.0005 | 0.0005 | 0 | 0 | 141.26 | N | N | N | N | N | N | N | N | N | Y
150232 | 99 | 67.5 | 196.7 | 151.2 | 87 | 98.7 | 29.4 | 63.6 | 89.4 | 135.2 | 110 | 1.9 | 2.3593 | 29.6649 | 627.6 | 660 | 498.629 | 239.942 | -3.7 | -3.6 | -0.1 | 24.3 | 8.3 | 4.06 | 1.9 | 2.38E-02 | 0 | 0 | 0 | 0.0032 | 17.1942 | 6.1105 | 0.0004 | 0.0004 | 0.0004 | 0 | 0 | 124.25 | N | N | N | N | N | N | N | N | N | Y
150233 | 99 | 67.475 | 196.7 | 150.2 | 87 | 98.7 | 29.4 | 63.7 | 89.7 | 135.3 | 109.1 | 1.8 | 2.3311 | 29.6597 | 627.4 | 660.1 | 495.69 | 238.526 | -3.6 | -3.5 | -0.1 | 23.4 | 8.32 | 4.12 | 1.9 | 2.12E-02 | 0 | 0 | 0 | 0.0031 | 17.1267 | 6.1744 | 0.0004 | 0.0004 | 0.0004 | 0 | 0 | 118.91 | N | N | N | N | N | N | N | N | N | Y
150234 | 99 | 67.487 | 196.6 | 149.7 | 87 | 98.7 | 29.4 | 63.8 | 90.2 | 135.5 | 108.7 | 1.8 | 2.2927 | 29.6537 | 627.4 | 660.5 | 491.586 | 236.507 | -3.5 | -3.5 | -0.1 | 22.3 | 8.33 | 4.14 | 1.9 | 6.20E-03 | 0 | 0 | 0 | 0.0029 | 17.0101 | 6.1483 | 0.0004 | 0.0004 | 0.0004 | 0 | 0 | 115.71 | N | N | N | N | N | N | N | N | N | Y
150235 | 98.9 | 67.406 | 196.6 | 149.6 | 87 | 98.7 | 29.4 | 63.9 | 90.5 | 135.5 | 108.6 | 1.8 | 2.2369 | 29.6576 | 627.3 | 661 | 485.498 | 233.622 | -3.5 | -3.5 | -0.1 | 22.2 | 8.29 | 4.17 | 1.8 | 3.01E-03 | 0 | 0 | 0 | 0.0028 | 16.7226 | 6.1152 | 0.0004 | 0.0004 | 0.0004 | 0 | 0 | 113.66 | N | N | N | N | N | N | N | N | N | Y
150236 | 98.8 | 67.35 | 196.6 | 149.2 | 87 | 98.7 | 29.4 | 64 | 90.7 | 135.6 | 108.2 | 1.7 | 2.3004 | 29.6592 | 627.5 | 661.4 | 492.393 | 236.925 | -3.5 | -3.4 | -0.1 | 21.5 | 8.3 | 4.18 | 1.9 | 8.67E-03 | 0 | 0 | 0 | 0.0028 | 16.9715 | 6.2152 | 0.0004 | 0.0004 | 0.0004 | 0 | 0 | 107.62 | N | N | N | N | N | N | N | N | N | Y
150237 | 98.8 | 67.344 | 196.6 | 149.3 | 87 | 98.7 | 29.4 | 64 | 90.8 | 135.8 | 108.3 | 1.7 | 2.3594 | 29.6668 | 627.7 | 661.6 | 498.714 | 239.966 | -3.5 | -3.5 | -0.1 | 21.8 | 8.36 | 4.15 | 2 | 8.35E-03 | 0 | 0 | 0 | 0.0029 | 17.3139 | 6.2476 | 0.0004 | 0.0005 | 0.0005 | 0 | 0 | 113.46 | N | N | N | N | N | N | N | N | N | Y
150238 | 98.7 | 67.301 | 196.6 | 149.5 | 87 | 98.7 | 29.5 | 64 | 90.9 | 135.8 | 108.5 | 1.7 | 2.3921 | 29.6692 | 628.2 | 661.9 | 502.195 | 241.557 | -3.6 | -3.6 | -0.1 | 22.7 | 8.36 | 4.13 | 2.1 | 2.44E-02 | 0 | 0 | 0 | 0.003 | 17.4368 | 6.2655 | 0.0004 | 0.0005 | 0.0005 | 0 | 0 | 117.5 | N | N | N | N | N | N | N | N | N | Y
150239 | 98.7 | 67.294 | 196.6 | 149.6 | 87 | 98.7 | 29.4 | 64 | 90.9 | 135.8 | 108.6 | 1.8 | 2.2538 | 29.664 | 628.4 | 662.3 | 487.499 | 234.4 | -3.6 | -3.5 | -0.1 | 23.1 | 8.25 | 4.2 | 2.2 | 5.87E-03 | 0 | 0 | 0 | 0.003 | 16.6924 | 6.1871 | 0.0005 | 0.0005 | 0.0005 | 0 | 0 | 113.88 | N | N | N | N | N | N | N | N | N | Y
150240 | 98.6 | 67.226 | 196.5 | 149.5 | 87 | 98.7 | 29.4 | 64 | 90.8 | 135.8 | 108.5 | 1.7 | 2.1433 | 29.6585 | 628.2 | 662.3 | 475.424 | 228.589 | -3.6 | -3.5 | -0.1 | 23.5 | 8.11 | 4.33 | 2.2 | 4.93E-03 | 0 | 0 | 0 | 0.0029 | 16.0041 | 6.2133 | 0.0005 | 0.0005 | 0.0005 | 0 | 0 | 107.45 | N | N | N | N | N | N | N | N | N | Y
150241 | 98.5 | 67.164 | 196.6 | 149 | 87 | 98.7 | 29.4 | 64 | 90.7 | 135.8 | 108 | 1.7 | 2.3064 | 29.6631 | 628.4 | 662.8 | 492.955 | 237.027 | -3.6 | -3.6 | -0.1 | 22.9 | 8.16 | 4.33 | 2.2 | 2.44E-02 | 0 | 0 | 0 | 0.003 | 16.691 | 6.4509 | 0.0005 | 0.0005 | 0.0005 | 0 | 0 | 97.53 | N | N | N | N | N | N | N | N | N | Y
150242 | 98.4 | 67.077 | 196.5 | 148.8 | 87 | 98.7 | 29.4 | 63.9 | 90.4 | 136 | 107.8 | 1.7 | 2.5921 | 29.6736 | 628.8 | 663.2 | 522.849 | 251.393 | -3.6 | -3.5 | -0.1 | 22.5 | 8.36 | 4.21 | 2.2 | 1.90E-02 | 0 | 0 | 0 | 0.0031 | 18.1502 | 6.6377 | 0.0005 | 0.0005 | 0.0005 | 0 | 0 | 117.5 | N | N | N | N | N | N | N | N | N | Y
150243 | 98.4 | 67.089 | 196.3 | 149.6 | 87 | 98.7 | 29.5 | 63.9 | 90.3 | 135.9 | 108.6 | 1.8 | 2.671 | 29.6827 | 629.1 | 663.4 | 530.726 | 255.182 | -3.6 | -3.5 | -0.1 | 22 | 8.48 | 4.05 | 2.2 | 8.97E-07 | 0 | 0 | 0 | 0.0031 | 18.6779 | 6.4927 | 0.0005 | 0.0005 | 0.0005 | 0 | 0 | 128.12 | N | N | N | N | N | N | N | N | N | Y
150244 | 98.4 | 67.089 | 196.3 | 150.2 | 87 | 98.7 | 29.5 | 63.8 | 90.2 | 136 | 109.1 | 1.8 | 2.8262 | 29.6914 | 629.8 | 663.7 | 546.067 | 262.48 | -3.6 | -3.5 | -0.1 | 21.5 | 8.54 | 3.94 | 2.1 | 1.51E-02 | 0 | 0 | 0 | 0.0031 | 19.3633 | 6.4974 | 0.0005 | 0.0005 | 0.0005 | 0 | 0 | 128.35 | N | N | N | N | N | N | N | N | N | Y
150245 | 98.4 | 67.096 | 196.3 | 150.5 | 87 | 98.7 | 29.5 | 63.8 | 90.2 | 135.9 | 109.4 | 1.8 | 3.0602 | 29.6918 | 630.4 | 664.1 | 568.983 | 273.35 | -3.7 | -3.6 | -0.1 | 21.7 | 8.64 | 3.85 | 2.2 | 8.37E-07 | 0 | 0 | 0 | 0.0033 | 20.3915 | 6.6018 | 0.0005 | 0.0006 | 0.0006 | 0 | 0 | 133.52 | N | N | N | N | N | N | N | N | N | Y
150246 | 98.5 | 67.164 | 196.3 | 151.2 | 87 | 98.7 | 29.5 | 63.8 | 90.2 | 136 | 110 | 1.9 | 3.0415 | 29.6871 | 631.1 | 664.5 | 567.411 | 272.37 | -3.7 | -3.6 | -0.1 | 22.6 | 8.62 | 3.83 | 2.2 | 8.41E-07 | 0 | 0 | 0 | 0.0034 | 20.2794 | 6.5433 | 0.0005 | 0.0006 | 0.0006 | 0 | 0 | 150.19 | N | N | N | N | N | N | N | N | N | Y
150247 | 98.6 | 67.214 | 196.3 | 151.7 | 87 | 98.7 | 29.5 | 63.8 | 90.1 | 136 | 110.4 | 1.9 | 2.764 | 29.6851 | 631.8 | 665 | 540.399 | 259.215 | -3.7 | -3.6 | -0.1 | 23.6 | 8.48 | 3.92 | 2.2 | 8.83E-07 | 0 | 0 | 0 | 0.0034 | 18.9899 | 6.3787 | 0.0005 | 0.0005 | 0.0005 | 0 | 0 | 141.1 | N | N | N | N | N | N | N | N | N | Y
150248 | 98.6 | 67.226 | 196.3 | 151.2 | 87 | 98.7 | 29.5 | 63.8 | 90.1 | 135.8 | 110 | 1.9 | 2.3601 | 29.6833 | 632.4 | 665.2 | 499.409 | 239.41 | -3.7 | -3.6 | -0.1 | 24.2 | 8.22 | 4.18 | 2.3 | 9.57E-07 | 0 | 0 | 0 | 0.0032 | 16.9919 | 6.2793 | 0.0005 | 0.0005 | 0.0005 | 0 | 0 | 129.83 | N | N | N | N | N | N | N | N | N | Y
150249 | 98.5 | 67.158 | 196.2 | 150.2 | 87 | 98.7 | 29.5 | 63.8 | 90.1 | 135.7 | 109.1 | 1.8 | 1.9578 | 29.6659 | 632.4 | 665.5 | 454.5 | 217.761 | -3.6 | -3.5 | -0.1 | 24.1 | 7.67 | 4.69 | 2.3 | 4.67E-02 | 0 | 0 | 0 | 0.0029 | 14.4313 | 6.4094 | 0.0005 | 0.0005 | 0.0005 | 0 | 0 | 110.95 | N | N | N | N | N | N | N | N | N | Y
150250 | 98.2 | 66.934 | 196.1 | 148.7 | 87 | 98.7 | 29.5 | 63.8 | 90.1 | 135.7 | 107.8 | 1.7 | 1.5468 | 29.6462 | 631.5 | 665.9 | 404.227 | 193.704 | -3.5 | -3.4 | -0.1 | 23.5 | 7.21 | 5.17 | 2.2 | 4.58E-02 | 0 | 0 | 0 | 0.0025 | 12.0541 | 6.293 | 0.0004 | 0.0004 | 0.0004 | 0 | 0 | 68.22 | N | N | N | N | N | N | N | N | N | N
150251 | 97.6 | 66.543 | 196.1 | 146.8 | 87 | 98.7 | 29.5 | 63.8 | 90.2 | 135.6 | 106 | 1.5 | 1.7249 | 29.6511 | 630.5 | 666.3 | 425.993 | 204.344 | -3.3 | -3.3 | -0.1 | 22.4 | 7.57 | 5.1 | 2 | 1.50E-02 | 0 | 0 | 0 | 0.0025 | 13.3537 | 6.5435 | 0.0004 | 0.0004 | 0.0004 | 0 | 0 | 61.65 | N | N | N | N | N | N | N | N | N | N
150252 | 97.2 | 66.282 | 196.1 | 146.7 | 87 | 98.7 | 29.4 | 63.9 | 90.5 | 135.5 | 106 | 1.5 | 2.12 | 29.6657 | 630.3 | 666.4 | 473.143 | 227.111 | -3.4 | -3.3 | -0.1 | 21.6 | 8.11 | 4.74 | 1.9 | 2.33E-02 | 0 | 0 | 0 | 0.0027 | 15.9079 | 6.7545 | 0.0004 | 0.0004 | 0.0004 | 0 | 0 | 110.75 | N | N | N | N | N | N | N | N | N | Y
150253 | 97 | 66.157 | 196.1 | 148.3 | 87 | 98.7 | 29.5 | 64.1 | 91 | 135.9 | 107.4 | 1.6 | 2.0494 | 29.6663 | 630.8 | 666.6 | 465.21 | 223.204 | -3.4 | -3.4 | -0.1 | 21.9 | 7.99 | 4.7 | 2.1 | 5.12E-02 | 0 | 0 | 0 | 0.0027 | 15.3931 | 6.5882 | 0.0004 | 0.0004 | 0.0004 | 0 | 0 | 109.1 | N | N | N | N | N | N | N | N | N | Y
150254 | 96.7 | 65.915 | 196.1 | 148.9 | 87 | 98.7 | 29.5 | 64.1 | 91.2 | 136 | 108 | 1.7 | 1.7204 | 29.6572 | 631.1 | 667 | 426.232 | 204.392 | -3.5 | -3.4 | -0.1 | 23.1 | 7.44 | 5.08 | 2.2 | 8.38E-02 | 0 | 0 | 0 | 0.0026 | 13.1265 | 6.5209 | 0.0004 | 0.0004 | 0.0004 | 0 | 0 | 82.11 | N | N | N | N | N | N | N | N | N | Y
150255 | 96.3 | 65.679 | 195.9 | 147.5 | 87 | 98.7 | 29.5 | 64.2 | 91.3 | 136.1 | 106.8 | 1.6 | 1.5232 | 29.651 | 630.7 | 667.3 | 401.286 | 192.458 | -3.5 | -3.4 | -0.1 | 23.9 | 7.06 | 5.49 | 2.1 | 4.22E-02 | 0 | 0 | 0 | 0.0025 | 11.7277 | 6.6384 | 0.0004 | 0.0004 | 0.0004 | 0 | 0 | 67.01 | N | N | N | N | N | N | N | N | N | N
150256 | 96 | 65.449 | 195.8 | 146.6 | 87 | 98.7 | 29.5 | 64.2 | 91.2 | 135.8 | 105.9 | 1.5 | 1.7378 | 29.6571 | 630.5 | 667.5 | 426.975 | 204.868 | -3.4 | -3.3 | -0.1 | 23.2 | 7.27 | 5.45 | 2 | 1.12E-06 | 0 | 0 | 0 | 0.0026 | 12.8566 | 7.0126 | 0.0004 | 0.0004 | 0.0004 | 0 | 0 | 64.61 | N | N | N | N | N | N | N | N | N | N
150257 | 95.7 | 65.225 | 195.7 | 145.9 | 87 | 98.7 | 29.5 | 64.2 | 91.2 | 135.9 | 105.3 | 1.5 | 2.714 | 29.685 | 630.9 | 667.7 | 533.434 | 256.089 | -3.4 | -3.3 | -0.1 | 22.9 | 8.13 | 4.79 | 2 | 8.94E-07 | 0 | 0 | 0 | 0.0032 | 17.971 | 7.703 | 0.0005 | 0.0005 | 0.0005 | 0 | 0 | 82.11 | N | N | N | N | N | N | N | N | N | Y
150258 | 95.6 | 65.188 | 195.7 | 148.5 | 87 | 98.7 | 29.4 | 64.2 | 91.3 | 136 | 107.6 | 1.7 | 3.507 | 29.7011 | 632.1 | 667.9 | 610.79 | 293.069 | -3.5 | -3.5 | -0.1 | 23.5 | 8.8 | 4.08 | 2.1 | 7.81E-07 | 0 | 0 | 0 | 0.0038 | 22.2641 | 7.5109 | 0.0006 | 0.0006 | 0.0006 | 0 | 0 | 154.12 | N | N | N | N | N | N | N | N | N | Y
150259 | 95.9 | 65.362 | 195.7 | 152.4 | 87 | 98.7 | 29.4 | 64.1 | 91.1 | 136 | 111 | 2 | 3.4964 | 29.6978 | 633.3 | 667.9 | 610.197 | 292.412 | -3.7 | -3.7 | -0.1 | 24 | 8.86 | 3.78 | 2.3 | 7.82E-07 | 0 | 0 | 0 | 0.0039 | 22.3801 | 6.9368 | 0.0006 | 0.0006 | 0.0006 | 0 | 0 | 167.49 | N | N | N | N | N | N | N | N | N | Y
150300 | 96 | 65.468 | 195.4 | 153.4 | 87 | 98.7 | 29.4 | 64.1 | 91 | 136 | 111.9 | 2 | 2.8563 | 29.6799 | 634.3 | 668.6 | 549.88 | 263.125 | -3.8 | -3.7 | -0.1 | 23.2 | 8.61 | 3.79 | 2.3 | 8.14E-02 | 0 | 0 | 0 | 0.0033 | 19.5541 | 6.2657 | 0.0005 | 0.0006 | 0.0006 | 0 | 0 | 153.57 | N | N | N | N | N | N | N | N | N | Y
150301 | 96.1 | 65.524 | 195.2 | 152 | 87 | 98.7 | 29.4 | 64.1 | 91 | 135.6 | 110.7 | 1.9 | 2.5504 | 29.6695 | 634.7 | 668.8 | 519.979 | 248.627 | -3.7 | -3.7 | -0.1 | 21.6 | 8.59 | 3.79 | 2.3 | 4.74E-02 | 0 | 0 | 0 | 0.003 | 18.4445 | 5.9092 | 0.0005 | 0.0005 | 0.0005 | 0 | 0 | 132.35 | N | N | N | N | N | N | N | N | N | Y
150302 | 96.1 | 65.536 | 195.3 | 150.4 | 87 | 98.7 | 29.5 | 64.1 | 91 | 135.6 | 109.3 | 1.8 | 2.7938 | 29.68 | 635 | 669.3 | 544.148 | 260.206 | -3.7 | -3.6 | -0.1 | 21.1 | 8.83 | 3.65 | 2.2 | 8.80E-07 | 0 | 0 | 0 | 0.003 | 19.8367 | 5.9681 | 0.0005 | 0.0005 | 0.0005 | 0 | 0 | 129.73 | N | N | N | N | N | N | N | N | N | Y
150303 | 96.2 | 65.592 | 195.2 | 150.8 | 87 | 98.7 | 29.5 | 64 | 90.7 | 135.7 | 109.7 | 1.8 | 2.8161 | 29.6815 | 635.3 | 669.5 | 546.43 | 261.241 | -3.7 | -3.7 | -0.1 | 21.3 | 8.84 | 3.6 | 2.2 | 8.76E-07 | 0 | 0 | 0 | 0.0031 | 19.9492 | 5.8984 | 0.0005 | 0.0005 | 0.0005 | 0 | 0 | 149.49 | N | N | N | N | N | N | N | N | N | Y
150304 | 96.4 | 65.71 | 195.2 | 151.3 | 87 | 98.7 | 29.5 | 63.8 | 90.2 | 135.7 | 110.1 | 1.9 | 2.4903 | 29.6755 | 635.7 | 669.9 | 513.901 | 245.552 | -3.7 | -3.6 | -0.1 | 21.8 | 8.65 | 3.69 | 2.3 | 1.65E-03 | 0 | 0 | 0 | 0.0029 | 18.3404 | 5.6864 | 0.0005 | 0.0005 | 0.0005 | 0 | 0 | 136.19 | N | N | N | N | N | N | N | N | N | Y
150305 | 96.4 | 65.747 | 195.2 | 150.6 | 87 | 98.7 | 29.4 | 63.7 | 89.8 | 135.5 | 109.5 | 1.8 | 2.244 | 29.6689 | 635.7 | 670.2 | 488.033 | 233.133 | -3.6 | -3.5 | -0.1 | 21.8 | 8.54 | 3.8 | 2.3 | 1.35E-02 | 0 | 0 | 0 | 0.0028 | 17.1844 | 5.5645 | 0.0005 | 0.0005 | 0.0005 | 0 | 0 | 125 | N | N | N | N | N | N | N | N | N | Y
150306 | 96.3 | 65.691 | 195.3 | 149.8 | 87 | 98.7 | 29.5 | 63.6 | 89.4 | 135.6 | 108.8 | 1.8 | 2.0714 | 29.6689 | 635.9 | 670.6 | 468.877 | 223.946 | -3.5 | -3.5 | -0.1 | 21.3 | 8.55 | 3.83 | 2.3 | 1.02E-06 | 0 | 0 | 0 | 0.0026 | 16.5323 | 5.3832 | 0.0005 | 0.0005 | 0.0005 | 0 | 0 | 115.23 | N | N | N | N | N | N | N | N | N | Y
150307 | 96.2 | 65.611 | 195.3 | 149.2 | 87 | 98.7 | 29.4 | 63.5 | 89.1 | 135.7 | 108.3 | 1.7 | 2.2262 | 29.6714 | 635.9 | 670.9 | 485.186 | 231.749 | -3.5 | -3.4 | -0.1 | 21.5 | 8.79 | 3.65 | 2.3 | 8.04E-03 | 0 | 0 | 0 | 0.0027 | 17.5977 | 5.3083 | 0.0005 | 0.0005 | 0.0005 | 0 | 0 | 110.96 | N | N | N | N | N | N | N | N | N | Y
150308 | 96.2 | 65.567 | 195.4 | 148.2 | 87 | 98.7 | 29.5 | 63.4 | 88.8 | 135.7 | 107.3 | 1.6 | 3.0671 | 29.6828 | 635.7 | 671.1 | 570.157 | 272.493 | -3.6 | -3.5 | -0.1 | 22.4 | 9.36 | 3.23 | 2.3 | 6.23E-02 | 0 | 0 | 0 | 0.0034 | 22.0163 | 5.5224 | 0.0006 | 0.0006 | 0.0006 | 0 | 0 | 116 | N | N | N | N | N | N | N | N | N | Y
150309 | 96.1 | 65.517 | 195.5 | 150 | 87 | 98.7 | 29.5 | 63.3 | 88.6 | 135.6 | 108.9 | 1.8 | 3.8061 | 29.7038 | 636.3 | 671.5 | 638.543 | 305.218 | -3.7 | -3.6 | -0.1 | 23.9 | 9.77 | 2.84 | 2.3 | 3.35E-02 | 0 | 0 | 0 | 0.004 | 25.7597 | 5.4388 | 0.0006 | 0.0007 | 0.0007 | 0 | 0 | 178.89 | N | N | N | N | N | N | N | N | N | Y
150310 | 96.1 | 65.524 | 195.6 | 153 | 87 | 98.7 | 29.4 | 63.3 | 88.5 | 135.3 | 111.6 | 2 | 4.3269 | 29.7199 | 637.4 | 671.5 | 682.529 | 326.106 | -3.7 | -3.6 | -0.1 | 25.7 | 9.86 | 2.62 | 2.4 | 7.01E-07 | 0 | 0 | 0 | 0.0046 | 27.7599 | 5.3543 | 0.0007 | 0.0007 | 0.0007 | 0 | 0 | 184.25 | N | N | N | N | N | N | N | N | N | Y
150311 | 96.2 | 65.592 | 195.6 | 154.4 | 87 | 98.7 | 29.4 | 63.3 | 88.4 | 135 | 112.9 | 2.1 | 5.1007 | 29.7356 | 638.5 | 671.8 | 741.799 | 354.239 | -3.7 | -3.6 | -0.1 | 25.6 | 9.82 | 2.54 | 2.5 | 6.48E-02 | 0 | 0 | 0 | 0.005 | 30.0499 | 5.6449 | 0.0008 | 0.0008 | 0.0008 | 0 | 0 | 183.2 | N | N | N | N | N | N | N | N | N | Y
150312 | 96.5 | 65.766 | 195.7 | 156 | 87 | 98.7 | 29.4 | 63.3 | 88.4 | 134.7 | 114.3 | 2.3 | 5.6165 | 29.7465 | 639.8 | 672 | 778.993 | 371.711 | -3.7 | -3.6 | -0.1 | 24.4 | 9.65 | 2.59 | 2.6 | 7.80E-02 | 0 | 0 | 0 | 0.005 | 30.9647 | 6.0498 | 0.0009 | 0.0009 | 0.0009 | 0 | 0 | 210.73 | N | N | N | N | N | N | N | N | N | Y
150313 | 96.9 | 66.039 | 195.8 | 159 | 87 | 98.7 | 29.4 | 63.3 | 88.4 | 134.4 | 116.9 | 2.5 | 5.0708 | 29.7416 | 640.7 | 672.2 | 740.576 | 353.018 | -3.7 | -3.6 | -0.1 | 23.1 | 9.42 | 2.74 | 2.6 | 2.84E-02 | 0 | 0 | 0 | 0.0045 | 28.7259 | 6.0647 | 0.0008 | 0.0008 | 0.0008 | 0 | 0 | 212.66 | N | N | N | N | N | N | N | N | N | Y
150314 | 97.2 | 66.294 | 196 | 158.5 | 87 | 98.7 | 29.4 | 63.3 | 88.4 | 134.3 | 116.5 | 2.4 | 4.4202 | 29.7239 | 641.1 | 672.6 | 691.375 | 329.257 | -3.6 | -3.6 | -0.1 | 22.9 | 9.36 | 2.84 | 2.5 | 6.49E-02 | 0 | 0 | 0 | 0.0042 | 26.6171 | 5.8787 | 0.0007 | 0.0008 | 0.0008 | 0 | 0 | 201.79 | N | N | N | N | N | N | N | N | N | Y
150315 | 97.5 | 66.468 | 196.2 | 156.8 | 87 | 98.7 | 29.5 | 63.2 | 88.3 | 134.3 | 115 | 2.3 | 4.3205 | 29.7198 | 641.3 | 672.6 | 683.497 | 325.406 | -3.6 | -3.6 | -0.1 | 22.9 | 9.51 | 2.81 | 2.5 | 4.40E-02 | 0 | 0 | 0 | 0.0041 | 26.7212 | 5.7458 | 0.0007 | 0.0008 | 0.0008 | 0 | 0 | 190.7 | N | N | N | N | N | N | N | N | N | Y
150316 | 97.8 | 66.654 | 196.5 | 155.7 | 87 | 98.7 | 29.5 | 63.2 | 88.1 | 134.5 | 114 | 2.2 | 4.6995 | 29.7299 | 641.5 | 672.9 | 713.751 | 339.87 | -3.7 | -3.6 | -0.1 | 21.6 | 9.66 | 2.71 | 2.6 | 4.88E-02 | 0 | 0 | 0 | 0.004 | 28.352 | 5.7804 | 0.0008 | 0.0008 | 0.0008 | 0 | 0 | 199.78 | N | N | N | N | N | N | N | N | N | Y
150317 | 98.1 | 66.853 | 196.6 | 156.3 | 87 | 98.7 | 29.5 | 63.2 | 88.1 | 134.6 | 114.5 | 2.3 | 4.7974 | 29.7316 | 641.8 | 672.9 | 721.243 | 343.362 | -3.7 | -3.6 | -0.1 | 22.1 | 9.71 | 2.64 | 2.6 | 5.96E-02 | 0 | 0 | 0 | 0.0042 | 28.7752 | 5.689 | 0.0008 | 0.0008 | 0.0008 | 0 | 0 | 210.99 | N | N | N | N | N | N | N | N | N | Y
150318 | 98.4 | 67.077 | 197 | 156.5 | 87 | 98.7 | 29.4 | 63.2 | 88.1 | 134.6 | 114.7 | 2.3 | 5.1799 | 29.7436 | 642.4 | 672.9 | 749.294 | 356.67 | -3.7 | -3.6 | -0.1 | 23.1 | 9.72 | 2.61 | 2.5 | 5.25E-02 | 0 | 0 | 0 | 0.0045 | 29.924 | 5.8398 | 0.0008 | 0.0008 | 0.0008 | 0 | 0 | 200.75 | N | N | N | N | N | N | N | N | N | Y
150319 | 98.8 | 67.344 | 197.2 | 157.4 | 87 | 98.7 | 29.4 | 63.2 | 88.1 | 134.6 | 115.5 | 2.4 | 4.9722 | 29.7423 | 642.7 | 672.9 | 734.293 | 349.399 | -3.8 | -3.7 | -0.1 | 23.6 | 9.62 | 2.64 | 2.6 | 7.49E-02 | 0 | 0 | 0 | 0.0045 | 29.012 | 5.7935 | 0.0008 | 0.0008 | 0.0008 | 0 | 0 | 220.71 | N | N | N | N | N | N | N | N | N | Y
150320 | 99.1 | 67.562 | 197.4 | 157.4 | 87 | 98.7 | 29.4 | 63.2 | 88.1 | 134.6 | 115.5 | 2.4 | 4.5851 | 29.7276 | 642.6 | 673.1 | 705.283 | 335.464 | -3.7 | -3.7 | -0.1 | 22.5 | 9.51 | 2.72 | 2.7 | 3.07E-02 | 0 | 0 | 0 | 0.0042 | 27.5488 | 5.7273 | 0.0008 | 0.0008 | 0.0008 | 0 | 0 | 204.71 | N | N | N | N | N | N | N | N | N | Y
150321 | 99.4 | 67.767 | 197.7 | 156.6 | 87 | 98.7 | 29.4 | 63.2 | 88.1 | 134.6 | 114.8 | 2.3 | 4.3357 | 29.7171 | 642.1 | 672.9 | 685.129 | 325.918 | -3.7 | -3.7 | -0.1 | 20.4 | 9.45 | 2.79 | 2.7 | 1.48E-02 | 0 | 0 | 0 | 0.0037 | 26.5976 | 5.7182 | 0.0008 | 0.0008 | 0.0008 | 0 | 0 | 201.24 | N | N | N | N | N | N | N | N | N | Y
150322 | 99.6 | 67.934 | 197.8 | 155.8 | 87 | 98.7 | 29.4 | 63.1 | 88 | 134.6 | 114.1 | 2.2 | 4.2113 | 29.7054 | 641.7 | 672.9 | 674.846 | 321.007 | -3.7 | -3.7 | -0.1 | 19.1 | 9.36 | 2.89 | 2.8 | 3.06E-02 | 0 | 0 | 0 | 0.0034 | 25.9497 | 5.8177 | 0.0008 | 0.0008 | 0.0008 | 0 | 0 | 189.17 | N | N | N | N | N | N | N | N | N | Y
150323 | 99.9 | 68.09 | 198.1 | 155.4 | 87 | 98.7 | 29.4 | 63.1 | 88 | 134.6 | 113.7 | 2.2 | 3.9837 | 29.704 | 641.4 | 673.1 | 655.388 | 311.819 | -3.7 | -3.7 | -0.1 | 19.1 | 9.19 | 3.03 | 2.8 | 3.75E-02 | 0 | 0 | 0 | 0.0033 | 24.7444 | 5.9378 | 0.0008 | 0.0008 | 0.0008 | 0 | 0 | 182.64 | N | N | N | N | N | N | N | N | N | Y
150324 | 100 | 68.164 | 198.2 | 154.5 | 87 | 98.7 | 29.4 | 63.2 | 88.3 | 134.7 | 112.9 | 2.1 | 3.6897 | 29.6961 | 641.1 | 672.7 | 629.691 | 299.599 | -3.7 | -3.6 | -0.1 | 19.2 | 9 | 3.21 | 2.8 | 4.86E-02 | 0 | 0 | 0 | 0.0032 | 23.2766 | 6.0402 | 0.0007 | 0.0008 | 0.0008 | 0 | 0 | 168.13 | N | N | N | N | N | N | N | N | N | Y
150325 | 100.1 | 68.233 | 198.2 | 153.7 | 87 | 98.7 | 29.4 | 63.3 | 88.6 | 134.5 | 112.2 | 2.1 | 3.3832 | 29.6887 | 640.6 | 672.7 | 601.908 | 286.449 | -3.7 | -3.6 | -0.1 | 19.5 | 8.85 | 3.38 | 2.6 | 5.81E-02 | 0 | 0 | 0 | 0.0031 | 21.8852 | 6.0729 | 0.0007 | 0.0007 | 0.0007 | 0 | 0 | 160.59 | N | N | N | N | N | N | N | N | N | Y
150326 | 100.1 | 68.227 | 198.4 | 152.9 | 87 | 98.7 | 29.4 | 63.3 | 88.5 | 134.6 | 111.6 | 2 | 3.2194 | 29.6871 | 639.8 | 672.6 | 586.446 | 279.273 | -3.6 | -3.6 | -0.1 | 19.4 | 8.8 | 3.48 | 2.5 | 6.62E-03 | 0 | 0 | 0 | 0.003 | 21.2317 | 6.0976 | 0.0006 | 0.0007 | 0.0007 | 0 | 0 | 152.01 | N | N | N | N | N | N | N | N | N | Y
150327 | 100.1 | 68.251 | 198.4 | 152.2 | 87 | 98.7 | 29.4 | 63.3 | 88.4 | 134.5 | 110.9 | 2 | 3.3269 | 29.6878 | 639 | 672.4 | 596.345 | 284.2 | -3.6 | -3.5 | -0.1 | 19.8 | 8.84 | 3.51 | 2.4 | 8.05E-07 | 0 | 0 | 0 | 0.0031 | 21.6881 | 6.2674 | 0.0006 | 0.0006 | 0.0006 | 0 | 0 | 152.14 | N | N | N | N | N | N | N | N | N | Y
150328 | 100.1 | 68.264 | 198.4 | 152.3 | 87 | 98.7 | 29.4 | 63.3 | 88.4 | 134.7 | 111 | 2 | 3.2989 | 29.6958 | 638.9 | 672.4 | 593.587 | 283.003 | -3.6 | -3.5 | -0.1 | 20.8 | 8.79 | 3.57 | 2.4 | 2.38E-02 | 0 | 0 | 0 | 0.0032 | 21.4874 | 6.3461 | 0.0006 | 0.0006 | 0.0006 | 0 | 0 | 154.78 | N | N | N | N | N | N | N | N | N | Y
150329 | 100.2 | 68.301 | 198.4 | 152.3 | 87 | 98.7 | 29.4 | 63.3 | 88.4 | 134.8 | 111 | 2 | 3.1461 | 29.6937 | 638.5 | 672 | 579.086 | 276.147 | -3.6 | -3.5 | -0.1 | 20.4 | 8.65 | 3.68 | 2.4 | 2.17E-02 | 0 | 0 | 0 | 0.0031 | 20.6286 | 6.3746 | 0.0006 | 0.0006 | 0.0006 | 0 | 0 | 148.01 | N | N | N | N | N | N | N | N | N | Y
150330 | 100.1 | 68.282 | 198.4 | 152 | 87 | 98.7 | 29.4 | 63.3 | 88.4 | 134.8 | 110.7 | 1.9 | 3.36 | 29.6978 | 638 | 671.8 | 598.732 | 285.691 | -3.5 | -3.5 | -0.1 | 20.2 | 8.65 | 3.69 | 2.3 | 1.07E-02 | 0 | 0 | 0 | 0.0032 | 21.3444 | 6.6274 | 0.0006 | 0.0006 | 0.0006 | 0 | 0 | 136.33 | N | N | N | N | N | N | N | N | N | Y
150331 | 100.2 | 68.32 | 198.4 | 151.4 | 87 | 98.7 | 29.4 | 63.2 | 88 | 134.7 | 110.2 | 1.9 | 3.8142 | 29.7071 | 637.8 | 671.7 | 639.662 | 305.375 | -3.5 | -3.5 | -0.1 | 19.8 | 8.88 | 3.56 | 2.2 | 1.50E-02 | 0 | 0 | 0 | 0.0033 | 23.4124 | 6.8321 | 0.0006 | 0.0006 | 0.0006 | 0 | 0 | 149.19 | N | N | N | N | N | N | N | N | N | Y
150332 | 100.3 | 68.401 | 198.2 | 152.5 | 87 | 98.7 | 29.4 | 63.1 | 88 | 134.8 | 111.2 | 2 | 3.9254 | 29.71 | 637.7 | 671.3 | 649.41 | 310.1 | -3.6 | -3.6 | -0.1 | 19.2 | 9.02 | 3.43 | 2.2 | 7.38E-07 | 0 | 0 | 0 | 0.0033 | 24.1534 | 6.6833 | 0.0006 | 0.0006 | 0.0006 | 0 | 0 | 167.87 | N | N | N | N | N | N | N | N | N | Y
150333 | 100.5 | 68.543 | 198 | 153.6 | 87 | 98.7 | 29.4 | 63.1 | 88 | 135 | 112.1 | 2.1 | 3.8237 | 29.7036 | 637.4 | 671.3 | 640.539 | 305.861 | -3.7 | -3.7 | -0.1 | 19.5 | 8.98 | 3.42 | 2.2 | 4.15E-02 | 0 | 0 | 0 | 0.0033 | 23.7134 | 6.5655 | 0.0006 | 0.0006 | 0.0006 | 0 | 0 | 168.89 | N | N | N | N | N | N | N | N | N | Y
150334 | 100.8 | 68.699 | 197.9 | 153.8 | 87 | 98.7 | 29.4 | 63.1 | 88 | 134.9 | 112.3 | 2.1 | 3.4921 | 29.6949 | 637.3 | 671.1 | 610.927 | 291.677 | -3.7 | -3.6 | -0.1 | 20.3 | 8.78 | 3.54 | 2.3 | 4.71E-02 | 0 | 0 | 0 | 0.0033 | 22.1113 | 6.485 | 0.0006 | 0.0006 | 0.0006 | 0 | 0 | 168.61 | N | N | N | N | N | N | N | N | N | Y
150335 | 100.8 | 68.761 | 197.9 | 153.3 | 87 | 98.7 | 29.4 | 63.1 | 87.9 | 135 | 111.8 | 2 | 3.1469 | 29.694 | 637.1 | 670.9 | 578.787 | 276.38 | -3.6 | -3.5 | -0.1 | 20.4 | 8.57 | 3.72 | 2.4 | 2.66E-02 | 0 | 0 | 0 | 0.0031 | 20.4635 | 6.4582 | 0.0006 | 0.0006 | 0.0006 | 0 | 0 | 150.1 | N | N | N | N | N | N | N | N | N | Y
150336 | 100.9 | 68.829 | 197.6 | 152.2 | 87 | 98.7 | 29.4 | 63.1 | 87.8 | 134.7 | 110.9 | 2 | 3.0644 | 29.6909 | 636.6 | 670.4 | 570.901 | 272.699 | -3.6 | -3.5 | -0.1 | 20.2 | 8.51 | 3.83 | 2.4 | 4.07E-02 | 0 | 0 | 0 | 0.003 | 20.0365 | 6.5543 | 0.0006 | 0.0006 | 0.0006 | 0 | 0 | 143.83 | N | N | N | N | N | N | N | N | N | Y
150337 | 101 | 68.835 | 197.5 | 151.5 | 87 | 98.7 | 29.5 | 63.1 | 87.8 | 134.8 | 110.2 | 1.9 | 3.3833 | 29.7028 | 636.2 | 670.4 | 600.522 | 287.066 | -3.6 | -3.5 | -0.1 | 19.6 | 8.63 | 3.8 | 2.5 | 5.80E-02 | 0 | 0 | 0 | 0.0031 | 21.3928 | 6.8504 | 0.0006 | 0.0007 | 0.0007 | 0 | 0 | 137.23 | N | N | N | N | N | N | N | N | N | Y
150338 | 101 | 68.835 | 197.4 | 151.4 | 87 | 98.7 | 29.5 | 63.1 | 87.8 | 134.9 | 110.2 | 1.9 | 3.7907 | 29.7157 | 635.9 | 670.2 | 637.068 | 304.744 | -3.6 | -3.6 | -0.1 | 19.2 | 8.83 | 3.64 | 2.5 | 2.03E-02 | 0 | 0 | 0 | 0.0032 | 23.2477 | 6.9569 | 0.0007 | 0.0007 | 0.0007 | 0 | 0 | 156.7 | N | N | N | N | N | N | N | N | N | Y
150339 | 101.1 | 68.916 | 197.3 | 152.6 | 87 | 98.7 | 29.5 | 63.1 | 87.8 | 135 | 111.3 | 2 | 4.0562 | 29.7226 | 635.9 | 670 | 659.994 | 315.786 | -3.6 | -3.5 | -0.1 | 19.2 | 8.96 | 3.5 | 2.5 | 7.26E-03 | 0 | 0 | 0 | 0.0033 | 24.4392 | 6.9425 | 0.0007 | 0.0007 | 0.0007 | 0 | 0 | 162.37 | N | N | N | N | N | N | N | N | N | Y
150340 | 101.2 | 69.028 | 197.3 | 153.8 | 87 | 98.7 | 29.5 | 63 | 87.7 | 135 | 112.3 | 2.1 | 4.1198 | 29.7304 | 636.2 | 669.9 | 665.383 | 318.362 | -3.6 | -3.5 | -0.1 | 19.3 | 8.94 | 3.46 | 2.5 | 7.64E-03 | 0 | 0 | 0 | 0.0034 | 24.576 | 6.9115 | 0.0007 | 0.0008 | 0.0008 | 0 | 0 | 176.96 | N | N | N | N | N | N | N | N | N | Y
150341 | 101.6 | 69.252 | 197.3 | 154.3 | 87 | 98.7 | 29.5 | 63 | 87.7 | 135.1 | 112.8 | 2.1 | 3.9504 | 29.7235 | 636.3 | 669.7 | 651.026 | 311.398 | -3.6 | -3.5 | -0.1 | 19.6 | 8.87 | 3.46 | 2.5 | 2.78E-02 | 0 | 0 | 0 | 0.0034 | 23.8465 | 6.7702 | 0.0007 | 0.0007 | 0.0007 | 0 | 0 | 165.43 | N | N | N | N | N | N | N | N | N | Y
150342 | 101.7 | 69.339 | 197.3 | 154 | 87 | 98.7 | 29.5 | 63 | 87.7 | 135 | 112.4 | 2.1 | 4.1493 | 29.7277 | 636.1 | 669.5 | 667.632 | 319.449 | -3.6 | -3.5 | -0.1 | 19.8 | 8.98 | 3.4 | 2.4 | 3.98E-02 | 0 | 0 | 0 | 0.0035 | 24.7769 | 6.8263 | 0.0007 | 0.0007 | 0.0007 | 0 | 0 | 161.52 | N | N | N | N | N | N | N | N | N | Y
150343 | 101.9 | 69.457 | 197.3 | 154.1 | 87 | 98.7 | 29.5 | 63 | 87.7 | 135 | 112.6 | 2.1 | 4.5048 | 29.7341 | 636 | 669.5 | 696.92 | 333.572 | -3.6 | -3.5 | -0.1 | 19.7 | 9.09 | 3.33 | 2.4 | 3.29E-02 | 0 | 0 | 0 | 0.0036 | 26.1684 | 6.9816 | 0.0007 | 0.0008 | 0.0008 | 0 | 0 | 185.89 | N | N | N | N | N | N | N | N | N | Y
150344 | 102.2 | 69.693 | 197.2 | 155.2 | 87 | 98.7 | 29.5 | 63.1 | 87.8 | 135.1 | 113.5 | 2.2 | 4.4855 | 29.721 | 635.8 | 669.3 | 695.402 | 332.751 | -3.7 | -3.6 | -0.1 | 18.8 | 8.97 | 3.38 | 2.4 | 3.95E-02 | 0 | 0 | 0 | 0.0034 | 25.7647 | 7.0639 | 0.0007 | 0.0008 | 0.0008 | 0 | 0 | 184.69 | N | N | N | N | N | N | N | N | N | Y
150345 | 102.5 | 69.904 | 197.2 | 155.2 | 87 | 98.7 | 29.5 | 63.1 | 87.9 | 135.1 | 113.6 | 2.2 | 4.1653 | 29.7156 | 635.6 | 669.3 | 669.031 | 320.129 | -3.7 | -3.6 | -0.1 | 17.8 | 8.75 | 3.54 | 2.4 | 6.35E-02 | 0 | 0 | 0 | 0.0031 | 24.1853 | 7.1229 | 0.0007 | 0.0007 | 0.0007 | 0 | 0 | 174.89 | N | N | N | N | N | N | N | N | N | Y
150346 | 102.7 | 70.047 | 197.2 | 154.6 | 87 | 98.7 | 29.5 | 63.1 | 87.9 | 135 | 113.1 | 2.1 | 3.7521 | 29.7041 | 635.3 | 669.3 | 633.525 | 303.103 | -3.6 | -3.6 | -0.1 | 17.1 | 8.51 | 3.78 | 2.4 | 5.11E-02 | 0 | 0 | 0 | 0.0028 | 22.2782 | 7.1958 | 0.0007 | 0.0007 | 0.0007 | 0 | 0 | 165.66 | N | N | N | N | N | N | N | N | N | Y
150347 | 102.8 | 70.116 | 197.2 | 153.8 | 87 | 98.7 | 29.5 | 63.1 | 88 | 135 | 112.3 | 2.1 | 3.2064 | 29.6953 | 635.1 | 669.1 | 583.661 | 279.227 | -3.6 | -3.6 | -0.1 | 17.9 | 8.25 | 4.06 | 2.4 | 1.14E-02 | 0 | 0 | 0 | 0.0027 | 19.8817 | 7.1224 | 0.0006 | 0.0006 | 0.0006 | 0 | 0 | 153.41 | N | N | N | N | N | N | N | N | N | Y
150348 | 102.8 | 70.091 | 197.2 | 152.2 | 87 | 98.7 | 29.5 | 63.1 | 88 | 135 | 110.9 | 2 | 2.9484 | 29.6916 | 634.7 | 668.8 | 559.198 | 267.58 | -3.6 | -3.5 | -0.1 | 19.5 | 8.12 | 4.26 | 2.3 | 2.26E-02 | 0 | 0 | 0 | 0.0029 | 18.7655 | 7.1561 | 0.0006 | 0.0006 | 0.0006 | 0 | 0 | 125.62 | N | N | N | N | N | N | N | N | N | Y
150349 | 102.8 | 70.072 | 197.2 | 151.2 | 87 | 98.7 | 29.5 | 63.3 | 88.4 | 134.9 | 110 | 1.9 | 2.9446 | 29.6942 | 634.1 | 669 | 558.612 | 267.466 | -3.6 | -3.5 | -0.1 | 21.1 | 8.13 | 4.34 | 2.3 | 2.56E-02 | 0 | 0 | 0 | 0.0031 | 18.7826 | 7.2834 | 0.0005 | 0.0006 | 0.0006 | 0 | 0 | 130.92 | N | N | N | N | N | N | N | N | N | Y
150350 | 102.6 | 69.954 | 197.2 | 150.8 | 87 | 98.7 | 29.5 | 63.4 | 88.7 | 135.1 | 109.7 | 1.8 | 2.9226 | 29.6877 | 633.8 | 668.8 | 556.452 | 266.462 | -3.7 | -3.6 | -0.1 | 21.4 | 8.15 | 4.35 | 2.2 | 8.60E-07 | 0 | 0 | 0 | 0.0031 | 18.7452 | 7.2835 | 0.0005 | 0.0005 | 0.0005 | 0 | 0 | 129.57 | N | N | N | N | N | N | N | N | N | Y
150351 | 102.3 | 69.768 | 197.2 | 150.9 | 87 | 98.7 | 29.5 | 63.4 | 88.8 | 135.1 | 109.7 | 1.8 | 3.064 | 29.6957 | 633.6 | 668.8 | 569.971 | 273.051 | -3.6 | -3.6 | -0.1 | 21.8 | 8.23 | 4.29 | 2.2 | 1.26E-02 | 0 | 0 | 0 | 0.0033 | 19.3982 | 7.3545 | 0.0005 | 0.0006 | 0.0006 | 0 | 0 | 120.59 | N | N | N | N | N | N | N | N | N | Y
150352 | 102.2 | 69.662 | 197.3 | 150.8 | 87 | 98.7 | 29.5 | 63.4 | 88.9 | 135.1 | 109.7 | 1.8 | 3.527 | 29.7124 | 633.6 | 668.8 | 612.87 | 293.777 | -3.6 | -3.5 | -0.1 | 22.7 | 8.43 | 4.12 | 2.1 | 2.47E-02 | 0 | 0 | 0 | 0.0037 | 21.388 | 7.6022 | 0.0006 | 0.0006 | 0.0006 | 0 | 0 | 134.12 | N | N | N | N | N | N | N | N | N | Y
150353 | 102.1 | 69.606 | 197.3 | 151.8 | 87 | 98.7 | 29.5 | 63.4 | 88.9 | 135.3 | 110.5 | 1.9 | 3.8026 | 29.7193 | 633.8 | 668.8 | 637.65 | 305.65 | -3.5 | -3.4 | -0.1 | 24 | 8.58 | 3.96 | 2.1 | 1.91E-02 | 0 | 0 | 0 | 0.004 | 22.6502 | 7.5897 | 0.0006 | 0.0006 | 0.0006 | 0 | 0 | 157.39 | N | N | N | N | N | N | N | N | N | Y
150354 | 102.1 | 69.594 | 197.2 | 153.2 | 87 | 98.7 | 29.5 | 63.4 | 88.9 | 135.2 | 111.8 | 2 | 3.8368 | 29.7291 | 634.1 | 668.6 | 640.515 | 307.047 | -3.6 | -3.5 | -0.1 | 24.3 | 8.67 | 3.82 | 2.2 | 1.91E-02 | 0 | 0 | 0 | 0.0041 | 22.975 | 7.3572 | 0.0006 | 0.0006 | 0.0006 | 0 | 0 | 159.31 | N | N | N | N | N | N | N | N | N | Y
150355 | 102 | 69.562 | 197.2 | 153.3 | 87 | 98.7 | 29.5 | 63.5 | 89.1 | 135.3 | 111.8 | 2 | 4.1262 | 29.7359 | 634.1 | 668.4 | 665.068 | 318.878 | -3.6 | -3.6 | -0.1 | 23.2 | 8.82 | 3.66 | 2.3 | 3.80E-02 | 0 | 0 | 0 | 0.0041 | 24.2777 | 7.3368 | 0.0007 | 0.0007 | 0.0007 | 0 | 0 | 158.3 | N | N | N | N | N | N | N | N | N | Y
150356 | 102.1 | 69.625 | 197.1 | 154.2 | 87 | 98.7 | 29.5 | 63.6 | 89.4 | 135.2 | 112.7 | 2.1 | 4.348 | 29.7421 | 634.5 | 668.4 | 683.765 | 327.798 | -3.6 | -3.6 | -0.1 | 22.2 | 8.84 | 3.6 | 2.4 | 2.78E-02 | 0 | 0 | 0 | 0.004 | 25.0193 | 7.4063 | 0.0007 | 0.0007 | 0.0007 | 0 | 0 | 180.11 | N | N | N | N | N | N | N | N | N | Y
150357 | 102.3 | 69.718 | 197.1 | 154.8 | 87 | 98.7 | 29.5 | 63.6 | 89.3 | 135.3 | 113.2 | 2.2 | 4.1054 | 29.7302 | 634.7 | 668.2 | 663.627 | 317.949 | -3.6 | -3.6 | -0.1 | 20.7 | 8.66 | 3.68 | 2.4 | 3.29E-02 | 0 | 0 | 0 | 0.0036 | 23.7636 | 7.3394 | 0.0007 | 0.0007 | 0.0007 | 0 | 0 | 170.86 | N | N | N | N | N | N | N | N | N | Y
150358 | 102.3 | 69.78 | 197.2 | 154.2 | 87 | 98.7 | 29.5 | 63.5 | 89.2 | 135.3 | 112.6 | 2.1 | 3.6503 | 29.7167 | 634.6 | 668.2 | 624.353 | 299.031 | -3.7 | -3.6 | -0.1 | 20.6 | 8.46 | 3.84 | 2.5 | 7.58E-02 | 0 | 0 | 0 | 0.0034 | 21.8542 | 7.2025 | 0.0007 | 0.0007 | 0.0007 | 0 | 0 | 160.41 | N | N | N | N | N | N | N | N | N | Y
150359 | 102.4 | 69.836 | 197 | 153.4 | 87 | 98.7 | 29.5 | 63.5 | 89.2 | 135.2 | 111.9 | 2 | 3.3874 | 29.7048 | 634.3 | 668.1 | 600.684 | 287.679 | -3.7 | -3.6 | -0.1 | 21.2 | 8.34 | 4 | 2.5 | 6.02E-02 | 0 | 0 | 0 | 0.0033 | 20.7071 | 7.2327 | 0.0006 | 0.0007 | 0.0007 | 0 | 0 | 154.25 | N | N | N | N | N | N | N | N | N | Y
150400 | 102.5 | 69.873 | 197.1 | 152.5 | 87 | 98.7 | 29.5 | 63.5 | 89.2 | 135.2 | 111.1 | 2 | 3.1837 | 29.7009 | 633.9 | 668.2 | 581.52 | 278.559 | -3.7 | -3.6 | -0.1 | 21.6 | 8.22 | 4.16 | 2.4 | 1.91E-02 | 0 | 0 | 0 | 0.0033 | 19.7739 | 7.2798 | 0.0006 | 0.0006 | 0.0006 | 0 | 0 | 136.88 | N | N | N | N | N | N | N | N | N | Y
150401 | 102.5 | 69.917 | 197.1 | 151.9 | 87 | 98.7 | 29.5 | 63.5 | 89.2 | 135.2 | 110.6 | 1.9 | 2.994 | 29.7011 | 633.8 | 667.9 | 563.296 | 269.854 | -3.5 | -3.4 | -0.1 | 22.5 | 8.1 | 4.32 | 2.2 | 5.35E-03 | 0 | 0 | 0 | 0.0033 | 18.8786 | 7.3109 | 0.0005 | 0.0006 | 0.0006 | 0 | 0 | 133.57 | N | N | N | N | N | N | N | N | N | Y
150402 | 102.5 | 69.873 | 197.2 | 151.1 | 87 | 98.7 | 29.5 | 63.5 | 89.2 | 135.2 | 109.9 | 1.9 | 2.7957 | 29.702 | 633.8 | 668.1 | 543.896 | 260.57 | -3.5 | -3.4 | -0.1 | 22.4 | 7.94 | 4.52 | 2.1 | 1.58E-02 | 0 | 0 | 0 | 0.0032 | 17.867 | 7.3963 | 0.0005 | 0.0005 | 0.0005 | 0 | 0 | 123.39 | N | N | N | N | N | N | N | N | N | Y
150403 | 102.3 | 69.78 | 197.2 | 150.6 | 87 | 98.7 | 29.5 | 63.5 | 89.3 | 135.2 | 109.4 | 1.8 | 2.5535 | 29.6872 | 633.5 | 668.2 | 519.692 | 248.908 | -3.5 | -3.5 | -0.1 | 21.4 | 7.53 | 4.92 | 2.1 | 1.56E-02 | 0 | 0 | 0 | 0.0029 | 16.1823 | 7.6842 | 0.0005 | 0.0005 | 0.0005 | 0 | 0 | 115.91 | N | N | N | N | N | N | N | N | N | Y
150404 | 102.1 | 69.594 | 197.1 | 149.5 | 87 | 98.7 | 29.5 | 63.5 | 89.3 | 135.3 | 108.5 | 1.7 | 2.0683 | 29.6772 | 632.8 | 668.1 | 466.876 | 223.686 | -3.6 | -3.5 | -0.1 | 20.6 | 6.85 | 5.6 | 2.2 | 1.24E-02 | 0 | 0 | 0 | 0.0025 | 13.228 | 7.8576 | 0.0005 | 0.0005 | 0.0005 | 0 | 0 | 92.01 | N | N | N | N | N | N | N | N | N | Y
150405 | 101.6 | 69.246 | 197.1 | 147.3 | 87 | 98.7 | 29.5 | 63.5 | 89.2 | 135.1 | 106.6 | 1.6 | 1.5871 | 29.6671 | 631.9 | 668.2 | 409.251 | 196.168 | -3.4 | -3.4 | -0.1 | 20.2 | 6.37 | 6.28 | 2.1 | 2.67E-02 | 0 | 0 | 0 | 0.0022 | 10.7983 | 7.7323 | 0.0004 | 0.0004 | 0.0004 | 0 | 0 | 63.06 | N | N | N | N | N | N | N | N | N | N
150406 | 100.9 | 68.817 | 197.2 | 145.8 | 87 | 98.7 | 29.5 | 63.8 | 90 | 134.8 | 105.2 | 1.5 | 1.4112 | 29.6549 | 630.6 | 668.4 | 386.241 | 185.291 | -3.3 | -3.3 | -0.1 | 19.1 | 6.37 | 6.55 | 2.1 | 4.51E-02 | 0 | 0 | 0 | 0.0019 | 10.1931 | 7.623 | 0.0004 | 0.0004 | 0.0004 | 0 | 0 | 63.35 | N | N | N | N | N | N | N | N | N | N
150407 | 100.2 | 68.32 | 197 | 145.1 | 87 | 98.7 | 29.5 | 64.1 | 91 | 134.7 | 104.6 | 1.4 | 1.6176 | 29.6582 | 629.4 | 668.2 | 412.483 | 198.106 | -3.3 | -3.3 | -0.1 | 19.3 | 6.93 | 6.18 | 2.1 | 2.33E-02 | 0 | 0 | 0 | 0.0021 | 11.8552 | 7.6827 | 0.0004 | 0.0004 | 0.0004 | 0 | 0 | 65.45 | N | N | N | N | N | N | N | N | N | N
150408 | 99.7 | 67.99 | 196.8 | 145.5 | 87 | 98.7 | 29.5 | 64.2 | 91.4 | 134.8 | 105 | 1.4 | 2.2533 | 29.6745 | 629 | 668.1 | 485.929 | 233.598 | -3.4 | -3.3 | -0.1 | 21.5 | 7.77 | 5.37 | 2.1 | 3.03E-02 | 0 | 0 | 0 | 0.0028 | 15.6805 | 7.8776 | 0.0004 | 0.0005 | 0.0005 | 0 | 0 | 87.5 | N | N | N | N | N | N | N | N | N | Y
150409 | 99.3 | 67.68 | 196.6 | 146.7 | 87 | 98.7 | 29.5 | 64.3 | 91.7 | 135 | 106 | 1.5 | 2.8089 | 29.6958 | 629.6 | 667.7 | 544.262 | 261.696 | -3.5 | -3.5 | -0.1 | 23.1 | 8.31 | 4.69 | 2.3 | 4.40E-02 | 0 | 0 | 0 | 0.0033 | 18.7726 | 7.6996 | 0.0005 | 0.0006 | 0.0006 | 0 | 0 | 120.98 | N | N | N | N | N | N | N | N | N | Y
150410 | 99 | 67.506 | 196.3 | 149.7 | 87 | 98.7 | 29.5 | 64.3 | 91.8 | 134.9 | 108.7 | 1.8 | 2.4998 | 29.6932 | 630.4 | 667.7 | 513.236 | 246.572 | -3.7 | -3.6 | -0.1 | 24 | 8.26 | 4.44 | 2.3 | 5.79E-02 | 0 | 0 | 0 | 0.0032 | 17.5923 | 6.8746 | 0.0005 | 0.0005 | 0.0005 | 0 | 0 | 135.35 | N | N | N | N | N | N | N | N | N | Y
150411 | 98.7 | 67.282 | 196.2 | 150.1 | 87 | 98.7 | 29.5 | 64.3 | 91.8 | 134.8 | 109 | 1.8 | 2.1943 | 29.6816 | 630.4 | 667.9 | 481.266 | 231.12 | -3.6 | -3.6 | -0.1 | 23.4 | 8.08 | 4.44 | 2.2 | 7.15E-02 | 0 | 0 | 0 | 0.003 | 16.1287 | 6.4385 | 0.0005 | 0.0005 | 0.0005 | 0 | 0 | 103.47 | N | N | N | N | N | N | N | N | N | Y
150412 | 98.3 | 67.052 | 196 | 149.1 | 87 | 98.7 | 29.5 | 64.3 | 91.8 | 134.7 | 108.1 | 1.7 | 2.548 | 29.6881 | 630 | 667.9 | 517.81 | 248.825 | -3.5 | -3.5 | -0.1 | 21.5 | 8.24 | 4.31 | 2.2 | 4.23E-02 | 0 | 0 | 0 | 0.0029 | 17.7078 | 6.7398 | 0.0005 | 0.0005 | 0.0005 | 0 | 0 | 96.16 | N | N | N | N | N | N | N | N | N | Y
150413 | 97.9 | 66.748 | 195.8 | 148.9 | 87 | 98.7 | 29.5 | 64.3 | 91.8 | 134.6 | 107.9 | 1.7 | 3.1696 | 29.71 | 630.3 | 667.7 | 578.902 | 278.31 | -3.5 | -3.4 | -0.1 | 20.4 | 8.57 | 4.06 | 2.3 | 2.12E-03 | 0 | 0 | 0 | 0.0031 | 20.587 | 7.0897 | 0.0006 | 0.0006 | 0.0006 | 0 | 0 | 124.59 | N | N | N | N | N | N | N | N | N | Y
150414 | 97.8 | 66.692 | 195.7 | 150.8 | 87 | 98.7 | 29.5 | 64.3 | 91.7 | 134.7 | 109.6 | 1.8 | 3.3418 | 29.7112 | 630.9 | 668.1 | 595.395 | 286.081 | -3.6 | -3.5 | -0.1 | 19.1 | 8.59 | 3.93 | 2.4 | 2.22E-02 | 0 | 0 | 0 | 0.003 | 21.231 | 7.0569 | 0.0006 | 0.0006 | 0.0006 | 0 | 0 | 148 | N | N | N | N | N | N | N | N | N | Y
150415 | 97.7 | 66.605 | 195.7 | 152.9 | 87 | 98.7 | 29.5 | 64.2 | 91.3 | 134.6 | 111.5 | 2 | 2.9891 | 29.6962 | 631.4 | 667.9 | 562.285 | 269.904 | -3.6 | -3.6 | -0.1 | 18.7 | 8.45 | 3.96 | 2.5 | 5.83E-02 | 0 | 0 | 0 | 0.0028 | 19.6953 | 6.7028 | 0.0006 | 0.0006 | 0.0006 | 0 | 0 | 141.54 | N | N | N | N | N | N | N | N | N | Y
150416 | 97.5 | 66.499 | 195.6 | 152.1 | 87 | 98.7 | 29.5 | 64.1 | 91.2 | 134.6 | 110.8 | 1.9 | 2.8136 | 29.6899 | 631.6 | 668.1 | 545.341 | 261.683 | -3.6 | -3.6 | -0.1 | 20.1 | 8.49 | 3.95 | 2.4 | 1.02E-01 | 0 | 0 | 0 | 0.0029 | 19.1899 | 6.4873 | 0.0006 | 0.0006 | 0.0006 | 0 | 0 | 134.09 | N | N | N | N | N | N | N | N | N | Y
150417 | 97.5 | 66.487 | 195.6 | 151.4 | 87 | 98.7 | 29.5 | 64.1 | 91.1 | 134.8 | 110.1 | 1.9 | 2.7527 | 29.689 | 631.5 | 668.2 | 539.304 | 258.807 | -3.7 | -3.6 | -0.1 | 21.4 | 8.63 | 3.84 | 2.3 | 8.85E-07 | 0 | 0 | 0 | 0.003 | 19.2916 | 6.2447 | 0.0005 | 0.0005 | 0.0005 | 0 | 0 | 138.78 | N | N | N | N | N | N | N | N | N | Y
150418 | 97.3 | 66.313 | 195.6 | 151.2 | 87 | 98.7 | 29.5 | 64.1 | 91.1 | 135 | 110 | 1.9 | 2.7659 | 29.6902 | 631.5 | 668.2 | 540.596 | 259.437 | -3.6 | -3.6 | -0.1 | 22 | 8.77 | 3.72 | 2.2 | 8.82E-07 | 0 | 0 | 0 | 0.0031 | 19.6442 | 6.0522 | 0.0005 | 0.0005 | 0.0005 | 0 | 0 | 127.88 | N | N | N | N | N | N | N | N | N | Y
150419 | 97.4 | 66.387 | 195.6 | 150.8 | 87 | 98.7 | 29.5 | 64.1 | 91.2 | 135 | 109.6 | 1.8 | 2.8105 | 29.689 | 631.7 | 668.2 | 544.989 | 261.48 | -3.7 | -3.6 | -0.1 | 22.8 | 8.83 | 3.63 | 2.2 | 8.75E-07 | 0 | 0 | 0 | 0.0033 | 19.9283 | 5.9562 | 0.0005 | 0.0005 | 0.0005 | 0 | 0 | 149.56 | N | N | N | N | N | N | N | N | N | Y
150420 | 97.4 | 66.387 | 195.6 | 151.2 | 87 | 98.7 | 29.5 | 64.1 | 91.2 | 135.2 | 110 | 1.9 | 2.7011 | 29.692 | 631.8 | 668.4 | 534.305 | 256.347 | -3.7 | -3.6 | -0.1 | 24.1 | 8.78 | 3.62 | 2.3 | 2.28E-01 | 0 | 0 | 0 | 0.0034 | 19.4249 | 5.8281 | 0.0005 | 0.0006 | 0.0006 | 0 | 0.0001 | 139.4 | N | N | N | N | N | N | N | N | N | Y
150421 | 97.4 | 66.431 | 195.6 | 150.8 | 87 | 98.7 | 29.5 | 64.2 | 91.4 | 135 | 109.7 | 1.8 | 2.5874 | 29.6993 | 632.1 | 668.6 | 522.975 | 250.905 | -3.6 | -3.6 | -0.1 | 23.3 | 8.72 | 3.65 | 2.3 | 1.71E-01 | 0 | 0 | 0 | 0.0032 | 18.8997 | 5.7484 | 0.0005 | 0.0005 | 0.0005 | 0 | 0 | 136.02 | N | N | N | N | N | N | N | N | N | Y
150422 | 97.5 | 66.456 | 195.6 | 150.7 | 87 | 98.7 | 29.5 | 64.2 | 91.5 | 135 | 109.6 | 1.8 | 2.4914 | 29.6956 | 632.3 | 669 | 513.265 | 246.186 | -3.6 | -3.5 | -0.1 | 22.3 | 8.66 | 3.7 | 2.3 | 1.19E-01 | 0 | 0 | 0 | 0.003 | 18.4114 | 5.7217 | 0.0005 | 0.0005 | 0.0005 | 0 | 0 | 129.54 | N | N | N | N | N | N | N | N | N | Y
150423 | 97.5 | 66.505 | 195.7 | 150.4 | 87 | 98.7 | 29.5 | 64.2 | 91.5 | 135 | 109.3 | 1.8 | 2.4913 | 29.6952 | 632.1 | 669 | 513.082 | 246.127 | -3.6 | -3.5 | -0.1 | 21.5 | 8.64 | 3.72 | 2.3 | 6.27E-02 | 0 | 0 | 0 | 0.0029 | 18.371 | 5.7493 | 0.0005 | 0.0005 | 0.0005 | 0 | 0 | 130.7 | N | N | N | N | N | N | N | N | N | Y
150424 | 97.5 | 66.474 | 195.9 | 150.1 | 87 | 98.7 | 29.5 | 64.2 | 91.5 | 135.1 | 109 | 1.8 | 2.8559 | 29.7063 | 631.9 | 669.1 | 549.208 | 263.614 | -3.6 | -3.5 | -0.1 | 20.4 | 8.79 | 3.65 | 2.3 | 3.91E-02 | 0 | 0 | 0 | 0.003 | 20.0045 | 6.0344 | 0.0005 | 0.0006 | 0.0006 | 0 | 0 | 126.12 | N | N | N | N | N | N | N | N | N | Y
150425 | 97.5 | 66.505 | 196.1 | 150.3 | 87 | 98.7 | 29.5 | 64.1 | 91.2 | 135.1 | 109.2 | 1.8 | 3.0544 | 29.7123 | 632.5 | 669.3 | 568.755 | 272.902 | -3.6 | -3.5 | -0.1 | 19.7 | 8.86 | 3.57 | 2.3 | 4.58E-02 | 0 | 0 | 0 | 0.0029 | 20.8834 | 6.1121 | 0.0006 | 0.0006 | 0.0006 | 0 | 0 | 151.38 | N | N | N | N | N | N | N | N | N | Y
150426 | 97.7 | 66.592 | 196.1 | 151.5 | 86.9 | 98.7 | 29.5 | 63.9 | 90.4 | 135.2 | 110.3 | 1.9 | 2.8966 | 29.6998 | 632.9 | 669.3 | 553.625 | 265.413 | -3.7 | -3.6 | -0.1 | 18.4 | 8.77 | 3.59 | 2.4 | 4.12E-02 | 0 | 0 | 0 | 0.0027 | 20.0917 | 5.9847 | 0.0006 | 0.0006 | 0.0006 | 0 | 0 | 145.18 | N | N | N | N | N | N | N | N | N | Y
150427 | 97.7 | 66.586 | 196.1 | 151.4 | 86.9 | 98.7 | 29.5 | 63.9 | 90.3 | 135.2 | 110.2 | 1.9 | 2.7022 | 29.6911 | 633.1 | 669.5 | 534.701 | 256.229 | -3.6 | -3.6 | -0.1 | 18.1 | 8.69 | 3.65 | 2.4 | 1.04E-01 | 0 | 0 | 0 | 0.0026 | 19.2189 | 5.8734 | 0.0006 | 0.0006 | 0.0006 | 0 | 0 | 138.32 | N | N | N | N | N | N | N | N | N | Y
150428 | 97.7 | 66.592 | 196.1 | 151 | 86.9 | 98.7 | 29.5 | 63.8 | 90.1 | 135.1 | 109.8 | 1.9 | 2.8304 | 29.6942 | 633.2 | 669.7 | 547.21 | 262.237 | -3.7 | -3.6 | -0.1 | 18.3 | 8.78 | 3.61 | 2.5 | 4.86E-02 | 0 | 0 | 0 | 0.0026 | 19.8817 | 5.9478 | 0.0006 | 0.0006 | 0.0006 | 0 | 0 | 133.15 | N | N | N | N | N | N | N | N | N | Y
150429 | 97.8 | 66.654 | 196.1 | 150.4 | 86.9 | 98.7 | 29.5 | 63.8 | 90.2 | 135.2 | 109.3 | 1.8 | 3.2687 | 29.7078 | 633.5 | 669.9 | 589.13 | 282.356 | -3.6 | -3.6 | -0.1 | 17.8 | 9.01 | 3.44 | 2.4 | 2.75E-02 | 0 | 0 | 0 | 0.0028 | 21.9616 | 6.1058 | 0.0006 | 0.0006 | 0.0006 | 0 | 0 | 140.67 | N | N | N | N | N | N | N | N | N | Y
150430 | 97.9 | 66.729 | 196.1 | 151.6 | 86.9 | 98.7 | 29.5 | 63.8 | 90.2 | 135.1 | 110.4 | 1.9 | 3.6772 | 29.7169 | 634.8 | 670.2 | 626.782 | 300.141 | -3.6 | -3.5 | -0.1 | 17.7 | 9.19 | 3.27 | 2.4 | 5.37E-02 | 0 | 0 | 0 | 0.0029 | 23.8208 | 6.171 | 0.0007 | 0.0007 | 0.0007 | 0 | 0 | 151.15 | N | N | N | N | N | N | N | N | N | Y
150431 | 98.2 | 66.953 | 196.1 | 153.1 | 86.9 | 98.7 | 29.5 | 63.8 | 90.2 | 135.2 | 111.7 | 2 | 3.5275 | 29.7156 | 636.1 | 670.4 | 613.629 | 293.499 | -3.6 | -3.5 | -0.1 | 18.4 | 9.1 | 3.27 | 2.5 | 4.79E-02 | 0 | 0 | 0 | 0.003 | 23.0742 | 6.0168 | 0.0007 | 0.0007 | 0.0007 | 0 | 0 | 175.24 | N | N | N | N | N | N | N | N | N | Y
150432 | 98.4 | 67.089 | 196.1 | 153.7 | 87 | 98.7 | 29.5 | 63.8 | 90.2 | 135.2 | 112.2 | 2.1 | 3.1499 | 29.7041 | 636.7 | 670.8 | 578.849 | 276.596 | -3.6 | -3.6 | -0.1 | 19 | 8.87 | 3.39 | 2.6 | 8.62E-02 | 0 | 0 | 0 | 0.0029 | 21.1911 | 5.886 | 0.0007 | 0.0007 | 0.0007 | 0 | 0 | 160.16 | N | N | N | N | N | N | N | N | N | Y
150433 | 98.5 | 67.158 | 196.1 | 152.8 | 87 | 98.7 | 29.5 | 63.8 | 90.2 | 135.1 | 111.4 | 2 | 3.0366 | 29.7016 | 636.7 | 670.8 | 568.134 | 271.445 | -3.6 | -3.5 | -0.1 | 18.5 | 8.79 | 3.5 | 2.7 | 9.08E-02 | 0 | 0 | 0 | 0.0028 | 20.5959 | 5.9565 | 0.0007 | 0.0007 | 0.0007 | 0 | 0 | 150.16 | N | N | N | N | N | N | N | N | N | Y
150434 | 98.5 | 67.189 | 196.1 | 151.8 | 87 | 98.7 | 29.5 | 63.8 | 90.2 | 135 | 110.5 | 1.9 | 2.9904 | 29.7007 | 636.8 | 671.1 | 563.722 | 269.317 | -3.5 | -3.5 | -0.1 | 16.8 | 8.81 | 3.54 | 2.6 | 5.98E-02 | 0 | 0 | 0 | 0.0025 | 20.4781 | 5.9824 | 0.0006 | 0.0007 | 0.0007 | 0 | 0 | 151.17 | N | N | N | N | N | N | N | N | N | Y
150435 | 98.5 | 67.127 | 196.2 | 151.8 | 87 | 98.7 | 29.5 | 63.9 | 90.2 | 135 | 110.5 | 1.9 | 2.7976 | 29.6985 | 636.8 | 671.5 | 544.921 | 260.3 | -3.5 | -3.5 | -0.1 | 16.1 | 8.72 | 3.61 | 2.5 | 2.97E-02 | 0 | 0 | 0 | 0.0023 | 19.601 | 5.9076 | 0.0006 | 0.0006 | 0.0006 | 0 | 0 | 148.2 | N | N | N | N | N | N | N | N | N | Y
150436 | 98.5 | 67.189 | 196.3 | 151.6 | 87 | 98.7 | 29.5 | 63.8 | 90.1 | 135 | 110.3 | 1.9 | 2.655 | 29.697 | 636.9 | 671.7 | 530.868 | 253.56 | -3.5 | -3.5 | -0.1 | 16.3 | 8.59 | 3.73 | 2.4 | 3.85E-02 | 0 | 0 | 0 | 0.0023 | 18.8152 | 5.9338 | 0.0006 | 0.0006 | 0.0006 | 0 | 0 | 137.24 | N | N | N | N | N | N | N | N | N | Y
150437 | 98.4 | 67.096 | 196.3 | 150.8 | 86.9 | 98.7 | 29.5 | 63.8 | 89.9 | 134.9 | 109.7 | 1.8 | 2.493 | 29.6942 | 637.1 | 672 | 514.424 | 245.629 | -3.6 | -3.5 | -0.1 | 16.2 | 8.51 | 3.84 | 2.5 | 4.77E-02 | 0 | 0 | 0 | 0.0022 | 18.0451 | 5.9205 | 0.0006 | 0.0006 | 0.0006 | 0 | 0 | 133.27 | N | N | N | N | N | N | N | N | N | Y
150438 | 98.4 | 67.12 | 196.3 | 150.4 | 86.9 | 98.7 | 29.5 | 63.8 | 89.9 | 135 | 109.2 | 1.8 | 2.3489 | 29.6812 | 636.9 | 672.4 | 499.523 | 238.46 | -3.6 | -3.5 | -0.1 | 16.5 | 8.45 | 3.93 | 2.5 | 3.45E-02 | 0 | 0 | 0 | 0.0022 | 17.399 | 5.8789 | 0.0005 | 0.0006 | 0.0006 | 0 | 0 | 124.78 | N | N | N | N | N | N | N | N | N | Y
150439 | 98.3 | 67.04 | 196.3 | 149.8 | 86.9 | 98.7 | 29.5 | 63.8 | 89.9 | 135 | 108.8 | 1.8 | 2.4377 | 29.6796 | 636.6 | 672.6 | 508.552 | 242.82 | -3.6 | -3.5 | -0.1 | 16.6 | 8.48 | 3.93 | 2.6 | 3.14E-02 | 0 | 0 | 0 | 0.0022 | 17.78 | 5.9963 | 0.0006 | 0.0006 | 0.0006 | 0 | 0 | 115.98 | N | N | N | N | N | N | N | N | N | Y
150440 | 98.2 | 66.984 | 196.3 | 149.6 | 86.9 | 98.7 | 29.5 | 63.8 | 90 | 135.2 | 108.6 | 1.8 | 2.8706 | 29.6976 | 636.7 | 672.9 | 551.881 | 263.641 | -3.6 | -3.5 | -0.1 | 16.4 | 8.64 | 3.83 | 2.5 | 3.58E-02 | 0 | 0 | 0 | 0.0024 | 19.6728 | 6.3454 | 0.0006 | 0.0006 | 0.0006 | 0 | 0 | 115.63 | N | N | N | N | N | N | N | N | N | Y
150441 | 98.3 | 67.034 | 196.3 | 150.1 | 86.9 | 98.7 | 29.5 | 63.7 | 89.9 | 135.4 | 109 | 1.8 | 3.0906 | 29.711 | 637.3 | 673.3 | 573.374 | 273.894 | -3.6 | -3.5 | -0.1 | 15.2 | 8.74 | 3.73 | 2.6 | 1.38E-02 | 0 | 0 | 0 | 0.0023 | 20.6662 | 6.4137 | 0.0006 | 0.0007 | 0.0007 | 0 | 0 | 141.54 | N | N | N | N | N | N | N | N | N | Y
150442 | 98.5 | 67.145 | 196.3 | 151.2 | 86.9 | 98.7 | 29.5 | 63.7 | 89.9 | 135.4 | 110 | 1.9 | 3.0193 | 29.7127 | 638 | 673.3 | 566.648 | 270.529 | -3.6 | -3.5 | -0.1 | 14.8 | 8.69 | 3.71 | 2.6 | 2.74E-02 | 0 | 0 | 0 | 0.0022 | 20.3056 | 6.308 | 0.0006 | 0.0007 | 0.0007 | 0 | 0 | 144.2 | N | N | N | N | N | N | N | N | N | Y
150443 | 98.8 | 67.332 | 196.3 | 151.5 | 86.9 | 98.7 | 29.5 | 63.7 | 89.9 | 135.4 | 110.2 | 1.9 | 2.8974 | 29.702 | 638.3 | 673.5 | 554.974 | 264.777 | -3.7 | -3.6 | -0.1 | 16.2 | 8.61 | 3.76 | 2.6 | 5.66E-02 | 0 | 0 | 0 | 0.0024 | 19.6919 | 6.2528 | 0.0006 | 0.0006 | 0.0006 | 0 | 0 | 141.79 | N | N | N | N | N | N | N | N | N | Y
150444 | 98.9 | 67.45 | 196.3 | 151.4 | 86.9 | 98.7 | 29.5 | 63.7 | 89.9 | 135.3 | 110.2 | 1.9 | 2.7191 | 29.6935 | 638.4 | 673.6 | 537.677 | 256.425 | -3.6 | -3.6 | -0.1 | 17.4 | 8.52 | 3.84 | 2.6 | 4.75E-02 | 0 | 0 | 0 | 0.0025 | 18.8661 | 6.1899 | 0.0006 | 0.0006 | 0.0006 | 0 | 0 | 140.06 | N | N | N | N | N | N | N | N | N | Y
150445 | 99.1 | 67.555 | 196.3 | 151 | 86.9 | 98.7 | 29.5 | 63.7 | 89.8 | 135.1 | 109.8 | 1.9 | 2.6359 | 29.6921 | 638.5 | 674 | 529.39 | 252.435 | -3.6 | -3.5 | -0.1 | 18.1 | 8.44 | 3.94 | 2.6 | 4.55E-02 | 0 | 0 | 0 | 0.0025 | 18.3974 | 6.2452 | 0.0006 | 0.0006 | 0.0006 | 0 | 0 | 132.19 | N | N | N | N | N | N | N | N | N | Y
150446 | 99.2 | 67.611 | 196.3 | 150.5 | 86.9 | 98.7 | 29.5 | 63.7 | 89.6 | 135.4 | 109.4 | 1.8 | 2.7464 | 29.6945 | 638.7 | 674 | 540.334 | 257.639 | -3.6 | -3.5 | -0.1 | 17.8 | 8.45 | 3.96 | 2.6 | 2.17E-02 | 0 | 0 | 0 | 0.0025 | 18.8076 | 6.4019 | 0.0006 | 0.0006 | 0.0006 | 0 | 0 | 126.46 | N | N | N | N | N | N | N | N | N | Y
150447 | 99.3 | 67.692 | 196.3 | 150.3 | 86.9 | 98.7 | 29.5 | 63.7 | 89.6 | 135.4 | 109.2 | 1.8 | 3.1494 | 29.7111 | 639.1 | 674.4 | 579.245 | 276.242 | -3.5 | -3.5 | -0.1 | 17.6 | 8.6 | 3.89 | 2.5 | 7.68E-03 | 0 | 0 | 0 | 0.0027 | 20.5114 | 6.7386 | 0.0006 | 0.0006 | 0.0006 | 0 | 0 | 126.85 | N | N | N | N | N | N | N | N | N | Y
150448 | 99.5 | 67.835 | 196.3 | 150.8 | 86.9 | 98.7 | 29.5 | 63.7 | 89.6 | 135.4 | 109.7 | 1.8 | 3.3096 | 29.7105 | 639.5 | 674.4 | 594.619 | 283.464 | -3.5 | -3.4 | -0.1 | 18.9 | 8.61 | 3.85 | 2.5 | 1.37E-02 | 0 | 0 | 0 | 0.0029 | 21.0829 | 6.8548 | 0.0006 | 0.0007 | 0.0007 | 0 | 0 | 153.75 | N | N | N | N | N | N | N | N | N | Y
150449 | 99.6 | 67.941 | 196.3 | 152 | 86.9 | 98.7 | 29.5 | 63.7 | 89.6 | 135.4 | 110.7 | 1.9 | 3.0111 | 29.7026 | 640 | 674.7 | 566.314 | 269.778 | -3.5 | -3.5 | -0.1 | 19.4 | 8.42 | 3.95 | 2.5 | 1.33E-02 | 0 | 0 | 0 | 0.0029 | 19.6162 | 6.6853 | 0.0006 | 0.0006 | 0.0006 | 0 | 0 | 144.53 | N | N | N | N | N | N | N | N | N | Y
150450 | 99.8 | 68.04 | 196.3 | 151.7 | 86.9 | 98.7 | 29.5 | 63.6 | 89.5 | 135.3 | 110.4 | 1.9 | 2.6398 | 29.6982 | 640.4 | 674.9 | 530.036 | 252.364 | -3.5 | -3.5 | -0.1 | 19.6 | 8.2 | 4.16 | 2.5 | 6.91E-02 | 0 | 0 | 0 | 0.0027 | 17.8716 | 6.5874 | 0.0006 | 0.0006 | 0.0006 | 0 | 0 | 130.51 | N | N | N | N | N | N | N | N | N | Y
150451 | 99.9 | 68.127 | 196.3 | 150.8 | 86.9 | 98.7 | 29.5 | 63.6 | 89.4 | 135.3 | 109.6 | 1.8 | 2.3945 | 29.698 | 640.6 | 675.1 | 504.972 | 240.379 | -3.5 | -3.4 | -0.1 | 20.4 | 7.95 | 4.43 | 2.5 | 5.45E-02 | 0 | 0 | 0 | 0.0027 | 16.5066 | 6.6896 | 0.0005 | 0.0006 | 0.0006 | 0 | 0 | 118.82 | N | N | N | N | N | N | N | N | N | Y
150452 | 100 | 68.214 | 196.3 | 149.7 | 86.9 | 98.7 | 29.5 | 63.6 | 89.4 | 135.4 | 108.6 | 1.8 | 2.216 | 29.6838 | 640.2 | 675.3 | 485.761 | 231.227 | -3.4 | -3.4 | -0.1 | 21.1 | 7.81 | 4.62 | 2.5 | 9.48E-03 | 0 | 0 | 0 | 0.0027 | 15.6022 | 6.7089 | 0.0005 | 0.0005 | 0.0005 | 0 | 0 | 90.6 | N | N | N | N | N | N | N | N | N | Y
150453 | 99.9 | 68.14 | 196.3 | 148.4 | 86.9 | 98.7 | 29.5 | 63.6 | 89.4 | 135.3 | 107.5 | 1.7 | 2.5496 | 29.6913 | 639.6 | 675.6 | 520.357 | 247.892 | -3.4 | -3.3 | -0.1 | 21.3 | 8.08 | 4.51 | 2.4 | 2.70E-02 | 0 | 0 | 0 | 0.0029 | 17.2949 | 7.0205 | 0.0005 | 0.0006 | 0.0006 | 0 | 0 | 95.49 | N | N | N | N | N | N | N | N | N | Y
150454 | 99.9 | 68.127 | 196.3 | 148.9 | 86.9 | 98.7 | 29.5 | 63.6 | 89.5 | 135.4 | 108 | 1.7 | 2.9891 | 29.7044 | 639.6 | 675.6 | 564.166 | 268.88 | -3.4 | -3.4 | -0.1 | 21.3 | 8.39 | 4.26 | 2.4 | 5.18E-02 | 0 | 0 | 0 | 0.0031 | 19.4714 | 7.1832 | 0.0006 | 0.0006 | 0.0006 | 0 | 0 | 132.64 | N | N | N | N | N | N | N | N | N | Y
150455 | 99.9 | 68.121 | 196.3 | 150.3 | 86.9 | 98.7 | 29.5 | 63.7 | 89.9 | 135.4 | 109.2 | 1.8 | 3.1699 | 29.709 | 640.1 | 676 | 581.622 | 277.102 | -3.5 | -3.5 | -0.1 | 20.9 | 8.51 | 4.05 | 2.5 | 4.43E-02 | 0 | 0 | 0 | 0.0032 | 20.363 | 7.0421 | 0.0006 | 0.0006 | 0.0006 | 0 | 0 | 136.15 | N | N | N | N | N | N | N | N | N | Y
150456 | 99.8 | 68.077 | 196.2 | 151.2 | 86.9 | 98.7 | 29.5 | 63.8 | 90 | 135.4 | 110 | 1.9 | 3.5338 | 29.7182 | 640.7 | 676 | 615.313 | 293.094 | -3.5 | -3.5 | -0.1 | 20.8 | 8.69 | 3.86 | 2.5 | 8.06E-02 | 0 | 0 | 0 | 0.0034 | 21.9951 | 7.0992 | 0.0007 | 0.0007 | 0.0007 | 0 | 0 | 138.07 | N | N | N | N | N | N | N | N | N | Y
150457 | 99.9 | 68.108 | 196.2 | 152.3 | 86.9 | 98.7 | 29.5 | 63.8 | 90.1 | 135.6 | 111 | 2 | 3.7128 | 29.7239 | 641.4 | 676 | 631.691 | 300.768 | -3.6 | -3.5 | -0.1 | 22.2 | 8.76 | 3.72 | 2.6 | 7.31E-02 | 0 | 0 | 0 | 0.0037 | 22.7596 | 7.0318 | 0.0007 | 0.0007 | 0.0007 | 0 | 0 | 163.02 | N | N | N | N | N | N | N | N | N | Y
150458 | 100 | 68.208 | 196 | 153.1 | 86.9 | 98.7 | 29.5 | 63.8 | 90 | 135.4 | 111.7 | 2 | 3.4739 | 29.7236 | 642.2 | 676.2 | 610.297 | 290.365 | -3.6 | -3.6 | -0.1 | 22.3 | 8.67 | 3.73 | 2.6 | 3.92E-02 | 0 | 0 | 0 | 0.0036 | 21.7391 | 6.7956 | 0.0007 | 0.0007 | 0.0007 | 0 | 0 | 158.49 | N | N | N | N | N | N | N | N | N | Y
150459 | 100.1 | 68.251 | 196.1 | 152.8 | 86.9 | 98.7 | 29.5 | 63.8 | 90 | 135.4 | 111.4 | 2 | 3.2177 | 29.7197 | 642.7 | 676.3 | 586.629 | 278.944 | -3.6 | -3.5 | -0.1 | 21.2 | 8.53 | 3.82 | 2.6 | 6.51E-02 | 0 | 0 | 0 | 0.0032 | 20.5496 | 6.6958 | 0.0007 | 0.0007 | 0.0007 | 0 | 0 | 148.83 | N | N | N | N | N | N | N | N | N | Y
150500 | 100.3 | 68.388 | 196.1 | 152.2 | 86.9 | 98.7 | 29.5 | 63.8 | 90.1 | 135.4 | 110.9 | 2 | 3.0826 | 29.7098 | 642.5 | 676.5 | 573.794 | 272.799 | -3.6 | -3.5 | -0.1 | 20.6 | 8.47 | 3.9 | 2.7 | 6.64E-02 | 0 | 0 | 0 | 0.0031 | 19.9483 | 6.6783 | 0.0007 | 0.0007 | 0.0007 | 0 | 0 | 138.63 | N | N | N | N | N | N | N | N | N | Y
150501 | 100.5 | 68.543 | 196.1 | 151.5 | 86.9 | 98.7 | 29.5 | 63.8 | 90.2 | 135.4 | 110.3 | 1.9 | 3.396 | 29.7124 | 642.2 | 676.5 | 602.888 | 286.729 | -3.6 | -3.5 | -0.1 | 21.4 | 8.62 | 3.82 | 2.7 | 3.89E-02 | 0 | 0 | 0 | 0.0034 | 21.3504 | 6.8717 | 0.0007 | 0.0007 | 0.0007 | 0 | 0 | 137.33 | N | N | N | N | N | N | N | N | N | Y
150502 | 100.6 | 68.606 | 196.1 | 151.6 | 86.9 | 98.7 | 29.5 | 63.8 | 90.2 | 135.4 | 110.4 | 1.9 | 4.0411 | 29.7292 | 642.5 | 676.5 | 660.082 | 314.013 | -3.6 | -3.5 | -0.1 | 21.2 | 8.92 | 3.62 | 2.8 | 3.60E-02 | 0 | 0 | 0 | 0.0037 | 24.1849 | 7.1316 | 0.0008 | 0.0008 | 0.0008 | 0 | 0 | 156.33 | N | N | N | N | N | N | N | N | N | Y
150503 | 100.7 | 68.693 | 196.2 | 153.3 | 86.9 | 98.7 | 29.5 | 63.8 | 90.2 | 135.5 | 111.8 | 2 | 4.3063 | 29.7399 | 643.1 | 676.7 | 682.584 | 324.651 | -3.6 | -3.5 | -0.1 | 20.5 | 8.91 | 3.55 | 2.7 | 4.57E-02 | 0 | 0 | 0 | 0.0037 | 24.9826 | 7.2374 | 0.0008 | 0.0008 | 0.0008 | 0 | 0 | 186.84 | N | N | N | N | N | N | N | N | N | Y
150504 | 100.9 | 68.786 | 196.2 | 154.7 | 86.9 | 98.7 | 29.5 | 63.8 | 90.2 | 135.4 | 113.1 | 2.1 | 3.6614 | 29.7234 | 643.6 | 677.1 | 626.819 | 297.851 | -3.6 | -3.5 | -0.1 | 19.7 | 8.55 | 3.74 | 2.6 | 3.41E-02 | 0 | 0 | 0 | 0.0032 | 21.9798 | 6.9887 | 0.0007 | 0.0007 | 0.0007 | 0 | 0 | 167.69 | N | N | N | N | N | N | N | N | N | Y
150505 | 100.9 | 68.804 | 196.2 | 153.5 | 86.9 | 98.7 | 29.5 | 63.8 | 90.2 | 135.4 | 112.1 | 2.1 | 2.9903 | 29.7037 | 643.5 | 676.9 | 565.044 | 268.336 | -3.6 | -3.5 | -0.1 | 19.3 | 8.26 | 3.99 | 2.5 | 1.11E-01 | 0 | 0 | 0 | 0.0028 | 19.1479 | 6.7287 | 0.0006 | 0.0006 | 0.0006 | 0 | 0 | 142.83 | N | N | N | N | N | N | N | N | N | Y
150506 | 100.7 | 68.661 | 196.3 | 151.8 | 86.8 | 98.7 | 29.5 | 63.8 | 90.1 | 135.2 | 110.5 | 1.9 | 2.8227 | 29.703 | 643.3 | 676.9 | 548.92 | 260.714 | -3.6 | -3.5 | -0.1 | 18.7 | 8.29 | 4.09 | 2.4 | 1.41E-01 | 0 | 0 | 0 | 0.0027 | 18.6723 | 6.6931 | 0.0006 | 0.0006 | 0.0006 | 0 | 0 | 130.53 | N | N | N | N | N | N | N | N | N | Y
150507 | 100.5 | 68.556 | 196.3 | 150.7 | 86.8 | 98.7 | 29.5 | 63.8 | 90.1 | 135.2 | 109.6 | 1.8 | 3.0651 | 29.7099 | 643.2 | 677.1 | 572.233 | 271.886 | -3.6 | -3.6 | -0.1 | 18.4 | 8.46 | 4.02 | 2.5 | 6.48E-02 | 0 | 0 | 0 | 0.0027 | 19.873 | 6.8559 | 0.0006 | 0.0006 | 0.0006 | 0 | 0 | 131.85 | N | N | N | N | N | N | N | N | N | Y
150508 | 100.4 | 68.432 | 196.6 | 150.9 | 86.8 | 98.7 | 29.5 | 63.8 | 90.1 | 135.3 | 109.8 | 1.9 | 3.3242 | 29.7119 | 643 | 677.2 | 596.822 | 283.637 | -3.7 | -3.6 | -0.1 | 19 | 8.58 | 3.91 | 2.6 | 1.94E-02 | 0 | 0 | 0 | 0.003 | 21.0129 | 6.9625 | 0.0007 | 0.0007 | 0.0007 | 0 | 0 | 141.17 | N | N | N | N | N | N | N | N | N | Y
150509 | 100.2 | 68.314 | 196.6 | 151.7 | 86.8 | 98.7 | 29.5 | 63.8 | 90.1 | 135.4 | 110.5 | 1.9 | 3.3152 | 29.7099 | 642.7 | 677.2 | 595.954 | 283.271 | -3.7 | -3.7 | -0.1 | 19.6 | 8.57 | 3.87 | 2.6 | 4.72E-02 | 0 | 0 | 0 | 0.0031 | 20.9689 | 6.8753 | 0.0007 | 0.0007 | 0.0007 | 0 | 0 | 150.64 | N | N | N | N | N | N | N | N | N | Y
150510 | 100.1 | 68.227 | 196.7 | 152.3 | 86.9 | 98.7 | 29.5 | 63.8 | 90.1 | 135.3 | 110.9 | 2 | 2.9442 | 29.7 | 642.8 | 677.1 | 560.442 | 266.273 | -3.7 | -3.6 | -0.1 | 19.5 | 8.52 | 3.88 | 2.6 | 3.42E-02 | 0 | 0 | 0 | 0.0029 | 19.5838 | 6.4944 | 0.0006 | 0.0006 | 0.0006 | 0 | 0 | 150.46 | N | N | N | N | N | N | N | N | N | Y
150511 | 100 | 68.195 | 196.8 | 151.8 | 86.9 | 98.7 | 29.5 | 63.8 | 90.1 | 135.4 | 110.5 | 1.9 | 2.6935 | 29.6923 | 642.9 | 677.1 | 536.228 | 254.682 | -3.6 | -3.6 | -0.1 | 20.7 | 8.55 | 3.87 | 2.6 | 5.17E-02 | 0 | 0 | 0 | 0.0029 | 18.8116 | 6.1954 | 0.0006 | 0.0006 | 0.0006 | 0 | 0 | 144.3 | N | N | N | N | N | N | N | N | N | Y
150512 | 99.8 | 68.077 | 196.8 | 149.8 | 86.9 | 98.7 | 29.5 | 63.8 | 90 | 135.3 | 108.7 | 1.8 | 2.9622 | 29.7048 | 642.6 | 677.4 | 562.198 | 267.217 | -3.7 | -3.6 | -0.1 | 21.6 | 8.65 | 3.81 | 2.6 | 5.90E-02 | 0 | 0 | 0 | 0.0032 | 19.9587 | 6.386 | 0.0006 | 0.0007 | 0.0007 | 0 | 0 | 131.77 | N | N | N | N | N | N | N | N | N | Y
150513 | 100 | 68.158 | 196.9 | 150.1 | 86.9 | 98.7 | 29.5 | 63.8 | 90.1 | 135.2 | 109.1 | 1.8 | 3.268 | 29.7133 | 642.4 | 677.4 | 591.365 | 281.191 | -3.7 | -3.6 | -0.1 | 22 | 8.7 | 3.74 | 2.6 | 6.39E-02 | 0 | 0 | 0 | 0.0034 | 21.1311 | 6.6102 | 0.0007 | 0.0007 | 0.0007 | 0 | 0 | 135.48 | N | N | N | N | N | N | N | N | N | Y
150514 | 100.1 | 68.251 | 197 | 151.3 | 86.9 | 98.7 | 29.5 | 63.8 | 90.1 | 134.9 | 110.1 | 1.9 | 3.399 | 29.713 | 642.5 | 677.2 | 603.697 | 287.038 | -3.7 | -3.6 | -0.1 | 22.5 | 8.64 | 3.77 | 2.7 | 6.99E-02 | 0 | 0 | 0 | 0.0036 | 21.4113 | 6.7851 | 0.0007 | 0.0007 | 0.0007 | 0 | 0 | 145.2 | N | N | N | N | N | N | N | N | N | Y
150515 | 100.3 | 68.401 | 197 | 151.8 | 86.9 | 98.7 | 29.5 | 63.9 | 90.4 | 134.6 | 110.6 | 1.9 | 3.3569 | 29.7111 | 642.5 | 677.2 | 599.86 | 285.191 | -3.6 | -3.6 | -0.1 | 23.4 | 8.49 | 3.87 | 2.8 | 8.73E-02 | 0 | 0 | 0 | 0.0037 | 20.9149 | 6.9307 | 0.0007 | 0.0007 | 0.0007 | 0 | 0 | 145.41 | N | N | N | N | N | N | N | N | N | Y
150516 | 100.4 | 68.488 | 197.1 | 151.8 | 86.9 | 98.7 | 29.5 | 64 | 90.6 | 134.6 | 110.5 | 1.9 | 3.4808 | 29.7111 | 642.5 | 677.2 | 611.218 | 290.59 | -3.7 | -3.6 | -0.1 | 24.3 | 8.37 | 3.98 | 2.7 | 7.81E-02 | 0 | 0 | 0 | 0.0039 | 21.0143 | 7.2679 | 0.0007 | 0.0007 | 0.0007 | 0 | 0 | 138.48 | N | N | N | N | N | N | N | N | N | Y
150517 | 100.4 | 68.456 | 197.2 | 152.7 | 86.9 | 98.7 | 29.5 | 64 | 90.9 | 134.4 | 111.3 | 2 | 3.7794 | 29.7142 | 642.6 | 677.1 | 637.734 | 303.218 | -3.7 | -3.6 | -0.1 | 24.7 | 8.49 | 3.94 | 2.7 | 4.40E-02 | 0 | 0 | 0 | 0.0041 | 22.237 | 7.5004 | 0.0007 | 0.0008 | 0.0008 | 0 | 0 | 135.14 | N | N | N | N | N | N | N | N | N | Y
150518 | 100.4 | 68.45 | 197.2 | 153.3 | 86.9 | 98.7 | 29.5 | 64.1 | 90.9 | 134.5 | 111.8 | 2 | 4.2516 | 29.7335 | 642.9 | 677.1 | 677.827 | 322.381 | -3.7 | -3.6 | -0.1 | 23.9 | 8.83 | 3.71 | 2.6 | 2.98E-02 | 0 | 0 | 0 | 0.0042 | 24.5717 | 7.5063 | 0.0008 | 0.0008 | 0.0008 | 0 | 0 | 167.81 | N | N | N | N | N | N | N | N | N | Y
150519 | 100.4 | 68.475 | 197.2 | 154.5 | 86.9 | 98.7 | 29.5 | 64.1 | 90.9 | 134.8 | 112.9 | 2.1 | 4.7274 | 29.7499 | 643.3 | 677.2 | 716.265 | 340.727 | -3.8 | -3.7 | -0.1 | 23.7 | 9.08 | 3.46 | 2.6 | 5.59E-02 | 0 | 0 | 0 | 0.0044 | 26.7062 | 7.3936 | 0.0008 | 0.0008 | 0.0008 | 0 | 0 | 180.5 | N | N | N | N | N | N | N | N | N | Y
150520 | 100.4 | 68.469 | 197.2 | 156.1 | 86.9 | 98.7 | 29.5 | 64.1 | 90.9 | 134.9 | 114.4 | 2.3 | 4.5506 | 29.7435 | 643.6 | 676.9 | 702.419 | 333.988 | -3.8 | -3.7 | -0.1 | 23.7 | 9.05 | 3.37 | 2.8 | 5.55E-02 | 0 | 0 | 0 | 0.0044 | 26.1053 | 7.0643 | 0.0008 | 0.0009 | 0.0009 | 0 | 0 | 194.39 | N | N | N | N | N | N | N | N | N | Y
150521 | 100.4 | 68.432 | 197.2 | 156.1 | 86.9 | 98.7 | 29.5 | 64.1 | 90.9 | 134.9 | 114.4 | 2.3 | 4.0839 | 29.7325 | 643.7 | 676.9 | 664.173 | 315.65 | -3.7 | -3.6 | -0.1 | 23.7 | 8.9 | 3.42 | 2.7 | 9.13E-02 | 0 | 0 | 0 | 0.0041 | 24.2558 | 6.7704 | 0.0008 | 0.0008 | 0.0008 | 0 | 0 | 182.81 | N | N | N | N | N | N | N | N | N | Y
150522 | 100.4 | 68.45 | 197.2 | 154.8 | 86.9 | 98.7 | 29.5 | 64.1 | 90.9 | 135 | 113.2 | 2.2 | 3.7114 | 29.7298 | 643.7 | 676.7 | 631.985 | 300.331 | -3.6 | -3.6 | -0.1 | 23.1 | 8.82 | 3.48 | 2.9 | 1.44E-01 | 0 | 0 | 0 | 0.0038 | 22.8732 | 6.5687 | 0.0008 | 0.0008 | 0.0008 | 0 | 0 | 169.69 | N | N | N | N | N | N | N | N | N | Y
150523 | 100.4 | 68.438 | 197.3 | 153.9 | 86.9 | 98.7 | 29.5 | 64.1 | 90.9 | 134.9 | 112.4 | 2.1 | 3.478 | 29.7173 | 643.3 | 676.9 | 611.006 | 290.335 | -3.6 | -3.5 | -0.1 | 22.3 | 8.78 | 3.55 | 2.9 | 1.07E-01 | 0 | 0 | 0 | 0.0036 | 22.0127 | 6.4701 | 0.0008 | 0.0008 | 0.0008 | 0 | 0 | 161.99 | N | N | N | N | N | N | N | N | N | Y
150524 | 100.5 | 68.537 | 197.5 | 153.1 | 86.9 | 98.7 | 29.5 | 64.1 | 90.9 | 135 | 111.7 | 2 | 3.2186 | 29.706 | 642.8 | 676.5 | 586.788 | 278.854 | -3.5 | -3.5 | -0.1 | 22.3 | 8.64 | 3.68 | 2.6 | 9.79E-02 | 0 | 0 | 0 | 0.0034 | 20.8068 | 6.4366 | 0.0007 | 0.0007 | 0.0007 | 0 | 0 | 156.83 | N | N | N | N | N | N | N | N | N | Y
150525 | 100.7 | 68.643 | 197.7 | 152.4 | 86.9 | 98.7 | 29.5 | 64.1 | 90.9 | 135.1 | 111.1 | 2 | 2.9291 | 29.6953 | 642.3 | 676.5 | 559.115 | 265.722 | -3.6 | -3.5 | -0.1 | 21.9 | 8.46 | 3.85 | 2.6 | 9.14E-02 | 0 | 0 | 0 | 0.0032 | 19.402 | 6.4232 | 0.0006 | 0.0006 | 0.0006 | 0 | 0 | 139.87 | N | N | N | N | N | N | N | N | N | Y
150526 | 100.7 | 68.674 | 197.7 | 151.5 | 86.9 | 98.7 | 29.5 | 64 | 90.7 | 134.9 | 110.2 | 1.9 | 2.8281 | 29.6908 | 641.7 | 676.5 | 549.221 | 261.124 | -3.6 | -3.5 | -0.1 | 22.4 | 8.37 | 3.97 | 2.5 | 9.47E-02 | 0 | 0 | 0 | 0.0032 | 18.8797 | 6.515 | 0.0006 | 0.0006 | 0.0006 | 0 | 0 | 133.69 | N | N | N | N | N | N | N | N | N | Y
150527 | 100.8 | 68.711 | 197.7 | 150.9 | 86.8 | 98.7 | 29.5 | 64 | 90.6 | 135.1 | 109.7 | 1.8 | 3.0642 | 29.6976 | 641.2 | 676.3 | 571.605 | 271.962 | -3.6 | -3.5 | -0.1 | 23 | 8.48 | 3.95 | 2.5 | 5.99E-02 | 0 | 0 | 0 | 0.0034 | 19.9147 | 6.7494 | 0.0006 | 0.0006 | 0.0006 | 0 | 0 | 130.97 | N | N | N | N | N | N | N | N | N | Y
150528 | 100.6 | 68.606 | 197.7 | 150.8 | 86.8 | 98.7 | 29.5 | 63.9 | 90.5 | 135.1 | 109.6 | 1.8 | 3.4955 | 29.7113 | 641.1 | 676.3 | 612.089 | 291.377 | -3.6 | -3.5 | -0.1 | 22.8 | 8.64 | 3.85 | 2.6 | 5.02E-02 | 0 | 0 | 0 | 0.0037 | 21.7404 | 7.0413 | 0.0007 | 0.0007 | 0.0007 | 0 | 0 | 145.29 | N | N | N | N | N | N | N | N | N | Y
150529 | 100.6 | 68.606 | 197.9 | 152.2 | 86.8 | 98.7 | 29.5 | 64 | 90.6 | 135.2 | 110.9 | 2 | 3.5001 | 29.7117 | 641.3 | 676.3 | 612.598 | 291.581 | -3.7 | -3.6 | -0.1 | 21.7 | 8.63 | 3.8 | 2.7 | 7.19E-02 | 0 | 0 | 0 | 0.0035 | 21.7217 | 6.9566 | 0.0007 | 0.0007 | 0.0007 | 0 | 0 | 156.13 | N | N | N | N | N | N | N | N | N | Y
150530 | 100.6 | 68.562 | 197.9 | 152.7 | 86.8 | 98.7 | 29.5 | 64 | 90.9 | 135.3 | 111.3 | 2 | 3.479 | 29.7124 | 641.3 | 676.3 | 610.462 | 290.574 | -3.6 | -3.6 | -0.1 | 20.4 | 8.67 | 3.75 | 2.7 | 7.51E-02 | 0 | 0 | 0 | 0.0033 | 21.7601 | 6.8439 | 0.0007 | 0.0007 | 0.0007 | 0 | 0 | 149.49 | N | N | N | N | N | N | N | N | N | Y
150531 | 100.5 | 68.537 | 197.9 | 152.2 | 86.8 | 98.7 | 29.5 | 64.1 | 91.2 | 135.4 | 110.9 | 2 | 3.9523 | 29.7335 | 641.4 | 676.2 | 652.272 | 310.651 | -3.7 | -3.6 | -0.1 | 20.5 | 8.91 | 3.58 | 2.8 | 9.25E-02 | 0 | 0 | 0 | 0.0035 | 23.9105 | 6.9854 | 0.0008 | 0.0008 | 0.0008 | 0 | 0 | 146.5 | N | N | N | N | N | N | N | N | N | Y
150532 | 100.5 | 68.556 | 197.9 | 153.3 | 86.9 | 98.7 | 29.5 | 64.1 | 91.2 | 135.3 | 111.9 | 2 | 3.8952 | 29.7238 | 641.4 | 676 | 647.447 | 308.249 | -3.7 | -3.6 | -0.1 | 20.4 | 8.94 | 3.48 | 2.8 | 5.67E-02 | 0 | 0 | 0 | 0.0034 | 23.7987 | 6.7399 | 0.0008 | 0.0008 | 0.0008 | 0 | 0 | 177.49 | N | N | N | N | N | N | N | N | N | Y
150533 | 100.6 | 68.624 | 197.9 | 154.1 | 86.8 | 98.7 | 29.5 | 64.1 | 91.1 | 135.4 | 112.6 | 2.1 | 3.4985 | 29.7088 | 641.4 | 675.8 | 612.45 | 291.441 | -3.7 | -3.6 | -0.1 | 20.3 | 8.74 | 3.57 | 2.8 | 7.66E-02 | 0 | 0 | 0 | 0.0032 | 21.9914 | 6.5285 | 0.0007 | 0.0008 | 0.0008 | 0 | 0 | 167.34 | N | N | N | N | N | N | N | N | N | Y
150534 | 100.7 | 68.63 | 197.9 | 153.4 | 86.8 | 98.7 | 29.5 | 64.1 | 91 | 135.4 | 112 | 2 | 3.2606 | 29.7039 | 641.3 | 675.4 | 590.531 | 280.998 | -3.6 | -3.6 | -0.1 | 20.5 | 8.59 | 3.7 | 2.7 | 2.10E-01 | 0 | 0 | 0 | 0.0032 | 20.8541 | 6.5299 | 0.0007 | 0.0007 | 0.0007 | 0 | 0.0001 | 154.44 | N | N | N | N | N | N | N | N | N | Y
150535 | 100.6 | 68.624 | 197.9 | 152.6 | 86.8 | 98.7 | 29.5 | 64.1 | 91.1 | 135.4 | 111.2 | 2 | 3.216 | 29.7074 | 641 | 675.6 | 586.254 | 279.061 | -3.6 | -3.5 | -0.1 | 20.7 | 8.58 | 3.77 | 2.6 | 1.42E-01 | 0 | 0 | 0 | 0.0032 | 20.6722 | 6.6023 | 0.0007 | 0.0007 | 0.0007 | 0 | 0 | 147.66 | N | N | N | N | N | N | N | N | N | Y
150536 | 100.5 | 68.543 | 197.9 | 152 | 86.8 | 98.7 | 29.5 | 64.1 | 91 | 135.3 | 110.7 | 1.9 | 3.4719 | 29.7189 | 641.1 | 675.4 | 609.752 | 290.332 | -3.6 | -3.6 | -0.1 | 21.4 | 8.72 | 3.71 | 2.7 | 6.68E-02 | 0 | 0 | 0 | 0.0034 | 21.8593 | 6.7685 | 0.0007 | 0.0007 | 0.0007 | 0 | 0 | 142.33 | N | N | N | N | N | N | N | N | N | Y
150537 | 100.5 | 68.537 | 197.9 | 152 | 86.8 | 98.7 | 29.5 | 64.1 | 91 | 135.3 | 110.7 | 1.9 | 4.1681 | 29.7404 | 641.3 | 675.3 | 669.32 | 318.873 | -3.6 | -3.6 | -0.1 | 20.7 | 9.01 | 3.51 | 2.8 | 7.72E-02 | 0 | 0 | 0 | 0.0036 | 24.7969 | 7.0263 | 0.0008 | 0.0008 | 0.0008 | 0 | 0 | 159.94 | N | N | N | N | N | N | N | N | N | Y
150538 | 100.5 | 68.494 | 197.9 | 152.7 | 86.8 | 98.7 | 29.5 | 64.1 | 91 | 135.6 | 111.3 | 2 | 4.9965 | 29.7545 | 641.2 | 675.1 | 735.55 | 350.614 | -3.7 | -3.7 | -0.1 | 19.4 | 9.31 | 3.23 | 2.8 | 8.18E-02 | 0 | 0 | 0 | 0.0037 | 28.1943 | 7.1107 | 0.0009 | 0.0009 | 0.0009 | 0 | 0 | 158.29 | N | N | N | N | N | N | N | N | N | Y
150539 | 100.7 | 68.68 | 197.9 | 155.7 | 86.8 | 98.7 | 29.5 | 64.1 | 91 | 135.5 | 114 | 2.2 | 4.891 | 29.7444 | 641.5 | 675.3 | 727.934 | 346.783 | -3.7 | -3.7 | -0.1 | 19.1 | 9.32 | 3.09 | 2.8 | 1.11E-01 | 0 | 0 | 0 | 0.0036 | 27.8998 | 6.7284 | 0.0009 | 0.0009 | 0.0009 | 0 | 0 | 210.58 | N | N | N | N | N | N | N | N | N | Y
150540 | 101 | 68.835 | 197.9 | 157 | 86.8 | 98.7 | 29.5 | 64.1 | 91 | 135.5 | 115.1 | 2.3 | 4.4102 | 29.734 | 641.9 | 675.1 | 690.75 | 328.851 | -3.6 | -3.6 | -0.1 | 19.1 | 9.14 | 3.13 | 2.8 | 1.85E-01 | 0 | 0 | 0 | 0.0035 | 25.9521 | 6.4538 | 0.0008 | 0.0009 | 0.0009 | 0 | 0.0001 | 194.03 | N | N | N | N | N | N | N | N | N | Y
150541 | 101.1 | 68.916 | 197.9 | 156.1 | 86.9 | 98.7 | 29.5 | 64.1 | 91.2 | 135.5 | 114.4 | 2.3 | 4.1612 | 29.7228 | 642 | 675.1 | 670.535 | 319.078 | -3.6 | -3.5 | -0.1 | 19.2 | 9.07 | 3.19 | 2.8 | 3.66E-01 | 0 | 0 | 0 | 0.0034 | 25.0006 | 6.3849 | 0.0008 | 0.0008 | 0.0008 | 0.0001 | 0.0001 | 184.21 | N | N | N | N | N | N | N | N | N | Y
150542 | 101 | 68.873 | 197.9 | 155.1 | 86.8 | 98.7 | 29.5 | 64.2 | 91.3 | 135.4 | 113.5 | 2.2 | 4.1749 | 29.7244 | 641.8 | 675.1 | 671.65 | 319.659 | -3.7 | -3.6 | -0.1 | 19.6 | 9.14 | 3.18 | 2.8 | 2.02E-01 | 0 | 0 | 0 | 0.0034 | 25.2418 | 6.3789 | 0.0008 | 0.0009 | 0.0009 | 0 | 0.0001 | 179.71 | N | N | N | N | N | N | N | N | N | Y
150543 | 100.9 | 68.78 | 197.9 | 154.9 | 86.8 | 98.7 | 29.5 | 64.2 | 91.3 | 135.5 | 113.3 | 2.2 | 4.2802 | 29.7259 | 641.8 | 674.9 | 680.426 | 323.852 | -3.6 | -3.5 | -0.1 | 20.6 | 9.2 | 3.15 | 2.8 | 1.21E-01 | 0 | 0 | 0 | 0.0037 | 25.7136 | 6.4001 | 0.0008 | 0.0009 | 0.0009 | 0 | 0 | 184.31 | N | N | N | N | N | N | N | N | N | Y
150544 | 100.7 | 68.643 | 198.1 | 155.1 | 86.8 | 98.7 | 29.4 | 64.2 | 91.3 | 135.6 | 113.5 | 2.2 | 4.1714 | 29.7167 | 641.8 | 674.9 | 671.398 | 319.455 | -3.6 | -3.5 | -0.1 | 21.9 | 9.16 | 3.15 | 2.9 | 9.52E-02 | 0 | 0 | 0 | 0.0039 | 25.2642 | 6.3129 | 0.0008 | 0.0009 | 0.0009 | 0 | 0 | 182.76 | N | N | N | N | N | N | N | N | N | Y
150545 | 100.5 | 68.525 | 198.2 | 154.9 | 86.8 | 98.7 | 29.4 | 64.2 | 91.3 | 135.6 | 113.3 | 2.2 | 4.1666 | 29.7192 | 641.8 | 675.1 | 670.805 | 319.213 | -3.7 | -3.6 | -0.1 | 21.5 | 9.23 | 3.11 | 2.8 | 1.74E-01 | 0 | 0 | 0 | 0.0038 | 25.4289 | 6.2374 | 0.0008 | 0.0008 | 0.0008 | 0 | 0 | 175.81 | N | N | N | N | N | N | N | N | N | Y
150546 | 100.2 | 68.338 | 198.2 | 154.6 | 86.8 | 98.7 | 29.4 | 64.2 | 91.3 | 135.5 | 113 | 2.1 | 4.5409 | 29.73 | 642 | 675.1 | 701.595 | 333.917 | -3.7 | -3.6 | -0.1 | 20.9 | 9.36 | 3.02 | 2.8 | 1.56E-01 | 0 | 0 | 0 | 0.0038 | 26.9762 | 6.3285 | 0.0008 | 0.0009 | 0.0009 | 0 | 0 | 188.1 | N | N | N | N | N | N | N | N | N | Y
150547 | 100.2 | 68.301 | 198.2 | 155.7 | 86.8 | 98.7 | 29.4 | 64.2 | 91.3 | 135.6 | 114 | 2.2 | 4.4651 | 29.7232 | 642.2 | 674.9 | 695.711 | 330.99 | -3.7 | -3.6 | -0.1 | 20.4 | 9.32 | 2.98 | 2.8 | 1.72E-01 | 0 | 0 | 0 | 0.0037 | 26.6383 | 6.2024 | 0.0008 | 0.0009 | 0.0009 | 0 | 0 | 197.29 | N | N | N | N | N | N | N | N | N | Y
150548 | 100.1 | 68.276 | 198.2 | 155.8 | 86.9 | 98.7 | 29.4 | 64.2 | 91.5 | 135.6 | 114.1 | 2.2 | 4.2671 | 29.7151 | 642.3 | 674.9 | 679.576 | 323.189 | -3.7 | -3.7 | -0.1 | 20.1 | 9.26 | 3.01 | 2.8 | 1.92E-01 | 0 | 0 | 0 | 0.0036 | 25.8503 | 6.0983 | 0.0008 | 0.0008 | 0.0008 | 0 | 0.0001 | 186.74 | N | N | N | N | N | N | N | N | N | Y
150549 | 100.1 | 68.282 | 198.3 | 155.4 | 86.9 | 98.7 | 29.4 | 64.2 | 91.5 | 135.7 | 113.7 | 2.2 | 4.1748 | 29.7202 | 642.5 | 675.1 | 671.802 | 319.498 | -3.7 | -3.7 | -0.1 | 20.7 | 9.26 | 3.03 | 2.8 | 2.89E-01 | 0 | 0 | 0 | 0.0036 | 25.5386 | 6.0726 | 0.0008 | 0.0008 | 0.0008 | 0 | 0.0001 | 184.85 | N | N | N | N | N | N | N | N | N | Y
150550 | 100.1 | 68.282 | 198.5 | 155 | 86.9 | 98.7 | 29.4 | 64.2 | 91.5 | 135.6 | 113.4 | 2.2 | 4.125 | 29.7173 | 642.5 | 675.1 | 667.779 | 317.548 | -3.8 | -3.7 | -0.1 | 21.3 | 9.21 | 3.07 | 2.8 | 1.82E-01 | 0 | 0 | 0 | 0.0037 | 25.2548 | 6.1254 | 0.0008 | 0.0008 | 0.0008 | 0 | 0.0001 | 183.43 | N | N | N | N | N | N | N | N | N | Y
150551 | 100.3 | 68.382 | 198.4 | 154.7 | 86.9 | 98.7 | 29.4 | 64.2 | 91.5 | 135.6 | 113.1 | 2.1 | 4.0424 | 29.7112 | 642.3 | 675.3 | 660.698 | 314.164 | -3.7 | -3.6 | -0.1 | 21.2 | 9.13 | 3.14 | 2.7 | 1.45E-01 | 0 | 0 | 0 | 0.0037 | 24.7621 | 6.1933 | 0.0008 | 0.0008 | 0.0008 | 0 | 0 | 179.43 | N | N | N | N | N | N | N | N | N | Y
150552 | 100.3 | 68.419 | 198.4 | 154.4 | 86.9 | 98.7 | 29.4 | 64.2 | 91.5 | 135.6 | 112.8 | 2.1 | 3.9561 | 29.7125 | 642.3 | 675.3 | 653.169 | 310.601 | -3.6 | -3.6 | -0.1 | 20.5 | 9.17 | 3.16 | 2.6 | 1.27E-01 | 0 | 0 | 0 | 0.0035 | 24.5852 | 6.1587 | 0.0007 | 0.0008 | 0.0008 | 0 | 0 | 167.61 | N | N | N | N | N | N | N | N | N | Y
150553 | 100.5 | 68.525 | 198.5 | 154 | 86.8 | 98.7 | 29.4 | 64.2 | 91.3 | 135.6 | 112.5 | 2.1 | 4.1056 | 29.7195 | 642.3 | 675.1 | 665.945 | 316.749 | -3.7 | -3.6 | -0.1 | 19 | 9.15 | 3.18 | 2.7 | 1.07E-01 | 0 | 0 | 0 | 0.0033 | 25.0318 | 6.3196 | 0.0008 | 0.0008 | 0.0008 | 0 | 0 | 185.03 | N | N | N | N | N | N | N | N | N | Y
150554 | 100.7 | 68.693 | 198.5 | 154.7 | 86.8 | 98.7 | 29.4 | 64.2 | 91.4 | 135.6 | 113.1 | 2.1 | 3.7941 | 29.7127 | 642.5 | 675.6 | 638.79 | 303.719 | -3.7 | -3.6 | -0.1 | 17.8 | 8.87 | 3.33 | 2.7 | 1.17E-01 | 0 | 0 | 0 | 0.003 | 23.253 | 6.3456 | 0.0007 | 0.0008 | 0.0008 | 0 | 0 | 171.24 | N | N | N | N | N | N | N | N | N | Y
150555 | 100.9 | 68.767 | 198.5 | 154.1 | 86.8 | 98.7 | 29.4 | 64.2 | 91.3 | 135.7 | 112.6 | 2.1 | 3.1676 | 29.7047 | 642.7 | 675.4 | 581.807 | 276.495 | -3.6 | -3.6 | -0.1 | 17.4 | 8.54 | 3.6 | 2.8 | 1.62E-01 | 0 | 0 | 0 | 0.0027 | 20.3829 | 6.2509 | 0.0007 | 0.0007 | 0.0007 | 0 | 0 | 155.11 | N | N | N | N | N | N | N | N | N | Y
150556 | 100.9 | 68.786 | 198.5 | 152.5 | 86.8 | 98.7 | 29.4 | 64.2 | 91.3 | 135.7 | 111.2 | 2 | 2.9688 | 29.7038 | 642.8 | 675.6 | 562.985 | 267.535 | -3.6 | -3.5 | -0.1 | 19 | 8.51 | 3.78 | 2.9 | 2.35E-01 | 0 | 0 | 0 | 0.0028 | 19.6541 | 6.3517 | 0.0007 | 0.0007 | 0.0007 | 0 | 0.0001 | 130.55 | N | N | N | N | N | N | N | N | N | Y
150557 | 100.9 | 68.817 | 198.4 | 151.4 | 86.8 | 98.7 | 29.4 | 64.2 | 91.5 | 135.5 | 110.2 | 1.9 | 3.1811 | 29.7085 | 642.2 | 675.3 | 583.151 | 277.3 | -3.6 | -3.6 | -0.1 | 20 | 8.66 | 3.77 | 2.8 | 1.22E-01 | 0 | 0 | 0 | 0.0031 | 20.7464 | 6.5604 | 0.0007 | 0.0007 | 0.0007 | 0 | 0 | 134.27 | N | N | N | N | N | N | N | N | N | Y
150558 | 101 | 68.873 | 198.4 | 151.6 | 86.8 | 98.7 | 29.4 | 64.3 | 91.6 | 135.7 | 110.4 | 1.9 | 3.2957 | 29.7067 | 641.9 | 675.4 | 593.99 | 282.519 | -3.7 | -3.6 | -0.1 | 19 | 8.68 | 3.72 | 2.7 | 6.33E-02 | 0 | 0 | 0 | 0.0029 | 21.1752 | 6.6064 | 0.0007 | 0.0007 | 0.0007 | 0 | 0 | 151.16 | N | N | N | N | N | N | N | N | N | Y
150559 | 101 | 68.848 | 198.4 | 152 | 86.8 | 98.7 | 29.4 | 64.3 | 91.6 | 135.8 | 110.7 | 1.9 | 3.3816 | 29.7002 | 641.7 | 675.4 | 601.936 | 286.289 | -3.7 | -3.6 | -0.1 | 17.6 | 8.68 | 3.7 | 2.6 | 7.04E-02 | 0 | 0 | 0 | 0.0028 | 21.4499 | 6.6467 | 0.0007 | 0.0007 | 0.0007 | 0 | 0 | 146.54 | N | N | N | N | N | N | N | N | N | Y
150600 | 101 | 68.867 | 198.3 | 152.2 | 86.8 | 98.7 | 29.4 | 64.3 | 91.6 | 135.8 | 110.9 | 2 | 3.6853 | 29.7036 | 641.5 | 675.8 | 629.174 | 299.316 | -3.7 | -3.7 | -0.1 | 17.4 | 8.81 | 3.62 | 2.6 | 1.43E-01 | 0 | 0 | 0 | 0.0029 | 22.7682 | 6.7967 | 0.0007 | 0.0007 | 0.0007 | 0 | 0 | 149.72 | N | N | N | N | N | N | N | N | N | Y
150601 | 101.1 | 68.935 | 198.3 | 152.6 | 86.8 | 98.7 | 29.4 | 64.4 | 92.1 | 135.9 | 111.2 | 2 | 3.9813 | 29.7101 | 641.6 | 675.6 | 655.173 | 311.723 | -3.8 | -3.7 | -0.1 | 17.4 | 8.88 | 3.54 | 2.6 | 8.94E-02 | 0 | 0 | 0 | 0.003 | 23.915 | 6.9372 | 0.0007 | 0.0008 | 0.0008 | 0 | 0 | 175.94 | N | N | N | N | N | N | N | N | N | Y
150602 | 101 | 68.898 | 198.2 | 153.9 | 86.8 | 98.7 | 29.4 | 64.7 | 93.1 | 135.9 | 112.4 | 2.1 | 3.5946 | 29.7004 | 641.8 | 675.6 | 621.14 | 295.402 | -3.7 | -3.6 | -0.1 | 17.4 | 8.69 | 3.62 | 2.6 | 6.89E-02 | 0 | 0 | 0 | 0.0028 | 22.1719 | 6.7226 | 0.0007 | 0.0007 | 0.0007 | 0 | 0 | 166.22 | N | N | N | N | N | N | N | N | N | Y
150603 | 100.9 | 68.786 | 198.2 | 153.3 | 86.9 | 98.7 | 29.4 | 64.8 | 93.2 | 135.9 | 111.9 | 2 | 3.4451 | 29.6954 | 641.6 | 675.6 | 607.808 | 289.056 | -3.6 | -3.5 | -0.1 | 17.6 | 8.68 | 3.64 | 2.6 | 1.16E-01 | 0 | 0 | 0 | 0.0028 | 21.6679 | 6.5989 | 0.0007 | 0.0007 | 0.0007 | 0 | 0 | 147.72 | N | N | N | N | N | N | N | N | N | Y
150604 | 100.7 | 68.643 | 198.1 | 152.4 | 86.9 | 98.7 | 29.4 | 64.8 | 93.3 | 135.8 | 111.1 | 2 | 3.7343 | 29.7038 | 641.6 | 675.8 | 633.834 | 301.515 | -3.6 | -3.6 | -0.1 | 18.8 | 8.94 | 3.47 | 2.7 | 1.57E-01 | 0 | 0 | 0 | 0.0031 | 23.2734 | 6.5699 | 0.0007 | 0.0008 | 0.0008 | 0 | 0 | 166.37 | N | N | N | N | N | N | N | N | N | Y
150605 | 100.4 | 68.475 | 198.1 | 153.4 | 86.9 | 98.7 | 29.4 | 64.8 | 93.3 | 135.9 | 111.9 | 2 | 4.0714 | 29.7181 | 641.9 | 675.6 | 662.72 | 315.336 | -3.6 | -3.6 | -0.1 | 24.8 | 9.2 | 3.25 | 2.6 | 5.94E-02 | 0 | 0 | 0 | 0.0043 | 25.054 | 6.4349 | 0.0007 | 0.0008 | 0.0008 | 0 | 0 | 167.66 | N | N | N | N | N | N | N | N | N | Y
150606 | 100.3 | 68.388 | 198 | 154 | 86.9 | 98.7 | 29.4 | 64.8 | 93.3 | 136 | 112.4 | 2.1 | 4.4535 | 29.7301 | 642.3 | 675.8 | 694.588 | 330.514 | -3.6 | -3.5 | -0.1 | 26.2 | 9.32 | 3.1 | 2.6 | 8.34E-02 | 0 | 0 | 0 | 0.0048 | 26.6124 | 6.4314 | 0.0008 | 0.0008 | 0.0008 | 0 | 0 | 189.87 | N | N | N | N | N | N | N | N | N | Y
150607 | 100.3 | 68.388 | 198 | 155.6 | 86.9 | 98.7 | 29.4 | 64.7 | 93.2 | 136 | 113.9 | 2.2 | 4.3322 | 29.7215 | 642.5 | 675.6 | 684.749 | 325.669 | -3.7 | -3.6 | -0.1 | 24.8 | 9.24 | 3.09 | 2.8 | 2.09E-01 | 0 | 0 | 0 | 0.0044 | 25.9754 | 6.3219 | 0.0008 | 0.0008 | 0.0008 | 0 | 0.0001 | 189.52 | N | N | N | N | N | N | N | N | N | Y
150608 | 100.2 | 68.295 | 198 | 155.5 | 86.9 | 98.7 | 29.4 | 64.5 | 92.6 | 136.1 | 113.8 | 2.2 | 4.0574 | 29.7108 | 642.4 | 675.8 | 661.881 | 314.707 | -3.8 | -3.7 | -0.1 | 24.3 | 9.1 | 3.16 | 2.8 | 1.80E-01 | 0 | 0 | 0 | 0.0042 | 24.738 | 6.2497 | 0.0008 | 0.0008 | 0.0008 | 0 | 0 | 184.01 | N | N | N | N | N | N | N | N | N | Y
150609 | 100.1 | 68.233 | 198 | 154.9 | 86.8 | 98.7 | 29.4 | 64.5 | 92.4 | 136.1 | 113.3 | 2.2 | 3.8437 | 29.7043 | 642.5 | 675.8 | 643.561 | 305.899 | -3.8 | -3.7 | -0.1 | 23.1 | 9.02 | 3.25 | 2.8 | 2.05E-01 | 0 | 0 | 0 | 0.0039 | 23.8325 | 6.2358 | 0.0008 | 0.0008 | 0.0008 | 0 | 0.0001 | 174.21 | N | N | N | N | N | N | N | N | N | Y
150610 | 100.1 | 68.233 | 198.1 | 154.3 | 86.8 | 98.7 | 29.4 | 64.5 | 92.3 | 136 | 112.8 | 2.1 | 3.5873 | 29.6989 | 642.7 | 676 | 620.938 | 295.041 | -3.8 | -3.7 | -0.1 | 21.5 | 8.92 | 3.33 | 2.9 | 1.32E-01 | 0 | 0 | 0 | 0.0035 | 22.7341 | 6.177 | 0.0008 | 0.0008 | 0.0008 | 0 | 0 | 169.59 | N | N | N | N | N | N | N | N | N | Y
150611 | 99.7 | 68.003 | 198 | 153.3 | 86.8 | 98.7 | 29.4 | 64.5 | 92.3 | 135.9 | 111.9 | 2 | 3.4619 | 29.6998 | 642.4 | 676 | 609.414 | 289.648 | -3.6 | -3.6 | -0.1 | 21 | 9.01 | 3.29 | 2.9 | 8.12E-02 | 0 | 0 | 0 | 0.0033 | 22.5357 | 5.9882 | 0.0008 | 0.0008 | 0.0008 | 0 | 0 | 154.02 | N | N | N | N | N | N | N | N | N | Y
150612 | 99.6 | 67.934 | 198.1 | 152.7 | 86.8 | 98.7 | 29.4 | 64.5 | 92.3 | 135.9 | 111.3 | 2 | 4.139 | 29.7209 | 642.4 | 676 | 667.883 | 317.682 | -3.6 | -3.6 | -0.1 | 20.9 | 9.38 | 3.06 | 2.9 | 1.38E-01 | 0 | 0 | 0 | 0.0036 | 25.7261 | 6.0971 | 0.0008 | 0.0009 | 0.0009 | 0 | 0 | 165.7 | N | N | N | N | N | N | N | N | N | Y
150613 | 99.5 | 67.872 | 198.1 | 154.2 | 86.8 | 98.7 | 29.4 | 64.5 | 92.3 | 136 | 112.6 | 2.1 | 4.5298 | 29.7284 | 642.7 | 676 | 701.021 | 333.409 | -3.7 | -3.6 | -0.1 | 20.6 | 9.64 | 2.82 | 2.9 | 1.02E-01 | 0 | 0 | 0 | 0.0038 | 27.7502 | 5.8956 | 0.0009 | 0.0009 | 0.0009 | 0 | 0 | 194.25 | N | N | N | N | N | N | N | N | N | Y
150614 | 99.6 | 67.934 | 198.1 | 155.7 | 86.8 | 98.7 | 29.4 | 64.5 | 92.5 | 136.1 | 114 | 2.2 | 4.5985 | 29.7227 | 643.2 | 676.2 | 706.743 | 335.923 | -3.7 | -3.7 | -0.1 | 20.4 | 9.7 | 2.68 | 2.9 | 8.82E-02 | 0 | 0 | 0 | 0.0038 | 28.1492 | 5.6507 | 0.0009 | 0.0009 | 0.0009 | 0 | 0 | 205.33 | N | N | N | N | N | N | N | N | N | Y
150615 | 99.6 | 67.922 | 198.1 | 155 | 86.8 | 98.7 | 29.4 | 64.6 | 92.7 | 135.9 | 113.4 | 2.2 | 4.676 | 29.7315 | 643.5 | 676.2 | 712.696 | 338.757 | -3.7 | -3.7 | -0.1 | 20.7 | 9.66 | 2.65 | 2.9 | 3.39E-01 | 0 | 0 | 0 | 0.0039 | 28.2609 | 5.6258 | 0.0009 | 0.0009 | 0.0009 | 0.0001 | 0.0001 | 199.82 | N | N | N | N | N | N | N | N | N | Y
150616 | 99.6 | 67.934 | 198.2 | 155.4 | 86.8 | 98.7 | 29.4 | 64.6 | 92.7 | 135.4 | 113.8 | 2.2 | 4.7441 | 29.7308 | 643.8 | 676.2 | 717.938 | 341.169 | -3.7 | -3.6 | -0.1 | 21 | 9.59 | 2.67 | 2.9 | 3.10E-01 | 0 | 0 | 0 | 0.0039 | 28.248 | 5.7259 | 0.0009 | 0.0009 | 0.0009 | 0 | 0.0001 | 202.73 | N | N | N | N | N | N | N | N | N | Y
150617 | 99.7 | 67.966 | 198.2 | 155.9 | 86.8 | 98.7 | 29.4 | 64.6 | 92.7 | 135.2 | 114.2 | 2.2 | 5.0856 | 29.7313 | 643.9 | 676.2 | 743.274 | 353.155 | -3.7 | -3.6 | -0.1 | 21.7 | 9.51 | 2.74 | 3 | 1.87E-01 | 0 | 0 | 0 | 0.0042 | 29.0056 | 6.0665 | 0.001 | 0.001 | 0.001 | 0 | 0.0001 | 202.37 | N | N | N | N | N | N | N | N | N | Y
150618 | 99.7 | 67.99 | 198.2 | 156.3 | 86.8 | 98.7 | 29.4 | 64.6 | 92.7 | 134.9 | 114.5 | 2.3 | 5.3478 | 29.7356 | 644.1 | 676.2 | 762.021 | 362.055 | -3.8 | -3.7 | -0.1 | 21.1 | 9.38 | 2.84 | 3.1 | 1.51E-01 | 0 | 0 | 0 | 0.0042 | 29.3227 | 6.4615 | 0.001 | 0.0011 | 0.0011 | 0 | 0 | 204.01 | N | N | N | N | N | N | N | N | N | Y
150619 | 99.7 | 68.009 | 198.3 | 158.4 | 86.8 | 98.6 | 29.4 | 64.6 | 92.7 | 134.7 | 116.4 | 2.4 | 5.0098 | 29.7289 | 644.5 | 676.5 | 738.006 | 350.44 | -3.7 | -3.6 | -0.1 | 20.3 | 9.24 | 2.97 | 2.9 | 1.33E-01 | 0 | 0 | 0 | 0.0039 | 27.9609 | 6.5285 | 0.0009 | 0.001 | 0.001 | 0 | 0 | 198.91 | N | N | N | N | N | N | N | N | N | Y
150620 | 99.8 | 68.04 | 198.4 | 158.2 | 86.8 | 98.6 | 29.4 | 64.6 | 92.7 | 134.9 | 116.2 | 2.4 | 4.6593 | 29.7192 | 644.9 | 676.5 | 711.852 | 337.783 | -3.7 | -3.6 | -0.1 | 20.4 | 9.21 | 3.03 | 2.9 | 1.34E-01 | 0 | 0 | 0 | 0.0038 | 26.8707 | 6.4332 | 0.0009 | 0.0009 | 0.0009 | 0 | 0 | 196.88 | N | N | N | N | N | N | N | N | N | Y
150621 | 99.8 | 68.077 | 198.4 | 157.1 | 86.8 | 98.6 | 29.4 | 64.5 | 92.6 | 135 | 115.2 | 2.3 | 4.4428 | 29.7143 | 645 | 676.9 | 694.763 | 329.612 | -3.7 | -3.6 | -0.1 | 20.8 | 9.27 | 3.04 | 2.9 | 1.27E-01 | 0 | 0 | 0 | 0.0038 | 26.3828 | 6.286 | 0.0009 | 0.0009 | 0.0009 | 0 | 0 | 193.2 | N | N | N | N | N | N | N | N | N | Y
150622 | 99.9 | 68.121 | 198.5 | 156.2 | 86.8 | 98.6 | 29.4 | 64.5 | 92.5 | 135.3 | 114.4 | 2.3 | 4.2759 | 29.7148 | 645.2 | 677.1 | 680.988 | 323.02 | -3.7 | -3.6 | -0.1 | 21.1 | 9.28 | 3.03 | 2.9 | 1.12E-01 | 0 | 0 | 0 | 0.0037 | 25.8967 | 6.1464 | 0.0008 | 0.0009 | 0.0009 | 0 | 0 | 191.94 | N | N | N | N | N | N | N | N | N | Y
150623 | 99.9 | 68.09 | 198.5 | 155.8 | 86.8 | 98.6 | 29.4 | 64.5 | 92.6 | 135.3 | 114.1 | 2.2 | 4.0589 | 29.7108 | 645.2 | 677.2 | 662.925 | 314.391 | -3.7 | -3.6 | -0.1 | 20.8 | 9.27 | 3.02 | 2.8 | 1.48E-01 | 0 | 0 | 0 | 0.0036 | 25.1584 | 5.9675 | 0.0008 | 0.0008 | 0.0008 | 0 | 0 | 184.61 | N | N | N | N | N | N | N | N | N | Y
150624 | 99.8 | 68.053 | 198.7 | 155.1 | 86.8 | 98.6 | 29.4 | 64.5 | 92.5 | 135.4 | 113.5 | 2.2 | 4.0558 | 29.7069 | 644.9 | 677.2 | 662.519 | 314.247 | -3.7 | -3.6 | -0.1 | 21.1 | 9.33 | 2.98 | 2.8 | 1.99E-01 | 0 | 0 | 0 | 0.0036 | 25.3123 | 5.8717 | 0.0008 | 0.0008 | 0.0008 | 0 | 0.0001 | 179.3 | N | N | N | N | N | N | N | N | N | Y
150625 | 99.8 | 68.077 | 198.7 | 154.6 | 86.8 | 98.6 | 29.4 | 64.6 | 92.8 | 135.5 | 113 | 2.1 | 4.3881 | 29.7145 | 644.8 | 677.2 | 690.176 | 327.498 | -3.6 | -3.6 | -0.1 | 21.7 | 9.45 | 2.89 | 2.8 | 1.83E-01 | 0 | 0 | 0 | 0.0039 | 26.7195 | 5.9484 | 0.0008 | 0.0009 | 0.0009 | 0 | 0.0001 | 185.28 | N | N | N | N | N | N | N | N | N | Y
150626 | 100.1 | 68.233 | 198.8 | 155.4 | 86.8 | 98.6 | 29.4 | 64.7 | 93 | 135.6 | 113.7 | 2.2 | 4.4493 | 29.7132 | 644.8 | 677.4 | 695.365 | 329.922 | -3.6 | -3.5 | -0.1 | 22.3 | 9.44 | 2.87 | 2.8 | 1.59E-01 | 0 | 0 | 0 | 0.004 | 26.9028 | 5.9496 | 0.0008 | 0.0009 | 0.0009 | 0 | 0 | 193.09 | N | N | N | N | N | N | N | N | N | Y
150627 | 100.2 | 68.338 | 198.8 | 155.8 | 86.8 | 98.6 | 29.4 | 64.6 | 92.8 | 135.6 | 114.1 | 2.2 | 4.3673 | 29.7102 | 645 | 677.4 | 688.661 | 326.661 | -3.7 | -3.6 | -0.1 | 22.7 | 9.36 | 2.92 | 2.9 | 1.71E-01 | 0 | 0 | 0 | 0.0041 | 26.3986 | 5.9814 | 0.0009 | 0.0009 | 0.0009 | 0 | 0 | 191.52 | N | N | N | N | N | N | N | N | N | Y
150628 | 100.7 | 68.63 | 198.8 | 155.6 | 86.8 | 98.6 | 29.4 | 64.6 | 92.7 | 135.7 | 113.9 | 2.2 | 4.2838 | 29.7099 | 645.3 | 677.8 | 681.794 | 323.323 | -3.7 | -3.6 | -0.1 | 22.8 | 9.28 | 2.98 | 3.1 | 2.48E-01 | 0 | 0 | 0 | 0.004 | 25.9209 | 6.0582 | 0.0009 | 0.0009 | 0.0009 | 0 | 0.0001 | 185.22 | N | N | N | N | N | N | N | N | N | Y
150629 | 101 | 68.835 | 198.8 | 155.3 | 86.8 | 98.6 | 29.4 | 64.6 | 92.7 | 135.8 | 113.7 | 2.2 | 4.2699 | 29.7101 | 645.4 | 678 | 680.728 | 322.768 | -3.8 | -3.7 | -0.1 | 23 | 9.2 | 3.08 | 3.1 | 1.68E-01 | 0 | 0 | 0 | 0.0041 | 25.6283 | 6.2455 | 0.0009 | 0.0009 | 0.0009 | 0 | 0 | 184.07 | N | N | N | N | N | N | N | N | N | Y
150630 | 101.4 | 69.109 | 198.7 | 155 | 86.8 | 98.6 | 29.4 | 64.6 | 92.7 | 135.8 | 113.4 | 2.2 | 4.096 | 29.7076 | 645.8 | 678 | 666.192 | 315.737 | -3.7 | -3.7 | -0.1 | 23 | 8.99 | 3.25 | 3 | 1.45E-01 | 0 | 0 | 0 | 0.004 | 24.5188 | 6.4374 | 0.0009 | 0.0009 | 0.0009 | 0 | 0 | 179.3 | N | N | N | N | N | N | N | N | N | Y
150631 | 101.6 | 69.302 | 198.8 | 154.6 | 86.9 | 98.6 | 29.4 | 64.6 | 92.7 | 135.8 | 113 | 2.1 | 3.6554 | 29.6995 | 645.6 | 677.8 | 627.76 | 297.497 | -3.7 | -3.6 | -0.1 | 24 | 8.78 | 3.45 | 3 | 1.68E-01 | 0 | 0 | 0 | 0.0039 | 22.5452 | 6.4393 | 0.0008 | 0.0008 | 0.0008 | 0 | 0 | 162.44 | N | N | N | N | N | N | N | N | N | Y
150632 | 101.9 | 69.507 | 198.8 | 153.6 | 86.9 | 98.6 | 29.4 | 64.6 | 92.9 | 135.7 | 112.1 | 2.1 | 3.4819 | 29.6928 | 645.2 | 678.1 | 612.21 | 290.163 | -3.6 | -3.5 | -0.1 | 25 | 8.69 | 3.59 | 3.1 | 1.61E-01 | 0 | 0 | 0 | 0.004 | 21.7813 | 6.5396 | 0.0008 | 0.0008 | 0.0008 | 0 | 0 | 157.13 | N | N | N | N | N | N | N | N | N | Y
150633 | 102.1 | 69.631 | 198.8 | 152.9 | 86.9 | 98.6 | 29.4 | 64.6 | 92.8 | 135.7 | 111.5 | 2 | 3.5156 | 29.6949 | 645.2 | 678.5 | 615.26 | 291.649 | -3.4 | -3.3 | -0.1 | 25.4 | 8.66 | 3.68 | 3.1 | 1.16E-01 | 0 | 0 | 0 | 0.0041 | 21.8141 | 6.7307 | 0.0008 | 0.0008 | 0.0008 | 0 | 0 | 152.95 | N | N | N | N | N | N | N | N | N | Y
150634 | 102.4 | 69.805 | 198.7 | 152.6 | 86.9 | 98.6 | 29.4 | 64.6 | 92.8 | 135.9 | 111.2 | 2 | 3.4604 | 29.6888 | 645.1 | 678.5 | 610.162 | 289.204 | -3.4 | -3.3 | -0.1 | 24.9 | 8.57 | 3.79 | 3 | 9.23E-02 | 0 | 0 | 0 | 0.004 | 21.406 | 6.8772 | 0.0008 | 0.0008 | 0.0008 | 0 | 0 | 156.32 | N | N | N | N | N | N | N | N | N | Y
150635 | 102.4 | 69.836 | 198.7 | 152.8 | 86.9 | 98.6 | 29.4 | 64.6 | 92.9 | 135.9 | 111.4 | 2 | 3.2011 | 29.6785 | 645.3 | 678.7 | 586.054 | 277.626 | -3.4 | -3.3 | -0.1 | 25.3 | 8.36 | 3.98 | 2.9 | 9.78E-02 | 0 | 0 | 0 | 0.0039 | 20.043 | 6.9308 | 0.0007 | 0.0008 | 0.0008 | 0 | 0 | 146.04 | N | N | N | N | N | N | N | N | N | Y
150636 | 102.6 | 69.942 | 198.6 | 152.1 | 86.9 | 98.6 | 29.4 | 64.8 | 93.3 | 135.9 | 110.8 | 1.9 | 2.9847 | 29.6765 | 645.3 | 679 | 565.407 | 267.828 | -3.4 | -3.3 | -0.1 | 25.6 | 8.17 | 4.18 | 3 | 1.05E-01 | 0 | 0 | 0 | 0.0038 | 18.8983 | 7.0365 | 0.0007 | 0.0007 | 0.0007 | 0 | 0 | 129.44 | N | N | N | N | N | N | N | N | N | Y
150637 | 102.6 | 69.973 | 198.4 | 151.4 | 86.9 | 98.7 | 29.4 | 64.8 | 93.6 | 135.9 | 110.2 | 1.9 | 2.8535 | 29.6694 | 644.8 | 679 | 552.645 | 261.832 | -3.5 | -3.4 | -0.1 | 24.8 | 8.06 | 4.35 | 2.9 | 9.34E-02 | 0 | 0 | 0 | 0.0036 | 18.2228 | 7.1533 | 0.0007 | 0.0007 | 0.0007 | 0 | 0 | 129.37 | N | N | N | N | N | N | N | N | N | Y
150638 | 102.7 | 69.991 | 198.4 | 150.7 | 86.9 | 98.7 | 29.4 | 64.8 | 93.5 | 135.9 | 109.5 | 1.8 | 2.7337 | 29.6723 | 644.5 | 679.4 | 540.819 | 256.332 | -3.5 | -3.4 | -0.1 | 24.5 | 7.97 | 4.5 | 2.8 | 7.09E-02 | 0 | 0 | 0 | 0.0035 | 17.6443 | 7.2466 | 0.0007 | 0.0007 | 0.0007 | 0 | 0 | 113.89 | N | N | N | N | N | N | N | N | N | Y
150639 | 102.7 | 70.01 | 198.3 | 150.3 | 86.9 | 98.7 | 29.4 | 64.8 | 93.5 | 136 | 109.2 | 1.8 | 2.586 | 29.6735 | 644.4 | 679.6 | 525.794 | 249.227 | -3.5 | -3.4 | -0.1 | 24.4 | 7.72 | 4.78 | 2.7 | 5.95E-02 | 0 | 0 | 0 | 0.0033 | 16.6168 | 7.4846 | 0.0006 | 0.0006 | 0.0006 | 0 | 0 | 114.9 | N | N | N | N | N | N | N | N | N | Y
150640 | 102.6 | 69.942 | 198.2 | 149.6 | 86.9 | 98.7 | 29.4 | 64.8 | 93.5 | 136 | 108.6 | 1.8 | 2.2214 | 29.6608 | 644.3 | 679.6 | 487.106 | 230.815 | -3.5 | -3.4 | -0.1 | 23.2 | 7.28 | 5.2 | 2.6 | 6.26E-02 | 0 | 0 | 0 | 0.0029 | 14.5005 | 7.5285 | 0.0005 | 0.0006 | 0.0006 | 0 | 0 | 89.91 | N | N | N | N | N | N | N | N | N | Y
150641 | 102.4 | 69.799 | 197.9 | 147.9 | 86.9 | 98.7 | 29.4 | 64.8 | 93.5 | 135.9 | 107.1 | 1.6 | 2.044 | 29.6569 | 643.6 | 680.1 | 466.68 | 221.245 | -3.4 | -3.4 | -0.1 | 21.9 | 7.28 | 5.28 | 2.6 | 6.56E-02 | 0 | 0 | 0 | 0.0027 | 13.9042 | 7.3383 | 0.0005 | 0.0005 | 0.0005 | 0 | 0 | 76.07 | N | N | N | N | N | N | N | N | N | N
150642 | 102.3 | 69.736 | 197.9 | 146.6 | 86.9 | 98.7 | 29.4 | 64.8 | 93.4 | 135.6 | 105.9 | 1.5 | 3.0396 | 29.6819 | 642.9 | 679.9 | 567.835 | 269.606 | -3.4 | -3.3 | -0.1 | 21.3 | 8.12 | 4.73 | 2.7 | 6.27E-02 | 0 | 0 | 0 | 0.0032 | 18.9106 | 7.9982 | 0.0006 | 0.0007 | 0.0007 | 0 | 0 | 90.73 | N | N | N | N | N | N | N | N | N | Y
150643 | 102.2 | 69.699 | 197.8 | 148.4 | 86.9 | 98.7 | 29.4 | 64.7 | 93.1 | 135.7 | 107.5 | 1.7 | 3.9214 | 29.6954 | 643 | 680.1 | 650.46 | 308.938 | -3.4 | -3.3 | -0.1 | 22.4 | 8.67 | 4.16 | 2.7 | 6.61E-02 | 0 | 0 | 0 | 0.0038 | 23.1247 | 8.0635 | 0.0008 | 0.0008 | 0.0008 | 0 | 0 | 159.28 | N | N | N | N | N | N | N | N | N | Y
150644 | 102.3 | 69.761 | 197.4 | 152.4 | 86.9 | 98.7 | 29.4 | 64.7 | 93 | 136 | 111 | 2 | 3.959 | 29.6975 | 643.9 | 680.1 | 654.123 | 310.442 | -3.4 | -3.4 | -0.1 | 23.4 | 8.62 | 3.94 | 2.8 | 1.18E-01 | 0 | 0 | 0 | 0.004 | 23.0949 | 7.6747 | 0.0008 | 0.0008 | 0.0008 | 0 | 0 | 152.77 | N | N | N | N | N | N | N | N | N | Y
150645 | 102.5 | 69.904 | 197.3 | 153.5 | 86.9 | 98.7 | 29.4 | 64.7 | 92.9 | 136 | 112 | 2.1 | 3.9339 | 29.6919 | 644.8 | 680.1 | 652.341 | 309.291 | -3.4 | -3.3 | -0.1 | 23.9 | 8.55 | 3.89 | 2.8 | 8.39E-01 | 0 | 0 | 0 | 0.0041 | 22.8357 | 7.5603 | 0.0008 | 0.0008 | 0.0008 | 0.0001 | 0.0002 | 153.03 | N | N | N | N | N | N | N | N | N | Y
150646 | 102.7 | 70.047 | 197.1 | 153.4 | 86.9 | 98.7 | 29.4 | 64.7 | 93 | 136 | 112 | 2 | 3.8674 | 29.6923 | 645.4 | 680.3 | 646.652 | 306.445 | -3.5 | -3.4 | -0.1 | 23.2 | 8.49 | 3.94 | 3 | 7.16E-01 | 0 | 0 | 0 | 0.0039 | 22.4709 | 7.5808 | 0.0008 | 0.0009 | 0.0009 | 0.0001 | 0.0002 | 165.13 | N | N | N | N | N | N | N | N | N | Y
150647 | 102.9 | 70.159 | 196.8 | 153.5 | 86.9 | 98.7 | 29.4 | 64.7 | 93 | 136.2 | 112 | 2.1 | 3.6116 | 29.6938 | 645.9 | 680.7 | 624.059 | 295.605 | -3.5 | -3.4 | -0.1 | 21.1 | 8.35 | 4.06 | 3.2 | 9.95E-02 | 0 | 0 | 0 | 0.0034 | 21.3047 | 7.5303 | 0.0008 | 0.0009 | 0.0009 | 0 | 0 | 158.17 | N | N | N | N | N | N | N | N | N | Y
150648 | 103 | 70.227 | 196.7 | 152.9 | 86.9 | 98.7 | 29.4 | 64.6 | 92.9 | 136.1 | 111.5 | 2 | 3.4731 | 29.6884 | 646.2 | 680.8 | 611.711 | 289.624 | -3.5 | -3.4 | -0.1 | 19 | 8.23 | 4.17 | 3.1 | 7.83E-02 | 0 | 0 | 0 | 0.003 | 20.5892 | 7.5855 | 0.0008 | 0.0008 | 0.0008 | 0 | 0 | 146.18 | N | N | N | N | N | N | N | N | N | Y
150649 | 103.3 | 70.401 | 196.6 | 152.2 | 86.9 | 98.7 | 29.4 | 64.5 | 92.4 | 136.2 | 110.9 | 2 | 3.5149 | 29.6919 | 646.7 | 681 | 615.538 | 291.355 | -3.5 | -3.4 | -0.1 | 18.4 | 8.21 | 4.23 | 3 | 1.10E-01 | 0 | 0 | 0 | 0.003 | 20.6432 | 7.736 | 0.0008 | 0.0008 | 0.0008 | 0 | 0 | 143.15 | N | N | N | N | N | N | N | N | N | Y
150650 | 103.3 | 70.426 | 196.4 | 152.1 | 86.9 | 98.7 | 29.4 | 64.5 | 92.3 | 136.2 | 110.8 | 1.9 | 3.6079 | 29.7021 | 647 | 681.4 | 623.816 | 295.275 | -3.5 | -3.5 | -0.1 | 19 | 8.26 | 4.2 | 3 | 8.97E-02 | 0 | 0 | 0 | 0.0031 | 21.0609 | 7.7824 | 0.0008 | 0.0008 | 0.0008 | 0 | 0 | 143.37 | N | N | N | N | N | N | N | N | N | Y
150651 | 103.4 | 70.507 | 196.3 | 152.2 | 86.9 | 98.7 | 29.4 | 64.4 | 92.1 | 136.2 | 110.9 | 2 | 4.1047 | 29.7135 | 647.5 | 681.6 | 667.081 | 315.742 | -3.5 | -3.5 | -0.1 | 20.6 | 8.45 | 4.05 | 3 | 7.27E-02 | 0 | 0 | 0 | 0.0036 | 23.0431 | 8.0344 | 0.0008 | 0.0009 | 0.0009 | 0 | 0 | 143.89 | N | N | N | N | N | N | N | N | N | Y
150652 | 103.6 | 70.644 | 196.3 | 153.2 | 86.9 | 98.7 | 29.4 | 64.4 | 92.1 | 136.3 | 111.8 | 2 | 4.4605 | 29.7182 | 648 | 681.9 | 697.033 | 329.838 | -3.5 | -3.4 | -0.1 | 21.7 | 8.62 | 3.9 | 3 | 7.02E-02 | 0 | 0 | 0 | 0.0039 | 24.5444 | 8.073 | 0.0009 | 0.0009 | 0.0009 | 0 | 0 | 172.7 | N | N | N | N | N | N | N | N | N | Y
150653 | 103.7 | 70.737 | 196.3 | 154.4 | 86.9 | 98.7 | 29.4 | 64.4 | 92.1 | 136.3 | 112.8 | 2.1 | 4.4519 | 29.7217 | 648.7 | 682.1 | 696.505 | 329.421 | -3.5 | -3.4 | -0.1 | 21.5 | 8.64 | 3.82 | 3.1 | 5.52E-02 | 0 | 0 | 0 | 0.0039 | 24.5697 | 7.902 | 0.0009 | 0.001 | 0.001 | 0 | 0 | 170.77 | N | N | N | N | N | N | N | N | N | Y
150654 | 104.1 | 70.973 | 196.3 | 154.8 | 86.9 | 98.7 | 29.4 | 64.4 | 92.1 | 136.3 | 113.2 | 2.2 | 4.3969 | 29.7262 | 649.2 | 682.3 | 692.131 | 327.226 | -3.5 | -3.4 | -0.1 | 21.6 | 8.6 | 3.81 | 3.2 | 1.08E-01 | 0 | 0 | 0 | 0.0039 | 24.3025 | 7.8214 | 0.0009 | 0.001 | 0.001 | 0 | 0 | 170.5 | N | N | N | N | N | N | N | N | N | Y
150655 | 104.4 | 71.166 | 196.3 | 154.6 | 86.9 | 98.7 | 29.4 | 64.4 | 91.9 | 136.4 | 113 | 2.1 | 4.453 | 29.7237 | 649.7 | 682.6 | 696.848 | 329.3 | -3.5 | -3.4 | -0.1 | 22.4 | 8.6 | 3.8 | 3.1 | 1.21E-01 | 0 | 0 | 0 | 0.004 | 24.453 | 7.8542 | 0.0009 | 0.001 | 0.001 | 0 | 0 | 169.79 | N | N | N | N | N | N | N | N | N | Y
150656 | 104.5 | 71.284 | 196.2 | 154.6 | 86.9 | 98.7 | 29.4 | 64.3 | 91.8 | 136.3 | 113 | 2.1 | 4.617 | 29.7217 | 650.1 | 683 | 710.192 | 335.469 | -3.4 | -3.3 | -0.1 | 22.3 | 8.65 | 3.77 | 3.1 | 1.15E-01 | 0 | 0 | 0 | 0.0041 | 25.0468 | 7.9359 | 0.0009 | 0.001 | 0.001 | 0 | 0 | 169.07 | N | N | N | N | N | N | N | N | N | Y
150657 | 104.9 | 71.489 | 196.3 | 154.8 | 86.9 | 98.7 | 29.4 | 64.3 | 91.7 | 136.3 | 113.2 | 2.2 | 4.6856 | 29.7272 | 650.5 | 683.4 | 715.76 | 338.018 | -3.4 | -3.4 | -0.1 | 22.9 | 8.67 | 3.73 | 3 | 1.13E-01 | 0 | 0 | 0 | 0.0042 | 25.2975 | 7.9244 | 0.0009 | 0.001 | 0.001 | 0 | 0 | 178.58 | N | N | N | N | N | N | N | N | N | Y
150658 | 105.1 | 71.625 | 196.3 | 155.1 | 86.9 | 98.7 | 29.4 | 64.3 | 91.7 | 136.3 | 113.5 | 2.2 | 5.0912 | 29.7354 | 651 | 683.7 | 745.417 | 351.97 | -3.5 | -3.4 | -0.1 | 23.6 | 8.78 | 3.64 | 3.1 | 1.08E-01 | 0 | 0 | 0 | 0.0046 | 26.6734 | 8.0501 | 0.001 | 0.001 | 0.001 | 0 | 0 | 171.99 | N | N | N | N | N | N | N | N | N | Y
150659 | 105.1 | 71.681 | 196.3 | 155.3 | 86.9 | 98.7 | 29.4 | 64.3 | 91.7 | 136.3 | 113.6 | 2.2 | 5.7381 | 29.7494 | 651.8 | 684.1 | 791.646 | 373.706 | -3.4 | -3.4 | -0.1 | 23.8 | 8.91 | 3.52 | 3.2 | 1.45E-01 | 0 | 0 | 0 | 0.0049 | 28.7501 | 8.2686 | 0.0011 | 0.0011 | 0.0011 | 0 | 0 | 192.57 | N | N | N | N | N | N | N | N | N | Y
150700 | 105.2 | 71.7 | 196.3 | 157.4 | 86.9 | 98.7 | 29.4 | 64.2 | 91.3 | 136.3 | 115.5 | 2.4 | 5.6534 | 29.7556 | 653 | 684.4 | 786.28 | 370.865 | -3.5 | -3.4 | -0.1 | 23.3 | 8.91 | 3.48 | 3.1 | 1.36E-01 | 0 | 0 | 0 | 0.0048 | 28.5461 | 8.0977 | 0.001 | 0.0011 | 0.0011 | 0 | 0 | 208.26 | N | N | N | N | N | N | N | N | N | Y
150701 | 105.1 | 71.663 | 196.4 | 158 | 86.9 | 98.7 | 29.4 | 64.1 | 91.3 | 136.4 | 116 | 2.4 | 5.3379 | 29.7447 | 653.7 | 684.4 | 764.515 | 360.228 | -3.5 | -3.4 | -0.1 | 22 | 8.87 | 3.47 | 3.2 | 1.42E-01 | 0 | 0 | 0 | 0.0044 | 27.5848 | 7.8546 | 0.001 | 0.0011 | 0.0011 | 0 | 0 | 198.37 | N | N | N | N | N | N | N | N | N | Y
150702 | 104.9 | 71.545 | 196.4 | 157.4 | 86.9 | 98.7 | 29.4 | 64.1 | 91.2 | 136.4 | 115.5 | 2.4 | 5.0994 | 29.7407 | 653.9 | 685.2 | 747.636 | 352.16 | -3.4 | -3.3 | -0.1 | 21.4 | 8.89 | 3.45 | 3.3 | 2.27E-01 | 0 | 0 | 0 | 0.0041 | 27.0471 | 7.6303 | 0.001 | 0.0011 | 0.0011 | 0 | 0.0001 | 197.49 | N | N | N | N | N | N | N | N | N | Y
150703 | 104.7 | 71.402 | 196.6 | 156.8 | 86.9 | 98.7 | 29.4 | 64.2 | 91.3 | 136.4 | 114.9 | 2.3 | 5.3115 | 29.7531 | 654.1 | 685.3 | 762.747 | 359.352 | -3.4 | -3.3 | -0.1 | 21.2 | 8.99 | 3.39 | 3.5 | 1.63E-01 | 0 | 0 | 0 | 0.0042 | 27.8939 | 7.6404 | 0.0011 | 0.0012 | 0.0012 | 0 | 0.0001 | 193.41 | N | N | N | N | N | N | N | N | N | Y
150704 | 104.4 | 71.197 | 196.7 | 156.7 | 86.9 | 98.7 | 29.4 | 64.1 | 91.3 | 136.5 | 114.9 | 2.3 | 5.3547 | 29.748 | 654.8 | 685.7 | 766.177 | 360.706 | -3.4 | -3.3 | -0.1 | 20.6 | 9.02 | 3.34 | 3.6 | 1.55E-01 | 0 | 0 | 0 | 0.0041 | 28.0921 | 7.5606 | 0.0012 | 0.0012 | 0.0012 | 0 | 0 | 205.59 | N | N | N | N | N | N | N | N | N | Y
150705 | 104.3 | 71.097 | 196.8 | 157.3 | 86.9 | 98.7 | 29.4 | 64.2 | 91.3 | 136.7 | 115.4 | 2.3 | 5.165 | 29.7495 | 655.3 | 686.1 | 752.844 | 354.271 | -3.5 | -3.4 | -0.1 | 20.1 | 9.03 | 3.3 | 3.5 | 1.71E-01 | 0 | 0 | 0 | 0.0039 | 27.6153 | 7.3459 | 0.0011 | 0.0012 | 0.0012 | 0 | 0.0001 | 199.71 | N | N | N | N | N | N | N | N | N | Y
150706 | 104.1 | 70.973 | 197 | 157 | 86.9 | 98.7 | 29.4 | 64.2 | 91.4 | 136.6 | 115.1 | 2.3 | 5.1341 | 29.7429 | 655.7 | 686.6 | 750.831 | 353.114 | -3.5 | -3.4 | -0.1 | 20.6 | 9.05 | 3.28 | 3.5 | 2.20E-01 | 0 | 0 | 0 | 0.004 | 27.5862 | 7.2612 | 0.0011 | 0.0012 | 0.0012 | 0 | 0.0001 | 196.29 | N | N | N | N | N | N | N | N | N | Y
150707 | 103.8 | 70.78 | 197.2 | 156.9 | 86.9 | 98.7 | 29.4 | 64.2 | 91.5 | 136.7 | 115.1 | 2.3 | 5.0593 | 29.7334 | 655.9 | 686.8 | 745.586 | 350.494 | -3.5 | -3.4 | -0.1 | 21 | 9.08 | 3.25 | 3.5 | 2.19E-01 | 0 | 0 | 0 | 0.004 | 27.4714 | 7.1543 | 0.0011 | 0.0012 | 0.0012 | 0 | 0.0001 | 198.22 | N | N | N | N | N | N | N | N | N | Y
150708 | 103.6 | 70.631 | 197.2 | 156.7 | 86.9 | 98.7 | 29.4 | 64.2 | 91.6 | 136.7 | 114.9 | 2.3 | 5.156 | 29.7271 | 656.2 | 687.1 | 752.73 | 353.682 | -3.6 | -3.5 | -0.1 | 20.5 | 9.12 | 3.22 | 3.6 | 1.92E-01 | 0 | 0 | 0 | 0.004 | 27.8662 | 7.1468 | 0.0011 | 0.0012 | 0.0012 | 0 | 0.0001 | 195.39 | N | N | N | N | N | N | N | N | N | Y
150709 | 103.5 | 70.544 | 197.4 | 156.8 | 86.9 | 98.7 | 29.4 | 64.2 | 91.6 | 136.8 | 115 | 2.3 | 5.2356 | 29.7218 | 656.6 | 687.7 | 758.638 | 356.261 | -3.7 | -3.6 | -0.1 | 20.1 | 9.14 | 3.2 | 3.7 | 2.21E-01 | 0 | 0 | 0 | 0.0039 | 28.1318 | 7.1496 | 0.0012 | 0.0012 | 0.0012 | 0 | 0.0001 | 202.37 | N | N | N | N | N | N | N | N | N | Y
150710 | 103.6 | 70.613 | 197.5 | 157.1 | 86.9 | 98.7 | 29.4 | 64.2 | 91.6 | 136.8 | 115.2 | 2.3 | 5.2267 | 29.7298 | 657.1 | 687.9 | 758.083 | 355.925 | -3.7 | -3.6 | -0.1 | 20 | 9.11 | 3.21 | 3.8 | 2.05E-01 | 0 | 0 | 0 | 0.0039 | 28.0113 | 7.1694 | 0.0012 | 0.0013 | 0.0013 | 0 | 0.0001 | 200.58 | N | N | N | N | N | N | N | N | N | Y
150711 | 103.7 | 70.681 | 197.7 | 157.2 | 86.9 | 98.6 | 29.4 | 64.4 | 92.2 | 136.9 | 115.3 | 2.3 | 5.0405 | 29.733 | 657.7 | 688.4 | 744.737 | 349.508 | -3.7 | -3.6 | -0.1 | 20.1 | 9.04 | 3.25 | 3.7 | 2.10E-01 | 0 | 0 | 0 | 0.0039 | 27.2765 | 7.1413 | 0.0012 | 0.0012 | 0.0012 | 0 | 0.0001 | 199.07 | N | N | N | N | N | N | N | N | N | Y
150712 | 103.8 | 70.805 | 197.7 | 156.6 | 86.9 | 98.6 | 29.4 | 64.5 | 92.3 | 136.9 | 114.8 | 2.3 | 4.7948 | 29.7207 | 658 | 688.4 | 726.546 | 340.746 | -3.5 | -3.5 | -0.1 | 20.8 | 8.99 | 3.3 | 3.6 | 2.22E-01 | 0 | 0 | 0 | 0.0039 | 26.4489 | 7.0618 | 0.0011 | 0.0011 | 0.0011 | 0 | 0.0001 | 193.41 | N | N | N | N | N | N | N | N | N | Y
150713 | 104 | 70.942 | 197.9 | 156.2 | 86.9 | 98.7 | 29.4 | 64.4 | 92.2 | 136.8 | 114.4 | 2.3 | 4.6107 | 29.7114 | 657.8 | 688.9 | 712.063 | 333.901 | -3.5 | -3.5 | -0.1 | 21 | 9 | 3.32 | 3.5 | 1.84E-01 | 0 | 0 | 0 | 0.0039 | 25.9598 | 6.9596 | 0.0011 | 0.0011 | 0.0011 | 0 | 0.0001 | 185.1 | N | N | N | N | N | N | N | N | N | Y
150714 | 104.3 | 71.147 | 198.1 | 155.8 | 86.9 | 98.7 | 29.4 | 64.4 | 92.2 | 136.9 | 114.1 | 2.2 | 4.5278 | 29.7221 | 658.2 | 689.5 | 705.248 | 330.726 | -3.6 | -3.5 | -0.1 | 22.2 | 8.93 | 3.43 | 3.5 | 2.04E-01 | 0 | 0 | 0 | 0.004 | 25.507 | 7.1298 | 0.0011 | 0.0011 | 0.0011 | 0 | 0.0001 | 188.45 | N | N | N | N | N | N | N | N | N | Y
150715 | 104.7 | 71.389 | 198.2 | 154.2 | 86.9 | 98.7 | 29.4 | 64.4 | 92.2 | 136.8 | 112.6 | 2.1 | 4.0334 | 29.7045 | 658.2 | 689.8 | 662.696 | 310.567 | -3.6 | -3.5 | -0.1 | 23.2 | 8.3 | 3.96 | 3.5 | 1.83E-01 | 0 | 0 | 0 | 0.004 | 22.2648 | 7.7136 | 0.001 | 0.001 | 0.001 | 0 | 0 | 184.43 | N | N | N | N | N | N | N | N | N | Y
150716 | 105.1 | 71.625 | 198.2 | 153.1 | 86.9 | 98.7 | 29.4 | 64.4 | 92.2 | 136.6 | 111.7 | 2 | 2.8098 | 29.6784 | 658.2 | 690 | 549.995 | 257.54 | -3.5 | -3.5 | -0.1 | 23.5 | 7.24 | 4.9 | 3.6 | 1.95E-01 | 0 | 0 | 0 | 0.0033 | 16.0969 | 7.9286 | 0.0008 | 0.0009 | 0.0009 | 0 | 0 | 117.94 | N | N | N | N | N | N | N | N | N | Y
150717 | 105.1 | 71.681 | 198.2 | 149.8 | 86.9 | 98.7 | 29.4 | 64.4 | 92.1 | 136 | 108.8 | 1.8 | 2.2702 | 29.6792 | 657.6 | 690.6 | 495.375 | 232.076 | -3.5 | -3.4 | -0.1 | 23.4 | 6.75 | 5.62 | 3.4 | 2.18E-01 | 0 | 0 | 0 | 0.003 | 13.5289 | 8.183 | 0.0007 | 0.0007 | 0.0007 | 0 | 0 | 69.53 | N | N | N | N | N | N | N | N | N | N
150718 | 105.2 | 71.75 | 198.3 | 147.2 | 86.9 | 98.7 | 29.4 | 64.4 | 92 | 135.4 | 106.4 | 1.6 | 2.8939 | 29.693 | 656.7 | 690.6 | 557.789 | 261.655 | -3.4 | -3.4 | -0.1 | 24.4 | 7.19 | 5.59 | 3.2 | 1.20E-01 | 0 | 0 | 0 | 0.0035 | 16.2483 | 9.1763 | 0.0007 | 0.0008 | 0.0008 | 0 | 0 | 70.72 | N | N | N | N | N | N | N | N | N | N
150719 | 105.4 | 71.886 | 198.4 | 147.7 | 86.9 | 98.7 | 29.4 | 64.4 | 92 | 135.1 | 106.8 | 1.6 | 3.6925 | 29.7042 | 656.3 | 690.9 | 633.681 | 297.487 | -3.5 | -3.4 | -0.1 | 26.2 | 7.61 | 5.3 | 3.2 | 7.17E-02 | 0 | 0 | 0 | 0.0043 | 19.5437 | 9.9014 | 0.0009 | 0.0009 | 0.0009 | 0 | 0 | 127.2 | N | N | N | N | N | N | N | N | N | Y
150720 | 105.7 | 72.079 | 198.4 | 151.3 | 86.9 | 98.7 | 29.4 | 64.4 | 92 | 135.1 | 110.1 | 1.9 | 3.732 | 29.7104 | 656.7 | 690.9 | 637.452 | 299.211 | -3.4 | -3.4 | -0.1 | 26.9 | 7.59 | 5.22 | 3.2 | 8.06E-02 | 0 | 0 | 0 | 0.0044 | 19.6181 | 9.8028 | 0.0009 | 0.0009 | 0.0009 | 0 | 0 | 130.52 | N | N | N | N | N | N | N | N | N | Y
150721 | 106.1 | 72.34 | 198.2 | 152.3 | 86.9 | 98.7 | 29.4 | 64.4 | 92.1 | 135.3 | 111 | 2 | 3.4525 | 29.7138 | 657.4 | 691.3 | 612.153 | 287.185 | -3.5 | -3.4 | -0.1 | 27 | 7.35 | 5.4 | 3.3 | 1.49E-01 | 0 | 0 | 0 | 0.0043 | 18.2299 | 9.7387 | 0.0008 | 0.0009 | 0.0009 | 0 | 0 | 120.04 | N | N | N | N | N | N | N | N | N | Y
150722 | 106.5 | 72.601 | 198 | 151.6 | 86.9 | 98.7 | 29.5 | 64.7 | 92.9 | 135.4 | 110.3 | 1.9 | 2.9849 | 29.7102 | 657.7 | 691.5 | 567.734 | 266.247 | -3.5 | -3.4 | -0.1 | 27.2 | 6.92 | 5.81 | 3.2 | 1.19E-01 | 0 | 0 | 0 | 0.004 | 15.8989 | 9.7181 | 0.0008 | 0.0008 | 0.0008 | 0 | 0 | 104.68 | N | N | N | N | N | N | N | N | N | Y
150723 | 106.7 | 72.75 | 197.8 | 149.5 | 86.9 | 98.7 | 29.5 | 64.8 | 93.2 | 135.5 | 108.5 | 1.7 | 2.3123 | 29.7003 | 657.9 | 691.8 | 499.181 | 233.98 | -3.4 | -3.3 | -0.1 | 27.2 | 6.31 | 6.52 | 3.1 | 6.30E-02 | 0 | 0 | 0 | 0.0035 | 12.7526 | 9.5809 | 0.0007 | 0.0007 | 0.0007 | 0 | 0 | 84.26 | N | N | N | N | N | N | N | N | N | Y
150724 | 106.8 | 72.818 | 197.7 | 147 | 86.9 | 98.7 | 29.5 | 64.8 | 93.4 | 135.3 | 106.3 | 1.6 | 1.9103 | 29.6891 | 657.5 | 692.2 | 454.45 | 212.995 | -3.3 | -3.2 | -0.1 | 25.9 | 5.78 | 7.34 | 3.1 | 5.63E-02 | 0 | 0 | 0 | 0.003 | 10.6356 | 9.8092 | 0.0006 | 0.0006 | 0.0006 | 0 | 0 | 62.48 | N | N | N | N | N | N | N | N | N | N
150725 | 106.8 | 72.8 | 197.5 | 145.3 | 86.9 | 98.7 | 29.5 | 64.8 | 93.4 | 134.9 | 104.7 | 1.4 | 1.8277 | 29.6882 | 656.6 | 692.2 | 444.259 | 208.388 | -3.3 | -3.2 | -0.1 | 24.8 | 5.37 | 8.06 | 3.1 | 6.68E-02 | 0 | 0 | 0 | 0.0028 | 9.6622 | 10.5505 | 0.0006 | 0.0006 | 0.0006 | 0 | 0 | 47.55 | N | N | N | N | N | N | N | N | N | N
150726 | 106.7 | 72.731 | 197.3 | 144.2 | 86.9 | 98.7 | 29.5 | 64.8 | 93.4 | 134.6 | 103.8 | 1.3 | 2.1643 | 29.697 | 655.6 | 692.4 | 482.172 | 226.449 | -3.2 | -3.1 | -0.1 | 24.5 | 5 | 8.74 | 3 | 6.80E-02 | 0 | 0 | 0 | 0.003 | 9.7766 | 12.4307 | 0.0006 | 0.0006 | 0.0006 | 0 | 0 | 34.28 | N | N | N | N | N | N | N | N | N | N
150727 | 106.4 | 72.526 | 197 | 143.9 | 86.9 | 98.7 | 29.5 | 64.8 | 93.4 | 134.6 | 103.5 | 1.3 | 2.463 | 29.7037 | 655.1 | 692.5 | 515.332 | 242.174 | -3.1 | -3 | -0.1 | 24.9 | 4.69 | 9.36 | 2.9 | 8.10E-02 | 0 | 0 | 0 | 0.0033 | 9.7986 | 14.2286 | 0.0006 | 0.0007 | 0.0007 | 0 | 0 | 52.25 | N | N | N | N | N | N | N | N | N | N
150728 | 106 | 72.265 | 196.7 | 145 | 86.9 | 98.7 | 29.5 | 64.9 | 93.6 | 134.1 | 104.5 | 1.4 | 2.5136 | 29.6998 | 654.9 | 692.5 | 520.711 | 244.723 | -3 | -3 | -0.1 | 24.4 | 4.36 | 9.98 | 2.9 | 9.56E-02 | 0 | 0 | 0 | 0.0033 | 9.2121 | 15.3377 | 0.0006 | 0.0007 | 0.0007 | 0 | 0 | 44.33 | N | N | N | N | N | N | N | N | N | N
150729 | 105.4 | 71.868 | 196.4 | 145.4 | 86.9 | 98.7 | 29.5 | 64.9 | 93.7 | 133.7 | 104.8 | 1.4 | 2.5319 | 29.6996 | 655 | 692.5 | 522.656 | 245.606 | -3 | -2.9 | -0.1 | 22.8 | 3.97 | 10.66 | 2.7 | 1.03E-01 | 0 | 0 | 0 | 0.0031 | 8.4257 | 16.4309 | 0.0006 | 0.0006 | 0.0006 | 0 | 0 | 29.94 | N | N | N | N | N | N | N | N | N | N
150730 | 104.8 | 71.47 | 196 | 145.2 | 86.9 | 98.7 | 29.5 | 65 | 94 | 133.3 | 104.7 | 1.4 | 2.4827 | 29.6959 | 655 | 692.9 | 517.633 | 243.21 | -2.9 | -2.9 | -0.1 | 16.3 | 3.67 | 11.24 | 2.6 | 8.70E-02 | 0 | 0 | 0 | 0.0022 | 7.6999 | 17.1569 | 0.0006 | 0.0006 | 0.0006 | 0 | 0 | 37.46 | N | N | N | N | N | N | N | N | N | N
150731 | 104.1 | 71.004 | 195.6 | 144.9 | 86.9 | 98.7 | 29.5 | 65 | 94.1 | 132.9 | 104.4 | 1.4 | 2.5011 | 29.6973 | 654.9 | 693.1 | 519.349 | 244.06 | -2.8 | -2.7 | -0.1 | 10.3 | 3.66 | 11.33 | 2.5 | 7.88E-02 | 0 | 0 | 0 | 0.0014 | 7.7135 | 17.3618 | 0.0006 | 0.0006 | 0.0006 | 0 | 0 | 27.31 | N | N | N | N | N | N | N | N | N | N
150732 | 103.6 | 70.631 | 195.2 | 145.1 | 86.9 | 98.7 | 29.5 | 65 | 94.1 | 132.5 | 104.6 | 1.4 | 2.8979 | 29.7121 | 654.9 | 693.6 | 558.418 | 262.55 | -2.7 | -2.7 | -0.1 | 9.7 | 4.48 | 10.29 | 2.4 | 6.84E-02 | 0 | 0 | 0 | 0.0014 | 10.1633 | 16.9578 | 0.0006 | 0.0006 | 0.0006 | 0 | 0 | 29.38 | N | N | N | N | N | N | N | N | N | N
150733 | 103.2 | 70.358 | 194.8 | 146.2 | 86.9 | 98.7 | 29.5 | 65 | 94.1 | 132.3 | 105.6 | 1.5 | 3.6677 | 29.7321 | 655.3 | 693.4 | 630.576 | 296.57 | -2.9 | -2.9 | -0.1 | 11.9 | 5.96 | 8.55 | 2.4 | 6.94E-02 | 0 | 0 | 0 | 0.0019 | 15.2668 | 15.9248 | 0.0007 | 0.0007 | 0.0007 | 0 | 0 | 88.28 | N | N | N | N | N | N | N | N | N | Y
150734 | 103.1 | 70.296 | 194.5 | 149.8 | 86.9 | 98.7 | 29.5 | 65.1 | 94.2 | 132.5 | 108.8 | 1.8 | 4.0478 | 29.7362 | 656.3 | 693.6 | 664.526 | 312.29 | -3.2 | -3.2 | -0.1 | 13.7 | 7.1 | 6.77 | 2.7 | 6.48E-02 | 0 | 0 | 0 | 0.0024 | 19.1403 | 13.2745 | 0.0008 | 0.0008 | 0.0008 | 0 | 0 | 132.27 | N | N | N | N | N | N | N | N | N | Y
150735 | 103.2 | 70.352 | 194.1 | 152.7 | 86.9 | 98.7 | 29.5 | 65.2 | 94.6 | 133.1 | 111.3 | 2 | 3.7878 | 29.7357 | 657.3 | 694 | 642.068 | 301.467 | -3.4 | -3.4 | -0.1 | 15.9 | 7.6 | 5.73 | 3 | 7.83E-02 | 0 | 0 | 0 | 0.0026 | 19.7925 | 10.8517 | 0.0008 | 0.0009 | 0.0009 | 0 | 0 | 152.56 | N | N | N | N | N | N | N | N | N | Y
150736 | 103.3 | 70.42 | 193.8 | 153.2 | 86.9 | 98.7 | 29.5 | 65.2 | 94.7 | 133.7 | 111.8 | 2 | 3.3644 | 29.7216 | 657.8 | 694.2 | 603.945 | 283.301 | -3.5 | -3.5 | -0.1 | 18.1 | 7.69 | 5.32 | 3.2 | 7.07E-02 | 0 | 0 | 0 | 0.0028 | 18.8221 | 9.4597 | 0.0008 | 0.0009 | 0.0009 | 0 | 0 | 141.64 | N | N | N | N | N | N | N | N | N | Y
150737 | 103.3 | 70.451 | 193.7 | 152.4 | 86.9 | 98.7 | 29.5 | 65.2 | 94.8 | 134.1 | 111 | 2 | 3.0431 | 29.7112 | 657.8 | 694.3 | 573.725 | 269.03 | -3.5 | -3.4 | -0.1 | 19.4 | 7.64 | 5.2 | 3.3 | 5.54E-02 | 0 | 0 | 0 | 0.0029 | 17.7418 | 8.7808 | 0.0008 | 0.0008 | 0.0008 | 0 | 0 | 133.38 | N | N | N | N | N | N | N | N | N | Y
150738 | 103.4 | 70.488 | 193.7 | 151.3 | 86.9 | 98.7 | 29.5 | 65.2 | 94.8 | 134.5 | 110.1 | 1.9 | 2.74 | 29.7035 | 658 | 694.5 | 544.235 | 255.098 | -3.5 | -3.4 | -0.1 | 19.2 | 7.43 | 5.3 | 3.4 | 7.47E-02 | 0 | 0 | 0 | 0.0027 | 16.3727 | 8.494 | 0.0008 | 0.0008 | 0.0008 | 0 | 0 | 115.98 | N | N | N | N | N | N | N | N | N | Y
150739 | 103.1 | 70.314 | 193.9 | 150 | 86.9 | 98.7 | 29.5 | 65.2 | 94.8 | 134.7 | 109 | 1.8 | 2.3739 | 29.6964 | 657.9 | 694.9 | 506.53 | 237.384 | -3.4 | -3.4 | -0.1 | 18.6 | 7.27 | 5.39 | 3.4 | 6.93E-02 | 0 | 0 | 0 | 0.0024 | 14.9031 | 8.0404 | 0.0007 | 0.0008 | 0.0008 | 0 | 0 | 93.57 | N | N | N | N | N | N | N | N | N | Y
150740 | 102.8 | 70.06 | 194.1 | 148.2 | 86.9 | 98.7 | 29.5 | 65.2 | 94.8 | 134.8 | 107.3 | 1.6 | 2.7603 | 29.7078 | 657.5 | 695.1 | 544.96 | 255.582 | -3.4 | -3.3 | -0.1 | 18.6 | 7.69 | 5.08 | 3.4 | 7.03E-02 | 0 | 0 | 0 | 0.0026 | 16.969 | 8.1457 | 0.0008 | 0.0008 | 0.0008 | 0 | 0 | 82.9 | N | N | N | N | N | N | N | N | N | Y
150741 | 102.4 | 69.836 | 194.4 | 148.2 | 86.9 | 98.7 | 29.5 | 65.4 | 95.3 | 134.7 | 107.3 | 1.6 | 3.5187 | 29.7269 | 657.7 | 695.2 | 617.959 | 289.967 | -3.4 | -3.3 | -0.1 | 19.5 | 8.24 | 4.58 | 3.3 | 7.53E-02 | 0 | 0 | 0 | 0.0031 | 20.6381 | 8.3398 | 0.0009 | 0.0009 | 0.0009 | 0 | 0 | 137.96 | N | N | N | N | N | N | N | N | N | Y
150742 | 102.1 | 69.594 | 194.9 | 150.5 | 86.9 | 98.7 | 29.5 | 65.5 | 95.6 | 135 | 109.4 | 1.8 | 3.6033 | 29.7382 | 658.4 | 695.4 | 625.957 | 293.631 | -3.5 | -3.4 | -0.1 | 20.4 | 8.41 | 4.27 | 3.5 | 7.18E-02 | 0 | 0 | 0 | 0.0033 | 21.3153 | 7.8651 | 0.0009 | 0.001 | 0.001 | 0 | 0 | 147.2 | N | N | N | N | N | N | N | N | N | Y
150743 | 101.7 | 69.364 | 195.1 | 152.1 | 86.9 | 98.7 | 29.5 | 65.5 | 95.7 | 135.2 | 110.8 | 1.9 | 3.6973 | 29.7378 | 658.9 | 695.6 | 634.515 | 297.521 | -3.5 | -3.5 | -0.1 | 20.3 | 8.5 | 4.05 | 3.7 | 2.50E-01 | 0 | 0 | 0 | 0.0033 | 21.833 | 7.5653 | 0.001 | 0.001 | 0.001 | 0 | 0.0001 | 143.26 | N | N | N | N | N | N | N | N | N | Y
150744 | 101.3 | 69.096 | 195.4 | 152.5 | 86.9 | 98.7 | 29.5 | 65.5 | 95.7 | 135.3 | 111.2 | 2 | 4.0154 | 29.7368 | 659.1 | 695.8 | 662.454 | 310.543 | -3.6 | -3.5 | -0.1 | 20.1 | 8.72 | 3.81 | 3.7 | 3.54E-01 | 0 | 0 | 0 | 0.0034 | 23.3859 | 7.4375 | 0.001 | 0.0011 | 0.0011 | 0 | 0.0001 | 156.26 | N | N | N | N | N | N | N | N | N | Y
150745 | 101 | 68.835 | 195.6 | 153.4 | 86.9 | 98.7 | 29.5 | 65.5 | 95.8 | 135.4 | 111.9 | 2 | 4.1604 | 29.7343 | 659.7 | 695.8 | 675.153 | 316.292 | -3.5 | -3.5 | -0.1 | 19.4 | 8.92 | 3.58 | 3.8 | 1.21E-01 | 0 | 0 | 0 | 0.0034 | 24.3688 | 7.1184 | 0.0011 | 0.0011 | 0.0011 | 0 | 0 | 173.21 | N | N | N | N | N | N | N | N | N | Y
150746 | 100.5 | 68.543 | 196 | 154.2 | 86.9 | 98.7 | 29.5 | 65.5 | 95.8 | 135.5 | 112.7 | 2.1 | 4.2762 | 29.7327 | 660.3 | 696.1 | 684.971 | 320.729 | -3.6 | -3.6 | -0.1 | 19.1 | 9.08 | 3.38 | 3.9 | 8.93E-02 | 0 | 0 | 0 | 0.0034 | 25.1445 | 6.808 | 0.0011 | 0.0012 | 0.0012 | 0 | 0 | 174.14 | N | N | N | N | N | N | N | N | N | Y
150747 | 100.1 | 68.251 | 196.2 | 154.3 | 86.9 | 98.7 | 29.5 | 65.6 | 95.9 | 135.6 | 112.8 | 2.1 | 4.5887 | 29.7393 | 660.5 | 696 | 710.728 | 332.785 | -3.6 | -3.6 | -0.1 | 19.5 | 9.25 | 3.19 | 4 | 1.51E-01 | 0 | 0 | 0 | 0.0036 | 26.5697 | 6.6677 | 0.0012 | 0.0013 | 0.0013 | 0 | 0 | 184.19 | N | N | N | N | N | N | N | N | N | Y
150748 | 99.6 | 67.941 | 196.6 | 155.5 | 86.9 | 98.7 | 29.5 | 65.6 | 96 | 135.9 | 113.8 | 2.2 | 4.6692 | 29.7342 | 661 | 696.3 | 717.44 | 335.712 | -3.7 | -3.6 | -0.1 | 19.8 | 9.3 | 3.07 | 4.1 | 2.04E-01 | 0 | 0 | 0 | 0.0036 | 26.9679 | 6.4807 | 0.0012 | 0.0013 | 0.0013 | 0 | 0.0001 | 197.04 | N | N | N | N | N | N | N | N | N | Y
150749 | 99.2 | 67.661 | 196.9 | 156 | 86.9 | 98.7 | 29.5 | 65.6 | 96 | 135.8 | 114.3 | 2.2 | 4.4812 | 29.7305 | 661.4 | 696.5 | 702.317 | 328.488 | -3.7 | -3.7 | -0.1 | 19.3 | 9.31 | 3.02 | 4.2 | 2.06E-01 | 0 | 0 | 0 | 0.0035 | 26.4105 | 6.2215 | 0.0012 | 0.0013 | 0.0013 | 0 | 0.0001 | 193.31 | N | N | N | N | N | N | N | N | N | Y
150750 | 98.9 | 67.456 | 197.2 | 156 | 86.9 | 98.7 | 29.5 | 65.6 | 96 | 135.8 | 114.3 | 2.2 | 4.3186 | 29.7314 | 661.8 | 696.7 | 689.033 | 322.181 | -3.7 | -3.6 | -0.1 | 20.3 | 9.33 | 2.98 | 4.1 | 2.35E-01 | 0 | 0 | 0 | 0.0036 | 25.9449 | 6.0272 | 0.0012 | 0.0013 | 0.0013 | 0 | 0.0001 | 192.51 | N | N | N | N | N | N | N | N | N | Y
150751 | 98.7 | 67.263 | 197.4 | 155.5 | 86.9 | 98.7 | 29.5 | 65.6 | 95.9 | 135.9 | 113.8 | 2.2 | 4.1994 | 29.7229 | 661.8 | 696.7 | 679.139 | 317.447 | -3.7 | -3.6 | -0.1 | 21.1 | 9.37 | 2.94 | 4.1 | 1.89E-01 | 0 | 0 | 0 | 0.0037 | 25.6813 | 5.8616 | 0.0012 | 0.0012 | 0.0012 | 0 | 0.0001 | 185.5 | N | N | N | N | N | N | N | N | N | Y
150752 | 98.5 | 67.145 | 197.7 | 155 | 86.9 | 98.7 | 29.4 | 65.2 | 94.6 | 135.9 | 113.4 | 2.2 | 4.3003 | 29.7207 | 661.9 | 696.7 | 687.48 | 321.305 | -3.6 | -3.5 | -0.1 | 19.9 | 9.47 | 2.87 | 4.1 | 1.68E-01 | 0 | 0 | 0 | 0.0035 | 26.2679 | 5.7834 | 0.0012 | 0.0012 | 0.0012 | 0 | 0 | 184.38 | N | N | N | N | N | N | N | N | N | Y
150753 | 98.4 | 67.108 | 198 | 155 | 86.9 | 98.7 | 29.4 | 65 | 93.9 | 135.9 | 113.4 | 2.2 | 4.6033 | 29.7256 | 661.8 | 696.9 | 712.328 | 332.993 | -3.6 | -3.5 | -0.1 | 18.2 | 9.57 | 2.79 | 4.1 | 1.72E-01 | 0 | 0 | 0 | 0.0033 | 27.5069 | 5.8323 | 0.0012 | 0.0013 | 0.0013 | 0 | 0.0001 | 190.72 | N | N | N | N | N | N | N | N | N | Y
150754 | 98.5 | 67.164 | 198.2 | 155.9 | 86.9 | 98.7 | 29.5 | 64.8 | 93.5 | 135.9 | 114.1 | 2.2 | 4.8222 | 29.7275 | 661.9 | 696.9 | 729.789 | 341.147 | -3.5 | -3.4 | -0.1 | 17.5 | 9.58 | 2.74 | 4.1 | 1.75E-01 | 0 | 0 | 0 | 0.0033 | 28.2335 | 5.8786 | 0.0013 | 0.0013 | 0.0013 | 0 | 0.0001 | 196.22 | N | N | N | N | N | N | N | N | N | Y
150755 | 98.8 | 67.35 | 198.2 | 156.4 | 86.9 | 98.7 | 29.5 | 64.8 | 93.3 | 135.8 | 114.6 | 2.3 | 4.6999 | 29.7336 | 662.2 | 696.9 | 720.103 | 336.594 | -3.5 | -3.4 | -0.1 | 18.1 | 9.53 | 2.74 | 4.1 | 2.26E-01 | 0 | 0 | 0 | 0.0033 | 27.6977 | 5.8002 | 0.0012 | 0.0013 | 0.0013 | 0 | 0.0001 | 203.23 | N | N | N | N | N | N | N | N | N | Y
150756 | 99.2 | 67.611 | 198.3 | 156.4 | 86.9 | 98.7 | 29.5 | 64.7 | 93 | 135.9 | 114.7 | 2.3 | 4.4912 | 29.7319 | 662.4 | 697 | 703.408 | 328.714 | -3.6 | -3.5 | -0.1 | 18.7 | 9.45 | 2.79 | 4 | 2.63E-01 | 0 | 0 | 0 | 0.0034 | 26.8332 | 5.7519 | 0.0012 | 0.0012 | 0.0012 | 0 | 0.0001 | 199.63 | N | N | N | N | N | N | N | N | N | Y
150757 | 99.6 | 67.885 | 198.4 | 156 | 86.9 | 98.7 | 29.4 | 64.7 | 92.9 | 135.9 | 114.3 | 2.3 | 4.4756 | 29.7236 | 662.5 | 697 | 702.28 | 328.078 | -3.6 | -3.5 | -0.1 | 19.6 | 9.42 | 2.83 | 4 | 2.17E-01 | 0 | 0 | 0 | 0.0035 | 26.6893 | 5.8339 | 0.0012 | 0.0012 | 0.0012 | 0 | 0.0001 | 192.93 | N | N | N | N | N | N | N | N | N | Y
150758 | 100 | 68.208 | 198.5 | 155.8 | 86.9 | 98.7 | 29.4 | 64.6 | 92.8 | 135.9 | 114.1 | 2.2 | 4.5572 | 29.7231 | 662.4 | 697 | 708.954 | 331.203 | -3.6 | -3.5 | -0.1 | 21.4 | 9.38 | 2.88 | 4 | 1.72E-01 | 0 | 0 | 0 | 0.0039 | 26.823 | 5.9792 | 0.0012 | 0.0012 | 0.0012 | 0 | 0 | 190.04 | N | N | N | N | N | N | N | N | N | Y
150759 | 100.5 | 68.556 | 198.5 | 155.6 | 86.9 | 98.7 | 29.4 | 64.6 | 92.8 | 136.1 | 113.9 | 2.2 | 4.5454 | 29.7239 | 662.5 | 697 | 708.007 | 330.757 | -3.6 | -3.5 | -0.1 | 23 | 9.3 | 2.94 | 4 | 1.74E-01 | 0 | 0 | 0 | 0.0042 | 26.5466 | 6.1115 | 0.0012 | 0.0012 | 0.0012 | 0 | 0.0001 | 189.95 | N | N | N | N | N | N | N | N | N | Y
150800 | 101 | 68.898 | 198.5 | 155.6 | 86.9 | 98.7 | 29.4 | 64.6 | 92.8 | 136.1 | 113.9 | 2.2 | 4.463 | 29.7256 | 662.7 | 697.2 | 701.302 | 327.596 | -3.6 | -3.5 | -0.1 | 23.5 | 9.16 | 3.05 | 4 | 1.89E-01 | 0 | 0 | 0 | 0.0042 | 25.9086 | 6.2682 | 0.0012 | 0.0012 | 0.0012 | 0 | 0.0001 | 189.19 | N | N | N | N | N | N | N | N | N | Y
150801 | 101.7 | 69.314 | 198.4 | 155.5 | 86.9 | 98.7 | 29.4 | 64.6 | 92.8 | 136.2 | 113.8 | 2.2 | 4.3739 | 29.7203 | 662.5 | 697.2 | 693.963 | 324.153 | -3.5 | -3.5 | -0.1 | 23.6 | 9 | 3.19 | 4 | 2.20E-01 | 0 | 0 | 0 | 0.0042 | 25.1877 | 6.4945 | 0.0012 | 0.0012 | 0.0012 | 0 | 0.0001 | 183.63 | N | N | N | N | N | N | N | N | N | Y
150802 | 102.1 | 69.643 | 198.4 | 155 | 86.9 | 98.7 | 29.4 | 64.7 | 92.9 | 136.2 | 113.4 | 2.2 | 4.1569 | 29.7158 | 662.3 | 697 | 675.735 | 315.657 | -3.4 | -3.4 | -0.1 | 23.9 | 8.82 | 3.38 | 4 | 2.07E-01 | 0 | 0 | 0 | 0.0041 | 24.0472 | 6.691 | 0.0011 | 0.0012 | 0.0012 | 0 | 0.0001 | 175.26 | N | N | N | N | N | N | N | N | N | Y
150803 | 102.6 | 69.96 | 198.4 | 154.5 | 86.9 | 98.7 | 29.4 | 64.7 | 92.9 | 136.1 | 112.9 | 2.1 | 3.8473 | 29.705 | 662 | 696.9 | 649.062 | 303.166 | -3.4 | -3.3 | -0.1 | 24.5 | 8.63 | 3.58 | 3.9 | 1.88E-01 | 0 | 0 | 0 | 0.0041 | 22.5967 | 6.8112 | 0.0011 | 0.0011 | 0.0011 | 0 | 0 | 164.47 | N | N | N | N | N | N | N | N | N | Y
150804 | 102.9 | 70.159 | 198.4 | 153.7 | 86.9 | 98.7 | 29.4 | 64.7 | 93 | 136.1 | 112.2 | 2.1 | 3.6929 | 29.7033 | 661.7 | 696.9 | 635.353 | 296.811 | -3.4 | -3.3 | -0.1 | 24.6 | 8.52 | 3.75 | 3.8 | 1.35E-01 | 0 | 0 | 0 | 0.004 | 21.8333 | 6.9828 | 0.001 | 0.0011 | 0.0011 | 0 | 0 | 157.59 | N | N | N | N | N | N | N | N | N | Y
150805 | 103.1 | 70.314 | 198.4 | 153 | 86.9 | 98.7 | 29.4 | 64.7 | 93 | 136.1 | 111.6 | 2 | 3.8183 | 29.7063 | 661.5 | 696.9 | 646.28 | 302.016 | -3.4 | -3.4 | -0.1 | 24.7 | 8.54 | 3.82 | 3.8 | 8.85E-02 | 0 | 0 | 0 | 0.0041 | 22.2596 | 7.2423 | 0.001 | 0.0011 | 0.0011 | 0 | 0 | 153.99 | N | N | N | N | N | N | N | N | N | Y
150806 | 103.4 | 70.476 | 198.4 | 152.8 | 86.9 | 98.7 | 29.5 | 64.7 | 93.1 | 136.3 | 111.5 | 2 | 4.1865 | 29.7196 | 661.2 | 696.7 | 677.845 | 316.978 | -3.5 | -3.4 | -0.1 | 25.2 | 8.62 | 3.81 | 3.8 | 1.15E-01 | 0 | 0 | 0 | 0.0044 | 23.5826 | 7.5781 | 0.0011 | 0.0011 | 0.0011 | 0 | 0 | 150.14 | N | N | N | N | N | N | N | N | N | Y
150807 | 103.8 | 70.749 | 198.4 | 153.6 | 87 | 98.7 | 29.5 | 64.8 | 93.2 | 136.3 | 112.1 | 2.1 | 4.2424 | 29.7152 | 661 | 696.7 | 682.482 | 319.168 | -3.5 | -3.5 | -0.1 | 25.3 | 8.49 | 3.88 | 3.7 | 9.19E-02 | 0 | 0 | 0 | 0.0044 | 23.3851 | 7.7688 | 0.0011 | 0.0011 | 0.0011 | 0 | 0 | 169.58 | N | N | N | N | N | N | N | N | N | Y
150808 | 104.1 | 70.973 | 198.4 | 154.2 | 87 | 98.7 | 29.5 | 64.8 | 93.3 | 136.4 | 112.7 | 2.1 | 3.6377 | 29.7013 | 660.9 | 696.9 | 629.625 | 294.33 | -3.6 | -3.5 | -0.1 | 24.1 | 8.09 | 4.2 | 3.7 | 1.05E-01 | 0 | 0 | 0 | 0.0039 | 20.5535 | 7.7615 | 0.001 | 0.001 | 0.001 | 0 | 0 | 161.13 | N | N | N | N | N | N | N | N | N | Y
150809 | 104.3 | 71.135 | 198.4 | 153 | 87 | 98.7 | 29.4 | 64.8 | 93.2 | 136.3 | 111.6 | 2 | 3.1252 | 29.6917 | 660.7 | 696.5 | 582.434 | 272.222 | -3.5 | -3.4 | -0.1 | 23.5 | 7.76 | 4.55 | 3.6 | 1.48E-01 | 0 | 0 | 0 | 0.0035 | 18.2391 | 7.7677 | 0.0009 | 0.0009 | 0.0009 | 0 | 0 | 127.55 | N | N | N | N | N | N | N | N | N | Y
150810 | 104.5 | 71.228 | 198.4 | 151.4 | 87 | 98.7 | 29.5 | 64.8 | 93.2 | 136.3 | 110.1 | 1.9 | 2.8509 | 29.686 | 660.4 | 696.3 | 556.068 | 259.922 | -3.4 | -3.4 | -0.1 | 23.2 | 7.57 | 4.85 | 3.6 | 1.37E-01 | 0 | 0 | 0 | 0.0033 | 16.9871 | 7.9084 | 0.0008 | 0.0009 | 0.0009 | 0 | 0 | 114.79 | N | N | N | N | N | N | N | N | N | Y
150811 | 104.5 | 71.265 | 198.4 | 150.1 | 86.9 | 98.7 | 29.5 | 64.7 | 93 | 136.2 | 109 | 1.8 | 2.6603 | 29.6782 | 659.8 | 696.3 | 537.064 | 251.103 | -3.5 | -3.4 | -0.1 | 22.7 | 7.51 | 5.03 | 3.5 | 6.77E-02 | 0 | 0 | 0 | 0.0031 | 16.2819 | 7.9369 | 0.0008 | 0.0008 | 0.0008 | 0 | 0 | 104.31 | N | N | N | N | N | N | N | N | N | Y
150812 | 104.5 | 71.271 | 198.4 | 149 | 86.9 | 98.7 | 29.5 | 64.6 | 92.9 | 136.2 | 108 | 1.7 | 2.6608 | 29.6818 | 659.1 | 696.3 | 536.569 | 251.064 | -3.5 | -3.4 | -0.1 | 22.3 | 7.76 | 4.95 | 3.3 | 5.60E-02 | 0 | 0 | 0 | 0.0031 | 16.8187 | 7.8052 | 0.0008 | 0.0008 | 0.0008 | 0 | 0 | 96.53 | N | N | N | N | N | N | N | N | N | Y
150813 | 104.7 | 71.371 | 198.3 | 148.3 | 86.9 | 98.7 | 29.5 | 64.6 | 92.9 | 136.1 | 107.4 | 1.7 | 3.2271 | 29.7037 | 658.8 | 696.3 | 591.367 | 276.996 | -3.5 | -3.5 | -0.1 | 21.4 | 8.03 | 4.74 | 3.3 | 7.04E-02 | 0 | 0 | 0 | 0.0033 | 19.2018 | 8.239 | 0.0008 | 0.0009 | 0.0009 | 0 | 0 | 131.53 | N | N | N | N | N | N | N | N | N | Y
150814 | 105 | 71.557 | 198.2 | 149.9 | 86.9 | 98.7 | 29.5 | 64.6 | 92.8 | 136.1 | 108.8 | 1.8 | 3.3001 | 29.7074 | 658.8 | 696.3 | 598.156 | 280.214 | -3.5 | -3.4 | -0.1 | 21.3 | 7.56 | 4.96 | 3.4 | 7.97E-02 | 0 | 0 | 0 | 0.0033 | 18.2808 | 8.726 | 0.0009 | 0.0009 | 0.0009 | 0 | 0 | 141.03 | N | N | N | N | N | N | N | N | N | Y
150815 | 105.3 | 71.824 | 198.2 | 150.9 | 86.9 | 98.7 | 29.5 | 64.7 | 93 | 136.2 | 109.8 | 1.9 | 2.6839 | 29.6929 | 658.6 | 696.1 | 538.253 | 252.075 | -3.4 | -3.3 | -0.1 | 21.6 | 6.31 | 6 | 3.3 | 1.20E-01 | 0 | 0 | 0 | 0.003 | 13.7273 | 9.4946 | 0.0008 | 0.0008 | 0.0008 | 0 | 0 | 96.18 | N | N | N | N | N | N | N | N | N | Y
150816 | 105.4 | 71.886 | 198 | 147.9 | 86.9 | 98.7 | 29.5 | 64.9 | 93.6 | 136.1 | 107.1 | 1.6 | 2.152 | 29.6775 | 657.9 | 696.3 | 480.767 | 225.161 | -3.3 | -3.3 | -0.1 | 20.9 | 4.61 | 7.99 | 3.2 | 1.97E-01 | 0 | 0 | 0 | 0.0026 | 8.9718 | 11.2916 | 0.0006 | 0.0007 | 0.0007 | 0 | 0 | 58.25 | N | N | N | N | N | N | N | N | N | N
150817 | 105.4 | 71.855 | 197.9 | 144.2 | 86.9 | 98.7 | 29.5 | 65 | 94 | 135.5 | 103.8 | 1.3 | 1.7128 | 29.6717 | 657.1 | 695.8 | 430.009 | 201.509 | -2.9 | -2.8 | -0.1 | 20 | 2.78 | 10.91 | 3 | 1.04E-01 | 0 | 0 | 0 | 0.0022 | 4.8402 | 13.8041 | 0.0005 | 0.0006 | 0.0006 | 0 | 0 | 9.57 | N | N | N | N | N | N | N | N | N | N
150818 | 104.9 | 71.545 | 197.9 | 141.8 | 87 | 98.7 | 29.5 | 65.2 | 94.7 | 134.5 | 101.6 | 1.1 | 2.4859 | 29.6881 | 655.5 | 696 | 514.1 | 241.374 | -2.2 | -2.2 | 0 | 19.9 | 1.35 | 14.01 | 2.8 | 6.10E-02 | 0 | 0 | 0 | 0.0026 | 2.8106 | 21.2242 | 0.0006 | 0.0006 | 0.0006 | 0 | 0 | 0 | N | N | N | N | N | N | N | N | N | N
150819 | 104.3 | 71.11 | 197.5 | 142.9 | 86.9 | 98.7 | 29.5 | 65.2 | 94.8 | 133.5 | 102.6 | 1.2 | 3.3541 | 29.716 | 654.9 | 695.6 | 601.212 | 282.706 | -1.7 | -1.7 | 0 | 20 | 0.75 | 16.22 | 2.5 | 7.36E-02 | 0 | 0 | 0 | 0.0031 | 1.8234 | 28.7951 | 0.0007 | 0.0007 | 0.0007 | 0 | 0 | 0 | N | N | N | N | N | N | N | N | N | N
150820 | 103.7 | 70.7 | 197.3 | 145.6 | 86.9 | 98.7 | 29.5 | 65.3 | 94.9 | 132.9 | 105 | 1.4 | 2.3687 | 29.6968 | 654.9 | 695.1 | 503.183 | 236.45 | -1.5 | -1.5 | 0 | 19.5 | 1.19 | 16.54 | 2.4 | 4.96E-02 | 0 | 0 | 0 | 0.0025 | 2.4199 | 24.5605 | 0.0005 | 0.0005 | 0.0005 | 0 | 0 | 0 | N | N | N | N | N | N | N | N | N | N
150821 | 103.3 | 70.42 | 196.9 | 144.7 | 87 | 98.7 | 29.5 | 65.4 | 95.3 | 132.3 | 104.2 | 1.4 | 2.0751 | 29.6901 | 654.3 | 694.9 | 473.129 | 222.397 | -1.7 | -1.6 | 0 | 17.7 | 2.69 | 14.78 | 2.3 | 4.70E-02 | 0 | 0 | 0 | 0.0022 | 5.1737 | 20.6409 | 0.0005 | 0.0005 | 0.0005 | 0 | 0 | 12.3 | N | N | N | N | N | N | N | N | N | N
150822 | 103.2 | 70.358 | 196.3 | 145.2 | 87 | 98.7 | 29.5 | 65.5 | 95.5 | 131.7 | 104.7 | 1.4 | 2.1995 | 29.693 | 653.9 | 694.7 | 487.026 | 229.042 | -2.3 | -2.2 | 0 | 16.4 | 3.94 | 12.49 | 2.1 | 7.70E-02 | 0 | 0 | 0 | 0.0021 | 7.7996 | 17.9547 | 0.0004 | 0.0005 | 0.0005 | 0 | 0 | 62.5 | N | N | N | N | N | N | N | N | N | N
150823 | 103.2 | 70.339 | 195.7 | 145.5 | 87 | 98.8 | 29.5 | 65.5 | 95.5 | 131.7 | 104.9 | 1.4 | 2.3203 | 29.7024 | 654 | 694.3 | 500.146 | 235.268 | -2.8 | -2.7 | -0.1 | 16 | 4.26 | 11.33 | 2.5 | 6.34E-02 | 0 | 0 | 0 | 0.0021 | 8.6618 | 16.7313 | 0.0005 | 0.0005 | 0.0005 | 0 | 0 | 46.08 | N | N | N | N | N | N | N | N | N | N
150824 | 103 | 70.196 | 195.2 | 145 | 87 | 98.8 | 29.5 | 65.5 | 95.5 | 131.7 | 104.5 | 1.4 | 2.3387 | 29.7045 | 654 | 694.5 | 501.938 | 236.118 | -2.8 | -2.7 | -0.1 | 15.2 | 4.16 | 10.99 | 2.7 | 7.83E-02 | 0 | 0 | 0 | 0.002 | 8.4814 | 16.2843 | 0.0006 | 0.0006 | 0.0006 | 0 | 0 | 35.99 | N | N | N | N | N | N | N | N | N | N
150825 | 102.5 | 69.917 | 194.7 | 145.2 | 87 | 98.8 | 29.5 | 65.5 | 95.5 | 131.6 | 104.7 | 1.4 | 2.1435 | 29.6978 | 653.7 | 694.3 | 480.612 | 226.105 | -2.8 | -2.7 | -0.1 | 13.5 | 4.38 | 10.58 | 2.8 | 5.70E-02 | 0 | 0 | 0 | 0.0017 | 8.5537 | 15.0192 | 0.0006 | 0.0006 | 0.0006 | 0 | 0 | 32.56 | N | N | N | N | N | N | N | N | N | N
150826 | 102.1 | 69.594 | 194.3 | 145.6 | 87 | 98.8 | 29.5 | 65.4 | 95.3 | 131.4 | 105 | 1.4 | 2.2911 | 29.7004 | 652.9 | 694.2 | 495.689 | 233.375 | -3 | -2.9 | -0.1 | 11.7 | 5.02 | 9.81 | 2.7 | 6.60E-02 | 0 | 0 | 0 | 0.0015 | 10.1185 | 14.3722 | 0.0006 | 0.0006 | 0.0006 | 0 | 0 | 64.53 | N | N | N | N | N | N | N | N | N | N
150827 | 101.7 | 69.32 | 194 | 146.7 | 87 | 98.8 | 29.5 | 65.4 | 95.2 | 131.6 | 106 | 1.5 | 2.5769 | 29.7096 | 652.6 | 694 | 523.874 | 246.791 | -3.2 | -3.1 | -0.1 | 10.7 | 5.06 | 9.44 | 2.8 | 9.90E-02 | 0 | 0 | 0 | 0.0015 | 10.7781 | 14.6329 | 0.0006 | 0.0006 | 0.0006 | 0 | 0 | 68.41 | N | N | N | N | N | N | N | N | N | N
150828 | 100.8 | 68.711 | 193.8 | 146.8 | 87 | 98.8 | 29.5 | 65.4 | 95.2 | 132 | 106 | 1.5 | 2.2748 | 29.6992 | 652.6 | 693.8 | 492.128 | 231.755 | -3.1 | -3 | -0.1 | 10.2 | 4.32 | 9.95 | 2.8 | 4.17E-02 | 0 | 0 | 0 | 0.0013 | 8.6549 | 14.4711 | 0.0006 | 0.0006 | 0.0006 | 0 | 0 | 34.5 | N | N | N | N | N | N | N | N | N | N
150829 | 99.4 | 67.748 | 193.7 | 145.1 | 87 | 98.8 | 29.5 | 65.4 | 95.3 | 131.9 | 104.5 | 1.4 | 1.9801 | 29.689 | 652.2 | 693.6 | 461.193 | 217.19 | -2.8 | -2.7 | -0.1 | 10.1 | 4.22 | 10.27 | 2.6 | 2.38E-02 | 0 | 0 | 0 | 0.0012 | 7.9129 | 14.0075 | 0.0005 | 0.0005 | 0.0005 | 0 | 0 | 26.06 | N | N | N | N | N | N | N | N | N | N
150830 | 99.3 | 67.717 | 193.7 | 145.3 | 87 | 98.8 | 29.5 | 65.2 | 94.6 | 131.6 | 104.7 | 1.4 | 1.8929 | 29.6904 | 651.6 | 693.4 | 451.312 | 212.658 | -2.7 | -2.6 | -0.1 | 11.8 | 4.96 | 9.69 | 2.5 | 5.38E-02 | 0 | 0 | 0 | 0.0014 | 9.1008 | 12.9312 | 0.0005 | 0.0005 | 0.0005 | 0 | 0 | 80.24 | N | N | N | N | N | N | N | N | N | Y
150831 | 98.7 | 67.319 | 193.6 | 146.7 | 87 | 98.8 | 29.5 | 65 | 93.9 | 131.5 | 106 | 1.5 | 1.9988 | 29.6957 | 651.2 | 693.3 | 462.959 | 218.275 | -3 | -3 | -0.1 | 13.4 | 5.95 | 8.47 | 2.5 | 7.99E-02 | 0 | 0 | 0 | 0.0016 | 11.2196 | 11.6057 | 0.0005 | 0.0005 | 0.0005 | 0 | 0 | 62.07 | N | N | N | N | N | N | N | N | N | N
150832 | 98.3 | 67.052 | 193.6 | 146.9 | 87 | 98.8 | 29.5 | 64.9 | 93.6 | 132.1 | 106.2 | 1.5 | 2.9775 | 29.723 | 651 | 693.1 | 563.32 | 265.884 | -3.1 | -3.1 | -0.1 | 14.7 | 7.13 | 6.92 | 2.6 | 7.64E-02 | 0 | 0 | 0 | 0.0021 | 16.377 | 11.544 | 0.0006 | 0.0007 | 0.0007 | 0 | 0 | 78.84 | N | N | N | N | N | N | N | N | N | Y
150833 | 98.1 | 66.884 | 193.6 | 148.4 | 87 | 98.8 | 29.5 | 64.8 | 93.3 | 132.7 | 107.5 | 1.7 | 4.007 | 29.7405 | 651.4 | 692.7 | 659.377 | 311.281 | -3.3 | -3.2 | -0.1 | 16.5 | 8.23 | 5.42 | 2.8 | 6.88E-02 | 0 | 0 | 0 | 0.0028 | 22.1328 | 10.5836 | 0.0008 | 0.0008 | 0.0008 | 0 | 0 | 121.23 | N | N | N | N | N | N | N | N | N | Y
150834 | 98.2 | 66.953 | 193.9 | 151.3 | 87 | 98.8 | 29.5 | 64.7 | 92.8 | 133.3 | 110.1 | 1.9 | 4.4298 | 29.7538 | 652.3 | 692.5 | 695.219 | 328.096 | -3.5 | -3.4 | -0.1 | 17.3 | 8.89 | 4.32 | 3 | 8.46E-02 | 0 | 0 | 0 | 0.0031 | 25.1814 | 8.8937 | 0.0009 | 0.0009 | 0.0009 | 0 | 0 | 175.9 | N | N | N | N | N | N | N | N | N | Y
150835 | 98.4 | 67.12 | 194 | 154.3 | 87 | 98.8 | 29.5 | 64.6 | 92.5 | 133.7 | 112.8 | 2.1 | 4.2169 | 29.7503 | 653 | 692.5 | 677.789 | 319.634 | -3.5 | -3.4 | -0.1 | 17.4 | 8.95 | 3.79 | 3 | 1.48E-01 | 0 | 0 | 0 | 0.003 | 24.7154 | 7.6147 | 0.0009 | 0.0009 | 0.0009 | 0 | 0 | 188.52 | N | N | N | N | N | N | N | N | N | Y
150836 | 98.9 | 67.419 | 194.3 | 155.1 | 87 | 98.8 | 29.5 | 64.4 | 92 | 134.2 | 113.5 | 2.2 | 3.7879 | 29.7372 | 653.3 | 691.8 | 641.048 | 302.092 | -3.5 | -3.5 | -0.1 | 17.6 | 8.77 | 3.68 | 3.1 | 2.20E-01 | 0 | 0 | 0 | 0.0029 | 22.8638 | 6.9836 | 0.0009 | 0.0009 | 0.0009 | 0 | 0.0001 | 172.75 | N | N | N | N | N | N | N | N | N | Y
150837 | 99.2 | 67.63 | 194.5 | 154 | 87 | 98.8 | 29.5 | 64.3 | 91.6 | 134.3 | 112.5 | 2.1 | 3.4229 | 29.7317 | 653.1 | 691.8 | 608.24 | 286.614 | -3.6 | -3.5 | -0.1 | 17.8 | 8.67 | 3.7 | 3.2 | 2.52E-01 | 0 | 0 | 0 | 0.0028 | 21.4673 | 6.6545 | 0.0008 | 0.0008 | 0.0008 | 0 | 0.0001 | 161.04 | N | N | N | N | N | N | N | N | N | Y
150838 | 99.4 | 67.779 | 194.9 | 153.1 | 87 | 98.8 | 29.5 | 64.1 | 91.1 | 134.3 | 111.7 | 2 | 3.3871 | 29.7358 | 652.8 | 691.5 | 604.834 | 285.125 | -3.6 | -3.5 | -0.1 | 19.2 | 8.7 | 3.71 | 3.1 | 1.51E-01 | 0 | 0 | 0 | 0.003 | 21.4312 | 6.6325 | 0.0008 | 0.0008 | 0.0008 | 0 | 0 | 153.94 | N | N | N | N | N | N | N | N | N | Y
150839 | 99.6 | 67.897 | 195.4 | 152.4 | 87 | 98.8 | 29.5 | 64 | 90.8 | 134.4 | 111.1 | 2 | 3.4451 | 29.7385 | 652.5 | 691.3 | 610.1 | 287.717 | -3.6 | -3.6 | -0.1 | 20.7 | 8.73 | 3.69 | 3.1 | 8.12E-02 | 0 | 0 | 0 | 0.0033 | 21.6906 | 6.6564 | 0.0008 | 0.0008 | 0.0008 | 0 | 0 | 152.32 | N | N | N | N | N | N | N | N | N | Y
150840 | 99.7 | 67.984 | 195.9 | 152.3 | 87 | 98.8 | 29.5 | 63.9 | 90.4 | 134.7 | 111 | 2 | 3.4951 | 29.7349 | 652 | 691.1 | 614.649 | 289.954 | -3.6 | -3.6 | -0.1 | 20.5 | 8.73 | 3.67 | 3.2 | 9.26E-02 | 0 | 0 | 0 | 0.0033 | 21.8618 | 6.6746 | 0.0008 | 0.0009 | 0.0009 | 0 | 0 | 152.98 | N | N | N | N | N | N | N | N | N | Y
150841 | 99.8 | 68.053 | 196.3 | 152.4 | 87 | 98.8 | 29.5 | 63.9 | 90.2 | 134.7 | 111 | 2 | 3.7234 | 29.7357 | 651.5 | 690.7 | 635.067 | 299.725 | -3.7 | -3.6 | -0.1 | 19.9 | 8.8 | 3.61 | 3.2 | 1.20E-01 | 0 | 0 | 0 | 0.0033 | 22.7823 | 6.7989 | 0.0009 | 0.0009 | 0.0009 | 0 | 0 | 149.93 | N | N | N | N | N | N | N | N | N | Y
150842 | 100 | 68.214 | 196.9 | 152.7 | 87 | 98.8 | 29.5 | 63.8 | 90.1 | 134.9 | 111.3 | 2 | 3.8276 | 29.7408 | 651.3 | 690.4 | 644.19 | 304.147 | -3.6 | -3.5 | -0.1 | 18.8 | 8.88 | 3.54 | 3.2 | 1.25E-01 | 0 | 0 | 0 | 0.0031 | 23.3188 | 6.7539 | 0.0009 | 0.0009 | 0.0009 | 0 | 0 | 164 | N | N | N | N | N | N | N | N | N | Y
150843 | 100.2 | 68.338 | 197.2 | 153.2 | 87 | 98.8 | 29.5 | 63.8 | 90.1 | 135 | 111.8 | 2 | 4.0355 | 29.7538 | 651.3 | 690.2 | 661.675 | 312.529 | -3.5 | -3.5 | -0.1 | 19.2 | 9 | 3.43 | 3.2 | 1.13E-01 | 0 | 0 | 0 | 0.0033 | 24.2913 | 6.7334 | 0.0009 | 0.0009 | 0.0009 | 0 | 0 | 161.84 | N | N | N | N | N | N | N | N | N | Y
150844 | 100.5 | 68.494 | 197.6 | 153.3 | 87 | 98.8 | 29.5 | 63.8 | 90.1 | 134.9 | 111.9 | 2 | 4.6563 | 29.773 | 651.4 | 689.8 | 712.694 | 336.815 | -3.6 | -3.5 | -0.1 | 20 | 9.2 | 3.28 | 3.2 | 1.29E-01 | 0 | 0 | 0 | 0.0037 | 26.7514 | 6.9285 | 0.001 | 0.001 | 0.001 | 0 | 0 | 164.94 | N | N | N | N | N | N | N | N | N | Y
150845 | 100.8 | 68.742 | 197.9 | 154.9 | 87 | 98.8 | 29.5 | 63.8 | 90.1 | 135.2 | 113.3 | 2.2 | 4.6317 | 29.7672 | 651.5 | 689.3 | 711.005 | 335.934 | -3.6 | -3.6 | -0.1 | 20 | 9.2 | 3.2 | 3.3 | 1.53E-01 | 0 | 0 | 0 | 0.0037 | 26.6731 | 6.7525 | 0.001 | 0.001 | 0.001 | 0 | 0 | 197.43 | N | N | N | N | N | N | N | N | N | Y
150846 | 101.1 | 68.941 | 198.2 | 155.8 | 87 | 98.8 | 29.5 | 63.8 | 90 | 135.2 | 114.1 | 2.2 | 4.4156 | 29.7619 | 651.4 | 688.9 | 693.758 | 327.753 | -3.6 | -3.5 | -0.1 | 20.1 | 9.04 | 3.26 | 3.4 | 1.27E-01 | 0 | 0 | 0 | 0.0036 | 25.5837 | 6.699 | 0.001 | 0.001 | 0.001 | 0 | 0 | 186.43 | N | N | N | N | N | N | N | N | N | Y
150847 | 101.4 | 69.165 | 198.3 | 155.3 | 87 | 98.8 | 29.5 | 63.8 | 90 | 135.3 | 113.6 | 2.2 | 4.2123 | 29.7597 | 651 | 688.4 | 676.788 | 319.818 | -3.6 | -3.5 | -0.1 | 20.3 | 8.91 | 3.37 | 3.4 | 3.28E-01 | 0 | 0 | 0 | 0.0036 | 24.5975 | 6.769 | 0.001 | 0.001 | 0.001 | 0 | 0.0001 | 177.3 | N | N | N | N | N | N | N | N | N | Y
150848 | 101.7 | 69.351 | 198.4 | 154.7 | 87 | 98.8 | 29.5 | 63.8 | 90 | 135.2 | 113.1 | 2.1 | 3.9625 | 29.7516 | 650.5 | 688 | 655.477 | 309.811 | -3.6 | -3.5 | -0.1 | 21.5 | 8.76 | 3.53 | 3.3 | 2.43E-01 | 0 | 0 | 0 | 0.0037 | 23.4448 | 6.867 | 0.0009 | 0.001 | 0.001 | 0 | 0.0001 | 172.22 | N | N | N | N | N | N | N | N | N | Y
150849 | 102 | 69.519 | 198.4 | 154.2 | 87 | 98.8 | 29.5 | 63.8 | 90 | 135.4 | 112.6 | 2.1 | 3.6716 | 29.7426 | 649.6 | 687.5 | 629.757 | 297.8 | -3.7 | -3.6 | -0.1 | 22.8 | 8.56 | 3.69 | 3.2 | 1.46E-01 | 0 | 0 | 0 | 0.0037 | 22.0101 | 6.8991 | 0.0009 | 0.0009 | 0.0009 | 0 | 0 | 160.45 | N | N | N | N | N | N | N | N | N | Y
150850 | 102.1 | 69.612 | 198.4 | 153.3 | 87 | 98.8 | 29.5 | 64 | 90.6 | 135.4 | 111.9 | 2 | 3.1818 | 29.7254 | 648.9 | 687 | 584.33 | 276.349 | -3.7 | -3.6 | -0.1 | 22.4 | 8.22 | 4.06 | 3.1 | 1.50E-01 | 0 | 0 | 0 | 0.0034 | 19.6128 | 7.0361 | 0.0008 | 0.0008 | 0.0008 | 0 | 0 | 153.99 | N | N | N | N | N | N | N | N | N | Y
150851 | 102.2 | 69.693 | 198.4 | 152.3 | 87 | 98.8 | 29.5 | 64.2 | 91.2 | 135.4 | 111 | 2 | 2.7066 | 29.71 | 648 | 686.6 | 538.499 | 254.731 | -3.6 | -3.5 | -0.1 | 21.4 | 7.93 | 4.37 | 3 | 1.21E-01 | 0 | 0 | 0 | 0.003 | 17.4442 | 6.9893 | 0.0007 | 0.0007 | 0.0007 | 0 | 0 | 115.19 | N | N | N | N | N | N | N | N | N | Y
150852 | 102.2 | 69.681 | 198.4 | 150.7 | 87 | 98.8 | 29.5 | 64.2 | 91.4 | 135.4 | 109.6 | 1.8 | 2.5429 | 29.716 | 647.2 | 686.1 | 521.878 | 247.101 | -3.5 | -3.4 | -0.1 | 21.9 | 7.89 | 4.55 | 2.9 | 8.46E-02 | 0 | 0 | 0 | 0.003 | 16.825 | 7.0515 | 0.0006 | 0.0007 | 0.0007 | 0 | 0 | 110.2 | N | N | N | N | N | N | N | N | N | Y
150853 | 102.2 | 69.681 | 198.3 | 149.6 | 87 | 98.8 | 29.5 | 64.3 | 91.5 | 135.4 | 108.6 | 1.8 | 2.5067 | 29.718 | 646.6 | 685.7 | 517.98 | 245.406 | -3.5 | -3.4 | -0.1 | 23.1 | 7.94 | 4.6 | 2.9 | 7.80E-02 | 0 | 0 | 0 | 0.0031 | 16.8198 | 7.0947 | 0.0006 | 0.0007 | 0.0007 | 0 | 0 | 105.84 | N | N | N | N | N | N | N | N | N | Y
150854 | 102.1 | 69.581 | 198 | 149.3 | 87 | 98.8 | 29.5 | 64.3 | 91.5 | 135.6 | 108.3 | 1.7 | 2.544 | 29.7171 | 646 | 685.7 | 521.704 | 247.306 | -3.4 | -3.4 | -0.1 | 23.3 | 7.97 | 4.61 | 2.9 | 5.98E-02 | 0 | 0 | 0 | 0.0032 | 17.0231 | 7.1578 | 0.0006 | 0.0007 | 0.0007 | 0 | 0 | 105.01 | N | N | N | N | N | N | N | N | N | Y
150855 | 102 | 69.525 | 197.9 | 149.1 | 87 | 98.8 | 29.5 | 64.3 | 91.5 | 135.6 | 108.1 | 1.7 | 2.4895 | 29.7147 | 645.3 | 685.2 | 515.924 | 244.706 | -3.5 | -3.4 | -0.1 | 22.4 | 7.97 | 4.62 | 2.8 | 9.66E-02 | 0 | 0 | 0 | 0.003 | 16.831 | 7.0913 | 0.0006 | 0.0006 | 0.0006 | 0 | 0 | 108.31 | N | N | N | N | N | N | N | N | N | Y
150856 | 101.9 | 69.507 | 197.7 | 149.1 | 87 | 98.8 | 29.5 | 64.4 | 91.9 | 135.7 | 108.2 | 1.7 | 2.4662 | 29.7181 | 644.8 | 685 | 513.324 | 243.598 | -3.6 | -3.5 | -0.1 | 20.9 | 7.89 | 4.66 | 2.9 | 9.38E-02 | 0 | 0 | 0 | 0.0028 | 16.6009 | 7.133 | 0.0006 | 0.0007 | 0.0007 | 0 | 0 | 106.08 | N | N | N | N | N | N | N | N | N | Y
150857 | 101.7 | 69.339 | 197.4 | 149 | 87 | 98.8 | 29.5 | 64.7 | 93.1 | 135.9 | 108.1 | 1.7 | 2.3708 | 29.72 | 644.4 | 684.6 | 503.169 | 238.885 | -3.6 | -3.5 | -0.1 | 20.4 | 7.74 | 4.8 | 2.8 | 8.83E-02 | 0 | 0 | 0 | 0.0027 | 15.9551 | 7.2017 | 0.0006 | 0.0006 | 0.0006 | 0 | 0 | 106.15 | N | N | N | N | N | N | N | N | N | Y
150858 | 101.5 | 69.183 | 197.3 | 148.7 | 87.1 | 98.8 | 29.5 | 64.9 | 93.5 | 135.9 | 107.8 | 1.7 | 2.2111 | 29.7141 | 644 | 684.4 | 485.777 | 230.669 | -3.6 | -3.5 | -0.1 | 20.2 | 7.49 | 5.04 | 2.7 | 9.02E-02 | 0 | 0 | 0 | 0.0026 | 14.9149 | 7.2967 | 0.0006 | 0.0006 | 0.0006 | 0 | 0 | 98.01 | N | N | N | N | N | N | N | N | N | Y
150859 | 101.1 | 68.922 | 197.1 | 148.1 | 87.1 | 98.8 | 29.5 | 65 | 94 | 135.8 | 107.2 | 1.6 | 1.9922 | 29.7044 | 643.1 | 684.1 | 461.023 | 219.015 | -3.5 | -3.5 | -0.1 | 20.3 | 7.28 | 5.31 | 2.7 | 8.36E-02 | 0 | 0 | 0 | 0.0024 | 13.7741 | 7.2978 | 0.0005 | 0.0006 | 0.0006 | 0 | 0 | 81.18 | N | N | N | N | N | N | N | N | N | Y
150900 | 100.7 | 68.693 | 196.9 | 147.3 | 87 | 98.8 | 29.5 | 65.1 | 94.2 | 135.8 | 106.6 | 1.6 | 1.9128 | 29.7032 | 642.4 | 683.9 | 451.702 | 214.724 | -3.5 | -3.4 | -0.1 | 20.5 | 7.22 | 5.49 | 2.7 | 7.86E-02 | 0 | 0 | 0 | 0.0024 | 13.3875 | 7.3977 | 0.0005 | 0.0005 | 0.0005 | 0 | 0 | 82.29 | N | N | N | N | N | N | N | N | N | Y
150901 | 100.3 | 68.369 | 196.8 | 147 | 87 | 98.8 | 29.5 | 65.1 | 94.3 | 135.8 | 106.3 | 1.5 | 1.9412 | 29.7039 | 641.8 | 683.7 | 454.981 | 216.396 | -3.5 | -3.5 | -0.1 | 19.9 | 7.24 | 5.56 | 2.7 | 7.96E-02 | 0 | 0 | 0 | 0.0024 | 13.5365 | 7.5503 | 0.0005 | 0.0006 | 0.0006 | 0 | 0 | 82.17 | N | N | N | N | N | N | N | N | N | Y
150902 | 99.9 | 68.121 | 196.7 | 147 | 87 | 98.8 | 29.5 | 65.2 | 94.5 | 135.8 | 106.3 | 1.5 | 2.0073 | 29.6979 | 641.1 | 683.4 | 462.436 | 220.037 | -3.5 | -3.4 | -0.1 | 19.5 | 7.3 | 5.53 | 2.7 | 6.19E-02 | 0 | 0 | 0 | 0.0024 | 13.8764 | 7.6413 | 0.0005 | 0.0006 | 0.0006 | 0 | 0 | 82.75 | N | N | N | N | N | N | N | N | N | Y
150903 | 99.5 | 67.854 | 196.5 | 147.2 | 87 | 98.8 | 29.5 | 65.2 | 94.6 | 135.8 | 106.4 | 1.6 | 2.1741 | 29.7039 | 640.6 | 682.8 | 481.059 | 229.048 | -3.5 | -3.4 | -0.1 | 20.1 | 7.51 | 5.34 | 2.8 | 8.38E-02 | 0 | 0 | 0 | 0.0025 | 14.8554 | 7.6819 | 0.0006 | 0.0006 | 0.0006 | 0 | 0 | 82.6 | N | N | N | N | N | N | N | N | N | Y
150904 | 99.2 | 67.624 | 196.4 | 147.7 | 87.1 | 98.8 | 29.5 | 65.2 | 94.7 | 135.9 | 106.9 | 1.6 | 2.3839 | 29.7094 | 640.5 | 682.8 | 503.794 | 239.936 | -3.5 | -3.4 | -0.1 | 21.5 | 7.87 | 4.99 | 2.8 | 9.94E-02 | 0 | 0 | 0 | 0.0028 | 16.3001 | 7.5235 | 0.0006 | 0.0006 | 0.0006 | 0 | 0 | 99.15 | N | N | N | N | N | N | N | N | N | Y
150905 | 99 | 67.468 | 196.3 | 149 | 87.1 | 98.8 | 29.5 | 65.2 | 94.7 | 136.1 | 108.1 | 1.7 | 2.4501 | 29.7016 | 640.5 | 682.5 | 510.805 | 243.221 | -3.4 | -3.4 | -0.1 | 22.3 | 8.1 | 4.65 | 2.8 | 8.16E-02 | 0 | 0 | 0 | 0.003 | 17.0032 | 7.1021 | 0.0006 | 0.0006 | 0.0006 | 0 | 0 | 111.6 | N | N | N | N | N | N | N | N | N | Y
150906 | 98.8 | 67.344 | 196.2 | 149.6 | 87.1 | 98.8 | 29.5 | 65.3 | 94.8 | 136.3 | 108.5 | 1.7 | 2.4466 | 29.7017 | 640.4 | 682.1 | 510.411 | 243.06 | -3.5 | -3.4 | -0.1 | 21.9 | 8.17 | 4.47 | 2.7 | 3.87E-02 | 0 | 0 | 0 | 0.0029 | 17.1522 | 6.8171 | 0.0006 | 0.0006 | 0.0006 | 0 | 0 | 113.69 | N | N | N | N | N | N | N | N | N | Y
150907 | 98.9 | 67.406 | 196.2 | 149.8 | 87.1 | 98.8 | 29.5 | 65.3 | 95 | 136.5 | 108.8 | 1.8 | 2.3959 | 29.705 | 640.5 | 682.1 | 505.178 | 240.574 | -3.5 | -3.4 | -0.1 | 20.1 | 8.18 | 4.38 | 2.7 | 7.67E-02 | 0 | 0 | 0 | 0.0027 | 16.9978 | 6.6154 | 0.0006 | 0.0006 | 0.0006 | 0 | 0 | 112.01 | N | N | N | N | N | N | N | N | N | Y
150908 | 98.6 | 67.245 | 196 | 149.6 | 87.1 | 98.8 | 29.5 | 65.3 | 94.9 | 136.5 | 108.6 | 1.8 | 2.5465 | 29.7151 | 640.5 | 681.9 | 520.331 | 247.874 | -3.5 | -3.5 | -0.1 | 19.3 | 8.3 | 4.21 | 2.7 | 1.18E-01 | 0 | 0 | 0 | 0.0026 | 17.7662 | 6.5587 | 0.0006 | 0.0006 | 0.0006 | 0 | 0 | 110.93 | N | N | N | N | N | N | N | N | N | Y
150909 | 98.7 | 67.301 | 196 | 149.5 | 87.1 | 98.8 | 29.5 | 65.2 | 94.7 | 136.7 | 108.5 | 1.7 | 3.1099 | 29.7305 | 640.7 | 681.9 | 575.567 | 274.26 | -3.6 | -3.6 | -0.1 | 19.4 | 8.61 | 3.93 | 2.8 | 1.09E-01 | 0 | 0 | 0 | 0.0029 | 20.3853 | 6.7689 | 0.0007 | 0.0007 | 0.0007 | 0 | 0 | 115.14 | N | N | N | N | N | N | N | N | N | Y
150910 | 98.8 | 67.369 | 196 | 150.5 | 87.1 | 98.8 | 29.5 | 65.2 | 94.7 | 136.7 | 109.4 | 1.8 | 3.7021 | 29.7463 | 641.2 | 681.9 | 630.169 | 300.305 | -3.7 | -3.6 | -0.1 | 20.4 | 8.92 | 3.62 | 2.9 | 9.46E-02 | 0 | 0 | 0 | 0.0034 | 23.1377 | 6.832 | 0.0008 | 0.0008 | 0.0008 | 0 | 0 | 150.98 | N | N | N | N | N | N | N | N | N | Y
150911 | 99 | 67.524 | 196 | 152.4 | 87.1 | 98.8 | 29.5 | 65.2 | 94.7 | 136.7 | 111.1 | 2 | 4.0988 | 29.7537 | 641.8 | 681.7 | 664.842 | 316.754 | -3.7 | -3.6 | -0.1 | 21 | 9.08 | 3.41 | 2.9 | 8.32E-02 | 0 | 0 | 0 | 0.0036 | 24.8322 | 6.7852 | 0.0008 | 0.0009 | 0.0009 | 0 | 0 | 177.74 | N | N | N | N | N | N | N | N | N | Y
150912 | 99.3 | 67.729 | 196.1 | 154.1 | 87.1 | 98.8 | 29.5 | 65.2 | 94.6 | 136.7 | 112.6 | 2.1 | 4.0607 | 29.7541 | 642.4 | 681.7 | 661.731 | 315.107 | -3.6 | -3.6 | -0.1 | 21.5 | 9.02 | 3.36 | 2.8 | 1.26E-01 | 0 | 0 | 0 | 0.0037 | 24.5535 | 6.6553 | 0.0008 | 0.0008 | 0.0008 | 0 | 0 | 177.94 | N | N | N | N | N | N | N | N | N | Y
150913 | 99.5 | 67.854 | 196.1 | 154.3 | 87.1 | 98.8 | 29.5 | 64.9 | 93.5 | 136.6 | 112.8 | 2.1 | 3.8328 | 29.7443 | 642.8 | 681.6 | 642.374 | 305.668 | -3.6 | -3.5 | -0.1 | 22.8 | 8.95 | 3.38 | 2.7 | 1.46E-01 | 0 | 0 | 0 | 0.0038 | 23.6352 | 6.4788 | 0.0007 | 0.0008 | 0.0008 | 0 | 0 | 166.14 | N | N | N | N | N | N | N | N | N | Y
150914 | 99.6 | 67.934 | 196.1 | 153.8 | 87.1 | 98.8 | 29.5 | 64.7 | 93 | 136.4 | 112.3 | 2.1 | 3.7678 | 29.7455 | 642.9 | 681.4 | 636.718 | 302.95 | -3.6 | -3.5 | -0.1 | 22.4 | 8.96 | 3.38 | 2.7 | 1.77E-01 | 0 | 0 | 0 | 0.0037 | 23.4373 | 6.4217 | 0.0007 | 0.0008 | 0.0008 | 0 | 0 | 167.79 | N | N | N | N | N | N | N | N | N | Y
150915 | 99.7 | 67.966 | 196.1 | 153.5 | 87.1 | 98.8 | 29.5 | 64.6 | 92.7 | 136.3 | 112.1 | 2.1 | 3.7744 | 29.7398 | 643.1 | 681.6 | 637.35 | 303.14 | -3.6 | -3.5 | -0.1 | 22.3 | 8.98 | 3.36 | 2.8 | 1.21E-01 | 0 | 0 | 0 | 0.0037 | 23.5059 | 6.4001 | 0.0008 | 0.0008 | 0.0008 | 0 | 0 | 166.06 | N | N | N | N | N | N | N | N | N | Y
150916 | 99.7 | 68.003 | 196.2 | 153.7 | 87.1 | 98.8 | 29.5 | 64.6 | 92.5 | 136.4 | 112.2 | 2.1 | 3.7269 | 29.7418 | 643.2 | 681.4 | 633.138 | 301.138 | -3.7 | -3.6 | -0.1 | 22.7 | 8.97 | 3.36 | 2.8 | 1.16E-01 | 0 | 0 | 0 | 0.0038 | 23.3257 | 6.3559 | 0.0008 | 0.0008 | 0.0008 | 0 | 0 | 165.09 | N | N | N | N | N | N | N | N | N | Y
150917 | 99.8 | 68.071 | 196.4 | 153.5 | 87.1 | 98.8 | 29.5 | 64.4 | 92.1 | 136.4 | 112.1 | 2.1 | 3.6976 | 29.7495 | 643.4 | 681.6 | 630.523 | 299.917 | -3.7 | -3.6 | -0.1 | 21.9 | 8.96 | 3.38 | 2.9 | 1.53E-01 | 0 | 0 | 0 | 0.0036 | 23.2063 | 6.3656 | 0.0008 | 0.0008 | 0.0008 | 0 | 0 | 162.35 | N | N | N | N | N | N | N | N | N | Y
150918 | 100 | 68.183 | 196.6 | 153.4 | 87.1 | 98.8 | 29.5 | 64.4 | 91.8 | 136.3 | 111.9 | 2 | 3.6326 | 29.74 | 643.4 | 681.4 | 624.745 | 297.068 | -3.7 | -3.7 | -0.1 | 21.1 | 8.85 | 3.47 | 2.9 | 1.36E-01 | 0 | 0 | 0 | 0.0035 | 22.7069 | 6.4804 | 0.0008 | 0.0008 | 0.0008 | 0 | 0 | 163.97 | N | N | N | N | N | N | N | N | N | Y
150919 | 100.2 | 68.314 | 196.8 | 153.3 | 87.1 | 98.8 | 29.5 | 64.2 | 91.4 | 136.3 | 111.9 | 2 | 3.1662 | 29.7191 | 643.2 | 681.2 | 581.418 | 276.324 | -3.8 | -3.7 | -0.1 | 21.6 | 8.62 | 3.66 | 3 | 1.22E-01 | 0 | 0 | 0 | 0.0033 | 20.5607 | 6.3419 | 0.0007 | 0.0008 | 0.0008 | 0 | 0 | 161.09 | N | N | N | N | N | N | N | N | N | Y
150920 | 100.3 | 68.363 | 197 | 152.5 | 87.1 | 98.8 | 29.5 | 64.1 | 90.8 | 136.2 | 111.2 | 2 | 2.7991 | 29.718 | 643.1 | 681.4 | 546.387 | 259.693 | -3.7 | -3.7 | -0.1 | 23.8 | 8.6 | 3.73 | 3 | 1.44E-01 | 0 | 0 | 0 | 0.0034 | 19.2821 | 6.0772 | 0.0007 | 0.0007 | 0.0007 | 0 | 0 | 132.2 | N | N | N | N | N | N | N | N | N | Y
150921 | 100.1 | 68.264 | 197.1 | 150.4 | 87.1 | 98.8 | 29.5 | 63.9 | 90.3 | 136 | 109.3 | 1.8 | 3.0888 | 29.7305 | 642.9 | 681.4 | 574.227 | 273.097 | -3.7 | -3.6 | -0.1 | 24.7 | 8.76 | 3.67 | 3 | 1.24E-01 | 0 | 0 | 0 | 0.0037 | 20.6464 | 6.2957 | 0.0007 | 0.0008 | 0.0008 | 0 | 0 | 142.29 | N | N | N | N | N | N | N | N | N | Y
150922 | 100 | 68.183 | 197.2 | 150.5 | 87.1 | 98.8 | 29.5 | 63.8 | 90.1 | 135.9 | 109.4 | 1.8 | 3.1909 | 29.7291 | 642.8 | 681.2 | 584.055 | 277.78 | -3.7 | -3.6 | -0.1 | 24.4 | 8.7 | 3.7 | 3 | 7.56E-02 | 0 | 0 | 0 | 0.0037 | 20.8602 | 6.4589 | 0.0007 | 0.0008 | 0.0008 | 0 | 0 | 148.29 | N | N | N | N | N | N | N | N | N | Y
150923 | 99.8 | 68.021 | 197.2 | 151.3 | 87.1 | 98.8 | 29.5 | 63.7 | 89.8 | 135.7 | 110.1 | 1.9 | 2.9093 | 29.7171 | 642.5 | 681.2 | 557.005 | 264.876 | -3.6 | -3.6 | -0.1 | 23.8 | 8.48 | 3.84 | 2.9 | 9.39E-02 | 0 | 0 | 0 | 0.0035 | 19.3886 | 6.3815 | 0.0007 | 0.0007 | 0.0007 | 0 | 0 | 137.29 | N | N | N | N | N | N | N | N | N | Y
150924 | 99.5 | 67.854 | 197.5 | 151.1 | 87.1 | 98.8 | 29.5 | 63.6 | 89.2 | 135.5 | 109.9 | 1.9 | 3.0194 | 29.7301 | 642.1 | 681 | 567.262 | 269.963 | -3.6 | -3.5 | -0.1 | 24.6 | 8.52 | 3.86 | 2.7 | 1.94E-01 | 0 | 0 | 0 | 0.0036 | 19.8622 | 6.5434 | 0.0007 | 0.0007 | 0.0007 | 0 | 0 | 124.3 | N | N | N | N | N | N | N | N | N | Y
150925 | 99.3 | 67.711 | 197.5 | 150.5 | 87.1 | 98.8 | 29.5 | 63.5 | 89.1 | 135.3 | 109.4 | 1.8 | 3.6455 | 29.7437 | 641.9 | 681.2 | 625.156 | 297.712 | -3.5 | -3.5 | -0.1 | 23.5 | 8.71 | 3.77 | 2.6 | 1.17E-01 | 0 | 0 | 0 | 0.0039 | 22.3984 | 7.0547 | 0.0007 | 0.0007 | 0.0007 | 0 | 0 | 134.1 | N | N | N | N | N | N | N | N | N | Y
150926 | 99.2 | 67.624 | 197.6 | 152.3 | 87.2 | 98.8 | 29.5 | 63.5 | 89.1 | 135.2 | 111 | 2 | 3.617 | 29.7374 | 642.2 | 681 | 622.547 | 296.334 | -3.5 | -3.5 | -0.1 | 22.3 | 8.55 | 3.89 | 2.6 | 5.98E-02 | 0 | 0 | 0 | 0.0036 | 21.8821 | 7.2361 | 0.0007 | 0.0007 | 0.0007 | 0 | 0 | 162.35 | N | N | N | N | N | N | N | N | N | Y
150927 | 99.2 | 67.605 | 197.7 | 154 | 87.2 | 98.8 | 29.5 | 63.5 | 89.1 | 135.2 | 112.5 | 2.1 | 2.8109 | 29.7143 | 642.1 | 680.7 | 546.432 | 259.908 | -3.7 | -3.6 | -0.1 | 22.5 | 8.07 | 4.27 | 2.6 | 8.00E-02 | 0 | 0 | 0 | 0.0032 | 18.107 | 6.9641 | 0.0006 | 0.0006 | 0.0006 | 0 | 0 | 134.98 | N | N | N | N | N | N | N | N | N | Y
150928 | 99.1 | 67.574 | 197.7 | 152.3 | 87.2 | 98.8 | 29.5 | 63.5 | 89 | 135.2 | 111 | 2 | 2.2065 | 29.6963 | 641.5 | 680.5 | 484.483 | 230.443 | -3.6 | -3.5 | -0.1 | 21.8 | 7.72 | 4.63 | 2.7 | 1.81E-01 | 0 | 0 | 0 | 0.0028 | 15.367 | 6.6986 | 0.0006 | 0.0006 | 0.0006 | 0 | 0 | 95.71 | N | N | N | N | N | N | N | N | N | Y
150929 | 98.7 | 67.294 | 197.7 | 149.8 | 87.2 | 98.8 | 29.5 | 63.5 | 89.1 | 135.3 | 108.8 | 1.8 | 2.1411 | 29.6932 | 640.5 | 680.1 | 476.871 | 226.994 | -3.6 | -3.5 | -0.1 | 21.7 | 7.79 | 4.71 | 2.8 | 1.36E-01 | 0 | 0 | 0 | 0.0027 | 15.2692 | 6.7145 | 0.0006 | 0.0006 | 0.0006 | 0 | 0 | 89.49 | N | N | N | N | N | N | N | N | N | Y
150930 | 98.6 | 67.195 | 197.7 | 148.9 | 87.1 | 98.8 | 29.5 | 63.5 | 89.1 | 135.5 | 108 | 1.7 | 2.2626 | 29.7073 | 640.1 | 680.1 | 490.489 | 233.683 | -3.6 | -3.5 | -0.1 | 22.5 | 8.01 | 4.59 | 2.7 | 7.80E-02 | 0 | 0 | 0 | 0.0029 | 16.1697 | 6.7293 | 0.0006 | 0.0006 | 0.0006 | 0 | 0 | 115.86 | N | N | N | N | N | N | N | N | N | Y
150931 | 98.5 | 67.158 | 197.7 | 148.9 | 87.1 | 98.8 | 29.5 | 63.5 | 89 | 135.7 | 107.9 | 1.7 | 2.3143 | 29.7106 | 639.9 | 679.9 | 496.255 | 236.5 | -3.6 | -3.5 | -0.1 | 22.3 | 8.19 | 4.4 | 2.7 | 1.20E-01 | 0 | 0 | 0 | 0.0029 | 16.7217 | 6.5333 | 0.0006 | 0.0006 | 0.0006 | 0 | 0 | 116.76 | N | N | N | N | N | N | N | N | N | Y
150932 | 98.4 | 67.108 | 197.7 | 149.2 | 87.1 | 98.8 | 29.5 | 63.5 | 89 | 135.8 | 108.2 | 1.7 | 2.6441 | 29.7093 | 639.5 | 679.8 | 529.364 | 252.345 | -3.6 | -3.6 | -0.1 | 21.7 | 8.42 | 4.16 | 2.6 | 1.59E-01 | 0 | 0 | 0 | 0.003 | 18.3387 | 6.5951 | 0.0006 | 0.0006 | 0.0006 | 0 | 0 | 108.9 | N | N | N | N | N | N | N | N | N | Y
150933 | 98.5 | 67.127 | 197.7 | 149.4 | 87.1 | 98.8 | 29.5 | 63.5 | 89 | 136 | 108.4 | 1.7 | 3.2345 | 29.7212 | 639.6 | 679.4 | 587.287 | 280.056 | -3.7 | -3.6 | -0.1 | 21 | 8.68 | 3.92 | 2.5 | 2.89E-01 | 0 | 0 | 0 | 0.0032 | 20.9916 | 6.8868 | 0.0006 | 0.0007 | 0.0007 | 0 | 0.0001 | 113.33 | N | N | N | N | N | N | N | N | N | Y
150934 | 98.6 | 67.251 | 197.7 | 151.2 | 87.1 | 98.8 | 29.5 | 63.5 | 89 | 136.2 | 110 | 1.9 | 2.8895 | 29.7148 | 639.7 | 679.2 | 554.185 | 264.191 | -3.6 | -3.5 | -0.1 | 20.4 | 8.62 | 3.87 | 2.5 | 1.63E-01 | 0 | 0 | 0 | 0.003 | 19.655 | 6.4137 | 0.0006 | 0.0006 | 0.0006 | 0 | 0 | 155.72 | N | N | N | N | N | N | N | N | N | Y
150935 | 98.7 | 67.294 | 197.6 | 152 | 87.2 | 98.8 | 29.5 | 63.5 | 88.9 | 136.2 | 110.7 | 1.9 | 2.625 | 29.7156 | 639.5 | 678.9 | 528.377 | 251.934 | -3.6 | -3.5 | -0.1 | 20.2 | 8.41 | 3.96 | 2.4 | 8.97E-02 | 0 | 0 | 0 | 0.0028 | 18.301 | 6.2606 | 0.0005 | 0.0006 | 0.0006 | 0 | 0 | 137.1 | N | N | N | N | N | N | N | N | N | Y
150936 | 98.7 | 67.282 | 197.6 | 150.7 | 87.2 | 98.8 | 29.5 | 63.5 | 88.9 | 136.1 | 109.6 | 1.8 | 2.6361 | 29.7106 | 638.9 | 678.3 | 529.384 | 252.512 | -3.6 | -3.5 | -0.1 | 20.2 | 8.42 | 3.99 | 2.4 | 2.12E-01 | 0 | 0 | 0 | 0.0028 | 18.3558 | 6.3258 | 0.0006 | 0.0006 | 0.0006 | 0 | 0 | 135.18 | N | N | N | N | N | N | N | N | N | Y
150937 | 98.7 | 67.313 | 197.5 | 150.4 | 87.2 | 98.8 | 29.5 | 63.5 | 88.9 | 136.2 | 109.3 | 1.8 | 2.6647 | 29.7151 | 638.3 | 678 | 532.07 | 253.958 | -3.6 | -3.6 | -0.1 | 20.2 | 8.49 | 3.96 | 2.6 | 1.17E-01 | 0 | 0 | 0 | 0.0028 | 18.6119 | 6.3205 | 0.0006 | 0.0006 | 0.0006 | 0 | 0 | 128.19 | N | N | N | N | N | N | N | N | N | Y
150938 | 98.9 | 67.419 | 197.5 | 150.4 | 87.2 | 98.8 | 29.5 | 63.5 | 88.9 | 136.3 | 109.3 | 1.8 | 2.606 | 29.7203 | 638.1 | 677.6 | 526.028 | 251.177 | -3.6 | -3.5 | -0.1 | 20.5 | 8.49 | 3.96 | 2.6 | 8.79E-02 | 0 | 0 | 0 | 0.0028 | 18.4034 | 6.2471 | 0.0006 | 0.0006 | 0.0006 | 0 | 0 | 136.03 | N | N | N | N | N | N | N | N | N | Y
150939 | 98.8 | 67.332 | 197.4 | 150.4 | 87.2 | 98.8 | 29.5 | 63.5 | 88.9 | 136.3 | 109.3 | 1.8 | 2.4573 | 29.715 | 637.6 | 677.1 | 510.722 | 243.932 | -3.7 | -3.6 | -0.1 | 20.3 | 8.42 | 4.01 | 2.4 | 1.08E-01 | 0 | 0 | 0 | 0.0027 | 17.7441 | 6.1362 | 0.0005 | 0.0005 | 0.0005 | 0 | 0 | 128.53 | N | N | N | N | N | N | N | N | N | Y
150940 | 98.8 | 67.363 | 197.4 | 150.3 | 87.2 | 98.8 | 29.5 | 63.5 | 88.9 | 136.3 | 109.2 | 1.8 | 2.592 | 29.7155 | 636.9 | 676.5 | 524.054 | 250.472 | -3.6 | -3.6 | -0.1 | 20.2 | 8.45 | 3.99 | 2.3 | 1.02E-01 | 0 | 0 | 0 | 0.0028 | 18.2686 | 6.2709 | 0.0005 | 0.0005 | 0.0005 | 0 | 0 | 121.47 | N | N | N | N | N | N | N | N | N | Y
150941 | 98.7 | 67.294 | 197.3 | 149.9 | 87.2 | 98.8 | 29.5 | 63.6 | 89.3 | 136.5 | 108.8 | 1.8 | 2.9976 | 29.7311 | 636.2 | 676.2 | 563.901 | 269.812 | -3.6 | -3.6 | -0.1 | 20.5 | 8.64 | 3.86 | 2.4 | 8.98E-02 | 0 | 0 | 0 | 0.003 | 20.1226 | 6.5338 | 0.0006 | 0.0006 | 0.0006 | 0 | 0 | 119.29 | N | N | N | N | N | N | N | N | N | Y
150942 | 98.7 | 67.319 | 197.3 | 150.6 | 87.2 | 98.8 | 29.5 | 63.7 | 89.6 | 136.5 | 109.4 | 1.8 | 3.1976 | 29.7394 | 636 | 675.6 | 582.999 | 279.078 | -3.7 | -3.6 | -0.1 | 21 | 8.74 | 3.75 | 2.5 | 8.09E-02 | 0 | 0 | 0 | 0.0032 | 21.0698 | 6.5638 | 0.0006 | 0.0006 | 0.0006 | 0 | 0 | 146.64 | N | N | N | N | N | N | N | N | N | Y
150943 | 98.8 | 67.388 | 197.3 | 151.6 | 87.2 | 98.8 | 29.5 | 63.8 | 90 | 136.4 | 110.4 | 1.9 | 3.0807 | 29.736 | 636 | 674.9 | 571.861 | 273.734 | -3.7 | -3.6 | -0.1 | 20.1 | 8.69 | 3.74 | 2.5 | 9.01E-02 | 0 | 0 | 0 | 0.003 | 20.5435 | 6.4262 | 0.0006 | 0.0006 | 0.0006 | 0 | 0 | 146.4 | N | N | N | N | N | N | N | N | N | Y
150944 | 98.9 | 67.419 | 197.4 | 151.9 | 87.2 | 98.8 | 29.5 | 63.9 | 90.2 | 136.4 | 110.6 | 1.9 | 2.8748 | 29.7252 | 635.6 | 674.5 | 551.893 | 264.165 | -3.7 | -3.6 | -0.1 | 19.8 | 8.6 | 3.79 | 2.4 | 1.47E-01 | 0 | 0 | 0 | 0.0029 | 19.6122 | 6.2873 | 0.0006 | 0.0006 | 0.0006 | 0 | 0 | 144.96 | N | N | N | N | N | N | N | N | N | Y
150945 | 98.9 | 67.4 | 197.3 | 151.4 | 87.2 | 98.8 | 29.5 | 64 | 90.5 | 136.4 | 110.2 | 1.9 | 2.8079 | 29.7252 | 634.8 | 674.2 | 545.222 | 261.172 | -3.7 | -3.6 | -0.1 | 20.5 | 8.58 | 3.81 | 2.4 | 1.06E-01 | 0 | 0 | 0 | 0.0029 | 19.3403 | 6.2546 | 0.0006 | 0.0006 | 0.0006 | 0 | 0 | 135.12 | N | N | N | N | N | N | N | N | N | Y
150946 | 98.8 | 67.35 | 197.3 | 151 | 87.2 | 98.8 | 29.5 | 64 | 90.6 | 136.4 | 109.9 | 1.9 | 2.7604 | 29.7266 | 633.8 | 673.5 | 540.33 | 259.07 | -3.7 | -3.6 | -0.1 | 20.5 | 8.6 | 3.82 | 2.3 | 8.19E-02 | 0 | 0 | 0 | 0.0029 | 19.2308 | 6.2073 | 0.0005 | 0.0006 | 0.0006 | 0 | 0 | 138.32 | N | N | N | N | N | N | N | N | N | Y
150947 | 98.6 | 67.251 | 197.3 | 151.1 | 87.2 | 98.8 | 29.5 | 64 | 90.5 | 136.4 | 109.9 | 1.9 | 2.7517 | 29.7199 | 633.3 | 672.9 | 539.408 | 258.69 | -3.6 | -3.6 | -0.1 | 20 | 8.6 | 3.82 | 2.3 | 6.78E-02 | 0 | 0 | 0 | 0.0028 | 19.2025 | 6.2111 | 0.0005 | 0.0006 | 0.0006 | 0 | 0 | 136.28 | N | N | N | N | N | N | N | N | N | Y
150948 | 98.4 | 67.108 | 197.3 | 150.9 | 87.2 | 98.8 | 29.5 | 64 | 90.6 | 136.5 | 109.8 | 1.9 | 2.604 | 29.7157 | 632.6 | 672.2 | 524.614 | 251.71 | -3.6 | -3.6 | -0.1 | 19.3 | 8.52 | 3.88 | 2.3 | 8.61E-02 | 0 | 0 | 0 | 0.0027 | 18.5244 | 6.1328 | 0.0005 | 0.0005 | 0.0005 | 0 | 0 | 137.37 | N | N | N | N | N | N | N | N | N | Y
150949 | 98.3 | 67.052 | 197.3 | 150.7 | 87.2 | 98.8 | 29.5 | 64.1 | 91 | 136.5 | 109.5 | 1.8 | 2.3665 | 29.7087 | 631.8 | 672 | 499.91 | 239.996 | -3.6 | -3.5 | -0.1 | 19.3 | 8.42 | 3.97 | 2.3 | 6.87E-02 | 0 | 0 | 0 | 0.0025 | 17.4489 | 5.9797 | 0.0005 | 0.0005 | 0.0005 | 0 | 0 | 128.77 | N | N | N | N | N | N | N | N | N | Y
150950 | 98.1 | 66.903 | 197.3 | 150.3 | 87.2 | 98.8 | 29.5 | 64.3 | 91.7 | 136.4 | 109.2 | 1.8 | 2.2423 | 29.7108 | 630.7 | 671.1 | 486.392 | 233.748 | -3.6 | -3.5 | -0.1 | 19.5 | 8.41 | 3.98 | 2.3 | 6.94E-02 | 0 | 0 | 0 | 0.0025 | 16.9776 | 5.8441 | 0.0005 | 0.0005 | 0.0005 | 0 | 0 | 117.63 | N | N | N | N | N | N | N | N | N | Y
150951 | 97.9 | 66.729 | 197.3 | 149.5 | 87.2 | 98.8 | 29.5 | 64.4 | 91.8 | 136.5 | 108.5 | 1.7 | 2.5425 | 29.7174 | 629.9 | 670.8 | 517.268 | 248.825 | -3.6 | -3.6 | -0.1 | 20.8 | 8.6 | 3.84 | 2.3 | 6.87E-02 | 0 | 0 | 0 | 0.0028 | 18.4789 | 6.0054 | 0.0005 | 0.0005 | 0.0005 | 0 | 0 | 119.64 | N | N | N | N | N | N | N | N | N | Y
150952 | 97.5 | 66.499 | 197.3 | 149.6 | 87.2 | 98.8 | 29.5 | 64.4 | 91.9 | 136.6 | 108.6 | 1.7 | 2.9956 | 29.7264 | 629.3 | 670 | 562.195 | 270.657 | -3.6 | -3.5 | -0.1 | 20.4 | 8.84 | 3.65 | 2.4 | 7.23E-02 | 0 | 0 | 0 | 0.003 | 20.658 | 6.2026 | 0.0006 | 0.0006 | 0.0006 | 0 | 0 | 126.52 | N | N | N | N | N | N | N | N | N | Y
150953 | 97.4 | 66.437 | 197.3 | 150.9 | 87.2 | 98.8 | 29.5 | 64.4 | 91.9 | 136.7 | 109.7 | 1.8 | 3.0279 | 29.7316 | 629.2 | 669.5 | 565.2 | 272.19 | -3.6 | -3.5 | -0.1 | 20 | 8.88 | 3.55 | 2.4 | 1.01E-01 | 0 | 0 | 0 | 0.003 | 20.8603 | 6.0635 | 0.0006 | 0.0006 | 0.0006 | 0 | 0 | 150.43 | N | N | N | N | N | N | N | N | N | Y
150954 | 97.3 | 66.319 | 197.3 | 151.7 | 87.2 | 98.8 | 29.5 | 64.4 | 91.9 | 136.7 | 110.4 | 1.9 | 2.8714 | 29.7268 | 629 | 669.1 | 549.978 | 264.871 | -3.6 | -3.5 | -0.1 | 19.4 | 8.85 | 3.5 | 2.4 | 1.25E-01 | 0 | 0 | 0 | 0.0028 | 20.2516 | 5.8202 | 0.0006 | 0.0006 | 0.0006 | 0 | 0 | 146.41 | N | N | N | N | N | N | N | N | N | Y
150955 | 97.2 | 66.3 | 197.3 | 151.5 | 87.2 | 98.8 | 29.5 | 64.4 | 91.9 | 136.6 | 110.3 | 1.9 | 2.9931 | 29.7263 | 628.3 | 668.8 | 561.666 | 270.667 | -3.6 | -3.5 | -0.1 | 19.2 | 8.98 | 3.4 | 2.5 | 1.66E-01 | 0 | 0 | 0 | 0.0029 | 20.9975 | 5.7831 | 0.0006 | 0.0006 | 0.0006 | 0 | 0 | 140.34 | N | N | N | N | N | N | N | N | N | Y
150956 | 97.1 | 66.207 | 197.3 | 151.7 | 87.2 | 98.8 | 29.5 | 64.5 | 92.3 | 136.5 | 110.4 | 1.9 | 3.0996 | 29.7258 | 627.9 | 668.1 | 571.908 | 275.692 | -3.7 | -3.6 | -0.1 | 19.1 | 9.1 | 3.29 | 2.5 | 1.11E-01 | 0 | 0 | 0 | 0.0029 | 21.6623 | 5.7005 | 0.0006 | 0.0006 | 0.0006 | 0 | 0 | 158.75 | N | N | N | N | N | N | N | N | N | Y
150957 | 97 | 66.157 | 197.3 | 152.1 | 87.2 | 98.8 | 29.5 | 64.5 | 92.3 | 136.5 | 110.8 | 1.9 | 3.207 | 29.7323 | 627.7 | 667.5 | 581.813 | 280.576 | -3.7 | -3.6 | -0.1 | 19.2 | 9.21 | 3.16 | 2.5 | 9.91E-02 | 0 | 0 | 0 | 0.003 | 22.3195 | 5.5665 | 0.0006 | 0.0007 | 0.0007 | 0 | 0 | 152.75 | N | N | N | N | N | N | N | N | N | Y
150958 | 97.1 | 66.176 | 197.3 | 152 | 87.2 | 98.8 | 29.5 | 64.5 | 92.1 | 136.4 | 110.7 | 1.9 | 3.531 | 29.7414 | 627.5 | 667.3 | 611.61 | 295.105 | -3.7 | -3.6 | -0.1 | 19.8 | 9.41 | 2.99 | 2.5 | 1.50E-01 | 0 | 0 | 0 | 0.0032 | 23.9786 | 5.5457 | 0.0007 | 0.0007 | 0.0007 | 0 | 0 | 165.08 | N | N | N | N | N | N | N | N | N | Y
150959 | 97.1 | 66.213 | 197.3 | 153.1 | 87.2 | 98.8 | 29.5 | 64.4 | 91.9 | 136.5 | 111.7 | 2 | 3.7126 | 29.7488 | 627.2 | 666.6 | 627.704 | 303.008 | -3.7 | -3.6 | -0.1 | 21 | 9.54 | 2.85 | 2.4 | 1.25E-01 | 0 | 0 | 0 | 0.0035 | 24.9624 | 5.4297 | 0.0007 | 0.0007 | 0.0007 | 0 | 0 | 177.35 | N | N | N | N | N | N | N | N | N | Y
151000 | 97.2 | 66.257 | 197.3 | 154 | 87.2 | 98.8 | 29.5 | 64.3 | 91.7 | 136.4 | 112.5 | 2.1 | 3.8468 | 29.747 | 627.1 | 666.3 | 639.456 | 308.709 | -3.7 | -3.6 | -0.1 | 22.4 | 9.56 | 2.8 | 2.4 | 1.40E-01 | 0 | 0 | 0 | 0.0038 | 25.477 | 5.419 | 0.0007 | 0.0007 | 0.0007 | 0 | 0 | 181.56 | N | N | N | N | N | N | N | N | N | Y
151001 | 97.3 | 66.369 | 197.3 | 154.6 | 87.2 | 98.8 | 29.5 | 64.3 | 91.7 | 136.4 | 113 | 2.1 | 3.8091 | 29.7375 | 626.9 | 665.9 | 636.206 | 307.098 | -3.7 | -3.7 | -0.1 | 23.3 | 9.48 | 2.8 | 2.5 | 2.43E-01 | 0 | 0 | 0 | 0.0039 | 25.1468 | 5.4033 | 0.0007 | 0.0007 | 0.0007 | 0 | 0.0001 | 181.05 | N | N | N | N | N | N | N | N | N | Y
151002 | 97.4 | 66.437 | 197.3 | 154.5 | 87.2 | 98.8 | 29.5 | 64.3 | 91.7 | 136.3 | 112.9 | 2.1 | 3.7564 | 29.7352 | 626.7 | 665.2 | 631.556 | 304.886 | -3.7 | -3.6 | -0.1 | 23.9 | 9.46 | 2.81 | 2.5 | 2.32E-01 | 0 | 0 | 0 | 0.004 | 24.9169 | 5.3813 | 0.0007 | 0.0007 | 0.0007 | 0 | 0.0001 | 176.13 | N | N | N | N | N | N | N | N | N | Y
151003 | 97.6 | 66.518 | 197.4 | 154.5 | 87.2 | 98.8 | 29.5 | 64.3 | 91.6 | 136.3 | 112.9 | 2.1 | 3.7724 | 29.734 | 626.3 | 664.8 | 632.935 | 305.656 | -3.7 | -3.6 | -0.1 | 24 | 9.5 | 2.8 | 2.5 | 2.19E-01 | 0 | 0 | 0 | 0.004 | 25.0772 | 5.3651 | 0.0007 | 0.0007 | 0.0007 | 0 | 0.0001 | 181.24 | N | N | N | N | N | N | N | N | N | Y
151004 | 97.7 | 66.642 | 197.6 | 154.5 | 87.2 | 98.8 | 29.5 | 64.1 | 91.1 | 136.3 | 112.9 | 2.1 | 3.8618 | 29.743 | 626.1 | 664.5 | 640.551 | 309.483 | -3.7 | -3.6 | -0.1 | 24.3 | 9.54 | 2.76 | 2.6 | 1.40E-01 | 0 | 0 | 0 | 0.0041 | 25.4961 | 5.3723 | 0.0007 | 0.0007 | 0.0007 | 0 | 0 | 181.41 | N | N | N | N | N | N | N | N | N | Y
151005 | 97.9 | 66.741 | 197.7 | 154.6 | 87.2 | 98.8 | 29.5 | 64 | 90.8 | 136.2 | 113 | 2.1 | 3.9435 | 29.7483 | 626.1 | 664.3 | 647.472 | 312.864 | -3.7 | -3.6 | -0.1 | 24.3 | 9.54 | 2.76 | 2.5 | 1.97E-01 | 0 | 0 | 0 | 0.0042 | 25.7691 | 5.4132 | 0.0007 | 0.0007 | 0.0007 | 0 | 0.0001 | 183 | N | N | N | N | N | N | N | N | N | Y
151006 | 98 | 66.828 | 197.7 | 154.8 | 87.2 | 98.8 | 29.5 | 64 | 90.7 | 136.2 | 113.2 | 2.2 | 3.8907 | 29.7417 | 626.2 | 663.9 | 643.104 | 310.664 | -3.6 | -3.6 | -0.1 | 23.1 | 9.47 | 2.8 | 2.4 | 2.10E-01 | 0 | 0 | 0 | 0.0039 | 25.4015 | 5.4532 | 0.0007 | 0.0007 | 0.0007 | 0 | 0.0001 | 184.56 | N | N | N | N | N | N | N | N | N | Y
151007 | 98.2 | 66.934 | 197.8 | 154.8 | 87.2 | 98.8 | 29.5 | 64 | 90.7 | 136.2 | 113.2 | 2.2 | 3.739 | 29.7369 | 626 | 663.9 | 629.772 | 304.239 | -3.7 | -3.6 | -0.1 | 22.6 | 9.37 | 2.88 | 2.4 | 2.02E-01 | 0 | 0 | 0 | 0.0038 | 24.628 | 5.4917 | 0.0007 | 0.0007 | 0.0007 | 0 | 0.0001 | 178.98 | N | N | N | N | N | N | N | N | N | Y
151008 | 98.3 | 67.052 | 198 | 154.4 | 87.2 | 98.8 | 29.5 | 64 | 90.7 | 136.2 | 112.8 | 2.1 | 3.5902 | 29.7293 | 625.7 | 663.6 | 616.576 | 297.865 | -3.8 | -3.8 | -0.1 | 22.1 | 9.26 | 2.98 | 2.3 | 2.63E-01 | 0 | 0 | 0 | 0.0036 | 23.8216 | 5.5791 | 0.0006 | 0.0006 | 0.0006 | 0 | 0.0001 | 177.2 | N | N | N | N | N | N | N | N | N | Y
151009 | 98.5 | 67.139 | 198.1 | 154.1 | 87.2 | 98.8 | 29.5 | 64 | 90.7 | 136.2 | 112.5 | 2.1 | 3.3185 | 29.7197 | 625.6 | 663.4 | 591.844 | 285.859 | -3.8 | -3.7 | -0.1 | 21.4 | 9.05 | 3.16 | 2.2 | 1.93E-01 | 0 | 0 | 0 | 0.0034 | 22.3377 | 5.671 | 0.0006 | 0.0006 | 0.0006 | 0 | 0 | 171.42 | N | N | N | N | N | N | N | N | N | Y
151010 | 98.5 | 67.189 | 198.2 | 153.2 | 87.2 | 98.8 | 29.5 | 64 | 90.7 | 136.1 | 111.8 | 2 | 2.9104 | 29.7052 | 625.3 | 663.2 | 553.042 | 267.042 | -3.7 | -3.7 | -0.1 | 21.7 | 8.83 | 3.37 | 2.3 | 1.51E-01 | 0 | 0 | 0 | 0.0032 | 20.351 | 5.6547 | 0.0005 | 0.0006 | 0.0006 | 0 | 0 | 152.89 | N | N | N | N | N | N | N | N | N | Y
151011 | 98.4 | 67.108 | 198.2 | 152.3 | 87.2 | 98.8 | 29.5 | 64 | 90.6 | 136.2 | 111 | 2 | 2.637 | 29.6987 | 625 | 663.2 | 526.218 | 254.11 | -3.7 | -3.6 | -0.1 | 21.8 | 8.72 | 3.52 | 2.3 | 1.45E-01 | 0 | 0 | 0 | 0.003 | 19.1299 | 5.6135 | 0.0005 | 0.0005 | 0.0005 | 0 | 0 | 140.57 | N | N | N | N | N | N | N | N | N | Y
151012 | 98.4 | 67.096 | 198.2 | 151.1 | 87.2 | 98.8 | 29.5 | 64 | 90.6 | 136.1 | 109.9 | 1.9 | 2.7958 | 29.7063 | 624.5 | 663 | 541.483 | 261.672 | -3.7 | -3.6 | -0.1 | 22.1 | 8.84 | 3.48 | 2.2 | 1.28E-01 | 0 | 0 | 0 | 0.0032 | 19.978 | 5.725 | 0.0005 | 0.0005 | 0.0005 | 0 | 0 | 136.35 | N | N | N | N | N | N | N | N | N | Y
151013 | 98.2 | 66.953 | 198.2 | 150.5 | 87.2 | 98.8 | 29.5 | 64 | 90.6 | 136.1 | 109.4 | 1.8 | 3.3191 | 29.7221 | 624.2 | 663 | 591.39 | 286.016 | -3.7 | -3.6 | -0.1 | 23.4 | 9.15 | 3.3 | 2.2 | 7.39E-02 | 0 | 0 | 0 | 0.0037 | 22.5941 | 5.9207 | 0.0006 | 0.0006 | 0.0006 | 0 | 0 | 142.19 | N | N | N | N | N | N | N | N | N | Y
151014 | 98.2 | 66.965 | 198.1 | 152 | 87.2 | 98.8 | 29.5 | 64 | 90.6 | 136.2 | 110.7 | 1.9 | 3.5251 | 29.7294 | 624.3 | 662.7 | 610.409 | 295.265 | -3.6 | -3.6 | -0.1 | 23.6 | 9.27 | 3.16 | 2.3 | 8.38E-02 | 0 | 0 | 0 | 0.0038 | 23.6326 | 5.8523 | 0.0006 | 0.0006 | 0.0006 | 0 | 0 | 167.63 | N | N | N | N | N | N | N | N | N | Y
151015 | 98.3 | 67.002 | 198 | 153.1 | 87.2 | 98.8 | 29.5 | 64.1 | 91.1 | 136.3 | 111.7 | 2 | 3.428 | 29.7334 | 624.6 | 662.8 | 601.654 | 290.991 | -3.7 | -3.6 | -0.1 | 23.3 | 9.21 | 3.13 | 2.2 | 1.28E-01 | 0 | 0 | 0 | 0.0037 | 23.1467 | 5.7208 | 0.0006 | 0.0006 | 0.0006 | 0 | 0 | 164.65 | N | N | N | N | N | N | N | N | N | Y
151016 | 98.3 | 67.034 | 198 | 153.4 | 87.2 | 98.8 | 29.5 | 64.2 | 91.4 | 136.2 | 111.9 | 2 | 3.2663 | 29.7209 | 624.8 | 662.8 | 586.912 | 283.673 | -3.6 | -3.6 | -0.1 | 23.2 | 9.13 | 3.17 | 2.2 | 2.50E-01 | 0 | 0 | 0 | 0.0036 | 22.3573 | 5.6462 | 0.0006 | 0.0006 | 0.0006 | 0 | 0.0001 | 163.46 | N | N | N | N | N | N | N | N | N | Y
151017 | 98.3 | 67.002 | 197.9 | 153 | 87.3 | 98.7 | 29.5 | 64.4 | 91.9 | 136.2 | 111.6 | 2 | 3.1784 | 29.7207 | 624.9 | 662.5 | 578.637 | 279.655 | -3.6 | -3.5 | -0.1 | 23.4 | 9.12 | 3.17 | 2.2 | 1.95E-01 | 0 | 0 | 0 | 0.0036 | 22.0225 | 5.5688 | 0.0006 | 0.0006 | 0.0006 | 0 | 0 | 153.72 | N | N | N | N | N | N | N | N | N | Y
151018 | 98.4 | 67.071 | 197.9 | 152.5 | 87.3 | 98.7 | 29.5 | 64.4 | 92.1 | 136.3 | 111.2 | 2 | 3.3968 | 29.7267 | 624.9 | 662.7 | 598.877 | 289.492 | -3.6 | -3.5 | -0.1 | 23.1 | 9.26 | 3.09 | 2.2 | 1.39E-01 | 0 | 0 | 0 | 0.0037 | 23.1485 | 5.6128 | 0.0006 | 0.0006 | 0.0006 | 0 | 0 | 157.34 | N | N | N | N | N | N | N | N | N | Y
151019 | 98.5 | 67.176 | 197.8 | 152.7 | 87.3 | 98.7 | 29.5 | 64.5 | 92.4 | 136.3 | 111.3 | 2 | 3.7026 | 29.7289 | 625 | 662.7 | 626.542 | 302.856 | -3.6 | -3.6 | -0.1 | 22.2 | 9.38 | 3 | 2.2 | 9.82E-02 | 0 | 0 | 0 | 0.0037 | 24.5269 | 5.7044 | 0.0006 | 0.0006 | 0.0006 | 0 | 0 | 171.42 | N | N | N | N | N | N | N | N | N | Y
151020 | 98.7 | 67.276 | 197.8 | 153.6 | 87.3 | 98.8 | 29.5 | 64.6 | 92.6 | 136.3 | 112.1 | 2.1 | 3.7678 | 29.7294 | 625.3 | 662.3 | 632.401 | 305.613 | -3.8 | -3.7 | -0.1 | 20.6 | 9.33 | 2.98 | 2.3 | 1.08E-01 | 0 | 0 | 0 | 0.0035 | 24.6332 | 5.721 | 0.0006 | 0.0007 | 0.0007 | 0 | 0 | 174.02 | N | N | N | N | N | N | N | N | N | Y
151021 | 99 | 67.475 | 197.8 | 154 | 87.3 | 98.8 | 29.5 | 64.7 | 92.8 | 136.4 | 112.5 | 2.1 | 3.815 | 29.7307 | 625.7 | 662.5 | 636.457 | 307.47 | -3.7 | -3.6 | -0.1 | 18.8 | 9.31 | 2.96 | 2.5 | 1.60E-01 | 0 | 0 | 0 | 0.0032 | 24.7225 | 5.7187 | 0.0007 | 0.0007 | 0.0007 | 0 | 0 | 170.46 | N | N | N | N | N | N | N | N | N | Y
151022 | 99.3 | 67.68 | 197.8 | 153.9 | 87.3 | 98.8 | 29.5 | 64.7 | 93 | 136.4 | 112.4 | 2.1 | 4.1673 | 29.7419 | 626 | 662.5 | 666.37 | 321.965 | -3.6 | -3.5 | -0.1 | 18.8 | 9.49 | 2.85 | 2.4 | 1.98E-01 | 0 | 0 | 0 | 0.0033 | 26.3783 | 5.7575 | 0.0007 | 0.0007 | 0.0007 | 0 | 0.0001 | 172.21 | N | N | N | N | N | N | N | N | N | Y
151023 | 99.6 | 67.903 | 197.8 | 154.7 | 87.3 | 98.8 | 29.5 | 64.7 | 93.1 | 136.4 | 113.2 | 2.2 | 4.2893 | 29.7447 | 626.3 | 662.5 | 676.607 | 326.852 | -3.5 | -3.5 | -0.1 | 19.5 | 9.65 | 2.73 | 2.3 | 1.38E-01 | 0 | 0 | 0 | 0.0035 | 27.2334 | 5.6122 | 0.0007 | 0.0007 | 0.0007 | 0 | 0 | 203.14 | N | N | N | N | N | N | N | N | N | Y
151024 | 99.9 | 68.127 | 197.8 | 154.6 | 87.3 | 98.8 | 29.5 | 64.7 | 93 | 136.2 | 113 | 2.1 | 4.3116 | 29.7441 | 626.7 | 662.3 | 678.651 | 327.711 | -3.6 | -3.5 | -0.1 | 20.5 | 9.58 | 2.74 | 2.2 | 1.32E-01 | 0 | 0 | 0 | 0.0037 | 27.1171 | 5.6347 | 0.0007 | 0.0007 | 0.0007 | 0 | 0 | 194.89 | N | N | N | N | N | N | N | N | N | Y
151025 | 100.3 | 68.369 | 197.8 | 154.7 | 87.3 | 98.8 | 29.5 | 64.7 | 93.1 | 136 | 113.1 | 2.1 | 4.249 | 29.7397 | 627 | 662.5 | 673.525 | 325.107 | -3.6 | -3.5 | -0.1 | 21.5 | 9.37 | 2.86 | 2.3 | 2.68E-01 | 0 | 0 | 0 | 0.0038 | 26.3064 | 5.8431 | 0.0007 | 0.0007 | 0.0007 | 0 | 0.0001 | 184.15 | N | N | N | N | N | N | N | N | N | Y
151026 | 100.5 | 68.519 | 197.8 | 154.6 | 87.3 | 98.8 | 29.5 | 64.7 | 93.1 | 135.7 | 113 | 2.1 | 4.1976 | 29.7447 | 627 | 662.7 | 669.23 | 323.081 | -3.5 | -3.4 | -0.1 | 21.9 | 9.14 | 3.05 | 2.4 | 3.44E-01 | 0 | 0 | 0 | 0.0039 | 25.5014 | 6.1873 | 0.0007 | 0.0007 | 0.0007 | 0 | 0.0001 | 174.46 | N | N | N | N | N | N | N | N | N | Y
151027 | 100.7 | 68.661 | 197.9 | 154.4 | 87.3 | 98.8 | 29.5 | 64.7 | 93.1 | 135.3 | 112.8 | 2.1 | 4.3811 | 29.7443 | 627.2 | 662.8 | 684.295 | 330.272 | -3.5 | -3.4 | -0.1 | 22.3 | 8.95 | 3.25 | 2.4 | 2.18E-01 | 0 | 0 | 0 | 0.004 | 25.5359 | 6.734 | 0.0007 | 0.0007 | 0.0007 | 0 | 0.0001 | 169.32 | N | N | N | N | N | N | N | N | N | Y
151028 | 100.9 | 68.817 | 198 | 155.2 | 87.3 | 98.8 | 29.5 | 64.7 | 93.1 | 135.2 | 113.5 | 2.2 | 4.3171 | 29.7494 | 627.6 | 662.8 | 679.151 | 327.751 | -3.6 | -3.5 | -0.1 | 22.8 | 8.78 | 3.44 | 2.4 | 1.36E-01 | 0 | 0 | 0 | 0.0041 | 24.8601 | 7.0686 | 0.0007 | 0.0007 | 0.0007 | 0 | 0 | 168.3 | N | N | N | N | N | N | N | N | N | Y
151029 | 101.1 | 68.922 | 198.2 | 155.8 | 87.3 | 98.8 | 29.5 | 64.7 | 93.1 | 135.1 | 114.1 | 2.2 | 4.1001 | 29.7418 | 627.8 | 663 | 661.205 | 318.933 | -3.6 | -3.5 | -0.1 | 21.8 | 8.66 | 3.59 | 2.5 | 1.15E-01 | 0 | 0 | 0 | 0.0038 | 23.8596 | 7.1795 | 0.0007 | 0.0007 | 0.0007 | 0 | 0 | 167.66 | N | N | N | N | N | N | N | N | N | Y
151030 | 101.3 | 69.09 | 198.2 | 155 | 87.3 | 98.8 | 29.5 | 64.7 | 93.1 | 135.1 | 113.4 | 2.2 | 3.7941 | 29.7369 | 628.1 | 663 | 635.112 | 306.231 | -3.6 | -3.5 | -0.1 | 20.9 | 8.62 | 3.68 | 2.5 | 1.09E-01 | 0 | 0 | 0 | 0.0035 | 22.8001 | 7.0798 | 0.0007 | 0.0007 | 0.0007 | 0 | 0 | 162.78 | N | N | N | N | N | N | N | N | N | Y
151031 | 101.6 | 69.295 | 198.2 | 154.2 | 87.3 | 98.8 | 29.5 | 64.6 | 92.8 | 135.3 | 112.7 | 2.1 | 3.5494 | 29.728 | 628.1 | 663 | 613.613 | 295.773 | -3.7 | -3.6 | -0.1 | 20.1 | 8.61 | 3.74 | 2.4 | 9.34E-02 | 0 | 0 | 0 | 0.0033 | 22.0016 | 6.9395 | 0.0006 | 0.0007 | 0.0007 | 0 | 0 | 159.64 | N | N | N | N | N | N | N | N | N | Y
151032 | 101.7 | 69.339 | 198.2 | 153.5 | 87.3 | 98.8 | 29.5 | 64.5 | 92.4 | 135.5 | 112.1 | 2.1 | 3.4518 | 29.7213 | 627.9 | 663.4 | 604.786 | 291.484 | -3.6 | -3.5 | -0.1 | 19.3 | 8.6 | 3.77 | 2.4 | 8.28E-02 | 0 | 0 | 0 | 0.0031 | 21.6329 | 6.9045 | 0.0006 | 0.0007 | 0.0007 | 0 | 0 | 154.22 | N | N | N | N | N | N | N | N | N | Y
151033 | 101.9 | 69.457 | 198.2 | 152.9 | 87.3 | 98.8 | 29.5 | 64.5 | 92.2 | 135.6 | 111.5 | 2 | 3.4414 | 29.7296 | 627.9 | 663.2 | 603.797 | 291.089 | -3.5 | -3.5 | -0.1 | 18.2 | 8.59 | 3.79 | 2.4 | 7.42E-02 | 0 | 0 | 0 | 0.0029 | 21.5957 | 6.9278 | 0.0006 | 0.0006 | 0.0006 | 0 | 0 | 148.49 | N | N | N | N | N | N | N | N | N | Y
151034 | 102 | 69.538 | 198.2 | 152.7 | 87.3 | 98.8 | 29.5 | 64.4 | 92 | 135.6 | 111.3 | 2 | 3.6274 | 29.7367 | 627.8 | 663.7 | 620.223 | 299.125 | -3.5 | -3.4 | -0.1 | 16.8 | 8.63 | 3.76 | 2.3 | 9.30E-02 | 0 | 0 | 0 | 0.0028 | 22.2888 | 7.0633 | 0.0006 | 0.0006 | 0.0006 | 0 | 0 | 151.63 | N | N | N | N | N | N | N | N | N | Y
151035 | 102.1 | 69.581 | 198.2 | 152.6 | 87.3 | 98.8 | 29.5 | 64.4 | 92.1 | 135.7 | 111.3 | 2 | 4.0187 | 29.7452 | 628 | 663.6 | 654.299 | 315.577 | -3.5 | -3.4 | -0.1 | 17.5 | 8.79 | 3.66 | 2.2 | 9.24E-02 | 0 | 0 | 0 | 0.003 | 23.9505 | 7.2436 | 0.0006 | 0.0007 | 0.0007 | 0 | 0 | 145.91 | N | N | N | N | N | N | N | N | N | Y
151036 | 102.2 | 69.699 | 198.2 | 153.3 | 87.3 | 98.8 | 29.5 | 64.4 | 92.1 | 135.8 | 111.9 | 2 | 3.9615 | 29.7494 | 628.7 | 663.7 | 649.588 | 313.168 | -3.5 | -3.4 | -0.1 | 18.3 | 8.8 | 3.62 | 2.2 | 1.02E-01 | 0 | 0 | 0 | 0.0031 | 23.7976 | 7.1105 | 0.0006 | 0.0007 | 0.0007 | 0 | 0 | 175.74 | N | N | N | N | N | N | N | N | N | Y
151037 | 102.4 | 69.83 | 198.2 | 154.2 | 87.3 | 98.8 | 29.5 | 64.4 | 92 | 136 | 112.6 | 2.1 | 3.6031 | 29.7391 | 629.2 | 663.7 | 618.445 | 297.9 | -3.5 | -3.5 | -0.1 | 18.6 | 8.6 | 3.73 | 2.3 | 9.48E-02 | 0 | 0 | 0 | 0.003 | 22.117 | 6.9731 | 0.0006 | 0.0006 | 0.0006 | 0 | 0 | 161.96 | N | N | N | N | N | N | N | N | N | Y
151038 | 102.5 | 69.886 | 198.1 | 153.6 | 87.3 | 98.8 | 29.5 | 64.4 | 92 | 136 | 112.1 | 2.1 | 3.1976 | 29.7234 | 629.3 | 663.7 | 581.273 | 279.827 | -3.6 | -3.5 | -0.1 | 19.3 | 8.36 | 3.94 | 2.4 | 1.67E-01 | 0 | 0 | 0 | 0.003 | 20.2026 | 6.919 | 0.0006 | 0.0006 | 0.0006 | 0 | 0 | 152.07 | N | N | N | N | N | N | N | N | N | Y
151039 | 102.5 | 69.855 | 198.2 | 152.7 | 87.3 | 98.8 | 29.5 | 64.4 | 92.1 | 135.9 | 111.4 | 2 | 2.8794 | 29.7096 | 629 | 663.9 | 550.902 | 265.157 | -3.6 | -3.5 | -0.1 | 20 | 8.2 | 4.14 | 2.3 | 1.71E-01 | 0 | 0 | 0 | 0.0029 | 18.7639 | 6.8972 | 0.0006 | 0.0006 | 0.0006 | 0 | 0 | 135.97 | N | N | N | N | N | N | N | N | N | Y
151040 | 102.4 | 69.817 | 198.2 | 151.5 | 87.3 | 98.8 | 29.5 | 64.4 | 92.1 | 135.9 | 110.3 | 1.9 | 2.8122 | 29.7033 | 628.4 | 663.7 | 544.285 | 262.046 | -3.6 | -3.6 | -0.1 | 20.5 | 8.16 | 4.26 | 2.2 | 7.89E-02 | 0 | 0 | 0 | 0.0029 | 18.4611 | 7.0115 | 0.0005 | 0.0005 | 0.0005 | 0 | 0 | 128.06 | N | N | N | N | N | N | N | N | N | Y
151041 | 102.3 | 69.78 | 198.1 | 150.9 | 87.3 | 98.8 | 29.5 | 64.4 | 92.1 | 135.9 | 109.7 | 1.9 | 2.9534 | 29.7106 | 628.3 | 663.9 | 557.923 | 268.717 | -3.6 | -3.5 | -0.1 | 21.1 | 8.23 | 4.26 | 2.2 | 4.91E-02 | 0 | 0 | 0 | 0.0031 | 19.0855 | 7.1811 | 0.0005 | 0.0005 | 0.0005 | 0 | 0 | 124.94 | N | N | N | N | N | N | N | N | N | Y
151042 | 102.2 | 69.649 | 198 | 150.6 | 87.3 | 98.8 | 29.5 | 64.5 | 92.2 | 136.1 | 109.5 | 1.8 | 3.1956 | 29.7207 | 628.3 | 664.1 | 581.086 | 279.969 | -3.5 | -3.5 | -0.1 | 22.3 | 8.33 | 4.2 | 2.3 | 5.93E-02 | 0 | 0 | 0 | 0.0034 | 20.1429 | 7.3825 | 0.0006 | 0.0006 | 0.0006 | 0 | 0 | 125.06 | N | N | N | N | N | N | N | N | N | Y
151043 | 102.1 | 69.594 | 197.9 | 151.3 | 87.3 | 98.8 | 29.5 | 64.5 | 92.4 | 136.2 | 110.1 | 1.9 | 3.1069 | 29.713 | 628.5 | 664.3 | 572.754 | 275.841 | -3.6 | -3.5 | -0.1 | 23.4 | 8.29 | 4.2 | 2.2 | 9.88E-02 | 0 | 0 | 0 | 0.0035 | 19.7508 | 7.268 | 0.0006 | 0.0006 | 0.0006 | 0 | 0 | 143.62 | N | N | N | N | N | N | N | N | N | Y
151044 | 102.1 | 69.606 | 197.9 | 151.7 | 87.3 | 98.8 | 29.5 | 64.5 | 92.4 | 136.2 | 110.4 | 1.9 | 3.0961 | 29.7096 | 628.4 | 664.5 | 571.744 | 275.336 | -3.6 | -3.5 | -0.1 | 23.9 | 8.25 | 4.22 | 2.3 | 1.03E-01 | 0 | 0 | 0 | 0.0036 | 19.6214 | 7.288 | 0.0006 | 0.0006 | 0.0006 | 0 | 0 | 131.03 | N | N | N | N | N | N | N | N | N | Y
151045 | 102 | 69.519 | 197.9 | 151.3 | 87.3 | 98.8 | 29.5 | 64.5 | 92.4 | 136.2 | 110.1 | 1.9 | 3.1319 | 29.7133 | 628.5 | 664.5 | 575.208 | 277.023 | -3.6 | -3.5 | -0.1 | 23.3 | 8.24 | 4.25 | 2.4 | 9.00E-02 | 0 | 0 | 0 | 0.0036 | 19.7178 | 7.3894 | 0.0006 | 0.0006 | 0.0006 | 0 | 0 | 137.43 | N | N | N | N | N | N | N | N | N | Y
151046 | 101.9 | 69.469 | 197.9 | 151.6 | 87.3 | 98.8 | 29.5 | 64.5 | 92.3 | 136.2 | 110.3 | 1.9 | 2.8636 | 29.7072 | 628.5 | 664.6 | 549.278 | 264.479 | -3.5 | -3.5 | -0.1 | 22.5 | 8.12 | 4.33 | 2.3 | 5.65E-02 | 0 | 0 | 0 | 0.0033 | 18.5465 | 7.1957 | 0.0006 | 0.0006 | 0.0006 | 0 | 0 | 136.89 | N | N | N | N | N | N | N | N | N | Y
151047 | 101.7 | 69.339 | 197.6 | 151.2 | 87.3 | 98.8 | 29.5 | 64.2 | 91.3 | 136.4 | 110 | 1.9 | 2.6089 | 29.7028 | 628.4 | 664.8 | 524.141 | 252.365 | -3.4 | -3.4 | -0.1 | 22.5 | 8.04 | 4.42 | 2.2 | 5.95E-02 | 0 | 0 | 0 | 0.0031 | 17.517 | 7.0082 | 0.0005 | 0.0005 | 0.0005 | 0 | 0 | 120.8 | N | N | N | N | N | N | N | N | N | Y
151048 | 101.4 | 69.128 | 197.5 | 150.5 | 87.3 | 98.8 | 29.5 | 64.1 | 90.9 | 136.3 | 109.4 | 1.8 | 2.469 | 29.7007 | 628.3 | 664.8 | 509.928 | 245.505 | -3.6 | -3.5 | -0.1 | 23.9 | 8.06 | 4.46 | 2.2 | 3.06E-02 | 0 | 0 | 0 | 0.0032 | 17.094 | 6.8668 | 0.0005 | 0.0005 | 0.0005 | 0 | 0 | 113.19 | N | N | N | N | N | N | N | N | N | Y
151049 | 101 | 68.848 | 197.5 | 150 | 87.4 | 98.8 | 29.5 | 63.9 | 90.5 | 136.3 | 108.9 | 1.8 | 2.3799 | 29.6986 | 628.5 | 665.2 | 500.743 | 241.027 | -3.6 | -3.5 | -0.1 | 24.7 | 8.08 | 4.47 | 2.1 | 5.77E-02 | 0 | 0 | 0 | 0.0033 | 16.8125 | 6.7646 | 0.0005 | 0.0005 | 0.0005 | 0 | 0 | 113.79 | N | N | N | N | N | N | N | N | N | Y
151050 | 100.7 | 68.661 | 197.3 | 149.6 | 87.4 | 98.8 | 29.5 | 63.9 | 90.3 | 136.5 | 108.6 | 1.8 | 2.2882 | 29.6907 | 628.3 | 665.4 | 491.051 | 236.358 | -3.5 | -3.5 | -0.1 | 23.9 | 8.01 | 4.52 | 2 | 5.92E-02 | 0 | 0 | 0 | 0.0031 | 16.3516 | 6.7122 | 0.0004 | 0.0004 | 0.0004 | 0 | 0 | 105.63 | N | N | N | N | N | N | N | N | N | Y
151051 | 100.3 | 68.369 | 197.3 | 149.1 | 87.4 | 98.8 | 29.5 | 63.7 | 89.8 | 136.6 | 108.1 | 1.7 | 2.1823 | 29.6845 | 627.8 | 665.4 | 479.486 | 230.849 | -3.5 | -3.4 | -0.1 | 23.5 | 7.91 | 4.61 | 2.1 | 5.01E-02 | 0 | 0 | 0 | 0.003 | 15.7612 | 6.6802 | 0.0004 | 0.0005 | 0.0005 | 0 | 0 | 102.55 | N | N | N | N | N | N | N | N | N | Y
151052 | 99.9 | 68.121 | 197.3 | 148.6 | 87.4 | 98.8 | 29.5 | 63.7 | 89.7 | 136.6 | 107.7 | 1.7 | 2.1497 | 29.6881 | 627.5 | 665.4 | 475.761 | 229.129 | -3.5 | -3.4 | -0.1 | 22.7 | 7.89 | 4.65 | 2.1 | 7.48E-02 | 0 | 0 | 0 | 0.0029 | 15.6035 | 6.6846 | 0.0004 | 0.0005 | 0.0005 | 0 | 0 | 96.64 | N | N | N | N | N | N | N | N | N | Y
151053 | 99.5 | 67.847 | 197.1 | 148.3 | 87.4 | 98.8 | 29.5 | 63.7 | 89.6 | 136.6 | 107.4 | 1.7 | 2.3017 | 29.6956 | 627.4 | 665.5 | 492.119 | 237.104 | -3.5 | -3.4 | -0.1 | 21.9 | 8.09 | 4.52 | 2.1 | 7.85E-02 | 0 | 0 | 0 | 0.0029 | 16.5674 | 6.7358 | 0.0004 | 0.0005 | 0.0005 | 0 | 0 | 94.59 | N | N | N | N | N | N | N | N | N | Y
151054 | 99.2 | 67.63 | 196.9 | 148.8 | 87.4 | 98.8 | 29.5 | 63.7 | 89.6 | 136.6 | 107.8 | 1.7 | 2.3669 | 29.695 | 627.3 | 665.7 | 499.075 | 240.462 | -3.4 | -3.3 | -0.1 | 21.5 | 8.3 | 4.34 | 2 | 6.45E-02 | 0 | 0 | 0 | 0.0028 | 17.2333 | 6.5485 | 0.0004 | 0.0005 | 0.0005 | 0 | 0 | 118.39 | N | N | N | N | N | N | N | N | N | Y
151055 | 98.8 | 67.388 | 196.8 | 149.5 | 87.4 | 98.8 | 29.5 | 63.7 | 89.6 | 136.7 | 108.5 | 1.7 | 2.5663 | 29.7005 | 627.5 | 665.9 | 519.542 | 250.315 | -3.4 | -3.4 | -0.1 | 22 | 8.44 | 4.16 | 2.1 | 7.16E-02 | 0 | 0 | 0 | 0.003 | 18.2319 | 6.5405 | 0.0005 | 0.0005 | 0.0005 | 0 | 0 | 111.01 | N | N | N | N | N | N | N | N | N | Y
151056 | 98.6 | 67.245 | 196.6 | 149.6 | 87.4 | 98.8 | 29.5 | 63.7 | 89.7 | 136.8 | 108.6 | 1.8 | 2.5555 | 29.6938 | 627.8 | 665.9 | 518.498 | 249.703 | -3.4 | -3.4 | -0.1 | 21.6 | 8.4 | 4.13 | 2 | 9.55E-02 | 0 | 0 | 0 | 0.003 | 18.1082 | 6.4763 | 0.0005 | 0.0005 | 0.0005 | 0 | 0 | 132.13 | N | N | N | N | N | N | N | N | N | Y
151057 | 98.5 | 67.145 | 196.4 | 150.4 | 87.4 | 98.8 | 29.5 | 63.7 | 89.6 | 137 | 109.3 | 1.8 | 2.3733 | 29.6868 | 627.8 | 665.9 | 498.722 | 240.11 | -3.6 | -3.5 | -0.1 | 21.5 | 8 | 4.41 | 2 | 1.12E-01 | 0 | 0 | 0 | 0.0028 | 16.5914 | 6.6431 | 0.0004 | 0.0005 | 0.0005 | 0 | 0 | 123.19 | N | N | N | N | N | N | N | N | N | Y
151058 | 98.2 | 66.984 | 196.3 | 149.5 | 87.4 | 98.8 | 29.5 | 63.7 | 89.6 | 137 | 108.5 | 1.7 | 2.551 | 29.6971 | 627.8 | 666.1 | 517.647 | 249.324 | -3.6 | -3.6 | -0.1 | 21.6 | 7.54 | 4.84 | 2 | 9.43E-02 | 0 | 0 | 0 | 0.003 | 16.2337 | 7.5796 | 0.0005 | 0.0005 | 0.0005 | 0 | 0 | 85.24 | N | N | N | N | N | N | N | N | N | Y
151059 | 97.9 | 66.76 | 196.2 | 148.1 | 87.4 | 98.8 | 29.5 | 63.7 | 89.6 | 136.9 | 107.3 | 1.6 | 2.3645 | 29.6906 | 627.9 | 666.4 | 498.78 | 240.161 | -3.5 | -3.5 | -0.1 | 22.5 | 7.47 | 5.08 | 2 | 8.17E-02 | 0 | 0 | 0 | 0.003 | 15.4915 | 7.6619 | 0.0004 | 0.0004 | 0.0004 | 0 | 0 | 94.73 | N | N | N | N | N | N | N | N | N | Y
151100 | 97.6 | 66.574 | 196.1 | 149.3 | 87.4 | 98.8 | 29.5 | 63.7 | 89.6 | 136.3 | 108.3 | 1.7 | 2.1831 | 29.6836 | 628.1 | 666.4 | 478.701 | 230.39 | -3.5 | -3.4 | -0.1 | 22.5 | 7.49 | 5.19 | 1.9 | 5.47E-02 | 0 | 0 | 0 | 0.0029 | 14.8955 | 7.5137 | 0.0004 | 0.0004 | 0.0004 | 0 | 0 | 121.46 | N | N | N | N | N | N | N | N | N | Y
151101 | 97.3 | 66.319 | 196 | 149 | 87.4 | 98.8 | 29.5 | 63.7 | 89.8 | 136.2 | 108.1 | 1.7 | 2.4197 | 29.6867 | 628.1 | 666.4 | 504.097 | 242.636 | -3.5 | -3.5 | -0.1 | 21.3 | 7.34 | 5.33 | 1.9 | 7.71E-02 | 0 | 0 | 0 | 0.0028 | 15.3745 | 8.1209 | 0.0004 | 0.0004 | 0.0004 | 0 | 0 | 95.78 | N | N | N | N | N | N | N | N | N | Y
151102 | 96.5 | 65.809 | 195.8 | 147.6 | 87.4 | 98.8 | 29.5 | 63.8 | 90 | 136.3 | 106.8 | 1.6 | 2.6504 | 29.7016 | 628.2 | 667 | 528.129 | 254.318 | -3.4 | -3.3 | -0.1 | 20.5 | 7.51 | 5.22 | 2 | 9.12E-02 | 0 | 0 | 0 | 0.0029 | 16.4937 | 8.3337 | 0.0005 | 0.0005 | 0.0005 | 0 | 0 | 86.47 | N | N | N | N | N | N | N | N | N | Y
151103 | 97 | 66.126 | 195.7 | 149.1 | 87.4 | 98.8 | 29.5 | 63.8 | 89.9 | 136 | 108.1 | 1.7 | 3.004 | 29.7084 | 628.6 | 666.8 | 562.89 | 271.021 | -3.4 | -3.3 | -0.1 | 20.3 | 8.11 | 4.74 | 2 | 8.21E-02 | 0 | 0 | 0 | 0.003 | 18.971 | 8.0569 | 0.0005 | 0.0005 | 0.0005 | 0 | 0 | 125.77 | N | N | N | N | N | N | N | N | N | Y
151104 | 96.9 | 66.058 | 195.6 | 150.7 | 87.4 | 98.8 | 29.5 | 63.7 | 89.8 | 135.8 | 109.5 | 1.8 | 3.1454 | 29.7172 | 629.4 | 667 | 576.672 | 277.514 | -3.5 | -3.4 | -0.1 | 19.8 | 8.61 | 4.2 | 2.1 | 5.62E-02 | 0 | 0 | 0 | 0.003 | 20.625 | 7.3126 | 0.0005 | 0.0005 | 0.0005 | 0 | 0 | 157.07 | N | N | N | N | N | N | N | N | N | Y
151105 | 97.1 | 66.232 | 195.4 | 151.9 | 87.4 | 98.8 | 29.5 | 63.8 | 89.9 | 135.9 | 110.6 | 1.9 | 3.0285 | 29.7165 | 630.2 | 667.2 | 565.624 | 271.992 | -3.6 | -3.5 | -0.1 | 19.2 | 8.79 | 3.84 | 2.2 | 3.31E-02 | 0 | 0 | 0 | 0.0029 | 20.6429 | 6.5617 | 0.0005 | 0.0006 | 0.0006 | 0 | 0 | 149.03 | N | N | N | N | N | N | N | N | N | Y
151106 | 97.2 | 66.282 | 195.2 | 151.9 | 87.4 | 98.8 | 29.5 | 63.8 | 89.9 | 136.1 | 110.6 | 1.9 | 2.8688 | 29.7121 | 630.9 | 667.3 | 550.249 | 264.403 | -3.6 | -3.5 | -0.1 | 19.2 | 8.81 | 3.67 | 2.3 | 5.26E-02 | 0 | 0 | 0 | 0.0028 | 20.1242 | 6.0997 | 0.0005 | 0.0006 | 0.0006 | 0 | 0 | 148.37 | N | N | N | N | N | N | N | N | N | Y
151107 | 97.4 | 66.412 | 195.2 | 151.6 | 87.4 | 98.8 | 29.5 | 63.7 | 89.7 | 136.1 | 110.3 | 1.9 | 2.7731 | 29.7069 | 631 | 667.3 | 540.971 | 259.877 | -3.5 | -3.4 | -0.1 | 19.2 | 8.81 | 3.61 | 2.4 | 1.30E-01 | 0 | 0 | 0 | 0.0027 | 19.7739 | 5.8856 | 0.0006 | 0.0006 | 0.0006 | 0 | 0 | 143 | N | N | N | N | N | N | N | N | N | Y
151108 | 97.5 | 66.505 | 195.2 | 151.2 | 87.4 | 98.8 | 29.5 | 63.6 | 89.3 | 136.1 | 110 | 1.9 | 2.7417 | 29.7032 | 631.1 | 667.7 | 537.979 | 258.378 | -3.4 | -3.4 | -0.1 | 19.2 | 8.8 | 3.59 | 2.4 | 8.11E-02 | 0 | 0 | 0 | 0.0027 | 19.6355 | 5.8285 | 0.0006 | 0.0006 | 0.0006 | 0 | 0 | 139.6 | N | N | N | N | N | N | N | N | N | Y
151109 | 97.6 | 66.518 | 195.2 | 150.9 | 87.4 | 98.8 | 29.5 | 63.6 | 89.3 | 136.3 | 109.7 | 1.9 | 2.6695 | 29.7079 | 631.2 | 667.9 | 530.892 | 254.995 | -3.5 | -3.4 | -0.1 | 19.7 | 8.76 | 3.62 | 2.4 | 8.88E-02 | 0 | 0 | 0 | 0.0028 | 19.2794 | 5.79 | 0.0006 | 0.0006 | 0.0006 | 0 | 0 | 137.54 | N | N | N | N | N | N | N | N | N | Y
151110 | 97.6 | 66.536 | 195.2 | 150.8 | 87.4 | 98.8 | 29.5 | 63.5 | 89.2 | 136.3 | 109.6 | 1.8 | 2.5682 | 29.7047 | 631.4 | 668.1 | 520.874 | 250.102 | -3.6 | -3.5 | -0.1 | 20.4 | 8.7 | 3.66 | 2.4 | 1.02E-01 | 0 | 0 | 0 | 0.0028 | 18.7979 | 5.7397 | 0.0005 | 0.0006 | 0.0006 | 0 | 0 | 131.94 | N | N | N | N | N | N | N | N | N | Y
151111 | 97.8 | 66.698 | 195.3 | 150.5 | 87.4 | 98.8 | 29.5 | 63.5 | 89.2 | 136.3 | 109.4 | 1.8 | 2.7014 | 29.7079 | 631.7 | 668.4 | 534.091 | 256.421 | -3.6 | -3.5 | -0.1 | 20.9 | 8.73 | 3.65 | 2.4 | 1.15E-01 | 0 | 0 | 0 | 0.0029 | 19.3216 | 5.8765 | 0.0006 | 0.0006 | 0.0006 | 0 | 0 | 122.24 | N | N | N | N | N | N | N | N | N | Y
151112 | 97.8 | 66.661 | 195.5 | 150.4 | 87.4 | 98.8 | 29.5 | 63.5 | 89.2 | 136.3 | 109.3 | 1.8 | 2.9618 | 29.7141 | 631.8 | 668.6 | 559.519 | 268.658 | -3.6 | -3.5 | -0.1 | 21.1 | 8.83 | 3.59 | 2.5 | 9.45E-02 | 0 | 0 | 0 | 0.0031 | 20.4729 | 6.0527 | 0.0006 | 0.0006 | 0.0006 | 0 | 0 | 139.97 | N | N | N | N | N | N | N | N | N | Y
151113 | 97.9 | 66.729 | 195.6 | 151 | 87.4 | 98.8 | 29.5 | 63.5 | 89.2 | 136.5 | 109.8 | 1.9 | 3.1238 | 29.7147 | 632.1 | 668.8 | 575.235 | 276.123 | -3.6 | -3.5 | -0.1 | 21.9 | 8.91 | 3.51 | 2.5 | 9.07E-02 | 0 | 0 | 0 | 0.0033 | 21.2556 | 6.0808 | 0.0006 | 0.0006 | 0.0006 | 0 | 0 | 145.28 | N | N | N | N | N | N | N | N | N | Y
151114 | 98.1 | 66.866 | 195.6 | 151.5 | 87.4 | 98.8 | 29.5 | 63.5 | 89 | 136.4 | 110.3 | 1.9 | 3.3025 | 29.7161 | 632.8 | 669.1 | 592.304 | 284.163 | -3.5 | -3.5 | -0.1 | 21.7 | 8.98 | 3.43 | 2.5 | 1.06E-01 | 0 | 0 | 0 | 0.0034 | 22.0327 | 6.1114 | 0.0006 | 0.0007 | 0.0007 | 0 | 0 | 148.35 | N | N | N | N | N | N | N | N | N | Y
151115 | 98.2 | 66.965 | 195.6 | 152 | 87.4 | 98.8 | 29.5 | 63.4 | 88.8 | 136.3 | 110.7 | 1.9 | 3.3966 | 29.7229 | 633.3 | 669.3 | 601.143 | 288.321 | -3.6 | -3.5 | -0.1 | 21.3 | 9.02 | 3.36 | 2.6 | 1.29E-01 | 0 | 0 | 0 | 0.0034 | 22.4608 | 6.0851 | 0.0007 | 0.0007 | 0.0007 | 0 | 0 | 157.62 | N | N | N | N | N | N | N | N | N | Y
151116 | 98.4 | 67.096 | 195.7 | 152.6 | 87.4 | 98.8 | 29.5 | 63.4 | 88.8 | 136.3 | 111.2 | 2 | 3.3744 | 29.7296 | 633.8 | 669.3 | 599.133 | 287.284 | -3.6 | -3.5 | -0.1 | 22 | 9.05 | 3.32 | 2.5 | 1.03E-01 | 0 | 0 | 0 | 0.0035 | 22.4417 | 5.9843 | 0.0006 | 0.0007 | 0.0007 | 0 | 0 | 159.29 | N | N | N | N | N | N | N | N | N | Y
151117 | 98.5 | 67.145 | 195.8 | 152.8 | 87.4 | 98.8 | 29.5 | 63.4 | 88.8 | 136.3 | 111.5 | 2 | 3.3195 | 29.7227 | 634.4 | 669.5 | 594.179 | 284.708 | -3.6 | -3.5 | -0.1 | 23 | 9.02 | 3.32 | 2.4 | 1.39E-01 | 0 | 0 | 0 | 0.0036 | 22.1867 | 5.9279 | 0.0006 | 0.0006 | 0.0006 | 0 | 0 | 159.84 | N | N | N | N | N | N | N | N | N | Y
151118 | 98.6 | 67.226 | 196 | 152.7 | 87.4 | 98.8 | 29.5 | 63.4 | 88.7 | 136.3 | 111.4 | 2 | 3.1441 | 29.7217 | 634.7 | 670 | 577.711 | 276.709 | -3.6 | -3.5 | -0.1 | 24.2 | 8.96 | 3.35 | 2.5 | 1.44E-01 | 0 | 0 | 0 | 0.0037 | 21.4082 | 5.8178 | 0.0006 | 0.0006 | 0.0006 | 0 | 0 | 157.26 | N | N | N | N | N | N | N | N | N | Y
151119 | 98.6 | 67.245 | 196.1 | 152.3 | 87.4 | 98.8 | 29.5 | 63.3 | 88.5 | 136.2 | 111 | 2 | 3.1021 | 29.7266 | 634.9 | 670 | 573.706 | 274.787 | -3.6 | -3.5 | -0.1 | 24.6 | 8.95 | 3.38 | 2.6 | 1.24E-01 | 0 | 0 | 0 | 0.0037 | 21.2366 | 5.8225 | 0.0007 | 0.0007 | 0.0007 | 0 | 0 | 151.04 | N | N | N | N | N | N | N | N | N | Y
151120 | 98.6 | 67.214 | 196.1 | 152 | 87.4 | 98.8 | 29.5 | 63.3 | 88.5 | 136.3 | 110.7 | 1.9 | 3.1846 | 29.7201 | 635.2 | 670.6 | 581.821 | 278.553 | -3.6 | -3.5 | -0.1 | 21.7 | 8.98 | 3.37 | 2.7 | 1.41E-01 | 0 | 0 | 0 | 0.0033 | 21.5898 | 5.8931 | 0.0007 | 0.0007 | 0.0007 | 0 | 0 | 149.53 | N | N | N | N | N | N | N | N | N | Y
151121 | 98.5 | 67.164 | 196.1 | 152.2 | 87.4 | 98.8 | 29.5 | 63.3 | 88.5 | 136.4 | 110.9 | 2 | 3.2638 | 29.7181 | 635.5 | 670.8 | 589.353 | 282.048 | -3.6 | -3.5 | -0.1 | 14 | 9.01 | 3.34 | 2.7 | 1.15E-01 | 0 | 0 | 0 | 0.0022 | 21.9462 | 5.9133 | 0.0007 | 0.0007 | 0.0007 | 0 | 0 | 154.88 | N | N | N | N | N | N | N | N | N | Y
151122 | 98.5 | 67.145 | 196.1 | 152.3 | 87.4 | 98.8 | 29.5 | 63.3 | 88.5 | 136.3 | 111 | 2 | 3.2578 | 29.7157 | 636.1 | 670.9 | 588.934 | 281.684 | -3.6 | -3.6 | -0.1 | 13.2 | 9.04 | 3.32 | 2.6 | 1.11E-01 | 0 | 0 | 0 | 0.002 | 21.9786 | 5.8633 | 0.0007 | 0.0007 | 0.0007 | 0 | 0 | 158.41 | N | N | N | N | N | N | N | N | N | Y
151123 | 98.6 | 67.195 | 196.2 | 152.5 | 87.4 | 98.8 | 29.5 | 63.4 | 88.8 | 136.4 | 111.1 | 2 | 3.0393 | 29.7079 | 636.5 | 671.3 | 568.225 | 271.6 | -3.7 | -3.6 | -0.1 | 14.8 | 9.07 | 3.28 | 2.7 | 1.35E-01 | 0 | 0 | 0 | 0.0022 | 21.2735 | 5.5997 | 0.0007 | 0.0007 | 0.0007 | 0 | 0 | 157.51 | N | N | N | N | N | N | N | N | N | Y
151124 | 98.5 | 67.139 | 196.3 | 152.2 | 87.4 | 98.8 | 29.5 | 63.5 | 89.1 | 136.4 | 110.9 | 2 | 2.9873 | 29.7213 | 637 | 671.7 | 563.291 | 269.232 | -3.7 | -3.6 | -0.1 | 15.2 | 9.13 | 3.22 | 2.7 | 1.25E-01 | 0 | 0 | 0 | 0.0022 | 21.2342 | 5.4469 | 0.0007 | 0.0007 | 0.0007 | 0 | 0 | 156.24 | N | N | N | N | N | N | N | N | N | Y
151125 | 98.4 | 67.077 | 196.5 | 151 | 87.4 | 98.8 | 29.5 | 63.6 | 89.3 | 136.4 | 109.8 | 1.9 | 3.1793 | 29.7309 | 637.5 | 671.7 | 581.693 | 278.009 | -3.6 | -3.5 | -0.1 | 15.4 | 9.16 | 3.19 | 2.6 | 1.22E-01 | 0 | 0 | 0 | 0.0024 | 21.978 | 5.5634 | 0.0007 | 0.0007 | 0.0007 | 0 | 0 | 152.02 | N | N | N | N | N | N | N | N | N | Y
151126 | 98.3 | 67.021 | 196.6 | 151.4 | 87.4 | 98.8 | 29.5 | 63.6 | 89.5 | 136.1 | 110.2 | 1.9 | 3.3127 | 29.7321 | 637.8 | 672.2 | 594.312 | 283.972 | -3.6 | -3.5 | -0.1 | 16.4 | 9.13 | 3.19 | 2.5 | 1.16E-01 | 0 | 0 | 0 | 0.0026 | 22.3987 | 5.6819 | 0.0006 | 0.0007 | 0.0007 | 0 | 0 | 149.77 | N | N | N | N | N | N | N | N | N | Y
151127 | 98.2 | 66.953 | 196.6 | 152.1 | 87.4 | 98.8 | 29.5 | 63.6 | 89.4 | 135.7 | 110.8 | 1.9 | 3.2813 | 29.7276 | 638.1 | 672.4 | 591.511 | 282.508 | -3.6 | -3.5 | -0.1 | 17.3 | 9.07 | 3.24 | 2.5 | 1.68E-01 | 0 | 0 | 0 | 0.0027 | 22.1209 | 5.7389 | 0.0006 | 0.0007 | 0.0007 | 0 | 0 | 155.55 | N | N | N | N | N | N | N | N | N | Y
151128 | 98.1 | 66.915 | 196.7 | 152.3 | 87.4 | 98.8 | 29.5 | 63.6 | 89.5 | 135.6 | 111 | 2 | 3.3607 | 29.7262 | 638.4 | 672.9 | 598.952 | 285.975 | -3.5 | -3.5 | -0.1 | 17.4 | 8.89 | 3.38 | 2.6 | 1.35E-01 | 0 | 0 | 0 | 0.0027 | 21.9618 | 6.0611 | 0.0007 | 0.0007 | 0.0007 | 0 | 0 | 150.43 | N | N | N | N | N | N | N | N | N | Y
151129 | 98 | 66.81 | 196.7 | 152.1 | 87.4 | 98.8 | 29.5 | 63.6 | 89.5 | 135.4 | 110.8 | 1.9 | 3.254 | 29.7228 | 638.8 | 673.1 | 589.035 | 281.092 | -3.5 | -3.5 | -0.1 | 16.9 | 8.63 | 3.59 | 2.7 | 1.27E-01 | 0 | 0 | 0 | 0.0026 | 20.9558 | 6.3435 | 0.0007 | 0.0007 | 0.0007 | 0 | 0 | 141.73 | N | N | N | N | N | N | N | N | N | Y
151130 | 97.9 | 66.779 | 196.9 | 152.9 | 87.4 | 98.8 | 29.5 | 63.7 | 89.6 | 135.3 | 111.5 | 2 | 2.9134 | 29.7142 | 639 | 673.5 | 556.487 | 265.435 | -3.6 | -3.5 | -0.1 | 16.3 | 8.47 | 3.79 | 2.6 | 1.05E-01 | 0 | 0 | 0 | 0.0024 | 19.4096 | 6.3097 | 0.0006 | 0.0007 | 0.0007 | 0 | 0 | 137.6 | N | N | N | N | N | N | N | N | N | Y
151131 | 97.7 | 66.642 | 197 | 152.1 | 87.4 | 98.8 | 29.5 | 63.7 | 89.6 | 135.4 | 110.8 | 1.9 | 2.7431 | 29.7005 | 638.9 | 673.6 | 540.087 | 257.519 | -3.5 | -3.5 | -0.1 | 16.8 | 8.54 | 3.82 | 2.6 | 9.06E-02 | 0 | 0 | 0 | 0.0024 | 18.9972 | 6.1833 | 0.0006 | 0.0006 | 0.0006 | 0 | 0 | 132.99 | N | N | N | N | N | N | N | N | N | Y
151132 | 97.7 | 66.586 | 197.1 | 151.2 | 87.4 | 98.8 | 29.5 | 63.7 | 89.6 | 135.5 | 110 | 1.9 | 3.0342 | 29.713 | 639 | 673.8 | 568.07 | 270.961 | -3.5 | -3.4 | -0.1 | 16.1 | 8.86 | 3.62 | 2.7 | 5.94E-02 | 0 | 0 | 0 | 0.0024 | 20.7347 | 6.1666 | 0.0007 | 0.0007 | 0.0007 | 0 | 0 | 134.49 | N | N | N | N | N | N | N | N | N | Y
151133 | 97.5 | 66.456 | 197.2 | 151.3 | 87.4 | 98.8 | 29.5 | 63.7 | 89.6 | 135.7 | 110.1 | 1.9 | 3.4909 | 29.722 | 639.5 | 674.2 | 611.111 | 291.447 | -3.5 | -3.4 | -0.1 | 16.7 | 9.18 | 3.35 | 2.8 | 7.52E-02 | 0 | 0 | 0 | 0.0027 | 23.1008 | 6.1372 | 0.0007 | 0.0008 | 0.0008 | 0 | 0 | 155.74 | N | N | N | N | N | N | N | N | N | Y
151134 | 97.5 | 66.468 | 197.1 | 152.7 | 87.4 | 98.7 | 29.5 | 63.7 | 89.7 | 135.8 | 111.3 | 2 | 3.4799 | 29.7189 | 640.1 | 674.4 | 610.353 | 290.89 | -3.5 | -3.5 | -0.1 | 18.7 | 9.24 | 3.21 | 2.9 | 9.63E-02 | 0 | 0 | 0 | 0.003 | 23.2148 | 5.8594 | 0.0008 | 0.0008 | 0.0008 | 0 | 0 | 169.43 | N | N | N | N | N | N | N | N | N | Y
151135 | 97.6 | 66.524 | 197.2 | 153.4 | 87.4 | 98.7 | 29.5 | 63.7 | 89.8 | 135.9 | 111.9 | 2 | 3.1402 | 29.7084 | 640.6 | 674.7 | 578.798 | 275.633 | -3.6 | -3.5 | -0.1 | 20.9 | 9.1 | 3.22 | 2.9 | 1.61E-01 | 0 | 0 | 0 | 0.0032 | 21.6588 | 5.5781 | 0.0007 | 0.0008 | 0.0008 | 0 | 0 | 163.86 | N | N | N | N | N | N | N | N | N | Y
151136 | 97.5 | 66.456 | 197.2 | 153 | 87.4 | 98.7 | 29.5 | 63.7 | 89.8 | 135.9 | 111.6 | 2 | 2.8606 | 29.7116 | 641.1 | 674.9 | 552.044 | 262.793 | -3.5 | -3.4 | -0.1 | 21.2 | 8.95 | 3.32 | 2.8 | 2.31E-01 | 0 | 0 | 0 | 0.0031 | 20.3171 | 5.4772 | 0.0007 | 0.0007 | 0.0007 | 0 | 0.0001 | 152.91 | N | N | N | N | N | N | N | N | N | Y
151137 | 97.4 | 66.418 | 197.2 | 152.2 | 87.4 | 98.7 | 29.5 | 63.7 | 89.8 | 135.9 | 110.9 | 2 | 2.6702 | 29.7074 | 641.2 | 675.3 | 533.346 | 253.835 | -3.5 | -3.5 | -0.1 | 21.8 | 8.91 | 3.4 | 2.8 | 1.64E-01 | 0 | 0 | 0 | 0.003 | 19.5224 | 5.4132 | 0.0006 | 0.0007 | 0.0007 | 0 | 0 | 139.63 | N | N | N | N | N | N | N | N | N | Y
151138 | 97.3 | 66.369 | 197.2 | 151.4 | 87.4 | 98.7 | 29.5 | 63.7 | 89.8 | 135.8 | 110.1 | 1.9 | 2.5822 | 29.7003 | 640.9 | 675.6 | 524.484 | 249.621 | -3.5 | -3.4 | -0.1 | 22.1 | 8.92 | 3.41 | 2.9 | 1.09E-01 | 0 | 0 | 0 | 0.003 | 19.2354 | 5.3501 | 0.0007 | 0.0007 | 0.0007 | 0 | 0 | 141.55 | N | N | N | N | N | N | N | N | N | Y
151139 | 97.1 | 66.176 | 197.4 | 150.8 | 87.4 | 98.7 | 29.5 | 63.7 | 89.7 | 136 | 109.6 | 1.8 | 2.8472 | 29.7047 | 640.7 | 675.6 | 550.462 | 262.07 | -3.6 | -3.5 | -0.1 | 21.2 | 9.07 | 3.32 | 2.8 | 9.30E-02 | 0 | 0 | 0 | 0.0031 | 20.5174 | 5.4681 | 0.0007 | 0.0007 | 0.0007 | 0 | 0 | 135.91 | N | N | N | N | N | N | N | N | N | Y
151140 | 96.9 | 66.052 | 197.3 | 150.5 | 87.4 | 98.7 | 29.5 | 63.7 | 89.6 | 136 | 109.4 | 1.8 | 3.2822 | 29.7196 | 641 | 676 | 592.297 | 282.059 | -3.7 | -3.6 | -0.1 | 21.3 | 9.3 | 3.16 | 2.8 | 7.69E-02 | 0 | 0 | 0 | 0.0033 | 22.6584 | 5.5881 | 0.0007 | 0.0007 | 0.0007 | 0 | 0 | 144.14 | N | N | N | N | N | N | N | N | N | Y
151141 | 96.9 | 66.039 | 197.4 | 151.9 | 87.4 | 98.7 | 29.5 | 63.7 | 89.6 | 136.1 | 110.6 | 1.9 | 3.2993 | 29.7221 | 641.7 | 676.2 | 594.063 | 282.742 | -3.5 | -3.5 | -0.1 | 20.8 | 9.28 | 3.09 | 2.9 | 9.10E-02 | 0 | 0 | 0 | 0.0032 | 22.6659 | 5.4864 | 0.0007 | 0.0008 | 0.0008 | 0 | 0 | 167.67 | N | N | N | N | N | N | N | N | N | Y
151142 | 96.9 | 66.089 | 197.6 | 153 | 87.4 | 98.7 | 29.5 | 63.7 | 89.6 | 136 | 111.6 | 2 | 2.987 | 29.7204 | 642.3 | 676.5 | 564.448 | 268.501 | -3.5 | -3.4 | -0.1 | 20.1 | 9.07 | 3.18 | 3 | 1.48E-01 | 0 | 0 | 0 | 0.003 | 21.0269 | 5.3609 | 0.0007 | 0.0007 | 0.0007 | 0 | 0 | 158.19 | N | N | N | N | N | N | N | N | N | Y
151143 | 96.9 | 66.07 | 197.7 | 152.3 | 87.4 | 98.7 | 29.5 | 63.7 | 89.6 | 136 | 111 | 2 | 2.7364 | 29.7109 | 642.2 | 676.7 | 540.148 | 256.88 | -3.4 | -3.4 | -0.1 | 19.8 | 8.96 | 3.28 | 3 | 2.64E-01 | 0 | 0 | 0 | 0.0028 | 19.8686 | 5.2977 | 0.0007 | 0.0007 | 0.0007 | 0 | 0.0001 | 145.77 | N | N | N | N | N | N | N | N | N | Y
151144 | 96.9 | 66.039 | 197.7 | 151.4 | 87.4 | 98.7 | 29.5 | 63.6 | 89.5 | 136 | 110.1 | 1.9 | 2.7501 | 29.7058 | 642 | 677.2 | 541.468 | 257.501 | -3.5 | -3.5 | -0.1 | 19.3 | 9.01 | 3.3 | 3 | 1.79E-01 | 0 | 0 | 0 | 0.0027 | 20.0408 | 5.3367 | 0.0007 | 0.0007 | 0.0007 | 0 | 0 | 140.65 | N | N | N | N | N | N | N | N | N | Y
151145 | 96.8 | 66.021 | 197.7 | 151.1 | 87.4 | 98.7 | 29.5 | 63.6 | 89.5 | 136 | 109.9 | 1.9 | 2.8339 | 29.7087 | 642 | 677.2 | 549.725 | 261.448 | -3.5 | -3.5 | -0.1 | 20.1 | 9.1 | 3.27 | 3 | 1.20E-01 | 0 | 0 | 0 | 0.0029 | 20.5345 | 5.366 | 0.0007 | 0.0007 | 0.0007 | 0 | 0 | 147.39 | N | N | N | N | N | N | N | N | N | Y
151146 | 96.8 | 66.008 | 197.7 | 151.3 | 87.4 | 98.7 | 29.5 | 63.6 | 89.5 | 136.1 | 110.1 | 1.9 | 2.7517 | 29.7083 | 642.2 | 677.4 | 541.671 | 257.581 | -3.6 | -3.6 | -0.1 | 20.6 | 9.05 | 3.29 | 3.1 | 1.12E-01 | 0 | 0 | 0 | 0.0029 | 20.1352 | 5.316 | 0.0007 | 0.0007 | 0.0007 | 0 | 0 | 144.83 | N | N | N | N | N | N | N | N | N | Y
151147 | 96.8 | 66.021 | 197.7 | 151.1 | 87.4 | 98.7 | 29.5 | 63.7 | 89.6 | 136.2 | 109.9 | 1.9 | 2.6059 | 29.7058 | 642 | 677.8 | 527.078 | 250.651 | -3.7 | -3.6 | -0.1 | 20.8 | 8.94 | 3.36 | 3.1 | 1.51E-01 | 0 | 0 | 0 | 0.0029 | 19.3482 | 5.2885 | 0.0007 | 0.0007 | 0.0007 | 0 | 0 | 142.47 | N | N | N | N | N | N | N | N | N | Y
151148 | 96.7 | 65.903 | 197.7 | 150.9 | 87.4 | 98.7 | 29.5 | 63.7 | 89.8 | 136.2 | 109.7 | 1.8 | 2.5099 | 29.7003 | 642 | 677.8 | 517.413 | 246.029 | -3.6 | -3.6 | -0.1 | 20.5 | 8.87 | 3.44 | 3 | 1.67E-01 | 0 | 0 | 0 | 0.0028 | 18.8412 | 5.3123 | 0.0007 | 0.0007 | 0.0007 | 0 | 0 | 132.22 | N | N | N | N | N | N | N | N | N | Y
151149 | 96.6 | 65.896 | 197.7 | 150.5 | 87.4 | 98.7 | 29.5 | 63.8 | 90.1 | 136.2 | 109.4 | 1.8 | 2.3931 | 29.6972 | 641.8 | 678.3 | 505.143 | 240.204 | -3.7 | -3.6 | -0.1 | 20.8 | 8.82 | 3.51 | 2.9 | 1.22E-01 | 0 | 0 | 0 | 0.0027 | 18.2849 | 5.2943 | 0.0006 | 0.0007 | 0.0007 | 0 | 0 | 134.47 | N | N | N | N | N | N | N | N | N | Y
151150 | 96.5 | 65.828 | 197.7 | 150.2 | 87.4 | 98.7 | 29.5 | 63.9 | 90.5 | 136.3 | 109.1 | 1.8 | 2.2079 | 29.688 | 641.4 | 678.3 | 485.241 | 230.741 | -3.6 | -3.5 | -0.1 | 20.4 | 8.71 | 3.6 | 2.9 | 1.16E-01 | 0 | 0 | 0 | 0.0026 | 17.3606 | 5.2211 | 0.0006 | 0.0006 | 0.0006 | 0 | 0 | 129.69 | N | N | N | N | N | N | N | N | N | Y
151151 | 96.4 | 65.76 | 197.7 | 149.9 | 87.4 | 98.7 | 29.5 | 64 | 90.6 | 136.3 | 108.9 | 1.8 | 2.1609 | 29.6833 | 641.2 | 678.5 | 480.027 | 228.281 | -3.5 | -3.5 | -0.1 | 20.2 | 8.66 | 3.67 | 2.8 | 9.68E-02 | 0 | 0 | 0 | 0.0025 | 17.0713 | 5.26 | 0.0006 | 0.0006 | 0.0006 | 0 | 0 | 117.71 | N | N | N | N | N | N | N | N | N | Y
151152 | 96.2 | 65.623 | 197.6 | 149.5 | 87.4 | 98.7 | 29.5 | 63.9 | 90.5 | 136.4 | 108.5 | 1.7 | 2.2863 | 29.6898 | 641 | 678.7 | 492.973 | 234.526 | -3.5 | -3.4 | -0.1 | 20.9 | 8.73 | 3.64 | 2.8 | 9.47E-02 | 0 | 0 | 0 | 0.0027 | 17.6727 | 5.3604 | 0.0006 | 0.0006 | 0.0006 | 0 | 0 | 117.11 | N | N | N | N | N | N | N | N | N | Y
151153 | 96.1 | 65.542 | 197.6 | 149.3 | 87.4 | 98.7 | 29.5 | 64 | 90.5 | 136.5 | 108.3 | 1.7 | 3.0707 | 29.7095 | 641.3 | 678.7 | 571.473 | 271.989 | -3.5 | -3.4 | -0.1 | 21.6 | 9.09 | 3.4 | 2.9 | 6.77E-02 | 0 | 0 | 0 | 0.0032 | 21.3529 | 5.7982 | 0.0007 | 0.0007 | 0.0007 | 0 | 0 | 112.39 | N | N | N | N | N | N | N | N | N | Y
151154 | 96.1 | 65.524 | 197.6 | 150.1 | 87.4 | 98.7 | 29.5 | 63.9 | 90.4 | 136.6 | 109 | 1.8 | 3.816 | 29.7328 | 641.8 | 678.7 | 640.562 | 304.951 | -3.4 | -3.4 | -0.1 | 21.1 | 9.5 | 3.06 | 2.9 | 8.40E-02 | 0 | 0 | 0 | 0.0035 | 25.028 | 5.8541 | 0.0008 | 0.0008 | 0.0008 | 0 | 0 | 159.69 | N | N | N | N | N | N | N | N | N | Y
151155 | 96.4 | 65.698 | 197.5 | 153.2 | 87.4 | 98.7 | 29.5 | 63.8 | 90.2 | 136.6 | 111.8 | 2 | 3.9502 | 29.7271 | 642.5 | 678.9 | 652.574 | 310.424 | -3.5 | -3.4 | -0.1 | 20.9 | 9.53 | 2.9 | 2.8 | 1.06E-01 | 0 | 0 | 0 | 0.0036 | 25.5505 | 5.6427 | 0.0008 | 0.0008 | 0.0008 | 0 | 0 | 188.96 | N | N | N | N | N | N | N | N | N | Y
151156 | 96.7 | 65.946 | 197.6 | 154.8 | 87.4 | 98.7 | 29.5 | 63.8 | 90.2 | 136.7 | 113.2 | 2.2 | 3.6311 | 29.7245 | 643.2 | 679 | 624.7 | 296.949 | -3.5 | -3.4 | -0.1 | 22.3 | 9.33 | 2.92 | 2.8 | 2.25E-01 | 0 | 0 | 0 | 0.0036 | 23.9357 | 5.4478 | 0.0008 | 0.0008 | 0.0008 | 0 | 0.0001 | 177.64 | N | N | N | N | N | N | N | N | N | Y
151157 | 97.1 | 66.176 | 197.6 | 153.8 | 87.4 | 98.7 | 29.5 | 63.8 | 90.2 | 136.6 | 112.3 | 2.1 | 3.9386 | 29.7333 | 643.6 | 679.2 | 651.067 | 309.453 | -3.5 | -3.5 | -0.1 | 23.8 | 9.46 | 2.86 | 3 | 3.17E-01 | 0 | 0 | 0 | 0.0041 | 25.2809 | 5.5565 | 0.0008 | 0.0009 | 0.0009 | 0 | 0.0001 | 160.51 | N | N | N | N | N | N | N | N | N | Y
151158 | 97.4 | 66.418 | 197.6 | 153.6 | 87.4 | 98.7 | 29.5 | 63.9 | 90.2 | 136.3 | 112.1 | 2.1 | 4.5284 | 29.7521 | 644.1 | 679 | 700.945 | 333.231 | -3.6 | -3.5 | -0.1 | 24.5 | 9.71 | 2.71 | 3.1 | 1.79E-01 | 0 | 0 | 0 | 0.0045 | 27.949 | 5.6717 | 0.0009 | 0.001 | 0.001 | 0 | 0.0001 | 200.45 | N | N | N | N | N | N | N | N | N | Y
151159 | 98 | 66.797 | 197.7 | 155.6 | 87.4 | 98.7 | 29.5 | 63.9 | 90.2 | 136.6 | 113.9 | 2.2 | 4.3238 | 29.7479 | 644.6 | 679.2 | 684.39 | 325.18 | -3.6 | -3.5 | -0.1 | 25.6 | 9.61 | 2.7 | 3.1 | 6.85E-02 | 0 | 0 | 0 | 0.0046 | 26.9876 | 5.5199 | 0.0009 | 0.001 | 0.001 | 0 | 0 | 206.03 | N | N | N | N | N | N | N | N | N | Y
151200 | 98.5 | 67.127 | 197.7 | 156.1 | 87.4 | 98.7 | 29.5 | 63.9 | 90.3 | 136.5 | 114.4 | 2.3 | 3.9411 | 29.7369 | 644.7 | 679.2 | 652.223 | 309.729 | -3.7 | -3.6 | -0.1 | 25.5 | 9.36 | 2.83 | 3.1 | 3.17E-01 | 0 | 0 | 0 | 0.0043 | 25.0233 | 5.5079 | 0.0009 | 0.0009 | 0.0009 | 0 | 0.0001 | 187.53 | N | N | N | N | N | N | N | N | N | Y
151201 | 98.8 | 67.369 | 197.7 | 155.1 | 87.4 | 98.7 | 29.5 | 63.9 | 90.3 | 136.4 | 113.4 | 2.2 | 3.6657 | 29.7288 | 644.8 | 679.4 | 628.216 | 298.24 | -3.7 | -3.6 | -0.1 | 25.8 | 9.18 | 3 | 3.1 | 6.18E-01 | 0 | 0 | 0 | 0.0042 | 23.6298 | 5.6129 | 0.0008 | 0.0009 | 0.0009 | 0.0001 | 0.0002 | 176.67 | N | N | N | N | N | N | N | N | N | Y
151202 | 99.1 | 67.587 | 197.7 | 154 | 87.4 | 98.7 | 29.5 | 63.9 | 90.3 | 136.3 | 112.5 | 2.1 | 3.4637 | 29.7248 | 644.7 | 679 | 610.007 | 289.561 | -3.6 | -3.5 | -0.1 | 27.4 | 9.04 | 3.17 | 3.1 | 2.23E-01 | 0 | 0 | 0 | 0.0044 | 22.6044 | 5.7542 | 0.0008 | 0.0008 | 0.0008 | 0 | 0.0001 | 169.21 | N | N | N | N | N | N | N | N | N | Y
151203 | 99.3 | 67.711 | 197.8 | 153.4 | 87.4 | 98.7 | 29.5 | 64 | 90.6 | 136.3 | 111.9 | 2 | 3.1444 | 29.7167 | 644.4 | 679.2 | 580.003 | 275.337 | -3.6 | -3.6 | -0.1 | 28 | 8.81 | 3.39 | 3 | 1.31E-01 | 0 | 0 | 0 | 0.0042 | 20.9564 | 5.8529 | 0.0008 | 0.0008 | 0.0008 | 0 | 0 | 157.39 | N | N | N | N | N | N | N | N | N | Y
151204 | 99.5 | 67.847 | 198.1 | 152.5 | 87.4 | 98.7 | 29.5 | 64.2 | 91.3 | 136.4 | 111.2 | 2 | 2.6263 | 29.6975 | 643.5 | 679 | 529.072 | 251.185 | -3.6 | -3.5 | -0.1 | 27.5 | 8.45 | 3.72 | 3 | 1.45E-01 | 0 | 0 | 0 | 0.0038 | 18.3372 | 5.8608 | 0.0007 | 0.0007 | 0.0007 | 0 | 0 | 146 | N | N | N | N | N | N | N | N | N | Y
151205 | 99.5 | 67.866 | 198.2 | 151.2 | 87.4 | 98.7 | 29.5 | 64.2 | 91.3 | 136.3 | 110 | 1.9 | 2.2087 | 29.6821 | 642.8 | 679 | 485.537 | 230.56 | -3.5 | -3.4 | -0.1 | 26.9 | 8.2 | 4.03 | 2.9 | 1.22E-01 | 0 | 0 | 0 | 0.0034 | 16.3238 | 5.8404 | 0.0006 | 0.0006 | 0.0006 | 0 | 0 | 107.66 | N | N | N | N | N | N | N | N | N | Y
151206 | 99.5 | 67.847 | 198.2 | 149.6 | 87.4 | 98.7 | 29.5 | 64.2 | 91.4 | 136.3 | 108.5 | 1.7 | 2.0943 | 29.6816 | 642 | 679 | 472.744 | 224.635 | -3.4 | -3.3 | -0.1 | 26.5 | 8.13 | 4.24 | 2.8 | 8.87E-02 | 0 | 0 | 0 | 0.0033 | 15.7721 | 5.9771 | 0.0006 | 0.0006 | 0.0006 | 0 | 0 | 104.47 | N | N | N | N | N | N | N | N | N | Y
151207 | 99.4 | 67.761 | 198.2 | 148.8 | 87.4 | 98.7 | 29.5 | 64.2 | 91.4 | 136.4 | 107.9 | 1.7 | 2.057 | 29.6776 | 641.2 | 679.2 | 468.387 | 222.695 | -3.4 | -3.3 | -0.1 | 25.9 | 8.06 | 4.39 | 2.7 | 6.02E-02 | 0 | 0 | 0 | 0.0032 | 15.5063 | 6.1366 | 0.0005 | 0.0006 | 0.0006 | 0 | 0 | 99.08 | N | N | N | N | N | N | N | N | N | Y
151208 | 99.3 | 67.692 | 198.2 | 148.3 | 87.4 | 98.7 | 29.5 | 64.2 | 91.3 | 136.6 | 107.4 | 1.7 | 2.0366 | 29.6815 | 640.5 | 679 | 465.904 | 221.689 | -3.4 | -3.3 | -0.1 | 25.9 | 7.92 | 4.55 | 2.7 | 7.56E-02 | 0 | 0 | 0 | 0.0032 | 15.1698 | 6.3371 | 0.0005 | 0.0006 | 0.0006 | 0 | 0 | 93.12 | N | N | N | N | N | N | N | N | N | Y
151209 | 99.1 | 67.587 | 198.1 | 148.1 | 87.4 | 98.7 | 29.5 | 64.2 | 91.4 | 136.6 | 107.2 | 1.6 | 1.9871 | 29.6814 | 639.9 | 678.9 | 460.107 | 219.054 | -3.5 | -3.4 | -0.1 | 25.7 | 7.77 | 4.75 | 2.6 | 1.01E-01 | 0 | 0 | 0 | 0.0031 | 14.6979 | 6.5261 | 0.0005 | 0.0005 | 0.0005 | 0 | 0 | 91.8 | N | N | N | N | N | N | N | N | N | Y
151210 | 99 | 67.506 | 197.9 | 147.7 | 87.4 | 98.7 | 29.5 | 64.4 | 91.9 | 136.6 | 106.9 | 1.6 | 1.9503 | 29.6901 | 639.5 | 678.9 | 455.671 | 217.072 | -3.4 | -3.3 | -0.1 | 25.4 | 7.64 | 4.92 | 2.7 | 1.03E-01 | 0 | 0 | 0 | 0.003 | 14.3237 | 6.7001 | 0.0005 | 0.0005 | 0.0005 | 0 | 0 | 87.06 | N | N | N | N | N | N | N | N | N | Y
151211 | 98.8 | 67.344 | 197.9 | 147.7 | 87.4 | 98.7 | 29.5 | 64.4 | 92.1 | 136.7 | 106.9 | 1.6 | 1.9659 | 29.6927 | 639.2 | 678.7 | 457.367 | 217.956 | -3.4 | -3.4 | -0.1 | 26 | 7.6 | 5 | 2.7 | 7.18E-02 | 0 | 0 | 0 | 0.0031 | 14.3042 | 6.8456 | 0.0005 | 0.0005 | 0.0005 | 0 | 0 | 86.98 | N | N | N | N | N | N | N | N | N | Y
151212 | 98.6 | 67.214 | 197.8 | 147.8 | 87.4 | 98.7 | 29.5 | 64.5 | 92.2 | 136.8 | 107 | 1.6 | 2.0961 | 29.6879 | 638.7 | 678.4 | 472.038 | 225.022 | -3.5 | -3.4 | -0.1 | 26 | 7.73 | 4.93 | 2.5 | 4.69E-02 | 0 | 0 | 0 | 0.0032 | 15.0124 | 6.9626 | 0.0005 | 0.0005 | 0.0005 | 0 | 0 | 87.77 | N | N | N | N | N | N | N | N | N | Y
151213 | 98.4 | 67.089 | 197.5 | 148 | 87.4 | 98.7 | 29.5 | 64.5 | 92.3 | 136.7 | 107.2 | 1.6 | 2.3265 | 29.6906 | 638.4 | 678.2 | 497.308 | 237.155 | -3.5 | -3.4 | -0.1 | 25.9 | 8.02 | 4.69 | 2.4 | 5.49E-02 | 0 | 0 | 0 | 0.0034 | 16.4142 | 6.9872 | 0.0005 | 0.0005 | 0.0005 | 0 | 0 | 100.09 | N | N | N | N | N | N | N | N | N | Y
151214 | 98.4 | 67.077 | 197.3 | 149.1 | 87.4 | 98.7 | 29.5 | 64.5 | 92.3 | 136.9 | 108.1 | 1.7 | 2.2964 | 29.6897 | 638.5 | 678.1 | 494.204 | 235.649 | -3.5 | -3.4 | -0.1 | 26.2 | 8.13 | 4.52 | 2.4 | 7.14E-02 | 0 | 0 | 0 | 0.0034 | 16.5485 | 6.6945 | 0.0005 | 0.0005 | 0.0005 | 0 | 0 | 116.14 | N | N | N | N | N | N | N | N | N | Y
151215 | 98.3 | 67.04 | 197.1 | 149.5 | 87.4 | 98.7 | 29.5 | 64.5 | 92.2 | 137 | 108.5 | 1.7 | 2.1414 | 29.6789 | 638.5 | 678.1 | 477.204 | 227.468 | -3.5 | -3.5 | -0.1 | 26.5 | 7.95 | 4.6 | 2.5 | 4.97E-02 | 0 | 0 | 0 | 0.0033 | 15.6245 | 6.571 | 0.0005 | 0.0005 | 0.0005 | 0 | 0 | 106.52 | N | N | N | N | N | N | N | N | N | Y
151216 | 98.3 | 67.002 | 196.9 | 149.2 | 87.4 | 98.7 | 29.5 | 64.4 | 92 | 137.1 | 108.2 | 1.7 | 1.8674 | 29.6713 | 638.3 | 678.1 | 445.469 | 212.319 | -3.5 | -3.5 | -0.1 | 26 | 7.54 | 4.94 | 2.5 | 8.09E-02 | 0 | 0 | 0 | 0.003 | 13.8218 | 6.5833 | 0.0005 | 0.0005 | 0.0005 | 0 | 0 | 93.43 | N | N | N | N | N | N | N | N | N | Y
151217 | 98 | 66.828 | 196.7 | 148.1 | 87.4 | 98.7 | 29.5 | 64.3 | 91.8 | 137.1 | 107.2 | 1.6 | 1.727 | 29.6672 | 637.6 | 677.9 | 428.541 | 204.349 | -3.4 | -3.3 | -0.1 | 25.5 | 7.26 | 5.27 | 2.5 | 7.48E-02 | 0 | 0 | 0 | 0.0029 | 12.8052 | 6.7553 | 0.0005 | 0.0005 | 0.0005 | 0 | 0 | 69.32 | N | N | N | N | N | N | N | N | N | N
151218 | 97.8 | 66.661 | 196.5 | 147.1 | 87.4 | 98.7 | 29.5 | 64.3 | 91.8 | 137 | 106.3 | 1.6 | 1.8489 | 29.6741 | 636.8 | 677.8 | 443.149 | 211.521 | -3.3 | -3.2 | -0.1 | 25.4 | 7.34 | 5.36 | 2.3 | 5.44E-02 | 0 | 0 | 0 | 0.003 | 13.4064 | 7.1232 | 0.0004 | 0.0005 | 0.0005 | 0 | 0 | 77.52 | N | N | N | N | N | N | N | N | N | N
151219 | 97.6 | 66.555 | 196.3 | 147.3 | 87.4 | 98.7 | 29.5 | 64.3 | 91.7 | 137 | 106.5 | 1.6 | 1.9109 | 29.6773 | 636.4 | 677.5 | 450.508 | 215.133 | -3.3 | -3.2 | -0.1 | 26.6 | 7.42 | 5.35 | 2.3 | 6.85E-02 | 0 | 0 | 0 | 0.0031 | 13.7867 | 7.2302 | 0.0004 | 0.0005 | 0.0005 | 0 | 0 | 82.26 | N | N | N | N | N | N | N | N | N | Y
151220 | 97.4 | 66.431 | 196.2 | 147.7 | 87.4 | 98.7 | 29.5 | 64.3 | 91.8 | 137.1 | 106.9 | 1.6 | 1.885 | 29.6815 | 636.3 | 677.3 | 447.321 | 213.67 | -3.4 | -3.4 | -0.1 | 26.9 | 7.39 | 5.37 | 2.3 | 1.08E-01 | 0 | 0 | 0 | 0.0032 | 13.6332 | 7.1981 | 0.0004 | 0.0005 | 0.0005 | 0 | 0 | 81.28 | N | N | N | N | N | N | N | N | N | Y
151221 | 97.2 | 66.294 | 196 | 147.7 | 87.4 | 98.7 | 29.5 | 64.3 | 91.8 | 137.1 | 106.9 | 1.6 | 1.8835 | 29.6792 | 636.1 | 677.2 | 447.168 | 213.603 | -3.4 | -3.4 | -0.1 | 26.1 | 7.35 | 5.4 | 2.3 | 1.20E-01 | 0 | 0 | 0 | 0.0031 | 13.5483 | 7.2405 | 0.0004 | 0.0005 | 0.0005 | 0 | 0 | 78.11 | N | N | N | N | N | N | N | N | N | Y
151222 | 97 | 66.126 | 195.8 | 147.6 | 87.4 | 98.7 | 29.5 | 64.3 | 91.5 | 137.1 | 106.8 | 1.6 | 1.9181 | 29.6851 | 635.8 | 677.1 | 451.079 | 215.585 | -3.4 | -3.3 | -0.1 | 25.1 | 7.35 | 5.41 | 2.3 | 5.43E-02 | 0 | 0 | 0 | 0.003 | 13.6886 | 7.3264 | 0.0004 | 0.0005 | 0.0005 | 0 | 0 | 77.76 | N | N | N | N | N | N | N | N | N | N
151223 | 96.8 | 65.99 | 195.7 | 147.8 | 87.4 | 98.7 | 29.5 | 64.1 | 90.8 | 137.1 | 107 | 1.6 | 1.8283 | 29.6863 | 635.6 | 676.8 | 440.381 | 210.513 | -3.4 | -3.3 | -0.1 | 24.1 | 7.37 | 5.41 | 2.3 | 1.09E-06 | 0 | 0 | 0 | 0.0028 | 13.3947 | 7.1474 | 0.0004 | 0.0005 | 0.0005 | 0 | 0 | 83.37 | N | N | N | N | N | N | N | N | N | Y
151224 | 96.7 | 65.903 | 195.6 | 147.9 | 87.5 | 98.7 | 29.5 | 64.1 | 90.9 | 137.2 | 107.1 | 1.6 | 1.7703 | 29.6797 | 635.3 | 676.7 | 433.35 | 207.16 | -3.4 | -3.3 | -0.1 | 23 | 7.44 | 5.35 | 2.2 | 3.93E-03 | 0 | 0 | 0 | 0.0026 | 13.3049 | 6.9549 | 0.0004 | 0.0004 | 0.0004 | 0 | 0 | 77.91 | N | N | N | N | N | N | N | N | N | N
151225 | 96.4 | 65.729 | 195.4 | 146.9 | 87.5 | 98.7 | 29.5 | 64.1 | 90.9 | 137.2 | 106.2 | 1.5 | 1.8472 | 29.6901 | 635.1 | 676.6 | 442.504 | 211.659 | -3.2 | -3.2 | -0.1 | 22.6 | 7.55 | 5.24 | 2.2 | 3.90E-02 | 0 | 0 | 0 | 0.0026 | 13.8005 | 6.9591 | 0.0004 | 0.0004 | 0.0004 | 0 | 0 | 83.89 | N | N | N | N | N | N | N | N | N | Y
151226 | 96.2 | 65.592 | 195.2 | 147.2 | 87.5 | 98.7 | 29.5 | 64.1 | 90.9 | 137.1 | 106.4 | 1.6 | 1.9514 | 29.6857 | 634.7 | 676.4 | 454.793 | 217.579 | -3.2 | -3.2 | -0.1 | 23.4 | 7.67 | 5.1 | 2.3 | 1.06E-01 | 0 | 0 | 0 | 0.0028 | 14.409 | 6.9631 | 0.0005 | 0.0005 | 0.0005 | 0 | 0 | 85.2 | N | N | N | N | N | N | N | N | N | Y
151227 | 95.8 | 65.35 | 195.2 | 147.6 | 87.5 | 98.7 | 29.5 | 64.1 | 90.9 | 136.9 | 106.8 | 1.6 | 2.0026 | 29.6867 | 634.5 | 676.3 | 460.703 | 220.455 | -3.3 | -3.2 | -0.1 | 24 | 7.84 | 4.91 | 2.4 | 7.25E-02 | 0 | 0 | 0 | 0.0029 | 14.9288 | 6.7909 | 0.0005 | 0.0005 | 0.0005 | 0 | 0 | 87.12 | N | N | N | N | N | N | N | N | N | Y
151228 | 95.4 | 65.076 | 195.1 | 148.1 | 87.5 | 98.7 | 29.5 | 64.1 | 90.9 | 136.8 | 107.2 | 1.6 | 2.0503 | 29.684 | 634.3 | 676.2 | 466.144 | 223.087 | -3.3 | -3.3 | -0.1 | 24 | 8 | 4.71 | 2.6 | 4.69E-02 | 0 | 0 | 0 | 0.0029 | 15.4108 | 6.6028 | 0.0005 | 0.0005 | 0.0005 | 0 | 0 | 96.36 | N | N | N | N | N | N | N | N | N | Y
151229 | 95.1 | 64.815 | 194.9 | 148.6 | 87.5 | 98.7 | 29.5 | 64.1 | 90.8 | 136.8 | 107.7 | 1.7 | 2.0563 | 29.6856 | 634.2 | 676.2 | 466.783 | 223.412 | -3.4 | -3.4 | -0.1 | 24.1 | 8.08 | 4.57 | 2.6 | 5.81E-02 | 0 | 0 | 0 | 0.003 | 15.5812 | 6.417 | 0.0005 | 0.0005 | 0.0005 | 0 | 0 | 97.2 | N | N | N | N | N | N | N | N | N | Y
151230 | 94.8 | 64.604 | 194.9 | 148.8 | 87.5 | 98.7 | 29.5 | 64.1 | 90.8 | 136.6 | 107.8 | 1.7 | 2.1003 | 29.6895 | 634.2 | 676.2 | 471.66 | 225.778 | -3.4 | -3.4 | -0.1 | 23.4 | 8.07 | 4.49 | 2.5 | 8.38E-02 | 0 | 0 | 0 | 0.0029 | 15.7305 | 6.3675 | 0.0005 | 0.0005 | 0.0005 | 0 | 0 | 98.9 | N | N | N | N | N | N | N | N | N | Y
151231 | 94.4 | 64.343 | 194.9 | 149.1 | 87.5 | 98.7 | 29.5 | 64 | 90.8 | 136.4 | 108.1 | 1.7 | 2.4286 | 29.6933 | 634.5 | 676.1 | 506.608 | 242.465 | -3.4 | -3.4 | -0.1 | 23.3 | 8.26 | 4.24 | 2.5 | 9.41E-02 | 0 | 0 | 0 | 0.0031 | 17.2884 | 6.4591 | 0.0006 | 0.0006 | 0.0006 | 0 | 0 | 87.26 | N | N | N | N | N | N | N | N | N | Y
151232 | 94.1 | 64.169 | 194.9 | 149.7 | 87.5 | 98.7 | 29.5 | 64 | 90.7 | 136.4 | 108.7 | 1.8 | 3.0674 | 29.7143 | 635 | 676 | 570.229 | 272.991 | -3.4 | -3.3 | -0.1 | 23.9 | 8.78 | 3.79 | 2.5 | 4.96E-02 | 0 | 0 | 0 | 0.0036 | 20.7031 | 6.5021 | 0.0006 | 0.0006 | 0.0006 | 0 | 0 | 126.74 | N | N | N | N | N | N | N | N | N | Y
151233 | 94.1 | 64.144 | 195 | 151.4 | 87.5 | 98.7 | 29.5 | 64 | 90.7 | 136.6 | 110.2 | 1.9 | 3.5079 | 29.7218 | 635.7 | 675.9 | 611.793 | 292.779 | -3.5 | -3.4 | -0.1 | 23.6 | 9.12 | 3.44 | 2.5 | 6.60E-02 | 0 | 0 | 0 | 0.0038 | 23.0584 | 6.3217 | 0.0007 | 0.0007 | 0.0007 | 0 | 0 | 157.93 | N | N | N | N | N | N | N | N | N | Y
151234 | 94.1 | 64.188 | 195 | 153.4 | 87.4 | 98.7 | 29.5 | 63.9 | 90.4 | 136.7 | 111.9 | 2 | 3.3112 | 29.711 | 636.3 | 675.7 | 593.873 | 283.945 | -3.6 | -3.5 | -0.1 | 22.7 | 9.16 | 3.28 | 2.6 | 4.18E-02 | 0 | 0 | 0 | 0.0035 | 22.4475 | 5.8515 | 0.0007 | 0.0007 | 0.0007 | 0 | 0 | 162.67 | N | N | N | N | N | N | N | N | N | Y
151235 | 94.3 | 64.275 | 195.1 | 153.5 | 87.5 | 98.7 | 29.5 | 63.9 | 90.4 | 136.6 | 112.1 | 2.1 | 3.1532 | 29.7019 | 636.6 | 675.8 | 579.276 | 276.799 | -3.6 | -3.5 | -0.1 | 21.6 | 9.14 | 3.22 | 2.8 | 1.61E-01 | 0 | 0 | 0 | 0.0033 | 21.8447 | 5.5871 | 0.0007 | 0.0007 | 0.0007 | 0 | 0 | 160.38 | N | N | N | N | N | N | N | N | N | Y
151236 | 94.5 | 64.411 | 195.1 | 153 | 87.4 | 98.7 | 29.5 | 63.9 | 90.3 | 136.5 | 111.6 | 2 | 3.1446 | 29.7049 | 636.7 | 675.8 | 578.436 | 276.396 | -3.5 | -3.4 | -0.1 | 20.6 | 9.18 | 3.16 | 2.7 | 1.88E-01 | 0 | 0 | 0 | 0.0031 | 21.9045 | 5.4891 | 0.0007 | 0.0007 | 0.0007 | 0 | 0 | 158.36 | N | N | N | N | N | N | N | N | N | Y
151237 | 94.7 | 64.548 | 195.4 | 152.7 | 87.4 | 98.7 | 29.5 | 63.9 | 90.3 | 136.4 | 111.3 | 2 | 3.0065 | 29.7072 | 637 | 675.6 | 565.243 | 270.046 | -3.5 | -3.4 | -0.1 | 21.5 | 9.19 | 3.14 | 2.7 | 8.90E-02 | 0 | 0 | 0 | 0.0032 | 21.4382 | 5.3252 | 0.0007 | 0.0007 | 0.0007 | 0 | 0 | 159.81 | N | N | N | N | N | N | N | N | N | Y
151238 | 94.8 | 64.654 | 195.6 | 152.6 | 87.5 | 98.7 | 29.5 | 63.9 | 90.2 | 136.6 | 111.2 | 2 | 2.8764 | 29.706 | 637.2 | 675.6 | 552.647 | 263.971 | -3.5 | -3.5 | -0.1 | 22.4 | 9.16 | 3.16 | 2.6 | 8.47E-02 | 0 | 0 | 0 | 0.0033 | 20.874 | 5.2354 | 0.0006 | 0.0006 | 0.0006 | 0 | 0 | 153.29 | N | N | N | N | N | N | N | N | N | Y
151239 | 95.1 | 64.846 | 195.7 | 152.1 | 87.4 | 98.7 | 29.5 | 63.8 | 90.1 | 136.4 | 110.8 | 1.9 | 2.7738 | 29.6991 | 637.2 | 675.7 | 542.681 | 259.159 | -3.6 | -3.5 | -0.1 | 22.8 | 9.1 | 3.21 | 2.6 | 1.30E-01 | 0 | 0 | 0 | 0.0033 | 20.3737 | 5.2235 | 0.0006 | 0.0006 | 0.0006 | 0 | 0 | 148.8 | N | N | N | N | N | N | N | N | N | Y
151240 | 95.3 | 65.002 | 195.9 | 151.8 | 87.4 | 98.7 | 29.5 | 63.8 | 90 | 136.5 | 110.5 | 1.9 | 2.7204 | 29.6945 | 636.8 | 675.6 | 537.418 | 256.687 | -3.6 | -3.5 | -0.1 | 23.4 | 9.03 | 3.27 | 2.6 | 1.19E-01 | 0 | 0 | 0 | 0.0033 | 20.0166 | 5.2741 | 0.0006 | 0.0006 | 0.0006 | 0 | 0 | 141.89 | N | N | N | N | N | N | N | N | N | Y
151241 | 95.5 | 65.126 | 196.1 | 151.4 | 87.4 | 98.7 | 29.5 | 63.8 | 90.1 | 136.5 | 110.2 | 1.9 | 2.5558 | 29.6877 | 636.6 | 675.7 | 520.899 | 248.785 | -3.6 | -3.5 | -0.1 | 23.5 | 8.93 | 3.37 | 2.8 | 4.26E-02 | 0 | 0 | 0 | 0.0032 | 19.1735 | 5.2659 | 0.0006 | 0.0006 | 0.0006 | 0 | 0 | 142.07 | N | N | N | N | N | N | N | N | N | Y
151242 | 95.7 | 65.263 | 196.3 | 151 | 87.5 | 98.7 | 29.5 | 63.8 | 90.1 | 136.4 | 109.8 | 1.9 | 2.2876 | 29.6785 | 636.4 | 675.7 | 492.613 | 235.251 | -3.6 | -3.5 | -0.1 | 22.5 | 8.76 | 3.52 | 3 | 6.12E-02 | 0 | 0 | 0 | 0.0029 | 17.7875 | 5.2011 | 0.0006 | 0.0007 | 0.0007 | 0 | 0 | 135.97 | N | N | N | N | N | N | N | N | N | Y
151243 | 96 | 65.455 | 196.5 | 150.6 | 87.5 | 98.7 | 29.5 | 63.8 | 90.1 | 136.4 | 109.4 | 1.8 | 2.2326 | 29.6836 | 636.1 | 675.8 | 486.321 | 232.345 | -3.5 | -3.4 | -0.1 | 20.8 | 8.66 | 3.61 | 3 | 4.16E-02 | 0 | 0 | 0 | 0.0027 | 17.3766 | 5.2654 | 0.0006 | 0.0007 | 0.0007 | 0 | 0 | 128.59 | N | N | N | N | N | N | N | N | N | Y
151244 | 95.7 | 65.275 | 196.6 | 149.6 | 87.5 | 98.7 | 29.5 | 63.8 | 90.1 | 136.5 | 108.6 | 1.8 | 2.7011 | 29.6904 | 636.1 | 675.8 | 535.032 | 255.688 | -3.5 | -3.4 | -0.1 | 19.3 | 8.86 | 3.54 | 2.9 | 7.19E-02 | 0 | 0 | 0 | 0.0027 | 19.5604 | 5.6829 | 0.0007 | 0.0007 | 0.0007 | 0 | 0 | 114.64 | N | N | N | N | N | N | N | N | N | Y
151245 | 95.9 | 65.387 | 196.7 | 149.7 | 87.5 | 98.7 | 29.5 | 63.8 | 90.1 | 136.6 | 108.7 | 1.8 | 2.596 | 29.6961 | 636.6 | 676 | 524.472 | 250.574 | -3.5 | -3.4 | -0.1 | 19.2 | 8.86 | 3.54 | 2.8 | 9.92E-02 | 0 | 0 | 0 | 0.0026 | 19.171 | 5.5722 | 0.0006 | 0.0007 | 0.0007 | 0 | 0 | 145.7 | N | N | N | N | N | N | N | N | N | Y
151246 | 96.1 | 65.542 | 196.7 | 151.3 | 87.5 | 98.7 | 29.5 | 63.8 | 90.1 | 136.7 | 110.1 | 1.9 | 2.1579 | 29.6859 | 636.7 | 676 | 478.607 | 228.549 | -3.5 | -3.4 | -0.1 | 20 | 8.59 | 3.69 | 2.8 | 1.14E-01 | 0 | 0 | 0 | 0.0025 | 16.9474 | 5.3019 | 0.0006 | 0.0006 | 0.0006 | 0 | 0 | 138.07 | N | N | N | N | N | N | N | N | N | Y
151247 | 96.3 | 65.635 | 197 | 150 | 87.5 | 98.7 | 29.5 | 63.8 | 90.2 | 136.5 | 108.9 | 1.8 | 2.0758 | 29.6869 | 636.6 | 676 | 469.52 | 224.252 | -3.4 | -3.3 | -0.1 | 20.5 | 8.54 | 3.77 | 2.8 | 1.69E-01 | 0 | 0 | 0 | 0.0025 | 16.5349 | 5.3114 | 0.0006 | 0.0006 | 0.0006 | 0 | 0 | 103.88 | N | N | N | N | N | N | N | N | N | Y
151248 | 96.2 | 65.567 | 197 | 149.2 | 87.5 | 98.7 | 29.5 | 63.8 | 90.1 | 136.8 | 108.2 | 1.7 | 2.4326 | 29.7007 | 636.2 | 676.1 | 506.906 | 242.304 | -3.5 | -3.4 | -0.1 | 20.9 | 8.8 | 3.61 | 2.8 | 2.17E-01 | 0 | 0 | 0 | 0.0028 | 18.4191 | 5.4937 | 0.0006 | 0.0006 | 0.0006 | 0 | 0 | 116.99 | N | N | N | N | N | N | N | N | N | Y
151249 | 96.2 | 65.567 | 197.1 | 149.1 | 87.5 | 98.7 | 29.5 | 63.8 | 90.2 | 136.7 | 108.1 | 1.7 | 3.2902 | 29.7174 | 636.1 | 676 | 591.026 | 282.683 | -3.5 | -3.4 | -0.1 | 22 | 9.27 | 3.27 | 2.8 | 7.84E-02 | 0 | 0 | 0 | 0.0034 | 22.6316 | 5.8005 | 0.0007 | 0.0007 | 0.0007 | 0 | 0 | 124.06 | N | N | N | N | N | N | N | N | N | Y
151250 | 96.3 | 65.66 | 197.1 | 151.2 | 87.5 | 98.7 | 29.5 | 63.8 | 90.2 | 136.8 | 110 | 1.9 | 3.8794 | 29.7245 | 637 | 676 | 645.028 | 308.341 | -3.5 | -3.4 | -0.1 | 22.9 | 9.47 | 3.04 | 2.7 | 7.96E-02 | 0 | 0 | 0 | 0.0039 | 25.2027 | 5.8781 | 0.0008 | 0.0008 | 0.0008 | 0 | 0 | 179.91 | N | N | N | N | N | N | N | N | N | Y
151251 | 96.7 | 65.903 | 197.1 | 153.8 | 87.5 | 98.7 | 29.5 | 63.8 | 90.1 | 137 | 112.3 | 2.1 | 3.7086 | 29.7218 | 637.8 | 676.1 | 630.301 | 301.053 | -3.5 | -3.4 | -0.1 | 23.4 | 9.28 | 3.06 | 2.9 | 1.32E-01 | 0 | 0 | 0 | 0.0039 | 24.1175 | 5.7894 | 0.0008 | 0.0008 | 0.0008 | 0 | 0 | 180.96 | N | N | N | N | N | N | N | N | N | Y
151252 | 96.9 | 66.07 | 197.2 | 154 | 87.5 | 98.7 | 29.5 | 63.8 | 90.1 | 136.9 | 112.5 | 2.1 | 3.2518 | 29.7102 | 638.3 | 676.1 | 588.708 | 280.944 | -3.4 | -3.3 | -0.1 | 23.1 | 9.01 | 3.22 | 3 | 2.61E-01 | 0 | 0 | 0 | 0.0036 | 21.8506 | 5.6753 | 0.0008 | 0.0008 | 0.0008 | 0 | 0.0001 | 166 | N | N | N | N | N | N | N | N | N | Y
151253 | 97 | 66.164 | 197.2 | 153.1 | 87.5 | 98.7 | 29.5 | 63.8 | 90 | 136.7 | 111.7 | 2 | 2.8964 | 29.7101 | 638.7 | 676.2 | 554.937 | 264.752 | -3.4 | -3.3 | -0.1 | 22.3 | 8.93 | 3.31 | 2.8 | 2.84E-01 | 0 | 0 | 0 | 0.0032 | 20.4131 | 5.5092 | 0.0007 | 0.0007 | 0.0007 | 0 | 0.0001 | 149.43 | N | N | N | N | N | N | N | N | N | Y
151254 | 97.1 | 66.207 | 197.2 | 152 | 87.5 | 98.7 | 29.5 | 63.8 | 90.1 | 136.5 | 110.7 | 1.9 | 2.8711 | 29.7123 | 638.7 | 676.2 | 552.491 | 263.591 | -3.2 | -3.2 | -0.1 | 21.5 | 9.02 | 3.31 | 2.7 | 8.88E-02 | 0 | 0 | 0 | 0.0031 | 20.5268 | 5.4809 | 0.0006 | 0.0007 | 0.0007 | 0 | 0 | 149.6 | N | N | N | N | N | N | N | N | N | Y
151255 | 97.3 | 66.313 | 197.3 | 151.4 | 87.5 | 98.7 | 29.5 | 63.8 | 90.1 | 136.7 | 110.2 | 1.9 | 2.904 | 29.7094 | 638.7 | 676.4 | 555.627 | 265.055 | -3.2 | -3.1 | -0.1 | 21 | 9.06 | 3.29 | 2.8 | 4.92E-02 | 0 | 0 | 0 | 0.0031 | 20.7446 | 5.483 | 0.0007 | 0.0007 | 0.0007 | 0 | 0 | 145.37 | N | N | N | N | N | N | N | N | N | Y
151256 | 97.3 | 66.319 | 197.3 | 151.5 | 87.5 | 98.7 | 29.5 | 63.7 | 89.8 | 136.6 | 110.3 | 1.9 | 2.8416 | 29.7049 | 638.6 | 676.5 | 549.574 | 262.168 | -3.3 | -3.2 | -0.1 | 21 | 9.06 | 3.26 | 2.8 | 6.76E-02 | 0 | 0 | 0 | 0.003 | 20.5043 | 5.3681 | 0.0007 | 0.0007 | 0.0007 | 0 | 0 | 147.21 | N | N | N | N | N | N | N | N | N | Y
151257 | 97.2 | 66.244 | 197.4 | 151.2 | 87.5 | 98.7 | 29.5 | 63.5 | 89.2 | 136.6 | 110 | 1.9 | 3.2469 | 29.7219 | 638.7 | 676.5 | 587.97 | 280.614 | -3.3 | -3.2 | -0.1 | 21.1 | 9.29 | 3.1 | 2.7 | 1.12E-01 | 0 | 0 | 0 | 0.0033 | 22.5055 | 5.4549 | 0.0007 | 0.0007 | 0.0007 | 0 | 0 | 139.28 | N | N | N | N | N | N | N | N | N | Y
151258 | 97.1 | 66.213 | 197.4 | 151.7 | 87.5 | 98.7 | 29.5 | 63.5 | 89 | 136.7 | 110.4 | 1.9 | 3.8068 | 29.7389 | 639.4 | 676.7 | 639.046 | 304.974 | -3.3 | -3.3 | -0.1 | 20.5 | 9.5 | 2.93 | 2.7 | 1.34E-01 | 0 | 0 | 0 | 0.0034 | 25.0158 | 5.6068 | 0.0007 | 0.0008 | 0.0008 | 0 | 0 | 181.06 | N | N | N | N | N | N | N | N | N | Y
151259 | 97.3 | 66.319 | 197.7 | 153.8 | 87.5 | 98.7 | 29.5 | 63.4 | 88.8 | 136.7 | 112.4 | 2.1 | 3.8206 | 29.7372 | 640.2 | 676.8 | 640.611 | 305.481 | -3.4 | -3.3 | -0.1 | 19.7 | 9.46 | 2.88 | 2.8 | 8.87E-02 | 0 | 0 | 0 | 0.0033 | 24.9407 | 5.516 | 0.0008 | 0.0008 | 0.0008 | 0 | 0 | 177.02 | N | N | N | N | N | N | N | N | N | Y
151300 | 97.3 | 66.362 | 197.7 | 154.2 | 87.5 | 98.7 | 29.5 | 63.4 | 88.7 | 136.6 | 112.6 | 2.1 | 3.6608 | 29.7286 | 640.4 | 676.9 | 626.814 | 298.755 | -3.4 | -3.3 | -0.1 | 19.1 | 9.41 | 2.87 | 2.9 | 2.50E-01 | 0 | 0 | 0 | 0.0031 | 24.2705 | 5.3851 | 0.0008 | 0.0008 | 0.0008 | 0 | 0.0001 | 175.93 | N | N | N | N | N | N | N | N | N | Y
151301 | 97.5 | 66.468 | 197.7 | 154.1 | 87.5 | 98.7 | 29.5 | 63.4 | 88.7 | 136.5 | 112.6 | 2.1 | 3.685 | 29.7312 | 640.7 | 677.1 | 628.939 | 299.717 | -3.5 | -3.4 | -0.1 | 19.1 | 9.44 | 2.85 | 2.9 | 3.22E-01 | 0 | 0 | 0 | 0.0031 | 24.4362 | 5.365 | 0.0008 | 0.0008 | 0.0008 | 0 | 0.0001 | 174.6 | N | N | N | N | N | N | N | N | N | Y
151302 | 97.6 | 66.543 | 197.7 | 153.8 | 87.5 | 98.7 | 29.5 | 63.4 | 88.8 | 136.5 | 112.3 | 2.1 | 3.7795 | 29.7302 | 641.1 | 677.1 | 637.493 | 303.654 | -3.5 | -3.4 | -0.1 | 19.5 | 9.46 | 2.84 | 2.9 | 1.21E-01 | 0 | 0 | 0 | 0.0033 | 24.8011 | 5.4112 | 0.0008 | 0.0008 | 0.0008 | 0 | 0 | 181.42 | N | N | N | N | N | N | N | N | N | Y
151303 | 97.7 | 66.611 | 197.7 | 154.3 | 87.5 | 98.7 | 29.5 | 63.4 | 88.9 | 136.6 | 112.7 | 2.1 | 3.682 | 29.7234 | 641.4 | 677.2 | 628.974 | 299.454 | -3.4 | -3.4 | -0.1 | 20 | 9.41 | 2.86 | 3 | 1.24E-01 | 0 | 0 | 0 | 0.0033 | 24.3436 | 5.3782 | 0.0008 | 0.0008 | 0.0008 | 0 | 0 | 175.97 | N | N | N | N | N | N | N | N | N | Y
151304 | 97.8 | 66.654 | 197.7 | 154 | 87.5 | 98.7 | 29.5 | 63.4 | 88.9 | 136.6 | 112.5 | 2.1 | 3.6676 | 29.7229 | 641.5 | 677.3 | 627.689 | 298.813 | -3.4 | -3.3 | -0.1 | 19.8 | 9.4 | 2.88 | 3.1 | 1.86E-01 | 0 | 0 | 0 | 0.0033 | 24.2472 | 5.4078 | 0.0008 | 0.0009 | 0.0009 | 0 | 0 | 173.14 | N | N | N | N | N | N | N | N | N | Y
151305 | 97.9 | 66.76 | 197.7 | 154 | 87.5 | 98.7 | 29.5 | 63.4 | 88.9 | 136.5 | 112.5 | 2.1 | 3.6893 | 29.7205 | 641.8 | 677.5 | 629.716 | 299.686 | -3.4 | -3.4 | -0.1 | 18.6 | 9.35 | 2.93 | 3 | 1.63E-01 | 0 | 0 | 0 | 0.0031 | 24.1933 | 5.5068 | 0.0008 | 0.0008 | 0.0008 | 0 | 0 | 176.01 | N | N | N | N | N | N | N | N | N | Y
151306 | 97.9 | 66.766 | 197.8 | 154 | 87.5 | 98.7 | 29.5 | 63.4 | 88.9 | 136.6 | 112.5 | 2.1 | 3.4814 | 29.7215 | 641.8 | 677.6 | 610.891 | 290.719 | -3.5 | -3.4 | -0.1 | 18.2 | 9.17 | 3.06 | 2.9 | 1.26E-01 | 0 | 0 | 0 | 0.0029 | 23.0169 | 5.5853 | 0.0008 | 0.0008 | 0.0008 | 0 | 0 | 171.61 | N | N | N | N | N | N | N | N | N | Y
151307 | 97.9 | 66.779 | 197.9 | 153.7 | 87.5 | 98.7 | 29.5 | 63.4 | 88.9 | 136.5 | 112.2 | 2.1 | 3.0733 | 29.7063 | 641.8 | 677.7 | 572.689 | 272.399 | -3.5 | -3.4 | -0.1 | 18.9 | 8.95 | 3.23 | 2.8 | 1.50E-01 | 0 | 0 | 0 | 0.0028 | 21.0568 | 5.5226 | 0.0007 | 0.0007 | 0.0007 | 0 | 0 | 160.99 | N | N | N | N | N | N | N | N | N | Y
151308 | 97.9 | 66.766 | 197.9 | 152.5 | 87.5 | 98.7 | 29.5 | 63.4 | 88.7 | 136.4 | 111.2 | 2 | 3.0247 | 29.7007 | 641.6 | 677.8 | 568.118 | 270.24 | -3.5 | -3.5 | -0.1 | 20.2 | 9.03 | 3.24 | 2.8 | 1.71E-01 | 0 | 0 | 0 | 0.003 | 21.0786 | 5.5043 | 0.0007 | 0.0007 | 0.0007 | 0 | 0 | 141.42 | N | N | N | N | N | N | N | N | N | Y
151309 | 97.9 | 66.748 | 198.1 | 151.8 | 87.5 | 98.7 | 29.5 | 63.4 | 88.6 | 136.5 | 110.5 | 1.9 | 3.2861 | 29.7092 | 641.4 | 678.1 | 592.93 | 282.151 | -3.5 | -3.5 | -0.1 | 20.7 | 9.24 | 3.15 | 2.9 | 1.04E-01 | 0 | 0 | 0 | 0.0032 | 22.5068 | 5.5827 | 0.0007 | 0.0008 | 0.0008 | 0 | 0 | 165.99 | N | N | N | N | N | N | N | N | N | Y
151310 | 97.9 | 66.741 | 198 | 152.6 | 87.5 | 98.7 | 29.5 | 63.4 | 88.6 | 136.5 | 111.2 | 2 | 3.3472 | 29.7102 | 641.7 | 678.1 | 598.704 | 284.84 | -3.6 | -3.5 | -0.1 | 20.5 | 9.25 | 3.1 | 2.9 | 5.66E-02 | 0 | 0 | 0 | 0.0032 | 22.7605 | 5.5377 | 0.0008 | 0.0008 | 0.0008 | 0 | 0 | 159.03 | N | N | N | N | N | N | N | N | N | Y
151311 | 97.8 | 66.679 | 198 | 152.7 | 87.5 | 98.7 | 29.5 | 63.4 | 88.6 | 136.6 | 111.4 | 2 | 3.2527 | 29.7147 | 642.1 | 678.2 | 589.875 | 280.58 | -3.5 | -3.5 | -0.1 | 19.6 | 9.23 | 3.08 | 2.9 | 1.45E-01 | 0 | 0 | 0 | 0.003 | 22.3537 | 5.4266 | 0.0007 | 0.0008 | 0.0008 | 0 | 0 | 156.55 | N | N | N | N | N | N | N | N | N | Y
151312 | 97.8 | 66.692 | 197.9 | 152.6 | 87.5 | 98.7 | 29.5 | 63.3 | 88.5 | 136.6 | 111.3 | 2 | 3.306 | 29.7134 | 642.3 | 678.3 | 594.971 | 282.941 | -3.6 | -3.5 | -0.1 | 19.1 | 9.25 | 3.07 | 2.8 | 2.43E-01 | 0 | 0 | 0 | 0.003 | 22.6001 | 5.448 | 0.0007 | 0.0007 | 0.0007 | 0 | 0.0001 | 156.5 | N | N | N | N | N | N | N | N | N | Y
151313 | 97.8 | 66.71 | 197.9 | 152.6 | 87.5 | 98.7 | 29.5 | 63.3 | 88.4 | 136.6 | 111.2 | 2 | 3.2649 | 29.7068 | 642.2 | 678.5 | 591.184 | 281.1 | -3.6 | -3.5 | -0.1 | 19.1 | 9.22 | 3.09 | 2.8 | 1.31E-01 | 0 | 0 | 0 | 0.003 | 22.369 | 5.4484 | 0.0007 | 0.0007 | 0.0007 | 0 | 0 | 163.87 | N | N | N | N | N | N | N | N | N | Y
151314 | 97.9 | 66.779 | 197.9 | 152.8 | 87.5 | 98.7 | 29.5 | 63.3 | 88.4 | 136.6 | 111.4 | 2 | 3.0885 | 29.7008 | 642.3 | 678.5 | 574.431 | 273.067 | -3.6 | -3.5 | -0.1 | 19.2 | 9.12 | 3.16 | 2.7 | 8.48E-02 | 0 | 0 | 0 | 0.0029 | 21.5036 | 5.4253 | 0.0007 | 0.0007 | 0.0007 | 0 | 0 | 154.64 | N | N | N | N | N | N | N | N | N | Y
151315 | 97.8 | 66.661 | 197.9 | 152.3 | 87.5 | 98.7 | 29.5 | 63.3 | 88.4 | 136.6 | 111 | 2 | 2.942 | 29.6997 | 642.4 | 678.7 | 560.279 | 266.307 | -3.6 | -3.5 | -0.1 | 19.2 | 9.02 | 3.25 | 2.7 | 1.27E-01 | 0 | 0 | 0 | 0.0028 | 20.7398 | 5.4393 | 0.0007 | 0.0007 | 0.0007 | 0 | 0 | 149.7 | N | N | N | N | N | N | N | N | N | Y
151316 | 97.8 | 66.679 | 198 | 151.9 | 87.5 | 98.7 | 29.5 | 63.2 | 88.3 | 136.5 | 110.6 | 1.9 | 2.8901 | 29.6953 | 642.3 | 678.7 | 555.261 | 263.897 | -3.5 | -3.4 | -0.1 | 19.3 | 9.02 | 3.26 | 2.7 | 1.15E-01 | 0 | 0 | 0 | 0.0028 | 20.5573 | 5.399 | 0.0006 | 0.0007 | 0.0007 | 0 | 0 | 133.13 | N | N | N | N | N | N | N | N | N | Y
151317 | 97.5 | 66.474 | 197.9 | 151.3 | 87.5 | 98.7 | 29.5 | 63.2 | 88 | 136.6 | 110.1 | 1.9 | 3.3216 | 29.7102 | 642.1 | 678.9 | 595.764 | 283.329 | -3.4 | -3.3 | -0.1 | 19.8 | 9.27 | 3.1 | 2.7 | 8.93E-02 | 0 | 0 | 0 | 0.0031 | 22.6899 | 5.514 | 0.0007 | 0.0007 | 0.0007 | 0 | 0 | 145.78 | N | N | N | N | N | N | N | N | N | Y
151318 | 97.6 | 66.555 | 197.9 | 152.1 | 87.5 | 98.7 | 29.5 | 63.1 | 87.9 | 136.6 | 110.8 | 1.9 | 3.754 | 29.7142 | 642.3 | 679 | 635.634 | 302.283 | -3.5 | -3.4 | -0.1 | 20 | 9.45 | 2.96 | 2.8 | 9.44E-02 | 0 | 0 | 0 | 0.0033 | 24.6739 | 5.6205 | 0.0008 | 0.0008 | 0.0008 | 0 | 0 | 181.3 | N | N | N | N | N | N | N | N | N | Y
151319 | 97.8 | 66.661 | 197.9 | 153.7 | 87.5 | 98.7 | 29.5 | 63.1 | 87.7 | 136.6 | 112.2 | 2.1 | 3.6991 | 29.7219 | 642.9 | 679 | 630.821 | 299.91 | -3.5 | -3.4 | -0.1 | 19.8 | 9.35 | 2.97 | 2.8 | 1.24E-01 | 0 | 0 | 0 | 0.0033 | 24.2027 | 5.6007 | 0.0008 | 0.0008 | 0.0008 | 0 | 0 | 174.19 | N | N | N | N | N | N | N | N | N | Y
151320 | 97.9 | 66.766 | 197.9 | 153.9 | 87.5 | 98.8 | 29.5 | 63.1 | 87.7 | 136.6 | 112.4 | 2.1 | 3.484 | 29.718 | 643.4 | 679.1 | 611.509 | 290.572 | -3.6 | -3.5 | -0.1 | 18.8 | 9.15 | 3.09 | 2.8 | 2.81E-01 | 0 | 0 | 0 | 0.003 | 22.9622 | 5.6388 | 0.0007 | 0.0007 | 0.0007 | 0 | 0.0001 | 165.67 | N | N | N | N | N | N | N | N | N | Y
151321 | 98.2 | 66.934 | 197.9 | 153.4 | 87.5 | 98.8 | 29.5 | 63.1 | 87.7 | 136.4 | 111.9 | 2 | 3.2128 | 29.7082 | 643.4 | 679.2 | 586.385 | 278.526 | -3.6 | -3.6 | -0.1 | 18.7 | 8.98 | 3.26 | 2.7 | 2.64E-01 | 0 | 0 | 0 | 0.0029 | 21.5898 | 5.6968 | 0.0007 | 0.0007 | 0.0007 | 0 | 0.0001 | 159.73 | N | N | N | N | N | N | N | N | N | Y
151322 | 98.6 | 67.195 | 197.9 | 152.5 | 87.5 | 98.8 | 29.5 | 63 | 87.7 | 136.5 | 111.2 | 2 | 2.9606 | 29.6965 | 643.4 | 679.2 | 562.398 | 267.045 | -3.6 | -3.5 | -0.1 | 19.2 | 8.82 | 3.42 | 2.8 | 8.74E-02 | 0 | 0 | 0 | 0.0028 | 20.3465 | 5.7416 | 0.0007 | 0.0007 | 0.0007 | 0 | 0 | 149.35 | N | N | N | N | N | N | N | N | N | Y
151323 | 98.8 | 67.344 | 197.9 | 151.7 | 87.5 | 98.8 | 29.5 | 62.8 | 86.9 | 136.5 | 110.5 | 1.9 | 2.729 | 29.6979 | 643.2 | 679.2 | 539.716 | 256.332 | -3.5 | -3.4 | -0.1 | 19.1 | 8.7 | 3.58 | 2.7 | 7.21E-02 | 0 | 0 | 0 | 0.0027 | 19.2666 | 5.7574 | 0.0006 | 0.0006 | 0.0006 | 0 | 0 | 137.98 | N | N | N | N | N | N | N | N | N | Y
151324 | 98.9 | 67.431 | 197.8 | 151.1 | 87.5 | 98.8 | 29.5 | 62.7 | 86.6 | 136.4 | 109.9 | 1.9 | 2.6096 | 29.6935 | 642.8 | 679.3 | 527.806 | 250.728 | -3.4 | -3.3 | -0.1 | 19.2 | 8.63 | 3.68 | 2.5 | 6.91E-02 | 0 | 0 | 0 | 0.0026 | 18.6932 | 5.7996 | 0.0006 | 0.0006 | 0.0006 | 0 | 0 | 132.15 | N | N | N | N | N | N | N | N | N | Y
151325 | 98.9 | 67.431 | 197.8 | 150.5 | 87.7 | 98.8 | 29.5 | 62.8 | 86.9 | 136.5 | 109.3 | 1.8 | 2.6761 | 29.6857 | 642.2 | 679.4 | 534.411 | 253.925 | -3.4 | -3.3 | -0.1 | 19.8 | 8.62 | 3.72 | 2.5 | 5.71E-02 | 0 | 0 | 0 | 0.0028 | 18.9067 | 5.9341 | 0.0006 | 0.0006 | 0.0006 | 0 | 0 | 132.54 | N | N | N | N | N | N | N | N | N | Y
151326 | 98.9 | 67.437 | 197.8 | 150.4 | 87.7 | 98.8 | 29.5 | 62.8 | 87 | 136.6 | 109.3 | 1.8 | 2.9395 | 29.7005 | 641.8 | 679.6 | 559.817 | 266.22 | -3.4 | -3.3 | -0.1 | 20.8 | 8.8 | 3.58 | 2.5 | 5.66E-02 | 0 | 0 | 0 | 0.0031 | 20.2329 | 5.9891 | 0.0006 | 0.0006 | 0.0006 | 0 | 0 | 129.99 | N | N | N | N | N | N | N | N | N | Y
151327 | 98.9 | 67.456 | 197.7 | 150.6 | 87.7 | 98.8 | 29.5 | 62.8 | 87 | 136.7 | 109.5 | 1.8 | 3.3962 | 29.7106 | 642 | 679.4 | 603.025 | 286.823 | -3.4 | -3.3 | -0.1 | 21.5 | 9.17 | 3.31 | 2.5 | 6.95E-02 | 0 | 0 | 0 | 0.0034 | 22.7157 | 5.9556 | 0.0007 | 0.0007 | 0.0007 | 0 | 0 | 153.11 | N | N | N | N | N | N | N | N | N | Y
151328 | 98.9 | 67.45 | 197.6 | 151.5 | 87.7 | 98.8 | 29.5 | 62.8 | 87 | 136.7 | 110.3 | 1.9 | 3.6719 | 29.7218 | 642.3 | 679.6 | 628.277 | 298.877 | -3.5 | -3.4 | -0.1 | 22 | 9.36 | 3.1 | 2.5 | 8.57E-02 | 0 | 0 | 0 | 0.0036 | 24.1666 | 5.8184 | 0.0007 | 0.0007 | 0.0007 | 0 | 0 | 170.24 | N | N | N | N | N | N | N | N | N | Y
151329 | 98.9 | 67.406 | 197.5 | 152.5 | 87.6 | 98.8 | 29.5 | 62.8 | 86.8 | 136.5 | 111.2 | 2 | 3.7448 | 29.733 | 642.6 | 679.6 | 634.717 | 301.957 | -3.5 | -3.5 | -0.1 | 22 | 9.34 | 3.03 | 2.6 | 9.80E-02 | 0 | 0 | 0 | 0.0037 | 24.3565 | 5.7363 | 0.0007 | 0.0007 | 0.0007 | 0 | 0 | 168.24 | N | N | N | N | N | N | N | N | N | Y
151330 | 98.9 | 67.4 | 197.5 | 153.1 | 87.5 | 98.8 | 29.5 | 62.6 | 86.4 | 136.2 | 111.7 | 2 | 3.7956 | 29.7455 | 643.3 | 679.5 | 639.231 | 304.051 | -3.5 | -3.4 | -0.1 | 22.2 | 9.27 | 3.03 | 2.7 | 2.49E-01 | 0 | 0 | 0 | 0.0037 | 24.345 | 5.7862 | 0.0007 | 0.0008 | 0.0008 | 0 | 0.0001 | 168.96 | N | N | N | N | N | N | N | N | N | Y
151331 | 98.8 | 67.332 | 197.5 | 153.6 | 87.5 | 98.8 | 29.5 | 62.7 | 86.4 | 135.9 | 112.1 | 2.1 | 3.9669 | 29.7349 | 643.6 | 679.5 | 654.104 | 310.929 | -3.4 | -3.4 | -0.1 | 23.4 | 9.22 | 3.08 | 2.8 | 2.02E-01 | 0 | 0 | 0 | 0.004 | 24.754 | 6.0031 | 0.0008 | 0.0008 | 0.0008 | 0 | 0.0001 | 168.15 | N | N | N | N | N | N | N | N | N | Y
151332 | 98.8 | 67.344 | 197.5 | 153.9 | 87.5 | 98.8 | 29.5 | 62.6 | 86.4 | 135.7 | 112.4 | 2.1 | 4.2726 | 29.7376 | 643.7 | 679.3 | 680.011 | 323.238 | -3.4 | -3.4 | -0.1 | 24.3 | 9.1 | 3.17 | 2.7 | 1.05E-01 | 0 | 0 | 0 | 0.0043 | 25.4021 | 6.4308 | 0.0008 | 0.0008 | 0.0008 | 0 | 0 | 171.33 | N | N | N | N | N | N | N | N | N | Y
151333 | 98.9 | 67.431 | 197.5 | 155.4 | 87.5 | 98.8 | 29.5 | 62.7 | 86.4 | 135.5 | 113.7 | 2.2 | 4.1855 | 29.7303 | 643.7 | 679.2 | 672.92 | 319.778 | -3.4 | -3.3 | -0.1 | 23.8 | 9.02 | 3.24 | 2.7 | 8.47E-02 | 0 | 0 | 0 | 0.0042 | 24.8968 | 6.5143 | 0.0008 | 0.0008 | 0.0008 | 0 | 0 | 168.06 | N | N | N | N | N | N | N | N | N | Y
151334 | 99.1 | 67.587 | 197.4 | 155.5 | 87.7 | 98.8 | 29.5 | 62.9 | 87.1 | 135.6 | 113.8 | 2.2 | 4.1739 | 29.7325 | 643.7 | 679.1 | 671.955 | 319.349 | -3.3 | -3.3 | -0.1 | 22.7 | 9.04 | 3.27 | 2.7 | 4.38E-02 | 0 | 0 | 0 | 0.004 | 24.9328 | 6.5628 | 0.0008 | 0.0008 | 0.0008 | 0 | 0 | 177.53 | N | N | N | N | N | N | N | N | N | Y
151335 | 99.4 | 67.742 | 197.5 | 155.4 | 87.7 | 98.8 | 29.5 | 62.9 | 87.2 | 135.7 | 113.8 | 2.2 | 4.0244 | 29.7334 | 643.9 | 679 | 659.228 | 313.267 | -3.4 | -3.3 | -0.1 | 20.9 | 9.03 | 3.29 | 2.7 | 8.25E-02 | 0 | 0 | 0 | 0.0036 | 24.4293 | 6.4781 | 0.0008 | 0.0008 | 0.0008 | 0 | 0 | 178.42 | N | N | N | N | N | N | N | N | N | Y
151336 | 99.7 | 67.984 | 197.5 | 154.9 | 87.7 | 98.8 | 29.5 | 62.9 | 87.2 | 135.8 | 113.3 | 2.2 | 3.861 | 29.7275 | 643.8 | 679 | 645.348 | 306.63 | -3.5 | -3.4 | -0.1 | 20.1 | 9 | 3.32 | 2.8 | 9.77E-02 | 0 | 0 | 0 | 0.0034 | 23.8303 | 6.39 | 0.0008 | 0.0008 | 0.0008 | 0 | 0 | 174.42 | N | N | N | N | N | N | N | N | N | Y
151337 | 99.9 | 68.127 | 197.6 | 154.3 | 87.7 | 98.8 | 29.5 | 62.9 | 87.3 | 135.9 | 112.8 | 2.1 | 3.7418 | 29.7296 | 643.7 | 678.8 | 634.798 | 301.669 | -3.4 | -3.4 | -0.1 | 20.7 | 8.98 | 3.34 | 2.8 | 1.27E-01 | 0 | 0 | 0 | 0.0034 | 23.3836 | 6.3319 | 0.0008 | 0.0008 | 0.0008 | 0 | 0 | 169.23 | N | N | N | N | N | N | N | N | N | Y
151338 | 100.2 | 68.295 | 197.6 | 153.9 | 87.7 | 98.8 | 29.5 | 63 | 87.4 | 136 | 112.4 | 2.1 | 3.5859 | 29.7295 | 643.6 | 678.8 | 621.612 | 295.411 | -3.4 | -3.4 | -0.1 | 21.5 | 8.94 | 3.39 | 2.8 | 1.04E-01 | 0 | 0 | 0 | 0.0035 | 22.8126 | 6.2841 | 0.0007 | 0.0008 | 0.0008 | 0 | 0 | 164.77 | N | N | N | N | N | N | N | N | N | Y
151339 | 100.3 | 68.419 | 197.7 | 153.6 | 87.7 | 98.8 | 29.5 | 63 | 87.4 | 136 | 112.1 | 2.1 | 3.4768 | 29.7228 | 643.2 | 678.5 | 611.235 | 290.522 | -3.5 | -3.4 | -0.1 | 21.3 | 8.88 | 3.43 | 2.8 | 9.52E-02 | 0 | 0 | 0 | 0.0034 | 22.2739 | 6.253 | 0.0007 | 0.0007 | 0.0007 | 0 | 0 | 159.46 | N | N | N | N | N | N | N | N | N | Y
151340 | 100.6 | 68.587 | 197.7 | 152.9 | 87.7 | 98.8 | 29.5 | 63 | 87.5 | 136.1 | 111.5 | 2 | 3.6293 | 29.7168 | 642.6 | 678.5 | 624.675 | 297.022 | -3.5 | -3.4 | -0.1 | 21 | 8.93 | 3.42 | 2.7 | 1.00E-01 | 0 | 0 | 0 | 0.0034 | 22.8969 | 6.3779 | 0.0007 | 0.0008 | 0.0008 | 0 | 0 | 151.65 | N | N | N | N | N | N | N | N | N | Y
151341 | 100.8 | 68.717 | 197.7 | 153 | 87.7 | 98.8 | 29.5 | 63 | 87.5 | 136.2 | 111.6 | 2 | 3.6233 | 29.7229 | 642.5 | 678.2 | 624.46 | 297.01 | -3.5 | -3.4 | -0.1 | 20.2 | 8.93 | 3.45 | 2.7 | 9.60E-02 | 0 | 0 | 0 | 0.0033 | 22.8899 | 6.4257 | 0.0007 | 0.0007 | 0.0007 | 0 | 0 | 164.68 | N | N | N | N | N | N | N | N | N | Y
151342 | 101 | 68.867 | 197.8 | 153.2 | 87.7 | 98.8 | 29.5 | 63 | 87.5 | 136.3 | 111.8 | 2 | 3.4658 | 29.7168 | 642.4 | 678.1 | 610.017 | 290.118 | -3.5 | -3.5 | -0.1 | 19.8 | 8.76 | 3.56 | 2.7 | 9.79E-02 | 0 | 0 | 0 | 0.0032 | 21.9542 | 6.491 | 0.0007 | 0.0007 | 0.0007 | 0 | 0 | 155.74 | N | N | N | N | N | N | N | N | N | Y
151343 | 101.1 | 68.954 | 197.9 | 153 | 87.7 | 98.8 | 29.5 | 63.2 | 88.2 | 136.3 | 111.6 | 2 | 3.2734 | 29.7107 | 642.2 | 677.9 | 591.899 | 281.484 | -3.5 | -3.4 | -0.1 | 19.3 | 8.6 | 3.72 | 2.6 | 1.48E-01 | 0 | 0 | 0 | 0.003 | 20.9114 | 6.5766 | 0.0007 | 0.0007 | 0.0007 | 0 | 0 | 150.58 | N | N | N | N | N | N | N | N | N | Y
151344 | 101.2 | 69.009 | 197.9 | 152.5 | 87.7 | 98.8 | 29.5 | 63.4 | 88.6 | 136.3 | 111.1 | 2 | 3.0369 | 29.7109 | 642 | 677.9 | 569.106 | 270.692 | -3.4 | -3.4 | -0.1 | 19.6 | 8.46 | 3.88 | 2.6 | 1.09E-01 | 0 | 0 | 0 | 0.0029 | 19.7727 | 6.5964 | 0.0006 | 0.0007 | 0.0007 | 0 | 0 | 143.68 | N | N | N | N | N | N | N | N | N | Y
151345 | 101.4 | 69.14 | 197.9 | 151.7 | 87.7 | 98.8 | 29.5 | 63.4 | 88.9 | 136.3 | 110.5 | 1.9 | 2.9092 | 29.7044 | 641.4 | 677.6 | 556.702 | 264.884 | -3.4 | -3.4 | -0.1 | 21.2 | 8.36 | 3.99 | 2.5 | 6.83E-02 | 0 | 0 | 0 | 0.0031 | 19.124 | 6.6355 | 0.0006 | 0.0006 | 0.0006 | 0 | 0 | 131.06 | N | N | N | N | N | N | N | N | N | Y
151346 | 101.4 | 69.109 | 198 | 151.2 | 87.7 | 98.8 | 29.5 | 63.5 | 89.2 | 136.4 | 110 | 1.9 | 3.1592 | 29.7047 | 640.7 | 677.4 | 580.365 | 276.311 | -3.4 | -3.4 | -0.1 | 22.7 | 8.43 | 3.98 | 2.4 | 5.46E-02 | 0 | 0 | 0 | 0.0035 | 20.1022 | 6.9058 | 0.0006 | 0.0006 | 0.0006 | 0 | 0 | 132.99 | N | N | N | N | N | N | N | N | N | Y
151347 | 101.3 | 69.059 | 198 | 150.8 | 87.7 | 98.8 | 29.5 | 63.6 | 89.5 | 136.4 | 109.7 | 1.8 | 3.7012 | 29.7182 | 640.6 | 677.2 | 630.309 | 300.269 | -3.5 | -3.4 | -0.1 | 22.9 | 8.67 | 3.82 | 2.4 | 3.79E-02 | 0 | 0 | 0 | 0.0038 | 22.484 | 7.2069 | 0.0007 | 0.0007 | 0.0007 | 0 | 0 | 138.95 | N | N | N | N | N | N | N | N | N | Y
151348 | 101.3 | 69.078 | 198.1 | 152.4 | 87.7 | 98.8 | 29.5 | 63.8 | 89.9 | 136.7 | 111.1 | 2 | 3.7243 | 29.7208 | 640.5 | 677.2 | 632.415 | 301.31 | -3.5 | -3.4 | -0.1 | 22.8 | 8.76 | 3.72 | 2.5 | 4.05E-02 | 0 | 0 | 0 | 0.0038 | 22.8021 | 7.0357 | 0.0007 | 0.0007 | 0.0007 | 0 | 0 | 162.96 | N | N | N | N | N | N | N | N | N | Y
151349 | 101.2 | 69.022 | 198 | 153.3 | 87.7 | 98.8 | 29.5 | 63.9 | 90.4 | 136.7 | 111.9 | 2 | 3.56 | 29.713 | 640.5 | 677 | 617.862 | 294.317 | -3.5 | -3.5 | -0.1 | 22.6 | 8.7 | 3.69 | 2.5 | 5.06E-02 | 0 | 0 | 0 | 0.0037 | 22.1163 | 6.8115 | 0.0007 | 0.0007 | 0.0007 | 0 | 0 | 156.62 | N | N | N | N | N | N | N | N | N | Y
151350 | 101.1 | 68.922 | 197.9 | 152.9 | 87.7 | 98.8 | 29.5 | 63.9 | 90.5 | 136.7 | 111.5 | 2 | 3.6518 | 29.7182 | 640.6 | 676.7 | 625.984 | 298.191 | -3.6 | -3.5 | -0.1 | 22 | 8.79 | 3.61 | 2.5 | 1.43E-01 | 0 | 0 | 0 | 0.0036 | 22.6391 | 6.7551 | 0.0007 | 0.0007 | 0.0007 | 0 | 0 | 154.66 | N | N | N | N | N | N | N | N | N | Y
151351 | 101 | 68.835 | 198.1 | 153 | 87.7 | 98.8 | 29.5 | 64 | 90.6 | 136.7 | 111.6 | 2 | 3.9017 | 29.7234 | 640.8 | 676.7 | 648.007 | 308.701 | -3.5 | -3.5 | -0.1 | 21.2 | 8.94 | 3.48 | 2.7 | 1.16E-01 | 0 | 0 | 0 | 0.0036 | 23.8196 | 6.737 | 0.0007 | 0.0008 | 0.0008 | 0 | 0 | 161.45 | N | N | N | N | N | N | N | N | N | Y
151352 | 101 | 68.854 | 198 | 153.7 | 87.7 | 98.8 | 29.5 | 64 | 90.6 | 136.9 | 112.2 | 2.1 | 3.9695 | 29.7274 | 641 | 676.5 | 653.927 | 311.488 | -3.5 | -3.5 | -0.1 | 20.2 | 8.97 | 3.42 | 2.8 | 4.52E-02 | 0 | 0 | 0 | 0.0035 | 24.1346 | 6.6794 | 0.0008 | 0.0008 | 0.0008 | 0 | 0 | 172.37 | N | N | N | N | N | N | N | N | N | Y
151353 | 100.9 | 68.798 | 198 | 154 | 87.7 | 98.8 | 29.5 | 64 | 90.6 | 136.8 | 112.5 | 2.1 | 3.7713 | 29.7197 | 640.9 | 676.4 | 636.65 | 303.218 | -3.5 | -3.4 | -0.1 | 18.3 | 8.88 | 3.46 | 2.7 | 9.71E-02 | 0 | 0 | 0 | 0.003 | 23.2558 | 6.5772 | 0.0007 | 0.0008 | 0.0008 | 0 | 0 | 166.5 | N | N | N | N | N | N | N | N | N | Y
151354 | 100.9 | 68.804 | 198 | 153.8 | 87.7 | 98.8 | 29.5 | 64 | 90.6 | 136.8 | 112.3 | 2.1 | 3.5235 | 29.7084 | 640.5 | 676.4 | 614.63 | 292.709 | -3.5 | -3.4 | -0.1 | 17 | 8.79 | 3.52 | 2.6 | 1.48E-01 | 0 | 0 | 0 | 0.0027 | 22.2067 | 6.4682 | 0.0007 | 0.0007 | 0.0007 | 0 | 0 | 160.52 | N | N | N | N | N | N | N | N | N | Y
151355 | 100.8 | 68.742 | 198.1 | 153.2 | 87.7 | 98.8 | 29.5 | 64 | 90.6 | 136.8 | 111.7 | 2 | 3.5797 | 29.7137 | 640.4 | 676.2 | 619.566 | 295.144 | -3.5 | -3.4 | -0.1 | 17.9 | 8.82 | 3.52 | 2.5 | 1.22E-01 | 0 | 0 | 0 | 0.0029 | 22.4848 | 6.5257 | 0.0007 | 0.0007 | 0.0007 | 0 | 0 | 156.15 | N | N | N | N | N | N | N | N | N | Y
151356 | 100.8 | 68.717 | 198.2 | 152.9 | 87.7 | 98.8 | 29.5 | 64 | 90.6 | 136.8 | 111.5 | 2 | 3.6655 | 29.7142 | 640.4 | 676.1 | 627.288 | 298.847 | -3.5 | -3.4 | -0.1 | 18.3 | 8.89 | 3.49 | 2.5 | 7.70E-02 | 0 | 0 | 0 | 0.003 | 22.9382 | 6.5433 | 0.0007 | 0.0007 | 0.0007 | 0 | 0 | 162.21 | N | N | N | N | N | N | N | N | N | Y
151357 | 100.7 | 68.643 | 198.2 | 153.3 | 87.7 | 98.8 | 29.5 | 64 | 90.7 | 136.8 | 111.8 | 2 | 3.552 | 29.7052 | 640.4 | 676.1 | 617.17 | 293.921 | -3.5 | -3.4 | -0.1 | 18.7 | 8.87 | 3.49 | 2.6 | 7.25E-02 | 0 | 0 | 0 | 0.003 | 22.501 | 6.4381 | 0.0007 | 0.0007 | 0.0007 | 0 | 0 | 160.94 | N | N | N | N | N | N | N | N | N | Y
151358 | 100.6 | 68.612 | 198.2 | 153.2 | 87.7 | 98.8 | 29.5 | 64 | 90.6 | 136.8 | 111.7 | 2 | 3.4356 | 29.7085 | 640.3 | 676.2 | 606.493 | 288.888 | -3.5 | -3.4 | -0.1 | 19.8 | 8.8 | 3.53 | 2.5 | 1.08E-01 | 0 | 0 | 0 | 0.0031 | 21.9564 | 6.3969 | 0.0007 | 0.0007 | 0.0007 | 0 | 0 | 158.17 | N | N | N | N | N | N | N | N | N | Y
151359 | 100.4 | 68.475 | 198.2 | 152.8 | 87.7 | 98.8 | 29.5 | 64 | 90.8 | 136.9 | 111.4 | 2 | 3.4395 | 29.7143 | 640.6 | 676.1 | 606.921 | 289.08 | -3.4 | -3.4 | -0.1 | 19.9 | 8.79 | 3.55 | 2.6 | 1.21E-01 | 0 | 0 | 0 | 0.0032 | 21.9496 | 6.4506 | 0.0007 | 0.0007 | 0.0007 | 0 | 0 | 148.15 | N | N | N | N | N | N | N | N | N | Y
151400 | 100.4 | 68.488 | 198.2 | 152.5 | 87.8 | 98.8 | 29.5 | 64.1 | 90.9 | 137 | 111.2 | 2 | 3.4696 | 29.7079 | 640.7 | 676 | 609.757 | 290.35 | -3.6 | -3.5 | -0.1 | 20.2 | 8.81 | 3.56 | 2.6 | 1.02E-01 | 0 | 0 | 0 | 0.0032 | 22.0809 | 6.4897 | 0.0007 | 0.0007 | 0.0007 | 0 | 0 | 155.84 | N | N | N | N | N | N | N | N | N | Y
151401 | 100.4 | 68.475 | 198.2 | 152.8 | 87.8 | 98.8 | 29.5 | 64.1 | 90.9 | 136.9 | 111.4 | 2 | 3.443 | 29.7057 | 640.4 | 676.1 | 607.35 | 289.251 | -3.6 | -3.5 | -0.1 | 20.4 | 8.79 | 3.57 | 2.6 | 9.62E-02 | 0 | 0 | 0 | 0.0032 | 21.9571 | 6.476 | 0.0007 | 0.0007 | 0.0007 | 0 | 0 | 154.66 | N | N | N | N | N | N | N | N | N | Y
151402 | 100.4 | 68.438 | 198.2 | 152.8 | 87.8 | 98.8 | 29.5 | 64.1 | 91 | 137 | 111.5 | 2 | 3.4598 | 29.7136 | 640.4 | 676.1 | 608.699 | 289.965 | -3.7 | -3.6 | -0.1 | 20.1 | 8.8 | 3.55 | 2.5 | 8.70E-02 | 0 | 0 | 0 | 0.0032 | 22.0212 | 6.4671 | 0.0007 | 0.0007 | 0.0007 | 0 | 0 | 151.87 | N | N | N | N | N | N | N | N | N | Y
151403 | 100.5 | 68.506 | 198.2 | 152.7 | 87.8 | 98.8 | 29.5 | 64.1 | 91.1 | 137.1 | 111.3 | 2 | 3.5974 | 29.7172 | 640.8 | 676.2 | 621.234 | 295.874 | -3.7 | -3.6 | -0.1 | 19.4 | 8.86 | 3.51 | 2.5 | 1.02E-01 | 0 | 0 | 0 | 0.0032 | 22.6323 | 6.5238 | 0.0007 | 0.0007 | 0.0007 | 0 | 0 | 157.8 | N | N | N | N | N | N | N | N | N | Y
151404 | 100.6 | 68.624 | 198.2 | 153 | 87.8 | 98.8 | 29.5 | 64.5 | 92.2 | 137.1 | 111.6 | 2 | 3.7133 | 29.7117 | 640.9 | 676.2 | 631.751 | 300.811 | -3.6 | -3.5 | -0.1 | 19.2 | 8.95 | 3.43 | 2.6 | 8.41E-02 | 0 | 0 | 0 | 0.0032 | 23.2376 | 6.482 | 0.0007 | 0.0007 | 0.0007 | 0 | 0 | 158.84 | N | N | N | N | N | N | N | N | N | Y
151405 | 100.7 | 68.643 | 198.2 | 153.3 | 87.8 | 98.8 | 29.5 | 64.6 | 92.7 | 137 | 111.8 | 2 | 4.1293 | 29.7218 | 641.1 | 676.3 | 667.203 | 317.737 | -3.5 | -3.4 | -0.1 | 18.6 | 9.14 | 3.28 | 2.6 | 8.42E-02 | 0 | 0 | 0 | 0.0032 | 25.08 | 6.5355 | 0.0008 | 0.0008 | 0.0008 | 0 | 0 | 160.39 | N | N | N | N | N | N | N | N | N | Y
151406 | 100.9 | 68.804 | 198.2 | 153.9 | 87.7 | 98.8 | 29.5 | 64.6 | 92.7 | 137.1 | 112.4 | 2.1 | 4.5932 | 29.7369 | 641.4 | 676.5 | 705.563 | 336.069 | -3.5 | -3.4 | -0.1 | 18.4 | 9.28 | 3.14 | 2.6 | 1.15E-01 | 0 | 0 | 0 | 0.0034 | 26.9363 | 6.6267 | 0.0008 | 0.0008 | 0.0008 | 0 | 0 | 189.83 | N | N | N | N | N | N | N | N | N | Y
151407 | 101.3 | 69.059 | 198.2 | 155.6 | 87.7 | 98.8 | 29.5 | 64.6 | 92.8 | 137.2 | 113.9 | 2.2 | 4.5449 | 29.7335 | 642.1 | 676.6 | 701.96 | 334.105 | -3.6 | -3.5 | -0.1 | 19.3 | 9.2 | 3.13 | 2.8 | 8.45E-02 | 0 | 0 | 0 | 0.0035 | 26.5417 | 6.5599 | 0.0008 | 0.0009 | 0.0009 | 0 | 0 | 189.84 | N | N | N | N | N | N | N | N | N | Y
151408 | 101.5 | 69.227 | 198.2 | 156 | 87.7 | 98.8 | 29.5 | 64.6 | 92.8 | 137.3 | 114.2 | 2.2 | 4.3655 | 29.7256 | 642.6 | 677 | 687.667 | 327.057 | -3.7 | -3.6 | -0.1 | 20.6 | 9.05 | 3.21 | 2.8 | 1.75E-01 | 0 | 0 | 0 | 0.0037 | 25.5506 | 6.5988 | 0.0008 | 0.0009 | 0.0009 | 0 | 0 | 188.75 | N | N | N | N | N | N | N | N | N | Y
151409 | 101.8 | 69.382 | 198.2 | 155.3 | 87.7 | 98.8 | 29.5 | 64.7 | 92.9 | 137.2 | 113.6 | 2.2 | 4.1437 | 29.7299 | 643.1 | 677.1 | 669.307 | 318.227 | -3.6 | -3.5 | -0.1 | 20.4 | 8.95 | 3.31 | 2.8 | 2.24E-01 | 0 | 0 | 0 | 0.0036 | 24.5898 | 6.6184 | 0.0008 | 0.0008 | 0.0008 | 0 | 0.0001 | 178.03 | N | N | N | N | N | N | N | N | N | Y
151410 | 101.9 | 69.451 | 198.2 | 154.7 | 87.7 | 98.8 | 29.5 | 64.7 | 92.9 | 137.1 | 113.1 | 2.1 | 3.9667 | 29.7256 | 643.8 | 677.2 | 654.469 | 310.941 | -3.6 | -3.5 | -0.1 | 20.1 | 8.94 | 3.36 | 2.9 | 1.31E-01 | 0 | 0 | 0 | 0.0034 | 23.9967 | 6.5563 | 0.0008 | 0.0008 | 0.0008 | 0 | 0 | 172.58 | N | N | N | N | N | N | N | N | N | Y
151411 | 101.9 | 69.507 | 198.2 | 154.1 | 87.8 | 98.8 | 29.5 | 64.7 | 93 | 137 | 112.6 | 2.1 | 4.134 | 29.7303 | 644.1 | 677.4 | 668.666 | 317.648 | -3.6 | -3.5 | -0.1 | 20.2 | 9.05 | 3.31 | 2.9 | 1.07E-01 | 0 | 0 | 0 | 0.0035 | 24.8166 | 6.6042 | 0.0008 | 0.0009 | 0.0009 | 0 | 0 | 167.17 | N | N | N | N | N | N | N | N | N | Y
151412 | 101.9 | 69.494 | 198.2 | 154.3 | 87.8 | 98.8 | 29.5 | 64.7 | 93.1 | 137 | 112.7 | 2.1 | 4.3861 | 29.7318 | 644.1 | 677.8 | 689.755 | 327.695 | -3.5 | -3.5 | -0.1 | 21.1 | 9.11 | 3.27 | 2.7 | 1.07E-01 | 0 | 0 | 0 | 0.0038 | 25.7805 | 6.736 | 0.0008 | 0.0008 | 0.0008 | 0 | 0 | 183.34 | N | N | N | N | N | N | N | N | N | Y
151413 | 102 | 69.525 | 198.3 | 155.1 | 87.8 | 98.8 | 29.5 | 64.7 | 93.1 | 137.2 | 113.4 | 2.2 | 4.2952 | 29.7167 | 644.4 | 678.1 | 682.393 | 323.948 | -3.5 | -3.4 | -0.1 | 21.3 | 8.97 | 3.36 | 2.7 | 1.15E-01 | 0 | 0 | 0 | 0.0038 | 25.1 | 6.8309 | 0.0008 | 0.0008 | 0.0008 | 0 | 0 | 183.24 | N | N | N | N | N | N | N | N | N | Y
151414 | 102 | 69.519 | 198.3 | 155 | 87.8 | 98.8 | 29.5 | 64.7 | 93.1 | 137.2 | 113.4 | 2.2 | 3.8952 | 29.714 | 644.7 | 678.3 | 648.402 | 307.692 | -3.4 | -3.4 | -0.1 | 20.9 | 8.76 | 3.52 | 2.7 | 1.57E-01 | 0 | 0 | 0 | 0.0035 | 23.2745 | 6.8069 | 0.0007 | 0.0008 | 0.0008 | 0 | 0 | 168 | N | N | N | N | N | N | N | N | N | Y
151415 | 102 | 69.519 | 198.4 | 154.1 | 87.8 | 98.8 | 29.5 | 64.7 | 93.1 | 137.1 | 112.6 | 2.1 | 3.5328 | 29.7064 | 644.9 | 678.6 | 616.619 | 292.485 | -3.5 | -3.4 | -0.1 | 20.3 | 8.63 | 3.67 | 2.6 | 1.52E-01 | 0 | 0 | 0 | 0.0033 | 21.8014 | 6.7305 | 0.0007 | 0.0007 | 0.0007 | 0 | 0 | 156.51 | N | N | N | N | N | N | N | N | N | Y
151416 | 101.9 | 69.475 | 198.4 | 153.1 | 87.8 | 98.8 | 29.5 | 64.7 | 93.1 | 137.1 | 111.7 | 2 | 3.4443 | 29.7028 | 645.1 | 679 | 608.616 | 288.592 | -3.5 | -3.5 | -0.1 | 20 | 8.59 | 3.76 | 2.6 | 8.27E-02 | 0 | 0 | 0 | 0.0032 | 21.4017 | 6.805 | 0.0007 | 0.0007 | 0.0007 | 0 | 0 | 153.18 | N | N | N | N | N | N | N | N | N | Y
151417 | 101.8 | 69.401 | 198.4 | 152.6 | 87.8 | 98.7 | 29.5 | 64.7 | 93 | 137.1 | 111.3 | 2 | 3.3459 | 29.6975 | 645.1 | 679.1 | 599.526 | 284.224 | -3.5 | -3.4 | -0.1 | 18.8 | 8.55 | 3.83 | 2.6 | 8.27E-02 | 0 | 0 | 0 | 0.0029 | 20.9759 | 6.8255 | 0.0007 | 0.0007 | 0.0007 | 0 | 0 | 147.97 | N | N | N | N | N | N | N | N | N | Y
151418 | 101.5 | 69.227 | 198.4 | 152.3 | 87.8 | 98.7 | 29.5 | 64.7 | 93.1 | 137.1 | 111 | 2 | 3.2225 | 29.6902 | 645.1 | 679.5 | 588.001 | 278.704 | -3.5 | -3.4 | -0.1 | 17.8 | 8.5 | 3.89 | 2.6 | 9.68E-02 | 0 | 0 | 0 | 0.0027 | 20.4445 | 6.8098 | 0.0006 | 0.0007 | 0.0007 | 0 | 0 | 145.04 | N | N | N | N | N | N | N | N | N | Y
151419 | 101.3 | 69.09 | 198.5 | 152.2 | 87.8 | 98.7 | 29.5 | 64.7 | 93.1 | 137.2 | 110.8 | 1.9 | 3.1291 | 29.6935 | 645.2 | 679.9 | 579.066 | 274.479 | -3.5 | -3.4 | -0.1 | 18 | 8.43 | 3.96 | 2.6 | 6.27E-02 | 0 | 0 | 0 | 0.0027 | 19.9823 | 6.8312 | 0.0007 | 0.0007 | 0.0007 | 0 | 0 | 140.36 | N | N | N | N | N | N | N | N | N | Y
151420 | 101.2 | 69.022 | 198.4 | 151.8 | 87.8 | 98.7 | 29.5 | 64.7 | 93.1 | 137.1 | 110.5 | 1.9 | 3.0174 | 29.691 | 645.4 | 680.1 | 568.481 | 269.381 | -3.5 | -3.5 | -0.1 | 18.4 | 8.38 | 4.02 | 2.7 | 8.20E-02 | 0 | 0 | 0 | 0.0027 | 19.502 | 6.7934 | 0.0007 | 0.0007 | 0.0007 | 0 | 0 | 138.66 | N | N | N | N | N | N | N | N | N | Y
151421 | 101.1 | 68.96 | 198.4 | 151.4 | 87.8 | 98.7 | 29.5 | 64.7 | 93.1 | 137.1 | 110.2 | 1.9 | 3.2748 | 29.7047 | 645.7 | 680.4 | 592.683 | 280.906 | -3.6 | -3.5 | -0.1 | 19.2 | 8.48 | 3.97 | 2.7 | 6.26E-02 | 0 | 0 | 0 | 0.003 | 20.563 | 6.9941 | 0.0007 | 0.0007 | 0.0007 | 0 | 0 | 132.81 | N | N | N | N | N | N | N | N | N | Y
151422 | 101.2 | 69.009 | 198.4 | 151.3 | 87.8 | 98.7 | 29.5 | 64.7 | 93.1 | 137.3 | 110 | 1.9 | 3.75 | 29.7185 | 646.1 | 680.8 | 636.076 | 301.493 | -3.5 | -3.4 | -0.1 | 19.5 | 8.66 | 3.84 | 2.6 | 5.18E-02 | 0 | 0 | 0 | 0.0032 | 22.5347 | 7.2625 | 0.0007 | 0.0007 | 0.0007 | 0 | 0 | 143.2 | N | N | N | N | N | N | N | N | N | Y
151423 | 101.4 | 69.128 | 198.4 | 152.8 | 87.8 | 98.7 | 29.5 | 64.7 | 93.1 | 137.3 | 111.4 | 2 | 3.6715 | 29.7166 | 646.8 | 681.1 | 629.274 | 298.059 | -3.5 | -3.4 | -0.1 | 19.3 | 8.61 | 3.83 | 2.7 | 4.53E-02 | 0 | 0 | 0 | 0.0032 | 22.1575 | 7.1679 | 0.0007 | 0.0008 | 0.0008 | 0 | 0 | 162.32 | N | N | N | N | N | N | N | N | N | Y
151424 | 101.5 | 69.227 | 198.4 | 153.2 | 87.8 | 98.7 | 29.5 | 64.8 | 93.2 | 137.4 | 111.8 | 2 | 3.2311 | 29.7086 | 647.2 | 681.4 | 588.936 | 278.787 | -3.5 | -3.5 | -0.1 | 19.3 | 8.38 | 3.99 | 2.8 | 6.32E-02 | 0 | 0 | 0 | 0.003 | 20.1693 | 6.9916 | 0.0007 | 0.0007 | 0.0007 | 0 | 0 | 149.52 | N | N | N | N | N | N | N | N | N | Y
151425 | 101.7 | 69.32 | 198.3 | 152.4 | 87.8 | 98.7 | 29.5 | 64.8 | 93.2 | 137.2 | 111 | 2 | 2.9488 | 29.6922 | 647.2 | 681.7 | 562.239 | 265.992 | -3.4 | -3.4 | -0.1 | 19.4 | 8.24 | 4.13 | 2.9 | 1.09E-01 | 0 | 0 | 0 | 0.0028 | 18.9347 | 6.8977 | 0.0007 | 0.0007 | 0.0007 | 0 | 0 | 132.87 | N | N | N | N | N | N | N | N | N | Y
151426 | 101.7 | 69.32 | 198.2 | 151.3 | 87.8 | 98.7 | 29.5 | 64.8 | 93.2 | 137.2 | 110.1 | 1.9 | 2.9912 | 29.6948 | 647.2 | 682 | 566.365 | 267.971 | -3.4 | -3.4 | -0.1 | 20 | 8.27 | 4.15 | 2.9 | 7.89E-02 | 0 | 0 | 0 | 0.0029 | 19.1407 | 6.9893 | 0.0007 | 0.0007 | 0.0007 | 0 | 0 | 129.73 | N | N | N | N | N | N | N | N | N | Y
151427 | 101.6 | 69.252 | 198.1 | 150.9 | 87.8 | 98.7 | 29.5 | 64.8 | 93.2 | 137.3 | 109.7 | 1.9 | 3.1929 | 29.7036 | 647.5 | 682.3 | 585.555 | 277.066 | -3.4 | -3.3 | -0.1 | 21 | 8.43 | 4.03 | 2.9 | 4.55E-02 | 0 | 0 | 0 | 0.0032 | 20.165 | 7.0141 | 0.0007 | 0.0007 | 0.0007 | 0 | 0 | 131.26 | N | N | N | N | N | N | N | N | N | Y
151428 | 101.6 | 69.252 | 198 | 151.1 | 87.8 | 98.7 | 29.5 | 64.7 | 93.1 | 137.3 | 109.9 | 1.9 | 3.4224 | 29.7076 | 647.8 | 682.6 | 607.131 | 287.23 | -3.5 | -3.4 | -0.1 | 21.7 | 8.65 | 3.86 | 2.8 | 5.73E-02 | 0 | 0 | 0 | 0.0034 | 21.4549 | 6.9606 | 0.0007 | 0.0008 | 0.0008 | 0 | 0 | 145.2 | N | N | N | N | N | N | N | N | N | Y
151429 | 101.6 | 69.27 | 197.9 | 151.4 | 87.8 | 98.7 | 29.5 | 64.6 | 92.8 | 137.3 | 110.2 | 1.9 | 3.5024 | 29.7064 | 648.1 | 682.9 | 614.589 | 290.676 | -3.5 | -3.4 | -0.1 | 22.6 | 8.66 | 3.81 | 2.9 | 6.35E-02 | 0 | 0 | 0 | 0.0036 | 21.7413 | 6.9546 | 0.0008 | 0.0008 | 0.0008 | 0 | 0 | 156.84 | N | N | N | N | N | N | N | N | N | Y
151430 | 101.4 | 69.115 | 197.9 | 151.6 | 87.8 | 98.7 | 29.5 | 64.6 | 92.8 | 137.1 | 110.3 | 1.9 | 3.3549 | 29.7015 | 648.5 | 683.4 | 601.193 | 284.2 | -3.5 | -3.5 | -0.1 | 23.6 | 8.52 | 3.86 | 3 | 7.70E-02 | 0 | 0 | 0 | 0.0037 | 20.9118 | 6.8879 | 0.0008 | 0.0008 | 0.0008 | 0 | 0 | 142.93 | N | N | N | N | N | N | N | N | N | Y
151431 | 101.2 | 69.003 | 197.9 | 151.6 | 87.8 | 98.7 | 29.5 | 64.6 | 92.8 | 136.7 | 110.4 | 1.9 | 3.5243 | 29.7028 | 648.8 | 683.5 | 616.619 | 291.406 | -3.5 | -3.5 | -0.1 | 24.4 | 8.56 | 3.81 | 2.9 | 9.74E-02 | 0 | 0 | 0 | 0.0039 | 21.5473 | 6.9635 | 0.0008 | 0.0008 | 0.0008 | 0 | 0 | 137.56 | N | N | N | N | N | N | N | N | N | Y
151432 | 101 | 68.867 | 197.9 | 151.7 | 87.8 | 98.7 | 29.5 | 64.6 | 92.8 | 136.6 | 110.4 | 1.9 | 4.0278 | 29.7164 | 649.3 | 683.7 | 660.925 | 312.351 | -3.5 | -3.4 | -0.1 | 24.1 | 8.79 | 3.67 | 2.9 | 4.80E-02 | 0 | 0 | 0 | 0.0041 | 23.7098 | 7.1927 | 0.0008 | 0.0009 | 0.0009 | 0 | 0 | 153.07 | N | N | N | N | N | N | N | N | N | Y
151433 | 101 | 68.885 | 197.9 | 153.4 | 87.8 | 98.7 | 29.5 | 64.6 | 92.8 | 136.3 | 111.9 | 2 | 4.3028 | 29.7264 | 650.1 | 684.1 | 684.399 | 323.331 | -3.6 | -3.5 | -0.1 | 23.4 | 8.76 | 3.69 | 2.9 | 4.09E-02 | 0 | 0 | 0 | 0.0042 | 24.4489 | 7.491 | 0.0009 | 0.0009 | 0.0009 | 0 | 0 | 169.17 | N | N | N | N | N | N | N | N | N | Y
151434 | 101 | 68.848 | 197.9 | 155.1 | 87.8 | 98.7 | 29.5 | 64.6 | 92.8 | 136.2 | 113.5 | 2.2 | 3.8629 | 29.7117 | 650.5 | 684.2 | 646.957 | 305.388 | -3.6 | -3.5 | -0.1 | 24.3 | 8.47 | 3.89 | 2.9 | 5.16E-02 | 0 | 0 | 0 | 0.0041 | 22.3258 | 7.4516 | 0.0008 | 0.0008 | 0.0008 | 0 | 0 | 156.21 | N | N | N | N | N | N | N | N | N | Y
151435 | 100.9 | 68.804 | 197.8 | 154.7 | 87.8 | 98.7 | 29.5 | 64.6 | 92.6 | 136.2 | 113.1 | 2.1 | 3.2867 | 29.6971 | 650.7 | 684.5 | 595.018 | 280.676 | -3.4 | -3.4 | -0.1 | 24.9 | 8.26 | 4.09 | 2.9 | 1.04E-01 | 0 | 0 | 0 | 0.0038 | 20.0143 | 7.1992 | 0.0007 | 0.0008 | 0.0008 | 0 | 0 | 146.52 | N | N | N | N | N | N | N | N | N | Y
151436 | 100.8 | 68.717 | 197.7 | 153.3 | 87.8 | 98.7 | 29.5 | 64.6 | 92.6 | 136.2 | 111.9 | 2 | 3.0031 | 29.6887 | 650.7 | 684.9 | 568.412 | 268.045 | -3.4 | -3.3 | -0.1 | 25 | 8.22 | 4.18 | 3.1 | 9.67E-02 | 0 | 0 | 0 | 0.0037 | 19.0245 | 7.0307 | 0.0007 | 0.0008 | 0.0008 | 0 | 0 | 141.5 | N | N | N | N | N | N | N | N | N | Y
151437 | 100.7 | 68.643 | 197.6 | 152 | 87.8 | 98.7 | 29.5 | 64.6 | 92.6 | 136.4 | 110.7 | 1.9 | 3.1234 | 29.6956 | 650.6 | 685.1 | 579.805 | 273.498 | -3.4 | -3.3 | -0.1 | 25.6 | 8.33 | 4.12 | 3 | 4.55E-02 | 0 | 0 | 0 | 0.0038 | 19.6773 | 7.0783 | 0.0007 | 0.0008 | 0.0008 | 0 | 0 | 134.24 | N | N | N | N | N | N | N | N | N | Y
151438 | 100.6 | 68.562 | 197.7 | 151.4 | 87.8 | 98.7 | 29.5 | 64.6 | 92.6 | 136.4 | 110.1 | 1.9 | 3.4199 | 29.7051 | 650.7 | 685.3 | 607.715 | 286.737 | -3.5 | -3.4 | -0.1 | 25.1 | 8.53 | 3.98 | 3 | 4.35E-02 | 0 | 0 | 0 | 0.004 | 21.1119 | 7.1562 | 0.0008 | 0.0008 | 0.0008 | 0 | 0 | 134.09 | N | N | N | N | N | N | N | N | N | Y
151439 | 100.5 | 68.494 | 197.7 | 151.7 | 87.8 | 98.7 | 29.5 | 64.5 | 92.3 | 136.7 | 110.4 | 1.9 | 3.3394 | 29.6934 | 650.9 | 685.6 | 600.32 | 283.09 | -3.5 | -3.5 | -0.1 | 24.6 | 8.59 | 3.92 | 3 | 3.91E-02 | 0 | 0 | 0 | 0.0038 | 20.9909 | 6.9601 | 0.0008 | 0.0008 | 0.0008 | 0 | 0 | 152.95 | N | N | N | N | N | N | N | N | N | Y
151440 | 100.4 | 68.488 | 197.6 | 152.4 | 87.8 | 98.7 | 29.5 | 64.2 | 91.4 | 136.7 | 111.1 | 2 | 2.9046 | 29.687 | 651 | 685.8 | 558.854 | 263.458 | -3.6 | -3.5 | -0.1 | 24 | 8.41 | 4.02 | 3 | 5.72E-02 | 0 | 0 | 0 | 0.0035 | 19.1215 | 6.6565 | 0.0007 | 0.0007 | 0.0007 | 0 | 0 | 146.49 | N | N | N | N | N | N | N | N | N | Y
151441 | 100.3 | 68.407 | 197.6 | 151.9 | 87.8 | 98.7 | 29.5 | 64.2 | 91.3 | 136.7 | 110.6 | 1.9 | 2.5247 | 29.6737 | 651 | 686.1 | 521.064 | 245.533 | -3.6 | -3.6 | -0.1 | 24.2 | 8.18 | 4.21 | 3 | 8.93E-02 | 0 | 0 | 0 | 0.0033 | 17.347 | 6.4858 | 0.0007 | 0.0007 | 0.0007 | 0 | 0 | 128.98 | N | N | N | N | N | N | N | N | N | Y
151442 | 100.1 | 68.245 | 197.5 | 150.7 | 87.8 | 98.7 | 29.5 | 64.1 | 91.1 | 136.7 | 109.6 | 1.8 | 2.3302 | 29.6773 | 651 | 686.4 | 500.64 | 235.941 | -3.7 | -3.6 | -0.1 | 24.9 | 8.08 | 4.33 | 3.1 | 8.11E-02 | 0 | 0 | 0 | 0.0032 | 16.4666 | 6.4071 | 0.0007 | 0.0007 | 0.0007 | 0 | 0 | 111.57 | N | N | N | N | N | N | N | N | N | Y
151443 | 99.9 | 68.096 | 197.5 | 149.8 | 87.8 | 98.7 | 29.5 | 64.1 | 91.1 | 136.7 | 108.7 | 1.8 | 2.5453 | 29.6839 | 650.6 | 686.6 | 522.785 | 246.514 | -3.6 | -3.5 | -0.1 | 24.4 | 8.22 | 4.25 | 3.1 | 3.42E-02 | 0 | 0 | 0 | 0.0033 | 17.4891 | 6.5822 | 0.0007 | 0.0007 | 0.0007 | 0 | 0 | 104.37 | N | N | N | N | N | N | N | N | N | Y
151444 | 99.5 | 67.829 | 197.4 | 149.1 | 87.8 | 98.7 | 29.5 | 64.1 | 91.1 | 136.9 | 108.1 | 1.7 | 2.7823 | 29.6856 | 650.3 | 686.8 | 546.83 | 257.943 | -3.4 | -3.4 | -0.1 | 23.9 | 8.42 | 4.1 | 3 | 4.40E-02 | 0 | 0 | 0 | 0.0034 | 18.7614 | 6.6394 | 0.0007 | 0.0007 | 0.0007 | 0 | 0 | 133.19 | N | N | N | N | N | N | N | N | N | Y
151445 | 99.4 | 67.742 | 197.3 | 150.2 | 87.8 | 98.7 | 29.5 | 64.1 | 91.1 | 137.2 | 109.1 | 1.8 | 2.6705 | 29.6854 | 650.6 | 687.2 | 535.789 | 252.666 | -3.4 | -3.3 | -0.1 | 23.2 | 8.45 | 4.04 | 2.9 | 6.41E-02 | 0 | 0 | 0 | 0.0032 | 18.4456 | 6.4141 | 0.0007 | 0.0007 | 0.0007 | 0 | 0 | 131.7 | N | N | N | N | N | N | N | N | N | Y
151446 | 99.2 | 67.611 | 197.3 | 150.5 | 87.8 | 98.7 | 29.5 | 64.1 | 91 | 137.2 | 109.4 | 1.8 | 2.4911 | 29.6775 | 650.6 | 687.3 | 517.628 | 244.027 | -3.4 | -3.3 | -0.1 | 21.8 | 8.37 | 4.06 | 3 | 8.85E-02 | 0 | 0 | 0 | 0.0029 | 17.6402 | 6.2129 | 0.0007 | 0.0007 | 0.0007 | 0 | 0 | 120.27 | N | N | N | N | N | N | N | N | N | Y
151447 | 98.9 | 67.456 | 197.3 | 150.2 | 87.8 | 98.7 | 29.5 | 64.1 | 90.9 | 137.2 | 109.1 | 1.8 | 2.6275 | 29.6741 | 650.4 | 687.5 | 531.522 | 250.6 | -3.4 | -3.4 | -0.1 | 21.1 | 8.44 | 3.99 | 3 | 1.41E-01 | 0 | 0 | 0 | 0.0029 | 18.2621 | 6.2735 | 0.0007 | 0.0007 | 0.0007 | 0 | 0 | 115.87 | N | N | N | N | N | N | N | N | N | Y
151448 | 98.7 | 67.313 | 197.3 | 149.8 | 87.8 | 98.7 | 29.5 | 64.1 | 91 | 137.3 | 108.8 | 1.8 | 2.9626 | 29.6835 | 650.2 | 687.5 | 564.297 | 266.168 | -3.5 | -3.4 | -0.1 | 21.2 | 8.64 | 3.79 | 2.9 | 6.42E-02 | 0 | 0 | 0 | 0.0031 | 19.8588 | 6.3315 | 0.0007 | 0.0007 | 0.0007 | 0 | 0 | 132.11 | N | N | N | N | N | N | N | N | N | Y
151449 | 98.5 | 67.176 | 197.3 | 150.4 | 87.8 | 98.7 | 29.5 | 64.1 | 91 | 137.4 | 109.3 | 1.8 | 3.6263 | 29.7042 | 650.7 | 687.8 | 625.913 | 295.321 | -3.5 | -3.4 | -0.1 | 21.4 | 8.97 | 3.48 | 2.9 | 1.18E-02 | 0 | 0 | 0 | 0.0035 | 22.8757 | 6.4445 | 0.0008 | 0.0008 | 0.0008 | 0 | 0 | 130.19 | N | N | N | N | N | N | N | N | N | Y
151450 | 98.5 | 67.145 | 197.2 | 151.9 | 87.8 | 98.7 | 29.5 | 64.1 | 91.1 | 137.4 | 110.6 | 1.9 | 4.1293 | 29.7203 | 651.7 | 688 | 670.435 | 316.22 | -3.6 | -3.5 | -0.1 | 21.2 | 9.3 | 3.17 | 3 | 2.78E-02 | 0 | 0 | 0 | 0.0037 | 25.4044 | 6.2864 | 0.0009 | 0.0009 | 0.0009 | 0 | 0 | 179.2 | N | N | N | N | N | N | N | N | N | Y
151451 | 98.6 | 67.232 | 197 | 154.1 | 87.8 | 98.7 | 29.5 | 64.2 | 91.3 | 137.5 | 112.6 | 2.1 | 4.4548 | 29.7348 | 652.9 | 688 | 697.687 | 328.871 | -3.6 | -3.6 | -0.1 | 21.7 | 9.46 | 2.97 | 3 | 4.46E-02 | 0 | 0 | 0 | 0.0039 | 26.8556 | 6.1357 | 0.0009 | 0.0009 | 0.0009 | 0 | 0 | 184.97 | N | N | N | N | N | N | N | N | N | Y
151452 | 98.8 | 67.363 | 197 | 155 | 87.8 | 98.7 | 29.5 | 64.2 | 91.3 | 137.4 | 113.3 | 2.2 | 4.6143 | 29.7403 | 654 | 688.3 | 710.867 | 334.806 | -3.6 | -3.6 | -0.1 | 22.7 | 9.49 | 2.87 | 3.1 | 1.00E-01 | 0 | 0 | 0 | 0.0042 | 27.4346 | 6.0402 | 0.0009 | 0.001 | 0.001 | 0 | 0 | 195.85 | N | N | N | N | N | N | N | N | N | Y
151453 | 99 | 67.475 | 196.9 | 156.1 | 87.8 | 98.7 | 29.5 | 64.2 | 91.3 | 137.5 | 114.4 | 2.3 | 4.8125 | 29.7471 | 654.6 | 688.3 | 726.475 | 342.045 | -3.5 | -3.5 | -0.1 | 22.8 | 9.5 | 2.81 | 3.2 | 1.82E-01 | 0 | 0 | 0 | 0.0043 | 28.0688 | 6.0416 | 0.001 | 0.001 | 0.001 | 0 | 0.0001 | 196.89 | N | N | N | N | N | N | N | N | N | Y
151454 | 99.3 | 67.692 | 196.8 | 156.2 | 87.8 | 98.7 | 29.5 | 64.2 | 91.4 | 137.4 | 114.5 | 2.3 | 4.8893 | 29.748 | 655.1 | 688.7 | 732.537 | 344.751 | -3.5 | -3.4 | -0.1 | 21.9 | 9.52 | 2.78 | 3.3 | 1.54E-01 | 0 | 0 | 0 | 0.0042 | 28.3431 | 6.011 | 0.001 | 0.0011 | 0.0011 | 0 | 0 | 210.06 | N | N | N | N | N | N | N | N | N | Y
151455 | 99.5 | 67.866 | 196.9 | 156.8 | 87.8 | 98.7 | 29.5 | 64.2 | 91.4 | 137.4 | 115 | 2.3 | 4.8495 | 29.7465 | 655.6 | 688.9 | 729.682 | 343.254 | -3.5 | -3.4 | -0.1 | 21.5 | 9.54 | 2.76 | 3.4 | 1.31E-01 | 0 | 0 | 0 | 0.0041 | 28.2736 | 5.9444 | 0.0011 | 0.0011 | 0.0011 | 0 | 0 | 201.98 | N | N | N | N | N | N | N | N | N | Y
151456 | 99.7 | 67.966 | 197 | 156.6 | 87.8 | 98.7 | 29.5 | 64.2 | 91.5 | 137.3 | 114.8 | 2.3 | 4.8269 | 29.7385 | 655.7 | 689.1 | 728.174 | 342.41 | -3.6 | -3.5 | -0.1 | 22.4 | 9.55 | 2.75 | 3.4 | 1.15E-01 | 0 | 0 | 0 | 0.0042 | 28.2406 | 5.9133 | 0.0011 | 0.0011 | 0.0011 | 0 | 0 | 206.44 | N | N | N | N | N | N | N | N | N | Y
151457 | 99.7 | 67.984 | 197.1 | 156.9 | 87.8 | 98.7 | 29.5 | 64.2 | 91.5 | 137.2 | 115 | 2.3 | 4.635 | 29.7294 | 656.1 | 689.2 | 713.14 | 335.128 | -3.6 | -3.5 | -0.1 | 23.1 | 9.5 | 2.79 | 3.4 | 1.41E-01 | 0 | 0 | 0 | 0.0043 | 27.4839 | 5.8664 | 0.001 | 0.0011 | 0.0011 | 0 | 0 | 203.2 | N | N | N | N | N | N | N | N | N | Y
151458 | 99.6 | 67.916 | 197.2 | 156.8 | 87.8 | 98.7 | 29.5 | 64.2 | 91.5 | 137.2 | 115 | 2.3 | 4.2754 | 29.7269 | 656.5 | 689.4 | 683.968 | 321.273 | -3.6 | -3.5 | -0.1 | 23.2 | 9.4 | 2.84 | 3.4 | 1.67E-01 | 0 | 0 | 0 | 0.0041 | 26.0895 | 5.7324 | 0.001 | 0.001 | 0.001 | 0 | 0 | 202.4 | N | N | N | N | N | N | N | N | N | Y
151459 | 99.4 | 67.761 | 197.2 | 156 | 87.8 | 98.7 | 29.5 | 64.3 | 91.6 | 137.1 | 114.2 | 2.2 | 4.1387 | 29.7247 | 656.7 | 689.6 | 672.591 | 315.837 | -3.6 | -3.6 | -0.1 | 22.7 | 9.43 | 2.82 | 3.4 | 1.83E-01 | 0 | 0 | 0 | 0.0039 | 25.7215 | 5.5935 | 0.001 | 0.001 | 0.001 | 0 | 0.0001 | 186.53 | N | N | N | N | N | N | N | N | N | Y
151500 | 99 | 67.487 | 197.3 | 155.1 | 87.8 | 98.7 | 29.5 | 64.4 | 91.9 | 137.2 | 113.5 | 2.2 | 4.5268 | 29.7305 | 656.9 | 689.8 | 704.232 | 330.708 | -3.6 | -3.6 | -0.1 | 22.8 | 9.61 | 2.71 | 3.4 | 1.52E-01 | 0 | 0 | 0 | 0.0041 | 27.4554 | 5.623 | 0.001 | 0.001 | 0.001 | 0 | 0 | 186.2 | N | N | N | N | N | N | N | N | N | Y
151501 | 98.7 | 67.263 | 197.4 | 155.4 | 87.8 | 98.7 | 29.4 | 64.4 | 91.9 | 137.2 | 113.7 | 2.2 | 4.8948 | 29.7268 | 657 | 689.8 | 733.718 | 344.478 | -3.6 | -3.6 | -0.1 | 23.6 | 9.76 | 2.6 | 3.4 | 6.76E-02 | 0 | 0 | 0 | 0.0045 | 29.026 | 5.6228 | 0.0011 | 0.0011 | 0.0011 | 0 | 0 | 205.08 | N | N | N | N | N | N | N | N | N | Y
151502 | 98.1 | 66.903 | 197.6 | 156.9 | 87.8 | 98.7 | 29.4 | 64.4 | 92 | 137.2 | 115.1 | 2.3 | 4.6964 | 29.7179 | 657 | 690 | 718.55 | 337.251 | -3.6 | -3.5 | -0.1 | 24.7 | 9.75 | 2.55 | 3.5 | 1.19E-01 | 0 | 0 | 0 | 0.0046 | 28.407 | 5.3985 | 0.0011 | 0.0011 | 0.0011 | 0 | 0 | 212.46 | N | N | N | N | N | N | N | N | N | Y
151503 | 97.7 | 66.586 | 197.7 | 157 | 87.8 | 98.7 | 29.4 | 64.4 | 92 | 137.2 | 115.1 | 2.3 | 4.6708 | 29.719 | 657.3 | 690.2 | 716.59 | 336.252 | -3.6 | -3.5 | -0.1 | 25.3 | 9.79 | 2.49 | 3.5 | 2.03E-01 | 0 | 0 | 0 | 0.0047 | 28.4239 | 5.2607 | 0.0011 | 0.0011 | 0.0011 | 0 | 0.0001 | 206.39 | N | N | N | N | N | N | N | N | N | Y
151504 | 97.2 | 66.257 | 197.7 | 156.7 | 87.8 | 98.7 | 29.4 | 64.4 | 92 | 137 | 114.9 | 2.3 | 4.8451 | 29.7221 | 657.5 | 690.3 | 730.242 | 342.637 | -3.6 | -3.5 | -0.1 | 25.3 | 9.89 | 2.42 | 3.6 | 2.22E-01 | 0 | 0 | 0 | 0.0048 | 29.2675 | 5.2149 | 0.0011 | 0.0012 | 0.0012 | 0 | 0.0001 | 208.7 | N | N | N | N | N | N | N | N | N | Y
151505 | 96.7 | 65.952 | 197.9 | 157.2 | 87.8 | 98.7 | 29.4 | 64.4 | 92 | 137 | 115.4 | 2.3 | 4.6305 | 29.7112 | 657.9 | 690.6 | 713.675 | 334.617 | -3.5 | -3.5 | -0.1 | 25.3 | 9.91 | 2.39 | 3.7 | 1.17E-01 | 0 | 0 | 0 | 0.0047 | 28.6195 | 5.0211 | 0.0011 | 0.0011 | 0.0011 | 0 | 0 | 217 | N | N | N | N | N | N | N | N | N | Y
151506 | 96.3 | 65.673 | 198.2 | 157 | 87.8 | 98.7 | 29.4 | 64.3 | 91.7 | 136.9 | 115.1 | 2.3 | 4.3842 | 29.7095 | 658.3 | 690.7 | 693.763 | 325.164 | -3.6 | -3.5 | -0.1 | 25.3 | 9.91 | 2.36 | 3.7 | 1.29E-01 | 0 | 0 | 0 | 0.0045 | 27.8293 | 4.8262 | 0.0011 | 0.0011 | 0.0011 | 0 | 0 | 209.55 | N | N | N | N | N | N | N | N | N | Y
151507 | 95.9 | 65.387 | 198.2 | 156.6 | 87.8 | 98.6 | 29.4 | 64.2 | 91.6 | 136.9 | 114.8 | 2.3 | 4.3788 | 29.7068 | 658.5 | 690.8 | 693.361 | 324.886 | -3.6 | -3.5 | -0.1 | 23.8 | 10 | 2.3 | 3.9 | 2.14E-01 | 0 | 0 | 0 | 0.0043 | 28.0473 | 4.6906 | 0.0011 | 0.0012 | 0.0012 | 0 | 0.0001 | 205.89 | N | N | N | N | N | N | N | N | N | Y
151508 | 95.5 | 65.101 | 198.4 | 156.3 | 87.8 | 98.6 | 29.4 | 64.3 | 91.8 | 136.9 | 114.5 | 2.3 | 4.5452 | 29.7003 | 658.3 | 691 | 707.08 | 331.287 | -3.6 | -3.5 | -0.1 | 22.7 | 10.1 | 2.23 | 3.9 | 1.30E-01 | 0 | 0 | 0 | 0.0041 | 28.8881 | 4.6381 | 0.0012 | 0.0012 | 0.0012 | 0 | 0 | 206.37 | N | N | N | N | N | N | N | N | N | Y
151509 | 95.1 | 64.865 | 198.7 | 156.4 | 87.8 | 98.6 | 29.4 | 64.3 | 91.8 | 137 | 114.7 | 2.3 | 4.3892 | 29.6936 | 658.5 | 690.9 | 694.329 | 325.189 | -3.6 | -3.6 | -0.1 | 22.9 | 10.09 | 2.21 | 3.8 | 1.31E-01 | 0 | 0 | 0 | 0.0041 | 28.3205 | 4.5212 | 0.0011 | 0.0012 | 0.0012 | 0 | 0 | 212.5 | N | N | N | N | N | N | N | N | N | Y
151510 | 94.8 | 64.635 | 198.8 | 156.6 | 87.8 | 98.6 | 29.4 | 64.3 | 91.8 | 137 | 114.8 | 2.3 | 4.0763 | 29.6868 | 658.5 | 691.1 | 668.166 | 312.868 | -3.6 | -3.6 | -0.1 | 22.6 | 10.04 | 2.23 | 3.7 | 1.97E-01 | 0 | 0 | 0 | 0.0039 | 27.1112 | 4.3807 | 0.001 | 0.0011 | 0.0011 | 0 | 0.0001 | 203.9 | N | N | N | N | N | N | N | N | N | Y
151511 | 94.5 | 64.411 | 199 | 156 | 87.9 | 98.6 | 29.4 | 64.3 | 91.8 | 136.9 | 114.3 | 2.3 | 3.9475 | 29.6814 | 658.5 | 691.1 | 657.212 | 307.692 | -3.7 | -3.6 | -0.1 | 21.8 | 10.04 | 2.22 | 3.6 | 2.20E-01 | 0 | 0 | 0 | 0.0037 | 26.6832 | 4.2974 | 0.001 | 0.001 | 0.001 | 0 | 0.0001 | 199.3 | N | N | N | N | N | N | N | N | N | Y
151512 | 94.2 | 64.194 | 199.2 | 155.5 | 87.9 | 98.6 | 29.4 | 64.4 | 92 | 136.9 | 113.8 | 2.2 | 3.8494 | 29.673 | 658.4 | 691.1 | 648.776 | 303.668 | -3.7 | -3.6 | -0.1 | 20.9 | 10.06 | 2.21 | 3.5 | 8.09E-02 | 0 | 0 | 0 | 0.0035 | 26.3828 | 4.2189 | 0.001 | 0.001 | 0.001 | 0 | 0 | 196.89 | N | N | N | N | N | N | N | N | N | Y
151513 | 94 | 64.057 | 199.3 | 155.5 | 87.9 | 98.6 | 29.4 | 64.4 | 92.2 | 136.8 | 113.8 | 2.2 | 3.8074 | 29.6733 | 658.5 | 691.3 | 645.068 | 301.925 | -3.6 | -3.5 | -0.1 | 20.5 | 10.05 | 2.22 | 3.6 | 1.02E-01 | 0 | 0 | 0 | 0.0034 | 26.2121 | 4.2128 | 0.001 | 0.001 | 0.001 | 0 | 0 | 195.46 | N | N | N | N | N | N | N | N | N | Y
151514 | 93.8 | 63.983 | 199.4 | 155.2 | 87.8 | 98.6 | 29.4 | 64.4 | 92.2 | 136.9 | 113.6 | 2.2 | 3.6594 | 29.6707 | 658.3 | 691.2 | 631.762 | 295.715 | -3.5 | -3.5 | -0.1 | 19.9 | 10 | 2.25 | 3.7 | 1.65E-01 | 0 | 0 | 0 | 0.0032 | 25.5246 | 4.1833 | 0.001 | 0.001 | 0.001 | 0 | 0 | 191.07 | N | N | N | N | N | N | N | N | N | Y
151515 | 93.8 | 63.933 | 199.4 | 154.7 | 87.8 | 98.6 | 29.4 | 64.4 | 92.2 | 136.8 | 113.1 | 2.1 | 3.6011 | 29.6689 | 658.2 | 691.5 | 626.516 | 293.272 | -3.5 | -3.5 | -0.1 | 20.2 | 9.96 | 2.28 | 3.7 | 1.60E-01 | 0 | 0 | 0 | 0.0033 | 25.2271 | 4.1985 | 0.001 | 0.001 | 0.001 | 0 | 0 | 184.61 | N | N | N | N | N | N | N | N | N | Y
151516 | 93.8 | 63.945 | 199.5 | 154.4 | 87.9 | 98.6 | 29.4 | 64.4 | 92.2 | 136.9 | 112.9 | 2.1 | 3.5972 | 29.6672 | 658.2 | 691.6 | 626.224 | 293.112 | -3.6 | -3.6 | -0.1 | 20.6 | 9.92 | 2.35 | 3.7 | 1.38E-01 | 0 | 0 | 0 | 0.0033 | 25.0947 | 4.3172 | 0.001 | 0.001 | 0.001 | 0 | 0 | 182.26 | N | N | N | N | N | N | N | N | N | Y
151517 | 93.8 | 63.952 | 199.5 | 154.5 | 87.9 | 98.6 | 29.4 | 64.3 | 92 | 136.9 | 112.9 | 2.1 | 3.3359 | 29.6534 | 658.1 | 691.5 | 601.724 | 281.543 | -3.6 | -3.6 | -0.1 | 20.6 | 9.59 | 2.64 | 3.7 | 1.53E-01 | 0 | 0 | 0 | 0.0032 | 23.3045 | 4.6747 | 0.0009 | 0.001 | 0.001 | 0 | 0 | 180.24 | N | N | N | N | N | N | N | N | N | Y
151518 | 93.9 | 64.02 | 199.5 | 154.1 | 87.8 | 98.6 | 29.4 | 64.3 | 91.8 | 136.9 | 112.6 | 2.1 | 2.8994 | 29.6379 | 657.7 | 691.6 | 559.048 | 261.52 | -3.7 | -3.6 | -0.1 | 19.7 | 8.7 | 3.31 | 3.6 | 9.90E-02 | 0 | 0 | 0 | 0.0028 | 19.6421 | 5.4375 | 0.0008 | 0.0009 | 0.0009 | 0 | 0 | 165.53 | N | N | N | N | N | N | N | N | N | Y
151519 | 93.8 | 63.927 | 199.5 | 151 | 87.9 | 98.6 | 29.4 | 64.3 | 91.8 | 136.8 | 109.9 | 1.9 | 2.2059 | 29.6253 | 657 | 691.6 | 488.257 | 228.454 | -3.6 | -3.6 | -0.1 | 18.5 | 8.04 | 3.91 | 3.5 | 1.14E-01 | 0 | 0 | 0 | 0.0023 | 15.8553 | 5.6052 | 0.0007 | 0.0007 | 0.0007 | 0 | 0 | 76.49 | N | N | N | N | N | N | N | N | N | N
151520 | 93.7 | 63.914 | 199.5 | 149.7 | 87.9 | 98.6 | 29.4 | 64.3 | 91.9 | 136.2 | 108.6 | 1.8 | 2.1419 | 29.6254 | 656.1 | 691.8 | 481.297 | 225.38 | -3.4 | -3.3 | -0.1 | 17.1 | 8.3 | 3.96 | 3.3 | 7.96E-02 | 0 | 0 | 0 | 0.0021 | 16.1488 | 5.5981 | 0.0007 | 0.0007 | 0.0007 | 0 | 0 | 107.62 | N | N | N | N | N | N | N | N | N | Y
151521 | 93.6 | 63.809 | 199.5 | 149.5 | 87.9 | 98.6 | 29.4 | 64.3 | 91.8 | 136.1 | 108.5 | 1.7 | 2.5352 | 29.6388 | 655.5 | 691.7 | 523.353 | 245.311 | -3.5 | -3.4 | -0.1 | 15.7 | 8.88 | 3.61 | 3.2 | 3.09E-02 | 0 | 0 | 0 | 0.0021 | 18.8004 | 5.5552 | 0.0007 | 0.0007 | 0.0007 | 0 | 0 | 132.54 | N | N | N | N | N | N | N | N | N | Y
151522 | 93.7 | 63.902 | 199.5 | 150.1 | 87.8 | 98.6 | 29.4 | 64.3 | 91.7 | 136.3 | 109 | 1.8 | 2.9527 | 29.6502 | 655.4 | 692 | 564.969 | 264.958 | -3.5 | -3.4 | -0.1 | 15.5 | 9.27 | 3.25 | 3.4 | 1.07E-02 | 0 | 0 | 0 | 0.0023 | 21.2196 | 5.4016 | 0.0008 | 0.0009 | 0.0009 | 0 | 0 | 141.23 | N | N | N | N | N | N | N | N | N | Y
151523 | 94.1 | 64.188 | 199.3 | 151.4 | 87.8 | 98.6 | 29.4 | 64.3 | 91.8 | 136.4 | 110.2 | 1.9 | 3.1721 | 29.6521 | 655.6 | 692.1 | 586.121 | 274.829 | -3.5 | -3.5 | -0.1 | 16.6 | 9.44 | 3 | 3.7 | 1.24E-01 | 0 | 0 | 0 | 0.0025 | 22.4067 | 5.1807 | 0.0009 | 0.001 | 0.001 | 0 | 0 | 152.56 | N | N | N | N | N | N | N | N | N | Y
151524 | 94.7 | 64.536 | 199 | 152.2 | 87.8 | 98.6 | 29.4 | 64.3 | 91.8 | 136.6 | 110.9 | 2 | 3.4228 | 29.6677 | 655.9 | 691.9 | 609.528 | 285.892 | -3.6 | -3.6 | -0.1 | 18.7 | 9.52 | 2.89 | 3.8 | 1.68E-01 | 0 | 0 | 0 | 0.0029 | 23.4926 | 5.1852 | 0.001 | 0.001 | 0.001 | 0 | 0 | 161.31 | N | N | N | N | N | N | N | N | N | Y
151525 | 95.3 | 64.952 | 198.8 | 153.1 | 87.8 | 98.6 | 29.4 | 64.3 | 91.7 | 136.7 | 111.7 | 2 | 3.4139 | 29.6673 | 656.5 | 691.9 | 608.855 | 285.407 | -3.6 | -3.5 | -0.1 | 20.6 | 9.33 | 2.97 | 3.9 | 1.42E-01 | 0 | 0 | 0 | 0.0032 | 22.9927 | 5.3272 | 0.001 | 0.001 | 0.001 | 0 | 0 | 170.59 | N | N | N | N | N | N | N | N | N | Y
151526 | 96 | 65.43 | 198.6 | 153.5 | 87.8 | 98.6 | 29.4 | 64.2 | 91.5 | 136.8 | 112 | 2.1 | 2.9036 | 29.6602 | 657 | 692.1 | 560.066 | 262.366 | -3.6 | -3.5 | -0.1 | 21.1 | 8.88 | 3.3 | 3.8 | 9.24E-02 | 0 | 0 | 0 | 0.003 | 20.1209 | 5.4344 | 0.0009 | 0.0009 | 0.0009 | 0 | 0 | 153.35 | N | N | N | N | N | N | N | N | N | Y
151527 | 96.6 | 65.878 | 198.5 | 152.3 | 87.8 | 98.6 | 29.4 | 64.1 | 91.2 | 136.7 | 110.9 | 2 | 2.1389 | 29.64 | 656.6 | 692.1 | 479.306 | 224.469 | -3.6 | -3.5 | -0.1 | 22.1 | 8.27 | 3.87 | 3.7 | 1.11E-01 | 0 | 0 | 0 | 0.0027 | 16.0318 | 5.4509 | 0.0008 | 0.0008 | 0.0008 | 0 | 0 | 134.82 | N | N | N | N | N | N | N | N | N | Y
151528 | 97.2 | 66.3 | 198.4 | 149.9 | 87.8 | 98.6 | 29.4 | 64.1 | 91.3 | 136.8 | 108.9 | 1.8 | 1.5617 | 29.6193 | 655.6 | 692 | 410.867 | 192.444 | -3.5 | -3.5 | -0.1 | 23.6 | 7.89 | 4.29 | 3.8 | 5.57E-02 | 0 | 0 | 0 | 0.0025 | 13.1027 | 5.1786 | 0.0007 | 0.0007 | 0.0007 | 0 | 0 | 84.15 | N | N | N | N | N | N | N | N | N | Y
151529 | 97.5 | 66.468 | 198.3 | 147.1 | 87.8 | 98.6 | 29.4 | 64.1 | 91.3 | 136.6 | 106.4 | 1.6 | 1.66 | 29.6235 | 654.3 | 692 | 423.184 | 198.474 | -3.5 | -3.4 | -0.1 | 25 | 7.82 | 4.59 | 3.5 | 2.07E-02 | 0 | 0 | 0 | 0.0027 | 13.4087 | 5.7234 | 0.0006 | 0.0007 | 0.0007 | 0 | 0 | 79.85 | N | N | N | N | N | N | N | N | N | Y
151530 | 97.7 | 66.611 | 198.1 | 146.2 | 87.8 | 98.6 | 29.4 | 64.2 | 91.4 | 136.7 | 105.6 | 1.5 | 1.741 | 29.625 | 653.4 | 692 | 432.979 | 203.238 | -3.4 | -3.4 | -0.1 | 26.4 | 7.38 | 5.11 | 3.3 | 1.97E-02 | 0 | 0 | 0 | 0.0029 | 12.9539 | 6.5248 | 0.0006 | 0.0006 | 0.0006 | 0 | 0 | 74.1 | N | N | N | N | N | N | N | N | N | N
151531 | 97.8 | 66.661 | 197.9 | 146.3 | 87.8 | 98.6 | 29.4 | 64.3 | 91.7 | 136.7 | 105.6 | 1.5 | 1.855 | 29.63 | 652.7 | 691.7 | 446.483 | 209.749 | -3.4 | -3.4 | -0.1 | 27.1 | 6.59 | 6.03 | 3 | 5.10E-02 | 0 | 0 | 0 | 0.0031 | 11.9301 | 7.9363 | 0.0006 | 0.0006 | 0.0006 | 0 | 0 | 41.61 | N | N | N | N | N | N | N | N | N | N
151532 | 98 | 66.828 | 197.8 | 145.4 | 87.8 | 98.6 | 29.4 | 64.3 | 91.7 | 136.5 | 104.8 | 1.4 | 2.0818 | 29.6411 | 652.3 | 691.6 | 473.575 | 222.65 | -3.2 | -3.1 | -0.1 | 25.9 | 5.66 | 7.28 | 2.8 | 7.72E-02 | 0 | 0 | 0 | 0.0032 | 10.8834 | 10.1788 | 0.0006 | 0.0006 | 0.0006 | 0 | 0 | 67.33 | N | N | N | N | N | N | N | N | N | N
151533 | 97.7 | 66.63 | 197.6 | 144.9 | 87.8 | 98.6 | 29.4 | 64.3 | 91.7 | 136.1 | 104.4 | 1.4 | 2.0109 | 29.6371 | 652 | 691.6 | 465.42 | 218.834 | -3 | -2.9 | -0.1 | 23.6 | 4.83 | 8.57 | 2.7 | 5.87E-02 | 0 | 0 | 0 | 0.0028 | 9.1205 | 11.7682 | 0.0005 | 0.0005 | 0.0005 | 0 | 0 | 35.59 | N | N | N | N | N | N | N | N | N | N
151534 | 97.5 | 66.505 | 197.3 | 144.7 | 87.9 | 98.6 | 29.4 | 64.3 | 91.8 | 135.3 | 104.2 | 1.4 | 2.0156 | 29.6406 | 651.7 | 691.6 | 465.736 | 219.065 | -2.8 | -2.7 | -0.1 | 22.6 | 4.52 | 9.31 | 2.5 | 5.20E-02 | 0 | 0 | 0 | 0.0027 | 8.5421 | 12.7985 | 0.0005 | 0.0005 | 0.0005 | 0 | 0 | 40.76 | N | N | N | N | N | N | N | N | N | N
151535 | 97.7 | 66.63 | 197 | 144.8 | 87.8 | 98.7 | 29.4 | 64.3 | 91.7 | 134.6 | 104.3 | 1.4 | 2.2456 | 29.6494 | 651.4 | 691.5 | 489.885 | 230.555 | -2.9 | -2.8 | -0.1 | 20.9 | 5.1 | 8.83 | 2.4 | 9.95E-07 | 0 | 0 | 0 | 0.0026 | 10.1556 | 12.7821 | 0.0005 | 0.0005 | 0.0005 | 0 | 0 | 30.6 | N | N | N | N | N | N | N | N | N | N
151536 | 97.9 | 66.729 | 196.5 | 145.7 | 87.8 | 98.7 | 29.4 | 64.2 | 91.5 | 133.9 | 105.1 | 1.4 | 3.1385 | 29.68 | 651.8 | 691.3 | 581.249 | 273.74 | -3 | -3 | -0.1 | 20.9 | 6.45 | 7.43 | 2.4 | 8.37E-07 | 0 | 0 | 0 | 0.0031 | 15.2445 | 12.7663 | 0.0006 | 0.0006 | 0.0006 | 0 | 0 | 105.89 | N | N | N | N | N | N | N | N | N | Y
151537 | 98.1 | 66.915 | 196.1 | 149.7 | 87.8 | 98.7 | 29.4 | 64.2 | 91.5 | 133.9 | 108.7 | 1.8 | 3.3734 | 29.6853 | 652.9 | 691.3 | 604.11 | 284.283 | -3.3 | -3.3 | -0.1 | 22.4 | 7.46 | 6.08 | 2.5 | 2.50E-02 | 0 | 0 | 0 | 0.0035 | 18.3196 | 10.848 | 0.0007 | 0.0007 | 0.0007 | 0 | 0 | 127.96 | N | N | N | N | N | N | N | N | N | Y
151538 | 98.7 | 67.276 | 195.7 | 152 | 87.8 | 98.7 | 29.4 | 64.2 | 91.5 | 134.3 | 110.7 | 1.9 | 3.4095 | 29.6895 | 653.5 | 691.5 | 607.545 | 285.789 | -3.5 | -3.4 | -0.1 | 23.5 | 8.03 | 5.05 | 2.8 | 1.38E-02 | 0 | 0 | 0 | 0.0037 | 19.8238 | 9.0587 | 0.0007 | 0.0007 | 0.0007 | 0 | 0 | 133.59 | N | N | N | N | N | N | N | N | N | Y
151539 | 99.3 | 67.698 | 195.3 | 152.3 | 87.8 | 98.7 | 29.4 | 64.2 | 91.5 | 134.8 | 111 | 2 | 3.4611 | 29.6891 | 653.8 | 691.4 | 612.471 | 288.015 | -3.6 | -3.5 | -0.1 | 24.8 | 8.34 | 4.54 | 3 | 1.38E-02 | 0 | 0 | 0 | 0.0039 | 20.7427 | 8.2112 | 0.0008 | 0.0008 | 0.0008 | 0 | 0 | 153.74 | N | N | N | N | N | N | N | N | N | Y
151540 | 99.9 | 68.096 | 194.9 | 152.7 | 87.8 | 98.7 | 29.4 | 64.1 | 91 | 135.2 | 111.3 | 2 | 3.2882 | 29.6877 | 654 | 691.7 | 596.404 | 280.404 | -3.6 | -3.6 | -0.1 | 25.3 | 8.4 | 4.27 | 3.2 | 4.44E-02 | 0 | 0 | 0 | 0.0039 | 20.3489 | 7.5094 | 0.0008 | 0.0008 | 0.0008 | 0 | 0 | 147.83 | N | N | N | N | N | N | N | N | N | Y
151541 | 100.4 | 68.438 | 194.7 | 152.3 | 87.9 | 98.7 | 29.4 | 64 | 90.8 | 135.5 | 111 | 2 | 3.106 | 29.6826 | 654.2 | 691.5 | 579.133 | 272.182 | -3.7 | -3.6 | -0.1 | 23.1 | 8.35 | 4.2 | 3.3 | 2.48E-02 | 0 | 0 | 0 | 0.0035 | 19.6249 | 7.1709 | 0.0008 | 0.0008 | 0.0008 | 0 | 0 | 142.7 | N | N | N | N | N | N | N | N | N | Y
151542 | 100.9 | 68.829 | 194.6 | 151.9 | 87.8 | 98.7 | 29.4 | 63.9 | 90.5 | 135.7 | 110.6 | 1.9 | 2.9247 | 29.6748 | 654.4 | 691.7 | 561.801 | 263.932 | -3.6 | -3.5 | -0.1 | 21.5 | 8.23 | 4.26 | 3.3 | 6.81E-02 | 0 | 0 | 0 | 0.0031 | 18.7619 | 7.0518 | 0.0008 | 0.0008 | 0.0008 | 0 | 0 | 137.76 | N | N | N | N | N | N | N | N | N | Y
151543 | 101.3 | 69.041 | 194.6 | 151.2 | 87.8 | 98.7 | 29.4 | 63.9 | 90.4 | 135.8 | 110 | 1.9 | 2.751 | 29.6727 | 654.1 | 691.6 | 544.903 | 256.033 | -3.5 | -3.4 | -0.1 | 21.3 | 8.12 | 4.35 | 3.2 | 4.27E-02 | 0 | 0 | 0 | 0.003 | 17.95 | 6.9999 | 0.0007 | 0.0008 | 0.0008 | 0 | 0 | 126.67 | N | N | N | N | N | N | N | N | N | Y
151544 | 101.4 | 69.146 | 194.7 | 150.6 | 87.8 | 98.7 | 29.4 | 63.9 | 90.4 | 135.9 | 109.5 | 1.8 | 2.6865 | 29.6715 | 654 | 691.7 | 538.443 | 253.009 | -3.5 | -3.4 | -0.1 | 21.3 | 8.01 | 4.51 | 3.3 | 5.72E-02 | 0 | 0 | 0 | 0.003 | 17.495 | 7.1585 | 0.0008 | 0.0008 | 0.0008 | 0 | 0 | 117.07 | N | N | N | N | N | N | N | N | N | Y
151545 | 101.5 | 69.233 | 194.7 | 150.2 | 87.8 | 98.7 | 29.4 | 63.9 | 90.4 | 136.2 | 109.1 | 1.8 | 2.4135 | 29.6719 | 654.2 | 691.7 | 509.795 | 239.503 | -3.5 | -3.4 | -0.1 | 21.3 | 7.58 | 4.93 | 3.3 | 5.28E-02 | 0 | 0 | 0 | 0.0028 | 15.684 | 7.4093 | 0.0007 | 0.0007 | 0.0007 | 0 | 0 | 115.84 | N | N | N | N | N | N | N | N | N | Y
151546 | 101.5 | 69.183 | 195 | 149.2 | 87.8 | 98.7 | 29.4 | 63.8 | 90 | 136.3 | 108.2 | 1.7 | 1.9311 | 29.6589 | 653.9 | 691.6 | 456.135 | 214.26 | -3.4 | -3.3 | -0.1 | 21.4 | 7.06 | 5.39 | 3.3 | 1.32E-02 | 0 | 0 | 0 | 0.0025 | 13.0702 | 7.2566 | 0.0006 | 0.0007 | 0.0007 | 0 | 0 | 66.77 | N | N | N | N | N | N | N | N | N | N
151547 | 101.1 | 68.904 | 195.1 | 147 | 87.9 | 98.7 | 29.4 | 63.7 | 89.7 | 136 | 106.3 | 1.5 | 2.3687 | 29.6711 | 652.8 | 691.6 | 502.664 | 236.455 | -3.3 | -3.2 | -0.1 | 20.3 | 7.43 | 5.24 | 3.2 | 2.83E-02 | 0 | 0 | 0 | 0.0026 | 15.1619 | 7.7837 | 0.0007 | 0.0007 | 0.0007 | 0 | 0 | 69.12 | N | N | N | N | N | N | N | N | N | N
151548 | 100.6 | 68.606 | 195.1 | 147.2 | 87.9 | 98.7 | 29.4 | 63.6 | 89.6 | 135.9 | 106.4 | 1.6 | 3.3458 | 29.6906 | 652.4 | 691.6 | 600.994 | 282.987 | -3.3 | -3.2 | -0.1 | 18.8 | 8.22 | 4.65 | 3.1 | 3.71E-02 | 0 | 0 | 0 | 0.0029 | 20.0854 | 8.2578 | 0.0008 | 0.0008 | 0.0008 | 0 | 0 | 132.79 | N | N | N | N | N | N | N | N | N | Y
151549 | 100.3 | 68.407 | 195.2 | 150.3 | 87.8 | 98.7 | 29.4 | 63.6 | 89.6 | 136.2 | 109.2 | 1.8 | 3.5714 | 29.69 | 652.9 | 691.5 | 622.217 | 292.856 | -3.5 | -3.4 | -0.1 | 19.4 | 8.49 | 4.25 | 3.3 | 3.92E-02 | 0 | 0 | 0 | 0.0031 | 21.4677 | 7.8112 | 0.0009 | 0.0009 | 0.0009 | 0 | 0 | 150.59 | N | N | N | N | N | N | N | N | N | Y
151550 | 100 | 68.214 | 195.2 | 152.4 | 87.8 | 98.7 | 29.4 | 63.6 | 89.6 | 136.2 | 111.1 | 2 | 3.2628 | 29.6892 | 653.6 | 691.5 | 593.771 | 279.289 | -3.5 | -3.4 | -0.1 | 20.1 | 8.41 | 4.13 | 3.3 | 1.88E-01 | 0 | 0 | 0 | 0.0031 | 20.2709 | 7.2503 | 0.0008 | 0.0009 | 0.0009 | 0 | 0 | 145.37 | N | N | N | N | N | N | N | N | N | Y
151551 | 99.8 | 68.059 | 195.3 | 152.1 | 87.8 | 98.7 | 29.4 | 63.6 | 89.6 | 136.3 | 110.8 | 1.9 | 3.0591 | 29.6906 | 653.9 | 691.4 | 574.547 | 270.184 | -3.5 | -3.4 | -0.1 | 19.5 | 8.39 | 4.1 | 3.2 | 2.94E-01 | 0 | 0 | 0 | 0.0029 | 19.5642 | 6.9583 | 0.0008 | 0.0008 | 0.0008 | 0 | 0.0001 | 136.59 | N | N | N | N | N | N | N | N | N | Y
151552 | 99.6 | 67.916 | 195.2 | 151.6 | 87.8 | 98.7 | 29.4 | 63.6 | 89.6 | 136.2 | 110.3 | 1.9 | 2.9372 | 29.6844 | 654.2 | 691.5 | 562.977 | 264.6 | -3.4 | -3.3 | -0.1 | 19.6 | 8.41 | 4.07 | 3.2 | 8.12E-02 | 0 | 0 | 0 | 0.0028 | 19.2085 | 6.7644 | 0.0008 | 0.0008 | 0.0008 | 0 | 0 | 142.26 | N | N | N | N | N | N | N | N | N | Y
151553 | 99.3 | 67.711 | 195.2 | 151.2 | 87.8 | 98.7 | 29.4 | 63.7 | 89.7 | 136.3 | 110 | 1.9 | 2.7684 | 29.6706 | 654 | 691.5 | 546.598 | 256.841 | -3.4 | -3.3 | -0.1 | 20.1 | 8.41 | 4.05 | 3.2 | 2.45E-02 | 0 | 0 | 0 | 0.0028 | 18.6611 | 6.5368 | 0.0007 | 0.0008 | 0.0008 | 0 | 0 | 132.31 | N | N | N | N | N | N | N | N | N | Y
151554 | 99.1 | 67.555 | 195.2 | 150.9 | 87.9 | 98.7 | 29.4 | 63.7 | 89.7 | 136.5 | 109.7 | 1.9 | 2.6465 | 29.6722 | 653.8 | 691.5 | 534.337 | 251.128 | -3.4 | -3.3 | -0.1 | 19.6 | 8.39 | 4.07 | 3.1 | 3.22E-02 | 0 | 0 | 0 | 0.0027 | 18.1982 | 6.4144 | 0.0007 | 0.0007 | 0.0007 | 0 | 0 | 133.32 | N | N | N | N | N | N | N | N | N | Y
151555 | 98.7 | 67.313 | 195.2 | 150.5 | 87.8 | 98.7 | 29.4 | 63.7 | 89.7 | 136.6 | 109.4 | 1.8 | 2.4185 | 29.6687 | 653.9 | 691.5 | 510.832 | 240.046 | -3.4 | -3.4 | -0.1 | 19 | 8.33 | 4.11 | 3.1 | 2.13E-02 | 0 | 0 | 0 | 0.0025 | 17.2661 | 6.1899 | 0.0007 | 0.0007 | 0.0007 | 0 | 0 | 122.37 | N | N | N | N | N | N | N | N | N | Y
151556 | 98.4 | 67.12 | 195.2 | 150.1 | 87.9 | 98.7 | 29.4 | 63.7 | 89.7 | 136.7 | 109 | 1.8 | 2.2868 | 29.6604 | 653.4 | 691.5 | 496.729 | 233.456 | -3.4 | -3.3 | -0.1 | 17.5 | 8.31 | 4.11 | 3.2 | 2.82E-02 | 0 | 0 | 0 | 0.0022 | 16.7576 | 6.0251 | 0.0007 | 0.0007 | 0.0007 | 0 | 0 | 116.97 | N | N | N | N | N | N | N | N | N | Y
151557 | 98.1 | 66.884 | 195.2 | 149.7 | 87.9 | 98.7 | 29.4 | 63.7 | 89.8 | 136.7 | 108.7 | 1.8 | 2.4408 | 29.6664 | 653.1 | 691.6 | 512.73 | 241.077 | -3.4 | -3.3 | -0.1 | 16.6 | 8.45 | 4.01 | 3.2 | 5.33E-02 | 0 | 0 | 0 | 0.0022 | 17.5908 | 6.0621 | 0.0007 | 0.0007 | 0.0007 | 0 | 0 | 112.21 | N | N | N | N | N | N | N | N | N | Y
151558 | 97.9 | 66.741 | 195.4 | 149.4 | 87.9 | 98.7 | 29.4 | 63.7 | 89.9 | 136.9 | 108.4 | 1.7 | 2.9542 | 29.6824 | 653.2 | 691.6 | 564.186 | 265.388 | -3.4 | -3.3 | -0.1 | 16.2 | 8.69 | 3.81 | 3.2 | 4.61E-02 | 0 | 0 | 0 | 0.0024 | 19.9049 | 6.354 | 0.0008 | 0.0008 | 0.0008 | 0 | 0 | 117.32 | N | N | N | N | N | N | N | N | N | Y
151559 | 97.9 | 66.779 | 195.4 | 150.5 | 87.9 | 98.7 | 29.4 | 63.7 | 89.9 | 137 | 109.4 | 1.8 | 3.1662 | 29.6911 | 653.6 | 691.6 | 584.714 | 275.036 | -3.4 | -3.3 | -0.1 | 15.9 | 8.82 | 3.67 | 3.2 | 7.52E-02 | 0 | 0 | 0 | 0.0024 | 20.9482 | 6.3315 | 0.0008 | 0.0008 | 0.0008 | 0 | 0 | 144.15 | N | N | N | N | N | N | N | N | N | Y
151600 | 98 | 66.797 | 195.5 | 151.6 | 87.9 | 98.7 | 29.4 | 63.7 | 89.9 | 137 | 110.4 | 1.9 | 3.113 | 29.6884 | 654.1 | 691.6 | 579.762 | 272.57 | -3.4 | -3.3 | -0.1 | 16.5 | 8.77 | 3.65 | 3.2 | 7.36E-02 | 0 | 0 | 0 | 0.0025 | 20.6445 | 6.2432 | 0.0008 | 0.0008 | 0.0008 | 0 | 0 | 147.99 | N | N | N | N | N | N | N | N | N | Y
151601 | 98.2 | 66.934 | 195.6 | 151.8 | 87.9 | 98.7 | 29.4 | 63.7 | 89.9 | 137 | 110.5 | 1.9 | 2.9298 | 29.6771 | 653.9 | 691.6 | 562.135 | 264.218 | -3.4 | -3.4 | -0.1 | 17.7 | 8.66 | 3.71 | 3.1 | 8.46E-02 | 0 | 0 | 0 | 0.0026 | 19.7504 | 6.1555 | 0.0007 | 0.0008 | 0.0008 | 0 | 0 | 143.88 | N | N | N | N | N | N | N | N | N | Y
151602 | 98.4 | 67.077 | 195.6 | 151.3 | 87.9 | 98.7 | 29.4 | 63.7 | 89.7 | 136.9 | 110.1 | 1.9 | 2.7655 | 29.6759 | 653.8 | 691.6 | 546.179 | 256.741 | -3.5 | -3.4 | -0.1 | 20 | 8.59 | 3.78 | 3.2 | 5.49E-02 | 0 | 0 | 0 | 0.0028 | 19.0456 | 6.0869 | 0.0007 | 0.0008 | 0.0008 | 0 | 0 | 137.09 | N | N | N | N | N | N | N | N | N | Y
151603 | 98.5 | 67.189 | 195.6 | 150.8 | 87.9 | 98.7 | 29.5 | 63.6 | 89.6 | 136.8 | 109.7 | 1.8 | 2.7414 | 29.678 | 653.9 | 691.6 | 543.875 | 255.639 | -3.4 | -3.4 | -0.1 | 21.2 | 8.57 | 3.83 | 3.2 | 4.15E-02 | 0 | 0 | 0 | 0.003 | 18.908 | 6.1432 | 0.0007 | 0.0008 | 0.0008 | 0 | 0 | 134.12 | N | N | N | N | N | N | N | N | N | Y
151604 | 98.6 | 67.232 | 195.6 | 150.7 | 87.9 | 98.7 | 29.4 | 63.6 | 89.6 | 137 | 109.6 | 1.8 | 2.7245 | 29.6794 | 653.9 | 691.7 | 542.089 | 254.823 | -3.4 | -3.3 | -0.1 | 21.9 | 8.51 | 3.89 | 3.3 | 3.54E-02 | 0 | 0 | 0 | 0.0031 | 18.7316 | 6.2267 | 0.0008 | 0.0008 | 0.0008 | 0 | 0 | 133.3 | N | N | N | N | N | N | N | N | N | Y
151605 | 98.7 | 67.319 | 195.6 | 150.7 | 87.9 | 98.7 | 29.5 | 63.7 | 89.6 | 137 | 109.5 | 1.8 | 2.5599 | 29.6739 | 653.8 | 691.7 | 525.399 | 246.958 | -3.4 | -3.3 | -0.1 | 21.5 | 8.32 | 4.13 | 3.3 | 3.59E-02 | 0 | 0 | 0 | 0.0029 | 17.7341 | 6.4013 | 0.0007 | 0.0008 | 0.0008 | 0 | 0 | 129.17 | N | N | N | N | N | N | N | N | N | Y
151606 | 98.9 | 67.4 | 195.6 | 150.3 | 87.9 | 98.7 | 29.5 | 63.7 | 89.7 | 137 | 109.2 | 1.8 | 2.1573 | 29.6657 | 653.5 | 691.8 | 481.677 | 226.396 | -3.4 | -3.3 | -0.1 | 21.5 | 7.77 | 4.65 | 3.3 | 4.11E-02 | 0 | 0 | 0 | 0.0027 | 15.184 | 6.6122 | 0.0007 | 0.0007 | 0.0007 | 0 | 0 | 117.9 | N | N | N | N | N | N | N | N | N | Y
151607 | 98.7 | 67.319 | 195.6 | 149 | 87.8 | 98.7 | 29.5 | 63.7 | 89.7 | 137 | 108.1 | 1.7 | 1.6987 | 29.6462 | 652.9 | 691.8 | 427.846 | 201.075 | -3.3 | -3.2 | -0.1 | 22.5 | 7.16 | 5.24 | 3.2 | 4.94E-02 | 0 | 0 | 0 | 0.0025 | 12.4341 | 6.6112 | 0.0006 | 0.0006 | 0.0006 | 0 | 0 | 65.87 | N | N | N | N | N | N | N | N | N | N
151608 | 98.5 | 67.189 | 195.6 | 147.2 | 87.8 | 98.7 | 29.5 | 63.7 | 89.7 | 136.8 | 106.5 | 1.6 | 1.644 | 29.6474 | 652.1 | 692 | 420.55 | 197.788 | -3.3 | -3.2 | -0.1 | 22.8 | 7.1 | 5.47 | 3.1 | 4.02E-02 | 0 | 0 | 0 | 0.0025 | 12.1206 | 6.7972 | 0.0006 | 0.0006 | 0.0006 | 0 | 0 | 67.85 | N | N | N | N | N | N | N | N | N | N
151609 | 98.3 | 67.009 | 195.6 | 146.2 | 87.8 | 98.7 | 29.5 | 63.7 | 89.7 | 136.8 | 105.6 | 1.5 | 2.2612 | 29.6692 | 651.5 | 692 | 491.777 | 231.579 | -3.3 | -3.2 | -0.1 | 22.2 | 7.72 | 5.11 | 3.1 | 1.76E-02 | 0 | 0 | 0 | 0.0028 | 15.4327 | 7.4239 | 0.0006 | 0.0007 | 0.0007 | 0 | 0 | 72.65 | N | N | N | N | N | N | N | N | N | N
151610 | 98.3 | 67.009 | 195.6 | 147.5 | 87.8 | 98.7 | 29.5 | 63.7 | 89.8 | 136.9 | 106.7 | 1.6 | 2.6564 | 29.6817 | 651.9 | 691.7 | 534.823 | 251.871 | -3.3 | -3.2 | -0.1 | 21 | 8.22 | 4.61 | 3.2 | 2.67E-02 | 0 | 0 | 0 | 0.0029 | 17.8724 | 7.2976 | 0.0007 | 0.0008 | 0.0008 | 0 | 0 | 124.27 | N | N | N | N | N | N | N | N | N | Y
151611 | 98.3 | 67.002 | 195.6 | 149.7 | 87.9 | 98.7 | 29.5 | 64 | 90.9 | 137.1 | 108.7 | 1.8 | 2.6098 | 29.6767 | 652.5 | 691.8 | 530.318 | 249.584 | -3.3 | -3.3 | -0.1 | 20.2 | 8.3 | 4.35 | 3.4 | 7.67E-02 | 0 | 0 | 0 | 0.0028 | 17.8887 | 6.8236 | 0.0008 | 0.0008 | 0.0008 | 0 | 0 | 121.29 | N | N | N | N | N | N | N | N | N | Y
151612 | 98.3 | 67.034 | 195.4 | 150.3 | 87.9 | 98.7 | 29.5 | 64.2 | 91.3 | 137.2 | 109.2 | 1.8 | 2.4777 | 29.6747 | 652.7 | 691.9 | 516.764 | 243.133 | -3.4 | -3.3 | -0.1 | 19 | 8.27 | 4.28 | 3.3 | 1.91E-01 | 0 | 0 | 0 | 0.0025 | 17.365 | 6.5271 | 0.0007 | 0.0008 | 0.0008 | 0 | 0 | 121.22 | N | N | N | N | N | N | N | N | N | Y
151613 | 98.4 | 67.058 | 195.3 | 150.2 | 87.8 | 98.7 | 29.5 | 64.3 | 91.6 | 137.2 | 109.1 | 1.8 | 2.3178 | 29.6665 | 652.6 | 691.9 | 499.832 | 235.132 | -3.4 | -3.3 | -0.1 | 17.6 | 8.17 | 4.32 | 3.3 | 1.00E-01 | 0 | 0 | 0 | 0.0023 | 16.5971 | 6.38 | 0.0007 | 0.0007 | 0.0007 | 0 | 0 | 118.01 | N | N | N | N | N | N | N | N | N | Y
151614 | 98.4 | 67.108 | 195.2 | 149.7 | 87.9 | 98.7 | 29.5 | 64.3 | 91.9 | 137.4 | 108.6 | 1.8 | 2.1972 | 29.6633 | 652.4 | 692.1 | 486.707 | 228.961 | -3.4 | -3.3 | -0.1 | 17.8 | 8.08 | 4.4 | 3.3 | 3.84E-02 | 0 | 0 | 0 | 0.0022 | 15.979 | 6.3289 | 0.0007 | 0.0007 | 0.0007 | 0 | 0 | 94.37 | N | N | N | N | N | N | N | N | N | Y
151615 | 98.4 | 67.12 | 195.2 | 148.9 | 87.8 | 98.7 | 29.5 | 64.5 | 92.2 | 137.4 | 108 | 1.7 | 2.1614 | 29.6746 | 652.6 | 692.4 | 482.633 | 227.093 | -3.3 | -3.3 | -0.1 | 19.1 | 8.03 | 4.48 | 3.4 | 7.40E-03 | 0 | 0 | 0 | 0.0024 | 15.7383 | 6.3892 | 0.0007 | 0.0007 | 0.0007 | 0 | 0 | 104.1 | N | N | N | N | N | N | N | N | N | Y
151616 | 98.5 | 67.127 | 195.2 | 148.7 | 87.9 | 98.7 | 29.5 | 64.5 | 92.5 | 137.5 | 107.7 | 1.7 | 2.1192 | 29.6681 | 652.6 | 692.4 | 477.993 | 224.859 | -3.3 | -3.2 | -0.1 | 19.6 | 7.94 | 4.59 | 3.3 | 2.00E-02 | 0 | 0 | 0 | 0.0024 | 15.4118 | 6.4796 | 0.0007 | 0.0007 | 0.0007 | 0 | 0 | 95.62 | N | N | N | N | N | N | N | N | N | Y
151617 | 98.5 | 67.176 | 195.3 | 148.5 | 87.9 | 98.7 | 29.5 | 64.6 | 92.6 | 137.6 | 107.6 | 1.7 | 2.1018 | 29.6598 | 652.4 | 692.6 | 476.102 | 223.955 | -3.3 | -3.2 | -0.1 | 20.1 | 7.85 | 4.7 | 3.2 | 3.88E-02 | 0 | 0 | 0 | 0.0025 | 15.188 | 6.6063 | 0.0007 | 0.0007 | 0.0007 | 0 | 0 | 93.06 | N | N | N | N | N | N | N | N | N | Y
151618 | 98.5 | 67.164 | 195.2 | 148.3 | 87.8 | 98.7 | 29.5 | 64.6 | 92.6 | 137.5 | 107.4 | 1.6 | 2.1284 | 29.6673 | 652.2 | 692.6 | 478.981 | 225.395 | -3.3 | -3.2 | -0.1 | 20.3 | 7.79 | 4.8 | 3.2 | 4.86E-02 | 0 | 0 | 0 | 0.0025 | 15.1565 | 6.7903 | 0.0006 | 0.0007 | 0.0007 | 0 | 0 | 92.99 | N | N | N | N | N | N | N | N | N | Y
151619 | 98.6 | 67.207 | 195.3 | 148.3 | 87.8 | 98.7 | 29.5 | 64.6 | 92.6 | 137.6 | 107.4 | 1.6 | 2.0818 | 29.6675 | 652.3 | 692.8 | 473.642 | 222.881 | -3.3 | -3.3 | -0.1 | 20.5 | 7.68 | 4.9 | 3.1 | 3.30E-02 | 0 | 0 | 0 | 0.0025 | 14.7859 | 6.8576 | 0.0006 | 0.0007 | 0.0007 | 0 | 0 | 91.99 | N | N | N | N | N | N | N | N | N | Y
151620 | 98.5 | 67.127 | 195.2 | 148.1 | 87.8 | 98.7 | 29.5 | 64.6 | 92.7 | 137.5 | 107.2 | 1.6 | 2.0621 | 29.665 | 652.3 | 692.8 | 471.473 | 221.836 | -3.4 | -3.3 | -0.1 | 21 | 7.61 | 5.02 | 3.2 | 3.09E-02 | 0 | 0 | 0 | 0.0026 | 14.573 | 6.9884 | 0.0006 | 0.0007 | 0.0007 | 0 | 0 | 87.75 | N | N | N | N | N | N | N | N | N | Y
151621 | 98.4 | 67.096 | 195.2 | 148 | 87.8 | 98.7 | 29.5 | 64.8 | 93.2 | 137.6 | 107.2 | 1.6 | 2.0726 | 29.6691 | 652.5 | 693.2 | 472.719 | 222.416 | -3.4 | -3.3 | -0.1 | 21.5 | 7.55 | 5.11 | 3.4 | 3.91E-02 | 0 | 0 | 0 | 0.0026 | 14.5018 | 7.1292 | 0.0007 | 0.0007 | 0.0007 | 0 | 0 | 88.66 | N | N | N | N | N | N | N | N | N | Y
151622 | 98.4 | 67.108 | 195.2 | 148.1 | 87.9 | 98.7 | 29.5 | 64.8 | 93.4 | 137.6 | 107.2 | 1.6 | 2.001 | 29.6711 | 652.6 | 693.3 | 464.414 | 218.498 | -3.2 | -3.2 | -0.1 | 22.2 | 7.43 | 5.26 | 3.3 | 3.66E-02 | 0 | 0 | 0 | 0.0027 | 14.0202 | 7.2154 | 0.0007 | 0.0007 | 0.0007 | 0 | 0 | 88.06 | N | N | N | N | N | N | N | N | N | Y
151623 | 98.4 | 67.077 | 195.2 | 148 | 87.8 | 98.7 | 29.5 | 64.8 | 93.4 | 137.5 | 107.2 | 1.6 | 1.8764 | 29.6639 | 652.3 | 693.3 | 449.659 | 211.558 | -3.2 | -3.1 | -0.1 | 22.4 | 7.23 | 5.49 | 3.3 | 3.86E-02 | 0 | 0 | 0 | 0.0026 | 13.2105 | 7.2879 | 0.0006 | 0.0007 | 0.0007 | 0 | 0 | 80.57 | N | N | N | N | N | N | N | N | N | Y
151624 | 98.2 | 66.984 | 195.3 | 147.5 | 87.8 | 98.7 | 29.5 | 64.8 | 93.4 | 137.5 | 106.7 | 1.6 | 1.8215 | 29.6627 | 652.3 | 693.4 | 443.028 | 208.435 | -3.2 | -3.2 | -0.1 | 23.1 | 7.13 | 5.6 | 3.1 | 3.86E-02 | 0 | 0 | 0 | 0.0026 | 12.8326 | 7.3317 | 0.0006 | 0.0006 | 0.0006 | 0 | 0 | 70.68 | N | N | N | N | N | N | N | N | N | N
151625 | 98.2 | 66.934 | 195.2 | 146.9 | 87.8 | 98.7 | 29.5 | 64.8 | 93.4 | 137.4 | 106.2 | 1.5 | 2.2359 | 29.6728 | 652.1 | 693.6 | 489.433 | 230.376 | -3.3 | -3.2 | -0.1 | 23.5 | 7.45 | 5.35 | 3 | 3.83E-02 | 0 | 0 | 0 | 0.003 | 14.8121 | 7.7422 | 0.0006 | 0.0006 | 0.0006 | 0 | 0 | 75.51 | N | N | N | N | N | N | N | N | N | N
151626 | 98.2 | 66.934 | 195.2 | 147.4 | 87.8 | 98.7 | 29.5 | 64.8 | 93.5 | 137.4 | 106.6 | 1.6 | 3 | 29.6893 | 652.3 | 693.7 | 568.007 | 267.477 | -3.3 | -3.2 | -0.1 | 23.9 | 8.01 | 4.85 | 3 | 6.49E-02 | 0 | 0 | 0 | 0.0035 | 18.499 | 8.1412 | 0.0007 | 0.0007 | 0.0007 | 0 | 0 | 106.74 | N | N | N | N | N | N | N | N | N | Y
151627 | 98.4 | 67.096 | 195.2 | 149.9 | 87.9 | 98.7 | 29.5 | 64.8 | 93.4 | 137.5 | 108.8 | 1.8 | 3.2479 | 29.6912 | 653.3 | 694.1 | 592.435 | 278.736 | -3.4 | -3.3 | -0.1 | 24.7 | 8.3 | 4.46 | 3.1 | 4.18E-02 | 0 | 0 | 0 | 0.0038 | 19.9702 | 7.8124 | 0.0008 | 0.0008 | 0.0008 | 0 | 0 | 135.74 | N | N | N | N | N | N | N | N | N | Y
151628 | 98.6 | 67.251 | 195.1 | 151.6 | 87.8 | 98.7 | 29.5 | 64.8 | 93.3 | 137.6 | 110.3 | 1.9 | 2.9505 | 29.6883 | 654.5 | 694.2 | 564.161 | 265.14 | -3.4 | -3.4 | -0.1 | 24.3 | 8.29 | 4.31 | 3.3 | 4.22E-02 | 0 | 0 | 0 | 0.0035 | 18.9786 | 7.1769 | 0.0008 | 0.0008 | 0.0008 | 0 | 0 | 138.94 | N | N | N | N | N | N | N | N | N | Y
151629 | 98.7 | 67.313 | 195 | 151.3 | 87.8 | 98.7 | 29.5 | 64.8 | 93.3 | 137.5 | 110.1 | 1.9 | 2.6675 | 29.6838 | 655.1 | 694.6 | 536.584 | 251.997 | -3.4 | -3.4 | -0.1 | 25.4 | 8.27 | 4.24 | 3.4 | 5.32E-02 | 0 | 0 | 0 | 0.0035 | 18.0053 | 6.7153 | 0.0008 | 0.0008 | 0.0008 | 0 | 0 | 130.66 | N | N | N | N | N | N | N | N | N | Y
151630 | 98.8 | 67.363 | 195.1 | 150.7 | 87.8 | 98.7 | 29.5 | 64.8 | 93.3 | 137.4 | 109.6 | 1.8 | 2.5189 | 29.6749 | 655.5 | 695 | 521.644 | 244.816 | -3.5 | -3.4 | -0.1 | 26.5 | 8.28 | 4.22 | 3.4 | 4.20E-02 | 0 | 0 | 0 | 0.0036 | 17.4995 | 6.4935 | 0.0008 | 0.0008 | 0.0008 | 0 | 0 | 126.85 | N | N | N | N | N | N | N | N | N | Y
151631 | 98.8 | 67.332 | 195.1 | 150.3 | 87.8 | 98.7 | 29.5 | 64.8 | 93.3 | 137.5 | 109.2 | 1.8 | 2.3993 | 29.6776 | 655.9 | 695 | 509.254 | 238.946 | -3.4 | -3.3 | -0.1 | 25.9 | 8.25 | 4.23 | 3.4 | 8.41E-02 | 0 | 0 | 0 | 0.0034 | 17.0314 | 6.3472 | 0.0007 | 0.0008 | 0.0008 | 0 | 0 | 117.89 | N | N | N | N | N | N | N | N | N | Y
151632 | 98.7 | 67.301 | 195.1 | 149.7 | 87.8 | 98.7 | 29.5 | 64.8 | 93.3 | 137.4 | 108.7 | 1.8 | 2.289 | 29.6775 | 656.1 | 695.2 | 497.443 | 233.35 | -3.4 | -3.3 | -0.1 | 24.9 | 8.26 | 4.23 | 3.4 | 4.20E-02 | 0 | 0 | 0 | 0.0032 | 16.6453 | 6.1903 | 0.0007 | 0.0008 | 0.0008 | 0 | 0 | 110.26 | N | N | N | N | N | N | N | N | N | Y
151633 | 98.6 | 67.232 | 195.1 | 149.4 | 87.8 | 98.7 | 29.5 | 64.8 | 93.2 | 137.5 | 108.4 | 1.7 | 2.1503 | 29.6756 | 656.2 | 695.8 | 482.163 | 226.154 | -3.4 | -3.3 | -0.1 | 24.1 | 8.32 | 4.19 | 3.5 | 4.41E-02 | 0 | 0 | 0 | 0.003 | 16.2377 | 5.9443 | 0.0007 | 0.0007 | 0.0007 | 0 | 0 | 109.46 | N | N | N | N | N | N | N | N | N | Y
151634 | 98.5 | 67.158 | 195.1 | 148.6 | 87.8 | 98.7 | 29.5 | 64.8 | 93.2 | 137.7 | 107.6 | 1.7 | 2.1553 | 29.6788 | 656 | 695.9 | 482.632 | 226.431 | -3.3 | -3.3 | -0.1 | 22.5 | 8.33 | 4.16 | 3.5 | 5.06E-02 | 0 | 0 | 0 | 0.0028 | 16.2896 | 5.911 | 0.0007 | 0.0007 | 0.0007 | 0 | 0 | 105.43 | N | N | N | N | N | N | N | N | N | Y
151635 | 98.5 | 67.158 | 195.4 | 148.1 | 87.8 | 98.7 | 29.5 | 64.8 | 93.2 | 137.5 | 107.2 | 1.6 | 2.232 | 29.6802 | 656 | 696.1 | 491.123 | 230.428 | -3.3 | -3.2 | -0.1 | 21.5 | 8.28 | 4.17 | 3.5 | 4.82E-02 | 0 | 0 | 0 | 0.0027 | 16.4719 | 6.0368 | 0.0007 | 0.0008 | 0.0008 | 0 | 0 | 105.82 | N | N | N | N | N | N | N | N | N | Y
151636 | 98.3 | 67.04 | 195.6 | 148.3 | 87.8 | 98.7 | 29.5 | 64.7 | 92.9 | 137.4 | 107.4 | 1.6 | 2.6046 | 29.688 | 656.2 | 696.4 | 529.899 | 248.651 | -3.4 | -3.3 | -0.1 | 21 | 8.3 | 4.15 | 3.4 | 4.08E-02 | 0 | 0 | 0 | 0.0029 | 17.8276 | 6.4744 | 0.0008 | 0.0008 | 0.0008 | 0 | 0 | 97.61 | N | N | N | N | N | N | N | N | N | Y
151637 | 98.2 | 66.94 | 195.6 | 148.5 | 87.8 | 98.7 | 29.5 | 64.5 | 92.4 | 137.3 | 107.6 | 1.7 | 2.9011 | 29.6998 | 656.7 | 696.8 | 559.982 | 262.737 | -3.3 | -3.2 | -0.1 | 20.5 | 8.48 | 4.04 | 3.4 | 4.78E-02 | 0 | 0 | 0 | 0.003 | 19.2319 | 6.6636 | 0.0008 | 0.0008 | 0.0008 | 0 | 0 | 110.47 | N | N | N | N | N | N | N | N | N | Y
151638 | 98.2 | 66.94 | 195.6 | 150.2 | 87.8 | 98.7 | 29.5 | 64.5 | 92.3 | 137 | 109.1 | 1.8 | 3.0553 | 29.7056 | 657.4 | 697 | 574.858 | 269.606 | -3.4 | -3.3 | -0.1 | 21.5 | 8.54 | 3.96 | 3.5 | 4.66E-02 | 0 | 0 | 0 | 0.0032 | 19.8811 | 6.7042 | 0.0009 | 0.0009 | 0.0009 | 0 | 0 | 132.18 | N | N | N | N | N | N | N | N | N | Y
151639 | 98.2 | 66.965 | 195.8 | 150.7 | 87.8 | 98.7 | 29.5 | 64.5 | 92.3 | 136.8 | 109.5 | 1.8 | 3.1815 | 29.7073 | 658.2 | 697.1 | 587.079 | 275.153 | -3.5 | -3.4 | -0.1 | 21.2 | 8.46 | 3.99 | 3.6 | 3.77E-02 | 0 | 0 | 0 | 0.0032 | 20.1107 | 6.8883 | 0.0009 | 0.0009 | 0.0009 | 0 | 0 | 130.36 | N | N | N | N | N | N | N | N | N | Y
151640 | 98.3 | 67.021 | 196 | 151.8 | 87.8 | 98.7 | 29.5 | 64.5 | 92.3 | 136.5 | 110.5 | 1.9 | 2.9413 | 29.7016 | 658.8 | 697.4 | 564.228 | 264.26 | -3.5 | -3.4 | -0.1 | 20.7 | 8.32 | 4.09 | 3.6 | 6.38E-02 | 0 | 0 | 0 | 0.003 | 18.9886 | 6.7906 | 0.0009 | 0.0009 | 0.0009 | 0 | 0 | 130.83 | N | N | N | N | N | N | N | N | N | Y
151641 | 98.4 | 67.058 | 196 | 152.1 | 87.8 | 98.7 | 29.5 | 64.5 | 92.3 | 136.6 | 110.8 | 1.9 | 2.7293 | 29.7024 | 658.9 | 697.7 | 543.64 | 254.597 | -3.4 | -3.4 | -0.1 | 20.3 | 8.25 | 4.17 | 3.6 | 3.14E-02 | 0 | 0 | 0 | 0.0028 | 18.1383 | 6.6684 | 0.0008 | 0.0008 | 0.0008 | 0 | 0 | 128.89 | N | N | N | N | N | N | N | N | N | Y
151642 | 98.4 | 67.089 | 196.1 | 151.3 | 87.8 | 98.7 | 29.5 | 64.5 | 92.3 | 136.6 | 110.1 | 1.9 | 2.6124 | 29.7012 | 659.2 | 697.8 | 531.992 | 249.058 | -3.4 | -3.3 | -0.1 | 20.7 | 8.26 | 4.2 | 3.5 | 2.04E-02 | 0 | 0 | 0 | 0.0028 | 17.7579 | 6.5729 | 0.0008 | 0.0008 | 0.0008 | 0 | 0 | 126.75 | N | N | N | N | N | N | N | N | N | Y
151643 | 98.5 | 67.127 | 196.1 | 150.7 | 87.8 | 98.7 | 29.5 | 64.4 | 92.1 | 136.7 | 109.5 | 1.8 | 2.4306 | 29.6941 | 659.3 | 698.1 | 513.14 | 240.154 | -3.3 | -3.3 | -0.1 | 22 | 8.26 | 4.22 | 3.5 | 2.85E-02 | 0 | 0 | 0 | 0.0029 | 17.133 | 6.3682 | 0.0008 | 0.0008 | 0.0008 | 0 | 0 | 124.66 | N | N | N | N | N | N | N | N | N | Y
151644 | 98.4 | 67.12 | 196.1 | 150.2 | 87.8 | 98.7 | 29.5 | 64.4 | 92 | 136.8 | 109.1 | 1.8 | 2.2836 | 29.68 | 658.8 | 698.2 | 497.406 | 232.787 | -3.3 | -3.3 | -0.1 | 22.9 | 8.22 | 4.26 | 3.5 | 6.51E-03 | 0 | 0 | 0 | 0.0029 | 16.5202 | 6.2188 | 0.0007 | 0.0008 | 0.0008 | 0 | 0 | 115.34 | N | N | N | N | N | N | N | N | N | Y
151645 | 98.4 | 67.096 | 196.1 | 149.7 | 87.8 | 98.7 | 29.5 | 64.4 | 92.1 | 136.9 | 108.7 | 1.8 | 2.238 | 29.6806 | 658.7 | 698.5 | 492.411 | 230.479 | -3.4 | -3.3 | -0.1 | 22.4 | 8.18 | 4.3 | 3.5 | 3.63E-03 | 0 | 0 | 0 | 0.0028 | 16.287 | 6.2251 | 0.0007 | 0.0008 | 0.0008 | 0 | 0 | 106.84 | N | N | N | N | N | N | N | N | N | Y
151646 | 98.3 | 67.021 | 196.1 | 149.3 | 87.8 | 98.7 | 29.5 | 64.4 | 92.1 | 137.2 | 108.3 | 1.7 | 2.2954 | 29.6808 | 658.4 | 698.6 | 498.475 | 233.378 | -3.4 | -3.3 | -0.1 | 21.8 | 8.18 | 4.29 | 3.5 | 4.72E-02 | 0 | 0 | 0 | 0.0028 | 16.4915 | 6.2921 | 0.0007 | 0.0008 | 0.0008 | 0 | 0 | 101.91 | N | N | N | N | N | N | N | N | N | Y
151647 | 98.2 | 66.965 | 196.2 | 148.9 | 87.8 | 98.7 | 29.5 | 64.7 | 92.9 | 137.2 | 107.9 | 1.7 | 2.5221 | 29.6866 | 658.4 | 698.7 | 522.58 | 244.717 | -3.4 | -3.3 | -0.1 | 20.9 | 8.29 | 4.21 | 3.5 | 4.63E-02 | 0 | 0 | 0 | 0.0028 | 17.525 | 6.4633 | 0.0008 | 0.0008 | 0.0008 | 0 | 0 | 102.44 | N | N | N | N | N | N | N | N | N | Y
151648 | 98.2 | 66.984 | 196.3 | 149.3 | 87.8 | 98.7 | 29.5 | 65 | 94 | 137.2 | 108.3 | 1.7 | 2.5289 | 29.6969 | 658.5 | 698.8 | 523.22 | 245.086 | -3.4 | -3.3 | -0.1 | 19.5 | 8.37 | 4.13 | 3.4 | 6.98E-02 | 0 | 0 | 0 | 0.0026 | 17.7196 | 6.3524 | 0.0007 | 0.0008 | 0.0008 | 0 | 0 | 124.65 | N | N | N | N | N | N | N | N | N | Y
151649 | 98.3 | 67.002 | 196.3 | 149.8 | 87.8 | 98.7 | 29.5 | 65.1 | 94.3 | 137.2 | 108.8 | 1.8 | 2.4502 | 29.6978 | 658.8 | 698.7 | 515.079 | 241.201 | -3.4 | -3.3 | -0.1 | 19.7 | 8.38 | 4.09 | 3.4 | 6.56E-02 | 0 | 0 | 0 | 0.0026 | 17.4507 | 6.1942 | 0.0007 | 0.0008 | 0.0008 | 0 | 0 | 118.93 | N | N | N | N | N | N | N | N | N | Y
151650 | 98.3 | 67.04 | 196.3 | 149.9 | 87.8 | 98.7 | 29.5 | 65.2 | 94.5 | 137.5 | 108.9 | 1.8 | 2.5868 | 29.6962 | 658.8 | 699 | 528.958 | 247.698 | -3.4 | -3.3 | -0.1 | 20.7 | 8.44 | 3.99 | 3.4 | 5.99E-02 | 0 | 0 | 0 | 0.0028 | 18.0535 | 6.2069 | 0.0008 | 0.0008 | 0.0008 | 0 | 0 | 118.39 | N | N | N | N | N | N | N | N | N | Y
151651 | 98.3 | 67.052 | 196.3 | 149.9 | 87.8 | 98.7 | 29.5 | 65.2 | 94.6 | 137.4 | 108.8 | 1.8 | 3.2266 | 29.7052 | 658.5 | 698.8 | 590.964 | 276.888 | -3.4 | -3.3 | -0.1 | 21.8 | 8.74 | 3.73 | 3.4 | 2.43E-02 | 0 | 0 | 0 | 0.0033 | 20.8922 | 6.4808 | 0.0009 | 0.0009 | 0.0009 | 0 | 0 | 119.06 | N | N | N | N | N | N | N | N | N | Y
151652 | 98.5 | 67.139 | 196.4 | 150.6 | 87.8 | 98.7 | 29.5 | 65.2 | 94.7 | 137.5 | 109.4 | 1.8 | 3.9387 | 29.7207 | 659.2 | 699 | 655.842 | 307.246 | -3.4 | -3.4 | -0.1 | 22.7 | 9.13 | 3.39 | 3.5 | 2.59E-02 | 0 | 0 | 0 | 0.0038 | 24.2337 | 6.5364 | 0.001 | 0.001 | 0.001 | 0 | 0 | 155.75 | N | N | N | N | N | N | N | N | N | Y
151653 | 98.8 | 67.332 | 196.4 | 153 | 87.8 | 98.7 | 29.5 | 65.2 | 94.7 | 137.5 | 111.6 | 2 | 4.287 | 29.7274 | 660.2 | 699 | 686.01 | 321.175 | -3.5 | -3.4 | -0.1 | 22.7 | 9.3 | 3.17 | 3.6 | 3.84E-02 | 0 | 0 | 0 | 0.004 | 25.7853 | 6.3956 | 0.001 | 0.0011 | 0.0011 | 0 | 0 | 177.07 | N | N | N | N | N | N | N | N | N | Y
151654 | 99 | 67.506 | 196.3 | 154.6 | 87.8 | 98.7 | 29.5 | 65.2 | 94.7 | 137.4 | 113 | 2.1 | 4.2432 | 29.7379 | 661 | 699 | 682.415 | 319.378 | -3.5 | -3.4 | -0.1 | 21.6 | 9.23 | 3.13 | 3.6 | 8.50E-02 | 0 | 0 | 0 | 0.0038 | 25.45 | 6.2783 | 0.001 | 0.0011 | 0.0011 | 0 | 0 | 184.61 | N | N | N | N | N | N | N | N | N | Y
151655 | 99.2 | 67.611 | 196.5 | 154.9 | 87.8 | 98.7 | 29.5 | 65.2 | 94.7 | 137.4 | 113.3 | 2.2 | 4.0113 | 29.7287 | 661.4 | 698.8 | 662.829 | 310.004 | -3.5 | -3.4 | -0.1 | 21.2 | 9.12 | 3.15 | 3.6 | 1.31E-01 | 0 | 0 | 0 | 0.0036 | 24.4055 | 6.1355 | 0.001 | 0.0011 | 0.0011 | 0 | 0 | 174.85 | N | N | N | N | N | N | N | N | N | Y
151656 | 99 | 67.518 | 196.5 | 154.4 | 87.8 | 98.7 | 29.5 | 65.3 | 94.8 | 137.1 | 112.8 | 2.1 | 4.2387 | 29.7402 | 661.6 | 698.6 | 681.564 | 318.835 | -3.6 | -3.5 | -0.1 | 20.5 | 9.23 | 3.07 | 3.5 | 9.66E-02 | 0 | 0 | 0 | 0.0036 | 25.4228 | 6.1418 | 0.001 | 0.0011 | 0.0011 | 0 | 0 | 170.98 | N | N | N | N | N | N | N | N | N | Y
151657 | 99 | 67.487 | 196.6 | 154.2 | 87.8 | 98.7 | 29.5 | 65.3 | 94.8 | 136.9 | 112.6 | 2.1 | 4.8401 | 29.7561 | 661.9 | 698.5 | 730.642 | 341.888 | -3.6 | -3.6 | -0.1 | 18.9 | 9.46 | 2.93 | 3.4 | 6.77E-02 | 0 | 0 | 0 | 0.0035 | 27.9181 | 6.2867 | 0.0011 | 0.0011 | 0.0011 | 0 | 0 | 196.37 | N | N | N | N | N | N | N | N | N | Y
151658 | 99 | 67.5 | 196.7 | 155.9 | 87.8 | 98.7 | 29.5 | 65.3 | 94.8 | 137 | 114.2 | 2.2 | 4.7766 | 29.7425 | 661.9 | 698.2 | 725.961 | 339.522 | -3.7 | -3.6 | -0.1 | 18.2 | 9.45 | 2.89 | 3.4 | 4.93E-02 | 0 | 0 | 0 | 0.0034 | 27.6951 | 6.1516 | 0.0011 | 0.0011 | 0.0011 | 0 | 0 | 205.43 | N | N | N | N | N | N | N | N | N | Y
151659 | 99 | 67.5 | 197 | 156.7 | 87.8 | 98.7 | 29.5 | 65.2 | 94.8 | 137 | 114.9 | 2.3 | 4.3341 | 29.7341 | 661.9 | 698.1 | 690.017 | 322.641 | -3.6 | -3.6 | -0.1 | 18.8 | 9.32 | 2.94 | 3.4 | 1.11E-01 | 0 | 0 | 0 | 0.0033 | 25.9631 | 5.9653 | 0.001 | 0.001 | 0.001 | 0 | 0 | 196.94 | N | N | N | N | N | N | N | N | N | Y
151700 | 98.7 | 67.294 | 197.2 | 155.9 | 87.8 | 98.7 | 29.5 | 64.9 | 93.8 | 136.8 | 114.1 | 2.2 | 3.9236 | 29.7268 | 661.8 | 697.9 | 655.2 | 306.315 | -3.6 | -3.5 | -0.1 | 18.6 | 9.21 | 3.04 | 3.3 | 1.86E-01 | 0 | 0 | 0 | 0.0031 | 24.355 | 5.838 | 0.0009 | 0.001 | 0.001 | 0 | 0 | 181.75 | N | N | N | N | N | N | N | N | N | Y
151701 | 98.4 | 67.096 | 197.4 | 154.5 | 87.8 | 98.7 | 29.5 | 64.8 | 93.2 | 136.8 | 112.9 | 2.1 | 3.6351 | 29.716 | 661.3 | 697.7 | 629.824 | 294.458 | -3.5 | -3.5 | -0.1 | 19.3 | 9.15 | 3.12 | 3.4 | 7.17E-02 | 0 | 0 | 0 | 0.0031 | 23.2611 | 5.7674 | 0.0009 | 0.0009 | 0.0009 | 0 | 0 | 165.28 | N | N | N | N | N | N | N | N | N | Y
151702 | 98 | 66.847 | 197.6 | 153.9 | 87.8 | 98.7 | 29.5 | 64.7 | 92.9 | 136.7 | 112.4 | 2.1 | 3.3141 | 29.7018 | 660.7 | 697.3 | 600.179 | 280.63 | -3.6 | -3.5 | -0.1 | 20.5 | 9.09 | 3.14 | 3.5 | 5.20E-02 | 0 | 0 | 0 | 0.0032 | 22.0313 | 5.541 | 0.0009 | 0.0009 | 0.0009 | 0 | 0 | 165.69 | N | N | N | N | N | N | N | N | N | Y
151703 | 97.5 | 66.487 | 197.8 | 152.6 | 87.8 | 98.7 | 29.5 | 64.6 | 92.7 | 136.7 | 111.3 | 2 | 3.4528 | 29.7077 | 659.9 | 697.2 | 612.471 | 286.621 | -3.7 | -3.6 | -0.1 | 21.7 | 9.28 | 3.01 | 3.5 | 7.98E-07 | 0 | 0 | 0 | 0.0034 | 22.9763 | 5.4135 | 0.0009 | 0.0009 | 0.0009 | 0 | 0 | 155.9 | N | N | N | N | N | N | N | N | N | Y
151704 | 97.4 | 66.4 | 197.8 | 152.4 | 87.8 | 98.7 | 29.5 | 64.6 | 92.5 | 136.7 | 111.1 | 2 | 3.991 | 29.7217 | 659.5 | 696.8 | 660.62 | 309.418 | -3.5 | -3.5 | -0.1 | 22.4 | 9.59 | 2.82 | 3.4 | 7.39E-07 | 0 | 0 | 0 | 0.0038 | 25.6212 | 5.4731 | 0.0009 | 0.001 | 0.001 | 0 | 0 | 177.18 | N | N | N | N | N | N | N | N | N | Y
151705 | 97.2 | 66.294 | 198.1 | 154.3 | 87.8 | 98.7 | 29.5 | 64.5 | 92.4 | 136.8 | 112.8 | 2.1 | 4.0042 | 29.7217 | 659.5 | 696.4 | 661.895 | 310.017 | -3.5 | -3.5 | -0.1 | 22.4 | 9.58 | 2.78 | 3.2 | 1.18E-02 | 0 | 0 | 0 | 0.0038 | 25.6454 | 5.4201 | 0.0009 | 0.0009 | 0.0009 | 0 | 0 | 183.93 | N | N | N | N | N | N | N | N | N | Y
151706 | 97.1 | 66.213 | 198.2 | 154.8 | 87.8 | 98.7 | 29.5 | 64.5 | 92.5 | 136.7 | 113.2 | 2.2 | 3.6466 | 29.7059 | 659.3 | 696.2 | 630.245 | 295.092 | -3.5 | -3.5 | -0.1 | 22.6 | 9.3 | 2.97 | 3.3 | 1.36E-01 | 0 | 0 | 0 | 0.0037 | 23.6992 | 5.5003 | 0.0009 | 0.0009 | 0.0009 | 0 | 0 | 179.62 | N | N | N | N | N | N | N | N | N | Y
151707 | 97.1 | 66.207 | 198.2 | 154.2 | 87.8 | 98.7 | 29.5 | 64.5 | 92.5 | 136.7 | 112.7 | 2.1 | 2.9126 | 29.685 | 658.5 | 695.8 | 560.8 | 262.587 | -3.6 | -3.5 | -0.1 | 22.4 | 8.88 | 3.3 | 3.3 | 2.81E-01 | 0 | 0 | 0 | 0.0032 | 20.1283 | 5.4351 | 0.0008 | 0.0008 | 0.0008 | 0 | 0.0001 | 164.68 | N | N | N | N | N | N | N | N | N | Y
151708 | 97 | 66.139 | 198.2 | 152.2 | 87.8 | 98.7 | 29.5 | 64.6 | 92.6 | 136.5 | 110.9 | 2 | 2.3209 | 29.6712 | 657.4 | 695.4 | 500.753 | 234.575 | -3.6 | -3.6 | -0.1 | 21.7 | 8.61 | 3.58 | 3.3 | 9.31E-02 | 0 | 0 | 0 | 0.0028 | 17.4363 | 5.2756 | 0.0007 | 0.0007 | 0.0007 | 0 | 0 | 131.32 | N | N | N | N | N | N | N | N | N | Y
151709 | 96.7 | 65.903 | 198.2 | 150.6 | 87.8 | 98.7 | 29.5 | 64.6 | 92.7 | 136.5 | 109.4 | 1.8 | 2.1063 | 29.6657 | 656.3 | 695.1 | 477.31 | 223.787 | -3.6 | -3.5 | -0.1 | 21.1 | 8.61 | 3.68 | 3.3 | 2.88E-02 | 0 | 0 | 0 | 0.0026 | 16.6395 | 5.1647 | 0.0007 | 0.0007 | 0.0007 | 0 | 0 | 121.03 | N | N | N | N | N | N | N | N | N | Y
151710 | 96.9 | 66.077 | 198.2 | 149.5 | 87.8 | 98.7 | 29.5 | 64.6 | 92.7 | 136.5 | 108.5 | 1.7 | 2.2301 | 29.6676 | 655.3 | 694.9 | 490.861 | 230.363 | -3.4 | -3.4 | -0.1 | 20.8 | 8.75 | 3.64 | 3.3 | 1.32E-02 | 0 | 0 | 0 | 0.0026 | 17.3955 | 5.2714 | 0.0007 | 0.0007 | 0.0007 | 0 | 0 | 118.81 | N | N | N | N | N | N | N | N | N | Y
151711 | 96.7 | 65.952 | 198.2 | 149.3 | 87.8 | 98.7 | 29.5 | 64.6 | 92.7 | 136.7 | 108.3 | 1.7 | 2.2219 | 29.6712 | 654.4 | 694.6 | 489.713 | 230.026 | -3.4 | -3.4 | -0.1 | 21 | 8.7 | 3.72 | 3.2 | 4.15E-02 | 0 | 0 | 0 | 0.0027 | 17.2849 | 5.3755 | 0.0007 | 0.0007 | 0.0007 | 0 | 0 | 117.28 | N | N | N | N | N | N | N | N | N | Y
151712 | 96.9 | 66.052 | 198.2 | 149.4 | 87.8 | 98.7 | 29.5 | 64.6 | 92.7 | 136.9 | 108.4 | 1.7 | 2.0163 | 29.6668 | 653.7 | 694.1 | 466.159 | 219.069 | -3.5 | -3.4 | -0.1 | 21.9 | 8.31 | 4.04 | 3.1 | 7.71E-02 | 0 | 0 | 0 | 0.0026 | 15.7146 | 5.5615 | 0.0006 | 0.0006 | 0.0006 | 0 | 0 | 110.32 | N | N | N | N | N | N | N | N | N | Y
151713 | 97 | 66.108 | 198 | 148.8 | 87.7 | 98.7 | 29.5 | 64.6 | 92.5 | 137 | 107.8 | 1.7 | 1.7387 | 29.664 | 652.8 | 693.8 | 432.743 | 203.511 | -3.4 | -3.3 | -0.1 | 22.9 | 7.69 | 4.67 | 3 | 6.84E-02 | 0 | 0 | 0 | 0.0026 | 13.5146 | 5.9632 | 0.0006 | 0.0006 | 0.0006 | 0 | 0 | 79.89 | N | N | N | N | N | N | N | N | N | Y
151714 | 97 | 66.139 | 197.9 | 147.6 | 87.7 | 98.7 | 29.5 | 64.5 | 92.5 | 137 | 106.8 | 1.6 | 1.546 | 29.6622 | 651.8 | 693.5 | 408.145 | 192.107 | -3.3 | -3.3 | -0.1 | 23.4 | 7.22 | 5.24 | 3 | 1.19E-06 | 0 | 0 | 0 | 0.0025 | 11.9844 | 6.3244 | 0.0005 | 0.0005 | 0.0005 | 0 | 0 | 66.08 | N | N | N | N | N | N | N | N | N | N
151715 | 97.2 | 66.263 | 197.8 | 146.7 | 87.7 | 98.7 | 29.5 | 64.5 | 92.5 | 136.9 | 106 | 1.5 | 1.5191 | 29.649 | 650.2 | 692.8 | 404.372 | 190.514 | -3.3 | -3.2 | -0.1 | 24 | 7.03 | 5.63 | 2.9 | 1.95E-02 | 0 | 0 | 0 | 0.0025 | 11.5705 | 6.7347 | 0.0005 | 0.0005 | 0.0005 | 0 | 0 | 65.58 | N | N | N | N | N | N | N | N | N | N
151716 | 97.3 | 66.344 | 197.7 | 146.1 | 87.7 | 98.7 | 29.5 | 64.5 | 92.4 | 137 | 105.4 | 1.5 | 1.5863 | 29.652 | 649.2 | 692.6 | 412.955 | 194.763 | -3.2 | -3.1 | -0.1 | 24.3 | 6.97 | 5.84 | 2.8 | 2.35E-02 | 0 | 0 | 0 | 0.0026 | 11.7165 | 7.1446 | 0.0005 | 0.0005 | 0.0005 | 0 | 0 | 63.76 | N | N | N | N | N | N | N | N | N | N
151717 | 97.5 | 66.449 | 197.4 | 146.1 | 87.7 | 98.7 | 29.5 | 64.6 | 92.6 | 137.1 | 105.4 | 1.5 | 1.6655 | 29.6606 | 648.4 | 691.9 | 422.677 | 199.545 | -3.2 | -3.1 | -0.1 | 23.9 | 6.9 | 6.06 | 2.5 | 3.93E-02 | 0 | 0 | 0 | 0.0026 | 11.8906 | 7.5907 | 0.0005 | 0.0005 | 0.0005 | 0 | 0 | 65.63 | N | N | N | N | N | N | N | N | N | N
151718 | 97.6 | 66.543 | 197.3 | 146.3 | 87.7 | 98.7 | 29.5 | 64.6 | 92.8 | 137.3 | 105.6 | 1.5 | 1.9148 | 29.6726 | 647.9 | 691.6 | 453.046 | 214.066 | -3.2 | -3.1 | -0.1 | 22.8 | 6.44 | 6.65 | 2.4 | 5.79E-02 | 0 | 0 | 0 | 0.0027 | 11.9117 | 8.9428 | 0.0005 | 0.0005 | 0.0005 | 0 | 0 | 66.23 | N | N | N | N | N | N | N | N | N | N
151719 | 97.6 | 66.543 | 197 | 145.8 | 87.7 | 98.7 | 29.5 | 64.7 | 92.8 | 137.4 | 105.2 | 1.5 | 1.8564 | 29.669 | 647.7 | 691.2 | 446.313 | 210.906 | -3.2 | -3.1 | -0.1 | 22 | 5.56 | 7.69 | 2.5 | 5.55E-02 | 0 | 0 | 0 | 0.0026 | 10.1269 | 10.1859 | 0.0005 | 0.0005 | 0.0005 | 0 | 0 | 34.86 | N | N | N | N | N | N | N | N | N | N
151720 | 97.6 | 66.567 | 196.7 | 144.7 | 87.7 | 98.7 | 29.5 | 64.7 | 92.8 | 136.9 | 104.2 | 1.4 | 1.8078 | 29.674 | 647.3 | 691 | 440.416 | 208.224 | -3.1 | -3 | -0.1 | 20.9 | 4.84 | 8.77 | 2.4 | 4.71E-02 | 0 | 0 | 0 | 0.0024 | 8.7072 | 11.4666 | 0.0005 | 0.0005 | 0.0005 | 0 | 0 | 39.11 | N | N | N | N | N | N | N | N | N | N
151721 | 97.6 | 66.518 | 196.4 | 144.2 | 87.7 | 98.7 | 29.5 | 64.7 | 92.8 | 136.3 | 103.7 | 1.3 | 1.8235 | 29.6686 | 646.5 | 690.6 | 442.049 | 209.097 | -2.9 | -2.9 | -0.1 | 20.2 | 4.52 | 9.42 | 2.3 | 3.68E-02 | 0 | 0 | 0 | 0.0023 | 8.154 | 12.372 | 0.0004 | 0.0005 | 0.0005 | 0 | 0 | 38.45 | N | N | N | N | N | N | N | N | N | N
151722 | 97.4 | 66.437 | 196 | 144.2 | 87.7 | 98.7 | 29.5 | 64.8 | 93.3 | 135.7 | 103.8 | 1.3 | 1.8948 | 29.6747 | 645.8 | 690.2 | 449.893 | 213.001 | -2.9 | -2.8 | -0.1 | 20.1 | 4.91 | 9.07 | 2.3 | 1.64E-02 | 0 | 0 | 0 | 0.0024 | 9.0339 | 12.129 | 0.0004 | 0.0005 | 0.0005 | 0 | 0 | 38.87 | N | N | N | N | N | N | N | N | N | N
151723 | 97.4 | 66.412 | 195.8 | 145.1 | 87.7 | 98.7 | 29.5 | 64.9 | 93.7 | 135.2 | 104.6 | 1.4 | 2.405 | 29.6964 | 645.6 | 689.5 | 506.69 | 240.107 | -3 | -2.9 | -0.1 | 19.8 | 6.08 | 7.78 | 2.3 | 2.89E-02 | 0 | 0 | 0 | 0.0026 | 12.5963 | 11.7307 | 0.0005 | 0.0005 | 0.0005 | 0 | 0 | 84.56 | N | N | N | N | N | N | N | N | N | Y
151724 | 97.6 | 66.574 | 195.5 | 148.2 | 87.7 | 98.7 | 29.5 | 64.9 | 93.7 | 135.2 | 107.3 | 1.6 | 2.698 | 29.7102 | 645.8 | 689.2 | 537.161 | 254.615 | -3.2 | -3.1 | -0.1 | 19.7 | 7.16 | 6.4 | 2.5 | 4.98E-02 | 0 | 0 | 0 | 0.0028 | 15.7315 | 10.2384 | 0.0006 | 0.0006 | 0.0006 | 0 | 0 | 104.09 | N | N | N | N | N | N | N | N | N | Y
151725 | 98 | 66.797 | 195 | 150.3 | 87.7 | 98.7 | 29.5 | 64.9 | 93.7 | 135.4 | 109.2 | 1.8 | 2.789 | 29.7063 | 646 | 688.8 | 546.34 | 258.891 | -3.4 | -3.3 | -0.1 | 20.3 | 7.76 | 5.42 | 2.6 | 3.68E-02 | 0 | 0 | 0 | 0.0029 | 17.3394 | 8.8078 | 0.0006 | 0.0006 | 0.0006 | 0 | 0 | 118.99 | N | N | N | N | N | N | N | N | N | Y
151726 | 98.3 | 66.99 | 194.8 | 150.8 | 87.7 | 98.7 | 29.5 | 64.9 | 93.7 | 135.8 | 109.7 | 1.8 | 2.933 | 29.7035 | 646.1 | 688.7 | 560.28 | 265.451 | -3.5 | -3.4 | -0.1 | 21.1 | 8.13 | 4.79 | 2.6 | 1.90E-02 | 0 | 0 | 0 | 0.0031 | 18.6268 | 7.9889 | 0.0006 | 0.0006 | 0.0006 | 0 | 0 | 128.97 | N | N | N | N | N | N | N | N | N | Y
151727 | 98.4 | 67.108 | 194.4 | 150.9 | 87.7 | 98.7 | 29.5 | 64.9 | 93.6 | 136.1 | 109.7 | 1.9 | 3.3776 | 29.7149 | 646.1 | 688.2 | 602.251 | 285.429 | -3.5 | -3.4 | -0.1 | 21.1 | 8.51 | 4.15 | 2.6 | 1.38E-02 | 0 | 0 | 0 | 0.0033 | 20.9764 | 7.4279 | 0.0007 | 0.0007 | 0.0007 | 0 | 0 | 129.91 | N | N | N | N | N | N | N | N | N | Y
151728 | 98.6 | 67.232 | 194.3 | 151.6 | 87.7 | 98.7 | 29.5 | 64.8 | 93.4 | 136.3 | 110.3 | 1.9 | 3.8015 | 29.7309 | 646.6 | 688 | 640.623 | 303.653 | -3.6 | -3.5 | -0.1 | 21.3 | 8.87 | 3.72 | 2.7 | 1.59E-02 | 0 | 0 | 0 | 0.0036 | 23.2596 | 7.0824 | 0.0007 | 0.0008 | 0.0008 | 0 | 0 | 162.18 | N | N | N | N | N | N | N | N | N | Y
151729 | 98.9 | 67.406 | 194.2 | 153.2 | 87.7 | 98.7 | 29.5 | 64.7 | 92.8 | 136.4 | 111.7 | 2 | 4.0969 | 29.7441 | 647.1 | 687.7 | 666.073 | 315.695 | -3.6 | -3.5 | -0.1 | 21.8 | 9.13 | 3.37 | 2.7 | 2.50E-02 | 0 | 0 | 0 | 0.0038 | 24.8841 | 6.6819 | 0.0008 | 0.0008 | 0.0008 | 0 | 0 | 169.92 | N | N | N | N | N | N | N | N | N | Y
151730 | 99.1 | 67.555 | 194.3 | 154 | 87.7 | 98.7 | 29.5 | 64.6 | 92.7 | 136.5 | 112.5 | 2.1 | 4.4556 | 29.7488 | 647.4 | 687.4 | 696.014 | 329.862 | -3.7 | -3.6 | -0.1 | 21.2 | 9.29 | 3.15 | 2.8 | 5.07E-02 | 0 | 0 | 0 | 0.0038 | 26.4646 | 6.5143 | 0.0008 | 0.0009 | 0.0009 | 0 | 0 | 182.42 | N | N | N | N | N | N | N | N | N | Y
151731 | 99.2 | 67.624 | 194.5 | 155.2 | 87.7 | 98.8 | 29.5 | 64.6 | 92.6 | 136.6 | 113.6 | 2.2 | 4.5124 | 29.7478 | 647.3 | 686.9 | 700.722 | 332.1 | -3.7 | -3.7 | -0.1 | 21.6 | 9.33 | 3.04 | 2.8 | 6.41E-02 | 0 | 0 | 0 | 0.0039 | 26.7557 | 6.3444 | 0.0008 | 0.0009 | 0.0009 | 0 | 0 | 190.85 | N | N | N | N | N | N | N | N | N | Y
151732 | 99.3 | 67.711 | 194.6 | 155.6 | 87.7 | 98.8 | 29.5 | 64.6 | 92.6 | 136.5 | 113.9 | 2.2 | 4.3971 | 29.7471 | 647.4 | 686.5 | 691.279 | 327.599 | -3.7 | -3.6 | -0.1 | 21.8 | 9.31 | 3.02 | 2.8 | 8.49E-02 | 0 | 0 | 0 | 0.0039 | 26.3273 | 6.2117 | 0.0008 | 0.0009 | 0.0009 | 0 | 0 | 189.7 | N | N | N | N | N | N | N | N | N | Y
151733 | 99.4 | 67.798 | 195 | 155.7 | 87.7 | 98.8 | 29.5 | 64.6 | 92.7 | 136.5 | 114 | 2.2 | 4.3034 | 29.7379 | 647.2 | 686.1 | 683.572 | 323.902 | -3.7 | -3.6 | -0.1 | 21.5 | 9.26 | 3.03 | 2.8 | 1.17E-01 | 0 | 0 | 0 | 0.0038 | 25.9046 | 6.1716 | 0.0008 | 0.0009 | 0.0009 | 0 | 0 | 188.63 | N | N | N | N | N | N | N | N | N | Y
151734 | 99.5 | 67.872 | 195.4 | 155.4 | 87.7 | 98.8 | 29.5 | 64.6 | 92.6 | 136.5 | 113.7 | 2.2 | 4.1944 | 29.7311 | 647 | 685.8 | 674.605 | 319.629 | -3.6 | -3.5 | -0.1 | 21.2 | 9.23 | 3.05 | 2.8 | 8.03E-02 | 0 | 0 | 0 | 0.0037 | 25.4631 | 6.1289 | 0.0008 | 0.0008 | 0.0008 | 0 | 0 | 182.37 | N | N | N | N | N | N | N | N | N | Y
151735 | 99.6 | 67.916 | 195.7 | 155.1 | 87.7 | 98.8 | 29.5 | 64.5 | 92.3 | 136.5 | 113.4 | 2.2 | 3.9701 | 29.7283 | 646.7 | 685.4 | 655.344 | 310.565 | -3.5 | -3.4 | -0.1 | 21.1 | 9.27 | 3.03 | 2.8 | 4.16E-02 | 0 | 0 | 0 | 0.0036 | 24.8589 | 5.9175 | 0.0008 | 0.0008 | 0.0008 | 0 | 0 | 182.77 | N | N | N | N | N | N | N | N | N | Y
151736 | 99.6 | 67.934 | 196.1 | 154.8 | 87.7 | 98.8 | 29.5 | 64.5 | 92.2 | 136.4 | 113.2 | 2.2 | 3.9149 | 29.7268 | 646.3 | 685 | 650.434 | 308.337 | -3.5 | -3.5 | -0.1 | 21.1 | 9.4 | 2.95 | 2.8 | 2.01E-02 | 0 | 0 | 0 | 0.0036 | 25.0205 | 5.7186 | 0.0008 | 0.0008 | 0.0008 | 0 | 0 | 182.2 | N | N | N | N | N | N | N | N | N | Y
151737 | 99.5 | 67.854 | 196.6 | 153.3 | 87.7 | 98.8 | 29.5 | 64.4 | 92.1 | 136.4 | 111.8 | 2 | 4.3418 | 29.7393 | 646.2 | 684.7 | 686.422 | 325.557 | -3.6 | -3.5 | -0.1 | 21.7 | 9.5 | 2.86 | 2.9 | 5.79E-02 | 0 | 0 | 0 | 0.0039 | 26.7001 | 5.8551 | 0.0008 | 0.0009 | 0.0009 | 0 | 0 | 181.91 | N | N | N | N | N | N | N | N | N | Y
151738 | 99.4 | 67.767 | 197 | 153.8 | 87.7 | 98.8 | 29.5 | 64.4 | 92.1 | 136.1 | 112.3 | 2.1 | 4.4655 | 29.7413 | 646.4 | 684.4 | 696.706 | 330.408 | -3.6 | -3.5 | -0.1 | 21.4 | 9.48 | 2.84 | 2.9 | 9.16E-02 | 0 | 0 | 0 | 0.0039 | 27.0339 | 5.8847 | 0.0009 | 0.0009 | 0.0009 | 0 | 0 | 182.08 | N | N | N | N | N | N | N | N | N | Y
151739 | 99.4 | 67.785 | 197.3 | 155 | 87.7 | 98.8 | 29.5 | 64.4 | 92.1 | 135.7 | 113.4 | 2.2 | 4.4252 | 29.7472 | 646.2 | 684.1 | 693.12 | 328.82 | -3.6 | -3.5 | -0.1 | 20.8 | 9.39 | 2.88 | 2.8 | 1.05E-01 | 0 | 0 | 0 | 0.0038 | 26.6642 | 5.9375 | 0.0008 | 0.0009 | 0.0009 | 0 | 0 | 186.03 | N | N | N | N | N | N | N | N | N | Y
151740 | 99.4 | 67.798 | 197.6 | 155.4 | 87.7 | 98.8 | 29.5 | 64.4 | 92.1 | 135.4 | 113.7 | 2.2 | 4.6924 | 29.7447 | 645.8 | 683.8 | 714.455 | 339.033 | -3.6 | -3.5 | -0.1 | 20.4 | 9.26 | 2.98 | 2.8 | 1.03E-01 | 0 | 0 | 0 | 0.0038 | 27.1084 | 6.3329 | 0.0009 | 0.0009 | 0.0009 | 0 | 0 | 183.87 | N | N | N | N | N | N | N | N | N | Y
151741 | 99.5 | 67.829 | 197.9 | 155.6 | 87.6 | 98.8 | 29.5 | 64.2 | 91.4 | 135.2 | 113.9 | 2.2 | 4.6739 | 29.7446 | 645.6 | 683.2 | 712.917 | 338.385 | -3.6 | -3.5 | -0.1 | 20.4 | 9.13 | 3.08 | 2.7 | 6.69E-02 | 0 | 0 | 0 | 0.0038 | 26.6699 | 6.5533 | 0.0008 | 0.0009 | 0.0009 | 0 | 0 | 181.18 | N | N | N | N | N | N | N | N | N | Y
151742 | 99.6 | 67.885 | 198.2 | 156.9 | 87.5 | 98.8 | 29.5 | 64 | 90.6 | 135.2 | 115.1 | 2.3 | 5.0306 | 29.7579 | 645.3 | 682.9 | 739.371 | 351.175 | -3.6 | -3.6 | -0.1 | 19.5 | 9.17 | 3.12 | 2.7 | 6.38E-02 | 0 | 0 | 0 | 0.0038 | 27.7918 | 6.8713 | 0.0008 | 0.0009 | 0.0009 | 0 | 0 | 177.09 | N | N | N | N | N | N | N | N | N | Y
151743 | 99.5 | 67.866 | 198.2 | 156.7 | 87.6 | 98.8 | 29.5 | 64.1 | 90.9 | 135.5 | 114.8 | 2.3 | 5.0606 | 29.7611 | 645.2 | 682.6 | 741.666 | 352.333 | -3.7 | -3.6 | -0.1 | 19.9 | 9.25 | 3.08 | 2.7 | 6.31E-02 | 0 | 0 | 0 | 0.0039 | 28.1546 | 6.8177 | 0.0009 | 0.0009 | 0.0009 | 0 | 0 | 201.75 | N | N | N | N | N | N | N | N | N | Y
151744 | 99.7 | 67.984 | 198.3 | 157.6 | 87.7 | 98.8 | 29.5 | 64.1 | 91 | 135.4 | 115.7 | 2.4 | 4.8214 | 29.7469 | 645.3 | 682.2 | 724.145 | 343.831 | -3.6 | -3.5 | -0.1 | 20 | 9.29 | 3.04 | 2.8 | 4.91E-02 | 0 | 0 | 0 | 0.0038 | 27.5767 | 6.5621 | 0.0009 | 0.0009 | 0.0009 | 0 | 0 | 206.75 | N | N | N | N | N | N | N | N | N | Y
151745 | 99.9 | 68.121 | 198.4 | 157.2 | 87.7 | 98.8 | 29.5 | 64.1 | 91 | 135.7 | 115.4 | 2.3 | 4.5162 | 29.7354 | 645.1 | 681.9 | 700.432 | 332.497 | -3.5 | -3.5 | -0.1 | 20.2 | 9.32 | 3 | 2.8 | 5.97E-02 | 0 | 0 | 0 | 0.0037 | 26.7458 | 6.2678 | 0.0008 | 0.0009 | 0.0009 | 0 | 0 | 202.32 | N | N | N | N | N | N | N | N | N | Y
151746 | 100 | 68.158 | 198.5 | 156.7 | 87.7 | 98.8 | 29.5 | 64.1 | 91 | 135.7 | 114.9 | 2.3 | 4.398 | 29.7364 | 644.6 | 681.6 | 690.757 | 328.057 | -3.5 | -3.4 | -0.1 | 21.1 | 9.35 | 2.96 | 2.7 | 6.23E-02 | 0 | 0 | 0 | 0.0038 | 26.4884 | 6.1067 | 0.0008 | 0.0008 | 0.0008 | 0 | 0 | 197.48 | N | N | N | N | N | N | N | N | N | Y
151747 | 100.1 | 68.227 | 198.5 | 156.2 | 87.6 | 98.8 | 29.5 | 64.1 | 91 | 135.9 | 114.4 | 2.3 | 4.4485 | 29.7369 | 644.3 | 681.2 | 694.836 | 330.083 | -3.5 | -3.5 | -0.1 | 21.7 | 9.37 | 2.94 | 2.6 | 7.17E-02 | 0 | 0 | 0 | 0.0039 | 26.7103 | 6.0957 | 0.0008 | 0.0008 | 0.0008 | 0 | 0 | 191.78 | N | N | N | N | N | N | N | N | N | Y
151748 | 100.1 | 68.251 | 198.5 | 156 | 87.5 | 98.8 | 29.5 | 64.1 | 90.9 | 135.9 | 114.2 | 2.2 | 4.3349 | 29.7327 | 644.1 | 681 | 685.455 | 325.645 | -3.7 | -3.6 | -0.1 | 22.9 | 9.35 | 2.95 | 2.7 | 9.39E-02 | 0 | 0 | 0 | 0.0041 | 26.2935 | 6.0239 | 0.0008 | 0.0008 | 0.0008 | 0 | 0 | 192.51 | N | N | N | N | N | N | N | N | N | Y
151749 | 100.2 | 68.332 | 198.5 | 155.8 | 87.5 | 98.8 | 29.5 | 64.1 | 90.9 | 136 | 114.1 | 2.2 | 4.1877 | 29.7258 | 644 | 680.6 | 673.255 | 319.823 | -3.6 | -3.5 | -0.1 | 23.6 | 9.3 | 2.98 | 2.7 | 1.09E-01 | 0 | 0 | 0 | 0.0042 | 25.6831 | 5.9738 | 0.0008 | 0.0008 | 0.0008 | 0 | 0 | 187.84 | N | N | N | N | N | N | N | N | N | Y
151750 | 100.3 | 68.363 | 198.4 | 155.3 | 87.5 | 98.8 | 29.5 | 64.1 | 90.9 | 136.1 | 113.7 | 2.2 | 4.1832 | 29.717 | 643.4 | 680.4 | 672.765 | 319.648 | -3.6 | -3.5 | -0.1 | 23.3 | 9.27 | 3 | 2.7 | 1.16E-01 | 0 | 0 | 0 | 0.0041 | 25.5939 | 6.028 | 0.0008 | 0.0008 | 0.0008 | 0 | 0 | 181.66 | N | N | N | N | N | N | N | N | N | Y
151751 | 100.3 | 68.407 | 198.4 | 154.9 | 87.5 | 98.8 | 29.5 | 64 | 90.8 | 136.2 | 113.3 | 2.2 | 4.235 | 29.7202 | 643.2 | 680.1 | 677.07 | 321.802 | -3.6 | -3.5 | -0.1 | 22 | 9.24 | 3.07 | 2.7 | 1.11E-01 | 0 | 0 | 0 | 0.0039 | 25.6669 | 6.1978 | 0.0008 | 0.0008 | 0.0008 | 0 | 0 | 180.38 | N | N | N | N | N | N | N | N | N | Y
151752 | 100.4 | 68.438 | 198.4 | 155.2 | 87.5 | 98.8 | 29.5 | 64 | 90.7 | 136.1 | 113.5 | 2.2 | 3.9574 | 29.7159 | 642.9 | 679.9 | 652.781 | 310.288 | -3.6 | -3.5 | -0.1 | 21 | 8.95 | 3.23 | 2.7 | 6.59E-02 | 0 | 0 | 0 | 0.0036 | 23.9752 | 6.2837 | 0.0008 | 0.0008 | 0.0008 | 0 | 0 | 187.63 | N | N | N | N | N | N | N | N | N | Y
151753 | 100.4 | 68.45 | 198.4 | 155.2 | 87.5 | 98.8 | 29.5 | 63.9 | 90.5 | 136.2 | 113.5 | 2.2 | 3.6368 | 29.702 | 642.4 | 679.9 | 624.594 | 296.891 | -3.6 | -3.5 | -0.1 | 15.2 | 8.93 | 3.3 | 2.7 | 7.69E-02 | 0 | 0 | 0 | 0.0025 | 22.9053 | 6.1518 | 0.0007 | 0.0008 | 0.0008 | 0 | 0 | 140.78 | N | N | N | N | N | N | N | N | N | Y
151754 | 100.2 | 68.332 | 198.4 | 152.8 | 87.5 | 98.8 | 29.5 | 63.9 | 90.5 | 136.1 | 111.4 | 2 | 4.4418 | 29.7231 | 642.1 | 679.5 | 693.191 | 329.834 | -3.6 | -3.5 | -0.1 | 10.6 | 9.29 | 3.14 | 2.8 | 7.56E-02 | 0 | 0 | 0 | 0.0019 | 26.4666 | 6.4996 | 0.0008 | 0.0009 | 0.0009 | 0 | 0 | 190.81 | N | N | N | N | N | N | N | N | N | Y
151755 | 100.3 | 68.388 | 198.4 | 155 | 87.5 | 98.8 | 29.5 | 63.9 | 90.5 | 136.3 | 113.4 | 2.2 | 4.7543 | 29.7352 | 642.3 | 679.2 | 718.316 | 341.851 | -3.7 | -3.6 | -0.1 | 11.9 | 9.4 | 2.98 | 2.8 | 6.13E-02 | 0 | 0 | 0 | 0.0022 | 27.7475 | 6.3983 | 0.0009 | 0.0009 | 0.0009 | 0 | 0 | 198.96 | N | N | N | N | N | N | N | N | N | Y
151756 | 100.5 | 68.494 | 198.4 | 156.3 | 87.5 | 98.8 | 29.5 | 63.9 | 90.5 | 136.5 | 114.5 | 2.3 | 4.6387 | 29.7405 | 642.7 | 679 | 709.406 | 337.557 | -3.6 | -3.5 | -0.1 | 14.2 | 9.36 | 2.95 | 2.8 | 1.27E-01 | 0 | 0 | 0 | 0.0026 | 27.2909 | 6.2541 | 0.0009 | 0.0009 | 0.0009 | 0 | 0 | 194.54 | N | N | N | N | N | N | N | N | N | Y
151757 | 100.6 | 68.593 | 198.4 | 156.2 | 87.5 | 98.8 | 29.5 | 63.8 | 90.2 | 136.2 | 114.5 | 2.3 | 4.6526 | 29.7374 | 643 | 679 | 710.686 | 338.026 | -3.6 | -3.6 | -0.1 | 16.6 | 9.35 | 2.95 | 2.9 | 2.94E-01 | 0 | 0 | 0 | 0.0031 | 27.2941 | 6.2634 | 0.0009 | 0.0009 | 0.0009 | 0 | 0.0001 | 195.82 | N | N | N | N | N | N | N | N | N | Y
151758 | 100.7 | 68.693 | 198.4 | 156.2 | 87.5 | 98.8 | 29.5 | 63.8 | 89.9 | 136.3 | 114.5 | 2.3 | 4.5897 | 29.734 | 642.8 | 678.8 | 705.716 | 335.677 | -3.7 | -3.6 | -0.1 | 18.5 | 9.32 | 2.97 | 2.9 | 9.91E-02 | 0 | 0 | 0 | 0.0034 | 27.026 | 6.26 | 0.0009 | 0.0009 | 0.0009 | 0 | 0 | 197.5 | N | N | N | N | N | N | N | N | N | Y
151759 | 100.9 | 68.786 | 198.4 | 156.2 | 87.5 | 98.8 | 29.5 | 63.7 | 89.7 | 136.3 | 114.4 | 2.3 | 4.4777 | 29.7289 | 642.4 | 678.6 | 696.658 | 331.437 | -3.7 | -3.6 | -0.1 | 20.2 | 9.28 | 3 | 2.9 | 3.35E-02 | 0 | 0 | 0 | 0.0037 | 26.5485 | 6.2503 | 0.0009 | 0.0009 | 0.0009 | 0 | 0 | 191.67 | N | N | N | N | N | N | N | N | N | Y
151800 | 100.9 | 68.817 | 198.4 | 155.8 | 87.5 | 98.8 | 29.5 | 63.7 | 89.6 | 136.4 | 114.1 | 2.2 | 4.3749 | 29.7236 | 642.4 | 678.3 | 688.302 | 327.42 | -3.7 | -3.6 | -0.1 | 20.5 | 9.26 | 3.03 | 2.8 | 5.24E-02 | 0 | 0 | 0 | 0.0037 | 26.1751 | 6.2293 | 0.0008 | 0.0009 | 0.0009 | 0 | 0 | 186.79 | N | N | N | N | N | N | N | N | N | Y
151801 | 101.1 | 68.941 | 198.4 | 155.4 | 87.5 | 98.8 | 29.5 | 63.7 | 89.6 | 136.5 | 113.8 | 2.2 | 4.34 | 29.722 | 642.6 | 678.3 | 685.522 | 326.015 | -3.7 | -3.6 | -0.1 | 21.3 | 9.23 | 3.06 | 2.8 | 6.14E-02 | 0 | 0 | 0 | 0.0038 | 25.9924 | 6.2718 | 0.0008 | 0.0009 | 0.0009 | 0 | 0 | 186.96 | N | N | N | N | N | N | N | N | N | Y
151802 | 101.2 | 69.003 | 198.4 | 155.3 | 87.5 | 98.8 | 29.5 | 63.7 | 89.7 | 136.6 | 113.7 | 2.2 | 4.2344 | 29.7168 | 642.6 | 678.4 | 676.81 | 321.821 | -3.7 | -3.6 | -0.1 | 21.9 | 9.15 | 3.12 | 2.8 | 6.46E-02 | 0 | 0 | 0 | 0.0039 | 25.434 | 6.3113 | 0.0008 | 0.0008 | 0.0008 | 0 | 0 | 185.46 | N | N | N | N | N | N | N | N | N | Y
151803 | 101.2 | 69.009 | 198.4 | 155.2 | 87.5 | 98.8 | 29.5 | 63.7 | 89.8 | 136.5 | 113.5 | 2.2 | 4.1208 | 29.7152 | 642.4 | 678.1 | 667.301 | 317.32 | -3.7 | -3.6 | -0.1 | 21.9 | 9.02 | 3.22 | 2.8 | 6.35E-02 | 0 | 0 | 0 | 0.0038 | 24.708 | 6.4234 | 0.0008 | 0.0008 | 0.0008 | 0 | 0 | 178.86 | N | N | N | N | N | N | N | N | N | Y
151804 | 101.2 | 69.009 | 198.6 | 154.7 | 87.5 | 98.8 | 29.5 | 63.7 | 89.8 | 136.6 | 113.1 | 2.1 | 3.9322 | 29.7052 | 642.1 | 678.3 | 651.19 | 309.644 | -3.6 | -3.6 | -0.1 | 21.9 | 8.9 | 3.34 | 2.7 | 5.82E-02 | 0 | 0 | 0 | 0.0037 | 23.7963 | 6.4991 | 0.0007 | 0.0008 | 0.0008 | 0 | 0 | 170.89 | N | N | N | N | N | N | N | N | N | Y
151805 | 101.3 | 69.078 | 198.6 | 154.1 | 87.5 | 98.8 | 29.4 | 63.7 | 89.8 | 136.5 | 112.6 | 2.1 | 3.6732 | 29.6952 | 642 | 678.1 | 628.602 | 298.834 | -3.6 | -3.5 | -0.1 | 21.7 | 8.81 | 3.46 | 2.6 | 3.63E-02 | 0 | 0 | 0 | 0.0036 | 22.7394 | 6.4849 | 0.0007 | 0.0007 | 0.0007 | 0 | 0 | 165.61 | N | N | N | N | N | N | N | N | N | Y
151806 | 101.5 | 69.177 | 198.6 | 153.6 | 87.5 | 98.8 | 29.5 | 63.7 | 89.8 | 136.5 | 112.1 | 2.1 | 3.5007 | 29.6947 | 641.9 | 678.1 | 612.994 | 291.431 | -3.6 | -3.5 | -0.1 | 21.2 | 8.6 | 3.65 | 2.6 | 2.82E-02 | 0 | 0 | 0 | 0.0034 | 21.6514 | 6.6842 | 0.0007 | 0.0007 | 0.0007 | 0 | 0 | 158.98 | N | N | N | N | N | N | N | N | N | Y
151807 | 101.6 | 69.302 | 198.7 | 153.1 | 87.5 | 98.8 | 29.5 | 63.7 | 89.9 | 136.5 | 111.7 | 2 | 3.1123 | 29.6846 | 641.7 | 678.1 | 576.292 | 273.94 | -3.7 | -3.6 | -0.1 | 22 | 7.96 | 4.15 | 2.7 | 2.46E-02 | 0 | 0 | 0 | 0.0033 | 18.833 | 7.1388 | 0.0007 | 0.0007 | 0.0007 | 0 | 0 | 154.44 | N | N | N | N | N | N | N | N | N | Y
151808 | 101.8 | 69.407 | 198.5 | 151.8 | 87.5 | 98.8 | 29.5 | 63.8 | 90 | 136.5 | 110.6 | 1.9 | 2.3389 | 29.6682 | 641.4 | 678.3 | 498.232 | 236.776 | -3.6 | -3.5 | -0.1 | 21.9 | 7.13 | 4.96 | 2.5 | 3.27E-02 | 0 | 0 | 0 | 0.0028 | 14.5751 | 7.3727 | 0.0005 | 0.0006 | 0.0006 | 0 | 0 | 89.77 | N | N | N | N | N | N | N | N | N | Y
151809 | 101.9 | 69.457 | 198.6 | 148.8 | 87.5 | 98.8 | 29.5 | 63.8 | 89.9 | 136.3 | 107.8 | 1.7 | 1.7877 | 29.6591 | 640.7 | 678.2 | 436.179 | 207.353 | -3.5 | -3.4 | -0.1 | 20.8 | 6.96 | 5.49 | 2.5 | 2.92E-02 | 0 | 0 | 0 | 0.0024 | 12.4703 | 7.1425 | 0.0005 | 0.0005 | 0.0005 | 0 | 0 | 70.15 | N | N | N | N | N | N | N | N | N | N
151810 | 101.8 | 69.426 | 198.4 | 146.7 | 87.5 | 98.8 | 29.5 | 63.8 | 89.9 | 136 | 106 | 1.5 | 1.9766 | 29.6637 | 639.5 | 678.2 | 457.609 | 217.801 | -3.5 | -3.4 | -0.1 | 20.2 | 7.65 | 5.24 | 2.6 | 4.33E-02 | 0 | 0 | 0 | 0.0024 | 14.3903 | 7.1588 | 0.0005 | 0.0005 | 0.0005 | 0 | 0 | 72.28 | N | N | N | N | N | N | N | N | N | N
151811 | 102 | 69.525 | 198.4 | 147.2 | 87.5 | 98.8 | 29.5 | 63.8 | 89.9 | 136 | 106.4 | 1.6 | 2.5705 | 29.6803 | 638.9 | 678 | 522.592 | 249.007 | -3.4 | -3.4 | -0.1 | 18.9 | 8.21 | 4.7 | 2.6 | 2.22E-02 | 0 | 0 | 0 | 0.0026 | 17.653 | 7.3488 | 0.0006 | 0.0006 | 0.0006 | 0 | 0 | 115.34 | N | N | N | N | N | N | N | N | N | Y
151812 | 102.2 | 69.662 | 198.3 | 148.7 | 87.5 | 98.8 | 29.5 | 63.8 | 90.2 | 136.4 | 107.8 | 1.7 | 2.8508 | 29.6879 | 639.1 | 678 | 550.792 | 262.473 | -3.4 | -3.4 | -0.1 | 19.7 | 8.21 | 4.47 | 2.6 | 2.77E-02 | 0 | 0 | 0 | 0.0028 | 18.6054 | 7.3736 | 0.0006 | 0.0006 | 0.0006 | 0 | 0 | 114.56 | N | N | N | N | N | N | N | N | N | Y
151813 | 102.4 | 69.805 | 198 | 150.1 | 87.5 | 98.8 | 29.5 | 63.9 | 90.4 | 136.7 | 109 | 1.8 | 2.7233 | 29.6833 | 639.4 | 678.1 | 538.342 | 256.425 | -3.6 | -3.5 | -0.1 | 20.3 | 7.93 | 4.57 | 2.5 | 1.77E-01 | 0 | 0 | 0 | 0.0029 | 17.5605 | 7.3532 | 0.0006 | 0.0006 | 0.0006 | 0 | 0 | 113.53 | N | N | N | N | N | N | N | N | N | Y
151814 | 102.7 | 70.022 | 197.9 | 149.7 | 87.5 | 98.8 | 29.5 | 64 | 90.6 | 136.7 | 108.6 | 1.8 | 2.5748 | 29.6845 | 639.3 | 678.1 | 523.445 | 249.363 | -3.5 | -3.5 | -0.1 | 20.4 | 7.73 | 4.78 | 2.5 | 1.61E-01 | 0 | 0 | 0 | 0.0028 | 16.6484 | 7.4756 | 0.0006 | 0.0006 | 0.0006 | 0 | 0 | 115.39 | N | N | N | N | N | N | N | N | N | Y
151815 | 102.8 | 70.078 | 197.7 | 149.3 | 87.5 | 98.8 | 29.5 | 64 | 90.7 | 136.7 | 108.3 | 1.7 | 2.5516 | 29.6865 | 639.1 | 678.3 | 520.245 | 247.908 | -3.5 | -3.4 | -0.1 | 20.7 | 7.47 | 5.07 | 2.4 | 2.03E-02 | 0 | 0 | 0 | 0.0028 | 15.9851 | 7.8944 | 0.0005 | 0.0006 | 0.0006 | 0 | 0 | 102.74 | N | N | N | N | N | N | N | N | N | Y
151816 | 102.8 | 70.06 | 197.4 | 148.6 | 87.5 | 98.8 | 29.5 | 64 | 90.6 | 136.7 | 107.7 | 1.7 | 2.8171 | 29.6971 | 639.1 | 678.3 | 546.48 | 260.502 | -3.4 | -3.3 | -0.1 | 21.4 | 7.1 | 5.47 | 2.4 | 4.74E-03 | 0 | 0 | 0 | 0.0031 | 15.9667 | 8.9485 | 0.0006 | 0.0006 | 0.0006 | 0 | 0 | 83.84 | N | N | N | N | N | N | N | N | N | Y
151817 | 103.2 | 70.358 | 197.3 | 147 | 87.5 | 98.8 | 29.5 | 64 | 90.7 | 136.5 | 106.3 | 1.5 | 2.7392 | 29.6931 | 639.4 | 678.3 | 539.754 | 257.187 | -3.3 | -3.2 | -0.1 | 21.5 | 6.91 | 5.8 | 2.4 | 8.91E-07 | 0 | 0 | 0 | 0.003 | 15.3505 | 9.3582 | 0.0006 | 0.0006 | 0.0006 | 0 | 0 | 104.09 | N | N | N | N | N | N | N | N | N | Y
151818 | 102.9 | 70.178 | 197.2 | 148.4 | 87.5 | 98.8 | 29.5 | 64 | 90.8 | 136 | 107.5 | 1.7 | 2.4373 | 29.6826 | 639.5 | 678.5 | 509.331 | 242.574 | -3.4 | -3.3 | -0.1 | 21.4 | 7 | 5.88 | 2.5 | 1.07E-02 | 0 | 0 | 0 | 0.0029 | 14.6675 | 8.9483 | 0.0005 | 0.0006 | 0.0006 | 0 | 0 | 88.7 | N | N | N | N | N | N | N | N | N | Y
151819 | 103 | 70.196 | 196.9 | 148.2 | 87.5 | 98.8 | 29.5 | 64.1 | 91.1 | 135.7 | 107.3 | 1.6 | 2.3684 | 29.68 | 639.1 | 678.5 | 502.145 | 239.219 | -3.4 | -3.3 | -0.1 | 21.3 | 7.25 | 5.7 | 2.5 | 5.95E-03 | 0 | 0 | 0 | 0.0028 | 14.974 | 8.562 | 0.0005 | 0.0006 | 0.0006 | 0 | 0 | 97.09 | N | N | N | N | N | N | N | N | N | Y
151820 | 102.9 | 70.178 | 196.8 | 148.2 | 87.5 | 98.8 | 29.5 | 64.2 | 91.3 | 135.7 | 107.3 | 1.6 | 2.5433 | 29.6799 | 639 | 678.5 | 519.879 | 247.694 | -3.3 | -3.3 | -0.1 | 20.6 | 7.66 | 5.3 | 2.5 | 8.26E-03 | 0 | 0 | 0 | 0.0028 | 16.383 | 8.2388 | 0.0006 | 0.0006 | 0.0006 | 0 | 0 | 91.07 | N | N | N | N | N | N | N | N | N | Y
151821 | 102.8 | 70.06 | 196.4 | 148.3 | 87.5 | 98.8 | 29.5 | 64.2 | 91.4 | 135.8 | 107.4 | 1.6 | 3.3498 | 29.7112 | 639.3 | 678.5 | 597.237 | 284.784 | -3.4 | -3.3 | -0.1 | 20.3 | 8.23 | 4.72 | 2.4 | 2.71E-02 | 0 | 0 | 0 | 0.0032 | 20.2501 | 8.4328 | 0.0006 | 0.0007 | 0.0007 | 0 | 0 | 108.39 | N | N | N | N | N | N | N | N | N | Y
151822 | 102.6 | 69.96 | 196.2 | 150.2 | 87.5 | 98.8 | 29.5 | 64.2 | 91.5 | 135.9 | 109.1 | 1.8 | 4.0135 | 29.7323 | 640 | 678.6 | 657.261 | 313.41 | -3.5 | -3.4 | -0.1 | 20.9 | 8.61 | 4.19 | 2.6 | 1.59E-02 | 0 | 0 | 0 | 0.0036 | 23.3002 | 8.2489 | 0.0007 | 0.0008 | 0.0008 | 0 | 0 | 157.26 | N | N | N | N | N | N | N | N | N | Y
151823 | 102.5 | 69.855 | 195.9 | 153.1 | 87.5 | 98.8 | 29.5 | 64.2 | 91.4 | 136.1 | 111.7 | 2 | 4.1284 | 29.7334 | 640.9 | 678.7 | 667.326 | 317.957 | -3.5 | -3.4 | -0.1 | 21.8 | 8.75 | 3.87 | 2.5 | 3.19E-02 | 0 | 0 | 0 | 0.0038 | 24.0335 | 7.7211 | 0.0007 | 0.0008 | 0.0008 | 0 | 0 | 161.97 | N | N | N | N | N | N | N | N | N | Y
151824 | 102.1 | 69.581 | 195.7 | 154.2 | 87.5 | 98.8 | 29.5 | 64.2 | 91.4 | 136.2 | 112.6 | 2.1 | 4.1439 | 29.7233 | 641.4 | 678.5 | 668.893 | 318.463 | -3.6 | -3.5 | -0.1 | 22 | 8.79 | 3.71 | 2.4 | 5.32E-02 | 0 | 0 | 0 | 0.0038 | 24.1631 | 7.4145 | 0.0007 | 0.0007 | 0.0007 | 0 | 0 | 174.15 | N | N | N | N | N | N | N | N | N | Y
151825 | 101.6 | 69.283 | 195.6 | 154.4 | 87.5 | 98.8 | 29.5 | 64.1 | 91.2 | 136.5 | 112.8 | 2.1 | 3.8797 | 29.7184 | 641.6 | 678.7 | 646.336 | 307.623 | -3.6 | -3.5 | -0.1 | 22 | 8.82 | 3.61 | 2.4 | 3.56E-02 | 0 | 0 | 0 | 0.0037 | 23.4346 | 6.9701 | 0.0007 | 0.0007 | 0.0007 | 0 | 0 | 167.13 | N | N | N | N | N | N | N | N | N | Y
151826 | 101.1 | 68.935 | 195.4 | 154 | 87.5 | 98.8 | 29.5 | 64.1 | 91.1 | 136.5 | 112.5 | 2.1 | 3.9383 | 29.712 | 641.9 | 678.8 | 651.612 | 309.972 | -3.5 | -3.5 | -0.1 | 22 | 9.08 | 3.42 | 2.6 | 2.12E-02 | 0 | 0 | 0 | 0.0037 | 24.2924 | 6.6623 | 0.0007 | 0.0007 | 0.0007 | 0 | 0 | 161.51 | N | N | N | N | N | N | N | N | N | Y
151827 | 100.2 | 68.332 | 195.5 | 153.9 | 87.5 | 98.7 | 29.5 | 64.2 | 91.4 | 136.6 | 112.4 | 2.1 | 4.3259 | 29.7213 | 642.3 | 679 | 684.259 | 325.497 | -3.5 | -3.5 | -0.1 | 21.5 | 9.34 | 3.18 | 2.7 | 6.48E-03 | 0 | 0 | 0 | 0.0039 | 26.2455 | 6.4998 | 0.0008 | 0.0008 | 0.0008 | 0 | 0 | 184.9 | N | N | N | N | N | N | N | N | N | Y
151828 | 99.6 | 67.903 | 195.6 | 155.1 | 87.5 | 98.7 | 29.5 | 64.2 | 91.4 | 136.7 | 113.5 | 2.2 | 4.4874 | 29.7203 | 642.7 | 678.9 | 697.687 | 331.756 | -3.6 | -3.5 | -0.1 | 20.9 | 9.44 | 3 | 2.8 | 1.20E-02 | 0 | 0 | 0 | 0.0038 | 27.0362 | 6.2465 | 0.0008 | 0.0009 | 0.0009 | 0 | 0 | 191.74 | N | N | N | N | N | N | N | N | N | Y
151829 | 98.9 | 67.419 | 195.6 | 155.9 | 87.5 | 98.7 | 29.4 | 64.2 | 91.4 | 136.7 | 114.1 | 2.2 | 4.4679 | 29.7137 | 643 | 679 | 696.265 | 330.913 | -3.7 | -3.6 | -0.1 | 20.8 | 9.47 | 2.9 | 2.8 | 5.68E-02 | 0 | 0 | 0 | 0.0038 | 27.0465 | 6.0179 | 0.0008 | 0.0009 | 0.0009 | 0 | 0 | 196.71 | N | N | N | N | N | N | N | N | N | Y
151830 | 98.4 | 67.077 | 195.8 | 156.2 | 87.5 | 98.7 | 29.4 | 64.2 | 91.5 | 136.7 | 114.4 | 2.3 | 4.3607 | 29.7137 | 643.3 | 678.9 | 687.54 | 326.681 | -3.7 | -3.7 | -0.1 | 20.8 | 9.52 | 2.83 | 2.8 | 9.68E-02 | 0 | 0 | 0 | 0.0037 | 26.8419 | 5.7944 | 0.0008 | 0.0008 | 0.0008 | 0 | 0 | 194.91 | N | N | N | N | N | N | N | N | N | Y
151831 | 97.9 | 66.766 | 196.1 | 156.1 | 87.6 | 98.7 | 29.4 | 64.4 | 92.2 | 136.7 | 114.4 | 2.3 | 4.261 | 29.7143 | 643.6 | 679.2 | 679.447 | 322.737 | -3.7 | -3.6 | -0.1 | 20.2 | 9.57 | 2.76 | 2.8 | 7.81E-02 | 0 | 0 | 0 | 0.0036 | 26.6764 | 5.5985 | 0.0008 | 0.0008 | 0.0008 | 0 | 0 | 197.19 | N | N | N | N | N | N | N | N | N | Y
151832 | 97.6 | 66.518 | 196.3 | 155.8 | 87.5 | 98.7 | 29.4 | 64.7 | 93.2 | 136.7 | 114.1 | 2.2 | 4.1651 | 29.7124 | 643.7 | 679.2 | 671.435 | 318.895 | -3.6 | -3.5 | -0.1 | 20.2 | 9.61 | 2.71 | 2.8 | 6.80E-02 | 0 | 0 | 0 | 0.0035 | 26.463 | 5.4267 | 0.0008 | 0.0008 | 0.0008 | 0 | 0 | 193.65 | N | N | N | N | N | N | N | N | N | Y
151833 | 97.4 | 66.381 | 196.5 | 155.7 | 87.5 | 98.7 | 29.4 | 64.7 | 93.1 | 136.7 | 114 | 2.2 | 4.1206 | 29.7066 | 643.7 | 679.2 | 667.72 | 317.051 | -3.5 | -3.5 | -0.1 | 20.6 | 9.65 | 2.66 | 2.9 | 1.92E-02 | 0 | 0 | 0 | 0.0036 | 26.4119 | 5.3026 | 0.0008 | 0.0009 | 0.0009 | 0 | 0 | 193.34 | N | N | N | N | N | N | N | N | N | Y
151834 | 97.2 | 66.244 | 196.9 | 155.5 | 87.5 | 98.7 | 29.4 | 64.7 | 93 | 136.6 | 113.8 | 2.2 | 4.2243 | 29.7149 | 643.9 | 679.2 | 676.442 | 321.227 | -3.5 | -3.4 | -0.1 | 21.3 | 9.71 | 2.61 | 3 | 3.98E-02 | 0 | 0 | 0 | 0.0038 | 26.9242 | 5.27 | 0.0009 | 0.0009 | 0.0009 | 0 | 0 | 191.05 | N | N | N | N | N | N | N | N | N | Y
151835 | 97.1 | 66.188 | 197.1 | 155.3 | 87.5 | 98.7 | 29.4 | 64.7 | 93 | 136.5 | 113.7 | 2.2 | 4.1257 | 29.7117 | 644 | 679.5 | 668.12 | 317.227 | -3.5 | -3.4 | -0.1 | 21.9 | 9.76 | 2.55 | 3 | 5.15E-02 | 0 | 0 | 0 | 0.0038 | 26.7446 | 5.0859 | 0.0009 | 0.0009 | 0.0009 | 0 | 0 | 198.46 | N | N | N | N | N | N | N | N | N | Y
151836 | 97.2 | 66.3 | 197.3 | 155.7 | 87.5 | 98.7 | 29.4 | 64.7 | 93 | 136.5 | 114 | 2.2 | 3.8523 | 29.7008 | 644 | 679.3 | 644.754 | 306.019 | -3.6 | -3.6 | -0.1 | 21.8 | 9.85 | 2.48 | 3 | 6.56E-02 | 0 | 0 | 0 | 0.0037 | 26.0252 | 4.773 | 0.0008 | 0.0009 | 0.0009 | 0 | 0 | 195.35 | N | N | N | N | N | N | N | N | N | Y
151837 | 97.4 | 66.387 | 197.6 | 154.1 | 87.5 | 98.7 | 29.4 | 64.6 | 92.8 | 136.5 | 112.5 | 2.1 | 3.9048 | 29.701 | 644.1 | 679.3 | 649.429 | 308.221 | -3.6 | -3.6 | -0.1 | 20.3 | 9.86 | 2.45 | 3.1 | 7.40E-02 | 0 | 0 | 0 | 0.0034 | 26.2326 | 4.7315 | 0.0009 | 0.0009 | 0.0009 | 0 | 0 | 195.85 | N | N | N | N | N | N | N | N | N | Y
151838 | 97.5 | 66.468 | 197.7 | 154.1 | 87.5 | 98.7 | 29.4 | 64.3 | 91.7 | 136.3 | 112.6 | 2.1 | 3.8852 | 29.6962 | 644.2 | 679.7 | 647.834 | 307.385 | -3.6 | -3.6 | -0.1 | 18.9 | 9.69 | 2.51 | 3.1 | 4.52E-02 | 0 | 0 | 0 | 0.0032 | 25.7161 | 4.843 | 0.0009 | 0.0009 | 0.0009 | 0 | 0 | 186.38 | N | N | N | N | N | N | N | N | N | Y
151839 | 97.8 | 66.654 | 198 | 154.2 | 87.5 | 98.7 | 29.4 | 64.2 | 91.5 | 136 | 112.7 | 2.1 | 3.8385 | 29.7008 | 644.3 | 679.4 | 643.747 | 305.448 | -3.7 | -3.6 | -0.1 | 17.3 | 9.45 | 2.68 | 3 | 8.32E-02 | 0 | 0 | 0 | 0.0029 | 24.9114 | 5.1399 | 0.0008 | 0.0009 | 0.0009 | 0 | 0 | 176.65 | N | N | N | N | N | N | N | N | N | Y
151840 | 98 | 66.81 | 198.2 | 154 | 87.5 | 98.7 | 29.4 | 64.2 | 91.3 | 135.7 | 112.5 | 2.1 | 3.9932 | 29.6986 | 644.2 | 679.4 | 657.059 | 311.781 | -3.7 | -3.6 | -0.1 | 17.1 | 9.19 | 2.91 | 2.9 | 1.37E-01 | 0 | 0 | 0 | 0.0029 | 24.7369 | 5.6986 | 0.0008 | 0.0008 | 0.0008 | 0 | 0 | 170.16 | N | N | N | N | N | N | N | N | N | Y
151841 | 98.3 | 67.002 | 198.2 | 153.7 | 87.5 | 98.7 | 29.4 | 64.2 | 91.3 | 135.5 | 112.2 | 2.1 | 3.8783 | 29.6947 | 644.1 | 679.5 | 647.125 | 307.041 | -3.6 | -3.6 | -0.1 | 18 | 8.91 | 3.19 | 2.8 | 8.61E-02 | 0 | 0 | 0 | 0.003 | 23.6194 | 6.1402 | 0.0008 | 0.0008 | 0.0008 | 0 | 0 | 162.62 | N | N | N | N | N | N | N | N | N | Y
151842 | 98.6 | 67.251 | 198.4 | 155 | 87.5 | 98.7 | 29.4 | 64.2 | 91.3 | 135.3 | 113.4 | 2.2 | 3.4599 | 29.6828 | 644 | 679.6 | 609.706 | 289.2 | -3.6 | -3.5 | -0.1 | 19.9 | 8.65 | 3.49 | 2.7 | 1.65E-02 | 0 | 0 | 0 | 0.0032 | 21.5942 | 6.3321 | 0.0007 | 0.0007 | 0.0007 | 0 | 0 | 157.03 | N | N | N | N | N | N | N | N | N | Y
151843 | 99.1 | 67.574 | 198.5 | 154.3 | 87.5 | 98.7 | 29.4 | 64.2 | 91.3 | 135.4 | 112.8 | 2.1 | 2.9426 | 29.6678 | 643.7 | 679.6 | 560.629 | 265.872 | -3.5 | -3.4 | -0.1 | 21.8 | 8.33 | 3.86 | 2.7 | 1.06E-02 | 0 | 0 | 0 | 0.0032 | 19.1149 | 6.4403 | 0.0006 | 0.0007 | 0.0007 | 0 | 0 | 150.03 | N | N | N | N | N | N | N | N | N | Y
151844 | 99.6 | 67.941 | 198.4 | 152.9 | 87.5 | 98.7 | 29.4 | 64.3 | 91.6 | 135.5 | 111.5 | 2 | 2.342 | 29.6543 | 643.4 | 679.7 | 499.761 | 236.946 | -3.5 | -3.4 | -0.1 | 22.6 | 7.75 | 4.39 | 2.7 | 3.19E-02 | 0 | 0 | 0 | 0.0029 | 15.854 | 6.536 | 0.0006 | 0.0006 | 0.0006 | 0 | 0 | 139.2 | N | N | N | N | N | N | N | N | N | Y
151845 | 100 | 68.177 | 198.4 | 150.5 | 87.5 | 98.7 | 29.4 | 64.3 | 91.9 | 135.6 | 109.4 | 1.8 | 1.9264 | 29.6481 | 642.7 | 679.7 | 453.572 | 215.14 | -3.5 | -3.4 | -0.1 | 24.6 | 7.3 | 5.05 | 2.5 | 1.32E-02 | 0 | 0 | 0 | 0.0029 | 13.5637 | 6.816 | 0.0005 | 0.0005 | 0.0005 | 0 | 0 | 80.77 | N | N | N | N | N | N | N | N | N | Y
151846 | 100.2 | 68.32 | 198.4 | 148.3 | 87.5 | 98.7 | 29.4 | 64.4 | 92 | 135.5 | 107.4 | 1.6 | 1.8347 | 29.6468 | 641.9 | 679.8 | 442.807 | 210.176 | -3.4 | -3.3 | -0.1 | 25.7 | 7.32 | 5.25 | 2.4 | 2.09E-02 | 0 | 0 | 0 | 0.003 | 13.2928 | 6.9237 | 0.0005 | 0.0005 | 0.0005 | 0 | 0 | 82.06 | N | N | N | N | N | N | N | N | N | Y
151847 | 100.3 | 68.407 | 198.4 | 147.1 | 87.5 | 98.7 | 29.4 | 64.4 | 92.1 | 135.6 | 106.4 | 1.6 | 2.0594 | 29.6569 | 641.4 | 679.8 | 468.638 | 222.612 | -3.4 | -3.3 | -0.1 | 24.4 | 7.72 | 5.04 | 2.4 | 7.27E-02 | 0 | 0 | 0 | 0.003 | 14.8482 | 7.0381 | 0.0005 | 0.0005 | 0.0005 | 0 | 0 | 84.02 | N | N | N | N | N | N | N | N | N | Y
151848 | 100.5 | 68.519 | 198.2 | 147.2 | 87.5 | 98.7 | 29.4 | 64.4 | 92 | 135.7 | 106.4 | 1.6 | 2.3673 | 29.6701 | 641.3 | 679.8 | 502.476 | 238.819 | -3.5 | -3.4 | -0.1 | 23.3 | 8.03 | 4.76 | 2.4 | 4.85E-02 | 0 | 0 | 0 | 0.0031 | 16.5502 | 7.1336 | 0.0005 | 0.0005 | 0.0005 | 0 | 0 | 102.64 | N | N | N | N | N | N | N | N | N | Y
151849 | 100.7 | 68.693 | 198 | 148.3 | 87.5 | 98.7 | 29.4 | 64.4 | 92 | 136.1 | 107.5 | 1.7 | 2.4638 | 29.6774 | 641.1 | 679.9 | 512.608 | 243.734 | -3.5 | -3.4 | -0.1 | 22.4 | 7.97 | 4.69 | 2.4 | 3.21E-02 | 0 | 0 | 0 | 0.003 | 16.7685 | 7.1755 | 0.0005 | 0.0006 | 0.0006 | 0 | 0 | 105.99 | N | N | N | N | N | N | N | N | N | Y
151850 | 100.9 | 68.829 | 197.8 | 149 | 87.5 | 98.7 | 29.5 | 64.4 | 91.9 | 136.1 | 108.1 | 1.7 | 2.3955 | 29.672 | 641.2 | 679.7 | 505.501 | 240.303 | -3.4 | -3.4 | -0.1 | 22 | 7.77 | 4.81 | 2.4 | 2.75E-02 | 0 | 0 | 0 | 0.0029 | 16.1303 | 7.2522 | 0.0005 | 0.0005 | 0.0005 | 0 | 0 | 100.55 | N | N | N | N | N | N | N | N | N | Y
151851 | 101.2 | 68.985 | 197.5 | 148.8 | 87.5 | 98.7 | 29.5 | 64.3 | 91.8 | 136.2 | 107.9 | 1.7 | 2.3152 | 29.6688 | 641 | 679.9 | 497.032 | 236.283 | -3.4 | -3.3 | -0.1 | 22.8 | 7.62 | 4.97 | 2.4 | 1.63E-02 | 0 | 0 | 0 | 0.003 | 15.545 | 7.3776 | 0.0005 | 0.0005 | 0.0005 | 0 | 0 | 96.04 | N | N | N | N | N | N | N | N | N | Y
151852 | 101.4 | 69.14 | 197.3 | 148.4 | 87.5 | 98.7 | 29.5 | 64.3 | 91.7 | 136.2 | 107.5 | 1.7 | 2.2571 | 29.667 | 640.8 | 680.1 | 490.712 | 233.319 | -3.4 | -3.3 | -0.1 | 22.1 | 7.53 | 5.12 | 2.3 | 3.15E-02 | 0 | 0 | 0 | 0.0028 | 15.1651 | 7.4942 | 0.0005 | 0.0005 | 0.0005 | 0 | 0 | 93.96 | N | N | N | N | N | N | N | N | N | Y
151853 | 101.6 | 69.283 | 197.1 | 148.1 | 87.5 | 98.7 | 29.5 | 64.3 | 91.7 | 136.2 | 107.3 | 1.6 | 2.2345 | 29.6684 | 640.9 | 680.1 | 488.207 | 232.116 | -3.4 | -3.3 | -0.1 | 20.6 | 7.42 | 5.28 | 2.3 | 2.90E-02 | 0 | 0 | 0 | 0.0026 | 14.8673 | 7.6913 | 0.0005 | 0.0005 | 0.0005 | 0 | 0 | 94.82 | N | N | N | N | N | N | N | N | N | Y
151854 | 101.8 | 69.426 | 196.8 | 147.8 | 87.5 | 98.7 | 29.5 | 64.3 | 91.7 | 136.2 | 107 | 1.6 | 2.1281 | 29.6685 | 641 | 680.1 | 476.45 | 226.513 | -3.3 | -3.3 | -0.1 | 20.7 | 7.23 | 5.5 | 2.3 | 1.52E-02 | 0 | 0 | 0 | 0.0026 | 14.133 | 7.8275 | 0.0005 | 0.0005 | 0.0005 | 0 | 0 | 89 | N | N | N | N | N | N | N | N | N | Y
151855 | 102 | 69.525 | 196.6 | 147.3 | 87.5 | 98.7 | 29.5 | 64.2 | 91.4 | 136.2 | 106.6 | 1.6 | 2.0394 | 29.6691 | 640.8 | 680.1 | 466.421 | 221.777 | -3.3 | -3.3 | -0.1 | 21.4 | 7.07 | 5.72 | 2.2 | 3.05E-02 | 0 | 0 | 0 | 0.0026 | 13.5312 | 7.9654 | 0.0004 | 0.0005 | 0.0005 | 0 | 0 | 80.34 | N | N | N | N | N | N | N | N | N | Y
151856 | 102 | 69.544 | 196.3 | 146.9 | 87.5 | 98.7 | 29.5 | 64.1 | 91.1 | 136.1 | 106.1 | 1.5 | 1.9969 | 29.6765 | 640.9 | 680.2 | 461.5 | 219.467 | -3.3 | -3.3 | -0.1 | 21.4 | 6.97 | 5.91 | 2.2 | 1.90E-02 | 0 | 0 | 0 | 0.0026 | 13.2125 | 8.14 | 0.0004 | 0.0005 | 0.0005 | 0 | 0 | 79.83 | N | N | N | N | N | N | N | N | N | Y
151857 | 102.1 | 69.625 | 196.2 | 146.7 | 87.5 | 98.7 | 29.5 | 64.1 | 91 | 136.1 | 106 | 1.5 | 1.929 | 29.6798 | 641 | 680.3 | 453.51 | 215.685 | -3.3 | -3.3 | -0.1 | 20.8 | 6.82 | 6.14 | 2.3 | 3.54E-02 | 0 | 0 | 0 | 0.0025 | 12.693 | 8.3091 | 0.0005 | 0.0005 | 0.0005 | 0 | 0 | 78.65 | N | N | N | N | N | N | N | N | N | Y
151858 | 102.1 | 69.631 | 195.9 | 146.4 | 87.5 | 98.7 | 29.5 | 64.1 | 91 | 136.1 | 105.7 | 1.5 | 1.8258 | 29.6759 | 640.7 | 680.5 | 441.203 | 209.857 | -3.3 | -3.3 | -0.1 | 20.3 | 6.53 | 6.49 | 2.5 | 2.03E-02 | 0 | 0 | 0 | 0.0023 | 11.8391 | 8.5511 | 0.0005 | 0.0005 | 0.0005 | 0 | 0 | 68.7 | N | N | N | N | N | N | N | N | N | N
151859 | 102.2 | 69.662 | 195.6 | 146 | 87.5 | 98.7 | 29.5 | 64.1 | 91 | 136 | 105.4 | 1.5 | 1.8027 | 29.6745 | 640.3 | 680.6 | 438.246 | 208.522 | -3.3 | -3.3 | -0.1 | 19.4 | 6.18 | 7.08 | 2.5 | 3.41E-02 | 0 | 0 | 0 | 0.0022 | 11.1198 | 9.2626 | 0.0005 | 0.0005 | 0.0005 | 0 | 0 | 63.32 | N | N | N | N | N | N | N | N | N | N
151900 | 102.2 | 69.662 | 195.4 | 145.5 | 87.5 | 98.7 | 29.5 | 64.1 | 91 | 135.9 | 104.9 | 1.4 | 1.941 | 29.6833 | 640 | 680.6 | 454.727 | 216.482 | -3.3 | -3.2 | -0.1 | 18.2 | 5.54 | 7.96 | 2.6 | 5.95E-02 | 0 | 0 | 0 | 0.0022 | 10.3638 | 10.8155 | 0.0005 | 0.0005 | 0.0005 | 0 | 0 | 58.92 | N | N | N | N | N | N | N | N | N | N
151901 | 102 | 69.519 | 195.2 | 144.7 | 87.5 | 98.7 | 29.5 | 64.1 | 91.1 | 135.8 | 104.2 | 1.4 | 1.9864 | 29.6861 | 639.9 | 680.7 | 459.909 | 218.998 | -3.1 | -3 | -0.1 | 16.4 | 4.77 | 9.06 | 2.4 | 2.88E-02 | 0 | 0 | 0 | 0.002 | 9.0123 | 12.4572 | 0.0005 | 0.0005 | 0.0005 | 0 | 0 | 30.62 | N | N | N | N | N | N | N | N | N | N
151902 | 101.7 | 69.37 | 195 | 144.2 | 87.5 | 98.7 | 29.5 | 64.2 | 91.2 | 135.4 | 103.8 | 1.3 | 2.1003 | 29.69 | 639.7 | 680.7 | 472.852 | 225.225 | -2.8 | -2.8 | -0.1 | 14.9 | 4.22 | 10.04 | 2.3 | 2.27E-02 | 0 | 0 | 0 | 0.0018 | 8.2028 | 14.1997 | 0.0005 | 0.0005 | 0.0005 | 0 | 0 | 32.15 | N | N | N | N | N | N | N | N | N | N
151903 | 101.5 | 69.215 | 194.7 | 144.2 | 87.5 | 98.8 | 29.5 | 64.2 | 91.2 | 134.9 | 103.7 | 1.3 | 2.1949 | 29.6971 | 640 | 680.8 | 483.456 | 230.27 | -2.8 | -2.7 | -0.1 | 13.9 | 3.95 | 10.72 | 2.1 | 4.24E-02 | 0 | 0 | 0 | 0.0018 | 7.8564 | 15.495 | 0.0004 | 0.0005 | 0.0005 | 0 | 0 | 29.68 | N | N | N | N | N | N | N | N | N | N
151904 | 101.4 | 69.109 | 194.5 | 144.7 | 87.5 | 98.8 | 29.5 | 64.2 | 91.2 | 134.4 | 104.2 | 1.4 | 2.3262 | 29.7034 | 640.4 | 680.8 | 497.747 | 237.032 | -2.8 | -2.7 | -0.1 | 13.8 | 3.82 | 11.13 | 1.9 | 1.80E-02 | 0 | 0 | 0 | 0.0018 | 7.8286 | 16.5658 | 0.0004 | 0.0004 | 0.0004 | 0 | 0 | 33.14 | N | N | N | N | N | N | N | N | N | N
151905 | 101.1 | 68.96 | 194.2 | 145 | 87.5 | 98.8 | 29.5 | 64.1 | 91.1 | 133.9 | 104.5 | 1.4 | 2.3373 | 29.6999 | 640.5 | 681 | 499.001 | 237.577 | -2.8 | -2.8 | -0.1 | 14.1 | 3.75 | 11.41 | 1.8 | 2.80E-02 | 0 | 0 | 0 | 0.0018 | 7.7006 | 17.0137 | 0.0004 | 0.0004 | 0.0004 | 0 | 0 | 30.39 | N | N | N | N | N | N | N | N | N | N
151906 | 101 | 68.854 | 194.1 | 145.2 | 87.5 | 98.8 | 29.5 | 64.1 | 90.8 | 133.4 | 104.7 | 1.4 | 2.2862 | 29.7065 | 640.6 | 681.3 | 493.488 | 234.997 | -2.8 | -2.7 | -0.1 | 13.6 | 3.65 | 11.63 | 1.7 | 3.92E-02 | 0 | 0 | 0 | 0.0018 | 7.4112 | 17.1612 | 0.0004 | 0.0004 | 0.0004 | 0 | 0 | 33.84 | N | N | N | N | N | N | N | N | N | N
151907 | 100.7 | 68.674 | 193.8 | 145 | 87.5 | 98.8 | 29.5 | 64 | 90.7 | 133.1 | 104.5 | 1.4 | 2.2807 | 29.7111 | 640.7 | 681.2 | 492.887 | 234.719 | -2.7 | -2.7 | -0.1 | 12.8 | 3.58 | 11.78 | 1.8 | 5.08E-02 | 0 | 0 | 0 | 0.0016 | 7.2527 | 17.3544 | 0.0004 | 0.0004 | 0.0004 | 0 | 0 | 29.48 | N | N | N | N | N | N | N | N | N | N
151908 | 100.6 | 68.606 | 193.7 | 145 | 87.5 | 98.8 | 29.5 | 64 | 90.5 | 132.7 | 104.5 | 1.4 | 2.2142 | 29.7106 | 640.9 | 681.4 | 485.523 | 231.168 | -2.8 | -2.7 | -0.1 | 13 | 3.68 | 11.61 | 2 | 2.93E-02 | 0 | 0 | 0 | 0.0016 | 7.3468 | 16.8456 | 0.0004 | 0.0004 | 0.0004 | 0 | 0 | 27.75 | N | N | N | N | N | N | N | N | N | N
151909 | 100.5 | 68.556 | 193.5 | 145 | 87.5 | 98.8 | 29.5 | 63.9 | 90.4 | 132.3 | 104.5 | 1.4 | 2.1579 | 29.7109 | 641 | 681.5 | 479.002 | 228.048 | -2.7 | -2.7 | -0.1 | 13.5 | 4.36 | 10.63 | 2.1 | 3.98E-04 | 0 | 0 | 0 | 0.0017 | 8.5919 | 15.2165 | 0.0004 | 0.0004 | 0.0004 | 0 | 0 | 37.7 | N | N | N | N | N | N | N | N | N | N
151910 | 100.4 | 68.438 | 193.3 | 145.6 | 87.5 | 98.8 | 29.5 | 63.9 | 90.4 | 132.2 | 105 | 1.4 | 2.8265 | 29.7262 | 641 | 681.7 | 547.418 | 260.748 | -2.8 | -2.8 | -0.1 | 14.1 | 5.77 | 8.62 | 2.1 | 2.12E-02 | 0 | 0 | 0 | 0.002 | 12.9998 | 14.1128 | 0.0005 | 0.0005 | 0.0005 | 0 | 0 | 73.98 | N | N | N | N | N | N | N | N | N | N
151911 | 100.2 | 68.32 | 193.2 | 148.3 | 87.5 | 98.8 | 29.5 | 64 | 90.5 | 132.4 | 107.4 | 1.7 | 3.5633 | 29.7375 | 641.9 | 681.9 | 617.972 | 294.215 | -3.2 | -3.2 | -0.1 | 16.2 | 7.11 | 6.86 | 2.2 | 1.88E-02 | 0 | 0 | 0 | 0.0026 | 18.0561 | 12.6768 | 0.0006 | 0.0006 | 0.0006 | 0 | 0 | 124.22 | N | N | N | N | N | N | N | N | N | Y
151912 | 100.3 | 68.369 | 193.2 | 151.7 | 87.5 | 98.8 | 29.5 | 63.9 | 90.3 | 132.9 | 110.4 | 1.9 | 3.6356 | 29.7357 | 643.4 | 682.1 | 625.126 | 297.213 | -3.5 | -3.4 | -0.1 | 18.5 | 7.8 | 5.67 | 2.3 | 1.84E-02 | 0 | 0 | 0 | 0.003 | 20.0087 | 10.5711 | 0.0006 | 0.0006 | 0.0006 | 0 | 0 | 142.79 | N | N | N | N | N | N | N | N | N | Y
151913 | 100.2 | 68.338 | 193.2 | 152.7 | 87.5 | 98.8 | 29.5 | 63.8 | 90.1 | 133.4 | 111.3 | 2 | 3.3957 | 29.726 | 644.3 | 682.3 | 603.628 | 286.658 | -3.4 | -3.4 | -0.1 | 20.7 | 8.06 | 4.99 | 2.4 | 1.21E-02 | 0 | 0 | 0 | 0.0033 | 19.9575 | 8.9746 | 0.0006 | 0.0007 | 0.0007 | 0 | 0 | 148.37 | N | N | N | N | N | N | N | N | N | Y
151914 | 100 | 68.208 | 193.3 | 152.4 | 87.5 | 98.8 | 29.5 | 63.8 | 90 | 134 | 111.1 | 2 | 3.1606 | 29.7206 | 644.7 | 682.7 | 581.726 | 276.097 | -3.4 | -3.3 | -0.1 | 21.2 | 8.17 | 4.63 | 2.5 | 1.23E-02 | 0 | 0 | 0 | 0.0032 | 19.4671 | 8.0312 | 0.0006 | 0.0006 | 0.0006 | 0 | 0 | 144.05 | N | N | N | N | N | N | N | N | N | Y
151915 | 99.9 | 68.108 | 193.5 | 151.9 | 87.5 | 98.8 | 29.5 | 63.8 | 90 | 134.4 | 110.6 | 1.9 | 2.914 | 29.7164 | 645.1 | 682.9 | 558.108 | 264.773 | -3.4 | -3.3 | -0.1 | 21.8 | 8.18 | 4.48 | 2.6 | 4.96E-02 | 0 | 0 | 0 | 0.0032 | 18.7084 | 7.4455 | 0.0006 | 0.0007 | 0.0007 | 0 | 0 | 138.97 | N | N | N | N | N | N | N | N | N | Y
151916 | 99.6 | 67.885 | 193.9 | 151.4 | 87.5 | 98.8 | 29.5 | 63.8 | 90 | 134.6 | 110.1 | 1.9 | 2.6554 | 29.7057 | 645.4 | 683.2 | 532.638 | 252.522 | -3.5 | -3.4 | -0.1 | 23.5 | 8.09 | 4.48 | 2.7 | 2.63E-02 | 0 | 0 | 0 | 0.0033 | 17.6407 | 7.1096 | 0.0006 | 0.0006 | 0.0006 | 0 | 0 | 134.26 | N | N | N | N | N | N | N | N | N | Y
151917 | 99.2 | 67.655 | 194.4 | 150.6 | 87.5 | 98.8 | 29.5 | 63.8 | 90.1 | 134.9 | 109.5 | 1.8 | 2.3676 | 29.7006 | 645.6 | 683.6 | 503.093 | 238.439 | -3.5 | -3.4 | -0.1 | 25.4 | 7.97 | 4.56 | 2.7 | 1.41E-02 | 0 | 0 | 0 | 0.0033 | 16.4188 | 6.826 | 0.0006 | 0.0006 | 0.0006 | 0 | 0 | 120.12 | N | N | N | N | N | N | N | N | N | Y
151918 | 98.9 | 67.419 | 194.9 | 149.6 | 87.5 | 98.8 | 29.5 | 63.8 | 89.9 | 135 | 108.6 | 1.8 | 2.2164 | 29.7074 | 645.4 | 684 | 486.698 | 230.753 | -3.4 | -3.4 | -0.1 | 25.8 | 7.91 | 4.6 | 2.8 | 9.93E-07 | 0 | 0 | 0 | 0.0033 | 15.758 | 6.6708 | 0.0006 | 0.0006 | 0.0006 | 0 | 0 | 107.86 | N | N | N | N | N | N | N | N | N | Y
151919 | 98.6 | 67.251 | 195.4 | 148.9 | 87.5 | 98.8 | 29.5 | 63.5 | 89.1 | 135.3 | 108 | 1.7 | 2.6076 | 29.7199 | 645.1 | 684.1 | 526.768 | 249.922 | -3.4 | -3.3 | -0.1 | 25.7 | 8.12 | 4.44 | 2.7 | 4.35E-03 | 0 | 0 | 0 | 0.0035 | 17.5148 | 6.9707 | 0.0006 | 0.0006 | 0.0006 | 0 | 0 | 87.07 | N | N | N | N | N | N | N | N | N | Y
151920 | 98.7 | 67.294 | 195.9 | 148.7 | 87.5 | 98.8 | 29.5 | 63.5 | 88.9 | 135.3 | 107.8 | 1.7 | 3.159 | 29.7354 | 645.5 | 684.3 | 581.583 | 275.991 | -3.3 | -3.3 | -0.1 | 25.1 | 8.48 | 4.14 | 2.7 | 3.59E-02 | 0 | 0 | 0 | 0.0038 | 20.2048 | 7.1785 | 0.0007 | 0.0007 | 0.0007 | 0 | 0 | 140.45 | N | N | N | N | N | N | N | N | N | Y
151921 | 98.6 | 67.226 | 196.4 | 151 | 87.5 | 98.8 | 29.5 | 63.4 | 88.7 | 135.6 | 109.8 | 1.9 | 3.1434 | 29.744 | 646.4 | 684.5 | 580.249 | 275.191 | -3.4 | -3.4 | -0.1 | 23.8 | 8.58 | 3.97 | 2.7 | 2.81E-02 | 0 | 0 | 0 | 0.0036 | 20.3812 | 6.855 | 0.0007 | 0.0007 | 0.0007 | 0 | 0 | 143.25 | N | N | N | N | N | N | N | N | N | Y
151922 | 98.9 | 67.4 | 197 | 151.8 | 87.5 | 98.8 | 29.5 | 63.4 | 88.7 | 135.6 | 110.5 | 1.9 | 3.0692 | 29.7334 | 647.1 | 684.6 | 573.417 | 271.696 | -3.5 | -3.4 | -0.1 | 22.8 | 8.58 | 3.89 | 2.7 | 5.64E-02 | 0 | 0 | 0 | 0.0034 | 20.1335 | 6.6331 | 0.0007 | 0.0007 | 0.0007 | 0 | 0 | 143.67 | N | N | N | N | N | N | N | N | N | Y
151923 | 99.1 | 67.593 | 197.4 | 151.6 | 87.5 | 98.8 | 29.5 | 63.4 | 88.7 | 135.7 | 110.4 | 1.9 | 3.1822 | 29.7335 | 647.4 | 684.8 | 584.297 | 276.783 | -3.5 | -3.4 | -0.1 | 21.6 | 8.64 | 3.81 | 2.7 | 6.34E-02 | 0 | 0 | 0 | 0.0033 | 20.6398 | 6.6151 | 0.0007 | 0.0007 | 0.0007 | 0 | 0 | 142.74 | N | N | N | N | N | N | N | N | N | Y
151924 | 99.4 | 67.767 | 197.7 | 151.5 | 87.5 | 98.8 | 29.5 | 63.4 | 88.8 | 135.7 | 110.3 | 1.9 | 3.4052 | 29.744 | 647.6 | 685 | 605.116 | 286.679 | -3.4 | -3.4 | -0.1 | 20.3 | 8.72 | 3.73 | 2.7 | 2.00E-02 | 0 | 0 | 0 | 0.0032 | 21.5884 | 6.7138 | 0.0007 | 0.0007 | 0.0007 | 0 | 0 | 144.84 | N | N | N | N | N | N | N | N | N | Y
151925 | 99.6 | 67.934 | 198.1 | 152.1 | 87.5 | 98.8 | 29.5 | 63.6 | 89.3 | 135.8 | 110.8 | 1.9 | 3.4224 | 29.7443 | 648.2 | 685.1 | 606.913 | 287.381 | -3.4 | -3.3 | -0.1 | 20 | 8.7 | 3.71 | 2.8 | 1.86E-02 | 0 | 0 | 0 | 0.0032 | 21.5991 | 6.6935 | 0.0007 | 0.0008 | 0.0008 | 0 | 0 | 156.17 | N | N | N | N | N | N | N | N | N | Y
151926 | 99.9 | 68.09 | 198.2 | 152.5 | 87.5 | 98.8 | 29.5 | 63.7 | 89.7 | 135.8 | 111.1 | 2 | 3.3451 | 29.7412 | 648.5 | 685.2 | 599.856 | 283.927 | -3.4 | -3.3 | -0.1 | 19.5 | 8.65 | 3.73 | 2.8 | 3.73E-02 | 0 | 0 | 0 | 0.003 | 21.2099 | 6.6562 | 0.0007 | 0.0007 | 0.0007 | 0 | 0 | 147.5 | N | N | N | N | N | N | N | N | N | Y
151927 | 100.2 | 68.32 | 198.3 | 152.3 | 87.5 | 98.8 | 29.5 | 63.7 | 89.8 | 135.9 | 111 | 2 | 3.38 | 29.7406 | 648.8 | 685.3 | 603.158 | 285.418 | -3.4 | -3.4 | -0.1 | 20 | 8.62 | 3.79 | 2.8 | 3.26E-02 | 0 | 0 | 0 | 0.0031 | 21.2327 | 6.7854 | 0.0007 | 0.0007 | 0.0007 | 0 | 0 | 149.18 | N | N | N | N | N | N | N | N | N | Y
151928 | 100.5 | 68.537 | 198.3 | 152.2 | 87.5 | 98.8 | 29.5 | 63.8 | 89.8 | 136 | 110.9 | 2 | 3.286 | 29.7417 | 648.9 | 685.5 | 594.42 | 281.277 | -3.4 | -3.4 | -0.1 | 20.8 | 8.5 | 3.89 | 2.8 | 2.42E-02 | 0 | 0 | 0 | 0.0032 | 20.6396 | 6.8707 | 0.0007 | 0.0007 | 0.0007 | 0 | 0 | 147.13 | N | N | N | N | N | N | N | N | N | Y
151929 | 100.7 | 68.674 | 198.2 | 152.1 | 87.5 | 98.8 | 29.5 | 63.8 | 89.8 | 136 | 110.8 | 1.9 | 3.0738 | 29.733 | 648.9 | 685.7 | 574.288 | 271.667 | -3.5 | -3.4 | -0.1 | 20.1 | 8.34 | 4.04 | 2.7 | 3.20E-02 | 0 | 0 | 0 | 0.003 | 19.5724 | 6.8846 | 0.0007 | 0.0007 | 0.0007 | 0 | 0 | 140.7 | N | N | N | N | N | N | N | N | N | Y
151930 | 101 | 68.867 | 198.2 | 151.6 | 87.5 | 98.8 | 29.5 | 63.8 | 89.8 | 135.9 | 110.3 | 1.9 | 2.8554 | 29.7259 | 648.8 | 685.7 | 553.264 | 261.673 | -3.5 | -3.4 | -0.1 | 20.5 | 8.24 | 4.18 | 2.6 | 2.16E-02 | 0 | 0 | 0 | 0.0029 | 18.614 | 6.866 | 0.0006 | 0.0006 | 0.0006 | 0 | 0 | 133.03 | N | N | N | N | N | N | N | N | N | Y
151931 | 101 | 68.885 | 198 | 151 | 87.5 | 98.8 | 29.5 | 63.8 | 90 | 136 | 109.8 | 1.9 | 2.7075 | 29.719 | 648.8 | 685.7 | 538.776 | 254.762 | -3.4 | -3.4 | -0.1 | 22.1 | 8.17 | 4.29 | 2.7 | 1.57E-02 | 0 | 0 | 0 | 0.0031 | 17.962 | 6.8593 | 0.0006 | 0.0006 | 0.0006 | 0 | 0 | 124.68 | N | N | N | N | N | N | N | N | N | Y
151932 | 101 | 68.848 | 197.9 | 150.4 | 87.5 | 98.8 | 29.5 | 64 | 90.5 | 136.1 | 109.3 | 1.8 | 2.6564 | 29.719 | 648.7 | 685.9 | 533.618 | 252.349 | -3.5 | -3.5 | -0.1 | 23.1 | 8.14 | 4.34 | 2.7 | 3.49E-02 | 0 | 0 | 0 | 0.0032 | 17.7333 | 6.882 | 0.0006 | 0.0006 | 0.0006 | 0 | 0 | 116.97 | N | N | N | N | N | N | N | N | N | Y
151933 | 100.9 | 68.804 | 197.7 | 150.1 | 87.5 | 98.8 | 29.5 | 64 | 90.7 | 136.2 | 109 | 1.8 | 2.7613 | 29.7209 | 648.4 | 686 | 543.983 | 257.343 | -3.6 | -3.5 | -0.1 | 23 | 8.17 | 4.34 | 2.5 | 3.83E-02 | 0 | 0 | 0 | 0.0032 | 18.1516 | 7.0199 | 0.0006 | 0.0006 | 0.0006 | 0 | 0 | 114.81 | N | N | N | N | N | N | N | N | N | Y
151934 | 100.9 | 68.804 | 197.4 | 150.2 | 87.5 | 98.8 | 29.5 | 64.1 | 90.9 | 136.2 | 109.1 | 1.8 | 2.7882 | 29.7135 | 647.9 | 686 | 546.63 | 258.642 | -3.5 | -3.5 | -0.1 | 21.8 | 8.19 | 4.33 | 2.5 | 3.15E-02 | 0 | 0 | 0 | 0.0031 | 18.301 | 7.0248 | 0.0006 | 0.0006 | 0.0006 | 0 | 0 | 123.23 | N | N | N | N | N | N | N | N | N | Y
151935 | 100.9 | 68.798 | 197.2 | 150.4 | 87.5 | 98.8 | 29.5 | 64.1 | 91 | 136.3 | 109.3 | 1.8 | 2.7309 | 29.7184 | 647.8 | 685.8 | 540.919 | 255.995 | -3.5 | -3.4 | -0.1 | 20.9 | 8.21 | 4.3 | 2.6 | 2.83E-02 | 0 | 0 | 0 | 0.0029 | 18.1459 | 6.9124 | 0.0006 | 0.0006 | 0.0006 | 0 | 0 | 123.1 | N | N | N | N | N | N | N | N | N | Y
151936 | 100.8 | 68.699 | 197 | 150.4 | 87.5 | 98.8 | 29.5 | 64.1 | 91 | 136.4 | 109.3 | 1.8 | 2.614 | 29.7159 | 647.9 | 685.9 | 529.166 | 250.396 | -3.5 | -3.4 | -0.1 | 20.1 | 8.3 | 4.21 | 2.7 | 1.78E-02 | 0 | 0 | 0 | 0.0028 | 17.9404 | 6.6167 | 0.0006 | 0.0006 | 0.0006 | 0 | 0 | 123.51 | N | N | N | N | N | N | N | N | N | Y
151937 | 100.4 | 68.469 | 196.8 | 149.6 | 87.5 | 98.8 | 29.5 | 64.1 | 90.9 | 136.4 | 108.6 | 1.8 | 2.9921 | 29.723 | 647.9 | 685.9 | 565.938 | 267.863 | -3.6 | -3.5 | -0.1 | 20.1 | 8.57 | 3.99 | 2.8 | 2.35E-03 | 0 | 0 | 0 | 0.003 | 19.8198 | 6.7157 | 0.0007 | 0.0007 | 0.0007 | 0 | 0 | 123.01 | N | N | N | N | N | N | N | N | N | Y
151938 | 100.1 | 68.233 | 196.6 | 149.6 | 87.5 | 98.8 | 29.5 | 64.1 | 91 | 136.3 | 108.6 | 1.8 | 3.4054 | 29.7365 | 648.1 | 686 | 604.032 | 285.977 | -3.6 | -3.5 | -0.1 | 20.4 | 8.74 | 3.83 | 2.8 | 1.70E-02 | 0 | 0 | 0 | 0.0032 | 21.5839 | 6.8697 | 0.0007 | 0.0007 | 0.0007 | 0 | 0 | 146.73 | N | N | N | N | N | N | N | N | N | Y
151939 | 99.8 | 68.04 | 196.3 | 151.5 | 87.5 | 98.8 | 29.5 | 64.1 | 91 | 136.1 | 110.3 | 1.9 | 3.0017 | 29.7178 | 648.2 | 685.9 | 566.049 | 267.794 | -3.7 | -3.6 | -0.1 | 20.3 | 8.47 | 3.93 | 2.8 | 2.95E-02 | 0 | 0 | 0 | 0.003 | 19.5935 | 6.6122 | 0.0007 | 0.0007 | 0.0007 | 0 | 0 | 149.52 | N | N | N | N | N | N | N | N | N | Y
151940 | 99.7 | 67.984 | 196.3 | 151.6 | 87.5 | 98.8 | 29.5 | 64 | 90.6 | 135.8 | 110.3 | 1.9 | 2.5888 | 29.7028 | 648 | 685.9 | 526.733 | 249.104 | -3.6 | -3.6 | -0.1 | 20.4 | 8.12 | 4.21 | 2.8 | 3.67E-02 | 0 | 0 | 0 | 0.0028 | 17.4571 | 6.5834 | 0.0006 | 0.0007 | 0.0007 | 0 | 0 | 155.96 | N | N | N | N | N | N | N | N | N | Y
151941 | 99.1 | 67.593 | 196.3 | 150.7 | 87.5 | 98.8 | 29.5 | 64 | 90.7 | 135.5 | 109.6 | 1.8 | 2.4313 | 29.7021 | 647.6 | 685.9 | 510.28 | 241.413 | -3.6 | -3.5 | -0.1 | 21.1 | 7.97 | 4.46 | 2.8 | 5.13E-02 | 0 | 0 | 0 | 0.0028 | 16.6067 | 6.753 | 0.0006 | 0.0006 | 0.0006 | 0 | 0 | 117.32 | N | N | N | N | N | N | N | N | N | Y
151942 | 99 | 67.487 | 196.3 | 150.1 | 87.5 | 98.8 | 29.5 | 64 | 90.7 | 135.4 | 109 | 1.8 | 2.6072 | 29.7113 | 647.6 | 686 | 527.595 | 249.687 | -3.6 | -3.5 | -0.1 | 21.2 | 7.85 | 4.6 | 2.8 | 7.18E-02 | 0 | 0 | 0 | 0.0029 | 16.9189 | 7.2047 | 0.0006 | 0.0006 | 0.0006 | 0 | 0 | 102.9 | N | N | N | N | N | N | N | N | N | Y
151943 | 99 | 67.518 | 196.3 | 149.7 | 87.5 | 98.8 | 29.5 | 64.1 | 90.8 | 135.3 | 108.7 | 1.8 | 3.4629 | 29.7338 | 647.8 | 686 | 609.835 | 288.765 | -3.4 | -3.3 | -0.1 | 20.6 | 8.13 | 4.42 | 2.7 | 1.05E-01 | 0 | 0 | 0 | 0.0033 | 20.2767 | 8.0117 | 0.0007 | 0.0007 | 0.0007 | 0 | 0 | 79.18 | N | N | N | N | N | N | N | N | N | Y
151944 | 98.8 | 67.344 | 196.3 | 150.6 | 87.5 | 98.8 | 29.5 | 64.1 | 90.8 | 135.4 | 109.4 | 1.8 | 3.8936 | 29.7438 | 648.2 | 686.1 | 649.121 | 307.358 | -3.4 | -3.4 | -0.1 | 21.2 | 8.62 | 4.03 | 2.7 | 5.39E-02 | 0 | 0 | 0 | 0.0036 | 22.8666 | 7.7851 | 0.0008 | 0.0008 | 0.0008 | 0 | 0 | 165.94 | N | N | N | N | N | N | N | N | N | Y
151945 | 99.2 | 67.624 | 196.3 | 153.1 | 87.5 | 98.8 | 29.5 | 64.1 | 90.8 | 135.9 | 111.7 | 2 | 3.9291 | 29.7446 | 648.4 | 685.9 | 652.164 | 308.759 | -3.6 | -3.5 | -0.1 | 22.3 | 8.85 | 3.74 | 2.7 | 4.15E-02 | 0 | 0 | 0 | 0.0038 | 23.5839 | 7.2555 | 0.0008 | 0.0008 | 0.0008 | 0 | 0 | 157.02 | N | N | N | N | N | N | N | N | N | Y
151946 | 99.5 | 67.866 | 196.4 | 154 | 87.5 | 98.8 | 29.5 | 64 | 90.6 | 135.8 | 112.5 | 2.1 | 3.8244 | 29.7395 | 648.7 | 686.1 | 643.258 | 304.399 | -3.7 | -3.6 | -0.1 | 23.1 | 8.88 | 3.6 | 2.7 | 8.02E-02 | 0 | 0 | 0 | 0.0039 | 23.3506 | 6.8867 | 0.0007 | 0.0008 | 0.0008 | 0 | 0 | 168.1 | N | N | N | N | N | N | N | N | N | Y
151947 | 99.8 | 68.053 | 196.4 | 153.8 | 87.5 | 98.8 | 29.5 | 64 | 90.5 | 135.9 | 112.3 | 2.1 | 3.6767 | 29.7375 | 649.1 | 685.9 | 630.304 | 298.16 | -3.6 | -3.6 | -0.1 | 22.9 | 8.83 | 3.58 | 2.8 | 6.75E-02 | 0 | 0 | 0 | 0.0037 | 22.7395 | 6.7052 | 0.0008 | 0.0008 | 0.0008 | 0 | 0 | 166.62 | N | N | N | N | N | N | N | N | N | Y
151948 | 100.2 | 68.301 | 196.5 | 153.5 | 87.5 | 98.8 | 29.5 | 64 | 90.5 | 135.9 | 112 | 2.1 | 3.5062 | 29.7295 | 649 | 685.9 | 615.022 | 290.858 | -3.6 | -3.6 | -0.1 | 21.8 | 8.73 | 3.65 | 2.9 | 3.25E-02 | 0 | 0 | 0 | 0.0035 | 21.9363 | 6.6587 | 0.0008 | 0.0008 | 0.0008 | 0 | 0 | 158.41 | N | N | N | N | N | N | N | N | N | Y
151949 | 100.5 | 68.556 | 196.7 | 153 | 87.5 | 98.8 | 29.5 | 64 | 90.5 | 135.9 | 111.6 | 2 | 3.2311 | 29.7225 | 649 | 685.9 | 589.343 | 278.651 | -3.6 | -3.6 | -0.1 | 21.4 | 8.55 | 3.81 | 2.8 | 2.98E-02 | 0 | 0 | 0 | 0.0033 | 20.5606 | 6.6594 | 0.0007 | 0.0007 | 0.0007 | 0 | 0 | 155.3 | N | N | N | N | N | N | N | N | N | Y
151950 | 100.7 | 68.674 | 196.8 | 152.4 | 87.5 | 98.8 | 29.5 | 63.9 | 90.4 | 135.9 | 111.1 | 2 | 2.9817 | 29.7214 | 648.7 | 685.8 | 565.418 | 267.398 | -3.6 | -3.6 | -0.1 | 21 | 8.37 | 3.93 | 2.8 | 2.40E-02 | 0 | 0 | 0 | 0.0031 | 19.3175 | 6.6052 | 0.0007 | 0.0007 | 0.0007 | 0 | 0 | 141.81 | N | N | N | N | N | N | N | N | N | Y
151951 | 100.8 | 68.761 | 197.1 | 151.1 | 87.5 | 98.8 | 29.5 | 63.9 | 90.2 | 135.9 | 109.9 | 1.9 | 3.7988 | 29.7482 | 648.8 | 685.9 | 638.976 | 302.43 | -3.6 | -3.5 | -0.1 | 20.3 | 8.7 | 3.74 | 2.8 | 5.14E-03 | 0 | 0 | 0 | 0.0034 | 22.7063 | 7.0985 | 0.0008 | 0.0008 | 0.0008 | 0 | 0 | 102.82 | N | N | N | N | N | N | N | N | N | Y
151952 | 101.1 | 68.916 | 197.2 | 151.5 | 87.5 | 98.8 | 29.5 | 63.8 | 90.1 | 135.9 | 110.3 | 1.9 | 4.7059 | 29.7722 | 649.4 | 685.9 | 716.171 | 339.056 | -3.4 | -3.4 | -0.1 | 20 | 9.17 | 3.39 | 2.7 | 6.75E-07 | 0 | 0 | 0 | 0.0037 | 26.8415 | 7.2211 | 0.0008 | 0.0009 | 0.0009 | 0 | 0 | 193.18 | N | N | N | N | N | N | N | N | N | Y
151953 | 101.3 | 69.078 | 197.2 | 155.4 | 87.5 | 98.8 | 29.5 | 63.8 | 90.1 | 136.1 | 113.7 | 2.2 | 4.7048 | 29.7628 | 650 | 685.9 | 716.603 | 338.983 | -3.5 | -3.5 | -0.1 | 19.7 | 9.22 | 3.24 | 2.8 | 3.06E-02 | 0 | 0 | 0 | 0.0037 | 26.9822 | 6.8933 | 0.0008 | 0.0009 | 0.0009 | 0 | 0 | 190.83 | N | N | N | N | N | N | N | N | N | Y
151954 | 101.7 | 69.364 | 197.3 | 155.8 | 87.5 | 98.8 | 29.5 | 63.8 | 90.1 | 136.3 | 114.1 | 2.2 | 4.5867 | 29.7642 | 650.4 | 686 | 707.397 | 334.515 | -3.6 | -3.6 | -0.1 | 20 | 9.1 | 3.24 | 2.8 | 1.57E-01 | 0 | 0 | 0 | 0.0037 | 26.2792 | 6.8022 | 0.0008 | 0.0009 | 0.0009 | 0 | 0 | 188.14 | N | N | N | N | N | N | N | N | N | Y
151955 | 102 | 69.556 | 197.5 | 155.6 | 87.5 | 98.8 | 29.5 | 63.8 | 90.1 | 136.2 | 113.9 | 2.2 | 4.5334 | 29.7702 | 650.8 | 686.1 | 703.103 | 332.445 | -3.6 | -3.5 | -0.1 | 20 | 9.04 | 3.27 | 2.9 | 1.89E-01 | 0 | 0 | 0 | 0.0037 | 25.9409 | 6.8342 | 0.0009 | 0.0009 | 0.0009 | 0 | 0.0001 | 184.71 | N | N | N | N | N | N | N | N | N | Y
151956 | 102.3 | 69.73 | 197.7 | 155.4 | 87.5 | 98.8 | 29.5 | 63.8 | 90 | 136.4 | 113.7 | 2.2 | 4.5928 | 29.7636 | 651 | 686.1 | 707.974 | 334.619 | -3.6 | -3.6 | -0.1 | 19.4 | 9.04 | 3.3 | 2.9 | 4.44E-02 | 0 | 0 | 0 | 0.0036 | 26.1122 | 6.9268 | 0.0009 | 0.0009 | 0.0009 | 0 | 0 | 183.47 | N | N | N | N | N | N | N | N | N | Y
151957 | 102.4 | 69.817 | 197.7 | 155.4 | 87.5 | 98.8 | 29.5 | 63.8 | 90 | 136.4 | 113.7 | 2.2 | 4.5843 | 29.7605 | 651.2 | 686.2 | 707.393 | 334.239 | -3.7 | -3.6 | -0.1 | 19.6 | 9.03 | 3.31 | 2.7 | 2.09E-02 | 0 | 0 | 0 | 0.0036 | 26.0659 | 6.9465 | 0.0008 | 0.0009 | 0.0009 | 0 | 0 | 184.12 | N | N | N | N | N | N | N | N | N | Y
151958 | 102.4 | 69.836 | 197.8 | 155.5 | 87.5 | 98.8 | 29.5 | 63.8 | 89.9 | 136.3 | 113.8 | 2.2 | 4.5561 | 29.7592 | 651.4 | 686.2 | 705.262 | 333.143 | -3.7 | -3.6 | -0.1 | 20.9 | 9 | 3.34 | 2.8 | 4.01E-02 | 0 | 0 | 0 | 0.0038 | 25.8976 | 6.9886 | 0.0008 | 0.0009 | 0.0009 | 0 | 0 | 183.35 | N | N | N | N | N | N | N | N | N | Y
151959 | 102.4 | 69.799 | 198.1 | 155.4 | 87.5 | 98.8 | 29.5 | 63.8 | 89.9 | 136.4 | 113.8 | 2.2 | 4.4118 | 29.7621 | 651.7 | 686.2 | 693.47 | 327.524 | -3.7 | -3.6 | -0.1 | 21 | 8.91 | 3.41 | 2.9 | 7.76E-02 | 0 | 0 | 0 | 0.0038 | 25.2103 | 7.0061 | 0.0009 | 0.0009 | 0.0009 | 0 | 0 | 182.66 | N | N | N | N | N | N | N | N | N | Y
152000 | 102.2 | 69.681 | 198.2 | 155.2 | 87.5 | 98.8 | 29.5 | 63.8 | 89.9 | 136.5 | 113.6 | 2.2 | 4.105 | 29.7496 | 651.3 | 686.1 | 667.956 | 315.465 | -3.7 | -3.6 | -0.1 | 19.9 | 8.85 | 3.46 | 3 | 5.27E-02 | 0 | 0 | 0 | 0.0035 | 24.119 | 6.8483 | 0.0008 | 0.0009 | 0.0009 | 0 | 0 | 172.85 | N | N | N | N | N | N | N | N | N | Y
152001 | 102.1 | 69.581 | 198.3 | 154.5 | 87.5 | 98.8 | 29.5 | 63.8 | 90 | 136.4 | 113 | 2.1 | 4.1775 | 29.7436 | 650.9 | 686.1 | 673.972 | 318.361 | -3.6 | -3.6 | -0.1 | 19.6 | 8.97 | 3.4 | 2.9 | 4.22E-02 | 0 | 0 | 0 | 0.0034 | 24.6559 | 6.7952 | 0.0008 | 0.0009 | 0.0009 | 0 | 0 | 168.65 | N | N | N | N | N | N | N | N | N | Y
152002 | 102 | 69.519 | 198.4 | 154.3 | 87.5 | 98.8 | 29.5 | 63.9 | 90.4 | 136.4 | 112.8 | 2.1 | 4.506 | 29.7524 | 650.9 | 686.2 | 701.117 | 331.287 | -3.6 | -3.6 | -0.1 | 21 | 9.15 | 3.27 | 2.8 | 4.36E-02 | 0 | 0 | 0 | 0.0038 | 26.1876 | 6.7932 | 0.0008 | 0.0009 | 0.0009 | 0 | 0 | 176.99 | N | N | N | N | N | N | N | N | N | Y
152003 | 101.8 | 69.426 | 198.5 | 155.1 | 87.5 | 98.8 | 29.5 | 64 | 90.6 | 136.5 | 113.5 | 2.2 | 4.6527 | 29.7589 | 651 | 686 | 712.816 | 336.854 | -3.6 | -3.6 | -0.1 | 21.5 | 9.23 | 3.17 | 2.8 | 1.25E-02 | 0 | 0 | 0 | 0.004 | 26.8447 | 6.7 | 0.0009 | 0.0009 | 0.0009 | 0 | 0 | 191.88 | N | N | N | N | N | N | N | N | N | Y
152004 | 101.7 | 69.351 | 198.7 | 155.8 | 87.5 | 98.8 | 29.5 | 64 | 90.8 | 136.5 | 114.1 | 2.2 | 4.6946 | 29.7601 | 651.1 | 686 | 716.052 | 338.362 | -3.6 | -3.5 | -0.1 | 21.2 | 9.2 | 3.15 | 2.8 | 2.06E-02 | 0 | 0 | 0 | 0.0039 | 26.8934 | 6.6988 | 0.0009 | 0.0009 | 0.0009 | 0 | 0 | 191.39 | N | N | N | N | N | N | N | N | N | Y
152005 | 101.6 | 69.264 | 198.7 | 156.2 | 87.5 | 98.8 | 29.5 | 64.1 | 90.8 | 136.6 | 114.4 | 2.3 | 4.3779 | 29.7523 | 651 | 685.7 | 690.631 | 326.279 | -3.6 | -3.5 | -0.1 | 20.3 | 9.1 | 3.2 | 2.9 | 5.10E-02 | 0 | 0 | 0 | 0.0036 | 25.6394 | 6.5653 | 0.0008 | 0.0009 | 0.0009 | 0 | 0 | 190.57 | N | N | N | N | N | N | N | N | N | Y
152006 | 101.4 | 69.159 | 198.7 | 155.4 | 87.5 | 98.8 | 29.5 | 64 | 90.8 | 136.6 | 113.8 | 2.2 | 4.2105 | 29.7523 | 651 | 685.6 | 676.71 | 319.72 | -3.6 | -3.5 | -0.1 | 20.2 | 9.1 | 3.22 | 2.8 | 7.16E-07 | 0 | 0 | 0 | 0.0035 | 25.1205 | 6.4595 | 0.0008 | 0.0009 | 0.0009 | 0 | 0 | 176.63 | N | N | N | N | N | N | N | N | N | Y
152007 | 101.3 | 69.059 | 198.8 | 155 | 87.5 | 98.7 | 29.5 | 64 | 90.8 | 136.6 | 113.3 | 2.2 | 4.4276 | 29.762 | 650.9 | 685.5 | 694.591 | 328.291 | -3.6 | -3.5 | -0.1 | 20.8 | 9.19 | 3.16 | 2.8 | 2.57E-02 | 0 | 0 | 0 | 0.0037 | 26.0556 | 6.5149 | 0.0008 | 0.0009 | 0.0009 | 0 | 0 | 183.02 | N | N | N | N | N | N | N | N | N | Y
152008 | 101.2 | 69.003 | 198.8 | 155.2 | 87.5 | 98.7 | 29.5 | 64 | 90.7 | 136.7 | 113.6 | 2.2 | 4.5331 | 29.7623 | 650.6 | 685 | 703.145 | 332.426 | -3.7 | -3.6 | -0.1 | 20.4 | 9.24 | 3.11 | 2.8 | 4.86E-02 | 0 | 0 | 0 | 0.0037 | 26.5096 | 6.4863 | 0.0008 | 0.0009 | 0.0009 | 0 | 0 | 190.06 | N | N | N | N | N | N | N | N | N | Y
152009 | 101.2 | 68.972 | 198.7 | 155.7 | 87.5 | 98.7 | 29.5 | 64 | 90.7 | 136.8 | 114 | 2.2 | 4.5259 | 29.7549 | 650.2 | 684.7 | 702.412 | 332.136 | -3.7 | -3.6 | -0.1 | 19.8 | 9.26 | 3.08 | 2.7 | 2.39E-02 | 0 | 0 | 0 | 0.0036 | 26.5458 | 6.413 | 0.0008 | 0.0008 | 0.0008 | 0 | 0 | 186.94 | N | N | N | N | N | N | N | N | N | Y
152010 | 101.2 | 69.022 | 198.7 | 155.7 | 87.5 | 98.7 | 29.5 | 64 | 90.7 | 136.8 | 114 | 2.2 | 4.7091 | 29.7444 | 649.4 | 684.4 | 716.913 | 339.11 | -3.7 | -3.6 | -0.1 | 19.1 | 9.29 | 3.05 | 2.6 | 2.04E-02 | 0 | 0 | 0 | 0.0036 | 27.1953 | 6.4876 | 0.0008 | 0.0008 | 0.0008 | 0 | 0 | 193.17 | N | N | N | N | N | N | N | N | N | Y
152011 | 101.3 | 69.078 | 198.7 | 156 | 87.5 | 98.7 | 29.5 | 64 | 90.7 | 136.7 | 114.3 | 2.3 | 4.6734 | 29.7442 | 648.9 | 684.3 | 713.946 | 337.843 | -3.7 | -3.7 | -0.1 | 18.4 | 9.25 | 3.06 | 2.6 | 3.26E-03 | 0 | 0 | 0 | 0.0034 | 26.9829 | 6.489 | 0.0008 | 0.0008 | 0.0008 | 0 | 0 | 195.25 | N | N | N | N | N | N | N | N | N | Y
152012 | 101.2 | 69.003 | 198.7 | 156.3 | 87.5 | 98.7 | 29.5 | 64 | 90.6 | 136.8 | 114.5 | 2.3 | 4.3608 | 29.7365 | 648.4 | 683.8 | 688.599 | 325.92 | -3.7 | -3.6 | -0.1 | 18.4 | 9.17 | 3.12 | 2.6 | 2.20E-02 | 0 | 0 | 0 | 0.0033 | 25.807 | 6.3787 | 0.0008 | 0.0008 | 0.0008 | 0 | 0 | 190.32 | N | N | N | N | N | N | N | N | N | Y
152013 | 101.2 | 68.985 | 198.8 | 155.7 | 87.5 | 98.7 | 29.5 | 63.9 | 90.3 | 136.8 | 114 | 2.2 | 4.174 | 29.7334 | 647.7 | 683 | 672.951 | 318.669 | -3.6 | -3.6 | -0.1 | 19 | 9.13 | 3.17 | 2.6 | 2.93E-02 | 0 | 0 | 0 | 0.0033 | 25.1191 | 6.3371 | 0.0008 | 0.0008 | 0.0008 | 0 | 0 | 182.19 | N | N | N | N | N | N | N | N | N | Y
152014 | 101 | 68.867 | 198.8 | 155 | 87.5 | 98.7 | 29.5 | 63.9 | 90.3 | 136.9 | 113.4 | 2.2 | 4.0554 | 29.7286 | 647.2 | 682.8 | 662.902 | 314.015 | -3.6 | -3.6 | -0.1 | 18.4 | 9.13 | 3.18 | 2.6 | 3.06E-02 | 0 | 0 | 0 | 0.0032 | 24.7524 | 6.2722 | 0.0007 | 0.0008 | 0.0008 | 0 | 0 | 177.6 | N | N | N | N | N | N | N | N | N | Y
152015 | 100.9 | 68.804 | 198.7 | 154.8 | 87.5 | 98.7 | 29.5 | 63.9 | 90.5 | 136.9 | 113.2 | 2.2 | 4.0641 | 29.7269 | 646.7 | 682.3 | 663.532 | 314.432 | -3.6 | -3.5 | -0.1 | 17.7 | 9.13 | 3.19 | 2.5 | 3.15E-02 | 0 | 0 | 0 | 0.0031 | 24.7815 | 6.2996 | 0.0007 | 0.0007 | 0.0007 | 0 | 0 | 175.58 | N | N | N | N | N | N | N | N | N | Y
152016 | 100.7 | 68.68 | 198.8 | 154.5 | 87.5 | 98.7 | 29.5 | 63.9 | 90.5 | 136.9 | 113 | 2.1 | 3.9723 | 29.7172 | 646.2 | 681.9 | 655.564 | 310.692 | -3.7 | -3.6 | -0.1 | 17 | 9.07 | 3.26 | 2.4 | 1.78E-02 | 0 | 0 | 0 | 0.0029 | 24.3233 | 6.3621 | 0.0007 | 0.0007 | 0.0007 | 0 | 0 | 174.45 | N | N | N | N | N | N | N | N | N | Y
152017 | 100.6 | 68.587 | 198.7 | 154.4 | 87.5 | 98.7 | 29.5 | 63.9 | 90.5 | 136.9 | 112.8 | 2.1 | 3.4891 | 29.7112 | 645.6 | 681.1 | 612.134 | 290.207 | -3.7 | -3.6 | -0.1 | 16.6 | 8.79 | 3.49 | 2.4 | 2.57E-02 | 0 | 0 | 0 | 0.0027 | 22.0269 | 6.3618 | 0.0006 | 0.0006 | 0.0006 | 0 | 0 | 170 | N | N | N | N | N | N | N | N | N | Y
152018 | 100.4 | 68.45 | 198.7 | 153.8 | 87.5 | 98.7 | 29.5 | 64 | 90.6 | 136.9 | 112.3 | 2.1 | 2.6791 | 29.6955 | 644.8 | 680.8 | 534.298 | 253.356 | -3.7 | -3.6 | -0.1 | 17.5 | 8.35 | 3.84 | 2.3 | 1.98E-02 | 0 | 0 | 0 | 0.0024 | 18.2687 | 6.1157 | 0.0005 | 0.0006 | 0.0006 | 0 | 0 | 153.53 | N | N | N | N | N | N | N | N | N | Y
152019 | 100 | 68.158 | 198.8 | 151.7 | 87.5 | 98.7 | 29.5 | 64 | 90.9 | 136.9 | 110.4 | 1.9 | 2.2784 | 29.6834 | 643.5 | 680 | 493.078 | 233.997 | -3.6 | -3.5 | -0.1 | 18.4 | 8.28 | 4 | 2.4 | 1.67E-02 | 0 | 0 | 0 | 0.0024 | 16.7381 | 5.8718 | 0.0005 | 0.0005 | 0.0005 | 0 | 0 | 108.13 | N | N | N | N | N | N | N | N | N | Y
152020 | 99.5 | 67.81 | 198.8 | 149.8 | 87.5 | 98.7 | 29.5 | 64.1 | 91 | 136.7 | 108.7 | 1.8 | 2.8745 | 29.6919 | 642.1 | 679.8 | 552.824 | 262.746 | -3.6 | -3.5 | -0.1 | 19.2 | 8.81 | 3.7 | 2.4 | 2.84E-03 | 0 | 0 | 0 | 0.0028 | 19.9956 | 6.1104 | 0.0006 | 0.0006 | 0.0006 | 0 | 0 | 110.33 | N | N | N | N | N | N | N | N | N | Y
152021 | 99.1 | 67.574 | 198.7 | 150.1 | 87.5 | 98.7 | 29.5 | 64.1 | 91 | 137.1 | 109 | 1.8 | 3.5102 | 29.7085 | 641.4 | 679.2 | 613.462 | 291.931 | -3.6 | -3.6 | -0.1 | 20.6 | 9.26 | 3.33 | 2.4 | 7.84E-07 | 0 | 0 | 0 | 0.0033 | 23.3299 | 6.1015 | 0.0006 | 0.0007 | 0.0007 | 0 | 0 | 159.62 | N | N | N | N | N | N | N | N | N | Y
152022 | 98.9 | 67.431 | 198.8 | 152.4 | 87.5 | 98.7 | 29.5 | 64.1 | 91 | 137.3 | 111 | 2 | 3.5674 | 29.7067 | 640.8 | 678.8 | 618.647 | 294.524 | -3.7 | -3.6 | -0.1 | 21.6 | 9.26 | 3.18 | 2.4 | 7.77E-07 | 0 | 0 | 0 | 0.0035 | 23.5498 | 5.8727 | 0.0006 | 0.0007 | 0.0007 | 0 | 0 | 164.84 | N | N | N | N | N | N | N | N | N | Y
152023 | 98.7 | 67.276 | 198.8 | 153.3 | 87.5 | 98.7 | 29.5 | 64.1 | 91 | 137.2 | 111.8 | 2 | 3.4414 | 29.6995 | 640.6 | 678.3 | 607.139 | 289.044 | -3.6 | -3.6 | -0.1 | 22.1 | 9.19 | 3.15 | 2.4 | 1.40E-01 | 0 | 0 | 0 | 0.0035 | 22.9255 | 5.7173 | 0.0006 | 0.0006 | 0.0006 | 0 | 0 | 161.58 | N | N | N | N | N | N | N | N | N | Y
152024 | 98.5 | 67.189 | 198.6 | 153.2 | 87.5 | 98.7 | 29.5 | 64.1 | 91.1 | 137.2 | 111.8 | 2 | 3.3817 | 29.7012 | 640.1 | 677.5 | 601.562 | 286.527 | -3.6 | -3.5 | -0.1 | 22.6 | 9.21 | 3.12 | 2.3 | 1.53E-01 | 0 | 0 | 0 | 0.0036 | 22.7931 | 5.6051 | 0.0006 | 0.0006 | 0.0006 | 0 | 0 | 161.9 | N | N | N | N | N | N | N | N | N | Y
152025 | 98.4 | 67.071 | 198.6 | 152.8 | 87.5 | 98.7 | 29.5 | 64.1 | 91.2 | 137.2 | 111.5 | 2 | 3.4976 | 29.7034 | 639.5 | 677.1 | 612.102 | 291.725 | -3.6 | -3.6 | -0.1 | 22.1 | 9.33 | 3.03 | 2.1 | 2.09E-02 | 0 | 0 | 0 | 0.0035 | 23.4933 | 5.5544 | 0.0006 | 0.0006 | 0.0006 | 0 | 0 | 163.22 | N | N | N | N | N | N | N | N | N | Y
152026 | 98.2 | 66.965 | 198.5 | 153.1 | 87.5 | 98.7 | 29.5 | 64.2 | 91.3 | 137.1 | 111.7 | 2 | 3.5842 | 29.7097 | 639.1 | 676.4 | 619.769 | 295.545 | -3.5 | -3.5 | -0.1 | 22.4 | 9.37 | 2.97 | 2.2 | 7.03E-03 | 0 | 0 | 0 | 0.0036 | 23.9232 | 5.5052 | 0.0006 | 0.0006 | 0.0006 | 0 | 0 | 172.04 | N | N | N | N | N | N | N | N | N | Y
152027 | 98.1 | 66.866 | 198.5 | 153.6 | 87.5 | 98.7 | 29.5 | 64.2 | 91.3 | 137.2 | 112.1 | 2.1 | 3.5955 | 29.7067 | 638.5 | 675.9 | 620.622 | 296.088 | -3.6 | -3.5 | -0.1 | 23.1 | 9.39 | 2.93 | 2.2 | 1.41E-02 | 0 | 0 | 0 | 0.0038 | 24.0007 | 5.4431 | 0.0006 | 0.0006 | 0.0006 | 0 | 0 | 168.57 | N | N | N | N | N | N | N | N | N | Y
152028 | 98 | 66.81 | 198.5 | 153.5 | 87.5 | 98.7 | 29.5 | 64.2 | 91.3 | 137.3 | 112 | 2.1 | 3.7176 | 29.7039 | 637.7 | 675.3 | 631.29 | 301.365 | -3.6 | -3.6 | -0.1 | 23.5 | 9.47 | 2.87 | 2.2 | 3.02E-02 | 0 | 0 | 0 | 0.0039 | 24.6453 | 5.4336 | 0.0006 | 0.0006 | 0.0006 | 0 | 0 | 171.24 | N | N | N | N | N | N | N | N | N | Y
152029 | 98.1 | 66.853 | 198.5 | 154.1 | 87.5 | 98.7 | 29.5 | 64.2 | 91.3 | 137.2 | 112.6 | 2.1 | 3.8344 | 29.7026 | 637.3 | 674.8 | 641.492 | 306.346 | -3.7 | -3.6 | -0.1 | 23.1 | 9.5 | 2.83 | 2.2 | 6.90E-03 | 0 | 0 | 0 | 0.0039 | 25.1306 | 5.4455 | 0.0006 | 0.0006 | 0.0006 | 0 | 0 | 180.58 | N | N | N | N | N | N | N | N | N | Y
152030 | 98 | 66.797 | 198.5 | 154.5 | 87.5 | 98.7 | 29.4 | 64.2 | 91.5 | 137.2 | 112.9 | 2.1 | 3.7577 | 29.6999 | 637 | 674.3 | 634.772 | 303.179 | -3.7 | -3.6 | -0.1 | 22.4 | 9.47 | 2.83 | 2.4 | 1.12E-02 | 0 | 0 | 0 | 0.0037 | 24.7819 | 5.3819 | 0.0006 | 0.0007 | 0.0007 | 0 | 0 | 177.72 | N | N | N | N | N | N | N | N | N | Y
152031 | 98 | 66.835 | 198.4 | 154.4 | 87.5 | 98.7 | 29.4 | 64.2 | 91.5 | 137.1 | 112.8 | 2.1 | 3.7188 | 29.696 | 636.6 | 673.8 | 631.322 | 301.603 | -3.7 | -3.6 | -0.1 | 20.3 | 9.45 | 2.84 | 2.4 | 7.59E-07 | 0 | 0 | 0 | 0.0034 | 24.6154 | 5.3819 | 0.0007 | 0.0007 | 0.0007 | 0 | 0 | 176.62 | N | N | N | N | N | N | N | N | N | Y
152032 | 97.9 | 66.741 | 198.5 | 154.3 | 87.5 | 98.7 | 29.5 | 64.2 | 91.5 | 137.2 | 112.8 | 2.1 | 3.6522 | 29.7075 | 636.4 | 673.2 | 625.138 | 298.832 | -3.7 | -3.6 | -0.1 | 18.6 | 9.41 | 2.87 | 2.4 | 7.66E-07 | 0 | 0 | 0 | 0.0031 | 24.2885 | 5.3847 | 0.0007 | 0.0007 | 0.0007 | 0 | 0 | 176.78 | N | N | N | N | N | N | N | N | N | Y
152033 | 97.8 | 66.71 | 198.6 | 154.1 | 87.5 | 98.7 | 29.4 | 64.2 | 91.5 | 137.2 | 112.6 | 2.1 | 3.5193 | 29.7075 | 636.1 | 672.9 | 613.188 | 293.187 | -3.6 | -3.6 | -0.1 | 18.2 | 9.39 | 2.89 | 2.5 | 7.80E-07 | 0 | 0 | 0 | 0.0029 | 23.7655 | 5.314 | 0.0007 | 0.0007 | 0.0007 | 0 | 0 | 171.97 | N | N | N | N | N | N | N | N | N | Y
152034 | 97.8 | 66.698 | 198.6 | 153.9 | 87.5 | 98.7 | 29.5 | 64.2 | 91.5 | 137.1 | 112.4 | 2.1 | 3.5383 | 29.7041 | 635.6 | 672.4 | 614.809 | 294.081 | -3.6 | -3.6 | -0.1 | 19 | 9.44 | 2.86 | 2.6 | 7.78E-07 | 0 | 0 | 0 | 0.0031 | 23.9763 | 5.279 | 0.0007 | 0.0007 | 0.0007 | 0 | 0 | 171.22 | N | N | N | N | N | N | N | N | N | Y
152035 | 97.8 | 66.673 | 198.6 | 153.7 | 87.5 | 98.7 | 29.4 | 64.2 | 91.5 | 137.1 | 112.2 | 2.1 | 3.7134 | 29.7045 | 635.1 | 671.9 | 630.309 | 301.617 | -3.7 | -3.6 | -0.1 | 20.6 | 9.55 | 2.79 | 2.6 | 1.03E-02 | 0 | 0 | 0 | 0.0034 | 24.8712 | 5.2794 | 0.0007 | 0.0007 | 0.0007 | 0 | 0 | 174.76 | N | N | N | N | N | N | N | N | N | Y
152036 | 97.7 | 66.63 | 198.7 | 154.1 | 87.5 | 98.7 | 29.4 | 64.2 | 91.5 | 137.3 | 112.6 | 2.1 | 3.8573 | 29.7021 | 634.8 | 671.5 | 642.887 | 307.696 | -3.7 | -3.6 | -0.1 | 21.6 | 9.64 | 2.7 | 2.5 | 2.05E-02 | 0 | 0 | 0 | 0.0037 | 25.6225 | 5.2121 | 0.0007 | 0.0007 | 0.0007 | 0 | 0 | 179.05 | N | N | N | N | N | N | N | N | N | Y
152037 | 97.7 | 66.611 | 198.8 | 154.5 | 87.5 | 98.7 | 29.4 | 64.2 | 91.5 | 137.3 | 112.9 | 2.1 | 4.2515 | 29.7068 | 634.6 | 671.2 | 676.056 | 323.688 | -3.7 | -3.6 | -0.1 | 21.9 | 9.74 | 2.61 | 2.5 | 3.35E-02 | 0 | 0 | 0 | 0.0039 | 27.2302 | 5.294 | 0.0007 | 0.0008 | 0.0008 | 0 | 0 | 183.05 | N | N | N | N | N | N | N | N | N | Y
152038 | 97.8 | 66.679 | 198.8 | 155.1 | 87.5 | 98.7 | 29.4 | 64.2 | 91.5 | 137.3 | 113.5 | 2.2 | 4.3579 | 29.7186 | 634.8 | 670.7 | 684.646 | 327.878 | -3.7 | -3.6 | -0.1 | 22.1 | 9.78 | 2.55 | 2.5 | 8.81E-02 | 0 | 0 | 0 | 0.004 | 27.6775 | 5.2399 | 0.0007 | 0.0008 | 0.0008 | 0 | 0 | 203.48 | N | N | N | N | N | N | N | N | N | Y
152039 | 97.9 | 66.76 | 198.8 | 156.3 | 87.5 | 98.7 | 29.4 | 64.2 | 91.6 | 137.3 | 114.6 | 2.3 | 3.9306 | 29.7088 | 634.9 | 670.5 | 648.979 | 310.676 | -3.7 | -3.6 | -0.1 | 21.3 | 9.78 | 2.5 | 2.4 | 4.34E-02 | 0 | 0 | 0 | 0.0036 | 26.2393 | 4.885 | 0.0007 | 0.0007 | 0.0007 | 0 | 0 | 201.2 | N | N | N | N | N | N | N | N | N | Y
152040 | 98 | 66.785 | 198.8 | 156.1 | 87.5 | 98.7 | 29.4 | 64.3 | 91.7 | 137.3 | 114.3 | 2.3 | 4.2224 | 29.7036 | 634.7 | 670.1 | 673.617 | 322.474 | -3.7 | -3.6 | -0.1 | 21 | 9.9 | 2.43 | 2.3 | 4.99E-02 | 0 | 0 | 0 | 0.0037 | 27.5767 | 4.9139 | 0.0007 | 0.0007 | 0.0007 | 0 | 0 | 200.06 | N | N | N | N | N | N | N | N | N | Y
152041 | 97.9 | 66.76 | 198.8 | 154.1 | 87.5 | 98.7 | 29.4 | 64.3 | 91.7 | 137.1 | 112.5 | 2.1 | 4.679 | 29.713 | 634.4 | 669.8 | 710.236 | 340.182 | -3.7 | -3.6 | -0.1 | 21.6 | 10.01 | 2.34 | 2.3 | 4.69E-02 | 0 | 0 | 0 | 0.004 | 29.404 | 5.0064 | 0.0007 | 0.0007 | 0.0007 | 0 | 0 | 196.29 | N | N | N | N | N | N | N | N | N | Y
152042 | 98 | 66.816 | 198.9 | 155.1 | 87.5 | 98.6 | 29.4 | 64.3 | 91.7 | 136.8 | 113.4 | 2.2 | 4.8261 | 29.7167 | 634.3 | 669.5 | 721.258 | 345.544 | -3.7 | -3.7 | -0.1 | 21.6 | 9.98 | 2.32 | 2.3 | 1.19E-02 | 0 | 0 | 0 | 0.0041 | 29.7656 | 5.0427 | 0.0007 | 0.0007 | 0.0007 | 0 | 0 | 207.27 | N | N | N | N | N | N | N | N | N | Y
152043 | 98.1 | 66.866 | 199.1 | 156.3 | 87.5 | 98.6 | 29.4 | 64.3 | 91.7 | 136.4 | 114.6 | 2.3 | 5.0536 | 29.7138 | 634.3 | 669.3 | 737.788 | 353.419 | -3.7 | -3.6 | -0.1 | 22.2 | 9.86 | 2.38 | 2.3 | 9.63E-02 | 0 | 0 | 0 | 0.0043 | 30.0935 | 5.2903 | 0.0007 | 0.0008 | 0.0008 | 0 | 0 | 209.48 | N | N | N | N | N | N | N | N | N | Y
152044 | 98.2 | 66.971 | 199.2 | 156.8 | 87.5 | 98.6 | 29.4 | 64.3 | 91.8 | 136.2 | 115 | 2.3 | 5.1963 | 29.7233 | 634.6 | 669.3 | 748.125 | 358.408 | -3.7 | -3.6 | -0.1 | 22.4 | 9.68 | 2.51 | 2.4 | 1.49E-01 | 0 | 0 | 0 | 0.0044 | 29.9459 | 5.6481 | 0.0008 | 0.0008 | 0.0008 | 0 | 0 | 207.53 | N | N | N | N | N | N | N | N | N | Y
152045 | 98.3 | 66.99 | 199.3 | 158.4 | 87.5 | 98.6 | 29.4 | 64.3 | 91.8 | 136.1 | 116.4 | 2.4 | 5.0655 | 29.7199 | 634.7 | 669.3 | 738.879 | 353.886 | -3.6 | -3.5 | -0.1 | 22 | 9.53 | 2.64 | 2.4 | 3.91E-02 | 0 | 0 | 0 | 0.0043 | 29.136 | 5.8586 | 0.0008 | 0.0008 | 0.0008 | 0 | 0 | 204.83 | N | N | N | N | N | N | N | N | N | Y
152046 | 98.5 | 67.158 | 199.3 | 158.5 | 87.5 | 98.6 | 29.4 | 64.3 | 91.8 | 136.2 | 116.5 | 2.4 | 5.1235 | 29.7229 | 634.9 | 669.3 | 743.143 | 355.904 | -3.6 | -3.5 | -0.1 | 22.3 | 9.57 | 2.68 | 2.4 | 2.23E-02 | 0 | 0 | 0 | 0.0044 | 29.4068 | 5.9863 | 0.0008 | 0.0008 | 0.0008 | 0 | 0 | 204.07 | N | N | N | N | N | N | N | N | N | Y
152047 | 98.7 | 67.263 | 199.3 | 158.2 | 87.5 | 98.6 | 29.4 | 64.3 | 91.8 | 136.3 | 116.3 | 2.4 | 4.9767 | 29.7164 | 635.2 | 669.1 | 732.645 | 350.702 | -3.6 | -3.6 | -0.1 | 22 | 9.62 | 2.67 | 2.5 | 3.88E-02 | 0 | 0 | 0 | 0.0042 | 29.1232 | 5.8819 | 0.0008 | 0.0008 | 0.0008 | 0 | 0 | 216.96 | N | N | N | N | N | N | N | N | N | Y
152048 | 98.7 | 67.319 | 199.4 | 158 | 87.5 | 98.6 | 29.4 | 64.3 | 91.8 | 136.4 | 116 | 2.4 | 4.6881 | 29.7051 | 635.5 | 669.3 | 711.328 | 340.278 | -3.7 | -3.6 | -0.1 | 22.8 | 9.63 | 2.66 | 2.6 | 8.73E-02 | 0 | 0 | 0 | 0.0043 | 28.2927 | 5.6868 | 0.0008 | 0.0008 | 0.0008 | 0 | 0 | 213.47 | N | N | N | N | N | N | N | N | N | Y
152049 | 98.9 | 67.406 | 199.5 | 157.5 | 87.5 | 98.6 | 29.4 | 64.3 | 91.7 | 136.6 | 115.6 | 2.4 | 4.462 | 29.6945 | 635.5 | 668.9 | 693.866 | 331.812 | -3.7 | -3.6 | -0.1 | 23.4 | 9.66 | 2.64 | 2.4 | 8.26E-02 | 0 | 0 | 0 | 0.0043 | 27.6644 | 5.5062 | 0.0007 | 0.0008 | 0.0008 | 0 | 0 | 208.14 | N | N | N | N | N | N | N | N | N | Y
152050 | 98.8 | 67.381 | 199.5 | 156.8 | 87.5 | 98.6 | 29.4 | 64.3 | 91.7 | 136.5 | 115 | 2.3 | 4.4108 | 29.6903 | 635.4 | 669.1 | 689.704 | 329.793 | -3.7 | -3.6 | -0.1 | 23.4 | 9.7 | 2.6 | 2.5 | 7.28E-02 | 0 | 0 | 0 | 0.0042 | 27.6362 | 5.3778 | 0.0007 | 0.0008 | 0.0008 | 0 | 0 | 203.11 | N | N | N | N | N | N | N | N | N | Y
152051 | 98.8 | 67.363 | 199.5 | 156.2 | 87.5 | 98.6 | 29.4 | 64.3 | 91.7 | 136.6 | 114.4 | 2.3 | 5.0052 | 29.7065 | 635.5 | 669.1 | 733.915 | 351.101 | -3.7 | -3.6 | -0.1 | 23.2 | 9.82 | 2.51 | 2.5 | 4.63E-02 | 0 | 0 | 0 | 0.0045 | 29.7695 | 5.5219 | 0.0008 | 0.0008 | 0.0008 | 0 | 0 | 201.09 | N | N | N | N | N | N | N | N | N | Y
152052 | 98.9 | 67.4 | 199.7 | 156.5 | 87.5 | 98.6 | 29.4 | 64.3 | 91.8 | 136.7 | 114.7 | 2.3 | 5.6587 | 29.7189 | 636.1 | 669.2 | 780.865 | 373.518 | -3.7 | -3.6 | -0.1 | 24 | 9.9 | 2.42 | 2.6 | 4.17E-02 | 0 | 0 | 0 | 0.0049 | 31.9318 | 5.6804 | 0.0009 | 0.0009 | 0.0009 | 0 | 0 | 220.6 | N | N | N | N | N | N | N | N | N | Y
152053 | 99 | 67.506 | 199.8 | 158.6 | 87.5 | 98.6 | 29.4 | 64.3 | 91.7 | 136.7 | 116.6 | 2.5 | 5.9145 | 29.7271 | 636.9 | 669.4 | 798.281 | 381.687 | -3.6 | -3.5 | -0.1 | 24 | 9.89 | 2.4 | 2.7 | 5.25E-02 | 0 | 0 | 0 | 0.005 | 32.5957 | 5.7413 | 0.0009 | 0.001 | 0.001 | 0 | 0 | 226.04 | N | N | N | N | N | N | N | N | N | Y
152054 | 99.2 | 67.642 | 199.8 | 158.9 | 87.5 | 98.6 | 29.4 | 64.3 | 91.7 | 136.7 | 116.9 | 2.5 | 6.1831 | 29.729 | 637.5 | 669.4 | 816.312 | 390.099 | -3.6 | -3.5 | -0.1 | 24.7 | 9.86 | 2.4 | 2.6 | 6.39E-02 | 0 | 0 | 0 | 0.0053 | 33.2283 | 5.8879 | 0.0009 | 0.001 | 0.001 | 0 | 0 | 238.05 | N | N | N | N | N | N | N | N | N | Y
152055 | 99.5 | 67.835 | 199.8 | 159.8 | 87.5 | 98.6 | 29.4 | 64.3 | 91.8 | 136.7 | 117.6 | 2.5 | 6.1648 | 29.7218 | 638 | 669.6 | 815.454 | 389.407 | -3.5 | -3.4 | -0.1 | 25.3 | 9.83 | 2.43 | 2.6 | 6.73E-02 | 0 | 0 | 0 | 0.0054 | 33.0573 | 5.9361 | 0.0009 | 0.0009 | 0.0009 | 0 | 0 | 238.01 | N | N | N | N | N | N | N | N | N | Y
152056 | 99.7 | 67.972 | 199.8 | 160 | 87.5 | 98.6 | 29.4 | 64.3 | 91.8 | 136.8 | 117.8 | 2.6 | 6.0935 | 29.7188 | 638.3 | 669.9 | 810.916 | 387.127 | -3.5 | -3.4 | -0.1 | 24.7 | 9.83 | 2.44 | 2.6 | 1.89E-03 | 0 | 0 | 0 | 0.0053 | 32.847 | 5.9393 | 0.0009 | 0.0009 | 0.0009 | 0 | 0 | 239.73 | N | N | N | N | N | N | N | N | N | Y
152057 | 100 | 68.177 | 199.8 | 159.8 | 87.5 | 98.6 | 29.4 | 64.3 | 91.8 | 136.6 | 117.7 | 2.5 | 6.0816 | 29.7153 | 638.7 | 670.3 | 810.262 | 386.601 | -3.5 | -3.4 | -0.1 | 24.6 | 9.84 | 2.45 | 2.6 | 3.92E-02 | 0 | 0 | 0 | 0.0052 | 32.8414 | 5.946 | 0.0009 | 0.001 | 0.001 | 0 | 0 | 238.6 | N | N | N | N | N | N | N | N | N | Y
152058 | 100.2 | 68.338 | 199.8 | 159.9 | 87.5 | 98.6 | 29.4 | 64.3 | 91.7 | 136.7 | 117.7 | 2.5 | 6.006 | 29.7155 | 639.4 | 670.3 | 805.466 | 384.086 | -3.5 | -3.5 | -0.1 | 25.2 | 9.84 | 2.44 | 2.6 | 4.40E-02 | 0 | 0 | 0 | 0.0053 | 32.6299 | 5.8939 | 0.0009 | 0.0009 | 0.0009 | 0 | 0 | 238.86 | N | N | N | N | N | N | N | N | N | Y
152059 | 100.4 | 68.438 | 199.9 | 159.7 | 87.5 | 98.6 | 29.4 | 64.3 | 91.8 | 136.6 | 117.5 | 2.5 | 6.1131 | 29.7245 | 640 | 670.7 | 812.763 | 387.451 | -3.6 | -3.5 | -0.1 | 25.1 | 9.86 | 2.43 | 2.6 | 4.15E-02 | 0 | 0 | 0 | 0.0054 | 33.0005 | 5.9159 | 0.0009 | 0.0009 | 0.0009 | 0 | 0 | 234.99 | N | N | N | N | N | N | N | N | N | Y
152100 | 100.6 | 68.593 | 200 | 159.8 | 87.5 | 98.6 | 29.4 | 64.3 | 91.7 | 136.8 | 117.6 | 2.5 | 6.053 | 29.7273 | 640.8 | 671 | 808.968 | 385.429 | -3.6 | -3.5 | -0.1 | 24.5 | 9.82 | 2.45 | 2.7 | 1.88E-02 | 0 | 0 | 0 | 0.0052 | 32.6959 | 5.9293 | 0.0009 | 0.001 | 0.001 | 0 | 0 | 240.36 | N | N | N | N | N | N | N | N | N | Y
152101 | 100.8 | 68.742 | 200.1 | 159.8 | 87.5 | 98.6 | 29.4 | 64.3 | 91.8 | 136.8 | 117.7 | 2.5 | 5.5981 | 29.7119 | 641.4 | 671.5 | 778.693 | 370.587 | -3.6 | -3.6 | -0.1 | 23.9 | 9.72 | 2.51 | 2.7 | 4.73E-02 | 0 | 0 | 0 | 0.0049 | 31.1123 | 5.8494 | 0.0009 | 0.0009 | 0.0009 | 0 | 0 | 235.32 | N | N | N | N | N | N | N | N | N | Y
152102 | 101 | 68.854 | 200.2 | 159.2 | 87.5 | 98.6 | 29.4 | 64.2 | 91.6 | 136.7 | 117.1 | 2.5 | 5.0326 | 29.694 | 642 | 671.8 | 739.038 | 351.33 | -3.6 | -3.5 | -0.1 | 23.6 | 9.63 | 2.61 | 2.6 | 9.56E-02 | 0 | 0 | 0 | 0.0046 | 29.2031 | 5.7561 | 0.0008 | 0.0009 | 0.0009 | 0 | 0 | 224.21 | N | N | N | N | N | N | N | N | N | Y
152103 | 101.1 | 68.916 | 200.3 | 158.2 | 87.5 | 98.6 | 29.4 | 64.2 | 91.4 | 136.7 | 116.2 | 2.4 | 4.4175 | 29.6809 | 642.2 | 672.5 | 691.608 | 328.568 | -3.5 | -3.5 | -0.1 | 20.4 | 9.44 | 2.74 | 2.6 | 4.61E-02 | 0 | 0 | 0 | 0.0037 | 26.7893 | 5.6603 | 0.0008 | 0.0008 | 0.0008 | 0 | 0 | 215.32 | N | N | N | N | N | N | N | N | N | Y
152104 | 101 | 68.885 | 200.3 | 156.8 | 87.5 | 98.6 | 29.4 | 64.2 | 91.4 | 136.9 | 115 | 2.3 | 3.8703 | 29.662 | 642.1 | 672.7 | 646.152 | 306.809 | -3.5 | -3.4 | -0.1 | 13.4 | 9.37 | 2.82 | 2.6 | 1.59E-02 | 0 | 0 | 0 | 0.0023 | 24.8273 | 5.4408 | 0.0007 | 0.0007 | 0.0007 | 0 | 0 | 189.05 | N | N | N | N | N | N | N | N | N | Y
152105 | 100.8 | 68.742 | 200.3 | 154.7 | 87.5 | 98.5 | 29.4 | 64.2 | 91.4 | 137 | 113.1 | 2.1 | 4.314 | 29.6705 | 642 | 673.2 | 683.112 | 324.485 | -3.5 | -3.4 | -0.1 | 13.4 | 9.64 | 2.73 | 2.6 | 2.42E-02 | 0 | 0 | 0 | 0.0024 | 27.0146 | 5.5521 | 0.0008 | 0.0008 | 0.0008 | 0 | 0 | 175.04 | N | N | N | N | N | N | N | N | N | Y
152106 | 100.8 | 68.717 | 200.3 | 155.1 | 87.5 | 98.5 | 29.4 | 64.2 | 91.4 | 137 | 113.5 | 2.2 | 4.824 | 29.6777 | 642.3 | 673.5 | 724.139 | 343.965 | -3.5 | -3.4 | -0.1 | 15 | 9.77 | 2.61 | 2.7 | 3.16E-02 | 0 | 0 | 0 | 0.0028 | 29.008 | 5.6349 | 0.0008 | 0.0009 | 0.0009 | 0 | 0 | 208.74 | N | N | N | N | N | N | N | N | N | Y
152107 | 100.8 | 68.711 | 200.4 | 156.7 | 87.5 | 98.5 | 29.4 | 64.1 | 91.4 | 137.4 | 114.8 | 2.3 | 4.934 | 29.6746 | 642.8 | 673.9 | 732.397 | 347.682 | -3.6 | -3.6 | -0.1 | 16.6 | 9.71 | 2.58 | 2.8 | 2.27E-02 | 0 | 0 | 0 | 0.0032 | 29.1596 | 5.6298 | 0.0009 | 0.0009 | 0.0009 | 0 | 0 | 204.11 | N | N | N | N | N | N | N | N | N | Y
152108 | 100.7 | 68.693 | 200.4 | 156.9 | 87.5 | 98.5 | 29.4 | 64.2 | 91.4 | 137.4 | 115 | 2.3 | 5.3073 | 29.6887 | 643.5 | 674.2 | 759.586 | 360.524 | -3.6 | -3.5 | -0.1 | 18.7 | 9.7 | 2.58 | 2.8 | 1.63E-01 | 0 | 0 | 0 | 0.0037 | 30.2011 | 5.8358 | 0.0009 | 0.001 | 0.001 | 0 | 0.0001 | 203.14 | N | N | N | N | N | N | N | N | N | Y
152109 | 100.7 | 68.68 | 200.4 | 157.5 | 87.5 | 98.5 | 29.4 | 64.2 | 91.4 | 137.4 | 115.6 | 2.4 | 5.3067 | 29.6913 | 644.3 | 674.5 | 759.827 | 360.418 | -3.5 | -3.4 | -0.1 | 20.3 | 9.65 | 2.61 | 2.9 | 1.13E-01 | 0 | 0 | 0 | 0.004 | 30.0462 | 5.9027 | 0.001 | 0.001 | 0.001 | 0 | 0 | 220.2 | N | N | N | N | N | N | N | N | N | Y
152110 | 100.9 | 68.767 | 200.4 | 158 | 87.5 | 98.5 | 29.4 | 64.2 | 91.4 | 137.6 | 116.1 | 2.4 | 5.0731 | 29.6826 | 644.8 | 675.1 | 743.233 | 352.269 | -3.6 | -3.5 | -0.1 | 21 | 9.55 | 2.67 | 2.9 | 3.39E-02 | 0 | 0 | 0 | 0.0041 | 29.0554 | 5.9132 | 0.0009 | 0.001 | 0.001 | 0 | 0 | 214.68 | N | N | N | N | N | N | N | N | N | Y
152111 | 100.9 | 68.767 | 200.4 | 157.8 | 87.5 | 98.5 | 29.4 | 64.1 | 91.4 | 137.6 | 115.8 | 2.4 | 4.7283 | 29.6692 | 645.4 | 675.6 | 718.108 | 340.023 | -3.6 | -3.5 | -0.1 | 21.8 | 9.49 | 2.75 | 2.9 | 4.48E-02 | 0 | 0 | 0 | 0.0041 | 27.8527 | 5.865 | 0.0009 | 0.0009 | 0.0009 | 0 | 0 | 207.91 | N | N | N | N | N | N | N | N | N | Y
152112 | 100.9 | 68.767 | 200.3 | 156.9 | 87.5 | 98.5 | 29.4 | 64.1 | 91.3 | 137.5 | 115.1 | 2.3 | 4.5306 | 29.6656 | 646.1 | 676 | 702.796 | 332.537 | -3.6 | -3.6 | -0.1 | 22 | 9.47 | 2.79 | 2.9 | 3.32E-02 | 0 | 0 | 0 | 0.004 | 27.1855 | 5.8345 | 0.0009 | 0.0009 | 0.0009 | 0 | 0 | 201.69 | N | N | N | N | N | N | N | N | N | Y
152113 | 100.7 | 68.693 | 200.3 | 156.3 | 87.5 | 98.5 | 29.4 | 64.1 | 91.3 | 137.6 | 114.5 | 2.3 | 4.3773 | 29.6606 | 646.5 | 676.6 | 690.546 | 326.577 | -3.6 | -3.5 | -0.1 | 21.2 | 9.44 | 2.82 | 2.9 | 7.94E-03 | 0 | 0 | 0 | 0.0038 | 26.6319 | 5.7896 | 0.0009 | 0.0009 | 0.0009 | 0 | 0 | 195.92 | N | N | N | N | N | N | N | N | N | Y
152114 | 100.7 | 68.674 | 200.3 | 155.9 | 87.5 | 98.5 | 29.4 | 64.1 | 91.2 | 137.7 | 114.2 | 2.2 | 4.3014 | 29.6514 | 646.7 | 677.1 | 684.47 | 323.534 | -3.5 | -3.4 | -0.1 | 20.1 | 9.41 | 2.85 | 2.8 | 3.10E-02 | 0 | 0 | 0 | 0.0036 | 26.2913 | 5.7933 | 0.0008 | 0.0009 | 0.0009 | 0 | 0 | 190.77 | N | N | N | N | N | N | N | N | N | Y
152115 | 100.7 | 68.63 | 200.3 | 155.6 | 87.5 | 98.5 | 29.4 | 64.1 | 91.3 | 137.7 | 113.9 | 2.2 | 4.2523 | 29.6551 | 646.8 | 677.5 | 680.337 | 321.581 | -3.4 | -3.4 | -0.1 | 20.1 | 9.39 | 2.88 | 2.8 | 3.43E-02 | 0 | 0 | 0 | 0.0035 | 26.0725 | 5.8148 | 0.0008 | 0.0008 | 0.0008 | 0 | 0 | 188.88 | N | N | N | N | N | N | N | N | N | Y
152116 | 100.7 | 68.68 | 200.3 | 155.3 | 87.7 | 98.5 | 29.4 | 64.1 | 91.2 | 137.8 | 113.6 | 2.2 | 4.2376 | 29.6585 | 647.3 | 678.1 | 679.278 | 320.984 | -3.5 | -3.4 | -0.1 | 21.4 | 9.36 | 2.91 | 2.8 | 3.91E-02 | 0 | 0 | 0 | 0.0038 | 25.9448 | 5.873 | 0.0008 | 0.0008 | 0.0008 | 0 | 0 | 188.84 | N | N | N | N | N | N | N | N | N | Y
152117 | 100.8 | 68.761 | 200.3 | 155.3 | 87.7 | 98.5 | 29.4 | 64 | 91 | 137.8 | 113.6 | 2.2 | 4.2295 | 29.6601 | 647.6 | 678.4 | 678.563 | 320.57 | -3.6 | -3.5 | -0.1 | 22.6 | 9.29 | 2.98 | 2.8 | 4.01E-02 | 0 | 0 | 0 | 0.004 | 25.709 | 5.9968 | 0.0008 | 0.0008 | 0.0008 | 0 | 0 | 183.55 | N | N | N | N | N | N | N | N | N | Y
152118 | 101 | 68.885 | 200.3 | 155 | 87.5 | 98.5 | 29.4 | 63.9 | 90.5 | 137.9 | 113.4 | 2.2 | 4.1714 | 29.65 | 648 | 679 | 673.837 | 318.108 | -3.6 | -3.5 | -0.1 | 22.9 | 9.16 | 3.08 | 2.8 | 1.94E-02 | 0 | 0 | 0 | 0.004 | 25.1693 | 6.1556 | 0.0008 | 0.0008 | 0.0008 | 0 | 0 | 182.34 | N | N | N | N | N | N | N | N | N | Y
152119 | 101.3 | 69.059 | 200.3 | 154.7 | 87.5 | 98.5 | 29.4 | 63.8 | 90.5 | 137.8 | 113.1 | 2.1 | 3.9902 | 29.6465 | 648.6 | 679.5 | 658.656 | 310.755 | -3.6 | -3.5 | -0.1 | 23.1 | 9.09 | 3.17 | 2.7 | 1.07E-02 | 0 | 0 | 0 | 0.0039 | 24.3994 | 6.1849 | 0.0007 | 0.0008 | 0.0008 | 0 | 0 | 170.04 | N | N | N | N | N | N | N | N | N | Y
152120 | 101.4 | 69.14 | 200.3 | 154.4 | 87.5 | 98.5 | 29.4 | 63.8 | 90.5 | 137.9 | 112.8 | 2.1 | 3.9946 | 29.6407 | 648.9 | 680 | 659.224 | 310.876 | -3.6 | -3.5 | -0.1 | 22.1 | 9.09 | 3.21 | 2.7 | 3.56E-04 | 0 | 0 | 0 | 0.0038 | 24.4017 | 6.2686 | 0.0008 | 0.0008 | 0.0008 | 0 | 0 | 171.39 | N | N | N | N | N | N | N | N | N | Y
152121 | 101.6 | 69.295 | 200.1 | 154.3 | 87.5 | 98.5 | 29.4 | 63.9 | 90.5 | 138 | 112.7 | 2.1 | 4.0243 | 29.6458 | 649.3 | 680.4 | 661.781 | 312.019 | -3.6 | -3.6 | -0.1 | 21.1 | 9.08 | 3.23 | 2.9 | 7.33E-07 | 0 | 0 | 0 | 0.0036 | 24.4722 | 6.3311 | 0.0008 | 0.0008 | 0.0008 | 0 | 0 | 170.71 | N | N | N | N | N | N | N | N | N | Y
152122 | 101.8 | 69.42 | 200 | 154.3 | 87.6 | 98.5 | 29.4 | 64 | 91 | 137.9 | 112.8 | 2.1 | 4.0103 | 29.6586 | 650.1 | 680.8 | 660.654 | 311.389 | -3.6 | -3.6 | -0.1 | 21.3 | 9.01 | 3.29 | 2.9 | 5.13E-03 | 0 | 0 | 0 | 0.0037 | 24.237 | 6.4391 | 0.0008 | 0.0008 | 0.0008 | 0 | 0 | 172.21 | N | N | N | N | N | N | N | N | N | Y
152123 | 102.1 | 69.643 | 200 | 154.3 | 87.7 | 98.5 | 29.4 | 64.1 | 91.3 | 138 | 112.7 | 2.1 | 3.849 | 29.6577 | 650.7 | 681.3 | 646.605 | 304.599 | -3.6 | -3.6 | -0.1 | 22.7 | 8.77 | 3.48 | 2.9 | 7.52E-07 | 0 | 0 | 0 | 0.0038 | 23.0648 | 6.6638 | 0.0008 | 0.0008 | 0.0008 | 0 | 0 | 169.77 | N | N | N | N | N | N | N | N | N | Y
152124 | 102.5 | 69.892 | 199.9 | 154.1 | 87.7 | 98.5 | 29.4 | 64.1 | 91.3 | 138 | 112.6 | 2.1 | 3.2713 | 29.6454 | 650.7 | 682 | 594.1 | 279.759 | -3.7 | -3.6 | -0.1 | 23 | 8.29 | 3.89 | 2.8 | 8.19E-07 | 0 | 0 | 0 | 0.0035 | 20.0312 | 6.8321 | 0.0007 | 0.0007 | 0.0007 | 0 | 0 | 153.77 | N | N | N | N | N | N | N | N | N | Y
152125 | 102.8 | 70.078 | 199.7 | 152.5 | 87.7 | 98.5 | 29.4 | 64.1 | 91.3 | 137.9 | 111.1 | 2 | 2.8068 | 29.6316 | 650.6 | 682.6 | 549.595 | 258.697 | -3.6 | -3.5 | -0.1 | 22.6 | 7.75 | 4.47 | 2.8 | 1.44E-02 | 0 | 0 | 0 | 0.0032 | 17.314 | 7.2627 | 0.0006 | 0.0007 | 0.0007 | 0 | 0 | 125.16 | N | N | N | N | N | N | N | N | N | Y
152126 | 103.1 | 70.265 | 199.6 | 150.9 | 87.7 | 98.5 | 29.4 | 64 | 91.1 | 137.9 | 109.7 | 1.8 | 2.3226 | 29.6167 | 650.5 | 682.9 | 499.586 | 235.053 | -3.4 | -3.4 | -0.1 | 22.8 | 7.09 | 5.24 | 2.7 | 1.21E-02 | 0 | 0 | 0 | 0.0029 | 14.3805 | 7.7401 | 0.0006 | 0.0006 | 0.0006 | 0 | 0 | 99.28 | N | N | N | N | N | N | N | N | N | Y
152127 | 103.2 | 70.352 | 199.5 | 148.5 | 87.6 | 98.5 | 29.4 | 63.8 | 90.3 | 137.7 | 107.6 | 1.7 | 1.8694 | 29.5994 | 650.2 | 683.4 | 448.571 | 210.995 | -3.3 | -3.3 | -0.1 | 22.9 | 6.39 | 6.15 | 2.6 | 5.63E-03 | 0 | 0 | 0 | 0.0027 | 11.6425 | 8.1524 | 0.0005 | 0.0005 | 0.0005 | 0 | 0 | 74.74 | N | N | N | N | N | N | N | N | N | N
152128 | 103.1 | 70.302 | 199.4 | 146.3 | 87.6 | 98.5 | 29.4 | 63.8 | 90.3 | 137.2 | 105.6 | 1.5 | 1.6541 | 29.6019 | 649.4 | 683.8 | 422.066 | 198.682 | -3.2 | -3.1 | -0.1 | 21.6 | 5.9 | 7 | 2.6 | 1.15E-06 | 0 | 0 | 0 | 0.0024 | 10.1217 | 8.732 | 0.0005 | 0.0005 | 0.0005 | 0 | 0 | 58.63 | N | N | N | N | N | N | N | N | N | N
152129 | 103.1 | 70.296 | 199.1 | 144.9 | 87.7 | 98.5 | 29.4 | 63.9 | 90.5 | 137 | 104.4 | 1.4 | 1.5832 | 29.6046 | 648.6 | 684.1 | 412.809 | 194.478 | -3.2 | -3.1 | -0.1 | 20.2 | 5.54 | 7.72 | 2.4 | 1.18E-06 | 0 | 0 | 0 | 0.0022 | 9.3014 | 9.4241 | 0.0004 | 0.0004 | 0.0004 | 0 | 0 | 50.13 | N | N | N | N | N | N | N | N | N | N
152130 | 103 | 70.252 | 198.9 | 144 | 87.7 | 98.5 | 29.4 | 63.9 | 90.5 | 136.8 | 103.6 | 1.3 | 1.7006 | 29.6084 | 648.1 | 684.5 | 427.6 | 201.57 | -3.1 | -3.1 | -0.1 | 18.9 | 5.2 | 8.35 | 2.4 | 2.04E-02 | 0 | 0 | 0 | 0.0021 | 9.0543 | 10.573 | 0.0004 | 0.0005 | 0.0005 | 0 | 0 | 41.49 | N | N | N | N | N | N | N | N | N | N
152131 | 102.9 | 70.178 | 198.5 | 143.6 | 87.7 | 98.5 | 29.4 | 63.9 | 90.5 | 136.4 | 103.2 | 1.3 | 1.9465 | 29.6165 | 647.8 | 684.4 | 457.218 | 215.657 | -3.1 | -3 | -0.1 | 19.5 | 4.95 | 8.86 | 2.4 | 1.57E-02 | 0 | 0 | 0 | 0.0023 | 9.2181 | 11.9922 | 0.0005 | 0.0005 | 0.0005 | 0 | 0 | 43.44 | N | N | N | N | N | N | N | N | N | N
152132 | 103 | 70.227 | 198.1 | 144 | 87.7 | 98.6 | 29.4 | 63.9 | 90.5 | 136.2 | 103.6 | 1.3 | 2.1836 | 29.6286 | 647.9 | 684.7 | 484.293 | 228.488 | -3 | -3 | -0.1 | 19.9 | 4.76 | 9.28 | 2.4 | 6.24E-03 | 0 | 0 | 0 | 0.0025 | 9.3964 | 13.3184 | 0.0005 | 0.0005 | 0.0005 | 0 | 0 | 42.88 | N | N | N | N | N | N | N | N | N | N
152133 | 103.1 | 70.271 | 197.6 | 145 | 87.7 | 98.6 | 29.4 | 64.1 | 91.2 | 136.1 | 104.5 | 1.4 | 2.3129 | 29.627 | 648.2 | 684.9 | 498.69 | 235.206 | -3 | -3 | -0.1 | 19.3 | 4.45 | 9.78 | 2.4 | 9.75E-07 | 0 | 0 | 0 | 0.0025 | 9.0387 | 14.4476 | 0.0005 | 0.0005 | 0.0005 | 0 | 0 | 41.09 | N | N | N | N | N | N | N | N | N | N
152134 | 103.1 | 70.283 | 197.2 | 145.2 | 87.7 | 98.6 | 29.4 | 64.2 | 91.6 | 135.8 | 104.7 | 1.4 | 2.3371 | 29.6294 | 648.3 | 685.3 | 501.274 | 236.419 | -2.9 | -2.9 | -0.1 | 19.3 | 4.16 | 10.31 | 2.4 | 1.26E-02 | 0 | 0 | 0 | 0.0025 | 8.4956 | 15.3027 | 0.0005 | 0.0005 | 0.0005 | 0 | 0 | 31.48 | N | N | N | N | N | N | N | N | N | N
152135 | 103.4 | 70.47 | 196.6 | 145.2 | 87.7 | 98.6 | 29.4 | 64.2 | 91.6 | 135.3 | 104.7 | 1.4 | 2.3143 | 29.6324 | 648.4 | 685.8 | 498.782 | 235.254 | -2.8 | -2.7 | -0.1 | 19.3 | 4.08 | 10.61 | 2.3 | 4.44E-04 | 0 | 0 | 0 | 0.0025 | 8.2959 | 15.6692 | 0.0005 | 0.0005 | 0.0005 | 0 | 0 | 37.07 | N | N | N | N | N | N | N | N | N | N
152136 | 103.5 | 70.557 | 196.1 | 145.2 | 87.7 | 98.6 | 29.4 | 64.2 | 91.6 | 135 | 104.7 | 1.4 | 2.3216 | 29.6351 | 648.5 | 686.1 | 499.484 | 235.58 | -2.8 | -2.8 | -0.1 | 19.2 | 4.45 | 10.34 | 2.2 | 9.73E-07 | 0 | 0 | 0 | 0.0025 | 9.0486 | 15.2912 | 0.0005 | 0.0005 | 0.0005 | 0 | 0 | 35.83 | N | N | N | N | N | N | N | N | N | N
152137 | 103.8 | 70.805 | 195.5 | 145.7 | 87.7 | 98.6 | 29.4 | 64.2 | 91.6 | 134.6 | 105.1 | 1.5 | 2.387 | 29.6387 | 648.8 | 686.5 | 506.641 | 238.919 | -3 | -2.9 | -0.1 | 19.1 | 5.15 | 9.51 | 2.3 | 9.59E-07 | 0 | 0 | 0 | 0.0025 | 10.6302 | 14.2597 | 0.0005 | 0.0005 | 0.0005 | 0 | 0 | 72.19 | N | N | N | N | N | N | N | N | N | N
152138 | 104.3 | 71.11 | 195 | 146.8 | 87.7 | 98.6 | 29.4 | 64.2 | 91.6 | 134.6 | 106.1 | 1.5 | 2.2545 | 29.6422 | 649.4 | 686.8 | 492.454 | 232.137 | -3.1 | -3.1 | -0.1 | 19 | 5.8 | 8.55 | 2.3 | 5.09E-02 | 0 | 0 | 0 | 0.0024 | 11.6272 | 12.4647 | 0.0005 | 0.0005 | 0.0005 | 0 | 0 | 65.99 | N | N | N | N | N | N | N | N | N | N
152139 | 104.9 | 71.489 | 194.6 | 146.7 | 87.7 | 98.6 | 29.4 | 64.2 | 91.4 | 134.7 | 106 | 1.5 | 2.1441 | 29.6417 | 649.9 | 687.1 | 480.375 | 226.331 | -3.3 | -3.2 | -0.1 | 19.7 | 6.05 | 7.92 | 2.3 | 7.43E-02 | 0 | 0 | 0 | 0.0024 | 11.8261 | 11.2598 | 0.0005 | 0.0005 | 0.0005 | 0 | 0 | 76.07 | N | N | N | N | N | N | N | N | N | N
152140 | 105.4 | 71.855 | 194.2 | 146 | 87.7 | 98.6 | 29.4 | 64 | 90.8 | 134.9 | 105.4 | 1.5 | 2.1317 | 29.6527 | 650 | 687.9 | 478.857 | 225.678 | -3.2 | -3.2 | -0.1 | 20.9 | 5.96 | 7.73 | 2.3 | 3.18E-02 | 0 | 0 | 0 | 0.0026 | 11.6108 | 10.9592 | 0.0005 | 0.0005 | 0.0005 | 0 | 0 | 66.67 | N | N | N | N | N | N | N | N | N | N
152141 | 105.8 | 72.11 | 193.8 | 145.5 | 87.7 | 98.6 | 29.4 | 64 | 90.7 | 135 | 104.9 | 1.4 | 2.2652 | 29.658 | 649.9 | 688.1 | 493.498 | 232.641 | -3 | -3 | -0.1 | 20.9 | 5.83 | 7.8 | 2.4 | 6.76E-02 | 0 | 0 | 0 | 0.0027 | 11.7139 | 11.3859 | 0.0005 | 0.0005 | 0.0005 | 0 | 0 | 53.45 | N | N | N | N | N | N | N | N | N | N
152142 | 106.2 | 72.377 | 193.7 | 145.8 | 87.7 | 98.6 | 29.4 | 63.9 | 90.6 | 134.9 | 105.2 | 1.5 | 2.3358 | 29.6566 | 650.2 | 688.5 | 501.356 | 236.279 | -3.1 | -3.1 | -0.1 | 20.9 | 5.43 | 8.19 | 2.4 | 3.34E-02 | 0 | 0 | 0 | 0.0027 | 11.083 | 12.1488 | 0.0005 | 0.0005 | 0.0005 | 0 | 0 | 67.57 | N | N | N | N | N | N | N | N | N | N
152143 | 106.5 | 72.582 | 193.5 | 145.5 | 87.7 | 98.6 | 29.4 | 63.9 | 90.6 | 134.8 | 104.9 | 1.4 | 2.4109 | 29.6631 | 650.7 | 688.8 | 509.31 | 239.975 | -3 | -3 | -0.1 | 20.5 | 4.84 | 8.92 | 2.4 | 1.74E-02 | 0 | 0 | 0 | 0.0027 | 10.0262 | 13.4465 | 0.0005 | 0.0005 | 0.0005 | 0 | 0 | 39.94 | N | N | N | N | N | N | N | N | N | N
152144 | 106.7 | 72.781 | 193.4 | 145 | 87.7 | 98.7 | 29.4 | 63.9 | 90.6 | 134.5 | 104.4 | 1.4 | 2.5696 | 29.6694 | 650.9 | 689.2 | 525.736 | 247.723 | -2.8 | -2.8 | -0.1 | 20.1 | 4.36 | 9.75 | 2.3 | 2.40E-02 | 0 | 0 | 0 | 0.0027 | 9.3229 | 15.1563 | 0.0005 | 0.0005 | 0.0005 | 0 | 0 | 34.7 | N | N | N | N | N | N | N | N | N | N
152145 | 106.8 | 72.825 | 193.2 | 144.9 | 87.7 | 98.7 | 29.4 | 64 | 90.6 | 133.9 | 104.4 | 1.4 | 2.7703 | 29.6677 | 651.2 | 689.6 | 546.076 | 257.211 | -2.7 | -2.7 | -0.1 | 18.9 | 4.02 | 10.47 | 2.2 | 5.05E-02 | 0 | 0 | 0 | 0.0027 | 8.9315 | 16.907 | 0.0005 | 0.0005 | 0.0005 | 0 | 0 | 31.89 | N | N | N | N | N | N | N | N | N | N
152146 | 107 | 72.961 | 193.2 | 145.7 | 87.7 | 98.7 | 29.4 | 64 | 90.7 | 133.5 | 105.1 | 1.4 | 2.7537 | 29.677 | 651.9 | 690 | 544.566 | 256.429 | -2.7 | -2.6 | -0.1 | 17.2 | 3.84 | 11 | 2.1 | 1.33E-02 | 0 | 0 | 0 | 0.0024 | 8.5004 | 17.7019 | 0.0005 | 0.0005 | 0.0005 | 0 | 0 | 31.86 | N | N | N | N | N | N | N | N | N | N
152147 | 107.3 | 73.129 | 193.2 | 146 | 87.7 | 98.7 | 29.4 | 64 | 90.8 | 133.2 | 105.4 | 1.5 | 2.7193 | 29.6823 | 652.4 | 690.3 | 541.217 | 254.765 | -2.6 | -2.6 | -0.1 | 16.6 | 3.67 | 11.5 | 2 | 1.30E-02 | 0 | 0 | 0 | 0.0023 | 8.0687 | 18.3912 | 0.0005 | 0.0005 | 0.0005 | 0 | 0 | 35.27 | N | N | N | N | N | N | N | N | N | N
152148 | 107.4 | 73.247 | 193.2 | 145.7 | 87.7 | 98.7 | 29.5 | 64 | 90.8 | 133 | 105.1 | 1.4 | 2.671 | 29.6853 | 653.1 | 690.7 | 536.458 | 252.411 | -2.6 | -2.6 | -0.1 | 16.6 | 3.13 | 12.26 | 2.1 | 9.08E-07 | 0 | 0 | 0 | 0.0023 | 6.8211 | 19.4349 | 0.0005 | 0.0005 | 0.0005 | 0 | 0 | 26.55 | N | N | N | N | N | N | N | N | N | N
152149 | 107.6 | 73.334 | 193.1 | 145.3 | 87.7 | 98.7 | 29.5 | 64 | 90.8 | 132.8 | 104.8 | 1.4 | 2.5663 | 29.6832 | 653.4 | 691.2 | 525.989 | 247.4 | -2.5 | -2.5 | -0.1 | 16.1 | 2.3 | 13.56 | 2.2 | 1.57E-02 | 0 | 0 | 0 | 0.0022 | 4.9217 | 21.0599 | 0.0005 | 0.0005 | 0.0005 | 0 | 0 | 9.06 | N | N | N | N | N | N | N | N | N | N
152150 | 107.3 | 73.179 | 192.9 | 144.1 | 87.7 | 98.7 | 29.5 | 64.1 | 90.9 | 132.5 | 103.7 | 1.3 | 2.7038 | 29.6883 | 653.4 | 691.3 | 539.638 | 253.847 | -2.1 | -2 | 0 | 15.6 | 1.92 | 14.6 | 2.1 | 3.55E-02 | 0 | 0 | 0 | 0.0022 | 4.2172 | 23.2742 | 0.0005 | 0.0005 | 0.0005 | 0 | 0 | 0 | N | N | N | N | N | N | N | N | N | N
152151 | 107.1 | 72.999 | 192.9 | 144.3 | 87.7 | 98.7 | 29.5 | 64.1 | 91.1 | 131.9 | 103.8 | 1.3 | 2.641 | 29.6825 | 653.3 | 691.8 | 533.325 | 250.852 | -1.8 | -1.8 | 0 | 15.7 | 2.36 | 14.54 | 1.9 | 4.37E-02 | 0 | 0 | 0 | 0.0022 | 5.1025 | 22.8992 | 0.0004 | 0.0005 | 0.0005 | 0 | 0 | 0 | N | N | N | N | N | N | N | N | N | N
152152 | 107 | 72.98 | 192.8 | 145.8 | 87.7 | 98.7 | 29.5 | 64.1 | 91 | 131.7 | 105.2 | 1.5 | 2.6889 | 29.6805 | 653.5 | 692.1 | 538.347 | 253.152 | -2.1 | -2.1 | 0 | 15.9 | 3.2 | 13.49 | 1.8 | 3.90E-02 | 0 | 0 | 0 | 0.0022 | 7.0034 | 21.4379 | 0.0004 | 0.0004 | 0.0004 | 0 | 0 | 40.12 | N | N | N | N | N | N | N | N | N | N
152153 | 106.8 | 72.818 | 192.8 | 146.7 | 87.7 | 98.7 | 29.5 | 64.1 | 91 | 131.7 | 106 | 1.5 | 2.5528 | 29.6819 | 654 | 692.4 | 524.783 | 246.675 | -2.5 | -2.5 | -0.1 | 16.4 | 3.83 | 12.31 | 2 | 1.16E-02 | 0 | 0 | 0 | 0.0022 | 8.1602 | 19.0662 | 0.0004 | 0.0005 | 0.0005 | 0 | 0 | 37.69 | N | N | N | N | N | N | N | N | N | N
152154 | 106.7 | 72.719 | 192.8 | 146.7 | 87.7 | 98.7 | 29.5 | 64.1 | 91 | 132 | 106 | 1.5 | 2.4515 | 29.6887 | 654.6 | 692.8 | 514.319 | 241.68 | -2.7 | -2.6 | -0.1 | 16 | 4.07 | 11.54 | 2.1 | 2.21E-02 | 0 | 0 | 0 | 0.0021 | 8.488 | 17.5123 | 0.0005 | 0.0005 | 0.0005 | 0 | 0 | 44.03 | N | N | N | N | N | N | N | N | N | N
152155 | 106.5 | 72.582 | 192.7 | 145.8 | 87.7 | 98.7 | 29.5 | 64 | 90.8 | 132.2 | 105.2 | 1.5 | 2.4361 | 29.6953 | 655.1 | 693.2 | 512.759 | 240.905 | -2.8 | -2.7 | -0.1 | 15.2 | 4.22 | 11.02 | 2.3 | 4.33E-02 | 0 | 0 | 0 | 0.002 | 8.7824 | 16.6609 | 0.0005 | 0.0005 | 0.0005 | 0 | 0 | 39.67 | N | N | N | N | N | N | N | N | N | N
152156 | 106.4 | 72.526 | 192.7 | 145 | 87.7 | 98.7 | 29.5 | 64 | 90.7 | 132.4 | 104.4 | 1.4 | 2.6946 | 29.7042 | 655.3 | 693.8 | 538.719 | 253.131 | -2.8 | -2.7 | -0.1 | 15.5 | 4.97 | 10.06 | 2.3 | 3.25E-02 | 0 | 0 | 0 | 0.0021 | 10.8636 | 15.9921 | 0.0005 | 0.0005 | 0.0005 | 0 | 0 | 27.96 | N | N | N | N | N | N | N | N | N | N
152157 | 106.3 | 72.47 | 192.7 | 146.5 | 87.7 | 98.8 | 29.5 | 64 | 90.7 | 132.3 | 105.8 | 1.5 | 2.9081 | 29.7061 | 655.8 | 694.3 | 560.347 | 263.185 | -2.9 | -2.8 | -0.1 | 15.4 | 5.81 | 8.83 | 2.5 | 1.95E-02 | 0 | 0 | 0 | 0.0022 | 13.2035 | 14.5839 | 0.0006 | 0.0006 | 0.0006 | 0 | 0 | 96.42 | N | N | N | N | N | N | N | N | N | Y
152158 | 106.3 | 72.446 | 192.7 | 148.4 | 87.7 | 98.8 | 29.5 | 64 | 90.7 | 132.7 | 107.5 | 1.7 | 2.6968 | 29.6966 | 656.7 | 694.8 | 539.731 | 253.221 | -3.2 | -3.1 | -0.1 | 14.4 | 6.17 | 7.94 | 2.6 | 2.30E-02 | 0 | 0 | 0 | 0.002 | 13.4841 | 12.6292 | 0.0006 | 0.0006 | 0.0006 | 0 | 0 | 85.77 | N | N | N | N | N | N | N | N | N | Y
152159 | 106.2 | 72.408 | 193 | 148 | 87.7 | 98.8 | 29.5 | 64 | 90.7 | 133 | 107.2 | 1.6 | 2.3812 | 29.6904 | 657.5 | 695.1 | 507.418 | 237.843 | -3.2 | -3.2 | -0.1 | 14.1 | 6.21 | 7.55 | 2.6 | 2.63E-02 | 0 | 0 | 0 | 0.0018 | 12.7544 | 11.2787 | 0.0006 | 0.0006 | 0.0006 | 0 | 0 | 84.02 | N | N | N | N | N | N | N | N | N | Y
152200 | 106.1 | 72.321 | 193.1 | 146.9 | 87.7 | 98.8 | 29.5 | 64.1 | 90.9 | 133.5 | 106.2 | 1.5 | 2.2188 | 29.6865 | 657.7 | 695.5 | 490.001 | 229.609 | -3.2 | -3.1 | -0.1 | 14.7 | 5.8 | 7.71 | 2.6 | 1.64E-02 | 0 | 0 | 0 | 0.0019 | 11.4975 | 11.1095 | 0.0005 | 0.0006 | 0.0006 | 0 | 0 | 76.87 | N | N | N | N | N | N | N | N | N | N
152201 | 105.8 | 72.129 | 193.4 | 146 | 87.7 | 98.8 | 29.5 | 64.1 | 90.9 | 133.6 | 105.3 | 1.5 | 2.2465 | 29.6907 | 657.7 | 696.1 | 492.862 | 230.987 | -3.2 | -3.1 | -0.1 | 15.3 | 4.86 | 8.94 | 2.5 | 1.33E-02 | 0 | 0 | 0 | 0.0019 | 9.6916 | 12.9645 | 0.0005 | 0.0005 | 0.0005 | 0 | 0 | 39.58 | N | N | N | N | N | N | N | N | N | N
152202 | 105.3 | 71.799 | 193.7 | 144.1 | 87.7 | 98.8 | 29.5 | 64.1 | 90.9 | 133.6 | 103.7 | 1.3 | 2.4269 | 29.6964 | 657.6 | 696.5 | 512.321 | 240.172 | -2.9 | -2.8 | -0.1 | 15.6 | 3.9 | 10.21 | 2.5 | 9.56E-07 | 0 | 0 | 0 | 0.0021 | 8.0833 | 15.3961 | 0.0005 | 0.0006 | 0.0006 | 0 | 0 | 24.06 | N | N | N | N | N | N | N | N | N | N
152203 | 104.6 | 71.333 | 194 | 143.8 | 87.7 | 98.8 | 29.5 | 64.1 | 90.8 | 133.2 | 103.4 | 1.3 | 2.4378 | 29.7023 | 657.9 | 696.7 | 513.461 | 240.686 | -2.5 | -2.5 | -0.1 | 16.8 | 3.45 | 11.21 | 2.5 | 2.04E-02 | 0 | 0 | 0 | 0.0022 | 7.1757 | 16.934 | 0.0005 | 0.0006 | 0.0006 | 0 | 0 | 18.58 | N | N | N | N | N | N | N | N | N | N
152204 | 104 | 70.905 | 194.4 | 144.2 | 87.7 | 98.8 | 29.5 | 64.1 | 91.1 | 132.7 | 103.8 | 1.3 | 2.5579 | 29.7083 | 658.2 | 697.3 | 525.148 | 246.142 | -2.4 | -2.3 | 0 | 18.8 | 4.13 | 10.91 | 2.5 | 2.51E-02 | 0 | 0 | 0 | 0.0025 | 8.7687 | 16.8569 | 0.0005 | 0.0006 | 0.0006 | 0 | 0 | 19.5 | N | N | N | N | N | N | N | N | N | N
152205 | 103.5 | 70.582 | 194.8 | 145.9 | 87.7 | 98.8 | 29.5 | 64.2 | 91.1 | 132.4 | 105.3 | 1.5 | 3.1627 | 29.7209 | 658.5 | 697.5 | 585.078 | 274.268 | -2.5 | -2.5 | -0.1 | 19.9 | 5.52 | 9.35 | 2.4 | 2.13E-02 | 0 | 0 | 0 | 0.003 | 13.0744 | 16.1036 | 0.0006 | 0.0006 | 0.0006 | 0 | 0 | 88.74 | N | N | N | N | N | N | N | N | N | Y
152206 | 103.3 | 70.457 | 195 | 149.6 | 87.7 | 98.8 | 29.5 | 64.2 | 91.2 | 132.6 | 108.6 | 1.8 | 3.1254 | 29.7148 | 659.7 | 697.9 | 581.949 | 272.473 | -3 | -2.9 | -0.1 | 20.9 | 6.46 | 7.89 | 2.4 | 3.98E-02 | 0 | 0 | 0 | 0.0031 | 15.1973 | 13.4971 | 0.0006 | 0.0006 | 0.0006 | 0 | 0 | 111.66 | N | N | N | N | N | N | N | N | N | Y
152207 | 103.2 | 70.333 | 195.2 | 150.8 | 87.7 | 98.8 | 29.5 | 64.1 | 91.1 | 133.2 | 109.7 | 1.8 | 2.7783 | 29.703 | 660.7 | 698.2 | 548.568 | 256.511 | -3.3 | -3.2 | -0.1 | 22.5 | 6.84 | 6.85 | 2.6 | 4.87E-02 | 0 | 0 | 0 | 0.0032 | 15.1493 | 11.0348 | 0.0006 | 0.0006 | 0.0006 | 0 | 0 | 101.55 | N | N | N | N | N | N | N | N | N | Y
152208 | 103 | 70.202 | 195.5 | 149.6 | 87.7 | 98.8 | 29.5 | 64.2 | 91.3 | 133.8 | 108.6 | 1.8 | 2.7626 | 29.7038 | 661.1 | 698.9 | 546.834 | 255.598 | -3.4 | -3.4 | -0.1 | 23.3 | 7.29 | 6.14 | 2.8 | 2.71E-02 | 0 | 0 | 0 | 0.0033 | 16.0938 | 9.8451 | 0.0006 | 0.0007 | 0.0007 | 0 | 0 | 91.55 | N | N | N | N | N | N | N | N | N | Y
152209 | 102.8 | 70.091 | 195.6 | 148.6 | 87.7 | 98.8 | 29.5 | 64.4 | 92.1 | 134.2 | 107.7 | 1.7 | 3.4237 | 29.7262 | 661.7 | 699.3 | 610.174 | 285.278 | -3.4 | -3.3 | -0.1 | 24.6 | 7.81 | 5.43 | 2.8 | 3.38E-02 | 0 | 0 | 0 | 0.0039 | 19.2422 | 9.7173 | 0.0007 | 0.0008 | 0.0008 | 0 | 0 | 131.02 | N | N | N | N | N | N | N | N | N | Y
152210 | 102.7 | 70.047 | 195.7 | 150.5 | 87.7 | 98.8 | 29.5 | 64.5 | 92.3 | 134.6 | 109.3 | 1.8 | 3.5131 | 29.7375 | 662.8 | 699.7 | 618.882 | 289.165 | -3.4 | -3.4 | -0.1 | 24 | 7.94 | 5 | 3 | 1.00E-02 | 0 | 0 | 0 | 0.0038 | 19.8342 | 9.0832 | 0.0008 | 0.0008 | 0.0008 | 0 | 0 | 142.42 | N | N | N | N | N | N | N | N | N | Y
152211 | 102.8 | 70.06 | 196 | 151.7 | 87.7 | 98.8 | 29.5 | 64.6 | 92.5 | 134.9 | 110.4 | 1.9 | 3.2799 | 29.7243 | 663.8 | 700.3 | 597.579 | 278.837 | -3.6 | -3.5 | -0.1 | 22 | 7.84 | 4.88 | 3 | 1.86E-02 | 0 | 0 | 0 | 0.0034 | 18.8766 | 8.5409 | 0.0008 | 0.0008 | 0.0008 | 0 | 0 | 131.58 | N | N | N | N | N | N | N | N | N | Y
152212 | 102.7 | 70.047 | 196.2 | 151.5 | 87.7 | 98.8 | 29.5 | 64.5 | 92.4 | 135.1 | 110.2 | 1.9 | 3.0341 | 29.7128 | 664.4 | 700.9 | 574.484 | 267.83 | -3.4 | -3.4 | -0.1 | 18.6 | 7.76 | 4.89 | 3.2 | 2.10E-02 | 0 | 0 | 0 | 0.0027 | 17.9513 | 8.2205 | 0.0008 | 0.0008 | 0.0008 | 0 | 0 | 128.19 | N | N | N | N | N | N | N | N | N | Y
152213 | 102.7 | 70.01 | 196.5 | 150.9 | 87.7 | 98.8 | 29.5 | 64.6 | 92.5 | 135.3 | 109.7 | 1.9 | 2.8299 | 29.7115 | 664.5 | 701.2 | 554.864 | 258.637 | -3.4 | -3.3 | -0.1 | 11 | 7.73 | 4.92 | 3.2 | 1.05E-02 | 0 | 0 | 0 | 0.0016 | 17.2564 | 7.9908 | 0.0007 | 0.0008 | 0.0008 | 0 | 0 | 115.49 | N | N | N | N | N | N | N | N | N | Y
152214 | 102.6 | 69.96 | 196.9 | 150.3 | 87.7 | 98.8 | 29.5 | 64.6 | 92.5 | 135.5 | 109.2 | 1.8 | 2.7243 | 29.704 | 664.9 | 701.8 | 544.605 | 253.705 | -3.4 | -3.3 | -0.1 | 9 | 7.74 | 4.93 | 3.1 | 9.03E-07 | 0 | 0 | 0 | 0.0013 | 16.9607 | 7.8572 | 0.0007 | 0.0007 | 0.0007 | 0 | 0 | 109.66 | N | N | N | N | N | N | N | N | N | Y
152215 | 102.5 | 69.886 | 197.2 | 149.9 | 87.7 | 98.8 | 29.5 | 64.6 | 92.7 | 135.7 | 108.8 | 1.8 | 2.717 | 29.7096 | 665.4 | 702.3 | 543.917 | 253.326 | -3.4 | -3.3 | -0.1 | 10.6 | 7.75 | 4.92 | 3.2 | 9.04E-07 | 0 | 0 | 0 | 0.0015 | 16.9627 | 7.8324 | 0.0007 | 0.0008 | 0.0008 | 0 | 0 | 107.83 | N | N | N | N | N | N | N | N | N | Y
152216 | 102.4 | 69.786 | 197.4 | 149.5 | 87.7 | 98.8 | 29.5 | 64.6 | 92.8 | 135.8 | 108.5 | 1.7 | 2.6224 | 29.7068 | 665.6 | 702.7 | 534.416 | 248.828 | -3.4 | -3.3 | -0.1 | 12.1 | 7.74 | 4.92 | 3.4 | 9.21E-07 | 0 | 0 | 0 | 0.0017 | 16.6357 | 7.6911 | 0.0008 | 0.0008 | 0.0008 | 0 | 0 | 106.86 | N | N | N | N | N | N | N | N | N | Y
152217 | 102.1 | 69.643 | 197.7 | 149.1 | 87.7 | 98.8 | 29.5 | 64.7 | 92.8 | 135.9 | 108.2 | 1.7 | 2.5742 | 29.7018 | 665.5 | 703.2 | 529.503 | 246.51 | -3.4 | -3.4 | -0.1 | 13.9 | 7.66 | 4.99 | 3.4 | 7.69E-03 | 0 | 0 | 0 | 0.0019 | 16.3116 | 7.7286 | 0.0008 | 0.0008 | 0.0008 | 0 | 0 | 104.68 | N | N | N | N | N | N | N | N | N | Y
152218 | 101.9 | 69.488 | 197.7 | 149 | 87.7 | 98.8 | 29.5 | 64.7 | 92.8 | 136.1 | 108.1 | 1.7 | 2.414 | 29.6911 | 665.4 | 703.6 | 512.722 | 238.644 | -3.4 | -3.3 | -0.1 | 15.9 | 7.16 | 5.45 | 3.4 | 2.95E-02 | 0 | 0 | 0 | 0.0021 | 14.7593 | 8.1585 | 0.0007 | 0.0008 | 0.0008 | 0 | 0 | 100.27 | N | N | N | N | N | N | N | N | N | Y
152219 | 101.7 | 69.333 | 197.9 | 148.4 | 87.7 | 98.8 | 29.5 | 64.7 | 93 | 136.2 | 107.5 | 1.7 | 2.1346 | 29.6891 | 665.2 | 704 | 481.338 | 224.061 | -3.4 | -3.3 | -0.1 | 17.3 | 5.47 | 6.99 | 3.3 | 6.29E-03 | 0 | 0 | 0 | 0.0021 | 10.5802 | 9.8368 | 0.0007 | 0.0007 | 0.0007 | 0 | 0 | 87.54 | N | N | N | N | N | N | N | N | N | Y
152220 | 101.2 | 68.972 | 197.9 | 145.6 | 87.8 | 98.8 | 29.5 | 64.9 | 93.7 | 136 | 105 | 1.4 | 2.0763 | 29.6916 | 665 | 704.4 | 472.878 | 220.183 | -3.1 | -3 | -0.1 | 17.7 | 3.1 | 9.91 | 3.2 | 1.04E-06 | 0 | 0 | 0 | 0.0021 | 5.8849 | 13.7005 | 0.0006 | 0.0007 | 0.0007 | 0 | 0 | 0 | N | N | N | N | N | N | N | N | N | N
152221 | 100.2 | 68.32 | 197.9 | 142.9 | 87.8 | 98.8 | 29.5 | 64.9 | 93.5 | 135.2 | 102.6 | 1.2 | 2.8871 | 29.7167 | 664.5 | 704.7 | 558.247 | 260.261 | -2.3 | -2.3 | 0 | 18.9 | 2.04 | 12.53 | 2.9 | 8.83E-07 | 0 | 0 | 0 | 0.0027 | 4.5803 | 20.4713 | 0.0007 | 0.0007 | 0.0007 | 0 | 0 | 0 | N | N | N | N | N | N | N | N | N | N
152222 | 99.2 | 67.605 | 197.8 | 144.4 | 87.7 | 98.8 | 29.5 | 64.6 | 92.7 | 134.3 | 103.9 | 1.3 | 2.6419 | 29.7108 | 664.7 | 704.9 | 535.438 | 249.532 | -1.8 | -1.8 | 0 | 19.5 | 3.05 | 12.49 | 2.5 | 3.07E-02 | 0 | 0 | 0 | 0.0027 | 6.5802 | 19.5684 | 0.0006 | 0.0006 | 0.0006 | 0 | 0 | 0 | N | N | N | N | N | N | N | N | N | N
152223 | 99.2 | 67.624 | 197.5 | 146.9 | 87.7 | 98.8 | 29.5 | 64.5 | 92.3 | 133.7 | 106.1 | 1.5 | 3.2134 | 29.7297 | 665.3 | 705 | 591.36 | 275.62 | -2.2 | -2.1 | 0 | 19 | 5.32 | 10.02 | 2.4 | 2.56E-02 | 0 | 0 | 0 | 0.0029 | 12.6619 | 17.3419 | 0.0006 | 0.0006 | 0.0006 | 0 | 0 | 98.8 | N | N | N | N | N | N | N | N | N | Y
152224 | 99.3 | 67.68 | 197 | 149.9 | 87.8 | 98.8 | 29.5 | 64.4 | 91.9 | 133.7 | 108.9 | 1.8 | 3.7033 | 29.7319 | 666.3 | 705.1 | 636.947 | 296.625 | -3 | -3 | -0.1 | 18.7 | 7.07 | 7.47 | 2.5 | 9.50E-03 | 0 | 0 | 0 | 0.003 | 18.0995 | 13.9049 | 0.0007 | 0.0007 | 0.0007 | 0 | 0 | 138.78 | N | N | N | N | N | N | N | N | N | Y
152225 | 99.6 | 67.922 | 196.4 | 151.9 | 87.8 | 98.8 | 29.5 | 64.3 | 91.6 | 134.1 | 110.6 | 1.9 | 3.9461 | 29.7359 | 667.6 | 705.4 | 658.765 | 306.469 | -3.4 | -3.3 | -0.1 | 19.3 | 8.01 | 5.73 | 2.7 | 7.46E-07 | 0 | 0 | 0 | 0.0033 | 21.2062 | 11.0275 | 0.0008 | 0.0008 | 0.0008 | 0 | 0 | 149.19 | N | N | N | N | N | N | N | N | N | Y
152226 | 99.9 | 68.14 | 196 | 153.1 | 87.8 | 98.8 | 29.5 | 64.2 | 91.4 | 134.5 | 111.7 | 2 | 4.0138 | 29.7534 | 669 | 705.9 | 664.851 | 309.105 | -3.4 | -3.3 | -0.1 | 21.2 | 8.46 | 4.73 | 3.1 | 7.40E-07 | 0 | 0 | 0 | 0.0036 | 22.5833 | 9.1716 | 0.0009 | 0.0009 | 0.0009 | 0 | 0 | 160.64 | N | N | N | N | N | N | N | N | N | Y
152227 | 100.4 | 68.475 | 195.6 | 153.7 | 87.8 | 98.8 | 29.5 | 64.2 | 91.4 | 134.8 | 112.2 | 2.1 | 3.9114 | 29.7578 | 670.2 | 706.2 | 656.224 | 304.808 | -3.5 | -3.5 | -0.1 | 23.4 | 8.6 | 4.21 | 3.4 | 7.51E-07 | 0 | 0 | 0 | 0.0039 | 22.6274 | 8.0641 | 0.0009 | 0.001 | 0.001 | 0 | 0 | 164.15 | N | N | N | N | N | N | N | N | N | Y
152228 | 100.8 | 68.742 | 195.3 | 153.5 | 87.8 | 98.8 | 29.5 | 64.2 | 91.3 | 135.1 | 112.1 | 2.1 | 3.8308 | 29.7552 | 671.1 | 706.8 | 649.438 | 301.4 | -3.6 | -3.6 | -0.1 | 24.4 | 8.62 | 3.99 | 3.4 | 7.33E-03 | 0 | 0 | 0 | 0.004 | 22.4332 | 7.543 | 0.0009 | 0.001 | 0.001 | 0 | 0 | 156.99 | N | N | N | N | N | N | N | N | N | Y
152229 | 101.2 | 68.991 | 195.2 | 153.4 | 87.8 | 98.8 | 29.5 | 64.2 | 91.3 | 135.3 | 111.9 | 2 | 3.8741 | 29.7487 | 671.3 | 707 | 653.363 | 303.1 | -3.6 | -3.5 | -0.1 | 24.5 | 8.65 | 3.87 | 3.5 | 3.16E-02 | 0 | 0 | 0 | 0.0041 | 22.6275 | 7.3571 | 0.0009 | 0.001 | 0.001 | 0 | 0 | 157.3 | N | N | N | N | N | N | N | N | N | Y
152230 | 101.5 | 69.196 | 195.2 | 153.2 | 87.8 | 98.8 | 29.5 | 64.2 | 91.3 | 135.6 | 111.8 | 2 | 4.1612 | 29.7564 | 671.5 | 707.5 | 677.895 | 314.511 | -3.6 | -3.5 | -0.1 | 24.7 | 8.77 | 3.74 | 3.6 | 3.23E-02 | 0 | 0 | 0 | 0.0043 | 23.8136 | 7.3829 | 0.001 | 0.0011 | 0.0011 | 0 | 0 | 156.32 | N | N | N | N | N | N | N | N | N | Y
152231 | 101.6 | 69.246 | 195.2 | 153.3 | 87.8 | 98.8 | 29.5 | 64.3 | 91.6 | 135.7 | 111.8 | 2 | 4.5659 | 29.7569 | 672.1 | 707.8 | 711.903 | 330.118 | -3.6 | -3.5 | -0.1 | 24.8 | 8.89 | 3.61 | 3.7 | 2.24E-02 | 0 | 0 | 0 | 0.0045 | 25.329 | 7.4769 | 0.0011 | 0.0012 | 0.0012 | 0 | 0 | 176.9 | N | N | N | N | N | N | N | N | N | Y
152232 | 101.8 | 69.42 | 195.2 | 154.8 | 87.8 | 98.8 | 29.5 | 64.5 | 92.1 | 135.8 | 113.2 | 2.2 | 4.4963 | 29.7567 | 672.7 | 708 | 706.335 | 327.369 | -3.5 | -3.5 | -0.1 | 24.4 | 8.84 | 3.57 | 3.7 | 6.99E-07 | 0 | 0 | 0 | 0.0044 | 24.9762 | 7.34 | 0.0011 | 0.0011 | 0.0011 | 0 | 0 | 176.97 | N | N | N | N | N | N | N | N | N | Y
152233 | 101.9 | 69.457 | 195.5 | 154.8 | 87.7 | 98.8 | 29.5 | 64.5 | 92.1 | 135.9 | 113.2 | 2.2 | 4.2478 | 29.7543 | 672.9 | 708.6 | 685.776 | 317.738 | -3.5 | -3.4 | -0.1 | 23.9 | 8.77 | 3.6 | 3.7 | 2.06E-02 | 0 | 0 | 0 | 0.0042 | 24.0725 | 7.1801 | 0.0011 | 0.0011 | 0.0011 | 0 | 0 | 170.37 | N | N | N | N | N | N | N | N | N | Y
152234 | 101.9 | 69.457 | 195.7 | 154.5 | 87.7 | 98.8 | 29.5 | 64.5 | 92.1 | 135.8 | 112.9 | 2.1 | 4.1702 | 29.7594 | 673.2 | 708.8 | 679.234 | 314.702 | -3.4 | -3.3 | -0.1 | 23.8 | 8.81 | 3.6 | 3.7 | 2.69E-02 | 0 | 0 | 0 | 0.0041 | 23.9299 | 7.1204 | 0.0011 | 0.0011 | 0.0011 | 0 | 0 | 167.72 | N | N | N | N | N | N | N | N | N | Y
152235 | 101.9 | 69.469 | 196 | 154 | 87.7 | 98.8 | 29.5 | 64.4 | 92 | 135.9 | 112.5 | 2.1 | 4.2426 | 29.7578 | 673.3 | 709 | 685.463 | 317.523 | -3.4 | -3.4 | -0.1 | 23.2 | 8.84 | 3.57 | 3.7 | 1.46E-03 | 0 | 0 | 0 | 0.004 | 24.2472 | 7.1155 | 0.0011 | 0.0011 | 0.0011 | 0 | 0 | 171.15 | N | N | N | N | N | N | N | N | N | Y
152236 | 101.8 | 69.401 | 196.1 | 154.3 | 87.7 | 98.8 | 29.5 | 64.4 | 92.1 | 135.9 | 112.7 | 2.1 | 4.2122 | 29.7444 | 673.4 | 709.2 | 683.015 | 316.228 | -3.5 | -3.4 | -0.1 | 22.3 | 8.82 | 3.55 | 3.6 | 7.24E-07 | 0 | 0 | 0 | 0.0039 | 24.0896 | 7.0522 | 0.001 | 0.0011 | 0.0011 | 0 | 0 | 169.39 | N | N | N | N | N | N | N | N | N | Y
152237 | 101.8 | 69.407 | 196.5 | 154.3 | 87.7 | 98.8 | 29.5 | 64.5 | 92.1 | 136 | 112.7 | 2.1 | 4.2849 | 29.7538 | 673.6 | 709.3 | 688.985 | 319.031 | -3.6 | -3.5 | -0.1 | 21.1 | 8.9 | 3.5 | 3.6 | 7.17E-07 | 0 | 0 | 0 | 0.0037 | 24.5108 | 7.0134 | 0.001 | 0.0011 | 0.0011 | 0 | 0 | 165.24 | N | N | N | N | N | N | N | N | N | Y
152238 | 101.7 | 69.339 | 196.7 | 154 | 87.8 | 98.8 | 29.5 | 64.4 | 92 | 136 | 112.5 | 2.1 | 4.6721 | 29.7746 | 674 | 709.5 | 720.764 | 333.86 | -3.6 | -3.6 | -0.1 | 19.6 | 9.01 | 3.42 | 3.6 | 4.02E-02 | 0 | 0 | 0 | 0.0036 | 25.9643 | 7.1621 | 0.0011 | 0.0011 | 0.0011 | 0 | 0 | 184.74 | N | N | N | N | N | N | N | N | N | Y
152239 | 101.8 | 69.42 | 197.1 | 155.2 | 87.8 | 98.8 | 29.5 | 64.4 | 92 | 136.3 | 113.5 | 2.2 | 4.5161 | 29.7667 | 674 | 709.5 | 708.039 | 327.873 | -3.7 | -3.6 | -0.1 | 19 | 8.93 | 3.42 | 3.6 | 1.60E-02 | 0 | 0 | 0 | 0.0034 | 25.2792 | 7.043 | 0.0011 | 0.0011 | 0.0011 | 0 | 0 | 185.53 | N | N | N | N | N | N | N | N | N | Y
152240 | 101.9 | 69.507 | 197.2 | 155.2 | 87.8 | 98.8 | 29.5 | 64.4 | 92 | 136.3 | 113.6 | 2.2 | 4.2016 | 29.7562 | 673.6 | 709.6 | 682.068 | 315.849 | -3.7 | -3.6 | -0.1 | 18.4 | 8.82 | 3.49 | 3.5 | 7.25E-07 | 0 | 0 | 0 | 0.0032 | 24.0603 | 6.9285 | 0.001 | 0.001 | 0.001 | 0 | 0 | 173.15 | N | N | N | N | N | N | N | N | N | Y
152241 | 101.9 | 69.457 | 197.5 | 154.7 | 87.8 | 98.8 | 29.5 | 64.4 | 92 | 136.2 | 113.1 | 2.1 | 3.8901 | 29.7488 | 673.4 | 709.6 | 655.135 | 303.376 | -3.6 | -3.6 | -0.1 | 18.6 | 8.81 | 3.54 | 3.5 | 7.55E-07 | 0 | 0 | 0 | 0.0031 | 23.081 | 6.7368 | 0.001 | 0.001 | 0.001 | 0 | 0 | 167.98 | N | N | N | N | N | N | N | N | N | Y
152242 | 101.9 | 69.507 | 197.7 | 154.1 | 87.7 | 98.8 | 29.5 | 64.4 | 92 | 136.2 | 112.6 | 2.1 | 3.7278 | 29.7387 | 672.9 | 709.4 | 640.94 | 296.823 | -3.7 | -3.6 | -0.1 | 19.7 | 8.86 | 3.53 | 3.4 | 7.71E-07 | 0 | 0 | 0 | 0.0032 | 22.6995 | 6.5861 | 0.0009 | 0.0009 | 0.0009 | 0 | 0 | 167.44 | N | N | N | N | N | N | N | N | N | Y
152243 | 101.9 | 69.488 | 197.9 | 152.5 | 87.7 | 98.8 | 29.5 | 64.4 | 92 | 136.2 | 111.2 | 2 | 3.8042 | 29.7415 | 672.2 | 709.4 | 647.542 | 300.099 | -3.7 | -3.6 | -0.1 | 20.3 | 8.87 | 3.52 | 3.2 | 5.93E-04 | 0 | 0 | 0 | 0.0033 | 22.9775 | 6.6348 | 0.0009 | 0.0009 | 0.0009 | 0 | 0 | 159.75 | N | N | N | N | N | N | N | N | N | Y
152244 | 101.9 | 69.457 | 198.1 | 152.2 | 87.7 | 98.8 | 29.5 | 64.4 | 92 | 136 | 110.9 | 2 | 3.9168 | 29.7493 | 671.7 | 709.1 | 657.22 | 304.785 | -3.5 | -3.5 | -0.1 | 20.4 | 8.83 | 3.53 | 3.2 | 7.51E-07 | 0 | 0 | 0 | 0.0034 | 23.2513 | 6.752 | 0.0009 | 0.0009 | 0.0009 | 0 | 0 | 158.52 | N | N | N | N | N | N | N | N | N | Y
152245 | 101.7 | 69.333 | 198.2 | 152.7 | 87.7 | 98.8 | 29.5 | 64.4 | 92 | 135.7 | 111.3 | 2 | 3.909 | 29.7563 | 671.6 | 708.9 | 656.382 | 304.5 | -3.5 | -3.5 | -0.1 | 21 | 8.8 | 3.56 | 3.3 | 1.74E-02 | 0 | 0 | 0 | 0.0035 | 23.15 | 6.801 | 0.0009 | 0.0009 | 0.0009 | 0 | 0 | 156.87 | N | N | N | N | N | N | N | N | N | Y
152246 | 101.6 | 69.252 | 198.2 | 153.2 | 87.7 | 98.8 | 29.5 | 64.4 | 92 | 135.5 | 111.8 | 2 | 4.1231 | 29.7581 | 671.2 | 708.6 | 674.575 | 313.062 | -3.6 | -3.5 | -0.1 | 21.6 | 8.74 | 3.64 | 3.1 | 3.08E-02 | 0 | 0 | 0 | 0.0037 | 23.6127 | 7.1506 | 0.0009 | 0.0009 | 0.0009 | 0 | 0 | 156.01 | N | N | N | N | N | N | N | N | N | Y
152247 | 101.5 | 69.177 | 198.2 | 153.2 | 87.8 | 98.8 | 29.5 | 64.6 | 92.4 | 135.3 | 111.8 | 2 | 4.0542 | 29.7481 | 670.7 | 708.2 | 668.601 | 310.344 | -3.5 | -3.5 | -0.1 | 22.4 | 8.52 | 3.8 | 3.1 | 1.76E-02 | 0 | 0 | 0 | 0.0038 | 22.8227 | 7.411 | 0.0009 | 0.0009 | 0.0009 | 0 | 0 | 155.76 | N | N | N | N | N | N | N | N | N | Y
152248 | 101.4 | 69.159 | 198.2 | 154.7 | 87.8 | 98.8 | 29.5 | 64.6 | 92.6 | 135.2 | 113.1 | 2.2 | 3.5314 | 29.7324 | 669.6 | 707.6 | 622.106 | 288.883 | -3.4 | -3.4 | -0.1 | 22.1 | 8.22 | 4.05 | 3.1 | 7.93E-07 | 0 | 0 | 0 | 0.0035 | 20.5154 | 7.3533 | 0.0008 | 0.0008 | 0.0008 | 0 | 0 | 147.17 | N | N | N | N | N | N | N | N | N | Y
152249 | 101.2 | 69.009 | 198.2 | 154 | 87.8 | 98.8 | 29.5 | 64.6 | 92.6 | 135.3 | 112.5 | 2.1 | 3.1514 | 29.7217 | 668.7 | 707.1 | 586.676 | 272.555 | -3.4 | -3.4 | -0.1 | 21.6 | 8.08 | 4.3 | 3.1 | 2.61E-02 | 0 | 0 | 0 | 0.0032 | 19.0056 | 7.3574 | 0.0008 | 0.0008 | 0.0008 | 0 | 0 | 131.11 | N | N | N | N | N | N | N | N | N | Y
152250 | 101 | 68.898 | 198 | 152.4 | 87.8 | 98.8 | 29.5 | 64.6 | 92.6 | 135.4 | 111.1 | 2 | 2.9945 | 29.7193 | 667.8 | 706.4 | 571.458 | 265.665 | -3.4 | -3.4 | -0.1 | 22.5 | 8.11 | 4.37 | 3.2 | 9.80E-03 | 0 | 0 | 0 | 0.0033 | 18.5934 | 7.297 | 0.0008 | 0.0008 | 0.0008 | 0 | 0 | 132.73 | N | N | N | N | N | N | N | N | N | Y
152251 | 100.8 | 68.73 | 197.9 | 151.5 | 87.8 | 98.8 | 29.5 | 64.6 | 92.5 | 135.8 | 110.3 | 1.9 | 2.9385 | 29.7183 | 666.6 | 705.9 | 565.842 | 263.335 | -3.4 | -3.3 | -0.1 | 23.6 | 8.2 | 4.32 | 3.2 | 8.70E-07 | 0 | 0 | 0 | 0.0034 | 18.6565 | 7.1501 | 0.0008 | 0.0008 | 0.0008 | 0 | 0 | 127.39 | N | N | N | N | N | N | N | N | N | Y
152252 | 100.5 | 68.519 | 197.9 | 151.2 | 87.8 | 98.8 | 29.5 | 64.5 | 92.3 | 135.9 | 110 | 1.9 | 3.0201 | 29.7219 | 665.2 | 705.2 | 573.234 | 267.128 | -3.4 | -3.3 | -0.1 | 24.2 | 8.33 | 4.21 | 3.1 | 8.57E-07 | 0 | 0 | 0 | 0.0036 | 19.224 | 7.0565 | 0.0007 | 0.0008 | 0.0008 | 0 | 0 | 134.5 | N | N | N | N | N | N | N | N | N | Y
152253 | 100.3 | 68.382 | 197.8 | 150.9 | 87.8 | 98.8 | 29.5 | 64.5 | 92.2 | 135.9 | 109.7 | 1.9 | 3.2784 | 29.7281 | 664.2 | 704.7 | 597.512 | 278.763 | -3.3 | -3.3 | -0.1 | 24.8 | 8.47 | 4.07 | 3 | 8.21E-07 | 0 | 0 | 0 | 0.0038 | 20.3865 | 7.1231 | 0.0008 | 0.0008 | 0.0008 | 0 | 0 | 128 | N | N | N | N | N | N | N | N | N | Y
152254 | 100.3 | 68.369 | 197.7 | 151.3 | 87.8 | 98.8 | 29.5 | 64.5 | 92.3 | 136 | 110.1 | 1.9 | 3.2296 | 29.728 | 663.3 | 704 | 592.668 | 276.711 | -3.4 | -3.3 | -0.1 | 25.4 | 8.49 | 4 | 3 | 2.53E-03 | 0 | 0 | 0 | 0.0039 | 20.2815 | 6.948 | 0.0007 | 0.0008 | 0.0008 | 0 | 0 | 147.6 | N | N | N | N | N | N | N | N | N | Y
152255 | 100.1 | 68.264 | 197.5 | 151.8 | 87.8 | 98.8 | 29.5 | 64.5 | 92.2 | 136.2 | 110.5 | 1.9 | 3.2108 | 29.7291 | 662.5 | 703 | 590.744 | 276.02 | -3.5 | -3.4 | -0.1 | 25.7 | 8.53 | 3.95 | 2.9 | 1.09E-02 | 0 | 0 | 0 | 0.0039 | 20.3205 | 6.8391 | 0.0007 | 0.0008 | 0.0008 | 0 | 0 | 120.68 | N | N | N | N | N | N | N | N | N | Y
152256 | 100.3 | 68.363 | 197.4 | 151.6 | 87.8 | 98.8 | 29.5 | 64.2 | 91.2 | 136.2 | 110.3 | 1.9 | 3.3941 | 29.7389 | 661.6 | 702.3 | 607.629 | 284.221 | -3.5 | -3.4 | -0.1 | 26 | 8.62 | 3.88 | 2.9 | 3.28E-02 | 0 | 0 | 0 | 0.0041 | 21.1478 | 6.9154 | 0.0007 | 0.0008 | 0.0008 | 0 | 0 | 153.42 | N | N | N | N | N | N | N | N | N | Y
152257 | 100.4 | 68.438 | 197.3 | 152.1 | 87.8 | 98.8 | 29.5 | 64.1 | 90.8 | 136.3 | 110.8 | 1.9 | 3.3806 | 29.7476 | 660.9 | 701.4 | 606.113 | 283.782 | -3.5 | -3.5 | -0.1 | 26.5 | 8.61 | 3.85 | 2.8 | 5.49E-03 | 0 | 0 | 0 | 0.0041 | 21.1076 | 6.861 | 0.0007 | 0.0007 | 0.0007 | 0 | 0 | 149.67 | N | N | N | N | N | N | N | N | N | Y
152258 | 100.4 | 68.45 | 197.3 | 152.3 | 87.8 | 98.8 | 29.5 | 64.1 | 91 | 136.4 | 111 | 2 | 3.2663 | 29.7391 | 659.7 | 700.5 | 595.17 | 278.873 | -3.6 | -3.6 | -0.1 | 25.9 | 8.54 | 3.89 | 2.8 | 8.21E-07 | 0 | 0 | 0 | 0.004 | 20.5657 | 6.8061 | 0.0007 | 0.0007 | 0.0007 | 0 | 0 | 147.21 | N | N | N | N | N | N | N | N | N | Y
152259 | 100.4 | 68.456 | 197.3 | 152 | 87.8 | 98.8 | 29.5 | 64.2 | 91.2 | 136.3 | 110.7 | 1.9 | 3.0903 | 29.7339 | 658.2 | 699.7 | 578.046 | 271.166 | -3.6 | -3.5 | -0.1 | 24.9 | 8.46 | 3.95 | 2.8 | 1.07E-02 | 0 | 0 | 0 | 0.0037 | 19.8098 | 6.7242 | 0.0007 | 0.0007 | 0.0007 | 0 | 0 | 139.67 | N | N | N | N | N | N | N | N | N | Y
152300 | 100.4 | 68.469 | 197.3 | 151.6 | 87.8 | 98.8 | 29.5 | 64.4 | 91.9 | 136.3 | 110.4 | 1.9 | 2.9784 | 29.7282 | 656.9 | 698.2 | 567.13 | 266.313 | -3.5 | -3.5 | -0.1 | 24.3 | 8.4 | 4.02 | 2.8 | 1.62E-02 | 0 | 0 | 0 | 0.0036 | 19.3179 | 6.7258 | 0.0007 | 0.0007 | 0.0007 | 0 | 0 | 136.97 | N | N | N | N | N | N | N | N | N | Y
152301 | 100.4 | 68.438 | 197.3 | 151.2 | 87.8 | 98.8 | 29.5 | 64.5 | 92.1 | 136.4 | 110 | 1.9 | 2.9102 | 29.7277 | 655.6 | 697.3 | 560.185 | 263.345 | -3.6 | -3.5 | -0.1 | 23.8 | 8.34 | 4.11 | 2.7 | 2.19E-03 | 0 | 0 | 0 | 0.0034 | 18.9548 | 6.7908 | 0.0007 | 0.0007 | 0.0007 | 0 | 0 | 133.81 | N | N | N | N | N | N | N | N | N | Y
152302 | 100.4 | 68.438 | 197.3 | 151 | 87.8 | 98.8 | 29.5 | 64.6 | 92.4 | 136.3 | 109.9 | 1.9 | 2.7553 | 29.724 | 654.2 | 695.9 | 544.806 | 256.403 | -3.6 | -3.5 | -0.1 | 23 | 8.28 | 4.18 | 2.6 | 7.06E-03 | 0 | 0 | 0 | 0.0032 | 18.3262 | 6.7269 | 0.0006 | 0.0006 | 0.0006 | 0 | 0 | 127.03 | N | N | N | N | N | N | N | N | N | Y
152303 | 100.3 | 68.407 | 197.3 | 150.7 | 87.8 | 98.8 | 29.5 | 64.5 | 92.3 | 136.5 | 109.6 | 1.8 | 2.7084 | 29.727 | 652.7 | 694.9 | 539.684 | 254.366 | -3.5 | -3.4 | -0.1 | 21.7 | 8.29 | 4.2 | 2.4 | 9.00E-07 | 0 | 0 | 0 | 0.003 | 18.2087 | 6.6997 | 0.0006 | 0.0006 | 0.0006 | 0 | 0 | 123.17 | N | N | N | N | N | N | N | N | N | Y
152304 | 100.3 | 68.369 | 197.3 | 150.4 | 87.8 | 98.8 | 29.5 | 64.4 | 92.1 | 136.6 | 109.3 | 1.8 | 2.9322 | 29.7307 | 651.4 | 693.8 | 561.255 | 264.873 | -3.5 | -3.4 | -0.1 | 19.8 | 8.42 | 4.11 | 2.4 | 2.37E-02 | 0 | 0 | 0 | 0.0029 | 19.2588 | 6.8331 | 0.0006 | 0.0006 | 0.0006 | 0 | 0 | 120.34 | N | N | N | N | N | N | N | N | N | Y
152305 | 100.2 | 68.314 | 197.3 | 150.6 | 87.8 | 98.8 | 29.5 | 64.4 | 92 | 136.6 | 109.4 | 1.8 | 3.2673 | 29.7335 | 650.2 | 692.7 | 592.783 | 280.079 | -3.5 | -3.4 | -0.1 | 19.4 | 8.64 | 3.93 | 2.4 | 8.17E-07 | 0 | 0 | 0 | 0.003 | 20.8905 | 6.9043 | 0.0006 | 0.0006 | 0.0006 | 0 | 0 | 135.25 | N | N | N | N | N | N | N | N | N | Y
152306 | 100.2 | 68.332 | 197.3 | 151.4 | 87.8 | 98.8 | 29.5 | 64.4 | 92 | 136.6 | 110.2 | 1.9 | 3.6659 | 29.7517 | 649 | 691.5 | 629.019 | 297.707 | -3.5 | -3.4 | -0.1 | 20.6 | 8.84 | 3.72 | 2.4 | 6.23E-03 | 0 | 0 | 0 | 0.0034 | 22.7313 | 6.9507 | 0.0006 | 0.0007 | 0.0007 | 0 | 0 | 156.05 | N | N | N | N | N | N | N | N | N | Y
152307 | 100.3 | 68.407 | 197.3 | 152.9 | 87.8 | 98.8 | 29.5 | 64.4 | 91.9 | 136.7 | 111.5 | 2 | 3.7812 | 29.7554 | 647.8 | 690.5 | 639.004 | 302.812 | -3.6 | -3.5 | -0.1 | 21 | 8.9 | 3.58 | 2.3 | 2.59E-03 | 0 | 0 | 0 | 0.0035 | 23.266 | 6.8154 | 0.0006 | 0.0007 | 0.0007 | 0 | 0 | 162.9 | N | N | N | N | N | N | N | N | N | Y
152308 | 100.5 | 68.537 | 197.3 | 153.6 | 87.8 | 98.8 | 29.5 | 64.4 | 91.9 | 136.7 | 112.1 | 2.1 | 3.7668 | 29.7528 | 646.2 | 688.9 | 637.314 | 302.424 | -3.6 | -3.5 | -0.1 | 20.5 | 8.92 | 3.51 | 2.3 | 7.57E-07 | 0 | 0 | 0 | 0.0034 | 23.2985 | 6.6651 | 0.0006 | 0.0006 | 0.0006 | 0 | 0 | 161.88 | N | N | N | N | N | N | N | N | N | Y
152309 | 100.8 | 68.711 | 197.4 | 153.5 | 87.8 | 98.8 | 29.5 | 64.5 | 92.1 | 136.6 | 112 | 2.1 | 3.8663 | 29.7559 | 644.7 | 687.5 | 645.611 | 306.783 | -3.5 | -3.5 | -0.1 | 20.1 | 8.99 | 3.43 | 2.3 | 2.76E-03 | 0 | 0 | 0 | 0.0034 | 23.8047 | 6.6137 | 0.0006 | 0.0006 | 0.0006 | 0 | 0 | 166.01 | N | N | N | N | N | N | N | N | N | Y
152310 | 100.8 | 68.761 | 197.3 | 153.7 | 87.8 | 98.8 | 29.5 | 64.7 | 92.8 | 136.7 | 112.2 | 2.1 | 4.019 | 29.7618 | 643.4 | 686.1 | 658.355 | 313.276 | -3.6 | -3.5 | -0.1 | 20.2 | 9.04 | 3.36 | 2.2 | 7.63E-04 | 0 | 0 | 0 | 0.0035 | 24.4527 | 6.6034 | 0.0006 | 0.0007 | 0.0007 | 0 | 0 | 168.97 | N | N | N | N | N | N | N | N | N | Y
152311 | 101.1 | 68.941 | 197.3 | 154 | 87.8 | 98.8 | 29.5 | 64.7 | 92.9 | 136.8 | 112.5 | 2.1 | 4.0959 | 29.754 | 642 | 684.7 | 664.648 | 316.585 | -3.7 | -3.6 | -0.1 | 20.9 | 9.07 | 3.31 | 2.2 | 2.79E-03 | 0 | 0 | 0 | 0.0036 | 24.7828 | 6.5798 | 0.0006 | 0.0007 | 0.0007 | 0 | 0 | 173.16 | N | N | N | N | N | N | N | N | N | Y
152312 | 101.3 | 69.041 | 197.3 | 154.5 | 87.8 | 98.8 | 29.5 | 64.7 | 92.9 | 136.7 | 112.9 | 2.1 | 4.1385 | 29.7598 | 640.7 | 683.4 | 667.831 | 318.554 | -3.7 | -3.6 | -0.1 | 21.8 | 9.07 | 3.28 | 2.2 | 1.27E-02 | 0 | 0 | 0 | 0.0038 | 24.9615 | 6.5579 | 0.0006 | 0.0006 | 0.0006 | 0 | 0 | 175.58 | N | N | N | N | N | N | N | N | N | Y
152313 | 101.3 | 69.053 | 197.3 | 154.6 | 87.8 | 98.8 | 29.5 | 64.7 | 92.9 | 136.7 | 113 | 2.1 | 4.2285 | 29.7647 | 639.2 | 681.7 | 674.803 | 322.357 | -3.6 | -3.6 | -0.1 | 22.2 | 9.11 | 3.25 | 2.2 | 1.42E-02 | 0 | 0 | 0 | 0.0039 | 25.3713 | 6.5721 | 0.0006 | 0.0007 | 0.0007 | 0 | 0 | 176.31 | N | N | N | N | N | N | N | N | N | Y
152314 | 101.2 | 69.009 | 197.4 | 154.8 | 87.8 | 98.8 | 29.5 | 64.7 | 92.9 | 136.6 | 113.2 | 2.2 | 4.329 | 29.7657 | 637.7 | 680.5 | 682.777 | 326.647 | -3.6 | -3.5 | -0.1 | 21.7 | 9.13 | 3.24 | 2.2 | 7.01E-07 | 0 | 0 | 0 | 0.0039 | 25.7388 | 6.6359 | 0.0006 | 0.0007 | 0.0007 | 0 | 0 | 187.68 | N | N | N | N | N | N | N | N | N | Y
152315 | 101.1 | 68.941 | 197.6 | 155.3 | 87.8 | 98.8 | 29.5 | 64.7 | 92.9 | 136.8 | 113.6 | 2.2 | 4.2275 | 29.7621 | 636.2 | 678.7 | 674 | 322.828 | -3.6 | -3.5 | -0.1 | 20.2 | 9.07 | 3.26 | 2.1 | 5.76E-03 | 0 | 0 | 0 | 0.0036 | 25.2865 | 6.6079 | 0.0006 | 0.0006 | 0.0006 | 0 | 0 | 182.58 | N | N | N | N | N | N | N | N | N | Y
152316 | 101 | 68.854 | 197.6 | 155.1 | 87.8 | 98.8 | 29.5 | 64.9 | 93.4 | 136.6 | 113.4 | 2.2 | 4.0268 | 29.7583 | 634.8 | 677.5 | 656.696 | 314.915 | -3.6 | -3.5 | -0.1 | 20.9 | 9.03 | 3.29 | 2.1 | 2.07E-02 | 0 | 0 | 0 | 0.0036 | 24.5459 | 6.4976 | 0.0006 | 0.0006 | 0.0006 | 0 | 0 | 177.67 | N | N | N | N | N | N | N | N | N | Y
152317 | 100.7 | 68.68 | 197.7 | 154.7 | 87.8 | 98.8 | 29.5 | 64.9 | 93.7 | 136.6 | 113.1 | 2.1 | 3.9593 | 29.7543 | 633.5 | 676.2 | 650.689 | 312.358 | -3.6 | -3.5 | -0.1 | 22.6 | 9.07 | 3.26 | 2 | 3.53E-02 | 0 | 0 | 0 | 0.0039 | 24.462 | 6.396 | 0.0006 | 0.0006 | 0.0006 | 0 | 0 | 174.87 | N | N | N | N | N | N | N | N | N | Y
152318 | 100.7 | 68.643 | 197.7 | 154.3 | 87.8 | 98.8 | 29.5 | 65 | 94 | 136.6 | 112.8 | 2.1 | 4.1199 | 29.7574 | 632.2 | 674.8 | 663.965 | 319.133 | -3.7 | -3.7 | -0.1 | 23.5 | 9.17 | 3.21 | 2.1 | 6.41E-04 | 0 | 0 | 0 | 0.0041 | 25.2823 | 6.4245 | 0.0006 | 0.0006 | 0.0006 | 0 | 0 | 174.63 | N | N | N | N | N | N | N | N | N | Y
152319 | 100.6 | 68.562 | 197.8 | 154.8 | 87.8 | 98.8 | 29.5 | 65.1 | 94.1 | 136.7 | 113.2 | 2.2 | 4.1259 | 29.7534 | 631 | 673.5 | 664.176 | 319.554 | -3.8 | -3.7 | -0.1 | 24.2 | 9.13 | 3.24 | 2 | 7.16E-07 | 0 | 0 | 0 | 0.0042 | 25.1863 | 6.502 | 0.0006 | 0.0006 | 0.0006 | 0 | 0 | 183.91 | N | N | N | N | N | N | N | N | N | Y
152320 | 100.4 | 68.488 | 198 | 154.9 | 87.9 | 98.8 | 29.5 | 65.1 | 94.1 | 136.7 | 113.3 | 2.2 | 3.7262 | 29.7408 | 629.7 | 672.1 | 629.17 | 302.961 | -3.7 | -3.6 | -0.1 | 24.3 | 8.86 | 3.42 | 2 | 7.56E-07 | 0 | 0 | 0 | 0.004 | 23.1812 | 6.5043 | 0.0005 | 0.0006 | 0.0006 | 0 | 0 | 171.15 | N | N | N | N | N | N | N | N | N | Y
152321 | 100.2 | 68.338 | 198 | 154.1 | 87.9 | 98.8 | 29.5 | 65.1 | 94.1 | 136.5 | 112.6 | 2.1 | 3.1556 | 29.7199 | 628.3 | 671.1 | 576.813 | 277.908 | -3.7 | -3.6 | -0.1 | 23.4 | 8.62 | 3.63 | 2 | 8.24E-07 | 0 | 0 | 0 | 0.0036 | 20.6743 | 6.3401 | 0.0005 | 0.0005 | 0.0005 | 0 | 0 | 152.95 | N | N | N | N | N | N | N | N | N | Y
152322 | 99.9 | 68.108 | 198.2 | 152.6 | 87.9 | 98.8 | 29.5 | 65.1 | 94.3 | 136.4 | 111.3 | 2 | 2.9278 | 29.7114 | 627 | 669.9 | 555.087 | 267.686 | -3.6 | -3.5 | -0.1 | 22.4 | 8.62 | 3.71 | 2 | 1.98E-02 | 0 | 0 | 0 | 0.0033 | 19.9228 | 6.2307 | 0.0005 | 0.0005 | 0.0005 | 0 | 0 | 123.74 | N | N | N | N | N | N | N | N | N | Y
152323 | 99.7 | 67.984 | 198.2 | 151.6 | 87.8 | 98.8 | 29.5 | 65.3 | 94.8 | 136.5 | 110.3 | 1.9 | 3.1929 | 29.7211 | 625.8 | 669 | 580.152 | 280.154 | -3.5 | -3.4 | -0.1 | 21.5 | 8.83 | 3.61 | 1.9 | 7.04E-02 | 0 | 0 | 0 | 0.0033 | 21.3565 | 6.3544 | 0.0005 | 0.0005 | 0.0005 | 0 | 0 | 137.57 | N | N | N | N | N | N | N | N | N | Y
152324 | 99.5 | 67.847 | 198.2 | 151.9 | 87.9 | 98.8 | 29.5 | 65.3 | 94.9 | 136.6 | 110.6 | 1.9 | 3.3029 | 29.721 | 624.9 | 667.9 | 590.266 | 285.29 | -3.6 | -3.5 | -0.1 | 21.6 | 8.9 | 3.54 | 1.8 | 2.52E-02 | 0 | 0 | 0 | 0.0034 | 21.9262 | 6.345 | 0.0005 | 0.0005 | 0.0005 | 0 | 0 | 160.13 | N | N | N | N | N | N | N | N | N | Y
152325 | 99.3 | 67.698 | 198.1 | 152.5 | 87.9 | 98.8 | 29.5 | 65.3 | 94.8 | 136.5 | 111.2 | 2 | 3.0145 | 29.7179 | 624 | 667 | 562.591 | 272.101 | -3.6 | -3.5 | -0.1 | 23.2 | 8.74 | 3.62 | 1.9 | 4.46E-02 | 0 | 0 | 0 | 0.0035 | 20.5234 | 6.1905 | 0.0005 | 0.0005 | 0.0005 | 0 | 0 | 149.11 | N | N | N | N | N | N | N | N | N | Y
152326 | 99.1 | 67.537 | 198.1 | 152.2 | 87.9 | 98.8 | 29.5 | 65.3 | 94.9 | 136.4 | 110.9 | 2 | 2.6173 | 29.7037 | 622.9 | 666.1 | 523.467 | 253.314 | -3.5 | -3.4 | -0.1 | 24.3 | 8.53 | 3.78 | 2 | 4.03E-04 | 0 | 0 | 0 | 0.0034 | 18.6536 | 6.0141 | 0.0005 | 0.0005 | 0.0005 | 0 | 0 | 137.44 | N | N | N | N | N | N | N | N | N | Y
152327 | 98.7 | 67.276 | 198 | 151.1 | 87.9 | 98.8 | 29.5 | 65.3 | 94.9 | 136.5 | 109.9 | 1.9 | 2.4006 | 29.7022 | 621.7 | 665.1 | 501.196 | 242.79 | -3.5 | -3.4 | -0.1 | 24.3 | 8.5 | 3.86 | 2 | 2.00E-03 | 0 | 0 | 0 | 0.0032 | 17.8129 | 5.8911 | 0.0004 | 0.0005 | 0.0005 | 0 | 0 | 131.09 | N | N | N | N | N | N | N | N | N | Y
152328 | 98.4 | 67.058 | 198 | 150.1 | 87.9 | 98.8 | 29.5 | 65.2 | 94.7 | 136.5 | 109 | 1.8 | 2.4706 | 29.697 | 620.6 | 664.5 | 508.302 | 246.437 | -3.5 | -3.4 | -0.1 | 23.5 | 8.59 | 3.84 | 2 | 3.19E-02 | 0 | 0 | 0 | 0.0032 | 18.2698 | 5.9478 | 0.0004 | 0.0005 | 0.0005 | 0 | 0 | 126.94 | N | N | N | N | N | N | N | N | N | Y
152329 | 98.3 | 67.002 | 197.9 | 150.1 | 87.9 | 98.8 | 29.5 | 64.9 | 93.6 | 136.6 | 109.1 | 1.8 | 2.4554 | 29.6934 | 619.6 | 663.7 | 506.52 | 245.777 | -3.5 | -3.5 | -0.1 | 23.7 | 8.59 | 3.85 | 2.1 | 9.32E-07 | 0 | 0 | 0 | 0.0032 | 18.2282 | 5.9361 | 0.0005 | 0.0005 | 0.0005 | 0 | 0 | 127.87 | N | N | N | N | N | N | N | N | N | Y
152330 | 98.2 | 66.94 | 197.9 | 150.3 | 87.9 | 98.8 | 29.5 | 64.8 | 93.1 | 136.7 | 109.2 | 1.8 | 2.3807 | 29.6919 | 618.7 | 662.9 | 498.568 | 242.103 | -3.6 | -3.5 | -0.1 | 23.8 | 8.49 | 3.91 | 2.1 | 9.46E-07 | 0 | 0 | 0 | 0.0032 | 17.7561 | 5.9409 | 0.0005 | 0.0005 | 0.0005 | 0 | 0 | 117.26 | N | N | N | N | N | N | N | N | N | Y
152331 | 98.3 | 67.034 | 197.9 | 150 | 87.9 | 98.8 | 29.5 | 64.6 | 92.6 | 136.7 | 109 | 1.8 | 2.2788 | 29.7006 | 618.2 | 662.1 | 487.548 | 236.932 | -3.6 | -3.5 | -0.1 | 23.2 | 8.4 | 3.99 | 2.1 | 9.67E-07 | 0 | 0 | 0 | 0.003 | 17.1918 | 5.9348 | 0.0004 | 0.0005 | 0.0005 | 0 | 0 | 123.23 | N | N | N | N | N | N | N | N | N | Y
152332 | 98.5 | 67.127 | 197.8 | 149.7 | 87.9 | 98.8 | 29.5 | 64.6 | 92.4 | 136.8 | 108.7 | 1.8 | 2.3216 | 29.7074 | 617.9 | 661.5 | 491.941 | 239.207 | -3.5 | -3.4 | -0.1 | 22.9 | 8.41 | 4.01 | 2 | 9.57E-07 | 0 | 0 | 0 | 0.003 | 17.368 | 6.0251 | 0.0004 | 0.0005 | 0.0005 | 0 | 0 | 114.67 | N | N | N | N | N | N | N | N | N | Y
152333 | 98.6 | 67.232 | 197.7 | 149.3 | 87.8 | 98.8 | 29.5 | 64.5 | 92.2 | 136.9 | 108.3 | 1.7 | 2.531 | 29.7162 | 617.5 | 660.8 | 513.488 | 249.847 | -3.4 | -3.4 | -0.1 | 22.6 | 8.49 | 3.97 | 2.1 | 9.13E-03 | 0 | 0 | 0 | 0.0031 | 18.3172 | 6.229 | 0.0005 | 0.0005 | 0.0005 | 0 | 0 | 117.35 | N | N | N | N | N | N | N | N | N | Y
152334 | 98.9 | 67.406 | 197.7 | 150 | 87.9 | 98.8 | 29.5 | 64.5 | 92.2 | 137 | 108.9 | 1.8 | 2.6202 | 29.7143 | 616.7 | 660.4 | 522.375 | 254.347 | -3.5 | -3.4 | -0.1 | 23.3 | 8.5 | 3.95 | 2.1 | 2.36E-02 | 0 | 0 | 0 | 0.0033 | 18.6778 | 6.3032 | 0.0005 | 0.0005 | 0.0005 | 0 | 0 | 121.04 | N | N | N | N | N | N | N | N | N | Y
152335 | 99.2 | 67.605 | 197.6 | 150.4 | 87.8 | 98.8 | 29.5 | 64.5 | 92.2 | 137.1 | 109.2 | 1.8 | 2.8532 | 29.7202 | 616.2 | 659.8 | 545.124 | 265.592 | -3.5 | -3.4 | -0.1 | 23.7 | 8.57 | 3.88 | 2.1 | 8.62E-07 | 0 | 0 | 0 | 0.0035 | 19.6429 | 6.4695 | 0.0005 | 0.0005 | 0.0005 | 0 | 0 | 127.32 | N | N | N | N | N | N | N | N | N | Y
152336 | 99.4 | 67.761 | 197.5 | 150.4 | 87.9 | 98.8 | 29.5 | 64.5 | 92.2 | 137.1 | 109.3 | 1.8 | 3.2466 | 29.737 | 616.1 | 659 | 582.723 | 284.082 | -3.5 | -3.4 | -0.1 | 24.6 | 8.7 | 3.77 | 2.1 | 8.06E-07 | 0 | 0 | 0 | 0.0038 | 21.3501 | 6.7166 | 0.0005 | 0.0006 | 0.0006 | 0 | 0 | 143.2 | N | N | N | N | N | N | N | N | N | Y
152337 | 99.7 | 67.966 | 197.3 | 151.9 | 87.9 | 98.8 | 29.5 | 64.5 | 92.4 | 137 | 110.6 | 1.9 | 3.3619 | 29.7422 | 616.1 | 658.6 | 593.433 | 289.364 | -3.6 | -3.5 | -0.1 | 25.5 | 8.75 | 3.71 | 2 | 7.91E-07 | 0 | 0 | 0 | 0.0041 | 21.8566 | 6.7353 | 0.0005 | 0.0005 | 0.0005 | 0 | 0 | 155 | N | N | N | N | N | N | N | N | N | Y
152338 | 100 | 68.214 | 197.3 | 152.6 | 87.9 | 98.8 | 29.5 | 64.6 | 92.5 | 137.1 | 111.3 | 2 | 3.3244 | 29.7376 | 615.9 | 658 | 589.938 | 287.666 | -3.6 | -3.5 | -0.1 | 24.8 | 8.68 | 3.73 | 2 | 7.96E-07 | 0 | 0 | 0 | 0.0039 | 21.5674 | 6.7293 | 0.0005 | 0.0005 | 0.0005 | 0 | 0 | 152.52 | N | N | N | N | N | N | N | N | N | Y
152339 | 100.5 | 68.506 | 197.3 | 152.6 | 87.9 | 98.8 | 29.5 | 64.6 | 92.5 | 137 | 111.3 | 2 | 3.1098 | 29.7369 | 615.8 | 657.6 | 569.616 | 277.775 | -3.6 | -3.5 | -0.1 | 22.8 | 8.56 | 3.85 | 2.1 | 8.24E-07 | 0 | 0 | 0 | 0.0035 | 20.5353 | 6.7069 | 0.0005 | 0.0005 | 0.0005 | 0 | 0 | 150.86 | N | N | N | N | N | N | N | N | N | Y
152340 | 100.7 | 68.68 | 197.3 | 152.3 | 87.8 | 98.8 | 29.5 | 64.6 | 92.5 | 137 | 111 | 2 | 2.5824 | 29.7309 | 615.8 | 657.2 | 517.915 | 252.505 | -3.6 | -3.5 | -0.1 | 21.7 | 8.21 | 4.16 | 2.1 | 9.07E-07 | 0 | 0 | 0 | 0.003 | 17.9055 | 6.5947 | 0.0005 | 0.0005 | 0.0005 | 0 | 0 | 145.65 | N | N | N | N | N | N | N | N | N | Y
152341 | 101 | 68.848 | 197.3 | 151.3 | 87.9 | 98.8 | 29.5 | 64.7 | 92.8 | 137.1 | 110.1 | 1.9 | 2.1697 | 29.7166 | 615.5 | 656.7 | 474.858 | 231.466 | -3.5 | -3.4 | -0.1 | 21.3 | 7.74 | 4.61 | 2.1 | 9.90E-07 | 0 | 0 | 0 | 0.0027 | 15.4767 | 6.699 | 0.0004 | 0.0004 | 0.0004 | 0 | 0 | 103.46 | N | N | N | N | N | N | N | N | N | Y
152342 | 100.9 | 68.829 | 197.2 | 149.5 | 87.9 | 98.8 | 29.5 | 65 | 93.7 | 137 | 108.4 | 1.7 | 2.0002 | 29.7026 | 614.8 | 656.4 | 456.058 | 222.361 | -3.5 | -3.4 | -0.1 | 21.4 | 7.51 | 4.94 | 1.9 | 4.04E-04 | 0 | 0 | 0 | 0.0026 | 14.4198 | 6.8907 | 0.0004 | 0.0004 | 0.0004 | 0 | 0 | 88.16 | N | N | N | N | N | N | N | N | N | Y
152343 | 100.9 | 68.767 | 197.1 | 148.1 | 87.9 | 98.8 | 29.5 | 65 | 93.9 | 136.8 | 107.2 | 1.6 | 2.0847 | 29.7118 | 614.1 | 656.1 | 465.3 | 227.068 | -3.4 | -3.3 | -0.1 | 21.5 | 7.72 | 4.91 | 1.9 | 2.01E-02 | 0 | 0 | 0 | 0.0027 | 15.1369 | 6.9941 | 0.0004 | 0.0004 | 0.0004 | 0 | 0 | 85.81 | N | N | N | N | N | N | N | N | N | Y
152344 | 100.9 | 68.804 | 197.1 | 147.9 | 87.9 | 98.8 | 29.5 | 65 | 94 | 136.7 | 107.1 | 1.6 | 2.2498 | 29.7197 | 613.8 | 656 | 483.34 | 236.016 | -3.5 | -3.4 | -0.1 | 21.6 | 8.1 | 4.64 | 1.9 | 1.14E-02 | 0 | 0 | 0 | 0.0028 | 16.5083 | 6.8745 | 0.0004 | 0.0004 | 0.0004 | 0 | 0 | 110.95 | N | N | N | N | N | N | N | N | N | Y
152345 | 101 | 68.835 | 197 | 147.8 | 87.9 | 98.8 | 29.5 | 65 | 94 | 136.8 | 107 | 1.6 | 2.341 | 29.7222 | 613.6 | 655.8 | 492.991 | 240.79 | -3.4 | -3.3 | -0.1 | 21.9 | 8.21 | 4.46 | 1.9 | 8.40E-03 | 0 | 0 | 0 | 0.0029 | 17.076 | 6.7382 | 0.0004 | 0.0004 | 0.0004 | 0 | 0 | 105.24 | N | N | N | N | N | N | N | N | N | Y
152346 | 101 | 68.873 | 196.8 | 148.5 | 87.8 | 98.8 | 29.5 | 65 | 94 | 136.7 | 107.6 | 1.7 | 2.3705 | 29.7229 | 613.6 | 655.5 | 496.045 | 242.288 | -3.4 | -3.3 | -0.1 | 22.2 | 8.14 | 4.44 | 1.9 | 2.38E-02 | 0 | 0 | 0 | 0.003 | 17.0235 | 6.7474 | 0.0004 | 0.0004 | 0.0004 | 0 | 0 | 99.25 | N | N | N | N | N | N | N | N | N | Y
152347 | 100.9 | 68.804 | 196.8 | 148.8 | 87.9 | 98.8 | 29.5 | 65 | 93.9 | 136.5 | 107.8 | 1.7 | 2.3461 | 29.722 | 613.7 | 655.5 | 493.568 | 241.054 | -3.5 | -3.4 | -0.1 | 22.7 | 8.06 | 4.48 | 1.8 | 1.45E-02 | 0 | 0 | 0 | 0.003 | 16.7824 | 6.7781 | 0.0004 | 0.0004 | 0.0004 | 0 | 0 | 100.9 | N | N | N | N | N | N | N | N | N | Y
152348 | 100.6 | 68.612 | 196.6 | 149 | 87.9 | 98.8 | 29.5 | 64.7 | 92.9 | 136.4 | 108 | 1.7 | 2.3438 | 29.7216 | 613.6 | 655.3 | 493.322 | 240.944 | -3.5 | -3.4 | -0.1 | 22.8 | 8.02 | 4.53 | 1.7 | 1.54E-02 | 0 | 0 | 0 | 0.003 | 16.6771 | 6.8495 | 0.0004 | 0.0004 | 0.0004 | 0 | 0 | 102.39 | N | N | N | N | N | N | N | N | N | Y
152349 | 100.2 | 68.351 | 196.4 | 149 | 87.9 | 98.8 | 29.5 | 64.5 | 92.2 | 136.3 | 108.1 | 1.7 | 2.369 | 29.7196 | 613.3 | 655.2 | 495.869 | 242.244 | -3.5 | -3.4 | -0.1 | 23.2 | 7.98 | 4.58 | 1.5 | 9.46E-07 | 0 | 0 | 0 | 0.0031 | 16.6982 | 6.9682 | 0.0003 | 0.0003 | 0.0003 | 0 | 0 | 101.9 | N | N | N | N | N | N | N | N | N | Y
152350 | 99.9 | 68.121 | 196.3 | 149.1 | 87.8 | 98.8 | 29.5 | 64.3 | 91.6 | 136.2 | 108.1 | 1.7 | 2.4293 | 29.7233 | 613.2 | 655.2 | 502.143 | 245.346 | -3.6 | -3.5 | -0.1 | 22.3 | 7.91 | 4.68 | 1.4 | 9.34E-07 | 0 | 0 | 0 | 0.003 | 16.747 | 7.2018 | 0.0003 | 0.0003 | 0.0003 | 0 | 0 | 101.13 | N | N | N | N | N | N | N | N | N | Y
152351 | 99.5 | 67.866 | 196.3 | 150 | 87.8 | 98.8 | 29.5 | 64.3 | 91.4 | 136.2 | 108.9 | 1.8 | 2.2646 | 29.7225 | 613.5 | 655 | 484.714 | 236.774 | -3.5 | -3.4 | -0.1 | 20.7 | 7.7 | 4.89 | 1.5 | 7.28E-03 | 0 | 0 | 0 | 0.0027 | 15.7444 | 7.2645 | 0.0003 | 0.0003 | 0.0003 | 0 | 0 | 99.1 | N | N | N | N | N | N | N | N | N | Y
152352 | 99.2 | 67.63 | 196.3 | 149.7 | 87.9 | 98.8 | 29.5 | 64.2 | 91.2 | 136.4 | 108.7 | 1.8 | 2.1015 | 29.7159 | 613.4 | 654.9 | 466.113 | 227.658 | -3.4 | -3.4 | -0.1 | 20.5 | 7.31 | 5.33 | 1.6 | 7.45E-03 | 0 | 0 | 0 | 0.0026 | 14.3755 | 7.6132 | 0.0003 | 0.0003 | 0.0003 | 0 | 0 | 94.38 | N | N | N | N | N | N | N | N | N | Y
152353 | 98.8 | 67.344 | 196 | 148.5 | 87.9 | 98.8 | 29.5 | 64.2 | 91.1 | 136.4 | 107.6 | 1.7 | 2.1655 | 29.7185 | 613.3 | 654.9 | 472.921 | 231.029 | -3.4 | -3.4 | -0.1 | 20.6 | 6.74 | 5.97 | 1.7 | 9.92E-07 | 0 | 0 | 0 | 0.0026 | 13.4552 | 8.6591 | 0.0003 | 0.0004 | 0.0004 | 0 | 0 | 71.29 | N | N | N | N | N | N | N | N | N | N
152354 | 98.3 | 67.052 | 195.9 | 146.6 | 87.8 | 98.8 | 29.5 | 64.2 | 91.1 | 136.4 | 105.9 | 1.5 | 1.8654 | 29.7093 | 613.2 | 654.8 | 439.802 | 214.798 | -3.2 | -3.2 | -0.1 | 20.9 | 6.4 | 6.38 | 1.6 | 1.07E-06 | 0 | 0 | 0 | 0.0025 | 11.8698 | 8.6066 | 0.0003 | 0.0003 | 0.0003 | 0 | 0 | 53.25 | N | N | N | N | N | N | N | N | N | N
152355 | 97.9 | 66.723 | 195.8 | 146.5 | 87.9 | 98.8 | 29.5 | 64.2 | 91.1 | 136 | 105.8 | 1.5 | 2.4081 | 29.7313 | 613.2 | 654.9 | 498.171 | 243.474 | -3.1 | -3 | -0.1 | 22 | 7.02 | 6.02 | 1.5 | 6.64E-03 | 0 | 0 | 0 | 0.0029 | 14.7577 | 9.2041 | 0.0003 | 0.0003 | 0.0003 | 0 | 0 | 72.36 | N | N | N | N | N | N | N | N | N | N
152356 | 97.7 | 66.623 | 195.8 | 147.9 | 87.9 | 98.8 | 29.5 | 64.1 | 90.8 | 135.8 | 107 | 1.6 | 3.1177 | 29.7535 | 613.7 | 654.9 | 569.724 | 278.534 | -3.3 | -3.2 | -0.1 | 22.6 | 8 | 5.09 | 1.7 | 8.22E-07 | 0 | 0 | 0 | 0.0035 | 19.2472 | 8.8984 | 0.0004 | 0.0004 | 0.0004 | 0 | 0 | 127.86 | N | N | N | N | N | N | N | N | N | Y
152357 | 97.8 | 66.692 | 195.7 | 151 | 87.9 | 98.8 | 29.5 | 64 | 90.6 | 136 | 109.8 | 1.9 | 3.1093 | 29.7563 | 614.4 | 654.9 | 569.196 | 278.128 | -3.5 | -3.4 | -0.1 | 22.8 | 8.47 | 4.45 | 1.8 | 1.22E-02 | 0 | 0 | 0 | 0.0035 | 20.3354 | 7.7653 | 0.0004 | 0.0005 | 0.0005 | 0 | 0 | 149.58 | N | N | N | N | N | N | N | N | N | Y
152358 | 97.8 | 66.71 | 195.6 | 152.2 | 87.8 | 98.8 | 29.5 | 63.9 | 90.4 | 136.1 | 110.9 | 2 | 3.0758 | 29.7496 | 615.1 | 654.9 | 566.214 | 276.414 | -3.6 | -3.5 | -0.1 | 23.6 | 8.64 | 4.06 | 1.8 | 4.22E-03 | 0 | 0 | 0 | 0.0036 | 20.6329 | 7.0435 | 0.0004 | 0.0005 | 0.0005 | 0 | 0 | 144.73 | N | N | N | N | N | N | N | N | N | Y
152359 | 98 | 66.797 | 195.4 | 152 | 87.8 | 98.8 | 29.5 | 63.9 | 90.3 | 136.2 | 110.7 | 1.9 | 3.1699 | 29.7542 | 615.9 | 655 | 575.352 | 280.715 | -3.6 | -3.5 | -0.1 | 23.2 | 8.83 | 3.77 | 1.8 | 1.24E-02 | 0 | 0 | 0 | 0.0036 | 21.4151 | 6.6365 | 0.0005 | 0.0005 | 0.0005 | 0 | 0 | 153.01 | N | N | N | N | N | N | N | N | N | Y
152400 | 98 | 66.828 | 195.2 | 152.3 | 87.8 | 98.8 | 29.5 | 63.9 | 90.3 | 136.3 | 111 | 2 | 3.0629 | 29.7508 | 616.1 | 655.3 | 565.359 | 275.743 | -3.7 | -3.6 | -0.1 | 21.8 | 8.9 | 3.61 | 1.8 | 8.30E-07 | 0 | 0 | 0 | 0.0033 | 21.1845 | 6.2566 | 0.0005 | 0.0005 | 0.0005 | 0 | 0 | 155.05 | N | N | N | N | N | N | N | N | N | Y
152401 | 98 | 66.81 | 195.2 | 152.2 | 87.8 | 98.8 | 29.5 | 63.9 | 90.3 | 136.4 | 110.9 | 2 | 2.941 | 29.7411 | 616.5 | 655.5 | 553.742 | 269.912 | -3.7 | -3.6 | -0.1 | 21.4 | 8.83 | 3.6 | 1.9 | 1.22E-02 | 0 | 0 | 0 | 0.0032 | 20.5682 | 6.0963 | 0.0005 | 0.0005 | 0.0005 | 0 | 0 | 147.8 | N | N | N | N | N | N | N | N | N | Y
152402 | 98.1 | 66.884 | 195.2 | 151.9 | 87.9 | 98.8 | 29.5 | 63.9 | 90.3 | 136.5 | 110.6 | 1.9 | 2.7004 | 29.7316 | 617 | 655.4 | 530.281 | 258.256 | -3.6 | -3.5 | -0.1 | 21.1 | 8.71 | 3.66 | 1.8 | 8.86E-07 | 0 | 0 | 0 | 0.003 | 19.4136 | 5.9311 | 0.0004 | 0.0004 | 0.0004 | 0 | 0 | 143.18 | N | N | N | N | N | N | N | N | N | Y
152403 | 98.1 | 66.866 | 195.2 | 151.2 | 87.9 | 98.8 | 29.5 | 63.9 | 90.2 | 136.4 | 110 | 1.9 | 2.5505 | 29.7296 | 617.3 | 655.8 | 515.428 | 250.943 | -3.5 | -3.5 | -0.1 | 21.1 | 8.62 | 3.74 | 1.8 | 9.12E-07 | 0 | 0 | 0 | 0.0029 | 18.6785 | 5.8904 | 0.0004 | 0.0004 | 0.0004 | 0 | 0 | 132.93 | N | N | N | N | N | N | N | N | N | Y
152404 | 98 | 66.828 | 195.3 | 150.7 | 87.8 | 98.8 | 29.5 | 63.9 | 90.2 | 136.4 | 109.6 | 1.8 | 2.4446 | 29.7226 | 617 | 656 | 504.637 | 245.694 | -3.5 | -3.4 | -0.1 | 21.6 | 8.58 | 3.81 | 1.8 | 9.32E-07 | 0 | 0 | 0 | 0.0029 | 18.2019 | 5.8713 | 0.0004 | 0.0004 | 0.0004 | 0 | 0 | 132.44 | N | N | N | N | N | N | N | N | N | Y
152405 | 97.8 | 66.673 | 195.5 | 150.3 | 87.8 | 98.8 | 29.5 | 63.9 | 90.2 | 136.5 | 109.2 | 1.8 | 2.3479 | 29.7171 | 616.8 | 656.2 | 494.542 | 240.788 | -3.5 | -3.5 | -0.1 | 21.6 | 8.54 | 3.86 | 1.8 | 9.51E-07 | 0 | 0 | 0 | 0.0029 | 17.7464 | 5.8363 | 0.0004 | 0.0004 | 0.0004 | 0 | 0 | 125.66 | N | N | N | N | N | N | N | N | N | Y
152406 | 97.7 | 66.623 | 195.6 | 150.1 | 87.9 | 98.8 | 29.5 | 63.9 | 90.2 | 136.7 | 109 | 1.8 | 2.3234 | 29.7072 | 616.6 | 656.4 | 491.986 | 239.495 | -3.5 | -3.4 | -0.1 | 22.5 | 8.54 | 3.88 | 1.8 | 9.56E-07 | 0 | 0 | 0 | 0.003 | 17.6603 | 5.8345 | 0.0004 | 0.0004 | 0.0004 | 0 | 0 | 119.83 | N | N | N | N | N | N | N | N | N | Y
152407 | 97.6 | 66.524 | 195.6 | 149.6 | 87.9 | 98.8 | 29.5 | 64 | 90.6 | 136.6 | 108.6 | 1.8 | 2.5783 | 29.7132 | 616.7 | 656.7 | 517.832 | 252.114 | -3.5 | -3.4 | -0.1 | 23.5 | 8.66 | 3.81 | 1.8 | 9.08E-07 | 0 | 0 | 0 | 0.0033 | 18.8589 | 6.0302 | 0.0004 | 0.0004 | 0.0004 | 0 | 0 | 119.15 | N | N | N | N | N | N | N | N | N | Y
152408 | 97.4 | 66.412 | 195.7 | 149.7 | 87.9 | 98.8 | 29.5 | 64.1 | 90.8 | 136.9 | 108.6 | 1.8 | 3.0959 | 29.7362 | 617.1 | 656.7 | 568.633 | 276.954 | -3.5 | -3.4 | -0.1 | 23.1 | 8.92 | 3.61 | 1.8 | 8.26E-07 | 0 | 0 | 0 | 0.0035 | 21.3246 | 6.283 | 0.0004 | 0.0005 | 0.0005 | 0 | 0 | 128.19 | N | N | N | N | N | N | N | N | N | Y
152409 | 97.4 | 66.412 | 195.9 | 151.1 | 87.9 | 98.8 | 29.5 | 64.1 | 90.8 | 136.9 | 109.9 | 1.9 | 3.3111 | 29.741 | 618 | 657 | 589.25 | 286.809 | -3.6 | -3.5 | -0.1 | 22.8 | 9.09 | 3.41 | 1.8 | 7.98E-07 | 0 | 0 | 0 | 0.0036 | 22.5199 | 6.1393 | 0.0005 | 0.0005 | 0.0005 | 0 | 0 | 157.56 | N | N | N | N | N | N | N | N | N | Y
152410 | 97.6 | 66.555 | 196.1 | 152.4 | 87.9 | 98.8 | 29.5 | 64.1 | 90.8 | 136.9 | 111 | 2 | 3.4164 | 29.748 | 619.1 | 657.3 | 599.112 | 291.378 | -3.6 | -3.5 | -0.1 | 23.1 | 9.18 | 3.25 | 2 | 5.10E-03 | 0 | 0 | 0 | 0.0037 | 23.0921 | 5.9543 | 0.0005 | 0.0005 | 0.0005 | 0 | 0 | 155.3 | N | N | N | N | N | N | N | N | N | Y
152411 | 97.8 | 66.661 | 196.1 | 152.9 | 87.9 | 98.8 | 29.5 | 64.1 | 90.7 | 136.9 | 111.5 | 2 | 3.4269 | 29.7496 | 620.1 | 657.3 | 600.26 | 291.675 | -3.6 | -3.5 | -0.1 | 23 | 9.18 | 3.21 | 2 | 2.12E-02 | 0 | 0 | 0 | 0.0037 | 23.1166 | 5.8721 | 0.0005 | 0.0005 | 0.0005 | 0 | 0 | 165.59 | N | N | N | N | N | N | N | N | N | Y
152412 | 98 | 66.847 | 196.1 | 153.1 | 87.8 | 98.8 | 29.5 | 64 | 90.6 | 136.9 | 111.7 | 2 | 3.2909 | 29.7461 | 620.7 | 657.6 | 587.846 | 285.469 | -3.6 | -3.6 | -0.1 | 22.1 | 9.09 | 3.23 | 2 | 8.02E-07 | 0 | 0 | 0 | 0.0035 | 22.4168 | 5.7869 | 0.0005 | 0.0005 | 0.0005 | 0 | 0 | 161.35 | N | N | N | N | N | N | N | N | N | Y
152413 | 98.1 | 66.915 | 196.1 | 152.8 | 87.8 | 98.8 | 29.5 | 64 | 90.6 | 136.8 | 111.5 | 2 | 3.1003 | 29.7444 | 621 | 657.9 | 569.99 | 276.704 | -3.6 | -3.5 | -0.1 | 21.3 | 8.98 | 3.31 | 2.1 | 1.11E-02 | 0 | 0 | 0 | 0.0032 | 21.4524 | 5.7515 | 0.0005 | 0.0005 | 0.0005 | 0 | 0 | 156.32 | N | N | N | N | N | N | N | N | N | Y
152414 | 98.3 | 67.021 | 196.3 | 152.5 | 87.9 | 98.8 | 29.5 | 64 | 90.6 | 136.8 | 111.1 | 2 | 2.9218 | 29.7454 | 621.5 | 658.2 | 552.885 | 268.265 | -3.5 | -3.4 | -0.1 | 20.9 | 8.83 | 3.43 | 2 | 1.30E-02 | 0 | 0 | 0 | 0.0031 | 20.4602 | 5.7828 | 0.0005 | 0.0005 | 0.0005 | 0 | 0 | 149.75 | N | N | N | N | N | N | N | N | N | Y
152415 | 98.3 | 67.052 | 196.4 | 151.9 | 87.8 | 98.8 | 29.5 | 64 | 90.5 | 136.8 | 110.6 | 1.9 | 2.7061 | 29.7344 | 621.9 | 658.4 | 531.948 | 257.924 | -3.5 | -3.4 | -0.1 | 20.3 | 8.69 | 3.58 | 1.9 | 8.88E-07 | 0 | 0 | 0 | 0.0029 | 19.3581 | 5.7912 | 0.0004 | 0.0005 | 0.0005 | 0 | 0 | 141.16 | N | N | N | N | N | N | N | N | N | Y
152416 | 98.5 | 67.127 | 196.6 | 151.2 | 87.8 | 98.8 | 29.5 | 64 | 90.5 | 136.7 | 110 | 1.9 | 2.6545 | 29.7272 | 621.8 | 658.6 | 526.891 | 255.435 | -3.6 | -3.5 | -0.1 | 20.2 | 8.65 | 3.67 | 2 | 8.96E-07 | 0 | 0 | 0 | 0.0028 | 19.0687 | 5.8859 | 0.0005 | 0.0005 | 0.0005 | 0 | 0 | 133.55 | N | N | N | N | N | N | N | N | N | Y
152417 | 98.5 | 67.176 | 196.6 | 150.5 | 87.8 | 98.8 | 29.5 | 64 | 90.5 | 136.7 | 109.4 | 1.8 | 3.0427 | 29.7321 | 621.8 | 658.9 | 564.703 | 273.799 | -3.6 | -3.5 | -0.1 | 19.6 | 8.77 | 3.63 | 2 | 8.36E-07 | 0 | 0 | 0 | 0.003 | 20.7295 | 6.2379 | 0.0005 | 0.0005 | 0.0005 | 0 | 0 | 129.88 | N | N | N | N | N | N | N | N | N | Y
152418 | 98.6 | 67.226 | 196.7 | 150.7 | 87.9 | 98.8 | 29.5 | 64 | 90.5 | 136.8 | 109.6 | 1.8 | 3.3251 | 29.739 | 622 | 659.1 | 591.508 | 286.811 | -3.6 | -3.5 | -0.1 | 19.2 | 8.9 | 3.54 | 2.1 | 7.98E-07 | 0 | 0 | 0 | 0.003 | 22.034 | 6.3703 | 0.0005 | 0.0006 | 0.0006 | 0 | 0 | 155.33 | N | N | N | N | N | N | N | N | N | Y
152419 | 98.8 | 67.369 | 196.8 | 152.3 | 87.9 | 98.8 | 29.5 | 64 | 90.5 | 136.8 | 110.9 | 2 | 3.3127 | 29.738 | 622.5 | 659.4 | 590.469 | 286.178 | -3.7 | -3.6 | -0.1 | 19.2 | 8.92 | 3.48 | 2.1 | 8.00E-07 | 0 | 0 | 0 | 0.003 | 22.0345 | 6.2457 | 0.0005 | 0.0006 | 0.0006 | 0 | 0 | 155.99 | N | N | N | N | N | N | N | N | N | Y
152420 | 98.8 | 67.363 | 196.9 | 152.5 | 87.8 | 98.8 | 29.5 | 64 | 90.6 | 136.8 | 111.2 | 2 | 3.4587 | 29.7409 | 622.9 | 659.6 | 603.767 | 292.549 | -3.7 | -3.6 | -0.1 | 19.9 | 9.03 | 3.38 | 2 | 3.65E-02 | 0 | 0 | 0 | 0.0032 | 22.8087 | 6.2148 | 0.0005 | 0.0006 | 0.0006 | 0 | 0 | 153.27 | N | N | N | N | N | N | N | N | N | Y
152421 | 98.7 | 67.301 | 196.9 | 152.6 | 87.8 | 98.8 | 29.5 | 64.1 | 90.8 | 136.8 | 111.2 | 2 | 3.7037 | 29.7424 | 623.2 | 659.8 | 625.925 | 303.218 | -3.7 | -3.6 | -0.1 | 21.5 | 9.15 | 3.28 | 2 | 1.47E-02 | 0 | 0 | 0 | 0.0036 | 23.9697 | 6.2451 | 0.0005 | 0.0006 | 0.0006 | 0 | 0 | 169.39 | N | N | N | N | N | N | N | N | N | Y
152422 | 98.6 | 67.232 | 197 | 153.7 | 87.8 | 98.8 | 29.5 | 64.1 | 90.9 | 136.9 | 112.2 | 2.1 | 3.442 | 29.7345 | 623.9 | 660 | 602.57 | 291.637 | -3.7 | -3.6 | -0.1 | 23.2 | 9.04 | 3.32 | 2.1 | 7.85E-07 | 0 | 0 | 0 | 0.0037 | 22.753 | 6.0708 | 0.0005 | 0.0006 | 0.0006 | 0 | 0 | 171.72 | N | N | N | N | N | N | N | N | N | Y
152423 | 98.5 | 67.145 | 197.1 | 153.6 | 87.8 | 98.8 | 29.5 | 64.1 | 90.9 | 136.7 | 112.1 | 2.1 | 2.9855 | 29.7262 | 624.3 | 660.1 | 559.889 | 270.785 | -3.6 | -3.6 | -0.1 | 23.3 | 8.77 | 3.47 | 2.2 | 8.46E-07 | 0 | 0 | 0 | 0.0035 | 20.5149 | 5.8978 | 0.0005 | 0.0006 | 0.0006 | 0 | 0 | 157.15 | N | N | N | N | N | N | N | N | N | Y
152424 | 98.3 | 67.002 | 197.2 | 152.4 | 87.8 | 98.8 | 29.5 | 64.1 | 90.9 | 136.6 | 111.1 | 2 | 2.7077 | 29.7234 | 624.5 | 660.5 | 532.817 | 257.633 | -3.6 | -3.5 | -0.1 | 22.9 | 8.68 | 3.58 | 2.3 | 8.89E-07 | 0 | 0 | 0 | 0.0032 | 19.3024 | 5.7955 | 0.0005 | 0.0005 | 0.0005 | 0 | 0 | 143.89 | N | N | N | N | N | N | N | N | N | Y
152425 | 98 | 66.816 | 197.2 | 151.3 | 87.8 | 98.8 | 29.5 | 64.1 | 90.8 | 136.5 | 110.1 | 1.9 | 3.0382 | 29.7248 | 624.3 | 660.6 | 564.552 | 273.047 | -3.6 | -3.5 | -0.1 | 22.8 | 8.9 | 3.49 | 2.3 | 8.38E-07 | 0 | 0 | 0 | 0.0034 | 20.9934 | 5.9829 | 0.0006 | 0.0006 | 0.0006 | 0 | 0 | 134.7 | N | N | N | N | N | N | N | N | N | Y
152426 | 97.8 | 66.71 | 197.2 | 150.8 | 87.8 | 98.8 | 29.5 | 64 | 90.6 | 136.6 | 109.7 | 1.8 | 3.718 | 29.7367 | 624.5 | 660.9 | 627.418 | 303.514 | -3.6 | -3.5 | -0.1 | 22.5 | 9.31 | 3.2 | 2.2 | 7.54E-07 | 0 | 0 | 0 | 0.0038 | 24.392 | 6.1038 | 0.0006 | 0.0006 | 0.0006 | 0 | 0 | 160.76 | N | N | N | N | N | N | N | N | N | Y
152427 | 97.9 | 66.766 | 197.2 | 153 | 87.8 | 98.8 | 29.5 | 64 | 90.6 | 136.7 | 111.6 | 2 | 3.9183 | 29.7447 | 625.4 | 661.3 | 645.223 | 311.961 | -3.6 | -3.5 | -0.1 | 22.9 | 9.46 | 3 | 2.1 | 7.33E-07 | 0 | 0 | 0 | 0.0039 | 25.4692 | 5.8697 | 0.0006 | 0.0006 | 0.0006 | 0 | 0 | 188.23 | N | N | N | N | N | N | N | N | N | Y
152428 | 97.8 | 66.654 | 197.3 | 154.2 | 87.8 | 98.8 | 29.5 | 64 | 90.6 | 136.7 | 112.7 | 2.1 | 3.7992 | 29.7479 | 626.2 | 661.6 | 634.994 | 306.818 | -3.6 | -3.5 | -0.1 | 23.5 | 9.38 | 2.95 | 2.1 | 1.02E-02 | 0 | 0 | 0 | 0.004 | 24.8543 | 5.6797 | 0.0006 | 0.0006 | 0.0006 | 0 | 0 | 181.25 | N | N | N | N | N | N | N | N | N | Y
152429 | 97.9 | 66.729 | 197.4 | 154.4 | 87.9 | 98.8 | 29.5 | 64 | 90.7 | 136.6 | 112.9 | 2.1 | 3.6362 | 29.7372 | 626.6 | 661.7 | 620.932 | 299.796 | -3.6 | -3.5 | -0.1 | 23.3 | 9.29 | 2.97 | 2 | 5.50E-02 | 0 | 0 | 0 | 0.0038 | 24.0561 | 5.5976 | 0.0005 | 0.0006 | 0.0006 | 0 | 0 | 175.25 | N | N | N | N | N | N | N | N | N | Y
152430 | 97.8 | 66.654 | 197.4 | 153.9 | 87.8 | 98.8 | 29.5 | 64.1 | 90.8 | 136.5 | 112.4 | 2.1 | 3.6993 | 29.7334 | 627.1 | 662 | 626.399 | 302.269 | -3.7 | -3.6 | -0.1 | 23.6 | 9.4 | 2.93 | 1.9 | 5.65E-02 | 0 | 0 | 0 | 0.0039 | 24.5308 | 5.5639 | 0.0005 | 0.0005 | 0.0005 | 0 | 0 | 174.66 | N | N | N | N | N | N | N | N | N | Y
152431 | 97.6 | 66.524 | 197.6 | 153.7 | 87.8 | 98.8 | 29.5 | 64.1 | 90.8 | 136.6 | 112.2 | 2.1 | 4.3894 | 29.7591 | 627.7 | 662.2 | 683.922 | 330.12 | -3.7 | -3.6 | -0.1 | 23.9 | 9.67 | 2.77 | 1.9 | 3.56E-02 | 0 | 0 | 0 | 0.0043 | 27.5545 | 5.7309 | 0.0006 | 0.0006 | 0.0006 | 0 | 0 | 170.36 | N | N | N | N | N | N | N | N | N | Y
152432 | 97.8 | 66.679 | 197.7 | 154.6 | 87.8 | 98.8 | 29.5 | 64.1 | 90.8 | 136.6 | 113 | 2.1 | 5.2335 | 29.7898 | 628.8 | 662.5 | 747.421 | 360.773 | -3.7 | -3.6 | -0.1 | 23.4 | 9.83 | 2.6 | 2 | 6.34E-07 | 0 | 0 | 0 | 0.0046 | 30.6318 | 5.8884 | 0.0006 | 0.0007 | 0.0007 | 0 | 0 | 206.26 | N | N | N | N | N | N | N | N | N | Y
152433 | 98.1 | 66.853 | 197.7 | 156.5 | 87.8 | 98.8 | 29.5 | 64.1 | 90.8 | 136.6 | 114.8 | 2.3 | 5.349 | 29.7937 | 630.1 | 662.7 | 756.399 | 364.726 | -3.7 | -3.6 | -0.1 | 23.8 | 9.77 | 2.56 | 2 | 2.79E-03 | 0 | 0 | 0 | 0.0048 | 30.757 | 5.8539 | 0.0007 | 0.0007 | 0.0007 | 0 | 0 | 226.17 | N | N | N | N | N | N | N | N | N | Y
152434 | 98.6 | 67.207 | 197.7 | 158.1 | 87.9 | 98.8 | 29.5 | 64.1 | 91 | 136.5 | 116.1 | 2.4 | 4.9943 | 29.7783 | 630.8 | 662.9 | 731.623 | 352.371 | -3.6 | -3.5 | -0.1 | 24.4 | 9.63 | 2.6 | 2 | 4.11E-02 | 0 | 0 | 0 | 0.0047 | 29.296 | 5.76 | 0.0006 | 0.0006 | 0.0006 | 0 | 0 | 218.35 | N | N | N | N | N | N | N | N | N | Y
152435 | 99.1 | 67.587 | 198.1 | 157.7 | 87.9 | 98.8 | 29.5 | 64.2 | 91.3 | 136.3 | 115.8 | 2.4 | 4.6401 | 29.7757 | 631.1 | 663.3 | 705.454 | 339.639 | -3.6 | -3.5 | -0.1 | 25 | 9.56 | 2.68 | 2 | 1.54E-02 | 0 | 0 | 0 | 0.0047 | 28.0437 | 5.7047 | 0.0006 | 0.0006 | 0.0006 | 0 | 0 | 213.98 | N | N | N | N | N | N | N | N | N | Y
152436 | 99.6 | 67.934 | 198.2 | 156.9 | 87.9 | 98.8 | 29.5 | 64.2 | 91.4 | 136.3 | 115.1 | 2.3 | 4.4237 | 29.7681 | 631.3 | 663.5 | 688.547 | 331.361 | -3.6 | -3.5 | -0.1 | 25.2 | 9.49 | 2.76 | 2 | 6.90E-07 | 0 | 0 | 0 | 0.0046 | 27.1484 | 5.7324 | 0.0006 | 0.0006 | 0.0006 | 0 | 0 | 204.82 | N | N | N | N | N | N | N | N | N | Y
152437 | 100.1 | 68.251 | 198.2 | 156.3 | 87.9 | 98.8 | 29.5 | 64.2 | 91.4 | 136.4 | 114.5 | 2.3 | 4.1448 | 29.7556 | 631.6 | 663.8 | 665.838 | 320.195 | -3.6 | -3.5 | -0.1 | 24.3 | 9.37 | 2.87 | 2 | 6.62E-03 | 0 | 0 | 0 | 0.0043 | 25.8963 | 5.7681 | 0.0006 | 0.0006 | 0.0006 | 0 | 0 | 195.19 | N | N | N | N | N | N | N | N | N | Y
152438 | 100.4 | 68.488 | 198.4 | 155.5 | 87.9 | 98.8 | 29.5 | 64.2 | 91.3 | 136.5 | 113.8 | 2.2 | 4.0016 | 29.7553 | 631.7 | 664.3 | 653.831 | 314.39 | -3.7 | -3.6 | -0.1 | 23.7 | 9.24 | 3.04 | 1.9 | 4.90E-03 | 0 | 0 | 0 | 0.0041 | 25.0856 | 5.9921 | 0.0005 | 0.0006 | 0.0006 | 0 | 0 | 182.49 | N | N | N | N | N | N | N | N | N | Y
152439 | 100.7 | 68.63 | 198.4 | 154.8 | 87.9 | 98.8 | 29.5 | 64.2 | 91.3 | 136.4 | 113.2 | 2.2 | 3.4879 | 29.7462 | 631.9 | 664.3 | 607.813 | 292.12 | -3.6 | -3.6 | -0.1 | 23.2 | 8.87 | 3.33 | 1.9 | 7.84E-07 | 0 | 0 | 0 | 0.0037 | 22.3796 | 6.1008 | 0.0005 | 0.0005 | 0.0005 | 0 | 0 | 178.69 | N | N | N | N | N | N | N | N | N | Y
152440 | 100.8 | 68.711 | 198.6 | 154 | 87.9 | 98.8 | 29.5 | 64.2 | 91.3 | 136.5 | 112.5 | 2.1 | 2.5475 | 29.7199 | 631.3 | 664.5 | 517.483 | 248.621 | -3.6 | -3.6 | -0.1 | 22.3 | 8.32 | 3.8 | 1.9 | 9.22E-07 | 0 | 0 | 0 | 0.0031 | 17.863 | 5.9353 | 0.0004 | 0.0004 | 0.0004 | 0 | 0 | 141.73 | N | N | N | N | N | N | N | N | N | Y
152441 | 100.7 | 68.661 | 198.6 | 151.5 | 87.9 | 98.8 | 29.5 | 64.2 | 91.3 | 136.4 | 110.2 | 1.9 | 2.2521 | 29.7125 | 630.8 | 664.6 | 487.508 | 234.284 | -3.6 | -3.5 | -0.1 | 21.6 | 8.11 | 4.15 | 1.9 | 9.78E-07 | 0 | 0 | 0 | 0.0028 | 16.4122 | 6.1076 | 0.0004 | 0.0004 | 0.0004 | 0 | 0 | 106.27 | N | N | N | N | N | N | N | N | N | Y
152442 | 100.7 | 68.63 | 198.6 | 149.8 | 87.9 | 98.8 | 29.5 | 64.2 | 91.3 | 136.4 | 108.8 | 1.8 | 2.3753 | 29.7154 | 630.5 | 664.8 | 500.478 | 240.609 | -3.5 | -3.5 | -0.1 | 21.1 | 8.26 | 4.17 | 1.8 | 9.52E-07 | 0 | 0 | 0 | 0.0028 | 17.1692 | 6.2993 | 0.0004 | 0.0004 | 0.0004 | 0 | 0 | 108.93 | N | N | N | N | N | N | N | N | N | Y
152443 | 100.5 | 68.543 | 198.7 | 149.1 | 87.9 | 98.8 | 29.5 | 64.2 | 91.3 | 136.6 | 108.1 | 1.7 | 2.4997 | 29.721 | 630.2 | 664.9 | 513.338 | 246.897 | -3.5 | -3.4 | -0.1 | 20.4 | 8.44 | 4.08 | 1.9 | 9.27E-07 | 0 | 0 | 0 | 0.0028 | 17.9923 | 6.3241 | 0.0004 | 0.0004 | 0.0004 | 0 | 0 | 116.83 | N | N | N | N | N | N | N | N | N | Y
152444 | 100.5 | 68.525 | 198.5 | 149.4 | 87.9 | 98.8 | 29.5 | 64.2 | 91.4 | 136.8 | 108.4 | 1.7 | 2.5207 | 29.7242 | 630 | 665.1 | 515.53 | 248.027 | -3.5 | -3.4 | -0.1 | 20.2 | 8.45 | 4.04 | 2 | 1.55E-03 | 0 | 0 | 0 | 0.0028 | 18.1051 | 6.2837 | 0.0004 | 0.0005 | 0.0005 | 0 | 0 | 120.15 | N | N | N | N | N | N | N | N | N | Y
152445 | 100.4 | 68.438 | 198.4 | 149.8 | 87.9 | 98.8 | 29.5 | 64.2 | 91.4 | 136.8 | 108.7 | 1.8 | 2.4884 | 29.7187 | 629.9 | 665.4 | 512.235 | 246.424 | -3.5 | -3.4 | -0.1 | 20.2 | 8.38 | 4.06 | 2 | 8.35E-04 | 0 | 0 | 0 | 0.0027 | 17.8294 | 6.2819 | 0.0005 | 0.0005 | 0.0005 | 0 | 0 | 118.25 | N | N | N | N | N | N | N | N | N | Y
152446 | 100.4 | 68.438 | 198.2 | 149.9 | 87.9 | 98.8 | 29.5 | 64.2 | 91.4 | 137 | 108.8 | 1.8 | 2.3865 | 29.7206 | 630 | 665.4 | 501.483 | 241.235 | -3.5 | -3.4 | -0.1 | 20.9 | 8.33 | 4.11 | 2 | 9.49E-07 | 0 | 0 | 0 | 0.0028 | 17.361 | 6.2197 | 0.0004 | 0.0004 | 0.0004 | 0 | 0 | 116.85 | N | N | N | N | N | N | N | N | N | Y
152447 | 100.2 | 68.351 | 198.1 | 149.9 | 87.9 | 98.8 | 29.5 | 64.2 | 91.4 | 137 | 108.9 | 1.8 | 2.3119 | 29.7167 | 630 | 665.9 | 493.496 | 237.369 | -3.5 | -3.5 | -0.1 | 22.5 | 8.38 | 4.06 | 2 | 9.65E-07 | 0 | 0 | 0 | 0.0029 | 17.1744 | 6.0496 | 0.0004 | 0.0004 | 0.0004 | 0 | 0 | 117.45 | N | N | N | N | N | N | N | N | N | Y
152448 | 100.2 | 68.338 | 197.9 | 149 | 87.9 | 98.8 | 29.5 | 64.2 | 91.3 | 137 | 108.1 | 1.7 | 2.8713 | 29.7277 | 629.8 | 665.7 | 549.359 | 264.38 | -3.6 | -3.5 | -0.1 | 23.3 | 8.6 | 3.85 | 2 | 8.66E-07 | 0 | 0 | 0 | 0.0034 | 19.6361 | 6.3906 | 0.0005 | 0.0005 | 0.0005 | 0 | 0 | 116.56 | N | N | N | N | N | N | N | N | N | Y
152449 | 100.2 | 68.295 | 197.9 | 148.8 | 87.9 | 98.8 | 29.5 | 64.2 | 91.3 | 137.1 | 107.8 | 1.7 | 3.6462 | 29.7473 | 630 | 666 | 622.144 | 299.544 | -3.6 | -3.5 | -0.1 | 24.4 | 9.02 | 3.52 | 2 | 4.39E-03 | 0 | 0 | 0 | 0.004 | 23.3176 | 6.6233 | 0.0005 | 0.0006 | 0.0006 | 0 | 0 | 121.26 | N | N | N | N | N | N | N | N | N | Y
152450 | 100.4 | 68.438 | 197.8 | 151.5 | 87.9 | 98.8 | 29.5 | 64.2 | 91.3 | 136.9 | 110.2 | 1.9 | 3.9127 | 29.7537 | 630.6 | 665.9 | 645.973 | 310.913 | -3.6 | -3.5 | -0.1 | 25.9 | 9.2 | 3.33 | 2.1 | 1.93E-02 | 0 | 0 | 0 | 0.0044 | 24.6857 | 6.4998 | 0.0006 | 0.0006 | 0.0006 | 0 | 0 | 175.38 | N | N | N | N | N | N | N | N | N | Y
152451 | 100.5 | 68.556 | 197.6 | 153.4 | 87.9 | 98.8 | 29.5 | 64.2 | 91.3 | 136.7 | 111.9 | 2 | 3.8761 | 29.7499 | 631.1 | 666.1 | 643.004 | 309.295 | -3.5 | -3.5 | -0.1 | 26 | 9 | 3.4 | 2.1 | 1.09E-02 | 0 | 0 | 0 | 0.0044 | 24.0243 | 6.6052 | 0.0006 | 0.0006 | 0.0006 | 0 | 0 | 164.78 | N | N | N | N | N | N | N | N | N | Y
152452 | 100.7 | 68.68 | 197.5 | 153.5 | 87.9 | 98.8 | 29.5 | 64.2 | 91.3 | 136.5 | 112 | 2.1 | 3.7077 | 29.7527 | 631.6 | 666.2 | 628.259 | 302.096 | -3.5 | -3.5 | -0.1 | 25.7 | 8.62 | 3.7 | 2 | 3.55E-02 | 0 | 0 | 0 | 0.0043 | 22.4765 | 7.0221 | 0.0005 | 0.0006 | 0.0006 | 0 | 0 | 156.71 | N | N | N | N | N | N | N | N | N | Y
152453 | 100.8 | 68.742 | 197.3 | 153.6 | 87.9 | 98.8 | 29.5 | 64.3 | 91.5 | 136.1 | 112.1 | 2.1 | 3.1529 | 29.742 | 631.8 | 666.3 | 577.233 | 277.417 | -3.6 | -3.5 | -0.1 | 25.8 | 8.17 | 4.12 | 1.9 | 7.68E-03 | 0 | 0 | 0 | 0.0039 | 19.568 | 7.1761 | 0.0005 | 0.0005 | 0.0005 | 0 | 0 | 146.94 | N | N | N | N | N | N | N | N | N | Y
152454 | 100.8 | 68.73 | 197.3 | 153.2 | 87.9 | 98.8 | 29.5 | 64.3 | 91.5 | 135.9 | 111.8 | 2 | 2.7039 | 29.7239 | 631.5 | 666.4 | 534.14 | 256.61 | -3.5 | -3.4 | -0.1 | 25.8 | 7.91 | 4.45 | 1.8 | 5.80E-04 | 0 | 0 | 0 | 0.0036 | 17.5248 | 7.1739 | 0.0004 | 0.0004 | 0.0004 | 0 | 0 | 121.3 | N | N | N | N | N | N | N | N | N | Y
152455 | 100.7 | 68.674 | 197.3 | 151.7 | 87.9 | 98.8 | 29.5 | 64.3 | 91.5 | 136 | 110.4 | 1.9 | 2.4979 | 29.7181 | 631 | 666.4 | 513.38 | 246.704 | -3.4 | -3.3 | -0.1 | 25.3 | 7.88 | 4.58 | 1.8 | 9.29E-07 | 0 | 0 | 0 | 0.0034 | 16.7889 | 7.1001 | 0.0004 | 0.0004 | 0.0004 | 0 | 0 | 114.62 | N | N | N | N | N | N | N | N | N | Y
152456 | 100.6 | 68.606 | 197.4 | 150.4 | 87.9 | 98.8 | 29.5 | 64.3 | 91.5 | 136.2 | 109.3 | 1.8 | 2.6778 | 29.7247 | 630.8 | 666.6 | 531.388 | 255.465 | -3.5 | -3.4 | -0.1 | 24.5 | 8.09 | 4.48 | 1.7 | 8.96E-07 | 0 | 0 | 0 | 0.0034 | 17.8439 | 7.1827 | 0.0004 | 0.0004 | 0.0004 | 0 | 0 | 103.88 | N | N | N | N | N | N | N | N | N | Y
152457 | 100.6 | 68.587 | 197.3 | 149.9 | 87.9 | 98.8 | 29.5 | 64.3 | 91.7 | 136.4 | 108.9 | 1.8 | 2.8557 | 29.73 | 630.6 | 666.8 | 548.778 | 263.93 | -3.5 | -3.4 | -0.1 | 24.5 | 8.3 | 4.32 | 1.7 | 8.67E-07 | 0 | 0 | 0 | 0.0035 | 18.9238 | 7.1652 | 0.0004 | 0.0004 | 0.0004 | 0 | 0 | 136.14 | N | N | N | N | N | N | N | N | N | Y
152458 | 100.6 | 68.587 | 197.3 | 150.6 | 87.9 | 98.8 | 29.5 | 64.4 | 91.9 | 136.5 | 109.5 | 1.8 | 2.7479 | 29.7243 | 630.4 | 666.7 | 538.226 | 258.836 | -3.6 | -3.5 | -0.1 | 24.6 | 8.27 | 4.3 | 1.8 | 8.85E-07 | 0 | 0 | 0 | 0.0035 | 18.491 | 6.9951 | 0.0004 | 0.0004 | 0.0004 | 0 | 0 | 134.04 | N | N | N | N | N | N | N | N | N | Y
152459 | 100.6 | 68.587 | 197.3 | 150.7 | 87.9 | 98.8 | 29.5 | 64.4 | 91.9 | 136.7 | 109.6 | 1.8 | 2.5109 | 29.7264 | 630.4 | 666.9 | 514.441 | 247.429 | -3.5 | -3.5 | -0.1 | 25.3 | 8.12 | 4.4 | 1.8 | 9.26E-07 | 0 | 0 | 0 | 0.0034 | 17.356 | 6.8285 | 0.0004 | 0.0004 | 0.0004 | 0 | 0 | 124.61 | N | N | N | N | N | N | N | N | N | Y
152500 | 100.5 | 68.525 | 197 | 150.1 | 88 | 98.8 | 29.5 | 64.4 | 91.9 | 136.6 | 109.1 | 1.8 | 2.3058 | 29.7199 | 630.4 | 666.9 | 493.028 | 237.085 | -3.5 | -3.4 | -0.1 | 25.6 | 7.92 | 4.59 | 1.9 | 9.66E-07 | 0 | 0 | 0 | 0.0033 | 16.2207 | 6.8357 | 0.0004 | 0.0004 | 0.0004 | 0 | 0 | 110.76 | N | N | N | N | N | N | N | N | N | Y
152501 | 100.4 | 68.432 | 196.8 | 149.3 | 87.9 | 98.8 | 29.5 | 64.4 | 92 | 136.6 | 108.3 | 1.7 | 2.1306 | 29.7098 | 630.2 | 667 | 473.992 | 227.891 | -3.5 | -3.4 | -0.1 | 25.5 | 7.72 | 4.86 | 1.9 | 1.01E-06 | 0 | 0 | 0 | 0.0032 | 15.1914 | 6.9543 | 0.0004 | 0.0004 | 0.0004 | 0 | 0 | 98.55 | N | N | N | N | N | N | N | N | N | Y
152502 | 100.2 | 68.332 | 196.8 | 148.5 | 87.9 | 98.8 | 29.5 | 64.6 | 92.4 | 136.8 | 107.6 | 1.7 | 1.9383 | 29.7024 | 629.7 | 667 | 452.013 | 217.361 | -3.4 | -3.3 | -0.1 | 24.9 | 7.46 | 5.16 | 1.9 | 1.05E-06 | 0 | 0 | 0 | 0.003 | 14.0063 | 7.0477 | 0.0004 | 0.0004 | 0.0004 | 0 | 0 | 91.7 | N | N | N | N | N | N | N | N | N | Y
152503 | 100 | 68.177 | 196.8 | 147.6 | 87.9 | 98.8 | 29.5 | 64.6 | 92.6 | 136.7 | 106.8 | 1.6 | 1.854 | 29.7043 | 629 | 667 | 441.972 | 212.685 | -3.3 | -3.3 | -0.1 | 24.8 | 7.33 | 5.32 | 1.9 | 1.08E-06 | 0 | 0 | 0 | 0.0029 | 13.4596 | 7.1058 | 0.0004 | 0.0004 | 0.0004 | 0 | 0 | 80.63 | N | N | N | N | N | N | N | N | N | Y
152504 | 99.7 | 68.009 | 196.6 | 147 | 87.9 | 98.8 | 29.5 | 64.6 | 92.6 | 136.6 | 106.2 | 1.5 | 2.1639 | 29.7095 | 628.4 | 667.1 | 476.843 | 229.642 | -3.3 | -3.3 | -0.1 | 24.4 | 7.59 | 5.1 | 1.9 | 9.98E-07 | 0 | 0 | 0 | 0.0031 | 15.0516 | 7.3555 | 0.0004 | 0.0004 | 0.0004 | 0 | 0 | 78.01 | N | N | N | N | N | N | N | N | N | N
152505 | 99.6 | 67.916 | 196.4 | 147.5 | 87.9 | 98.8 | 29.5 | 64.6 | 92.6 | 136.6 | 106.7 | 1.6 | 2.5142 | 29.7249 | 628.2 | 666.9 | 514.232 | 247.814 | -3.4 | -3.3 | -0.1 | 25.5 | 8.03 | 4.72 | 1.8 | 9.24E-07 | 0 | 0 | 0 | 0.0035 | 17.1729 | 7.3449 | 0.0004 | 0.0004 | 0.0004 | 0 | 0 | 117.1 | N | N | N | N | N | N | N | N | N | Y
152506 | 99.6 | 67.897 | 196.3 | 149.3 | 87.9 | 98.8 | 29.5 | 64.6 | 92.6 | 136.8 | 108.3 | 1.7 | 2.6641 | 29.7349 | 628.6 | 666.9 | 529.451 | 255.127 | -3.6 | -3.5 | -0.1 | 25.5 | 8.24 | 4.45 | 1.8 | 8.97E-07 | 0 | 0 | 0 | 0.0036 | 18.1528 | 7.1243 | 0.0004 | 0.0004 | 0.0004 | 0 | 0 | 120.94 | N | N | N | N | N | N | N | N | N | Y
152507 | 99.6 | 67.934 | 196.2 | 150.1 | 87.9 | 98.8 | 29.5 | 64.6 | 92.6 | 137 | 109 | 1.8 | 2.5771 | 29.7313 | 629 | 666.7 | 520.802 | 250.854 | -3.5 | -3.4 | -0.1 | 25.7 | 8.27 | 4.35 | 1.9 | 1.01E-02 | 0 | 0 | 0 | 0.0035 | 17.9061 | 6.8471 | 0.0004 | 0.0004 | 0.0004 | 0 | 0 | 122.2 | N | N | N | N | N | N | N | N | N | Y
152508 | 99.6 | 67.885 | 196.1 | 150.4 | 88 | 98.8 | 29.5 | 64.7 | 92.8 | 137 | 109.3 | 1.8 | 2.3814 | 29.7194 | 628.9 | 666.8 | 500.713 | 241.089 | -3.6 | -3.5 | -0.1 | 26.9 | 8.16 | 4.43 | 1.9 | 9.50E-07 | 0 | 0 | 0 | 0.0036 | 16.9861 | 6.7087 | 0.0004 | 0.0004 | 0.0004 | 0 | 0 | 119.87 | N | N | N | N | N | N | N | N | N | Y
152509 | 99.4 | 67.742 | 195.9 | 150.1 | 88 | 98.8 | 29.5 | 64.7 | 92.9 | 137.1 | 109 | 1.8 | 2.1696 | 29.7189 | 628.8 | 666.8 | 477.454 | 229.906 | -3.7 | -3.6 | -0.1 | 27.7 | 7.76 | 4.82 | 1.8 | 9.96E-07 | 0 | 0 | 0 | 0.0035 | 15.4014 | 6.9518 | 0.0004 | 0.0004 | 0.0004 | 0 | 0 | 110.96 | N | N | N | N | N | N | N | N | N | Y
152510 | 98.9 | 67.431 | 195.7 | 149.1 | 87.9 | 98.8 | 29.5 | 64.7 | 92.8 | 137.2 | 108.2 | 1.7 | 1.8133 | 29.705 | 628.7 | 667 | 436.594 | 210.16 | -3.6 | -3.5 | -0.1 | 27.9 | 7.37 | 5.15 | 1.7 | 1.09E-06 | 0 | 0 | 0 | 0.0032 | 13.3723 | 6.7978 | 0.0003 | 0.0003 | 0.0003 | 0 | 0 | 61.41 | N | N | N | N | N | N | N | N | N | N
152511 | 98.5 | 67.145 | 195.7 | 146.9 | 87.9 | 98.8 | 29.5 | 64.7 | 92.9 | 136.9 | 106.2 | 1.5 | 2.0673 | 29.7055 | 628.2 | 667 | 466.107 | 224.477 | -3.4 | -3.3 | -0.1 | 27.7 | 7.64 | 5 | 1.7 | 1.02E-06 | 0 | 0 | 0 | 0.0034 | 14.8027 | 7.046 | 0.0003 | 0.0004 | 0.0004 | 0 | 0 | 96.17 | N | N | N | N | N | N | N | N | N | Y
152512 | 98.2 | 66.971 | 195.7 | 147.7 | 87.9 | 98.8 | 29.5 | 64.7 | 92.9 | 137 | 106.9 | 1.6 | 2.297 | 29.7089 | 627.6 | 666.8 | 491.637 | 236.935 | -3.4 | -3.3 | -0.1 | 26.6 | 8.13 | 4.62 | 1.7 | 1.62E-02 | 0 | 0 | 0 | 0.0035 | 16.6388 | 6.8656 | 0.0004 | 0.0004 | 0.0004 | 0 | 0 | 112.4 | N | N | N | N | N | N | N | N | N | Y
152513 | 98 | 66.835 | 195.6 | 149 | 87.9 | 98.8 | 29.5 | 64.8 | 93.4 | 137.2 | 108.1 | 1.7 | 2.2655 | 29.7103 | 627.5 | 666.6 | 488.185 | 235.304 | -3.5 | -3.5 | -0.1 | 26 | 8.32 | 4.33 | 1.7 | 5.02E-03 | 0 | 0 | 0 | 0.0034 | 16.8982 | 6.3989 | 0.0004 | 0.0004 | 0.0004 | 0 | 0 | 111.27 | N | N | N | N | N | N | N | N | N | Y
152514 | 97.8 | 66.673 | 195.4 | 149.5 | 87.9 | 98.8 | 29.5 | 64.9 | 93.6 | 137.3 | 108.5 | 1.7 | 2.2524 | 29.7068 | 627.6 | 666.7 | 486.802 | 234.59 | -3.6 | -3.5 | -0.1 | 26.5 | 8.38 | 4.17 | 1.8 | 2.13E-02 | 0 | 0 | 0 | 0.0034 | 16.9667 | 6.1451 | 0.0004 | 0.0004 | 0.0004 | 0 | 0 | 112.26 | N | N | N | N | N | N | N | N | N | Y
152515 | 97.5 | 66.499 | 195.4 | 149.3 | 87.9 | 98.8 | 29.5 | 64.9 | 93.6 | 137.3 | 108.3 | 1.7 | 2.4867 | 29.7104 | 627.8 | 666.8 | 511.365 | 246.409 | -3.5 | -3.4 | -0.1 | 25.9 | 8.49 | 4.02 | 1.8 | 2.83E-02 | 0 | 0 | 0 | 0.0035 | 18.0626 | 6.2214 | 0.0004 | 0.0004 | 0.0004 | 0 | 0 | 111.03 | N | N | N | N | N | N | N | N | N | Y
152516 | 97.4 | 66.387 | 195.3 | 149.6 | 87.9 | 98.8 | 29.5 | 64.9 | 93.6 | 137.5 | 108.6 | 1.8 | 2.6321 | 29.7116 | 627.6 | 666.7 | 526.268 | 253.628 | -3.5 | -3.4 | -0.1 | 25.6 | 8.58 | 3.92 | 1.8 | 9.03E-07 | 0 | 0 | 0 | 0.0036 | 18.7822 | 6.2421 | 0.0004 | 0.0004 | 0.0004 | 0 | 0 | 128.68 | N | N | N | N | N | N | N | N | N | Y
152517 | 97.3 | 66.319 | 195.2 | 150.3 | 87.9 | 98.8 | 29.5 | 64.9 | 93.6 | 137.6 | 109.2 | 1.8 | 2.5354 | 29.7106 | 627.8 | 666.8 | 516.539 | 248.903 | -3.6 | -3.5 | -0.1 | 24.9 | 8.57 | 3.89 | 2 | 6.17E-04 | 0 | 0 | 0 | 0.0034 | 18.4082 | 6.0844 | 0.0005 | 0.0005 | 0.0005 | 0 | 0 | 130.86 | N | N | N | N | N | N | N | N | N | Y
152518 | 97.2 | 66.282 | 195.3 | 150.4 | 87.9 | 98.8 | 29.5 | 64.9 | 93.6 | 137.6 | 109.3 | 1.8 | 2.4034 | 29.7065 | 627.9 | 666.8 | 502.93 | 242.288 | -3.6 | -3.6 | -0.1 | 24 | 8.52 | 3.9 | 2.1 | 9.45E-07 | 0 | 0 | 0 | 0.0032 | 17.8256 | 5.9393 | 0.0005 | 0.0005 | 0.0005 | 0 | 0 | 127.33 | N | N | N | N | N | N | N | N | N | Y
152519 | 97.2 | 66.257 | 195.2 | 150.2 | 87.9 | 98.8 | 29.5 | 64.9 | 93.4 | 137.5 | 109.1 | 1.8 | 2.2744 | 29.7021 | 627.8 | 666.8 | 489.262 | 235.682 | -3.6 | -3.5 | -0.1 | 24.5 | 8.48 | 3.94 | 2.1 | 9.72E-07 | 0 | 0 | 0 | 0.0032 | 17.2654 | 5.832 | 0.0005 | 0.0005 | 0.0005 | 0 | 0 | 124 | N | N | N | N | N | N | N | N | N | Y
152520 | 97.1 | 66.207 | 195.4 | 149.9 | 87.9 | 98.8 | 29.5 | 64.8 | 93.1 | 137.5 | 108.9 | 1.8 | 2.1205 | 29.7107 | 628 | 666.7 | 472.372 | 227.569 | -3.5 | -3.4 | -0.1 | 25.4 | 8.44 | 3.99 | 2.1 | 1.01E-06 | 0 | 0 | 0 | 0.0032 | 16.5833 | 5.6996 | 0.0004 | 0.0005 | 0.0005 | 0 | 0 | 116.71 | N | N | N | N | N | N | N | N | N | Y
152521 | 97.1 | 66.207 | 195.6 | 149.4 | 87.9 | 98.8 | 29.5 | 64.7 | 93 | 137.5 | 108.4 | 1.7 | 2.1259 | 29.7142 | 627.9 | 666.7 | 472.963 | 227.901 | -3.5 | -3.4 | -0.1 | 24.1 | 8.43 | 3.98 | 2.2 | 1.00E-06 | 0 | 0 | 0 | 0.003 | 16.5926 | 5.7014 | 0.0004 | 0.0005 | 0.0005 | 0 | 0 | 106.64 | N | N | N | N | N | N | N | N | N | Y
152522 | 97.1 | 66.195 | 195.6 | 149 | 87.9 | 98.8 | 29.5 | 64.7 | 92.9 | 137.7 | 108 | 1.7 | 2.4949 | 29.7208 | 627.4 | 666.8 | 511.386 | 246.587 | -3.5 | -3.4 | -0.1 | 23.1 | 8.59 | 3.82 | 2.1 | 9.28E-07 | 0 | 0 | 0 | 0.0031 | 18.2901 | 5.9182 | 0.0005 | 0.0005 | 0.0005 | 0 | 0 | 106.68 | N | N | N | N | N | N | N | N | N | Y
152523 | 97 | 66.12 | 195.6 | 149.2 | 87.9 | 98.8 | 29.5 | 64.7 | 92.8 | 137.7 | 108.2 | 1.7 | 3.3816 | 29.7451 | 627.8 | 666.7 | 596.774 | 287.898 | -3.5 | -3.5 | -0.1 | 23.6 | 9.06 | 3.44 | 2 | 6.80E-03 | 0 | 0 | 0 | 0.0037 | 22.5111 | 6.216 | 0.0005 | 0.0005 | 0.0005 | 0 | 0 | 130.1 | N | N | N | N | N | N | N | N | N | Y
152524 | 97.1 | 66.226 | 195.6 | 151 | 87.9 | 98.8 | 29.5 | 64.7 | 92.8 | 137.7 | 109.8 | 1.9 | 4.1947 | 29.7682 | 628.6 | 666.6 | 668.887 | 322.691 | -3.5 | -3.4 | -0.1 | 24.3 | 9.45 | 3.08 | 2.1 | 4.06E-03 | 0 | 0 | 0 | 0.0043 | 26.3379 | 6.2439 | 0.0006 | 0.0006 | 0.0006 | 0 | 0 | 178.61 | N | N | N | N | N | N | N | N | N | Y
152525 | 97.5 | 66.505 | 195.6 | 154.5 | 87.9 | 98.8 | 29.5 | 64.7 | 92.7 | 137.5 | 113 | 2.1 | 4.2018 | 29.7758 | 629.9 | 666.7 | 669.926 | 322.892 | -3.5 | -3.4 | -0.1 | 24.2 | 9.48 | 2.95 | 2.2 | 2.61E-03 | 0 | 0 | 0 | 0.0043 | 26.4418 | 5.9821 | 0.0007 | 0.0007 | 0.0007 | 0 | 0 | 191.27 | N | N | N | N | N | N | N | N | N | Y
152526 | 97.9 | 66.748 | 195.6 | 155.5 | 87.9 | 98.8 | 29.5 | 64.6 | 92.4 | 137.6 | 113.8 | 2.2 | 3.9057 | 29.7752 | 631 | 666.8 | 645.115 | 310.621 | -3.6 | -3.5 | -0.1 | 23.4 | 9.27 | 3.03 | 2.1 | 3.31E-02 | 0 | 0 | 0 | 0.004 | 24.8687 | 5.9102 | 0.0006 | 0.0006 | 0.0006 | 0 | 0 | 183.75 | N | N | N | N | N | N | N | N | N | Y
152527 | 98.3 | 67.009 | 195.7 | 154.8 | 88 | 98.8 | 29.5 | 64.6 | 92.4 | 137.5 | 113.2 | 2.2 | 3.5188 | 29.7628 | 631.6 | 666.8 | 611.235 | 294.016 | -3.5 | -3.5 | -0.1 | 22.8 | 9.1 | 3.16 | 2 | 3.12E-02 | 0 | 0 | 0 | 0.0037 | 23.0906 | 5.8405 | 0.0005 | 0.0006 | 0.0006 | 0 | 0 | 169.64 | N | N | N | N | N | N | N | N | N | Y
152528 | 98.6 | 67.251 | 195.8 | 153.6 | 88 | 98.8 | 29.5 | 64.6 | 92.5 | 137.3 | 112.1 | 2.1 | 3.4162 | 29.7576 | 631.6 | 667 | 602.04 | 289.54 | -3.6 | -3.5 | -0.1 | 22.5 | 9.09 | 3.18 | 2 | 4.33E-03 | 0 | 0 | 0 | 0.0036 | 22.7207 | 5.7892 | 0.0005 | 0.0006 | 0.0006 | 0 | 0 | 161.51 | N | N | N | N | N | N | N | N | N | Y
152529 | 98.9 | 67.431 | 195.9 | 153 | 88 | 98.8 | 29.5 | 64.6 | 92.5 | 137.1 | 111.6 | 2 | 3.8635 | 29.7659 | 631.6 | 666.9 | 641.236 | 308.486 | -3.8 | -3.7 | -0.1 | 21.8 | 9.29 | 3.06 | 2.1 | 7.42E-07 | 0 | 0 | 0 | 0.0037 | 24.7383 | 5.9281 | 0.0006 | 0.0006 | 0.0006 | 0 | 0 | 160.6 | N | N | N | N | N | N | N | N | N | Y
152530 | 99.2 | 67.605 | 196.1 | 153.5 | 88 | 98.8 | 29.5 | 64.6 | 92.5 | 137.1 | 112.1 | 2.1 | 4.4186 | 29.7771 | 632 | 667.2 | 688.335 | 331.145 | -3.7 | -3.6 | -0.1 | 22.1 | 9.45 | 2.95 | 2.1 | 6.91E-07 | 0 | 0 | 0 | 0.004 | 27.0121 | 6.1335 | 0.0006 | 0.0007 | 0.0007 | 0 | 0 | 181.8 | N | N | N | N | N | N | N | N | N | Y
152531 | 99.6 | 67.903 | 196.1 | 155.2 | 88 | 98.8 | 29.5 | 64.6 | 92.5 | 137.1 | 113.5 | 2.2 | 4.3547 | 29.7718 | 632.6 | 667.2 | 683.354 | 328.503 | -3.7 | -3.6 | -0.1 | 22 | 9.34 | 2.99 | 2.2 | 6.96E-07 | 0 | 0 | 0 | 0.004 | 26.5026 | 6.1638 | 0.0007 | 0.0007 | 0.0007 | 0 | 0 | 192.2 | N | N | N | N | N | N | N | N | N | Y
152532 | 100.1 | 68.227 | 196.2 | 155.7 | 87.9 | 98.8 | 29.5 | 64.6 | 92.6 | 137 | 114 | 2.2 | 4.0955 | 29.7592 | 632.8 | 667.3 | 662.005 | 318.051 | -3.6 | -3.5 | -0.1 | 21.3 | 9.13 | 3.13 | 2.3 | 6.33E-04 | 0 | 0 | 0 | 0.0037 | 25.0712 | 6.2531 | 0.0007 | 0.0007 | 0.0007 | 0 | 0 | 184.61 | N | N | N | N | N | N | N | N | N | Y
152533 | 100.3 | 68.419 | 196.3 | 154.9 | 87.9 | 98.8 | 29.5 | 64.7 | 92.7 | 137 | 113.3 | 2.2 | 3.8932 | 29.753 | 632.9 | 667.5 | 644.858 | 309.727 | -3.4 | -3.3 | -0.1 | 21.3 | 8.98 | 3.27 | 2.3 | 1.85E-02 | 0 | 0 | 0 | 0.0036 | 24.0213 | 6.351 | 0.0007 | 0.0007 | 0.0007 | 0 | 0 | 175.22 | N | N | N | N | N | N | N | N | N | Y
152534 | 100.7 | 68.643 | 196.5 | 154.2 | 88 | 98.8 | 29.5 | 64.7 | 92.8 | 136.9 | 112.7 | 2.1 | 3.7965 | 29.7578 | 633.2 | 667.7 | 636.472 | 305.669 | -3.4 | -3.3 | -0.1 | 21.3 | 8.95 | 3.34 | 2.3 | 3.82E-03 | 0 | 0 | 0 | 0.0036 | 23.6173 | 6.4093 | 0.0006 | 0.0007 | 0.0007 | 0 | 0 | 168.28 | N | N | N | N | N | N | N | N | N | Y
152535 | 101 | 68.835 | 196.6 | 153.8 | 87.9 | 98.8 | 29.5 | 64.7 | 92.8 | 136.9 | 112.3 | 2.1 | 3.7368 | 29.7563 | 633.4 | 667.8 | 631.3 | 303.104 | -3.5 | -3.4 | -0.1 | 21.3 | 8.93 | 3.4 | 2.3 | 7.55E-07 | 0 | 0 | 0 | 0.0035 | 23.3704 | 6.4617 | 0.0006 | 0.0007 | 0.0007 | 0 | 0 | 168.06 | N | N | N | N | N | N | N | N | N | Y
152536 | 101 | 68.885 | 196.6 | 153.7 | 87.9 | 98.8 | 29.5 | 64.7 | 92.8 | 137 | 112.2 | 2.1 | 3.6317 | 29.7527 | 633.8 | 667.9 | 622.16 | 298.569 | -3.5 | -3.4 | -0.1 | 21 | 8.84 | 3.48 | 2.3 | 7.67E-07 | 0 | 0 | 0 | 0.0034 | 22.7867 | 6.5237 | 0.0006 | 0.0006 | 0.0006 | 0 | 0 | 164.67 | N | N | N | N | N | N | N | N | N | Y
152537 | 101.1 | 68.916 | 196.8 | 153.4 | 87.9 | 98.8 | 29.5 | 64.7 | 92.8 | 137 | 112 | 2.1 | 3.4123 | 29.7452 | 634 | 668.1 | 602.467 | 288.985 | -3.4 | -3.3 | -0.1 | 21.1 | 8.7 | 3.61 | 2.2 | 7.92E-07 | 0 | 0 | 0 | 0.0034 | 21.7053 | 6.5574 | 0.0006 | 0.0006 | 0.0006 | 0 | 0 | 158.32 | N | N | N | N | N | N | N | N | N | Y
152538 | 101 | 68.835 | 197 | 152.8 | 87.9 | 98.8 | 29.5 | 64.7 | 92.9 | 136.9 | 111.4 | 2 | 3.3325 | 29.7432 | 633.8 | 668.2 | 595.062 | 285.462 | -3.5 | -3.4 | -0.1 | 21.8 | 8.63 | 3.73 | 2.2 | 4.13E-03 | 0 | 0 | 0 | 0.0034 | 21.262 | 6.6814 | 0.0006 | 0.0006 | 0.0006 | 0 | 0 | 151.98 | N | N | N | N | N | N | N | N | N | Y
152539 | 100.8 | 68.742 | 197.2 | 152.4 | 87.9 | 98.8 | 29.5 | 64.7 | 92.9 | 136.9 | 111.1 | 2 | 3.1811 | 29.7333 | 633.7 | 668.5 | 580.768 | 278.549 | -3.6 | -3.5 | -0.1 | 27.2 | 8.52 | 3.85 | 2.1 | 4.28E-02 | 0 | 0 | 0 | 0.0042 | 20.4939 | 6.7259 | 0.0005 | 0.0006 | 0.0006 | 0 | 0 | 151.97 | N | N | N | N | N | N | N | N | N | Y
152540 | 100.6 | 68.624 | 197.2 | 152.2 | 87.9 | 98.8 | 29.5 | 64.7 | 92.9 | 136.9 | 110.9 | 2 | 2.8254 | 29.7239 | 633.7 | 668.8 | 546.536 | 262.035 | -3.6 | -3.6 | -0.1 | 34.4 | 8.36 | 4 | 1.9 | 1.47E-02 | 0 | 0 | 0 | 0.005 | 18.9115 | 6.5852 | 0.0005 | 0.0005 | 0.0005 | 0 | 0 | 138.37 | N | N | N | N | N | N | N | N | N | Y
152541 | 100.4 | 68.438 | 197.2 | 151.4 | 87.9 | 98.8 | 29.5 | 64.8 | 93.1 | 136.8 | 110.1 | 1.9 | 2.9744 | 29.7315 | 633.6 | 669 | 560.692 | 268.927 | -3.6 | -3.5 | -0.1 | 34.2 | 8.36 | 4.02 | 1.7 | 1.17E-02 | 0 | 0 | 0 | 0.0051 | 19.4156 | 6.7856 | 0.0004 | 0.0004 | 0.0004 | 0 | 0 | 126.58 | N | N | N | N | N | N | N | N | N | Y
152542 | 100.2 | 68.351 | 197.2 | 150.6 | 88 | 98.8 | 29.5 | 64.8 | 93.4 | 136.9 | 109.4 | 1.8 | 3.7085 | 29.752 | 633.7 | 669.1 | 628.366 | 301.566 | -3.5 | -3.5 | -0.1 | 32.9 | 8.72 | 3.76 | 1.8 | 7.59E-07 | 0 | 0 | 0 | 0.0054 | 22.7066 | 7.1104 | 0.0005 | 0.0005 | 0.0005 | 0 | 0 | 125.78 | N | N | N | N | N | N | N | N | N | Y
152543 | 100.1 | 68.245 | 197.2 | 151.3 | 88 | 98.8 | 29.5 | 64.9 | 93.4 | 137 | 110.1 | 1.9 | 4.211 | 29.7607 | 634.4 | 669.4 | 672.115 | 322.461 | -3.5 | -3.4 | -0.1 | 31.4 | 9.12 | 3.43 | 1.9 | 7.09E-07 | 0 | 0 | 0 | 0.0056 | 25.4041 | 6.9478 | 0.0006 | 0.0006 | 0.0006 | 0 | 0 | 168.86 | N | N | N | N | N | N | N | N | N | Y
152544 | 100.1 | 68.264 | 197.3 | 153.9 | 88 | 98.8 | 29.5 | 64.8 | 93.4 | 137.1 | 112.4 | 2.1 | 4.0907 | 29.7528 | 635 | 669.4 | 662.148 | 317.397 | -3.5 | -3.4 | -0.1 | 30 | 9.13 | 3.33 | 2 | 7.21E-07 | 0 | 0 | 0 | 0.0052 | 25.0152 | 6.631 | 0.0006 | 0.0006 | 0.0006 | 0 | 0 | 189.63 | N | N | N | N | N | N | N | N | N | Y
152545 | 100.2 | 68.295 | 197.3 | 155 | 88 | 98.8 | 29.5 | 64.9 | 93.5 | 137.1 | 113.4 | 2.2 | 3.6498 | 29.7459 | 635.7 | 669.7 | 624.16 | 298.946 | -3.5 | -3.4 | -0.1 | 28.2 | 8.9 | 3.4 | 2 | 7.66E-07 | 0 | 0 | 0 | 0.0046 | 22.9858 | 6.3851 | 0.0005 | 0.0006 | 0.0006 | 0 | 0 | 173.04 | N | N | N | N | N | N | N | N | N | Y
152546 | 100 | 68.164 | 197.4 | 153.9 | 87.9 | 98.8 | 29.5 | 65 | 93.9 | 136.9 | 112.4 | 2.1 | 3.4105 | 29.7434 | 636.2 | 669.9 | 602.771 | 288.538 | -3.4 | -3.3 | -0.1 | 26.8 | 8.84 | 3.47 | 2 | 7.93E-07 | 0 | 0 | 0 | 0.0043 | 22.0216 | 6.2789 | 0.0005 | 0.0005 | 0.0005 | 0 | 0 | 157.25 | N | N | N | N | N | N | N | N | N | Y
152547 | 100.1 | 68.227 | 197.4 | 153.1 | 87.9 | 98.8 | 29.5 | 65 | 94 | 136.8 | 111.7 | 2 | 3.3025 | 29.7394 | 636.5 | 670 | 592.836 | 283.664 | -3.5 | -3.4 | -0.1 | 26.5 | 8.86 | 3.48 | 2 | 8.07E-07 | 0 | 0 | 0 | 0.0041 | 21.7113 | 6.1999 | 0.0005 | 0.0005 | 0.0005 | 0 | 0 | 160.03 | N | N | N | N | N | N | N | N | N | Y
152548 | 100 | 68.208 | 197.6 | 152.9 | 87.9 | 98.8 | 29.5 | 65 | 94 | 137 | 111.5 | 2 | 3.0383 | 29.7286 | 636.4 | 670.4 | 567.866 | 271.657 | -3.5 | -3.4 | -0.1 | 25.9 | 8.86 | 3.47 | 2.1 | 8.43E-07 | 0 | 0 | 0 | 0.0039 | 20.7937 | 5.9263 | 0.0005 | 0.0005 | 0.0005 | 0 | 0 | 157.4 | N | N | N | N | N | N | N | N | N | Y
152549 | 100 | 68.208 | 197.7 | 152.4 | 87.9 | 98.8 | 29.5 | 65 | 94 | 137 | 111 | 2 | 3.153 | 29.729 | 636.2 | 670.6 | 578.751 | 276.9 | -3.5 | -3.5 | -0.1 | 26.3 | 8.92 | 3.42 | 2.1 | 8.27E-07 | 0 | 0 | 0 | 0.004 | 21.3327 | 5.9445 | 0.0005 | 0.0005 | 0.0005 | 0 | 0 | 147.71 | N | N | N | N | N | N | N | N | N | Y
152550 | 100.1 | 68.251 | 197.7 | 150.9 | 87.9 | 98.8 | 29.5 | 65 | 94 | 137 | 109.7 | 1.8 | 3.5529 | 29.7439 | 636.4 | 670.9 | 615.752 | 294.703 | -3.5 | -3.5 | -0.1 | 27 | 9.05 | 3.33 | 2 | 1.40E-02 | 0 | 0 | 0 | 0.0044 | 23.0217 | 6.1544 | 0.0005 | 0.0005 | 0.0005 | 0 | 0 | 147.07 | N | N | N | N | N | N | N | N | N | Y
152551 | 100.1 | 68.264 | 197.7 | 151.5 | 87.9 | 98.8 | 29.5 | 65 | 94.1 | 136.7 | 110.3 | 1.9 | 3.8327 | 29.7502 | 636.8 | 671.1 | 640.643 | 306.562 | -3.5 | -3.5 | -0.1 | 26.4 | 9.19 | 3.2 | 1.9 | 4.49E-02 | 0 | 0 | 0 | 0.0045 | 24.3255 | 6.1572 | 0.0005 | 0.0006 | 0.0006 | 0 | 0 | 158.89 | N | N | N | N | N | N | N | N | N | Y
152552 | 100.3 | 68.369 | 197.7 | 153.2 | 88 | 98.8 | 29.5 | 65.3 | 94.8 | 136.5 | 111.8 | 2 | 4.0308 | 29.7586 | 637.7 | 671.5 | 657.782 | 314.613 | -3.6 | -3.5 | -0.1 | 25.5 | 9.25 | 3.11 | 2 | 3.34E-02 | 0 | 0 | 0 | 0.0044 | 25.1191 | 6.1403 | 0.0006 | 0.0006 | 0.0006 | 0 | 0 | 172.02 | N | N | N | N | N | N | N | N | N | Y
152553 | 100.4 | 68.475 | 197.8 | 153.8 | 88 | 98.8 | 29.5 | 65.5 | 95.4 | 136.4 | 112.3 | 2.1 | 4.5962 | 29.7761 | 638.3 | 671.7 | 703.71 | 336.57 | -3.6 | -3.5 | -0.1 | 25.7 | 9.26 | 3.09 | 2.1 | 1.70E-02 | 0 | 0 | 0 | 0.0048 | 26.9065 | 6.5366 | 0.0006 | 0.0007 | 0.0007 | 0 | 0 | 167.09 | N | N | N | N | N | N | N | N | N | Y
152554 | 100.6 | 68.593 | 197.8 | 154.7 | 88 | 98.8 | 29.5 | 65.5 | 95.6 | 136.2 | 113.1 | 2.1 | 4.8105 | 29.7783 | 638.9 | 671.9 | 720.797 | 344.581 | -3.5 | -3.5 | -0.1 | 25.7 | 9.11 | 3.19 | 2.2 | 1.75E-02 | 0 | 0 | 0 | 0.0049 | 27.1126 | 6.9093 | 0.0007 | 0.0007 | 0.0007 | 0 | 0 | 185.19 | N | N | N | N | N | N | N | N | N | Y
152555 | 100.8 | 68.711 | 197.9 | 157.1 | 88 | 98.8 | 29.5 | 65.5 | 95.7 | 136.1 | 115.2 | 2.3 | 4.3871 | 29.7693 | 639.5 | 672.2 | 687.75 | 328.504 | -3.5 | -3.5 | -0.1 | 24.6 | 8.86 | 3.38 | 2.2 | 7.47E-03 | 0 | 0 | 0 | 0.0044 | 25.1389 | 6.9645 | 0.0007 | 0.0007 | 0.0007 | 0 | 0 | 178.34 | N | N | N | N | N | N | N | N | N | Y
152556 | 100.6 | 68.606 | 198 | 156.2 | 88 | 98.8 | 29.5 | 65.5 | 95.7 | 136.2 | 114.4 | 2.3 | 3.9259 | 29.7564 | 639.9 | 672.6 | 649.462 | 309.989 | -3.4 | -3.4 | -0.1 | 24.3 | 8.77 | 3.47 | 2.3 | 7.39E-07 | 0 | 0 | 0 | 0.0041 | 23.4686 | 6.7606 | 0.0006 | 0.0007 | 0.0007 | 0 | 0 | 169.11 | N | N | N | N | N | N | N | N | N | Y
152557 | 100.3 | 68.401 | 197.9 | 154.8 | 88 | 98.8 | 29.5 | 65.5 | 95.7 | 136.3 | 113.2 | 2.2 | 4.127 | 29.7589 | 640.3 | 672.6 | 666.214 | 317.894 | -3.4 | -3.4 | -0.1 | 24.6 | 9 | 3.34 | 2.2 | 7.20E-07 | 0 | 0 | 0 | 0.0043 | 24.7172 | 6.6638 | 0.0006 | 0.0007 | 0.0007 | 0 | 0 | 162.14 | N | N | N | N | N | N | N | N | N | Y
152558 | 99.9 | 68.108 | 198 | 154.4 | 88 | 98.8 | 29.5 | 65.5 | 95.6 | 136.3 | 112.9 | 2.1 | 4.7979 | 29.7696 | 640.6 | 672.9 | 720.342 | 343.753 | -3.5 | -3.4 | -0.1 | 25.3 | 9.36 | 3.09 | 2.2 | 3.61E-03 | 0 | 0 | 0 | 0.0048 | 27.7912 | 6.6584 | 0.0007 | 0.0007 | 0.0007 | 0 | 0 | 191.92 | N | N | N | N | N | N | N | N | N | Y
152559 | 99.5 | 67.81 | 198.1 | 156 | 88 | 98.8 | 29.5 | 65.4 | 95.5 | 136.5 | 114.3 | 2.2 | 4.7975 | 29.7589 | 640.6 | 673.3 | 720.647 | 343.75 | -3.6 | -3.5 | -0.1 | 25.9 | 9.48 | 2.94 | 2.2 | 1.40E-02 | 0 | 0 | 0 | 0.0049 | 28.1358 | 6.3418 | 0.0007 | 0.0007 | 0.0007 | 0 | 0 | 210.38 | N | N | N | N | N | N | N | N | N | Y
152600 | 99.2 | 67.63 | 198.1 | 157 | 88 | 98.8 | 29.5 | 65.4 | 95.4 | 136.6 | 115.1 | 2.3 | 4.4007 | 29.7514 | 641 | 673.5 | 689.589 | 328.736 | -3.6 | -3.5 | -0.1 | 24.7 | 9.42 | 2.9 | 2.2 | 7.25E-03 | 0 | 0 | 0 | 0.0045 | 26.7406 | 5.9812 | 0.0007 | 0.0007 | 0.0007 | 0 | 0 | 199.75 | N | N | N | N | N | N | N | N | N | Y
152601 | 98.7 | 67.313 | 198.2 | 156.3 | 88 | 98.8 | 29.5 | 65.4 | 95.4 | 136.5 | 114.6 | 2.3 | 4.0364 | 29.7405 | 641.4 | 674 | 659.631 | 314.231 | -3.5 | -3.5 | -0.1 | 24.4 | 9.42 | 2.87 | 2.3 | 2.52E-02 | 0 | 0 | 0 | 0.0042 | 25.5508 | 5.6582 | 0.0006 | 0.0007 | 0.0007 | 0 | 0 | 192.42 | N | N | N | N | N | N | N | N | N | Y
152602 | 98.3 | 66.99 | 198.2 | 155.6 | 88 | 98.8 | 29.5 | 65.4 | 95.5 | 136.6 | 113.9 | 2.2 | 3.9899 | 29.735 | 641.5 | 674.2 | 655.668 | 312.263 | -3.6 | -3.5 | -0.1 | 24.2 | 9.54 | 2.78 | 2.4 | 1.12E-03 | 0 | 0 | 0 | 0.0041 | 25.7216 | 5.4432 | 0.0007 | 0.0007 | 0.0007 | 0 | 0 | 186.49 | N | N | N | N | N | N | N | N | N | Y
152603 | 97.8 | 66.654 | 198.2 | 155.1 | 88 | 98.8 | 29.5 | 65.3 | 95.1 | 136.6 | 113.5 | 2.2 | 4.2881 | 29.7362 | 641.4 | 674.3 | 680.753 | 324.261 | -3.6 | -3.5 | -0.1 | 24.2 | 9.72 | 2.65 | 2.4 | 3.28E-03 | 0 | 0 | 0 | 0.0043 | 27.2043 | 5.3871 | 0.0007 | 0.0007 | 0.0007 | 0 | 0 | 189.11 | N | N | N | N | N | N | N | N | N | Y
152604 | 97.2 | 66.294 | 198.3 | 155.6 | 88 | 98.8 | 29.5 | 65.2 | 94.7 | 136.6 | 113.9 | 2.2 | 4.1962 | 29.7387 | 641.6 | 674.4 | 673.093 | 320.574 | -3.5 | -3.4 | -0.1 | 24.2 | 9.75 | 2.58 | 2.5 | 4.19E-03 | 0 | 0 | 0 | 0.0043 | 26.9803 | 5.1981 | 0.0007 | 0.0007 | 0.0007 | 0 | 0 | 206.75 | N | N | N | N | N | N | N | N | N | Y
152605 | 96.8 | 66.008 | 198.4 | 155.7 | 88 | 98.8 | 29.5 | 65.2 | 94.7 | 136.7 | 114 | 2.2 | 3.9135 | 29.7305 | 641.9 | 674.7 | 649.154 | 309.006 | -3.6 | -3.5 | -0.1 | 24.1 | 9.66 | 2.6 | 2.5 | 2.22E-02 | 0 | 0 | 0 | 0.0041 | 25.77 | 5.0517 | 0.0007 | 0.0007 | 0.0007 | 0 | 0 | 193.75 | N | N | N | N | N | N | N | N | N | Y
152606 | 96.4 | 65.741 | 198.5 | 155.4 | 88 | 98.7 | 29.5 | 65.2 | 94.8 | 136.7 | 113.7 | 2.2 | 3.6274 | 29.7242 | 642 | 674.9 | 624.152 | 297.002 | -3.6 | -3.5 | -0.1 | 23.9 | 9.58 | 2.67 | 2.5 | 1.58E-02 | 0 | 0 | 0 | 0.0039 | 24.5622 | 4.9754 | 0.0007 | 0.0007 | 0.0007 | 0 | 0 | 187.2 | N | N | N | N | N | N | N | N | N | Y
152607 | 96.1 | 65.517 | 198.6 | 154.6 | 88 | 98.7 | 29.5 | 65.2 | 94.7 | 136.6 | 113.1 | 2.1 | 3.3595 | 29.712 | 641.6 | 674.9 | 599.699 | 285.347 | -3.7 | -3.6 | -0.1 | 24.3 | 9.48 | 2.75 | 2.5 | 6.35E-03 | 0 | 0 | 0 | 0.0038 | 23.3628 | 4.9216 | 0.0006 | 0.0007 | 0.0007 | 0 | 0 | 172.7 | N | N | N | N | N | N | N | N | N | Y
152608 | 95.9 | 65.418 | 198.7 | 153.9 | 88 | 98.7 | 29.5 | 65.2 | 94.7 | 136.6 | 112.4 | 2.1 | 3.2003 | 29.7054 | 641.5 | 675.1 | 584.805 | 278.243 | -3.6 | -3.6 | -0.1 | 24.2 | 9.49 | 2.75 | 2.5 | 8.22E-07 | 0 | 0 | 0 | 0.0037 | 22.7973 | 4.8063 | 0.0006 | 0.0006 | 0.0006 | 0 | 0 | 164.56 | N | N | N | N | N | N | N | N | N | Y
152609 | 95.6 | 65.213 | 198.8 | 152.8 | 88 | 98.7 | 29.5 | 65.2 | 94.7 | 136.7 | 111.4 | 2 | 3.6354 | 29.7191 | 641.3 | 675.2 | 624.494 | 297.315 | -3.6 | -3.5 | -0.1 | 24.4 | 9.74 | 2.63 | 2.4 | 7.69E-07 | 0 | 0 | 0 | 0.004 | 25.0112 | 4.9023 | 0.0006 | 0.0007 | 0.0007 | 0 | 0 | 162.14 | N | N | N | N | N | N | N | N | N | Y
152610 | 95.7 | 65.225 | 198.7 | 153.8 | 88 | 98.7 | 29.5 | 65.2 | 94.6 | 136.6 | 112.3 | 2.1 | 3.8235 | 29.7211 | 641.2 | 675.3 | 641.31 | 305.358 | -3.6 | -3.6 | -0.1 | 24.9 | 9.83 | 2.55 | 2.4 | 7.49E-07 | 0 | 0 | 0 | 0.0042 | 25.9222 | 4.8937 | 0.0007 | 0.0007 | 0.0007 | 0 | 0 | 190.33 | N | N | N | N | N | N | N | N | N | Y
152611 | 95.8 | 65.325 | 198.7 | 154.7 | 88 | 98.7 | 29.5 | 65.2 | 94.6 | 136.6 | 113.1 | 2.1 | 3.6468 | 29.7185 | 641.5 | 675.3 | 625.841 | 297.885 | -3.7 | -3.6 | -0.1 | 24.4 | 9.66 | 2.62 | 2.4 | 7.68E-07 | 0 | 0 | 0 | 0.004 | 24.8392 | 4.902 | 0.0006 | 0.0007 | 0.0007 | 0 | 0 | 180.88 | N | N | N | N | N | N | N | N | N | Y
152612 | 95.9 | 65.412 | 198.6 | 154.4 | 88 | 98.7 | 29.5 | 65.2 | 94.6 | 136.7 | 112.8 | 2.1 | 3.3675 | 29.7055 | 641.5 | 675.4 | 600.509 | 285.714 | -3.6 | -3.5 | -0.1 | 22.8 | 9.42 | 2.77 | 2.3 | 4.52E-02 | 0 | 0 | 0 | 0.0036 | 23.2479 | 4.9743 | 0.0006 | 0.0006 | 0.0006 | 0 | 0 | 172.69 | N | N | N | N | N | N | N | N | N | Y
152613 | 96.1 | 65.555 | 198.5 | 153.7 | 88 | 98.7 | 29.5 | 65.2 | 94.5 | 136.7 | 112.2 | 2.1 | 3.1228 | 29.7033 | 641.2 | 675.3 | 577.439 | 274.791 | -3.6 | -3.5 | -0.1 | 22.8 | 9.31 | 2.91 | 2.3 | 2.50E-02 | 0 | 0 | 0 | 0.0034 | 22.0897 | 5.0137 | 0.0006 | 0.0006 | 0.0006 | 0 | 0 | 162.76 | N | N | N | N | N | N | N | N | N | Y
152614 | 96.3 | 65.691 | 198.5 | 152.8 | 88 | 98.7 | 29.5 | 64.9 | 93.7 | 136.5 | 111.4 | 2 | 2.9258 | 29.699 | 641 | 675.4 | 558.344 | 265.722 | -3.6 | -3.6 | -0.1 | 23.2 | 9.19 | 3.11 | 2.3 | 8.61E-07 | 0 | 0 | 0 | 0.0034 | 21.0935 | 5.1833 | 0.0006 | 0.0006 | 0.0006 | 0 | 0 | 157.97 | N | N | N | N | N | N | N | N | N | Y
152615 | 96.7 | 65.903 | 198.4 | 152.4 | 88 | 98.7 | 29.5 | 64.8 | 93.3 | 136.7 | 111 | 2 | 2.3179 | 29.6928 | 640.8 | 675.5 | 495.582 | 235.83 | -3.6 | -3.5 | -0.1 | 23.2 | 8.65 | 3.56 | 2.3 | 9.71E-07 | 0 | 0 | 0 | 0.003 | 17.612 | 5.2763 | 0.0005 | 0.0005 | 0.0005 | 0 | 0 | 152.05 | N | N | N | N | N | N | N | N | N | Y
152616 | 97 | 66.108 | 198.4 | 150.9 | 88 | 98.7 | 29.5 | 64.7 | 93 | 136.7 | 109.7 | 1.9 | 1.7344 | 29.6775 | 640.2 | 675.6 | 429.294 | 204.305 | -3.5 | -3.5 | -0.1 | 22.9 | 7.86 | 4.18 | 2.3 | 1.12E-06 | 0 | 0 | 0 | 0.0026 | 13.8725 | 5.357 | 0.0004 | 0.0004 | 0.0004 | 0 | 0 | 77.27 | N | N | N | N | N | N | N | N | N | N
152617 | 96.9 | 66.052 | 198.4 | 147.9 | 88 | 98.7 | 29.5 | 64.7 | 92.9 | 136.4 | 107.1 | 1.6 | 2.1454 | 29.6846 | 639 | 675.4 | 474.802 | 226.255 | -3.4 | -3.4 | -0.1 | 22.7 | 8.08 | 4.22 | 2.2 | 1.01E-06 | 0 | 0 | 0 | 0.0028 | 15.79 | 5.9937 | 0.0004 | 0.0005 | 0.0005 | 0 | 0 | 59.72 | N | N | N | N | N | N | N | N | N | N
152618 | 97.2 | 66.3 | 198.4 | 147.7 | 88 | 98.7 | 29.5 | 64.6 | 92.6 | 136.5 | 106.9 | 1.6 | 2.9984 | 29.707 | 638.5 | 675.4 | 564.578 | 269.357 | -3.3 | -3.2 | -0.1 | 23.4 | 8.82 | 3.82 | 2.1 | 8.50E-07 | 0 | 0 | 0 | 0.0035 | 20.5241 | 6.4568 | 0.0005 | 0.0005 | 0.0005 | 0 | 0 | 148.77 | N | N | N | N | N | N | N | N | N | Y
152619 | 97.7 | 66.63 | 198.2 | 150.4 | 88 | 98.7 | 29.5 | 64.6 | 92.6 | 136.9 | 109.3 | 1.8 | 3.0157 | 29.7225 | 638.9 | 675.2 | 566.506 | 270.324 | -3.2 | -3.1 | -0.1 | 23.7 | 8.91 | 3.62 | 2 | 8.47E-07 | 0 | 0 | 0 | 0.0035 | 20.802 | 6.1433 | 0.0005 | 0.0005 | 0.0005 | 0 | 0 | 146.07 | N | N | N | N | N | N | N | N | N | Y
152620 | 98.4 | 67.096 | 198 | 151.6 | 88 | 98.7 | 29.5 | 64.6 | 92.6 | 136.8 | 110.3 | 1.9 | 2.8471 | 29.7244 | 639.2 | 675.3 | 550.18 | 262.466 | -3.4 | -3.4 | -0.1 | 22.7 | 8.71 | 3.66 | 1.9 | 1.51E-01 | 0 | 0 | 0 | 0.0033 | 19.7357 | 6.0347 | 0.0004 | 0.0005 | 0.0005 | 0 | 0 | 138 | N | N | N | N | N | N | N | N | N | Y
152621 | 98.9 | 67.431 | 197.9 | 151.4 | 88 | 98.7 | 29.5 | 64.6 | 92.6 | 136.8 | 110.2 | 1.9 | 2.6738 | 29.7213 | 639.4 | 675.3 | 533.185 | 254.291 | -3.6 | -3.5 | -0.1 | 21.7 | 8.53 | 3.79 | 2 | 1.70E-01 | 0 | 0 | 0 | 0.003 | 18.7341 | 6.0575 | 0.0005 | 0.0005 | 0.0005 | 0 | 0 | 136.09 | N | N | N | N | N | N | N | N | N | Y
152622 | 99.5 | 67.866 | 197.7 | 150.9 | 88 | 98.7 | 29.5 | 64.5 | 92.4 | 136.8 | 109.7 | 1.8 | 2.4652 | 29.7134 | 639.1 | 675.2 | 511.944 | 244.166 | -3.5 | -3.5 | -0.1 | 21.1 | 8.33 | 4 | 2.1 | 1.40E-02 | 0 | 0 | 0 | 0.0028 | 17.5594 | 6.1362 | 0.0005 | 0.0005 | 0.0005 | 0 | 0 | 132.47 | N | N | N | N | N | N | N | N | N | Y
152623 | 100 | 68.164 | 197.5 | 150.2 | 88 | 98.8 | 29.5 | 64.5 | 92.1 | 136.8 | 109.1 | 1.8 | 2.3351 | 29.7039 | 638.6 | 675.2 | 498.219 | 237.662 | -3.5 | -3.4 | -0.1 | 20.8 | 8.11 | 4.27 | 2.2 | 9.64E-07 | 0 | 0 | 0 | 0.0027 | 16.6503 | 6.3673 | 0.0005 | 0.0005 | 0.0005 | 0 | 0 | 107.06 | N | N | N | N | N | N | N | N | N | Y
152624 | 100.3 | 68.388 | 197.3 | 149.5 | 88 | 98.8 | 29.5 | 64.5 | 92.2 | 136.9 | 108.5 | 1.7 | 2.2732 | 29.7017 | 638 | 675.1 | 491.416 | 234.511 | -3.5 | -3.4 | -0.1 | 21.7 | 7.87 | 4.54 | 2.1 | 9.77E-07 | 0 | 0 | 0 | 0.0028 | 15.9365 | 6.6839 | 0.0004 | 0.0005 | 0.0005 | 0 | 0 | 102.58 | N | N | N | N | N | N | N | N | N | Y
152625 | 100.7 | 68.643 | 197.3 | 148.7 | 88 | 98.8 | 29.5 | 64.5 | 92.3 | 137 | 107.8 | 1.7 | 2.2244 | 29.7104 | 637.5 | 675.1 | 485.816 | 232.021 | -3.4 | -3.3 | -0.1 | 22.2 | 7.8 | 4.68 | 2 | 9.87E-07 | 0 | 0 | 0 | 0.0028 | 15.627 | 6.8129 | 0.0004 | 0.0004 | 0.0004 | 0 | 0 | 87.99 | N | N | N | N | N | N | N | N | N | Y
152626 | 101 | 68.885 | 197.3 | 148 | 88 | 98.8 | 29.5 | 64.5 | 92.3 | 136.8 | 107.2 | 1.6 | 2.4814 | 29.7091 | 637.1 | 674.9 | 513.023 | 245.085 | -3.4 | -3.4 | -0.1 | 21.5 | 7.99 | 4.62 | 2 | 3.99E-03 | 0 | 0 | 0 | 0.0029 | 16.8999 | 7.1111 | 0.0004 | 0.0005 | 0.0005 | 0 | 0 | 124.11 | N | N | N | N | N | N | N | N | N | Y
152627 | 101.3 | 69.096 | 197 | 149.1 | 88 | 98.8 | 29.5 | 64.5 | 92.3 | 136.9 | 108.1 | 1.7 | 2.5856 | 29.7092 | 636.9 | 675 | 523.856 | 250.308 | -3.5 | -3.5 | -0.1 | 21.7 | 8.06 | 4.55 | 1.9 | 9.15E-07 | 0 | 0 | 0 | 0.003 | 17.4116 | 7.1535 | 0.0004 | 0.0005 | 0.0005 | 0 | 0 | 110.32 | N | N | N | N | N | N | N | N | N | Y
152628 | 101.7 | 69.333 | 196.8 | 149.4 | 88 | 98.8 | 29.5 | 64.6 | 92.4 | 137.1 | 108.4 | 1.7 | 2.6343 | 29.7171 | 636.8 | 674.9 | 528.617 | 252.68 | -3.6 | -3.5 | -0.1 | 22.2 | 8.04 | 4.53 | 1.9 | 1.04E-02 | 0 | 0 | 0 | 0.0031 | 17.5376 | 7.1827 | 0.0004 | 0.0005 | 0.0005 | 0 | 0 | 107.88 | N | N | N | N | N | N | N | N | N | Y
152629 | 102 | 69.519 | 196.5 | 149.6 | 88 | 98.8 | 29.5 | 64.7 | 92.8 | 137 | 108.6 | 1.7 | 2.6904 | 29.7169 | 636.8 | 674.9 | 534.255 | 255.385 | -3.6 | -3.5 | -0.1 | 22.4 | 8.02 | 4.53 | 2.1 | 8.84E-03 | 0 | 0 | 0 | 0.0031 | 17.6759 | 7.2696 | 0.0005 | 0.0005 | 0.0005 | 0 | 0 | 112.93 | N | N | N | N | N | N | N | N | N | Y
152630 | 102.2 | 69.674 | 196.3 | 149.6 | 88 | 98.8 | 29.5 | 64.7 | 92.9 | 137.2 | 108.6 | 1.7 | 2.685 | 29.721 | 636.8 | 674.9 | 533.679 | 255.13 | -3.6 | -3.5 | -0.1 | 22.4 | 8 | 4.55 | 2.2 | 8.98E-07 | 0 | 0 | 0 | 0.0031 | 17.6167 | 7.2873 | 0.0005 | 0.0005 | 0.0005 | 0 | 0 | 110.09 | N | N | N | N | N | N | N | N | N | Y
152631 | 102.5 | 69.917 | 196.2 | 149.7 | 88 | 98.8 | 29.5 | 64.7 | 92.9 | 137.2 | 108.6 | 1.8 | 2.8307 | 29.7246 | 637 | 674.9 | 547.887 | 261.909 | -3.6 | -3.5 | -0.1 | 21.6 | 8.06 | 4.49 | 2.2 | 7.58E-05 | 0 | 0 | 0 | 0.0031 | 18.2258 | 7.3765 | 0.0005 | 0.0005 | 0.0005 | 0 | 0 | 106.61 | N | N | N | N | N | N | N | N | N | Y
152632 | 102.6 | 69.923 | 196 | 149.8 | 88 | 98.8 | 29.5 | 64.7 | 92.9 | 137.2 | 108.7 | 1.8 | 3.3712 | 29.7432 | 637 | 674.9 | 598.991 | 286.519 | -3.5 | -3.5 | -0.1 | 21.1 | 8.29 | 4.3 | 2 | 7.99E-07 | 0 | 0 | 0 | 0.0033 | 20.5026 | 7.7392 | 0.0005 | 0.0006 | 0.0006 | 0 | 0 | 112.93 | N | N | N | N | N | N | N | N | N | Y
152633 | 102.7 | 70.004 | 195.8 | 150.9 | 88 | 98.8 | 29.5 | 64.7 | 92.9 | 137.2 | 109.7 | 1.9 | 3.6035 | 29.7414 | 637.2 | 674.7 | 620.548 | 296.75 | -3.6 | -3.5 | -0.1 | 21 | 8.39 | 4.17 | 2 | 7.72E-07 | 0 | 0 | 0 | 0.0034 | 21.5038 | 7.7666 | 0.0005 | 0.0005 | 0.0005 | 0 | 0 | 153.24 | N | N | N | N | N | N | N | N | N | Y
152634 | 102.5 | 69.904 | 195.7 | 152.3 | 88 | 98.8 | 29.5 | 64.7 | 92.9 | 137.3 | 111 | 2 | 3.4741 | 29.7356 | 637.4 | 674.7 | 608.976 | 291.109 | -3.6 | -3.5 | -0.1 | 21 | 8.35 | 4.11 | 2.1 | 7.87E-07 | 0 | 0 | 0 | 0.0034 | 20.9928 | 7.5068 | 0.0005 | 0.0006 | 0.0006 | 0 | 0 | 149.46 | N | N | N | N | N | N | N | N | N | Y
152635 | 102.5 | 69.892 | 195.7 | 152.2 | 88 | 98.8 | 29.5 | 64.8 | 93.1 | 137.2 | 110.9 | 2 | 4.0625 | 29.7473 | 637.7 | 674.7 | 659.347 | 315.243 | -3.4 | -3.3 | -0.1 | 20.9 | 8.6 | 3.88 | 2.2 | 7.26E-07 | 0 | 0 | 0 | 0.0036 | 23.4189 | 7.6783 | 0.0006 | 0.0006 | 0.0006 | 0 | 0 | 136.14 | N | N | N | N | N | N | N | N | N | Y
152636 | 102.2 | 69.662 | 195.7 | 152.6 | 88 | 98.8 | 29.5 | 64.8 | 93.3 | 137 | 111.3 | 2 | 5.0093 | 29.7759 | 638.3 | 674.7 | 734.94 | 351.505 | -3.5 | -3.5 | -0.1 | 21.8 | 9.02 | 3.55 | 2.2 | 6.51E-07 | 0 | 0 | 0 | 0.0042 | 27.3876 | 7.8313 | 0.0007 | 0.0007 | 0.0007 | 0 | 0 | 187.47 | N | N | N | N | N | N | N | N | N | Y
152637 | 102.1 | 69.606 | 195.7 | 155.9 | 88 | 98.8 | 29.5 | 64.8 | 93.2 | 137.3 | 114.2 | 2.2 | 5.0458 | 29.7731 | 639.2 | 674.7 | 738.315 | 352.8 | -3.7 | -3.6 | -0.1 | 21.9 | 9.17 | 3.32 | 2.3 | 6.48E-07 | 0 | 0 | 0 | 0.0042 | 27.9418 | 7.3635 | 0.0007 | 0.0008 | 0.0008 | 0 | 0 | 201.43 | N | N | N | N | N | N | N | N | N | Y
152638 | 101.7 | 69.32 | 195.7 | 156.9 | 88 | 98.8 | 29.5 | 64.8 | 93.3 | 137.2 | 115.1 | 2.3 | 5.1198 | 29.7733 | 639.9 | 674.7 | 743.919 | 355.262 | -3.6 | -3.6 | -0.1 | 22.4 | 9.23 | 3.18 | 2.4 | 1.54E-02 | 0 | 0 | 0 | 0.0044 | 28.3016 | 7.1026 | 0.0008 | 0.0008 | 0.0008 | 0 | 0 | 197.37 | N | N | N | N | N | N | N | N | N | Y
152639 | 101.3 | 69.041 | 195.7 | 156.7 | 88 | 98.8 | 29.5 | 64.9 | 93.5 | 137.3 | 114.9 | 2.3 | 5.1077 | 29.773 | 640.3 | 674.6 | 743.175 | 354.759 | -3.7 | -3.6 | -0.1 | 22.5 | 9.3 | 3.08 | 2.5 | 6.45E-07 | 0 | 0 | 0 | 0.0044 | 28.4869 | 6.861 | 0.0008 | 0.0008 | 0.0008 | 0 | 0 | 211.41 | N | N | N | N | N | N | N | N | N | Y
152640 | 100.9 | 68.804 | 195.8 | 157.3 | 88 | 98.8 | 29.5 | 65.1 | 94.2 | 137.1 | 115.4 | 2.3 | 4.9019 | 29.7736 | 641 | 674.9 | 728.431 | 347.528 | -3.8 | -3.7 | -0.1 | 21.8 | 9.33 | 3.02 | 2.5 | 6.58E-07 | 0 | 0 | 0 | 0.0042 | 28.0002 | 6.5785 | 0.0008 | 0.0008 | 0.0008 | 0 | 0 | 208.34 | N | N | N | N | N | N | N | N | N | Y
152641 | 100.6 | 68.587 | 196 | 157 | 88 | 98.8 | 29.5 | 65.1 | 94.3 | 137.2 | 115.2 | 2.3 | 4.7421 | 29.7708 | 641.6 | 674.7 | 716.768 | 341.728 | -3.8 | -3.7 | -0.1 | 21.9 | 9.37 | 2.96 | 2.5 | 6.69E-07 | 0 | 0 | 0 | 0.0041 | 27.6554 | 6.3504 | 0.0008 | 0.0008 | 0.0008 | 0 | 0 | 202.39 | N | N | N | N | N | N | N | N | N | Y
152642 | 100.2 | 68.295 | 196.1 | 156.8 | 88 | 98.7 | 29.5 | 65.1 | 94.2 | 137.2 | 115 | 2.3 | 4.5616 | 29.7706 | 642 | 674.9 | 702.791 | 334.951 | -3.7 | -3.6 | -0.1 | 22.3 | 9.41 | 2.91 | 2.5 | 6.83E-07 | 0 | 0 | 0 | 0.0041 | 27.2038 | 6.1264 | 0.0008 | 0.0008 | 0.0008 | 0 | 0 | 206.84 | N | N | N | N | N | N | N | N | N | Y
152643 | 99.8 | 68.059 | 196.5 | 156.7 | 88 | 98.7 | 29.5 | 65.1 | 94.2 | 137.1 | 114.9 | 2.3 | 4.3915 | 29.763 | 642 | 674.8 | 689.234 | 328.396 | -3.6 | -3.5 | -0.1 | 22.6 | 9.43 | 2.88 | 2.5 | 3.35E-03 | 0 | 0 | 0 | 0.0041 | 26.7321 | 5.9411 | 0.0007 | 0.0008 | 0.0008 | 0 | 0 | 198.32 | N | N | N | N | N | N | N | N | N | Y
152644 | 99.5 | 67.829 | 196.7 | 156.2 | 88 | 98.7 | 29.5 | 65.1 | 94.2 | 137.2 | 114.5 | 2.3 | 4.3092 | 29.742 | 641.8 | 675.3 | 682.559 | 325.051 | -3.6 | -3.5 | -0.1 | 22.1 | 9.46 | 2.86 | 2.6 | 4.31E-03 | 0 | 0 | 0 | 0.004 | 26.5453 | 5.8339 | 0.0008 | 0.0008 | 0.0008 | 0 | 0 | 195.24 | N | N | N | N | N | N | N | N | N | Y
152645 | 99.3 | 67.674 | 197 | 156 | 88 | 98.7 | 29.5 | 65.1 | 94.3 | 137.2 | 114.3 | 2.3 | 4.0341 | 29.7313 | 641.7 | 675.4 | 659.532 | 314.011 | -3.7 | -3.6 | -0.1 | 21.4 | 9.41 | 2.88 | 2.6 | 7.51E-03 | 0 | 0 | 0 | 0.0037 | 25.5104 | 5.6847 | 0.0007 | 0.0008 | 0.0008 | 0 | 0 | 194.02 | N | N | N | N | N | N | N | N | N | Y
152646 | 99 | 67.487 | 197.2 | 155.4 | 88 | 98.7 | 29.5 | 65.1 | 94.4 | 137.3 | 113.7 | 2.2 | 3.7126 | 29.7155 | 641.4 | 675.4 | 631.508 | 300.582 | -3.7 | -3.6 | -0.1 | 20.9 | 9.26 | 2.97 | 2.6 | 7.61E-07 | 0 | 0 | 0 | 0.0035 | 24.0292 | 5.6099 | 0.0007 | 0.0007 | 0.0007 | 0 | 0 | 184.11 | N | N | N | N | N | N | N | N | N | Y
152647 | 98.6 | 67.214 | 197.5 | 154.7 | 88 | 98.7 | 29.5 | 65.1 | 94.5 | 137.3 | 113.1 | 2.2 | 3.2853 | 29.7115 | 641.5 | 675.6 | 592.681 | 282.048 | -3.7 | -3.6 | -0.1 | 21.2 | 9.12 | 3.09 | 2.5 | 8.12E-07 | 0 | 0 | 0 | 0.0033 | 22.2138 | 5.4652 | 0.0006 | 0.0007 | 0.0007 | 0 | 0 | 173.89 | N | N | N | N | N | N | N | N | N | Y
152648 | 98.2 | 66.934 | 197.7 | 153.6 | 88 | 98.7 | 29.5 | 65.1 | 94.5 | 137.2 | 112.1 | 2.1 | 3.5354 | 29.7178 | 641.5 | 675.7 | 614.79 | 292.611 | -3.6 | -3.6 | -0.1 | 22.4 | 9.32 | 3.02 | 2.5 | 7.82E-07 | 0 | 0 | 0 | 0.0036 | 23.5474 | 5.5451 | 0.0006 | 0.0007 | 0.0007 | 0 | 0 | 157.12 | N | N | N | N | N | N | N | N | N | Y
152649 | 97.7 | 66.586 | 197.7 | 152.9 | 88 | 98.7 | 29.5 | 65.1 | 94.5 | 137.1 | 111.5 | 2 | 4.4389 | 29.7379 | 641.7 | 675.8 | 692.824 | 329.928 | -3.7 | -3.6 | -0.1 | 23.2 | 9.84 | 2.7 | 2.5 | 6.93E-07 | 0 | 0 | 0 | 0.0042 | 28.0438 | 5.601 | 0.0007 | 0.0008 | 0.0008 | 0 | 0 | 166.61 | N | N | N | N | N | N | N | N | N | Y
152650 | 97.5 | 66.505 | 198 | 154.6 | 88 | 98.7 | 29.5 | 65.2 | 94.7 | 137.2 | 113 | 2.1 | 4.668 | 29.7528 | 642.2 | 676.2 | 711.573 | 338.862 | -3.7 | -3.6 | -0.1 | 23.8 | 10.13 | 2.4 | 2.5 | 6.74E-07 | 0 | 0 | 0 | 0.0044 | 29.63 | 5.0991 | 0.0008 | 0.0008 | 0.0008 | 0 | 0 | 223.4 | N | N | N | N | N | N | N | N | N | Y
152651 | 97.5 | 66.487 | 198.1 | 155.7 | 88 | 98.7 | 29.5 | 65.3 | 95.1 | 137.2 | 114 | 2.2 | 4.6741 | 29.7434 | 642.8 | 676.2 | 712.246 | 338.911 | -3.8 | -3.8 | -0.1 | 23.7 | 10.07 | 2.28 | 2.6 | 6.75E-07 | 0 | 0 | 0 | 0.0044 | 29.4769 | 4.844 | 0.0008 | 0.0008 | 0.0008 | 0 | 0 | 215.53 | N | N | N | N | N | N | N | N | N | Y
152652 | 97.6 | 66.536 | 198.2 | 156 | 88 | 98.7 | 29.5 | 65.4 | 95.2 | 136.8 | 114.3 | 2.2 | 4.4996 | 29.737 | 643.1 | 676.4 | 698.517 | 332.22 | -3.9 | -3.8 | -0.1 | 23.5 | 9.95 | 2.3 | 2.7 | 3.20E-02 | 0 | 0 | 0 | 0.0043 | 28.5312 | 4.7972 | 0.0008 | 0.0008 | 0.0008 | 0 | 0 | 206.56 | N | N | N | N | N | N | N | N | N | Y
152653 | 97.7 | 66.586 | 198.2 | 156.1 | 88 | 98.7 | 29.5 | 65.4 | 95.2 | 136.4 | 114.3 | 2.3 | 4.6135 | 29.7409 | 643.6 | 676.9 | 707.591 | 336.404 | -3.8 | -3.8 | -0.1 | 23.2 | 9.85 | 2.36 | 2.7 | 2.11E-02 | 0 | 0 | 0 | 0.0043 | 28.6161 | 4.9943 | 0.0008 | 0.0009 | 0.0009 | 0 | 0 | 202.82 | N | N | N | N | N | N | N | N | N | Y
152654 | 97.6 | 66.543 | 198.3 | 156 | 88 | 98.7 | 29.5 | 65.4 | 95.2 | 136.3 | 114.3 | 2.3 | 4.9341 | 29.7558 | 644.1 | 677 | 732.034 | 348.048 | -3.8 | -3.7 | -0.1 | 22.4 | 9.72 | 2.47 | 2.6 | 6.57E-07 | 0 | 0 | 0 | 0.0043 | 29.2014 | 5.404 | 0.0008 | 0.0009 | 0.0009 | 0 | 0 | 198.77 | N | N | N | N | N | N | N | N | N | Y
152655 | 97.7 | 66.605 | 198.5 | 157.7 | 88 | 98.7 | 29.4 | 65.4 | 95.2 | 136.1 | 115.8 | 2.4 | 4.7845 | 29.7463 | 644.5 | 677.3 | 720.846 | 342.511 | -3.8 | -3.8 | -0.1 | 22.2 | 9.53 | 2.63 | 2.5 | 6.68E-07 | 0 | 0 | 0 | 0.0042 | 28.1995 | 5.6463 | 0.0008 | 0.0008 | 0.0008 | 0 | 0 | 200.05 | N | N | N | N | N | N | N | N | N | Y
152656 | 97.8 | 66.661 | 198.7 | 158.1 | 88 | 98.7 | 29.4 | 65.4 | 95.3 | 136.1 | 116.2 | 2.4 | 4.3823 | 29.7301 | 644.7 | 677.4 | 689.404 | 327.334 | -3.8 | -3.8 | -0.1 | 23.1 | 9.43 | 2.75 | 2.4 | 6.99E-07 | 0 | 0 | 0 | 0.0042 | 26.6455 | 5.6481 | 0.0007 | 0.0007 | 0.0007 | 0 | 0 | 196.75 | N | N | N | N | N | N | N | N | N | Y
152657 | 97.9 | 66.741 | 198.8 | 157.1 | 88 | 98.7 | 29.4 | 65.5 | 95.7 | 136.2 | 115.2 | 2.3 | 4.089 | 29.7236 | 644.7 | 677.8 | 665.105 | 315.724 | -3.7 | -3.7 | -0.1 | 23.7 | 9.45 | 2.8 | 2.3 | 7.25E-07 | 0 | 0 | 0 | 0.0041 | 25.7566 | 5.5409 | 0.0006 | 0.0007 | 0.0007 | 0 | 0 | 192.51 | N | N | N | N | N | N | N | N | N | Y
152658 | 98 | 66.785 | 198.7 | 156.2 | 88 | 98.7 | 29.5 | 65.5 | 95.9 | 136.3 | 114.4 | 2.3 | 3.9504 | 29.7168 | 644.8 | 678 | 653.437 | 310.067 | -3.8 | -3.7 | -0.1 | 23.2 | 9.51 | 2.79 | 2.3 | 7.38E-07 | 0 | 0 | 0 | 0.004 | 25.4578 | 5.4224 | 0.0006 | 0.0007 | 0.0007 | 0 | 0 | 188.36 | N | N | N | N | N | N | N | N | N | Y
152659 | 98 | 66.785 | 198.8 | 155.4 | 88 | 98.7 | 29.4 | 65.6 | 96 | 136.5 | 113.7 | 2.2 | 3.9455 | 29.7151 | 645 | 678.3 | 653.098 | 309.845 | -3.7 | -3.7 | -0.1 | 22.2 | 9.55 | 2.76 | 2.5 | 7.38E-07 | 0 | 0 | 0 | 0.0038 | 25.5568 | 5.3664 | 0.0007 | 0.0007 | 0.0007 | 0 | 0 | 185.67 | N | N | N | N | N | N | N | N | N | Y
152700 | 98 | 66.81 | 198.8 | 155 | 88 | 98.7 | 29.4 | 65.6 | 95.9 | 136.7 | 113.4 | 2.2 | 3.9089 | 29.7112 | 645 | 678.5 | 649.963 | 308.321 | -3.8 | -3.7 | -0.1 | 21.6 | 9.57 | 2.74 | 2.5 | 7.42E-07 | 0 | 0 | 0 | 0.0037 | 25.4685 | 5.2971 | 0.0007 | 0.0007 | 0.0007 | 0 | 0 | 183.64 | N | N | N | N | N | N | N | N | N | Y
152701 | 98.1 | 66.878 | 198.8 | 154.8 | 88 | 98.7 | 29.4 | 65.6 | 95.9 | 136.7 | 113.2 | 2.2 | 3.7947 | 29.7122 | 645.1 | 678.9 | 639.923 | 303.541 | -3.9 | -3.8 | -0.1 | 21.5 | 9.51 | 2.75 | 2.5 | 7.54E-07 | 0 | 0 | 0 | 0.0036 | 24.9198 | 5.242 | 0.0007 | 0.0007 | 0.0007 | 0 | 0 | 182.67 | N | N | N | N | N | N | N | N | N | Y
152702 | 98.1 | 66.866 | 198.8 | 154.6 | 88 | 98.7 | 29.4 | 65.6 | 95.9 | 136.8 | 113 | 2.1 | 3.7513 | 29.7131 | 645.4 | 679.1 | 635.93 | 301.582 | -3.9 | -3.8 | -0.1 | 21.7 | 9.52 | 2.73 | 2.4 | 7.59E-07 | 0 | 0 | 0 | 0.0036 | 24.7832 | 5.1772 | 0.0007 | 0.0007 | 0.0007 | 0 | 0 | 176.29 | N | N | N | N | N | N | N | N | N | Y
152703 | 98.1 | 66.866 | 198.8 | 154 | 88 | 98.7 | 29.4 | 65.5 | 95.8 | 136.8 | 112.4 | 2.1 | 4.4963 | 29.7416 | 645.7 | 679.3 | 698.197 | 331.313 | -3.8 | -3.8 | -0.1 | 22.5 | 9.76 | 2.61 | 2.6 | 3.18E-02 | 0 | 0 | 0 | 0.0041 | 27.917 | 5.4235 | 0.0008 | 0.0008 | 0.0008 | 0 | 0 | 174.81 | N | N | N | N | N | N | N | N | N | Y
152704 | 98.1 | 66.915 | 198.8 | 155.4 | 88 | 98.7 | 29.4 | 65.4 | 95.5 | 136.8 | 113.7 | 2.2 | 4.8517 | 29.7519 | 646.6 | 679.8 | 726.893 | 344.79 | -3.7 | -3.6 | -0.1 | 22.6 | 9.87 | 2.49 | 2.7 | 6.63E-07 | 0 | 0 | 0 | 0.0043 | 29.3971 | 5.3995 | 0.0009 | 0.0009 | 0.0009 | 0 | 0 | 215.45 | N | N | N | N | N | N | N | N | N | Y
152705 | 98.2 | 66.984 | 198.8 | 156.8 | 88 | 98.7 | 29.4 | 65.3 | 95 | 136.8 | 115 | 2.3 | 4.8795 | 29.7467 | 647.3 | 680 | 729.258 | 345.625 | -3.7 | -3.6 | -0.1 | 22 | 9.85 | 2.46 | 2.8 | 6.62E-07 | 0 | 0 | 0 | 0.0042 | 29.3832 | 5.3274 | 0.0009 | 0.0009 | 0.0009 | 0 | 0 | 210.21 | N | N | N | N | N | N | N | N | N | Y
152706 | 98.4 | 67.12 | 198.8 | 157.4 | 88 | 98.7 | 29.4 | 65.1 | 94.5 | 136.9 | 115.5 | 2.4 | 4.8868 | 29.7463 | 647.7 | 680.2 | 729.889 | 345.786 | -3.7 | -3.6 | -0.1 | 21.7 | 9.81 | 2.46 | 2.8 | 2.16E-02 | 0 | 0 | 0 | 0.0041 | 29.2832 | 5.3399 | 0.0009 | 0.0009 | 0.0009 | 0 | 0 | 215.58 | N | N | N | N | N | N | N | N | N | Y
152707 | 98.6 | 67.232 | 198.8 | 157.4 | 88 | 98.7 | 29.4 | 64.9 | 93.9 | 136.8 | 115.5 | 2.4 | 4.7561 | 29.7429 | 648.3 | 680.7 | 720.187 | 340.976 | -3.7 | -3.7 | -0.1 | 21.9 | 9.77 | 2.49 | 2.7 | 6.71E-07 | 0 | 0 | 0 | 0.0041 | 28.7516 | 5.3226 | 0.0008 | 0.0009 | 0.0009 | 0 | 0 | 214.71 | N | N | N | N | N | N | N | N | N | Y
152708 | 98.9 | 67.419 | 198.8 | 157 | 88 | 98.7 | 29.4 | 64.9 | 93.6 | 136.7 | 115.1 | 2.3 | 4.6042 | 29.726 | 648.5 | 680.9 | 708.603 | 335.241 | -3.8 | -3.8 | -0.1 | 21.6 | 9.71 | 2.53 | 2.7 | 6.82E-07 | 0 | 0 | 0 | 0.004 | 28.1127 | 5.3221 | 0.0008 | 0.0008 | 0.0008 | 0 | 0 | 210.67 | N | N | N | N | N | N | N | N | N | Y
152709 | 99 | 67.475 | 198.9 | 156.7 | 88 | 98.7 | 29.4 | 64.8 | 93.3 | 136.8 | 114.9 | 2.3 | 4.5126 | 29.7157 | 648.7 | 681.2 | 701.511 | 331.712 | -3.8 | -3.8 | -0.1 | 20.9 | 9.68 | 2.57 | 2.7 | 6.90E-07 | 0 | 0 | 0 | 0.0038 | 27.7243 | 5.346 | 0.0008 | 0.0009 | 0.0009 | 0 | 0 | 204.74 | N | N | N | N | N | N | N | N | N | Y
152710 | 99.1 | 67.555 | 198.9 | 156.4 | 88 | 98.7 | 29.4 | 64.7 | 93.1 | 136.9 | 114.6 | 2.3 | 4.4142 | 29.709 | 649 | 681.6 | 693.673 | 327.831 | -3.8 | -3.8 | -0.1 | 21.1 | 9.65 | 2.6 | 2.8 | 6.98E-07 | 0 | 0 | 0 | 0.0038 | 27.3297 | 5.3448 | 0.0008 | 0.0009 | 0.0009 | 0 | 0 | 201.89 | N | N | N | N | N | N | N | N | N | Y
152711 | 99.2 | 67.642 | 198.9 | 155.9 | 88 | 98.7 | 29.4 | 64.7 | 93 | 136.8 | 114.2 | 2.2 | 4.3706 | 29.7065 | 649.5 | 682.1 | 690.231 | 326.053 | -3.8 | -3.8 | -0.1 | 21.9 | 9.63 | 2.63 | 2.8 | 1.57E-02 | 0 | 0 | 0 | 0.0039 | 27.0991 | 5.377 | 0.0008 | 0.0009 | 0.0009 | 0 | 0 | 196.83 | N | N | N | N | N | N | N | N | N | Y
152712 | 99.3 | 67.698 | 198.9 | 156 | 88 | 98.7 | 29.4 | 64.7 | 93 | 136.9 | 114.2 | 2.2 | 4.3301 | 29.7083 | 649.7 | 682.6 | 686.901 | 324.44 | -3.7 | -3.7 | -0.1 | 22.3 | 9.57 | 2.67 | 2.9 | 1.68E-02 | 0 | 0 | 0 | 0.004 | 26.8182 | 5.4402 | 0.0008 | 0.0009 | 0.0009 | 0 | 0 | 194.84 | N | N | N | N | N | N | N | N | N | Y
152713 | 99.3 | 67.698 | 198.9 | 155.8 | 88 | 98.7 | 29.4 | 64.7 | 93 | 137 | 114.1 | 2.2 | 4.1757 | 29.705 | 650 | 682.7 | 674.12 | 318.265 | -3.7 | -3.7 | -0.1 | 23.1 | 9.43 | 2.8 | 2.8 | 1.65E-02 | 0 | 0 | 0 | 0.004 | 25.9028 | 5.5915 | 0.0008 | 0.0008 | 0.0008 | 0 | 0 | 191.19 | N | N | N | N | N | N | N | N | N | Y
152714 | 99.3 | 67.717 | 198.9 | 155.5 | 88 | 98.7 | 29.4 | 64.7 | 93 | 137 | 113.9 | 2.2 | 3.808 | 29.6959 | 650.3 | 683.4 | 642.315 | 303.085 | -3.7 | -3.6 | -0.1 | 23.7 | 9.14 | 3.02 | 2.7 | 3.33E-02 | 0 | 0 | 0 | 0.0039 | 23.9316 | 5.742 | 0.0007 | 0.0008 | 0.0008 | 0 | 0 | 180.7 | N | N | N | N | N | N | N | N | N | Y
152715 | 99.4 | 67.761 | 198.9 | 154.3 | 88 | 98.7 | 29.4 | 64.5 | 92.4 | 136.9 | 112.8 | 2.1 | 3.089 | 29.6856 | 650.5 | 683.6 | 575.76 | 271.526 | -3.7 | -3.6 | -0.1 | 23.4 | 8.7 | 3.37 | 2.6 | 6.57E-03 | 0 | 0 | 0 | 0.0035 | 20.3989 | 5.7509 | 0.0006 | 0.0007 | 0.0007 | 0 | 0 | 163.77 | N | N | N | N | N | N | N | N | N | Y
152716 | 99.2 | 67.63 | 199 | 153 | 88 | 98.7 | 29.4 | 64.4 | 92 | 136.9 | 111.6 | 2 | 2.3143 | 29.6669 | 650.2 | 683.9 | 498.229 | 234.873 | -3.7 | -3.6 | -0.1 | 23 | 8.3 | 3.77 | 2.7 | 9.76E-07 | 0 | 0 | 0 | 0.003 | 16.8414 | 5.563 | 0.0006 | 0.0006 | 0.0006 | 0 | 0 | 133.36 | N | N | N | N | N | N | N | N | N | Y
152717 | 98.7 | 67.282 | 199 | 150.5 | 88 | 98.7 | 29.4 | 64.4 | 92.2 | 136.9 | 109.3 | 1.8 | 2.2865 | 29.6564 | 649.3 | 684.3 | 495.282 | 233.591 | -3.6 | -3.6 | -0.1 | 22.7 | 8.5 | 3.82 | 2.6 | 9.80E-07 | 0 | 0 | 0 | 0.0029 | 17.1404 | 5.5967 | 0.0006 | 0.0006 | 0.0006 | 0 | 0 | 96.09 | N | N | N | N | N | N | N | N | N | Y
152718 | 98.4 | 67.071 | 198.9 | 149.3 | 88 | 98.7 | 29.4 | 64.5 | 92.3 | 136.9 | 108.3 | 1.7 | 2.8044 | 29.6662 | 648.7 | 684.7 | 548.592 | 258.962 | -3.6 | -3.5 | -0.1 | 23.4 | 8.98 | 3.55 | 2.6 | 7.68E-03 | 0 | 0 | 0 | 0.0033 | 20.0874 | 5.7744 | 0.0006 | 0.0006 | 0.0006 | 0 | 0 | 140.63 | N | N | N | N | N | N | N | N | N | Y
152719 | 98.1 | 66.853 | 198.9 | 150.6 | 88 | 98.7 | 29.4 | 64.5 | 92.3 | 137.3 | 109.5 | 1.8 | 2.9131 | 29.675 | 648.8 | 684.7 | 559.408 | 264.126 | -3.7 | -3.6 | -0.1 | 24.1 | 9.09 | 3.4 | 2.6 | 1.35E-02 | 0 | 0 | 0 | 0.0035 | 20.721 | 5.6305 | 0.0006 | 0.0007 | 0.0007 | 0 | 0 | 146.35 | N | N | N | N | N | N | N | N | N | Y
152720 | 97.9 | 66.723 | 198.9 | 151.3 | 88 | 98.7 | 29.4 | 64.5 | 92.3 | 137.5 | 110.1 | 1.9 | 2.6494 | 29.6699 | 649.2 | 685 | 533.29 | 251.662 | -3.7 | -3.6 | -0.1 | 23.1 | 8.85 | 3.47 | 2.7 | 1.67E-03 | 0 | 0 | 0 | 0.0032 | 19.2284 | 5.4892 | 0.0006 | 0.0006 | 0.0006 | 0 | 0 | 139.17 | N | N | N | N | N | N | N | N | N | Y
152721 | 97.7 | 66.592 | 198.9 | 151.3 | 88 | 98.7 | 29.4 | 64.5 | 92.5 | 137.4 | 110.1 | 1.9 | 2.2233 | 29.6567 | 649.2 | 685.2 | 488.55 | 230.457 | -3.6 | -3.6 | -0.1 | 21.6 | 8.58 | 3.66 | 2.6 | 1.92E-02 | 0 | 0 | 0 | 0.0027 | 17.0812 | 5.2983 | 0.0005 | 0.0006 | 0.0006 | 0 | 0 | 131.28 | N | N | N | N | N | N | N | N | N | Y
152722 | 97.3 | 66.369 | 198.7 | 149.9 | 88 | 98.7 | 29.4 | 64.7 | 93.1 | 137.3 | 108.9 | 1.8 | 2.1567 | 29.6565 | 648.9 | 685.6 | 481.315 | 227.087 | -3.5 | -3.5 | -0.1 | 20.3 | 8.63 | 3.7 | 2.6 | 1.01E-06 | 0 | 0 | 0 | 0.0025 | 16.9286 | 5.268 | 0.0005 | 0.0006 | 0.0006 | 0 | 0 | 114.23 | N | N | N | N | N | N | N | N | N | Y
152723 | 97.1 | 66.188 | 198.6 | 149.2 | 88 | 98.7 | 29.4 | 64.7 | 93.2 | 137.5 | 108.2 | 1.7 | 2.6038 | 29.6656 | 648.7 | 685.9 | 528.155 | 249.322 | -3.5 | -3.4 | -0.1 | 20.7 | 8.97 | 3.49 | 2.5 | 9.18E-07 | 0 | 0 | 0 | 0.0028 | 19.3049 | 5.4643 | 0.0006 | 0.0006 | 0.0006 | 0 | 0 | 118.3 | N | N | N | N | N | N | N | N | N | Y
152724 | 96.8 | 66.008 | 198.4 | 149.7 | 88 | 98.7 | 29.4 | 64.7 | 93.2 | 137.6 | 108.7 | 1.8 | 3.2898 | 29.679 | 649 | 685.9 | 594.862 | 280.866 | -3.5 | -3.4 | -0.1 | 21.9 | 9.37 | 3.15 | 2.5 | 8.14E-07 | 0 | 0 | 0 | 0.0034 | 22.7225 | 5.5581 | 0.0006 | 0.0007 | 0.0007 | 0 | 0 | 131.79 | N | N | N | N | N | N | N | N | N | Y
152725 | 96.7 | 65.952 | 198.3 | 151.6 | 88 | 98.7 | 29.4 | 64.7 | 93.2 | 137.8 | 110.4 | 1.9 | 3.9188 | 29.6956 | 649.9 | 686.2 | 652.018 | 307.77 | -3.5 | -3.5 | -0.1 | 23 | 9.66 | 2.85 | 2.6 | 3.34E-03 | 0 | 0 | 0 | 0.0039 | 25.6759 | 5.5104 | 0.0007 | 0.0008 | 0.0008 | 0 | 0 | 174.24 | N | N | N | N | N | N | N | N | N | Y
152726 | 96.7 | 65.965 | 198.3 | 154 | 88 | 98.7 | 29.4 | 64.7 | 93.2 | 137.8 | 112.5 | 2.1 | 4.0901 | 29.7021 | 650.9 | 686.6 | 667.093 | 314.676 | -3.6 | -3.5 | -0.1 | 23.8 | 9.65 | 2.73 | 2.7 | 5.64E-03 | 0 | 0 | 0 | 0.0041 | 26.2217 | 5.3971 | 0.0008 | 0.0008 | 0.0008 | 0 | 0 | 188.4 | N | N | N | N | N | N | N | N | N | Y
152727 | 96.9 | 66.052 | 198.2 | 155 | 88 | 98.7 | 29.4 | 64.7 | 93.2 | 137.7 | 113.3 | 2.2 | 3.8521 | 29.6945 | 651.6 | 686.8 | 646.797 | 304.83 | -3.6 | -3.5 | -0.1 | 24.4 | 9.51 | 2.75 | 2.9 | 6.25E-03 | 0 | 0 | 0 | 0.0041 | 25.0366 | 5.2714 | 0.0008 | 0.0008 | 0.0008 | 0 | 0 | 181.06 | N | N | N | N | N | N | N | N | N | Y
152728 | 96.9 | 66.052 | 198.1 | 154.7 | 88 | 98.7 | 29.4 | 64.7 | 93.2 | 137.8 | 113.1 | 2.1 | 3.7052 | 29.6886 | 652 | 687 | 634.108 | 298.671 | -3.7 | -3.6 | -0.1 | 24.9 | 9.42 | 2.82 | 2.9 | 7.66E-07 | 0 | 0 | 0 | 0.0041 | 24.2874 | 5.2913 | 0.0008 | 0.0008 | 0.0008 | 0 | 0 | 177.23 | N | N | N | N | N | N | N | N | N | Y
152729 | 97 | 66.108 | 197.9 | 154.4 | 88 | 98.7 | 29.4 | 64.7 | 93.2 | 137.6 | 112.9 | 2.1 | 3.4366 | 29.6842 | 652.5 | 687.4 | 609.675 | 287.005 | -3.7 | -3.6 | -0.1 | 25.1 | 9.21 | 2.99 | 2.8 | 7.97E-07 | 0 | 0 | 0 | 0.004 | 22.8202 | 5.3909 | 0.0007 | 0.0008 | 0.0008 | 0 | 0 | 175.45 | N | N | N | N | N | N | N | N | N | Y
152730 | 96.9 | 66.052 | 197.9 | 153.5 | 88 | 98.7 | 29.4 | 64.7 | 93.2 | 137.7 | 112.1 | 2.1 | 2.7593 | 29.6689 | 652.6 | 687.5 | 544.541 | 256.176 | -3.6 | -3.6 | -0.1 | 25.1 | 8.85 | 3.28 | 2.7 | 8.94E-07 | 0 | 0 | 0 | 0.0035 | 19.5776 | 5.2817 | 0.0006 | 0.0007 | 0.0007 | 0 | 0 | 159.65 | N | N | N | N | N | N | N | N | N | Y
152731 | 96.7 | 65.934 | 197.9 | 152 | 88 | 98.6 | 29.4 | 64.7 | 93.1 | 137.4 | 110.7 | 1.9 | 2.2248 | 29.6544 | 652.3 | 687.9 | 489.488 | 230.232 | -3.6 | -3.5 | -0.1 | 25.1 | 8.69 | 3.49 | 2.7 | 9.95E-07 | 0 | 0 | 0 | 0.0032 | 17.2729 | 5.04 | 0.0006 | 0.0006 | 0.0006 | 0 | 0 | 133.66 | N | N | N | N | N | N | N | N | N | Y
152732 | 96.4 | 65.722 | 197.9 | 150.4 | 88 | 98.6 | 29.4 | 64.7 | 93.2 | 137.2 | 109.2 | 1.8 | 2.6079 | 29.6699 | 651.8 | 688 | 528.784 | 248.948 | -3.5 | -3.5 | -0.1 | 23.9 | 9.09 | 3.32 | 2.5 | 1.49E-02 | 0 | 0 | 0 | 0.0033 | 19.5458 | 5.1911 | 0.0006 | 0.0006 | 0.0006 | 0 | 0 | 114.85 | N | N | N | N | N | N | N | N | N | Y
152733 | 96.3 | 65.654 | 197.9 | 149.9 | 88 | 98.6 | 29.4 | 64.7 | 93.2 | 137.5 | 108.8 | 1.8 | 3.5011 | 29.6842 | 651.6 | 688.1 | 614.865 | 289.66 | -3.5 | -3.5 | -0.1 | 23.6 | 9.66 | 2.94 | 2.6 | 7.89E-07 | 0 | 0 | 0 | 0.0038 | 24.151 | 5.3377 | 0.0007 | 0.0007 | 0.0007 | 0 | 0 | 156.55 | N | N | N | N | N | N | N | N | N | Y
152734 | 96.3 | 65.673 | 197.9 | 152.2 | 88 | 98.6 | 29.4 | 64.7 | 93.2 | 137.6 | 110.9 | 2 | 4.0827 | 29.6943 | 652.2 | 688.4 | 666.851 | 314.105 | -3.6 | -3.6 | -0.1 | 24.2 | 9.82 | 2.67 | 2.7 | 7.28E-07 | 0 | 0 | 0 | 0.0042 | 26.6441 | 5.2751 | 0.0008 | 0.0008 | 0.0008 | 0 | 0 | 188.33 | N | N | N | N | N | N | N | N | N | Y
152735 | 96.6 | 65.878 | 197.8 | 154.7 | 88 | 98.6 | 29.4 | 64.7 | 93.2 | 137.6 | 113.1 | 2.1 | 4.0463 | 29.6943 | 652.8 | 688.6 | 663.969 | 312.582 | -3.7 | -3.6 | -0.1 | 23.8 | 9.62 | 2.66 | 2.9 | 2.47E-02 | 0 | 0 | 0 | 0.0041 | 25.952 | 5.2124 | 0.0008 | 0.0009 | 0.0009 | 0 | 0 | 187.83 | N | N | N | N | N | N | N | N | N | Y
152736 | 96.8 | 66.008 | 197.7 | 154.9 | 88 | 98.6 | 29.4 | 64.7 | 93.2 | 137.6 | 113.3 | 2.2 | 3.744 | 29.6786 | 653.1 | 688.8 | 637.835 | 300.03 | -3.6 | -3.5 | -0.1 | 23.4 | 9.37 | 2.8 | 3 | 4.45E-02 | 0 | 0 | 0 | 0.0039 | 24.2688 | 5.2691 | 0.0008 | 0.0008 | 0.0008 | 0 | 0 | 180.54 | N | N | N | N | N | N | N | N | N | Y
152737 | 96.9 | 66.089 | 197.7 | 154.4 | 88 | 98.6 | 29.4 | 64.6 | 92.8 | 137.4 | 112.8 | 2.1 | 3.4386 | 29.6722 | 653.3 | 689 | 610.299 | 286.958 | -3.5 | -3.5 | -0.1 | 23.8 | 9.18 | 2.99 | 2.9 | 7.98E-07 | 0 | 0 | 0 | 0.0038 | 22.758 | 5.3805 | 0.0007 | 0.0008 | 0.0008 | 0 | 0 | 172.28 | N | N | N | N | N | N | N | N | N | Y
152738 | 97.2 | 66.3 | 197.7 | 153.7 | 88 | 98.6 | 29.4 | 64.5 | 92.6 | 137.4 | 112.2 | 2.1 | 3.0179 | 29.6626 | 653.4 | 689.2 | 570.63 | 268.195 | -3.6 | -3.5 | -0.1 | 23.3 | 8.99 | 3.18 | 2.8 | 4.29E-03 | 0 | 0 | 0 | 0.0034 | 20.8282 | 5.3545 | 0.0007 | 0.0007 | 0.0007 | 0 | 0 | 162.93 | N | N | N | N | N | N | N | N | N | Y
152739 | 97.4 | 66.387 | 197.6 | 152.3 | 88 | 98.6 | 29.4 | 64.6 | 92.6 | 137.3 | 111 | 2 | 2.6413 | 29.6571 | 653.2 | 689.3 | 533.719 | 250.859 | -3.6 | -3.6 | -0.1 | 22.7 | 8.86 | 3.36 | 2.8 | 1.03E-02 | 0 | 0 | 0 | 0.0031 | 19.1825 | 5.2852 | 0.0006 | 0.0006 | 0.0006 | 0 | 0 | 146.88 | N | N | N | N | N | N | N | N | N | Y
152740 | 97.3 | 66.369 | 197.6 | 151.2 | 88 | 98.6 | 29.4 | 64.6 | 92.7 | 137.3 | 110 | 1.9 | 2.4253 | 29.652 | 652.8 | 689.3 | 511.427 | 240.418 | -3.7 | -3.6 | -0.1 | 23.4 | 8.78 | 3.49 | 2.7 | 9.52E-07 | 0 | 0 | 0 | 0.0031 | 18.2264 | 5.2623 | 0.0006 | 0.0006 | 0.0006 | 0 | 0 | 137.05 | N | N | N | N | N | N | N | N | N | Y
152741 | 97.4 | 66.387 | 197.5 | 150.3 | 88 | 98.6 | 29.4 | 64.6 | 92.7 | 137.2 | 109.2 | 1.8 | 2.523 | 29.6562 | 652.5 | 689.7 | 520.389 | 244.739 | -3.7 | -3.6 | -0.1 | 24.6 | 8.81 | 3.49 | 2.7 | 9.35E-07 | 0 | 0 | 0 | 0.0033 | 18.6252 | 5.3641 | 0.0006 | 0.0006 | 0.0006 | 0 | 0 | 123.71 | N | N | N | N | N | N | N | N | N | Y
152742 | 97.3 | 66.369 | 197.6 | 149.8 | 88 | 98.6 | 29.4 | 64.6 | 92.7 | 137.4 | 108.7 | 1.8 | 3.74 | 29.6982 | 652.5 | 689.7 | 634.67 | 298.889 | -3.6 | -3.5 | -0.1 | 24.5 | 9.22 | 3.22 | 2.8 | 7.65E-07 | 0 | 0 | 0 | 0.004 | 23.7892 | 6.0464 | 0.0008 | 0.0008 | 0.0008 | 0 | 0 | 121.99 | N | N | N | N | N | N | N | N | N | Y
152743 | 97.5 | 66.487 | 197.4 | 150.6 | 88 | 98.6 | 29.4 | 64.5 | 92.6 | 137.6 | 109.4 | 1.8 | 4.7043 | 29.7228 | 653.5 | 689.9 | 717.712 | 338 | -3.6 | -3.5 | -0.1 | 23.6 | 9.69 | 2.87 | 2.9 | 6.76E-07 | 0 | 0 | 0 | 0.0044 | 28.2795 | 6.0884 | 0.0009 | 0.0009 | 0.0009 | 0 | 0 | 181.58 | N | N | N | N | N | N | N | N | N | Y
152744 | 97.9 | 66.766 | 197.3 | 154.4 | 88 | 98.6 | 29.4 | 64.5 | 92.4 | 137.7 | 112.8 | 2.1 | 4.5366 | 29.7142 | 654.6 | 689.9 | 704.833 | 331.502 | -3.7 | -3.6 | -0.1 | 23.5 | 9.64 | 2.75 | 3 | 6.90E-07 | 0 | 0 | 0 | 0.0043 | 27.6028 | 5.7265 | 0.0009 | 0.0009 | 0.0009 | 0 | 0 | 207.08 | N | N | N | N | N | N | N | N | N | Y
152745 | 98.4 | 67.089 | 197.3 | 156.2 | 88 | 98.7 | 29.4 | 64.5 | 92.4 | 137.6 | 114.5 | 2.3 | 4.0441 | 29.6992 | 655 | 690.2 | 664.13 | 312.089 | -3.7 | -3.6 | -0.1 | 24.3 | 9.33 | 2.89 | 3.1 | 7.33E-07 | 0 | 0 | 0 | 0.0042 | 25.1397 | 5.6562 | 0.0009 | 0.0009 | 0.0009 | 0 | 0 | 190.81 | N | N | N | N | N | N | N | N | N | Y
152746 | 98.8 | 67.369 | 197.3 | 155.4 | 88 | 98.7 | 29.4 | 64.5 | 92.4 | 137.4 | 113.7 | 2.2 | 3.5433 | 29.6857 | 655.1 | 690.3 | 620.069 | 291.217 | -3.7 | -3.6 | -0.1 | 24.7 | 9.05 | 3.15 | 3 | 2.77E-02 | 0 | 0 | 0 | 0.004 | 22.7546 | 5.7558 | 0.0008 | 0.0008 | 0.0008 | 0 | 0 | 176.53 | N | N | N | N | N | N | N | N | N | Y
152747 | 99.1 | 67.587 | 197.3 | 154.2 | 88 | 98.7 | 29.4 | 64.5 | 92.4 | 137.2 | 112.7 | 2.1 | 3.1798 | 29.6731 | 655.1 | 690.4 | 586.55 | 275.365 | -3.6 | -3.6 | -0.1 | 24.7 | 8.88 | 3.33 | 3 | 8.31E-07 | 0 | 0 | 0 | 0.0037 | 21.1153 | 5.7615 | 0.0008 | 0.0008 | 0.0008 | 0 | 0 | 165.32 | N | N | N | N | N | N | N | N | N | Y
152748 | 99.3 | 67.674 | 197.3 | 152.7 | 88 | 98.7 | 29.4 | 64.4 | 92 | 137.3 | 111.3 | 2 | 3.0893 | 29.6755 | 655.1 | 690.6 | 577.875 | 271.306 | -3.6 | -3.6 | -0.1 | 25.1 | 8.84 | 3.45 | 3.1 | 8.44E-07 | 0 | 0 | 0 | 0.0037 | 20.7092 | 5.8688 | 0.0008 | 0.0008 | 0.0008 | 0 | 0 | 149.04 | N | N | N | N | N | N | N | N | N | Y
152749 | 99.4 | 67.798 | 197.3 | 152.2 | 88 | 98.7 | 29.4 | 64.3 | 91.8 | 137.3 | 110.9 | 2 | 2.7544 | 29.6637 | 654.9 | 690.7 | 545.138 | 255.894 | -3.6 | -3.6 | -0.1 | 25.6 | 8.79 | 3.54 | 3 | 8.95E-07 | 0 | 0 | 0 | 0.0036 | 19.4262 | 5.6802 | 0.0007 | 0.0007 | 0.0007 | 0 | 0 | 152.85 | N | N | N | N | N | N | N | N | N | Y
152750 | 99.5 | 67.872 | 197.3 | 151.7 | 88 | 98.7 | 29.4 | 64.3 | 91.7 | 137.3 | 110.4 | 1.9 | 2.4541 | 29.6518 | 654.5 | 691.1 | 514.873 | 241.66 | -3.6 | -3.6 | -0.1 | 25.6 | 8.7 | 3.64 | 2.9 | 9.47E-07 | 0 | 0 | 0 | 0.0034 | 18.1558 | 5.5204 | 0.0006 | 0.0006 | 0.0006 | 0 | 0 | 139.3 | N | N | N | N | N | N | N | N | N | Y
152751 | 99.6 | 67.916 | 197.1 | 149.8 | 88 | 98.7 | 29.4 | 64.3 | 91.7 | 137.2 | 108.8 | 1.8 | 2.2928 | 29.6503 | 654.3 | 691 | 497.682 | 233.627 | -3.7 | -3.6 | -0.1 | 25 | 8.52 | 3.83 | 2.8 | 9.80E-07 | 0 | 0 | 0 | 0.0032 | 17.1953 | 5.6228 | 0.0006 | 0.0006 | 0.0006 | 0 | 0 | 127.13 | N | N | N | N | N | N | N | N | N | Y
152752 | 99.6 | 67.922 | 197.2 | 149.3 | 88 | 98.7 | 29.4 | 64.3 | 91.7 | 137 | 108.3 | 1.7 | 2.2547 | 29.6525 | 654 | 691.1 | 493.385 | 231.699 | -3.6 | -3.5 | -0.1 | 24.4 | 8.26 | 4.1 | 2.8 | 9.89E-07 | 0 | 0 | 0 | 0.0031 | 16.5216 | 5.9682 | 0.0006 | 0.0006 | 0.0006 | 0 | 0 | 103.72 | N | N | N | N | N | N | N | N | N | Y
152753 | 99.6 | 67.916 | 197 | 148.7 | 88 | 98.7 | 29.4 | 64.3 | 91.7 | 137.1 | 107.8 | 1.7 | 2.314 | 29.6574 | 653.7 | 691.1 | 499.694 | 234.762 | -3.6 | -3.6 | -0.1 | 25.1 | 8.11 | 4.28 | 2.7 | 9.76E-07 | 0 | 0 | 0 | 0.0032 | 16.4433 | 6.3128 | 0.0006 | 0.0006 | 0.0006 | 0 | 0 | 93.86 | N | N | N | N | N | N | N | N | N | Y
152754 | 99.6 | 67.885 | 196.8 | 148.6 | 88 | 98.7 | 29.4 | 64.4 | 92.1 | 137.1 | 107.7 | 1.7 | 2.5576 | 29.6605 | 653.3 | 691.3 | 524.953 | 246.739 | -3.6 | -3.5 | -0.1 | 25.5 | 8.15 | 4.32 | 2.6 | 9.28E-07 | 0 | 0 | 0 | 0.0035 | 17.3667 | 6.6905 | 0.0006 | 0.0006 | 0.0006 | 0 | 0 | 97 | N | N | N | N | N | N | N | N | N | Y
152755 | 99.3 | 67.717 | 196.8 | 149 | 88 | 98.7 | 29.4 | 64.6 | 92.7 | 137 | 108 | 1.7 | 2.8907 | 29.6647 | 653.2 | 691.4 | 558.32 | 262.48 | -3.5 | -3.5 | -0.1 | 24.6 | 8.23 | 4.3 | 2.5 | 8.72E-07 | 0 | 0 | 0 | 0.0036 | 18.6465 | 7.088 | 0.0006 | 0.0006 | 0.0006 | 0 | 0 | 113.42 | N | N | N | N | N | N | N | N | N | Y
152756 | 99.3 | 67.729 | 196.6 | 150.6 | 88 | 98.7 | 29.4 | 64.5 | 92.6 | 136.9 | 109.4 | 1.8 | 2.9349 | 29.6738 | 653.6 | 691.5 | 562.646 | 264.503 | -3.5 | -3.5 | -0.1 | 23.4 | 8.16 | 4.34 | 2.6 | 8.66E-07 | 0 | 0 | 0 | 0.0034 | 18.6349 | 7.2096 | 0.0006 | 0.0006 | 0.0006 | 0 | 0 | 124.24 | N | N | N | N | N | N | N | N | N | Y
152757 | 99.4 | 67.748 | 196.4 | 151.4 | 88 | 98.7 | 29.4 | 64.5 | 92.5 | 136.8 | 110.2 | 1.9 | 2.7073 | 29.6637 | 653.8 | 691.7 | 540.384 | 253.897 | -3.6 | -3.5 | -0.1 | 23 | 8.06 | 4.43 | 2.6 | 9.02E-07 | 0 | 0 | 0 | 0.0032 | 17.6738 | 7.0547 | 0.0006 | 0.0006 | 0.0006 | 0 | 0 | 121.96 | N | N | N | N | N | N | N | N | N | Y
152758 | 99.5 | 67.81 | 196.3 | 151.2 | 88 | 98.7 | 29.4 | 64.5 | 92.5 | 137 | 110 | 1.9 | 2.4711 | 29.6568 | 653.7 | 691.8 | 516.393 | 242.588 | -3.6 | -3.5 | -0.1 | 22.4 | 8.03 | 4.48 | 2.6 | 9.44E-07 | 0 | 0 | 0 | 0.003 | 16.8171 | 6.8262 | 0.0006 | 0.0006 | 0.0006 | 0 | 0 | 110.4 | N | N | N | N | N | N | N | N | N | Y
152759 | 99.4 | 67.761 | 196.2 | 150.3 | 88 | 98.7 | 29.4 | 64.5 | 92.5 | 137 | 109.2 | 1.8 | 2.3479 | 29.6568 | 653.6 | 692 | 503.365 | 236.504 | -3.5 | -3.4 | -0.1 | 22.8 | 8.06 | 4.48 | 2.5 | 9.68E-07 | 0 | 0 | 0 | 0.003 | 16.4526 | 6.6497 | 0.0005 | 0.0006 | 0.0006 | 0 | 0 | 108.72 | N | N | N | N | N | N | N | N | N | Y
152800 | 99.3 | 67.692 | 196.2 | 149.7 | 88 | 98.7 | 29.4 | 64.5 | 92.4 | 137.3 | 108.7 | 1.8 | 2.2869 | 29.6538 | 653.6 | 692.4 | 496.915 | 233.453 | -3.5 | -3.4 | -0.1 | 22.2 | 8.1 | 4.45 | 2.7 | 9.81E-07 | 0 | 0 | 0 | 0.0028 | 16.321 | 6.5177 | 0.0006 | 0.0006 | 0.0006 | 0 | 0 | 107.03 | N | N | N | N | N | N | N | N | N | Y
152801 | 99.2 | 67.611 | 196.2 | 149.1 | 88 | 98.7 | 29.4 | 64.3 | 91.9 | 137.4 | 108.1 | 1.7 | 2.2313 | 29.6531 | 653.4 | 692.4 | 490.803 | 230.606 | -3.5 | -3.5 | -0.1 | 21.1 | 8.1 | 4.44 | 2.7 | 9.83E-03 | 0 | 0 | 0 | 0.0027 | 16.1367 | 6.422 | 0.0006 | 0.0006 | 0.0006 | 0 | 0 | 101.74 | N | N | N | N | N | N | N | N | N | Y
152802 | 99 | 67.518 | 196 | 149 | 88 | 98.7 | 29.4 | 64.3 | 91.8 | 137.5 | 108.1 | 1.7 | 2.2204 | 29.6506 | 653.4 | 692.6 | 489.456 | 229.965 | -3.6 | -3.5 | -0.1 | 20.4 | 8.11 | 4.4 | 2.7 | 9.96E-07 | 0 | 0 | 0 | 0.0026 | 16.1072 | 6.3596 | 0.0006 | 0.0006 | 0.0006 | 0 | 0 | 102.21 | N | N | N | N | N | N | N | N | N | Y
152803 | 98.8 | 67.388 | 195.9 | 148.8 | 88 | 98.7 | 29.4 | 64.3 | 91.8 | 137.5 | 107.8 | 1.7 | 2.6682 | 29.6612 | 653.3 | 692.8 | 535.375 | 251.637 | -3.5 | -3.4 | -0.1 | 20.5 | 8.35 | 4.17 | 2.8 | 1.01E-02 | 0 | 0 | 0 | 0.0028 | 18.1487 | 6.5942 | 0.0006 | 0.0007 | 0.0007 | 0 | 0 | 93.04 | N | N | N | N | N | N | N | N | N | Y
152804 | 98.6 | 67.226 | 195.8 | 148.8 | 88 | 98.7 | 29.4 | 64.3 | 91.8 | 137.6 | 107.8 | 1.7 | 3.5255 | 29.6856 | 653.9 | 692.9 | 617.758 | 290.454 | -3.4 | -3.4 | -0.1 | 21.5 | 8.8 | 3.79 | 2.9 | 1.48E-03 | 0 | 0 | 0 | 0.0034 | 22.0781 | 6.9134 | 0.0008 | 0.0008 | 0.0008 | 0 | 0 | 127.55 | N | N | N | N | N | N | N | N | N | Y
152805 | 98.6 | 67.226 | 195.7 | 151.7 | 88 | 98.7 | 29.4 | 64.3 | 91.8 | 137.8 | 110.4 | 1.9 | 3.8167 | 29.6944 | 655.2 | 692.9 | 644.699 | 302.857 | -3.5 | -3.5 | -0.1 | 23.2 | 9.02 | 3.53 | 3 | 7.55E-07 | 0 | 0 | 0 | 0.0039 | 23.5853 | 6.7027 | 0.0008 | 0.0009 | 0.0009 | 0 | 0 | 172.55 | N | N | N | N | N | N | N | N | N | Y
152806 | 98.7 | 67.263 | 195.7 | 153.4 | 88 | 98.7 | 29.4 | 64.3 | 91.8 | 137.7 | 112 | 2 | 3.5781 | 29.6907 | 656.2 | 693.3 | 623.639 | 292.65 | -3.6 | -3.5 | -0.1 | 24.5 | 8.95 | 3.47 | 3.1 | 7.82E-07 | 0 | 0 | 0 | 0.0039 | 22.6095 | 6.3847 | 0.0008 | 0.0008 | 0.0008 | 0 | 0 | 162.55 | N | N | N | N | N | N | N | N | N | Y
152807 | 98.7 | 67.294 | 195.7 | 153.2 | 88 | 98.7 | 29.4 | 64.3 | 91.9 | 137.7 | 111.7 | 2 | 3.2516 | 29.6675 | 656.5 | 693.8 | 593.674 | 278.296 | -3.6 | -3.6 | -0.1 | 26.5 | 8.8 | 3.53 | 3.1 | 8.23E-07 | 0 | 0 | 0 | 0.0041 | 21.1406 | 6.1705 | 0.0008 | 0.0008 | 0.0008 | 0 | 0 | 158.78 | N | N | N | N | N | N | N | N | N | Y
152808 | 98.7 | 67.263 | 195.7 | 152.6 | 88 | 98.7 | 29.4 | 64.4 | 92 | 137.6 | 111.3 | 2 | 3.0172 | 29.6612 | 656.8 | 693.8 | 571.492 | 267.78 | -3.6 | -3.6 | -0.1 | 28.1 | 8.75 | 3.59 | 3.1 | 8.55E-07 | 0 | 0 | 0 | 0.0041 | 20.2262 | 6.0316 | 0.0008 | 0.0008 | 0.0008 | 0 | 0 | 150.18 | N | N | N | N | N | N | N | N | N | Y
152809 | 98.6 | 67.195 | 195.7 | 151.9 | 88 | 98.7 | 29.4 | 64.4 | 92 | 137.5 | 110.6 | 1.9 | 3.0003 | 29.6634 | 656.8 | 694 | 569.889 | 267.04 | -3.6 | -3.5 | -0.1 | 28.3 | 8.76 | 3.63 | 3.2 | 8.57E-07 | 0 | 0 | 0 | 0.0042 | 20.1888 | 6.0832 | 0.0008 | 0.0008 | 0.0008 | 0 | 0 | 144.48 | N | N | N | N | N | N | N | N | N | Y
152810 | 98.5 | 67.176 | 195.6 | 151.5 | 88 | 98.7 | 29.4 | 64.4 | 92 | 137.6 | 110.2 | 1.9 | 2.7072 | 29.6539 | 657.1 | 694.4 | 541.002 | 253.362 | -3.5 | -3.4 | -0.1 | 28 | 8.59 | 3.77 | 3.3 | 9.04E-07 | 0 | 0 | 0 | 0.0039 | 18.7926 | 5.9907 | 0.0008 | 0.0008 | 0.0008 | 0 | 0 | 147.06 | N | N | N | N | N | N | N | N | N | Y
152811 | 98.4 | 67.077 | 195.7 | 151.2 | 88 | 98.7 | 29.4 | 64.4 | 92.1 | 137.6 | 110 | 1.9 | 2.2858 | 29.6453 | 657.2 | 694.6 | 497.448 | 232.88 | -3.6 | -3.5 | -0.1 | 28.5 | 8.35 | 3.97 | 3.3 | 9.83E-07 | 0 | 0 | 0 | 0.0036 | 16.7874 | 5.8001 | 0.0007 | 0.0007 | 0.0007 | 0 | 0 | 113.6 | N | N | N | N | N | N | N | N | N | Y
152812 | 98.2 | 66.965 | 195.7 | 149.9 | 88 | 98.7 | 29.4 | 64.6 | 92.6 | 137.5 | 108.9 | 1.8 | 2.1568 | 29.6425 | 656.7 | 695 | 483.269 | 226.31 | -3.5 | -3.5 | -0.1 | 28.3 | 8.29 | 4.07 | 3.1 | 1.05E-02 | 0 | 0 | 0 | 0.0035 | 16.2069 | 5.7773 | 0.0006 | 0.0007 | 0.0007 | 0 | 0 | 109.91 | N | N | N | N | N | N | N | N | N | Y
152813 | 98 | 66.81 | 195.8 | 149.2 | 88 | 98.7 | 29.4 | 64.6 | 92.8 | 137.7 | 108.2 | 1.7 | 2.4928 | 29.6499 | 656.5 | 695.1 | 518.705 | 243.018 | -3.5 | -3.4 | -0.1 | 26.5 | 8.49 | 3.97 | 3 | 1.09E-02 | 0 | 0 | 0 | 0.0035 | 17.8144 | 6.0521 | 0.0007 | 0.0007 | 0.0007 | 0 | 0 | 105.39 | N | N | N | N | N | N | N | N | N | Y
152814 | 97.8 | 66.692 | 195.9 | 149.1 | 88 | 98.7 | 29.4 | 64.6 | 92.9 | 137.8 | 108.1 | 1.7 | 2.9445 | 29.671 | 657 | 695.5 | 564.353 | 264.479 | -3.5 | -3.4 | -0.1 | 24 | 8.73 | 3.78 | 2.8 | 8.65E-07 | 0 | 0 | 0 | 0.0035 | 19.9265 | 6.2775 | 0.0007 | 0.0007 | 0.0007 | 0 | 0 | 127.5 | N | N | N | N | N | N | N | N | N | Y
152815 | 97.8 | 66.698 | 196 | 150.5 | 88 | 98.7 | 29.4 | 64.6 | 92.9 | 137.8 | 109.4 | 1.8 | 3.1144 | 29.6754 | 657.9 | 695.8 | 580.985 | 272.096 | -3.6 | -3.5 | -0.1 | 22.6 | 8.82 | 3.64 | 2.8 | 8.41E-07 | 0 | 0 | 0 | 0.0034 | 20.7272 | 6.2151 | 0.0007 | 0.0007 | 0.0007 | 0 | 0 | 143.71 | N | N | N | N | N | N | N | N | N | Y
152816 | 98 | 66.797 | 196.1 | 151.6 | 88 | 98.7 | 29.4 | 64.6 | 92.9 | 137.8 | 110.3 | 1.9 | 3.254 | 29.6712 | 658.5 | 696.2 | 594.419 | 278.191 | -3.6 | -3.6 | -0.1 | 22 | 8.89 | 3.52 | 2.9 | 4.35E-03 | 0 | 0 | 0 | 0.0034 | 21.3541 | 6.1505 | 0.0007 | 0.0008 | 0.0008 | 0 | 0 | 148.42 | N | N | N | N | N | N | N | N | N | Y
152817 | 98.3 | 66.99 | 196.1 | 151.8 | 88 | 98.7 | 29.4 | 64.6 | 92.9 | 137.8 | 110.5 | 1.9 | 3.544 | 29.6779 | 658.8 | 696.2 | 621.288 | 290.76 | -3.7 | -3.6 | -0.1 | 22 | 9.02 | 3.39 | 3 | 7.87E-07 | 0 | 0 | 0 | 0.0035 | 22.6456 | 6.1918 | 0.0008 | 0.0008 | 0.0008 | 0 | 0 | 151.23 | N | N | N | N | N | N | N | N | N | Y
152818 | 98.4 | 67.12 | 195.9 | 152.5 | 88 | 98.7 | 29.4 | 64.6 | 92.8 | 137.7 | 111.1 | 2 | 3.6995 | 29.6767 | 659.5 | 696.5 | 635.612 | 297.269 | -3.7 | -3.6 | -0.1 | 22.2 | 9.07 | 3.32 | 3.2 | 7.70E-07 | 0 | 0 | 0 | 0.0036 | 23.2828 | 6.1961 | 0.0008 | 0.0009 | 0.0009 | 0 | 0 | 167.85 | N | N | N | N | N | N | N | N | N | Y
152819 | 98.7 | 67.319 | 195.8 | 153 | 88 | 98.7 | 29.4 | 64.6 | 92.7 | 137.8 | 111.6 | 2 | 3.6276 | 29.6729 | 660.2 | 696.9 | 629.362 | 294.1 | -3.7 | -3.6 | -0.1 | 22.2 | 8.98 | 3.36 | 3.3 | 7.78E-07 | 0 | 0 | 0 | 0.0036 | 22.8025 | 6.1959 | 0.0009 | 0.0009 | 0.0009 | 0 | 0 | 165.73 | N | N | N | N | N | N | N | N | N | Y
152820 | 99.1 | 67.574 | 195.8 | 153.3 | 88 | 98.7 | 29.4 | 64.6 | 92.7 | 137.7 | 111.9 | 2 | 3.3372 | 29.6656 | 660.7 | 697.4 | 602.85 | 281.519 | -3.7 | -3.6 | -0.1 | 21.4 | 8.79 | 3.5 | 3.5 | 8.13E-07 | 0 | 0 | 0 | 0.0033 | 21.3603 | 6.1836 | 0.0009 | 0.0009 | 0.0009 | 0 | 0 | 155.84 | N | N | N | N | N | N | N | N | N | Y
152821 | 99.4 | 67.742 | 195.8 | 152.7 | 88 | 98.7 | 29.4 | 64.6 | 92.7 | 137.6 | 111.3 | 2 | 2.9741 | 29.6616 | 661 | 697.6 | 568.356 | 265.315 | -3.6 | -3.5 | -0.1 | 20.8 | 8.55 | 3.71 | 3.5 | 8.63E-07 | 0 | 0 | 0 | 0.003 | 19.5869 | 6.179 | 0.0008 | 0.0009 | 0.0009 | 0 | 0 | 148.32 | N | N | N | N | N | N | N | N | N | Y
152822 | 99.5 | 67.81 | 196 | 151.8 | 88 | 98.7 | 29.4 | 64.6 | 92.7 | 137.6 | 110.6 | 1.9 | 2.6968 | 29.6629 | 661 | 698 | 541.171 | 252.63 | -3.6 | -3.5 | -0.1 | 20.3 | 8.37 | 3.93 | 3.5 | 2.94E-03 | 0 | 0 | 0 | 0.0028 | 18.252 | 6.2397 | 0.0008 | 0.0008 | 0.0008 | 0 | 0 | 135.09 | N | N | N | N | N | N | N | N | N | Y
152823 | 99.6 | 67.897 | 196.1 | 150.7 | 88 | 98.7 | 29.4 | 64.6 | 92.7 | 137.5 | 109.5 | 1.8 | 2.4684 | 29.6518 | 660.9 | 698.2 | 517.735 | 241.62 | -3.6 | -3.5 | -0.1 | 21.1 | 8.17 | 4.19 | 3.4 | 9.48E-07 | 0 | 0 | 0 | 0.0028 | 17.0438 | 6.35 | 0.0007 | 0.0008 | 0.0008 | 0 | 0 | 129 | N | N | N | N | N | N | N | N | N | Y
152824 | 99.6 | 67.897 | 196.1 | 150.1 | 88 | 98.7 | 29.4 | 64.6 | 92.7 | 137.7 | 109 | 1.8 | 2.2361 | 29.6551 | 660.9 | 698.8 | 492.811 | 230.02 | -3.5 | -3.4 | -0.1 | 22.4 | 7.94 | 4.45 | 3.3 | 9.96E-07 | 0 | 0 | 0 | 0.0028 | 15.7637 | 6.43 | 0.0007 | 0.0007 | 0.0007 | 0 | 0 | 101.99 | N | N | N | N | N | N | N | N | N | Y
152825 | 99.5 | 67.81 | 196.1 | 149.1 | 88 | 98.7 | 29.4 | 64.6 | 92.7 | 137.5 | 108.1 | 1.7 | 2.1201 | 29.6532 | 660.7 | 699.1 | 479.996 | 224.061 | -3.4 | -3.4 | -0.1 | 22.5 | 7.8 | 4.68 | 3.2 | 1.02E-06 | 0 | 0 | 0 | 0.0028 | 15.0855 | 6.5778 | 0.0006 | 0.0007 | 0.0007 | 0 | 0 | 98.03 | N | N | N | N | N | N | N | N | N | Y
152826 | 99.3 | 67.692 | 196.1 | 148.4 | 88 | 98.7 | 29.4 | 64.6 | 92.7 | 137.6 | 107.5 | 1.7 | 2.0545 | 29.6434 | 660.4 | 699.5 | 472.445 | 220.518 | -3.4 | -3.3 | -0.1 | 22.3 | 7.69 | 4.84 | 3.2 | 1.04E-06 | 0 | 0 | 0 | 0.0027 | 14.6356 | 6.6983 | 0.0006 | 0.0007 | 0.0007 | 0 | 0 | 93.41 | N | N | N | N | N | N | N | N | N | Y
152827 | 99.1 | 67.537 | 196.1 | 147.8 | 88 | 98.7 | 29.4 | 64.5 | 92.3 | 137.5 | 107 | 1.6 | 2.3585 | 29.6488 | 659.9 | 699.4 | 504.816 | 235.781 | -3.4 | -3.3 | -0.1 | 22.8 | 7.82 | 4.74 | 3.3 | 9.72E-07 | 0 | 0 | 0 | 0.003 | 15.924 | 7.0189 | 0.0007 | 0.0007 | 0.0007 | 0 | 0 | 85.12 | N | N | N | N | N | N | N | N | N | Y
152828 | 98.8 | 67.369 | 196.1 | 147.8 | 88 | 98.7 | 29.4 | 64.4 | 92 | 137.6 | 107 | 1.6 | 3.1502 | 29.6731 | 660.1 | 699.8 | 584.443 | 273.156 | -3.5 | -3.4 | -0.1 | 23.6 | 8.33 | 4.34 | 3.2 | 8.38E-07 | 0 | 0 | 0 | 0.0035 | 19.6557 | 7.442 | 0.0008 | 0.0008 | 0.0008 | 0 | 0 | 114.56 | N | N | N | N | N | N | N | N | N | Y
152829 | 98.8 | 67.369 | 196 | 150 | 88 | 98.7 | 29.4 | 64.3 | 91.7 | 137.7 | 108.9 | 1.8 | 3.6413 | 29.6827 | 661 | 700.1 | 630.612 | 294.591 | -3.6 | -3.5 | -0.1 | 24.2 | 8.75 | 3.91 | 3.1 | 7.77E-07 | 0 | 0 | 0 | 0.0039 | 22.261 | 7.2345 | 0.0008 | 0.0009 | 0.0009 | 0 | 0 | 145.19 | N | N | N | N | N | N | N | N | N | Y
152830 | 98.7 | 67.282 | 195.9 | 152.2 | 88 | 98.7 | 29.4 | 64.3 | 91.6 | 137.8 | 110.9 | 2 | 3.7071 | 29.6812 | 662 | 700 | 636.89 | 297.233 | -3.7 | -3.6 | -0.1 | 24.1 | 8.92 | 3.63 | 3.3 | 7.70E-07 | 0 | 0 | 0 | 0.0039 | 22.8868 | 6.7691 | 0.0009 | 0.0009 | 0.0009 | 0 | 0 | 164.88 | N | N | N | N | N | N | N | N | N | Y
152831 | 98.6 | 67.214 | 195.7 | 153.3 | 88 | 98.7 | 29.4 | 64.3 | 91.7 | 137.6 | 111.9 | 2 | 3.6614 | 29.68 | 662.9 | 700.5 | 633.086 | 295.201 | -3.7 | -3.6 | -0.1 | 23.8 | 9.01 | 3.45 | 3.5 | 7.75E-07 | 0 | 0 | 0 | 0.0039 | 22.9724 | 6.3975 | 0.0009 | 0.001 | 0.001 | 0 | 0 | 164.51 | N | N | N | N | N | N | N | N | N | Y
152832 | 98.4 | 67.071 | 195.7 | 153.4 | 88 | 98.7 | 29.4 | 64.3 | 91.7 | 137.6 | 112 | 2 | 3.5581 | 29.6818 | 663.6 | 700.7 | 623.848 | 290.738 | -3.7 | -3.6 | -0.1 | 24.3 | 9.04 | 3.37 | 3.5 | 7.87E-07 | 0 | 0 | 0 | 0.0039 | 22.6891 | 6.1437 | 0.0009 | 0.001 | 0.001 | 0 | 0 | 165.77 | N | N | N | N | N | N | N | N | N | Y
152833 | 98.1 | 66.866 | 195.7 | 153.2 | 88 | 98.7 | 29.4 | 64.2 | 91.6 | 137.6 | 111.7 | 2 | 3.3558 | 29.6718 | 664.3 | 701.2 | 605.385 | 281.867 | -3.6 | -3.5 | -0.1 | 24.6 | 9 | 3.34 | 3.5 | 8.12E-07 | 0 | 0 | 0 | 0.0038 | 21.9144 | 5.9133 | 0.0009 | 0.0009 | 0.0009 | 0 | 0 | 161.14 | N | N | N | N | N | N | N | N | N | Y
152834 | 97.7 | 66.63 | 195.7 | 152.7 | 88 | 98.7 | 29.4 | 64.2 | 91.5 | 137.5 | 111.3 | 2 | 3.2124 | 29.6654 | 664.5 | 701.4 | 591.994 | 275.51 | -3.5 | -3.5 | -0.1 | 24 | 9.02 | 3.3 | 3.6 | 8.31E-07 | 0 | 0 | 0 | 0.0036 | 21.4685 | 5.7153 | 0.0009 | 0.0009 | 0.0009 | 0 | 0 | 154.6 | N | N | N | N | N | N | N | N | N | Y
152835 | 97.4 | 66.4 | 195.7 | 152.2 | 88 | 98.7 | 29.4 | 64.2 | 91.5 | 137.6 | 110.9 | 2 | 3.3852 | 29.6627 | 664.4 | 701.7 | 608.206 | 283.062 | -3.6 | -3.5 | -0.1 | 24.3 | 9.2 | 3.17 | 3.5 | 8.08E-07 | 0 | 0 | 0 | 0.0038 | 22.4869 | 5.6406 | 0.0009 | 0.0009 | 0.0009 | 0 | 0 | 153.69 | N | N | N | N | N | N | N | N | N | Y
152836 | 97 | 66.139 | 195.8 | 152.5 | 88 | 98.6 | 29.4 | 64.2 | 91.5 | 137.7 | 111.1 | 2 | 3.6011 | 29.6713 | 664.7 | 701.9 | 628.167 | 292.355 | -3.6 | -3.5 | -0.1 | 24.5 | 9.4 | 3.01 | 3.5 | 7.82E-07 | 0 | 0 | 0 | 0.0039 | 23.7228 | 5.5273 | 0.0009 | 0.001 | 0.001 | 0 | 0 | 167.14 | N | N | N | N | N | N | N | N | N | Y
152837 | 96.7 | 65.946 | 195.8 | 153.3 | 88 | 98.6 | 29.4 | 64.2 | 91.5 | 137.6 | 111.9 | 2 | 3.6481 | 29.6723 | 665.2 | 702.1 | 632.579 | 294.3 | -3.6 | -3.6 | -0.1 | 23.8 | 9.45 | 2.92 | 3.5 | 7.77E-07 | 0 | 0 | 0 | 0.0039 | 24.0245 | 5.3883 | 0.0009 | 0.001 | 0.001 | 0 | 0 | 175.33 | N | N | N | N | N | N | N | N | N | Y
152838 | 96.5 | 65.809 | 196 | 153.6 | 88 | 98.6 | 29.4 | 64.2 | 91.5 | 137.7 | 112.2 | 2.1 | 3.5569 | 29.6691 | 665.6 | 702.4 | 624.374 | 290.355 | -3.7 | -3.6 | -0.1 | 24.2 | 9.41 | 2.9 | 3.6 | 7.88E-07 | 0 | 0 | 0 | 0.0039 | 23.5921 | 5.2782 | 0.0009 | 0.001 | 0.001 | 0 | 0 | 173.31 | N | N | N | N | N | N | N | N | N | Y
152839 | 96.1 | 65.517 | 196.1 | 153.8 | 88 | 98.6 | 29.4 | 64.2 | 91.6 | 137.5 | 112.3 | 2.1 | 3.4082 | 29.6553 | 665.8 | 702.6 | 610.767 | 283.832 | -3.8 | -3.8 | -0.1 | 24 | 9.34 | 2.94 | 3.6 | 1.90E-02 | 0 | 0 | 0 | 0.0037 | 22.8844 | 5.2306 | 0.0009 | 0.001 | 0.001 | 0 | 0 | 168.7 | N | N | N | N | N | N | N | N | N | Y
152840 | 95.9 | 65.412 | 196.1 | 153.3 | 88 | 98.6 | 29.4 | 64.2 | 91.6 | 137.6 | 111.8 | 2 | 3.1539 | 29.6555 | 666 | 702.8 | 586.875 | 272.695 | -3.8 | -3.7 | -0.1 | 23.1 | 9.27 | 2.99 | 3.6 | 1.16E-02 | 0 | 0 | 0 | 0.0035 | 21.8172 | 5.1201 | 0.0009 | 0.0009 | 0.0009 | 0 | 0 | 162.97 | N | N | N | N | N | N | N | N | N | Y
152841 | 95.7 | 65.232 | 196.2 | 152.8 | 88 | 98.6 | 29.4 | 64.2 | 91.6 | 137.6 | 111.5 | 2 | 3.0615 | 29.6528 | 666.1 | 703 | 578.146 | 268.58 | -3.6 | -3.5 | -0.1 | 22.7 | 9.26 | 3.03 | 3.6 | 8.52E-07 | 0 | 0 | 0 | 0.0034 | 21.4653 | 5.1144 | 0.0009 | 0.0009 | 0.0009 | 0 | 0 | 154.6 | N | N | N | N | N | N | N | N | N | Y
152842 | 95.5 | 65.12 | 196.5 | 152.4 | 88 | 98.6 | 29.4 | 64.2 | 91.6 | 137.5 | 111 | 2 | 2.7255 | 29.6481 | 666.6 | 703.2 | 544.805 | 252.947 | -3.7 | -3.6 | -0.1 | 22.4 | 9.13 | 3.18 | 3.5 | 9.05E-07 | 0 | 0 | 0 | 0.0031 | 19.9517 | 5.0445 | 0.0008 | 0.0008 | 0.0008 | 0 | 0 | 153.79 | N | N | N | N | N | N | N | N | N | Y
152843 | 95.4 | 65.039 | 196.6 | 152.1 | 88 | 98.6 | 29.4 | 64.2 | 91.5 | 137.6 | 110.8 | 1.9 | 1.9812 | 29.6213 | 666.6 | 703.4 | 463.882 | 215.172 | -3.7 | -3.7 | -0.1 | 23.1 | 8.52 | 3.63 | 3.6 | 1.06E-06 | 0 | 0 | 0 | 0.0027 | 15.8268 | 4.9099 | 0.0007 | 0.0007 | 0.0007 | 0 | 0 | 152.72 | N | N | N | N | N | N | N | N | N | Y
152844 | 95.2 | 64.877 | 196.8 | 150.5 | 88 | 98.6 | 29.4 | 64.2 | 91.5 | 137.6 | 109.4 | 1.8 | 1.8629 | 29.6165 | 665.8 | 703.6 | 449.491 | 208.613 | -3.6 | -3.6 | -0.1 | 24.2 | 8 | 4.08 | 3.4 | 1.10E-06 | 0 | 0 | 0 | 0.0028 | 14.4109 | 5.3478 | 0.0006 | 0.0007 | 0.0007 | 0 | 0 | 78.99 | N | N | N | N | N | N | N | N | N | Y
152845 | 94.8 | 64.66 | 196.9 | 147.9 | 88 | 98.6 | 29.4 | 64.2 | 91.5 | 137.3 | 107.1 | 1.6 | 2.8275 | 29.6418 | 664.9 | 703.7 | 553.511 | 257.304 | -3.4 | -3.3 | -0.1 | 25.1 | 8.54 | 3.89 | 3.4 | 8.90E-07 | 0 | 0 | 0 | 0.0035 | 18.9767 | 6.2842 | 0.0008 | 0.0008 | 0.0008 | 0 | 0 | 82.5 | N | N | N | N | N | N | N | N | N | Y
152846 | 94.8 | 64.623 | 197 | 148.2 | 88 | 98.6 | 29.4 | 64.2 | 91.5 | 137.6 | 107.3 | 1.6 | 3.5444 | 29.6599 | 665.2 | 703.7 | 623.122 | 289.772 | -3.4 | -3.3 | -0.1 | 24.7 | 9.27 | 3.4 | 3.4 | 3.12E-02 | 0 | 0 | 0 | 0.0039 | 23.1894 | 6.1887 | 0.0009 | 0.0009 | 0.0009 | 0 | 0 | 156.04 | N | N | N | N | N | N | N | N | N | Y
152847 | 95.1 | 64.809 | 197.1 | 151.8 | 88 | 98.6 | 29.4 | 64.1 | 91.3 | 137.7 | 110.5 | 1.9 | 3.6116 | 29.6571 | 665.9 | 703.6 | 629.603 | 292.573 | -3.4 | -3.4 | -0.1 | 24.6 | 9.38 | 3.12 | 3.4 | 5.90E-02 | 0 | 0 | 0 | 0.004 | 23.7035 | 5.7364 | 0.0009 | 0.0009 | 0.0009 | 0 | 0 | 163.65 | N | N | N | N | N | N | N | N | N | Y
152848 | 95.5 | 65.089 | 197.2 | 153.4 | 88 | 98.6 | 29.4 | 64.1 | 91.2 | 137.6 | 112 | 2 | 3.5755 | 29.6614 | 666.7 | 704 | 626.5 | 290.963 | -3.6 | -3.5 | -0.1 | 25.1 | 9.32 | 3.04 | 3.5 | 1.11E-01 | 0 | 0 | 0 | 0.004 | 23.4113 | 5.5514 | 0.0009 | 0.0009 | 0.0009 | 0 | 0 | 162.71 | N | N | N | N | N | N | N | N | N | Y
152849 | 95.9 | 65.381 | 197.2 | 153.4 | 88 | 98.6 | 29.4 | 64.1 | 91.1 | 137.4 | 111.9 | 2 | 3.4733 | 29.6581 | 667.3 | 703.9 | 617.152 | 286.435 | -3.7 | -3.6 | -0.1 | 24.9 | 9.23 | 3.08 | 3.4 | 1.30E-01 | 0 | 0 | 0 | 0.0039 | 22.8284 | 5.538 | 0.0009 | 0.0009 | 0.0009 | 0 | 0 | 169.48 | N | N | N | N | N | N | N | N | N | Y
152850 | 96.5 | 65.791 | 197.1 | 153.6 | 88 | 98.6 | 29.4 | 64.1 | 91.1 | 137.5 | 112.1 | 2.1 | 3.0902 | 29.6488 | 667.5 | 703.9 | 581.214 | 269.633 | -3.6 | -3.6 | -0.1 | 25.1 | 9.02 | 3.21 | 3.4 | 7.19E-03 | 0 | 0 | 0 | 0.0037 | 21.0099 | 5.4299 | 0.0008 | 0.0009 | 0.0009 | 0 | 0 | 168.12 | N | N | N | N | N | N | N | N | N | Y
152851 | 97 | 66.139 | 197.2 | 152.3 | 88 | 98.6 | 29.4 | 64.1 | 91 | 137.5 | 111 | 2 | 2.8978 | 29.6479 | 667.3 | 704.4 | 562.665 | 261.075 | -3.6 | -3.5 | -0.1 | 25.5 | 9.02 | 3.24 | 3.5 | 3.68E-03 | 0 | 0 | 0 | 0.0037 | 20.3248 | 5.3137 | 0.0008 | 0.0009 | 0.0009 | 0 | 0 | 145.61 | N | N | N | N | N | N | N | N | N | Y
152852 | 97.5 | 66.487 | 197.1 | 151.2 | 87.9 | 98.6 | 29.4 | 63.9 | 90.4 | 137.4 | 110 | 1.9 | 3.1406 | 29.6639 | 667.2 | 704.4 | 585.762 | 271.945 | -3.5 | -3.4 | -0.1 | 25.3 | 9.22 | 3.15 | 3.5 | 8.41E-07 | 0 | 0 | 0 | 0.0038 | 21.6487 | 5.3744 | 0.0009 | 0.0009 | 0.0009 | 0 | 0 | 152.47 | N | N | N | N | N | N | N | N | N | Y
152853 | 98 | 66.847 | 197.1 | 150.6 | 87.9 | 98.6 | 29.4 | 63.8 | 90.2 | 137.3 | 109.4 | 1.8 | 3.4498 | 29.6715 | 667.5 | 704.4 | 614.951 | 285.5 | -3.6 | -3.5 | -0.1 | 25.2 | 9.28 | 3.1 | 3.5 | 8.01E-07 | 0 | 0 | 0 | 0.004 | 22.8723 | 5.5536 | 0.0009 | 0.0009 | 0.0009 | 0 | 0 | 154.21 | N | N | N | N | N | N | N | N | N | Y
152854 | 98.6 | 67.245 | 197.1 | 151.6 | 88 | 98.7 | 29.4 | 63.8 | 90.1 | 137.1 | 110.4 | 1.9 | 3.5871 | 29.6718 | 667.8 | 704.6 | 627.676 | 291.348 | -3.6 | -3.6 | -0.1 | 24.1 | 9.14 | 3.16 | 3.6 | 7.85E-07 | 0 | 0 | 0 | 0.0039 | 23.0035 | 5.7806 | 0.0009 | 0.001 | 0.001 | 0 | 0 | 154.63 | N | N | N | N | N | N | N | N | N | Y
152855 | 99.2 | 67.611 | 197.1 | 152.2 | 88 | 98.7 | 29.4 | 63.8 | 90.1 | 136.9 | 110.9 | 2 | 3.6313 | 29.6786 | 668 | 704.8 | 631.678 | 293.197 | -3.7 | -3.6 | -0.1 | 22.5 | 8.96 | 3.32 | 3.5 | 7.81E-07 | 0 | 0 | 0 | 0.0036 | 22.6835 | 6.1059 | 0.0009 | 0.001 | 0.001 | 0 | 0 | 153.23 | N | N | N | N | N | N | N | N | N | Y
152856 | 99.6 | 67.885 | 197.2 | 152.4 | 88 | 98.7 | 29.4 | 63.8 | 90.1 | 136.6 | 111 | 2 | 3.6878 | 29.6764 | 668.2 | 704.6 | 636.748 | 295.479 | -3.6 | -3.6 | -0.1 | 22.3 | 8.58 | 3.71 | 3.4 | 7.75E-07 | 0 | 0 | 0 | 0.0036 | 21.8968 | 6.8747 | 0.0009 | 0.0009 | 0.0009 | 0 | 0 | 151.22 | N | N | N | N | N | N | N | N | N | Y
152857 | 99.9 | 68.146 | 197.2 | 152.7 | 88 | 98.7 | 29.4 | 63.8 | 90.1 | 136.4 | 111.3 | 2 | 3.2936 | 29.6657 | 668.2 | 704.8 | 600.246 | 278.438 | -3.6 | -3.5 | -0.1 | 22.9 | 7.47 | 4.75 | 3.4 | 8.23E-07 | 0 | 0 | 0 | 0.0035 | 17.9676 | 8.2977 | 0.0009 | 0.0009 | 0.0009 | 0 | 0 | 143.96 | N | N | N | N | N | N | N | N | N | Y
152858 | 100.1 | 68.245 | 197.2 | 152.4 | 88 | 98.7 | 29.4 | 63.8 | 90.1 | 136.3 | 111.1 | 2 | 2.4616 | 29.6421 | 667.9 | 704.9 | 516.665 | 239.542 | -3.5 | -3.4 | -0.1 | 22.7 | 5.32 | 7.03 | 3.5 | 9.59E-07 | 0 | 0 | 0 | 0.003 | 10.9964 | 10.5772 | 0.0008 | 0.0008 | 0.0008 | 0 | 0 | 38.14 | N | N | N | N | N | N | N | N | N | N
152859 | 99.7 | 68.009 | 197.2 | 146.9 | 88 | 98.7 | 29.4 | 63.8 | 90.2 | 136 | 106.2 | 1.5 | 2.0294 | 29.6365 | 666.8 | 704.8 | 470.038 | 218.103 | -3 | -3 | -0.1 | 22.6 | 2.9 | 10.73 | 3.3 | 1.05E-06 | 0 | 0 | 0 | 0.0027 | 5.4659 | 14.6954 | 0.0006 | 0.0007 | 0.0007 | 0 | 0 | 0 | N | N | N | N | N | N | N | N | N | N
152900 | 99.4 | 67.761 | 197.1 | 143.2 | 88 | 98.7 | 29.4 | 63.8 | 90.2 | 135.1 | 102.9 | 1.3 | 2.8794 | 29.6626 | 665.4 | 704.6 | 558.43 | 259.679 | -2.3 | -2.2 | 0 | 23.2 | 1.35 | 14.17 | 3 | 8.85E-07 | 0 | 0 | 0 | 0.0033 | 3.031 | 23.0998 | 0.0007 | 0.0007 | 0.0007 | 0 | 0 | 0 | N | N | N | N | N | N | N | N | N | N
152901 | 98.6 | 67.195 | 196.9 | 144.9 | 88 | 98.7 | 29.4 | 63.8 | 90.2 | 134.1 | 104.4 | 1.4 | 3.7646 | 29.6876 | 664.7 | 704.8 | 642.123 | 299.01 | -1.7 | -1.7 | 0 | 24.7 | 0.64 | 16.63 | 2.6 | 4.19E-02 | 0 | 0 | 0 | 0.0041 | 1.6561 | 31.2252 | 0.0007 | 0.0007 | 0.0007 | 0 | 0 | 0 | N | N | N | N | N | N | N | N | N | N
152902 | 97.7 | 66.642 | 196.8 | 147.9 | 88 | 98.7 | 29.4 | 63.8 | 90.2 | 133.4 | 107.1 | 1.6 | 4.7281 | 29.7143 | 664.9 | 704.4 | 721.51 | 336.235 | -1.6 | -1.5 | 0 | 26.7 | 0.44 | 17.95 | 2.4 | 3.75E-02 | 0 | 0 | 0 | 0.0049 | 1.2732 | 37.8841 | 0.0007 | 0.0008 | 0.0008 | 0 | 0 | 0 | N | N | N | N | N | N | N | N | N | N
152903 | 96.7 | 65.952 | 196.5 | 149.7 | 88 | 98.7 | 29.4 | 63.9 | 90.5 | 133.1 | 108.7 | 1.8 | 4.5619 | 29.7097 | 665.7 | 704.1 | 707.099 | 329.219 | -1.4 | -1.4 | 0 | 27.5 | 0.62 | 18.23 | 2.3 | 1.73E-02 | 0 | 0 | 0 | 0.005 | 1.7694 | 37.688 | 0.0007 | 0.0007 | 0.0007 | 0 | 0 | 0 | N | N | N | N | N | N | N | N | N | N
152904 | 96.2 | 65.611 | 195.9 | 151.5 | 88 | 98.7 | 29.4 | 64 | 90.6 | 132.9 | 110.3 | 1.9 | 2.812 | 29.6731 | 666.2 | 703.9 | 550.111 | 255.704 | -1.5 | -1.5 | 0 | 27.6 | 0.87 | 18.08 | 2 | 4.00E-02 | 0 | 0 | 0 | 0.0039 | 1.9187 | 29.0307 | 0.0005 | 0.0005 | 0.0005 | 0 | 0 | 0 | N | N | N | N | N | N | N | N | N | N
152905 | 95.9 | 65.368 | 195.4 | 147.7 | 88 | 98.7 | 29.4 | 64 | 90.7 | 132.5 | 106.9 | 1.6 | 1.8318 | 29.6542 | 665.6 | 703.5 | 446.435 | 207.503 | -1.8 | -1.7 | 0 | 27.7 | 0.89 | 18.06 | 1.8 | 3.14E-02 | 0 | 0 | 0 | 0.0032 | 1.5875 | 23.5297 | 0.0003 | 0.0004 | 0.0004 | 0 | 0 | 0 | N | N | N | N | N | N | N | N | N | N
152906 | 95.4 | 65.051 | 194.9 | 143.5 | 88 | 98.7 | 29.4 | 64 | 90.7 | 131.9 | 103.2 | 1.3 | 1.6724 | 29.6482 | 664.3 | 703.5 | 426.955 | 198.639 | -1.7 | -1.6 | 0 | 27.1 | 0.76 | 18.24 | 1.7 | 1.15E-06 | 0 | 0 | 0 | 0.003 | 1.3042 | 22.7434 | 0.0003 | 0.0003 | 0.0003 | 0 | 0 | 0 | N | N | N | N | N | N | N | N | N | N
152907 | 94.9 | 64.679 | 194.4 | 142.7 | 88 | 98.7 | 29.4 | 64 | 90.7 | 131.3 | 102.4 | 1.2 | 1.7337 | 29.6505 | 662.8 | 703.3 | 434.379 | 202.375 | -1.2 | -1.1 | 0 | 27.3 | 0.68 | 18.41 | 1.7 | 6.89E-02 | 0 | 0 | 0 | 0.003 | 1.1848 | 23.3958 | 0.0003 | 0.0003 | 0.0003 | 0 | 0 | 0 | N | N | N | N | N | N | N | N | N | N
152908 | 94.4 | 64.343 | 193.9 | 143.1 | 88 | 98.7 | 29.4 | 64 | 90.7 | 131 | 102.8 | 1.2 | 1.8381 | 29.6519 | 661.7 | 703 | 447.008 | 208.474 | -0.9 | -0.9 | 0 | 28.4 | 0.7 | 18.45 | 1.5 | 5.79E-03 | 0 | 0 | 0 | 0.0033 | 1.2524 | 24.1521 | 0.0003 | 0.0003 | 0.0003 | 0 | 0 | 0 | N | N | N | N | N | N | N | N | N | N
152909 | 93.8 | 63.945 | 193.6 | 143.8 | 88 | 98.7 | 29.4 | 64.1 | 91.1 | 130.7 | 103.4 | 1.3 | 1.8781 | 29.6498 | 661 | 702.8 | 451.774 | 210.805 | -1 | -1 | 0 | 28.3 | 0.72 | 18.44 | 1.5 | 6.94E-03 | 0 | 0 | 0 | 0.0033 | 1.3064 | 24.4101 | 0.0003 | 0.0003 | 0.0003 | 0 | 0 | 0 | N | N | N | N | N | N | N | N | N | N
152910 | 93.2 | 63.548 | 193.4 | 143.9 | 88 | 98.7 | 29.4 | 64.3 | 91.6 | 130.6 | 103.5 | 1.3 | 1.8534 | 29.6556 | 660.8 | 702.6 | 448.75 | 209.482 | -1.1 | -1.1 | 0 | 27.4 | 0.7 | 18.46 | 1.6 | 1.91E-02 | 0 | 0 | 0 | 0.0032 | 1.2703 | 24.2801 | 0.0003 | 0.0003 | 0.0003 | 0 | 0 | 0 | N | N | N | N | N | N | N | N | N | N
152911 | 92.6 | 63.119 | 193.2 | 144 | 88 | 98.7 | 29.5 | 64.3 | 91.9 | 130.6 | 103.6 | 1.3 | 1.8082 | 29.6627 | 660.5 | 702.4 | 443.083 | 206.938 | -1.2 | -1.2 | 0 | 27.7 | 0.71 | 18.43 | 1.7 | 2.60E-02 | 0 | 0 | 0 | 0.0032 | 1.2752 | 23.9452 | 0.0003 | 0.0003 | 0.0003 | 0 | 0 | 0 | N | N | N | N | N | N | N | N | N | N
152912 | 92 | 62.721 | 192.9 | 143.9 | 88 | 98.7 | 29.5 | 64.4 | 92 | 130.5 | 103.5 | 1.3 | 1.8096 | 29.6616 | 660.1 | 702.4 | 443.326 | 207.105 | -1.2 | -1.2 | 0 | 27.3 | 0.8 | 18.29 | 1.7 | 4.89E-02 | 0 | 0 | 0 | 0.0031 | 1.4243 | 23.7764 | 0.0003 | 0.0003 | 0.0003 | 0 | 0 | 0 | N | N | N | N | N | N | N | N | N | N
152913 | 91.4 | 62.311 | 192.8 | 144 | 88 | 98.7 | 29.5 | 64.4 | 92.2 | 130.3 | 103.6 | 1.3 | 1.7985 | 29.6569 | 659.7 | 702.1 | 441.869 | 206.468 | -1.3 | -1.2 | 0 | 27.9 | 0.89 | 18.1 | 1.6 | 1.00E-02 | 0 | 0 | 0 | 0.0032 | 1.5937 | 23.4687 | 0.0003 | 0.0003 | 0.0003 | 0 | 0 | 0 | N | N | N | N | N | N | N | N | N | N
152914 | 90.8 | 61.907 | 192.8 | 144 | 88 | 98.7 | 29.5 | 64.5 | 92.2 | 130.3 | 103.6 | 1.3 | 1.6404 | 29.6523 | 659.2 | 702.1 | 421.627 | 197.08 | -1.4 | -1.4 | 0 | 28.3 | 0.91 | 18.09 | 1.7 | 1.16E-06 | 0 | 0 | 0 | 0.0031 | 1.5439 | 22.386 | 0.0003 | 0.0003 | 0.0003 | 0 | 0 | 0 | N | N | N | N | N | N | N | N | N | N
152915 | 90.3 | 61.553 | 192.7 | 144 | 88 | 98.7 | 29.5 | 64.5 | 92.2 | 130.1 | 103.6 | 1.3 | 1.4951 | 29.6562 | 658.6 | 702 | 402.497 | 188.263 | -1.5 | -1.5 | 0 | 30 | 0.7 | 18.44 | 1.8 | 1.21E-06 | 0 | 0 | 0 | 0.0031 | 1.1436 | 21.7896 | 0.0003 | 0.0003 | 0.0003 | 0 | 0 | 0 | N | N | N | N | N | N | N | N | N | N
152916 | 89.6 | 61.068 | 192.7 | 143 | 88 | 98.7 | 29.5 | 64.5 | 92.2 | 130.1 | 102.7 | 1.2 | 1.86 | 29.6693 | 658.3 | 701.5 | 447.542 | 209.482 | -1.4 | -1.4 | 0 | 30.4 | 0.42 | 18.96 | 1.8 | 1.09E-06 | 0 | 0 | 0 | 0.0035 | 0.7598 | 24.9341 | 0.0003 | 0.0004 | 0.0004 | 0 | 0 | 0 | N | N | N | N | N | N | N | N | N | N
152917 | 88.8 | 60.546 | 192.7 | 143.7 | 88 | 98.7 | 29.5 | 64.5 | 92.2 | 130 | 103.4 | 1.3 | 2.2932 | 29.6782 | 657.9 | 701.3 | 498.138 | 233.302 | -1.4 | -1.4 | 0 | 31.1 | 0.24 | 19.41 | 1.9 | 2.13E-02 | 0 | 0 | 0 | 0.004 | 0.4824 | 28.4362 | 0.0004 | 0.0004 | 0.0004 | 0 | 0 | 0 | N | N | N | N | N | N | N | N | N | N
152918 | 88 | 59.975 | 192.7 | 145.8 | 88 | 98.7 | 29.5 | 64.5 | 92.2 | 130.1 | 105.2 | 1.5 | 2.4379 | 29.6803 | 657.9 | 701.2 | 513.808 | 240.665 | -1.4 | -1.4 | 0 | 32.1 | 0.17 | 19.71 | 1.7 | 1.52E-02 | 0 | 0 | 0 | 0.0042 | 0.355 | 29.7749 | 0.0004 | 0.0004 | 0.0004 | 0 | 0 | 0 | N | N | N | N | N | N | N | N | N | N
152919 | 87.1 | 59.36 | 192.7 | 147 | 88 | 98.7 | 29.5 | 64.5 | 92.2 | 130.1 | 106.3 | 1.5 | 2.4125 | 29.6884 | 658.1 | 701 | 511.101 | 239.425 | -1.4 | -1.4 | 0 | 31 | 0.15 | 19.87 | 1.7 | 9.55E-07 | 0 | 0 | 0 | 0.0041 | 0.3096 | 29.864 | 0.0004 | 0.0004 | 0.0004 | 0 | 0 | 0 | N | N | N | N | N | N | N | N | N | N
152920 | 86.1 | 58.701 | 192.7 | 147 | 88 | 98.7 | 29.5 | 64.5 | 92.2 | 130 | 106.2 | 1.5 | 2.213 | 29.6856 | 658.2 | 700.8 | 488.202 | 228.644 | -1.4 | -1.4 | 0 | 29.7 | 0.12 | 19.96 | 1.7 | 1.00E-06 | 0 | 0 | 0 | 0.0037 | 0.2422 | 28.6493 | 0.0004 | 0.0004 | 0.0004 | 0 | 0 | 0 | N | N | N | N | N | N | N | N | N | N
152921 | 85.1 | 58.048 | 192.7 | 147 | 88 | 98.7 | 29.5 | 64.5 | 92.2 | 130.2 | 106.3 | 1.6 | 1.61 | 29.6697 | 658 | 700.8 | 416.378 | 194.95 | -1.4 | -1.3 | 0 | 28.6 | 0.11 | 20.01 | 1.7 | 2.21E-02 | 0 | 0 | 0 | 0.0031 | 0.1852 | 24.4891 | 0.0003 | 0.0003 | 0.0003 | 0 | 0 | 0 | N | N | N | N | N | N | N | N | N | N
152922 | 84.1 | 57.309 | 193 | 146.4 | 88 | 98.7 | 29.5 | 64.5 | 92.4 | 130.2 | 105.7 | 1.5 | 1.5034 | 29.6649 | 657.1 | 700.5 | 403.448 | 189.01 | -1.4 | -1.4 | 0 | 27 | 0.1 | 20.04 | 1.7 | 2.14E-02 | 0 | 0 | 0 | 0.0028 | 0.1651 | 23.7827 | 0.0003 | 0.0003 | 0.0003 | 0 | 0 | 0 | N | N | N | N | N | N | N | N | N | N
152923 | 83 | 56.563 | 193.1 | 144.8 | 88 | 98.7 | 29.5 | 64.5 | 92.4 | 130.1 | 104.3 | 1.4 | 1.5205 | 29.6686 | 656.2 | 700.3 | 405.483 | 190.143 | -1.5 | -1.5 | 0 | 25.5 | 0.09 | 19.92 | 1.6 | 2.75E-02 | 0 | 0 | 0 | 0.0027 | 0.1543 | 23.7773 | 0.0003 | 0.0003 | 0.0003 | 0 | 0 | 0 | N | N | N | N | N | N | N | N | N | N
152924 | 82 | 55.905 | 193.4 | 144.7 | 88 | 98.7 | 29.5 | 64.5 | 92.4 | 130.1 | 104.2 | 1.4 | 1.5257 | 29.6674 | 655.4 | 700.1 | 406.128 | 190.566 | -1.3 | -1.3 | 0 | 23.9 | 0.09 | 19.93 | 1.4 | 1.66E-02 | 0 | 0 | 0 | 0.0025 | 0.1444 | 23.8421 | 0.0002 | 0.0003 | 0.0003 | 0 | 0 | 0 | N | N | N | N | N | N | N | N | N | N
152925 | 81 | 55.234 | 193.8 | 144.7 | 88 | 98.7 | 29.5 | 64.5 | 92.4 | 130.2 | 104.2 | 1.4 | 1.5388 | 29.6738 | 655.2 | 699.9 | 407.827 | 191.447 | -1.3 | -1.2 | 0 | 23.5 | 0.09 | 19.94 | 1.3 | 3.41E-03 | 0 | 0 | 0 | 0.0025 | 0.1438 | 23.9643 | 0.0002 | 0.0002 | 0.0002 | 0 | 0 | 0 | N | N | N | N | N | N | N | N | N | N
152926 | 80 | 54.575 | 194.4 | 144.8 | 88 | 98.7 | 29.5 | 64.5 | 92.4 | 130.2 | 104.3 | 1.4 | 1.5135 | 29.6763 | 655 | 699.5 | 404.377 | 189.879 | -1.3 | -1.3 | 0 | 24 | 0.09 | 19.95 | 1.3 | 4.59E-02 | 0 | 0 | 0 | 0.0025 | 0.141 | 23.7792 | 0.0002 | 0.0002 | 0.0002 | 0 | 0 | 0 | N | N | N | N | N | N | N | N | N | N
152927 | 79 | 53.885 | 194.7 | 144.8 | 88 | 98.7 | 29.5 | 64.6 | 92.5 | 130.3 | 104.3 | 1.4 | 1.4396 | 29.6737 | 654.6 | 699.2 | 394.325 | 185.209 | -1.3 | -1.2 | 0 | 24.6 | 0.08 | 19.95 | 1.4 | 5.10E-02 | 0 | 0 | 0 | 0.0025 | 0.1287 | 23.1983 | 0.0002 | 0.0002 | 0.0002 | 0 | 0 | 0 | N | N | N | N | N | N | N | N | N | N
152928 | 77.5 | 52.854 | 195.3 | 144.9 | 88 | 98.7 | 29.5 | 64.6 | 92.5 | 130.4 | 104.4 | 1.4 | 1.361 | 29.6702 | 654 | 699.2 | 383.309 | 180.109 | -1.3 | -1.3 | 0 | 24.5 | 0.08 | 19.96 | 1.3 | 1.65E-02 | 0 | 0 | 0 | 0.0024 | 0.1213 | 22.5676 | 0.0002 | 0.0002 | 0.0002 | 0 | 0 | 0 | N | N | N | N | N | N | N | N | N | N
152929 | 75.3 | 51.331 | 195.6 | 144.7 | 88 | 98.7 | 29.5 | 64.6 | 92.5 | 130.3 | 104.2 | 1.4 | 1.2951 | 29.6707 | 653.5 | 698.8 | 373.847 | 175.743 | -1.3 | -1.3 | 0 | 24.8 | 0.08 | 19.97 | 1.3 | 1.30E-06 | 0 | 0 | 0 | 0.0024 | 0.1237 | 22.0301 | 0.0002 | 0.0002 | 0.0002 | 0 | 0 | 0 | N | N | N | N | N | N | N | N | N | N
152930 | 73.4 | 50.039 | 196 | 144.4 | 88 | 98.7 | 29.5 | 64.6 | 92.5 | 130.3 | 103.9 | 1.3 | 1.2078 | 29.6727 | 653 | 698.5 | 360.806 | 169.699 | -1.3 | -1.3 | 0 | 25 | 0.1 | 19.96 | 1.3 | 1.35E-06 | 0 | 0 | 0 | 0.0023 | 0.1423 | 21.2691 | 0.0002 | 0.0002 | 0.0002 | 0 | 0 | 0 | N | N | N | N | N | N | N | N | N | N
152931 | 71.6 | 48.834 | 196.5 | 144.4 | 88 | 98.7 | 29.5 | 64.5 | 92.4 | 130.3 | 104 | 1.3 | 1.1322 | 29.6738 | 652.5 | 698.1 | 349.139 | 164.295 | -1.4 | -1.4 | 0 | 24.3 | 0.09 | 19.97 | 1.4 | 3.54E-02 | 0 | 0 | 0 | 0.0022 | 0.132 | 20.5959 | 0.0002 | 0.0002 | 0.0002 | 0 | 0 | 0 | N | N | N | N | N | N | N | N | N | N
152932 | 70.2 | 47.895 | 196.9 | 144.3 | 88 | 98.7 | 29.5 | 64.5 | 92.3 | 130.2 | 103.8 | 1.3 | 0.9362 | 29.6634 | 651.7 | 697.9 | 316.492 | 148.987 | -1.4 | -1.4 | 0 | 23.4 | 0.08 | 19.97 | 1.3 | 2.96E-02 | 0 | 0 | 0 | 0.0019 | 0.1071 | 18.68 | 0.0002 | 0.0002 | 0.0002 | 0 | 0 | 0 | N | N | N | N | N | N | N | N | N | N
152933 | 69.8 | 47.591 | 197.2 | 143.9 | 88 | 98.7 | 29.5 | 64.5 | 92.3 | 130.2 | 103.5 | 1.3 | 0.7713 | 29.6599 | 650.8 | 697.6 | 287.388 | 135.38 | -1.5 | -1.4 | 0 | 19.4 | 0.08 | 19.98 | 1.3 | 1.68E-02 | 0 | 0 | 0 | 0.0014 | 0.0889 | 16.9797 | 0.0002 | 0.0002 | 0.0002 | 0 | 0 | 0 | N | N | N | N | N | N | N | N | N | N
152934 | 69.2 | 47.174 | 197.3 | 143 | 88 | 98.7 | 29.5 | 64.5 | 92.3 | 130.2 | 102.7 | 1.2 | 0.7131 | 29.6625 | 650 | 697.4 | 276.344 | 130.287 | -1.4 | -1.3 | 0 | 11.8 | 0.07 | 19.98 | 1.3 | 1.75E-06 | 0 | 0 | 0 | 0.0008 | 0.0782 | 16.3436 | 0.0002 | 0.0002 | 0.0002 | 0 | 0 | 0 | N | N | N | N | N | N | N | N | N | N
152935 | 68.7 | 46.827 | 197.5 | 142.2 | 88 | 98.7 | 29.5 | 64.6 | 92.5 | 130.1 | 102 | 1.2 | 0.694 | 29.6624 | 648.8 | 697 | 272.615 | 128.66 | -1.3 | -1.3 | 0 | 11.7 | 0.07 | 19.99 | 1.4 | 1.34E-02 | 0 | 0 | 0 | 0.0008 | 0.0766 | 16.1448 | 0.0002 | 0.0002 | 0.0002 | 0 | 0 | 0 | N | N | N | N | N | N | N | N | N | N
152936 | 68.4 | 46.603 | 197.7 | 142 | 88 | 98.7 | 29.5 | 64.7 | 93 | 130.4 | 101.8 | 1.2 | 0.691 | 29.6609 | 647.6 | 696.7 | 271.918 | 128.472 | -1.4 | -1.4 | 0 | 13.4 | 0.07 | 19.99 | 1.3 | 2.16E-02 | 0 | 0 | 0 | 0.0009 | 0.0829 | 16.1234 | 0.0002 | 0.0002 | 0.0002 | 0 | 0 | 0 | N | N | N | N | N | N | N | N | N | N
152937 | 67.9 | 46.305 | 197.7 | 141.9 | 88 | 98.7 | 29.5 | 64.8 | 93.1 | 130.4 | 101.7 | 1.2 | 0.6927 | 29.6562 | 646.7 | 696.3 | 272.114 | 128.643 | -1.4 | -1.4 | 0 | 14.5 | 0.07 | 19.99 | 1.3 | 5.20E-02 | 0 | 0 | 0 | 0.001 | 0.0813 | 16.145 | 0.0002 | 0.0002 | 0.0002 | 0 | 0 | 0 | N | N | N | N | N | N | N | N | N | N
152938 | 67.4 | 45.969 | 197.7 | 141.8 | 88 | 98.8 | 29.5 | 64.8 | 93.3 | 130.5 | 101.7 | 1.1 | 0.6935 | 29.6591 | 646.2 | 695.9 | 272.18 | 128.744 | -1.5 | -1.5 | 0 | 15.5 | 0.07 | 20 | 1.2 | 3.67E-02 | 0 | 0 | 0 | 0.0011 | 0.0761 | 16.162 | 0.0001 | 0.0002 | 0.0002 | 0 | 0 | 0 | N | N | N | N | N | N | N | N | N | N
152939 | 67 | 45.702 | 197.6 | 141.9 | 88 | 98.8 | 29.5 | 64.8 | 93.3 | 130.5 | 101.7 | 1.2 | 0.6858 | 29.6663 | 645.7 | 695.6 | 270.552 | 128.066 | -1.5 | -1.5 | 0 | 16.5 | 0.07 | 19.99 | 1.1 | 2.15E-02 | 0 | 0 | 0 | 0.0012 | 0.0796 | 16.0755 | 0.0001 | 0.0001 | 0.0001 | 0 | 0 | 0 | N | N | N | N | N | N | N | N | N | N
152940 | 66.7 | 45.497 | 197.4 | 141.8 | 88 | 98.8 | 29.5 | 64.9 | 93.3 | 130.8 | 101.7 | 1.1 | 0.6753 | 29.671 | 645 | 695.2 | 268.458 | 127.168 | -1.4 | -1.4 | 0 | 17.1 | 0.07 | 20 | 1 | 1.63E-02 | 0 | 0 | 0 | 0.0012 | 0.0774 | 15.965 | 0.0001 | 0.0001 | 0.0001 | 0 | 0 | 0 | N | N | N | N | N | N | N | N | N | N
152941 | 66.3 | 45.186 | 197.3 | 141.9 | 88 | 98.8 | 29.5 | 64.9 | 93.3 | 130.9 | 101.8 | 1.2 | 0.6704 | 29.6755 | 644.7 | 695.1 | 267.444 | 126.744 | -1.4 | -1.4 | 0 | 18.2 | 0.07 | 20 | 1.1 | 1.40E-02 | 0 | 0 | 0 | 0.0013 | 0.0744 | 15.9143 | 0.0001 | 0.0001 | 0.0001 | 0 | 0 | 0 | N | N | N | N | N | N | N | N | N | N
152942 | 65.8 | 44.882 | 197.1 | 141.8 | 88 | 98.8 | 29.5 | 64.9 | 93.5 | 130.9 | 101.6 | 1.1 | 0.6614 | 29.671 | 644.2 | 694.9 | 265.667 | 125.947 | -1.5 | -1.4 | 0 | 19.5 | 0.07 | 19.99 | 1 | 2.08E-02 | 0 | 0 | 0 | 0.0013 | 0.074 | 15.8092 | 0.0001 | 0.0001 | 0.0001 | 0 | 0 | 0 | N | N | N | N | N | N | N | N | N | N
152943 | 65.3 | 44.534 | 196.7 | 141.8 | 88 | 98.8 | 29.5 | 64.9 | 93.6 | 131.1 | 101.6 | 1.1 | 0.6469 | 29.6735 | 643.5 | 694.7 | 262.66 | 124.607 | -1.5 | -1.5 | 0 | 20 | 0.07 | 19.99 | 1.1 | 3.49E-02 | 0 | 0 | 0 | 0.0014 | 0.0732 | 15.6381 | 0.0001 | 0.0001 | 0.0001 | 0 | 0 | 0 | N | N | N | N | N | N | N | N | N | N
152944 | 64.7 | 44.086 | 196.4 | 141.8 | 88 | 98.8 | 29.5 | 64.9 | 93.6 | 131.1 | 101.7 | 1.1 | 0.8305 | 29.6778 | 642.9 | 694.5 | 288.843 | 137.126 | -1.4 | -1.4 | 0 | 20.1 | 0.08 | 19.95 | 1.1 | 2.16E-02 | 0 | 0 | 0 | 0.0015 | 0.0975 | 17.1755 | 0.0001 | 0.0001 | 0.0001 | 0 | 0 | 0 | N | N | N | N | N | N | N | N | N | N
152945 | 63.9 | 43.583 | 196.2 | 141.9 | 88 | 98.8 | 29.5 | 64.9 | 93.5 | 131.3 | 101.7 | 1.2 | 1.8164 | 29.7045 | 642.7 | 694.3 | 432.415 | 205.496 | -1.4 | -1.4 | 0 | 24.7 | 0.47 | 19.31 | 1.2 | 1.52E-02 | 0 | 0 | 0 | 0.0028 | 0.8341 | 24.912 | 0.0002 | 0.0002 | 0.0002 | 0 | 0 | 0 | N | N | N | N | N | N | N | N | N | N
152946 | 63.1 | 42.993 | 195.9 | 141.9 | 88 | 98.8 | 29.5 | 64.9 | 93.6 | 131.3 | 101.7 | 1.1 | 2.4279 | 29.7212 | 644.3 | 693.8 | 507.398 | 240.931 | -1.5 | -1.5 | 0 | 27.5 | 1.98 | 16.76 | 1.2 | 3.57E-02 | 0 | 0 | 0 | 0.0036 | 4.1176 | 25.3449 | 0.0003 | 0.0003 | 0.0003 | 0 | 0 | 0 | N | N | N | N | N | N | N | N | N | N
152947 | 62.6 | 42.67 | 195.6 | 146.7 | 88 | 98.8 | 29.5 | 65 | 93.7 | 131.4 | 106 | 1.5 | 1.6765 | 29.7024 | 646.6 | 693.6 | 417.104 | 197.515 | -2.1 | -2 | 0 | 24.7 | 3.15 | 14.4 | 1.3 | 2.47E-02 | 0 | 0 | 0 | 0.0027 | 5.3694 | 17.8593 | 0.0002 | 0.0002 | 0.0002 | 0 | 0 | 70.76 | N | N | N | N | N | N | N | N | N | N
152948 | 62.6 | 42.67 | 195.4 | 148.7 | 88 | 98.8 | 29.5 | 65 | 93.7 | 132.1 | 107.7 | 1.7 | 0.9543 | 29.6829 | 647.5 | 693.7 | 318.502 | 150.594 | -2.7 | -2.7 | -0.1 | 22.4 | 2.54 | 14.18 | 1.5 | 3.51E-02 | 0 | 0 | 0 | 0.0019 | 3.3015 | 13.4072 | 0.0002 | 0.0002 | 0.0002 | 0 | 0 | 15.31 | N | N | N | N | N | N | N | N | N | N
152949 | 62 | 42.303 | 195.1 | 143.8 | 88 | 98.8 | 29.5 | 65 | 93.7 | 132.4 | 103.4 | 1.3 | 1.1401 | 29.6865 | 646.8 | 694.4 | 347.913 | 164.632 | -2.3 | -2.3 | 0 | 22.4 | 1.36 | 15.56 | 1.6 | 2.51E-02 | 0 | 0 | 0 | 0.002 | 1.9295 | 16.078 | 0.0002 | 0.0002 | 0.0002 | 0 | 0 | 0 | N | N | N | N | N | N | N | N | N | N
152950 | 60.4 | 41.166 | 194.8 | 142.7 | 88 | 98.8 | 29.5 | 65 | 93.7 | 132.1 | 102.5 | 1.2 | 1.2032 | 29.6835 | 646.1 | 694.5 | 358.332 | 169.655 | -1.9 | -1.8 | 0 | 24.6 | 0.62 | 17.46 | 1.5 | 1.94E-02 | 0 | 0 | 0 | 0.0023 | 0.905 | 18.6001 | 0.0002 | 0.0002 | 0.0002 | 0 | 0 | 0 | N | N | N | N | N | N | N | N | N | N
152951 | 57 | 38.836 | 194.3 | 143.6 | 88 | 98.8 | 29.5 | 65 | 93.7 | 131.7 | 103.2 | 1.3 | 0.9914 | 29.6805 | 645.9 | 694.1 | 325.016 | 153.89 | -1.8 | -1.7 | 0 | 26.5 | 0.3 | 18.57 | 1.3 | 3.42E-02 | 0 | 0 | 0 | 0.0022 | 0.3973 | 17.9406 | 0.0002 | 0.0002 | 0.0002 | 0 | 0 | 0 | N | N | N | N | N | N | N | N | N | N
152952 | 52.9 | 36.058 | 194.2 | 143.7 | 88 | 98.8 | 29.5 | 65 | 93.7 | 131.3 | 103.3 | 1.3 | 0.9184 | 29.6719 | 645.1 | 693.8 | 312.504 | 148.027 | -1.7 | -1.6 | 0 | 27.2 | 0.16 | 19.32 | 1.2 | 6.93E-02 | 0 | 0 | 0 | 0.0022 | 0.2105 | 17.9513 | 0.0002 | 0.0002 | 0.0002 | 0 | 0 | 0 | N | N | N | N | N | N | N | N | N | N
152953 | 48 | 32.703 | 194 | 143.1 | 88 | 98.8 | 29.5 | 65 | 93.7 | 131.3 | 102.8 | 1.2 | 0.9402 | 29.6696 | 644.3 | 693.6 | 316.512 | 150.022 | -1.6 | -1.6 | 0 | 26.4 | 0.12 | 19.75 | 1.2 | 8.82E-03 | 0 | 0 | 0 | 0.0022 | 0.1493 | 18.6031 | 0.0002 | 0.0002 | 0.0002 | 0 | 0 | 0 | N | N | N | N | N | N | N | N | N | N
152954 | 42.6 | 29.037 | 193.7 | 142.2 | 88 | 98.8 | 29.5 | 65 | 93.7 | 130.9 | 102 | 1.2 | 0.8393 | 29.6634 | 643.7 | 693.4 | 298.764 | 141.654 | -1.6 | -1.5 | 0 | 24.1 | 0.09 | 19.79 | 1.2 | 1.83E-02 | 0 | 0 | 0 | 0.0019 | 0.1159 | 17.6013 | 0.0002 | 0.0002 | 0.0002 | 0 | 0 | 0 | N | N | N | N | N | N | N | N | N | N
152955 | 37.3 | 25.408 | 193.6 | 142.4 | 88 | 98.8 | 29.5 | 65 | 93.7 | 131 | 102.2 | 1.2 | 0.67 | 29.6559 | 643.1 | 693.1 | 266.973 | 126.627 | -1.5 | -1.5 | 0 | 22.4 | 0.08 | 19.89 | 1.2 | 1.49E-02 | 0 | 0 | 0 | 0.0016 | 0.092 | 15.8157 | 0.0001 | 0.0001 | 0.0001 | 0 | 0 | 0 | N | N | N | N | N | N | N | N | N | N
152956 | 32.9 | 22.456 | 193.4 | 142.3 | 88 | 98.8 | 29.5 | 65 | 93.8 | 130.8 | 102.1 | 1.2 | 0.6329 | 29.6539 | 642.1 | 692.9 | 259.768 | 123.312 | -1.5 | -1.4 | 0 | 22 | 0.08 | 19.95 | 1 | 1.08E-02 | 0 | 0 | 0 | 0.0015 | 0.0836 | 15.4429 | 0.0001 | 0.0001 | 0.0001 | 0 | 0 | 0 | N | N | N | N | N | N | N | N | N | N
152957 | 29.4 | 20.027 | 193.3 | 141.8 | 88 | 98.8 | 29.5 | 65 | 93.9 | 130.6 | 101.6 | 1.1 | 0.5895 | 29.6484 | 641.1 | 692.5 | 250.27 | 118.89 | -1.4 | -1.4 | 0 | 22 | 0.08 | 19.98 | 1 | 2.37E-02 | 0 | 0 | 0 | 0.0014 | 0.08 | 14.9133 | 0.0001 | 0.0001 | 0.0001 | 0 | 0 | 0 | N | N | N | N | N | N | N | N | N | N
152958 | 25.7 | 17.516 | 193.2 | 141.6 | 88 | 98.8 | 29.5 | 65 | 93.9 | 130.5 | 101.4 | 1.1 | 0.5787 | 29.6509 | 640.5 | 692.3 | 243.024 | 115.516 | -1.6 | -1.5 | 0 | 21.9 | 0.08 | 19.99 | 1 | 2.15E-02 | 0 | 0 | 0 | 0.0014 | 0.0751 | 14.4962 | 0.0001 | 0.0001 | 0.0001 | 0 | 0 | 0 | N | N | N | N | N | N | N | N | N | N
152959 | 21.3 | 14.515 | 193.2 | 141.6 | 88 | 98.8 | 29.5 | 65 | 93.9 | 130.6 | 101.4 | 1.1 | 0.2457 | 29.6477 | 639.9 | 691.8 | 156.135 | 74.246 | -1.6 | -1.6 | 0 | 21.3 | 0.09 | 19.94 | 1 | 1.76E-02 | 0 | 0 | 0 | 0.0009 | 0.0557 | 9.2961 | 0.0001 | 0.0001 | 0.0001 | 0 | 0 | 0 | N | N | N | N | N | N | N | N | N | N
153000 | 17.5 | 11.949 | 193.3 | 142.4 | 88 | 98.8 | 29.5 | 65.1 | 94 | 130.6 | 102.2 | 1.2 | 0.0812 | 29.6421 | 638.3 | 691.5 | 91.559 | 43.594 | -1.5 | -1.5 | 0 | 22.2 | 0.26 | 19.74 | 1.1 | 1.65E-02 | 0 | 0 | 0 | 0.0005 | 0.0963 | 5.4039 | 0 | 0 | 0 | 0 | 0 | 0 | N | N | N | N | N | N | N | N | N | N
153001 | 13.2 | 9.029 | 193.5 | 141.5 | 88 | 98.8 | 29.5 | 65.1 | 94.1 | 131 | 101.4 | 1.1 | 0.0906 | 29.6406 | 635.7 | 691.3 | 90.333 | 43.113 | -1.6 | -1.6 | 0 | 22.8 | 0.76 | 18.74 | 1.1 | 1.75E-02 | 0 | 0 | 0 | 0.0005 | 0.282 | 5.0717 | 0 | 0 | 0 | 0 | 0 | 0.89 | N | N | N | N | N | N | N | N | N | N
153002 | 9 | 6.108 | 193.7 | 140.9 | 88 | 98.8 | 29.5 | 65.1 | 94.1 | 131.6 | 100.8 | 1.1 | 0.4445 | 29.6476 | 633.3 | 690.9 | 203.905 | 97.547 | -2 | -1.9 | 0 | 21.1 | 2.06 | 16.31 | 1 | 1.94E-02 | 0 | 0 | 0 | 0.0011 | 1.7322 | 9.9912 | 0.0001 | 0.0001 | 0.0001 | 0 | 0 | 1.6 | N | N | N | N | N | N | N | N | N | N
153003 | 5.7 | 3.865 | 193.9 | 140.5 | 88 | 98.8 | 29.5 | 65.1 | 94.1 | 132.6 | 100.5 | 1 | 0.8486 | 29.66 | 633.5 | 690 | 297.677 | 142.451 | -2.4 | -2.3 | 0 | 20 | 4.58 | 11.98 | 1 | 2.10E-02 | 0 | 0 | 0 | 0.0016 | 5.63 | 10.7135 | 0.0001 | 0.0001 | 0.0001 | 0 | 0 | 30.72 | N | N | N | N | N | N | N | N | N | N
153004 | 7 | 4.741 | 194.2 | 142.2 | 88 | 98.8 | 29.5 | 65.1 | 94.1 | 133 | 102 | 1.2 | 1.1899 | 29.6678 | 635.3 | 689.3 | 354.718 | 169.511 | -2.8 | -2.7 | -0.1 | 21.5 | 7.29 | 7.64 | 1.1 | 1.48E-02 | 0 | 0 | 0 | 0.002 | 10.6636 | 8.1271 | 0.0002 | 0.0002 | 0.0002 | 0 | 0 | 75.57 | N | N | N | N | N | N | N | N | N | N
153005 | 9.6 | 6.555 | 194.5 | 144.6 | 88 | 98.8 | 29.5 | 65.1 | 94.2 | 133.3 | 104.1 | 1.4 | 1.3881 | 29.6679 | 637.8 | 689.5 | 384.225 | 183.194 | -3.2 | -3.2 | -0.1 | 23 | 8.98 | 4.95 | 1.6 | 5.93E-03 | 0 | 0 | 0 | 0.0023 | 14.1985 | 5.6908 | 0.0003 | 0.0003 | 0.0003 | 0 | 0 | 99.06 | N | N | N | N | N | N | N | N | N | Y
153006 | 12.3 | 8.376 | 194.5 | 146.4 | 88 | 98.8 | 29.5 | 65.1 | 94.2 | 134.1 | 105.7 | 1.5 | 1.5859 | 29.6715 | 640.1 | 689.7 | 410.815 | 195.48 | -3.3 | -3.2 | -0.1 | 22.1 | 9.67 | 3.53 | 2 | 1.45E-02 | 0 | 0 | 0 | 0.0024 | 16.3241 | 4.329 | 0.0004 | 0.0004 | 0.0004 | 0 | 0 | 101.23 | N | N | N | N | N | N | N | N | N | Y
153007 | 14.6 | 9.954 | 194.5 | 147.1 | 88 | 98.8 | 29.5 | 65.1 | 94.2 | 134.7 | 106.3 | 1.6 | 1.6788 | 29.6748 | 642.4 | 690.4 | 422.62 | 200.709 | -3.2 | -3.1 | -0.1 | 20.2 | 9.79 | 2.95 | 2.4 | 1.14E-06 | 0 | 0 | 0 | 0.0022 | 16.9681 | 3.7189 | 0.0004 | 0.0005 | 0.0005 | 0 | 0 | 107.75 | N | N | N | N | N | N | N | N | N | Y
153008 | 17.2 | 11.7 | 194.5 | 148.3 | 88 | 98.8 | 29.5 | 65.1 | 94.2 | 135.2 | 107.4 | 1.7 | 1.2084 | 29.6672 | 644.3 | 690.6 | 358.192 | 169.764 | -3.2 | -3.2 | -0.1 | 18.6 | 9.38 | 2.97 | 2.5 | 8.43E-03 | 0 | 0 | 0 | 0.0017 | 13.7519 | 3.1652 | 0.0004 | 0.0004 | 0.0004 | 0 | 0 | 108.96 | N | N | N | N | N | N | N | N | N | Y
153009 | 20.2 | 13.77 | 194.5 | 148.5 | 88 | 98.8 | 29.5 | 65.1 | 94.3 | 135.8 | 107.6 | 1.7 | 0.9724 | 29.6685 | 645.3 | 691.1 | 321.839 | 152.411 | -3.3 | -3.2 | -0.1 | 19.8 | 7.62 | 4.46 | 2.3 | 1.27E-02 | 0 | 0 | 0 | 0.0017 | 10.0347 | 4.2629 | 0.0003 | 0.0003 | 0.0003 | 0 | 0 | 88.86 | N | N | N | N | N | N | N | N | N | Y
153010 | 21.7 | 14.789 | 195 | 145.2 | 88 | 98.8 | 29.5 | 65.2 | 94.3 | 135.8 | 104.7 | 1.4 | 0.7494 | 29.6629 | 645.2 | 691.1 | 281.995 | 133.527 | -3.2 | -3.2 | -0.1 | 22.1 | 4.62 | 7.23 | 2.4 | 6.69E-03 | 0 | 0 | 0 | 0.0016 | 5.3303 | 6.0622 | 0.0003 | 0.0003 | 0.0003 | 0 | 0 | 0 | N | N | N | N | N | N | N | N | N | N
153011 | 22.7 | 15.478 | 195.3 | 142.8 | 88 | 98.8 | 29.5 | 65.2 | 94.3 | 135.1 | 102.6 | 1.2 | 0.5342 | 29.6579 | 644.5 | 691.1 | 238.529 | 112.998 | -2.5 | -2.5 | -0.1 | 24 | 2.23 | 11.41 | 2.3 | 2.04E-06 | 0 | 0 | 0 | 0.0015 | 2.1747 | 8.0931 | 0.0002 | 0.0002 | 0.0002 | 0 | 0 | 0 | N | N | N | N | N | N | N | N | N | N
153012 | 22.3 | 15.186 | 195.7 | 142.8 | 88 | 98.8 | 29.5 | 65.2 | 94.3 | 134.3 | 102.5 | 1.2 | 0.4249 | 29.6538 | 643.2 | 691.1 | 213.387 | 101.191 | -1.7 | -1.7 | 0 | 24.9 | 0.98 | 14.79 | 2 | 2.27E-06 | 0 | 0 | 0 | 0.0014 | 0.8573 | 9.3953 | 0.0002 | 0.0002 | 0.0002 | 0 | 0 | 0 | N | N | N | N | N | N | N | N | N | N
153013 | 20.9 | 14.254 | 196.2 | 142.1 | 88 | 98.8 | 29.5 | 65.2 | 94.3 | 133.7 | 101.9 | 1.2 | 0.4696 | 29.6554 | 642 | 690.7 | 219.935 | 104.416 | -1.5 | -1.4 | 0 | 24.7 | 0.47 | 17 | 1.6 | 1.22E-02 | 0 | 0 | 0 | 0.0014 | 0.4245 | 11.1413 | 0.0002 | 0.0002 | 0.0002 | 0 | 0 | 0 | N | N | N | N | N | N | N | N | N | N
153014 | 19.4 | 13.204 | 196.7 | 141.4 | 88 | 98.8 | 29.5 | 65.2 | 94.3 | 133.2 | 101.3 | 1.1 | 0.2501 | 29.6457 | 640.7 | 690 | 163.594 | 77.737 | -1.5 | -1.5 | 0 | 25.1 | 0.31 | 18.36 | 1.4 | 1.83E-02 | 0 | 0 | 0 | 0.0011 | 0.2096 | 8.9614 | 0.0001 | 0.0001 | 0.0001 | 0 | 0 | 0 | N | N | N | N | N | N | N | N | N | N
153015 | 18.3 | 12.508 | 197.1 | 142.2 | 88 | 98.8 | 29.5 | 65.2 | 94.3 | 132.9 | 102 | 1.2 | 0.18 | 29.6435 | 639.2 | 689.8 | 138.234 | 65.768 | -1.6 | -1.5 | 0 | 26.9 | 0.43 | 18.79 | 1.5 | 1.70E-02 | 0 | 0 | 0 | 0.001 | 0.2456 | 7.7592 | 0.0001 | 0.0001 | 0.0001 | 0 | 0 | 0 | N | N | N | N | N | N | N | N | N | N
153016 | 16.8 | 11.458 | 197.3 | 141.5 | 88 | 98.8 | 29.5 | 65.2 | 94.3 | 132.9 | 101.3 | 1.1 | 0.1341 | 29.643 | 637.7 | 689.3 | 118.594 | 56.498 | -1.7 | -1.6 | 0 | 28.7 | 0.73 | 18.56 | 1.2 | 1.39E-02 | 0 | 0 | 0 | 0.0009 | 0.3538 | 6.5835 | 0.0001 | 0.0001 | 0.0001 | 0 | 0 | 0 | N | N | N | N | N | N | N | N | N | N
153017 | 14.8 | 10.116 | 197.5 | 141.2 | 88 | 98.8 | 29.5 | 65.2 | 94.3 | 133 | 101.1 | 1.1 | 0.0657 | 29.6454 | 636.2 | 688.7 | 82.612 | 39.415 | -2 | -1.9 | 0 | 28.5 | 1.01 | 18.07 | 1 | 6.19E-03 | 0 | 0 | 0 | 0.0006 | 0.3431 | 4.4727 | 0 | 0 | 0 | 0 | 0 | 0 | N | N | N | N | N | N | N | N | N | N
153018 | 13 | 8.892 | 197.7 | 141 | 88 | 98.8 | 29.5 | 65.2 | 94.3 | 133.2 | 100.9 | 1.1 | 0.0515 | 29.6479 | 634.3 | 688.2 | 74.732 | 35.722 | -2.2 | -2.2 | 0 | 27.6 | 1.26 | 17.51 | 1 | 5.69E-03 | 0 | 0 | 0 | 0.0005 | 0.3875 | 3.9279 | 0 | 0 | 0 | 0 | 0 | 0.1 | N | N | N | N | N | N | N | N | N | N
153019 | 10.3 | 7.04 | 197.8 | 140.4 | 88 | 98.8 | 29.5 | 65.2 | 94.4 | 133.6 | 100.4 | 1 | 0.0498 | 29.6463 | 632.3 | 687.7 | 73.262 | 35.078 | -2.3 | -2.2 | 0 | 26.2 | 1.57 | 16.81 | 0.9 | 5.86E-03 | 0 | 0 | 0 | 0.0005 | 0.4756 | 3.7011 | 0 | 0 | 0 | 0 | 0 | 5.2 | N | N | N | N | N | N | N | N | N | N
153020 | 7.2 | 4.903 | 197.9 | 140.5 | 88 | 98.8 | 29.5 | 65.2 | 94.4 | 134.3 | 100.5 | 1 | 0.0473 | 29.6469 | 630.6 | 686.9 | 71.432 | 34.258 | -2.5 | -2.4 | 0 | 25 | 2.15 | 15.63 | 1 | 2.11E-02 | 0 | 0 | 0 | 0.0005 | 0.6347 | 3.3621 | 0 | 0 | 0 | 0 | 0 | 3.3 | N | N | N | N | N | N | N | N | N | N
153021 | 5.3 | 3.592 | 197.9 | 140.1 | 88 | 98.8 | 29.5 | 65.2 | 94.4 | 135 | 100.2 | 1 | 0.0456 | 29.6498 | 629 | 686 | 70.201 | 33.721 | -2.6 | -2.6 | -0.1 | 23.9 | 3.03 | 14 | 0.9 | 1.50E-02 | 0 | 0 | 0 | 0.0004 | 0.8822 | 2.9632 | 0 | 0 | 0 | 0 | 0 | 6.54 | N | N | N | N | N | N | N | N | N | N
153022 | 4.9 | 3.312 | 197.9 | 140.1 | 88 | 98.8 | 29.5 | 65.2 | 94.4 | 135.5 | 100.2 | 1 | 0.0445 | 29.6451 | 627 | 685.5 | 69.301 | 33.345 | -2.9 | -2.8 | -0.1 | 23 | 3.9 | 12.36 | 0.9 | 1.01E-02 | 0 | 0 | 0 | 0.0004 | 1.1226 | 2.5871 | 0 | 0 | 0 | 0 | 0 | 6.32 | N | N | N | N | N | N | N | N | N | N
153023 | 3.7 | 2.504 | 197.9 | 140.3 | 88 | 98.8 | 29.5 | 65.2 | 94.3 | 136.2 | 100.3 | 1 | 0.0718 | 29.6396 | 625.3 | 685 | 85.142 | 41.021 | -2.9 | -2.9 | -0.1 | 22.1 | 4.65 | 10.85 | 0.9 | 9.10E-03 | 0 | 0 | 0 | 0.0005 | 1.6484 | 2.7933 | 0 | 0 | 0 | 0 | 0 | 6.56 | N | N | N | N | N | N | N | N | N | N
153024 | 1.8 | 1.212 | 197.9 | 140.1 | 88 | 98.8 | 29.5 | 65.1 | 94.2 | 136.8 | 100.1 | 1 | 0.1079 | 29.6386 | 624.4 | 684.4 | 106.977 | 51.586 | -2.9 | -2.8 | -0.1 | 21.3 | 5.27 | 9.44 | 0.9 | 2.15E-03 | 0 | 0 | 0 | 0.0006 | 2.3456 | 3.057 | 0 | 0 | 0 | 0 | 0 | 6.62 | N | N | N | N | N | N | N | N | N | N
153025 | 0 | 0.012 | 197.9 | 140.3 | 88 | 98.8 | 29.5 | 65.1 | 94.3 | 137.1 | 100.3 | 1 | 0.1004 | 29.6428 | 624.3 | 684 | 103.889 | 50.108 | -2.7 | -2.7 | -0.1 | 21.8 | 5.41 | 9.07 | 1 | 4.57E-06 | 0 | 0 | 0 | 0.0006 | 2.3391 | 2.8527 | 0 | 0 | 0 | 0 | 0 | 0 | N | N | N | N | N | N | N | N | N | N
153026 | 0 | 0 | 197.6 | 140.5 | 88 | 98.8 | 29.5 | 65.1 | 94.3 | 137.3 | 100.4 | 1 | 0.0985 | 29.6473 | 624.3 | 683.7 | 102.851 | 49.612 | -2.5 | -2.4 | 0 | 22.2 | 4.68 | 9.69 | 1 | 4.62E-06 | 0 | 0 | 0 | 0.0006 | 2.0044 | 3.0168 | 0 | 0 | 0 | 0 | 0 | 0 | N | N | N | N | N | N | N | N | N | N
153027 | 0 | 0 | 197.4 | 140.4 | 88 | 98.8 | 29.5 | 65.2 | 94.3 | 137.3 | 100.4 | 1 | 0.0965 | 29.6434 | 624.1 | 683.4 | 101.912 | 49.162 | -2.3 | -2.3 | 0 | 21 | 3.64 | 11.03 | 1.1 | 4.67E-06 | 0 | 0 | 0 | 0.0006 | 1.5457 | 3.405 | 0 | 0.0001 | 0.0001 | 0 | 0 | 0 | N | N | N | N | N | N | N | N | N | N
153028 | 0 | 0 | 197.3 | 140.4 | 88 | 98.8 | 29.5 | 65.2 | 94.4 | 137.2 | 100.4 | 1 | 0.0956 | 29.6373 | 623.5 | 683.3 | 101.283 | 48.879 | -2.4 | -2.4 | 0 | 19.6 | 2.93 | 12.39 | 1.1 | 4.69E-06 | 0 | 0 | 0 | 0.0005 | 1.2346 | 3.803 | 0.0001 | 0.0001 | 0.0001 | 0 | 0 | 0 | N | N | N | N | N | N | N | N | N | N
153029 | 0 | 0 | 197.3 | 140.5 | 88 | 98.8 | 29.5 | 65.2 | 94.4 | 137.4 | 100.5 | 1 | 0.0893 | 29.6383 | 623.1 | 683.2 | 97.98 | 47.301 | -2.5 | -2.4 | 0 | 19 | 2.57 | 13.38 | 1.2 | 2.35E-03 | 0 | 0 | 0 | 0.0005 | 1.0508 | 3.9743 | 0.0001 | 0.0001 | 0.0001 | 0 | 0 | 0 | N | N | N | N | N | N | N | N | N | N
153030 | 0 | 0 | 197 | 140.4 | 88 | 98.8 | 29.5 | 65.2 | 94.4 | 137.4 | 100.4 | 1 | 0.0934 | 29.6375 | 622.7 | 682.8 | 100.132 | 48.356 | -2.6 | -2.6 | -0.1 | 20.2 | 2.43 | 13.98 | 1.2 | 1.06E-02 | 0 | 0 | 0 | 0.0005 | 1.015 | 4.2448 | 0.0001 | 0.0001 | 0.0001 | 0 | 0 | 0 | N | N | N | N | N | N | N | N | N | N
153031 | 0 | 0 | 196.8 | 140.4 | 88 | 98.8 | 29.5 | 65.2 | 94.4 | 137.4 | 100.4 | 1 | 0.0941 | 29.6372 | 622.3 | 682.6 | 100.464 | 48.534 | -2.7 | -2.6 | -0.1 | 19.7 | 2.39 | 14.29 | 1.1 | 1.36E-02 | 0 | 0 | 0 | 0.0005 | 1.0002 | 4.3551 | 0.0001 | 0.0001 | 0.0001 | 0 | 0 | 0 | N | N | N | N | N | N | N | N | N | N
153032 | 0 | 0 | 196.6 | 140.4 | 88 | 98.8 | 29.5 | 65.2 | 94.4 | 137.5 | 100.4 | 1 | 0.0948 | 29.6401 | 622.2 | 682.6 | 100.873 | 48.742 | -2.7 | -2.7 | -0.1 | 18.1 | 2.38 | 14.44 | 1.1 | 1.28E-02 | 0 | 0 | 0 | 0.0005 | 1.0003 | 4.4198 | 0 | 0 | 0 | 0 | 0 | 0 | N | N | N | N | N | N | N | N | N | N
153033 | 0 | 0 | 196.3 | 140.5 | 88 | 98.8 | 29.5 | 65.2 | 94.4 | 137.6 | 100.5 | 1 | 0.0923 | 29.6393 | 621.7 | 681.9 | 99.57 | 48.132 | -2.7 | -2.7 | -0.1 | 17.7 | 2.37 | 14.52 | 1 | 8.52E-03 | 0 | 0 | 0 | 0.0005 | 0.9862 | 4.3885 | 0 | 0 | 0 | 0 | 0 | 0 | N | N | N | N | N | N | N | N | N | N
153034 | 0 | 0 | 196.3 | 140.4 | 88 | 98.8 | 29.5 | 65.2 | 94.4 | 137.7 | 100.4 | 1 | 0.0936 | 29.639 | 621.3 | 681.7 | 100.147 | 48.429 | -2.7 | -2.6 | -0.1 | 17.5 | 2.36 | 14.57 | 1.1 | 6.69E-03 | 0 | 0 | 0 | 0.0005 | 0.9883 | 4.4287 | 0 | 0 | 0 | 0 | 0 | 0 | N | N | N | N | N | N | N | N | N | N
153035 | 0 | 0 | 196.3 | 140.5 | 88 | 98.8 | 29.5 | 65.2 | 94.4 | 137.8 | 100.5 | 1 | 0.0934 | 29.6434 | 621.3 | 681.5 | 100.151 | 48.44 | -2.6 | -2.6 | -0.1 | 17.5 | 2.35 | 14.59 | 0.9 | 3.17E-03 | 0 | 0 | 0 | 0.0005 | 0.9837 | 4.4375 | 0 | 0 | 0 | 0 | 0 | 0 | N | N | N | N | N | N | N | N | N | N
153036 | 0 | 0 | 196.1 | 140.4 | 88 | 98.8 | 29.5 | 65.2 | 94.4 | 137.9 | 100.4 | 1 | 0.0906 | 29.6468 | 621.3 | 681.4 | 98.707 | 47.747 | -2.7 | -2.7 | -0.1 | 17.5 | 2.35 | 14.61 | 0.9 | 2.53E-03 | 0 | 0 | 0 | 0.0005 | 0.9677 | 4.3784 | 0 | 0 | 0 | 0 | 0 | 0 | N | N | N | N | N | N | N | N | N | N
153037 | 0 | 0 | 196 | 140.5 | 88 | 98.8 | 29.5 | 65.2 | 94.5 | 138 | 100.5 | 1 | 0.0916 | 29.6478 | 621.1 | 681.2 | 99.206 | 47.996 | -2.7 | -2.6 | -0.1 | 16.2 | 2.35 | 14.62 | 0.9 | 3.41E-03 | 0 | 0 | 0 | 0.0004 | 0.9728 | 4.4042 | 0 | 0 | 0 | 0 | 0 | 0 | N | N | N | N | N | N | N | N | N | N
153038 | 0 | 0 | 195.8 | 140.4 | 88 | 98.8 | 29.5 | 65.2 | 94.5 | 138 | 100.4 | 1 | 0.0919 | 29.6422 | 620.6 | 680.8 | 99.33 | 48.068 | -2.8 | -2.7 | -0.1 | 15.4 | 2.35 | 14.62 | 0.9 | 4.95E-03 | 0 | 0 | 0 | 0.0004 | 0.9764 | 4.4118 | 0 | 0 | 0 | 0 | 0 | 0 | N | N | N | N | N | N | N | N | N | N
153039 | 0 | 0 | 195.7 | 140.5 | 88 | 98.8 | 29.5 | 65.2 | 94.5 | 138.2 | 100.5 | 1 | 0.0908 | 29.6388 | 620.1 | 680.7 | 98.681 | 47.774 | -2.8 | -2.7 | -0.1 | 15.1 | 2.36 | 14.62 | 0.9 | 5.99E-03 | 0 | 0 | 0 | 0.0004 | 0.9729 | 4.3844 | 0 | 0 | 0 | 0 | 0 | 0 | N | N | N | N | N | N | N | N | N | N
153040 | 0 | 0 | 195.7 | 140.4 | 88 | 98.8 | 29.5 | 65.2 | 94.5 | 138.3 | 100.4 | 1 | 0.0911 | 29.6405 | 619.9 | 680.5 | 98.931 | 47.905 | -2.7 | -2.7 | -0.1 | 14.3 | 2.37 | 14.61 | 0.9 | 7.45E-03 | 0 | 0 | 0 | 0.0004 | 0.9791 | 4.3926 | 0 | 0 | 0 | 0 | 0 | 0 | N | N | N | N | N | N | N | N | N | N
153041 | 0 | 0 | 195.7 | 140.5 | 88 | 98.8 | 29.5 | 65.2 | 94.5 | 138.5 | 100.4 | 1 | 0.0902 | 29.6435 | 620 | 680.3 | 98.401 | 47.647 | -2.7 | -2.6 | -0.1 | 14 | 2.37 | 14.59 | 0.9 | 7.85E-03 | 0 | 0 | 0 | 0.0004 | 0.976 | 4.3646 | 0 | 0 | 0 | 0 | 0 | 0 | N | N | N | N | N | N | N | N | N | N
153042 | 0 | 0 | 195.7 | 140.3 | 88 | 98.8 | 29.5 | 65.2 | 94.5 | 138.6 | 100.3 | 1 | 0.0904 | 29.6407 | 619.9 | 680.1 | 98.493 | 47.696 | -2.7 | -2.6 | -0.1 | 13.8 | 2.37 | 14.58 | 0.8 | 6.96E-03 | 0 | 0 | 0 | 0.0004 | 0.9769 | 4.3661 | 0 | 0 | 0 | 0 | 0 | 0 | N | N | N | N | N | N | N | N | N | N
153043 | 0 | 0 | 195.5 | 140.4 | 88 | 98.8 | 29.5 | 65.2 | 94.5 | 138.6 | 100.4 | 1 | 0.09 | 29.6378 | 619.6 | 679.9 | 98.139 | 47.532 | -2.6 | -2.6 | -0.1 | 13.6 | 2.38 | 14.57 | 0.9 | 4.78E-03 | 0 | 0 | 0 | 0.0004 | 0.9778 | 4.3477 | 0 | 0 | 0 | 0 | 0 | 0 | N | N | N | N | N | N | N | N | N | N
153044 | 0 | 0 | 195.5 | 140.4 | 88 | 98.8 | 29.5 | 65.2 | 94.5 | 138.8 | 100.3 | 1 | 0.0922 | 29.6396 | 619.5 | 679.8 | 99.459 | 48.179 | -2.7 | -2.6 | -0.1 | 13.5 | 2.39 | 14.56 | 0.9 | 2.37E-03 | 0 | 0 | 0 | 0.0004 | 0.9942 | 4.4053 | 0 | 0 | 0 | 0 | 0 | 0 | N | N | N | N | N | N | N | N | N | N
153045 | 0 | 0 | 195.6 | 140.5 | 88 | 98.8 | 29.5 | 65.2 | 94.5 | 138.8 | 100.4 | 1 | 0.0923 | 29.6435 | 619.4 | 679.6 | 99.499 | 48.209 | -2.6 | -2.6 | -0.1 | 13.9 | 2.39 | 14.56 | 0.9 | 5.81E-03 | 0 | 0 | 0 | 0.0004 | 0.9951 | 4.4062 | 0 | 0 | 0 | 0 | 0 | 0 | N | N | N | N | N | N | N | N | N | N
153046 | 0 | 0 | 195.6 | 140.3 | 88 | 98.8 | 29.5 | 65.2 | 94.6 | 139.1 | 100.3 | 1 | 0.0898 | 29.6466 | 619.2 | 679.4 | 98.143 | 47.564 | -2.6 | -2.6 | -0.1 | 14.8 | 2.4 | 14.55 | 1 | 6.63E-03 | 0 | 0 | 0 | 0.0004 | 0.985 | 4.344 | 0 | 0 | 0 | 0 | 0 | 0 | N | N | N | N | N | N | N | N | N | N
153047 | 0 | 0 | 195.5 | 140.5 | 88 | 98.8 | 29.5 | 65.2 | 94.6 | 139.2 | 100.4 | 1 | 0.0891 | 29.646 | 619 | 679.2 | 97.814 | 47.412 | -2.7 | -2.6 | -0.1 | 15.6 | 2.4 | 14.54 | 0.9 | 7.26E-03 | 0 | 0 | 0 | 0.0004 | 0.9825 | 4.3289 | 0 | 0 | 0 | 0 | 0 | 0 | N | N | N | N | N | N | N | N | N | N
153048 | 0 | 0 | 195.6 | 140.4 | 88 | 98.8 | 29.5 | 65.2 | 94.6 | 139.3 | 100.4 | 1 | 0.089 | 29.6423 | 618.6 | 679 | 97.722 | 47.378 | -2.8 | -2.7 | -0.1 | 15.7 | 2.4 | 14.54 | 0.9 | 6.87E-03 | 0 | 0 | 0 | 0.0004 | 0.9819 | 4.3257 | 0 | 0 | 0 | 0 | 0 | 0 | N | N | N | N | N | N | N | N | N | N
153049 | 0 | 0 | 195.5 | 140.5 | 88 | 98.8 | 29.5 | 65.2 | 94.6 | 139.5 | 100.5 | 1 | 0.0896 | 29.6417 | 618.5 | 678.8 | 98.121 | 47.579 | -2.7 | -2.7 | -0.1 | 15.2 | 2.4 | 14.54 | 0.9 | 7.91E-03 | 0 | 0 | 0 | 0.0004 | 0.9877 | 4.3422 | 0 | 0 | 0 | 0 | 0 | 0 | N | N | N | N | N | N | N | N | N | N
153050 | 0 | 0 | 195.6 | 140.4 | 88 | 98.8 | 29.5 | 65.3 | 94.6 | 139.5 | 100.4 | 1 | 0.0878 | 29.6455 | 618.7 | 678.5 | 97.118 | 47.088 | -2.8 | -2.7 | -0.1 | 14.2 | 2.41 | 14.53 | 0.9 | 6.56E-03 | 0 | 0 | 0 | 0.0004 | 0.9782 | 4.296 | 0 | 0 | 0 | 0 | 0 | 0 | N | N | N | N | N | N | N | N | N | N
153051 | 0 | 0 | 195.6 | 140.4 | 88 | 98.8 | 29.5 | 65.3 | 94.7 | 139.6 | 100.4 | 1 | 0.0884 | 29.6465 | 619.1 | 678.3 | 97.374 | 47.196 | -2.7 | -2.7 | -0.1 | 15.4 | 2.41 | 14.53 | 0.9 | 6.82E-03 | 0 | 0 | 0 | 0.0004 | 0.9817 | 4.3057 | 0 | 0 | 0 | 0 | 0 | 0 | N | N | N | N | N | N | N | N | N | N
153052 | 0 | 0 | 195.6 | 140.4 | 88 | 98.8 | 29.5 | 65.3 | 94.7 | 139.7 | 100.4 | 1 | 0.0913 | 29.6453 | 619.1 | 678.1 | 98.998 | 47.983 | -2.7 | -2.6 | -0.1 | 15.5 | 2.41 | 14.53 | 0.8 | 7.27E-03 | 0 | 0 | 0 | 0.0004 | 0.9977 | 4.3759 | 0 | 0 | 0 | 0 | 0 | 0 | N | N | N | N | N | N | N | N | N | N
153053 | 0 | 0 | 195.6 | 140.4 | 88 | 98.8 | 29.5 | 65.3 | 94.7 | 139.8 | 100.4 | 1 | 0.0892 | 29.6496 | 619.2 | 677.9 | 97.873 | 47.44 | -2.7 | -2.6 | -0.1 | 14.6 | 2.4 | 14.52 | 0.8 | 7.16E-03 | 0 | 0 | 0 | 0.0004 | 0.9834 | 4.3255 | 0 | 0 | 0 | 0 | 0 | 0 | N | N | N | N | N | N | N | N | N | N
153054 | 0 | 0 | 195.6 | 140.3 | 88 | 98.8 | 29.5 | 65.3 | 94.7 | 139.9 | 100.3 | 1 | 0.0873 | 29.6519 | 618.9 | 677.6 | 96.807 | 46.937 | -2.6 | -2.6 | -0.1 | 14.3 | 2.4 | 14.52 | 0.7 | 6.39E-03 | 0 | 0 | 0 | 0.0004 | 0.9741 | 4.2795 | 0 | 0 | 0 | 0 | 0 | 0 | N | N | N | N | N | N | N | N | N | N
153055 | 0 | 0 | 195.7 | 140.4 | 88 | 98.8 | 29.5 | 65.3 | 94.7 | 140 | 100.4 | 1 | 0.0897 | 29.6456 | 618.5 | 677.6 | 98.107 | 47.578 | -2.7 | -2.6 | -0.1 | 14.5 | 2.41 | 14.53 | 0.8 | 6.56E-03 | 0 | 0 | 0 | 0.0004 | 0.9903 | 4.3393 | 0 | 0 | 0 | 0 | 0 | 0 | N | N | N | N | N | N | N | N | N | N
153056 | 0 | 0 | 195.9 | 140.4 | 88 | 98.8 | 29.5 | 65.3 | 94.7 | 140.1 | 100.4 | 1 | 0.0884 | 29.6419 | 618 | 677.2 | 97.5 | 47.3 | -2.8 | -2.7 | -0.1 | 13.3 | 2.41 | 14.53 | 0.8 | 6.79E-03 | 0 | 0 | 0 | 0.0003 | 0.983 | 4.3154 | 0 | 0 | 0 | 0 | 0 | 0 | N | N | N | N | N | N | N | N | N | N
153057 | 0 | 0 | 196.1 | 140.4 | 88 | 98.8 | 29.5 | 65.3 | 94.7 | 140.5 | 100.4 | 1 | 0.0849 | 29.6434 | 617.9 | 677 | 95.561 | 46.367 | -2.7 | -2.7 | -0.1 | 12 | 2.4 | 14.53 | 1 | 6.88E-03 | 0 | 0 | 0 | 0.0003 | 0.9628 | 4.2302 | 0 | 0 | 0 | 0 | 0 | 0 | N | N | N | N | N | N | N | N | N | N
153058 | 0 | 0 | 196.1 | 140.3 | 88 | 98.8 | 29.5 | 65.3 | 94.7 | 140.5 | 100.3 | 1 | 0.0832 | 29.6447 | 617.8 | 676.9 | 94.401 | 45.809 | -2.7 | -2.7 | -0.1 | 12 | 2.41 | 14.52 | 1.1 | 6.73E-03 | 0 | 0 | 0 | 0.0003 | 0.9547 | 4.1773 | 0 | 0 | 0 | 0 | 0 | 0 | N | N | N | N | N | N | N | N | N | N
153059 | 0 | 0 | 196.1 | 140.4 | 88 | 98.8 | 29.5 | 65.3 | 94.7 | 140.5 | 100.4 | 1 | 0.0876 | 29.6426 | 617.4 | 676.7 | 96.93 | 47.049 | -2.7 | -2.6 | -0.1 | 13.6 | 2.42 | 14.51 | 1 | 6.79E-03 | 0 | 0 | 0 | 0.0004 | 0.985 | 4.2852 | 0 | 0 | 0 | 0 | 0 | 0 | N | N | N | N | N | N | N | N | N | N
153100 | 0 | 0 | 196.1 | 140.4 | 88.1 | 98.8 | 29.5 | 65.3 | 94.7 | 140.6 | 100.4 | 1 | 0.0867 | 29.6465 | 617.4 | 676.3 | 96.435 | 46.815 | -2.6 | -2.6 | -0.1 | 15.7 | 2.45 | 14.46 | 0.9 | 6.11E-03 | 0 | 0 | 0 | 0.0004 | 0.9906 | 4.2504 | 0 | 0 | 0 | 0 | 0 | 0 | N | N | N | N | N | N | N | N | N | N
153101 | 0 | 0 | 196.4 | 140.4 | 88.1 | 98.8 | 29.5 | 65.3 | 94.7 | 140.7 | 100.4 | 1 | 0.0806 | 29.6502 | 617.5 | 676.2 | 93.023 | 45.159 | -2.7 | -2.6 | -0.1 | 15.7 | 2.47 | 14.41 | 0.8 | 6.41E-03 | 0 | 0 | 0 | 0.0004 | 0.9647 | 4.0856 | 0 | 0 | 0 | 0 | 0 | 0 | N | N | N | N | N | N | N | N | N | N
153102 | 0 | 0 | 196.5 | 140.3 | 88 | 98.8 | 29.5 | 65.3 | 94.7 | 140.9 | 100.3 | 1 | 0.0757 | 29.649 | 617.5 | 676.1 | 90.188 | 43.783 | -2.7 | -2.6 | -0.1 | 14.9 | 2.47 | 14.4 | 0.7 | 6.06E-03 | 0 | 0 | 0 | 0.0004 | 0.9353 | 3.958 | 0 | 0 | 0 | 0 | 0 | 0 | N | N | N | N | N | N | N | N | N | N
153103 | 0 | 0 | 196.6 | 140.4 | 88 | 98.8 | 29.5 | 65.3 | 94.7 | 141 | 100.4 | 1 | 0.0765 | 29.6474 | 617.2 | 675.9 | 90.667 | 44.025 | -2.7 | -2.6 | -0.1 | 15.8 | 2.47 | 14.4 | 0.8 | 1.52E-03 | 0 | 0 | 0 | 0.0004 | 0.9379 | 3.981 | 0 | 0 | 0 | 0 | 0 | 0 | N | N | N | N | N | N | N | N | N | N
153104 | 0 | 0 | 196.8 | 140.3 | 88.1 | 98.8 | 29.5 | 65.3 | 94.7 | 141.1 | 100.3 | 1 | 0.0745 | 29.6467 | 616.8 | 675.6 | 89.4 | 43.423 | -2.7 | -2.7 | -0.1 | 16 | 2.5 | 14.35 | 0.8 | 5.27E-06 | 0 | 0 | 0 | 0.0004 | 0.9367 | 3.9111 | 0 | 0 | 0 | 0 | 0 | 0 | N | N | N | N | N | N | N | N | N | N
153105 | 0 | 0 | 197 | 140.3 | 88.1 | 98.8 | 29.5 | 65.3 | 94.8 | 141.4 | 100.3 | 1 | 0.0758 | 29.6478 | 616.5 | 675.3 | 90.193 | 43.822 | -2.7 | -2.6 | -0.1 | 15.4 | 2.58 | 14.21 | 0.9 | 1.54E-03 | 0 | 0 | 0 | 0.0004 | 0.9764 | 3.9102 | 0 | 0 | 0 | 0 | 0 | 0 | N | N | N | N | N | N | N | N | N | N
153106 | 0 | 0 | 197.2 | 140.3 | 88.1 | 98.8 | 29.5 | 65.3 | 94.8 | 141.4 | 100.3 | 1 | 0.0724 | 29.6446 | 616.1 | 675.1 | 88.134 | 42.835 | -2.6 | -2.5 | -0.1 | 15.1 | 2.66 | 14.06 | 1 | 5.65E-03 | 0 | 0 | 0 | 0.0004 | 0.9828 | 3.7822 | 0 | 0 | 0 | 0 | 0 | 0 | N | N | N | N | N | N | N | N | N | N
153107 | 0 | 0 | 197.2 | 140.2 | 88.1 | 98.8 | 29.5 | 65.3 | 94.8 | 141.7 | 100.2 | 1 | 0.0716 | 29.6438 | 615.5 | 674.9 | 87.601 | 42.596 | -2.6 | -2.5 | -0.1 | 14.8 | 2.71 | 13.94 | 1 | 5.97E-03 | 0 | 0 | 0 | 0.0003 | 0.9959 | 3.7284 | 0 | 0 | 0 | 0 | 0 | 0 | N | N | N | N | N | N | N | N | N | N
153108 | 0 | 0 | 197.3 | 140.3 | 88.1 | 98.8 | 29.5 | 65.3 | 94.8 | 141.8 | 100.3 | 1 | 0.0689 | 29.6442 | 615.1 | 674.5 | 85.875 | 41.775 | -2.6 | -2.5 | -0.1 | 15.9 | 2.76 | 13.83 | 0.9 | 5.99E-03 | 0 | 0 | 0 | 0.0004 | 0.9962 | 3.6259 | 0 | 0 | 0 | 0 | 0 | 0 | N | N | N | N | N | N | N | N | N | N
153109 | 0 | 0 | 197.5 | 140.2 | 88.1 | 98.8 | 29.5 | 65.3 | 94.8 | 142 | 100.2 | 1 | 0.0713 | 29.6428 | 615 | 674.4 | 87.392 | 42.515 | -2.7 | -2.6 | -0.1 | 17.2 | 2.81 | 13.71 | 0.9 | 5.19E-03 | 0 | 0 | 0 | 0.0004 | 1.0312 | 3.6606 | 0 | 0 | 0 | 0 | 0 | 0 | N | N | N | N | N | N | N | N | N | N
153110 | 0 | 0 | 197.7 | 140.3 | 88.1 | 98.8 | 29.5 | 65.3 | 94.8 | 142.2 | 100.3 | 1 | 0.0687 | 29.6449 | 615 | 674.2 | 85.815 | 41.75 | -2.7 | -2.6 | -0.1 | 17.6 | 2.85 | 13.63 | 0.9 | 4.83E-03 | 0 | 0 | 0 | 0.0004 | 1.029 | 3.5719 | 0 | 0 | 0 | 0 | 0 | 0.08 | N | N | N | N | N | N | N | N | N | N
153111 | 0 | 0 | 197.8 | 140.2 | 88.1 | 98.8 | 29.5 | 65.3 | 94.8 | 142.2 | 100.2 | 1 | 0.068 | 29.6492 | 615 | 674 | 85.322 | 41.516 | -2.7 | -2.6 | -0.1 | 17 | 2.89 | 13.54 | 1 | 4.67E-03 | 0 | 0 | 0 | 0.0004 | 1.0353 | 3.5291 | 0 | 0 | 0 | 0 | 0 | 0.18 | N | N | N | N | N | N | N | N | N | N
153112 | 0 | 0 | 197.8 | 140.2 | 88.1 | 98.8 | 29.5 | 65.3 | 94.8 | 142.5 | 100.2 | 1 | 0.0661 | 29.6432 | 614.6 | 673.8 | 84.113 | 40.936 | -2.6 | -2.6 | -0.1 | 15.7 | 2.92 | 13.46 | 1 | 4.96E-03 | 0 | 0 | 0 | 0.0004 | 1.0322 | 3.46 | 0 | 0 | 0 | 0 | 0 | 0 | N | N | N | N | N | N | N | N | N | N
153113 | 0 | 0 | 197.9 | 140.2 | 88.1 | 98.8 | 29.5 | 65.3 | 94.8 | 142.7 | 100.2 | 1 | 0.0656 | 29.6385 | 614 | 673.5 | 83.759 | 40.779 | -2.6 | -2.5 | -0.1 | 13.9 | 2.95 | 13.4 | 1 | 5.01E-03 | 0 | 0 | 0 | 0.0003 | 1.0374 | 3.4297 | 0 | 0 | 0 | 0 | 0 | 0.07 | N | N | N | N | N | N | N | N | N | N
153114 | 0 | 0 | 198.2 | 140.2 | 88.1 | 98.8 | 29.5 | 65.3 | 94.8 | 142.9 | 100.3 | 1 | 0.0668 | 29.641 | 614 | 673.5 | 84.49 | 41.139 | -2.6 | -2.5 | -0.1 | 13.1 | 2.98 | 13.33 | 1.1 | 4.40E-03 | 0 | 0 | 0 | 0.0003 | 1.0582 | 3.4421 | 0 | 0 | 0 | 0 | 0 | 0.02 | N | N | N | N | N | N | N | N | N | N
153115 | 0 | 0 | 198.2 | 140.1 | 88.1 | 98.8 | 29.5 | 65.3 | 94.8 | 143.1 | 100.2 | 1 | 0.0665 | 29.6403 | 613.9 | 672.7 | 84.369 | 41.084 | -2.5 | -2.5 | -0.1 | 13 | 3.01 | 13.26 | 1 | 4.60E-03 | 0 | 0 | 0 | 0.0003 | 1.069 | 3.4202 | 0 | 0 | 0 | 0 | 0 | 0.39 | N | N | N | N | N | N | N | N | N | N
153116 | 0 | 0 | 198.2 | 140.2 | 88.1 | 98.8 | 29.5 | 65.3 | 94.8 | 143 | 100.2 | 1 | 0.0668 | 29.6387 | 613.6 | 672.8 | 84.504 | 41.157 | -2.6 | -2.6 | -0.1 | 12.8 | 3.04 | 13.2 | 0.7 | 3.99E-03 | 0 | 0 | 0 | 0.0003 | 1.0798 | 3.4117 | 0 | 0 | 0 | 0 | 0 | 0.12 | N | N | N | N | N | N | N | N | N | N
153117 | 0 | 0 | 198.5 | 140.1 | 88.1 | 98.8 | 29.5 | 65.3 | 94.8 | 143.5 | 100.2 | 1 | 0.0672 | 29.6408 | 613.5 | 672.6 | 84.743 | 41.282 | -2.6 | -2.6 | -0.1 | 12.5 | 3.06 | 13.16 | 0.8 | 2.82E-03 | 0 | 0 | 0 | 0.0003 | 1.09 | 3.4102 | 0 | 0 | 0 | 0 | 0 | 0.19 | N | N | N | N | N | N | N | N | N | N
153118 | 0 | 0 | 198.6 | 140.2 | 88.1 | 98.8 | 29.5 | 65.3 | 94.8 | 143.5 | 100.3 | 1 | 0.0654 | 29.6456 | 613.4 | 672.4 | 83.535 | 40.703 | -2.6 | -2.6 | -0.1 | 13.1 | 3.08 | 13.12 | 0.9 | 3.12E-03 | 0 | 0 | 0 | 0.0003 | 1.0813 | 3.3517 | 0 | 0 | 0 | 0 | 0 | 0.45 | N | N | N | N | N | N | N | N | N | N
153119 | 0 | 0 | 198.8 | 140.1 | 88.1 | 98.8 | 29.5 | 65.3 | 94.8 | 143.8 | 100.2 | 1 | 0.0663 | 29.6475 | 613.3 | 671.8 | 84.136 | 41.004 | -2.6 | -2.6 | -0.1 | 12.9 | 3.1 | 13.07 | 0.9 | 3.85E-03 | 0 | 0 | 0 | 0.0003 | 1.0964 | 3.3657 | 0 | 0 | 0 | 0 | 0 | 0.79 | N | N | N | N | N | N | N | N | N | N
153120 | 0 | 0 | 198.8 | 140.2 | 88.1 | 98.8 | 29.5 | 65.3 | 94.8 | 143.8 | 100.2 | 1 | 0.0658 | 29.6476 | 612.9 | 671.7 | 83.804 | 40.854 | -2.5 | -2.5 | -0.1 | 12.3 | 3.11 | 13.04 | 0.8 | 3.78E-03 | 0 | 0 | 0 | 0.0003 | 1.0973 | 3.3458 | 0 | 0 | 0 | 0 | 0 | 0 | N | N | N | N | N | N | N | N | N | N
153121 | 0 | 0 | 198.8 | 140.1 | 88.1 | 98.8 | 29.5 | 65.3 | 94.8 | 143.9 | 100.2 | 1 | 0.0648 | 29.6464 | 612.6 | 671.5 | 83.201 | 40.572 | -2.5 | -2.4 | 0 | 12.6 | 3.12 | 13.02 | 0.7 | 2.66E-03 | 0 | 0 | 0 | 0.0003 | 1.0921 | 3.3175 | 0 | 0 | 0 | 0 | 0 | 0.61 | N | N | N | N | N | N | N | N | N | N
153122 | 0 | 0 | 199 | 140.2 | 88.1 | 98.8 | 29.5 | 65.3 | 94.8 | 144.1 | 100.2 | 1 | 0.0662 | 29.64 | 612 | 671.1 | 84.095 | 41.02 | -2.5 | -2.4 | 0 | 14.4 | 3.12 | 13 | 0.8 | 1.84E-03 | 0 | 0 | 0 | 0.0003 | 1.1062 | 3.3489 | 0 | 0 | 0 | 0 | 0 | 0.37 | N | N | N | N | N | N | N | N | N | N
153123 | 0 | 0 | 199.3 | 140.1 | 88.1 | 98.8 | 29.5 | 65.3 | 94.8 | 144 | 100.2 | 1 | 0.0658 | 29.6412 | 612 | 671.1 | 83.823 | 40.892 | -2.5 | -2.4 | 0 | 14.7 | 3.12 | 12.98 | 0.9 | 3.08E-03 | 0 | 0 | 0 | 0.0003 | 1.1026 | 3.3335 | 0 | 0 | 0 | 0 | 0 | 0.43 | N | N | N | N | N | N | N | N | N | N
153124 | 0 | 0 | 199.3 | 140.2 | 88.1 | 98.8 | 29.5 | 65.3 | 94.8 | 144.2 | 100.2 | 1 | 0.0676 | 29.6404 | 611.6 | 670.8 | 84.936 | 41.446 | -2.4 | -2.4 | 0 | 14.9 | 3.13 | 12.97 | 0.9 | 3.13E-03 | 0 | 0 | 0 | 0.0003 | 1.1203 | 3.3748 | 0 | 0 | 0 | 0 | 0 | 0.34 | N | N | N | N | N | N | N | N | N | N
153125 | 0 | 0 | 199.4 | 140.1 | 88.1 | 98.8 | 29.5 | 65.3 | 94.8 | 144.4 | 100.2 | 1 | 0.0656 | 29.6382 | 611.3 | 670.6 | 83.605 | 40.806 | -2.4 | -2.4 | 0 | 14.6 | 3.14 | 12.96 | 1 | 3.43E-03 | 0 | 0 | 0 | 0.0003 | 1.1063 | 3.3212 | 0 | 0 | 0 | 0 | 0 | 0.36 | N | N | N | N | N | N | N | N | N | N
153126 | 0 | 0 | 199.5 | 140.2 | 88.1 | 98.8 | 29.5 | 65.3 | 94.8 | 144.6 | 100.2 | 1 | 0.0616 | 29.6397 | 611.2 | 670.2 | 81.084 | 39.583 | -2.5 | -2.4 | 0 | 14.6 | 3.15 | 12.95 | 1 | 2.92E-03 | 0 | 0 | 0 | 0.0003 | 1.0763 | 3.2186 | 0 | 0 | 0 | 0 | 0 | 0.33 | N | N | N | N | N | N | N | N | N | N
153127 | 0 | 0 | 199.7 | 140.1 | 88.1 | 98.8 | 29.5 | 65.3 | 94.9 | 144.7 | 100.2 | 1 | 0.0662 | 29.6427 | 611 | 670.2 | 84.12 | 41.074 | -2.5 | -2.4 | 0 | 14.6 | 3.16 | 12.94 | 1 | 3.14E-03 | 0 | 0 | 0 | 0.0003 | 1.1193 | 3.336 | 0 | 0 | 0 | 0 | 0 | 1.01 | N | N | N | N | N | N | N | N | N | N
153128 | 0 | 0 | 199.8 | 140.2 | 88.2 | 98.8 | 29.5 | 65.4 | 95 | 144.8 | 100.2 | 1 | 0.0639 | 29.6417 | 611 | 670 | 82.584 | 40.324 | -2.5 | -2.4 | 0 | 14.1 | 3.16 | 12.93 | 1 | 3.86E-03 | 0 | 0 | 0 | 0.0003 | 1.1012 | 3.2723 | 0 | 0 | 0 | 0 | 0 | 0.19 | N | N | N | N | N | N | N | N | N | N
153129 | 0 | 0 | 199.8 | 140.1 | 88.2 | 98.8 | 29.5 | 65.4 | 95.1 | 144.9 | 100.2 | 1 | 0.065 | 29.6386 | 610.8 | 669.7 | 83.323 | 40.689 | -2.5 | -2.4 | 0 | 13.3 | 3.17 | 12.91 | 1 | 2.09E-03 | 0 | 0 | 0 | 0.0003 | 1.1131 | 3.2979 | 0 | 0 | 0 | 0 | 0 | 0.61 | N | N | N | N | N | N | N | N | N | N
153130 | 0 | 0 | 199.8 | 140.2 | 88.2 | 98.8 | 29.5 | 65.4 | 95.1 | 145.1 | 100.2 | 1 | 0.0632 | 29.637 | 610.5 | 669.5 | 82.095 | 40.097 | -2.6 | -2.5 | -0.1 | 12.8 | 3.17 | 12.91 | 0.9 | 2.11E-03 | 0 | 0 | 0 | 0.0003 | 1.0986 | 3.249 | 0 | 0 | 0 | 0 | 0 | 0.5 | N | N | N | N | N | N | N | N | N | N
153131 | 0 | 0 | 200 | 140.1 | 88.2 | 98.8 | 29.5 | 65.4 | 95.1 | 144.9 | 100.2 | 1 | 0.0654 | 29.6367 | 610.5 | 669.3 | 83.43 | 40.749 | -2.5 | -2.5 | -0.1 | 13.7 | 3.17 | 12.9 | 0.8 | 2.15E-03 | 0 | 0 | 0 | 0.0003 | 1.1167 | 3.3015 | 0 | 0 | 0 | 0 | 0 | 0.6 | N | N | N | N | N | N | N | N | N | N
153132 | 0 | 0 | 200 | 140.2 | 88.2 | 98.8 | 29.5 | 65.4 | 95.1 | 145.2 | 100.2 | 1 | 0.0668 | 29.6356 | 610.3 | 669.3 | 84.366 | 41.214 | -2.5 | -2.4 | 0 | 15.2 | 3.17 | 12.9 | 0.9 | 6.92E-04 | 0 | 0 | 0 | 0.0003 | 1.1293 | 3.3381 | 0 | 0 | 0 | 0 | 0 | 0.36 | N | N | N | N | N | N | N | N | N | N
153133 | 0 | 0 | 200.1 | 140.1 | 88.2 | 98.8 | 29.5 | 65.4 | 95 | 145.2 | 100.2 | 1 | 0.0633 | 29.637 | 610.2 | 669.1 | 82.134 | 40.127 | -2.5 | -2.4 | 0 | 14.7 | 3.17 | 12.9 | 0.9 | 2.32E-03 | 0 | 0 | 0 | 0.0003 | 1.0983 | 3.2502 | 0 | 0 | 0 | 0 | 0 | 0.31 | N | N | N | N | N | N | N | N | N | N
153134 | 0 | 0 | 200.2 | 140.2 | 88.2 | 98.8 | 29.5 | 65.4 | 95 | 145.5 | 100.3 | 1 | 0.0659 | 29.6409 | 610.3 | 669 | 83.808 | 40.946 | -2.4 | -2.4 | 0 | 13.8 | 3.17 | 12.9 | 0.9 | 1.17E-03 | 0 | 0 | 0 | 0.0003 | 1.1211 | 3.3165 | 0 | 0 | 0 | 0 | 0 | 0.52 | N | N | N | N | N | N | N | N | N | N
153135 | 0 | 0 | 200.3 | 140.1 | 88.2 | 98.8 | 29.5 | 65.4 | 95 | 145.4 | 100.1 | 1 | 0.0659 | 29.6429 | 610.5 | 668.8 | 83.824 | 40.952 | -2.4 | -2.4 | 0 | 13 | 3.17 | 12.9 | 0.9 | 5.59E-06 | 0 | 0 | 0 | 0.0003 | 1.1208 | 3.3171 | 0 | 0 | 0 | 0 | 0 | 0.67 | N | N | N | N | N | N | N | N | N | N
153136 | 0 | 0 | 200.3 | 140.2 | 88.2 | 98.8 | 29.5 | 65.4 | 95 | 145.6 | 100.2 | 1 | 0.0642 | 29.6399 | 610.4 | 668.4 | 82.761 | 40.43 | -2.5 | -2.4 | 0 | 11.9 | 3.16 | 12.9 | 0.9 | 2.78E-03 | 0 | 0 | 0 | 0.0003 | 1.1048 | 3.2749 | 0 | 0 | 0 | 0 | 0 | 0.03 | N | N | N | N | N | N | N | N | N | N
153137 | 0 | 0 | 200.3 | 140.1 | 88.2 | 98.8 | 29.5 | 65.4 | 95 | 145.7 | 100.2 | 1 | 0.0671 | 29.6348 | 610.1 | 668.2 | 84.587 | 41.326 | -2.6 | -2.5 | -0.1 | 11.3 | 3.16 | 12.91 | 0.9 | 2.63E-03 | 0 | 0 | 0 | 0.0003 | 1.129 | 3.349 | 0 | 0 | 0 | 0 | 0 | 0.41 | N | N | N | N | N | N | N | N | N | N
153138 | 0 | 0 | 200.4 | 140.2 | 88.2 | 98.8 | 29.5 | 65.4 | 95 | 145.9 | 100.2 | 1 | 0.0808 | 29.6347 | 609.9 | 668.2 | 92.806 | 45.349 | -2.6 | -2.6 | -0.1 | 10.9 | 3.16 | 12.92 | 0.9 | 2.67E-03 | 0 | 0 | 0 | 0.0003 | 1.2375 | 3.678 | 0 | 0 | 0 | 0 | 0 | 0.61 | N | N | N | N | N | N | N | N | N | N
153139 | 0 | 0 | 200.5 | 140.1 | 88.2 | 98.8 | 29.5 | 65.4 | 95 | 145.7 | 100.1 | 1 | 0.09 | 29.6389 | 610.4 | 667.9 | 97.8 | 47.775 | -2.7 | -2.7 | -0.1 | 11.6 | 3.16 | 12.93 | 0.9 | 3.29E-03 | 0 | 0 | 0 | 0.0003 | 1.3021 | 3.8785 | 0 | 0 | 0 | 0 | 0 | 0 | N | N | N | N | N | N | N | N | N | N
153140 | 0 | 0 | 200.6 | 140.2 | 88.2 | 98.8 | 29.5 | 65.4 | 95.1 | 146 | 100.2 | 1 | 0.0936 | 29.639 | 610.7 | 667.7 | 99.682 | 48.682 | -2.7 | -2.7 | -0.1 | 12.1 | 3.09 | 13.04 | 1 | 2.58E-03 | 0 | 0 | 0 | 0.0003 | 1.2999 | 3.9863 | 0 | 0 | 0 | 0 | 0 | 0 | N | N | N | N | N | N | N | N | N | N
153141 | 0 | 0 | 200.7 | 140.4 | 88.2 | 98.8 | 29.5 | 65.4 | 95.2 | 145.9 | 100.4 | 1 | 0.0892 | 29.6401 | 610.6 | 667.7 | 97.589 | 47.665 | -2.7 | -2.7 | -0.1 | 12.2 | 2.9 | 13.33 | 1 | 2.65E-03 | 0 | 0 | 0 | 0.0003 | 1.1941 | 3.9897 | 0 | 0 | 0 | 0 | 0 | 0 | N | N | N | N | N | N | N | N | N | N
153142 | 0 | 0 | 200.8 | 140.2 | 88.2 | 98.8 | 29.5 | 65.4 | 95.2 | 145.6 | 100.2 | 1 | 0.0869 | 29.6405 | 610.7 | 667.7 | 96.319 | 47.041 | -2.7 | -2.6 | -0.1 | 13.6 | 2.68 | 13.71 | 1 | 2.03E-03 | 0 | 0 | 0 | 0.0004 | 1.0895 | 4.0483 | 0 | 0 | 0 | 0 | 0 | 0 | N | N | N | N | N | N | N | N | N | N
153143 | 0 | 0 | 200.9 | 140.4 | 88.2 | 98.8 | 29.5 | 65.4 | 95.2 | 145.7 | 100.4 | 1 | 0.0873 | 29.6376 | 610.4 | 667.5 | 96.535 | 47.156 | -2.6 | -2.6 | -0.1 | 14.3 | 2.53 | 14.05 | 0.9 | 2.15E-03 | 0 | 0 | 0 | 0.0004 | 1.0297 | 4.159 | 0 | 0 | 0 | 0 | 0 | 0 | N | N | N | N | N | N | N | N | N | N
153144 | 0 | 0 | 200.9 | 140.3 | 88.2 | 98.8 | 29.5 | 65.4 | 95.2 | 145.5 | 100.3 | 1 | 0.0868 | 29.6347 | 609.8 | 667.3 | 96.144 | 46.985 | -2.6 | -2.5 | -0.1 | 14.8 | 2.45 | 14.28 | 0.9 | 3.42E-03 | 0 | 0 | 0 | 0.0004 | 0.9949 | 4.2137 | 0 | 0 | 0 | 0 | 0 | 0 | N | N | N | N | N | N | N | N | N | N
153145 | 0 | 0 | 200.9 | 140.5 | 88.2 | 98.8 | 29.5 | 65.4 | 95.2 | 145.7 | 100.5 | 1 | 0.0874 | 29.6421 | 610.2 | 667.2 | 96.457 | 47.133 | -2.5 | -2.5 | -0.1 | 15.8 | 2.43 | 14.42 | 0.9 | 4.97E-03 | 0 | 0 | 0 | 0.0004 | 0.9872 | 4.2669 | 0 | 0 | 0 | 0 | 0 | 0 | N | N | N | N | N | N | N | N | N | N
153146 | 0 | 0 | 201 | 140.3 | 88.2 | 98.8 | 29.5 | 65.4 | 95.2 | 145.5 | 100.3 | 1 | 0.0867 | 29.6444 | 610.6 | 667.1 | 96.158 | 46.975 | -2.6 | -2.5 | -0.1 | 16.5 | 2.42 | 14.5 | 1 | 7.13E-03 | 0 | 0 | 0 | 0.0004 | 0.9804 | 4.2751 | 0 | 0 | 0 | 0 | 0 | 0 | N | N | N | N | N | N | N | N | N | N
153147 | 0 | 0 | 201 | 140.5 | 88.2 | 98.8 | 29.5 | 65.4 | 95.2 | 145.6 | 100.5 | 1 | 0.0876 | 29.6415 | 610.5 | 667 | 96.636 | 47.208 | -2.5 | -2.5 | -0.1 | 16.8 | 2.4 | 14.55 | 1.1 | 5.50E-03 | 0 | 0 | 0 | 0.0004 | 0.9796 | 4.311 | 0 | 0 | 0 | 0 | 0 | 0 | N | N | N | N | N | N | N | N | N | N
153148 | 0 | 0 | 201.1 | 140.3 | 88.2 | 98.8 | 29.5 | 65.4 | 95.2 | 145.7 | 100.3 | 1 | 0.0866 | 29.6406 | 610.3 | 666.6 | 96.104 | 46.955 | -2.6 | -2.6 | -0.1 | 16.8 | 2.39 | 14.57 | 1.1 | 5.02E-03 | 0 | 0 | 0 | 0.0004 | 0.9696 | 4.2966 | 0 | 0 | 0 | 0 | 0 | 0 | N | N | N | N | N | N | N | N | N | N
153149 | 0 | 0 | 201.2 | 140.5 | 88.2 | 98.8 | 29.5 | 65.4 | 95.2 | 145.8 | 100.5 | 1 | 0.0882 | 29.6385 | 609.9 | 666.6 | 96.959 | 47.389 | -2.6 | -2.6 | -0.1 | 17.8 | 2.39 | 14.59 | 1 | 5.61E-03 | 0 | 0 | 0 | 0.0005 | 0.9779 | 4.3404 | 0 | 0 | 0 | 0 | 0 | 0 | N | N | N | N | N | N | N | N | N | N
153150 | 0 | 0 | 201.3 | 140.3 | 88.3 | 98.8 | 29.5 | 65.5 | 95.3 | 145.7 | 100.3 | 1 | 0.089 | 29.6345 | 609.6 | 666.4 | 97.348 | 47.584 | -2.6 | -2.6 | -0.1 | 18.6 | 2.4 | 14.59 | 0.9 | 5.94E-03 | 0 | 0 | 0 | 0.0005 | 0.9843 | 4.3579 | 0 | 0 | 0 | 0 | 0 | 0 | N | N | N | N | N | N | N | N | N | N
153151 | 0 | 0 | 201.4 | 140.5 | 88.3 | 98.8 | 29.5 | 65.5 | 95.3 | 145.8 | 100.5 | 1 | 0.0853 | 29.6388 | 609.6 | 666.3 | 95.365 | 46.62 | -2.7 | -2.6 | -0.1 | 18.6 | 2.4 | 14.58 | 0.9 | 5.27E-03 | 0 | 0 | 0 | 0.0005 | 0.9658 | 4.2679 | 0 | 0 | 0 | 0 | 0 | 0 | N | N | N | N | N | N | N | N | N | N
153152 | 0 | 0 | 201.4 | 140.3 | 88.3 | 98.8 | 29.5 | 65.5 | 95.3 | 145.8 | 100.3 | 1 | 0.0857 | 29.6392 | 609.4 | 665.9 | 95.653 | 46.772 | -2.7 | -2.6 | -0.1 | 18 | 2.4 | 14.58 | 0.9 | 5.30E-03 | 0 | 0 | 0 | 0.0005 | 0.9691 | 4.2802 | 0 | 0 | 0 | 0 | 0 | 0 | N | N | N | N | N | N | N | N | N | N
153153 | 0 | 0 | 201.4 | 140.5 | 88.3 | 98.8 | 29.5 | 65.5 | 95.3 | 145.8 | 100.5 | 1 | 0.0867 | 29.639 | 609.3 | 665.9 | 96.127 | 47.008 | -2.7 | -2.6 | -0.1 | 18.4 | 2.4 | 14.57 | 0.8 | 5.73E-03 | 0 | 0 | 0 | 0.0005 | 0.9753 | 4.3004 | 0 | 0 | 0 | 0 | 0 | 0 | N | N | N | N | N | N | N | N | N | N
153154 | 0 | 0 | 201.4 | 140.3 | 88.3 | 98.8 | 29.5 | 65.5 | 95.3 | 146 | 100.3 | 1 | 0.0895 | 29.6389 | 609.3 | 665.9 | 97.676 | 47.763 | -2.7 | -2.6 | -0.1 | 18.7 | 2.41 | 14.57 | 0.8 | 6.10E-03 | 0 | 0 | 0 | 0.0005 | 0.9944 | 4.369 | 0 | 0 | 0 | 0 | 0 | 0 | N | N | N | N | N | N | N | N | N | N
153155 | 0 | 0 | 201.4 | 140.4 | 88.3 | 98.8 | 29.5 | 65.4 | 95.3 | 146.2 | 100.4 | 1 | 0.0863 | 29.64 | 609.2 | 665.5 | 95.929 | 46.916 | -2.7 | -2.7 | -0.1 | 18.7 | 2.41 | 14.56 | 0.8 | 5.90E-03 | 0 | 0 | 0 | 0.0005 | 0.9769 | 4.2899 | 0 | 0 | 0 | 0 | 0 | 0 | N | N | N | N | N | N | N | N | N | N
153156 | 0 | 0 | 201.5 | 140.3 | 88.3 | 98.8 | 29.5 | 65.5 | 95.3 | 146 | 100.3 | 1 | 0.0873 | 29.6472 | 609.6 | 665.4 | 96.448 | 47.163 | -2.7 | -2.7 | -0.1 | 18.7 | 2.4 | 14.57 | 0.9 | 5.56E-03 | 0 | 0 | 0 | 0.0005 | 0.9779 | 4.3132 | 0 | 0 | 0 | 0 | 0 | 0 | N | N | N | N | N | N | N | N | N | N
153157 | 0 | 0 | 201.5 | 140.5 | 88.3 | 98.8 | 29.5 | 65.4 | 95.3 | 146.2 | 100.5 | 1 | 0.0868 | 29.6483 | 609.8 | 665.2 | 96.283 | 47.078 | -2.7 | -2.7 | -0.1 | 18.7 | 2.4 | 14.57 | 0.9 | 5.65E-03 | 0 | 0 | 0 | 0.0005 | 0.9775 | 4.3068 | 0 | 0 | 0 | 0 | 0 | 0 | N | N | N | N | N | N | N | N | N | N
153158 | 0 | 0 | 201.7 | 140.3 | 88.3 | 98.8 | 29.5 | 65.5 | 95.3 | 146.2 | 100.3 | 1 | 0.087 | 29.6469 | 609.5 | 665.2 | 96.307 | 47.098 | -2.8 | -2.7 | -0.1 | 19.5 | 2.41 | 14.58 | 0.9 | 7.58E-03 | 0 | 0 | 0 | 0.0005 | 0.9798 | 4.31 | 0 | 0 | 0 | 0 | 0 | 0 | N | N | N | N | N | N | N | N | N | N
153159 | 0 | 0 | 201.8 | 140.5 | 88.3 | 98.8 | 29.5 | 65.5 | 95.5 | 146.2 | 100.4 | 1 | 0.0874 | 29.6406 | 609 | 665 | 96.558 | 47.235 | -2.8 | -2.7 | -0.1 | 19.5 | 2.41 | 14.58 | 0.9 | 5.95E-03 | 0 | 0 | 0 | 0.0005 | 0.981 | 4.3239 | 0 | 0 | 0 | 0 | 0 | 0 | N | N | N | N | N | N | N | N | N | N
153200 | 0 | 0 | 201.8 | 140.2 | 88.4 | 98.8 | 29.5 | 65.6 | 95.6 | 146.3 | 100.3 | 1 | 0.088 | 29.6385 | 608.8 | 664.8 | 96.854 | 47.385 | -2.9 | -2.8 | -0.1 | 19.6 | 2.4 | 14.58 | 0.7 | 6.05E-03 | 0 | 0 | 0 | 0.0005 | 0.9837 | 4.3377 | 0 | 0 | 0 | 0 | 0 | 0 | N | N | N | N | N | N | N | N | N | N
153201 | 0 | 0 | 201.8 | 140.5 | 88.4 | 98.8 | 29.5 | 65.6 | 95.6 | 146.4 | 100.4 | 1 | 0.0879 | 29.6385 | 608.7 | 664.8 | 96.659 | 47.292 | -2.8 | -2.8 | -0.1 | 20.2 | 2.41 | 14.58 | 0.7 | 7.04E-03 | 0 | 0 | 0 | 0.0005 | 0.9831 | 4.3289 | 0 | 0 | 0 | 0 | 0 | 0 | N | N | N | N | N | N | N | N | N | N
153202 | 0 | 0 | 201.9 | 140.3 | 88.4 | 98.8 | 29.5 | 65.6 | 95.6 | 146.4 | 100.3 | 1 | 0.088 | 29.6417 | 608.7 | 664.5 | 96.779 | 47.357 | -2.7 | -2.7 | -0.1 | 19.7 | 2.41 | 14.57 | 0.8 | 6.95E-03 | 0 | 0 | 0 | 0.0005 | 0.9843 | 4.3333 | 0 | 0 | 0 | 0 | 0 | 0 | N | N | N | N | N | N | N | N | N | N
153203 | 0 | 0 | 201.9 | 140.5 | 88.4 | 98.8 | 29.5 | 65.5 | 95.6 | 146.4 | 100.4 | 1 | 0.0863 | 29.6412 | 608.7 | 664.5 | 95.864 | 46.907 | -2.7 | -2.6 | -0.1 | 19.2 | 2.4 | 14.58 | 0.9 | 7.45E-03 | 0 | 0 | 0 | 0.0005 | 0.9738 | 4.2925 | 0 | 0 | 0 | 0 | 0 | 0 | N | N | N | N | N | N | N | N | N | N
153204 | 0 | 0 | 201.9 | 140.3 | 88.4 | 98.8 | 29.5 | 65.5 | 95.5 | 146.5 | 100.3 | 1 | 0.0884 | 29.6399 | 608.7 | 664.3 | 96.967 | 47.447 | -2.7 | -2.6 | -0.1 | 17.6 | 2.4 | 14.59 | 1.1 | 6.15E-03 | 0 | 0 | 0 | 0.0005 | 0.983 | 4.3453 | 0 | 0 | 0 | 0 | 0 | 0 | N | N | N | N | N | N | N | N | N | N
153205 | 0 | 0 | 201.9 | 140.5 | 88.4 | 98.8 | 29.5 | 65.5 | 95.5 | 146.5 | 100.5 | 1 | 0.088 | 29.6424 | 608.7 | 664.1 | 96.824 | 47.381 | -2.7 | -2.7 | -0.1 | 16.3 | 2.39 | 14.59 | 1 | 6.46E-03 | 0 | 0 | 0 | 0.0004 | 0.9771 | 4.341 | 0 | 0 | 0 | 0 | 0 | 0 | N | N | N | N | N | N | N | N | N | N
153206 | 0 | 0 | 201.9 | 140.3 | 88.4 | 98.8 | 29.5 | 65.5 | 95.5 | 146.6 | 100.3 | 1 | 0.088 | 29.6455 | 608.8 | 663.9 | 96.863 | 47.399 | -2.7 | -2.7 | -0.1 | 14.9 | 2.39 | 14.6 | 0.8 | 5.88E-03 | 0 | 0 | 0 | 0.0004 | 0.9774 | 4.3442 | 0 | 0 | 0 | 0 | 0 | 0 | N | N | N | N | N | N | N | N | N | N
153207 | 0 | 0 | 201.9 | 140.5 | 88.4 | 98.8 | 29.5 | 65.5 | 95.5 | 146.5 | 100.4 | 1 | 0.092 | 29.6461 | 608.9 | 663.7 | 98.8 | 48.344 | -2.7 | -2.7 | -0.1 | 15 | 2.39 | 14.6 | 0.8 | 6.05E-03 | 0 | 0 | 0 | 0.0004 | 0.9993 | 4.432 | 0 | 0 | 0 | 0 | 0 | 0 | N | N | N | N | N | N | N | N | N | N
153208 | 0 | 0 | 202.1 | 140.3 | 88.4 | 98.8 | 29.5 | 65.5 | 95.5 | 146.6 | 100.3 | 1 | 0.0898 | 29.6468 | 608.5 | 663.4 | 97.625 | 47.788 | -2.8 | -2.7 | -0.1 | 16.9 | 2.39 | 14.61 | 0.8 | 5.36E-03 | 0 | 0 | 0 | 0.0004 | 0.9869 | 4.3826 | 0 | 0 | 0 | 0 | 0 | 0 | N | N | N | N | N | N | N | N | N | N
153209 | 0 | 0 | 202.1 | 140.5 | 88.4 | 98.8 | 29.5 | 65.5 | 95.5 | 146.8 | 100.4 | 1 | 0.0879 | 29.6426 | 608 | 663.6 | 96.684 | 47.344 | -2.8 | -2.7 | -0.1 | 17.2 | 2.39 | 14.61 | 0.8 | 5.64E-03 | 0 | 0 | 0 | 0.0004 | 0.978 | 4.3433 | 0 | 0 | 0 | 0 | 0 | 0 | N | N | N | N | N | N | N | N | N | N
153210 | 0 | 0 | 202.1 | 140.3 | 88.4 | 98.8 | 29.5 | 65.5 | 95.5 | 147 | 100.3 | 1 | 0.0868 | 29.6416 | 607.9 | 663.2 | 96.221 | 47.121 | -2.8 | -2.7 | -0.1 | 16 | 2.39 | 14.62 | 1 | 7.15E-03 | 0 | 0 | 0 | 0.0004 | 0.974 | 4.3241 | 0 | 0 | 0 | 0 | 0 | 0 | N | N | N | N | N | N | N | N | N | N
153211 | 0 | 0 | 202.3 | 140.4 | 88.4 | 98.8 | 29.5 | 65.5 | 95.5 | 146.9 | 100.4 | 1 | 0.0873 | 29.6412 | 607.9 | 663 | 96.439 | 47.225 | -2.8 | -2.7 | -0.1 | 15.7 | 2.39 | 14.62 | 0.9 | 7.70E-03 | 0 | 0 | 0 | 0.0004 | 0.9742 | 4.334 | 0 | 0 | 0 | 0 | 0 | 0 | N | N | N | N | N | N | N | N | N | N
153212 | 0 | 0 | 202.4 | 140.3 | 88.4 | 98.8 | 29.5 | 65.5 | 95.6 | 147 | 100.3 | 1 | 0.0861 | 29.6445 | 608.1 | 663 | 95.709 | 46.866 | -2.8 | -2.7 | -0.1 | 15 | 2.39 | 14.61 | 0.8 | 6.45E-03 | 0 | 0 | 0 | 0.0004 | 0.9676 | 4.2995 | 0 | 0 | 0 | 0 | 0 | 0 | N | N | N | N | N | N | N | N | N | N
153213 | 0 | 0 | 202.5 | 140.5 | 88.4 | 98.8 | 29.5 | 65.6 | 95.7 | 146.9 | 100.4 | 1 | 0.0861 | 29.6438 | 608 | 662.8 | 95.668 | 46.847 | -2.7 | -2.7 | -0.1 | 13.6 | 2.39 | 14.61 | 0.8 | 5.61E-03 | 0 | 0 | 0 | 0.0003 | 0.9667 | 4.2978 | 0 | 0 | 0 | 0 | 0 | 0 | N | N | N | N | N | N | N | N | N | N
153214 | 0 | 0 | 202.5 | 140.3 | 88.4 | 98.8 | 29.5 | 65.6 | 95.8 | 147.1 | 100.3 | 1 | 0.0871 | 29.639 | 607.7 | 662.7 | 96.271 | 47.149 | -2.7 | -2.6 | -0.1 | 12.9 | 2.39 | 14.61 | 0.8 | 6.93E-03 | 0 | 0 | 0 | 0.0003 | 0.9746 | 4.3253 | 0 | 0 | 0 | 0 | 0 | 0 | N | N | N | N | N | N | N | N | N | N
153215 | 0 | 0 | 202.5 | 140.4 | 88.4 | 98.8 | 29.5 | 65.6 | 95.8 | 146.9 | 100.4 | 1 | 0.0868 | 29.6382 | 607.5 | 662.5 | 96.086 | 47.064 | -2.7 | -2.6 | -0.1 | 12.4 | 2.4 | 14.61 | 0.8 | 6.38E-03 | 0 | 0 | 0 | 0.0003 | 0.9735 | 4.3174 | 0 | 0 | 0 | 0 | 0 | 0 | N | N | N | N | N | N | N | N | N | N
153216 | 0 | 0 | 202.5 | 140.3 | 88.4 | 98.8 | 29.5 | 65.6 | 95.7 | 147 | 100.3 | 1 | 0.0862 | 29.6423 | 607.7 | 662.3 | 95.801 | 46.925 | -2.7 | -2.7 | -0.1 | 12.1 | 2.4 | 14.61 | 0.8 | 5.89E-03 | 0 | 0 | 0 | 0.0003 | 0.9722 | 4.3044 | 0 | 0 | 0 | 0 | 0 | 0 | N | N | N | N | N | N | N | N | N | N
153217 | 0 | 0 | 202.5 | 140.4 | 88.4 | 98.8 | 29.5 | 65.6 | 95.7 | 147.2 | 100.4 | 1 | 0.0878 | 29.6459 | 608 | 662.1 | 96.639 | 47.325 | -2.7 | -2.7 | -0.1 | 13.1 | 2.4 | 14.61 | 0.9 | 5.65E-03 | 0 | 0 | 0 | 0.0003 | 0.9801 | 4.3398 | 0 | 0 | 0 | 0 | 0 | 0 | N | N | N | N | N | N | N | N | N | N
153218 | 0 | 0 | 202.5 | 140.3 | 88.4 | 98.8 | 29.5 | 65.6 | 95.7 | 147.2 | 100.3 | 1 | 0.0878 | 29.6408 | 608 | 662.1 | 96.602 | 47.301 | -2.7 | -2.6 | -0.1 | 12.7 | 2.4 | 14.6 | 0.9 | 5.58E-03 | 0 | 0 | 0 | 0.0003 | 0.9796 | 4.3361 | 0 | 0 | 0 | 0 | 0 | 0 | N | N | N | N | N | N | N | N | N | N
153219 | 0 | 0 | 202.6 | 140.4 | 88.4 | 98.8 | 29.5 | 65.6 | 95.6 | 147.3 | 100.4 | 1 | 0.0871 | 29.6362 | 607.5 | 661.8 | 96.256 | 47.143 | -2.6 | -2.6 | -0.1 | 12.6 | 2.39 | 14.61 | 0.9 | 6.37E-03 | 0 | 0 | 0 | 0.0003 | 0.9738 | 4.3233 | 0 | 0 | 0 | 0 | 0 | 0 | N | N | N | N | N | N | N | N | N | N
153220 | 0 | 0 | 202.7 | 140.3 | 88.4 | 98.8 | 29.5 | 65.6 | 95.7 | 147.4 | 100.3 | 1 | 0.0902 | 29.6347 | 607.3 | 661.8 | 97.868 | 47.943 | -2.7 | -2.7 | -0.1 | 13.5 | 2.39 | 14.61 | 0.9 | 6.03E-03 | 0 | 0 | 0 | 0.0004 | 0.9878 | 4.3985 | 0 | 0 | 0 | 0 | 0 | 0 | N | N | N | N | N | N | N | N | N | N
153221 | 0 | 0 | 202.7 | 140.5 | 88.4 | 98.8 | 29.5 | 65.6 | 95.7 | 147.4 | 100.4 | 1 | 0.0895 | 29.6397 | 607.4 | 661.4 | 97.39 | 47.712 | -2.8 | -2.7 | -0.1 | 13.8 | 2.39 | 14.61 | 0.9 | 4.89E-03 | 0 | 0 | 0 | 0.0004 | 0.9838 | 4.3772 | 0 | 0 | 0 | 0 | 0 | 0 | N | N | N | N | N | N | N | N | N | N
153222 | 0 | 0 | 202.9 | 140.3 | 88.5 | 98.8 | 29.5 | 65.6 | 95.7 | 147.4 | 100.3 | 1 | 0.0896 | 29.6402 | 607.4 | 661.4 | 97.414 | 47.724 | -2.7 | -2.7 | -0.1 | 13.9 | 2.4 | 14.61 | 0.9 | 5.66E-03 | 0 | 0 | 0 | 0.0004 | 0.9874 | 4.3779 | 0 | 0 | 0 | 0 | 0 | 0 | N | N | N | N | N | N | N | N | N | N
153223 | 0 | 0 | 203 | 140.4 | 88.5 | 98.8 | 29.5 | 65.6 | 95.7 | 147.5 | 100.4 | 1 | 0.0879 | 29.6384 | 607.2 | 661.2 | 96.565 | 47.315 | -2.7 | -2.7 | -0.1 | 14 | 2.39 | 14.62 | 0.8 | 6.25E-03 | 0 | 0 | 0 | 0.0004 | 0.9779 | 4.3419 | 0 | 0 | 0 | 0 | 0 | 0 | N | N | N | N | N | N | N | N | N | N
153224 | 0 | 0 | 203 | 140.3 | 88.5 | 98.8 | 29.5 | 65.6 | 95.7 | 147.5 | 100.3 | 1 | 0.0895 | 29.6423 | 607.5 | 660.7 | 97.353 | 47.693 | -2.7 | -2.6 | -0.1 | 13.7 | 2.39 | 14.62 | 0.8 | 4.61E-03 | 0 | 0 | 0 | 0.0004 | 0.983 | 4.3785 | 0 | 0 | 0 | 0 | 0 | 0 | N | N | N | N | N | N | N | N | N | N
153225 | 0 | 0 | 203 | 140.4 | 88.5 | 98.8 | 29.5 | 65.6 | 95.7 | 147.5 | 100.4 | 1 | 0.0868 | 29.6397 | 607.1 | 660.9 | 96.084 | 47.084 | -2.7 | -2.6 | -0.1 | 12.9 | 2.39 | 14.62 | 1 | 4.73E-03 | 0 | 0 | 0 | 0.0003 | 0.9717 | 4.3224 | 0 | 0 | 0 | 0 | 0 | 0 | N | N | N | N | N | N | N | N | N | N
153226 | 0 | 0 | 203 | 140.3 | 88.5 | 98.8 | 29.5 | 65.6 | 95.7 | 147.8 | 100.3 | 1 | 0.0886 | 29.6391 | 606.8 | 660.7 | 97.01 | 47.549 | -2.8 | -2.7 | -0.1 | 13 | 2.39 | 14.63 | 1 | 5.08E-03 | 0 | 0 | 0 | 0.0003 | 0.9814 | 4.3665 | 0 | 0 | 0 | 0 | 0 | 0 | N | N | N | N | N | N | N | N | N | N
153227 | 0 | 0 | 203.1 | 140.5 | 88.5 | 98.8 | 29.5 | 65.5 | 95.6 | 147.7 | 100.4 | 1 | 0.0876 | 29.6413 | 606.8 | 660.3 | 96.471 | 47.288 | -2.9 | -2.8 | -0.1 | 13.7 | 2.39 | 14.63 | 1 | 4.96E-03 | 0 | 0 | 0 | 0.0004 | 0.9743 | 4.3428 | 0 | 0 | 0 | 0 | 0 | 0 | N | N | N | N | N | N | N | N | N | N
153228 | 0 | 0 | 203.2 | 140.3 | 88.5 | 98.8 | 29.5 | 65.5 | 95.6 | 147.8 | 100.3 | 1 | 0.0867 | 29.6405 | 606.6 | 660.3 | 95.941 | 47.039 | -2.9 | -2.8 | -0.1 | 13.3 | 2.39 | 14.62 | 1 | 6.46E-03 | 0 | 0 | 0 | 0.0003 | 0.9704 | 4.3169 | 0 | 0 | 0 | 0 | 0 | 0 | N | N | N | N | N | N | N | N | N | N
153229 | 0 | 0 | 203.2 | 140.4 | 88.5 | 98.8 | 29.5 | 65.5 | 95.6 | 147.9 | 100.4 | 1 | 0.0857 | 29.6363 | 606.3 | 660.1 | 95.405 | 46.779 | -2.8 | -2.7 | -0.1 | 12.3 | 2.4 | 14.6 | 1.1 | 5.24E-03 | 0 | 0 | 0 | 0.0003 | 0.9712 | 4.2881 | 0 | 0.0001 | 0.0001 | 0 | 0 | 0 | N | N | N | N | N | N | N | N | N | N
153230 | 0 | 0 | 203.2 | 140.3 | 88.5 | 98.8 | 29.5 | 65.5 | 95.6 | 147.9 | 100.3 | 1 | 0.0857 | 29.6343 | 606.2 | 660 | 95.483 | 46.821 | -2.8 | -2.7 | -0.1 | 12.7 | 2.41 | 14.58 | 1.1 | 5.47E-03 | 0 | 0 | 0 | 0.0003 | 0.9755 | 4.2871 | 0 | 0 | 0 | 0 | 0 | 0 | N | N | N | N | N | N | N | N | N | N
153231 | 0 | 0 | 203.2 | 140.4 | 88.6 | 98.8 | 29.5 | 65.6 | 95.7 | 148 | 100.4 | 1 | 0.0866 | 29.638 | 606 | 660 | 95.897 | 47.037 | -2.8 | -2.7 | -0.1 | 13 | 2.42 | 14.56 | 1.1 | 4.88E-03 | 0 | 0 | 0 | 0.0003 | 0.9819 | 4.301 | 0 | 0 | 0 | 0 | 0 | 0 | N | N | N | N | N | N | N | N | N | N
153232 | 0 | 0 | 203.4 | 140.2 | 88.6 | 98.8 | 29.5 | 65.6 | 95.8 | 148.2 | 100.3 | 1 | 0.0864 | 29.6407 | 605.9 | 659.8 | 95.858 | 47.028 | -2.7 | -2.7 | -0.1 | 13.9 | 2.43 | 14.54 | 1 | 5.53E-03 | 0 | 0 | 0 | 0.0004 | 0.9861 | 4.2938 | 0 | 0 | 0 | 0 | 0 | 0 | N | N | N | N | N | N | N | N | N | N
153233 | 0 | 0 | 203.4 | 140.4 | 88.6 | 98.8 | 29.5 | 65.6 | 95.8 | 148.1 | 100.4 | 1 | 0.0872 | 29.6379 | 605.6 | 659.4 | 96.225 | 47.217 | -2.8 | -2.7 | -0.1 | 14.9 | 2.43 | 14.54 | 1 | 7.55E-03 | 0 | 0 | 0 | 0.0004 | 0.9917 | 4.3094 | 0 | 0 | 0 | 0 | 0 | 0 | N | N | N | N | N | N | N | N | N | N
153234 | 0 | 0 | 203.6 | 140.3 | 88.6 | 98.8 | 29.5 | 65.6 | 95.7 | 148.3 | 100.3 | 1 | 0.0888 | 29.64 | 605.3 | 659.1 | 96.889 | 47.558 | -2.8 | -2.8 | -0.1 | 16.3 | 2.43 | 14.54 | 0.9 | 3.29E-03 | 0 | 0 | 0 | 0.0004 | 0.9969 | 4.3407 | 0 | 0 | 0 | 0 | 0 | 0 | N | N | N | N | N | N | N | N | N | N
153235 | 0 | 0 | 203.6 | 140.4 | 88.6 | 98.8 | 29.5 | 65.6 | 95.8 | 148.4 | 100.4 | 1 | 0.0891 | 29.6404 | 605.1 | 659.1 | 97.107 | 47.675 | -2.7 | -2.7 | -0.1 | 17.8 | 2.42 | 14.55 | 0.9 | 4.18E-03 | 0 | 0 | 0 | 0.0005 | 0.9966 | 4.3546 | 0 | 0 | 0 | 0 | 0 | 0 | N | N | N | N | N | N | N | N | N | N
153236 | 0 | 0 | 203.6 | 140.3 | 88.6 | 98.8 | 29.5 | 65.6 | 95.6 | 148.2 | 100.3 | 1 | 0.088 | 29.6392 | 604.9 | 658.9 | 96.59 | 47.43 | -2.8 | -2.7 | -0.1 | 18.3 | 2.41 | 14.57 | 0.9 | 4.07E-03 | 0 | 0 | 0 | 0.0005 | 0.988 | 4.3384 | 0 | 0 | 0 | 0 | 0 | 0 | N | N | N | N | N | N | N | N | N | N
153237 | 0 | 0 | 203.6 | 140.4 | 88.6 | 98.8 | 29.5 | 65.5 | 95.6 | 148.4 | 100.4 | 1 | 0.0873 | 29.6434 | 604.8 | 658.7 | 96.272 | 47.283 | -2.8 | -2.8 | -0.1 | 17.6 | 2.41 | 14.59 | 0.9 | 3.88E-03 | 0 | 0 | 0 | 0.0005 | 0.9827 | 4.331 | 0 | 0 | 0 | 0 | 0 | 0 | N | N | N | N | N | N | N | N | N | N
153238 | 0 | 0 | 203.6 | 140.3 | 88.6 | 98.8 | 29.5 | 65.5 | 95.6 | 148.5 | 100.3 | 1 | 0.0872 | 29.6456 | 604.9 | 658.5 | 96.207 | 47.25 | -2.8 | -2.8 | -0.1 | 16.7 | 2.4 | 14.61 | 1 | 4.84E-03 | 0 | 0 | 0 | 0.0004 | 0.9778 | 4.3329 | 0 | 0 | 0 | 0 | 0 | 0 | N | N | N | N | N | N | N | N | N | N
153239 | 0 | 0 | 203.6 | 140.4 | 88.6 | 98.8 | 29.5 | 65.5 | 95.6 | 148.4 | 100.4 | 1 | 0.0858 | 29.6422 | 604.7 | 658.3 | 95.421 | 46.87 | -2.8 | -2.8 | -0.1 | 16 | 2.4 | 14.61 | 1 | 5.72E-03 | 0 | 0 | 0 | 0.0004 | 0.9693 | 4.2996 | 0 | 0 | 0 | 0 | 0 | 0 | N | N | N | N | N | N | N | N | N | N
153240 | 0 | 0 | 203.6 | 140.3 | 88.6 | 98.8 | 29.5 | 65.6 | 95.6 | 148.6 | 100.3 | 1 | 0.0877 | 29.636 | 604.1 | 658.2 | 96.383 | 47.358 | -2.9 | -2.8 | -0.1 | 15.7 | 2.4 | 14.61 | 1 | 6.43E-03 | 0 | 0 | 0 | 0.0004 | 0.9809 | 4.3428 | 0 | 0 | 0 | 0 | 0 | 0 | N | N | N | N | N | N | N | N | N | N
153241 | 0 | 0 | 203.7 | 140.4 | 88.7 | 98.8 | 29.5 | 65.6 | 95.7 | 148.8 | 100.4 | 1 | 0.0854 | 29.638 | 604 | 658.2 | 95.183 | 46.776 | -2.8 | -2.8 | -0.1 | 14.9 | 2.4 | 14.6 | 0.9 | 7.51E-03 | 0 | 0 | 0 | 0.0004 | 0.9707 | 4.2864 | 0 | 0 | 0 | 0 | 0 | 0 | N | N | N | N | N | N | N | N | N | N
153242 | 0 | 0 | 203.7 | 140.3 | 88.7 | 98.8 | 29.5 | 65.6 | 95.7 | 148.8 | 100.3 | 1 | 0.0895 | 29.6348 | 603.9 | 657.8 | 97.268 | 47.8 | -2.8 | -2.7 | -0.1 | 13.9 | 2.41 | 14.59 | 0.7 | 6.82E-03 | 0 | 0 | 0 | 0.0004 | 0.995 | 4.3784 | 0 | 0 | 0 | 0 | 0 | 0 | N | N | N | N | N | N | N | N | N | N
153243 | 0 | 0 | 203.8 | 140.4 | 88.7 | 98.8 | 29.5 | 65.6 | 95.7 | 149 | 100.4 | 1 | 0.0873 | 29.6345 | 603.9 | 657.8 | 96.115 | 47.232 | -2.8 | -2.7 | -0.1 | 13.9 | 2.4 | 14.59 | 0.8 | 5.21E-03 | 0 | 0 | 0 | 0.0004 | 0.9801 | 4.3267 | 0 | 0 | 0 | 0 | 0 | 0 | N | N | N | N | N | N | N | N | N | N
153244 | 0 | 0 | 203.9 | 140.3 | 88.7 | 98.8 | 29.5 | 65.6 | 95.7 | 148.7 | 100.3 | 1 | 0.0765 | 29.6352 | 603.8 | 657.6 | 89.433 | 43.953 | -2.7 | -2.6 | -0.1 | 15.8 | 2.39 | 14.6 | 0.8 | 2.94E-03 | 0 | 0 | 0 | 0.0004 | 0.9079 | 4.028 | 0 | 0 | 0 | 0 | 0 | 0 | N | N | N | N | N | N | N | N | N | N
153245 | 0.7 | 0.478 | 203.8 | 140.4 | 88.7 | 98.8 | 29.5 | 65.6 | 95.7 | 148.9 | 100.4 | 1 | 0.0707 | 29.6339 | 603.3 | 657.4 | 82.528 | 40.578 | -2.6 | -2.6 | -0.1 | 17.4 | 2.4 | 14.59 | 0.8 | 4.07E-03 | 0 | 0 | 0 | 0.0004 | 0.8409 | 3.7169 | 0 | 0 | 0 | 0 | 0 | 0 | N | N | N | N | N | N | N | N | N | N
153246 | 1.8 | 1.224 | 203.9 | 140.3 | 88.6 | 98.8 | 29.5 | 65.5 | 95.6 | 149 | 100.3 | 1 | 0.2341 | 29.6419 | 602.7 | 657.3 | 152.671 | 75.13 | -2.7 | -2.7 | -0.1 | 18.6 | 2.47 | 14.36 | 0.8 | 5.03E-03 | 0 | 0 | 0 | 0.0008 | 1.6025 | 6.7715 | 0.0001 | 0.0001 | 0.0001 | 0 | 0 | 0 | N | N | N | N | N | N | N | N | N | N
153247 | 3.1 | 2.1 | 204 | 140.2 | 88.6 | 98.8 | 29.5 | 65.5 | 95.6 | 149.2 | 100.2 | 1 | 0.4487 | 29.6506 | 603.8 | 656.9 | 214.48 | 105.466 | -2.7 | -2.7 | -0.1 | 18.1 | 3.15 | 13.04 | 0.8 | 5.77E-03 | 0 | 0 | 0 | 0.0011 | 2.8717 | 8.6372 | 0.0001 | 0.0001 | 0.0001 | 0 | 0 | 7.43 | N | N | N | N | N | N | N | N | N | N
153248 | 5.3 | 3.623 | 204.1 | 140.4 | 88.7 | 98.8 | 29.5 | 65.6 | 95.6 | 149.5 | 100.4 | 1 | 0.6617 | 29.6596 | 606.1 | 656.7 | 260.267 | 127.739 | -2.8 | -2.8 | -0.1 | 17.5 | 4.91 | 10.42 | 0.8 | 7.63E-03 | 0 | 0 | 0 | 0.0012 | 5.4192 | 8.3603 | 0.0001 | 0.0001 | 0.0001 | 0 | 0 | 35.3 | N | N | N | N | N | N | N | N | N | N
153249 | 8.3 | 5.692 | 204.2 | 141.3 | 88.7 | 98.8 | 29.5 | 65.6 | 95.7 | 149.5 | 101.2 | 1.1 | 0.8663 | 29.6612 | 608.9 | 656.6 | 298.627 | 146.197 | -3 | -3 | -0.1 | 18.4 | 6.79 | 7.63 | 0.8 | 1.29E-02 | 0 | 0 | 0 | 0.0015 | 8.5673 | 7.0051 | 0.0001 | 0.0001 | 0.0001 | 0 | 0 | 52.13 | N | N | N | N | N | N | N | N | N | N
153250 | 11.7 | 7.972 | 204.2 | 143 | 88.7 | 98.8 | 29.5 | 65.6 | 95.9 | 149.4 | 102.7 | 1.2 | 1.0973 | 29.6637 | 611.9 | 657.1 | 337.107 | 164.589 | -3.4 | -3.3 | -0.1 | 18.7 | 8.31 | 5.37 | 0.9 | 3.74E-03 | 0 | 0 | 0 | 0.0017 | 11.8051 | 5.5506 | 0.0001 | 0.0001 | 0.0001 | 0 | 0 | 67.6 | N | N | N | N | N | N | N | N | N | N
153251 | 14.8 | 10.11 | 204.1 | 144.2 | 88.8 | 98.8 | 29.5 | 65.6 | 95.9 | 149.8 | 103.8 | 1.3 | 1.1405 | 29.6608 | 614.9 | 657.6 | 344.533 | 167.73 | -3.6 | -3.5 | -0.1 | 19.9 | 9.52 | 3.74 | 1.1 | 1.36E-06 | 0 | 0 | 0 | 0.0018 | 13.7844 | 3.943 | 0.0002 | 0.0002 | 0.0002 | 0 | 0 | 89.48 | N | N | N | N | N | N | N | N | N | Y
153252 | 18.1 | 12.34 | 204.1 | 145.5 | 88.7 | 98.8 | 29.5 | 65.6 | 95.9 | 150.1 | 105 | 1.4 | 1.241 | 29.6649 | 617.7 | 658.2 | 359.796 | 174.728 | -3.4 | -3.3 | -0.1 | 20.7 | 10.23 | 2.71 | 1.1 | 1.31E-06 | 0 | 0 | 0 | 0.002 | 15.4417 | 2.9757 | 0.0002 | 0.0002 | 0.0002 | 0 | 0 | 106.42 | N | N | N | N | N | N | N | N | N | Y
153253 | 21.6 | 14.708 | 204.2 | 146.3 | 88.8 | 98.8 | 29.5 | 65.6 | 95.9 | 150.5 | 105.6 | 1.5 | 1.3315 | 29.67 | 620.1 | 659.2 | 373.079 | 180.81 | -3.4 | -3.3 | -0.1 | 21.3 | 10.73 | 2.03 | 1.1 | 1.26E-06 | 0 | 0 | 0 | 0.0021 | 16.7524 | 2.3066 | 0.0002 | 0.0002 | 0.0002 | 0 | 0 | 93.66 | N | N | N | N | N | N | N | N | N | N
153254 | 24.8 | 16.932 | 204.3 | 147.2 | 88.8 | 98.8 | 29.5 | 65.6 | 95.8 | 150.1 | 106.4 | 1.6 | 1.6172 | 29.6828 | 622 | 659.8 | 410.488 | 198.67 | -3.2 | -3.2 | -0.1 | 21.4 | 11.29 | 1.54 | 1.1 | 1.72E-02 | 0 | 0 | 0 | 0.0023 | 19.3629 | 1.9187 | 0.0002 | 0.0002 | 0.0002 | 0 | 0 | 134.17 | N | N | N | N | N | N | N | N | N | Y
153255 | 28.1 | 19.138 | 204.7 | 147.6 | 88.8 | 98.8 | 29.5 | 65.6 | 95.8 | 150.4 | 106.8 | 1.6 | 1.7942 | 29.6935 | 623.9 | 660 | 431.775 | 208.678 | -0.1 | -0.1 | 0 | 20.9 | 11.18 | 1.39 | 1.3 | 2.47E-02 | 0 | 0 | 0 | 0.0024 | 20.1459 | 1.8247 | 0.0002 | 0.0003 | 0.0003 | 0 | 0 | 137.54 | N | N | N | N | N | N | N | N | N | Y
153256 | 31 | 21.164 | 205.2 | 148.5 | 88.8 | 98.8 | 29.5 | 65.6 | 95.7 | 150.7 | 107.6 | 1.7 | 1.5317 | 29.6931 | 625.7 | 660.3 | 400.937 | 193.447 | 2.8 | 2.7 | 0.1 | 20.8 | 10.76 | 1.45 | 1.4 | 1.38E-02 | 0.0001 | 0.0001 | 0 | 0.0022 | 17.9803 | 1.7566 | 0.0002 | 0.0003 | 0.0003 | 0 | 0 | 63.78 | N | N | N | N | N | N | N | N | N | N
153257 | 33.3 | 22.711 | 205.5 | 148 | 88.8 | 98.8 | 29.5 | 65.6 | 95.7 | 150.6 | 107.2 | 1.6 | 2.1192 | 29.7114 | 626.5 | 660.9 | 469.113 | 226.316 | -0.3 | -0.2 | 0 | 20.5 | 11.18 | 1.31 | 1.4 | 1.21E-01 | 0 | 0 | 0 | 0.0026 | 21.8522 | 1.866 | 0.0003 | 0.0003 | 0.0003 | 0 | 0 | 143.67 | N | N | N | N | N | N | N | N | N | Y
153258 | 36 | 24.532 | 205.9 | 149 | 88.8 | 98.8 | 29.5 | 65.6 | 95.8 | 150.5 | 108.1 | 1.7 | 3.1494 | 29.7351 | 627.2 | 660.8 | 575.509 | 277.704 | 3 | 2.9 | 0.1 | 19.9 | 11.62 | 1.1 | 1.4 | 1.13E-01 | 0.0002 | 0.0002 | 0 | 0.003 | 27.8604 | 1.9171 | 0.0004 | 0.0004 | 0.0004 | 0 | 0 | 150.39 | N | N | N | N | N | N | N | N | N | Y
153259 | 38.8 | 26.421 | 206.4 | 152.3 | 88.8 | 98.8 | 29.5 | 65.6 | 95.8 | 150.4 | 111 | 2 | 3.8479 | 29.7462 | 628.3 | 660.7 | 639.228 | 308.24 | 7.8 | 7.7 | 0.2 | 19.7 | 11.49 | 1.06 | 1.4 | 2.50E-02 | 0.0006 | 0.0006 | 0 | 0.0033 | 30.5937 | 2.0423 | 0.0004 | 0.0004 | 0.0004 | 0 | 0 | 182.92 | N | N | N | N | N | N | N | N | N | Y
153300 | 41.5 | 28.285 | 206.7 | 155.9 | 88.8 | 98.8 | 29.5 | 65.6 | 95.7 | 150.6 | 114.2 | 2.2 | 4.5996 | 29.7669 | 629.6 | 660.7 | 701.204 | 337.959 | 1.9 | 1.8 | 0 | 20.8 | 11.06 | 1.23 | 1.3 | 3.57E-02 | 0.0002 | 0.0002 | 0 | 0.0039 | 32.2785 | 2.6018 | 0.0004 | 0.0004 | 0.0004 | 0 | 0 | 183.84 | N | N | N | N | N | N | N | N | N | Y
153301 | 44.1 | 30.099 | 207.1 | 157.3 | 88.8 | 98.8 | 29.5 | 65.6 | 95.7 | 151.1 | 115.4 | 2.3 | 4.2125 | 29.7592 | 630 | 660.5 | 669.363 | 322.417 | -1.3 | -1.3 | 0 | 22 | 10.54 | 1.52 | 1.2 | 3.97E-02 | 0 | 0 | 0 | 0.0039 | 29.3407 | 3.0764 | 0.0003 | 0.0004 | 0.0004 | 0 | 0 | 188.1 | N | N | N | N | N | N | N | N | N | Y
153302 | 46.6 | 31.758 | 207.4 | 158.9 | 88.8 | 98.8 | 29.5 | 65.6 | 95.7 | 151.3 | 116.8 | 2.5 | 3.3786 | 29.7358 | 629.4 | 659.9 | 597.696 | 287.813 | -2.5 | -2.5 | -0.1 | 23 | 10.15 | 1.85 | 1.2 | 8.31E-03 | 0 | 0 | 0 | 0.0036 | 25.2216 | 3.3435 | 0.0003 | 0.0003 | 0.0003 | 0 | 0 | 172.51 | N | N | N | N | N | N | N | N | N | Y
153303 | 48.8 | 33.262 | 207.8 | 157.1 | 88.8 | 98.8 | 29.5 | 65.6 | 95.6 | 151.4 | 115.2 | 2.3 | 3.5502 | 29.7388 | 628.2 | 658.9 | 612.977 | 295.526 | -3.3 | -3.2 | -0.1 | 30 | 10.26 | 1.93 | 1.1 | 7.74E-07 | 0 | 0 | 0 | 0.0049 | 26.1708 | 3.5772 | 0.0003 | 0.0003 | 0.0003 | 0 | 0 | 167.48 | N | N | N | N | N | N | N | N | N | Y
153304 | 50.5 | 34.412 | 208.2 | 155.7 | 88.8 | 98.8 | 29.5 | 65.5 | 95.6 | 150.5 | 114 | 2.2 | 4.0594 | 29.7492 | 627.1 | 657.8 | 657.485 | 317.413 | -3.7 | -3.6 | -0.1 | 32.8 | 10.59 | 1.82 | 1 | 7.20E-07 | 0 | 0 | 0 | 0.0057 | 29.0273 | 3.6249 | 0.0003 | 0.0003 | 0.0003 | 0 | 0 | 181.5 | N | N | N | N | N | N | N | N | N | Y
153305 | 52.4 | 35.747 | 208.5 | 158.2 | 88.8 | 98.8 | 29.5 | 65.5 | 95.6 | 150.2 | 116.2 | 2.4 | 4.0071 | 29.7483 | 626.1 | 657.1 | 652.816 | 315.446 | -3.8 | -3.7 | -0.1 | 30.4 | 10.69 | 1.72 | 1 | 7.24E-07 | 0 | 0 | 0 | 0.0053 | 29.109 | 3.4159 | 0.0003 | 0.0003 | 0.0003 | 0 | 0 | 191.33 | N | N | N | N | N | N | N | N | N | Y
153306 | 54.1 | 36.916 | 208.9 | 159.4 | 88.8 | 98.8 | 29.5 | 65.5 | 95.6 | 149.8 | 117.3 | 2.5 | 4.0616 | 29.7473 | 624.7 | 656.2 | 657.071 | 317.902 | -3.8 | -3.7 | -0.1 | 28 | 10.57 | 1.74 | 1 | 7.19E-07 | 0 | 0 | 0 | 0.0049 | 29.0069 | 3.4682 | 0.0003 | 0.0003 | 0.0003 | 0 | 0 | 180.63 | N | N | N | N | N | N | N | N | N | Y
153307 | 55.5 | 37.873 | 209.2 | 157.6 | 88.8 | 98.8 | 29.5 | 65.5 | 95.6 | 149.4 | 115.7 | 2.4 | 4.6045 | 29.763 | 623.3 | 654.7 | 699.619 | 339.097 | -3.7 | -3.7 | -0.1 | 27 | 10.51 | 1.77 | 0.9 | 6.74E-07 | 0 | 0 | 0 | 0.005 | 30.7605 | 3.778 | 0.0003 | 0.0003 | 0.0003 | 0 | 0 | 188.54 | N | N | N | N | N | N | N | N | N | Y
153308 | 56.8 | 38.711 | 209.6 | 158.2 | 88.8 | 98.8 | 29.5 | 65.6 | 95.8 | 149.3 | 116.2 | 2.4 | 5.0001 | 29.7743 | 621.7 | 653.6 | 728.892 | 353.953 | -3.8 | -3.7 | -0.1 | 26.9 | 10.49 | 1.81 | 0.8 | 6.46E-07 | 0 | 0 | 0 | 0.0052 | 32.0494 | 4.0243 | 0.0003 | 0.0003 | 0.0003 | 0 | 0 | 205.9 | N | N | N | N | N | N | N | N | N | Y
153309 | 58.1 | 39.594 | 209.6 | 160.3 | 88.9 | 98.8 | 29.5 | 65.6 | 95.9 | 149 | 118.1 | 2.6 | 5.0348 | 29.774 | 619.8 | 652 | 730.816 | 355.514 | -4 | -3.9 | -0.1 | 26.9 | 10.39 | 1.87 | 0.8 | 6.43E-07 | 0 | 0 | 0 | 0.0053 | 31.8967 | 4.1761 | 0.0003 | 0.0003 | 0.0003 | 0 | 0 | 211.26 | N | N | N | N | N | N | N | N | N | Y
153310 | 59.2 | 40.339 | 209.7 | 160.6 | 88.9 | 98.8 | 29.5 | 65.6 | 95.9 | 149 | 118.4 | 2.6 | 4.9686 | 29.7719 | 617.3 | 650.2 | 725.138 | 353.532 | -3.9 | -3.8 | -0.1 | 27 | 10.25 | 1.97 | 0.8 | 9.84E-04 | 0 | 0 | 0 | 0.0052 | 31.2896 | 4.3681 | 0.0003 | 0.0003 | 0.0003 | 0 | 0 | 211.46 | N | N | N | N | N | N | N | N | N | Y
153311 | 60.1 | 40.998 | 209.9 | 160.1 | 88.9 | 98.8 | 29.5 | 65.6 | 95.9 | 149 | 117.9 | 2.6 | 5.2838 | 29.7754 | 614.8 | 648.2 | 746.042 | 364.613 | -3.8 | -3.7 | -0.1 | 27 | 10.13 | 2.07 | 0.9 | 6.27E-07 | 0 | 0 | 0 | 0.0054 | 31.8847 | 4.7382 | 0.0003 | 0.0003 | 0.0003 | 0 | 0 | 205.89 | N | N | N | N | N | N | N | N | N | Y
153312 | 60.9 | 41.532 | 209.9 | 160.3 | 88.9 | 98.8 | 29.5 | 65.5 | 95.5 | 148.9 | 118.1 | 2.6 | 6.5543 | 29.8052 | 612.4 | 645.9 | 829.044 | 406.491 | -3.8 | -3.7 | -0.1 | 27 | 10.06 | 2.15 | 1.1 | 5.63E-07 | 0 | 0 | 0 | 0.006 | 35.3225 | 5.4946 | 0.0004 | 0.0004 | 0.0004 | 0 | 0 | 208.4 | N | N | N | N | N | N | N | N | N | Y
153313 | 61.6 | 41.992 | 210 | 160.4 | 88.9 | 98.8 | 29.5 | 65.3 | 95 | 148.9 | 118.2 | 2.6 | 7.4252 | 29.828 | 609.8 | 644.1 | 883.764 | 434.741 | -3.8 | -3.7 | -0.1 | 26.9 | 9.97 | 2.25 | 1.2 | 5.26E-07 | 0 | 0 | 0 | 0.0064 | 37.4294 | 6.1294 | 0.0005 | 0.0005 | 0.0005 | 0 | 0 | 242.51 | N | N | N | N | N | N | N | N | N | Y
153314 | 62.7 | 42.757 | 210.2 | 164.1 | 88.9 | 98.8 | 29.5 | 65.3 | 94.8 | 148.7 | 121.5 | 2.9 | 7.7089 | 29.8307 | 606.7 | 641.6 | 900.2 | 444.151 | -3.9 | -3.8 | -0.1 | 25.8 | 9.82 | 2.37 | 1.4 | 5.15E-07 | 0 | 0 | 0 | 0.0063 | 37.6503 | 6.6128 | 0.0006 | 0.0006 | 0.0006 | 0 | 0 | 243.32 | N | N | N | N | N | N | N | N | N | Y
153315 | 63.6 | 43.397 | 210.2 | 165 | 88.9 | 98.8 | 29.5 | 65.2 | 94.6 | 148.4 | 122.3 | 2.9 | 7.7815 | 29.8386 | 603.5 | 639.6 | 903.348 | 447.128 | -3.8 | -3.7 | -0.1 | 24.8 | 9.65 | 2.52 | 1.8 | 6.18E-02 | 0 | 0 | 0 | 0.0061 | 37.2646 | 7.0636 | 0.0007 | 0.0008 | 0.0008 | 0 | 0 | 250.22 | N | N | N | N | N | N | N | N | N | Y
153316 | 64.7 | 44.099 | 210.3 | 164.8 | 88.9 | 98.8 | 29.5 | 65.2 | 94.5 | 148.3 | 122.1 | 2.9 | 7.9715 | 29.8431 | 600.3 | 636.6 | 913.569 | 453.631 | -3.9 | -3.8 | -0.1 | 24.6 | 9.52 | 2.66 | 2.1 | 5.04E-07 | 0 | 0 | 0 | 0.0061 | 37.2794 | 7.5777 | 0.0009 | 0.0009 | 0.0009 | 0 | 0 | 243.83 | N | N | N | N | N | N | N | N | N | Y
153317 | 65.9 | 44.913 | 210.3 | 165.1 | 89 | 98.8 | 29.5 | 65.2 | 94.4 | 148.2 | 122.3 | 3 | 7.8746 | 29.8388 | 597 | 633.6 | 906.458 | 451.445 | -3.8 | -3.8 | -0.1 | 25.3 | 9.45 | 2.77 | 2.2 | 5.07E-07 | 0 | 0 | 0 | 0.0063 | 36.8418 | 7.8443 | 0.0009 | 0.0009 | 0.0009 | 0 | 0 | 241.76 | N | N | N | N | N | N | N | N | N | Y
153318 | 67 | 45.683 | 210.3 | 164.8 | 89 | 98.8 | 29.5 | 65.1 | 94.1 | 148 | 122.1 | 2.9 | 7.4408 | 29.8249 | 593.7 | 631 | 878.942 | 438.904 | -3.8 | -3.8 | -0.1 | 25 | 9.44 | 2.83 | 2.2 | 5.21E-07 | 0 | 0 | 0 | 0.006 | 35.7675 | 7.7901 | 0.0009 | 0.0009 | 0.0009 | 0 | 0 | 241.59 | N | N | N | N | N | N | N | N | N | Y
153319 | 68.1 | 46.398 | 210.2 | 164 | 89 | 98.8 | 29.5 | 65 | 94 | 148.1 | 121.4 | 2.9 | 5.636 | 29.772 | 590.4 | 628.2 | 755.143 | 377.604 | -3.9 | -3.8 | -0.1 | 25.9 | 9.44 | 2.82 | 2.2 | 6.06E-07 | 0 | 0 | 0 | 0.0054 | 30.7813 | 6.6811 | 0.0008 | 0.0008 | 0.0008 | 0 | 0 | 239.39 | N | N | N | N | N | N | N | N | N | Y
153320 | 69.2 | 47.156 | 209.8 | 163.6 | 89 | 98.8 | 29.5 | 65 | 93.8 | 148.5 | 121 | 2.8 | 3.2465 | 29.7159 | 587.7 | 625.1 | 574.006 | 287.227 | -3.7 | -3.6 | -0.1 | 31.6 | 9.79 | 2.58 | 2.2 | 7.96E-07 | 0 | 0 | 0 | 0.005 | 24.2898 | 4.6435 | 0.0006 | 0.0006 | 0.0006 | 0 | 0 | 218.23 | N | N | N | N | N | N | N | N | N | Y
153321 | 70.2 | 47.858 | 209.4 | 159.2 | 89 | 98.8 | 29.5 | 65 | 93.8 | 148.4 | 117.1 | 2.5 | 3.2667 | 29.7187 | 585.1 | 622.3 | 576.923 | 289.424 | -3.7 | -3.6 | -0.1 | 34.7 | 10.49 | 2.11 | 1.9 | 7.89E-07 | 0 | 0 | 0 | 0.0055 | 26.2213 | 3.8329 | 0.0005 | 0.0005 | 0.0005 | 0 | 0 | 194.61 | N | N | N | N | N | N | N | N | N | Y
153322 | 71.1 | 48.467 | 208.8 | 157.3 | 88.9 | 98.8 | 29.5 | 65 | 93.7 | 148.2 | 115.4 | 2.3 | 3.6744 | 29.7285 | 582.7 | 620.5 | 612.856 | 308.27 | -3.5 | -3.4 | -0.1 | 33.6 | 10.99 | 1.69 | 1.6 | 7.41E-07 | 0 | 0 | 0 | 0.0057 | 29.2479 | 3.2792 | 0.0005 | 0.0005 | 0.0005 | 0 | 0 | 196.93 | N | N | N | N | N | N | N | N | N | Y
153323 | 72 | 49.07 | 208.3 | 158.2 | 89 | 98.8 | 29.5 | 65 | 93.8 | 147.6 | 116.3 | 2.4 | 3.955 | 29.7347 | 580.5 | 618.4 | 636.247 | 320.78 | -3.3 | -3.3 | -0.1 | 31.3 | 11.08 | 1.48 | 1.6 | 7.12E-07 | 0 | 0 | 0 | 0.0055 | 30.703 | 2.9733 | 0.0005 | 0.0005 | 0.0005 | 0 | 0 | 200.58 | N | N | N | N | N | N | N | N | N | Y
153324 | 72.8 | 49.66 | 207.9 | 159.7 | 89 | 98.8 | 29.5 | 65 | 93.8 | 147.2 | 117.6 | 2.5 | 4.0653 | 29.7374 | 578.3 | 616.7 | 644.571 | 325.688 | -3.7 | -3.6 | -0.1 | 29.6 | 11.03 | 1.41 | 1.5 | 7.01E-07 | 0 | 0 | 0 | 0.0053 | 31.0283 | 2.8805 | 0.0004 | 0.0005 | 0.0005 | 0 | 0 | 202.05 | N | N | N | N | N | N | N | N | N | Y
153325 | 73.9 | 50.362 | 207.5 | 160.3 | 89 | 98.8 | 29.5 | 65 | 93.8 | 146.7 | 118.1 | 2.6 | 4.1075 | 29.7327 | 575.9 | 614.7 | 647.175 | 327.713 | -3.8 | -3.7 | -0.1 | 29.3 | 10.99 | 1.4 | 1.4 | 6.97E-07 | 0 | 0 | 0 | 0.0053 | 31.0956 | 2.8893 | 0.0004 | 0.0004 | 0.0004 | 0 | 0 | 203.01 | N | N | N | N | N | N | N | N | N | Y
153326 | 74.7 | 50.952 | 207 | 160.3 | 89 | 98.8 | 29.5 | 64.9 | 93.7 | 146 | 118.1 | 2.6 | 4.1875 | 29.7348 | 573.8 | 612.4 | 652.769 | 331.255 | -3.7 | -3.6 | -0.1 | 27.9 | 10.96 | 1.41 | 1.3 | 6.89E-07 | 0 | 0 | 0 | 0.0051 | 31.3561 | 2.9398 | 0.0004 | 0.0004 | 0.0004 | 0 | 0 | 206.32 | N | N | N | N | N | N | N | N | N | Y
153327 | 75.5 | 51.474 | 206.5 | 160.5 | 89 | 98.8 | 29.5 | 64.9 | 93.7 | 145.8 | 118.2 | 2.6 | 4.2574 | 29.738 | 571.8 | 610.2 | 657.452 | 334.314 | -3.8 | -3.7 | -0.1 | 26.2 | 10.95 | 1.42 | 1.3 | 6.83E-07 | 0 | 0 | 0 | 0.0048 | 31.6087 | 2.986 | 0.0004 | 0.0004 | 0.0004 | 0 | 0 | 208.46 | N | N | N | N | N | N | N | N | N | Y
153328 | 76.4 | 52.071 | 206 | 160.5 | 89 | 98.8 | 29.5 | 64.9 | 93.7 | 145.7 | 118.3 | 2.6 | 4.3596 | 29.7443 | 569.8 | 608.6 | 664.471 | 338.597 | -3.8 | -3.8 | -0.1 | 25.8 | 10.94 | 1.43 | 1.4 | 6.75E-07 | 0 | 0 | 0 | 0.0048 | 31.9973 | 3.0341 | 0.0004 | 0.0004 | 0.0004 | 0 | 0 | 211.07 | N | N | N | N | N | N | N | N | N | Y
153329 | 77.4 | 52.761 | 205.5 | 160.6 | 89 | 98.8 | 29.5 | 64.9 | 93.5 | 145.3 | 118.4 | 2.6 | 4.4533 | 29.7456 | 568 | 605.9 | 670.819 | 342.455 | -3.8 | -3.8 | -0.1 | 25.3 | 10.94 | 1.43 | 1.4 | 6.67E-07 | 0 | 0 | 0 | 0.0048 | 32.3395 | 3.0697 | 0.0004 | 0.0005 | 0.0005 | 0 | 0 | 213.48 | N | N | N | N | N | N | N | N | N | Y
153330 | 78.3 | 53.382 | 204.8 | 160.6 | 89 | 98.8 | 29.5 | 64.9 | 93.5 | 145.2 | 118.3 | 2.6 | 4.7265 | 29.7497 | 565.6 | 603.6 | 689.958 | 353.103 | -3.8 | -3.7 | -0.1 | 25.8 | 10.91 | 1.46 | 1.3 | 6.47E-07 | 0 | 0 | 0 | 0.005 | 33.2522 | 3.2475 | 0.0004 | 0.0004 | 0.0004 | 0 | 0 | 216.47 | N | N | N | N | N | N | N | N | N | Y
153331 | 79.4 | 54.109 | 204.1 | 161.2 | 89 | 98.8 | 29.5 | 64.8 | 93.4 | 145.2 | 118.9 | 2.7 | 4.2752 | 29.728 | 563.3 | 601.9 | 650.579 | 333.446 | -3.7 | -3.7 | -0.1 | 26.6 | 10.49 | 1.75 | 1.4 | 6.85E-07 | 0 | 0 | 0 | 0.0049 | 30.2112 | 3.6623 | 0.0004 | 0.0004 | 0.0004 | 0 | 0 | 221.39 | N | N | N | N | N | N | N | N | N | Y
153332 | 80.5 | 54.855 | 203.5 | 161.7 | 89 | 98.8 | 29.5 | 64.8 | 93.4 | 145.2 | 119.3 | 2.7 | 2.4736 | 29.6803 | 561.5 | 599.8 | 488.457 | 250.379 | -3.7 | -3.6 | -0.1 | 26.5 | 9.51 | 2.17 | 1.4 | 9.14E-07 | 0 | 0 | 0 | 0.0037 | 20.5658 | 3.4143 | 0.0003 | 0.0003 | 0.0003 | 0 | 0 | 223.49 | N | N | N | N | N | N | N | N | N | Y
153333 | 80.9 | 55.134 | 202.9 | 155.5 | 89 | 98.8 | 29.5 | 64.8 | 93.4 | 144.9 | 113.8 | 2.2 | 2.4302 | 29.6835 | 559.6 | 597.5 | 488.119 | 250.709 | -3.5 | -3.5 | -0.1 | 26.7 | 9.69 | 2.31 | 1.4 | 9.13E-07 | 0 | 0 | 0 | 0.0037 | 20.9831 | 3.6429 | 0.0003 | 0.0003 | 0.0003 | 0 | 0 | 78.62 | N | N | N | N | N | N | N | N | N | Y
153334 | 81.3 | 55.42 | 202.3 | 153.3 | 89 | 98.8 | 29.5 | 64.8 | 93.4 | 144.7 | 111.8 | 2 | 3.425 | 29.7144 | 557.9 | 595.7 | 583.977 | 300.757 | -0.1 | -0.1 | 0 | 27.9 | 10.59 | 1.95 | 1.2 | 7.60E-07 | 0 | 0 | 0 | 0.0046 | 27.5113 | 3.6786 | 0.0003 | 0.0003 | 0.0003 | 0 | 0 | 174.15 | N | N | N | N | N | N | N | N | N | Y
153335 | 82.1 | 55.992 | 201.9 | 156.3 | 89 | 98.8 | 29.5 | 64.8 | 93.4 | 144.4 | 114.5 | 2.3 | 3.8144 | 29.7323 | 556.5 | 594.6 | 617.74 | 318.776 | 1.6 | 1.5 | 0 | 28.4 | 10.99 | 1.62 | 1.1 | 7.16E-07 | 0.0001 | 0.0001 | 0 | 0.005 | 30.2596 | 3.2373 | 0.0003 | 0.0003 | 0.0003 | 0 | 0 | 196.58 | N | N | N | N | N | N | N | N | N | Y
153336 | 82.9 | 56.532 | 201.5 | 159.4 | 89.1 | 98.8 | 29.5 | 64.8 | 93.3 | 143.7 | 117.3 | 2.5 | 3.8993 | 29.7338 | 555.1 | 592.8 | 624.221 | 322.583 | -2.1 | -2.1 | 0 | 28.6 | 11 | 1.48 | 1.1 | 7.08E-07 | 0 | 0 | 0 | 0.0051 | 30.6437 | 2.9913 | 0.0003 | 0.0003 | 0.0003 | 0 | 0 | 197.95 | N | N | N | N | N | N | N | N | N | Y
153337 | 83.9 | 57.234 | 201.2 | 160.4 | 89.1 | 98.8 | 29.5 | 64.8 | 93.4 | 143.5 | 118.2 | 2.6 | 4.0011 | 29.7351 | 553.6 | 591.5 | 631.741 | 326.965 | -3.4 | -3.4 | -0.1 | 29.3 | 10.95 | 1.45 | 1 | 6.99E-07 | 0 | 0 | 0 | 0.0053 | 30.9103 | 2.9673 | 0.0003 | 0.0003 | 0.0003 | 0 | 0 | 200.79 | N | N | N | N | N | N | N | N | N | Y
153338 | 84.8 | 57.806 | 200.8 | 160.5 | 89.1 | 98.8 | 29.5 | 64.8 | 93.3 | 143.3 | 118.3 | 2.6 | 4.0444 | 29.7355 | 551.9 | 589.7 | 634.599 | 329.015 | -3.7 | -3.7 | -0.1 | 30.2 | 10.92 | 1.45 | 1 | 6.94E-07 | 0 | 0 | 0 | 0.0055 | 31.015 | 2.9954 | 0.0003 | 0.0003 | 0.0003 | 0 | 0 | 201.77 | N | N | N | N | N | N | N | N | N | Y
153339 | 85.7 | 58.446 | 200.5 | 160.7 | 89.1 | 98.8 | 29.5 | 64.8 | 93.2 | 143.2 | 118.5 | 2.6 | 4.0054 | 29.7332 | 550.3 | 587.8 | 631.159 | 327.707 | -3.8 | -3.7 | -0.1 | 31.9 | 10.91 | 1.45 | 1.1 | 6.97E-07 | 0 | 0 | 0 | 0.0057 | 30.8609 | 2.9842 | 0.0003 | 0.0003 | 0.0003 | 0 | 0 | 204.99 | N | N | N | N | N | N | N | N | N | Y
153340 | 86.6 | 59.061 | 200 | 160.5 | 89.1 | 98.8 | 29.5 | 64.6 | 92.6 | 143 | 118.2 | 2.6 | 4.0611 | 29.7443 | 549 | 586 | 634.882 | 330.193 | -3.8 | -3.7 | -0.1 | 32.5 | 10.92 | 1.45 | 1 | 6.92E-07 | 0 | 0 | 0 | 0.0059 | 31.1394 | 2.9975 | 0.0003 | 0.0003 | 0.0003 | 0 | 0 | 206.82 | N | N | N | N | N | N | N | N | N | Y
153341 | 87.5 | 59.633 | 199.6 | 160.6 | 89.1 | 98.8 | 29.5 | 64.5 | 92.4 | 143 | 118.4 | 2.6 | 4.1206 | 29.7545 | 547.9 | 584.4 | 639.033 | 332.84 | -3.8 | -3.7 | -0.1 | 31.6 | 10.91 | 1.45 | 0.9 | 6.86E-07 | 0 | 0 | 0 | 0.0058 | 31.355 | 3.0312 | 0.0003 | 0.0003 | 0.0003 | 0 | 0 | 209 | N | N | N | N | N | N | N | N | N | Y
153342 | 88.3 | 60.217 | 199.2 | 160.5 | 89.1 | 98.8 | 29.5 | 64.5 | 92.2 | 142.9 | 118.3 | 2.6 | 4.1192 | 29.7496 | 546.6 | 582.9 | 638.572 | 332.956 | -3.8 | -3.7 | -0.1 | 31.1 | 10.89 | 1.46 | 0.9 | 6.86E-07 | 0 | 0 | 0 | 0.0057 | 31.2949 | 3.0613 | 0.0003 | 0.0003 | 0.0003 | 0 | 0 | 206.1 | N | N | N | N | N | N | N | N | N | Y
153343 | 89.1 | 60.727 | 198.7 | 160.6 | 89.1 | 98.8 | 29.5 | 64.5 | 92.2 | 142.9 | 118.4 | 2.6 | 4.0952 | 29.7497 | 545.4 | 581.1 | 636.273 | 332.175 | -3.8 | -3.7 | -0.1 | 30 | 10.83 | 1.5 | 1.1 | 6.88E-07 | 0 | 0 | 0 | 0.0055 | 31.0721 | 3.1299 | 0.0003 | 0.0003 | 0.0003 | 0 | 0 | 213.74 | N | N | N | N | N | N | N | N | N | Y
153344 | 89.9 | 61.329 | 198.4 | 160.4 | 89.1 | 98.8 | 29.5 | 64.5 | 92.2 | 142.9 | 118.2 | 2.6 | 4.0429 | 29.7405 | 543.8 | 579.8 | 631.806 | 330.259 | -3.8 | -3.7 | -0.1 | 24.1 | 10.71 | 1.57 | 1 | 6.92E-07 | 0 | 0 | 0 | 0.0044 | 30.5316 | 3.2544 | 0.0003 | 0.0003 | 0.0003 | 0 | 0 | 213.44 | N | N | N | N | N | N | N | N | N | Y
153345 | 90.7 | 61.839 | 198 | 159.9 | 89.1 | 98.8 | 29.5 | 64.5 | 92.2 | 143 | 117.8 | 2.6 | 3.9594 | 29.7262 | 541.7 | 578.2 | 624.876 | 327.156 | -3.9 | -3.8 | -0.1 | 19.4 | 10.59 | 1.66 | 0.9 | 6.99E-07 | 0 | 0 | 0 | 0.0035 | 29.9136 | 3.4026 | 0.0003 | 0.0003 | 0.0003 | 0 | 0 | 202.99 | N | N | N | N | N | N | N | N | N | Y
153346 | 91.5 | 62.411 | 197.8 | 159.8 | 89.1 | 98.8 | 29.5 | 64.6 | 92.5 | 142.8 | 117.6 | 2.5 | 3.8139 | 29.7164 | 540.6 | 576.8 | 613.054 | 321.223 | -3.8 | -3.7 | -0.1 | 20.6 | 10.49 | 1.74 | 0.8 | 7.12E-07 | 0 | 0 | 0 | 0.0036 | 29.1027 | 3.5018 | 0.0002 | 0.0002 | 0.0002 | 0 | 0 | 206.45 | N | N | N | N | N | N | N | N | N | Y
153347 | 92.2 | 62.895 | 197.4 | 159.4 | 89.2 | 98.8 | 29.5 | 64.6 | 92.6 | 142.9 | 117.3 | 2.5 | 3.6078 | 29.7074 | 539.5 | 575.5 | 595.828 | 312.445 | -3.8 | -3.7 | -0.1 | 26.4 | 10.42 | 1.82 | 0.8 | 7.32E-07 | 0 | 0 | 0 | 0.0045 | 28.1202 | 3.5608 | 0.0002 | 0.0002 | 0.0002 | 0 | 0 | 201.56 | N | N | N | N | N | N | N | N | N | Y
153348 | 92.8 | 63.28 | 197 | 158.7 | 89.2 | 98.8 | 29.5 | 64.6 | 92.6 | 143 | 116.7 | 2.5 | 3.4844 | 29.7053 | 538.6 | 574.1 | 585.145 | 307.084 | -3.8 | -3.7 | -0.1 | 32.4 | 10.43 | 1.84 | 0.7 | 7.44E-07 | 0 | 0 | 0 | 0.0055 | 27.6489 | 3.5466 | 0.0002 | 0.0002 | 0.0002 | 0 | 0 | 190.8 | N | N | N | N | N | N | N | N | N | Y
153349 | 93.4 | 63.703 | 196.7 | 158.4 | 89.2 | 98.8 | 29.5 | 64.6 | 92.6 | 143.1 | 116.4 | 2.4 | 3.3297 | 29.6971 | 537.8 | 572.8 | 571.162 | 299.925 | -3.7 | -3.6 | -0.1 | 30.3 | 10.49 | 1.82 | 0.6 | 7.62E-07 | 0 | 0 | 0 | 0.005 | 27.154 | 3.4215 | 0.0002 | 0.0002 | 0.0002 | 0 | 0 | 188.56 | N | N | N | N | N | N | N | N | N | Y
153350 | 93.9 | 64.038 | 196.4 | 157.8 | 89.2 | 98.8 | 29.5 | 64.6 | 92.6 | 143.5 | 115.9 | 2.4 | 3.6238 | 29.7103 | 537.1 | 571.8 | 595.145 | 312.875 | -3.6 | -3.5 | -0.1 | 28.2 | 10.61 | 1.75 | 0.6 | 7.30E-07 | 0 | 0 | 0 | 0.0048 | 28.662 | 3.4343 | 0.0002 | 0.0002 | 0.0002 | 0 | 0 | 190.23 | N | N | N | N | N | N | N | N | N | Y
153351 | 94.4 | 64.362 | 196.3 | 155.7 | 89.2 | 98.8 | 29.5 | 64.5 | 92.3 | 143.9 | 114 | 2.2 | 4.2712 | 29.727 | 536.6 | 571 | 646.878 | 340.428 | -3.4 | -3.4 | -0.1 | 27.7 | 10.74 | 1.65 | 0.5 | 6.71E-07 | 0 | 0 | 0 | 0.0052 | 31.5828 | 3.536 | 0.0002 | 0.0002 | 0.0002 | 0 | 0 | 181.58 | N | N | N | N | N | N | N | N | N | Y
153352 | 95.1 | 64.865 | 196.2 | 156.6 | 89.2 | 98.8 | 29.5 | 64.5 | 92.3 | 143.5 | 114.8 | 2.3 | 4.2734 | 29.7285 | 536.2 | 570.1 | 647.044 | 340.659 | -3.5 | -3.4 | -0.1 | 27.4 | 10.76 | 1.61 | 0.5 | 6.71E-07 | 0 | 0 | 0 | 0.0051 | 31.6519 | 3.4454 | 0.0002 | 0.0002 | 0.0002 | 0 | 0 | 212.19 | N | N | N | N | N | N | N | N | N | Y
153353 | 95.8 | 65.3 | 196.1 | 158.9 | 89.2 | 98.8 | 29.5 | 64.5 | 92.3 | 142.9 | 116.8 | 2.5 | 4.3436 | 29.7379 | 535.9 | 569.4 | 652.029 | 343.484 | -3.6 | -3.5 | -0.1 | 26.4 | 10.68 | 1.64 | 0.5 | 6.65E-07 | 0 | 0 | 0 | 0.005 | 31.6681 | 3.5295 | 0.0002 | 0.0002 | 0.0002 | 0 | 0 | 209.16 | N | N | N | N | N | N | N | N | N | Y
153354 | 96.2 | 65.592 | 196.1 | 158.8 | 89.2 | 98.8 | 29.5 | 64.5 | 92.3 | 142.7 | 116.7 | 2.5 | 4.5201 | 29.7456 | 536.1 | 568.7 | 664.945 | 350.333 | -3.6 | -3.5 | -0.1 | 24.9 | 10.53 | 1.72 | 0.6 | 6.52E-07 | 0 | 0 | 0 | 0.0048 | 31.8433 | 3.7821 | 0.0002 | 0.0002 | 0.0002 | 0 | 0 | 204.98 | N | N | N | N | N | N | N | N | N | Y
153355 | 96.6 | 65.847 | 196.2 | 160.4 | 89.2 | 98.8 | 29.5 | 64.5 | 92.2 | 142.7 | 118.1 | 2.6 | 4.2415 | 29.7287 | 535.7 | 568 | 644.33 | 339.41 | -3.6 | -3.5 | -0.1 | 23.7 | 10.39 | 1.82 | 0.4 | 6.73E-07 | 0 | 0 | 0 | 0.0044 | 30.438 | 3.8827 | 0.0001 | 0.0001 | 0.0001 | 0 | 0 | 208.1 | N | N | N | N | N | N | N | N | N | Y
153356 | 96.5 | 65.791 | 196.5 | 160.9 | 89.2 | 98.8 | 29.5 | 64.5 | 92.2 | 143 | 118.6 | 2.6 | 4.1677 | 29.7207 | 535.3 | 567.1 | 638.622 | 336.438 | -3.5 | -3.4 | -0.1 | 23.7 | 10.36 | 1.88 | 0.5 | 6.79E-07 | 0 | 0 | 0 | 0.0044 | 30.0934 | 3.971 | 0.0001 | 0.0002 | 0.0002 | 0 | 0 | 201.45 | N | N | N | N | N | N | N | N | N | Y
153357 | 96.4 | 65.747 | 196.9 | 159.8 | 89.2 | 98.8 | 29.5 | 64.5 | 92.2 | 143.3 | 117.6 | 2.5 | 4.5346 | 29.7325 | 535.5 | 566.7 | 665.801 | 350.847 | -3.4 | -3.3 | -0.1 | 24.3 | 10.42 | 1.87 | 0.5 | 3.10E-02 | 0 | 0 | 0 | 0.0047 | 31.5759 | 4.1287 | 0.0002 | 0.0002 | 0.0002 | 0 | 0 | 200.3 | N | N | N | N | N | N | N | N | N | Y
153358 | 96.4 | 65.741 | 197.1 | 159.7 | 89.2 | 98.8 | 29.5 | 64.5 | 92.3 | 144.2 | 117.6 | 2.5 | 4.481 | 29.7277 | 535.7 | 566.4 | 662.126 | 348.774 | -3.5 | -3.4 | -0.1 | 24.9 | 10.44 | 1.86 | 0.5 | 2.24E-03 | 0 | 0 | 0 | 0.0048 | 31.4388 | 4.0779 | 0.0002 | 0.0002 | 0.0002 | 0 | 0 | 219.26 | N | N | N | N | N | N | N | N | N | Y
153359 | 96.3 | 65.673 | 197.2 | 160.4 | 89.2 | 98.7 | 29.5 | 64.5 | 92.4 | 144.4 | 118.2 | 2.6 | 4.1984 | 29.7232 | 536.1 | 566 | 641.332 | 337.629 | -3.6 | -3.6 | -0.1 | 24.8 | 10.42 | 1.87 | 0.6 | 6.77E-07 | 0 | 0 | 0 | 0.0046 | 30.3912 | 3.9581 | 0.0002 | 0.0002 | 0.0002 | 0 | 0 | 211.09 | N | N | N | N | N | N | N | N | N | Y
153400 | 96.2 | 65.604 | 197.4 | 160.4 | 89.2 | 98.7 | 29.5 | 64.7 | 93 | 144.7 | 118.1 | 2.6 | 3.9795 | 29.7177 | 536.4 | 566 | 624.829 | 328.787 | -3.7 | -3.6 | -0.1 | 24.8 | 10.47 | 1.85 | 0.7 | 6.95E-07 | 0 | 0 | 0 | 0.0045 | 29.72 | 3.8147 | 0.0002 | 0.0002 | 0.0002 | 0 | 0 | 208.12 | N | N | N | N | N | N | N | N | N | Y
153401 | 96.2 | 65.592 | 197.7 | 159.4 | 89.2 | 98.7 | 29.5 | 64.8 | 93.2 | 144.8 | 117.3 | 2.5 | 3.8362 | 29.7146 | 536.9 | 565.8 | 613.749 | 322.758 | -3.6 | -3.6 | -0.1 | 25.1 | 10.52 | 1.81 | 0.7 | 7.08E-07 | 0 | 0 | 0 | 0.0044 | 29.3178 | 3.6753 | 0.0002 | 0.0002 | 0.0002 | 0 | 0 | 204 | N | N | N | N | N | N | N | N | N | Y
153402 | 96.3 | 65.66 | 198 | 159 | 89.2 | 98.7 | 29.5 | 64.8 | 93.4 | 145.3 | 117 | 2.5 | 3.4937 | 29.7056 | 537.6 | 565.8 | 585.318 | 307.49 | -3.4 | -3.3 | -0.1 | 25.4 | 10.49 | 1.83 | 0.7 | 7.43E-07 | 0 | 0 | 0 | 0.0043 | 27.8455 | 3.5305 | 0.0002 | 0.0002 | 0.0002 | 0 | 0 | 200.4 | N | N | N | N | N | N | N | N | N | Y
153403 | 96.4 | 65.741 | 198.2 | 158 | 89.2 | 98.7 | 29.5 | 64.8 | 93.4 | 145.5 | 116 | 2.4 | 2.9778 | 29.6968 | 538.2 | 566.2 | 537.879 | 282.319 | -3.3 | -3.2 | -0.1 | 26.5 | 10.13 | 2.02 | 0.5 | 8.10E-07 | 0 | 0 | 0 | 0.0041 | 24.6843 | 3.5849 | 0.0001 | 0.0001 | 0.0001 | 0 | 0 | 188.56 | N | N | N | N | N | N | N | N | N | Y
153404 | 96.6 | 65.853 | 198.3 | 156.7 | 89.2 | 98.7 | 29.5 | 64.8 | 93.4 | 145.8 | 114.9 | 2.3 | 1.9295 | 29.6646 | 538.5 | 566.6 | 428.63 | 224.658 | -3.3 | -3.2 | -0.1 | 27.9 | 9.4 | 2.46 | 0.4 | 1.02E-06 | 0 | 0 | 0 | 0.0034 | 18.2341 | 3.4679 | 0.0001 | 0.0001 | 0.0001 | 0 | 0 | 153.46 | N | N | N | N | N | N | N | N | N | Y
153405 | 96.5 | 65.791 | 198.5 | 153 | 89.2 | 98.7 | 29.5 | 64.8 | 93.5 | 146.1 | 111.6 | 2 | 1.2751 | 29.6397 | 537.9 | 566.6 | 349.181 | 182.978 | -3.4 | -3.3 | -0.1 | 28 | 9.23 | 2.8 | 0.5 | 1.25E-06 | 0 | 0 | 0 | 0.0028 | 14.5873 | 3.2197 | 0.0001 | 0.0001 | 0.0001 | 0 | 0 | 87.59 | N | N | N | N | N | N | N | N | N | Y
153406 | 96.5 | 65.766 | 198.8 | 149.7 | 89.2 | 98.7 | 29.5 | 65 | 93.9 | 146.1 | 108.7 | 1.8 | 2.0109 | 29.6589 | 537.4 | 566.9 | 436.242 | 228.868 | 5.3 | 5.2 | 0.1 | 26.8 | 8.71 | 3.39 | 0.5 | 1.00E-06 | 0.0003 | 0.0003 | 0 | 0.0034 | 17.2213 | 4.8768 | 0.0001 | 0.0001 | 0.0001 | 0 | 0 | 133.37 | N | N | N | N | N | N | N | N | N | Y
153407 | 96.5 | 65.778 | 198.8 | 149.1 | 89.2 | 98.7 | 29.5 | 65 | 94.1 | 147.1 | 108.2 | 1.7 | 1.7623 | 29.6528 | 537.7 | 567.3 | 408.559 | 214.234 | 40.2 | 39.4 | 0.8 | 26.3 | 6.56 | 5 | 0.6 | 1.07E-06 | 0.0022 | 0.0022 | 0.0001 | 0.0031 | 12.1327 | 6.7305 | 0.0001 | 0.0001 | 0.0001 | 0 | 0 | 0 | N | N | N | N | N | N | N | N | N | N
153408 | 96 | 65.43 | 198.8 | 144.7 | 89.3 | 98.8 | 29.5 | 65 | 94 | 146.5 | 104.2 | 1.4 | 1.2872 | 29.6438 | 537.4 | 567.6 | 351.125 | 184.115 | 24.4 | 23.9 | 0.5 | 25.7 | 5.85 | 6.22 | 0.7 | 1.25E-06 | 0.0011 | 0.0011 | 0 | 0.0026 | 9.2939 | 7.1841 | 0.0001 | 0.0001 | 0.0001 | 0 | 0 | 10.53 | N | N | N | N | N | N | N | N | N | N
153409 | 95.8 | 65.343 | 198.8 | 145.7 | 89.3 | 98.8 | 29.5 | 65 | 93.9 | 144.9 | 105.1 | 1.5 | 2.1242 | 29.6711 | 537.1 | 568 | 449.446 | 235.948 | 4.5 | 4.4 | 0.1 | 25.3 | 7.37 | 5.52 | 0.7 | 9.71E-07 | 0.0003 | 0.0003 | 0 | 0.0033 | 15.0153 | 8.1761 | 0.0002 | 0.0002 | 0.0002 | 0 | 0 | 86.84 | N | N | N | N | N | N | N | N | N | Y
153410 | 96 | 65.486 | 198.8 | 149 | 89.3 | 98.8 | 29.5 | 65 | 93.9 | 144.6 | 108.1 | 1.7 | 3.6999 | 29.7092 | 538.1 | 568 | 598.539 | 314.322 | -0.5 | -0.5 | 0 | 26.6 | 9.25 | 3.88 | 0.7 | 1.57E-02 | 0 | 0 | 0 | 0.0046 | 25.1039 | 7.6661 | 0.0002 | 0.0002 | 0.0002 | 0 | 0 | 119.13 | N | N | N | N | N | N | N | N | N | Y
153411 | 96.7 | 65.903 | 198.5 | 154.8 | 89.3 | 98.8 | 29.5 | 65 | 93.9 | 144.9 | 113.2 | 2.2 | 4.7606 | 29.7385 | 540.2 | 568.5 | 683.609 | 358.586 | 0.4 | 0.3 | 0 | 27.6 | 10.1 | 2.79 | 0.7 | 6.55E-03 | 0 | 0 | 0 | 0.0054 | 31.2771 | 6.2711 | 0.0002 | 0.0002 | 0.0002 | 0 | 0 | 210.01 | N | N | N | N | N | N | N | N | N | Y
153412 | 97.4 | 66.412 | 198.2 | 160 | 89.2 | 98.8 | 29.5 | 64.8 | 93.4 | 145.5 | 117.8 | 2.6 | 4.6754 | 29.7359 | 542.6 | 569.1 | 678.477 | 355.029 | -0.4 | -0.4 | 0 | 28.3 | 10.13 | 2.45 | 0.7 | 6.44E-07 | 0 | 0 | 0 | 0.0055 | 31.0458 | 5.4666 | 0.0002 | 0.0002 | 0.0002 | 0 | 0 | 214.16 | N | N | N | N | N | N | N | N | N | Y
153413 | 98.2 | 66.984 | 197.9 | 160.9 | 89.2 | 98.8 | 29.5 | 64.6 | 92.6 | 145.7 | 118.7 | 2.6 | 4.3053 | 29.7233 | 544.7 | 569.8 | 652.285 | 340.474 | -2.5 | -2.4 | 0 | 28.9 | 10.06 | 2.31 | 0.5 | 6.71E-07 | 0 | 0 | 0 | 0.0054 | 29.5839 | 4.9363 | 0.0002 | 0.0002 | 0.0002 | 0 | 0 | 206.8 | N | N | N | N | N | N | N | N | N | Y
153414 | 99.1 | 67.562 | 197.6 | 160.1 | 89.2 | 98.8 | 29.5 | 64.6 | 92.6 | 146 | 117.9 | 2.6 | 4.2217 | 29.7217 | 546.4 | 571.1 | 646.64 | 336.92 | -3 | -3 | -0.1 | 28.9 | 10.13 | 2.23 | 0.5 | 6.78E-07 | 0 | 0 | 0 | 0.0054 | 29.4588 | 4.7173 | 0.0001 | 0.0002 | 0.0002 | 0 | 0 | 194.75 | N | N | N | N | N | N | N | N | N | Y
153415 | 99.7 | 68.009 | 197.5 | 159.2 | 89.3 | 98.8 | 29.5 | 64.6 | 92.6 | 146.5 | 117.1 | 2.5 | 4.2785 | 29.7296 | 548.6 | 572.3 | 651.559 | 338.847 | -2.9 | -2.9 | -0.1 | 29.1 | 10.18 | 2.16 | 0.6 | 6.75E-07 | 0 | 0 | 0 | 0.0054 | 29.7903 | 4.5896 | 0.0002 | 0.0002 | 0.0002 | 0 | 0 | 201.03 | N | N | N | N | N | N | N | N | N | Y
153416 | 100.2 | 68.332 | 197.3 | 159.1 | 89.3 | 98.8 | 29.5 | 64.6 | 92.6 | 146.9 | 117 | 2.5 | 4.0519 | 29.7271 | 550.8 | 573.4 | 634.889 | 329.405 | -2.9 | -2.8 | -0.1 | 29.5 | 10.15 | 2.15 | 0.7 | 6.94E-07 | 0 | 0 | 0 | 0.0053 | 28.8815 | 4.4412 | 0.0002 | 0.0002 | 0.0002 | 0 | 0 | 199.1 | N | N | N | N | N | N | N | N | N | Y
153417 | 100.5 | 68.506 | 197.4 | 158.7 | 89.3 | 98.8 | 29.5 | 64.6 | 92.6 | 147.1 | 116.6 | 2.5 | 3.7758 | 29.7197 | 552.8 | 574.7 | 613.499 | 317.628 | -3 | -3 | -0.1 | 28.6 | 10.14 | 2.13 | 0.6 | 7.20E-07 | 0 | 0 | 0 | 0.005 | 27.8189 | 4.2562 | 0.0002 | 0.0002 | 0.0002 | 0 | 0 | 187.01 | N | N | N | N | N | N | N | N | N | Y
153418 | 100.5 | 68.543 | 197.6 | 157.8 | 89.3 | 98.8 | 29.5 | 64.6 | 92.6 | 147.5 | 115.9 | 2.4 | 4.0818 | 29.7253 | 554.5 | 575.9 | 637.96 | 329.783 | -3.1 | -3 | -0.1 | 27.9 | 10.26 | 2.07 | 0.6 | 6.93E-07 | 0 | 0 | 0 | 0.0051 | 29.2158 | 4.2917 | 0.0002 | 0.0002 | 0.0002 | 0 | 0 | 215.69 | N | N | N | N | N | N | N | N | N | Y
153419 | 100.4 | 68.469 | 197.7 | 157.7 | 89.3 | 98.8 | 29.5 | 64.5 | 92.2 | 147.8 | 115.8 | 2.4 | 4.4939 | 29.7315 | 556.4 | 577.6 | 670.179 | 345.871 | -2.8 | -2.7 | -0.1 | 27.8 | 10.31 | 2.02 | 0.6 | 6.61E-07 | 0 | 0 | 0 | 0.0053 | 30.7929 | 4.3878 | 0.0002 | 0.0002 | 0.0002 | 0 | 0 | 205.1 | N | N | N | N | N | N | N | N | N | Y
153420 | 100.4 | 68.456 | 197.7 | 159.2 | 89.3 | 98.8 | 29.5 | 64.4 | 92 | 148.1 | 117.1 | 2.5 | 4.269 | 29.7203 | 558.3 | 578.8 | 653.963 | 336.738 | -3 | -2.9 | -0.1 | 27.2 | 10.23 | 2.05 | 0.6 | 6.79E-07 | 0 | 0 | 0 | 0.005 | 29.7329 | 4.324 | 0.0002 | 0.0002 | 0.0002 | 0 | 0 | 206.99 | N | N | N | N | N | N | N | N | N | Y
153421 | 100.1 | 68.264 | 197.9 | 159 | 89.3 | 98.8 | 29.5 | 64.3 | 91.8 | 148.1 | 116.9 | 2.5 | 3.8363 | 29.7084 | 560.3 | 580.4 | 620.703 | 318.842 | -3.3 | -3.2 | -0.1 | 27 | 10.18 | 2.07 | 0.5 | 7.17E-07 | 0 | 0 | 0 | 0.0047 | 28.0152 | 4.1503 | 0.0002 | 0.0002 | 0.0002 | 0 | 0 | 195.66 | N | N | N | N | N | N | N | N | N | Y
153422 | 99.6 | 67.934 | 198 | 158.2 | 89.3 | 98.8 | 29.5 | 64.3 | 91.8 | 148.3 | 116.2 | 2.4 | 4.0051 | 29.7076 | 562.5 | 582.2 | 634.791 | 325.394 | -3.2 | -3.1 | -0.1 | 26.5 | 10.33 | 2.01 | 0.5 | 1.34E-02 | 0 | 0 | 0 | 0.0047 | 29.02 | 4.1064 | 0.0002 | 0.0002 | 0.0002 | 0 | 0 | 165.95 | N | N | N | N | N | N | N | N | N | Y
153423 | 99.4 | 67.761 | 198.1 | 157.8 | 89.3 | 98.7 | 29.5 | 64.3 | 91.8 | 148.5 | 115.9 | 2.4 | 4.3521 | 29.7277 | 564.7 | 583.9 | 662.372 | 339.038 | -2.5 | -2.5 | -0.1 | 26.8 | 10.45 | 1.93 | 0.6 | 6.74E-07 | 0 | 0 | 0 | 0.005 | 30.6026 | 4.1033 | 0.0002 | 0.0002 | 0.0002 | 0 | 0 | 207.42 | N | N | N | N | N | N | N | N | N | Y
153424 | 99.2 | 67.611 | 198.2 | 158.8 | 89.3 | 98.7 | 29.5 | 64.3 | 91.8 | 148.9 | 116.7 | 2.5 | 4.9338 | 29.7338 | 567 | 585.6 | 705.14 | 360.187 | -2.4 | -2.4 | 0 | 26.8 | 10.41 | 1.91 | 0.6 | 6.35E-07 | 0 | 0 | 0 | 0.0053 | 32.3731 | 4.3203 | 0.0002 | 0.0002 | 0.0002 | 0 | 0 | 202.28 | N | N | N | N | N | N | N | N | N | Y
153425 | 98.9 | 67.437 | 198.4 | 159.2 | 89.3 | 98.7 | 29.5 | 64.2 | 91.5 | 148.9 | 117.1 | 2.5 | 5.3525 | 29.7512 | 569.8 | 587.3 | 735.348 | 374.789 | -3 | -2.9 | -0.1 | 26.9 | 10.26 | 1.97 | 0.6 | 6.10E-07 | 0 | 0 | 0 | 0.0055 | 33.1925 | 4.6407 | 0.0002 | 0.0002 | 0.0002 | 0 | 0 | 227.14 | N | N | N | N | N | N | N | N | N | Y
153426 | 98.8 | 67.35 | 198.7 | 161.5 | 89.3 | 98.7 | 29.5 | 64.2 | 91.3 | 148.8 | 119.1 | 2.7 | 5.7768 | 29.7691 | 572.9 | 589.4 | 764.648 | 388.819 | -3.4 | -3.3 | -0.1 | 27.6 | 10.11 | 2.09 | 0.6 | 5.88E-07 | 0 | 0 | 0 | 0.0059 | 33.9534 | 5.1124 | 0.0002 | 0.0002 | 0.0002 | 0 | 0 | 222.26 | N | N | N | N | N | N | N | N | N | Y
153427 | 98.7 | 67.263 | 198.8 | 161.3 | 89.3 | 98.7 | 29.5 | 64.2 | 91.3 | 148.4 | 119 | 2.7 | 6.0427 | 29.7689 | 575.5 | 591 | 783.425 | 397.353 | -3.5 | -3.5 | -0.1 | 28 | 10.01 | 2.2 | 0.6 | 5.75E-07 | 0 | 0 | 0 | 0.0061 | 34.3395 | 5.4986 | 0.0002 | 0.0002 | 0.0002 | 0 | 0 | 234.49 | N | N | N | N | N | N | N | N | N | Y
153428 | 98.5 | 67.145 | 198.8 | 162.9 | 89.3 | 98.7 | 29.5 | 64.2 | 91.3 | 148.1 | 120.4 | 2.8 | 5.8273 | 29.7602 | 578.3 | 593.4 | 770.202 | 389.461 | -3.6 | -3.5 | -0.1 | 28 | 9.92 | 2.29 | 0.9 | 5.87E-07 | 0 | 0 | 0 | 0.006 | 33.3571 | 5.5977 | 0.0003 | 0.0003 | 0.0003 | 0 | 0 | 231.78 | N | N | N | N | N | N | N | N | N | Y
153429 | 98.5 | 67.189 | 198.9 | 163 | 89.3 | 98.7 | 29.5 | 64.2 | 91.5 | 148 | 120.5 | 2.8 | 5.6335 | 29.753 | 581.2 | 595.5 | 758.445 | 382.379 | -3.5 | -3.5 | -0.1 | 27.4 | 9.89 | 2.35 | 1 | 5.98E-07 | 0 | 0 | 0 | 0.0058 | 32.6379 | 5.6383 | 0.0003 | 0.0003 | 0.0003 | 0 | 0 | 228.24 | N | N | N | N | N | N | N | N | N | Y
153430 | 98.4 | 67.096 | 199.1 | 162.5 | 89.3 | 98.7 | 29.5 | 64.5 | 92.3 | 147.8 | 120 | 2.8 | 5.2992 | 29.752 | 583.7 | 598.1 | 736.806 | 370.551 | -3.6 | -3.5 | -0.1 | 27.3 | 9.9 | 2.36 | 0.9 | 6.17E-07 | 0 | 0 | 0 | 0.0056 | 31.6758 | 5.4844 | 0.0003 | 0.0003 | 0.0003 | 0 | 0 | 229.03 | N | N | N | N | N | N | N | N | N | Y
153431 | 98.3 | 67.002 | 199.3 | 161.8 | 89.3 | 98.7 | 29.4 | 64.5 | 92.5 | 147.9 | 119.4 | 2.7 | 5.6922 | 29.7603 | 586.1 | 599.9 | 763.896 | 383.409 | -3.6 | -3.5 | -0.1 | 28.5 | 9.96 | 2.33 | 0.9 | 5.96E-07 | 0 | 0 | 0 | 0.006 | 32.9749 | 5.609 | 0.0003 | 0.0003 | 0.0003 | 0 | 0 | 220.39 | N | N | N | N | N | N | N | N | N | Y
153432 | 98.2 | 66.965 | 199.3 | 161.4 | 89.3 | 98.7 | 29.4 | 64.6 | 92.8 | 147.8 | 119.1 | 2.7 | 6.0767 | 29.7642 | 588.8 | 602.4 | 790.419 | 395.748 | -3.6 | -3.5 | -0.1 | 30 | 10 | 2.3 | 0.9 | 5.78E-07 | 0 | 0 | 0 | 0.0065 | 34.1648 | 5.7233 | 0.0003 | 0.0003 | 0.0003 | 0 | 0 | 228.87 | N | N | N | N | N | N | N | N | N | Y
153433 | 98 | 66.835 | 199.4 | 162.8 | 89.3 | 98.7 | 29.4 | 64.6 | 92.8 | 147.8 | 120.3 | 2.8 | 6.0055 | 29.7699 | 591.8 | 604.4 | 786.745 | 392.852 | -3.5 | -3.4 | -0.1 | 30.4 | 10 | 2.29 | 0.9 | 5.82E-07 | 0 | 0 | 0 | 0.0066 | 33.9342 | 5.6528 | 0.0003 | 0.0003 | 0.0003 | 0 | 0 | 233.94 | N | N | N | N | N | N | N | N | N | Y
153434 | 98 | 66.816 | 199.5 | 163.3 | 89.3 | 98.7 | 29.4 | 64.6 | 92.8 | 147.5 | 120.7 | 2.8 | 6.0358 | 29.767 | 594.4 | 606.7 | 789.815 | 393.363 | -3.5 | -3.4 | -0.1 | 29.8 | 10 | 2.29 | 0.9 | 5.81E-07 | 0 | 0 | 0 | 0.0065 | 33.9818 | 5.652 | 0.0003 | 0.0003 | 0.0003 | 0 | 0 | 230.25 | N | N | N | N | N | N | N | N | N | Y
153435 | 97.9 | 66.741 | 199.8 | 162.8 | 89.3 | 98.7 | 29.4 | 64.6 | 92.8 | 147.4 | 120.3 | 2.8 | 6.0924 | 29.757 | 596.9 | 609.6 | 794.479 | 394.649 | -3.6 | -3.5 | -0.1 | 29.8 | 10.01 | 2.28 | 0.9 | 5.79E-07 | 0 | 0 | 0 | 0.0065 | 34.098 | 5.6488 | 0.0003 | 0.0003 | 0.0003 | 0 | 0 | 233.86 | N | N | N | N | N | N | N | N | N | Y
153436 | 98 | 66.847 | 199.9 | 163.3 | 89.3 | 98.7 | 29.4 | 64.7 | 93.1 | 147.6 | 120.7 | 2.8 | 6.2327 | 29.7543 | 599.2 | 611.4 | 804.595 | 398.736 | -3.5 | -3.4 | -0.1 | 29.7 | 10 | 2.28 | 0.9 | 5.73E-07 | 0 | 0 | 0 | 0.0065 | 34.4161 | 5.6999 | 0.0003 | 0.0003 | 0.0003 | 0 | 0 | 234.94 | N | N | N | N | N | N | N | N | N | Y
153437 | 98.3 | 66.99 | 200.1 | 163.3 | 89.3 | 98.7 | 29.4 | 64.8 | 93.4 | 147.2 | 120.7 | 2.8 | 6.2179 | 29.7418 | 601.7 | 613.9 | 804.761 | 397.74 | -3.4 | -3.3 | -0.1 | 29.7 | 9.99 | 2.29 | 1 | 5.75E-07 | 0 | 0 | 0 | 0.0065 | 34.2963 | 5.7217 | 0.0004 | 0.0004 | 0.0004 | 0 | 0 | 234.97 | N | N | N | N | N | N | N | N | N | Y
153438 | 98.6 | 67.245 | 200.1 | 163.3 | 89.3 | 98.7 | 29.4 | 64.8 | 93.5 | 147.4 | 120.8 | 2.8 | 6.1688 | 29.7387 | 604 | 616.3 | 802.426 | 395.676 | -3.4 | -3.3 | -0.1 | 29.8 | 9.95 | 2.32 | 1 | 5.78E-07 | 0 | 0 | 0 | 0.0065 | 33.9922 | 5.7672 | 0.0004 | 0.0004 | 0.0004 | 0 | 0 | 235.45 | N | N | N | N | N | N | N | N | N | Y
153439 | 99.1 | 67.587 | 200.3 | 163.1 | 89.3 | 98.7 | 29.4 | 64.8 | 93.5 | 147.2 | 120.5 | 2.8 | 6.1118 | 29.7374 | 606.4 | 619 | 799.613 | 393.381 | -3.4 | -3.3 | -0.1 | 29.2 | 9.89 | 2.37 | 1 | 5.81E-07 | 0 | 0 | 0 | 0.0063 | 33.6056 | 5.847 | 0.0003 | 0.0004 | 0.0004 | 0 | 0 | 232.5 | N | N | N | N | N | N | N | N | N | Y
153440 | 99.7 | 67.984 | 200.3 | 163.1 | 89.3 | 98.7 | 29.4 | 64.8 | 93.5 | 147.4 | 120.6 | 2.8 | 5.5917 | 29.7265 | 608.8 | 620.8 | 766.11 | 375.908 | -3.5 | -3.4 | -0.1 | 28.3 | 9.82 | 2.43 | 0.9 | 6.08E-07 | 0 | 0 | 0 | 0.0059 | 31.8821 | 5.7253 | 0.0003 | 0.0003 | 0.0003 | 0 | 0 | 231.22 | N | N | N | N | N | N | N | N | N | Y
153441 | 100.3 | 68.401 | 200.5 | 162.4 | 89.3 | 98.7 | 29.4 | 64.8 | 93.5 | 147.4 | 120 | 2.7 | 5.014 | 29.7113 | 610.9 | 623.4 | 726.888 | 355.782 | -3.5 | -3.4 | -0.1 | 29.2 | 9.81 | 2.45 | 0.9 | 6.43E-07 | 0 | 0 | 0 | 0.0057 | 30.1316 | 5.4694 | 0.0003 | 0.0003 | 0.0003 | 0 | 0 | 226.21 | N | N | N | N | N | N | N | N | N | Y
153442 | 100.9 | 68.767 | 200.8 | 160.8 | 89.3 | 98.7 | 29.4 | 64.9 | 93.6 | 147.7 | 118.6 | 2.6 | 4.5557 | 29.7095 | 612.9 | 626 | 693.727 | 338.904 | -3.3 | -3.3 | -0.1 | 30.3 | 9.9 | 2.4 | 1 | 6.75E-07 | 0 | 0 | 0 | 0.0056 | 28.9609 | 5.1151 | 0.0003 | 0.0003 | 0.0003 | 0 | 0 | 208.54 | N | N | N | N | N | N | N | N | N | Y
153443 | 101.3 | 69.053 | 200.9 | 159.7 | 89.3 | 98.7 | 29.4 | 64.9 | 93.7 | 148 | 117.6 | 2.5 | 4.1464 | 29.7008 | 614.6 | 627.8 | 662.042 | 322.81 | -3.1 | -3.1 | -0.1 | 29.6 | 10.03 | 2.31 | 1 | 7.08E-07 | 0 | 0 | 0 | 0.0053 | 27.9492 | 4.6864 | 0.0003 | 0.0003 | 0.0003 | 0 | 0 | 200.76 | N | N | N | N | N | N | N | N | N | Y
153444 | 101.6 | 69.302 | 201 | 158.5 | 89.3 | 98.7 | 29.4 | 64.9 | 93.7 | 148.4 | 116.5 | 2.4 | 3.9029 | 29.6946 | 616 | 629.9 | 641.78 | 312.468 | -2.9 | -2.8 | -0.1 | 27.9 | 10.14 | 2.21 | 1 | 7.32E-07 | 0 | 0 | 0 | 0.0048 | 27.3551 | 4.332 | 0.0003 | 0.0003 | 0.0003 | 0 | 0 | 187.7 | N | N | N | N | N | N | N | N | N | Y
153445 | 102.1 | 69.581 | 201.2 | 157.7 | 89.3 | 98.7 | 29.4 | 64.9 | 93.7 | 149 | 115.8 | 2.4 | 3.3735 | 29.6779 | 617.3 | 631.7 | 595.242 | 289.288 | -2.5 | -2.4 | 0 | 26.7 | 10.22 | 2.12 | 1 | 7.90E-07 | 0 | 0 | 0 | 0.0042 | 25.5327 | 3.8582 | 0.0003 | 0.0003 | 0.0003 | 0 | 0 | 182.89 | N | N | N | N | N | N | N | N | N | Y
153446 | 102.4 | 69.817 | 201.4 | 155.6 | 89.3 | 98.7 | 29.4 | 64.9 | 93.7 | 149.5 | 113.9 | 2.2 | 3.1547 | 29.667 | 618.4 | 633.5 | 575.487 | 279.311 | -2.3 | -2.3 | 0 | 26.1 | 10.22 | 2.09 | 1.1 | 8.18E-07 | 0 | 0 | 0 | 0.004 | 24.6479 | 3.6698 | 0.0003 | 0.0003 | 0.0003 | 0 | 0 | 180.04 | N | N | N | N | N | N | N | N | N | Y
153447 | 102.6 | 69.942 | 201.4 | 154.3 | 89.3 | 98.7 | 29.4 | 64.6 | 92.8 | 149.6 | 112.7 | 2.1 | 3.022 | 29.6627 | 619.5 | 635.2 | 563.01 | 272.925 | -2.3 | -2.3 | 0 | 26.1 | 10.1 | 2.15 | 1.2 | 8.38E-07 | 0 | 0 | 0 | 0.0039 | 23.7987 | 3.682 | 0.0003 | 0.0003 | 0.0003 | 0 | 0 | 159.97 | N | N | N | N | N | N | N | N | N | Y
153448 | 102.7 | 70.047 | 201.4 | 154.1 | 89.3 | 98.7 | 29.4 | 64.5 | 92.4 | 149.7 | 112.6 | 2.1 | 2.8016 | 29.6625 | 620.5 | 636.9 | 541.518 | 262.264 | -2.7 | -2.6 | -0.1 | 25.4 | 9.9 | 2.31 | 1.3 | 8.72E-07 | 0 | 0 | 0 | 0.0037 | 22.42 | 3.8087 | 0.0003 | 0.0003 | 0.0003 | 0 | 0 | 151.45 | N | N | N | N | N | N | N | N | N | Y
153449 | 102.7 | 70.047 | 201.5 | 153.5 | 89.3 | 98.7 | 29.4 | 64.4 | 92.2 | 149.6 | 112 | 2.1 | 2.0299 | 29.6481 | 621.6 | 638.2 | 457.667 | 221.33 | -2.8 | -2.8 | -0.1 | 23.5 | 9.3 | 2.77 | 1.3 | 1.03E-06 | 0 | 0 | 0 | 0.0029 | 17.7698 | 3.8551 | 0.0003 | 0.0003 | 0.0003 | 0 | 0 | 144.41 | N | N | N | N | N | N | N | N | N | Y
153450 | 102.7 | 70.01 | 201.5 | 152.6 | 89.3 | 98.7 | 29.4 | 64.4 | 92.2 | 149.7 | 111.3 | 2 | 1.2987 | 29.6384 | 622 | 640 | 368.573 | 178.116 | -2.9 | -2.9 | -0.1 | 22.2 | 8.22 | 3.62 | 1.3 | 1.29E-06 | 0 | 0 | 0 | 0.0022 | 12.6412 | 4.0459 | 0.0002 | 0.0002 | 0.0002 | 0 | 0 | 89.89 | N | N | N | N | N | N | N | N | N | Y
153451 | 102.3 | 69.78 | 201.7 | 149.8 | 89.3 | 98.7 | 29.4 | 64.4 | 92.2 | 149.5 | 108.7 | 1.8 | 1.4083 | 29.6376 | 621 | 641.4 | 382.185 | 184.854 | -2.8 | -2.8 | -0.1 | 22.2 | 7.72 | 4.26 | 1.3 | 1.24E-06 | 0 | 0 | 0 | 0.0023 | 12.3197 | 4.9401 | 0.0002 | 0.0002 | 0.0002 | 0 | 0 | 53.53 | N | N | N | N | N | N | N | N | N | N
153452 | 101.9 | 69.488 | 201.7 | 147.4 | 89.3 | 98.7 | 29.4 | 64.4 | 92.2 | 149.8 | 106.6 | 1.6 | 2.4155 | 29.6639 | 620.6 | 642.3 | 499.861 | 242.074 | -2.6 | -2.5 | -0.1 | 22.1 | 8.44 | 4.05 | 1.3 | 9.46E-07 | 0 | 0 | 0 | 0.0029 | 17.6341 | 6.1614 | 0.0003 | 0.0003 | 0.0003 | 0 | 0 | 43.24 | N | N | N | N | N | N | N | N | N | N
153453 | 101.8 | 69.42 | 201.6 | 147.8 | 89.3 | 98.7 | 29.4 | 64.4 | 92 | 150.2 | 107 | 1.6 | 2.9769 | 29.6791 | 622.1 | 643.1 | 559.088 | 270.54 | -1.7 | -1.7 | 0 | 21.8 | 9.32 | 3.44 | 1.4 | 8.45E-07 | 0 | 0 | 0 | 0.0032 | 21.7661 | 5.8378 | 0.0003 | 0.0003 | 0.0003 | 0 | 0 | 134.29 | N | N | N | N | N | N | N | N | N | Y
153454 | 101.9 | 69.475 | 201.5 | 152.7 | 89.3 | 98.7 | 29.4 | 64.2 | 91.4 | 150.8 | 111.3 | 2 | 2.7413 | 29.6766 | 623.9 | 643.6 | 536.158 | 258.989 | -1.1 | -1.1 | 0 | 22.2 | 9.48 | 3.11 | 1.4 | 8.83E-07 | 0 | 0 | 0 | 0.0032 | 21.2102 | 5.0578 | 0.0003 | 0.0004 | 0.0004 | 0 | 0 | 148.83 | N | N | N | N | N | N | N | N | N | Y
153455 | 102 | 69.556 | 201.3 | 154.2 | 89.3 | 98.7 | 29.4 | 64.2 | 91.4 | 150.9 | 112.7 | 2.1 | 2.1121 | 29.6525 | 625.3 | 645.4 | 470.403 | 226.739 | -2.3 | -2.2 | 0 | 23.3 | 9.24 | 3.1 | 1.5 | 1.01E-06 | 0 | 0 | 0 | 0.0029 | 18.0992 | 4.4167 | 0.0003 | 0.0003 | 0.0003 | 0 | 0 | 136.82 | N | N | N | N | N | N | N | N | N | Y
153456 | 102 | 69.575 | 201 | 152.8 | 89.3 | 98.7 | 29.4 | 64.2 | 91.3 | 151.2 | 111.4 | 2 | 1.6335 | 29.6421 | 625.9 | 646.5 | 414.424 | 199.571 | -2.7 | -2.7 | -0.1 | 23.1 | 9.15 | 3.11 | 1.6 | 1.15E-06 | 0 | 0 | 0 | 0.0025 | 15.7595 | 3.9029 | 0.0003 | 0.0003 | 0.0003 | 0 | 0 | 116.97 | N | N | N | N | N | N | N | N | N | Y
153457 | 102 | 69.575 | 200.9 | 150.7 | 89.3 | 98.7 | 29.4 | 64.2 | 91.3 | 151.7 | 109.5 | 1.8 | 1.6373 | 29.6434 | 626.2 | 648.3 | 414.096 | 199.367 | -2.7 | -2.6 | -0.1 | 22.1 | 9.46 | 2.89 | 1.5 | 1.15E-06 | 0 | 0 | 0 | 0.0024 | 16.293 | 3.6187 | 0.0003 | 0.0003 | 0.0003 | 0 | 0 | 107.93 | N | N | N | N | N | N | N | N | N | Y
153458 | 101.9 | 69.488 | 200.6 | 149.4 | 89.3 | 98.7 | 29.4 | 64.2 | 91.3 | 151.9 | 108.4 | 1.7 | 2.7631 | 29.6783 | 626.7 | 649.2 | 535.479 | 258.011 | -2.1 | -2 | 0 | 21.6 | 10.11 | 2.45 | 1.6 | 8.86E-07 | 0 | 0 | 0 | 0.0031 | 22.5233 | 3.9681 | 0.0004 | 0.0004 | 0.0004 | 0 | 0 | 98.39 | N | N | N | N | N | N | N | N | N | Y
153459 | 101.9 | 69.469 | 200.5 | 149.8 | 89.3 | 98.7 | 29.4 | 64.2 | 91.4 | 152.8 | 108.8 | 1.8 | 3.6774 | 29.7027 | 628.1 | 650.3 | 625.208 | 301.1 | 2.5 | 2.4 | 0 | 21.6 | 10.42 | 2.14 | 1.7 | 7.59E-07 | 0.0002 | 0.0002 | 0 | 0.0036 | 27.0922 | 4.0376 | 0.0005 | 0.0005 | 0.0005 | 0 | 0 | 150.3 | N | N | N | N | N | N | N | N | N | Y
153500 | 102.1 | 69.612 | 200.3 | 155.1 | 89.3 | 98.7 | 29.4 | 64.2 | 91.5 | 153.1 | 113.4 | 2.2 | 3.6898 | 29.6933 | 629.9 | 651.7 | 626.968 | 301.348 | 4 | 4 | 0.1 | 21.6 | 10.22 | 2.11 | 1.7 | 7.59E-07 | 0.0003 | 0.0003 | 0 | 0.0036 | 26.5973 | 4.001 | 0.0005 | 0.0005 | 0.0005 | 0 | 0 | 168.9 | N | N | N | N | N | N | N | N | N | Y
153501 | 102.3 | 69.78 | 200.1 | 156.6 | 89.3 | 98.7 | 29.4 | 64.2 | 91.6 | 153.1 | 114.8 | 2.3 | 3.654 | 29.6942 | 632 | 653 | 624.354 | 299.528 | -0.7 | -0.6 | 0 | 21.2 | 9.95 | 2.24 | 1.8 | 7.64E-07 | 0 | 0 | 0 | 0.0035 | 25.7465 | 4.2117 | 0.0005 | 0.0005 | 0.0005 | 0 | 0 | 162.61 | N | N | N | N | N | N | N | N | N | Y
153502 | 102.5 | 69.904 | 200 | 156.2 | 89.3 | 98.7 | 29.4 | 64.2 | 91.6 | 153.2 | 114.4 | 2.3 | 3.6791 | 29.6902 | 633.8 | 654.9 | 627.173 | 300.33 | -2.3 | -2.2 | 0 | 21.6 | 9.82 | 2.36 | 1.9 | 7.62E-07 | 0 | 0 | 0 | 0.0036 | 25.4787 | 4.4569 | 0.0005 | 0.0005 | 0.0005 | 0 | 0 | 164.32 | N | N | N | N | N | N | N | N | N | Y
153503 | 102.7 | 70.047 | 199.8 | 156.7 | 89.3 | 98.7 | 29.4 | 64.3 | 91.6 | 153.3 | 114.9 | 2.3 | 3.5596 | 29.6866 | 635.4 | 656.2 | 616.93 | 294.958 | -2.6 | -2.5 | -0.1 | 22.3 | 9.75 | 2.46 | 1.8 | 7.75E-07 | 0 | 0 | 0 | 0.0036 | 24.8253 | 4.556 | 0.0005 | 0.0005 | 0.0005 | 0 | 0 | 165.53 | N | N | N | N | N | N | N | N | N | Y
153504 | 102.9 | 70.159 | 199.7 | 156.4 | 89.2 | 98.7 | 29.4 | 64.3 | 91.8 | 153.2 | 114.6 | 2.3 | 3.6965 | 29.6896 | 636.8 | 658.2 | 629.289 | 300.515 | -2.7 | -2.6 | -0.1 | 22.6 | 9.77 | 2.49 | 1.6 | 7.61E-07 | 0 | 0 | 0 | 0.0037 | 25.3391 | 4.7007 | 0.0004 | 0.0005 | 0.0005 | 0 | 0 | 158.27 | N | N | N | N | N | N | N | N | N | Y
153505 | 103 | 70.246 | 199.7 | 156.1 | 89.2 | 98.7 | 29.4 | 64.4 | 92.1 | 153.7 | 114.3 | 2.3 | 4.3442 | 29.7044 | 638.2 | 659.4 | 684.268 | 326.524 | -2.7 | -2.6 | -0.1 | 23.1 | 9.9 | 2.43 | 1.5 | 7.00E-07 | 0 | 0 | 0 | 0.0042 | 27.9068 | 4.9778 | 0.0005 | 0.0005 | 0.0005 | 0 | 0 | 163.52 | N | N | N | N | N | N | N | N | N | Y
153506 | 103.3 | 70.408 | 199.7 | 157.2 | 89.2 | 98.7 | 29.4 | 64.4 | 92.1 | 153.8 | 115.4 | 2.3 | 4.8041 | 29.7205 | 639.9 | 660.7 | 721.493 | 343.941 | -2.5 | -2.4 | 0 | 23.9 | 9.95 | 2.39 | 1.5 | 6.65E-07 | 0 | 0 | 0 | 0.0045 | 29.5458 | 5.158 | 0.0005 | 0.0005 | 0.0005 | 0 | 0 | 184.58 | N | N | N | N | N | N | N | N | N | Y
153507 | 103.5 | 70.575 | 199.6 | 159.1 | 89.2 | 98.7 | 29.4 | 64.4 | 92.2 | 153.9 | 117 | 2.5 | 4.7108 | 29.7224 | 642 | 662.1 | 715.061 | 340.244 | -2.6 | -2.5 | -0.1 | 24.3 | 9.85 | 2.41 | 1.6 | 6.72E-07 | 0 | 0 | 0 | 0.0045 | 28.9482 | 5.1539 | 0.0005 | 0.0005 | 0.0005 | 0 | 0 | 187.82 | N | N | N | N | N | N | N | N | N | Y
153508 | 103.9 | 70.849 | 199.5 | 159.2 | 89.2 | 98.7 | 29.4 | 64.4 | 92.2 | 153.7 | 117.1 | 2.5 | 4.4509 | 29.7172 | 644 | 663.8 | 695.089 | 330.103 | -2.7 | -2.7 | -0.1 | 24.3 | 9.79 | 2.46 | 1.7 | 6.93E-07 | 0 | 0 | 0 | 0.0044 | 27.8923 | 5.0946 | 0.0005 | 0.0005 | 0.0005 | 0 | 0 | 183.88 | N | N | N | N | N | N | N | N | N | Y
153509 | 104.1 | 71.01 | 199.5 | 158.6 | 89.2 | 98.7 | 29.4 | 64.4 | 92.2 | 153.7 | 116.6 | 2.5 | 4.1781 | 29.7136 | 645.2 | 665.4 | 672.908 | 319.17 | -2.8 | -2.7 | -0.1 | 24.6 | 9.79 | 2.48 | 1.7 | 7.17E-07 | 0 | 0 | 0 | 0.0043 | 26.9915 | 4.9641 | 0.0005 | 0.0005 | 0.0005 | 0 | 0 | 181.64 | N | N | N | N | N | N | N | N | N | Y
153510 | 104.3 | 71.135 | 199.5 | 158.1 | 89.2 | 98.7 | 29.4 | 64.4 | 92.1 | 153.7 | 116.1 | 2.4 | 4.0435 | 29.7041 | 646.1 | 666.8 | 661.945 | 313.608 | -2.8 | -2.7 | -0.1 | 25.2 | 9.82 | 2.48 | 1.7 | 7.29E-07 | 0 | 0 | 0 | 0.0044 | 26.5796 | 4.8785 | 0.0005 | 0.0005 | 0.0005 | 0 | 0 | 180.99 | N | N | N | N | N | N | N | N | N | Y
153511 | 104.3 | 71.116 | 199.5 | 157.5 | 89.2 | 98.7 | 29.4 | 64.3 | 91.9 | 154 | 115.6 | 2.4 | 4.0728 | 29.7121 | 647.2 | 668.4 | 664.307 | 314.506 | -2.6 | -2.6 | -0.1 | 25.3 | 9.82 | 2.46 | 1.8 | 7.27E-07 | 0 | 0 | 0 | 0.0044 | 26.6787 | 4.8629 | 0.0005 | 0.0005 | 0.0005 | 0 | 0 | 173.07 | N | N | N | N | N | N | N | N | N | Y
153512 | 104.2 | 71.048 | 199.5 | 157.2 | 89.2 | 98.7 | 29.4 | 64.3 | 91.9 | 154.2 | 115.3 | 2.3 | 4.6708 | 29.7238 | 648.4 | 669.3 | 713.279 | 337.458 | -2.7 | -2.6 | -0.1 | 25.8 | 9.89 | 2.43 | 1.8 | 6.78E-07 | 0 | 0 | 0 | 0.0048 | 28.8109 | 5.1409 | 0.0006 | 0.0006 | 0.0006 | 0 | 0 | 173.41 | N | N | N | N | N | N | N | N | N | Y
153513 | 103.9 | 70.818 | 199.5 | 157.8 | 89.2 | 98.7 | 29.4 | 64.4 | 91.9 | 154.1 | 115.9 | 2.4 | 4.5906 | 29.7113 | 649.7 | 670.6 | 707.771 | 334.303 | -2.7 | -2.6 | -0.1 | 26.3 | 9.84 | 2.46 | 1.8 | 6.84E-07 | 0 | 0 | 0 | 0.0048 | 28.3957 | 5.1551 | 0.0005 | 0.0006 | 0.0006 | 0 | 0 | 202.62 | N | N | N | N | N | N | N | N | N | Y
153514 | 103.2 | 70.389 | 199.5 | 158.9 | 89.2 | 98.7 | 29.4 | 64.3 | 91.9 | 154.2 | 116.8 | 2.5 | 3.6966 | 29.6912 | 651.1 | 671.9 | 631.632 | 297.786 | -2.7 | -2.7 | -0.1 | 26.9 | 9.64 | 2.57 | 1.7 | 7.68E-07 | 0 | 0 | 0 | 0.0044 | 24.7999 | 4.801 | 0.0005 | 0.0005 | 0.0005 | 0 | 0 | 177.4 | N | N | N | N | N | N | N | N | N | Y
153515 | 102.5 | 69.873 | 199.5 | 157.2 | 89.2 | 98.7 | 29.4 | 64.3 | 91.9 | 154.2 | 115.4 | 2.3 | 3.1501 | 29.6789 | 651.8 | 672.7 | 582.562 | 274.364 | -3 | -2.9 | -0.1 | 26.4 | 9.72 | 2.55 | 1.7 | 2.87E-03 | 0 | 0 | 0 | 0.004 | 23.0255 | 4.3889 | 0.0004 | 0.0004 | 0.0004 | 0 | 0 | 158.6 | N | N | N | N | N | N | N | N | N | Y
153516 | 101.3 | 69.053 | 199.6 | 155.3 | 89.2 | 98.7 | 29.4 | 64.4 | 92 | 153.9 | 113.6 | 2.2 | 4.0843 | 29.7017 | 652.1 | 674 | 664.48 | 313.095 | -2.7 | -2.6 | -0.1 | 26 | 10.16 | 2.31 | 1.7 | 7.30E-07 | 0 | 0 | 0 | 0.0045 | 27.469 | 4.5406 | 0.0005 | 0.0005 | 0.0005 | 0 | 0 | 170.29 | N | N | N | N | N | N | N | N | N | Y
153517 | 100.7 | 68.63 | 199.6 | 155.3 | 89.2 | 98.7 | 29.4 | 64.3 | 91.9 | 154.2 | 113.6 | 2.2 | 4.9451 | 29.7168 | 653.1 | 675.3 | 736.269 | 346.793 | -0.4 | -0.4 | 0 | 25.7 | 10.36 | 2.1 | 1.9 | 6.59E-07 | 0 | 0 | 0 | 0.0049 | 31.0219 | 4.5817 | 0.0006 | 0.0006 | 0.0006 | 0 | 0 | 205.38 | N | N | N | N | N | N | N | N | N | Y
153518 | 100.1 | 68.276 | 199.8 | 159.3 | 89.2 | 98.7 | 29.4 | 64.3 | 91.9 | 154.4 | 117.2 | 2.5 | 4.7756 | 29.7068 | 654.7 | 676.2 | 724.001 | 340.403 | 0.1 | 0.1 | 0 | 25.9 | 10.29 | 2.04 | 2 | 6.71E-07 | 0 | 0 | 0 | 0.0049 | 30.2422 | 4.3696 | 0.0006 | 0.0006 | 0.0006 | 0 | 0 | 198.76 | N | N | N | N | N | N | N | N | N | Y
153519 | 99.7 | 67.953 | 199.8 | 159.9 | 89.2 | 98.7 | 29.4 | 64.4 | 92 | 154.2 | 117.7 | 2.5 | 4.5653 | 29.701 | 656 | 677.2 | 707.94 | 332.383 | -1.9 | -1.9 | 0 | 25.5 | 10.25 | 2.04 | 2 | 6.88E-07 | 0 | 0 | 0 | 0.0047 | 29.4302 | 4.2556 | 0.0006 | 0.0006 | 0.0006 | 0 | 0 | 185.58 | N | N | N | N | N | N | N | N | N | Y
153520 | 99 | 67.475 | 199.8 | 158.9 | 89.2 | 98.7 | 29.4 | 64.3 | 92 | 153.9 | 116.8 | 2.5 | 4.8129 | 29.7029 | 657.2 | 678.7 | 727.789 | 341.367 | -2.5 | -2.5 | -0.1 | 25.9 | 10.28 | 2.03 | 2.2 | 6.70E-07 | 0 | 0 | 0 | 0.0049 | 30.2921 | 4.351 | 0.0007 | 0.0007 | 0.0007 | 0 | 0 | 193.97 | N | N | N | N | N | N | N | N | N | Y
153521 | 98.3 | 67.052 | 199.8 | 159.2 | 89.2 | 98.7 | 29.4 | 64.3 | 92 | 153.9 | 117.1 | 2.5 | 5.3025 | 29.7169 | 658.2 | 679.6 | 763.586 | 358.002 | -2.7 | -2.6 | -0.1 | 26 | 10.27 | 2.04 | 2.3 | 6.38E-07 | 0 | 0 | 0 | 0.0051 | 31.7338 | 4.5765 | 0.0007 | 0.0008 | 0.0008 | 0 | 0 | 211.18 | N | N | N | N | N | N | N | N | N | Y
153522 | 97.8 | 66.654 | 199.8 | 159.8 | 89.2 | 98.7 | 29.4 | 64.3 | 91.9 | 153.7 | 117.7 | 2.5 | 5.9485 | 29.7262 | 659.4 | 680.5 | 808.976 | 378.995 | -3 | -2.9 | -0.1 | 26.1 | 10.19 | 2.09 | 2.3 | 6.03E-07 | 0 | 0 | 0 | 0.0054 | 33.3409 | 4.9731 | 0.0008 | 0.0008 | 0.0008 | 0 | 0 | 212.72 | N | N | N | N | N | N | N | N | N | Y
153523 | 97.4 | 66.387 | 199.9 | 161.5 | 89.1 | 98.6 | 29.4 | 64.3 | 91.9 | 153.3 | 119.1 | 2.7 | 5.6156 | 29.7199 | 661 | 681.6 | 786.792 | 368.018 | -3 | -2.9 | -0.1 | 26.2 | 10.06 | 2.16 | 2.4 | 6.21E-07 | 0 | 0 | 0 | 0.0053 | 31.9741 | 4.9985 | 0.0008 | 0.0008 | 0.0008 | 0 | 0 | 228.34 | N | N | N | N | N | N | N | N | N | Y
153524 | 97.1 | 66.176 | 200 | 162.1 | 89.1 | 98.6 | 29.4 | 64.3 | 91.9 | 152.8 | 119.7 | 2.7 | 5.597 | 29.7203 | 662.1 | 682.6 | 785.802 | 367.186 | -3 | -3 | -0.1 | 26.7 | 10.09 | 2.17 | 2.5 | 6.23E-07 | 0 | 0 | 0 | 0.0054 | 31.9967 | 5.006 | 0.0008 | 0.0008 | 0.0008 | 0 | 0 | 221.81 | N | N | N | N | N | N | N | N | N | Y
153525 | 96.4 | 65.729 | 200.3 | 160.7 | 89.2 | 98.6 | 29.4 | 64.3 | 92 | 152.4 | 118.4 | 2.6 | 6.0347 | 29.7236 | 663.1 | 683.6 | 816.276 | 381.126 | -3 | -3 | -0.1 | 27 | 10.22 | 2.12 | 2.5 | 3.09E-02 | 0 | 0 | 0 | 0.0057 | 33.6284 | 5.067 | 0.0008 | 0.0009 | 0.0009 | 0 | 0 | 232.99 | N | N | N | N | N | N | N | N | N | Y
153526 | 96.3 | 65.673 | 200.4 | 162.4 | 89.1 | 98.6 | 29.4 | 64.3 | 91.9 | 152.2 | 120 | 2.7 | 5.9776 | 29.7163 | 664.1 | 684.8 | 812.898 | 379.125 | -3 | -2.9 | -0.1 | 26.9 | 10.26 | 2.07 | 2.4 | 6.03E-07 | 0 | 0 | 0 | 0.0056 | 33.5864 | 4.9374 | 0.0008 | 0.0009 | 0.0009 | 0 | 0 | 230.55 | N | N | N | N | N | N | N | N | N | Y
153527 | 96 | 65.43 | 200.4 | 162.5 | 89.2 | 98.6 | 29.4 | 64.3 | 91.9 | 151.9 | 120.1 | 2.8 | 5.6392 | 29.7068 | 665.1 | 686.1 | 790.339 | 368.138 | -3 | -3 | -0.1 | 26.2 | 10.26 | 2.06 | 2.4 | 6.21E-07 | 0 | 0 | 0 | 0.0053 | 32.5998 | 4.7497 | 0.0008 | 0.0008 | 0.0008 | 0 | 0 | 228.9 | N | N | N | N | N | N | N | N | N | Y
153528 | 95.6 | 65.188 | 200.5 | 162.3 | 89.2 | 98.6 | 29.4 | 64.3 | 91.9 | 151.7 | 119.9 | 2.7 | 5.4086 | 29.7023 | 666 | 687.2 | 774.603 | 360.467 | -3.1 | -3.1 | -0.1 | 26.1 | 10.28 | 2.03 | 2.4 | 6.34E-07 | 0 | 0 | 0 | 0.0052 | 32.0089 | 4.6018 | 0.0008 | 0.0008 | 0.0008 | 0 | 0 | 218.63 | N | N | N | N | N | N | N | N | N | Y
153529 | 95.3 | 65.002 | 200.7 | 161.7 | 89.1 | 98.6 | 29.4 | 64.3 | 91.9 | 151.4 | 119.3 | 2.7 | 5.3627 | 29.6932 | 666.7 | 688.2 | 771.563 | 358.734 | -3.1 | -3 | -0.1 | 26 | 10.34 | 2 | 2.4 | 6.37E-07 | 0 | 0 | 0 | 0.0051 | 32.0148 | 4.5037 | 0.0008 | 0.0008 | 0.0008 | 0 | 0 | 218.11 | N | N | N | N | N | N | N | N | N | Y
153530 | 94.9 | 64.722 | 200.9 | 161.2 | 89.1 | 98.6 | 29.4 | 64.3 | 91.9 | 151.2 | 118.9 | 2.7 | 5.5631 | 29.6935 | 667.5 | 689.3 | 785.904 | 365.158 | -3.1 | -3 | -0.1 | 25 | 10.39 | 1.96 | 2.6 | 6.26E-07 | 0 | 0 | 0 | 0.005 | 32.7467 | 4.487 | 0.0008 | 0.0009 | 0.0009 | 0 | 0 | 222.08 | N | N | N | N | N | N | N | N | N | Y
153531 | 94.8 | 64.641 | 200.9 | 161 | 89.1 | 98.6 | 29.4 | 64.3 | 92 | 151 | 118.7 | 2.6 | 5.7361 | 29.6948 | 668.1 | 690.2 | 798.262 | 370.696 | -3 | -3 | -0.1 | 23.6 | 10.4 | 1.93 | 2.7 | 5.19E-02 | 0 | 0 | 0 | 0.0048 | 33.3046 | 4.4833 | 0.0009 | 0.0009 | 0.0009 | 0 | 0 | 226.25 | N | N | N | N | N | N | N | N | N | Y
153532 | 94.7 | 64.567 | 201.2 | 161.9 | 89.2 | 98.6 | 29.4 | 64.3 | 92 | 150.9 | 119.5 | 2.7 | 5.6634 | 29.6892 | 669 | 690.9 | 793.637 | 368.193 | -3.1 | -3 | -0.1 | 23.6 | 10.42 | 1.91 | 2.9 | 1.31E-03 | 0 | 0 | 0 | 0.0048 | 33.1221 | 4.4092 | 0.001 | 0.001 | 0.001 | 0 | 0 | 226.34 | N | N | N | N | N | N | N | N | N | Y
153533 | 94.7 | 64.567 | 201.3 | 161.8 | 89.1 | 98.6 | 29.4 | 64.3 | 92 | 150.6 | 119.4 | 2.7 | 5.7227 | 29.6914 | 669.9 | 691.8 | 798.035 | 369.948 | -3.1 | -3 | -0.1 | 24 | 10.43 | 1.89 | 3.1 | 6.18E-07 | 0 | 0 | 0 | 0.0049 | 33.3247 | 4.3946 | 0.001 | 0.0011 | 0.0011 | 0 | 0 | 223.74 | N | N | N | N | N | N | N | N | N | Y
153534 | 94.8 | 64.61 | 201.4 | 161.7 | 89.2 | 98.6 | 29.4 | 64.3 | 92 | 150.5 | 119.3 | 2.7 | 5.7579 | 29.6964 | 670.9 | 692.7 | 800.772 | 370.98 | -3 | -2.9 | -0.1 | 24.4 | 10.43 | 1.89 | 3.2 | 6.23E-03 | 0 | 0 | 0 | 0.005 | 33.3984 | 4.4061 | 0.0011 | 0.0011 | 0.0011 | 0 | 0 | 226.99 | N | N | N | N | N | N | N | N | N | Y
153535 | 94.8 | 64.654 | 201.6 | 161.8 | 89.2 | 98.6 | 29.4 | 64.3 | 92 | 150.4 | 119.4 | 2.7 | 5.8958 | 29.6942 | 671.5 | 693.5 | 810.421 | 375.216 | -3 | -2.9 | -0.1 | 25 | 10.37 | 1.92 | 3.2 | 6.09E-07 | 0 | 0 | 0 | 0.0052 | 33.6107 | 4.5268 | 0.0011 | 0.0011 | 0.0011 | 0 | 0 | 226.55 | N | N | N | N | N | N | N | N | N | Y
153536 | 95.1 | 64.846 | 201.9 | 161.7 | 89.1 | 98.6 | 29.4 | 64.2 | 91.8 | 150.2 | 119.3 | 2.7 | 5.9535 | 29.689 | 671.9 | 694.7 | 814.595 | 376.928 | -3.1 | -3 | -0.1 | 25 | 10.3 | 1.97 | 3.2 | 6.06E-07 | 0 | 0 | 0 | 0.0052 | 33.5232 | 4.6634 | 0.0011 | 0.0011 | 0.0011 | 0 | 0 | 227.55 | N | N | N | N | N | N | N | N | N | Y
153537 | 95.4 | 65.051 | 202 | 161.9 | 89.2 | 98.6 | 29.4 | 64.2 | 91.8 | 149.9 | 119.5 | 2.7 | 5.9252 | 29.6897 | 672.9 | 695.6 | 813.053 | 375.92 | -3 | -3 | -0.1 | 25.1 | 10.24 | 2.03 | 3.2 | 6.08E-07 | 0 | 0 | 0 | 0.0052 | 33.2385 | 4.7975 | 0.0011 | 0.0011 | 0.0011 | 0 | 0 | 228.76 | N | N | N | N | N | N | N | N | N | Y
153538 | 95.7 | 65.263 | 202.2 | 161.6 | 89.2 | 98.6 | 29.4 | 64.2 | 91.8 | 149.6 | 119.3 | 2.7 | 5.9536 | 29.698 | 673.7 | 696.5 | 815.096 | 376.686 | -3.1 | -3.1 | -0.1 | 25.1 | 10.18 | 2.09 | 3.2 | 6.07E-07 | 0 | 0 | 0 | 0.0052 | 33.1126 | 4.938 | 0.0011 | 0.0011 | 0.0011 | 0 | 0 | 228.52 | N | N | N | N | N | N | N | N | N | Y
153539 | 96 | 65.468 | 202.4 | 161 | 89.2 | 98.6 | 29.4 | 64.2 | 91.8 | 149.4 | 118.7 | 2.6 | 5.8985 | 29.6908 | 674.4 | 697.2 | 811.64 | 374.767 | -3.2 | -3.2 | -0.1 | 24.4 | 10.03 | 2.22 | 3.2 | 6.10E-07 | 0 | 0 | 0 | 0.005 | 32.4434 | 5.2211 | 0.0011 | 0.0011 | 0.0011 | 0 | 0 | 229 | N | N | N | N | N | N | N | N | N | Y
153540 | 96.8 | 65.983 | 202.5 | 161.3 | 89.2 | 98.6 | 29.4 | 64.1 | 91.4 | 149.2 | 119 | 2.7 | 5.0107 | 29.6681 | 675 | 698.1 | 745.643 | 343.841 | -3.2 | -3.2 | -0.1 | 24.4 | 9.57 | 2.57 | 3.4 | 6.65E-07 | 0 | 0 | 0 | 0.0046 | 28.4133 | 5.5408 | 0.001 | 0.0011 | 0.0011 | 0 | 0 | 229.16 | N | N | N | N | N | N | N | N | N | Y
153541 | 97.2 | 66.3 | 202.6 | 159.9 | 89.2 | 98.6 | 29.4 | 64.1 | 91.1 | 149 | 117.7 | 2.5 | 3.1112 | 29.6157 | 675 | 699.2 | 580.449 | 267.2 | -3.2 | -3.2 | -0.1 | 26 | 8.92 | 3.01 | 3.3 | 8.57E-07 | 0 | 0 | 0 | 0.0038 | 20.5911 | 5.0445 | 0.0008 | 0.0008 | 0.0008 | 0 | 0 | 193.65 | N | N | N | N | N | N | N | N | N | Y
153542 | 97.5 | 66.474 | 202.7 | 154.7 | 89.2 | 98.6 | 29.4 | 64.1 | 91.2 | 148.3 | 113.1 | 2.1 | 2.9974 | 29.6162 | 674.2 | 699.9 | 569.461 | 262.324 | -3.1 | -3.1 | -0.1 | 25.6 | 9.09 | 3.11 | 3.2 | 8.73E-07 | 0 | 0 | 0 | 0.0037 | 20.5968 | 5.115 | 0.0008 | 0.0008 | 0.0008 | 0 | 0 | 114.15 | N | N | N | N | N | N | N | N | N | Y
153543 | 97.7 | 66.611 | 202.7 | 151.1 | 89.2 | 98.6 | 29.4 | 64.1 | 91.2 | 147.9 | 109.9 | 1.9 | 3.8101 | 29.6408 | 674.1 | 700.5 | 649.422 | 299.44 | -0.6 | -0.6 | 0 | 24.5 | 9.62 | 2.87 | 3.2 | 7.64E-07 | 0 | 0 | 0 | 0.004 | 24.8679 | 5.4006 | 0.0009 | 0.0009 | 0.0009 | 0 | 0 | 162.53 | N | N | N | N | N | N | N | N | N | Y
153544 | 98.2 | 66.953 | 202.7 | 153.4 | 89.2 | 98.6 | 29.4 | 64.1 | 91.2 | 148.1 | 112 | 2 | 3.9832 | 29.6537 | 674.7 | 701 | 664.833 | 306.528 | 1 | 1 | 0 | 22.4 | 9.66 | 2.79 | 3.2 | 7.46E-07 | 0.0001 | 0.0001 | 0 | 0.0038 | 25.5678 | 5.3724 | 0.0009 | 0.0009 | 0.0009 | 0 | 0 | 172.52 | N | N | N | N | N | N | N | N | N | Y
153545 | 98.9 | 67.4 | 202.7 | 154.3 | 89.2 | 98.6 | 29.4 | 64.1 | 91.2 | 147.6 | 112.7 | 2.1 | 3.6903 | 29.6419 | 675.2 | 701.7 | 637.685 | 293.753 | -1.8 | -1.8 | 0 | 22.3 | 8.8 | 3.39 | 3.2 | 7.79E-07 | 0 | 0 | 0 | 0.0036 | 22.323 | 6.2527 | 0.0009 | 0.0009 | 0.0009 | 0 | 0 | 171.97 | N | N | N | N | N | N | N | N | N | Y
153546 | 99.3 | 67.729 | 202.6 | 154.4 | 89.1 | 98.6 | 29.4 | 64.2 | 91.4 | 147.2 | 112.9 | 2.1 | 2.8116 | 29.6263 | 675.2 | 702.3 | 553.94 | 255.046 | -2.8 | -2.7 | -0.1 | 23.9 | 6.4 | 5.21 | 3.1 | 9.01E-07 | 0 | 0 | 0 | 0.0034 | 14.0864 | 8.3389 | 0.0007 | 0.0008 | 0.0008 | 0 | 0 | 160.88 | N | N | N | N | N | N | N | N | N | Y
153547 | 99 | 67.487 | 202.6 | 148 | 89.1 | 98.6 | 29.4 | 64.3 | 91.8 | 146.4 | 107.2 | 1.6 | 3.7405 | 29.6462 | 674.6 | 703 | 638.15 | 294.174 | -2.4 | -2.3 | 0 | 25.2 | 5.31 | 6.84 | 2.9 | 7.81E-07 | 0 | 0 | 0 | 0.0041 | 13.4901 | 12.6238 | 0.0008 | 0.0008 | 0.0008 | 0 | 0 | 0 | N | N | N | N | N | N | N | N | N | N
153548 | 98.8 | 67.35 | 202.5 | 147.5 | 89.1 | 98.6 | 29.4 | 64.3 | 91.9 | 144.9 | 106.7 | 1.6 | 5.3088 | 29.6795 | 674.8 | 703.3 | 769.975 | 355.26 | -1.8 | -1.8 | 0 | 25.3 | 6.84 | 6.35 | 2.6 | 6.45E-07 | 0 | 0 | 0 | 0.0049 | 20.9946 | 14.1606 | 0.0008 | 0.0009 | 0.0009 | 0 | 0 | 155.63 | N | N | N | N | N | N | N | N | N | Y
153549 | 99.5 | 67.81 | 202.2 | 155.1 | 89.1 | 98.6 | 29.4 | 64.3 | 91.9 | 144.1 | 113.5 | 2.2 | 5.5699 | 29.6802 | 676.4 | 703.5 | 789.843 | 363.937 | -2.4 | -2.4 | 0 | 25.2 | 8.25 | 5.09 | 2.7 | 6.28E-07 | 0 | 0 | 0 | 0.005 | 25.9392 | 11.633 | 0.0009 | 0.0009 | 0.0009 | 0 | 0 | 203.08 | N | N | N | N | N | N | N | N | N | Y
153550 | 100.3 | 68.369 | 202 | 158.7 | 89.1 | 98.6 | 29.4 | 64.3 | 91.9 | 144.5 | 116.7 | 2.5 | 4.9582 | 29.6757 | 678 | 704.2 | 744.867 | 342.677 | -2.9 | -2.8 | -0.1 | 25 | 8.65 | 4.33 | 3 | 4.51E-03 | 0 | 0 | 0 | 0.0047 | 25.6042 | 9.3263 | 0.0009 | 0.001 | 0.001 | 0 | 0 | 200.59 | N | N | N | N | N | N | N | N | N | Y
153551 | 100.9 | 68.786 | 201.7 | 158.3 | 89.1 | 98.6 | 29.4 | 64.3 | 91.9 | 145.1 | 116.3 | 2.4 | 3.8575 | 29.6559 | 679 | 705 | 653.393 | 300.141 | -3.1 | -3 | -0.1 | 25.6 | 8.3 | 4.3 | 3.1 | 7.63E-07 | 0 | 0 | 0 | 0.0042 | 21.5014 | 8.1033 | 0.0008 | 0.0009 | 0.0009 | 0 | 0 | 185.25 | N | N | N | N | N | N | N | N | N | Y
153552 | 101.6 | 69.302 | 201.6 | 156.2 | 89.1 | 98.6 | 29.4 | 64.3 | 91.9 | 145.2 | 114.4 | 2.3 | 2.7441 | 29.6218 | 679.1 | 705.7 | 549.301 | 252.009 | -3 | -3 | -0.1 | 26.6 | 7.55 | 4.8 | 3.2 | 9.10E-07 | 0 | 0 | 0 | 0.0037 | 16.4249 | 7.596 | 0.0007 | 0.0007 | 0.0007 | 0 | 0 | 153.22 | N | N | N | N | N | N | N | N | N | Y
153553 | 101.9 | 69.469 | 201.2 | 151.8 | 89 | 98.6 | 29.4 | 64.3 | 91.8 | 145.4 | 110.5 | 1.9 | 2.1992 | 29.6039 | 678 | 706.8 | 492.832 | 226.184 | -2.9 | -2.8 | -0.1 | 27 | 7.22 | 5.27 | 3.2 | 1.01E-06 | 0 | 0 | 0 | 0.0034 | 14.1085 | 7.48 | 0.0006 | 0.0007 | 0.0007 | 0 | 0 | 79.73 | N | N | N | N | N | N | N | N | N | Y
153554 | 101.9 | 69.475 | 201 | 149.2 | 89.1 | 98.6 | 29.4 | 64.3 | 91.8 | 145.1 | 108.3 | 1.7 | 2.0954 | 29.5993 | 677 | 707.5 | 480.991 | 220.896 | -2.9 | -2.8 | -0.1 | 26.3 | 7.32 | 5.42 | 3.1 | 1.04E-06 | 0 | 0 | 0 | 0.0032 | 13.9621 | 7.5232 | 0.0006 | 0.0006 | 0.0006 | 0 | 0 | 92.99 | N | N | N | N | N | N | N | N | N | Y
153555 | 102.1 | 69.581 | 200.9 | 147.9 | 89.1 | 98.6 | 29.4 | 64.3 | 91.8 | 145.1 | 107.1 | 1.6 | 2.0236 | 29.5965 | 676.4 | 707.8 | 472.627 | 217.154 | -2.9 | -2.8 | -0.1 | 26.1 | 7.34 | 5.49 | 3 | 1.06E-06 | 0 | 0 | 0 | 0.0031 | 13.7588 | 7.4902 | 0.0006 | 0.0006 | 0.0006 | 0 | 0 | 88.45 | N | N | N | N | N | N | N | N | N | Y
153556 | 102 | 69.538 | 200.7 | 147.4 | 89.1 | 98.6 | 29.4 | 64.3 | 91.9 | 145.3 | 106.6 | 1.6 | 1.9035 | 29.5951 | 675.9 | 708.2 | 458.258 | 210.631 | -2.9 | -2.8 | -0.1 | 25.9 | 7.17 | 5.65 | 3 | 1.09E-06 | 0 | 0 | 0 | 0.003 | 13.036 | 7.4713 | 0.0006 | 0.0006 | 0.0006 | 0 | 0 | 78.45 | N | N | N | N | N | N | N | N | N | Y
153557 | 102 | 69.519 | 200.5 | 146.6 | 89 | 98.6 | 29.4 | 64.3 | 91.9 | 145.3 | 105.9 | 1.5 | 1.9336 | 29.6002 | 675.5 | 708.7 | 461.164 | 212.082 | -2.8 | -2.7 | -0.1 | 26.3 | 6.93 | 5.97 | 3 | 1.08E-06 | 0 | 0 | 0 | 0.0031 | 12.6945 | 7.9439 | 0.0006 | 0.0006 | 0.0006 | 0 | 0 | 76.07 | N | N | N | N | N | N | N | N | N | N
153558 | 101.9 | 69.451 | 200.2 | 146.3 | 89 | 98.6 | 29.4 | 64.3 | 92 | 145.3 | 105.6 | 1.5 | 2.3149 | 29.6111 | 675.4 | 708.9 | 504.303 | 232.033 | -2.8 | -2.7 | -0.1 | 26.4 | 6.1 | 6.84 | 3 | 9.89E-07 | 0 | 0 | 0 | 0.0034 | 12.2258 | 9.967 | 0.0006 | 0.0006 | 0.0006 | 0 | 0 | 73.63 | N | N | N | N | N | N | N | N | N | N
153559 | 101.7 | 69.333 | 199.9 | 145.9 | 89 | 98.6 | 29.4 | 64.3 | 92 | 145.1 | 105.3 | 1.5 | 2.2222 | 29.6088 | 675.3 | 709.1 | 494.769 | 227.641 | -2.7 | -2.7 | -0.1 | 26.1 | 4.57 | 8.56 | 2.9 | 1.54E-02 | 0 | 0 | 0 | 0.0033 | 8.9787 | 12.2309 | 0.0006 | 0.0006 | 0.0006 | 0 | 0 | 19.3 | N | N | N | N | N | N | N | N | N | N
153600 | 101.2 | 69.003 | 199.6 | 144.1 | 89 | 98.6 | 29.4 | 64.3 | 92 | 144.5 | 103.7 | 1.3 | 2.0243 | 29.6055 | 675.3 | 709.8 | 472.247 | 217.265 | -2.2 | -2.2 | 0 | 25 | 3.9 | 9.98 | 2.6 | 1.06E-06 | 0 | 0 | 0 | 0.003 | 7.3201 | 13.608 | 0.0005 | 0.0005 | 0.0005 | 0 | 0 | 0 | N | N | N | N | N | N | N | N | N | N
153601 | 100.7 | 68.693 | 199.1 | 144.4 | 89 | 98.6 | 29.4 | 64.3 | 91.9 | 143.2 | 104 | 1.3 | 2.2422 | 29.6105 | 675.2 | 710.2 | 496.725 | 228.587 | -2 | -1.9 | 0 | 24.4 | 4.63 | 9.89 | 2.4 | 1.00E-06 | 0 | 0 | 0 | 0.0031 | 9.1338 | 14.1896 | 0.0005 | 0.0005 | 0.0005 | 0 | 0 | 45.79 | N | N | N | N | N | N | N | N | N | N
153602 | 100.7 | 68.63 | 198.7 | 146.4 | 89 | 98.6 | 29.4 | 64.2 | 91.5 | 142.6 | 105.7 | 1.5 | 2.5009 | 29.6196 | 675.1 | 710.5 | 524.873 | 241.625 | -2.3 | -2.3 | 0 | 23.8 | 5.62 | 8.76 | 2.4 | 1.77E-02 | 0 | 0 | 0 | 0.0032 | 11.7197 | 13.2855 | 0.0005 | 0.0005 | 0.0005 | 0 | 0 | 74.76 | N | N | N | N | N | N | N | N | N | N
153603 | 100.6 | 68.575 | 198.2 | 148.5 | 89 | 98.7 | 29.4 | 64.1 | 91.3 | 142.5 | 107.6 | 1.7 | 2.4803 | 29.6255 | 675.6 | 710.7 | 522.801 | 240.62 | -2.7 | -2.6 | -0.1 | 24.2 | 6.38 | 7.5 | 2.6 | 1.75E-02 | 0 | 0 | 0 | 0.0032 | 13.2499 | 11.3293 | 0.0006 | 0.0006 | 0.0006 | 0 | 0 | 85.9 | N | N | N | N | N | N | N | N | N | Y
153604 | 100.7 | 68.63 | 197.7 | 149.2 | 89 | 98.7 | 29.4 | 64.1 | 91.2 | 143 | 108.2 | 1.7 | 2.4036 | 29.629 | 676.2 | 711.1 | 514.735 | 236.8 | -2.7 | -2.7 | -0.1 | 24.9 | 6.83 | 6.73 | 2.7 | 9.67E-07 | 0 | 0 | 0 | 0.0032 | 13.972 | 9.9991 | 0.0006 | 0.0006 | 0.0006 | 0 | 0 | 89.41 | N | N | N | N | N | N | N | N | N | Y
153605 | 100.7 | 68.68 | 197 | 148.8 | 89 | 98.7 | 29.4 | 64.1 | 91.1 | 143.5 | 107.9 | 1.7 | 2.3538 | 29.6309 | 676.8 | 711.6 | 509.475 | 234.284 | -2.8 | -2.7 | -0.1 | 24.4 | 7.09 | 6.24 | 2.8 | 9.78E-07 | 0 | 0 | 0 | 0.0031 | 14.3479 | 9.1806 | 0.0006 | 0.0006 | 0.0006 | 0 | 0 | 92.18 | N | N | N | N | N | N | N | N | N | Y
153606 | 100.9 | 68.829 | 196.3 | 148.6 | 89 | 98.7 | 29.4 | 64.1 | 91.1 | 143.8 | 107.7 | 1.7 | 2.3488 | 29.6279 | 677.2 | 712.2 | 509.078 | 233.988 | -2.8 | -2.8 | -0.1 | 23.7 | 7.27 | 5.82 | 2.9 | 9.79E-07 | 0 | 0 | 0 | 0.003 | 14.6971 | 8.5509 | 0.0006 | 0.0006 | 0.0006 | 0 | 0 | 95.58 | N | N | N | N | N | N | N | N | N | Y
153607 | 100.8 | 68.761 | 195.8 | 148.3 | 89 | 98.7 | 29.4 | 64.1 | 91.1 | 144 | 107.4 | 1.6 | 2.4928 | 29.6427 | 677.5 | 712.5 | 524.352 | 241.063 | -2.8 | -2.8 | -0.1 | 23.8 | 7.54 | 5.48 | 3 | 9.50E-07 | 0 | 0 | 0 | 0.0032 | 15.7047 | 8.292 | 0.0007 | 0.0007 | 0.0007 | 0 | 0 | 90.2 | N | N | N | N | N | N | N | N | N | Y
153608 | 101 | 68.867 | 195.4 | 148.7 | 89 | 98.7 | 29.4 | 64.2 | 91.4 | 144.4 | 107.8 | 1.7 | 2.681 | 29.6451 | 678 | 713.1 | 543.889 | 249.954 | -2.9 | -2.8 | -0.1 | 23 | 7.79 | 5.14 | 3 | 9.16E-07 | 0 | 0 | 0 | 0.0032 | 16.808 | 8.0641 | 0.0007 | 0.0007 | 0.0007 | 0 | 0 | 106.2 | N | N | N | N | N | N | N | N | N | Y
153609 | 101.2 | 69.009 | 195 | 149.6 | 89 | 98.7 | 29.4 | 64.2 | 91.6 | 144.6 | 108.6 | 1.8 | 2.7439 | 29.6367 | 678.8 | 713.1 | 550.561 | 252.779 | -2.9 | -2.8 | -0.1 | 23.1 | 7.87 | 4.92 | 3.1 | 9.06E-07 | 0 | 0 | 0 | 0.0032 | 17.1677 | 7.8095 | 0.0007 | 0.0007 | 0.0007 | 0 | 0 | 109.31 | N | N | N | N | N | N | N | N | N | Y
153610 | 101.3 | 69.096 | 194.7 | 149.8 | 89 | 98.7 | 29.4 | 64.3 | 91.7 | 144.8 | 108.7 | 1.8 | 2.8674 | 29.6411 | 679.4 | 713.8 | 562.646 | 258.234 | -2.9 | -2.9 | -0.1 | 23.9 | 7.93 | 4.79 | 3.2 | 8.87E-07 | 0 | 0 | 0 | 0.0034 | 17.6796 | 7.7641 | 0.0007 | 0.0008 | 0.0008 | 0 | 0 | 106.57 | N | N | N | N | N | N | N | N | N | Y
153611 | 101.6 | 69.302 | 194.4 | 149.7 | 89 | 98.7 | 29.4 | 64.3 | 91.8 | 144.7 | 108.7 | 1.8 | 3.2652 | 29.6544 | 679.9 | 714.1 | 600.882 | 275.782 | -2.9 | -2.9 | -0.1 | 24 | 8.08 | 4.63 | 3.2 | 8.30E-07 | 0 | 0 | 0 | 0.0036 | 19.2505 | 8.0217 | 0.0008 | 0.0008 | 0.0008 | 0 | 0 | 111.2 | N | N | N | N | N | N | N | N | N | Y
153612 | 102 | 69.519 | 194.2 | 150.6 | 89 | 98.7 | 29.4 | 64.3 | 91.8 | 144.7 | 109.5 | 1.8 | 3.375 | 29.6639 | 680.9 | 714.7 | 611.426 | 280.458 | -2.9 | -2.9 | -0.1 | 24.4 | 8.12 | 4.54 | 3.4 | 8.16E-07 | 0 | 0 | 0 | 0.0038 | 19.6663 | 7.9904 | 0.0009 | 0.0009 | 0.0009 | 0 | 0 | 132.62 | N | N | N | N | N | N | N | N | N | Y
153613 | 102.2 | 69.693 | 193.8 | 151.5 | 89 | 98.7 | 29.4 | 64.3 | 91.8 | 144.8 | 110.2 | 1.9 | 3.442 | 29.6739 | 681.7 | 715.2 | 617.588 | 283.182 | -3 | -2.9 | -0.1 | 24.5 | 8.11 | 4.49 | 3.6 | 8.09E-07 | 0 | 0 | 0 | 0.0038 | 19.8268 | 7.9801 | 0.0009 | 0.001 | 0.001 | 0 | 0 | 129.21 | N | N | N | N | N | N | N | N | N | Y
153614 | 102.7 | 69.991 | 193.7 | 151.3 | 89 | 98.7 | 29.4 | 64.3 | 91.9 | 144.9 | 110.1 | 1.9 | 3.8894 | 29.6806 | 682.1 | 715.6 | 658.082 | 301.721 | -2.9 | -2.9 | -0.1 | 25 | 8.21 | 4.41 | 3.6 | 7.59E-07 | 0 | 0 | 0 | 0.0041 | 21.3899 | 8.349 | 0.001 | 0.001 | 0.001 | 0 | 0 | 129.99 | N | N | N | N | N | N | N | N | N | Y
153615 | 102.9 | 70.184 | 193.6 | 152.3 | 89 | 98.7 | 29.4 | 64.4 | 92.2 | 144.8 | 111 | 2 | 3.988 | 29.6873 | 682.9 | 715.9 | 667.043 | 305.677 | -2.9 | -2.8 | -0.1 | 25.9 | 8.24 | 4.38 | 3.7 | 1.63E-03 | 0 | 0 | 0 | 0.0044 | 21.7436 | 8.3974 | 0.001 | 0.0011 | 0.0011 | 0 | 0 | 158.6 | N | N | N | N | N | N | N | N | N | Y
153616 | 103.3 | 70.451 | 193.5 | 153.1 | 89 | 98.7 | 29.4 | 64.4 | 92.2 | 144.7 | 111.7 | 2 | 3.8576 | 29.6864 | 684 | 716.7 | 655.913 | 300.269 | -3 | -2.9 | -0.1 | 26.5 | 8.18 | 4.39 | 3.7 | 7.63E-07 | 0 | 0 | 0 | 0.0044 | 21.1958 | 8.2749 | 0.001 | 0.001 | 0.001 | 0 | 0 | 143.56 | N | N | N | N | N | N | N | N | N | Y
153617 | 103.5 | 70.582 | 193.4 | 152.9 | 89 | 98.7 | 29.4 | 64.4 | 92 | 144.7 | 111.5 | 2 | 4.0387 | 29.6911 | 684.7 | 717.2 | 671.719 | 307.378 | -3 | -2.9 | -0.1 | 25.3 | 8.26 | 4.32 | 3.8 | 7.45E-07 | 0 | 0 | 0 | 0.0043 | 21.9152 | 8.3326 | 0.001 | 0.0011 | 0.0011 | 0 | 0 | 141.64 | N | N | N | N | N | N | N | N | N | Y
153618 | 103.6 | 70.631 | 193.4 | 152.9 | 89 | 98.7 | 29.4 | 64.4 | 92 | 144.7 | 111.5 | 2 | 4.6006 | 29.695 | 685.5 | 717.9 | 719.043 | 328.846 | -2.9 | -2.8 | -0.1 | 25.5 | 8.47 | 4.12 | 4 | 6.96E-07 | 0 | 0 | 0 | 0.0046 | 24.0607 | 8.5102 | 0.0012 | 0.0012 | 0.0012 | 0 | 0 | 149 | N | N | N | N | N | N | N | N | N | Y
153619 | 103.6 | 70.65 | 193.3 | 154.3 | 89 | 98.7 | 29.4 | 64.4 | 92 | 144.7 | 112.7 | 2.1 | 4.7404 | 29.701 | 686.4 | 718.3 | 730.755 | 333.997 | -3 | -2.9 | -0.1 | 26.3 | 8.56 | 4.01 | 4.1 | 6.85E-07 | 0 | 0 | 0 | 0.0048 | 24.692 | 8.3988 | 0.0012 | 0.0013 | 0.0013 | 0 | 0 | 177.94 | N | N | N | N | N | N | N | N | N | Y
153620 | 103.6 | 70.606 | 193.4 | 155.2 | 89 | 98.7 | 29.4 | 64.4 | 92 | 144.6 | 113.5 | 2.2 | 4.5227 | 29.694 | 687.2 | 719 | 713.386 | 325.749 | -3.1 | -3 | -0.1 | 25.7 | 8.51 | 3.99 | 4.3 | 7.03E-07 | 0 | 0 | 0 | 0.0046 | 23.9386 | 8.1661 | 0.0013 | 0.0013 | 0.0013 | 0 | 0 | 168.04 | N | N | N | N | N | N | N | N | N | Y
153621 | 103.4 | 70.513 | 193.4 | 154.9 | 89 | 98.7 | 29.4 | 64.5 | 92.6 | 144.6 | 113.3 | 2.2 | 4.2823 | 29.6889 | 688.1 | 719.7 | 693.627 | 316.429 | -3 | -3 | -0.1 | 24.3 | 8.45 | 4.02 | 4.3 | 1.25E-03 | 0 | 0 | 0 | 0.0042 | 23.083 | 7.9902 | 0.0012 | 0.0013 | 0.0013 | 0 | 0 | 166.5 | N | N | N | N | N | N | N | N | N | Y
153622 | 103.2 | 70.37 | 193.5 | 154.3 | 89 | 98.7 | 29.4 | 64.6 | 92.9 | 144.6 | 112.8 | 2.1 | 4.114 | 29.6969 | 689 | 720.1 | 679.344 | 309.765 | -3 | -3 | -0.1 | 23.3 | 8.39 | 4.08 | 4.2 | 7.39E-07 | 0 | 0 | 0 | 0.004 | 22.4422 | 7.937 | 0.0012 | 0.0012 | 0.0012 | 0 | 0 | 157.59 | N | N | N | N | N | N | N | N | N | Y
153623 | 103 | 70.202 | 193.5 | 153.8 | 89 | 98.7 | 29.4 | 64.7 | 93.1 | 144.5 | 112.3 | 2.1 | 3.9285 | 29.6876 | 689.4 | 720.8 | 663.513 | 302.343 | -3 | -3 | -0.1 | 23.3 | 8.36 | 4.13 | 4.3 | 7.57E-07 | 0 | 0 | 0 | 0.0039 | 21.8298 | 7.8375 | 0.0012 | 0.0012 | 0.0012 | 0 | 0 | 156.67 | N | N | N | N | N | N | N | N | N | Y
153624 | 102.8 | 70.072 | 193.5 | 153.7 | 89 | 98.7 | 29.4 | 64.7 | 93.1 | 144.4 | 112.2 | 2.1 | 3.8801 | 29.6839 | 689.6 | 721.2 | 659.376 | 300.371 | -3 | -2.9 | -0.1 | 24.7 | 8.32 | 4.19 | 4.3 | 7.62E-07 | 0 | 0 | 0 | 0.0041 | 21.5787 | 7.9071 | 0.0012 | 0.0012 | 0.0012 | 0 | 0 | 154.84 | N | N | N | N | N | N | N | N | N | Y
153625 | 102.5 | 69.917 | 193.5 | 153.3 | 89 | 98.7 | 29.4 | 64.7 | 93.1 | 144.4 | 111.8 | 2 | 3.6146 | 29.6756 | 690 | 721.9 | 635.541 | 289.334 | -3 | -2.9 | -0.1 | 26.4 | 8.18 | 4.32 | 4.3 | 7.92E-07 | 0 | 0 | 0 | 0.0042 | 20.4269 | 7.8523 | 0.0011 | 0.0012 | 0.0012 | 0 | 0 | 151.19 | N | N | N | N | N | N | N | N | N | Y
153626 | 102.3 | 69.768 | 193.7 | 153 | 89 | 98.7 | 29.4 | 64.7 | 93.1 | 144.3 | 111.6 | 2 | 3.2141 | 29.6684 | 690.2 | 722.4 | 598.46 | 272.324 | -3 | -3 | -0.1 | 26.8 | 8.03 | 4.48 | 4.3 | 8.41E-07 | 0 | 0 | 0 | 0.004 | 18.8851 | 7.6625 | 0.0011 | 0.0011 | 0.0011 | 0 | 0 | 131.35 | N | N | N | N | N | N | N | N | N | Y
153627 | 101.9 | 69.494 | 193.9 | 151.9 | 89 | 98.7 | 29.4 | 64.6 | 92.9 | 144.3 | 110.6 | 1.9 | 3.0642 | 29.6618 | 690.3 | 722.8 | 584.389 | 265.855 | -2.9 | -2.9 | -0.1 | 26.4 | 7.99 | 4.58 | 4.3 | 8.62E-07 | 0 | 0 | 0 | 0.0039 | 18.3314 | 7.6466 | 0.001 | 0.0011 | 0.0011 | 0 | 0 | 127.46 | N | N | N | N | N | N | N | N | N | Y
153628 | 101.9 | 69.475 | 194 | 151 | 89 | 98.7 | 29.4 | 64.5 | 92.5 | 144.2 | 109.8 | 1.9 | 2.9603 | 29.6559 | 690.3 | 723.3 | 574.546 | 261.327 | -2.9 | -2.9 | -0.1 | 27.1 | 7.97 | 4.64 | 4.2 | 8.76E-07 | 0 | 0 | 0 | 0.0039 | 17.9884 | 7.6165 | 0.001 | 0.001 | 0.001 | 0 | 0 | 124.32 | N | N | N | N | N | N | N | N | N | Y
153629 | 101.8 | 69.438 | 194 | 151 | 89 | 98.7 | 29.4 | 64.4 | 92.3 | 144.2 | 109.8 | 1.9 | 2.8644 | 29.6544 | 690.5 | 723.7 | 565.226 | 257.025 | -3 | -2.9 | -0.1 | 27.6 | 7.95 | 4.69 | 4.2 | 8.91E-07 | 0 | 0 | 0 | 0.0039 | 17.6329 | 7.5641 | 0.001 | 0.001 | 0.001 | 0 | 0 | 109.77 | N | N | N | N | N | N | N | N | N | Y
153630 | 101.9 | 69.457 | 194.1 | 150.5 | 88.9 | 98.7 | 29.4 | 64.4 | 92.1 | 144.4 | 109.4 | 1.8 | 2.8215 | 29.6531 | 690.7 | 724 | 560.958 | 255.031 | -3 | -2.9 | -0.1 | 27 | 7.9 | 4.76 | 4.3 | 8.98E-07 | 0 | 0 | 0 | 0.0038 | 17.402 | 7.619 | 0.001 | 0.001 | 0.001 | 0 | 0 | 112.06 | N | N | N | N | N | N | N | N | N | Y
153631 | 101.9 | 69.507 | 194.1 | 150.1 | 88.9 | 98.7 | 29.4 | 64.4 | 92.1 | 144.2 | 109 | 1.8 | 2.7451 | 29.6525 | 690.6 | 724.4 | 553.214 | 251.512 | -3 | -2.9 | -0.1 | 26.8 | 7.79 | 4.88 | 4.3 | 9.11E-07 | 0 | 0 | 0 | 0.0037 | 16.9092 | 7.7121 | 0.001 | 0.001 | 0.001 | 0 | 0 | 106.7 | N | N | N | N | N | N | N | N | N | Y
153632 | 102.1 | 69.643 | 194.2 | 149.8 | 89 | 98.7 | 29.4 | 64.4 | 92.2 | 144.5 | 108.7 | 1.8 | 2.6651 | 29.6445 | 690.5 | 725.1 | 545.113 | 247.788 | -3 | -2.9 | -0.1 | 26.9 | 7.63 | 5.05 | 4.2 | 9.25E-07 | 0 | 0 | 0 | 0.0037 | 16.3224 | 7.862 | 0.0009 | 0.001 | 0.001 | 0 | 0 | 100.13 | N | N | N | N | N | N | N | N | N | Y
153633 | 102.3 | 69.761 | 194.2 | 148.8 | 88.9 | 98.7 | 29.4 | 64.4 | 92.1 | 144.4 | 107.9 | 1.7 | 2.5693 | 29.6507 | 690.5 | 725.8 | 535.172 | 243.325 | -2.9 | -2.8 | -0.1 | 26.4 | 7.47 | 5.3 | 4.1 | 9.42E-07 | 0 | 0 | 0 | 0.0035 | 15.7026 | 8.1002 | 0.0009 | 0.0009 | 0.0009 | 0 | 0 | 138.13 | N | N | N | N | N | N | N | N | N | Y
153634 | 102.6 | 69.96 | 194.2 | 148.7 | 88.9 | 98.7 | 29.4 | 64.3 | 91.9 | 144.5 | 107.8 | 1.7 | 2.3929 | 29.6433 | 690.9 | 726.2 | 516.401 | 234.644 | -2.8 | -2.7 | -0.1 | 25.5 | 7.04 | 5.93 | 4.1 | 1.73E-03 | 0 | 0 | 0 | 0.0033 | 14.2728 | 8.7404 | 0.0009 | 0.0009 | 0.0009 | 0 | 0 | 95.39 | N | N | N | N | N | N | N | N | N | Y
153635 | 102.9 | 70.165 | 194.2 | 147.7 | 88.9 | 98.7 | 29.4 | 64.3 | 91.9 | 144.2 | 106.9 | 1.6 | 2.4045 | 29.6448 | 690.8 | 726.6 | 517.353 | 235.114 | -2.7 | -2.7 | -0.1 | 24.2 | 5.79 | 7.55 | 4.2 | 9.75E-07 | 0 | 0 | 0 | 0.0031 | 11.7594 | 11.1398 | 0.0009 | 0.0009 | 0.0009 | 0 | 0 | 74.03 | N | N | N | N | N | N | N | N | N | N
153636 | 103.2 | 70.383 | 194.2 | 146.1 | 88.8 | 98.7 | 29.4 | 64.3 | 91.8 | 144 | 105.5 | 1.5 | 2.2525 | 29.6404 | 690.5 | 727.1 | 501.149 | 227.783 | -2.5 | -2.5 | -0.1 | 23.6 | 3.77 | 10.22 | 4 | 1.01E-06 | 0 | 0 | 0 | 0.003 | 7.4128 | 14.6118 | 0.0008 | 0.0009 | 0.0009 | 0 | 0 | 0 | N | N | N | N | N | N | N | N | N | N
153637 | 103 | 70.215 | 194.2 | 143.7 | 88.8 | 98.7 | 29.4 | 64.3 | 91.8 | 143.1 | 103.3 | 1.3 | 2.2143 | 29.6478 | 690.1 | 727.5 | 496.696 | 225.88 | -1.6 | -1.6 | 0 | 22.3 | 2.49 | 12.43 | 3.8 | 1.02E-06 | 0 | 0 | 0 | 0.0028 | 4.8479 | 17.6318 | 0.0008 | 0.0008 | 0.0008 | 0 | 0 | 0 | N | N | N | N | N | N | N | N | N | N
153638 | 102.8 | 70.072 | 194.2 | 143.4 | 88.9 | 98.7 | 29.4 | 64.4 | 92.1 | 141.7 | 103.1 | 1.3 | 2.4242 | 29.6562 | 689.8 | 727.8 | 518.592 | 235.981 | -0.9 | -0.9 | 0 | 21.3 | 2.93 | 12.51 | 3.7 | 1.02E-02 | 0 | 0 | 0 | 0.0028 | 5.9644 | 18.5271 | 0.0008 | 0.0008 | 0.0008 | 0 | 0 | 0 | N | N | N | N | N | N | N | N | N | N
153639 | 102.8 | 70.109 | 194.1 | 145.7 | 88.9 | 98.7 | 29.4 | 64.5 | 92.4 | 140.8 | 105.1 | 1.4 | 2.9395 | 29.6709 | 690.1 | 727.8 | 571.999 | 260.345 | -1.3 | -1.3 | 0 | 20.1 | 4.54 | 10.68 | 3.6 | 7.16E-02 | 0 | 0 | 0 | 0.0029 | 10.2121 | 17.4566 | 0.0009 | 0.0009 | 0.0009 | 0 | 0 | 66.55 | N | N | N | N | N | N | N | N | N | N
153640 | 103.2 | 70.333 | 193.8 | 149.3 | 88.8 | 98.7 | 29.4 | 64.4 | 92.2 | 140.6 | 108.3 | 1.7 | 2.5301 | 29.6577 | 690.7 | 728 | 530.492 | 241.216 | -2.2 | -2.2 | 0 | 19.1 | 5.58 | 9.13 | 3.7 | 4.77E-02 | 0 | 0 | 0 | 0.0025 | 11.6312 | 13.8326 | 0.0008 | 0.0008 | 0.0008 | 0 | 0 | 92.73 | N | N | N | N | N | N | N | N | N | Y
153641 | 103.6 | 70.606 | 193.5 | 148.4 | 88.8 | 98.8 | 29.4 | 64.4 | 92 | 141.2 | 107.5 | 1.7 | 2.2336 | 29.6451 | 690.9 | 728.5 | 498.904 | 226.719 | -2.6 | -2.6 | -0.1 | 19.2 | 5.73 | 8.51 | 3.8 | 1.01E-06 | 0 | 0 | 0 | 0.0024 | 11.2195 | 12.1131 | 0.0008 | 0.0008 | 0.0008 | 0 | 0 | 68.19 | N | N | N | N | N | N | N | N | N | N
153642 | 103.8 | 70.762 | 193.3 | 146.2 | 88.8 | 98.8 | 29.4 | 64.3 | 91.9 | 141.3 | 105.6 | 1.5 | 2.2134 | 29.6492 | 690.8 | 728.9 | 496.556 | 225.704 | -2.6 | -2.5 | -0.1 | 19.8 | 5.72 | 8.13 | 3.9 | 2.09E-02 | 0 | 0 | 0 | 0.0025 | 11.1543 | 11.5261 | 0.0008 | 0.0008 | 0.0008 | 0 | 0 | 50.88 | N | N | N | N | N | N | N | N | N | N
153643 | 104 | 70.886 | 193.1 | 145.4 | 88.8 | 98.8 | 29.4 | 64.4 | 91.9 | 141.2 | 104.9 | 1.4 | 2.855 | 29.6724 | 690.9 | 729.4 | 562.608 | 255.895 | -2.4 | -2.4 | 0 | 20.4 | 6.34 | 7.32 | 3.9 | 8.95E-07 | 0 | 0 | 0 | 0.0029 | 13.9993 | 11.7637 | 0.0009 | 0.0009 | 0.0009 | 0 | 0 | 50.84 | N | N | N | N | N | N | N | N | N | N
153644 | 104.2 | 71.06 | 192.9 | 146.8 | 88.8 | 98.8 | 29.4 | 64.3 | 91.8 | 140.7 | 106.1 | 1.5 | 3.4664 | 29.6893 | 691.8 | 729.6 | 622.28 | 282.989 | -2.5 | -2.5 | -0.1 | 21.3 | 7.08 | 6.4 | 4 | 4.08E-02 | 0 | 0 | 0 | 0.0033 | 17.3119 | 11.3653 | 0.001 | 0.0011 | 0.0011 | 0 | 0 | 115.66 | N | N | N | N | N | N | N | N | N | Y
153645 | 104.7 | 71.402 | 192.8 | 149.9 | 88.8 | 98.8 | 29.4 | 64.1 | 91.1 | 140.7 | 108.8 | 1.8 | 3.8704 | 29.7046 | 693.2 | 730 | 658.774 | 299.359 | -2.7 | -2.6 | -0.1 | 22.1 | 7.47 | 5.74 | 4.1 | 1.76E-02 | 0 | 0 | 0 | 0.0036 | 19.3038 | 10.796 | 0.0011 | 0.0011 | 0.0011 | 0 | 0 | 100.74 | N | N | N | N | N | N | N | N | N | Y
153646 | 105.3 | 71.806 | 192.7 | 150.9 | 88.8 | 98.8 | 29.5 | 64.1 | 90.9 | 140.6 | 109.7 | 1.9 | 4.4859 | 29.7299 | 696 | 730.9 | 712.184 | 323.128 | -2.8 | -2.7 | -0.1 | 23.6 | 7.68 | 5.34 | 4.2 | 7.09E-07 | 0 | 0 | 0 | 0.0042 | 21.4296 | 10.8323 | 0.0012 | 0.0013 | 0.0013 | 0 | 0 | 118.87 | N | N | N | N | N | N | N | N | N | Y
153647 | 105.7 | 72.067 | 192.6 | 153 | 88.8 | 98.8 | 29.5 | 64 | 90.8 | 140.9 | 111.6 | 2 | 4.6504 | 29.7289 | 698 | 731.1 | 726.356 | 328.988 | -2.8 | -2.7 | -0.1 | 25.1 | 7.76 | 5.1 | 4.4 | 6.96E-07 | 0 | 0 | 0 | 0.0045 | 22.055 | 10.5396 | 0.0013 | 0.0014 | 0.0014 | 0 | 0 | 142.58 | N | N | N | N | N | N | N | N | N | Y
153648 | 106.1 | 72.34 | 192.6 | 154.3 | 88.8 | 98.8 | 29.5 | 64 | 90.9 | 141.2 | 112.7 | 2.1 | 5.2673 | 29.7481 | 698.8 | 731.6 | 772.452 | 349.847 | -2.9 | -2.8 | -0.1 | 25.7 | 7.9 | 4.83 | 4.6 | 6.55E-07 | 0 | 0 | 0 | 0.005 | 23.8571 | 10.5994 | 0.0015 | 0.0015 | 0.0015 | 0 | 0 | 148.38 | N | N | N | N | N | N | N | N | N | Y
153649 | 106.2 | 72.39 | 192.6 | 153.8 | 88.8 | 98.8 | 29.5 | 64 | 90.9 | 141.6 | 112.3 | 2.1 | 6.5072 | 29.784 | 699.9 | 731.8 | 860.162 | 389.671 | -2.9 | -2.8 | -0.1 | 24.5 | 8.33 | 4.39 | 4.8 | 6.88E-03 | 0 | 0 | 0 | 0.0052 | 28.0381 | 10.7383 | 0.0017 | 0.0017 | 0.0017 | 0 | 0 | 150.46 | N | N | N | N | N | N | N | N | N | Y
153650 | 106.6 | 72.7 | 192.7 | 156.5 | 88.8 | 98.8 | 29.5 | 64 | 90.8 | 141.8 | 114.7 | 2.3 | 6.8267 | 29.7859 | 701.2 | 732.7 | 881.553 | 398.92 | -2.9 | -2.8 | -0.1 | 23.5 | 8.65 | 4.03 | 4.9 | 2.81E-02 | 0 | 0 | 0 | 0.0051 | 29.7887 | 10.0979 | 0.0018 | 0.0018 | 0.0018 | 0 | 0 | 212.14 | N | N | N | N | N | N | N | N | N | Y
153651 | 106.8 | 72.837 | 193 | 158.6 | 88.8 | 98.8 | 29.4 | 63.9 | 90.6 | 142 | 116.6 | 2.5 | 7.1508 | 29.788 | 702.3 | 733.2 | 902.526 | 408.063 | -3 | -2.9 | -0.1 | 23.3 | 8.79 | 3.79 | 5 | 5.61E-07 | 0 | 0 | 0 | 0.0052 | 30.987 | 9.713 | 0.0018 | 0.0019 | 0.0019 | 0 | 0 | 203.51 | N | N | N | N | N | N | N | N | N | Y
153652 | 107 | 72.955 | 193.1 | 159.1 | 88.8 | 98.8 | 29.4 | 63.9 | 90.4 | 142.1 | 117 | 2.5 | 7.0649 | 29.7814 | 703.5 | 733.9 | 897.716 | 405.39 | -3 | -2.9 | -0.1 | 23.1 | 8.88 | 3.63 | 5 | 5.65E-07 | 0 | 0 | 0 | 0.0052 | 31.0852 | 9.2434 | 0.0018 | 0.0019 | 0.0019 | 0 | 0 | 225.58 | N | N | N | N | N | N | N | N | N | Y
153653 | 106.9 | 72.912 | 193.5 | 159.8 | 88.8 | 98.8 | 29.4 | 63.9 | 90.5 | 142.2 | 117.7 | 2.5 | 6.9784 | 29.784 | 704.4 | 734.5 | 892.52 | 402.761 | -2.9 | -2.8 | -0.1 | 23 | 8.95 | 3.52 | 5 | 5.68E-07 | 0 | 0 | 0 | 0.0051 | 31.1262 | 8.9007 | 0.0018 | 0.0019 | 0.0019 | 0 | 0 | 223.29 | N | N | N | N | N | N | N | N | N | Y
153654 | 106.7 | 72.769 | 193.8 | 159.6 | 88.8 | 98.8 | 29.4 | 63.9 | 90.5 | 142.4 | 117.4 | 2.5 | 6.8327 | 29.7896 | 705.2 | 734.8 | 883.533 | 398.488 | -2.9 | -2.9 | -0.1 | 23.9 | 9.02 | 3.44 | 5.1 | 5.74E-07 | 0 | 0 | 0 | 0.0052 | 31.0506 | 8.5963 | 0.0018 | 0.0019 | 0.0019 | 0 | 0 | 225.72 | N | N | N | N | N | N | N | N | N | Y
153655 | 106.3 | 72.489 | 194.2 | 159.8 | 88.8 | 98.8 | 29.4 | 63.9 | 90.5 | 142.5 | 117.7 | 2.5 | 6.488 | 29.7781 | 705.8 | 735.6 | 861.507 | 388.207 | -2.9 | -2.8 | -0.1 | 25.7 | 9.04 | 3.39 | 5.2 | 5.89E-07 | 0 | 0 | 0 | 0.0055 | 30.3156 | 8.2653 | 0.0018 | 0.0019 | 0.0019 | 0 | 0 | 227.58 | N | N | N | N | N | N | N | N | N | Y
153656 | 105.7 | 72.091 | 194.5 | 159.2 | 88.8 | 98.8 | 29.4 | 63.9 | 90.5 | 142.7 | 117.1 | 2.5 | 6.2736 | 29.7611 | 705.8 | 735.9 | 847.629 | 381.757 | -2.9 | -2.8 | -0.1 | 26.5 | 9.05 | 3.36 | 5.1 | 5.99E-07 | 0 | 0 | 0 | 0.0056 | 29.8333 | 8.053 | 0.0018 | 0.0018 | 0.0018 | 0 | 0 | 216.47 | N | N | N | N | N | N | N | N | N | Y
153657 | 105.1 | 71.632 | 194.9 | 158.7 | 88.8 | 98.8 | 29.4 | 64 | 90.8 | 142.6 | 116.6 | 2.5 | 6.282 | 29.7477 | 705.5 | 736.1 | 848.249 | 381.939 | -2.9 | -2.9 | -0.1 | 26.4 | 9.08 | 3.33 | 5.1 | 5.99E-07 | 0 | 0 | 0 | 0.0056 | 29.9314 | 7.9794 | 0.0017 | 0.0018 | 0.0018 | 0 | 0 | 216.12 | N | N | N | N | N | N | N | N | N | Y
153658 | 104.6 | 71.302 | 195.3 | 158.9 | 88.8 | 98.8 | 29.4 | 64.2 | 91.4 | 142.8 | 116.9 | 2.5 | 6.0795 | 29.7526 | 705.6 | 736.6 | 834.618 | 375.834 | -3 | -2.9 | -0.1 | 25.8 | 9.09 | 3.31 | 5 | 6.09E-07 | 0 | 0 | 0 | 0.0053 | 29.4962 | 7.804 | 0.0017 | 0.0018 | 0.0018 | 0 | 0 | 217.75 | N | N | N | N | N | N | N | N | N | Y
153659 | 104.1 | 71.004 | 195.9 | 158.7 | 88.8 | 98.7 | 29.4 | 64.2 | 91.4 | 142.8 | 116.7 | 2.5 | 5.9495 | 29.7583 | 705.8 | 736.6 | 825.749 | 371.854 | -3 | -3 | -0.1 | 24.6 | 9.1 | 3.29 | 5 | 6.15E-07 | 0 | 0 | 0 | 0.005 | 29.2235 | 7.6777 | 0.0017 | 0.0017 | 0.0017 | 0 | 0 | 207.27 | N | N | N | N | N | N | N | N | N | Y
153700 | 103.9 | 70.874 | 196.1 | 158.5 | 88.8 | 98.7 | 29.4 | 64.2 | 91.4 | 142.7 | 116.5 | 2.4 | 5.8136 | 29.7585 | 705.7 | 736.8 | 816.37 | 367.665 | -3.1 | -3 | -0.1 | 23.7 | 9.1 | 3.28 | 5 | 6.22E-07 | 0 | 0 | 0 | 0.0048 | 28.9018 | 7.5598 | 0.0017 | 0.0017 | 0.0017 | 0 | 0 | 211.33 | N | N | N | N | N | N | N | N | N | Y
153701 | 103.8 | 70.762 | 196.6 | 158.2 | 88.8 | 98.7 | 29.4 | 64.2 | 91.4 | 142.9 | 116.2 | 2.4 | 5.6869 | 29.7563 | 705.7 | 736.8 | 807.497 | 363.657 | -3 | -3 | -0.1 | 24.3 | 9.1 | 3.27 | 4.9 | 6.29E-07 | 0 | 0 | 0 | 0.0048 | 28.5635 | 7.4697 | 0.0016 | 0.0017 | 0.0017 | 0 | 0 | 209.55 | N | N | N | N | N | N | N | N | N | Y
153702 | 103.5 | 70.582 | 197 | 158.1 | 88.8 | 98.7 | 29.4 | 64.2 | 91.4 | 143.1 | 116.2 | 2.4 | 5.7761 | 29.7595 | 705.2 | 737 | 813.535 | 366.552 | -3 | -2.9 | -0.1 | 24.6 | 9.11 | 3.26 | 4.8 | 6.24E-07 | 0 | 0 | 0 | 0.005 | 28.8388 | 7.5029 | 0.0016 | 0.0016 | 0.0016 | 0 | 0 | 199.87 | N | N | N | N | N | N | N | N | N | Y
153703 | 103.6 | 70.613 | 197.2 | 157.9 | 88.8 | 98.7 | 29.4 | 64.2 | 91.5 | 143.2 | 116 | 2.4 | 5.8515 | 29.7509 | 704.6 | 736.8 | 818.686 | 368.95 | -3 | -2.9 | -0.1 | 24.3 | 9.14 | 3.24 | 4.7 | 6.20E-07 | 0 | 0 | 0 | 0.0049 | 29.1188 | 7.514 | 0.0016 | 0.0016 | 0.0016 | 0 | 0 | 208.29 | N | N | N | N | N | N | N | N | N | Y
153704 | 103.6 | 70.644 | 197.6 | 157.9 | 88.7 | 98.7 | 29.4 | 64.3 | 91.8 | 143.2 | 115.9 | 2.4 | 5.8013 | 29.7457 | 704 | 736.6 | 815.054 | 367.453 | -2.9 | -2.9 | -0.1 | 24.7 | 9.14 | 3.24 | 4.7 | 6.23E-07 | 0 | 0 | 0 | 0.005 | 28.9859 | 7.472 | 0.0016 | 0.0016 | 0.0016 | 0 | 0 | 209.71 | N | N | N | N | N | N | N | N | N | Y
153705 | 103.7 | 70.7 | 197.7 | 158 | 88.8 | 98.7 | 29.4 | 64.4 | 92 | 143.1 | 116.1 | 2.4 | 5.762 | 29.7408 | 703.8 | 736.5 | 812.339 | 366.229 | -2.9 | -2.8 | -0.1 | 25.3 | 9.11 | 3.25 | 4.7 | 6.25E-07 | 0 | 0 | 0 | 0.0051 | 28.823 | 7.4777 | 0.0015 | 0.0016 | 0.0016 | 0 | 0 | 204.96 | N | N | N | N | N | N | N | N | N | Y
153706 | 103.9 | 70.867 | 198 | 157.9 | 88.8 | 98.7 | 29.4 | 64.4 | 92.2 | 143.4 | 115.9 | 2.4 | 5.7712 | 29.7396 | 703.2 | 736.3 | 812.72 | 366.577 | -3 | -2.9 | -0.1 | 25.4 | 9.08 | 3.28 | 4.6 | 6.24E-07 | 0 | 0 | 0 | 0.0051 | 28.7351 | 7.5584 | 0.0015 | 0.0016 | 0.0016 | 0 | 0 | 204.81 | N | N | N | N | N | N | N | N | N | Y
153707 | 104.1 | 71.004 | 198.2 | 157.9 | 88.8 | 98.7 | 29.4 | 64.4 | 92.3 | 143.5 | 115.9 | 2.4 | 5.6559 | 29.7337 | 702.2 | 736.1 | 804.241 | 362.982 | -2.9 | -2.8 | -0.1 | 24.3 | 9.02 | 3.33 | 4.5 | 6.31E-07 | 0 | 0 | 0 | 0.0048 | 28.2711 | 7.596 | 0.0015 | 0.0015 | 0.0015 | 0 | 0 | 204.96 | N | N | N | N | N | N | N | N | N | Y
153708 | 104.4 | 71.197 | 198.2 | 157.6 | 88.8 | 98.7 | 29.4 | 64.4 | 92.2 | 143.5 | 115.7 | 2.4 | 5.6057 | 29.7315 | 701.5 | 735.7 | 800.575 | 361.515 | -2.9 | -2.8 | -0.1 | 22.5 | 8.97 | 3.39 | 4.4 | 6.33E-07 | 0 | 0 | 0 | 0.0045 | 28.0027 | 7.6979 | 0.0014 | 0.0015 | 0.0015 | 0 | 0 | 197.18 | N | N | N | N | N | N | N | N | N | Y
153709 | 104.7 | 71.371 | 198.3 | 157.5 | 88.8 | 98.7 | 29.4 | 64.4 | 92.3 | 143.5 | 115.6 | 2.4 | 5.4296 | 29.7206 | 700.7 | 735.4 | 787.92 | 355.919 | -3 | -2.9 | -0.1 | 21.7 | 8.91 | 3.47 | 4.5 | 2.13E-03 | 0 | 0 | 0 | 0.0042 | 27.3894 | 7.7518 | 0.0014 | 0.0015 | 0.0015 | 0 | 0 | 197.55 | N | N | N | N | N | N | N | N | N | Y
153710 | 104.8 | 71.476 | 198.4 | 157.3 | 88.8 | 98.7 | 29.4 | 64.4 | 92.3 | 143.5 | 115.4 | 2.3 | 5.1505 | 29.7079 | 699.7 | 735 | 766.73 | 346.499 | -2.9 | -2.9 | -0.1 | 21.1 | 8.77 | 3.61 | 4.6 | 6.61E-07 | 0 | 0 | 0 | 0.004 | 26.2391 | 7.8425 | 0.0014 | 0.0015 | 0.0015 | 0 | 0 | 193.78 | N | N | N | N | N | N | N | N | N | Y
153711 | 105 | 71.563 | 198.6 | 156.6 | 88.8 | 98.7 | 29.4 | 64.4 | 92.3 | 143.6 | 114.8 | 2.3 | 4.6684 | 29.7003 | 698.8 | 734.5 | 728.236 | 329.296 | -2.9 | -2.9 | -0.1 | 20.7 | 8.54 | 3.84 | 4.6 | 6.95E-07 | 0 | 0 | 0 | 0.0037 | 24.2954 | 7.9308 | 0.0014 | 0.0014 | 0.0014 | 0 | 0 | 179.95 | N | N | N | N | N | N | N | N | N | Y
153712 | 105 | 71.563 | 198.7 | 155.4 | 88.8 | 98.7 | 29.4 | 64.4 | 92.2 | 143.5 | 113.7 | 2.2 | 4.2021 | 29.6827 | 697.7 | 733.8 | 689.229 | 311.744 | -2.9 | -2.8 | -0.1 | 20.8 | 8.26 | 4.16 | 4.4 | 7.35E-07 | 0 | 0 | 0 | 0.0036 | 22.2211 | 8.1328 | 0.0012 | 0.0013 | 0.0013 | 0 | 0 | 165.5 | N | N | N | N | N | N | N | N | N | Y
153713 | 105 | 71.594 | 198.7 | 154.2 | 88.7 | 98.7 | 29.4 | 64.4 | 92.2 | 143.6 | 112.7 | 2.1 | 3.6999 | 29.6712 | 696.7 | 733.2 | 644.951 | 291.877 | -2.9 | -2.8 | -0.1 | 22 | 7.96 | 4.49 | 4.3 | 7.85E-07 | 0 | 0 | 0 | 0.0035 | 20.0684 | 8.2268 | 0.0011 | 0.0012 | 0.0012 | 0 | 0 | 138.38 | N | N | N | N | N | N | N | N | N | Y
153714 | 104.9 | 71.526 | 198.8 | 152.8 | 88.8 | 98.7 | 29.4 | 64.5 | 92.3 | 143.4 | 111.5 | 2 | 3.2824 | 29.6705 | 695.4 | 732.3 | 606.267 | 274.654 | -2.8 | -2.7 | -0.1 | 22.4 | 7.81 | 4.71 | 4.2 | 8.34E-07 | 0 | 0 | 0 | 0.0034 | 18.5319 | 8.1188 | 0.001 | 0.0011 | 0.0011 | 0 | 0 | 130.92 | N | N | N | N | N | N | N | N | N | Y
153715 | 104.7 | 71.402 | 198.7 | 151.5 | 88.8 | 98.7 | 29.4 | 64.5 | 92.6 | 143.7 | 110.2 | 1.9 | 3.369 | 29.6743 | 694.1 | 731.4 | 613.799 | 278.434 | -2.8 | -2.7 | -0.1 | 23.6 | 7.91 | 4.69 | 4.1 | 8.23E-07 | 0 | 0 | 0 | 0.0036 | 19.0175 | 8.1943 | 0.001 | 0.0011 | 0.0011 | 0 | 0 | 114.38 | N | N | N | N | N | N | N | N | N | Y
153716 | 104.4 | 71.203 | 198.6 | 150.9 | 88.8 | 98.7 | 29.4 | 64.5 | 92.6 | 143.2 | 109.7 | 1.8 | 3.8727 | 29.6808 | 693 | 731.2 | 659.196 | 299.368 | -2.7 | -2.7 | -0.1 | 24.5 | 8.19 | 4.46 | 4 | 7.74E-03 | 0 | 0 | 0 | 0.004 | 21.1671 | 8.3909 | 0.0011 | 0.0011 | 0.0011 | 0 | 0 | 142.72 | N | N | N | N | N | N | N | N | N | Y
153717 | 104.4 | 71.203 | 198.6 | 151.9 | 88.8 | 98.7 | 29.4 | 64.5 | 92.6 | 143.4 | 110.7 | 1.9 | 4.4948 | 29.6994 | 692.4 | 730.7 | 712.145 | 323.783 | -2.8 | -2.7 | -0.1 | 23.1 | 8.47 | 4.19 | 4 | 7.13E-03 | 0 | 0 | 0 | 0.0041 | 23.6866 | 8.5267 | 0.0012 | 0.0012 | 0.0012 | 0 | 0 | 147.37 | N | N | N | N | N | N | N | N | N | Y
153718 | 104.4 | 71.166 | 198.4 | 153.7 | 88.8 | 98.7 | 29.4 | 64.5 | 92.6 | 143.6 | 112.2 | 2.1 | 4.7747 | 29.7115 | 691.9 | 730 | 734.952 | 334.424 | -2.8 | -2.7 | -0.1 | 21.5 | 8.58 | 4.04 | 4 | 6.84E-07 | 0 | 0 | 0 | 0.004 | 24.7867 | 8.4727 | 0.0012 | 0.0012 | 0.0012 | 0 | 0 | 170.81 | N | N | N | N | N | N | N | N | N | Y
153719 | 104.5 | 71.284 | 198.4 | 155.2 | 88.8 | 98.7 | 29.4 | 64.5 | 92.6 | 143.8 | 113.5 | 2.2 | 4.6929 | 29.714 | 691.4 | 729.1 | 728.176 | 331.516 | -2.8 | -2.7 | -0.1 | 21.5 | 8.5 | 4.05 | 4 | 6.91E-07 | 0 | 0 | 0 | 0.0039 | 24.3446 | 8.4222 | 0.0012 | 0.0012 | 0.0012 | 0 | 0 | 173.24 | N | N | N | N | N | N | N | N | N | Y
153720 | 104.9 | 71.489 | 198.2 | 155.2 | 88.7 | 98.7 | 29.4 | 64.5 | 92.6 | 143.7 | 113.6 | 2.2 | 4.3564 | 29.7109 | 691 | 728.5 | 700.161 | 318.848 | -2.8 | -2.7 | -0.1 | 21.2 | 8.32 | 4.18 | 3.9 | 7.18E-07 | 0 | 0 | 0 | 0.0037 | 22.9183 | 8.3735 | 0.0011 | 0.0012 | 0.0012 | 0 | 0 | 166.18 | N | N | N | N | N | N | N | N | N | Y
153721 | 105.1 | 71.669 | 198.1 | 154.4 | 88.7 | 98.7 | 29.4 | 64.5 | 92.6 | 143.6 | 112.8 | 2.1 | 4.0231 | 29.7095 | 690.1 | 727.8 | 671.63 | 306.07 | -2.7 | -2.7 | -0.1 | 21.3 | 8.17 | 4.35 | 3.8 | 7.48E-07 | 0 | 0 | 0 | 0.0036 | 21.5922 | 8.3525 | 0.0011 | 0.0011 | 0.0011 | 0 | 0 | 148.81 | N | N | N | N | N | N | N | N | N | Y
153722 | 105.7 | 72.048 | 198.2 | 153.5 | 88.8 | 98.7 | 29.4 | 64.5 | 92.6 | 143.5 | 112 | 2.1 | 3.9467 | 29.7111 | 688.9 | 727.1 | 664.765 | 303.272 | -2.7 | -2.6 | -0.1 | 22.4 | 8.06 | 4.49 | 3.8 | 6.01E-02 | 0 | 0 | 0 | 0.0037 | 21.1034 | 8.5494 | 0.001 | 0.0011 | 0.0011 | 0 | 0 | 157.73 | N | N | N | N | N | N | N | N | N | Y
153723 | 105.8 | 72.147 | 198.1 | 153 | 88.8 | 98.7 | 29.4 | 64.6 | 92.7 | 143.6 | 111.6 | 2 | 3.9607 | 29.692 | 687.8 | 726.2 | 665.935 | 303.9 | -2.6 | -2.5 | -0.1 | 23.3 | 7.97 | 4.61 | 3.8 | 4.42E-02 | 0 | 0 | 0 | 0.0039 | 20.9065 | 8.8014 | 0.001 | 0.0011 | 0.0011 | 0 | 0 | 162.06 | N | N | N | N | N | N | N | N | N | Y
153724 | 106.3 | 72.495 | 198 | 153 | 88.7 | 98.7 | 29.4 | 64.6 | 92.6 | 143.4 | 111.6 | 2 | 4.0563 | 29.6949 | 686.9 | 725.5 | 673.894 | 307.824 | -2.6 | -2.5 | -0.1 | 23.6 | 7.92 | 4.7 | 3.8 | 5.26E-03 | 0 | 0 | 0 | 0.004 | 21.0553 | 9.0867 | 0.0011 | 0.0011 | 0.0011 | 0 | 0 | 140.21 | N | N | N | N | N | N | N | N | N | Y
153725 | 106.9 | 72.868 | 197.9 | 153.1 | 88.6 | 98.7 | 29.4 | 64.5 | 92.6 | 143.4 | 111.6 | 2 | 4.1612 | 29.7008 | 686 | 724.8 | 682.638 | 312.125 | -2.7 | -2.6 | -0.1 | 23.7 | 7.85 | 4.81 | 3.8 | 7.34E-07 | 0 | 0 | 0 | 0.0041 | 21.1681 | 9.4168 | 0.0011 | 0.0011 | 0.0011 | 0 | 0 | 139.74 | N | N | N | N | N | N | N | N | N | Y
153726 | 107.6 | 73.39 | 197.9 | 153.3 | 88.6 | 98.7 | 29.4 | 64.5 | 92.6 | 143.6 | 111.8 | 2 | 4.0178 | 29.7008 | 685.1 | 723.9 | 670.048 | 306.601 | -2.7 | -2.7 | -0.1 | 23.9 | 7.72 | 4.96 | 3.7 | 7.47E-07 | 0 | 0 | 0 | 0.004 | 20.4424 | 9.5455 | 0.001 | 0.0011 | 0.0011 | 0 | 0 | 135.57 | N | N | N | N | N | N | N | N | N | Y
153727 | 108.2 | 73.788 | 197.9 | 152.8 | 88.6 | 98.7 | 29.4 | 64.5 | 92.6 | 143.7 | 111.4 | 2 | 3.8783 | 29.7011 | 684.2 | 723.1 | 657.576 | 301.136 | -2.7 | -2.7 | -0.1 | 24.2 | 7.58 | 5.18 | 3.6 | 7.61E-07 | 0 | 0 | 0 | 0.004 | 19.709 | 9.801 | 0.001 | 0.001 | 0.001 | 0 | 0 | 128.52 | N | N | N | N | N | N | N | N | N | Y
153728 | 108.8 | 74.185 | 197.9 | 152.6 | 88.6 | 98.7 | 29.4 | 64.5 | 92.5 | 143.8 | 111.3 | 2 | 3.7307 | 29.701 | 683.4 | 722.4 | 643.974 | 295.1 | -2.7 | -2.7 | -0.1 | 25 | 7.13 | 5.75 | 3.5 | 7.77E-07 | 0 | 0 | 0 | 0.0041 | 18.1715 | 10.6588 | 0.0009 | 0.001 | 0.001 | 0 | 0 | 123.99 | N | N | N | N | N | N | N | N | N | Y
153729 | 109.4 | 74.565 | 197.9 | 152.1 | 88.7 | 98.7 | 29.4 | 64.5 | 92.5 | 143.8 | 110.8 | 1.9 | 2.9795 | 29.6782 | 682.4 | 721.5 | 573.051 | 262.648 | -2.6 | -2.6 | -0.1 | 26.1 | 6.1 | 6.91 | 3.5 | 8.73E-07 | 0 | 0 | 0 | 0.0038 | 13.8359 | 11.3995 | 0.0008 | 0.0009 | 0.0009 | 0 | 0 | 90.91 | N | N | N | N | N | N | N | N | N | Y
153730 | 109.5 | 74.652 | 197.9 | 148.4 | 88.6 | 98.7 | 29.4 | 64.5 | 92.4 | 143.6 | 107.5 | 1.7 | 2.3775 | 29.6667 | 680.8 | 721 | 512.319 | 235.034 | -2.5 | -2.5 | -0.1 | 25.9 | 5.08 | 8.22 | 3.4 | 9.76E-07 | 0 | 0 | 0 | 0.0033 | 10.3131 | 12.1296 | 0.0007 | 0.0007 | 0.0007 | 0 | 0 | 40.53 | N | N | N | N | N | N | N | N | N | N
153731 | 109.6 | 74.707 | 197.8 | 145.4 | 88.7 | 98.7 | 29.4 | 64.5 | 92.4 | 142.8 | 104.9 | 1.4 | 2.3516 | 29.6703 | 679.3 | 720.3 | 509.152 | 233.922 | -2.3 | -2.3 | 0 | 25.4 | 4.98 | 8.76 | 3.1 | 9.81E-07 | 0 | 0 | 0 | 0.0033 | 10.0575 | 12.859 | 0.0007 | 0.0007 | 0.0007 | 0 | 0 | 35.41 | N | N | N | N | N | N | N | N | N | N
153732 | 109.6 | 74.757 | 197.5 | 145 | 88.7 | 98.7 | 29.4 | 64.5 | 92.4 | 142.1 | 104.5 | 1.4 | 2.6744 | 29.6807 | 678.1 | 719.5 | 542.813 | 249.735 | -2.2 | -2.2 | 0 | 24.2 | 5.51 | 8.59 | 2.9 | 9.18E-07 | 0 | 0 | 0 | 0.0033 | 11.875 | 13.4737 | 0.0007 | 0.0007 | 0.0007 | 0 | 0 | 86.42 | N | N | N | N | N | N | N | N | N | Y
153733 | 109.9 | 74.931 | 197.4 | 147.2 | 88.7 | 98.8 | 29.4 | 64.5 | 92.6 | 141.8 | 106.4 | 1.6 | 3.0104 | 29.6867 | 677.2 | 719 | 575.163 | 264.89 | -2.4 | -2.3 | 0 | 23.2 | 5.34 | 8.94 | 2.8 | 8.65E-07 | 0 | 0 | 0 | 0.0034 | 12.2216 | 14.8695 | 0.0007 | 0.0007 | 0.0007 | 0 | 0 | 75.28 | N | N | N | N | N | N | N | N | N | N
153734 | 110.2 | 75.13 | 197.1 | 147.2 | 88.6 | 98.8 | 29.4 | 64.6 | 92.6 | 141.7 | 106.4 | 1.6 | 3.052 | 29.6896 | 676.5 | 718.5 | 579.36 | 267.023 | -2.3 | -2.3 | 0 | 17 | 4.29 | 10.27 | 2.8 | 8.59E-07 | 0 | 0 | 0 | 0.0025 | 9.8907 | 17.2203 | 0.0007 | 0.0007 | 0.0007 | 0 | 0 | 36.99 | N | N | N | N | N | N | N | N | N | N
153735 | 110.2 | 75.111 | 196.9 | 144.9 | 88.7 | 98.8 | 29.5 | 64.6 | 92.6 | 141.5 | 104.4 | 1.4 | 2.9342 | 29.6949 | 675.6 | 717.7 | 567.855 | 261.966 | -2 | -1.9 | 0 | 10.5 | 3.23 | 11.87 | 2.8 | 8.76E-07 | 0 | 0 | 0 | 0.0015 | 7.3083 | 19.5172 | 0.0007 | 0.0007 | 0.0007 | 0 | 0 | 1.81 | N | N | N | N | N | N | N | N | N | N
153736 | 110.1 | 75.062 | 196.5 | 144.6 | 88.6 | 98.8 | 29.5 | 64.6 | 92.6 | 140.3 | 104.1 | 1.4 | 2.963 | 29.6941 | 674.6 | 717.2 | 570.193 | 263.266 | -1.6 | -1.6 | 0 | 10.6 | 2.85 | 12.7 | 2.6 | 1.14E-02 | 0 | 0 | 0 | 0.0015 | 6.4711 | 20.9846 | 0.0006 | 0.0006 | 0.0006 | 0 | 0 | 3.09 | N | N | N | N | N | N | N | N | N | N
153737 | 109.8 | 74.838 | 196 | 145.3 | 88.6 | 98.8 | 29.5 | 64.7 | 93.1 | 139.5 | 104.8 | 1.4 | 2.8343 | 29.6899 | 673.8 | 716.1 | 557.668 | 257.634 | -1.5 | -1.5 | 0 | 11.1 | 3.49 | 11.96 | 2.3 | 1.12E-02 | 0 | 0 | 0 | 0.0016 | 7.7681 | 19.3507 | 0.0005 | 0.0006 | 0.0006 | 0 | 0 | 6 | N | N | N | N | N | N | N | N | N | N
153738 | 109.8 | 74.863 | 195.7 | 147.1 | 88.6 | 98.8 | 29.5 | 65.2 | 94.5 | 139.1 | 106.3 | 1.6 | 3.0246 | 29.7011 | 673.1 | 715.8 | 575.836 | 266.297 | -1.8 | -1.7 | 0 | 11.5 | 4.88 | 10.15 | 2.2 | 1.50E-02 | 0 | 0 | 0 | 0.0017 | 11.2232 | 16.9738 | 0.0005 | 0.0006 | 0.0006 | 0 | 0 | 73.22 | N | N | N | N | N | N | N | N | N | N
153739 | 110.1 | 75.043 | 195.3 | 148.4 | 88.7 | 98.8 | 29.5 | 65.2 | 94.8 | 139.3 | 107.5 | 1.7 | 3.1588 | 29.7083 | 672.9 | 715 | 588.457 | 272.24 | -2.2 | -2.1 | 0 | 11.3 | 5.96 | 8.62 | 2.4 | 2.77E-02 | 0 | 0 | 0 | 0.0017 | 13.9994 | 14.7303 | 0.0006 | 0.0006 | 0.0006 | 0 | 0 | 97 | N | N | N | N | N | N | N | N | N | Y
153740 | 110.4 | 75.292 | 194.8 | 149.1 | 88.6 | 98.8 | 29.5 | 65.3 | 94.9 | 139.5 | 108.1 | 1.7 | 2.9509 | 29.7073 | 672.6 | 714.5 | 568.099 | 262.884 | -2.4 | -2.3 | 0 | 10.2 | 6.04 | 8.27 | 2.7 | 8.64E-03 | 0 | 0 | 0 | 0.0015 | 13.6996 | 13.642 | 0.0006 | 0.0007 | 0.0007 | 0 | 0 | 89.4 | N | N | N | N | N | N | N | N | N | Y
153741 | 110.8 | 75.546 | 194.5 | 148.3 | 88.6 | 98.8 | 29.5 | 65.3 | 94.8 | 139.7 | 107.4 | 1.6 | 3.0764 | 29.7042 | 671.9 | 714 | 580.224 | 268.626 | -2.4 | -2.4 | 0 | 9.6 | 4.96 | 9.3 | 2.7 | 8.53E-07 | 0 | 0 | 0 | 0.0014 | 11.507 | 15.692 | 0.0007 | 0.0007 | 0.0007 | 0 | 0 | 57.54 | N | N | N | N | N | N | N | N | N | N
153742 | 110.8 | 75.546 | 194.2 | 145.3 | 88.6 | 98.8 | 29.5 | 65.3 | 94.8 | 139.7 | 104.7 | 1.4 | 2.9 | 29.7004 | 670.9 | 713.2 | 563.238 | 260.971 | -2 | -2 | 0 | 11.3 | 3.71 | 10.82 | 2.6 | 8.79E-07 | 0 | 0 | 0 | 0.0016 | 8.3599 | 17.7321 | 0.0006 | 0.0006 | 0.0006 | 0 | 0 | 0 | N | N | N | N | N | N | N | N | N | N
153743 | 110 | 75.018 | 193.9 | 144.6 | 88.6 | 98.8 | 29.5 | 65.2 | 94.8 | 138.8 | 104.2 | 1.4 | 2.7178 | 29.6956 | 669.9 | 713.1 | 544.928 | 252.652 | -1.5 | -1.5 | 0 | 13.7 | 3.54 | 11.35 | 2.4 | 9.08E-07 | 0 | 0 | 0 | 0.0019 | 7.712 | 17.9973 | 0.0006 | 0.0006 | 0.0006 | 0 | 0 | 4.68 | N | N | N | N | N | N | N | N | N | N
153744 | 109.7 | 74.825 | 193.7 | 145.6 | 88.6 | 98.8 | 29.5 | 65.1 | 94.4 | 138.1 | 105 | 1.4 | 3.0378 | 29.7054 | 669.2 | 712.3 | 575.88 | 267.255 | -1.5 | -1.5 | 0 | 15.9 | 4.43 | 10.57 | 2.3 | 3.77E-03 | 0 | 0 | 0 | 0.0023 | 10.2286 | 17.7357 | 0.0006 | 0.0006 | 0.0006 | 0 | 0 | 47.99 | N | N | N | N | N | N | N | N | N | N
153745 | 109.3 | 74.533 | 193.7 | 148.3 | 88.6 | 98.8 | 29.5 | 65.1 | 94.2 | 137.7 | 107.4 | 1.6 | 2.8202 | 29.7008 | 669 | 711.6 | 554.574 | 257.389 | -2 | -2 | 0 | 17.1 | 5.05 | 9.81 | 2.3 | 1.00E-02 | 0 | 0 | 0 | 0.0024 | 11.2132 | 15.8511 | 0.0005 | 0.0006 | 0.0006 | 0 | 0 | 88.91 | N | N | N | N | N | N | N | N | N | Y
153746 | 109.1 | 74.359 | 193.7 | 148.5 | 88.6 | 98.8 | 29.5 | 65.1 | 94.2 | 138.1 | 107.6 | 1.7 | 2.5121 | 29.6951 | 668.2 | 710.9 | 523.605 | 243.127 | -2.3 | -2.2 | 0 | 18.8 | 4.94 | 9.82 | 2.4 | 4.33E-03 | 0 | 0 | 0 | 0.0025 | 10.375 | 14.9916 | 0.0005 | 0.0006 | 0.0006 | 0 | 0 | 54.68 | N | N | N | N | N | N | N | N | N | N
153747 | 108.7 | 74.098 | 193.7 | 146.5 | 88.6 | 98.8 | 29.5 | 65.1 | 94.2 | 138.3 | 105.8 | 1.5 | 2.4904 | 29.6985 | 667.2 | 710.7 | 521.086 | 242.204 | -2.3 | -2.2 | 0 | 18.9 | 4.11 | 10.86 | 2.5 | 9.46E-07 | 0 | 0 | 0 | 0.0025 | 8.6058 | 16.5146 | 0.0005 | 0.0006 | 0.0006 | 0 | 0 | 47.57 | N | N | N | N | N | N | N | N | N | N
153748 | 108.2 | 73.769 | 193.6 | 144.7 | 88.6 | 98.8 | 29.5 | 65.1 | 94.2 | 138.4 | 104.3 | 1.4 | 2.5398 | 29.6971 | 666.5 | 710 | 526.092 | 244.674 | -2 | -2 | 0 | 19.1 | 2.93 | 12.59 | 2.4 | 9.37E-07 | 0 | 0 | 0 | 0.0026 | 6.181 | 19.3448 | 0.0005 | 0.0006 | 0.0006 | 0 | 0 | 0 | N | N | N | N | N | N | N | N | N | N
153749 | 107.5 | 73.284 | 193.6 | 143.7 | 88.6 | 98.8 | 29.5 | 65.1 | 94.1 | 137.9 | 103.3 | 1.3 | 2.7704 | 29.7017 | 665.6 | 709.5 | 549.295 | 255.711 | -1.4 | -1.4 | 0 | 20.8 | 2.22 | 14.09 | 2.3 | 1.55E-02 | 0 | 0 | 0 | 0.0029 | 4.902 | 22.6241 | 0.0005 | 0.0006 | 0.0006 | 0 | 0 | 0 | N | N | N | N | N | N | N | N | N | N
153750 | 106.7 | 72.738 | 193.5 | 144.5 | 88.6 | 98.8 | 29.5 | 65.1 | 94.2 | 137.6 | 104 | 1.4 | 2.816 | 29.7041 | 665.1 | 709.1 | 553.647 | 257.873 | -1.2 | -1.2 | 0 | 21.6 | 1.98 | 15.01 | 2.2 | 2.06E-03 | 0 | 0 | 0 | 0.0031 | 4.4119 | 24.3024 | 0.0005 | 0.0005 | 0.0005 | 0 | 0 | 0.79 | N | N | N | N | N | N | N | N | N | N
153751 | 105.9 | 72.222 | 193.4 | 145.2 | 88.6 | 98.8 | 29.5 | 65.1 | 94.2 | 137 | 104.7 | 1.4 | 2.7888 | 29.7094 | 664.6 | 708.4 | 550.823 | 256.713 | -1.2 | -1.2 | 0 | 20.9 | 1.85 | 15.54 | 2.1 | 2.88E-02 | 0 | 0 | 0 | 0.003 | 4.0899 | 25.0423 | 0.0005 | 0.0005 | 0.0005 | 0 | 0 | 0 | N | N | N | N | N | N | N | N | N | N
153752 | 105.1 | 71.644 | 193.3 | 145.3 | 88.6 | 98.8 | 29.5 | 65.1 | 94.1 | 136.8 | 104.8 | 1.4 | 2.6019 | 29.7003 | 664 | 708 | 531.398 | 247.717 | -1.2 | -1.2 | 0 | 21.1 | 1.93 | 15.44 | 2 | 1.35E-02 | 0 | 0 | 0 | 0.0029 | 4.1279 | 24.0126 | 0.0004 | 0.0005 | 0.0005 | 0 | 0 | 0 | N | N | N | N | N | N | N | N | N | N
153753 | 104.5 | 71.246 | 193.2 | 145.4 | 88.6 | 98.8 | 29.5 | 64.9 | 93.7 | 136.4 | 104.8 | 1.4 | 2.3813 | 29.7053 | 663.7 | 707.5 | 508.699 | 237.25 | -1.1 | -1.1 | 0 | 20.8 | 2.73 | 14.06 | 1.9 | 4.40E-03 | 0 | 0 | 0 | 0.0027 | 5.5951 | 20.9365 | 0.0004 | 0.0004 | 0.0004 | 0 | 0 | 0 | N | N | N | N | N | N | N | N | N | N
153754 | 103.9 | 70.818 | 193.2 | 146.5 | 88.6 | 98.8 | 29.5 | 64.9 | 93.4 | 136.2 | 105.8 | 1.5 | 2.9352 | 29.7178 | 663.4 | 706.8 | 563.586 | 263.027 | -1.4 | -1.4 | 0 | 19.5 | 4.36 | 11.41 | 1.8 | 1.03E-02 | 0 | 0 | 0 | 0.0028 | 9.9105 | 18.8339 | 0.0004 | 0.0005 | 0.0005 | 0 | 0 | 57.92 | N | N | N | N | N | N | N | N | N | N
153755 | 103.6 | 70.625 | 193 | 147.8 | 88.6 | 98.8 | 29.5 | 64.8 | 93.3 | 136.4 | 107 | 1.6 | 3.9806 | 29.7469 | 663.4 | 706.2 | 659.614 | 308.146 | -1.9 | -1.9 | 0 | 18 | 6.28 | 8.49 | 2 | 1.66E-02 | 0 | 0 | 0 | 0.0031 | 16.7033 | 16.4272 | 0.0006 | 0.0006 | 0.0006 | 0 | 0 | 94.95 | N | N | N | N | N | N | N | N | N | Y
153756 | 103.6 | 70.625 | 192.9 | 150.3 | 88.6 | 98.8 | 29.5 | 64.8 | 93.1 | 137.1 | 109.2 | 1.8 | 4.7802 | 29.7754 | 663.8 | 705.9 | 726.028 | 339.371 | -2.4 | -2.4 | 0 | 18.3 | 7.66 | 6.36 | 2.3 | 1.38E-02 | 0 | 0 | 0 | 0.0034 | 22.4391 | 13.556 | 0.0007 | 0.0007 | 0.0007 | 0 | 0 | 155.04 | N | N | N | N | N | N | N | N | N | Y
153757 | 104 | 70.892 | 192.8 | 154.3 | 88.6 | 98.8 | 29.5 | 64.8 | 93.2 | 137.9 | 112.8 | 2.1 | 4.9617 | 29.7759 | 664.6 | 705.7 | 740.555 | 345.918 | -2.6 | -2.6 | -0.1 | 18.5 | 8.13 | 5.33 | 2.6 | 6.39E-03 | 0 | 0 | 0 | 0.0035 | 24.272 | 11.5657 | 0.0008 | 0.0008 | 0.0008 | 0 | 0 | 182.74 | N | N | N | N | N | N | N | N | N | Y
153758 | 104.3 | 71.097 | 192.8 | 155.4 | 88.6 | 98.8 | 29.5 | 64.8 | 93.1 | 138.5 | 113.7 | 2.2 | 4.5262 | 29.7659 | 665 | 705.1 | 706.157 | 329.608 | -2.6 | -2.6 | -0.1 | 19.2 | 8.04 | 4.95 | 2.7 | 1.45E-02 | 0 | 0 | 0 | 0.0035 | 22.8772 | 10.2468 | 0.0008 | 0.0008 | 0.0008 | 0 | 0 | 166 | N | N | N | N | N | N | N | N | N | Y
153759 | 104.7 | 71.383 | 193 | 154.8 | 88.6 | 98.8 | 29.5 | 64.7 | 92.8 | 138.8 | 113.2 | 2.2 | 4.2061 | 29.7628 | 665.2 | 704.8 | 680.049 | 317.354 | -2.7 | -2.6 | -0.1 | 20.3 | 7.94 | 4.86 | 2.8 | 7.22E-07 | 0 | 0 | 0 | 0.0035 | 21.752 | 9.6909 | 0.0008 | 0.0008 | 0.0008 | 0 | 0 | 147.95 | N | N | N | N | N | N | N | N | N | Y
153800 | 105 | 71.576 | 193.3 | 154 | 88.6 | 98.8 | 29.5 | 64.5 | 92.3 | 138.9 | 112.5 | 2.1 | 4.1708 | 29.7543 | 664.8 | 704.6 | 676.452 | 315.675 | -2.7 | -2.7 | -0.1 | 20.6 | 7.76 | 5.14 | 2.9 | 2.17E-02 | 0 | 0 | 0 | 0.0036 | 21.1599 | 10.1906 | 0.0008 | 0.0008 | 0.0008 | 0 | 0 | 155.69 | N | N | N | N | N | N | N | N | N | Y
153801 | 105.1 | 71.65 | 193.6 | 153.2 | 88.6 | 98.8 | 29.5 | 64.6 | 92.5 | 139.2 | 111.8 | 2 | 3.6764 | 29.7328 | 664.6 | 704.1 | 630.09 | 293.891 | -2.7 | -2.6 | -0.1 | 20.2 | 6.74 | 6.29 | 2.8 | 1.49E-02 | 0 | 0 | 0 | 0.0033 | 17.1128 | 11.5999 | 0.0008 | 0.0008 | 0.0008 | 0 | 0 | 149.29 | N | N | N | N | N | N | N | N | N | Y
153802 | 105.2 | 71.75 | 194.2 | 150.2 | 88.6 | 98.8 | 29.5 | 64.6 | 92.6 | 139.4 | 109.1 | 1.8 | 2.5416 | 29.7134 | 664.4 | 703.7 | 524.173 | 244.376 | -2.5 | -2.5 | -0.1 | 19.9 | 5.06 | 8.47 | 2.8 | 9.39E-07 | 0 | 0 | 0 | 0.0027 | 10.6763 | 12.9977 | 0.0006 | 0.0006 | 0.0006 | 0 | 0 | 0 | N | N | N | N | N | N | N | N | N | N
153803 | 104.7 | 71.389 | 194.8 | 147.4 | 88.6 | 98.8 | 29.5 | 64.6 | 92.6 | 138.9 | 106.7 | 1.6 | 2.1126 | 29.7091 | 663.4 | 703.3 | 478.718 | 223.351 | -2.1 | -2 | 0 | 19.2 | 3.06 | 11.49 | 2.6 | 1.03E-06 | 0 | 0 | 0 | 0.0024 | 5.8934 | 16.1061 | 0.0005 | 0.0005 | 0.0005 | 0 | 0 | 0 | N | N | N | N | N | N | N | N | N | N
153804 | 103.5 | 70.575 | 195.4 | 143.3 | 88.6 | 98.8 | 29.5 | 64.6 | 92.6 | 138.2 | 103 | 1.3 | 2.1516 | 29.7036 | 662 | 703 | 482.48 | 225.339 | -1.4 | -1.4 | 0 | 19 | 1.81 | 13.81 | 2.3 | 2.46E-02 | 0 | 0 | 0 | 0.0024 | 3.5221 | 19.5404 | 0.0005 | 0.0005 | 0.0005 | 0 | 0 | 0 | N | N | N | N | N | N | N | N | N | N
153805 | 102.3 | 69.749 | 195.9 | 144.2 | 88.6 | 98.8 | 29.5 | 64.6 | 92.7 | 137.5 | 103.8 | 1.3 | 2.0997 | 29.6974 | 660.7 | 702.8 | 476.521 | 222.766 | -0.9 | -0.9 | 0 | 19.1 | 2.42 | 13.5 | 2.1 | 1.47E-02 | 0 | 0 | 0 | 0.0023 | 4.663 | 18.878 | 0.0004 | 0.0004 | 0.0004 | 0 | 0 | 0 | N | N | N | N | N | N | N | N | N | N
153806 | 101.4 | 69.146 | 196.3 | 145.2 | 88.5 | 98.8 | 29.5 | 64.7 | 92.8 | 137.1 | 104.7 | 1.4 | 2.4695 | 29.7088 | 660.2 | 702.4 | 517.059 | 241.914 | -1.1 | -1.1 | 0 | 18.5 | 4.32 | 11.02 | 2 | 9.47E-07 | 0 | 0 | 0 | 0.0025 | 9.021 | 16.7404 | 0.0004 | 0.0005 | 0.0005 | 0 | 0 | 66.84 | N | N | N | N | N | N | N | N | N | N
153807 | 100.6 | 68.612 | 196.6 | 147.5 | 88.5 | 98.8 | 29.5 | 64.7 | 92.8 | 137 | 106.7 | 1.6 | 3.1834 | 29.73 | 660.2 | 702.1 | 586.417 | 274.573 | -1.8 | -1.8 | 0 | 18.7 | 6.31 | 8.13 | 2.2 | 3.12E-02 | 0 | 0 | 0 | 0.0028 | 14.9651 | 14.0179 | 0.0006 | 0.0006 | 0.0006 | 0 | 0 | 95.97 | N | N | N | N | N | N | N | N | N | Y
153808 | 100 | 68.177 | 196.7 | 149.7 | 88.5 | 98.8 | 29.5 | 64.6 | 92.7 | 137.6 | 108.6 | 1.8 | 4.3827 | 29.7526 | 660.6 | 702.1 | 692.099 | 324.193 | -2.3 | -2.3 | 0 | 18.5 | 7.99 | 5.78 | 2.5 | 3.31E-03 | 0 | 0 | 0 | 0.0033 | 22.3638 | 11.7619 | 0.0007 | 0.0007 | 0.0007 | 0 | 0 | 122.07 | N | N | N | N | N | N | N | N | N | Y
153809 | 99.8 | 68.021 | 196.7 | 153.9 | 88.5 | 98.8 | 29.5 | 64.6 | 92.7 | 138.1 | 112.4 | 2.1 | 5.5517 | 29.7782 | 661.5 | 702.1 | 781.017 | 365.858 | -2.8 | -2.7 | -0.1 | 18.5 | 8.95 | 4.32 | 2.7 | 6.25E-07 | 0 | 0 | 0 | 0.0037 | 28.2635 | 9.9254 | 0.0009 | 0.0009 | 0.0009 | 0 | 0 | 198.06 | N | N | N | N | N | N | N | N | N | Y
153810 | 99.4 | 67.798 | 196.7 | 156.3 | 88.5 | 98.8 | 29.5 | 64.6 | 92.7 | 138.7 | 114.5 | 2.3 | 6.3848 | 29.799 | 662.5 | 701.9 | 837.885 | 392.4 | -2.8 | -2.8 | -0.1 | 19.9 | 9.3 | 3.57 | 2.7 | 5.83E-07 | 0 | 0 | 0 | 0.0043 | 31.5154 | 8.8001 | 0.001 | 0.001 | 0.001 | 0 | 0 | 208.85 | N | N | N | N | N | N | N | N | N | Y
153811 | 99.3 | 67.717 | 196.6 | 158.9 | 88.5 | 98.8 | 29.5 | 64.6 | 92.7 | 138.9 | 116.9 | 2.5 | 6.8018 | 29.8077 | 663.8 | 701.7 | 864.993 | 404.765 | -2.9 | -2.8 | -0.1 | 20.7 | 9.39 | 3.24 | 2.8 | 5.65E-07 | 0 | 0 | 0 | 0.0046 | 32.8072 | 8.2277 | 0.001 | 0.0011 | 0.0011 | 0 | 0 | 224.12 | N | N | N | N | N | N | N | N | N | Y
153812 | 99.4 | 67.779 | 196.8 | 159.9 | 88.5 | 98.8 | 29.5 | 64.5 | 92.2 | 138.9 | 117.7 | 2.5 | 6.8186 | 29.8079 | 665 | 701.5 | 866.549 | 405.068 | -2.9 | -2.8 | -0.1 | 21.3 | 9.41 | 3.08 | 2.9 | 5.65E-07 | 0 | 0 | 0 | 0.0048 | 32.8959 | 7.8254 | 0.001 | 0.0011 | 0.0011 | 0 | 0 | 239.4 | N | N | N | N | N | N | N | N | N | Y
153813 | 99.6 | 67.934 | 197 | 160.5 | 88.6 | 98.8 | 29.5 | 64.4 | 91.8 | 139 | 118.3 | 2.6 | 6.7735 | 29.8025 | 665.9 | 701.7 | 864.158 | 403.559 | -2.8 | -2.7 | -0.1 | 16.9 | 9.43 | 2.99 | 2.9 | 5.67E-07 | 0 | 0 | 0 | 0.0038 | 32.8648 | 7.5679 | 0.0011 | 0.0011 | 0.0011 | 0 | 0 | 237.86 | N | N | N | N | N | N | N | N | N | Y
153814 | 99.8 | 68.04 | 197.2 | 160.4 | 88.5 | 98.8 | 29.5 | 64.3 | 91.5 | 138.9 | 118.1 | 2.6 | 6.7918 | 29.7953 | 666.2 | 701.7 | 865.498 | 403.974 | -2.8 | -2.7 | -0.1 | 11.3 | 9.48 | 2.93 | 2.9 | 5.66E-07 | 0 | 0 | 0 | 0.0025 | 33.0769 | 7.4191 | 0.0011 | 0.0011 | 0.0011 | 0 | 0 | 237.56 | N | N | N | N | N | N | N | N | N | Y
153815 | 100 | 68.183 | 197.6 | 160.3 | 88.5 | 98.8 | 29.5 | 64.2 | 91.3 | 138.9 | 118.1 | 2.6 | 6.7492 | 29.7937 | 666.3 | 701.7 | 862.859 | 402.668 | -2.8 | -2.7 | -0.1 | 13.1 | 9.52 | 2.88 | 2.9 | 5.68E-07 | 0 | 0 | 0 | 0.0029 | 33.1015 | 7.2801 | 0.0011 | 0.0011 | 0.0011 | 0 | 0 | 240.1 | N | N | N | N | N | N | N | N | N | Y
153816 | 100.2 | 68.314 | 197.9 | 160.6 | 88.5 | 98.8 | 29.5 | 64.2 | 91.3 | 139.1 | 118.4 | 2.6 | 6.6923 | 29.7884 | 666.7 | 701.7 | 859.594 | 400.952 | -2.8 | -2.7 | -0.1 | 15.4 | 9.53 | 2.85 | 3 | 5.70E-07 | 0 | 0 | 0 | 0.0034 | 33.0091 | 7.1667 | 0.0011 | 0.0011 | 0.0011 | 0 | 0 | 240.09 | N | N | N | N | N | N | N | N | N | Y
153817 | 100.4 | 68.475 | 198.2 | 160.4 | 88.5 | 98.8 | 29.5 | 64.2 | 91.4 | 139 | 118.2 | 2.6 | 6.4472 | 29.7813 | 667 | 701.9 | 844.098 | 393.504 | -2.8 | -2.7 | -0.1 | 15.7 | 9.53 | 2.83 | 3.1 | 1.02E-02 | 0 | 0 | 0 | 0.0034 | 32.3784 | 6.9919 | 0.0011 | 0.0011 | 0.0011 | 0 | 0 | 240.97 | N | N | N | N | N | N | N | N | N | Y
153818 | 100.4 | 68.469 | 198.5 | 160.1 | 88.5 | 98.8 | 29.5 | 64.2 | 91.4 | 139.2 | 117.9 | 2.6 | 6.1037 | 29.7735 | 667.3 | 702.1 | 821.745 | 382.897 | -2.8 | -2.7 | -0.1 | 16 | 9.55 | 2.81 | 3.1 | 5.97E-07 | 0 | 0 | 0 | 0.0034 | 31.5606 | 6.7562 | 0.0011 | 0.0011 | 0.0011 | 0 | 0 | 236.32 | N | N | N | N | N | N | N | N | N | Y
153819 | 100.5 | 68.556 | 198.8 | 159.2 | 88.5 | 98.8 | 29.5 | 64.2 | 91.4 | 139.1 | 117.2 | 2.5 | 6.0595 | 29.7687 | 667.4 | 702.1 | 818.911 | 381.471 | -2.8 | -2.7 | -0.1 | 15.7 | 9.61 | 2.76 | 3.3 | 1.05E-03 | 0 | 0 | 0 | 0.0033 | 31.6598 | 6.6121 | 0.0011 | 0.0012 | 0.0012 | 0 | 0 | 227.77 | N | N | N | N | N | N | N | N | N | Y
153820 | 100.6 | 68.606 | 198.9 | 158.9 | 88.5 | 98.8 | 29.5 | 64.2 | 91.4 | 139.4 | 116.9 | 2.5 | 6.4048 | 29.7865 | 668 | 702.1 | 841.539 | 392.024 | -2.8 | -2.8 | -0.1 | 15 | 9.67 | 2.71 | 3.3 | 5.83E-07 | 0 | 0 | 0 | 0.0032 | 32.7352 | 6.6604 | 0.0012 | 0.0012 | 0.0012 | 0 | 0 | 230.68 | N | N | N | N | N | N | N | N | N | Y
153821 | 100.7 | 68.674 | 199 | 159.1 | 88.5 | 98.8 | 29.5 | 64.2 | 91.4 | 139.5 | 117.1 | 2.5 | 6.746 | 29.791 | 668.4 | 702.1 | 863.539 | 402.213 | -2.9 | -2.8 | -0.1 | 14.2 | 9.67 | 2.69 | 3.2 | 5.69E-07 | 0 | 0 | 0 | 0.0031 | 33.5958 | 6.7879 | 0.0012 | 0.0012 | 0.0012 | 0 | 0 | 234.93 | N | N | N | N | N | N | N | N | N | Y
153822 | 100.8 | 68.748 | 199 | 160.2 | 88.5 | 98.8 | 29.5 | 64.2 | 91.4 | 139.4 | 118 | 2.6 | 6.5971 | 29.7852 | 668.5 | 702.1 | 854.211 | 397.748 | -2.8 | -2.7 | -0.1 | 14.2 | 9.64 | 2.71 | 3.1 | 5.75E-07 | 0 | 0 | 0 | 0.0031 | 33.1038 | 6.7585 | 0.0011 | 0.0011 | 0.0011 | 0 | 0 | 241.27 | N | N | N | N | N | N | N | N | N | Y
153823 | 100.9 | 68.829 | 198.9 | 160.2 | 88.5 | 98.8 | 29.5 | 64 | 90.8 | 139.4 | 118 | 2.6 | 6.3693 | 29.7777 | 668.4 | 702.1 | 839.605 | 390.894 | -2.7 | -2.7 | -0.1 | 15.3 | 9.6 | 2.73 | 3 | 5.85E-07 | 0 | 0 | 0 | 0.0033 | 32.4026 | 6.6937 | 0.0011 | 0.0011 | 0.0011 | 0 | 0 | 237.02 | N | N | N | N | N | N | N | N | N | Y
153824 | 101.1 | 68.922 | 199 | 159.8 | 88.5 | 98.8 | 29.5 | 63.9 | 90.3 | 139.5 | 117.6 | 2.5 | 6.1777 | 29.7713 | 668.2 | 702.1 | 827.04 | 385.02 | -2.8 | -2.7 | -0.1 | 17.7 | 9.61 | 2.72 | 3 | 5.94E-07 | 0 | 0 | 0 | 0.0037 | 31.9492 | 6.5861 | 0.001 | 0.0011 | 0.0011 | 0 | 0 | 234.19 | N | N | N | N | N | N | N | N | N | Y
153825 | 101.2 | 69.022 | 199 | 159.4 | 88.5 | 98.8 | 29.5 | 63.8 | 90.1 | 139.6 | 117.3 | 2.5 | 6.084 | 29.7637 | 667.9 | 701.9 | 820.797 | 382.126 | -2.8 | -2.8 | -0.1 | 18.7 | 9.64 | 2.71 | 2.9 | 5.99E-07 | 0 | 0 | 0 | 0.0039 | 31.8004 | 6.5015 | 0.001 | 0.0011 | 0.0011 | 0 | 0 | 231.22 | N | N | N | N | N | N | N | N | N | Y
153826 | 101.3 | 69.053 | 198.9 | 159.3 | 88.5 | 98.7 | 29.5 | 63.8 | 90 | 139.6 | 117.2 | 2.5 | 5.8609 | 29.7576 | 667.8 | 701.7 | 805.798 | 375.088 | -2.8 | -2.7 | -0.1 | 18.7 | 9.66 | 2.7 | 3 | 6.10E-07 | 0 | 0 | 0 | 0.0039 | 31.2964 | 6.3565 | 0.001 | 0.001 | 0.001 | 0 | 0 | 229.44 | N | N | N | N | N | N | N | N | N | Y
153827 | 101.4 | 69.165 | 198.9 | 159.3 | 88.5 | 98.7 | 29.5 | 63.8 | 90.1 | 139.8 | 117.2 | 2.5 | 5.6821 | 29.7629 | 667.9 | 701.7 | 793.529 | 369.418 | -2.8 | -2.7 | -0.1 | 20 | 9.67 | 2.69 | 2.9 | 1.84E-02 | 0 | 0 | 0 | 0.0041 | 30.8415 | 6.2325 | 0.001 | 0.001 | 0.001 | 0 | 0 | 226.62 | N | N | N | N | N | N | N | N | N | Y
153828 | 101.5 | 69.177 | 198.9 | 158.9 | 88.5 | 98.7 | 29.5 | 63.8 | 90.1 | 139.9 | 116.9 | 2.5 | 6.1388 | 29.7749 | 667.9 | 701.5 | 823.779 | 383.668 | -2.8 | -2.7 | -0.1 | 20.8 | 9.68 | 2.69 | 2.9 | 5.96E-07 | 0 | 0 | 0 | 0.0044 | 32.0587 | 6.481 | 0.001 | 0.001 | 0.001 | 0 | 0 | 224.29 | N | N | N | N | N | N | N | N | N | Y
153829 | 101.5 | 69.196 | 198.9 | 158.5 | 88.5 | 98.7 | 29.5 | 63.8 | 90 | 140 | 116.5 | 2.4 | 6.0341 | 29.7598 | 667.6 | 701.2 | 816.42 | 380.117 | -2.9 | -2.8 | -0.1 | 21.1 | 9.56 | 2.77 | 2.8 | 6.02E-07 | 0 | 0 | 0 | 0.0044 | 31.384 | 6.6182 | 0.001 | 0.001 | 0.001 | 0 | 0 | 234.51 | N | N | N | N | N | N | N | N | N | Y
153830 | 101.5 | 69.233 | 199.2 | 160.1 | 88.5 | 98.7 | 29.4 | 63.7 | 89.9 | 140.1 | 117.9 | 2.6 | 4.9702 | 29.7341 | 667 | 700.8 | 741.797 | 345.277 | -2.9 | -2.8 | -0.1 | 22.4 | 9.37 | 2.91 | 2.9 | 6.63E-07 | 0 | 0 | 0 | 0.0042 | 27.9472 | 6.3127 | 0.0009 | 0.0009 | 0.0009 | 0 | 0 | 207.63 | N | N | N | N | N | N | N | N | N | Y
153831 | 101.5 | 69.227 | 199.3 | 157.8 | 88.5 | 98.7 | 29.4 | 63.7 | 89.9 | 140.2 | 115.8 | 2.4 | 4.4348 | 29.7207 | 666.2 | 700.5 | 699.841 | 325.832 | -2.8 | -2.8 | -0.1 | 23.6 | 9.28 | 3.03 | 2.9 | 7.02E-07 | 0 | 0 | 0 | 0.0042 | 26.1198 | 6.1901 | 0.0009 | 0.0009 | 0.0009 | 0 | 0 | 202.44 | N | N | N | N | N | N | N | N | N | Y
153832 | 101.4 | 69.128 | 199.3 | 156.4 | 88.5 | 98.7 | 29.4 | 63.7 | 90 | 140.3 | 114.6 | 2.3 | 4.164 | 29.7105 | 665.3 | 700.1 | 677.222 | 315.434 | -2.8 | -2.8 | -0.1 | 23.4 | 9.25 | 3.1 | 2.8 | 7.25E-07 | 0 | 0 | 0 | 0.0041 | 25.1823 | 6.1344 | 0.0008 | 0.0008 | 0.0008 | 0 | 0 | 186.56 | N | N | N | N | N | N | N | N | N | Y
153833 | 101.4 | 69.109 | 199.4 | 155.2 | 88.5 | 98.7 | 29.4 | 63.8 | 90 | 140.5 | 113.6 | 2.2 | 4.2855 | 29.7062 | 664.3 | 699.9 | 687.207 | 320.328 | -2.8 | -2.8 | -0.1 | 23.4 | 9.24 | 3.13 | 2.8 | 4.40E-02 | 0 | 0 | 0 | 0.0041 | 25.5499 | 6.3021 | 0.0008 | 0.0008 | 0.0008 | 0 | 0 | 182.75 | N | N | N | N | N | N | N | N | N | Y
153834 | 101.3 | 69.041 | 199.4 | 155 | 88.5 | 98.7 | 29.4 | 63.9 | 90.3 | 140.9 | 113.4 | 2.2 | 4.3324 | 29.7121 | 663.6 | 699.4 | 690.835 | 322.287 | -2.8 | -2.7 | -0.1 | 23 | 9.18 | 3.2 | 2.7 | 1.07E-02 | 0 | 0 | 0 | 0.0041 | 25.5407 | 6.4677 | 0.0008 | 0.0008 | 0.0008 | 0 | 0 | 179.39 | N | N | N | N | N | N | N | N | N | Y
153835 | 101.3 | 69.09 | 199.4 | 155.1 | 88.5 | 98.7 | 29.4 | 63.9 | 90.6 | 141 | 113.5 | 2.2 | 4.1585 | 29.7107 | 663 | 698.8 | 676.008 | 315.537 | -2.7 | -2.6 | -0.1 | 23.6 | 9.04 | 3.3 | 2.6 | 7.25E-07 | 0 | 0 | 0 | 0.0041 | 24.6391 | 6.5408 | 0.0007 | 0.0008 | 0.0008 | 0 | 0 | 172.81 | N | N | N | N | N | N | N | N | N | Y
153836 | 101.5 | 69.196 | 199.4 | 154.7 | 88.5 | 98.7 | 29.4 | 64 | 90.8 | 141 | 113.1 | 2.1 | 3.9642 | 29.7111 | 662.2 | 698.3 | 659.183 | 307.907 | -1.9 | -1.9 | 0 | 23.5 | 8.98 | 3.37 | 2.5 | 7.43E-07 | 0 | 0 | 0 | 0.004 | 23.8821 | 6.5097 | 0.0007 | 0.0007 | 0.0007 | 0 | 0 | 168.8 | N | N | N | N | N | N | N | N | N | Y
153837 | 101.4 | 69.159 | 199.5 | 154 | 88.5 | 98.7 | 29.4 | 64 | 90.8 | 141.1 | 112.5 | 2.1 | 4.1446 | 29.7173 | 661 | 697.4 | 674.212 | 315.322 | -2.3 | -2.3 | 0 | 22.5 | 9.05 | 3.35 | 2.6 | 7.26E-07 | 0 | 0 | 0 | 0.0039 | 24.6326 | 6.6408 | 0.0007 | 0.0008 | 0.0008 | 0 | 0 | 165.82 | N | N | N | N | N | N | N | N | N | Y
153838 | 101.6 | 69.246 | 199.6 | 154.5 | 88.5 | 98.7 | 29.4 | 64 | 90.8 | 141.1 | 113 | 2.1 | 4.0265 | 29.705 | 660.1 | 697 | 663.809 | 310.571 | -2.7 | -2.6 | -0.1 | 22.2 | 9.02 | 3.37 | 2.6 | 7.37E-07 | 0 | 0 | 0 | 0.0038 | 24.1807 | 6.5677 | 0.0007 | 0.0007 | 0.0007 | 0 | 0 | 178 | N | N | N | N | N | N | N | N | N | Y
153839 | 101.7 | 69.351 | 199.5 | 154.8 | 88.5 | 98.7 | 29.4 | 64 | 90.8 | 141.2 | 113.2 | 2.2 | 3.6774 | 29.6968 | 659.2 | 696.3 | 633.315 | 296.469 | -2.9 | -2.8 | -0.1 | 21.1 | 8.98 | 3.4 | 2.5 | 7.72E-07 | 0 | 0 | 0 | 0.0034 | 22.9817 | 6.3325 | 0.0007 | 0.0007 | 0.0007 | 0 | 0 | 165.52 | N | N | N | N | N | N | N | N | N | Y
153840 | 101.9 | 69.469 | 199.5 | 152.6 | 88.5 | 98.7 | 29.4 | 64 | 90.7 | 141.4 | 111.2 | 2 | 3.82 | 29.6995 | 658.4 | 695.6 | 645.853 | 302.576 | -2.8 | -2.8 | -0.1 | 19.4 | 8.94 | 3.44 | 2.4 | 7.56E-07 | 0 | 0 | 0 | 0.0032 | 23.3531 | 6.5416 | 0.0007 | 0.0007 | 0.0007 | 0 | 0 | 160.86 | N | N | N | N | N | N | N | N | N | Y
153841 | 102.1 | 69.625 | 199.5 | 152.6 | 88.5 | 98.7 | 29.4 | 63.9 | 90.5 | 141 | 111.3 | 2 | 3.8986 | 29.7032 | 657.7 | 694.7 | 652.47 | 305.917 | -2.9 | -2.8 | -0.1 | 18.2 | 8.86 | 3.52 | 2.5 | 7.48E-07 | 0 | 0 | 0 | 0.0031 | 23.3942 | 6.7684 | 0.0007 | 0.0007 | 0.0007 | 0 | 0 | 158.53 | N | N | N | N | N | N | N | N | N | Y
153842 | 102.3 | 69.78 | 199.5 | 153.1 | 88.5 | 98.7 | 29.4 | 63.9 | 90.5 | 140.5 | 111.7 | 2 | 3.8975 | 29.7053 | 656.6 | 693.8 | 651.987 | 306.012 | -2.8 | -2.8 | -0.1 | 18.3 | 8.75 | 3.66 | 2.4 | 7.48E-07 | 0 | 0 | 0 | 0.0031 | 23.1233 | 7.0278 | 0.0007 | 0.0007 | 0.0007 | 0 | 0 | 156.33 | N | N | N | N | N | N | N | N | N | Y
153843 | 102.5 | 69.886 | 199.5 | 153.3 | 88.5 | 98.7 | 29.4 | 63.9 | 90.5 | 140.2 | 111.8 | 2 | 3.9778 | 29.7014 | 655.1 | 693.1 | 658.522 | 309.455 | -2.8 | -2.7 | -0.1 | 19.2 | 8.43 | 3.98 | 2.4 | 7.40E-07 | 0 | 0 | 0 | 0.0033 | 22.5197 | 7.7398 | 0.0007 | 0.0007 | 0.0007 | 0 | 0 | 153.23 | N | N | N | N | N | N | N | N | N | Y
153844 | 102.5 | 69.892 | 199.4 | 153.6 | 88.5 | 98.7 | 29.4 | 63.9 | 90.5 | 140 | 112.2 | 2.1 | 3.3169 | 29.6857 | 654.1 | 692 | 597.863 | 281.054 | -2.8 | -2.8 | -0.1 | 18.4 | 7.63 | 4.74 | 2.4 | 8.15E-07 | 0 | 0 | 0 | 0.0028 | 18.5071 | 8.3604 | 0.0006 | 0.0006 | 0.0006 | 0 | 0 | 139.2 | N | N | N | N | N | N | N | N | N | Y
153845 | 102.5 | 69.904 | 199.3 | 153.6 | 88.5 | 98.7 | 29.4 | 63.8 | 90 | 139.9 | 112.1 | 2.1 | 2.4037 | 29.6628 | 652.8 | 691.1 | 508.095 | 238.948 | -2.7 | -2.6 | -0.1 | 17 | 6.57 | 5.85 | 2.4 | 9.60E-07 | 0 | 0 | 0 | 0.0022 | 13.5514 | 8.7749 | 0.0005 | 0.0005 | 0.0005 | 0 | 0 | 84.61 | N | N | N | N | N | N | N | N | N | Y
153846 | 102.2 | 69.681 | 199.1 | 149.7 | 88.5 | 98.7 | 29.4 | 63.7 | 89.8 | 139.8 | 108.6 | 1.8 | 1.9277 | 29.6544 | 651.1 | 690.4 | 455.122 | 214.297 | -2.5 | -2.4 | 0 | 16.6 | 6.25 | 6.5 | 2.2 | 1.07E-06 | 0 | 0 | 0 | 0.002 | 11.5712 | 8.7451 | 0.0004 | 0.0004 | 0.0004 | 0 | 0 | 49.44 | N | N | N | N | N | N | N | N | N | N
153847 | 101.9 | 69.475 | 198.9 | 146.8 | 88.5 | 98.7 | 29.4 | 63.7 | 89.8 | 139.7 | 106.1 | 1.5 | 2.786 | 29.6882 | 649.4 | 689.1 | 542.661 | 256.198 | -2.4 | -2.4 | 0 | 17.5 | 7.22 | 5.98 | 2 | 8.94E-07 | 0 | 0 | 0 | 0.0025 | 15.9671 | 9.6246 | 0.0005 | 0.0005 | 0.0005 | 0 | 0 | 64.83 | N | N | N | N | N | N | N | N | N | N
153848 | 101.8 | 69.382 | 198.9 | 147.5 | 88.5 | 98.7 | 29.4 | 63.7 | 89.8 | 139.7 | 106.7 | 1.6 | 3.7665 | 29.7085 | 648.3 | 688.6 | 638.202 | 301.8 | -2.5 | -2.5 | -0.1 | 18.2 | 8.21 | 5.04 | 2 | 7.58E-07 | 0 | 0 | 0 | 0.003 | 21.3821 | 9.5538 | 0.0005 | 0.0006 | 0.0006 | 0 | 0 | 145.27 | N | N | N | N | N | N | N | N | N | Y
153849 | 101.9 | 69.451 | 198.8 | 151.5 | 88.5 | 98.7 | 29.4 | 63.7 | 89.8 | 140 | 110.3 | 1.9 | 3.866 | 29.7125 | 647.5 | 687.7 | 646.841 | 306.167 | -2.7 | -2.7 | -0.1 | 18.4 | 8.48 | 4.47 | 2 | 7.47E-07 | 0 | 0 | 0 | 0.0031 | 22.4256 | 8.5906 | 0.0006 | 0.0006 | 0.0006 | 0 | 0 | 143.86 | N | N | N | N | N | N | N | N | N | Y
153850 | 102 | 69.519 | 198.5 | 153.2 | 88.5 | 98.7 | 29.4 | 63.7 | 89.7 | 140 | 111.8 | 2 | 3.7054 | 29.7043 | 646.6 | 686.8 | 632.577 | 299.569 | -2.8 | -2.8 | -0.1 | 19.3 | 8.47 | 4.24 | 2 | 7.64E-07 | 0 | 0 | 0 | 0.0032 | 21.9069 | 7.9798 | 0.0005 | 0.0006 | 0.0006 | 0 | 0 | 159.04 | N | N | N | N | N | N | N | N | N | Y
153851 | 102.1 | 69.625 | 198.3 | 153.6 | 88.5 | 98.7 | 29.4 | 63.7 | 89.8 | 140.3 | 112.1 | 2.1 | 3.5407 | 29.7008 | 645.8 | 685.7 | 617.629 | 292.674 | -2.8 | -2.8 | -0.1 | 20.9 | 8.41 | 4.2 | 2 | 7.82E-07 | 0 | 0 | 0 | 0.0034 | 21.259 | 7.7146 | 0.0005 | 0.0005 | 0.0005 | 0 | 0 | 154 | N | N | N | N | N | N | N | N | N | Y
153852 | 102.3 | 69.736 | 198 | 153.3 | 88.5 | 98.7 | 29.4 | 63.6 | 89.6 | 140.5 | 111.9 | 2 | 3.395 | 29.6969 | 644.7 | 685 | 603.929 | 286.423 | -2.8 | -2.8 | -0.1 | 22 | 8.3 | 4.26 | 2.1 | 7.99E-07 | 0 | 0 | 0 | 0.0035 | 20.5311 | 7.662 | 0.0005 | 0.0006 | 0.0006 | 0 | 0 | 150.22 | N | N | N | N | N | N | N | N | N | Y
153853 | 102.5 | 69.855 | 197.9 | 152.5 | 88.5 | 98.7 | 29.4 | 63.7 | 89.6 | 140.7 | 111.1 | 2 | 3.0971 | 29.6893 | 643.6 | 683.7 | 575.61 | 273.184 | -2.7 | -2.7 | -0.1 | 23.2 | 8.09 | 4.46 | 2.2 | 8.38E-07 | 0 | 0 | 0 | 0.0035 | 19.0731 | 7.6436 | 0.0005 | 0.0006 | 0.0006 | 0 | 0 | 142 | N | N | N | N | N | N | N | N | N | Y
153854 | 102.5 | 69.892 | 197.9 | 152.2 | 88.5 | 98.7 | 29.4 | 63.6 | 89.6 | 140.8 | 110.9 | 2 | 2.8277 | 29.6836 | 642.4 | 682.5 | 549.245 | 260.906 | -2.7 | -2.7 | -0.1 | 24.9 | 7.56 | 5.01 | 2.1 | 8.78E-07 | 0 | 0 | 0 | 0.0036 | 17.0253 | 8.2139 | 0.0005 | 0.0005 | 0.0005 | 0 | 0 | 128.15 | N | N | N | N | N | N | N | N | N | Y
153855 | 102.5 | 69.867 | 197.6 | 150.8 | 88.5 | 98.7 | 29.5 | 63.7 | 89.7 | 140.7 | 109.6 | 1.8 | 2.6774 | 29.6727 | 641 | 681.9 | 533.671 | 253.746 | -2.7 | -2.6 | -0.1 | 26 | 6.3 | 6.19 | 2.1 | 9.04E-07 | 0 | 0 | 0 | 0.0036 | 13.8014 | 9.8663 | 0.0005 | 0.0005 | 0.0005 | 0 | 0 | 95.15 | N | N | N | N | N | N | N | N | N | Y
153856 | 102.3 | 69.768 | 197.7 | 147.8 | 88.5 | 98.7 | 29.4 | 63.8 | 90.2 | 140.8 | 107 | 1.6 | 2.1924 | 29.6603 | 639.5 | 680.7 | 483.122 | 229.925 | -2.5 | -2.4 | 0 | 25.1 | 4.72 | 8.05 | 2.1 | 9.99E-07 | 0 | 0 | 0 | 0.0032 | 9.3787 | 11.6203 | 0.0004 | 0.0004 | 0.0004 | 0 | 0 | 14.79 | N | N | N | N | N | N | N | N | N | N
153857 | 101.8 | 69.382 | 197.6 | 144.5 | 88.5 | 98.7 | 29.5 | 63.9 | 90.5 | 139.9 | 104 | 1.4 | 2.109 | 29.6704 | 638.2 | 679.9 | 473.774 | 225.811 | -2.1 | -2 | 0 | 23.3 | 3.83 | 10.18 | 1.9 | 1.02E-06 | 0 | 0 | 0 | 0.0029 | 7.4683 | 14.433 | 0.0004 | 0.0004 | 0.0004 | 0 | 0 | 22.41 | N | N | N | N | N | N | N | N | N | N
153858 | 101.3 | 69.041 | 197.4 | 143.9 | 88.5 | 98.7 | 29.5 | 64 | 90.7 | 138.9 | 103.5 | 1.3 | 2.1867 | 29.6725 | 637.1 | 679 | 482.096 | 230.044 | -1.9 | -1.9 | 0 | 20.6 | 3.46 | 11.43 | 1.8 | 9.97E-07 | 0 | 0 | 0 | 0.0026 | 6.8821 | 16.5095 | 0.0004 | 0.0004 | 0.0004 | 0 | 0 | 26.27 | N | N | N | N | N | N | N | N | N | N
153859 | 100.7 | 68.649 | 197.3 | 144.3 | 88.5 | 98.7 | 29.5 | 64 | 90.8 | 138 | 103.8 | 1.3 | 2.3127 | 29.6723 | 635.7 | 678.1 | 495.451 | 236.71 | -1.9 | -1.9 | 0 | 18.8 | 3.33 | 12.12 | 1.7 | 1.97E-03 | 0 | 0 | 0 | 0.0025 | 6.8108 | 18.0144 | 0.0004 | 0.0004 | 0.0004 | 0 | 0 | 26.16 | N | N | N | N | N | N | N | N | N | N
153900 | 100.3 | 68.382 | 197 | 144.9 | 88.5 | 98.7 | 29.5 | 64 | 90.8 | 137.5 | 104.4 | 1.4 | 2.303 | 29.6721 | 634.7 | 677.1 | 493.987 | 236.232 | -2 | -1.9 | 0 | 18.5 | 3.34 | 12.33 | 1.6 | 1.19E-02 | 0 | 0 | 0 | 0.0024 | 6.8168 | 18.2891 | 0.0004 | 0.0004 | 0.0004 | 0 | 0 | 23.4 | N | N | N | N | N | N | N | N | N | N
153901 | 99.8 | 68.04 | 196.5 | 145.2 | 88.5 | 98.7 | 29.5 | 64 | 90.8 | 137.2 | 104.7 | 1.4 | 2.184 | 29.6797 | 633.6 | 676.3 | 480.228 | 229.94 | -1.9 | -1.9 | 0 | 18.3 | 4.12 | 11.44 | 1.6 | 1.87E-02 | 0 | 0 | 0 | 0.0023 | 8.175 | 16.5088 | 0.0003 | 0.0003 | 0.0003 | 0 | 0 | 21.78 | N | N | N | N | N | N | N | N | N | N
153902 | 99.3 | 67.729 | 196.1 | 145.7 | 88.5 | 98.7 | 29.5 | 64 | 90.8 | 136.8 | 105.1 | 1.4 | 2.6754 | 29.6962 | 632.5 | 675.4 | 531.306 | 254.796 | -2 | -2 | 0 | 18 | 5.69 | 9.54 | 1.6 | 7.57E-03 | 0 | 0 | 0 | 0.0025 | 12.5149 | 15.2652 | 0.0004 | 0.0004 | 0.0004 | 0 | 0 | 74.71 | N | N | N | N | N | N | N | N | N | N
153903 | 99.5 | 67.866 | 195.7 | 149.1 | 88.5 | 98.7 | 29.5 | 64 | 90.8 | 136.8 | 108.1 | 1.7 | 2.7282 | 29.6929 | 632 | 674.5 | 536.94 | 257.579 | -2.4 | -2.4 | 0 | 17.8 | 6.73 | 7.83 | 1.6 | 7.20E-03 | 0 | 0 | 0 | 0.0025 | 14.9728 | 12.6579 | 0.0004 | 0.0004 | 0.0004 | 0 | 0 | 123.61 | N | N | N | N | N | N | N | N | N | Y
153904 | 99.7 | 67.966 | 195.3 | 150.8 | 88.5 | 98.7 | 29.5 | 64 | 90.8 | 137.4 | 109.6 | 1.8 | 2.4164 | 29.6863 | 631.8 | 673.6 | 505.142 | 242.325 | -2.6 | -2.6 | -0.1 | 17.1 | 6.98 | 6.85 | 1.7 | 9.45E-07 | 0 | 0 | 0 | 0.0023 | 14.6037 | 10.4199 | 0.0004 | 0.0004 | 0.0004 | 0 | 0 | 105.71 | N | N | N | N | N | N | N | N | N | Y
153905 | 99.9 | 68.146 | 194.8 | 149.9 | 88.5 | 98.7 | 29.5 | 64 | 90.8 | 138.1 | 108.9 | 1.8 | 2.0271 | 29.6755 | 630.8 | 672.9 | 462.272 | 221.866 | -2.7 | -2.7 | -0.1 | 17.4 | 6.74 | 6.68 | 1.8 | 1.03E-06 | 0 | 0 | 0 | 0.0021 | 12.9085 | 9.3054 | 0.0004 | 0.0004 | 0.0004 | 0 | 0 | 88.61 | N | N | N | N | N | N | N | N | N | Y
153906 | 100.1 | 68.251 | 194.5 | 148.3 | 88.5 | 98.8 | 29.5 | 64 | 90.7 | 138.5 | 107.4 | 1.6 | 1.6514 | 29.6604 | 629.5 | 672.2 | 417.132 | 200.336 | -2.7 | -2.6 | -0.1 | 17.6 | 6.45 | 6.79 | 1.8 | 1.14E-06 | 0 | 0 | 0 | 0.0019 | 11.1541 | 8.5403 | 0.0003 | 0.0003 | 0.0003 | 0 | 0 | 60.6 | N | N | N | N | N | N | N | N | N | N
153907 | 100.1 | 68.227 | 194.3 | 146.4 | 88.5 | 98.8 | 29.5 | 64 | 90.7 | 138.7 | 105.7 | 1.5 | 1.8982 | 29.6654 | 628.4 | 671.5 | 445.04 | 214.004 | -2.5 | -2.5 | -0.1 | 16.9 | 6.9 | 6.44 | 1.7 | 1.07E-06 | 0 | 0 | 0 | 0.002 | 12.7435 | 8.6537 | 0.0003 | 0.0003 | 0.0003 | 0 | 0 | 58.11 | N | N | N | N | N | N | N | N | N | N
153908 | 100.2 | 68.32 | 194.2 | 146 | 88.5 | 98.8 | 29.5 | 64 | 90.6 | 139 | 105.4 | 1.5 | 3.0144 | 29.6935 | 627.5 | 670.8 | 562.231 | 270.844 | -2.5 | -2.5 | -0.1 | 17.4 | 7.86 | 5.53 | 1.7 | 8.45E-07 | 0 | 0 | 0 | 0.0026 | 18.3899 | 9.408 | 0.0004 | 0.0004 | 0.0004 | 0 | 0 | 106.15 | N | N | N | N | N | N | N | N | N | Y
153909 | 100.6 | 68.612 | 194.2 | 149.2 | 88.5 | 98.8 | 29.5 | 64 | 90.7 | 139.5 | 108.2 | 1.7 | 3.8732 | 29.7163 | 627.4 | 670 | 641.759 | 309.401 | -2.7 | -2.7 | -0.1 | 18.5 | 8.48 | 4.67 | 1.7 | 5.77E-04 | 0 | 0 | 0 | 0.0031 | 22.6586 | 9.069 | 0.0005 | 0.0005 | 0.0005 | 0 | 0 | 145.67 | N | N | N | N | N | N | N | N | N | Y
153910 | 101.2 | 68.972 | 194.2 | 152.7 | 88.5 | 98.8 | 29.5 | 64 | 90.7 | 139.5 | 111.3 | 2 | 4.176 | 29.7275 | 627.6 | 669.3 | 667.764 | 321.996 | -2.9 | -2.8 | -0.1 | 19.6 | 8.6 | 4.25 | 1.7 | 1.18E-03 | 0 | 0 | 0 | 0.0035 | 23.9108 | 8.584 | 0.0005 | 0.0005 | 0.0005 | 0 | 0 | 170.24 | N | N | N | N | N | N | N | N | N | Y
153911 | 101.8 | 69.388 | 194.4 | 154.2 | 88.5 | 98.8 | 29.5 | 64 | 90.6 | 139.8 | 112.7 | 2.1 | 3.8815 | 29.7208 | 627.7 | 669 | 642.562 | 309.751 | -2.9 | -2.9 | -0.1 | 20.8 | 8.41 | 4.23 | 1.7 | 7.39E-07 | 0 | 0 | 0 | 0.0035 | 22.4811 | 8.2164 | 0.0005 | 0.0005 | 0.0005 | 0 | 0 | 162.07 | N | N | N | N | N | N | N | N | N | Y
153912 | 102.5 | 69.917 | 194.5 | 154 | 88.5 | 98.8 | 29.5 | 64 | 90.6 | 139.8 | 112.5 | 2.1 | 3.2857 | 29.7113 | 627.8 | 668.1 | 589.103 | 283.878 | -2.9 | -2.8 | -0.1 | 22.7 | 8.08 | 4.43 | 1.7 | 8.07E-07 | 0 | 0 | 0 | 0.0035 | 19.8145 | 7.8977 | 0.0004 | 0.0005 | 0.0005 | 0 | 0 | 150.33 | N | N | N | N | N | N | N | N | N | Y
153913 | 102.9 | 70.147 | 194.6 | 152.6 | 88.5 | 98.8 | 29.5 | 64 | 90.6 | 139.9 | 111.2 | 2 | 2.9076 | 29.6992 | 627.3 | 667.5 | 553.328 | 266.637 | -2.8 | -2.8 | -0.1 | 24.6 | 7.91 | 4.65 | 1.7 | 8.59E-07 | 0 | 0 | 0 | 0.0036 | 18.2182 | 7.7827 | 0.0004 | 0.0004 | 0.0004 | 0 | 0 | 124.35 | N | N | N | N | N | N | N | N | N | Y
153914 | 103.2 | 70.389 | 194.8 | 151.1 | 88.5 | 98.8 | 29.5 | 64 | 90.6 | 140.1 | 109.9 | 1.9 | 2.8852 | 29.6985 | 626.8 | 666.8 | 551.098 | 265.694 | -2.8 | -2.8 | -0.1 | 25.8 | 7.84 | 4.82 | 1.7 | 8.62E-07 | 0 | 0 | 0 | 0.0038 | 17.985 | 8.0443 | 0.0004 | 0.0004 | 0.0004 | 0 | 0 | 116.37 | N | N | N | N | N | N | N | N | N | Y
153915 | 103.5 | 70.575 | 195.1 | 150.5 | 88.5 | 98.8 | 29.5 | 64 | 90.5 | 140.1 | 109.3 | 1.8 | 2.9279 | 29.6992 | 626.2 | 666.4 | 554.914 | 267.672 | -2.8 | -2.8 | -0.1 | 25.1 | 7.31 | 5.34 | 1.8 | 8.56E-07 | 0 | 0 | 0 | 0.0037 | 16.8859 | 8.9678 | 0.0004 | 0.0004 | 0.0004 | 0 | 0 | 120.02 | N | N | N | N | N | N | N | N | N | Y
153916 | 103.6 | 70.669 | 195.4 | 150.1 | 88.5 | 98.8 | 29.5 | 64 | 90.7 | 140.1 | 109 | 1.8 | 2.8139 | 29.7035 | 626 | 666.1 | 543.189 | 262.099 | -2.7 | -2.6 | -0.1 | 24 | 5.87 | 6.67 | 1.8 | 1.76E-03 | 0 | 0 | 0 | 0.0035 | 13.2865 | 10.9807 | 0.0004 | 0.0004 | 0.0004 | 0 | 0 | 96.23 | N | N | N | N | N | N | N | N | N | Y
153917 | 103.6 | 70.65 | 195.6 | 146.4 | 88.5 | 98.8 | 29.5 | 64 | 90.7 | 140.1 | 105.7 | 1.5 | 2.2003 | 29.6933 | 625.7 | 665.9 | 480.205 | 231.711 | -2.4 | -2.3 | 0 | 22.4 | 4.81 | 8.26 | 1.7 | 9.91E-07 | 0 | 0 | 0 | 0.0028 | 9.6208 | 12.0188 | 0.0004 | 0.0004 | 0.0004 | 0 | 0 | 4.49 | N | N | N | N | N | N | N | N | N | N
153918 | 103.3 | 70.426 | 195.6 | 144.3 | 88.5 | 98.8 | 29.5 | 64 | 90.6 | 139.1 | 103.9 | 1.3 | 2.3094 | 29.6967 | 624.8 | 665.5 | 492.04 | 237.631 | -2 | -2 | 0 | 20.1 | 5.13 | 8.7 | 1.5 | 9.65E-07 | 0 | 0 | 0 | 0.0026 | 10.5356 | 12.9847 | 0.0003 | 0.0003 | 0.0003 | 0 | 0 | 43.12 | N | N | N | N | N | N | N | N | N | N
153919 | 103.3 | 70.451 | 195.6 | 146.2 | 88.5 | 98.8 | 29.5 | 64 | 90.7 | 138.4 | 105.6 | 1.5 | 2.4602 | 29.7012 | 624.1 | 665.2 | 507.945 | 245.524 | -2.3 | -2.3 | 0 | 18.1 | 5.9 | 8.19 | 1.4 | 9.33E-07 | 0 | 0 | 0 | 0.0024 | 12.5076 | 12.6287 | 0.0003 | 0.0003 | 0.0003 | 0 | 0 | 81.85 | N | N | N | N | N | N | N | N | N | Y
153920 | 103.5 | 70.563 | 195.6 | 147.5 | 88.5 | 98.8 | 29.5 | 64 | 90.7 | 138.2 | 106.7 | 1.6 | 2.5491 | 29.7096 | 623.8 | 664.8 | 516.759 | 249.902 | -2.6 | -2.5 | -0.1 | 17 | 6.64 | 7.29 | 1.5 | 1.11E-02 | 0 | 0 | 0 | 0.0023 | 14.3248 | 11.4352 | 0.0003 | 0.0004 | 0.0004 | 0 | 0 | 81.43 | N | N | N | N | N | N | N | N | N | Y
153921 | 103.6 | 70.662 | 195.6 | 148.5 | 88.5 | 98.8 | 29.5 | 64.1 | 90.9 | 138.2 | 107.6 | 1.7 | 2.7416 | 29.718 | 624 | 664.6 | 536.13 | 259.306 | -2.7 | -2.7 | -0.1 | 17.5 | 7 | 6.62 | 1.6 | 8.83E-07 | 0 | 0 | 0 | 0.0025 | 15.6824 | 10.7829 | 0.0004 | 0.0004 | 0.0004 | 0 | 0 | 105.1 | N | N | N | N | N | N | N | N | N | Y
153922 | 103.8 | 70.768 | 195.5 | 149.4 | 88.5 | 98.8 | 29.5 | 64.1 | 90.9 | 138.7 | 108.4 | 1.7 | 2.4967 | 29.7033 | 624.3 | 664.6 | 511.432 | 247.181 | -2.8 | -2.7 | -0.1 | 19.2 | 6.8 | 6.53 | 1.7 | 9.27E-07 | 0 | 0 | 0 | 0.0026 | 14.5204 | 10.1404 | 0.0004 | 0.0004 | 0.0004 | 0 | 0 | 98.25 | N | N | N | N | N | N | N | N | N | Y
153923 | 103.8 | 70.787 | 195.3 | 148.4 | 88.5 | 98.8 | 29.5 | 64.1 | 90.9 | 138.9 | 107.5 | 1.7 | 2.0459 | 29.6957 | 624.1 | 664.5 | 462.929 | 223.721 | -2.7 | -2.7 | -0.1 | 19.2 | 6.45 | 6.76 | 1.7 | 1.02E-06 | 0 | 0 | 0 | 0.0024 | 12.4608 | 9.4972 | 0.0003 | 0.0004 | 0.0004 | 0 | 0 | 70.27 | N | N | N | N | N | N | N | N | N | N
153924 | 103.9 | 70.818 | 195 | 146.7 | 88.5 | 98.8 | 29.5 | 64.1 | 90.8 | 138.9 | 106 | 1.5 | 1.8708 | 29.7053 | 623.8 | 664.3 | 442.933 | 214.17 | -2.6 | -2.5 | -0.1 | 18.7 | 6.39 | 6.93 | 1.7 | 1.07E-06 | 0 | 0 | 0 | 0.0022 | 11.8104 | 9.3194 | 0.0003 | 0.0003 | 0.0003 | 0 | 0 | 63.61 | N | N | N | N | N | N | N | N | N | N
153925 | 103.8 | 70.799 | 194.8 | 146.1 | 88.5 | 98.8 | 29.5 | 64.1 | 90.8 | 138.9 | 105.4 | 1.5 | 1.8941 | 29.7137 | 623.8 | 664.3 | 445.7 | 215.572 | -2.6 | -2.5 | -0.1 | 18.6 | 6.3 | 7.1 | 1.7 | 3.20E-02 | 0 | 0 | 0 | 0.0022 | 11.7191 | 9.6084 | 0.0003 | 0.0003 | 0.0003 | 0 | 0 | 72.65 | N | N | N | N | N | N | N | N | N | N
153926 | 103.9 | 70.818 | 194.7 | 145.9 | 88.5 | 98.8 | 29.5 | 64.1 | 90.8 | 138.9 | 105.3 | 1.5 | 1.9669 | 29.7114 | 623.6 | 664.3 | 454.046 | 219.63 | -2.7 | -2.6 | -0.1 | 17.8 | 5.86 | 7.56 | 1.7 | 4.28E-02 | 0 | 0 | 0 | 0.0021 | 11.1163 | 10.4256 | 0.0003 | 0.0003 | 0.0003 | 0 | 0 | 60.87 | N | N | N | N | N | N | N | N | N | N
153927 | 103.8 | 70.749 | 194.7 | 145.3 | 88.5 | 98.8 | 29.5 | 64.1 | 90.8 | 138.9 | 104.7 | 1.4 | 2.0158 | 29.7059 | 623.3 | 664.3 | 459.46 | 222.28 | -2.5 | -2.4 | 0 | 17.8 | 5.25 | 8.34 | 1.7 | 1.03E-06 | 0 | 0 | 0 | 0.0022 | 10.0853 | 11.6389 | 0.0004 | 0.0004 | 0.0004 | 0 | 0 | 46.35 | N | N | N | N | N | N | N | N | N | N
153928 | 103.6 | 70.631 | 194.6 | 144.7 | 88.5 | 98.8 | 29.5 | 64.1 | 90.8 | 138.8 | 104.3 | 1.4 | 2.0402 | 29.6971 | 622.8 | 664.3 | 462.389 | 223.737 | -2.4 | -2.4 | 0 | 16.7 | 4.75 | 9.21 | 1.8 | 1.03E-06 | 0 | 0 | 0 | 0.0021 | 9.1772 | 12.9345 | 0.0004 | 0.0004 | 0.0004 | 0 | 0 | 32.24 | N | N | N | N | N | N | N | N | N | N
153929 | 103.4 | 70.507 | 194.5 | 144.5 | 88.5 | 98.8 | 29.5 | 64 | 90.8 | 138.3 | 104 | 1.4 | 2.1405 | 29.7025 | 622.7 | 664.3 | 473.496 | 229.171 | -2.4 | -2.3 | 0 | 15.6 | 4.45 | 9.89 | 1.8 | 1.00E-06 | 0 | 0 | 0 | 0.002 | 8.8018 | 14.2263 | 0.0004 | 0.0004 | 0.0004 | 0 | 0 | 42.12 | N | N | N | N | N | N | N | N | N | N
153930 | 103.2 | 70.352 | 194.3 | 144.7 | 88.5 | 98.8 | 29.5 | 64 | 90.6 | 138.1 | 104.2 | 1.4 | 2.1003 | 29.7014 | 622.7 | 664.3 | 469.037 | 227.007 | -2.3 | -2.2 | 0 | 16.4 | 4.57 | 10 | 1.6 | 1.01E-06 | 0 | 0 | 0 | 0.002 | 8.9589 | 14.2556 | 0.0003 | 0.0003 | 0.0003 | 0 | 0 | 38.21 | N | N | N | N | N | N | N | N | N | N
153931 | 102.9 | 70.184 | 194.2 | 145.3 | 88.5 | 98.8 | 29.5 | 64 | 90.5 | 137.8 | 104.8 | 1.4 | 2.4384 | 29.709 | 622.8 | 664.3 | 504.276 | 244.089 | -2.3 | -2.2 | 0 | 17.2 | 5.45 | 9.04 | 1.6 | 9.98E-04 | 0 | 0 | 0 | 0.0023 | 11.4797 | 13.8545 | 0.0003 | 0.0004 | 0.0004 | 0 | 0 | 52.39 | N | N | N | N | N | N | N | N | N | N
153932 | 102.7 | 70.047 | 194.2 | 146.5 | 88.5 | 98.8 | 29.5 | 64 | 90.5 | 137.7 | 105.8 | 1.5 | 3.2864 | 29.7266 | 623.5 | 664.6 | 587.835 | 284.53 | -2.5 | -2.5 | -0.1 | 18.4 | 6.67 | 7.58 | 1.5 | 8.04E-07 | 0 | 0 | 0 | 0.0029 | 16.3935 | 13.5318 | 0.0004 | 0.0004 | 0.0004 | 0 | 0 | 86.29 | N | N | N | N | N | N | N | N | N | Y
153933 | 102.7 | 70.022 | 194 | 150.3 | 88.5 | 98.8 | 29.5 | 64 | 90.5 | 138 | 109.2 | 1.8 | 3.506 | 29.738 | 624.8 | 664.8 | 608.822 | 294.451 | -2.7 | -2.7 | -0.1 | 20 | 7.44 | 6.37 | 1.6 | 7.77E-07 | 0 | 0 | 0 | 0.0032 | 18.913 | 11.7723 | 0.0004 | 0.0004 | 0.0004 | 0 | 0 | 145.6 | N | N | N | N | N | N | N | N | N | Y
153934 | 102.5 | 69.867 | 193.8 | 152 | 88.5 | 98.8 | 29.5 | 64 | 90.5 | 138.4 | 110.7 | 1.9 | 3.665 | 29.7454 | 626 | 664.8 | 622.993 | 301.028 | -2.8 | -2.8 | -0.1 | 20.9 | 7.95 | 5.44 | 1.9 | 7.60E-07 | 0 | 0 | 0 | 0.0035 | 20.674 | 10.2873 | 0.0005 | 0.0005 | 0.0005 | 0 | 0 | 139.89 | N | N | N | N | N | N | N | N | N | Y
153935 | 102.3 | 69.73 | 193.7 | 152.4 | 88.5 | 98.8 | 29.5 | 64 | 90.5 | 138.6 | 111 | 2 | 4.1065 | 29.7557 | 627.5 | 665.2 | 661.509 | 319.318 | -2.8 | -2.8 | -0.1 | 22.1 | 8.34 | 4.77 | 2 | 7.16E-07 | 0 | 0 | 0 | 0.0039 | 23.0069 | 9.5723 | 0.0006 | 0.0006 | 0.0006 | 0 | 0 | 151.69 | N | N | N | N | N | N | N | N | N | Y
153936 | 102.3 | 69.718 | 193.8 | 153.9 | 88.5 | 98.8 | 29.5 | 64 | 90.5 | 138.8 | 112.4 | 2.1 | 4.0638 | 29.7576 | 629.2 | 665.7 | 658.318 | 317.305 | -2.8 | -2.7 | -0.1 | 23.2 | 8.46 | 4.39 | 2 | 7.21E-07 | 0 | 0 | 0 | 0.004 | 23.1889 | 8.7461 | 0.0006 | 0.0006 | 0.0006 | 0 | 0 | 169.3 | N | N | N | N | N | N | N | N | N | Y
153937 | 102.3 | 69.761 | 193.9 | 154.3 | 88.5 | 98.8 | 29.5 | 64 | 90.4 | 139.2 | 112.8 | 2.1 | 3.7602 | 29.7464 | 630.3 | 666.1 | 632.706 | 304.547 | -2.8 | -2.7 | -0.1 | 22.5 | 8.54 | 4.17 | 1.9 | 7.51E-07 | 0 | 0 | 0 | 0.0038 | 22.4551 | 7.9811 | 0.0005 | 0.0005 | 0.0005 | 0 | 0 | 161.55 | N | N | N | N | N | N | N | N | N | Y
153938 | 102.1 | 69.643 | 194.2 | 152.7 | 88.5 | 98.8 | 29.5 | 64 | 90.5 | 139.4 | 111.3 | 2 | 3.7793 | 29.7485 | 630.9 | 666.4 | 634.558 | 305.275 | -2.9 | -2.8 | -0.1 | 21.8 | 8.5 | 4.13 | 1.9 | 1.72E-02 | 0 | 0 | 0 | 0.0037 | 22.418 | 7.9172 | 0.0005 | 0.0006 | 0.0006 | 0 | 0 | 157.58 | N | N | N | N | N | N | N | N | N | Y
153939 | 102 | 69.556 | 194.5 | 152.6 | 88.5 | 98.8 | 29.5 | 64 | 90.6 | 139.1 | 111.2 | 2 | 3.426 | 29.7455 | 631.8 | 667 | 601.764 | 289.244 | -2.9 | -2.9 | -0.1 | 21.9 | 7.81 | 4.57 | 2 | 2.30E-02 | 0 | 0 | 0 | 0.0035 | 19.5086 | 8.2935 | 0.0005 | 0.0005 | 0.0005 | 0 | 0 | 160.23 | N | N | N | N | N | N | N | N | N | Y
153940 | 102 | 69.519 | 194.9 | 152.4 | 88.5 | 98.8 | 29.5 | 64 | 90.6 | 138.9 | 111.1 | 2 | 2.3904 | 29.7191 | 632.4 | 667.5 | 500.738 | 240.332 | -2.8 | -2.7 | -0.1 | 21.6 | 7.02 | 5.33 | 2 | 9.54E-07 | 0 | 0 | 0 | 0.0028 | 14.5645 | 8.0394 | 0.0004 | 0.0004 | 0.0004 | 0 | 0 | 88.44 | N | N | N | N | N | N | N | N | N | Y
153941 | 101.5 | 69.208 | 195.4 | 148.4 | 88.5 | 98.8 | 29.5 | 64 | 90.6 | 138.4 | 107.5 | 1.7 | 2.7263 | 29.7257 | 632.2 | 668.1 | 535.156 | 256.963 | -2.6 | -2.5 | -0.1 | 21.8 | 7.35 | 5.46 | 1.8 | 8.92E-07 | 0 | 0 | 0 | 0.0031 | 16.3192 | 8.8158 | 0.0004 | 0.0004 | 0.0004 | 0 | 0 | 58.46 | N | N | N | N | N | N | N | N | N | N
153942 | 100.9 | 68.804 | 195.8 | 148.6 | 88.5 | 98.8 | 29.5 | 64 | 90.6 | 138.1 | 107.7 | 1.7 | 3.6049 | 29.7413 | 632.5 | 668.6 | 619.062 | 297.33 | -2.7 | -2.6 | -0.1 | 22.6 | 8.07 | 5 | 1.9 | 7.70E-07 | 0 | 0 | 0 | 0.0037 | 20.7117 | 9.3335 | 0.0005 | 0.0005 | 0.0005 | 0 | 0 | 141.8 | N | N | N | N | N | N | N | N | N | Y
153943 | 100.9 | 68.78 | 196.1 | 152.1 | 88.5 | 98.8 | 29.5 | 63.9 | 90.4 | 138.1 | 110.8 | 1.9 | 3.8998 | 29.7502 | 633.5 | 669.3 | 645.625 | 309.882 | -2.8 | -2.8 | -0.1 | 23 | 8.29 | 4.62 | 2 | 7.39E-07 | 0 | 0 | 0 | 0.0039 | 22.1893 | 8.9849 | 0.0005 | 0.0006 | 0.0006 | 0 | 0 | 153.63 | N | N | N | N | N | N | N | N | N | Y
153944 | 100.8 | 68.761 | 196.4 | 154 | 88.5 | 98.8 | 29.5 | 63.8 | 90 | 138.2 | 112.5 | 2.1 | 3.458 | 29.7362 | 634.7 | 669.3 | 606.045 | 290.421 | -2.9 | -2.8 | -0.1 | 23.5 | 8.11 | 4.56 | 2 | 7.88E-07 | 0 | 0 | 0 | 0.0038 | 20.3445 | 8.3084 | 0.0005 | 0.0006 | 0.0006 | 0 | 0 | 152 | N | N | N | N | N | N | N | N | N | Y
153945 | 100.9 | 68.78 | 196.7 | 153.6 | 88.5 | 98.8 | 29.5 | 63.8 | 89.9 | 138.3 | 112.1 | 2.1 | 2.8894 | 29.7226 | 635.6 | 670.2 | 553.229 | 264.779 | -2.9 | -2.8 | -0.1 | 23.5 | 8.02 | 4.59 | 2.1 | 8.65E-07 | 0 | 0 | 0 | 0.0034 | 18.3437 | 7.6372 | 0.0005 | 0.0005 | 0.0005 | 0 | 0 | 135.71 | N | N | N | N | N | N | N | N | N | Y
153946 | 100.6 | 68.593 | 197 | 151.4 | 88.5 | 98.8 | 29.5 | 63.8 | 89.9 | 138.5 | 110.2 | 1.9 | 3.1708 | 29.7293 | 636.1 | 670.8 | 580.147 | 277.606 | -2.8 | -2.7 | -0.1 | 23.4 | 8.35 | 4.4 | 2 | 8.25E-07 | 0 | 0 | 0 | 0.0036 | 20.0243 | 7.6608 | 0.0005 | 0.0005 | 0.0005 | 0 | 0 | 114.49 | N | N | N | N | N | N | N | N | N | Y
153947 | 100.4 | 68.456 | 197.2 | 151.4 | 88.5 | 98.8 | 29.5 | 63.8 | 89.9 | 138.8 | 110.1 | 1.9 | 3.8855 | 29.7545 | 637.1 | 671.5 | 644.583 | 308.413 | -2.8 | -2.8 | -0.1 | 23.9 | 8.84 | 4 | 2.1 | 7.42E-07 | 0 | 0 | 0 | 0.004 | 23.5398 | 7.7362 | 0.0006 | 0.0006 | 0.0006 | 0 | 0 | 142.78 | N | N | N | N | N | N | N | N | N | Y
153948 | 100.4 | 68.456 | 197.4 | 152.8 | 88.5 | 98.8 | 29.5 | 63.8 | 89.9 | 139 | 111.4 | 2 | 4.2344 | 29.7622 | 639 | 672.2 | 675.07 | 322.535 | -3 | -2.9 | -0.1 | 24 | 8.97 | 3.71 | 2.2 | 3.09E-02 | 0 | 0 | 0 | 0.0042 | 24.9717 | 7.511 | 0.0006 | 0.0007 | 0.0007 | 0 | 0 | 178.58 | N | N | N | N | N | N | N | N | N | Y
153949 | 100.6 | 68.562 | 197.6 | 155.5 | 88.5 | 98.8 | 29.5 | 63.8 | 90 | 139.1 | 113.8 | 2.2 | 3.7567 | 29.7456 | 639.9 | 672.6 | 634.761 | 302.841 | -3 | -2.9 | -0.1 | 23.7 | 8.79 | 3.68 | 2.2 | 7.56E-07 | 0 | 0 | 0 | 0.0039 | 22.9934 | 7.0035 | 0.0006 | 0.0006 | 0.0006 | 0 | 0 | 170.02 | N | N | N | N | N | N | N | N | N | Y
153950 | 100.6 | 68.587 | 197.7 | 154.4 | 88.6 | 98.8 | 29.5 | 63.9 | 90.2 | 139.2 | 112.8 | 2.1 | 3.8895 | 29.7486 | 640.5 | 673.8 | 646.346 | 308.243 | -3 | -2.9 | -0.1 | 23.1 | 8.82 | 3.66 | 2.1 | 7.43E-07 | 0 | 0 | 0 | 0.0039 | 23.4775 | 7.0881 | 0.0006 | 0.0006 | 0.0006 | 0 | 0 | 161.31 | N | N | N | N | N | N | N | N | N | Y
153951 | 100.6 | 68.612 | 197.7 | 153.4 | 88.6 | 98.8 | 29.5 | 63.9 | 90.2 | 139.2 | 112 | 2 | 4.3618 | 29.7556 | 641.3 | 674 | 686.564 | 327.276 | -3 | -2.9 | -0.1 | 22.4 | 9.04 | 3.52 | 2 | 6.99E-07 | 0 | 0 | 0 | 0.004 | 25.5338 | 7.228 | 0.0006 | 0.0006 | 0.0006 | 0 | 0 | 162.38 | N | N | N | N | N | N | N | N | N | Y
153952 | 100.8 | 68.73 | 197.8 | 154.4 | 88.6 | 98.8 | 29.5 | 63.9 | 90.2 | 139.3 | 112.8 | 2.1 | 4.4347 | 29.7522 | 642 | 674.7 | 692.812 | 330.004 | -3 | -3 | -0.1 | 22.7 | 9.09 | 3.42 | 2.1 | 6.93E-07 | 0 | 0 | 0 | 0.0041 | 25.8947 | 7.0762 | 0.0006 | 0.0006 | 0.0006 | 0 | 0 | 173.86 | N | N | N | N | N | N | N | N | N | Y
153953 | 101.1 | 68.922 | 198.1 | 155.3 | 88.6 | 98.8 | 29.5 | 63.9 | 90.2 | 139.4 | 113.6 | 2.2 | 4.3448 | 29.7474 | 643 | 675.3 | 685.732 | 326.277 | -3.1 | -3 | -0.1 | 22 | 9.01 | 3.41 | 2.3 | 7.01E-07 | 0 | 0 | 0 | 0.0039 | 25.3751 | 6.9931 | 0.0007 | 0.0007 | 0.0007 | 0 | 0 | 185.52 | N | N | N | N | N | N | N | N | N | Y
153954 | 101 | 68.854 | 198.1 | 155.2 | 88.6 | 98.8 | 29.5 | 63.9 | 90.2 | 139.4 | 113.6 | 2.2 | 4.2287 | 29.7478 | 643.9 | 676 | 676.372 | 321.561 | -3 | -3 | -0.1 | 21.2 | 8.95 | 3.46 | 2.3 | 7.12E-07 | 0 | 0 | 0 | 0.0037 | 24.8549 | 6.9887 | 0.0007 | 0.0007 | 0.0007 | 0 | 0 | 177.02 | N | N | N | N | N | N | N | N | N | Y
153955 | 101.5 | 69.208 | 198.1 | 155.1 | 88.5 | 98.8 | 29.5 | 63.9 | 90.2 | 139.4 | 113.5 | 2.2 | 4.2576 | 29.7501 | 644.7 | 676.5 | 679.068 | 322.617 | -3 | -2.9 | -0.1 | 21.2 | 8.91 | 3.51 | 2.4 | 7.09E-07 | 0 | 0 | 0 | 0.0038 | 24.8173 | 7.113 | 0.0007 | 0.0007 | 0.0007 | 0 | 0 | 178.49 | N | N | N | N | N | N | N | N | N | Y
153956 | 101.5 | 69.183 | 198.2 | 154.9 | 88.5 | 98.8 | 29.5 | 63.8 | 90.2 | 139.3 | 113.3 | 2.2 | 4.0671 | 29.7496 | 645.5 | 676.7 | 663.171 | 314.859 | -3 | -2.9 | -0.1 | 20.7 | 8.79 | 3.6 | 2.4 | 7.27E-07 | 0 | 0 | 0 | 0.0036 | 23.903 | 7.1134 | 0.0007 | 0.0007 | 0.0007 | 0 | 0 | 177.01 | N | N | N | N | N | N | N | N | N | Y
153957 | 101.4 | 69.165 | 198.2 | 154.6 | 88.5 | 98.8 | 29.5 | 63.8 | 90.1 | 139.4 | 113 | 2.1 | 3.7703 | 29.7436 | 646.1 | 677.2 | 637.647 | 302.516 | -3 | -2.9 | -0.1 | 20 | 8.65 | 3.73 | 2.3 | 7.57E-07 | 0 | 0 | 0 | 0.0033 | 22.6017 | 7.0866 | 0.0006 | 0.0006 | 0.0006 | 0 | 0 | 162.18 | N | N | N | N | N | N | N | N | N | Y
153958 | 101.5 | 69.196 | 198.2 | 153.9 | 88.5 | 98.8 | 29.5 | 63.9 | 90.2 | 139.4 | 112.4 | 2.1 | 3.5785 | 29.7369 | 646.4 | 677.6 | 620.766 | 294.36 | -3 | -2.9 | -0.1 | 19.5 | 8.59 | 3.83 | 2.2 | 7.78E-07 | 0 | 0 | 0 | 0.0031 | 21.8413 | 7.0841 | 0.0006 | 0.0006 | 0.0006 | 0 | 0 | 168.65 | N | N | N | N | N | N | N | N | N | Y
153959 | 101.6 | 69.252 | 198.2 | 152.9 | 88.5 | 98.8 | 29.5 | 63.8 | 90.1 | 139.3 | 111.5 | 2 | 3.7319 | 29.7388 | 646.2 | 678.1 | 634.416 | 300.897 | -3 | -3 | -0.1 | 20.5 | 8.68 | 3.84 | 2.1 | 7.61E-07 | 0 | 0 | 0 | 0.0034 | 22.5498 | 7.25 | 0.0006 | 0.0006 | 0.0006 | 0 | 0 | 148.31 | N | N | N | N | N | N | N | N | N | Y
154000 | 101.5 | 69.196 | 198.2 | 153 | 88.5 | 98.8 | 29.5 | 63.8 | 90.1 | 139.4 | 111.6 | 2 | 3.8982 | 29.7434 | 646.4 | 678.5 | 648.993 | 307.812 | -3 | -3 | -0.1 | 21.8 | 8.74 | 3.8 | 2.2 | 7.44E-07 | 0 | 0 | 0 | 0.0037 | 23.2341 | 7.3359 | 0.0006 | 0.0006 | 0.0006 | 0 | 0 | 159.86 | N | N | N | N | N | N | N | N | N | Y
154001 | 101.5 | 69.215 | 198.2 | 153.7 | 88.5 | 98.8 | 29.5 | 63.8 | 90 | 139.5 | 112.2 | 2.1 | 3.819 | 29.7363 | 646.5 | 678.7 | 642.123 | 304.449 | -3 | -2.9 | -0.1 | 21.8 | 8.7 | 3.79 | 2.2 | 5.37E-03 | 0 | 0 | 0 | 0.0036 | 22.8686 | 7.2532 | 0.0006 | 0.0006 | 0.0006 | 0 | 0 | 161.35 | N | N | N | N | N | N | N | N | N | Y
154002 | 101.6 | 69.302 | 198.2 | 153.8 | 88.5 | 98.8 | 29.5 | 63.8 | 90.1 | 139.5 | 112.3 | 2.1 | 3.755 | 29.74 | 646.6 | 679 | 636.489 | 301.769 | -2.9 | -2.9 | -0.1 | 21.8 | 8.63 | 3.84 | 2.2 | 7.59E-07 | 0 | 0 | 0 | 0.0036 | 22.4749 | 7.2814 | 0.0006 | 0.0006 | 0.0006 | 0 | 0 | 152.72 | N | N | N | N | N | N | N | N | N | Y
154003 | 101.9 | 69.451 | 198.2 | 153.5 | 88.5 | 98.8 | 29.5 | 63.9 | 90.2 | 139.5 | 112 | 2.1 | 3.6805 | 29.7383 | 646.8 | 679.2 | 629.952 | 298.602 | -2.9 | -2.8 | -0.1 | 21.9 | 8.54 | 3.92 | 2.1 | 7.67E-07 | 0 | 0 | 0 | 0.0036 | 22.0128 | 7.3577 | 0.0006 | 0.0006 | 0.0006 | 0 | 0 | 161.67 | N | N | N | N | N | N | N | N | N | Y
154004 | 101.8 | 69.426 | 198.2 | 153.2 | 88.6 | 98.8 | 29.5 | 64 | 90.7 | 139.5 | 111.8 | 2 | 3.5051 | 29.7374 | 647 | 679.4 | 614.204 | 291.08 | -2.9 | -2.9 | -0.1 | 22.9 | 8.42 | 4.05 | 2 | 7.87E-07 | 0 | 0 | 0 | 0.0037 | 21.1535 | 7.4059 | 0.0005 | 0.0006 | 0.0006 | 0 | 0 | 152.61 | N | N | N | N | N | N | N | N | N | Y
154005 | 101.9 | 69.488 | 198.2 | 152.9 | 88.6 | 98.8 | 29.5 | 64 | 90.7 | 139.6 | 111.5 | 2 | 3.2952 | 29.734 | 646.9 | 679.8 | 594.61 | 281.804 | -3 | -2.9 | -0.1 | 23.6 | 8.13 | 4.31 | 2 | 8.13E-07 | 0 | 0 | 0 | 0.0037 | 19.7822 | 7.6183 | 0.0005 | 0.0005 | 0.0005 | 0 | 0 | 130.15 | N | N | N | N | N | N | N | N | N | Y
154006 | 102.1 | 69.625 | 198.2 | 152.4 | 88.6 | 98.8 | 29.5 | 64 | 90.7 | 139.5 | 111 | 2 | 2.7337 | 29.7169 | 646.7 | 679.8 | 540.433 | 256.004 | -2.9 | -2.9 | -0.1 | 22.1 | 7.73 | 4.7 | 2 | 6.76E-03 | 0 | 0 | 0 | 0.0031 | 17.0839 | 7.5475 | 0.0005 | 0.0005 | 0.0005 | 0 | 0 | 143.11 | N | N | N | N | N | N | N | N | N | Y
154007 | 102 | 69.556 | 198 | 150.4 | 88.6 | 98.8 | 29.5 | 64 | 90.7 | 139.5 | 109.3 | 1.8 | 2.4218 | 29.704 | 646 | 679.8 | 509.056 | 241.198 | -2.8 | -2.8 | -0.1 | 20.9 | 7.62 | 4.96 | 2 | 9.50E-07 | 0 | 0 | 0 | 0.0028 | 15.8751 | 7.5162 | 0.0004 | 0.0005 | 0.0005 | 0 | 0 | 100.54 | N | N | N | N | N | N | N | N | N | Y
154008 | 102 | 69.544 | 198 | 149.3 | 88.5 | 98.8 | 29.5 | 64.1 | 91 | 139.4 | 108.3 | 1.7 | 2.4519 | 29.6982 | 644.8 | 679.8 | 511.905 | 242.757 | -2.9 | -2.8 | -0.1 | 20.5 | 7.75 | 5 | 2.1 | 9.44E-07 | 0 | 0 | 0 | 0.0027 | 16.2516 | 7.6147 | 0.0005 | 0.0005 | 0.0005 | 0 | 0 | 111.48 | N | N | N | N | N | N | N | N | N | Y
154009 | 102 | 69.525 | 197.9 | 149 | 88.5 | 98.8 | 29.5 | 64.2 | 91.1 | 139.5 | 108 | 1.7 | 2.634 | 29.7141 | 644.2 | 679.6 | 530.293 | 251.747 | -3 | -3 | -0.1 | 20.7 | 7.85 | 4.96 | 2 | 9.10E-07 | 0 | 0 | 0 | 0.0029 | 17.0647 | 7.8382 | 0.0005 | 0.0005 | 0.0005 | 0 | 0 | 93.9 | N | N | N | N | N | N | N | N | N | Y
154010 | 101.9 | 69.494 | 198 | 149.4 | 88.5 | 98.8 | 29.5 | 64.1 | 90.9 | 139.7 | 108.4 | 1.7 | 2.5945 | 29.708 | 644.1 | 679.6 | 526.164 | 249.762 | -2.9 | -2.9 | -0.1 | 20.5 | 7.45 | 5.22 | 2 | 9.17E-07 | 0 | 0 | 0 | 0.0028 | 16.0672 | 8.193 | 0.0005 | 0.0005 | 0.0005 | 0 | 0 | 126.21 | N | N | N | N | N | N | N | N | N | Y
154011 | 101.9 | 69.507 | 197.9 | 149.5 | 88.5 | 98.8 | 29.5 | 64.1 | 90.8 | 139.6 | 108.5 | 1.7 | 2.2841 | 29.7061 | 643.9 | 679.6 | 493.605 | 234.33 | -2.9 | -2.9 | -0.1 | 21.1 | 6.46 | 6.1 | 2 | 9.79E-07 | 0 | 0 | 0 | 0.0027 | 13.0771 | 8.9709 | 0.0004 | 0.0004 | 0.0004 | 0 | 0 | 88.22 | N | N | N | N | N | N | N | N | N | Y
154012 | 101.9 | 69.475 | 197.9 | 147.2 | 88.5 | 98.8 | 29.5 | 64.1 | 90.8 | 139.6 | 106.5 | 1.6 | 2.1458 | 29.7088 | 643.3 | 679.4 | 478.164 | 227.147 | -2.8 | -2.8 | -0.1 | 21.4 | 5.61 | 7.22 | 1.9 | 1.01E-06 | 0 | 0 | 0 | 0.0027 | 10.9969 | 10.2986 | 0.0004 | 0.0004 | 0.0004 | 0 | 0 | 44.65 | N | N | N | N | N | N | N | N | N | N
154013 | 101.4 | 69.159 | 197.9 | 144.6 | 88.5 | 98.8 | 29.5 | 64.1 | 90.8 | 139.1 | 104.1 | 1.4 | 2.2651 | 29.7077 | 642.4 | 679.4 | 490.662 | 233.27 | -2.5 | -2.5 | -0.1 | 20.9 | 5.74 | 7.63 | 1.8 | 9.83E-07 | 0 | 0 | 0 | 0.0027 | 11.5692 | 11.1678 | 0.0004 | 0.0004 | 0.0004 | 0 | 0 | 35.3 | N | N | N | N | N | N | N | N | N | N
154014 | 101.2 | 68.985 | 197.6 | 145.4 | 88.5 | 98.8 | 29.5 | 64 | 90.6 | 138.4 | 104.8 | 1.4 | 2.8514 | 29.7183 | 641.7 | 678.9 | 550.99 | 262.207 | -2.6 | -2.5 | -0.1 | 21.2 | 6.59 | 7.06 | 1.7 | 8.73E-07 | 0 | 0 | 0 | 0.003 | 14.9177 | 11.6198 | 0.0004 | 0.0004 | 0.0004 | 0 | 0 | 100.46 | N | N | N | N | N | N | N | N | N | Y
154015 | 101.3 | 69.072 | 197.4 | 149 | 88.5 | 98.8 | 29.5 | 63.8 | 90.1 | 138.2 | 108.1 | 1.7 | 2.8914 | 29.7138 | 641.7 | 678.7 | 555.044 | 264.098 | -2.8 | -2.8 | -0.1 | 22.3 | 7.13 | 6.4 | 1.7 | 3.71E-02 | 0 | 0 | 0 | 0.0032 | 16.2521 | 10.6198 | 0.0004 | 0.0004 | 0.0004 | 0 | 0 | 116.73 | N | N | N | N | N | N | N | N | N | Y
154016 | 101.3 | 69.09 | 197.3 | 150.5 | 88.5 | 98.8 | 29.5 | 63.9 | 90.3 | 138.4 | 109.4 | 1.8 | 2.4939 | 29.7071 | 641.6 | 678.3 | 515.266 | 245.133 | -2.9 | -2.8 | -0.1 | 22.8 | 7.19 | 6.07 | 1.7 | 9.34E-07 | 0 | 0 | 0 | 0.0031 | 15.221 | 9.3372 | 0.0004 | 0.0004 | 0.0004 | 0 | 0 | 113.24 | N | N | N | N | N | N | N | N | N | Y
154017 | 101.2 | 69.028 | 197 | 149.5 | 88.6 | 98.8 | 29.5 | 64 | 90.6 | 138.6 | 108.5 | 1.7 | 2.3128 | 29.7048 | 641 | 678.1 | 496.261 | 236.205 | -2.9 | -2.8 | -0.1 | 24.5 | 7.34 | 5.79 | 1.7 | 9.70E-07 | 0 | 0 | 0 | 0.0032 | 14.967 | 8.5829 | 0.0004 | 0.0004 | 0.0004 | 0 | 0 | 94.68 | N | N | N | N | N | N | N | N | N | Y
154018 | 101.2 | 69.022 | 196.7 | 148.5 | 88.6 | 98.8 | 29.5 | 64 | 90.6 | 138.7 | 107.6 | 1.7 | 2.5348 | 29.7156 | 640.5 | 677.6 | 519.168 | 247.309 | -2.9 | -2.8 | -0.1 | 25.9 | 7.72 | 5.35 | 1.7 | 9.26E-07 | 0 | 0 | 0 | 0.0035 | 16.4898 | 8.3053 | 0.0004 | 0.0004 | 0.0004 | 0 | 0 | 106.85 | N | N | N | N | N | N | N | N | N | Y
154019 | 101.4 | 69.146 | 196.4 | 148.7 | 88.6 | 98.8 | 29.5 | 64 | 90.6 | 138.9 | 107.8 | 1.7 | 3.2026 | 29.7285 | 640 | 677.4 | 583.7 | 278.309 | -2.9 | -2.9 | -0.1 | 24.7 | 8.19 | 4.81 | 1.8 | 8.22E-07 | 0 | 0 | 0 | 0.0038 | 19.6882 | 8.4118 | 0.0004 | 0.0005 | 0.0005 | 0 | 0 | 119 | N | N | N | N | N | N | N | N | N | Y
154020 | 101.4 | 69.109 | 196.3 | 149.9 | 88.6 | 98.8 | 29.5 | 64 | 90.7 | 139.3 | 108.9 | 1.8 | 3.8582 | 29.7457 | 639.9 | 677.2 | 643.612 | 307.07 | -2.9 | -2.9 | -0.1 | 22.4 | 8.49 | 4.39 | 1.9 | 7.45E-07 | 0 | 0 | 0 | 0.0038 | 22.5132 | 8.4606 | 0.0005 | 0.0006 | 0.0006 | 0 | 0 | 157.11 | N | N | N | N | N | N | N | N | N | Y
154021 | 101.7 | 69.351 | 196.2 | 152.7 | 88.6 | 98.8 | 29.5 | 64.2 | 91.3 | 139.3 | 111.3 | 2 | 3.834 | 29.7526 | 640.1 | 676.7 | 641.589 | 306.136 | -3 | -3 | -0.1 | 21.6 | 8.46 | 4.23 | 2 | 7.48E-07 | 0 | 0 | 0 | 0.0036 | 22.3695 | 8.1262 | 0.0006 | 0.0006 | 0.0006 | 0 | 0 | 156.91 | N | N | N | N | N | N | N | N | N | Y
154022 | 102 | 69.519 | 195.9 | 153.4 | 88.6 | 98.8 | 29.5 | 64.3 | 91.5 | 139.4 | 111.9 | 2 | 3.5773 | 29.7584 | 640.2 | 676.3 | 618.837 | 295.306 | -3 | -2.9 | -0.1 | 22.5 | 8.35 | 4.24 | 2 | 7.75E-07 | 0 | 0 | 0 | 0.0037 | 21.2852 | 7.8636 | 0.0005 | 0.0006 | 0.0006 | 0 | 0 | 150.29 | N | N | N | N | N | N | N | N | N | Y
154023 | 102.2 | 69.674 | 195.9 | 152.8 | 88.5 | 98.8 | 29.5 | 64.2 | 91.4 | 139.2 | 111.4 | 2 | 3.3869 | 29.7553 | 640 | 676 | 601.422 | 287.013 | -3 | -2.9 | -0.1 | 24 | 8.24 | 4.32 | 2 | 7.98E-07 | 0 | 0 | 0 | 0.0038 | 20.4153 | 7.7844 | 0.0005 | 0.0005 | 0.0005 | 0 | 0 | 149.66 | N | N | N | N | N | N | N | N | N | Y
154024 | 102.3 | 69.736 | 195.9 | 152.5 | 88.5 | 98.8 | 29.5 | 64.3 | 91.4 | 139.6 | 111.2 | 2 | 3.1803 | 29.741 | 639.2 | 675.3 | 582.032 | 277.828 | -3 | -2.9 | -0.1 | 25.7 | 8.1 | 4.45 | 1.9 | 8.24E-07 | 0 | 0 | 0 | 0.0039 | 19.428 | 7.7542 | 0.0005 | 0.0005 | 0.0005 | 0 | 0 | 141.62 | N | N | N | N | N | N | N | N | N | Y
154025 | 102.3 | 69.768 | 195.9 | 151.7 | 88.5 | 98.8 | 29.5 | 64.2 | 91.4 | 139.4 | 110.4 | 1.9 | 3.1337 | 29.7345 | 638.3 | 674.9 | 577.488 | 275.835 | -3 | -3 | -0.1 | 26.6 | 8.02 | 4.56 | 1.8 | 1.59E-02 | 0 | 0 | 0 | 0.004 | 19.1133 | 7.8941 | 0.0004 | 0.0005 | 0.0005 | 0 | 0 | 129.28 | N | N | N | N | N | N | N | N | N | Y
154026 | 102.6 | 69.973 | 195.9 | 151.5 | 88.5 | 98.8 | 29.5 | 64.3 | 91.5 | 139.6 | 110.3 | 1.9 | 3.0129 | 29.7308 | 637.5 | 674.4 | 565.678 | 270.345 | -3 | -3 | -0.1 | 26.8 | 7.96 | 4.66 | 1.7 | 8.47E-07 | 0 | 0 | 0 | 0.004 | 18.5725 | 7.9062 | 0.0004 | 0.0004 | 0.0004 | 0 | 0 | 128.66 | N | N | N | N | N | N | N | N | N | Y
154027 | 102.7 | 69.991 | 195.9 | 151.2 | 88.5 | 98.8 | 29.5 | 64.4 | 92 | 139.6 | 110 | 1.9 | 2.7937 | 29.7267 | 636.6 | 674 | 544.192 | 260.255 | -3 | -2.9 | -0.1 | 25.9 | 7.91 | 4.74 | 1.6 | 8.80E-07 | 0 | 0 | 0 | 0.0037 | 17.7707 | 7.7375 | 0.0004 | 0.0004 | 0.0004 | 0 | 0 | 124.18 | N | N | N | N | N | N | N | N | N | Y
154028 | 102.3 | 69.749 | 196 | 150.7 | 88.6 | 98.8 | 29.5 | 64.6 | 92.4 | 139.6 | 109.6 | 1.8 | 2.8569 | 29.7311 | 635.8 | 673.3 | 550.192 | 263.348 | -2.9 | -2.9 | -0.1 | 25.4 | 8 | 4.7 | 1.7 | 8.70E-07 | 0 | 0 | 0 | 0.0037 | 18.1805 | 7.7771 | 0.0004 | 0.0004 | 0.0004 | 0 | 0 | 111.9 | N | N | N | N | N | N | N | N | N | Y
154029 | 102.2 | 69.662 | 196.1 | 150.4 | 88.6 | 98.8 | 29.5 | 64.6 | 92.4 | 139.8 | 109.3 | 1.8 | 2.98 | 29.7379 | 635.4 | 672.9 | 562.017 | 269.177 | -3 | -2.9 | -0.1 | 25.1 | 8.1 | 4.59 | 1.8 | 8.51E-07 | 0 | 0 | 0 | 0.0037 | 18.8335 | 7.7581 | 0.0004 | 0.0004 | 0.0004 | 0 | 0 | 129.49 | N | N | N | N | N | N | N | N | N | Y
154030 | 102.2 | 69.699 | 196.1 | 150.9 | 88.6 | 98.8 | 29.5 | 64.6 | 92.4 | 139.7 | 109.8 | 1.9 | 3.3664 | 29.7529 | 635.2 | 672.6 | 597.843 | 286.543 | -3.1 | -3 | -0.1 | 25.4 | 8.31 | 4.37 | 1.8 | 7.99E-07 | 0 | 0 | 0 | 0.004 | 20.5714 | 7.8662 | 0.0005 | 0.0005 | 0.0005 | 0 | 0 | 124.28 | N | N | N | N | N | N | N | N | N | Y
154031 | 102.2 | 69.699 | 196.1 | 151.3 | 88.6 | 98.8 | 29.5 | 64.6 | 92.4 | 139.8 | 110.1 | 1.9 | 3.9813 | 29.7683 | 634.6 | 671.8 | 652.569 | 313.094 | -3 | -3 | -0.1 | 24.8 | 8.6 | 4.1 | 1.9 | 7.31E-07 | 0 | 0 | 0 | 0.0043 | 23.2438 | 8.0612 | 0.0005 | 0.0006 | 0.0006 | 0 | 0 | 150.86 | N | N | N | N | N | N | N | N | N | Y
154032 | 102.4 | 69.799 | 196.1 | 153.1 | 88.6 | 98.8 | 29.5 | 64.6 | 92.4 | 139.9 | 111.7 | 2 | 4.2099 | 29.772 | 634 | 671.3 | 671.839 | 322.569 | -3.1 | -3 | -0.1 | 23.9 | 8.72 | 3.92 | 1.9 | 7.09E-07 | 0 | 0 | 0 | 0.0042 | 24.2771 | 7.9396 | 0.0005 | 0.0006 | 0.0006 | 0 | 0 | 169.69 | N | N | N | N | N | N | N | N | N | Y
154033 | 102.6 | 69.942 | 196.1 | 154.5 | 88.6 | 98.8 | 29.5 | 64.5 | 92.3 | 139.9 | 112.9 | 2.1 | 4.1441 | 29.7714 | 633.7 | 670.8 | 666.177 | 319.931 | -3.1 | -3 | -0.1 | 24.4 | 8.68 | 3.88 | 1.7 | 7.15E-07 | 0 | 0 | 0 | 0.0043 | 23.9725 | 7.7857 | 0.0005 | 0.0005 | 0.0005 | 0 | 0 | 169.94 | N | N | N | N | N | N | N | N | N | Y
154034 | 102.9 | 70.128 | 196.1 | 154.6 | 88.6 | 98.8 | 29.5 | 64.4 | 91.9 | 139.9 | 113 | 2.1 | 3.933 | 29.7702 | 633.1 | 670.2 | 648.069 | 311.379 | -3 | -3 | -0.1 | 24.9 | 8.56 | 3.94 | 1.6 | 7.35E-07 | 0 | 0 | 0 | 0.0043 | 23.0231 | 7.7065 | 0.0005 | 0.0005 | 0.0005 | 0 | 0 | 164.13 | N | N | N | N | N | N | N | N | N | Y
154035 | 103 | 70.202 | 196.2 | 153.9 | 88.6 | 98.8 | 29.5 | 64.3 | 91.6 | 139.8 | 112.4 | 2.1 | 3.5892 | 29.7576 | 632.6 | 669.3 | 617.854 | 296.876 | -3.1 | -3.1 | -0.1 | 25.6 | 8.45 | 4.04 | 1.6 | 7.71E-07 | 0 | 0 | 0 | 0.0042 | 21.6502 | 7.5383 | 0.0004 | 0.0005 | 0.0005 | 0 | 0 | 155.96 | N | N | N | N | N | N | N | N | N | Y
154036 | 103 | 70.246 | 196.2 | 153.5 | 88.5 | 98.8 | 29.5 | 64.2 | 91.2 | 139.8 | 112.1 | 2.1 | 3.2619 | 29.7459 | 631.8 | 669 | 587.898 | 282.575 | -3.1 | -3 | -0.1 | 25.6 | 8.38 | 4.15 | 1.7 | 3.45E-03 | 0 | 0 | 0 | 0.004 | 20.4407 | 7.3587 | 0.0004 | 0.0004 | 0.0004 | 0 | 0 | 150.32 | N | N | N | N | N | N | N | N | N | Y
154037 | 103.2 | 70.333 | 196.3 | 151.6 | 88.5 | 98.8 | 29.5 | 64.2 | 91.1 | 139.8 | 110.4 | 1.9 | 3.2771 | 29.7466 | 631 | 668.2 | 589.088 | 283.372 | -3.1 | -3 | -0.1 | 24 | 8.27 | 4.33 | 1.5 | 8.08E-07 | 0 | 0 | 0 | 0.0037 | 20.2408 | 7.7069 | 0.0004 | 0.0004 | 0.0004 | 0 | 0 | 138.76 | N | N | N | N | N | N | N | N | N | Y
154038 | 103 | 70.246 | 196.4 | 151.2 | 88.5 | 98.8 | 29.5 | 64.2 | 91.2 | 139.5 | 110 | 1.9 | 3.0003 | 29.7396 | 630.3 | 667.5 | 562.291 | 270.595 | -3 | -3 | -0.1 | 23.7 | 7.84 | 4.88 | 1.5 | 8.46E-07 | 0 | 0 | 0 | 0.0035 | 18.3139 | 8.2971 | 0.0004 | 0.0004 | 0.0004 | 0 | 0 | 136.14 | N | N | N | N | N | N | N | N | N | Y
154039 | 102.9 | 70.178 | 196.5 | 151.3 | 88.5 | 98.8 | 29.5 | 64.2 | 91.1 | 139.2 | 110.1 | 1.9 | 2.6627 | 29.7354 | 629.3 | 667.2 | 528.597 | 254.561 | -3 | -3 | -0.1 | 24.7 | 6.74 | 6 | 1.5 | 9.01E-07 | 0 | 0 | 0 | 0.0035 | 14.815 | 9.5819 | 0.0003 | 0.0004 | 0.0004 | 0 | 0 | 112.3 | N | N | N | N | N | N | N | N | N | Y
154040 | 102.6 | 69.954 | 196.6 | 148.3 | 88.5 | 98.9 | 29.5 | 64.1 | 90.8 | 138.9 | 107.5 | 1.7 | 2.5031 | 29.726 | 628.2 | 666.8 | 511.851 | 246.682 | -2.9 | -2.8 | -0.1 | 25.5 | 6.02 | 6.76 | 1.5 | 9.30E-07 | 0 | 0 | 0 | 0.0035 | 12.8299 | 10.4721 | 0.0003 | 0.0003 | 0.0003 | 0 | 0 | 38.67 | N | N | N | N | N | N | N | N | N | N
154041 | 102.3 | 69.761 | 196.8 | 146.4 | 88.5 | 98.9 | 29.5 | 64.1 | 90.7 | 138.2 | 105.7 | 1.5 | 3.462 | 29.755 | 627.1 | 666.4 | 603.647 | 291.483 | -2.7 | -2.6 | -0.1 | 24.8 | 6.75 | 6.34 | 1.5 | 7.86E-07 | 0 | 0 | 0 | 0.004 | 16.9921 | 11.6028 | 0.0004 | 0.0004 | 0.0004 | 0 | 0 | 89.2 | N | N | N | N | N | N | N | N | N | Y
154042 | 102.4 | 69.817 | 196.8 | 150.1 | 88.5 | 98.9 | 29.5 | 64 | 90.7 | 137.6 | 109 | 1.8 | 4.1555 | 29.7727 | 627 | 665.4 | 665.275 | 321.474 | -2.9 | -2.9 | -0.1 | 23.9 | 7.68 | 5.54 | 1.7 | 7.12E-07 | 0 | 0 | 0 | 0.0042 | 21.3265 | 11.1846 | 0.0005 | 0.0005 | 0.0005 | 0 | 0 | 157.8 | N | N | N | N | N | N | N | N | N | Y
154043 | 102.7 | 70.022 | 196.8 | 154.3 | 88.5 | 98.9 | 29.5 | 64.1 | 90.7 | 137.8 | 112.7 | 2.1 | 3.9645 | 29.7662 | 627.1 | 665.2 | 649.146 | 313.594 | -3.1 | -3 | -0.1 | 24 | 7.98 | 5.07 | 1.8 | 7.30E-07 | 0 | 0 | 0 | 0.0041 | 21.6023 | 9.9774 | 0.0005 | 0.0005 | 0.0005 | 0 | 0 | 159.85 | N | N | N | N | N | N | N | N | N | Y
154044 | 102.9 | 70.184 | 196.6 | 154.4 | 88.5 | 98.9 | 29.5 | 64.1 | 90.7 | 138 | 112.8 | 2.1 | 3.6449 | 29.7622 | 626.8 | 664.6 | 621.416 | 300.218 | -3 | -3 | -0.1 | 23.4 | 7.99 | 4.86 | 1.8 | 7.63E-07 | 0 | 0 | 0 | 0.0039 | 20.7127 | 9.1685 | 0.0005 | 0.0005 | 0.0005 | 0 | 0 | 149.52 | N | N | N | N | N | N | N | N | N | Y
154045 | 103.3 | 70.426 | 196.4 | 153.2 | 88.5 | 98.9 | 29.5 | 64 | 90.7 | 138.2 | 111.8 | 2 | 3.5737 | 29.7608 | 626.7 | 663.9 | 615.106 | 297.205 | -3 | -3 | -0.1 | 23 | 8.02 | 4.75 | 1.8 | 7.70E-07 | 0 | 0 | 0 | 0.0038 | 20.5699 | 8.8574 | 0.0005 | 0.0005 | 0.0005 | 0 | 0 | 143.66 | N | N | N | N | N | N | N | N | N | Y
154046 | 103.6 | 70.662 | 196.3 | 152.5 | 88.5 | 98.9 | 29.5 | 64.1 | 90.8 | 138.5 | 111.2 | 2 | 3.5924 | 29.7582 | 626.3 | 663.6 | 616.729 | 298.051 | -3.1 | -3 | -0.1 | 22.3 | 8.04 | 4.74 | 1.7 | 7.68E-07 | 0 | 0 | 0 | 0.0037 | 20.6918 | 8.8769 | 0.0005 | 0.0005 | 0.0005 | 0 | 0 | 147.17 | N | N | N | N | N | N | N | N | N | Y
154047 | 103.8 | 70.749 | 196.3 | 152.9 | 88.5 | 98.9 | 29.5 | 64.1 | 90.8 | 138.7 | 111.5 | 2 | 3.3116 | 29.7522 | 625.8 | 663.2 | 590.639 | 285.525 | -3.1 | -3 | -0.1 | 22 | 7.59 | 5.36 | 1.6 | 8.02E-07 | 0 | 0 | 0 | 0.0035 | 18.7118 | 9.6087 | 0.0004 | 0.0004 | 0.0004 | 0 | 0 | 149.04 | N | N | N | N | N | N | N | N | N | Y
154048 | 103.7 | 70.7 | 196.3 | 152.5 | 88.5 | 98.9 | 29.5 | 64.1 | 90.8 | 138.7 | 111.1 | 2 | 2.4435 | 29.7293 | 624.8 | 662.7 | 503.833 | 243.601 | -3 | -2.9 | -0.1 | 22.3 | 6.35 | 6.57 | 1.6 | 9.41E-07 | 0 | 0 | 0 | 0.003 | 13.347 | 10.0535 | 0.0003 | 0.0004 | 0.0004 | 0 | 0 | 115.33 | N | N | N | N | N | N | N | N | N | Y
154049 | 103.3 | 70.401 | 196.3 | 148.2 | 88.5 | 98.9 | 29.5 | 64.1 | 90.8 | 138.7 | 107.3 | 1.6 | 1.8842 | 29.7125 | 623.3 | 662.1 | 443.756 | 214.719 | -2.7 | -2.7 | -0.1 | 21.9 | 5.32 | 7.75 | 1.5 | 1.07E-06 | 0 | 0 | 0 | 0.0026 | 9.8548 | 10.4458 | 0.0003 | 0.0003 | 0.0003 | 0 | 0 | 34.33 | N | N | N | N | N | N | N | N | N | N
154050 | 102.7 | 70.029 | 196.3 | 145 | 88.5 | 98.9 | 29.5 | 64.1 | 90.9 | 138.2 | 104.5 | 1.4 | 2.4961 | 29.7251 | 622.1 | 661.6 | 509.395 | 246.865 | -2.5 | -2.4 | 0 | 21.2 | 5.77 | 7.65 | 1.4 | 9.29E-07 | 0 | 0 | 0 | 0.0029 | 12.3001 | 11.8494 | 0.0003 | 0.0003 | 0.0003 | 0 | 0 | 31.02 | N | N | N | N | N | N | N | N | N | N
154051 | 102.3 | 69.78 | 196.3 | 145.9 | 88.6 | 98.9 | 29.5 | 64.2 | 91.3 | 137.8 | 105.3 | 1.5 | 2.8253 | 29.7307 | 621.6 | 661.6 | 543.635 | 263.632 | -2.7 | -2.6 | -0.1 | 20.8 | 6.8 | 6.77 | 1.4 | 8.69E-07 | 0 | 0 | 0 | 0.003 | 15.4768 | 11.2114 | 0.0003 | 0.0003 | 0.0003 | 0 | 0 | 120.7 | N | N | N | N | N | N | N | N | N | Y
154052 | 102.2 | 69.649 | 196.3 | 149.8 | 88.6 | 98.9 | 29.5 | 64.2 | 91.3 | 137.8 | 108.7 | 1.8 | 2.697 | 29.7345 | 621.7 | 660.9 | 530.978 | 257.504 | -2.9 | -2.8 | -0.1 | 21.3 | 7.33 | 6 | 1.5 | 8.89E-07 | 0 | 0 | 0 | 0.003 | 16.3073 | 9.6966 | 0.0004 | 0.0004 | 0.0004 | 0 | 0 | 82.65 | N | N | N | N | N | N | N | N | N | Y
154053 | 101.6 | 69.264 | 196.3 | 150.4 | 88.6 | 98.9 | 29.5 | 64.2 | 91.3 | 138.1 | 109.3 | 1.8 | 3.2272 | 29.7583 | 621.6 | 660.5 | 580.391 | 281.714 | -3 | -2.9 | -0.1 | 20.7 | 7.87 | 5.24 | 1.7 | 1.58E-02 | 0 | 0 | 0 | 0.0032 | 19.148 | 9.276 | 0.0004 | 0.0004 | 0.0004 | 0 | 0 | 104.83 | N | N | N | N | N | N | N | N | N | Y
154054 | 101.3 | 69.096 | 196.2 | 150.3 | 88.6 | 98.9 | 29.5 | 64.2 | 91.3 | 138.4 | 109.2 | 1.8 | 4.4272 | 29.7851 | 621.6 | 660.5 | 684.449 | 332.535 | -3 | -2.9 | -0.1 | 20.6 | 8.69 | 4.36 | 1.8 | 2.06E-02 | 0 | 0 | 0 | 0.0038 | 24.9423 | 9.1078 | 0.0005 | 0.0006 | 0.0006 | 0 | 0 | 123.68 | N | N | N | N | N | N | N | N | N | Y
154055 | 101.3 | 69.059 | 195.9 | 153.2 | 88.6 | 98.9 | 29.5 | 64.2 | 91.3 | 138.7 | 111.7 | 2 | 4.673 | 29.7834 | 622 | 660.1 | 704.893 | 342.306 | -3.1 | -3 | -0.1 | 20.9 | 9.08 | 3.78 | 1.8 | 6.68E-07 | 0 | 0 | 0 | 0.0039 | 26.8306 | 8.1171 | 0.0005 | 0.0006 | 0.0006 | 0 | 0 | 211.28 | N | N | N | N | N | N | N | N | N | Y
154056 | 101.4 | 69.165 | 195.7 | 156.3 | 88.5 | 98.9 | 29.5 | 64.3 | 91.4 | 139 | 114.6 | 2.3 | 4.3595 | 29.7762 | 622.6 | 660.1 | 680.797 | 330.342 | -3.2 | -3.1 | -0.1 | 19.7 | 9 | 3.62 | 1.7 | 6.93E-07 | 0 | 0 | 0 | 0.0036 | 25.6646 | 7.5008 | 0.0005 | 0.0005 | 0.0005 | 0 | 0 | 185.1 | N | N | N | N | N | N | N | N | N | Y
154057 | 101.6 | 69.246 | 195.7 | 155.9 | 88.5 | 98.9 | 29.5 | 64.3 | 91.6 | 139.2 | 114.1 | 2.2 | 4.1222 | 29.7688 | 623.1 | 659.8 | 661.482 | 320.747 | -3.2 | -3.1 | -0.1 | 18.6 | 8.8 | 3.7 | 1.7 | 7.14E-07 | 0 | 0 | 0 | 0.0033 | 24.3627 | 7.4433 | 0.0005 | 0.0005 | 0.0005 | 0 | 0 | 176.86 | N | N | N | N | N | N | N | N | N | Y
154058 | 101.6 | 69.264 | 195.7 | 154.9 | 88.5 | 98.9 | 29.5 | 64.4 | 91.7 | 139.2 | 113.3 | 2.2 | 3.5505 | 29.7597 | 623.2 | 659.6 | 611.258 | 296.279 | -3.2 | -3.1 | -0.1 | 18.4 | 8.48 | 3.96 | 1.7 | 7.73E-07 | 0 | 0 | 0 | 0.003 | 21.6823 | 7.3695 | 0.0004 | 0.0005 | 0.0005 | 0 | 0 | 167.24 | N | N | N | N | N | N | N | N | N | Y
154059 | 101.6 | 69.264 | 195.8 | 153.7 | 88.5 | 98.9 | 29.5 | 64.4 | 91.7 | 139.3 | 112.2 | 2.1 | 2.8255 | 29.7441 | 622.9 | 659.2 | 543.71 | 263.482 | -3.2 | -3.1 | -0.1 | 18.9 | 8.16 | 4.28 | 1.6 | 8.69E-07 | 0 | 0 | 0 | 0.0027 | 18.5736 | 7.0725 | 0.0004 | 0.0004 | 0.0004 | 0 | 0 | 143.08 | N | N | N | N | N | N | N | N | N | Y
154100 | 101.5 | 69.208 | 196.1 | 152 | 88.5 | 98.9 | 29.5 | 64.4 | 91.7 | 139.2 | 110.7 | 1.9 | 2.6263 | 29.7304 | 622.1 | 659.1 | 524.236 | 254.103 | -3.1 | -3.1 | -0.1 | 19.5 | 8.06 | 4.44 | 1.5 | 9.01E-07 | 0 | 0 | 0 | 0.0027 | 17.695 | 7.09 | 0.0003 | 0.0004 | 0.0004 | 0 | 0 | 123.01 | N | N | N | N | N | N | N | N | N | Y
154101 | 101.4 | 69.109 | 196.1 | 150.8 | 88.5 | 98.9 | 29.5 | 64.4 | 91.7 | 139.1 | 109.6 | 1.8 | 2.663 | 29.7319 | 621.7 | 659.1 | 527.749 | 255.909 | -3.1 | -3.1 | -0.1 | 20.3 | 8.09 | 4.57 | 1.5 | 8.95E-07 | 0 | 0 | 0 | 0.0029 | 17.8749 | 7.3502 | 0.0004 | 0.0004 | 0.0004 | 0 | 0 | 121.3 | N | N | N | N | N | N | N | N | N | Y
154102 | 101.3 | 69.072 | 196.3 | 150.4 | 88.5 | 98.9 | 29.5 | 64.4 | 91.8 | 139.4 | 109.3 | 1.8 | 2.4336 | 29.7317 | 621.6 | 658.9 | 503.725 | 244.28 | -3.1 | -3 | -0.1 | 21.1 | 7.72 | 5.04 | 1.5 | 9.38E-07 | 0 | 0 | 0 | 0.0028 | 16.2778 | 7.7331 | 0.0003 | 0.0004 | 0.0004 | 0 | 0 | 120.21 | N | N | N | N | N | N | N | N | N | Y
154103 | 101.1 | 68.96 | 196.5 | 150 | 88.5 | 98.9 | 29.5 | 64.4 | 91.8 | 139.5 | 108.9 | 1.8 | 1.8242 | 29.7211 | 621.4 | 658.9 | 435.777 | 211.297 | -3.2 | -3.1 | -0.1 | 21.4 | 6.87 | 5.84 | 1.7 | 1.09E-06 | 0 | 0 | 0 | 0.0025 | 12.5315 | 7.7409 | 0.0003 | 0.0003 | 0.0003 | 0 | 0 | 73.5 | N | N | N | N | N | N | N | N | N | N
154104 | 100.9 | 68.767 | 196.6 | 147.3 | 88.5 | 98.9 | 29.5 | 64.4 | 91.9 | 139.3 | 106.5 | 1.6 | 1.6237 | 29.7141 | 620.5 | 658.9 | 411.199 | 199.494 | -3 | -2.9 | -0.1 | 21.5 | 6.6 | 6.16 | 1.7 | 1.15E-06 | 0 | 0 | 0 | 0.0024 | 11.3749 | 7.7128 | 0.0003 | 0.0003 | 0.0003 | 0 | 0 | 56.04 | N | N | N | N | N | N | N | N | N | N
154105 | 100.5 | 68.537 | 196.7 | 145.8 | 88.5 | 98.9 | 29.5 | 64.4 | 91.8 | 139 | 105.2 | 1.5 | 2.4377 | 29.7382 | 619.7 | 658.9 | 501.492 | 243.69 | -2.8 | -2.8 | -0.1 | 22.1 | 7.4 | 5.57 | 1.5 | 9.40E-07 | 0 | 0 | 0 | 0.003 | 15.5811 | 8.5249 | 0.0003 | 0.0003 | 0.0003 | 0 | 0 | 74.36 | N | N | N | N | N | N | N | N | N | N
154106 | 100.5 | 68.537 | 196.8 | 147.5 | 88.5 | 98.9 | 29.5 | 64.4 | 91.7 | 139.3 | 106.7 | 1.6 | 3.3222 | 29.757 | 619.8 | 658.7 | 590.18 | 286.945 | -2.9 | -2.9 | -0.1 | 22.5 | 8.2 | 4.84 | 1.6 | 1.35E-02 | 0 | 0 | 0 | 0.0036 | 20.3199 | 8.7273 | 0.0004 | 0.0004 | 0.0004 | 0 | 0 | 134.36 | N | N | N | N | N | N | N | N | N | Y
154107 | 100.6 | 68.624 | 196.8 | 151.1 | 88.5 | 98.9 | 29.5 | 64.3 | 91.5 | 139.4 | 109.9 | 1.9 | 3.4228 | 29.7526 | 620.4 | 658.5 | 599.865 | 291.427 | -3 | -3 | -0.1 | 23 | 8.36 | 4.5 | 1.7 | 7.63E-03 | 0 | 0 | 0 | 0.0037 | 21.0333 | 8.2288 | 0.0004 | 0.0005 | 0.0005 | 0 | 0 | 143.84 | N | N | N | N | N | N | N | N | N | Y
154108 | 100.8 | 68.742 | 196.8 | 152.4 | 88.5 | 98.9 | 29.5 | 64.3 | 91.5 | 139.4 | 111 | 2 | 3.1711 | 29.7533 | 621 | 658.7 | 576.68 | 280.03 | -3.1 | -3 | -0.1 | 23.4 | 8.31 | 4.34 | 1.7 | 8.18E-07 | 0 | 0 | 0 | 0.0036 | 20.1055 | 7.6388 | 0.0004 | 0.0004 | 0.0004 | 0 | 0 | 141.06 | N | N | N | N | N | N | N | N | N | Y
154109 | 100.8 | 68.711 | 196.6 | 152.1 | 88.5 | 98.9 | 29.5 | 64.3 | 91.6 | 139.5 | 110.8 | 1.9 | 3.5422 | 29.7698 | 621.2 | 658.5 | 610.2 | 296.401 | -3.1 | -3.1 | -0.1 | 24.3 | 8.55 | 4.06 | 1.7 | 7.72E-07 | 0 | 0 | 0 | 0.004 | 21.8943 | 7.5604 | 0.0005 | 0.0005 | 0.0005 | 0 | 0 | 136.44 | N | N | N | N | N | N | N | N | N | Y
154110 | 100.8 | 68.761 | 196.4 | 152.2 | 88.5 | 98.9 | 29.5 | 64.3 | 91.6 | 139.5 | 110.8 | 1.9 | 4.1065 | 29.7747 | 621.6 | 658.7 | 659.718 | 320.405 | -3.1 | -3.1 | -0.1 | 24.7 | 8.92 | 3.74 | 1.7 | 7.14E-07 | 0 | 0 | 0 | 0.0043 | 24.6671 | 7.5211 | 0.0005 | 0.0005 | 0.0005 | 0 | 0 | 175.05 | N | N | N | N | N | N | N | N | N | Y
154111 | 100.9 | 68.78 | 196.3 | 154.2 | 88.5 | 98.9 | 29.5 | 64.4 | 91.9 | 139.5 | 112.7 | 2.1 | 4.2817 | 29.7718 | 622.1 | 658.5 | 674.604 | 327.451 | -3.2 | -3.2 | -0.1 | 24.6 | 9.02 | 3.56 | 1.7 | 6.99E-07 | 0 | 0 | 0 | 0.0044 | 25.5149 | 7.3229 | 0.0005 | 0.0005 | 0.0005 | 0 | 0 | 179.48 | N | N | N | N | N | N | N | N | N | Y
154112 | 100.9 | 68.817 | 196.3 | 155.1 | 88.5 | 98.9 | 29.5 | 64.5 | 92 | 139.6 | 113.5 | 2.2 | 4.1914 | 29.7719 | 622.7 | 658.7 | 667.257 | 323.707 | -3.3 | -3.2 | -0.1 | 24.8 | 8.98 | 3.51 | 1.7 | 7.07E-07 | 0 | 0 | 0 | 0.0044 | 25.107 | 7.1392 | 0.0005 | 0.0005 | 0.0005 | 0 | 0 | 180.57 | N | N | N | N | N | N | N | N | N | Y
154113 | 100.9 | 68.78 | 196.3 | 155.1 | 88.5 | 98.9 | 29.5 | 64.5 | 92 | 139.6 | 113.5 | 2.2 | 4.0935 | 29.7716 | 623.3 | 658.7 | 659.13 | 319.582 | -3.2 | -3.2 | -0.1 | 25 | 8.91 | 3.54 | 1.7 | 7.16E-07 | 0 | 0 | 0 | 0.0044 | 24.595 | 7.1061 | 0.0005 | 0.0005 | 0.0005 | 0 | 0 | 176.18 | N | N | N | N | N | N | N | N | N | Y
154114 | 100.7 | 68.68 | 196.5 | 154.8 | 88.5 | 98.9 | 29.5 | 64.5 | 92 | 139.6 | 113.2 | 2.2 | 3.8428 | 29.7604 | 623.7 | 658.9 | 637.958 | 309.082 | -3.2 | -3.1 | -0.1 | 23.8 | 8.85 | 3.58 | 1.7 | 7.41E-07 | 0 | 0 | 0 | 0.004 | 23.6321 | 6.9431 | 0.0005 | 0.0005 | 0.0005 | 0 | 0 | 168.6 | N | N | N | N | N | N | N | N | N | Y
154115 | 100.5 | 68.525 | 196.6 | 154.2 | 88.5 | 98.8 | 29.5 | 64.4 | 92 | 139.5 | 112.6 | 2.1 | 3.7623 | 29.7544 | 623.9 | 659.1 | 631.183 | 305.683 | -3.1 | -3.1 | -0.1 | 23.9 | 8.88 | 3.56 | 1.7 | 7.49E-07 | 0 | 0 | 0 | 0.004 | 23.4408 | 6.8238 | 0.0005 | 0.0005 | 0.0005 | 0 | 0 | 167.47 | N | N | N | N | N | N | N | N | N | Y
154116 | 100.3 | 68.388 | 196.6 | 153.9 | 88.5 | 98.8 | 29.5 | 64.4 | 92 | 139.4 | 112.4 | 2.1 | 3.8444 | 29.7591 | 623.9 | 659.2 | 638.129 | 309.092 | -3.2 | -3.1 | -0.1 | 24.5 | 9.03 | 3.44 | 1.8 | 7.40E-07 | 0 | 0 | 0 | 0.0042 | 24.0919 | 6.6704 | 0.0005 | 0.0005 | 0.0005 | 0 | 0 | 167.03 | N | N | N | N | N | N | N | N | N | Y
154117 | 100.1 | 68.233 | 196.8 | 154 | 88.5 | 98.8 | 29.5 | 64.5 | 92.2 | 139.5 | 112.5 | 2.1 | 4.3602 | 29.7691 | 624.2 | 659.2 | 680.964 | 329.859 | -3.2 | -3.1 | -0.1 | 24.6 | 9.28 | 3.24 | 1.8 | 6.93E-07 | 0 | 0 | 0 | 0.0045 | 26.4264 | 6.6995 | 0.0005 | 0.0006 | 0.0006 | 0 | 0 | 168.83 | N | N | N | N | N | N | N | N | N | Y
154118 | 99.9 | 68.127 | 197 | 154.9 | 88.6 | 98.8 | 29.5 | 64.6 | 92.5 | 139.4 | 113.3 | 2.2 | 4.8309 | 29.784 | 624.9 | 659.4 | 717.466 | 347.498 | -3.2 | -3.2 | -0.1 | 24 | 9.44 | 3.07 | 1.8 | 6.58E-07 | 0 | 0 | 0 | 0.0046 | 28.3194 | 6.6971 | 0.0006 | 0.0006 | 0.0006 | 0 | 0 | 204.19 | N | N | N | N | N | N | N | N | N | Y
154119 | 99.9 | 68.146 | 197.1 | 156.4 | 88.6 | 98.8 | 29.5 | 64.6 | 92.5 | 139.5 | 114.7 | 2.3 | 4.9479 | 29.7816 | 625.6 | 659.6 | 726.469 | 351.615 | -3.4 | -3.3 | -0.1 | 23 | 9.44 | 3 | 1.7 | 6.51E-07 | 0 | 0 | 0 | 0.0044 | 28.6696 | 6.6166 | 0.0005 | 0.0006 | 0.0006 | 0 | 0 | 208.19 | N | N | N | N | N | N | N | N | N | Y
154120 | 100 | 68.195 | 197.2 | 157.3 | 88.6 | 98.8 | 29.5 | 64.6 | 92.5 | 139.6 | 115.4 | 2.3 | 4.779 | 29.7724 | 625.9 | 659.8 | 714.258 | 345.492 | -3.4 | -3.3 | -0.1 | 23.4 | 9.41 | 2.98 | 1.7 | 6.62E-07 | 0 | 0 | 0 | 0.0044 | 28.0679 | 6.4583 | 0.0005 | 0.0006 | 0.0006 | 0 | 0 | 203.26 | N | N | N | N | N | N | N | N | N | Y
154121 | 100.2 | 68.314 | 197.4 | 157.3 | 88.6 | 98.8 | 29.5 | 64.6 | 92.5 | 139.5 | 115.4 | 2.3 | 4.6623 | 29.7756 | 626.2 | 659.8 | 705.544 | 341.201 | -3.4 | -3.3 | -0.1 | 23.9 | 9.4 | 2.97 | 1.8 | 6.70E-07 | 0 | 0 | 0 | 0.0045 | 27.6992 | 6.3532 | 0.0005 | 0.0006 | 0.0006 | 0 | 0 | 203.25 | N | N | N | N | N | N | N | N | N | Y
154122 | 100.3 | 68.382 | 197.5 | 156.8 | 88.5 | 98.8 | 29.5 | 64.7 | 92.7 | 139.3 | 115 | 2.3 | 4.6716 | 29.7756 | 626.7 | 660.3 | 706.479 | 341.525 | -3.4 | -3.3 | -0.1 | 23.3 | 9.4 | 2.97 | 1.8 | 6.70E-07 | 0 | 0 | 0 | 0.0044 | 27.7166 | 6.3742 | 0.0006 | 0.0006 | 0.0006 | 0 | 0 | 202.5 | N | N | N | N | N | N | N | N | N | Y
154123 | 100.4 | 68.456 | 197.7 | 156.5 | 88.5 | 98.8 | 29.5 | 64.7 | 92.8 | 139.5 | 114.7 | 2.3 | 4.6064 | 29.7597 | 626.9 | 660.3 | 701.87 | 339.038 | -3.3 | -3.3 | -0.1 | 22.9 | 9.37 | 3 | 1.8 | 6.75E-07 | 0 | 0 | 0 | 0.0043 | 27.4393 | 6.3785 | 0.0005 | 0.0006 | 0.0006 | 0 | 0 | 198.68 | N | N | N | N | N | N | N | N | N | Y
154124 | 100.7 | 68.643 | 197.8 | 156.4 | 88.5 | 98.8 | 29.5 | 64.7 | 92.8 | 139.5 | 114.7 | 2.3 | 4.5106 | 29.7581 | 627 | 660.3 | 694.478 | 335.417 | -3.3 | -3.2 | -0.1 | 23.2 | 9.3 | 3.07 | 1.7 | 6.82E-07 | 0 | 0 | 0 | 0.0043 | 26.9427 | 6.4573 | 0.0005 | 0.0005 | 0.0005 | 0 | 0 | 194.78 | N | N | N | N | N | N | N | N | N | Y
154125 | 100.8 | 68.761 | 198.1 | 156.2 | 88.5 | 98.8 | 29.5 | 64.7 | 92.7 | 139.6 | 114.5 | 2.3 | 4.3007 | 29.7543 | 627.1 | 660.3 | 677.558 | 327.167 | -3.2 | -3.2 | -0.1 | 23.6 | 9.19 | 3.16 | 1.7 | 6.99E-07 | 0 | 0 | 0 | 0.0042 | 25.9607 | 6.4831 | 0.0005 | 0.0005 | 0.0005 | 0 | 0 | 191.91 | N | N | N | N | N | N | N | N | N | Y
154126 | 101 | 68.848 | 198.2 | 155.6 | 88.5 | 98.8 | 29.5 | 64.7 | 92.8 | 139.4 | 113.9 | 2.2 | 4.0768 | 29.7572 | 627.2 | 660.5 | 658.96 | 318.197 | -3.2 | -3.1 | -0.1 | 24.4 | 9.09 | 3.27 | 1.6 | 7.19E-07 | 0 | 0 | 0 | 0.0043 | 24.974 | 6.54 | 0.0005 | 0.0005 | 0.0005 | 0 | 0 | 180.58 | N | N | N | N | N | N | N | N | N | Y
154127 | 101 | 68.873 | 198.5 | 155 | 88.5 | 98.8 | 29.5 | 64.7 | 92.8 | 139.6 | 113.4 | 2.2 | 3.9027 | 29.7535 | 627.2 | 660.5 | 643.972 | 310.915 | -3.3 | -3.2 | -0.1 | 24.5 | 8.92 | 3.48 | 1.7 | 7.36E-07 | 0 | 0 | 0 | 0.0042 | 23.9586 | 6.7859 | 0.0005 | 0.0005 | 0.0005 | 0 | 0 | 177.81 | N | N | N | N | N | N | N | N | N | Y
154128 | 101.1 | 68.935 | 198.6 | 154.5 | 88.5 | 98.8 | 29.5 | 64.7 | 92.8 | 139.6 | 113 | 2.1 | 3.2522 | 29.7319 | 627.2 | 660.7 | 585.393 | 282.431 | -3.3 | -3.2 | -0.1 | 24.6 | 8.6 | 3.75 | 1.8 | 8.11E-07 | 0 | 0 | 0 | 0.0038 | 20.9802 | 6.6468 | 0.0004 | 0.0005 | 0.0005 | 0 | 0 | 164.12 | N | N | N | N | N | N | N | N | N | Y
154129 | 101 | 68.873 | 198.7 | 153.1 | 88.5 | 98.8 | 29.5 | 64.7 | 92.7 | 139.4 | 111.7 | 2 | 2.8277 | 29.7162 | 626.6 | 660.7 | 545.213 | 263.047 | -3.2 | -3.1 | -0.1 | 24.1 | 8.37 | 3.99 | 1.9 | 8.71E-07 | 0 | 0 | 0 | 0.0035 | 19.0117 | 6.5928 | 0.0004 | 0.0005 | 0.0005 | 0 | 0 | 138.04 | N | N | N | N | N | N | N | N | N | Y
154130 | 100.9 | 68.798 | 198.8 | 151.6 | 88.5 | 98.8 | 29.5 | 64.7 | 92.7 | 139.6 | 110.4 | 1.9 | 2.7953 | 29.7136 | 626.2 | 661 | 541.969 | 261.568 | -3.1 | -3.1 | -0.1 | 24.3 | 8.36 | 4.12 | 1.8 | 8.75E-07 | 0 | 0 | 0 | 0.0035 | 18.8745 | 6.7578 | 0.0004 | 0.0005 | 0.0005 | 0 | 0 | 135.13 | N | N | N | N | N | N | N | N | N | Y
154131 | 100.8 | 68.748 | 198.8 | 151 | 88.5 | 98.8 | 29.5 | 64.7 | 92.8 | 139.6 | 109.8 | 1.9 | 2.7931 | 29.7203 | 626.1 | 660.9 | 541.707 | 261.518 | -3.2 | -3.1 | -0.1 | 24.9 | 8.34 | 4.21 | 1.8 | 8.76E-07 | 0 | 0 | 0 | 0.0036 | 18.8336 | 6.9159 | 0.0004 | 0.0004 | 0.0004 | 0 | 0 | 132.32 | N | N | N | N | N | N | N | N | N | Y
154132 | 100.7 | 68.674 | 198.8 | 150.9 | 88.5 | 98.8 | 29.5 | 64.7 | 93 | 139.6 | 109.8 | 1.9 | 2.5563 | 29.7195 | 625.9 | 660.9 | 518.024 | 250.125 | -3.3 | -3.2 | -0.1 | 25 | 8.2 | 4.33 | 1.8 | 9.16E-07 | 0 | 0 | 0 | 0.0034 | 17.6999 | 6.8013 | 0.0004 | 0.0004 | 0.0004 | 0 | 0 | 127.84 | N | N | N | N | N | N | N | N | N | Y
154133 | 100.7 | 68.661 | 198.7 | 150.4 | 88.6 | 98.8 | 29.5 | 65 | 93.9 | 139.7 | 109.3 | 1.8 | 2.7281 | 29.7214 | 625.3 | 661 | 534.691 | 258.319 | -3.2 | -3.2 | -0.1 | 24.9 | 8.25 | 4.29 | 1.7 | 8.86E-07 | 0 | 0 | 0 | 0.0035 | 18.3912 | 6.9576 | 0.0004 | 0.0004 | 0.0004 | 0 | 0 | 107.09 | N | N | N | N | N | N | N | N | N | Y
154134 | 100.7 | 68.674 | 198.7 | 149.7 | 88.6 | 98.8 | 29.5 | 65.1 | 94.1 | 139.8 | 108.6 | 1.8 | 3.3278 | 29.73 | 625 | 661 | 592.386 | 286.379 | -3.1 | -3 | -0.1 | 24.3 | 8.53 | 4.1 | 1.6 | 7.99E-07 | 0 | 0 | 0 | 0.0038 | 21.1038 | 7.3634 | 0.0004 | 0.0004 | 0.0004 | 0 | 0 | 134.22 | N | N | N | N | N | N | N | N | N | Y
154135 | 100.9 | 68.786 | 198.5 | 151.5 | 88.6 | 98.8 | 29.5 | 65 | 94 | 139.9 | 110.3 | 1.9 | 3.2319 | 29.7237 | 625.2 | 661 | 583.393 | 281.895 | -3.2 | -3.1 | -0.1 | 23.5 | 8.61 | 4.01 | 1.5 | 8.12E-07 | 0 | 0 | 0 | 0.0036 | 20.947 | 7.096 | 0.0004 | 0.0004 | 0.0004 | 0 | 0 | 154.53 | N | N | N | N | N | N | N | N | N | Y
154136 | 101.2 | 69.003 | 198.4 | 152.4 | 88.6 | 98.8 | 29.5 | 65.1 | 94.1 | 139.9 | 111.1 | 2 | 2.8332 | 29.7153 | 625.4 | 660.9 | 545.471 | 263.466 | -3.3 | -3.2 | -0.1 | 23.1 | 8.5 | 4.02 | 1.5 | 8.69E-07 | 0 | 0 | 0 | 0.0033 | 19.3376 | 6.6482 | 0.0004 | 0.0004 | 0.0004 | 0 | 0 | 144.05 | N | N | N | N | N | N | N | N | N | Y
154137 | 101.4 | 69.146 | 198.2 | 150.4 | 88.6 | 98.8 | 29.5 | 65.1 | 94.1 | 139.8 | 109.3 | 1.8 | 3.1082 | 29.7175 | 625.1 | 661 | 571.667 | 276.198 | -3.1 | -3.1 | -0.1 | 22.2 | 8.57 | 3.94 | 1.5 | 8.29E-07 | 0 | 0 | 0 | 0.0034 | 20.4334 | 6.837 | 0.0004 | 0.0004 | 0.0004 | 0 | 0 | 129.31 | N | N | N | N | N | N | N | N | N | Y
154138 | 101.5 | 69.227 | 198.1 | 150.3 | 88.6 | 98.8 | 29.5 | 65.1 | 94.1 | 139.6 | 109.2 | 1.8 | 3.8755 | 29.7414 | 625.1 | 661 | 640.44 | 309.688 | -3.2 | -3.1 | -0.1 | 21.9 | 8.95 | 3.65 | 1.6 | 7.39E-07 | 0 | 0 | 0 | 0.0037 | 23.9285 | 7.093 | 0.0005 | 0.0005 | 0.0005 | 0 | 0 | 127.32 | N | N | N | N | N | N | N | N | N | Y
154139 | 101.9 | 69.469 | 198 | 152.7 | 88.6 | 98.8 | 29.5 | 65.1 | 94.3 | 139.2 | 111.4 | 2 | 4.5321 | 29.7552 | 625.5 | 660.9 | 695.541 | 336.364 | -3.2 | -3.1 | -0.1 | 21.9 | 9.19 | 3.41 | 1.7 | 6.80E-07 | 0 | 0 | 0 | 0.004 | 26.701 | 7.2031 | 0.0005 | 0.0005 | 0.0005 | 0 | 0 | 182.03 | N | N | N | N | N | N | N | N | N | Y
154140 | 102.3 | 69.736 | 197.9 | 155 | 88.6 | 98.8 | 29.5 | 65.1 | 94.4 | 139.4 | 113.4 | 2.2 | 4.7443 | 29.7651 | 626.2 | 661 | 711.798 | 344.119 | -3.2 | -3.1 | -0.1 | 21.5 | 9.05 | 3.46 | 1.7 | 6.65E-07 | 0 | 0 | 0 | 0.0041 | 26.8916 | 7.4788 | 0.0005 | 0.0005 | 0.0005 | 0 | 0 | 183.93 | N | N | N | N | N | N | N | N | N | Y
154141 | 102.7 | 70.041 | 197.9 | 155.5 | 88.6 | 98.8 | 29.5 | 65.1 | 94.3 | 139 | 113.8 | 2.2 | 4.5831 | 29.7677 | 626.6 | 661 | 698.84 | 337.758 | -3.1 | -3.1 | -0.1 | 21.1 | 8.58 | 3.78 | 1.6 | 6.78E-07 | 0 | 0 | 0 | 0.0039 | 25.0128 | 8.018 | 0.0005 | 0.0005 | 0.0005 | 0 | 0 | 176.43 | N | N | N | N | N | N | N | N | N | Y
154142 | 103.1 | 70.296 | 197.9 | 156.8 | 88.6 | 98.9 | 29.5 | 65.1 | 94.4 | 139 | 115 | 2.3 | 3.5866 | 29.7357 | 626.5 | 661 | 615.273 | 297.084 | -3.1 | -3.1 | -0.1 | 21.4 | 7.96 | 4.33 | 1.6 | 7.71E-07 | 0 | 0 | 0 | 0.0035 | 20.4186 | 8.0814 | 0.0004 | 0.0004 | 0.0004 | 0 | 0 | 153.29 | N | N | N | N | N | N | N | N | N | Y
154143 | 103.3 | 70.401 | 197.9 | 154.2 | 88.6 | 98.9 | 29.5 | 65.2 | 94.4 | 138.9 | 112.7 | 2.1 | 2.9246 | 29.7209 | 626.2 | 660.9 | 554.483 | 267.654 | -3.1 | -3 | -0.1 | 22.2 | 7.68 | 4.77 | 1.6 | 8.56E-07 | 0 | 0 | 0 | 0.0033 | 17.7531 | 8.0133 | 0.0004 | 0.0004 | 0.0004 | 0 | 0 | 118.77 | N | N | N | N | N | N | N | N | N | Y
154144 | 103.4 | 70.476 | 197.9 | 151.9 | 88.6 | 98.9 | 29.5 | 65.2 | 94.7 | 138.9 | 110.6 | 1.9 | 2.7359 | 29.7221 | 625.6 | 660.9 | 535.979 | 258.88 | -3.1 | -3 | -0.1 | 22.7 | 7.72 | 4.93 | 1.6 | 8.85E-07 | 0 | 0 | 0 | 0.0032 | 17.2666 | 8.0076 | 0.0004 | 0.0004 | 0.0004 | 0 | 0 | 114.29 | N | N | N | N | N | N | N | N | N | Y
154145 | 103.4 | 70.526 | 197.9 | 150.8 | 88.6 | 98.9 | 29.5 | 65.2 | 94.7 | 139 | 109.7 | 1.8 | 2.7274 | 29.7146 | 625.1 | 660.9 | 535.056 | 258.494 | -3.2 | -3.2 | -0.1 | 23.1 | 7.79 | 4.94 | 1.7 | 8.86E-07 | 0 | 0 | 0 | 0.0033 | 17.3895 | 8.0193 | 0.0004 | 0.0004 | 0.0004 | 0 | 0 | 113.11 | N | N | N | N | N | N | N | N | N | Y
154146 | 103.5 | 70.557 | 197.9 | 150.2 | 88.6 | 98.9 | 29.5 | 65.2 | 94.5 | 139.3 | 109.1 | 1.8 | 2.7669 | 29.718 | 624.7 | 660.7 | 538.759 | 260.407 | -3.3 | -3.3 | -0.1 | 23.5 | 7.86 | 4.88 | 1.6 | 8.79E-07 | 0 | 0 | 0 | 0.0034 | 17.6737 | 7.9805 | 0.0004 | 0.0004 | 0.0004 | 0 | 0 | 106.83 | N | N | N | N | N | N | N | N | N | Y
154147 | 103.5 | 70.582 | 197.9 | 149.7 | 88.6 | 98.9 | 29.5 | 65.2 | 94.4 | 139.2 | 108.7 | 1.8 | 3.0549 | 29.7306 | 624.4 | 660.5 | 566.619 | 274.075 | -3.3 | -3.2 | -0.1 | 24.8 | 8 | 4.77 | 1.5 | 8.35E-07 | 0 | 0 | 0 | 0.0037 | 18.9314 | 8.2106 | 0.0004 | 0.0004 | 0.0004 | 0 | 0 | 119.5 | N | N | N | N | N | N | N | N | N | Y
154148 | 103.6 | 70.669 | 197.9 | 150.5 | 88.6 | 98.9 | 29.5 | 65.2 | 94.4 | 139.3 | 109.4 | 1.8 | 3.0862 | 29.7325 | 624.4 | 660.7 | 569.597 | 275.536 | -3.3 | -3.2 | -0.1 | 25.1 | 7.99 | 4.75 | 1.6 | 8.31E-07 | 0 | 0 | 0 | 0.0038 | 19.0045 | 8.2195 | 0.0004 | 0.0004 | 0.0004 | 0 | 0 | 131.18 | N | N | N | N | N | N | N | N | N | Y
154149 | 103.8 | 70.787 | 197.8 | 150.9 | 88.6 | 98.9 | 29.5 | 65.2 | 94.4 | 139.3 | 109.7 | 1.9 | 2.8885 | 29.7329 | 624.5 | 660.7 | 550.509 | 266.282 | -3.3 | -3.2 | -0.1 | 24.4 | 7.87 | 4.81 | 1.5 | 8.60E-07 | 0 | 0 | 0 | 0.0036 | 18.1044 | 8.0491 | 0.0004 | 0.0004 | 0.0004 | 0 | 0 | 118.74 | N | N | N | N | N | N | N | N | N | Y
154150 | 103.7 | 70.737 | 197.8 | 150.8 | 88.6 | 98.9 | 29.5 | 65 | 94 | 139.3 | 109.6 | 1.8 | 3.0257 | 29.7332 | 624.3 | 660.7 | 563.589 | 272.659 | -3.3 | -3.2 | -0.1 | 24.2 | 7.87 | 4.8 | 1.5 | 8.40E-07 | 0 | 0 | 0 | 0.0036 | 18.5351 | 8.2229 | 0.0004 | 0.0004 | 0.0004 | 0 | 0 | 117.2 | N | N | N | N | N | N | N | N | N | Y
154151 | 103.7 | 70.731 | 197.6 | 150.4 | 88.6 | 98.9 | 29.5 | 65 | 93.8 | 139.4 | 109.3 | 1.8 | 3.6618 | 29.7538 | 624.3 | 660.3 | 621.792 | 301.017 | -3.3 | -3.2 | -0.1 | 24.2 | 8.13 | 4.59 | 1.4 | 7.61E-07 | 0 | 0 | 0 | 0.004 | 21.1373 | 8.6771 | 0.0004 | 0.0004 | 0.0004 | 0 | 0 | 108.29 | N | N | N | N | N | N | N | N | N | Y
154152 | 103.6 | 70.65 | 197.5 | 150.8 | 88.6 | 98.9 | 29.5 | 65 | 93.9 | 139.5 | 109.6 | 1.8 | 4.3017 | 29.7709 | 624.8 | 660.5 | 676.58 | 327.572 | -3.3 | -3.2 | -0.1 | 23.1 | 8.49 | 4.26 | 1.4 | 6.99E-07 | 0 | 0 | 0 | 0.0042 | 24.0205 | 8.7619 | 0.0004 | 0.0004 | 0.0004 | 0 | 0 | 150.25 | N | N | N | N | N | N | N | N | N | Y
154153 | 103.7 | 70.681 | 197.4 | 153.2 | 88.6 | 98.9 | 29.5 | 65 | 93.9 | 139.5 | 111.8 | 2 | 4.4831 | 29.7754 | 625.1 | 660.5 | 691.425 | 334.71 | -3.3 | -3.2 | -0.1 | 22.7 | 8.66 | 4.02 | 1.4 | 6.84E-07 | 0 | 0 | 0 | 0.0042 | 25.0391 | 8.4545 | 0.0004 | 0.0004 | 0.0004 | 0 | 0 | 169.97 | N | N | N | N | N | N | N | N | N | Y
154154 | 103.7 | 70.718 | 197.3 | 154.8 | 88.6 | 98.9 | 29.5 | 65 | 93.9 | 139.4 | 113.2 | 2.2 | 4.2967 | 29.7645 | 625.6 | 660.1 | 676.656 | 327.314 | -3.4 | -3.3 | -0.1 | 22.9 | 8.62 | 3.96 | 1.4 | 6.99E-07 | 0 | 0 | 0 | 0.0041 | 24.3636 | 8.1365 | 0.0004 | 0.0004 | 0.0004 | 0 | 0 | 173.72 | N | N | N | N | N | N | N | N | N | Y
154155 | 103.8 | 70.749 | 197.3 | 154.9 | 88.6 | 98.9 | 29.5 | 65 | 93.9 | 139.6 | 113.3 | 2.2 | 4.0297 | 29.7582 | 626 | 660.3 | 654.627 | 316.47 | -3.4 | -3.3 | -0.1 | 23.7 | 8.5 | 4.02 | 1.5 | 7.23E-07 | 0 | 0 | 0 | 0.0041 | 23.2149 | 7.9829 | 0.0004 | 0.0004 | 0.0004 | 0 | 0 | 168.76 | N | N | N | N | N | N | N | N | N | Y
154156 | 103.8 | 70.787 | 197.3 | 154.5 | 88.6 | 98.9 | 29.5 | 65 | 94 | 139.5 | 113 | 2.1 | 3.8231 | 29.7528 | 625.9 | 660.1 | 637.016 | 307.927 | -3.3 | -3.3 | -0.1 | 24.2 | 8.38 | 4.13 | 1.5 | 7.44E-07 | 0 | 0 | 0 | 0.0041 | 22.2751 | 7.993 | 0.0004 | 0.0004 | 0.0004 | 0 | 0 | 161.73 | N | N | N | N | N | N | N | N | N | Y
154157 | 103.8 | 70.768 | 197.3 | 153.9 | 88.6 | 98.9 | 29.5 | 65 | 94 | 139.5 | 112.4 | 2.1 | 3.606 | 29.7465 | 625.6 | 660.1 | 617.864 | 298.674 | -3.3 | -3.2 | -0.1 | 24 | 8.24 | 4.28 | 1.5 | 7.67E-07 | 0 | 0 | 0 | 0.0039 | 21.2464 | 8.0327 | 0.0004 | 0.0004 | 0.0004 | 0 | 0 | 158.77 | N | N | N | N | N | N | N | N | N | Y
154158 | 103.8 | 70.749 | 197.3 | 153.2 | 88.6 | 98.9 | 29.5 | 65.1 | 94.1 | 139.4 | 111.8 | 2 | 3.6644 | 29.7452 | 625.5 | 660.1 | 622.697 | 301.048 | -3.3 | -3.3 | -0.1 | 23.9 | 8.21 | 4.33 | 1.5 | 7.61E-07 | 0 | 0 | 0 | 0.0039 | 21.3481 | 8.1772 | 0.0004 | 0.0004 | 0.0004 | 0 | 0 | 145.71 | N | N | N | N | N | N | N | N | N | Y
154159 | 103.7 | 70.7 | 197.3 | 152.4 | 88.6 | 98.9 | 29.5 | 65 | 94 | 139.5 | 111.1 | 2 | 4.2819 | 29.7627 | 625.3 | 660 | 675.048 | 326.595 | -3.3 | -3.2 | -0.1 | 23.9 | 8.49 | 4.16 | 1.5 | 7.01E-07 | 0 | 0 | 0 | 0.0043 | 23.9403 | 8.5258 | 0.0004 | 0.0005 | 0.0005 | 0 | 0 | 137.14 | N | N | N | N | N | N | N | N | N | Y
154200 | 103.7 | 70.693 | 197.3 | 153.6 | 88.6 | 98.9 | 29.5 | 65 | 94 | 139.3 | 112.1 | 2.1 | 4.5459 | 29.7701 | 625.4 | 660 | 696.264 | 336.9 | -3.4 | -3.3 | -0.1 | 23.8 | 8.62 | 4.03 | 1.4 | 6.79E-07 | 0 | 0 | 0 | 0.0044 | 25.0665 | 8.5186 | 0.0004 | 0.0004 | 0.0004 | 0 | 0 | 181.12 | N | N | N | N | N | N | N | N | N | Y
154201 | 103.7 | 70.737 | 197.3 | 155.2 | 88.6 | 98.9 | 29.5 | 64.8 | 93.3 | 139.5 | 113.6 | 2.2 | 4.0215 | 29.761 | 625.7 | 660.1 | 653.333 | 315.95 | -3.3 | -3.3 | -0.1 | 22.4 | 8.4 | 4.12 | 1.4 | 7.25E-07 | 0 | 0 | 0 | 0.0039 | 22.9127 | 8.1689 | 0.0004 | 0.0004 | 0.0004 | 0 | 0 | 176.68 | N | N | N | N | N | N | N | N | N | Y
154202 | 103.8 | 70.768 | 197.4 | 154.6 | 88.6 | 98.9 | 29.5 | 64.7 | 92.8 | 139.5 | 113.1 | 2.1 | 3.5358 | 29.7447 | 625.8 | 659.8 | 611.477 | 295.536 | -3.3 | -3.2 | -0.1 | 21.4 | 8.2 | 4.3 | 1.5 | 7.75E-07 | 0 | 0 | 0 | 0.0035 | 20.9172 | 7.9705 | 0.0004 | 0.0004 | 0.0004 | 0 | 0 | 151.02 | N | N | N | N | N | N | N | N | N | Y
154203 | 103.7 | 70.718 | 197.3 | 153.4 | 88.6 | 98.9 | 29.5 | 64.5 | 92.3 | 139.5 | 111.9 | 2 | 3.3435 | 29.7342 | 625.5 | 659.8 | 594.1 | 287.11 | -3.3 | -3.2 | -0.1 | 21 | 8.1 | 4.45 | 1.5 | 7.98E-07 | 0 | 0 | 0 | 0.0033 | 20.0859 | 8.0187 | 0.0004 | 0.0004 | 0.0004 | 0 | 0 | 148.56 | N | N | N | N | N | N | N | N | N | Y
154204 | 103.5 | 70.594 | 197.4 | 152.7 | 88.6 | 98.9 | 29.5 | 64.4 | 92 | 139.4 | 111.3 | 2 | 3.1957 | 29.7365 | 625.2 | 660 | 580.171 | 280.473 | -3.2 | -3.1 | -0.1 | 20.5 | 8.03 | 4.56 | 1.6 | 8.17E-07 | 0 | 0 | 0 | 0.0032 | 19.439 | 8.0266 | 0.0004 | 0.0004 | 0.0004 | 0 | 0 | 138.34 | N | N | N | N | N | N | N | N | N | Y
154205 | 103.3 | 70.426 | 197.3 | 152 | 88.6 | 98.9 | 29.5 | 64.4 | 91.7 | 139.4 | 110.7 | 1.9 | 3.1835 | 29.7323 | 624.8 | 659.8 | 578.945 | 279.945 | -3.1 | -3.1 | -0.1 | 21.4 | 8.04 | 4.57 | 1.7 | 8.18E-07 | 0 | 0 | 0 | 0.0033 | 19.4467 | 8.0388 | 0.0004 | 0.0004 | 0.0004 | 0 | 0 | 127.52 | N | N | N | N | N | N | N | N | N | Y
154206 | 103 | 70.227 | 197.4 | 151.6 | 88.6 | 98.9 | 29.5 | 64.3 | 91.5 | 139.6 | 110.3 | 1.9 | 3.5753 | 29.7436 | 624.8 | 659.6 | 614.36 | 297.19 | -3.1 | -3 | -0.1 | 22.1 | 8.29 | 4.37 | 1.7 | 7.70E-07 | 0 | 0 | 0 | 0.0036 | 21.2843 | 8.1627 | 0.0005 | 0.0005 | 0.0005 | 0 | 0 | 135.09 | N | N | N | N | N | N | N | N | N | Y
154207 | 102.8 | 70.072 | 197.4 | 151.8 | 88.6 | 98.9 | 29.5 | 64.2 | 91.2 | 139.6 | 110.5 | 1.9 | 4.6011 | 29.7755 | 625 | 659.8 | 698.536 | 338.214 | -3.2 | -3.1 | -0.1 | 22.6 | 8.78 | 3.97 | 1.7 | 6.76E-07 | 0 | 0 | 0 | 0.0042 | 25.6369 | 8.4388 | 0.0005 | 0.0005 | 0.0005 | 0 | 0 | 153.18 | N | N | N | N | N | N | N | N | N | Y
154208 | 102.8 | 70.06 | 197.4 | 154.1 | 88.6 | 98.9 | 29.5 | 64.1 | 90.9 | 139.6 | 112.6 | 2.1 | 5.3732 | 29.7844 | 625.4 | 659.8 | 756.421 | 366.211 | -3.3 | -3.3 | -0.1 | 23.9 | 9.03 | 3.66 | 1.6 | 6.25E-07 | 0 | 0 | 0 | 0.0048 | 28.5587 | 8.4198 | 0.0005 | 0.0006 | 0.0006 | 0 | 0 | 196.5 | N | N | N | N | N | N | N | N | N | Y
154209 | 102.8 | 70.097 | 197.3 | 157.2 | 88.6 | 98.9 | 29.5 | 64 | 90.6 | 139.7 | 115.3 | 2.3 | 5.0013 | 29.7697 | 626.1 | 660 | 730.309 | 353.151 | -3.4 | -3.3 | -0.1 | 24.7 | 8.96 | 3.57 | 1.6 | 6.48E-07 | 0 | 0 | 0 | 0.0048 | 27.3366 | 7.9095 | 0.0005 | 0.0005 | 0.0005 | 0 | 0 | 207.91 | N | N | N | N | N | N | N | N | N | Y
154210 | 102.9 | 70.165 | 197.3 | 157.4 | 88.6 | 98.9 | 29.5 | 63.9 | 90.2 | 139.6 | 115.5 | 2.4 | 4.6018 | 29.7522 | 626.2 | 659.8 | 701.177 | 338.821 | -3.4 | -3.3 | -0.1 | 25.1 | 8.89 | 3.56 | 1.7 | 6.75E-07 | 0 | 0 | 0 | 0.0047 | 26.0126 | 7.5708 | 0.0005 | 0.0005 | 0.0005 | 0 | 0 | 191.32 | N | N | N | N | N | N | N | N | N | Y
154211 | 102.9 | 70.184 | 197.4 | 156 | 88.6 | 98.9 | 29.5 | 63.8 | 90 | 139.5 | 114.3 | 2.3 | 5.0606 | 29.769 | 626.4 | 659.8 | 734.368 | 354.997 | -3.4 | -3.4 | -0.1 | 23.9 | 9 | 3.47 | 1.8 | 6.45E-07 | 0 | 0 | 0 | 0.0047 | 27.585 | 7.739 | 0.0006 | 0.0006 | 0.0006 | 0 | 0 | 184.4 | N | N | N | N | N | N | N | N | N | Y
154212 | 102.9 | 70.165 | 197.5 | 155.5 | 88.6 | 98.9 | 29.5 | 63.7 | 89.6 | 139.6 | 113.9 | 2.2 | 5.7012 | 29.7879 | 626.8 | 660 | 779.468 | 376.901 | -3.4 | -3.3 | -0.1 | 22.9 | 9.17 | 3.34 | 1.9 | 6.07E-07 | 0 | 0 | 0 | 0.0047 | 29.8305 | 7.9041 | 0.0006 | 0.0007 | 0.0007 | 0 | 0 | 202.88 | N | N | N | N | N | N | N | N | N | Y
154213 | 103.1 | 70.321 | 197.7 | 158.1 | 88.6 | 98.9 | 29.5 | 63.7 | 89.5 | 139.6 | 116.1 | 2.4 | 5.6422 | 29.7836 | 627.3 | 660 | 775.753 | 374.882 | -3.4 | -3.3 | -0.1 | 22.5 | 9.2 | 3.27 | 1.9 | 6.10E-07 | 0 | 0 | 0 | 0.0046 | 29.7915 | 7.6943 | 0.0006 | 0.0007 | 0.0007 | 0 | 0 | 216.39 | N | N | N | N | N | N | N | N | N | Y
154214 | 103.4 | 70.495 | 197.7 | 158.6 | 88.6 | 98.9 | 29.5 | 63.6 | 89.3 | 139.5 | 116.6 | 2.5 | 5.4431 | 29.7731 | 627.8 | 660.1 | 762.388 | 368.142 | -3.3 | -3.2 | -0.1 | 22 | 9.17 | 3.25 | 1.8 | 6.22E-07 | 0 | 0 | 0 | 0.0044 | 29.1544 | 7.5096 | 0.0006 | 0.0006 | 0.0006 | 0 | 0 | 214.2 | N | N | N | N | N | N | N | N | N | Y
154215 | 103.6 | 70.65 | 197.7 | 158.3 | 88.6 | 98.9 | 29.5 | 63.6 | 89.3 | 139.5 | 116.3 | 2.4 | 5.3102 | 29.7727 | 628.1 | 660.3 | 753.284 | 363.616 | -3.3 | -3.2 | -0.1 | 22.4 | 9.16 | 3.25 | 1.8 | 6.29E-07 | 0 | 0 | 0 | 0.0045 | 28.7542 | 7.4297 | 0.0006 | 0.0006 | 0.0006 | 0 | 0 | 209.16 | N | N | N | N | N | N | N | N | N | Y
154216 | 103.9 | 70.824 | 197.8 | 157.6 | 88.6 | 98.9 | 29.5 | 63.6 | 89.3 | 139.7 | 115.7 | 2.4 | 5.3255 | 29.7698 | 628.4 | 660.3 | 754.517 | 364.1 | -3.3 | -3.3 | -0.1 | 22.2 | 9.16 | 3.27 | 1.7 | 6.28E-07 | 0 | 0 | 0 | 0.0044 | 28.7884 | 7.4695 | 0.0006 | 0.0006 | 0.0006 | 0 | 0 | 206.73 | N | N | N | N | N | N | N | N | N | Y
154217 | 103.8 | 70.799 | 198 | 157.7 | 88.6 | 98.9 | 29.5 | 63.6 | 89.3 | 139.8 | 115.7 | 2.4 | 5.1655 | 29.7682 | 628.7 | 660.5 | 743.326 | 358.563 | -3.3 | -3.3 | -0.1 | 21.8 | 9.11 | 3.3 | 1.6 | 6.38E-07 | 0 | 0 | 0 | 0.0043 | 28.1989 | 7.4298 | 0.0005 | 0.0005 | 0.0005 | 0 | 0 | 206.67 | N | N | N | N | N | N | N | N | N | Y
154218 | 104 | 70.905 | 198.2 | 157.6 | 88.6 | 98.9 | 29.5 | 63.5 | 89.1 | 139.8 | 115.7 | 2.4 | 5.0958 | 29.7753 | 629.1 | 660.7 | 738.447 | 356.166 | -3.4 | -3.3 | -0.1 | 23.2 | 9.06 | 3.33 | 1.5 | 6.43E-07 | 0 | 0 | 0 | 0.0045 | 27.8674 | 7.4487 | 0.0005 | 0.0005 | 0.0005 | 0 | 0 | 198.58 | N | N | N | N | N | N | N | N | N | Y
154219 | 104 | 70.905 | 198.3 | 157.1 | 88.6 | 98.8 | 29.5 | 63.5 | 89 | 139.8 | 115.2 | 2.3 | 5.0593 | 29.78 | 629.5 | 661 | 735.925 | 354.865 | -3.4 | -3.4 | -0.1 | 23.9 | 9.05 | 3.36 | 1.5 | 6.45E-07 | 0 | 0 | 0 | 0.0047 | 27.73 | 7.4894 | 0.0005 | 0.0005 | 0.0005 | 0 | 0 | 198.72 | N | N | N | N | N | N | N | N | N | Y
154220 | 104.1 | 70.973 | 198.5 | 157.2 | 88.6 | 98.8 | 29.5 | 63.5 | 89 | 140 | 115.4 | 2.3 | 4.9036 | 29.7761 | 629.7 | 661.4 | 724.7 | 349.364 | -3.4 | -3.3 | -0.1 | 23.4 | 9.01 | 3.41 | 1.6 | 6.55E-07 | 0 | 0 | 0 | 0.0045 | 27.1755 | 7.4767 | 0.0005 | 0.0005 | 0.0005 | 0 | 0 | 197.04 | N | N | N | N | N | N | N | N | N | Y
154221 | 104 | 70.923 | 198.7 | 156.9 | 88.6 | 98.8 | 29.5 | 63.5 | 89 | 139.9 | 115.1 | 2.3 | 4.7274 | 29.7714 | 629.9 | 661.4 | 711.717 | 342.979 | -3.4 | -3.3 | -0.1 | 22.4 | 8.93 | 3.48 | 1.6 | 6.67E-07 | 0 | 0 | 0 | 0.0042 | 26.446 | 7.5013 | 0.0005 | 0.0005 | 0.0005 | 0 | 0 | 191.5 | N | N | N | N | N | N | N | N | N | Y
154222 | 104 | 70.892 | 198.8 | 156.4 | 88.6 | 98.8 | 29.5 | 63.5 | 89 | 139.8 | 114.6 | 2.3 | 4.3863 | 29.7553 | 630.1 | 662.1 | 685.377 | 330.048 | -3.3 | -3.2 | -0.1 | 22.5 | 8.79 | 3.61 | 1.6 | 6.94E-07 | 0 | 0 | 0 | 0.0041 | 25.0547 | 7.4858 | 0.0005 | 0.0005 | 0.0005 | 0 | 0 | 187.02 | N | N | N | N | N | N | N | N | N | Y
154223 | 103.9 | 70.836 | 198.9 | 155.5 | 88.6 | 98.8 | 29.5 | 63.6 | 89.5 | 140 | 113.8 | 2.2 | 4.0973 | 29.7411 | 630.2 | 661.9 | 661.731 | 318.486 | -3.3 | -3.3 | -0.1 | 22.3 | 8.68 | 3.73 | 1.6 | 7.19E-07 | 0 | 0 | 0 | 0.0039 | 23.8713 | 7.4629 | 0.0005 | 0.0005 | 0.0005 | 0 | 0 | 166.04 | N | N | N | N | N | N | N | N | N | Y
154224 | 103.8 | 70.78 | 199.1 | 154.7 | 88.6 | 98.8 | 29.5 | 63.7 | 89.7 | 140 | 113.1 | 2.1 | 4.0085 | 29.7377 | 630.3 | 662.3 | 654.26 | 314.823 | -3.4 | -3.3 | -0.1 | 21.6 | 8.65 | 3.8 | 1.6 | 7.27E-07 | 0 | 0 | 0 | 0.0037 | 23.5072 | 7.5123 | 0.0005 | 0.0005 | 0.0005 | 0 | 0 | 165.59 | N | N | N | N | N | N | N | N | N | Y
154225 | 103.6 | 70.662 | 199.3 | 154.3 | 88.6 | 98.8 | 29.5 | 63.8 | 90 | 140 | 112.8 | 2.1 | 4.0121 | 29.7505 | 630.5 | 662.7 | 654.367 | 314.939 | -3.3 | -3.2 | -0.1 | 21.9 | 8.71 | 3.77 | 1.8 | 7.27E-07 | 0 | 0 | 0 | 0.0038 | 23.6956 | 7.4612 | 0.0005 | 0.0005 | 0.0005 | 0 | 0 | 160.37 | N | N | N | N | N | N | N | N | N | Y
154226 | 103.4 | 70.495 | 199.3 | 154 | 88.7 | 98.8 | 29.5 | 63.8 | 90 | 140 | 112.4 | 2.1 | 4.5745 | 29.7641 | 630.8 | 663 | 699.915 | 336.949 | -3.3 | -3.3 | -0.1 | 22.8 | 8.9 | 3.64 | 1.9 | 6.79E-07 | 0 | 0 | 0 | 0.0042 | 25.8907 | 7.6979 | 0.0006 | 0.0006 | 0.0006 | 0 | 0 | 166.01 | N | N | N | N | N | N | N | N | N | Y
154227 | 103.3 | 70.451 | 199.2 | 154.9 | 88.6 | 98.8 | 29.5 | 63.8 | 90 | 140 | 113.3 | 2.2 | 4.79 | 29.775 | 631.5 | 663.2 | 716.907 | 345.016 | -3.5 | -3.4 | -0.1 | 22.6 | 8.98 | 3.54 | 2.1 | 6.63E-07 | 0 | 0 | 0 | 0.0043 | 26.7539 | 7.6679 | 0.0007 | 0.0007 | 0.0007 | 0 | 0 | 192.69 | N | N | N | N | N | N | N | N | N | Y
154228 | 103.3 | 70.408 | 199.2 | 156.4 | 88.6 | 98.8 | 29.5 | 63.8 | 90 | 140.1 | 114.6 | 2.3 | 4.5716 | 29.7642 | 632 | 663.6 | 700.618 | 336.892 | -3.4 | -3.4 | -0.1 | 22.2 | 8.94 | 3.52 | 2.2 | 6.79E-07 | 0 | 0 | 0 | 0.0041 | 26.0166 | 7.4473 | 0.0007 | 0.0007 | 0.0007 | 0 | 0 | 186.25 | N | N | N | N | N | N | N | N | N | Y
154229 | 103.3 | 70.426 | 199 | 156.1 | 88.7 | 98.8 | 29.5 | 63.8 | 90 | 140.1 | 114.3 | 2.3 | 4.438 | 29.7464 | 632.1 | 663.9 | 690.389 | 331.751 | -3.5 | -3.4 | -0.1 | 22.2 | 8.92 | 3.53 | 2.1 | 6.90E-07 | 0 | 0 | 0 | 0.0041 | 25.5471 | 7.3514 | 0.0006 | 0.0006 | 0.0006 | 0 | 0 | 181.63 | N | N | N | N | N | N | N | N | N | Y
154230 | 103.3 | 70.42 | 199 | 155.8 | 88.7 | 98.8 | 29.5 | 63.8 | 90 | 140.2 | 114.1 | 2.2 | 4.4322 | 29.738 | 632.4 | 664.1 | 690.093 | 331.436 | -3.5 | -3.4 | -0.1 | 22.3 | 8.89 | 3.56 | 2 | 6.91E-07 | 0 | 0 | 0 | 0.0041 | 25.4504 | 7.4003 | 0.0006 | 0.0006 | 0.0006 | 0 | 0 | 182.48 | N | N | N | N | N | N | N | N | N | Y
154231 | 103.2 | 70.358 | 198.9 | 155.6 | 88.6 | 98.8 | 29.5 | 63.8 | 90 | 140.2 | 113.9 | 2.2 | 4.2786 | 29.7395 | 632.6 | 664.5 | 677.442 | 325.32 | -3.5 | -3.4 | -0.1 | 22.3 | 8.79 | 3.67 | 1.9 | 7.04E-07 | 0 | 0 | 0 | 0.004 | 24.6802 | 7.4978 | 0.0006 | 0.0006 | 0.0006 | 0 | 0 | 178.04 | N | N | N | N | N | N | N | N | N | Y
154232 | 103.2 | 70.333 | 198.9 | 155.2 | 88.6 | 98.8 | 29.5 | 63.8 | 90 | 140.2 | 113.5 | 2.2 | 3.8344 | 29.7312 | 632.8 | 665 | 639.666 | 307.039 | -3.5 | -3.4 | -0.1 | 21.8 | 8.57 | 3.85 | 1.8 | 7.46E-07 | 0 | 0 | 0 | 0.0037 | 22.7088 | 7.4171 | 0.0005 | 0.0005 | 0.0005 | 0 | 0 | 174.99 | N | N | N | N | N | N | N | N | N | Y
154233 | 103 | 70.252 | 198.9 | 154.2 | 88.7 | 98.8 | 29.5 | 63.8 | 90 | 140.3 | 112.7 | 2.1 | 3.3698 | 29.7132 | 633 | 665.4 | 598.48 | 287.041 | -3.4 | -3.3 | -0.1 | 21.4 | 8.46 | 3.98 | 1.8 | 7.98E-07 | 0 | 0 | 0 | 0.0034 | 20.9592 | 7.1654 | 0.0005 | 0.0005 | 0.0005 | 0 | 0 | 145.13 | N | N | N | N | N | N | N | N | N | Y
154234 | 102.8 | 70.091 | 198.9 | 153.2 | 88.6 | 98.8 | 29.5 | 63.7 | 89.8 | 139.9 | 111.8 | 2 | 3.2692 | 29.7139 | 633.2 | 665.7 | 589.252 | 282.572 | -3.3 | -3.3 | -0.1 | 21.6 | 8.52 | 4 | 1.9 | 8.10E-07 | 0 | 0 | 0 | 0.0034 | 20.7997 | 7.0886 | 0.0005 | 0.0005 | 0.0005 | 0 | 0 | 152.65 | N | N | N | N | N | N | N | N | N | Y
154235 | 102.6 | 69.942 | 198.9 | 151.4 | 88.6 | 98.8 | 29.5 | 63.7 | 89.8 | 140 | 110.2 | 1.9 | 3.3446 | 29.7163 | 633.1 | 665.9 | 596.332 | 285.996 | -3.4 | -3.3 | -0.1 | 21.6 | 8.54 | 4.01 | 1.9 | 8.00E-07 | 0 | 0 | 0 | 0.0034 | 21.0861 | 7.2089 | 0.0005 | 0.0005 | 0.0005 | 0 | 0 | 148.69 | N | N | N | N | N | N | N | N | N | Y
154236 | 102.4 | 69.799 | 198.9 | 151.6 | 88.7 | 98.8 | 29.5 | 63.7 | 89.8 | 139.8 | 110.4 | 1.9 | 3.3343 | 29.7152 | 633.4 | 666.1 | 595.468 | 285.509 | -3.4 | -3.3 | -0.1 | 21.1 | 8.41 | 4.09 | 1.8 | 8.02E-07 | 0 | 0 | 0 | 0.0033 | 20.7317 | 7.3351 | 0.0005 | 0.0005 | 0.0005 | 0 | 0 | 141.42 | N | N | N | N | N | N | N | N | N | Y
154237 | 102.2 | 69.681 | 198.8 | 151.8 | 88.7 | 98.8 | 29.5 | 63.7 | 89.8 | 139.4 | 110.5 | 1.9 | 3.504 | 29.7141 | 633.3 | 666.3 | 610.877 | 292.91 | -3.4 | -3.3 | -0.1 | 20.8 | 8.39 | 4.12 | 1.6 | 7.82E-07 | 0 | 0 | 0 | 0.0034 | 21.2079 | 7.569 | 0.0004 | 0.0004 | 0.0004 | 0 | 0 | 135.26 | N | N | N | N | N | N | N | N | N | Y
154238 | 102.1 | 69.643 | 198.7 | 152 | 88.7 | 98.8 | 29.5 | 63.7 | 89.7 | 139.2 | 110.7 | 1.9 | 3.9593 | 29.7231 | 633.5 | 666.6 | 650.689 | 312.044 | -3.3 | -3.2 | -0.1 | 21.2 | 8.56 | 4.01 | 1.6 | 7.34E-07 | 0 | 0 | 0 | 0.0036 | 23.0637 | 7.8656 | 0.0004 | 0.0005 | 0.0005 | 0 | 0 | 144.72 | N | N | N | N | N | N | N | N | N | Y
154239 | 102.1 | 69.631 | 198.6 | 153 | 88.7 | 98.8 | 29.5 | 63.7 | 89.6 | 138.9 | 111.6 | 2 | 4.4441 | 29.7384 | 634 | 667 | 691.322 | 331.547 | -3.4 | -3.3 | -0.1 | 21.2 | 8.66 | 3.94 | 1.7 | 6.90E-07 | 0 | 0 | 0 | 0.0039 | 24.8003 | 8.1923 | 0.0005 | 0.0005 | 0.0005 | 0 | 0 | 155.91 | N | N | N | N | N | N | N | N | N | Y
154240 | 102.4 | 69.799 | 198.6 | 155.6 | 88.7 | 98.8 | 29.5 | 63.6 | 89.5 | 139 | 113.9 | 2.2 | 4.333 | 29.7392 | 634.8 | 667.3 | 682.386 | 327.03 | -3.5 | -3.4 | -0.1 | 21.7 | 8.49 | 4.03 | 1.9 | 7.00E-07 | 0 | 0 | 0 | 0.0039 | 23.9769 | 8.2705 | 0.0006 | 0.0006 | 0.0006 | 0 | 0 | 169.89 | N | N | N | N | N | N | N | N | N | Y
154241 | 102.6 | 69.96 | 198.5 | 155.7 | 88.7 | 98.8 | 29.5 | 63.6 | 89.5 | 139.2 | 114 | 2.2 | 3.8309 | 29.7265 | 635.4 | 667.7 | 640.283 | 306.551 | -3.5 | -3.5 | -0.1 | 22.5 | 8.26 | 4.21 | 2 | 7.47E-07 | 0 | 0 | 0 | 0.0038 | 21.8627 | 8.1005 | 0.0005 | 0.0006 | 0.0006 | 0 | 0 | 154.39 | N | N | N | N | N | N | N | N | N | Y
154242 | 102.9 | 70.128 | 198.5 | 154.2 | 88.7 | 98.8 | 29.5 | 63.6 | 89.5 | 139.2 | 112.7 | 2.1 | 3.484 | 29.7143 | 635.5 | 667.9 | 609.65 | 291.744 | -3.5 | -3.5 | -0.1 | 22.8 | 8.14 | 4.39 | 2 | 7.85E-07 | 0 | 0 | 0 | 0.0037 | 20.4941 | 8.0428 | 0.0005 | 0.0005 | 0.0005 | 0 | 0 | 151.26 | N | N | N | N | N | N | N | N | N | Y
154243 | 103.1 | 70.271 | 198.4 | 153.2 | 88.7 | 98.8 | 29.5 | 63.6 | 89.4 | 139.5 | 111.8 | 2 | 3.2547 | 29.7135 | 635.5 | 668.4 | 588.411 | 281.569 | -3.5 | -3.4 | -0.1 | 23.1 | 8.05 | 4.54 | 1.9 | 8.13E-07 | 0 | 0 | 0 | 0.0036 | 19.5613 | 8.0289 | 0.0005 | 0.0005 | 0.0005 | 0 | 0 | 143.63 | N | N | N | N | N | N | N | N | N | Y
154244 | 103.3 | 70.42 | 198.4 | 152.4 | 88.7 | 98.8 | 29.5 | 63.6 | 89.4 | 139.5 | 111 | 2 | 3.1047 | 29.7132 | 635.6 | 668.4 | 574.273 | 274.765 | -3.5 | -3.4 | -0.1 | 23.7 | 7.96 | 4.67 | 1.8 | 8.34E-07 | 0 | 0 | 0 | 0.0036 | 18.8931 | 8.0475 | 0.0004 | 0.0005 | 0.0005 | 0 | 0 | 130.63 | N | N | N | N | N | N | N | N | N | Y
154245 | 103.5 | 70.557 | 198.4 | 151.7 | 88.7 | 98.8 | 29.5 | 63.6 | 89.4 | 139.6 | 110.4 | 1.9 | 3.0125 | 29.7096 | 635.4 | 668.8 | 565.327 | 270.504 | -3.4 | -3.3 | -0.1 | 24.1 | 7.78 | 4.9 | 1.6 | 8.47E-07 | 0 | 0 | 0 | 0.0036 | 18.1666 | 8.3196 | 0.0004 | 0.0004 | 0.0004 | 0 | 0 | 128.52 | N | N | N | N | N | N | N | N | N | Y
154246 | 103.6 | 70.625 | 198.4 | 151.1 | 88.7 | 98.8 | 29.5 | 63.6 | 89.4 | 139.6 | 109.9 | 1.9 | 2.6203 | 29.6947 | 635.3 | 669 | 526.445 | 251.787 | -3.4 | -3.3 | -0.1 | 25.2 | 7.29 | 5.41 | 1.5 | 9.10E-07 | 0 | 0 | 0 | 0.0035 | 15.8443 | 8.5545 | 0.0003 | 0.0004 | 0.0004 | 0 | 0 | 118.06 | N | N | N | N | N | N | N | N | N | Y
154247 | 103.5 | 70.582 | 198.4 | 149.4 | 88.7 | 98.8 | 29.5 | 63.7 | 89.6 | 139.8 | 108.4 | 1.7 | 2.1825 | 29.6917 | 635.1 | 669.3 | 480.623 | 229.896 | -3.4 | -3.3 | -0.1 | 25.4 | 6.65 | 6.21 | 1.5 | 9.97E-07 | 0 | 0 | 0 | 0.0032 | 13.2064 | 8.9613 | 0.0003 | 0.0003 | 0.0003 | 0 | 0 | 80.98 | N | N | N | N | N | N | N | N | N | Y
154248 | 103.5 | 70.538 | 198.4 | 147.5 | 88.6 | 98.8 | 29.5 | 63.8 | 90 | 139.4 | 106.7 | 1.6 | 2.2951 | 29.6946 | 634.6 | 669.5 | 492.506 | 235.721 | -3.3 | -3.2 | -0.1 | 24.4 | 5.74 | 7.34 | 1.5 | 9.73E-07 | 0 | 0 | 0 | 0.0032 | 11.6883 | 10.8625 | 0.0003 | 0.0003 | 0.0003 | 0 | 0 | 76.62 | N | N | N | N | N | N | N | N | N | N
154249 | 103.1 | 70.302 | 198.3 | 145.1 | 88.6 | 98.8 | 29.5 | 63.9 | 90.2 | 139.1 | 104.5 | 1.4 | 2.4179 | 29.6983 | 633.9 | 669.7 | 504.393 | 241.59 | -3.1 | -3 | -0.1 | 23.4 | 5.27 | 8.12 | 1.5 | 9.50E-07 | 0 | 0 | 0 | 0.0031 | 11.0028 | 12.315 | 0.0003 | 0.0003 | 0.0003 | 0 | 0 | 15.08 | N | N | N | N | N | N | N | N | N | N
154250 | 102.7 | 70.029 | 198.3 | 144.6 | 88.6 | 98.8 | 29.5 | 63.9 | 90.3 | 138.4 | 104.1 | 1.4 | 3.2865 | 29.727 | 633.8 | 669.7 | 590.371 | 283.077 | -2.9 | -2.8 | -0.1 | 22.7 | 6.1 | 7.69 | 1.5 | 8.09E-07 | 0 | 0 | 0 | 0.0035 | 14.9197 | 13.6719 | 0.0004 | 0.0004 | 0.0004 | 0 | 0 | 66.35 | N | N | N | N | N | N | N | N | N | N
154251 | 102.7 | 69.991 | 198 | 147.5 | 88.7 | 98.8 | 29.5 | 63.9 | 90.4 | 138 | 106.7 | 1.6 | 3.2588 | 29.7297 | 634.4 | 670 | 588.031 | 281.813 | -3.1 | -3.1 | -0.1 | 22.4 | 6.86 | 6.93 | 1.6 | 8.12E-07 | 0 | 0 | 0 | 0.0035 | 16.7041 | 12.2642 | 0.0004 | 0.0004 | 0.0004 | 0 | 0 | 132.6 | N | N | N | N | N | N | N | N | N | Y
154252 | 102.8 | 70.091 | 197.7 | 151.5 | 88.7 | 98.9 | 29.5 | 63.9 | 90.3 | 138 | 110.2 | 1.9 | 2.5523 | 29.7143 | 635.1 | 670 | 519.273 | 248.578 | -3.4 | -3.3 | -0.1 | 23.3 | 6.62 | 6.85 | 1.6 | 9.22E-07 | 0 | 0 | 0 | 0.0032 | 14.2013 | 10.6845 | 0.0004 | 0.0004 | 0.0004 | 0 | 0 | 122.92 | N | N | N | N | N | N | N | N | N | Y
154253 | 102.7 | 70.041 | 197.5 | 150.2 | 88.6 | 98.9 | 29.5 | 63.9 | 90.3 | 138.1 | 109.1 | 1.8 | 2.0021 | 29.698 | 634.8 | 670.2 | 460.007 | 220.136 | -3.3 | -3.3 | -0.1 | 24.7 | 5.97 | 7.4 | 1.6 | 1.04E-06 | 0 | 0 | 0 | 0.003 | 11.3459 | 10.2338 | 0.0003 | 0.0003 | 0.0003 | 0 | 0 | 75.56 | N | N | N | N | N | N | N | N | N | N
154254 | 102.5 | 69.873 | 197.2 | 147.1 | 88.6 | 98.9 | 29.5 | 63.9 | 90.3 | 138.1 | 106.4 | 1.6 | 1.6859 | 29.6958 | 634.2 | 670.4 | 422.209 | 202.157 | -3.2 | -3.2 | -0.1 | 26 | 5.52 | 7.97 | 1.7 | 1.13E-06 | 0 | 0 | 0 | 0.0029 | 9.6441 | 10.1166 | 0.0003 | 0.0003 | 0.0003 | 0 | 0 | 47.45 | N | N | N | N | N | N | N | N | N | N
154255 | 102.1 | 69.606 | 196.8 | 145 | 88.7 | 98.9 | 29.5 | 63.9 | 90.3 | 137.8 | 104.5 | 1.4 | 1.9508 | 29.7071 | 633.5 | 670.6 | 452.813 | 217.024 | -3.1 | -3 | -0.1 | 26.1 | 5.98 | 7.73 | 1.7 | 1.06E-06 | 0 | 0 | 0 | 0.0031 | 11.2013 | 10.5291 | 0.0003 | 0.0003 | 0.0003 | 0 | 0 | 42.79 | N | N | N | N | N | N | N | N | N | N
154256 | 101.8 | 69.426 | 196.5 | 145 | 88.7 | 98.9 | 29.5 | 63.8 | 89.9 | 137.6 | 104.5 | 1.4 | 2.4217 | 29.7133 | 633.2 | 670.6 | 505.99 | 242.623 | -3 | -3 | -0.1 | 25.4 | 6.81 | 6.94 | 1.7 | 2.05E-03 | 0 | 0 | 0 | 0.0034 | 14.2766 | 10.5678 | 0.0004 | 0.0004 | 0.0004 | 0 | 0 | 106.76 | N | N | N | N | N | N | N | N | N | Y
154257 | 101.7 | 69.339 | 196.1 | 147.8 | 88.8 | 98.9 | 29.5 | 63.8 | 89.9 | 137.9 | 107 | 1.6 | 2.3678 | 29.7069 | 633.4 | 670.8 | 500.498 | 239.893 | -3.2 | -3.2 | -0.1 | 24.4 | 7.05 | 6.44 | 1.8 | 5.08E-03 | 0 | 0 | 0 | 0.0032 | 14.6005 | 9.6968 | 0.0004 | 0.0004 | 0.0004 | 0 | 0 | 91.13 | N | N | N | N | N | N | N | N | N | Y
154258 | 101.6 | 69.27 | 195.8 | 148.6 | 88.8 | 98.9 | 29.5 | 63.8 | 89.9 | 138.2 | 107.7 | 1.7 | 2.1855 | 29.7004 | 633.5 | 670.8 | 480.896 | 230.439 | -3.4 | -3.3 | -0.1 | 23.2 | 7.01 | 6.23 | 1.9 | 6.34E-04 | 0 | 0 | 0 | 0.0029 | 13.9564 | 9.0099 | 0.0004 | 0.0004 | 0.0004 | 0 | 0 | 82.42 | N | N | N | N | N | N | N | N | N | Y
154259 | 101.4 | 69.146 | 195.5 | 148 | 88.8 | 98.9 | 29.5 | 63.8 | 89.9 | 138.2 | 107.1 | 1.6 | 2.3782 | 29.7021 | 633.2 | 670.8 | 501.149 | 240.209 | -3.4 | -3.3 | -0.1 | 22.7 | 7.28 | 5.9 | 1.9 | 9.53E-07 | 0 | 0 | 0 | 0.003 | 15.1056 | 8.8959 | 0.0004 | 0.0004 | 0.0004 | 0 | 0 | 80.67 | N | N | N | N | N | N | N | N | N | Y
154300 | 101.3 | 69.09 | 195.3 | 147.8 | 88.8 | 98.9 | 29.5 | 63.8 | 89.9 | 138.4 | 106.9 | 1.6 | 2.6799 | 29.7179 | 633.7 | 671.1 | 532.399 | 255.209 | -3.3 | -3.3 | -0.1 | 22.2 | 7.74 | 5.42 | 1.9 | 8.97E-07 | 0 | 0 | 0 | 0.0031 | 17.0601 | 8.6877 | 0.0004 | 0.0004 | 0.0004 | 0 | 0 | 108.57 | N | N | N | N | N | N | N | N | N | Y
154301 | 101.3 | 69.053 | 195.2 | 149.3 | 88.7 | 98.9 | 29.5 | 63.8 | 89.9 | 138.7 | 108.3 | 1.7 | 2.7422 | 29.7255 | 634.3 | 671.1 | 538.645 | 258.143 | -3.4 | -3.3 | -0.1 | 22.7 | 7.92 | 5.09 | 1.7 | 8.87E-07 | 0 | 0 | 0 | 0.0032 | 17.6435 | 8.2564 | 0.0004 | 0.0004 | 0.0004 | 0 | 0 | 116.37 | N | N | N | N | N | N | N | N | N | Y
154302 | 101.4 | 69.165 | 194.9 | 150.2 | 88.7 | 98.9 | 29.5 | 63.9 | 90.2 | 138.8 | 109.1 | 1.8 | 2.6554 | 29.7286 | 634.6 | 671.3 | 530.059 | 253.975 | -3.4 | -3.3 | -0.1 | 23.6 | 7.84 | 5 | 1.6 | 9.02E-07 | 0 | 0 | 0 | 0.0033 | 17.2032 | 7.9696 | 0.0004 | 0.0004 | 0.0004 | 0 | 0 | 113.02 | N | N | N | N | N | N | N | N | N | Y
154303 | 101.5 | 69.183 | 194.7 | 150.1 | 88.7 | 98.9 | 29.5 | 64 | 90.5 | 139 | 109.1 | 1.8 | 2.4905 | 29.7264 | 634.8 | 671.5 | 513.354 | 245.911 | -3.4 | -3.3 | -0.1 | 24.1 | 7.66 | 5.1 | 1.6 | 9.31E-07 | 0 | 0 | 0 | 0.0033 | 16.2565 | 7.8775 | 0.0004 | 0.0004 | 0.0004 | 0 | 0 | 106.93 | N | N | N | N | N | N | N | N | N | Y
154304 | 101.6 | 69.283 | 194.7 | 149.5 | 88.7 | 98.9 | 29.5 | 64.1 | 91 | 139.2 | 108.5 | 1.7 | 2.312 | 29.7125 | 634.6 | 671.5 | 494.658 | 236.894 | -3.4 | -3.3 | -0.1 | 24.4 | 7.4 | 5.34 | 1.7 | 9.67E-07 | 0 | 0 | 0 | 0.0032 | 15.1464 | 7.9475 | 0.0004 | 0.0004 | 0.0004 | 0 | 0 | 97.56 | N | N | N | N | N | N | N | N | N | Y
154305 | 101.6 | 69.302 | 194.7 | 148.5 | 88.8 | 98.9 | 29.5 | 64.1 | 91.1 | 139.3 | 107.6 | 1.7 | 2.1373 | 29.707 | 634.3 | 671.8 | 475.676 | 227.808 | -3.3 | -3.3 | -0.1 | 24.6 | 7.22 | 5.57 | 1.6 | 1.01E-06 | 0 | 0 | 0 | 0.0031 | 14.2078 | 7.9722 | 0.0003 | 0.0003 | 0.0003 | 0 | 0 | 86.14 | N | N | N | N | N | N | N | N | N | Y
154306 | 101.7 | 69.32 | 194.7 | 147.6 | 88.8 | 98.9 | 29.5 | 64.1 | 91.1 | 139.1 | 106.8 | 1.6 | 2.1242 | 29.7094 | 634.2 | 671.8 | 473.987 | 227.043 | -3.2 | -3.1 | -0.1 | 25 | 7.29 | 5.61 | 1.6 | 1.01E-06 | 0 | 0 | 0 | 0.0031 | 14.2825 | 7.9981 | 0.0003 | 0.0003 | 0.0003 | 0 | 0 | 83.86 | N | N | N | N | N | N | N | N | N | Y
154307 | 101.6 | 69.302 | 194.7 | 147 | 88.7 | 98.9 | 29.5 | 64.1 | 91 | 139 | 106.3 | 1.6 | 2.7015 | 29.7296 | 634 | 672 | 533.439 | 255.734 | -3.2 | -3.1 | -0.1 | 24.9 | 7.71 | 5.3 | 1.6 | 8.95E-07 | 0 | 0 | 0 | 0.0035 | 17.0259 | 8.5108 | 0.0004 | 0.0004 | 0.0004 | 0 | 0 | 83.33 | N | N | N | N | N | N | N | N | N | Y
154308 | 101.8 | 69.388 | 194.8 | 148.1 | 88.8 | 98.9 | 29.5 | 64.3 | 91.6 | 139 | 107.3 | 1.6 | 3.3114 | 29.7503 | 634.3 | 671.8 | 593.02 | 284.438 | -3.3 | -3.3 | -0.1 | 24.7 | 8.06 | 4.92 | 1.7 | 5.88E-03 | 0 | 0 | 0 | 0.0039 | 19.7859 | 8.7902 | 0.0004 | 0.0004 | 0.0004 | 0 | 0 | 130.32 | N | N | N | N | N | N | N | N | N | Y
154309 | 102 | 69.525 | 194.8 | 150.6 | 88.7 | 98.9 | 29.5 | 64.5 | 92.3 | 139.2 | 109.5 | 1.8 | 3.2287 | 29.7484 | 634.9 | 672 | 585.378 | 280.593 | -3.5 | -3.4 | -0.1 | 24.7 | 7.99 | 4.8 | 1.8 | 7.35E-04 | 0 | 0 | 0 | 0.0038 | 19.3626 | 8.4519 | 0.0004 | 0.0005 | 0.0005 | 0 | 0 | 137.87 | N | N | N | N | N | N | N | N | N | Y
154310 | 102.1 | 69.581 | 194.8 | 151.7 | 88.7 | 98.9 | 29.5 | 64.6 | 92.6 | 139.3 | 110.4 | 1.9 | 2.8642 | 29.7364 | 635.3 | 672.2 | 550.655 | 263.751 | -3.5 | -3.4 | -0.1 | 24.5 | 7.86 | 4.84 | 1.9 | 8.68E-07 | 0 | 0 | 0 | 0.0035 | 17.8901 | 8.0179 | 0.0005 | 0.0005 | 0.0005 | 0 | 0 | 123.04 | N | N | N | N | N | N | N | N | N | Y
154311 | 102.1 | 69.581 | 194.9 | 151.1 | 88.8 | 98.9 | 29.5 | 64.7 | 92.9 | 139.1 | 109.9 | 1.9 | 2.7137 | 29.7241 | 635.2 | 672.4 | 536.077 | 256.673 | -3.5 | -3.4 | -0.1 | 23.8 | 7.87 | 4.86 | 1.8 | 8.92E-07 | 0 | 0 | 0 | 0.0034 | 17.4323 | 7.8302 | 0.0004 | 0.0004 | 0.0004 | 0 | 0 | 116.22 | N | N | N | N | N | N | N | N | N | Y
154312 | 102.1 | 69.581 | 194.8 | 150.3 | 88.8 | 98.9 | 29.5 | 64.8 | 93.2 | 139.3 | 109.2 | 1.8 | 2.7053 | 29.7239 | 635.2 | 672.6 | 535.293 | 256.296 | -3.4 | -3.4 | -0.1 | 24.4 | 7.88 | 4.88 | 1.8 | 8.94E-07 | 0 | 0 | 0 | 0.0034 | 17.4477 | 7.8564 | 0.0004 | 0.0004 | 0.0004 | 0 | 0 | 116.27 | N | N | N | N | N | N | N | N | N | Y
154313 | 102 | 69.556 | 194.8 | 150.2 | 88.8 | 98.9 | 29.5 | 64.8 | 93.2 | 139.4 | 109.1 | 1.8 | 2.5856 | 29.7325 | 635.4 | 672.6 | 522.996 | 250.439 | -3.4 | -3.3 | -0.1 | 26.3 | 7.42 | 5.29 | 1.8 | 9.15E-07 | 0 | 0 | 0 | 0.0036 | 16.0561 | 8.3111 | 0.0004 | 0.0004 | 0.0004 | 0 | 0 | 115.15 | N | N | N | N | N | N | N | N | N | Y
154314 | 102 | 69.556 | 194.9 | 150 | 88.8 | 98.9 | 29.5 | 64.8 | 93.2 | 139.4 | 109 | 1.8 | 2.4875 | 29.7206 | 635.4 | 672.7 | 512.998 | 245.55 | -3.4 | -3.3 | -0.1 | 26.5 | 6.07 | 6.57 | 1.9 | 9.35E-07 | 0 | 0 | 0 | 0.0036 | 12.8653 | 10.1304 | 0.0004 | 0.0004 | 0.0004 | 0 | 0 | 85.48 | N | N | N | N | N | N | N | N | N | Y
154315 | 101.6 | 69.283 | 194.9 | 146.7 | 88.8 | 98.9 | 29.5 | 64.8 | 93.2 | 139.4 | 106 | 1.5 | 2.1888 | 29.7082 | 635 | 672.9 | 481.31 | 230.379 | -3.1 | -3 | -0.1 | 24.8 | 4.42 | 8.68 | 1.8 | 9.97E-07 | 0 | 0 | 0 | 0.0031 | 8.7881 | 12.5485 | 0.0004 | 0.0004 | 0.0004 | 0 | 0 | 17.83 | N | N | N | N | N | N | N | N | N | N
154316 | 100.9 | 68.829 | 195.1 | 144.1 | 88.8 | 98.9 | 29.5 | 64.8 | 93.2 | 138.7 | 103.7 | 1.3 | 2.0575 | 29.7163 | 634.5 | 672.9 | 466.573 | 223.492 | -2.6 | -2.6 | -0.1 | 24 | 3.47 | 10.61 | 1.6 | 4.51E-03 | 0 | 0 | 0 | 0.0029 | 6.6891 | 14.8852 | 0.0003 | 0.0003 | 0.0003 | 0 | 0 | 10.66 | N | N | N | N | N | N | N | N | N | N
154317 | 100.3 | 68.369 | 195.1 | 143.6 | 88.8 | 98.9 | 29.5 | 64.7 | 93 | 137.6 | 103.2 | 1.3 | 2.0853 | 29.723 | 634 | 672.9 | 468.903 | 224.748 | -2.4 | -2.4 | 0 | 17.2 | 3.8 | 10.96 | 1.4 | 1.34E-02 | 0 | 0 | 0 | 0.0021 | 7.3819 | 15.4659 | 0.0003 | 0.0003 | 0.0003 | 0 | 0 | 11.72 | N | N | N | N | N | N | N | N | N | N
154318 | 99.6 | 67.934 | 195 | 144.7 | 88.8 | 98.9 | 29.5 | 64.7 | 92.9 | 136.7 | 104.2 | 1.4 | 2.6432 | 29.743 | 633.8 | 672.9 | 528.137 | 253.358 | -2.6 | -2.5 | -0.1 | 12.9 | 5.34 | 9.47 | 1.4 | 8.19E-03 | 0 | 0 | 0 | 0.0018 | 11.673 | 15.0567 | 0.0003 | 0.0003 | 0.0003 | 0 | 0 | 69.65 | N | N | N | N | N | N | N | N | N | N
154319 | 99.4 | 67.742 | 194.8 | 148.9 | 88.8 | 98.9 | 29.5 | 64.7 | 92.9 | 136.5 | 107.9 | 1.7 | 2.6641 | 29.7428 | 634.2 | 672.9 | 530.463 | 254.385 | -3.1 | -3 | -0.1 | 13.9 | 6.59 | 7.82 | 1.5 | 1.07E-02 | 0 | 0 | 0 | 0.0019 | 14.4745 | 12.4816 | 0.0003 | 0.0004 | 0.0004 | 0 | 0 | 114.74 | N | N | N | N | N | N | N | N | N | Y
154320 | 99.1 | 67.543 | 194.6 | 151 | 88.8 | 98.9 | 29.5 | 64.7 | 92.9 | 137 | 109.8 | 1.9 | 2.2017 | 29.7237 | 634.5 | 672.9 | 482.234 | 231.04 | -3.4 | -3.3 | -0.1 | 14.1 | 6.65 | 7.19 | 1.6 | 3.38E-03 | 0 | 0 | 0 | 0.0018 | 13.2746 | 10.433 | 0.0003 | 0.0003 | 0.0003 | 0 | 0 | 115.83 | N | N | N | N | N | N | N | N | N | Y
154321 | 98.5 | 67.189 | 194.3 | 149.9 | 88.8 | 98.9 | 29.5 | 64.7 | 92.8 | 137.5 | 108.8 | 1.8 | 1.87 | 29.714 | 634.4 | 673.1 | 444.664 | 213 | -3.3 | -3.2 | -0.1 | 14.5 | 5.84 | 7.75 | 1.6 | 1.08E-06 | 0 | 0 | 0 | 0.0017 | 10.7486 | 10.3574 | 0.0003 | 0.0003 | 0.0003 | 0 | 0 | 52.61 | N | N | N | N | N | N | N | N | N | N
154322 | 97.8 | 66.692 | 194.2 | 146.5 | 88.8 | 98.9 | 29.5 | 64.6 | 92.6 | 137.7 | 105.8 | 1.5 | 1.5537 | 29.7044 | 634 | 673.1 | 405.128 | 194.071 | -3.1 | -3 | -0.1 | 14.5 | 5.27 | 8.37 | 1.7 | 1.18E-06 | 0 | 0 | 0 | 0.0015 | 8.8251 | 10.2031 | 0.0003 | 0.0003 | 0.0003 | 0 | 0 | 36.14 | N | N | N | N | N | N | N | N | N | N
154323 | 97.1 | 66.213 | 194.1 | 144.7 | 88.8 | 98.9 | 29.5 | 64.6 | 92.6 | 137.5 | 104.2 | 1.4 | 1.7635 | 29.7084 | 633.2 | 673.1 | 430.545 | 206.416 | -2.9 | -2.9 | -0.1 | 14.7 | 5.89 | 8.04 | 1.9 | 1.11E-06 | 0 | 0 | 0 | 0.0017 | 10.497 | 10.4178 | 0.0003 | 0.0004 | 0.0004 | 0 | 0 | 40.16 | N | N | N | N | N | N | N | N | N | N
154324 | 96.6 | 65.865 | 194 | 145.6 | 88.8 | 98.9 | 29.5 | 64.6 | 92.6 | 137.2 | 105 | 1.4 | 2.2993 | 29.7232 | 633 | 673.1 | 492.511 | 236.293 | -3.1 | -3 | -0.1 | 15.6 | 7.01 | 6.85 | 1.9 | 9.69E-07 | 0 | 0 | 0 | 0.002 | 14.3056 | 10.1547 | 0.0004 | 0.0004 | 0.0004 | 0 | 0 | 94.85 | N | N | N | N | N | N | N | N | N | Y
154325 | 96.3 | 65.679 | 194 | 148.3 | 88.8 | 98.9 | 29.5 | 64.6 | 92.4 | 137.4 | 107.4 | 1.7 | 2.2189 | 29.7224 | 633.8 | 672.9 | 483.877 | 231.98 | -3.4 | -3.3 | -0.1 | 16.6 | 7.49 | 5.99 | 1.9 | 8.54E-03 | 0 | 0 | 0 | 0.0021 | 14.9994 | 8.7306 | 0.0004 | 0.0004 | 0.0004 | 0 | 0 | 111.38 | N | N | N | N | N | N | N | N | N | Y
154326 | 96.3 | 65.654 | 194 | 149.6 | 88.8 | 98.9 | 29.5 | 64.3 | 91.4 | 137.9 | 108.6 | 1.8 | 1.8802 | 29.7137 | 634.2 | 673.1 | 445.994 | 213.676 | -3.4 | -3.3 | -0.1 | 17.2 | 7.45 | 5.7 | 1.9 | 1.07E-06 | 0 | 0 | 0 | 0.002 | 13.7544 | 7.6436 | 0.0004 | 0.0004 | 0.0004 | 0 | 0 | 88.58 | N | N | N | N | N | N | N | N | N | Y
154327 | 95.7 | 65.232 | 194 | 148.8 | 88.8 | 98.9 | 29.5 | 64.2 | 91.2 | 138 | 107.9 | 1.7 | 1.8041 | 29.7094 | 634 | 673.8 | 436.967 | 209.36 | -3.4 | -3.3 | -0.1 | 17.7 | 7.41 | 5.59 | 1.8 | 1.09E-06 | 0 | 0 | 0 | 0.002 | 13.397 | 7.3519 | 0.0003 | 0.0004 | 0.0004 | 0 | 0 | 82.32 | N | N | N | N | N | N | N | N | N | Y
154328 | 95.4 | 65.051 | 194 | 147.8 | 88.8 | 98.9 | 29.5 | 64.2 | 91.1 | 138.2 | 107 | 1.6 | 2.0134 | 29.7141 | 633.5 | 673.6 | 461.151 | 221.079 | -3.4 | -3.3 | -0.1 | 18.1 | 7.64 | 5.36 | 1.7 | 1.04E-06 | 0 | 0 | 0 | 0.0022 | 14.5907 | 7.4411 | 0.0003 | 0.0004 | 0.0004 | 0 | 0 | 73.88 | N | N | N | N | N | N | N | N | N | N
154329 | 95 | 64.79 | 194.1 | 147.7 | 88.8 | 98.9 | 29.5 | 64.2 | 91.1 | 138.6 | 106.9 | 1.6 | 2.435 | 29.723 | 633.4 | 673.8 | 507.069 | 243.172 | -3.5 | -3.4 | -0.1 | 17.9 | 8.11 | 4.92 | 1.6 | 9.41E-07 | 0 | 0 | 0 | 0.0024 | 17.0302 | 7.5142 | 0.0004 | 0.0004 | 0.0004 | 0 | 0 | 111.67 | N | N | N | N | N | N | N | N | N | Y
154330 | 94.8 | 64.635 | 194.3 | 149 | 88.8 | 98.9 | 29.5 | 64.2 | 91.1 | 138.7 | 108.1 | 1.7 | 2.5064 | 29.7195 | 634.1 | 673.8 | 514.695 | 246.656 | -3.5 | -3.5 | -0.1 | 17.7 | 8.36 | 4.54 | 1.6 | 9.28E-07 | 0 | 0 | 0 | 0.0024 | 17.8146 | 7.0347 | 0.0004 | 0.0004 | 0.0004 | 0 | 0 | 127.43 | N | N | N | N | N | N | N | N | N | Y
154331 | 94.8 | 64.641 | 194.5 | 150.6 | 88.8 | 98.9 | 29.5 | 64.2 | 91.1 | 138.9 | 109.4 | 1.8 | 2.1228 | 29.7103 | 634.5 | 673.8 | 473.836 | 226.915 | -3.6 | -3.6 | -0.1 | 23 | 8.37 | 4.35 | 1.6 | 3.25E-03 | 0 | 0 | 0 | 0.0029 | 16.401 | 6.204 | 0.0003 | 0.0003 | 0.0003 | 0 | 0 | 122.65 | N | N | N | N | N | N | N | N | N | Y
154332 | 94.8 | 64.623 | 194.7 | 149.6 | 88.8 | 98.9 | 29.5 | 64.2 | 91.3 | 138.9 | 108.6 | 1.8 | 2.2091 | 29.7123 | 634.5 | 674 | 483.259 | 231.439 | -3.6 | -3.5 | -0.1 | 26.6 | 8.58 | 4.13 | 1.6 | 9.89E-07 | 0 | 0 | 0 | 0.0034 | 17.1478 | 6.004 | 0.0003 | 0.0004 | 0.0004 | 0 | 0 | 110.19 | N | N | N | N | N | N | N | N | N | Y
154333 | 94.6 | 64.467 | 194.9 | 148.6 | 88.8 | 98.9 | 29.5 | 64.3 | 91.4 | 138.9 | 107.7 | 1.7 | 2.6065 | 29.7137 | 634.4 | 674.2 | 525.04 | 251.49 | -3.5 | -3.4 | -0.1 | 26.4 | 8.92 | 3.82 | 1.6 | 9.10E-07 | 0 | 0 | 0 | 0.0036 | 19.3639 | 6.0313 | 0.0004 | 0.0004 | 0.0004 | 0 | 0 | 115.76 | N | N | N | N | N | N | N | N | N | Y
154334 | 94.6 | 64.467 | 195.1 | 149.7 | 88.8 | 98.9 | 29.5 | 64.3 | 91.4 | 138.8 | 108.7 | 1.8 | 2.7566 | 29.7196 | 634.8 | 674.4 | 540.269 | 258.743 | -3.5 | -3.4 | -0.1 | 25.6 | 9.05 | 3.59 | 1.7 | 8.84E-07 | 0 | 0 | 0 | 0.0036 | 20.2137 | 5.8245 | 0.0004 | 0.0004 | 0.0004 | 0 | 0 | 139.06 | N | N | N | N | N | N | N | N | N | Y
154335 | 94.5 | 64.43 | 195.3 | 150.9 | 88.8 | 98.9 | 29.5 | 64.3 | 91.5 | 138.6 | 109.7 | 1.9 | 2.6886 | 29.7209 | 635.5 | 674.5 | 533.649 | 255.416 | -3.7 | -3.6 | -0.1 | 24.6 | 8.98 | 3.52 | 1.8 | 8.96E-07 | 0 | 0 | 0 | 0.0034 | 19.7962 | 5.6452 | 0.0004 | 0.0004 | 0.0004 | 0 | 0 | 136.79 | N | N | N | N | N | N | N | N | N | Y
154336 | 94.4 | 64.362 | 195.5 | 151.1 | 88.8 | 98.9 | 29.5 | 64.3 | 91.5 | 138.4 | 109.9 | 1.9 | 2.569 | 29.7192 | 636.1 | 674.7 | 521.808 | 249.611 | -3.7 | -3.6 | -0.1 | 23.8 | 8.89 | 3.53 | 1.9 | 9.17E-07 | 0 | 0 | 0 | 0.0033 | 19.1647 | 5.5265 | 0.0004 | 0.0004 | 0.0004 | 0 | 0 | 134.32 | N | N | N | N | N | N | N | N | N | Y
154337 | 94.1 | 64.144 | 195.6 | 150.7 | 88.8 | 98.9 | 29.5 | 64.3 | 91.6 | 138.2 | 109.6 | 1.8 | 3.0339 | 29.7391 | 636.6 | 674.9 | 566.655 | 271.112 | -3.6 | -3.5 | -0.1 | 23.8 | 9.13 | 3.4 | 1.9 | 8.44E-07 | 0 | 0 | 0 | 0.0035 | 21.3778 | 5.7832 | 0.0005 | 0.0005 | 0.0005 | 0 | 0 | 126.18 | N | N | N | N | N | N | N | N | N | Y
154338 | 93.7 | 63.896 | 195.8 | 150.8 | 88.8 | 98.9 | 29.5 | 64.3 | 91.7 | 138.1 | 109.6 | 1.8 | 4.207 | 29.7727 | 637.5 | 674.9 | 670.204 | 320.759 | -3.5 | -3.5 | -0.1 | 24.4 | 9.62 | 3.06 | 1.9 | 7.13E-07 | 0 | 0 | 0 | 0.0043 | 26.6541 | 6.1573 | 0.0006 | 0.0006 | 0.0006 | 0 | 0 | 159.56 | N | N | N | N | N | N | N | N | N | Y
154339 | 93.4 | 63.703 | 196.1 | 154.3 | 88.8 | 98.9 | 29.5 | 64.3 | 91.6 | 137.9 | 112.8 | 2.1 | 5.4288 | 29.8013 | 638.8 | 675.3 | 764.401 | 365.763 | -3.6 | -3.6 | -0.1 | 24.9 | 9.87 | 2.75 | 2.1 | 6.25E-07 | 0 | 0 | 0 | 0.005 | 31.1652 | 6.3108 | 0.0007 | 0.0007 | 0.0007 | 0 | 0 | 190.06 | N | N | N | N | N | N | N | N | N | Y
154340 | 93.4 | 63.678 | 196.2 | 157.2 | 88.8 | 98.8 | 29.5 | 64.3 | 91.7 | 138.1 | 115.3 | 2.3 | 5.6522 | 29.8107 | 640.2 | 675.3 | 780.803 | 373.229 | -3.6 | -3.5 | -0.1 | 25.2 | 9.82 | 2.62 | 2.2 | 6.13E-07 | 0 | 0 | 0 | 0.0052 | 31.6623 | 6.1507 | 0.0007 | 0.0008 | 0.0008 | 0 | 0 | 220.17 | N | N | N | N | N | N | N | N | N | Y
154341 | 93.2 | 63.572 | 196.5 | 159.5 | 88.8 | 98.8 | 29.5 | 64.3 | 91.6 | 137.9 | 117.4 | 2.5 | 5.3616 | 29.791 | 641.2 | 675.6 | 761.263 | 363.338 | -3.6 | -3.6 | -0.1 | 25.4 | 9.75 | 2.62 | 2.1 | 6.29E-07 | 0 | 0 | 0 | 0.0051 | 30.5855 | 5.9746 | 0.0007 | 0.0007 | 0.0007 | 0 | 0 | 222.91 | N | N | N | N | N | N | N | N | N | Y
154342 | 93 | 63.436 | 196.9 | 159.2 | 88.8 | 98.8 | 29.5 | 64.3 | 91.6 | 137.6 | 117.1 | 2.5 | 5.1352 | 29.7865 | 641.9 | 675.8 | 745.626 | 355.584 | -3.7 | -3.6 | -0.1 | 26 | 9.78 | 2.6 | 2.1 | 6.43E-07 | 0 | 0 | 0 | 0.0051 | 30.017 | 5.8116 | 0.0007 | 0.0007 | 0.0007 | 0 | 0 | 222.33 | N | N | N | N | N | N | N | N | N | Y
154343 | 92.7 | 63.237 | 197.2 | 158.9 | 88.8 | 98.8 | 29.5 | 64.3 | 91.5 | 137.5 | 116.9 | 2.5 | 5.0401 | 29.7802 | 642.5 | 676 | 739.015 | 352.158 | -3.6 | -3.5 | -0.1 | 25.6 | 9.86 | 2.55 | 2.1 | 6.49E-07 | 0 | 0 | 0 | 0.005 | 29.9875 | 5.6287 | 0.0007 | 0.0007 | 0.0007 | 0 | 0 | 222.39 | N | N | N | N | N | N | N | N | N | Y
154344 | 92.5 | 63.057 | 197.4 | 158.4 | 88.8 | 98.8 | 29.5 | 64.3 | 91.5 | 137.5 | 116.4 | 2.4 | 4.9217 | 29.7816 | 643.3 | 676.3 | 730.548 | 347.896 | -3.7 | -3.6 | -0.1 | 24.5 | 9.95 | 2.47 | 2.1 | 6.57E-07 | 0 | 0 | 0 | 0.0047 | 29.8809 | 5.4033 | 0.0007 | 0.0007 | 0.0007 | 0 | 0 | 220.52 | N | N | N | N | N | N | N | N | N | Y
154345 | 92.2 | 62.877 | 197.7 | 158.3 | 88.8 | 98.8 | 29.5 | 64.3 | 91.6 | 137.4 | 116.3 | 2.4 | 4.7861 | 29.7775 | 644 | 676.5 | 720.67 | 342.94 | -3.6 | -3.6 | -0.1 | 24.4 | 10 | 2.41 | 2.2 | 6.67E-07 | 0 | 0 | 0 | 0.0046 | 29.6262 | 5.1808 | 0.0007 | 0.0007 | 0.0007 | 0 | 0 | 218.77 | N | N | N | N | N | N | N | N | N | Y
154346 | 91.9 | 62.684 | 198 | 157.9 | 88.8 | 98.8 | 29.5 | 64.3 | 91.5 | 137.2 | 116 | 2.4 | 4.7729 | 29.7772 | 644.5 | 676.7 | 719.915 | 342.424 | -3.7 | -3.6 | -0.1 | 24.8 | 10.08 | 2.34 | 2.3 | 6.68E-07 | 0 | 0 | 0 | 0.0047 | 29.7959 | 5.0215 | 0.0007 | 0.0007 | 0.0007 | 0 | 0 | 213.3 | N | N | N | N | N | N | N | N | N | Y
154347 | 91.5 | 62.411 | 198.2 | 157.8 | 88.8 | 98.8 | 29.5 | 64.3 | 91.5 | 137.1 | 115.9 | 2.4 | 4.7819 | 29.7702 | 644.7 | 676.9 | 720.778 | 342.685 | -3.6 | -3.5 | -0.1 | 26.3 | 10.13 | 2.28 | 2.2 | 6.67E-07 | 0 | 0 | 0 | 0.0049 | 29.9759 | 4.8977 | 0.0007 | 0.0007 | 0.0007 | 0 | 0 | 219.93 | N | N | N | N | N | N | N | N | N | Y
154348 | 91.2 | 62.187 | 198.6 | 157.8 | 88.8 | 98.8 | 29.5 | 64.3 | 91.6 | 136.9 | 115.9 | 2.4 | 4.753 | 29.76 | 644.5 | 677.2 | 718.645 | 341.607 | -3.6 | -3.5 | -0.1 | 27.1 | 10.16 | 2.22 | 2.1 | 6.69E-07 | 0 | 0 | 0 | 0.0051 | 29.9774 | 4.7693 | 0.0006 | 0.0007 | 0.0007 | 0 | 0 | 216.31 | N | N | N | N | N | N | N | N | N | Y
154349 | 91 | 62.038 | 198.8 | 157.7 | 88.8 | 98.8 | 29.5 | 64.3 | 91.6 | 136.8 | 115.8 | 2.4 | 4.6734 | 29.7572 | 644.6 | 677.4 | 712.5 | 338.635 | -3.6 | -3.6 | -0.1 | 27.3 | 10.21 | 2.19 | 2 | 6.75E-07 | 0 | 0 | 0 | 0.0051 | 29.8433 | 4.6454 | 0.0006 | 0.0006 | 0.0006 | 0 | 0 | 216.33 | N | N | N | N | N | N | N | N | N | Y
154350 | 90.9 | 61.944 | 198.9 | 157.5 | 88.8 | 98.8 | 29.5 | 64.1 | 91.1 | 136.7 | 115.6 | 2.4 | 4.5078 | 29.7562 | 644.8 | 677.6 | 699.509 | 332.386 | -3.6 | -3.5 | -0.1 | 25.8 | 10.22 | 2.16 | 1.9 | 6.88E-07 | 0 | 0 | 0 | 0.0047 | 29.3422 | 4.5122 | 0.0006 | 0.0006 | 0.0006 | 0 | 0 | 218.89 | N | N | N | N | N | N | N | N | N | Y
154351 | 90.8 | 61.926 | 199 | 157.6 | 88.8 | 98.8 | 29.5 | 64 | 90.6 | 136.6 | 115.7 | 2.4 | 4.3427 | 29.7429 | 644.7 | 677.6 | 686.192 | 325.933 | -3.6 | -3.5 | -0.1 | 23.7 | 10.21 | 2.15 | 2 | 7.01E-07 | 0 | 0 | 0 | 0.0042 | 28.7433 | 4.3906 | 0.0006 | 0.0006 | 0.0006 | 0 | 0 | 216.24 | N | N | N | N | N | N | N | N | N | Y
154352 | 90.8 | 61.926 | 199.1 | 157.4 | 88.8 | 98.8 | 29.5 | 63.9 | 90.3 | 136.6 | 115.5 | 2.4 | 4.139 | 29.7307 | 644.6 | 677.8 | 669.183 | 317.744 | -3.7 | -3.6 | -0.1 | 22.5 | 10.23 | 2.13 | 2.1 | 7.19E-07 | 0 | 0 | 0 | 0.0039 | 28.0641 | 4.2544 | 0.0006 | 0.0006 | 0.0006 | 0 | 0 | 213.09 | N | N | N | N | N | N | N | N | N | Y
154353 | 91 | 62.013 | 199.1 | 157 | 88.8 | 98.7 | 29.5 | 63.8 | 90.2 | 136.6 | 115.2 | 2.3 | 3.9521 | 29.7221 | 644.6 | 678 | 653.411 | 310.19 | -3.7 | -3.7 | -0.1 | 23.3 | 10.26 | 2.11 | 2.1 | 7.37E-07 | 0 | 0 | 0 | 0.004 | 27.4907 | 4.1099 | 0.0006 | 0.0006 | 0.0006 | 0 | 0 | 208.16 | N | N | N | N | N | N | N | N | N | Y
154354 | 91.3 | 62.255 | 199 | 156.5 | 88.8 | 98.7 | 29.5 | 63.8 | 90.2 | 136.6 | 114.7 | 2.3 | 3.8113 | 29.7187 | 644.6 | 677.8 | 641.18 | 304.346 | -3.7 | -3.6 | -0.1 | 25.3 | 10.26 | 2.1 | 2.2 | 7.51E-07 | 0 | 0 | 0 | 0.0042 | 26.9708 | 4.0116 | 0.0006 | 0.0006 | 0.0006 | 0 | 0 | 203.73 | N | N | N | N | N | N | N | N | N | Y
154355 | 91.7 | 62.504 | 198.9 | 155.9 | 88.8 | 98.7 | 29.5 | 63.8 | 90.2 | 136.7 | 114.2 | 2.2 | 3.7835 | 29.7178 | 644.4 | 678 | 638.693 | 303.214 | -3.7 | -3.6 | -0.1 | 25.6 | 10.23 | 2.11 | 2.2 | 7.54E-07 | 0 | 0 | 0 | 0.0043 | 26.7714 | 4.0136 | 0.0006 | 0.0006 | 0.0006 | 0 | 0 | 196.77 | N | N | N | N | N | N | N | N | N | Y
154356 | 92.1 | 62.771 | 198.9 | 155.5 | 88.8 | 98.7 | 29.5 | 63.8 | 90.2 | 136.9 | 113.8 | 2.2 | 3.6012 | 29.7111 | 643.9 | 678 | 622.392 | 295.536 | -3.6 | -3.5 | -0.1 | 24.4 | 10.17 | 2.14 | 2.2 | 7.74E-07 | 0 | 0 | 0 | 0.004 | 25.9571 | 3.9775 | 0.0006 | 0.0006 | 0.0006 | 0 | 0 | 194.75 | N | N | N | N | N | N | N | N | N | Y
154357 | 92.5 | 63.1 | 198.9 | 155.1 | 88.8 | 98.7 | 29.5 | 63.8 | 90.1 | 136.9 | 113.5 | 2.2 | 3.4574 | 29.7048 | 643.5 | 678 | 609.358 | 289.392 | -3.5 | -3.5 | -0.1 | 23.3 | 10.09 | 2.21 | 2.2 | 7.90E-07 | 0 | 0 | 0 | 0.0037 | 25.2107 | 4.0097 | 0.0006 | 0.0006 | 0.0006 | 0 | 0 | 203.15 | N | N | N | N | N | N | N | N | N | Y
154358 | 92.7 | 63.237 | 198.9 | 154.7 | 88.8 | 98.7 | 29.5 | 63.8 | 90 | 137.1 | 113.1 | 2.2 | 3.6784 | 29.7116 | 643.3 | 677.8 | 628.16 | 298.443 | -3.6 | -3.5 | -0.1 | 22.7 | 10.09 | 2.24 | 2.1 | 7.66E-07 | 0 | 0 | 0 | 0.0037 | 25.9972 | 4.1966 | 0.0006 | 0.0006 | 0.0006 | 0 | 0 | 184.39 | N | N | N | N | N | N | N | N | N | Y
154359 | 93.1 | 63.448 | 198.9 | 154 | 88.8 | 98.7 | 29.5 | 63.8 | 90 | 137.1 | 112.4 | 2.1 | 4.8281 | 29.7374 | 643.3 | 677.8 | 722.425 | 343.523 | -3.6 | -3.6 | -0.1 | 23.4 | 10.22 | 2.19 | 2.1 | 6.65E-07 | 0 | 0 | 0 | 0.0044 | 30.3179 | 4.7295 | 0.0007 | 0.0007 | 0.0007 | 0 | 0 | 184.17 | N | N | N | N | N | N | N | N | N | Y
154400 | 94.1 | 64.138 | 198.9 | 155.2 | 88.8 | 98.7 | 29.5 | 63.8 | 90 | 137.3 | 113.5 | 2.2 | 5.1408 | 29.7388 | 643.5 | 677.8 | 747.02 | 355.183 | -3.6 | -3.6 | -0.1 | 24.3 | 10.17 | 2.18 | 2.2 | 6.44E-07 | 0 | 0 | 0 | 0.0047 | 31.188 | 4.8551 | 0.0007 | 0.0007 | 0.0007 | 0 | 0 | 223.78 | N | N | N | N | N | N | N | N | N | Y
154401 | 94.8 | 64.641 | 198.9 | 158.1 | 88.8 | 98.7 | 29.5 | 63.9 | 90.3 | 137.3 | 116.2 | 2.4 | 4.7108 | 29.7314 | 643.6 | 677.6 | 715.214 | 339.937 | -3.7 | -3.6 | -0.1 | 25.2 | 9.99 | 2.26 | 2.2 | 6.73E-07 | 0 | 0 | 0 | 0.0047 | 29.3226 | 4.8292 | 0.0007 | 0.0007 | 0.0007 | 0 | 0 | 217.2 | N | N | N | N | N | N | N | N | N | Y
154402 | 95.7 | 65.275 | 198.8 | 157.6 | 88.8 | 98.8 | 29.5 | 64 | 90.6 | 137.1 | 115.7 | 2.4 | 4.4866 | 29.7322 | 643.5 | 677.6 | 697.682 | 331.623 | -3.7 | -3.6 | -0.1 | 25.4 | 9.94 | 2.34 | 2 | 6.90E-07 | 0 | 0 | 0 | 0.0046 | 28.4701 | 4.8734 | 0.0006 | 0.0006 | 0.0006 | 0 | 0 | 211.09 | N | N | N | N | N | N | N | N | N | Y
154403 | 96.6 | 65.865 | 198.8 | 157.1 | 88.8 | 98.8 | 29.5 | 64 | 90.9 | 137.2 | 115.3 | 2.3 | 4.516 | 29.7334 | 643.5 | 677.2 | 700.037 | 332.784 | -3.7 | -3.6 | -0.1 | 23.8 | 9.95 | 2.37 | 2 | 6.87E-07 | 0 | 0 | 0 | 0.0044 | 28.5893 | 4.9526 | 0.0006 | 0.0006 | 0.0006 | 0 | 0 | 213.85 | N | N | N | N | N | N | N | N | N | Y
154404 | 97.5 | 66.474 | 198.8 | 156.8 | 88.8 | 98.8 | 29.5 | 64.1 | 91 | 137.2 | 115 | 2.3 | 4.4224 | 29.7393 | 643.4 | 677.1 | 692.332 | 329.216 | -3.7 | -3.6 | -0.1 | 22 | 9.83 | 2.46 | 2.1 | 6.95E-07 | 0 | 0 | 0 | 0.004 | 27.9547 | 5.0934 | 0.0006 | 0.0006 | 0.0006 | 0 | 0 | 210.04 | N | N | N | N | N | N | N | N | N | Y
154405 | 98.5 | 67.164 | 198.9 | 156.5 | 88.8 | 98.8 | 29.5 | 64.2 | 91.3 | 137.5 | 114.7 | 2.3 | 4.0081 | 29.723 | 642.9 | 677.1 | 656.878 | 312.313 | -3.7 | -3.6 | -0.1 | 23.1 | 9.37 | 2.79 | 2.2 | 7.33E-07 | 0 | 0 | 0 | 0.004 | 25.2641 | 5.4613 | 0.0006 | 0.0006 | 0.0006 | 0 | 0 | 199.68 | N | N | N | N | N | N | N | N | N | Y
154406 | 99.5 | 67.835 | 198.9 | 155.6 | 88.8 | 98.8 | 29.5 | 64.2 | 91.3 | 137.6 | 113.9 | 2.2 | 2.9618 | 29.6983 | 642.2 | 676.7 | 561.18 | 266.757 | -3.7 | -3.7 | -0.1 | 24.7 | 8.58 | 3.47 | 2.2 | 8.59E-07 | 0 | 0 | 0 | 0.0036 | 19.7734 | 5.8137 | 0.0005 | 0.0005 | 0.0005 | 0 | 0 | 171.77 | N | N | N | N | N | N | N | N | N | Y
154407 | 100.3 | 68.407 | 198.9 | 152.4 | 88.8 | 98.8 | 29.5 | 64.2 | 91.2 | 137.6 | 111.1 | 2 | 2.309 | 29.6831 | 641.1 | 676.7 | 495.892 | 235.848 | -3.8 | -3.7 | -0.1 | 25.3 | 8.07 | 4.04 | 2 | 9.72E-07 | 0 | 0 | 0 | 0.0033 | 16.441 | 5.9833 | 0.0004 | 0.0005 | 0.0005 | 0 | 0 | 110.56 | N | N | N | N | N | N | N | N | N | Y
154408 | 101 | 68.835 | 199 | 150 | 88.8 | 98.8 | 29.5 | 64.2 | 91.3 | 137.5 | 108.9 | 1.8 | 2.1549 | 29.689 | 640.1 | 676.2 | 479.13 | 228.119 | -3.7 | -3.6 | -0.1 | 24.5 | 8.01 | 4.38 | 2 | 1.00E-06 | 0 | 0 | 0 | 0.0031 | 15.7773 | 6.2684 | 0.0004 | 0.0004 | 0.0004 | 0 | 0 | 98.69 | N | N | N | N | N | N | N | N | N | Y
154409 | 101.7 | 69.32 | 199.1 | 148.6 | 88.8 | 98.8 | 29.5 | 64.2 | 91.4 | 137.6 | 107.6 | 1.7 | 2.3042 | 29.7003 | 639.4 | 676.2 | 495.08 | 235.956 | -3.6 | -3.5 | -0.1 | 23.8 | 8.05 | 4.55 | 1.9 | 9.71E-07 | 0 | 0 | 0 | 0.0031 | 16.3918 | 6.7376 | 0.0004 | 0.0004 | 0.0004 | 0 | 0 | 101.82 | N | N | N | N | N | N | N | N | N | Y
154410 | 102.2 | 69.649 | 198.9 | 148.6 | 88.9 | 98.8 | 29.5 | 64.3 | 91.6 | 137.9 | 107.7 | 1.7 | 2.3233 | 29.6979 | 638.7 | 675.8 | 496.979 | 236.993 | -3.6 | -3.6 | -0.1 | 25.1 | 7.54 | 4.99 | 1.8 | 9.67E-07 | 0 | 0 | 0 | 0.0033 | 15.4255 | 7.4307 | 0.0004 | 0.0004 | 0.0004 | 0 | 0 | 103.45 | N | N | N | N | N | N | N | N | N | Y
154411 | 102.4 | 69.836 | 198.9 | 147.8 | 88.8 | 98.8 | 29.5 | 64.3 | 91.5 | 138 | 107 | 1.6 | 2.0038 | 29.6887 | 637.6 | 675.6 | 460.749 | 219.864 | -3.6 | -3.5 | -0.1 | 25.9 | 6.68 | 5.81 | 1.8 | 1.04E-06 | 0 | 0 | 0 | 0.0031 | 12.6902 | 8.0131 | 0.0004 | 0.0004 | 0.0004 | 0 | 0 | 75.48 | N | N | N | N | N | N | N | N | N | N
154412 | 102.4 | 69.799 | 198.9 | 145.7 | 88.8 | 98.8 | 29.5 | 64.3 | 91.5 | 138 | 105.1 | 1.4 | 1.9541 | 29.6798 | 636.3 | 675.4 | 454.65 | 217.156 | -3.4 | -3.4 | -0.1 | 25.3 | 6.76 | 6.13 | 1.8 | 1.06E-06 | 0 | 0 | 0 | 0.003 | 12.6685 | 8.3622 | 0.0003 | 0.0004 | 0.0004 | 0 | 0 | 36.68 | N | N | N | N | N | N | N | N | N | N
154413 | 102.4 | 69.805 | 198.7 | 145.9 | 88.9 | 98.8 | 29.5 | 64.3 | 91.6 | 137.6 | 105.3 | 1.5 | 2.4405 | 29.6927 | 635.6 | 675.1 | 508.418 | 243.083 | -3.3 | -3.2 | -0.1 | 25 | 7.38 | 5.82 | 1.7 | 9.42E-07 | 0 | 0 | 0 | 0.0033 | 15.4823 | 8.8756 | 0.0004 | 0.0004 | 0.0004 | 0 | 0 | 107.58 | N | N | N | N | N | N | N | N | N | Y
154414 | 102.4 | 69.817 | 198.4 | 148.2 | 88.8 | 98.8 | 29.5 | 64.2 | 91.4 | 137.5 | 107.3 | 1.6 | 2.7717 | 29.7072 | 635.5 | 674.7 | 541.751 | 259.173 | -3.4 | -3.4 | -0.1 | 24.9 | 7.78 | 5.35 | 1.7 | 8.83E-07 | 0 | 0 | 0 | 0.0036 | 17.413 | 8.6972 | 0.0004 | 0.0004 | 0.0004 | 0 | 0 | 96.16 | N | N | N | N | N | N | N | N | N | Y
154415 | 102.3 | 69.73 | 198.1 | 149.1 | 88.8 | 98.8 | 29.5 | 64.2 | 91.4 | 137.8 | 108.1 | 1.7 | 3.3636 | 29.7178 | 635.2 | 674.2 | 598.241 | 286.389 | -3.5 | -3.4 | -0.1 | 24.3 | 8.12 | 4.89 | 1.8 | 7.39E-03 | 0 | 0 | 0 | 0.0038 | 20.068 | 8.7959 | 0.0005 | 0.0005 | 0.0005 | 0 | 0 | 118.82 | N | N | N | N | N | N | N | N | N | Y
154416 | 102.3 | 69.718 | 197.9 | 151.3 | 88.8 | 98.8 | 29.5 | 64.2 | 91.4 | 137.9 | 110.1 | 1.9 | 3.4773 | 29.721 | 635.2 | 674 | 608.941 | 291.55 | -3.6 | -3.5 | -0.1 | 24 | 8.21 | 4.61 | 1.7 | 7.85E-07 | 0 | 0 | 0 | 0.0038 | 20.6803 | 8.4438 | 0.0005 | 0.0005 | 0.0005 | 0 | 0 | 146.17 | N | N | N | N | N | N | N | N | N | Y
154417 | 102.3 | 69.749 | 197.5 | 152.4 | 88.8 | 98.8 | 29.5 | 64.2 | 91.4 | 138.1 | 111 | 2 | 3.2471 | 29.7213 | 635.3 | 673.6 | 587.602 | 281.303 | -3.8 | -3.7 | -0.1 | 23.7 | 8.13 | 4.56 | 1.6 | 8.14E-07 | 0 | 0 | 0 | 0.0037 | 19.7488 | 8.0596 | 0.0004 | 0.0004 | 0.0004 | 0 | 0 | 140.51 | N | N | N | N | N | N | N | N | N | Y
154418 | 102.3 | 69.736 | 197.3 | 151.9 | 88.8 | 98.8 | 29.5 | 64.2 | 91.3 | 138.2 | 110.6 | 1.9 | 2.9547 | 29.7164 | 635.2 | 673.1 | 559.622 | 267.88 | -3.7 | -3.6 | -0.1 | 22.9 | 8.03 | 4.62 | 1.6 | 8.55E-07 | 0 | 0 | 0 | 0.0034 | 18.5668 | 7.7651 | 0.0004 | 0.0004 | 0.0004 | 0 | 0 | 135.19 | N | N | N | N | N | N | N | N | N | Y
154419 | 102.2 | 69.699 | 197.1 | 151.4 | 88.8 | 98.8 | 29.5 | 64.2 | 91.2 | 138.3 | 110.1 | 1.9 | 2.7249 | 29.7127 | 634.8 | 672.7 | 537.154 | 257.188 | -3.6 | -3.5 | -0.1 | 23.3 | 7.99 | 4.68 | 1.7 | 8.90E-07 | 0 | 0 | 0 | 0.0033 | 17.7377 | 7.551 | 0.0004 | 0.0004 | 0.0004 | 0 | 0 | 119.42 | N | N | N | N | N | N | N | N | N | Y
154420 | 102.1 | 69.625 | 196.9 | 150.5 | 88.9 | 98.8 | 29.5 | 64.2 | 91.2 | 138.4 | 109.4 | 1.8 | 2.7146 | 29.7111 | 633.9 | 672.4 | 535.857 | 256.778 | -3.6 | -3.5 | -0.1 | 25 | 7.96 | 4.72 | 1.8 | 8.92E-07 | 0 | 0 | 0 | 0.0035 | 17.6582 | 7.6142 | 0.0004 | 0.0004 | 0.0004 | 0 | 0 | 115.79 | N | N | N | N | N | N | N | N | N | Y
154421 | 102 | 69.575 | 196.8 | 150.3 | 88.9 | 98.8 | 29.5 | 64.2 | 91.2 | 138.5 | 109.2 | 1.8 | 2.5678 | 29.7047 | 633.1 | 672 | 521.077 | 249.81 | -3.6 | -3.6 | -0.1 | 26.2 | 7.91 | 4.76 | 1.8 | 9.17E-07 | 0 | 0 | 0 | 0.0036 | 17.0614 | 7.4598 | 0.0004 | 0.0004 | 0.0004 | 0 | 0 | 116.66 | N | N | N | N | N | N | N | N | N | Y
154422 | 102.1 | 69.643 | 196.6 | 149.6 | 88.9 | 98.9 | 29.5 | 64.2 | 91.2 | 138.6 | 108.6 | 1.8 | 2.6469 | 29.7054 | 632.4 | 671.7 | 528.712 | 253.645 | -3.7 | -3.6 | -0.1 | 26.7 | 8.07 | 4.64 | 1.8 | 9.03E-07 | 0 | 0 | 0 | 0.0037 | 17.6738 | 7.3863 | 0.0004 | 0.0004 | 0.0004 | 0 | 0 | 98.37 | N | N | N | N | N | N | N | N | N | Y
154423 | 102 | 69.544 | 196.4 | 149.3 | 88.8 | 98.9 | 29.5 | 64.2 | 91.2 | 138.6 | 108.3 | 1.7 | 3.2931 | 29.7219 | 632 | 671.3 | 590.551 | 283.562 | -3.7 | -3.6 | -0.1 | 26.6 | 8.41 | 4.35 | 1.7 | 8.07E-07 | 0 | 0 | 0 | 0.0041 | 20.6038 | 7.7462 | 0.0004 | 0.0005 | 0.0005 | 0 | 0 | 122.76 | N | N | N | N | N | N | N | N | N | Y
154424 | 102 | 69.556 | 196.3 | 150.8 | 88.8 | 98.9 | 29.5 | 64.2 | 91.2 | 138.7 | 109.7 | 1.8 | 3.7045 | 29.7372 | 632 | 671.1 | 628.35 | 301.864 | -3.7 | -3.6 | -0.1 | 25.7 | 8.55 | 4.16 | 1.7 | 7.58E-07 | 0 | 0 | 0 | 0.0043 | 22.2784 | 7.8855 | 0.0005 | 0.0005 | 0.0005 | 0 | 0 | 159.66 | N | N | N | N | N | N | N | N | N | Y
154425 | 102.1 | 69.631 | 196.3 | 152.7 | 88.8 | 98.9 | 29.5 | 64.2 | 91.2 | 138.8 | 111.3 | 2 | 3.6732 | 29.73 | 632 | 670.6 | 625.64 | 300.508 | -3.8 | -3.7 | -0.1 | 24 | 8.42 | 4.17 | 1.7 | 7.62E-07 | 0 | 0 | 0 | 0.004 | 21.8409 | 7.8589 | 0.0005 | 0.0005 | 0.0005 | 0 | 0 | 153.89 | N | N | N | N | N | N | N | N | N | Y
154426 | 102.2 | 69.699 | 196.2 | 153 | 88.8 | 98.9 | 29.5 | 64.2 | 91.2 | 138.6 | 111.6 | 2 | 3.4293 | 29.7303 | 631.8 | 670.2 | 603.62 | 289.973 | -3.7 | -3.6 | -0.1 | 22.9 | 8.27 | 4.25 | 1.7 | 7.90E-07 | 0 | 0 | 0 | 0.0037 | 20.7187 | 7.7393 | 0.0005 | 0.0005 | 0.0005 | 0 | 0 | 147.25 | N | N | N | N | N | N | N | N | N | Y
154427 | 102.3 | 69.768 | 196.1 | 152.5 | 88.8 | 98.9 | 29.5 | 64.1 | 91.1 | 138.6 | 111.2 | 2 | 3.2992 | 29.7245 | 631.5 | 669.5 | 591.589 | 284.234 | -3.6 | -3.5 | -0.1 | 23.5 | 8.24 | 4.31 | 1.8 | 8.06E-07 | 0 | 0 | 0 | 0.0037 | 20.2341 | 7.6943 | 0.0005 | 0.0005 | 0.0005 | 0 | 0 | 139.71 | N | N | N | N | N | N | N | N | N | Y
154428 | 102.4 | 69.817 | 195.9 | 151.9 | 88.9 | 98.9 | 29.5 | 64.1 | 90.9 | 138.6 | 110.6 | 1.9 | 3.5905 | 29.7436 | 631.2 | 669.3 | 617.669 | 297.028 | -3.7 | -3.6 | -0.1 | 23.2 | 8.41 | 4.23 | 1.8 | 7.71E-07 | 0 | 0 | 0 | 0.0038 | 21.5701 | 7.8806 | 0.0005 | 0.0005 | 0.0005 | 0 | 0 | 138.03 | N | N | N | N | N | N | N | N | N | Y
154429 | 102.5 | 69.886 | 195.9 | 152.2 | 88.9 | 98.9 | 29.5 | 64 | 90.7 | 138.7 | 110.9 | 2 | 4.0548 | 29.753 | 631.1 | 669.1 | 658.179 | 316.624 | -3.7 | -3.6 | -0.1 | 22.6 | 8.56 | 4.1 | 1.7 | 7.23E-07 | 0 | 0 | 0 | 0.0039 | 23.4142 | 8.1459 | 0.0005 | 0.0005 | 0.0005 | 0 | 0 | 165.05 | N | N | N | N | N | N | N | N | N | Y
154430 | 102.8 | 70.091 | 195.9 | 153.8 | 88.9 | 98.9 | 29.5 | 64 | 90.5 | 138.8 | 112.3 | 2.1 | 3.8623 | 29.7419 | 630.8 | 668.6 | 641.379 | 308.515 | -3.8 | -3.7 | -0.1 | 22.8 | 8.35 | 4.21 | 1.5 | 9.00E-04 | 0 | 0 | 0 | 0.0039 | 22.2344 | 8.1489 | 0.0004 | 0.0004 | 0.0004 | 0 | 0 | 167.61 | N | N | N | N | N | N | N | N | N | Y
154431 | 103 | 70.234 | 195.8 | 154 | 88.9 | 98.9 | 29.5 | 63.9 | 90.3 | 138.7 | 112.4 | 2.1 | 3.251 | 29.7289 | 630.4 | 668.1 | 586.535 | 282.124 | -3.9 | -3.8 | -0.1 | 23.6 | 8.08 | 4.38 | 1.4 | 8.12E-07 | 0 | 0 | 0 | 0.0037 | 19.6756 | 7.7611 | 0.0004 | 0.0004 | 0.0004 | 0 | 0 | 132.42 | N | N | N | N | N | N | N | N | N | Y
154432 | 102.9 | 70.184 | 195.7 | 152 | 88.9 | 98.9 | 29.5 | 63.9 | 90.2 | 138.6 | 110.7 | 1.9 | 3.1624 | 29.723 | 629.7 | 667.7 | 578.288 | 278.272 | -3.7 | -3.7 | -0.1 | 24.8 | 8.19 | 4.4 | 1.5 | 8.23E-07 | 0 | 0 | 0 | 0.0038 | 19.6744 | 7.6916 | 0.0004 | 0.0004 | 0.0004 | 0 | 0 | 129.78 | N | N | N | N | N | N | N | N | N | Y
154433 | 102.9 | 70.184 | 195.8 | 151.7 | 88.8 | 98.9 | 29.5 | 63.8 | 90.1 | 138.5 | 110.5 | 1.9 | 3.1977 | 29.7354 | 629.2 | 667.3 | 581.391 | 280.021 | -3.7 | -3.6 | -0.1 | 26.4 | 8.29 | 4.37 | 1.6 | 8.18E-07 | 0 | 0 | 0 | 0.0041 | 20.0478 | 7.6776 | 0.0004 | 0.0004 | 0.0004 | 0 | 0 | 143.84 | N | N | N | N | N | N | N | N | N | Y
154434 | 103 | 70.234 | 195.8 | 150.9 | 88.8 | 98.9 | 29.5 | 63.8 | 90.1 | 138.6 | 109.7 | 1.9 | 3.1976 | 29.7353 | 628.8 | 667 | 581.278 | 280.067 | -3.7 | -3.6 | -0.1 | 27.1 | 8.18 | 4.44 | 1.6 | 8.18E-07 | 0 | 0 | 0 | 0.0042 | 19.7702 | 7.8119 | 0.0004 | 0.0004 | 0.0004 | 0 | 0 | 136.65 | N | N | N | N | N | N | N | N | N | Y
154435 | 103.1 | 70.283 | 195.9 | 151 | 88.9 | 98.9 | 29.5 | 63.9 | 90.2 | 138.3 | 109.8 | 1.9 | 2.9977 | 29.7304 | 628.6 | 666.6 | 562.081 | 270.831 | -3.7 | -3.6 | -0.1 | 26.5 | 7.99 | 4.6 | 1.6 | 8.46E-07 | 0 | 0 | 0 | 0.0039 | 18.6824 | 7.8254 | 0.0004 | 0.0004 | 0.0004 | 0 | 0 | 122.55 | N | N | N | N | N | N | N | N | N | Y
154436 | 103 | 70.227 | 195.9 | 150.9 | 88.8 | 98.9 | 29.5 | 64 | 90.7 | 138.1 | 109.7 | 1.8 | 2.8229 | 29.7285 | 628.4 | 666.3 | 545.119 | 262.691 | -3.7 | -3.6 | -0.1 | 25.8 | 7.88 | 4.74 | 1.6 | 8.72E-07 | 0 | 0 | 0 | 0.0037 | 17.8853 | 7.8251 | 0.0004 | 0.0004 | 0.0004 | 0 | 0 | 117.04 | N | N | N | N | N | N | N | N | N | Y
154437 | 102.9 | 70.128 | 196 | 150.5 | 88.9 | 98.9 | 29.5 | 64.1 | 91 | 137.9 | 109.3 | 1.8 | 2.8159 | 29.7297 | 627.9 | 666.1 | 544.226 | 262.374 | -3.7 | -3.6 | -0.1 | 25.3 | 7.88 | 4.81 | 1.6 | 8.73E-07 | 0 | 0 | 0 | 0.0036 | 17.849 | 7.9172 | 0.0004 | 0.0004 | 0.0004 | 0 | 0 | 110.56 | N | N | N | N | N | N | N | N | N | Y
154438 | 102.7 | 69.991 | 196 | 150.2 | 88.9 | 98.9 | 29.5 | 64.2 | 91.4 | 137.8 | 109.1 | 1.8 | 3.1771 | 29.7348 | 627.4 | 665.5 | 578.512 | 279.087 | -3.7 | -3.6 | -0.1 | 25.6 | 7.99 | 4.73 | 1.6 | 8.21E-07 | 0 | 0 | 0 | 0.0039 | 19.245 | 8.2962 | 0.0004 | 0.0004 | 0.0004 | 0 | 0 | 107.66 | N | N | N | N | N | N | N | N | N | Y
154439 | 102.5 | 69.886 | 196 | 151.2 | 88.9 | 98.9 | 29.5 | 64.3 | 91.6 | 137.9 | 110 | 1.9 | 3.7411 | 29.7473 | 626.8 | 665.5 | 629.836 | 304.133 | -3.7 | -3.7 | -0.1 | 25.7 | 8.2 | 4.54 | 1.6 | 7.53E-07 | 0 | 0 | 0 | 0.0043 | 21.5411 | 8.6611 | 0.0004 | 0.0005 | 0.0005 | 0 | 0 | 125.34 | N | N | N | N | N | N | N | N | N | Y
154440 | 102.5 | 69.867 | 195.8 | 153.1 | 88.9 | 98.9 | 29.5 | 64.4 | 91.8 | 138 | 111.7 | 2 | 3.9728 | 29.7503 | 627 | 665.2 | 650.188 | 313.934 | -3.7 | -3.7 | -0.1 | 25 | 8.41 | 4.3 | 1.6 | 7.29E-07 | 0 | 0 | 0 | 0.0043 | 22.8019 | 8.4749 | 0.0005 | 0.0005 | 0.0005 | 0 | 0 | 160.12 | N | N | N | N | N | N | N | N | N | Y
154441 | 102.5 | 69.886 | 195.7 | 153.7 | 88.9 | 98.9 | 29.5 | 64.4 | 91.8 | 138.2 | 112.2 | 2.1 | 4.3146 | 29.7505 | 627.2 | 665.2 | 678.707 | 327.664 | -3.7 | -3.7 | -0.1 | 23.9 | 8.6 | 4.09 | 1.6 | 6.98E-07 | 0 | 0 | 0 | 0.0043 | 24.3307 | 8.4035 | 0.0005 | 0.0005 | 0.0005 | 0 | 0 | 157.01 | N | N | N | N | N | N | N | N | N | Y
154442 | 102.6 | 69.985 | 195.7 | 154.7 | 88.9 | 98.9 | 29.5 | 64.4 | 91.8 | 138.2 | 113.1 | 2.2 | 4.32 | 29.7539 | 627.5 | 664.8 | 679.39 | 327.92 | -3.7 | -3.6 | -0.1 | 22.7 | 8.6 | 4 | 1.6 | 6.98E-07 | 0 | 0 | 0 | 0.0041 | 24.3565 | 8.2392 | 0.0005 | 0.0005 | 0.0005 | 0 | 0 | 177.52 | N | N | N | N | N | N | N | N | N | Y
154443 | 102.7 | 69.991 | 195.7 | 154.9 | 88.9 | 98.9 | 29.5 | 64.4 | 91.8 | 138.3 | 113.3 | 2.2 | 3.9834 | 29.7437 | 627.8 | 664.6 | 651.243 | 314.141 | -3.7 | -3.6 | -0.1 | 22.3 | 8.54 | 3.99 | 1.6 | 7.29E-07 | 0 | 0 | 0 | 0.0039 | 23.1531 | 7.8692 | 0.0004 | 0.0005 | 0.0005 | 0 | 0 | 165.58 | N | N | N | N | N | N | N | N | N | Y
154444 | 102.7 | 69.991 | 195.7 | 154.2 | 88.9 | 98.9 | 29.5 | 64.4 | 91.8 | 138.3 | 112.7 | 2.1 | 3.9586 | 29.7511 | 627.9 | 664.5 | 649.074 | 313.146 | -3.6 | -3.5 | -0.1 | 22.9 | 8.65 | 3.9 | 1.6 | 7.31E-07 | 0 | 0 | 0 | 0.0039 | 23.3826 | 7.6701 | 0.0004 | 0.0005 | 0.0005 | 0 | 0 | 159.44 | N | N | N | N | N | N | N | N | N | Y
154445 | 102.7 | 70.029 | 195.9 | 153.6 | 88.9 | 98.9 | 29.5 | 64.3 | 91.7 | 138.3 | 112.1 | 2.1 | 4.3758 | 29.7697 | 628.1 | 664.5 | 683.636 | 329.984 | -3.6 | -3.5 | -0.1 | 23.5 | 8.83 | 3.77 | 1.6 | 6.93E-07 | 0 | 0 | 0 | 0.0043 | 25.149 | 7.8102 | 0.0005 | 0.0005 | 0.0005 | 0 | 0 | 170.25 | N | N | N | N | N | N | N | N | N | Y
154446 | 102.7 | 70.047 | 196.1 | 155 | 88.9 | 98.9 | 29.5 | 64.2 | 91.4 | 138.4 | 113.3 | 2.2 | 4.4314 | 29.7723 | 628.6 | 664.3 | 688.146 | 332.042 | -3.5 | -3.5 | -0.1 | 24.7 | 8.68 | 3.86 | 1.6 | 6.89E-07 | 0 | 0 | 0 | 0.0045 | 24.8783 | 8.0399 | 0.0005 | 0.0005 | 0.0005 | 0 | 0 | 184.8 | N | N | N | N | N | N | N | N | N | Y
154447 | 102.7 | 70.041 | 196.1 | 155.5 | 88.9 | 98.9 | 29.5 | 64.3 | 91.4 | 138.4 | 113.8 | 2.2 | 3.6172 | 29.7401 | 628.8 | 664.3 | 618.03 | 297.819 | -3.6 | -3.5 | -0.1 | 25.8 | 8.01 | 4.39 | 1.5 | 7.69E-07 | 0 | 0 | 0 | 0.0042 | 20.586 | 8.2158 | 0.0004 | 0.0004 | 0.0004 | 0 | 0 | 171.56 | N | N | N | N | N | N | N | N | N | Y
154448 | 102.5 | 69.892 | 196.1 | 153.6 | 88.9 | 98.9 | 29.5 | 64.3 | 91.6 | 138.5 | 112.2 | 2.1 | 2.5207 | 29.7084 | 628.3 | 664.5 | 513.344 | 247.227 | -3.6 | -3.6 | -0.1 | 26.6 | 7.27 | 5.18 | 1.5 | 9.27E-07 | 0 | 0 | 0 | 0.0036 | 15.5177 | 8.0368 | 0.0003 | 0.0004 | 0.0004 | 0 | 0 | 93.55 | N | N | N | N | N | N | N | N | N | Y
154449 | 102.1 | 69.612 | 196.1 | 149.7 | 88.9 | 98.9 | 29.5 | 64.3 | 91.6 | 138.2 | 108.7 | 1.8 | 1.9116 | 29.6928 | 627.5 | 664.6 | 448.145 | 215.862 | -3.6 | -3.5 | -0.1 | 25.4 | 6.92 | 5.73 | 1.5 | 1.06E-06 | 0 | 0 | 0 | 0.003 | 12.9056 | 7.7692 | 0.0003 | 0.0003 | 0.0003 | 0 | 0 | 76.4 | N | N | N | N | N | N | N | N | N | N
154450 | 101.7 | 69.32 | 196.1 | 147.8 | 88.9 | 98.9 | 29.5 | 64.3 | 91.6 | 137.9 | 107 | 1.6 | 1.7652 | 29.6925 | 626.5 | 664.5 | 430.928 | 207.765 | -3.5 | -3.4 | -0.1 | 24.5 | 7.05 | 5.85 | 1.5 | 1.10E-06 | 0 | 0 | 0 | 0.0028 | 12.656 | 7.637 | 0.0003 | 0.0003 | 0.0003 | 0 | 0 | 80.1 | N | N | N | N | N | N | N | N | N | Y
154451 | 101.1 | 68.96 | 196.3 | 146.8 | 88.9 | 98.9 | 29.5 | 64.3 | 91.7 | 138 | 106.1 | 1.5 | 1.8392 | 29.6905 | 625.9 | 664.6 | 439.739 | 212.122 | -3.6 | -3.5 | -0.1 | 25.5 | 7.29 | 5.74 | 1.5 | 1.08E-06 | 0 | 0 | 0 | 0.003 | 13.3476 | 7.6447 | 0.0003 | 0.0003 | 0.0003 | 0 | 0 | 86.56 | N | N | N | N | N | N | N | N | N | Y
154452 | 100.6 | 68.593 | 196.3 | 146.7 | 88.9 | 98.9 | 29.5 | 64.5 | 92.4 | 138.2 | 106 | 1.5 | 1.9051 | 29.6972 | 625.6 | 664.8 | 447.404 | 215.916 | -3.5 | -3.5 | -0.1 | 26.3 | 7.36 | 5.65 | 1.6 | 1.06E-06 | 0 | 0 | 0 | 0.0031 | 13.7218 | 7.6537 | 0.0003 | 0.0003 | 0.0003 | 0 | 0 | 82.02 | N | N | N | N | N | N | N | N | N | Y
154453 | 100.1 | 68.276 | 196.3 | 146.8 | 88.9 | 98.9 | 29.5 | 64.7 | 92.8 | 138.4 | 106.1 | 1.5 | 2.0945 | 29.7095 | 625.5 | 664.6 | 467.939 | 225.939 | -3.5 | -3.4 | -0.1 | 26.9 | 7.38 | 5.53 | 1.6 | 9.09E-04 | 0 | 0 | 0 | 0.0033 | 14.3987 | 7.8376 | 0.0003 | 0.0003 | 0.0003 | 0 | 0 | 81.46 | N | N | N | N | N | N | N | N | N | Y
154454 | 99.7 | 67.953 | 196.2 | 147 | 88.9 | 98.9 | 29.5 | 64.7 | 93 | 138.5 | 106.3 | 1.6 | 3.064 | 29.7358 | 625.7 | 664.8 | 566.162 | 273.555 | -3.5 | -3.4 | -0.1 | 26.8 | 7.9 | 5 | 1.7 | 8.37E-07 | 0 | 0 | 0 | 0.004 | 18.658 | 8.5837 | 0.0004 | 0.0004 | 0.0004 | 0 | 0 | 72.25 | N | N | N | N | N | N | N | N | N | N
154455 | 99.3 | 67.68 | 196.1 | 148 | 88.9 | 98.9 | 29.5 | 64.7 | 92.9 | 138.5 | 107.2 | 1.6 | 3.8943 | 29.7552 | 626.5 | 665 | 642.934 | 310.629 | -3.6 | -3.5 | -0.1 | 26.1 | 8.7 | 4.25 | 1.7 | 7.36E-07 | 0 | 0 | 0 | 0.0045 | 23.3411 | 8.2954 | 0.0005 | 0.0005 | 0.0005 | 0 | 0 | 145.52 | N | N | N | N | N | N | N | N | N | Y
154456 | 99.2 | 67.63 | 195.9 | 152.3 | 88.9 | 98.9 | 29.5 | 64.7 | 92.9 | 138.5 | 111 | 2 | 4.182 | 29.7481 | 627.7 | 665 | 668.085 | 322.341 | -3.7 | -3.6 | -0.1 | 23.9 | 9.05 | 3.75 | 1.7 | 7.10E-07 | 0 | 0 | 0 | 0.0042 | 25.1979 | 7.5941 | 0.0005 | 0.0005 | 0.0005 | 0 | 0 | 176.96 | N | N | N | N | N | N | N | N | N | Y
154457 | 99.2 | 67.642 | 195.7 | 154.5 | 88.9 | 98.9 | 29.5 | 64.7 | 92.9 | 138.8 | 112.9 | 2.1 | 3.9741 | 29.7446 | 629.1 | 665.4 | 650.83 | 313.577 | -3.8 | -3.7 | -0.1 | 22.9 | 8.99 | 3.61 | 1.8 | 7.30E-07 | 0 | 0 | 0 | 0.0039 | 24.3371 | 7.1006 | 0.0005 | 0.0005 | 0.0005 | 0 | 0 | 176.34 | N | N | N | N | N | N | N | N | N | Y
154458 | 99.3 | 67.717 | 195.7 | 154.9 | 88.9 | 98.9 | 29.5 | 64.7 | 93 | 138.8 | 113.3 | 2.2 | 3.528 | 29.7309 | 630.1 | 665.5 | 611.986 | 294.457 | -3.9 | -3.8 | -0.1 | 23.6 | 8.79 | 3.66 | 1.9 | 7.77E-07 | 0 | 0 | 0 | 0.0038 | 22.3479 | 6.7583 | 0.0005 | 0.0005 | 0.0005 | 0 | 0 | 174.14 | N | N | N | N | N | N | N | N | N | Y
154459 | 99.3 | 67.698 | 195.7 | 153.9 | 88.8 | 98.9 | 29.5 | 64.8 | 93.2 | 138.9 | 112.4 | 2.1 | 3.4251 | 29.734 | 630.7 | 666.1 | 602.711 | 289.864 | -3.9 | -3.9 | -0.1 | 24.3 | 8.83 | 3.62 | 1.9 | 7.90E-07 | 0 | 0 | 0 | 0.0039 | 22.0922 | 6.5916 | 0.0005 | 0.0005 | 0.0005 | 0 | 0 | 153.37 | N | N | N | N | N | N | N | N | N | Y
154500 | 99.2 | 67.642 | 195.7 | 152.8 | 88.9 | 98.9 | 29.5 | 64.8 | 93.3 | 138.8 | 111.4 | 2 | 4.0445 | 29.7519 | 631.4 | 666.6 | 657.015 | 315.987 | -3.9 | -3.8 | -0.1 | 24.6 | 9.14 | 3.41 | 2.1 | 7.24E-07 | 0 | 0 | 0 | 0.0043 | 24.9275 | 6.7687 | 0.0006 | 0.0006 | 0.0006 | 0 | 0 | 154.72 | N | N | N | N | N | N | N | N | N | Y
154501 | 99.3 | 67.692 | 195.8 | 153.6 | 88.9 | 98.9 | 29.5 | 64.8 | 93.3 | 138.8 | 112.1 | 2.1 | 4.2447 | 29.7563 | 632.3 | 667 | 674.493 | 324.167 | -3.9 | -3.8 | -0.1 | 24.6 | 9.25 | 3.27 | 2 | 7.06E-07 | 0 | 0 | 0 | 0.0044 | 25.8993 | 6.6522 | 0.0006 | 0.0006 | 0.0006 | 0 | 0 | 191.81 | N | N | N | N | N | N | N | N | N | Y
154502 | 99.4 | 67.767 | 195.8 | 155.3 | 88.9 | 98.9 | 29.5 | 64.8 | 93.3 | 138.9 | 113.7 | 2.2 | 4.0596 | 29.7443 | 633.2 | 667.5 | 659.323 | 316.472 | -3.9 | -3.8 | -0.1 | 24.3 | 9.13 | 3.28 | 2 | 7.23E-07 | 0 | 0 | 0 | 0.0042 | 24.9496 | 6.5074 | 0.0006 | 0.0006 | 0.0006 | 0 | 0 | 178.9 | N | N | N | N | N | N | N | N | N | Y
154503 | 99.5 | 67.816 | 196 | 154.9 | 88.8 | 98.9 | 29.5 | 64.7 | 93 | 138.8 | 113.3 | 2.2 | 3.8688 | 29.742 | 634.3 | 668.1 | 643.281 | 308.452 | -3.9 | -3.8 | -0.1 | 24 | 9.03 | 3.33 | 2 | 7.42E-07 | 0 | 0 | 0 | 0.0041 | 24.0405 | 6.4575 | 0.0005 | 0.0006 | 0.0006 | 0 | 0 | 175.29 | N | N | N | N | N | N | N | N | N | Y
154504 | 99.6 | 67.897 | 196.1 | 154.3 | 88.8 | 98.9 | 29.5 | 64.7 | 92.9 | 138.8 | 112.8 | 2.1 | 3.7698 | 29.749 | 635.6 | 668.8 | 634.93 | 304.167 | -3.9 | -3.8 | -0.1 | 24.6 | 9 | 3.39 | 1.9 | 7.52E-07 | 0 | 0 | 0 | 0.0041 | 23.6383 | 6.4698 | 0.0005 | 0.0006 | 0.0006 | 0 | 0 | 170.68 | N | N | N | N | N | N | N | N | N | Y
154505 | 99.8 | 68.021 | 196.3 | 154 | 88.9 | 98.9 | 29.5 | 64.7 | 92.9 | 138.8 | 112.5 | 2.1 | 3.64 | 29.7438 | 636.4 | 669.3 | 623.687 | 298.493 | -3.8 | -3.7 | -0.1 | 24.3 | 8.93 | 3.46 | 2 | 7.67E-07 | 0 | 0 | 0 | 0.004 | 23.0142 | 6.4824 | 0.0005 | 0.0006 | 0.0006 | 0 | 0 | 167.41 | N | N | N | N | N | N | N | N | N | Y
154506 | 99.9 | 68.146 | 196.5 | 153.5 | 88.9 | 98.9 | 29.5 | 64.7 | 92.9 | 138.8 | 112 | 2.1 | 3.5434 | 29.7374 | 636.9 | 669.9 | 615.178 | 294.234 | -3.7 | -3.7 | -0.1 | 23.6 | 8.86 | 3.53 | 2 | 7.78E-07 | 0 | 0 | 0 | 0.0038 | 22.4997 | 6.5221 | 0.0005 | 0.0005 | 0.0005 | 0 | 0 | 159.33 | N | N | N | N | N | N | N | N | N | Y
154507 | 100.2 | 68.295 | 196.7 | 153.2 | 88.9 | 98.9 | 29.5 | 64.6 | 92.7 | 138.8 | 111.8 | 2 | 3.7197 | 29.7413 | 637.5 | 670.6 | 630.988 | 301.67 | -3.8 | -3.7 | -0.1 | 23.2 | 8.92 | 3.52 | 2.1 | 7.59E-07 | 0 | 0 | 0 | 0.0038 | 23.2308 | 6.6732 | 0.0006 | 0.0006 | 0.0006 | 0 | 0 | 157.26 | N | N | N | N | N | N | N | N | N | Y
154508 | 100.5 | 68.543 | 196.9 | 153.1 | 88.9 | 98.9 | 29.5 | 64.4 | 92 | 138.8 | 111.7 | 2 | 3.9894 | 29.7432 | 638.2 | 671.1 | 654.711 | 312.817 | -3.8 | -3.8 | -0.1 | 22.2 | 8.96 | 3.5 | 2.2 | 7.32E-07 | 0 | 0 | 0 | 0.0038 | 24.2089 | 6.8791 | 0.0006 | 0.0006 | 0.0006 | 0 | 0 | 163.81 | N | N | N | N | N | N | N | N | N | Y
154509 | 100.8 | 68.761 | 197.1 | 153.9 | 88.9 | 98.9 | 29.5 | 64.4 | 91.8 | 138.8 | 112.4 | 2.1 | 3.8916 | 29.7421 | 639 | 671.8 | 646.48 | 308.649 | -3.9 | -3.8 | -0.1 | 21.4 | 8.82 | 3.59 | 2.1 | 7.42E-07 | 0 | 0 | 0 | 0.0036 | 23.5112 | 6.9513 | 0.0006 | 0.0006 | 0.0006 | 0 | 0 | 168.82 | N | N | N | N | N | N | N | N | N | Y
154510 | 101.2 | 68.972 | 197.2 | 154 | 88.9 | 98.9 | 29.5 | 64.4 | 91.8 | 138.8 | 112.5 | 2.1 | 3.5953 | 29.7368 | 640.1 | 672.6 | 620.628 | 295.955 | -3.9 | -3.8 | -0.1 | 20.6 | 8.62 | 3.78 | 2 | 7.74E-07 | 0 | 0 | 0 | 0.0033 | 22.0189 | 7.0189 | 0.0005 | 0.0006 | 0.0006 | 0 | 0 | 161.27 | N | N | N | N | N | N | N | N | N | Y
154511 | 101.5 | 69.183 | 197.2 | 153.2 | 88.9 | 98.9 | 29.5 | 64.3 | 91.7 | 138.8 | 111.8 | 2 | 3.3312 | 29.733 | 641 | 673.3 | 596.783 | 284.332 | -3.8 | -3.7 | -0.1 | 20.2 | 8.44 | 4 | 2 | 8.05E-07 | 0 | 0 | 0 | 0.0032 | 20.7303 | 7.1362 | 0.0005 | 0.0005 | 0.0005 | 0 | 0 | 148.3 | N | N | N | N | N | N | N | N | N | Y
154512 | 101.6 | 69.302 | 197.2 | 152.4 | 88.9 | 98.9 | 29.5 | 64.3 | 91.7 | 138.7 | 111.1 | 2 | 2.9732 | 29.7286 | 641.6 | 674.2 | 562.703 | 267.909 | -3.8 | -3.7 | -0.1 | 21.6 | 8.08 | 4.38 | 2.1 | 8.55E-07 | 0 | 0 | 0 | 0.0032 | 18.6807 | 7.3666 | 0.0005 | 0.0005 | 0.0005 | 0 | 0 | 142.07 | N | N | N | N | N | N | N | N | N | Y
154513 | 101.7 | 69.364 | 197.4 | 151.7 | 88.9 | 98.9 | 29.5 | 64.4 | 91.8 | 138.8 | 110.5 | 1.9 | 2.3984 | 29.7148 | 641.8 | 674.7 | 504.855 | 240.202 | -3.8 | -3.7 | -0.1 | 22.4 | 7.43 | 5.04 | 2.1 | 9.54E-07 | 0 | 0 | 0 | 0.003 | 15.4172 | 7.6055 | 0.0005 | 0.0005 | 0.0005 | 0 | 0 | 102.46 | N | N | N | N | N | N | N | N | N | Y
154514 | 101.6 | 69.246 | 197.6 | 149.3 | 88.9 | 98.9 | 29.5 | 64.6 | 92.7 | 138.7 | 108.3 | 1.7 | 1.9012 | 29.6962 | 641.6 | 675.4 | 449.674 | 213.866 | -3.7 | -3.7 | -0.1 | 21.9 | 6.81 | 5.81 | 2 | 1.07E-06 | 0 | 0 | 0 | 0.0026 | 12.5819 | 7.8054 | 0.0004 | 0.0004 | 0.0004 | 0 | 0 | 76.58 | N | N | N | N | N | N | N | N | N | N
154515 | 101.3 | 69.041 | 197.7 | 147.2 | 88.9 | 98.9 | 29.5 | 64.8 | 93.1 | 138.4 | 106.5 | 1.6 | 1.7126 | 29.6912 | 641 | 675.6 | 426.987 | 203.143 | -3.6 | -3.6 | -0.1 | 21.1 | 6.44 | 6.43 | 2 | 1.13E-06 | 0 | 0 | 0 | 0.0024 | 11.3051 | 8.1944 | 0.0004 | 0.0004 | 0.0004 | 0 | 0 | 66.85 | N | N | N | N | N | N | N | N | N | N
154516 | 101.3 | 69.096 | 197.7 | 145.8 | 88.9 | 98.9 | 29.5 | 64.8 | 93.4 | 138.3 | 105.2 | 1.5 | 1.8656 | 29.6973 | 640.5 | 676.2 | 444.479 | 211.612 | -3.5 | -3.5 | -0.1 | 20.6 | 6.72 | 6.38 | 1.9 | 1.08E-06 | 0 | 0 | 0 | 0.0024 | 12.2834 | 8.479 | 0.0004 | 0.0004 | 0.0004 | 0 | 0 | 60.93 | N | N | N | N | N | N | N | N | N | N
154517 | 100.4 | 68.438 | 197.7 | 145.5 | 88.8 | 98.9 | 29.5 | 64.9 | 93.4 | 138.3 | 105 | 1.4 | 2.7122 | 29.7212 | 640.5 | 676.9 | 535.984 | 255.377 | -3.5 | -3.4 | -0.1 | 20.9 | 7.57 | 5.71 | 1.9 | 8.96E-07 | 0 | 0 | 0 | 0.0029 | 16.6978 | 9.1622 | 0.0004 | 0.0004 | 0.0004 | 0 | 0 | 110.52 | N | N | N | N | N | N | N | N | N | Y
154518 | 100.2 | 68.338 | 197.6 | 148.6 | 88.9 | 98.9 | 29.5 | 64.9 | 93.5 | 138.5 | 107.7 | 1.7 | 3.0032 | 29.7255 | 641.5 | 677.2 | 565.679 | 269.312 | -3.6 | -3.6 | -0.1 | 22 | 7.87 | 5.25 | 2 | 8.50E-07 | 0 | 0 | 0 | 0.0033 | 18.304 | 8.8753 | 0.0005 | 0.0005 | 0.0005 | 0 | 0 | 141.47 | N | N | N | N | N | N | N | N | N | Y
154519 | 100 | 68.183 | 197.3 | 151.1 | 88.9 | 98.9 | 29.5 | 64.9 | 93.5 | 138.5 | 109.9 | 1.9 | 2.5332 | 29.7096 | 642.5 | 677.8 | 519.387 | 246.912 | -3.7 | -3.6 | -0.1 | 23.4 | 7.72 | 5.11 | 2 | 9.28E-07 | 0 | 0 | 0 | 0.0032 | 16.4494 | 7.9205 | 0.0004 | 0.0005 | 0.0005 | 0 | 0 | 112.69 | N | N | N | N | N | N | N | N | N | Y
154520 | 99.6 | 67.922 | 197.3 | 149.7 | 88.9 | 98.9 | 29.5 | 64.9 | 93.4 | 138.6 | 108.7 | 1.8 | 2.9016 | 29.7233 | 643.2 | 678.1 | 555.533 | 264.067 | -3.7 | -3.6 | -0.1 | 23.4 | 8.07 | 4.78 | 2.1 | 8.67E-07 | 0 | 0 | 0 | 0.0034 | 18.405 | 7.9167 | 0.0005 | 0.0005 | 0.0005 | 0 | 0 | 86.07 | N | N | N | N | N | N | N | N | N | Y
154521 | 99.4 | 67.785 | 197.2 | 150 | 88.9 | 98.9 | 29.5 | 64.8 | 93.3 | 138.6 | 108.9 | 1.8 | 3.5699 | 29.7413 | 644.1 | 678.7 | 619.167 | 294.25 | -3.8 | -3.7 | -0.1 | 22.4 | 8.56 | 4.31 | 2.2 | 7.78E-07 | 0 | 0 | 0 | 0.0036 | 21.7414 | 7.9544 | 0.0006 | 0.0006 | 0.0006 | 0 | 0 | 152.11 | N | N | N | N | N | N | N | N | N | Y
154522 | 99.4 | 67.761 | 197.1 | 152 | 88.9 | 98.9 | 29.5 | 64.8 | 93.3 | 138.8 | 110.7 | 1.9 | 3.6394 | 29.7383 | 645 | 679.4 | 625.828 | 297.14 | -3.8 | -3.8 | -0.1 | 21.5 | 8.71 | 4 | 2.3 | 7.70E-07 | 0 | 0 | 0 | 0.0035 | 22.3529 | 7.462 | 0.0006 | 0.0006 | 0.0006 | 0 | 0 | 159.92 | N | N | N | N | N | N | N | N | N | Y
154523 | 99.4 | 67.748 | 197 | 153.1 | 88.9 | 98.9 | 29.5 | 64.8 | 93.3 | 138.7 | 111.7 | 2 | 3.4399 | 29.7374 | 646 | 679.8 | 608.003 | 288.4 | -3.9 | -3.8 | -0.1 | 21.1 | 8.7 | 3.88 | 2.3 | 7.94E-07 | 0 | 0 | 0 | 0.0033 | 21.6673 | 7.0343 | 0.0006 | 0.0006 | 0.0006 | 0 | 0 | 156.14 | N | N | N | N | N | N | N | N | N | Y
154524 | 99.4 | 67.779 | 197 | 152.9 | 88.9 | 98.9 | 29.5 | 64.8 | 93.2 | 138.8 | 111.5 | 2 | 3.2317 | 29.7326 | 646.9 | 680.1 | 588.862 | 279.046 | -3.7 | -3.7 | -0.1 | 21.1 | 8.65 | 3.87 | 2.3 | 6.57E-03 | 0 | 0 | 0 | 0.0032 | 20.854 | 6.7783 | 0.0006 | 0.0006 | 0.0006 | 0 | 0 | 153.38 | N | N | N | N | N | N | N | N | N | Y
154525 | 99.4 | 67.742 | 197 | 152.5 | 88.8 | 98.9 | 29.5 | 64.5 | 92.2 | 138.9 | 111.1 | 2 | 3.1236 | 29.7271 | 647.3 | 680.7 | 578.75 | 274.101 | -3.8 | -3.7 | -0.1 | 21.6 | 8.61 | 3.89 | 2.2 | 8.35E-07 | 0 | 0 | 0 | 0.0033 | 20.3853 | 6.6949 | 0.0005 | 0.0006 | 0.0006 | 0 | 0 | 145.1 | N | N | N | N | N | N | N | N | N | Y
154526 | 99.3 | 67.674 | 196.9 | 151.8 | 88.8 | 98.9 | 29.5 | 64.3 | 91.7 | 138.8 | 110.6 | 1.9 | 3.0449 | 29.7226 | 647.5 | 681 | 571.287 | 270.484 | -3.8 | -3.7 | -0.1 | 22.4 | 8.59 | 3.9 | 2.1 | 1.15E-02 | 0 | 0 | 0 | 0.0033 | 20.0674 | 6.6276 | 0.0005 | 0.0005 | 0.0005 | 0 | 0 | 142.67 | N | N | N | N | N | N | N | N | N | Y
154527 | 99.2 | 67.642 | 197 | 151.5 | 88.9 | 98.9 | 29.5 | 64.3 | 91.6 | 138.8 | 110.3 | 1.9 | 3.1166 | 29.7267 | 647.7 | 681.6 | 578.145 | 273.715 | -3.7 | -3.7 | -0.1 | 22.7 | 8.63 | 3.88 | 2 | 4.20E-03 | 0 | 0 | 0 | 0.0034 | 20.4055 | 6.6659 | 0.0005 | 0.0005 | 0.0005 | 0 | 0 | 136.1 | N | N | N | N | N | N | N | N | N | Y
154528 | 99.2 | 67.63 | 197 | 151.7 | 88.9 | 98.9 | 29.5 | 64.3 | 91.6 | 138.9 | 110.5 | 1.9 | 3.168 | 29.7313 | 648 | 681.7 | 583.125 | 276.048 | -3.7 | -3.7 | -0.1 | 23.5 | 8.63 | 3.87 | 2 | 8.29E-07 | 0 | 0 | 0 | 0.0036 | 20.5788 | 6.7156 | 0.0005 | 0.0005 | 0.0005 | 0 | 0 | 147.82 | N | N | N | N | N | N | N | N | N | Y
154529 | 99.1 | 67.555 | 197 | 151.9 | 88.9 | 98.9 | 29.5 | 64.3 | 91.7 | 138.9 | 110.6 | 1.9 | 3.0011 | 29.7203 | 648.4 | 682.3 | 567.26 | 268.352 | -3.9 | -3.8 | -0.1 | 23.1 | 8.52 | 3.95 | 2.2 | 8.53E-07 | 0 | 0 | 0 | 0.0034 | 19.7387 | 6.6616 | 0.0005 | 0.0006 | 0.0006 | 0 | 0 | 146.98 | N | N | N | N | N | N | N | N | N | Y
154530 | 99 | 67.506 | 197.1 | 151.8 | 88.9 | 98.9 | 29.5 | 64.3 | 91.7 | 139.1 | 110.6 | 1.9 | 2.5822 | 29.7096 | 648.7 | 682.6 | 525.927 | 248.64 | -3.9 | -3.8 | -0.1 | 23.4 | 8.31 | 4.13 | 2.2 | 9.21E-07 | 0 | 0 | 0 | 0.0032 | 17.8367 | 6.4495 | 0.0005 | 0.0005 | 0.0005 | 0 | 0 | 137.29 | N | N | N | N | N | N | N | N | N | Y
154531 | 98.8 | 67.381 | 197.2 | 150.9 | 88.9 | 98.9 | 29.5 | 64.3 | 91.6 | 139 | 109.7 | 1.8 | 2.2384 | 29.7045 | 648.4 | 682.8 | 489.886 | 231.607 | -3.8 | -3.7 | -0.1 | 23.7 | 8.1 | 4.35 | 2.1 | 9.89E-07 | 0 | 0 | 0 | 0.003 | 16.2087 | 6.3258 | 0.0004 | 0.0005 | 0.0005 | 0 | 0 | 114.77 | N | N | N | N | N | N | N | N | N | Y
154532 | 98.6 | 67.214 | 197.2 | 149.7 | 88.9 | 98.9 | 29.5 | 64.3 | 91.7 | 139 | 108.7 | 1.8 | 1.9984 | 29.6961 | 647.9 | 683.2 | 462.723 | 218.81 | -3.8 | -3.7 | -0.1 | 24.3 | 7.99 | 4.54 | 2.2 | 1.05E-06 | 0 | 0 | 0 | 0.0029 | 15.0872 | 6.2426 | 0.0004 | 0.0004 | 0.0004 | 0 | 0 | 98.32 | N | N | N | N | N | N | N | N | N | Y
154533 | 98.3 | 67.021 | 197.2 | 148.8 | 88.9 | 98.9 | 29.5 | 64.3 | 91.6 | 139.2 | 107.8 | 1.7 | 1.9428 | 29.6916 | 647.3 | 683.4 | 455.886 | 215.654 | -3.7 | -3.6 | -0.1 | 24.2 | 8.05 | 4.54 | 2.2 | 1.06E-06 | 0 | 0 | 0 | 0.0029 | 14.9914 | 6.1416 | 0.0004 | 0.0004 | 0.0004 | 0 | 0 | 93.57 | N | N | N | N | N | N | N | N | N | Y
154534 | 98 | 66.797 | 197.2 | 147.4 | 88.9 | 98.9 | 29.5 | 64.3 | 91.6 | 139.2 | 106.6 | 1.6 | 2.69 | 29.7057 | 646.9 | 683.4 | 534.993 | 253.293 | -3.6 | -3.5 | -0.1 | 23.8 | 8.56 | 4.14 | 2.2 | 9.04E-07 | 0 | 0 | 0 | 0.0033 | 18.7261 | 6.5809 | 0.0005 | 0.0005 | 0.0005 | 0 | 0 | 89.88 | N | N | N | N | N | N | N | N | N | Y
154535 | 97.8 | 66.654 | 197.2 | 148.1 | 88.9 | 98.9 | 29.5 | 64.3 | 91.7 | 139.1 | 107.3 | 1.6 | 3.6485 | 29.735 | 647.4 | 683.5 | 626.547 | 296.81 | -3.6 | -3.5 | -0.1 | 24.3 | 9.27 | 3.55 | 2.2 | 7.70E-07 | 0 | 0 | 0 | 0.004 | 23.7594 | 6.619 | 0.0006 | 0.0006 | 0.0006 | 0 | 0 | 153.27 | N | N | N | N | N | N | N | N | N | Y
154536 | 97.9 | 66.729 | 197.2 | 152.1 | 88.9 | 98.9 | 29.5 | 64.5 | 92.2 | 138.9 | 110.8 | 1.9 | 3.9882 | 29.7406 | 648.5 | 683.7 | 657.168 | 311.061 | -3.7 | -3.6 | -0.1 | 24.5 | 9.33 | 3.29 | 2.2 | 7.35E-07 | 0 | 0 | 0 | 0.0042 | 25.0715 | 6.423 | 0.0006 | 0.0006 | 0.0006 | 0 | 0 | 187.58 | N | N | N | N | N | N | N | N | N | Y
154537 | 98 | 66.835 | 197.2 | 153.9 | 89 | 98.9 | 29.5 | 64.5 | 92.4 | 138.8 | 112.4 | 2.1 | 3.4991 | 29.7323 | 649.3 | 683.9 | 614.05 | 290.367 | -3.8 | -3.7 | -0.1 | 23.9 | 8.98 | 3.37 | 2.1 | 7.88E-07 | 0 | 0 | 0 | 0.0038 | 22.5235 | 6.1447 | 0.0006 | 0.0006 | 0.0006 | 0 | 0 | 163.23 | N | N | N | N | N | N | N | N | N | Y
154538 | 97.9 | 66.729 | 197.2 | 153 | 89 | 98.9 | 29.5 | 64.5 | 92.4 | 138.4 | 111.6 | 2 | 3.3743 | 29.7311 | 649.7 | 684.1 | 602.865 | 284.948 | -3.8 | -3.7 | -0.1 | 21.9 | 8.83 | 3.48 | 2 | 8.03E-07 | 0 | 0 | 0 | 0.0034 | 21.7355 | 6.2197 | 0.0005 | 0.0005 | 0.0005 | 0 | 0 | 140.07 | N | N | N | N | N | N | N | N | N | Y
154539 | 97.7 | 66.586 | 197.2 | 152.9 | 89 | 98.9 | 29.5 | 64.5 | 92.3 | 138.2 | 111.5 | 2 | 4.3357 | 29.7562 | 649.8 | 684.1 | 682.205 | 322.709 | -3.8 | -3.7 | -0.1 | 21 | 9.16 | 3.32 | 2 | 7.09E-07 | 0 | 0 | 0 | 0.0037 | 25.5156 | 6.7168 | 0.0006 | 0.0006 | 0.0006 | 0 | 0 | 141.61 | N | N | N | N | N | N | N | N | N | Y
154540 | 97.8 | 66.692 | 197.2 | 153.7 | 88.9 | 98.9 | 29.5 | 64.5 | 92.2 | 138.3 | 112.2 | 2.1 | 6.1404 | 29.797 | 650.2 | 684.3 | 816.313 | 386.508 | -3.8 | -3.7 | -0.1 | 20.9 | 9.57 | 3.02 | 2.1 | 5.92E-07 | 0 | 0 | 0 | 0.0044 | 31.9336 | 7.3203 | 0.0007 | 0.0008 | 0.0008 | 0 | 0 | 196.13 | N | N | N | N | N | N | N | N | N | Y
154541 | 98.3 | 67.04 | 197.3 | 158.7 | 88.9 | 98.9 | 29.5 | 64.4 | 91.9 | 138.3 | 116.7 | 2.5 | 6.7752 | 29.8107 | 651.4 | 684.4 | 858.391 | 406.184 | -3.8 | -3.7 | -0.1 | 21.5 | 9.63 | 2.85 | 2.2 | 5.63E-07 | 0 | 0 | 0 | 0.0048 | 33.7891 | 7.2759 | 0.0008 | 0.0008 | 0.0008 | 0 | 0 | 233.7 | N | N | N | N | N | N | N | N | N | Y
154542 | 98.9 | 67.406 | 197.5 | 160.6 | 88.9 | 98.9 | 29.5 | 64.4 | 91.8 | 138.5 | 118.4 | 2.6 | 6.3373 | 29.8076 | 652.4 | 684.3 | 830.612 | 392.644 | -3.8 | -3.7 | -0.1 | 21.6 | 9.51 | 2.86 | 2.2 | 5.83E-07 | 0 | 0 | 0 | 0.0047 | 32.2277 | 7.0441 | 0.0008 | 0.0008 | 0.0008 | 0 | 0 | 236.12 | N | N | N | N | N | N | N | N | N | Y
154543 | 99.3 | 67.717 | 197.7 | 160.7 | 88.9 | 98.9 | 29.5 | 64.4 | 91.8 | 138.3 | 118.4 | 2.6 | 5.5187 | 29.7869 | 653 | 684.1 | 776.226 | 366.478 | -3.7 | -3.6 | -0.1 | 22 | 9.46 | 2.88 | 2.1 | 6.24E-07 | 0 | 0 | 0 | 0.0044 | 29.9253 | 6.6327 | 0.0007 | 0.0007 | 0.0007 | 0 | 0 | 229.31 | N | N | N | N | N | N | N | N | N | Y
154544 | 99.8 | 68.053 | 197.7 | 159 | 88.9 | 98.9 | 29.5 | 64.4 | 91.8 | 138.3 | 116.9 | 2.5 | 5.5626 | 29.785 | 653 | 684.1 | 779.367 | 367.942 | -3.7 | -3.6 | -0.1 | 22.5 | 9.6 | 2.81 | 2.1 | 6.22E-07 | 0 | 0 | 0 | 0.0046 | 30.5129 | 6.4826 | 0.0007 | 0.0007 | 0.0007 | 0 | 0 | 216.27 | N | N | N | N | N | N | N | N | N | Y
154545 | 100.1 | 68.282 | 198 | 158 | 88.9 | 98.9 | 29.5 | 64.2 | 91.4 | 138.3 | 116 | 2.4 | 6.1937 | 29.801 | 652.8 | 684.1 | 821.755 | 388.245 | -3.8 | -3.7 | -0.1 | 21.9 | 9.74 | 2.71 | 2.2 | 5.89E-07 | 0 | 0 | 0 | 0.0047 | 32.6465 | 6.594 | 0.0008 | 0.0008 | 0.0008 | 0 | 0 | 228.08 | N | N | N | N | N | N | N | N | N | Y
154546 | 100.6 | 68.587 | 198.1 | 159.3 | 89 | 98.9 | 29.5 | 64.1 | 91 | 138.4 | 117.2 | 2.5 | 6.3233 | 29.8018 | 652.7 | 684.1 | 830.19 | 392.269 | -3.8 | -3.7 | -0.1 | 22.1 | 9.72 | 2.67 | 2.2 | 5.83E-07 | 0 | 0 | 0 | 0.0048 | 32.9155 | 6.5711 | 0.0008 | 0.0008 | 0.0008 | 0 | 0 | 234.83 | N | N | N | N | N | N | N | N | N | Y
154547 | 101 | 68.885 | 198.3 | 159.9 | 88.9 | 98.9 | 29.5 | 64 | 90.5 | 138.4 | 117.7 | 2.6 | 6.0273 | 29.7949 | 652.7 | 684.1 | 810.776 | 383.025 | -3.8 | -3.7 | -0.1 | 22.4 | 9.66 | 2.68 | 2.1 | 5.97E-07 | 0 | 0 | 0 | 0.0047 | 31.9647 | 6.4366 | 0.0007 | 0.0007 | 0.0007 | 0 | 0 | 234.34 | N | N | N | N | N | N | N | N | N | Y
154548 | 101.3 | 69.072 | 198.6 | 159.5 | 88.9 | 98.9 | 29.5 | 63.9 | 90.4 | 138.4 | 117.4 | 2.5 | 6.0821 | 29.7924 | 652.6 | 683.7 | 814.44 | 384.737 | -3.7 | -3.7 | -0.1 | 22 | 9.68 | 2.68 | 2 | 5.94E-07 | 0 | 0 | 0 | 0.0046 | 32.1534 | 6.466 | 0.0007 | 0.0007 | 0.0007 | 0 | 0 | 230.94 | N | N | N | N | N | N | N | N | N | Y
154549 | 101.6 | 69.27 | 198.8 | 159.2 | 88.9 | 98.9 | 29.5 | 63.9 | 90.4 | 138.4 | 117.1 | 2.5 | 6.2126 | 29.7898 | 652.4 | 683.7 | 822.979 | 388.803 | -3.8 | -3.7 | -0.1 | 21.5 | 9.67 | 2.7 | 2 | 5.88E-07 | 0 | 0 | 0 | 0.0046 | 32.452 | 6.5972 | 0.0007 | 0.0007 | 0.0007 | 0 | 0 | 235.5 | N | N | N | N | N | N | N | N | N | Y
154550 | 101.9 | 69.494 | 199 | 159.7 | 88.8 | 98.9 | 29.5 | 63.9 | 90.4 | 138.5 | 117.6 | 2.5 | 5.5344 | 29.7769 | 652.3 | 683.7 | 776.049 | 366.52 | -3.8 | -3.7 | -0.1 | 21.1 | 9.48 | 2.84 | 2 | 6.24E-07 | 0 | 0 | 0 | 0.0043 | 30.0021 | 6.542 | 0.0007 | 0.0007 | 0.0007 | 0 | 0 | 232.54 | N | N | N | N | N | N | N | N | N | Y
154551 | 102.1 | 69.606 | 199.2 | 158.9 | 88.9 | 98.8 | 29.5 | 63.9 | 90.2 | 138.6 | 116.8 | 2.5 | 3.9907 | 29.7389 | 652 | 683.5 | 655.563 | 309.304 | -3.8 | -3.7 | -0.1 | 21.8 | 9.02 | 3.19 | 2 | 7.40E-07 | 0 | 0 | 0 | 0.0037 | 24.0921 | 6.1906 | 0.0006 | 0.0006 | 0.0006 | 0 | 0 | 217.88 | N | N | N | N | N | N | N | N | N | Y
154552 | 102 | 69.525 | 199.4 | 156.7 | 88.9 | 98.8 | 29.5 | 63.8 | 89.9 | 138.6 | 114.9 | 2.3 | 3.0205 | 29.7084 | 651.2 | 683.2 | 569.822 | 268.756 | -3.8 | -3.7 | -0.1 | 23.9 | 8.56 | 3.6 | 2.1 | 8.52E-07 | 0 | 0 | 0 | 0.0035 | 19.8661 | 6.0747 | 0.0005 | 0.0005 | 0.0005 | 0 | 0 | 156.46 | N | N | N | N | N | N | N | N | N | Y
154553 | 101.7 | 69.333 | 199.5 | 153.4 | 88.9 | 98.8 | 29.5 | 63.8 | 89.9 | 138.5 | 111.9 | 2 | 3.0088 | 29.7011 | 649.9 | 683.2 | 568.566 | 268.427 | -3.7 | -3.6 | -0.1 | 26.3 | 8.56 | 3.78 | 2.1 | 8.53E-07 | 0 | 0 | 0 | 0.0039 | 19.8407 | 6.3657 | 0.0005 | 0.0005 | 0.0005 | 0 | 0 | 143.64 | N | N | N | N | N | N | N | N | N | Y
154554 | 101.4 | 69.128 | 199.7 | 151.6 | 88.9 | 98.8 | 29.5 | 63.8 | 90 | 138.5 | 110.4 | 1.9 | 3.2176 | 29.7061 | 648.9 | 683 | 588.296 | 278.027 | -3.6 | -3.6 | -0.1 | 27.5 | 8.75 | 3.75 | 2.1 | 8.23E-07 | 0 | 0 | 0 | 0.0042 | 21.0025 | 6.5477 | 0.0005 | 0.0006 | 0.0006 | 0 | 0 | 141.18 | N | N | N | N | N | N | N | N | N | Y
154555 | 101 | 68.873 | 199.8 | 151.7 | 88.9 | 98.8 | 29.5 | 63.8 | 89.9 | 138.8 | 110.4 | 1.9 | 3.3465 | 29.7105 | 648.4 | 682.6 | 600.146 | 283.806 | -3.7 | -3.6 | -0.1 | 28.4 | 8.81 | 3.7 | 2 | 8.06E-07 | 0 | 0 | 0 | 0.0044 | 21.579 | 6.5925 | 0.0005 | 0.0005 | 0.0005 | 0 | 0 | 145.46 | N | N | N | N | N | N | N | N | N | Y
154556 | 100.6 | 68.593 | 199.8 | 151.9 | 88.9 | 98.8 | 29.5 | 63.7 | 89.8 | 139 | 110.6 | 1.9 | 3.5393 | 29.7169 | 648 | 682.6 | 617.85 | 292.346 | -3.7 | -3.6 | -0.1 | 28.6 | 8.86 | 3.65 | 1.9 | 7.83E-07 | 0 | 0 | 0 | 0.0046 | 22.355 | 6.6981 | 0.0005 | 0.0005 | 0.0005 | 0 | 0 | 143.33 | N | N | N | N | N | N | N | N | N | Y
154557 | 100.3 | 68.388 | 199.8 | 152.8 | 88.9 | 98.8 | 29.5 | 63.7 | 89.7 | 139 | 111.4 | 2 | 3.4563 | 29.7093 | 647.9 | 682.3 | 610.264 | 288.718 | -3.7 | -3.6 | -0.1 | 28.3 | 8.87 | 3.62 | 1.8 | 7.93E-07 | 0 | 0 | 0 | 0.0045 | 22.1034 | 6.5613 | 0.0005 | 0.0005 | 0.0005 | 0 | 0 | 159.65 | N | N | N | N | N | N | N | N | N | Y
154558 | 100.1 | 68.227 | 199.8 | 153 | 88.9 | 98.8 | 29.5 | 63.7 | 89.7 | 139.3 | 111.6 | 2 | 3.4435 | 29.7142 | 647.7 | 682.1 | 609.043 | 288.222 | -3.7 | -3.7 | -0.1 | 27.5 | 8.86 | 3.59 | 1.8 | 7.94E-07 | 0 | 0 | 0 | 0.0044 | 22.0528 | 6.4874 | 0.0005 | 0.0005 | 0.0005 | 0 | 0 | 154.99 | N | N | N | N | N | N | N | N | N | Y
154559 | 99.7 | 68.009 | 199.6 | 152.7 | 88.9 | 98.8 | 29.5 | 63.7 | 89.7 | 139.1 | 111.3 | 2 | 3.6879 | 29.7222 | 647.3 | 681.9 | 630.812 | 298.711 | -3.7 | -3.7 | -0.1 | 25.7 | 9.02 | 3.45 | 1.9 | 7.66E-07 | 0 | 0 | 0 | 0.0042 | 23.2608 | 6.4677 | 0.0005 | 0.0005 | 0.0005 | 0 | 0 | 157.73 | N | N | N | N | N | N | N | N | N | Y
154600 | 99.6 | 67.903 | 199.6 | 153.2 | 88.9 | 98.8 | 29.5 | 63.7 | 89.6 | 139.3 | 111.8 | 2 | 3.9817 | 29.729 | 647.1 | 681.7 | 656.532 | 311.015 | -3.8 | -3.7 | -0.1 | 24.7 | 9.22 | 3.28 | 1.9 | 7.36E-07 | 0 | 0 | 0 | 0.0042 | 24.77 | 6.4128 | 0.0005 | 0.0006 | 0.0006 | 0 | 0 | 172.02 | N | N | N | N | N | N | N | N | N | Y
154601 | 99.4 | 67.761 | 199.5 | 154.3 | 88.9 | 98.8 | 29.5 | 63.6 | 89.4 | 139.4 | 112.8 | 2.1 | 3.9931 | 29.7242 | 647.2 | 681.7 | 657.586 | 311.462 | -3.8 | -3.8 | -0.1 | 24.1 | 9.25 | 3.21 | 1.9 | 7.35E-07 | 0 | 0 | 0 | 0.0041 | 24.8709 | 6.2803 | 0.0005 | 0.0006 | 0.0006 | 0 | 0 | 180.23 | N | N | N | N | N | N | N | N | N | Y
154602 | 99.3 | 67.729 | 199.5 | 154.8 | 88.8 | 98.8 | 29.5 | 63.6 | 89.4 | 139.4 | 113.2 | 2.2 | 3.8234 | 29.72 | 647.2 | 681.4 | 642.918 | 304.462 | -3.8 | -3.7 | -0.1 | 24.3 | 9.16 | 3.23 | 2 | 7.52E-07 | 0 | 0 | 0 | 0.0041 | 24.0843 | 6.1832 | 0.0005 | 0.0006 | 0.0006 | 0 | 0 | 175.34 | N | N | N | N | N | N | N | N | N | Y
154603 | 99.2 | 67.605 | 199.3 | 154.2 | 88.9 | 98.8 | 29.5 | 63.6 | 89.4 | 139.3 | 112.6 | 2.1 | 3.6718 | 29.7111 | 647 | 681.2 | 629.56 | 298.093 | -3.8 | -3.7 | -0.1 | 23.3 | 9.12 | 3.27 | 2 | 7.68E-07 | 0 | 0 | 0 | 0.0038 | 23.4721 | 6.1118 | 0.0005 | 0.0006 | 0.0006 | 0 | 0 | 170.58 | N | N | N | N | N | N | N | N | N | Y
154604 | 99.1 | 67.537 | 199.2 | 154 | 88.9 | 98.8 | 29.5 | 63.6 | 89.4 | 139.4 | 112.5 | 2.1 | 3.62 | 29.7109 | 646.7 | 681.2 | 624.864 | 295.945 | -3.8 | -3.7 | -0.1 | 22.1 | 9.15 | 3.25 | 2.1 | 7.73E-07 | 0 | 0 | 0 | 0.0036 | 23.3803 | 6.046 | 0.0006 | 0.0006 | 0.0006 | 0 | 0 | 167.84 | N | N | N | N | N | N | N | N | N | Y
154605 | 98.8 | 67.388 | 199 | 153.6 | 88.9 | 98.8 | 29.5 | 63.6 | 89.6 | 139.3 | 112.1 | 2.1 | 3.6807 | 29.7126 | 646.7 | 681.2 | 630.32 | 298.566 | -3.8 | -3.7 | -0.1 | 22.3 | 9.25 | 3.17 | 2.2 | 7.66E-07 | 0 | 0 | 0 | 0.0037 | 23.8478 | 5.9486 | 0.0006 | 0.0006 | 0.0006 | 0 | 0 | 164.9 | N | N | N | N | N | N | N | N | N | Y
154606 | 98.8 | 67.332 | 198.9 | 153.6 | 89 | 98.8 | 29.5 | 63.7 | 89.7 | 139.2 | 112.1 | 2.1 | 4.1249 | 29.7174 | 646.6 | 680.8 | 668.057 | 316.503 | -3.8 | -3.7 | -0.1 | 22.5 | 9.45 | 3.02 | 2.2 | 7.23E-07 | 0 | 0 | 0 | 0.0039 | 25.8196 | 5.9936 | 0.0006 | 0.0007 | 0.0007 | 0 | 0 | 177.02 | N | N | N | N | N | N | N | N | N | Y
154607 | 98.6 | 67.214 | 198.9 | 154.1 | 89 | 98.8 | 29.5 | 63.7 | 89.7 | 139.4 | 112.5 | 2.1 | 4.9901 | 29.7357 | 646.5 | 680.7 | 736.517 | 349.189 | -3.8 | -3.7 | -0.1 | 22.6 | 9.67 | 2.82 | 2.2 | 6.55E-07 | 0 | 0 | 0 | 0.0043 | 29.1672 | 6.192 | 0.0007 | 0.0007 | 0.0007 | 0 | 0 | 191.07 | N | N | N | N | N | N | N | N | N | Y
154608 | 98.6 | 67.251 | 198.9 | 156.3 | 89 | 98.8 | 29.5 | 63.7 | 89.7 | 139.4 | 114.5 | 2.3 | 5.9771 | 29.756 | 646.9 | 680.8 | 805.365 | 381.964 | -3.8 | -3.7 | -0.1 | 24.1 | 9.78 | 2.68 | 2.2 | 5.99E-07 | 0 | 0 | 0 | 0.0051 | 32.2548 | 6.4223 | 0.0008 | 0.0008 | 0.0008 | 0 | 0 | 211.21 | N | N | N | N | N | N | N | N | N | Y
154609 | 98.9 | 67.437 | 198.9 | 158 | 89 | 98.8 | 29.5 | 63.7 | 89.7 | 139.4 | 116 | 2.4 | 6.2842 | 29.7654 | 647.5 | 680.5 | 826.19 | 391.733 | -3.9 | -3.8 | -0.1 | 25.4 | 9.71 | 2.66 | 2.2 | 5.84E-07 | 0 | 0 | 0 | 0.0055 | 32.8275 | 6.5415 | 0.0008 | 0.0008 | 0.0008 | 0 | 0 | 237.08 | N | N | N | N | N | N | N | N | N | Y
154610 | 99.2 | 67.605 | 198.9 | 160.1 | 89 | 98.8 | 29.4 | 63.7 | 89.7 | 139.2 | 117.9 | 2.6 | 5.8414 | 29.7556 | 648 | 680.7 | 797.163 | 377.688 | -3.8 | -3.7 | -0.1 | 26.2 | 9.6 | 2.7 | 2.2 | 6.06E-07 | 0 | 0 | 0 | 0.0054 | 31.3135 | 6.3959 | 0.0007 | 0.0008 | 0.0008 | 0 | 0 | 231.55 | N | N | N | N | N | N | N | N | N | Y
154611 | 99.3 | 67.729 | 198.9 | 159.5 | 89 | 98.8 | 29.4 | 63.7 | 89.7 | 138.8 | 117.4 | 2.5 | 5.4142 | 29.7388 | 648.2 | 680.7 | 768.076 | 363.617 | -3.8 | -3.7 | -0.1 | 26.3 | 9.6 | 2.72 | 2.1 | 6.29E-07 | 0 | 0 | 0 | 0.0053 | 30.1271 | 6.2172 | 0.0007 | 0.0007 | 0.0007 | 0 | 0 | 228.41 | N | N | N | N | N | N | N | N | N | Y
154612 | 99.5 | 67.866 | 198.9 | 158.9 | 89 | 98.8 | 29.4 | 63.7 | 89.7 | 138.8 | 116.8 | 2.5 | 5.1702 | 29.7329 | 648.6 | 680.8 | 751.097 | 355.39 | -3.8 | -3.8 | -0.1 | 25.5 | 9.66 | 2.71 | 2.1 | 6.44E-07 | 0 | 0 | 0 | 0.005 | 29.6295 | 6.0402 | 0.0007 | 0.0007 | 0.0007 | 0 | 0 | 222.06 | N | N | N | N | N | N | N | N | N | Y
154613 | 99.7 | 67.966 | 199 | 157.9 | 89 | 98.8 | 29.4 | 63.7 | 89.7 | 138.9 | 115.9 | 2.4 | 4.9904 | 29.7365 | 648.8 | 680.8 | 737.969 | 349.169 | -3.8 | -3.7 | -0.1 | 25.1 | 9.69 | 2.69 | 2 | 6.55E-07 | 0 | 0 | 0 | 0.0048 | 29.2111 | 5.8896 | 0.0006 | 0.0007 | 0.0007 | 0 | 0 | 219.63 | N | N | N | N | N | N | N | N | N | Y
154614 | 99.7 | 68.003 | 199 | 157.7 | 88.9 | 98.8 | 29.4 | 63.6 | 89.5 | 139 | 115.8 | 2.4 | 4.7466 | 29.7282 | 648.3 | 680.8 | 719.755 | 340.588 | -3.8 | -3.7 | -0.1 | 24.8 | 9.67 | 2.68 | 2 | 6.72E-07 | 0 | 0 | 0 | 0.0046 | 28.4295 | 5.7311 | 0.0006 | 0.0007 | 0.0007 | 0 | 0 | 213.4 | N | N | N | N | N | N | N | N | N | Y
154615 | 99.7 | 68.009 | 199.1 | 157.1 | 88.9 | 98.8 | 29.4 | 63.5 | 89.2 | 139 | 115.3 | 2.3 | 4.93 | 29.7279 | 648.1 | 680.8 | 733.074 | 346.959 | -3.8 | -3.7 | -0.1 | 24 | 9.71 | 2.65 | 2.1 | 6.59E-07 | 0 | 0 | 0 | 0.0046 | 29.0859 | 5.777 | 0.0007 | 0.0007 | 0.0007 | 0 | 0 | 207.11 | N | N | N | N | N | N | N | N | N | Y
154616 | 99.7 | 68.009 | 199.2 | 156.8 | 88.9 | 98.8 | 29.4 | 63.5 | 89.3 | 139 | 114.9 | 2.3 | 5.5092 | 29.7385 | 648.2 | 680.8 | 774.709 | 366.753 | -3.8 | -3.7 | -0.1 | 23.3 | 9.77 | 2.61 | 2.1 | 6.24E-07 | 0 | 0 | 0 | 0.0047 | 30.9257 | 6.0144 | 0.0007 | 0.0007 | 0.0007 | 0 | 0 | 208.56 | N | N | N | N | N | N | N | N | N | Y
154617 | 100 | 68.183 | 199.3 | 157.9 | 88.9 | 98.8 | 29.4 | 63.5 | 89.3 | 138.9 | 115.9 | 2.4 | 5.5521 | 29.7444 | 648.6 | 680.8 | 777.823 | 368.189 | -3.7 | -3.6 | -0.1 | 23.8 | 9.73 | 2.62 | 2.2 | 6.21E-07 | 0 | 0 | 0 | 0.0048 | 30.9198 | 6.0596 | 0.0007 | 0.0007 | 0.0007 | 0 | 0 | 227.02 | N | N | N | N | N | N | N | N | N | Y
154618 | 100.2 | 68.338 | 199.3 | 158.6 | 88.9 | 98.8 | 29.4 | 63.5 | 89.2 | 139 | 116.6 | 2.5 | 5.2805 | 29.7457 | 648.7 | 680.8 | 758.853 | 359.177 | -3.7 | -3.6 | -0.1 | 25 | 9.67 | 2.66 | 2.2 | 6.37E-07 | 0 | 0 | 0 | 0.0049 | 29.9769 | 5.9878 | 0.0007 | 0.0007 | 0.0007 | 0 | 0 | 221.71 | N | N | N | N | N | N | N | N | N | Y
154619 | 100.5 | 68.494 | 199.3 | 158.2 | 88.9 | 98.8 | 29.4 | 63.5 | 89.1 | 139 | 116.3 | 2.4 | 5.2165 | 29.7358 | 648.9 | 681.2 | 754.526 | 356.942 | -3.8 | -3.7 | -0.1 | 25.4 | 9.67 | 2.67 | 2.2 | 6.41E-07 | 0 | 0 | 0 | 0.005 | 29.7926 | 5.99 | 0.0007 | 0.0007 | 0.0007 | 0 | 0 | 216.76 | N | N | N | N | N | N | N | N | N | Y
154620 | 100.7 | 68.649 | 199.3 | 157.9 | 89 | 98.8 | 29.4 | 63.5 | 89 | 139 | 116 | 2.4 | 5.1452 | 29.7322 | 648.9 | 681.4 | 749.406 | 354.486 | -3.8 | -3.8 | -0.1 | 25.4 | 9.65 | 2.7 | 2.2 | 6.45E-07 | 0 | 0 | 0 | 0.0049 | 29.5492 | 6.0032 | 0.0007 | 0.0007 | 0.0007 | 0 | 0 | 218.27 | N | N | N | N | N | N | N | N | N | Y
154621 | 100.9 | 68.804 | 199.4 | 157.9 | 89 | 98.8 | 29.4 | 63.5 | 89 | 139.1 | 115.9 | 2.4 | 4.9808 | 29.7275 | 649.2 | 681.2 | 737.644 | 348.774 | -3.9 | -3.8 | -0.1 | 25.2 | 9.59 | 2.75 | 2.3 | 6.56E-07 | 0 | 0 | 0 | 0.0048 | 28.8663 | 6.0117 | 0.0007 | 0.0007 | 0.0007 | 0 | 0 | 212.03 | N | N | N | N | N | N | N | N | N | Y
154622 | 101.1 | 68.954 | 199.4 | 157.4 | 89 | 98.8 | 29.4 | 63.5 | 89.1 | 139.2 | 115.5 | 2.4 | 4.9074 | 29.7246 | 649.2 | 681.4 | 732.258 | 346.196 | -3.9 | -3.8 | -0.1 | 24.6 | 9.54 | 2.79 | 2.3 | 6.61E-07 | 0 | 0 | 0 | 0.0047 | 28.5219 | 6.0624 | 0.0007 | 0.0007 | 0.0007 | 0 | 0 | 204.07 | N | N | N | N | N | N | N | N | N | Y
154623 | 101.2 | 69.028 | 199.5 | 157 | 89 | 98.8 | 29.4 | 63.5 | 89 | 139.4 | 115.2 | 2.3 | 4.9 | 29.7242 | 649.2 | 681.6 | 731.668 | 345.908 | -3.8 | -3.7 | -0.1 | 23.9 | 9.5 | 2.84 | 2.3 | 6.61E-07 | 0 | 0 | 0 | 0.0045 | 28.3645 | 6.167 | 0.0007 | 0.0007 | 0.0007 | 0 | 0 | 207.54 | N | N | N | N | N | N | N | N | N | Y
154624 | 101.5 | 69.208 | 199.6 | 157.2 | 89 | 98.8 | 29.4 | 63.5 | 89 | 139.3 | 115.3 | 2.3 | 4.6842 | 29.7159 | 649.1 | 681.6 | 715.036 | 337.995 | -3.7 | -3.6 | -0.1 | 22.8 | 9.4 | 2.91 | 2.2 | 6.77E-07 | 0 | 0 | 0 | 0.0042 | 27.4334 | 6.1759 | 0.0007 | 0.0007 | 0.0007 | 0 | 0 | 205.65 | N | N | N | N | N | N | N | N | N | Y
154625 | 101.6 | 69.27 | 199.7 | 156.7 | 89 | 98.7 | 29.4 | 63.5 | 89.3 | 139.4 | 114.9 | 2.3 | 4.6854 | 29.7139 | 648.9 | 681.6 | 715.038 | 338.027 | -3.7 | -3.6 | -0.1 | 21.5 | 9.38 | 2.95 | 2 | 6.77E-07 | 0 | 0 | 0 | 0.004 | 27.3698 | 6.2695 | 0.0006 | 0.0006 | 0.0006 | 0 | 0 | 192.8 | N | N | N | N | N | N | N | N | N | Y
154626 | 101.6 | 69.295 | 199.8 | 156.2 | 89 | 98.7 | 29.4 | 63.6 | 89.6 | 139.5 | 114.4 | 2.3 | 5.2602 | 29.72 | 649.1 | 681.6 | 757.625 | 358.157 | -3.8 | -3.7 | -0.1 | 20 | 9.46 | 2.93 | 1.9 | 6.39E-07 | 0 | 0 | 0 | 0.0039 | 29.2534 | 6.5782 | 0.0006 | 0.0006 | 0.0006 | 0 | 0 | 199.41 | N | N | N | N | N | N | N | N | N | Y
154627 | 101.8 | 69.42 | 199.8 | 156.9 | 89 | 98.7 | 29.4 | 63.7 | 89.7 | 139.7 | 115.1 | 2.3 | 5.7604 | 29.7386 | 649.6 | 681.7 | 792.434 | 374.689 | -3.8 | -3.7 | -0.1 | 20.2 | 9.52 | 2.89 | 1.9 | 6.10E-07 | 0 | 0 | 0 | 0.0042 | 30.7962 | 6.7891 | 0.0006 | 0.0007 | 0.0007 | 0 | 0 | 212.4 | N | N | N | N | N | N | N | N | N | Y
154628 | 102 | 69.525 | 199.8 | 158.3 | 89 | 98.7 | 29.4 | 63.7 | 89.8 | 139.7 | 116.3 | 2.4 | 5.5231 | 29.7334 | 650.1 | 681.9 | 776.248 | 366.805 | -3.7 | -3.7 | -0.1 | 20.5 | 9.4 | 2.95 | 1.9 | 6.24E-07 | 0 | 0 | 0 | 0.0041 | 29.7813 | 6.7845 | 0.0006 | 0.0007 | 0.0007 | 0 | 0 | 226.05 | N | N | N | N | N | N | N | N | N | Y
154629 | 102.2 | 69.662 | 199.8 | 158.6 | 89 | 98.7 | 29.4 | 63.7 | 89.8 | 139.7 | 116.5 | 2.4 | 4.8037 | 29.7171 | 650.6 | 682.1 | 724.046 | 341.804 | -3.8 | -3.7 | -0.1 | 20.1 | 9.13 | 3.14 | 2 | 6.70E-07 | 0 | 0 | 0 | 0.0038 | 26.9592 | 6.7334 | 0.0006 | 0.0006 | 0.0006 | 0 | 0 | 210.88 | N | N | N | N | N | N | N | N | N | Y
154630 | 102.4 | 69.786 | 199.8 | 157.3 | 89 | 98.7 | 29.4 | 63.7 | 89.8 | 139.6 | 115.4 | 2.4 | 3.9921 | 29.7016 | 650.7 | 682.1 | 658.14 | 310.498 | -3.8 | -3.7 | -0.1 | 20.6 | 8.89 | 3.35 | 2 | 7.37E-07 | 0 | 0 | 0 | 0.0035 | 23.8292 | 6.5365 | 0.0006 | 0.0006 | 0.0006 | 0 | 0 | 189.06 | N | N | N | N | N | N | N | N | N | Y
154631 | 102.3 | 69.718 | 199.8 | 154.9 | 89 | 98.7 | 29.4 | 63.7 | 89.8 | 139.7 | 113.3 | 2.2 | 4.0411 | 29.7035 | 650.4 | 682.3 | 661.447 | 312.157 | -3.7 | -3.6 | -0.1 | 20.1 | 9.05 | 3.33 | 1.9 | 7.33E-07 | 0 | 0 | 0 | 0.0035 | 24.3823 | 6.5319 | 0.0005 | 0.0005 | 0.0005 | 0 | 0 | 157.11 | N | N | N | N | N | N | N | N | N | Y
154632 | 102.2 | 69.693 | 199.9 | 153.9 | 89 | 98.7 | 29.4 | 63.7 | 89.7 | 139.6 | 112.4 | 2.1 | 5.1874 | 29.7265 | 650.3 | 682.5 | 751.833 | 355.133 | -3.7 | -3.6 | -0.1 | 19.3 | 9.52 | 3.06 | 1.9 | 6.44E-07 | 0 | 0 | 0 | 0.0038 | 29.1793 | 6.8175 | 0.0006 | 0.0006 | 0.0006 | 0 | 0 | 181 | N | N | N | N | N | N | N | N | N | Y
154633 | 102.1 | 69.594 | 199.9 | 156.3 | 89 | 98.7 | 29.4 | 63.7 | 89.7 | 139.8 | 114.6 | 2.3 | 5.8968 | 29.7361 | 650.5 | 682.6 | 801.843 | 378.793 | -3.7 | -3.6 | -0.1 | 19 | 9.8 | 2.77 | 2 | 6.04E-07 | 0 | 0 | 0 | 0.004 | 32.0529 | 6.5903 | 0.0007 | 0.0007 | 0.0007 | 0 | 0 | 225.13 | N | N | N | N | N | N | N | N | N | Y
154634 | 102 | 69.519 | 199.9 | 157.1 | 89 | 98.7 | 29.4 | 63.7 | 89.7 | 139.7 | 115.2 | 2.3 | 6.5152 | 29.7482 | 651.1 | 682.8 | 842.591 | 397.992 | -3.7 | -3.6 | -0.1 | 19 | 9.84 | 2.62 | 2.1 | 5.74E-07 | 0 | 0 | 0 | 0.0042 | 33.8323 | 6.5406 | 0.0008 | 0.0008 | 0.0008 | 0 | 0 | 225.46 | N | N | N | N | N | N | N | N | N | Y
154635 | 101.7 | 69.314 | 199.9 | 158.7 | 89 | 98.7 | 29.4 | 63.7 | 89.8 | 139.3 | 116.7 | 2.5 | 6.6597 | 29.7485 | 651.8 | 683 | 852.157 | 402.251 | -3.7 | -3.7 | -0.1 | 18.8 | 9.78 | 2.59 | 2.2 | 5.68E-07 | 0 | 0 | 0 | 0.0042 | 33.9861 | 6.5299 | 0.0008 | 0.0008 | 0.0008 | 0 | 0 | 239.7 | N | N | N | N | N | N | N | N | N | Y
154636 | 101.3 | 69.059 | 199.9 | 160 | 89 | 98.7 | 29.4 | 63.8 | 90.3 | 138.8 | 117.8 | 2.6 | 6.993 | 29.7545 | 652.6 | 683.2 | 873.278 | 412.033 | -3.8 | -3.7 | -0.1 | 19.1 | 9.68 | 2.64 | 2.6 | 5.55E-07 | 0 | 0 | 0 | 0.0043 | 34.4324 | 6.8202 | 0.001 | 0.001 | 0.001 | 0 | 0 | 238.21 | N | N | N | N | N | N | N | N | N | Y
154637 | 101 | 68.848 | 199.9 | 160.9 | 89 | 98.7 | 29.4 | 64 | 90.7 | 138.4 | 118.6 | 2.6 | 7.1019 | 29.7584 | 653.4 | 683.7 | 880.37 | 415.135 | -3.8 | -3.7 | -0.1 | 20.8 | 9.52 | 2.75 | 2.5 | 5.51E-07 | 0 | 0 | 0 | 0.0047 | 34.1078 | 7.1595 | 0.001 | 0.001 | 0.001 | 0 | 0 | 235.76 | N | N | N | N | N | N | N | N | N | Y
154638 | 100.6 | 68.624 | 199.9 | 162.6 | 89 | 98.7 | 29.4 | 64 | 90.7 | 138.3 | 120.1 | 2.8 | 6.6063 | 29.7462 | 653.9 | 683.9 | 849.309 | 400.112 | -3.8 | -3.8 | -0.1 | 21.7 | 9.4 | 2.85 | 2.4 | 5.72E-07 | 0 | 0 | 0 | 0.0048 | 32.4717 | 7.1699 | 0.0009 | 0.0009 | 0.0009 | 0 | 0 | 236.88 | N | N | N | N | N | N | N | N | N | Y
154639 | 100.4 | 68.469 | 199.9 | 161.8 | 89 | 98.7 | 29.4 | 64 | 90.7 | 138.6 | 119.4 | 2.7 | 5.763 | 29.7212 | 654.3 | 684.4 | 794.429 | 373.819 | -3.8 | -3.8 | -0.1 | 21.2 | 9.41 | 2.9 | 2.4 | 6.12E-07 | 0 | 0 | 0 | 0.0044 | 30.3741 | 6.7961 | 0.0008 | 0.0008 | 0.0008 | 0 | 0 | 235.78 | N | N | N | N | N | N | N | N | N | Y
154640 | 100.2 | 68.338 | 200 | 159.8 | 89 | 98.7 | 29.4 | 64 | 90.7 | 138.6 | 117.7 | 2.5 | 5.5088 | 29.7132 | 654.7 | 684.8 | 777.383 | 365.574 | -3.8 | -3.7 | -0.1 | 21.5 | 9.61 | 2.81 | 2.4 | 6.26E-07 | 0 | 0 | 0 | 0.0043 | 30.3405 | 6.438 | 0.0008 | 0.0008 | 0.0008 | 0 | 0 | 219.69 | N | N | N | N | N | N | N | N | N | Y
154641 | 100 | 68.214 | 200.2 | 158.7 | 89 | 98.7 | 29.4 | 63.9 | 90.7 | 138.7 | 116.7 | 2.5 | 6.0168 | 29.734 | 655.2 | 685.2 | 811.658 | 381.796 | -3.8 | -3.7 | -0.1 | 21.5 | 9.82 | 2.65 | 2.5 | 5.99E-07 | 0 | 0 | 0 | 0.0045 | 32.3901 | 6.3625 | 0.0009 | 0.0009 | 0.0009 | 0 | 0 | 223.1 | N | N | N | N | N | N | N | N | N | Y
154642 | 100 | 68.208 | 200.2 | 159 | 89 | 98.7 | 29.4 | 63.9 | 90.5 | 138.9 | 117 | 2.5 | 6.3401 | 29.7343 | 655.7 | 685.7 | 833.376 | 391.84 | -3.8 | -3.7 | -0.1 | 20.9 | 9.83 | 2.58 | 2.6 | 5.84E-07 | 0 | 0 | 0 | 0.0045 | 33.2594 | 6.3535 | 0.0009 | 0.0009 | 0.0009 | 0 | 0 | 239.65 | N | N | N | N | N | N | N | N | N | Y
154643 | 100.2 | 68.295 | 200.3 | 160.2 | 89 | 98.7 | 29.4 | 63.7 | 90 | 139 | 118 | 2.6 | 5.7481 | 29.7137 | 656.2 | 685.7 | 793.683 | 372.76 | -3.8 | -3.7 | -0.1 | 20.9 | 9.61 | 2.68 | 2.6 | 6.14E-07 | 0 | 0 | 0 | 0.0043 | 30.9366 | 6.2632 | 0.0009 | 0.0009 | 0.0009 | 0 | 0 | 237.46 | N | N | N | N | N | N | N | N | N | Y
154644 | 100.4 | 68.432 | 200.3 | 159.7 | 89 | 98.7 | 29.4 | 63.7 | 90 | 139.1 | 117.6 | 2.5 | 4.5939 | 29.686 | 656.7 | 686.4 | 709.443 | 332.73 | -3.7 | -3.6 | -0.1 | 21.1 | 9.39 | 2.83 | 2.6 | 6.88E-07 | 0 | 0 | 0 | 0.0039 | 26.9718 | 5.9131 | 0.0008 | 0.0008 | 0.0008 | 0 | 0 | 218.73 | N | N | N | N | N | N | N | N | N | Y
154645 | 100.5 | 68.519 | 200.5 | 157.2 | 89 | 98.7 | 29.4 | 63.7 | 90 | 139 | 115.3 | 2.3 | 4.3053 | 29.6767 | 656.7 | 687 | 686.805 | 322.015 | -3.7 | -3.6 | -0.1 | 22.2 | 9.53 | 2.81 | 2.5 | 7.10E-07 | 0 | 0 | 0 | 0.0039 | 26.4866 | 5.6902 | 0.0007 | 0.0008 | 0.0008 | 0 | 0 | 191.5 | N | N | N | N | N | N | N | N | N | Y
154646 | 100.5 | 68.543 | 200.6 | 155.8 | 89 | 98.7 | 29.4 | 63.7 | 90 | 139 | 114.1 | 2.2 | 5.1368 | 29.7003 | 656.9 | 687.5 | 750.953 | 352.296 | -3.8 | -3.7 | -0.1 | 22.6 | 9.77 | 2.69 | 2.4 | 5.25E-02 | 0 | 0 | 0 | 0.0044 | 29.7174 | 5.9401 | 0.0008 | 0.0008 | 0.0008 | 0 | 0 | 191.13 | N | N | N | N | N | N | N | N | N | Y
154647 | 100.8 | 68.742 | 200.8 | 156.6 | 89 | 98.7 | 29.4 | 63.7 | 90 | 139.3 | 114.8 | 2.3 | 5.4677 | 29.7056 | 657.5 | 687.9 | 775.521 | 363.696 | -3.8 | -3.7 | -0.1 | 22.3 | 9.72 | 2.67 | 2.5 | 2.56E-02 | 0 | 0 | 0 | 0.0045 | 30.5213 | 6.0933 | 0.0008 | 0.0008 | 0.0008 | 0 | 0 | 226.3 | N | N | N | N | N | N | N | N | N | Y
154648 | 101.4 | 69.146 | 200.9 | 158.3 | 89 | 98.7 | 29.4 | 63.7 | 90 | 139.6 | 116.3 | 2.4 | 4.9559 | 29.6851 | 657.9 | 688 | 738.74 | 346.068 | -3.8 | -3.7 | -0.1 | 22.3 | 9.45 | 2.81 | 2.5 | 6.61E-07 | 0 | 0 | 0 | 0.0042 | 28.235 | 6.1056 | 0.0008 | 0.0008 | 0.0008 | 0 | 0 | 215.49 | N | N | N | N | N | N | N | N | N | Y
154649 | 101.8 | 69.426 | 200.9 | 157.4 | 89 | 98.7 | 29.4 | 63.6 | 89.5 | 139.7 | 115.5 | 2.4 | 4.4273 | 29.6743 | 658.2 | 688.8 | 697.643 | 326.623 | -3.8 | -3.7 | -0.1 | 22.5 | 9.2 | 3.03 | 2.4 | 7.01E-07 | 0 | 0 | 0 | 0.004 | 25.9427 | 6.2178 | 0.0007 | 0.0007 | 0.0007 | 0 | 0 | 197.48 | N | N | N | N | N | N | N | N | N | Y
154650 | 102.4 | 69.805 | 200.9 | 156.1 | 89 | 98.7 | 29.4 | 63.5 | 89.3 | 139.7 | 114.3 | 2.3 | 3.9969 | 29.6648 | 658.3 | 689.3 | 661.11 | 309.379 | -3.8 | -3.8 | -0.1 | 22.8 | 8.75 | 3.46 | 2.3 | 7.40E-07 | 0 | 0 | 0 | 0.0039 | 23.3775 | 6.7207 | 0.0007 | 0.0007 | 0.0007 | 0 | 0 | 181.42 | N | N | N | N | N | N | N | N | N | Y
154651 | 102.8 | 70.097 | 200.9 | 155 | 89 | 98.7 | 29.4 | 63.4 | 88.9 | 139.8 | 113.4 | 2.2 | 2.8709 | 29.6426 | 658.3 | 690 | 555.234 | 259.649 | -3.9 | -3.8 | -0.1 | 24.3 | 7.65 | 4.44 | 2.4 | 8.83E-07 | 0 | 0 | 0 | 0.0035 | 17.1585 | 7.2321 | 0.0006 | 0.0006 | 0.0006 | 0 | 0 | 168.48 | N | N | N | N | N | N | N | N | N | Y
154652 | 103 | 70.227 | 200.9 | 151.5 | 89 | 98.7 | 29.4 | 63.3 | 88.8 | 139.8 | 110.3 | 1.9 | 1.9981 | 29.6281 | 657.8 | 690.2 | 465.074 | 217.479 | -3.8 | -3.7 | -0.1 | 24.7 | 6.48 | 5.78 | 2.4 | 1.06E-06 | 0 | 0 | 0 | 0.003 | 12.1736 | 7.8917 | 0.0005 | 0.0005 | 0.0005 | 0 | 0 | 61 | N | N | N | N | N | N | N | N | N | N
154653 | 103.2 | 70.333 | 200.9 | 147.8 | 89 | 98.7 | 29.4 | 63.3 | 88.6 | 139.4 | 107 | 1.6 | 1.7376 | 29.6239 | 657 | 690.4 | 433.874 | 203.008 | -3.6 | -3.5 | -0.1 | 23.7 | 5.74 | 7.07 | 2.3 | 5.26E-02 | 0 | 0 | 0 | 0.0026 | 10.0692 | 9.0072 | 0.0004 | 0.0004 | 0.0004 | 0 | 0 | 53.42 | N | N | N | N | N | N | N | N | N | N
154654 | 103.3 | 70.457 | 200.8 | 145.7 | 89 | 98.7 | 29.4 | 63.3 | 88.6 | 139 | 105.1 | 1.4 | 1.6958 | 29.6225 | 656 | 690.7 | 428.558 | 200.682 | -3.4 | -3.3 | -0.1 | 23 | 5.19 | 8.19 | 2.1 | 4.20E-02 | 0 | 0 | 0 | 0.0025 | 8.9944 | 10.3223 | 0.0004 | 0.0004 | 0.0004 | 0 | 0 | 48.82 | N | N | N | N | N | N | N | N | N | N
154655 | 103.7 | 70.681 | 200.7 | 144.2 | 89 | 98.7 | 29.4 | 63.3 | 88.5 | 138.6 | 103.8 | 1.3 | 1.8864 | 29.6308 | 655 | 690.9 | 451.445 | 211.658 | -3.2 | -3.1 | -0.1 | 22.3 | 4.73 | 9.15 | 2 | 1.08E-06 | 0 | 0 | 0 | 0.0026 | 8.6376 | 12.1539 | 0.0004 | 0.0004 | 0.0004 | 0 | 0 | 35.26 | N | N | N | N | N | N | N | N | N | N
154656 | 103.9 | 70.836 | 200.6 | 143.5 | 89 | 98.7 | 29.4 | 63.3 | 88.5 | 138.3 | 103.2 | 1.3 | 2.1209 | 29.6437 | 654.4 | 691.1 | 478.43 | 224.528 | -3.1 | -3.1 | -0.1 | 21.9 | 4.52 | 9.71 | 2 | 1.03E-02 | 0 | 0 | 0 | 0.0027 | 8.7719 | 13.6903 | 0.0004 | 0.0004 | 0.0004 | 0 | 0 | 35.23 | N | N | N | N | N | N | N | N | N | N
154657 | 104 | 70.917 | 200.2 | 144.1 | 89 | 98.7 | 29.4 | 63.2 | 88.2 | 138 | 103.7 | 1.3 | 2.7859 | 29.6573 | 654.5 | 691.1 | 546.707 | 256.662 | -3.1 | -3 | -0.1 | 23 | 5.11 | 9.27 | 1.9 | 1.39E-02 | 0 | 0 | 0 | 0.0032 | 11.3148 | 14.9406 | 0.0004 | 0.0005 | 0.0005 | 0 | 0 | 28.91 | N | N | N | N | N | N | N | N | N | N
154658 | 104.3 | 71.091 | 199.9 | 145.7 | 89 | 98.7 | 29.4 | 63.1 | 87.9 | 137.6 | 105.1 | 1.4 | 3.6596 | 29.6806 | 655.1 | 691.1 | 630.563 | 296.09 | -3.2 | -3.2 | -0.1 | 23.7 | 6.25 | 8.04 | 1.9 | 7.73E-07 | 0 | 0 | 0 | 0.0039 | 15.9675 | 14.9538 | 0.0005 | 0.0005 | 0.0005 | 0 | 0 | 96.05 | N | N | N | N | N | N | N | N | N | Y
154659 | 104.7 | 71.383 | 199.5 | 150.2 | 89 | 98.7 | 29.4 | 63.1 | 88 | 137.6 | 109.1 | 1.8 | 3.6272 | 29.6866 | 656.2 | 691.5 | 628.059 | 294.694 | -3.5 | -3.5 | -0.1 | 23.7 | 6.91 | 7 | 2 | 7.77E-07 | 0 | 0 | 0 | 0.0038 | 17.5889 | 12.955 | 0.0005 | 0.0005 | 0.0005 | 0 | 0 | 129.57 | N | N | N | N | N | N | N | N | N | Y
154700 | 105.5 | 71.936 | 199 | 152.1 | 89 | 98.7 | 29.4 | 63.1 | 88 | 137.9 | 110.8 | 1.9 | 3.3253 | 29.6893 | 657.2 | 692 | 600.548 | 281.549 | -3.7 | -3.6 | -0.1 | 23.4 | 6.93 | 6.61 | 2.1 | 8.13E-07 | 0 | 0 | 0 | 0.0036 | 16.8443 | 11.6756 | 0.0005 | 0.0005 | 0.0005 | 0 | 0 | 114.02 | N | N | N | N | N | N | N | N | N | Y
154701 | 106 | 72.303 | 198.5 | 151.5 | 89 | 98.7 | 29.4 | 63.1 | 88 | 138.3 | 110.2 | 1.9 | 3.0774 | 29.6863 | 658.1 | 692.5 | 576.884 | 270.224 | -3.6 | -3.5 | -0.1 | 23.5 | 6.14 | 7.17 | 2 | 8.48E-07 | 0 | 0 | 0 | 0.0035 | 14.3219 | 12.1672 | 0.0005 | 0.0005 | 0.0005 | 0 | 0 | 98.37 | N | N | N | N | N | N | N | N | N | Y
154702 | 106.4 | 72.564 | 198.1 | 149 | 89 | 98.7 | 29.4 | 63.1 | 88 | 138.6 | 108 | 1.7 | 2.5375 | 29.6726 | 658.5 | 693.1 | 523.734 | 245.131 | -3.5 | -3.5 | -0.1 | 23.3 | 4.66 | 8.77 | 2.2 | 9.37E-07 | 0 | 0 | 0 | 0.0031 | 9.8658 | 13.5 | 0.0005 | 0.0005 | 0.0005 | 0 | 0 | 56.21 | N | N | N | N | N | N | N | N | N | N
154703 | 106.4 | 72.533 | 197.6 | 144.5 | 89 | 98.8 | 29.4 | 63.1 | 87.9 | 138.1 | 104 | 1.4 | 2.4995 | 29.6721 | 658.4 | 693.3 | 520.256 | 243.52 | -3 | -3 | -0.1 | 22.8 | 3.53 | 10.67 | 2.3 | 9.43E-07 | 0 | 0 | 0 | 0.003 | 7.4285 | 16.3105 | 0.0005 | 0.0005 | 0.0005 | 0 | 0 | 12.08 | N | N | N | N | N | N | N | N | N | N
154704 | 106.4 | 72.526 | 197.4 | 143.8 | 89 | 98.8 | 29.4 | 63 | 87.6 | 137.2 | 103.4 | 1.3 | 2.7772 | 29.6773 | 658 | 694 | 548.286 | 256.76 | -2.6 | -2.6 | -0.1 | 22.3 | 2.98 | 12.18 | 2.1 | 8.94E-07 | 0 | 0 | 0 | 0.0031 | 6.6028 | 19.6409 | 0.0005 | 0.0005 | 0.0005 | 0 | 0 | 10.91 | N | N | N | N | N | N | N | N | N | N
154705 | 106.3 | 72.477 | 196.9 | 144.6 | 89 | 98.8 | 29.4 | 63 | 87.6 | 136.4 | 104.1 | 1.4 | 2.9448 | 29.6864 | 657.8 | 694 | 564.463 | 264.471 | -2.5 | -2.5 | -0.1 | 21.7 | 2.78 | 13.05 | 2.1 | 1.61E-03 | 0 | 0 | 0 | 0.0031 | 6.34 | 21.6627 | 0.0005 | 0.0005 | 0.0005 | 0 | 0 | 11.98 | N | N | N | N | N | N | N | N | N | N
154706 | 106.2 | 72.408 | 196.7 | 145.5 | 89 | 98.8 | 29.5 | 63 | 87.6 | 135.9 | 104.9 | 1.4 | 2.8325 | 29.6834 | 657.8 | 694.5 | 552.894 | 259.033 | -2.5 | -2.5 | -0.1 | 21.2 | 3.26 | 12.6 | 2.1 | 4.88E-03 | 0 | 0 | 0 | 0.003 | 7.2815 | 20.4964 | 0.0005 | 0.0005 | 0.0005 | 0 | 0 | 10.84 | N | N | N | N | N | N | N | N | N | N
154707 | 106.1 | 72.359 | 196.2 | 146 | 89 | 98.8 | 29.5 | 63 | 87.6 | 135.5 | 105.4 | 1.5 | 3.8576 | 29.7127 | 658.2 | 694.7 | 646.631 | 303.124 | -2.5 | -2.5 | -0.1 | 19.8 | 4.96 | 10.46 | 2.2 | 1.42E-02 | 0 | 0 | 0 | 0.0033 | 12.9729 | 19.9103 | 0.0006 | 0.0006 | 0.0006 | 0 | 0 | 43.45 | N | N | N | N | N | N | N | N | N | N
154708 | 106.4 | 72.557 | 195.8 | 149.7 | 89 | 98.8 | 29.5 | 63.1 | 87.8 | 135.4 | 108.7 | 1.8 | 4.8802 | 29.751 | 659.7 | 695.2 | 732.651 | 343.444 | -3 | -3 | -0.1 | 18.9 | 6.75 | 7.95 | 2.2 | 8.92E-03 | 0 | 0 | 0 | 0.0036 | 20.0069 | 17.1513 | 0.0007 | 0.0007 | 0.0007 | 0 | 0 | 153.63 | N | N | N | N | N | N | N | N | N | Y
154709 | 106.8 | 72.818 | 195.2 | 154.7 | 89 | 98.8 | 29.5 | 63.1 | 88 | 136 | 113.1 | 2.1 | 5.2634 | 29.7591 | 661.3 | 695.8 | 761.753 | 356.65 | -3.6 | -3.5 | -0.1 | 19.8 | 7.69 | 6.25 | 2.4 | 7.47E-03 | 0 | 0 | 0 | 0.0039 | 23.6743 | 13.9841 | 0.0008 | 0.0008 | 0.0008 | 0 | 0 | 168.69 | N | N | N | N | N | N | N | N | N | Y
154710 | 107.2 | 73.079 | 194.8 | 156.3 | 89 | 98.8 | 29.5 | 63.2 | 88.1 | 136.8 | 114.6 | 2.3 | 5.1674 | 29.752 | 662.8 | 696.3 | 755.586 | 353.206 | -3.7 | -3.6 | -0.1 | 20.5 | 7.99 | 5.35 | 2.5 | 6.48E-07 | 0 | 0 | 0 | 0.004 | 24.3701 | 11.8633 | 0.0008 | 0.0008 | 0.0008 | 0 | 0 | 174.99 | N | N | N | N | N | N | N | N | N | Y
154711 | 107.6 | 73.334 | 194.5 | 156.2 | 89 | 98.8 | 29.5 | 63.2 | 88.1 | 137.4 | 114.4 | 2.3 | 4.9805 | 29.7504 | 664.2 | 696.9 | 742.016 | 346.421 | -3.7 | -3.6 | -0.1 | 21.4 | 8.02 | 4.98 | 2.6 | 6.61E-07 | 0 | 0 | 0 | 0.0041 | 23.9934 | 10.8214 | 0.0008 | 0.0008 | 0.0008 | 0 | 0 | 168.18 | N | N | N | N | N | N | N | N | N | Y
154712 | 107.7 | 73.421 | 194.2 | 155.7 | 89 | 98.8 | 29.5 | 63.2 | 88.1 | 138 | 114 | 2.2 | 4.2971 | 29.7374 | 665.3 | 697.4 | 687.509 | 320.529 | -3.7 | -3.6 | -0.1 | 21.4 | 7.81 | 4.97 | 2.7 | 7.14E-07 | 0 | 0 | 0 | 0.0038 | 21.6222 | 10.0104 | 0.0008 | 0.0008 | 0.0008 | 0 | 0 | 168.14 | N | N | N | N | N | N | N | N | N | Y
154713 | 107.8 | 73.508 | 194.2 | 154.4 | 89 | 98.8 | 29.5 | 63.2 | 88.1 | 138.3 | 112.9 | 2.1 | 3.6734 | 29.724 | 666 | 698.1 | 634.241 | 295.384 | -3.8 | -3.7 | -0.1 | 21.4 | 7.56 | 5.16 | 2.7 | 7.76E-07 | 0 | 0 | 0 | 0.0035 | 19.2945 | 9.5605 | 0.0007 | 0.0007 | 0.0007 | 0 | 0 | 137.34 | N | N | N | N | N | N | N | N | N | Y
154714 | 107.7 | 73.446 | 194.4 | 152.6 | 89 | 98.8 | 29.5 | 63.1 | 87.8 | 138.4 | 111.2 | 2 | 3.3844 | 29.7146 | 666 | 698.8 | 608.027 | 283.079 | -3.7 | -3.6 | -0.1 | 21.4 | 7.42 | 5.38 | 2.6 | 8.09E-07 | 0 | 0 | 0 | 0.0033 | 18.1404 | 9.5543 | 0.0007 | 0.0007 | 0.0007 | 0 | 0 | 116.06 | N | N | N | N | N | N | N | N | N | Y
154715 | 107.8 | 73.496 | 194.5 | 151.5 | 89 | 98.8 | 29.5 | 62.9 | 87.2 | 138.6 | 110.3 | 1.9 | 3.0793 | 29.7084 | 665.9 | 699.4 | 578.856 | 269.451 | -3.7 | -3.6 | -0.1 | 22.3 | 6.89 | 5.92 | 2.6 | 8.51E-07 | 0 | 0 | 0 | 0.0033 | 16.0414 | 10.0209 | 0.0006 | 0.0007 | 0.0007 | 0 | 0 | 111.88 | N | N | N | N | N | N | N | N | N | Y
154716 | 107.6 | 73.359 | 194.7 | 150.4 | 89 | 98.8 | 29.5 | 62.9 | 87.1 | 138.8 | 109.3 | 1.8 | 2.3613 | 29.6909 | 666 | 699.7 | 506.323 | 235.532 | -3.5 | -3.5 | -0.1 | 23.6 | 6.21 | 6.64 | 2.6 | 9.74E-07 | 0 | 0 | 0 | 0.0031 | 12.6323 | 9.8193 | 0.0006 | 0.0006 | 0.0006 | 0 | 0 | 61.26 | N | N | N | N | N | N | N | N | N | N
154717 | 107.2 | 73.111 | 195 | 146.7 | 89 | 98.8 | 29.5 | 62.8 | 87.1 | 138.7 | 106 | 1.5 | 2.6099 | 29.7048 | 665.6 | 700.3 | 530.662 | 247.052 | -3.2 | -3.2 | -0.1 | 24.7 | 6.62 | 6.54 | 2.5 | 9.28E-07 | 0 | 0 | 0 | 0.0033 | 14.1228 | 10.1484 | 0.0006 | 0.0006 | 0.0006 | 0 | 0 | 40.26 | N | N | N | N | N | N | N | N | N | N
154718 | 107 | 72.937 | 195.1 | 146.7 | 89 | 98.8 | 29.5 | 62.8 | 87 | 138.4 | 106 | 1.5 | 3.5049 | 29.7261 | 665.6 | 700.6 | 618.64 | 288.228 | -3.3 | -3.2 | -0.1 | 26.5 | 7.04 | 6.29 | 2.3 | 7.95E-07 | 0 | 0 | 0 | 0.0042 | 17.5305 | 11.3886 | 0.0006 | 0.0006 | 0.0006 | 0 | 0 | 142.5 | N | N | N | N | N | N | N | N | N | Y
154719 | 106.9 | 72.893 | 195.2 | 150.6 | 89 | 98.8 | 29.5 | 62.8 | 87.1 | 138.5 | 109.5 | 1.8 | 3.0577 | 29.7075 | 666 | 701.2 | 576.338 | 268.247 | -3.6 | -3.5 | -0.1 | 26.8 | 6.24 | 6.92 | 2.3 | 8.55E-07 | 0 | 0 | 0 | 0.004 | 14.4577 | 11.6559 | 0.0006 | 0.0006 | 0.0006 | 0 | 0 | 111.74 | N | N | N | N | N | N | N | N | N | Y
154720 | 106.6 | 72.663 | 195.2 | 148.9 | 89 | 98.8 | 29.5 | 62.8 | 87 | 138.7 | 107.9 | 1.7 | 2.5712 | 29.6981 | 666.4 | 701.5 | 529.05 | 246.088 | -3.4 | -3.4 | -0.1 | 26.2 | 4.95 | 8.34 | 2.4 | 9.33E-07 | 0 | 0 | 0 | 0.0035 | 10.5212 | 12.8785 | 0.0005 | 0.0005 | 0.0005 | 0 | 0 | 35.98 | N | N | N | N | N | N | N | N | N | N
154721 | 106 | 72.247 | 195.2 | 145.6 | 89 | 98.8 | 29.5 | 62.8 | 86.9 | 138.3 | 105 | 1.4 | 2.4363 | 29.7013 | 666.3 | 702.1 | 515.213 | 239.685 | -3.1 | -3 | -0.1 | 24.7 | 4.1 | 9.8 | 2.5 | 8.99E-04 | 0 | 0 | 0 | 0.0033 | 8.4935 | 14.7504 | 0.0005 | 0.0006 | 0.0006 | 0 | 0 | 14.46 | N | N | N | N | N | N | N | N | N | N
154722 | 105.3 | 71.818 | 195.2 | 144.4 | 89 | 98.8 | 29.5 | 62.8 | 86.8 | 137.6 | 104 | 1.3 | 2.4358 | 29.6993 | 665.8 | 702.1 | 514.765 | 239.576 | -2.9 | -2.8 | -0.1 | 23.2 | 4.26 | 10.22 | 2.4 | 1.13E-02 | 0 | 0 | 0 | 0.0031 | 8.8164 | 15.3745 | 0.0005 | 0.0005 | 0.0005 | 0 | 0 | 24.49 | N | N | N | N | N | N | N | N | N | N
154723 | 104.7 | 71.408 | 195.2 | 145.3 | 89 | 98.8 | 29.5 | 62.8 | 86.8 | 136.8 | 104.7 | 1.4 | 2.86 | 29.7125 | 665.7 | 702.6 | 557.663 | 259.679 | -2.9 | -2.8 | -0.1 | 21.6 | 5.38 | 9.25 | 2.3 | 7.78E-04 | 0 | 0 | 0 | 0.0031 | 12.0718 | 15.0808 | 0.0005 | 0.0006 | 0.0006 | 0 | 0 | 78.74 | N | N | N | N | N | N | N | N | N | Y
154724 | 104.5 | 71.246 | 195 | 147.7 | 89 | 98.8 | 29.5 | 62.8 | 86.8 | 136.6 | 106.9 | 1.6 | 3.7331 | 29.7397 | 666.2 | 702.8 | 638.228 | 297.327 | -3.3 | -3.2 | -0.1 | 20.6 | 6.73 | 7.6 | 2.4 | 7.69E-07 | 0 | 0 | 0 | 0.0034 | 17.2738 | 14.1895 | 0.0006 | 0.0007 | 0.0007 | 0 | 0 | 82.38 | N | N | N | N | N | N | N | N | N | Y
154725 | 104.4 | 71.203 | 194.8 | 150.1 | 89 | 98.8 | 29.5 | 62.7 | 86.7 | 136.8 | 109 | 1.8 | 4.3798 | 29.7556 | 667.4 | 703 | 695.279 | 323.732 | -3.5 | -3.5 | -0.1 | 19.9 | 7.51 | 6.31 | 2.4 | 7.07E-07 | 0 | 0 | 0 | 0.0035 | 20.9883 | 12.8284 | 0.0007 | 0.0007 | 0.0007 | 0 | 0 | 161.08 | N | N | N | N | N | N | N | N | N | Y
154726 | 104.6 | 71.34 | 194.4 | 153.8 | 89 | 98.8 | 29.5 | 62.7 | 86.6 | 137.2 | 112.3 | 2.1 | 3.9085 | 29.7382 | 668.7 | 703.5 | 654.976 | 304.451 | -3.7 | -3.6 | -0.1 | 19.5 | 7.42 | 5.85 | 2.5 | 7.52E-07 | 0 | 0 | 0 | 0.0033 | 19.5038 | 11.1869 | 0.0007 | 0.0007 | 0.0007 | 0 | 0 | 155.1 | N | N | N | N | N | N | N | N | N | Y
154727 | 104.6 | 71.352 | 194.2 | 153.2 | 89 | 98.8 | 29.5 | 62.7 | 86.6 | 137.6 | 111.7 | 2 | 3.0134 | 29.7156 | 669.3 | 704.2 | 573.084 | 266.042 | -3.7 | -3.6 | -0.1 | 20.1 | 7.03 | 5.96 | 2.6 | 8.61E-07 | 0 | 0 | 0 | 0.0029 | 16.155 | 9.9524 | 0.0006 | 0.0006 | 0.0006 | 0 | 0 | 109.11 | N | N | N | N | N | N | N | N | N | Y
154728 | 104.5 | 71.246 | 194.1 | 150.4 | 89 | 98.8 | 29.5 | 62.7 | 86.6 | 137.7 | 109.3 | 1.8 | 2.3408 | 29.6918 | 669.3 | 704.8 | 505.082 | 234.282 | -3.6 | -3.5 | -0.1 | 21.7 | 7.05 | 5.93 | 2.5 | 9.78E-07 | 0 | 0 | 0 | 0.0028 | 14.2602 | 8.7168 | 0.0005 | 0.0006 | 0.0006 | 0 | 0 | 85.4 | N | N | N | N | N | N | N | N | N | Y
154729 | 104.4 | 71.166 | 194 | 148 | 89 | 98.8 | 29.5 | 62.7 | 86.6 | 137.6 | 107.1 | 1.6 | 2.7102 | 29.7023 | 669.2 | 705 | 542.498 | 251.745 | -3.6 | -3.5 | -0.1 | 22.6 | 7.76 | 5.36 | 2.4 | 9.09E-07 | 0 | 0 | 0 | 0.0031 | 16.865 | 8.4655 | 0.0006 | 0.0006 | 0.0006 | 0 | 0 | 99.21 | N | N | N | N | N | N | N | N | N | Y
154730 | 104.3 | 71.135 | 194 | 147.7 | 89 | 98.8 | 29.5 | 62.7 | 86.6 | 137.8 | 106.9 | 1.6 | 3.6155 | 29.7309 | 669.6 | 705.5 | 629.477 | 292.277 | -3.7 | -3.6 | -0.1 | 23.5 | 8.38 | 4.71 | 2.7 | 7.83E-07 | 0 | 0 | 0 | 0.0038 | 21.1459 | 8.6441 | 0.0007 | 0.0007 | 0.0007 | 0 | 0 | 133.3 | N | N | N | N | N | N | N | N | N | Y
154731 | 104.4 | 71.178 | 194 | 150.4 | 89 | 98.8 | 29.5 | 62.7 | 86.6 | 137.9 | 109.3 | 1.8 | 4.0961 | 29.7448 | 670.5 | 705.9 | 672.242 | 312.052 | -3.8 | -3.7 | -0.1 | 25.5 | 8.52 | 4.33 | 2.9 | 7.33E-07 | 0 | 0 | 0 | 0.0044 | 22.9663 | 8.4811 | 0.0008 | 0.0008 | 0.0008 | 0 | 0 | 147.39 | N | N | N | N | N | N | N | N | N | Y
154732 | 104.3 | 71.116 | 194 | 152.1 | 89 | 98.8 | 29.5 | 62.7 | 86.6 | 137.8 | 110.8 | 1.9 | 4.4422 | 29.7475 | 671.2 | 706.2 | 701.585 | 325.488 | -3.8 | -3.7 | -0.1 | 26.5 | 8.55 | 4.13 | 2.9 | 7.03E-07 | 0 | 0 | 0 | 0.0047 | 24.0191 | 8.4362 | 0.0008 | 0.0009 | 0.0009 | 0 | 0 | 147.04 | N | N | N | N | N | N | N | N | N | Y
154733 | 104.3 | 71.11 | 194 | 153.8 | 89 | 98.8 | 29.5 | 62.7 | 86.6 | 137.8 | 112.3 | 2.1 | 4.6376 | 29.7425 | 672.1 | 706.8 | 717.82 | 332.711 | -3.7 | -3.7 | -0.1 | 26.2 | 8.41 | 4.14 | 2.9 | 6.88E-07 | 0 | 0 | 0 | 0.0048 | 24.1677 | 8.6571 | 0.0009 | 0.0009 | 0.0009 | 0 | 0 | 164 | N | N | N | N | N | N | N | N | N | Y
154734 | 104.1 | 71.01 | 194.2 | 153.9 | 89 | 98.8 | 29.5 | 62.8 | 86.9 | 137.8 | 112.4 | 2.1 | 4.7118 | 29.7494 | 673 | 707.1 | 723.86 | 335.316 | -3.7 | -3.6 | -0.1 | 26.5 | 8.3 | 4.2 | 2.9 | 6.83E-07 | 0 | 0 | 0 | 0.0049 | 24.0223 | 8.8324 | 0.0009 | 0.0009 | 0.0009 | 0 | 0 | 149.24 | N | N | N | N | N | N | N | N | N | Y
154735 | 103.9 | 70.867 | 194.4 | 155.1 | 89 | 98.8 | 29.5 | 63 | 87.6 | 137.6 | 113.5 | 2.2 | 5.6381 | 29.7832 | 673.8 | 707.5 | 790.165 | 366.17 | -3.6 | -3.6 | -0.1 | 25.5 | 8.57 | 4.03 | 3 | 6.25E-07 | 0 | 0 | 0 | 0.0051 | 27.0973 | 9.2597 | 0.001 | 0.001 | 0.001 | 0 | 0 | 155.37 | N | N | N | N | N | N | N | N | N | Y
154736 | 103.7 | 70.7 | 194.7 | 156.1 | 89 | 98.8 | 29.5 | 63.1 | 87.8 | 137.9 | 114.3 | 2.3 | 6.8192 | 29.8035 | 675.2 | 708 | 870.435 | 403.174 | -3.7 | -3.6 | -0.1 | 24.7 | 8.93 | 3.74 | 3 | 5.67E-07 | 0 | 0 | 0 | 0.0055 | 31.0833 | 9.4786 | 0.0011 | 0.0011 | 0.0011 | 0 | 0 | 192.65 | N | N | N | N | N | N | N | N | N | Y
154737 | 103.6 | 70.662 | 194.9 | 159.6 | 89 | 98.8 | 29.5 | 63.1 | 88 | 138 | 117.4 | 2.5 | 6.3345 | 29.8013 | 676.7 | 708.6 | 839.746 | 388.414 | -3.6 | -3.5 | -0.1 | 24.8 | 9.02 | 3.55 | 3 | 5.89E-07 | 0 | 0 | 0 | 0.0053 | 30.259 | 8.661 | 0.0011 | 0.0011 | 0.0011 | 0 | 0 | 229.53 | N | N | N | N | N | N | N | N | N | Y
154738 | 103.7 | 70.693 | 195.1 | 160.1 | 89 | 98.8 | 29.5 | 63.2 | 88 | 138.3 | 117.9 | 2.6 | 5.9043 | 29.7934 | 677.4 | 709.1 | 811.843 | 375.178 | -3.6 | -3.5 | -0.1 | 24.5 | 9.06 | 3.44 | 3.1 | 6.10E-07 | 0 | 0 | 0 | 0.0051 | 29.3528 | 8.0922 | 0.001 | 0.0011 | 0.0011 | 0 | 0 | 212.52 | N | N | N | N | N | N | N | N | N | Y
154739 | 103.7 | 70.681 | 195.4 | 158.4 | 89 | 98.8 | 29.5 | 63.1 | 88 | 138.3 | 116.4 | 2.4 | 5.8824 | 29.7901 | 677.8 | 709.8 | 810.518 | 374.368 | -3.7 | -3.6 | -0.1 | 24.5 | 9.14 | 3.34 | 3.2 | 6.11E-07 | 0 | 0 | 0 | 0.005 | 29.5419 | 7.85 | 0.0011 | 0.0011 | 0.0011 | 0 | 0 | 217.46 | N | N | N | N | N | N | N | N | N | Y
154740 | 103.7 | 70.712 | 195.6 | 158.5 | 89 | 98.8 | 29.5 | 63.2 | 88 | 138.4 | 116.5 | 2.4 | 5.9883 | 29.7917 | 678.7 | 710.4 | 817.961 | 377.533 | -3.7 | -3.7 | -0.1 | 24.6 | 9.2 | 3.26 | 3.2 | 6.06E-07 | 0 | 0 | 0 | 0.0051 | 29.9885 | 7.7304 | 0.0011 | 0.0011 | 0.0011 | 0 | 0 | 211.75 | N | N | N | N | N | N | N | N | N | Y
154741 | 103.7 | 70.737 | 196 | 158.3 | 89 | 98.8 | 29.5 | 63.3 | 88.6 | 138.6 | 116.3 | 2.4 | 6.0711 | 29.7868 | 679.3 | 710.9 | 823.897 | 380.006 | -3.7 | -3.6 | -0.1 | 24 | 9.24 | 3.21 | 3.2 | 6.02E-07 | 0 | 0 | 0 | 0.005 | 30.3285 | 7.6488 | 0.0011 | 0.0011 | 0.0011 | 0 | 0 | 214.69 | N | N | N | N | N | N | N | N | N | Y
154742 | 103.9 | 70.849 | 196.2 | 158.6 | 89 | 98.8 | 29.5 | 63.4 | 88.8 | 138.7 | 116.5 | 2.4 | 6.1284 | 29.7767 | 679.6 | 711.4 | 827.98 | 381.669 | -3.7 | -3.6 | -0.1 | 23.4 | 9.27 | 3.15 | 3.3 | 5.99E-07 | 0 | 0 | 0 | 0.0049 | 30.5631 | 7.5501 | 0.0011 | 0.0012 | 0.0012 | 0 | 0 | 218.68 | N | N | N | N | N | N | N | N | N | Y
154743 | 103.9 | 70.867 | 196.5 | 158.9 | 89 | 98.8 | 29.5 | 63.4 | 88.8 | 138.8 | 116.8 | 2.5 | 6.7162 | 29.7798 | 679.9 | 712 | 865.966 | 399.129 | -3.8 | -3.7 | -0.1 | 23.4 | 9.37 | 3.07 | 3.3 | 5.73E-07 | 0 | 0 | 0 | 0.0051 | 32.2754 | 7.6937 | 0.0012 | 0.0012 | 0.0012 | 0 | 0 | 218.27 | N | N | N | N | N | N | N | N | N | Y
154744 | 104 | 70.892 | 196.8 | 159 | 89 | 98.8 | 29.5 | 63.4 | 88.8 | 138.9 | 116.9 | 2.5 | 7.2657 | 29.797 | 680.6 | 712.5 | 900.802 | 415.141 | -3.8 | -3.7 | -0.1 | 23.8 | 9.43 | 2.99 | 3.4 | 5.51E-07 | 0 | 0 | 0 | 0.0054 | 33.8127 | 7.8045 | 0.0013 | 0.0013 | 0.0013 | 0 | 0 | 227.84 | N | N | N | N | N | N | N | N | N | Y
154745 | 104.2 | 71.06 | 197.2 | 160.7 | 89 | 98.8 | 29.5 | 63.4 | 88.8 | 138.9 | 118.4 | 2.6 | 7.2062 | 29.7918 | 681.4 | 712.9 | 897.438 | 413.261 | -3.8 | -3.8 | -0.1 | 23.8 | 9.45 | 2.93 | 3.4 | 5.54E-07 | 0 | 0 | 0 | 0.0054 | 33.7157 | 7.5899 | 0.0013 | 0.0013 | 0.0013 | 0 | 0 | 241.8 | N | N | N | N | N | N | N | N | N | Y
154746 | 104.4 | 71.215 | 197.6 | 160.7 | 89 | 98.8 | 29.5 | 63.4 | 88.8 | 139 | 118.5 | 2.6 | 7.206 | 29.8038 | 682.1 | 713.4 | 897.441 | 413.17 | [19 empty] | 240.51 | N | N | N | Y | N | N | N | N | N | N
154747 | 104.6 | 71.333 | 197.7 | 160.8 | 89 | 98.8 | 29.5 | 63.4 | 88.8 | 139 | 118.5 | 2.6 | 6.6899 | 29.7931 | 682.8 | 714 | 865.344 | 398.012 | [19 empty] | 248.25 | N | N | N | Y | N | N | N | N | N | N
154748 | 104.7 | 71.402 | 198.1 | 160.5 | 89 | 98.8 | 29.5 | 63.4 | 88.9 | 139 | 118.3 | 2.6 | 6.1949 | 29.7766 | 683.3 | 714.3 | 833.422 | 382.944 | [19 empty] | 234.19 | N | N | N | Y | N | N | N | N | N | N
154749 | 104.9 | 71.495 | 198.3 | 159.6 | 89 | 98.8 | 29.5 | 63.4 | 88.8 | 139 | 117.5 | 2.5 | 5.0357 | 29.7482 | 683.4 | 714.9 | 750.011 | 344.245 | [19 empty] | 228.6 | N | N | N | Y | N | N | N | N | N | N
154750 | 104.9 | 71.495 | 198.6 | 157.4 | 89 | 98.8 | 29.5 | 63.4 | 88.8 | 139.2 | 115.6 | 2.4 | 3.8307 | 29.7185 | 682.9 | 714.9 | 652.069 | 299.123 | [19 empty] | 166.67 | N | N | N | Y | N | N | N | N | N | N
154751 | 104.5 | 71.265 | 198.8 | 154.1 | 89 | 98.8 | 29.5 | 63.4 | 88.8 | 139.2 | 112.6 | 2.1 | 3.4824 | 29.7134 | 682 | 715.2 | 620.853 | 284.985 | [19 empty] | 144.76 | N | N | N | Y | N | N | N | N | N | N
154752 | 104.2 | 71.029 | 199 | 152.4 | 89 | 98.8 | 29.5 | 63.3 | 88.4 | 139.1 | 111.1 | 2 | 3.8442 | 29.7268 | 681.3 | 715.4 | 653.437 | 300.253 | [19 empty] | 139.9 | N | N | N | Y | N | N | N | N | N | N
154753 | 103.9 | 70.818 | 199.1 | 152.3 | 89 | 98.8 | 29.5 | 63.3 | 88.4 | 139.4 | 111 | 2 | 3.9176 | 29.7265 | 681.1 | 715.4 | 660.051 | 303.353 | [19 empty] | 160.23 | N | N | N | Y | N | N | N | N | N | N
154754 | 103.7 | 70.712 | 199.2 | 153.1 | 89 | 98.8 | 29.5 | 63.2 | 88.3 | 139.5 | 111.7 | 2 | 3.9298 | 29.7248 | 681.1 | 715.6 | 661.166 | 303.855 | [19 empty] | 157.87 | N | N | N | Y | N | N | N | N | N | N
154755 | 103.6 | 70.65 | 199.2 | 153.9 | 89 | 98.8 | 29.5 | 63.2 | 88.3 | 139.6 | 112.4 | 2.1 | 3.9331 | 29.7241 | 681.1 | 715.6 | 661.472 | 303.99 | [19 empty] | 203.32 | N | N | N | Y | N | N | N | N | N | N
154756 | 103.7 | 70.693 | 199.1 | 156.5 | 89 | 98.8 | 29.5 | 63.2 | 88.3 | 139.7 | 114.7 | 2.3 | 3.9365 | 29.7233 | 681 | 715.6 | 661.791 | 304.131 | [19 empty] | 191.41 | N | N | N | Y | N | N | N | N | N | N
154757 | 103.7 | 70.737 | 199 | 156.5 | 89 | 98.8 | 29.5 | 63.3 | 88.4 | 139.7 | 114.7 | 2.3 | 3.9399 | 29.7226 | 681 | 715.6 | 662.115 | 304.274 | [19 empty] | 179.36 | N | N | N | Y | N | N | N | N | N | N
154758 | 103.8 | 70.805 | 198.9 | 155.6 | 89 | 98.8 | 29.5 | 63.3 | 88.6 | 139.8 | 113.9 | 2.2 | 3.9399 | 29.7226 | 681 | 715.4 | 662.117 | 304.275 | [19 empty] | 171.38 | N | N | N | Y | N | N | N | N | N | N
154759 | 103.8 | 70.805 | 198.9 | 153.7 | 89 | 98.8 | 29.5 | 63.4 | 88.8 | 139.7 | 112.3 | 2.1 | 3.9207 | 29.7268 | 681.1 | 715.4 | 660.31 | 303.478 | [19 empty] | 135.89 | N | N | N | Y | N | N | N | N | N | N
154800 | 103.8 | 70.799 | 198.9 | 152.3 | 89 | 98.8 | 29.5 | 63.4 | 88.7 | 139.5 | 111 | 2 | 3.9174 | 29.7276 | 681.1 | 715.2 | 660 | 303.342 | [19 empty] | 148.8 | N | N | N | Y | N | N | N | N | N | N
154801 | 103.9 | 70.824 | 198.9 | 151.6 | 89 | 98.8 | 29.5 | 63.4 | 88.7 | 139.7 | 110.4 | 1.9 | 3.9206 | 29.7268 | 681.1 | 714.9 | 660.308 | 303.477 | [19 empty] | 134.98 | N | N | N | Y | N | N | N | N | N | N
154802 | 103.9 | 70.824 | 198.8 | 151.7 | 89 | 98.8 | 29.5 | 63.4 | 88.7 | 139.8 | 110.4 | 1.9 | 2.9073 | 29.6961 | 681.1 | 714.7 | 490.109 | 225.023 | [19 empty] | 127.09 | N | N | N | Y | N | N | N | N | N | N
154803 | 103.9 | 70.849 | 198.7 | 151.3 | 89 | 98.8 | 29.5 | 63.4 | 88.7 | 139.8 | 110.1 | 1.9 | 0.2704 | 29.6207 | 681.1 | 714.5 | 46.029 | 21.079 | [19 empty] | 114.21 | N | N | N | Y | N | N | N | N | N | N
154804 | 103.8 | 70.799 | 198.5 | 149.9 | 89 | 98.8 | 29.5 | 63.4 | 88.8 | 139.7 | 108.8 | 1.8 | 0.0001 | 29.61 | 681.3 | 714.1 | 0.185 | 0.085 | [19 empty] | 64.35 | N | N | N | Y | N | N | N | N | N | N
154805 | 103.5 | 70.544 | 198.4 | 146.8 | 89 | 98.8 | 29.5 | 63.5 | 89.1 | 139.5 | 106.1 | 1.5 | 0.0002 | 29.6085 | 681.5 | 713.8 | 0.279 | 0.128 | [19 empty] | 51.9 | N | N | N | Y | N | N | N | N | N | N
154806 | 103.3 | 70.408 | 198.4 | 146.3 | 89 | 98.8 | 29.5 | 63.5 | 89.1 | 139.1 | 105.6 | 1.5 | 0.0003 | 29.6137 | 681.6 | 713.4 | 0.494 | 0.226 | [19 empty] | 91.42 | N | N | N | Y | N | N | N | N | N | N
154807 | 103.1 | 70.321 | 198.3 | 146.5 | 89 | 98.8 | 29.5 | 63.5 | 89.1 | 139.1 | 105.8 | 1.5 | 0.0003 | 29.6182 | 681.4 | 713.1 | 0.69 | 0.316 | [19 empty] | 79.65 | N | N | N | Y | N | N | N | N | N | N
154808 | 103 | 70.196 | 198 | 146.8 | 89 | 98.8 | 29.5 | 63.5 | 89.1 | 139.2 | 106.1 | 1.5 | 0.0004 | 29.6182 | 680.7 | 712.9 | 0.58 | 0.266 | [19 empty] | 85.04 | N | N | N | Y | N | N | N | N | N | N
154809 | 102.8 | 70.072 | 197.8 | 147.8 | 89 | 98.8 | 29.5 | 63.5 | 89.1 | 139.3 | 107 | 1.6 | 0.0003 | 29.617 | 679.7 | 712.3 | 0.514 | 0.235 | [19 empty] | 117.59 | N | N | N | Y | N | N | N | N | N | N
154810 | 102.8 | 70.109 | 197.5 | 149.8 | 89 | 98.8 | 29.5 | 63.5 | 89.1 | 139.3 | 108.8 | 1.8 | 0.0002 | 29.6156 | 678.9 | 711.6 | 0.461 | 0.212 | [19 empty] | 122.72 | N | N | N | Y | N | N | N | N | N | N
154811 | 102.9 | 70.128 | 197.3 | 150.8 | 89 | 98.8 | 29.5 | 63.5 | 89 | 139.5 | 109.6 | 1.8 | 0.0003 | 29.6167 | 678.1 | 711.3 | 0.523 | 0.24 | [19 empty] | 118.24 | N | N | N | Y | N | N | N | N | N | N
154812 | 102.9 | 70.128 | 197 | 150 | 89 | 98.8 | 29.5 | 63.5 | 89 | 139.5 | 108.9 | 1.8 | 0.0002 | 29.6188 | 677.2 | 710.7 | 0.468 | 0.215 | [19 empty] | 56.18 | N | N | N | Y | N | N | N | N | N | N
154813 | 102.5 | 69.904 | 196.7 | 146.7 | 89 | 98.8 | 29.5 | 63.5 | 89 | 139.4 | 106 | 1.5 | 0.0024 | 29.6209 | 676.1 | 710.4 | 1.13 | 0.52 | [19 empty] | 78.55 | N | N | N | Y | N | N | N | N | N | N
154814 | 102.5 | 69.917 | 196.5 | 147.8 | 89 | 98.8 | 29.5 | 63.5 | 88.9 | 139.1 | 107 | 1.6 | 0.8321 | 29.6476 | 674.7 | 709.6 | 198.645 | 91.568 | [19 empty] | 139.38 | N | N | N | Y | N | N | N | N | N | N
154815 | 102.6 | 69.985 | 196.3 | 150.9 | 89 | 98.8 | 29.5 | 63.6 | 89.3 | 139.3 | 109.7 | 1.9 | 2.0485 | 29.6865 | 673 | 709.1 | 470.296 | 217.402 | [19 empty] | 135.38 | N | N | N | Y | N | N | N | N | N | N
154816 | 102.8 | 70.091 | 196.1 | 152.2 | 89 | 98.8 | 29.5 | 63.7 | 89.8 | 139.5 | 110.9 | 2 | 2.3071 | 29.6907 | 672 | 708.4 | 502.522 | 232.536 | [19 empty] | 135.07 | N | N | N | Y | N | N | N | N | N | N
154817 | 102.8 | 70.091 | 195.8 | 151.8 | 89 | 98.8 | 29.5 | 63.8 | 90.1 | 139.5 | 110.5 | 1.9 | 2.7901 | 29.7028 | 671.6 | 707.8 | 552.296 | 255.757 | [19 empty] | 127.29 | N | N | N | Y | N | N | N | N | N | N
154818 | 102.9 | 70.14 | 195.7 | 151.4 | 89 | 98.8 | 29.5 | 63.9 | 90.3 | 139.5 | 110.2 | 1.9 | 3.0646 | 29.7107 | 671.3 | 707.1 | 579.181 | 268.338 | [19 empty] | 126.29 | N | N | N | Y | N | N | N | N | N | N
154819 | 103 | 70.252 | 195.6 | 151.2 | 89 | 98.8 | 29.5 | 64 | 90.5 | 139.6 | 110 | 1.9 | 2.9708 | 29.7109 | 671.1 | 706.4 | 570.016 | 264.153 | [19 empty] | 124.71 | N | N | N | Y | N | N | N | N | N | N
154820 | 103.2 | 70.333 | 195.6 | 151.7 | 89 | 98.8 | 29.5 | 64 | 90.6 | 139.7 | 110.4 | 1.9 | 2.4487 | 29.6903 | 670.4 | 705.7 | 516.136 | 239.162 | [19 empty] | 139.78 | N | N | N | Y | N | N | N | N | N | N
154821 | 103.3 | 70.439 | 195.5 | 152 | 89 | 98.8 | 29.5 | 64 | 90.6 | 139.7 | 110.7 | 1.9 | 2.2887 | 29.6926 | 669.1 | 705.1 | 498.464 | 231.259 | [19 empty] | 141.02 | N | N | N | Y | N | N | N | N | N | N
154822 | 103.5 | 70.582 | 195.4 | 152.4 | 89 | 98.8 | 29.5 | 64 | 90.6 | 139.8 | 111.1 | 2 | 3.2272 | 29.7188 | 668 | 704.4 | 592.985 | 275.615 | [19 empty] | 149.76 | N | N | N | Y | N | N | N | N | N | N
154823 | 103.7 | 70.681 | 195.3 | 153 | 89 | 98.8 | 29.5 | 64 | 90.6 | 139.7 | 111.6 | 2 | 3.5415 | 29.7234 | 667.8 | 703.3 | 622.911 | 289.627 | [19 empty] | 145 | N | N | N | Y | N | N | N | N | N | N
154824 | 103.8 | 70.768 | 195.4 | 152.7 | 89 | 98.8 | 29.5 | 63.9 | 90.5 | 139.6 | 111.3 | 2 | 3.3356 | 29.7213 | 667.8 | 702.8 | 603.852 | 280.756 | [19 empty] | 138.5 | N | N | N | Y | N | N | N | N | N | N
154825 | 103.8 | 70.805 | 195.5 | 152.3 | 89 | 98.8 | 29.5 | 63.9 | 90.5 | 139.7 | 111 | 2 | 3.2108 | 29.7148 | 667.1 | 702.1 | 592.01 | 275.34 | [19 empty] | 130.12 | N | N | N | Y | N | N | N | N | N | N
154826 | 103.9 | 70.824 | 195.6 | 150.9 | 89 | 98.8 | 29.5 | 63.9 | 90.4 | 139.6 | 109.7 | 1.9 | 3.1882 | 29.7082 | 666.1 | 701.5 | 589.634 | 274.427 | [19 empty] | 103.19 | N | N | N | Y | N | N | N | N | N | N
154827 | 103.8 | 70.749 | 195.6 | 149.4 | 89 | 98.8 | 29.5 | 63.9 | 90.4 | 139.5 | 108.4 | 1.7 | 3.3918 | 29.7189 | 665.3 | 700.6 | 608.566 | 283.541 | [19 empty] | 97.4 | N | N | N | Y | N | N | N | N | N | N
154828 | 103.7 | 70.681 | 195.6 | 147.2 | 89 | 98.8 | 29.5 | 64.1 | 90.9 | 139.4 | 106.5 | 1.6 | 3.5351 | 29.7228 | 664.7 | 699.7 | 621.546 | 289.773 | [19 empty] | 86.18 | N | N | N | Y | N | N | N | N | N | N
154829 | 103.5 | 70.544 | 195.6 | 146.3 | 89.1 | 98.8 | 29.5 | 64.2 | 91.2 | 139.2 | 105.6 | 1.5 | 3.7185 | 29.7375 | 664.4 | 699.2 | 637.825 | 297.606 | [19 empty] | 81.41 | N | N | N | Y | N | N | N | N | N | N
154830 | 103.3 | 70.426 | 195.6 | 146.3 | 89 | 98.8 | 29.5 | 64.2 | 91.2 | 139.1 | 105.7 | 1.5 | 3.8116 | 29.7403 | 663.9 | 698.5 | 646.004 | 301.578 | [19 empty] | 79.19 | N | N | N | Y | N | N | N | N | N | N
154831 | 103 | 70.246 | 195.5 | 146.6 | 89 | 98.8 | 29.5 | 64.2 | 91.2 | 138.7 | 105.9 | 1.5 | 3.6471 | 29.7417 | 663.1 | 698.1 | 631.081 | 294.848 | [19 empty] | 76.38 | N | N | N | Y | N | N | N | N | N | N
154832 | 102.7 | 70.041 | 195.4 | 146.8 | 89 | 98.8 | 29.5 | 64.2 | 91.2 | 138.5 | 106.1 | 1.5 | 3.45 | 29.7326 | 662 | 697.4 | 612.835 | 286.502 | [19 empty] | 76.02 | N | N | N | Y | N | N | N | N | N | N
154833 | 102.5 | 69.917 | 195.2 | 146.8 | 89 | 98.8 | 29.5 | 64.2 | 91.2 | 138.4 | 106.1 | 1.5 | 3.018 | 29.7248 | 661.1 | 696.7 | 571.853 | 267.489 | [19 empty] | 80.01 | N | N | N | Y | N | N | N | N | N | N
154834 | 102.4 | 69.799 | 195.2 | 148.2 | 89 | 98.8 | 29.5 | 64.3 | 91.6 | 138.4 | 107.3 | 1.6 | 2.5413 | 29.714 | 660.2 | 696.1 | 524.164 | 245.298 | [19 empty] | 111 | N | N | N | Y | N | N | N | N | N | N
154835 | 102.4 | 69.799 | 195.1 | 150.4 | 89 | 98.8 | 29.5 | 64.5 | 92.4 | 138.4 | 109.3 | 1.8 | 2.0855 | 29.7005 | 658.8 | 695.6 | 474.976 | 222.445 | [19 empty] | 97.48 | N | N | N | Y | N | N | N | N | N | N
154836 | 102.2 | 69.681 | 195 | 148.5 | 89 | 98.8 | 29.5 | 64.6 | 92.5 | 138.5 | 107.6 | 1.7 | 1.9929 | 29.6933 | 657.4 | 695.1 | 464.364 | 217.698 | [19 empty] | 69.16 | N | N | N | Y | N | N | N | N | N | N
154837 | 102.1 | 69.643 | 194.8 | 148.5 | 89 | 98.8 | 29.5 | 64.6 | 92.6 | 138.4 | 107.6 | 1.7 | 2.0783 | 29.6929 | 655.9 | 694.7 | 473.875 | 222.446 | [19 empty] | 140.59 | N | N | N | Y | N | N | N | N | N | N
154838 | 102.3 | 69.73 | 194.7 | 151.2 | 89 | 98.8 | 29.5 | 64.6 | 92.5 | 138.6 | 110 | 1.9 | 2.1118 | 29.6955 | 654.8 | 694 | 477.388 | 224.335 | [19 empty] | 144.54 | N | N | N | Y | N | N | N | N | N | N
154839 | 102.4 | 69.83 | 194.7 | 152.2 | 89 | 98.8 | 29.5 | 64.6 | 92.5 | 138.8 | 110.8 | 1.9 | 2.1004 | 29.6982 | 654.1 | 693.3 | 475.903 | 223.808 | [19 empty] | 145.99 | N | N | N | Y | N | N | N | N | N | N
154840 | 102.7 | 70.004 | 194.7 | 153.1 | 89 | 98.8 | 29.5 | 64.6 | 92.5 | 138.8 | 111.7 | 2 | 2.2916 | 29.7018 | 653.4 | 692.7 | 496.504 | 233.673 | [19 empty] | 159.2 | N | N | N | Y | N | N | N | N | N | N
154841 | 102.8 | 70.097 | 194.7 | 153 | 89 | 98.8 | 29.5 | 64.5 | 92.3 | 138.8 | 111.6 | 2 | 2.8093 | 29.7115 | 652.6 | 692 | 549.473 | 258.867 | [19 empty] | 126.17 | N | N | N | Y | N | N | N | N | N | N
154842 | 102.9 | 70.165 | 194.8 | 151.2 | 89 | 98.8 | 29.5 | 64.5 | 92.2 | 138.8 | 110 | 1.9 | 2.811 | 29.7131 | 652.2 | 691.6 | 549.516 | 258.993 | [19 empty] | 112.76 | N | N | N | Y | N | N | N | N | N | N
154843 | 103.1 | 70.271 | 195 | 150.7 | 89 | 98.8 | 29.5 | 64.5 | 92.2 | 138.9 | 109.5 | 1.8 | 2.3828 | 29.7031 | 651.7 | 691.3 | 505.674 | 238.369 | [19 empty] | 143.68 | N | N | N | Y | N | N | N | N | N | N
154844 | 103.3 | 70.457 | 195.1 | 152 | 89 | 98.8 | 29.5 | 64.5 | 92.2 | 139.1 | 110.8 | 1.9 | 3.0087 | 29.727 | 650.9 | 691.1 | 567.587 | 267.958 | [19 empty] | 154.16 | N | N | N | Y | N | N | N | N | N | N
154845 | 103.6 | 70.631 | 195.1 | 153.5 | 89 | 98.8 | 29.5 | 64.5 | 92.2 | 139 | 112 | 2.1 | 3.5985 | 29.7484 | 650.8 | 690.7 | 623.469 | 294.563 | [19 empty] | 161.8 | N | N | N | Y | N | N | N | N | N | N
154846 | 104 | 70.886 | 195.2 | 154.6 | 89 | 98.8 | 29.5 | 64.5 | 92.1 | 139 | 113 | 2.1 | 3.7985 | 29.7476 | 650.9 | 690.6 | 641.357 | 302.978 | [19 empty] | 171.72 | N | N | N | Y | N | N | N | N | N | N
154847 | 104.3 | 71.135 | 195.4 | 154.9 | 89 | 98.8 | 29.5 | 64.5 | 92.1 | 139.2 | 113.3 | 2.2 | 3.8826 | 29.75 | 650.8 | 690.2 | 648.513 | 306.423 | [19 empty] | 176.17 | N | N | N | Y | N | N | N | N | N | N
154848 | 104.8 | 71.458 | 195.6 | 155.3 | 89 | 98.8 | 29.5 | 64.5 | 92.1 | 139.2 | 113.6 | 2.2 | 3.2864 | 29.7345 | 650.7 | 689.7 | 594.474 | 280.757 | [19 empty] | 168.1 | N | N | N | Y | N | N | N | N | N | N
154849 | 105.1 | 71.663 | 195.6 | 154.6 | 89 | 98.8 | 29.5 | 64.5 | 92.1 | 139.2 | 113 | 2.1 | 3.0077 | 29.7317 | 650.2 | 689.5 | 568.279 | 268.485 | [19 empty] | 161.18 | N | N | N | Y | N | N | N | N | N | N
154850 | 105.4 | 71.837 | 195.6 | 154.1 | 89 | 98.8 | 29.5 | 64.4 | 91.9 | 139.2 | 112.6 | 2.1 | 3.5255 | 29.7359 | 649.5 | 689.3 | 616.263 | 291.379 | [19 empty] | 156.38 | N | N | N | Y | N | N | N | N | N | N
154851 | 105.6 | 71.992 | 195.9 | 154.1 | 89 | 98.8 | 29.5 | 64.4 | 91.8 | 139.3 | 112.6 | 2.1 | 4.0402 | 29.7491 | 649.3 | 689.1 | 661.832 | 313.119 | [19 empty] | 162 | N | N | N | Y | N | N | N | N | N | N
154852 | 105.8 | 72.16 | 196.1 | 154.5 | 89 | 98.9 | 29.5 | 64.4 | 91.8 | 139.3 | 112.9 | 2.1 | 4.42 | 29.7622 | 649.7 | 689.1 | 693.549 | 328.152 | [19 empty] | 159.02 | N | N | N | Y | N | N | N | N | N | N
154853 | 106.1 | 72.315 | 196.1 | 154 | 89 | 98.9 | 29.5 | 64.4 | 91.8 | 139.3 | 112.4 | 2.1 | 4.5795 | 29.7636 | 650.1 | 688.9 | 706.757 | 334.312 | [19 empty] | 150.67 | N | N | N | Y | N | N | N | N | N | N
154854 | 106.2 | 72.427 | 196.2 | 153.7 | 89 | 98.9 | 29.5 | 64.4 | 91.8 | 139.2 | 112.2 | 2.1 | 4.6545 | 29.7688 | 650.1 | 688.9 | 712.585 | 337.125 | [19 empty] | 149.29 | N | N | N | Y | N | N | N | N | N | N
154855 | 106.4 | 72.526 | 196.3 | 153.2 | 89 | 98.9 | 29.5 | 64.4 | 92 | 139.3 | 111.8 | 2 | 4.5701 | 29.7658 | 650.1 | 688.8 | 705.81 | 333.896 | [19 empty] | 138.49 | N | N | N | Y | N | N | N | N | N | N
154856 | 106.4 | 72.576 | 196.5 | 152.2 | 89 | 98.9 | 29.5 | 64.4 | 92 | 139.4 | 110.9 | 2 | 4.2438 | 29.7571 | 649.9 | 688.6 | 679.101 | 321.203 | [19 empty] | 102.05 | N | N | N | Y | N | N | N | N | N | N
154857 | 106.3 | 72.489 | 196.6 | 150 | 89 | 98.9 | 29.5 | 64.4 | 91.9 | 139.3 | 108.9 | 1.8 | 4.2953 | 29.7651 | 650.2 | 688.8 | 683.387 | 323.245 | [19 empty] | 76.71 | N | N | N | Y | N | N | N | N | N | N
154858 | 106.1 | 72.321 | 196.6 | 148 | 89 | 98.9 | 29.5 | 64.4 | 92 | 139 | 107.2 | 1.6 | 4.4066 | 29.7724 | 650.6 | 688.9 | 692.686 | 327.589 | [19 empty] | 123.47 | N | N | N | Y | N | N | N | N | N | N
154859 | 105.7 | 72.06 | 196.7 | 149.6 | 89 | 98.9 | 29.5 | 64.4 | 91.9 | 139 | 108.6 | 1.8 | 4.2341 | 29.7745 | 650.6 | 688.9 | 678.312 | 320.823 | [19 empty] | 169 | N | N | N | Y | N | N | N | N | N | N
154900 | 105.5 | 71.955 | 196.6 | 153.8 | 89 | 98.9 | 29.5 | 64.4 | 91.8 | 139.1 | 112.3 | 2.1 | 4.0368 | 29.7655 | 650.5 | 688.8 | 661.807 | 312.959 | [19 empty] | 164.35 | N | N | N | Y | N | N | N | N | N | N
154901 | 105.3 | 71.824 | 196.6 | 154.5 | 89 | 98.9 | 29.5 | 64.4 | 91.9 | 139.2 | 112.9 | 2.1 | 3.8064 | 29.7587 | 650.5 | 689.3 | 641.722 | 303.396 | [19 empty] | 153.59 | N | N | N | Y | N | N | N | N | N | N
154902 | 105.1 | 71.663 | 196.6 | 154 | 89 | 98.9 | 29.5 | 64.4 | 91.8 | 139.2 | 112.5 | 2.1 | 3.3708 | 29.7449 | 650.5 | 689.1 | 602.381 | 284.644 | [19 empty] | 154.94 | N | N | N | Y | N | N | N | N | N | N
154903 | 105 | 71.594 | 196.7 | 153.5 | 89 | 98.9 | 29.5 | 64.4 | 91.9 | 139.3 | 112.1 | 2.1 | 2.7312 | 29.7243 | 650.1 | 689.1 | 540.573 | 255.366 | [19 empty] | 153.76 | N | N | N | Y | N | N | N | N | N | N
154904 | 104.8 | 71.458 | 196.6 | 153.7 | 89 | 98.9 | 29.5 | 64.4 | 92 | 139.3 | 112.2 | 2.1 | 2.7366 | 29.7261 | 649.3 | 689.5 | 540.034 | 255.31 | [19 empty] | 158.72 | N | N | N | Y | N | N | N | N | N | N
154905 | 104.8 | 71.445 | 196.6 | 154.6 | 89 | 98.9 | 29.5 | 64.5 | 92.1 | 139.5 | 113 | 2.1 | 4.0591 | 29.7647 | 649.1 | 689.5 | 661.674 | 313.274 | [19 empty] | 181.06 | N | N | N | Y | N | N | N | N | N | N
154906 | 104.9 | 71.514 | 196.9 | 155.5 | 89 | 98.9 | 29.5 | 64.5 | 92.1 | 139.4 | 113.8 | 2.2 | 4.5471 | 29.7742 | 649.8 | 689.7 | 703.866 | 333.135 | [19 empty] | 173.16 | N | N | N | Y | N | N | N | N | N | N
154907 | 105.1 | 71.65 | 197 | 155.4 | 89 | 98.9 | 29.5 | 64.5 | 92.1 | 139.4 | 113.7 | 2.2 | 4.2758 | 29.7719 | 650.7 | 689.8 | 681.812 | 322.415 | [19 empty] | 170.69 | N | N | N | Y | N | N | N | N | N | N
154908 | 105.3 | 71.781 | 197.2 | 154.9 | 89 | 98.9 | 29.5 | 64.4 | 92 | 139.4 | 113.3 | 2.2 | 4.0066 | 29.758 | 651.2 | 690 | 659.441 | 311.558 | [19 empty] | 164.49 | N | N | N | Y | N | N | N | N | N | N
154909 | 105.5 | 71.936 | 197.2 | 154.7 | 89 | 98.9 | 29.5 | 64.4 | 91.9 | 139.4 | 113.1 | 2.1 | 4.0658 | 29.7652 | 651.1 | 690.2 | 664.338 | 313.976 | [19 empty] | 161.73 | N | N | N | Y | N | N | N | N | N | N
154910 | 105.7 | 72.042 | 197.2 | 154.3 | 89 | 98.9 | 29.5 | 64.4 | 91.9 | 139.5 | 112.8 | 2.1 | 4.4119 | 29.7685 | 651.2 | 690.2 | 693.047 | 327.55 | [19 empty] | 156.65 | N | N | N | Y | N | N | N | N | N | N
154911 | 105.8 | 72.116 | 197.2 | 154.1 | 89 | 98.9 | 29.5 | 64.4 | 91.9 | 139.5 | 112.5 | 2.1 | 4.8096 | 29.7708 | 651.7 | 690.2 | 724.97 | 342.506 | [19 empty] | 144.04 | N | N | N | Y | N | N | N | N | N | N
154912 | 105.9 | 72.197 | 197.6 | 152.9 | 89 | 98.9 | 29.5 | 64.4 | 92 | 139.4 | 111.5 | 2 | 4.7229 | 29.7812 | 652.5 | 690.6 | 718.393 | 339.285 | [19 empty] | 132.59 | N | N | N | Y | N | N | N | N | N | N
154913 | 105.8 | 72.16 | 197.7 | 152.2 | 89 | 98.9 | 29.5 | 64.5 | 92.4 | 139.5 | 110.9 | 2 | 4.5806 | 29.7691 | 652.8 | 690.4 | 707.558 | 333.928 | [19 empty] | 132.98 | N | N | N | Y | N | N | N | N | N | N
154914 | 105.8 | 72.11 | 197.7 | 151.8 | 89 | 98.9 | 29.5 | 64.6 | 92.5 | 139.5 | 110.5 | 1.9 | 4.4358 | 29.7652 | 653 | 690.7 | 695.878 | 328.306 | [19 empty] | 139.67 | N | N | N | Y | N | N | N | N | N | N
154915 | 105.7 | 72.091 | 197.7 | 152.2 | 89 | 98.9 | 29.5 | 64.7 | 92.9 | 139.6 | 110.9 | 2 | 4.3686 | 29.7716 | 653.5 | 690.7 | 690.345 | 325.64 | [19 empty] | 139.37 | N | N | N | Y | N | N | N | N | N | N
154916 | 105.7 | 72.042 | 197.7 | 153.2 | 89 | 98.9 | 29.5 | 64.8 | 93.1 | 139.5 | 111.8 | 2 | 4.2213 | 29.7695 | 653.7 | 690.7 | 678.054 | 319.74 | [19 empty] | 166.23 | N | N | N | Y | N | N | N | N | N | N
154917 | 105.6 | 71.992 | 197.7 | 154.6 | 89 | 98.9 | 29.5 | 64.9 | 93.5 | 139.6 | 113 | 2.1 | 3.7743 | 29.7584 | 653.8 | 690.6 | 639.644 | 301.503 | [19 empty] | 169.11 | N | N | N | Y | N | N | N | N | N | N
154918 | 105.5 | 71.955 | 197.7 | 154.8 | 89 | 98.9 | 29.5 | 65 | 93.8 | 139.7 | 113.2 | 2.2 | 3.5513 | 29.7494 | 653.4 | 690.7 | 619.926 | 292.235 | [19 empty] | 166.59 | N | N | N | Y | N | N | N | N | N | N
154919 | 105.4 | 71.849 | 197.6 | 154.4 | 88.9 | 98.9 | 29.5 | 65.1 | 94.1 | 139.7 | 112.8 | 2.1 | 3.5239 | 29.7461 | 652.9 | 690.6 | 617.39 | 291.115 | [19 empty] | 156.77 | N | N | N | Y | N | N | N | N | N | N
154920 | 105.2 | 71.731 | 197.7 | 153.9 | 89 | 98.9 | 29.5 | 65.1 | 94.3 | 139.6 | 112.4 | 2.1 | 3.7011 | 29.7511 | 652.7 | 690.6 | 633.095 | 298.647 | [19 empty] | 159.17 | N | N | N | Y | N | N | N | N | N | N
154921 | 105 | 71.601 | 197.7 | 153.8 | 89 | 98.9 | 29.5 | 65.1 | 94.4 | 139.7 | 112.3 | 2.1 | 4.1868 | 29.7607 | 652.7 | 690.6 | 674.839 | 318.433 | [19 empty] | 120.17 | N | N | N | Y | N | N | N | N | N | N
154922 | 104.7 | 71.383 | 197.8 | 151.9 | 89 | 98.9 | 29.5 | 65.2 | 94.4 | 139.6 | 110.6 | 1.9 | 4.5503 | 29.7776 | 653.2 | 690.6 | 704.992 | 332.708 | [19 empty] | 136.49 | N | N | N | Y | N | N | N | N | N | N
154923 | 104.6 | 71.302 | 197.7 | 153.1 | 89 | 98.9 | 29.5 | 65.2 | 94.4 | 139.6 | 111.7 | 2 | 4.5476 | 29.7777 | 653.6 | 690.4 | 704.973 | 332.567 | [19 empty] | 179.84 | N | N | N | Y | N | N | N | N | N | N
154924 | 104.5 | 71.271 | 197.7 | 155.3 | 89 | 98.9 | 29.5 | 65.2 | 94.6 | 139.6 | 113.7 | 2.2 | 4.2553 | 29.7636 | 653.7 | 690.4 | 681.099 | 321.134 | [19 empty] | 180.81 | N | N | N | Y | N | N | N | N | N | N
154925 | 104.5 | 71.246 | 197.8 | 155.7 | 89 | 98.9 | 29.5 | 65.5 | 95.6 | 139.7 | 114 | 2.2 | 4.1975 | 29.7557 | 653.4 | 690 | 676.291 | 318.862 | [19 empty] | 175.51 | N | N | N | Y | N | N | N | N | N | N
154926 | 104.5 | 71.265 | 197.8 | 155.1 | 89 | 98.9 | 29.5 | 65.6 | 95.9 | 139.7 | 113.5 | 2.2 | 3.862 | 29.7501 | 653.4 | 690 | 647.009 | 305.008 | [19 empty] | 168.02 | N | N | N | Y | N | N | N | N | N | N
154927 | 104.4 | 71.215 | 197.8 | 154.6 | 89 | 98.9 | 29.5 | 65.7 | 96.1 | 139.7 | 113 | 2.1 | 3.5496 | 29.744 | 653.1 | 689.7 | 619.369 | 291.977 | [19 empty] | 142.66 | N | N | N | Y | N | N | N | N | N | N
154928 | 104.2 | 71.079 | 197.9 | 152.7 | 89 | 98.8 | 29.5 | 65.7 | 96.1 | 139.6 | 111.3 | 2 | 4.3384 | 29.7705 | 653 | 689.7 | 686.974 | 324.169 | [19 empty] | 136 | N | N | N | Y | N | N | N | N | N | N
154929 | 104.1 | 70.973 | 197.9 | 152 | 89 | 98.8 | 29.5 | 65.7 | 96.1 | 139.6 | 110.7 | 1.9 | 4.7981 | 29.7805 | 653.3 | 689.5 | 724.632 | 341.979 | [19 empty] | 173.35 | N | N | N | Y | N | N | N | N | N | N
154930 | 104.1 | 70.954 | 198 | 153.1 | 89 | 98.8 | 29.5 | 65.7 | 96.1 | 139.4 | 111.7 | 2 | 4.7292 | 29.7772 | 653.4 | 689.1 | 719.288 | 339.363 | [19 empty] | 170.98 | N | N | N | Y | N | N | N | N | N | N
154931 | 104 | 70.905 | 198 | 154.2 | 89 | 98.8 | 29.5 | 65.6 | 96 | 139.2 | 112.7 | 2.1 | 4.4798 | 29.7662 | 653.3 | 688.9 | 699.266 | 329.849 | [19 empty] | 168.98 | N | N | N | Y | N | N | N | N | N | N
154932 | 103.9 | 70.874 | 198.1 | 154.4 | 88.9 | 98.8 | 29.5 | 65.6 | 95.9 | 138.9 | 112.8 | 2.1 | 3.8689 | 29.7407 | 652.7 | 688.8 | 647.449 | 305.291 | [19 empty] | 157.39 | N | N | N | Y | N | N | N | N | N | N
154933 | 103.7 | 70.712 | 198.2 | 152.5 | 89 | 98.8 | 29.5 | 65.6 | 95.9 | 138.5 | 111.2 | 2 | 3.5418 | 29.7335 | 652.2 | 688.4 | 618.879 | 291.897 | [19 empty] | 102.72 | N | N | N | Y | N | N | N | N | N | N
154934 | 103.5 | 70.594 | 198.2 | 151.5 | 89 | 98.8 | 29.5 | 65.6 | 95.9 | 138 | 110.2 | 1.9 | 3.9389 | 29.7429 | 651.7 | 688.2 | 653.611 | 308.506 | [19 empty] | 111.72 | N | N | N | Y | N | N | N | N | N | N
154935 | 103.4 | 70.526 | 198.2 | 151 | 89 | 98.8 | 29.5 | 65.6 | 95.8 | 138.2 | 109.9 | 1.9 | 4.3809 | 29.7523 | 651.5 | 687.9 | 691.025 | 326.331 | [19 empty] | 114.69 | N | N | N | Y | N | N | N | N | N | N
154936 | 103.4 | 70.526 | 198.2 | 150.8 | 89 | 98.8 | 29.5 | 65.4 | 95.4 | 138.4 | 109.7 | 1.8 | 4.4078 | 29.7571 | 651.4 | 687.6 | 693.132 | 327.418 | [19 empty] | 113.37 | N | N | N | Y | N | N | N | N | N | N
154937 | 103.3 | 70.439 | 198.2 | 150.5 | 89 | 98.8 | 29.5 | 65.5 | 95.6 | 138.7 | 109.4 | 1.8 | 4.1563 | 29.7472 | 651.1 | 687.4 | 671.655 | 317.23 | [19 empty] | 106.13 | N | N | N | Y | N | N | N | N | N | N
154938 | 103.1 | 70.265 | 198.1 | 148.3 | 89 | 98.8 | 29.5 | 65.6 | 96 | 138.7 | 107.4 | 1.6 | 3.3238 | 29.7271 | 650.8 | 687.1 | 597.944 | 282.298 | [19 empty] | 57.79 | N | N | N | Y | N | N | N | N | N | N
154939 | 102.6 | 69.985 | 198 | 145.8 | 89 | 98.9 | 29.5 | 65.7 | 96.3 | 138.5 | 105.2 | 1.5 | 2.9872 | 29.7273 | 650.3 | 686.7 | 566.386 | 267.522 | [19 empty] | 47.93 | N | N | N | Y | N | N | N | N | N | N
154940 | 102.2 | 69.674 | 197.9 | 144.5 | 88.9 | 98.9 | 29.5 | 65.8 | 96.6 | 138 | 104.1 | 1.4 | 2.9434 | 29.7238 | 649.7 | 686.5 | 562.043 | 265.596 | [19 empty] | 48.73 | N | N | N | Y | N | N | N | N | N | N
154941 | 101.8 | 69.407 | 197.9 | 144.3 | 88.9 | 98.9 | 29.5 | 65.8 | 96.8 | 137.8 | 103.9 | 1.3 | 2.8486 | 29.7281 | 649 | 686.2 | 552.615 | 261.331 | [19 empty] | 49.93 | N | N | N | Y | N | N | N | N | N | N
154942 | 101.5 | 69.177 | 197.7 | 145.6 | 89 | 98.9 | 29.5 | 65.9 | 96.8 | 137.7 | 105 | 1.4 | 2.5726 | 29.7171 | 648.5 | 685.9 | 524.497 | 248.073 | [19 empty] | 92.95 | N | N | N | Y | N | N | N | N | N | N
154943 | 101.4 | 69.109 | 197.5 | 148.5 | 89 | 98.9 | 29.5 | 65.9 | 96.8 | 137.9 | 107.6 | 1.7 | 2.0463 | 29.7078 | 647.8 | 685.6 | 467.817 | 221.323 | [19 empty] | 99.02 | N | N | N | Y | N | N | N | N | N | N
154944 | 101.2 | 68.991 | 197.2 | 149.5 | 89 | 98.9 | 29.5 | 65.9 | 96.8 | 138.1 | 108.4 | 1.7 | 1.7504 | 29.6995 | 646.7 | 685.4 | 432.902 | 204.964 | [19 empty] | 93.01 | N | N | N | Y | N | N | N | N | N | N
154945 | 101.1 | 68.954 | 196.8 | 149.4 | 89 | 98.9 | 29.5 | 65.9 | 96.8 | 138.2 | 108.4 | 1.7 | 1.6635 | 29.6962 | 645.5 | 685.2 | 421.834 | 199.918 | [19 empty] | 122.84 | N | N | N | Y | N | N | N | N | N | N
154946 | 101.1 | 68.922 | 196.6 | 150.3 | 89 | 98.9 | 29.5 | 65.8 | 96.6 | 138.4 | 109.2 | 1.8 | 1.8776 | 29.7047 | 644.6 | 684.9 | 446.999 | 212.074 | [19 empty] | 128.49 | N | N | N | Y | N | N | N | N | N | N
154947 | 101.2 | 69.028 | 196.3 | 151.7 | 89 | 98.9 | 29.5 | 65.8 | 96.6 | 138.7 | 110.4 | 1.9 | 2.4731 | 29.7253 | 644 | 684.8 | 513.227 | 243.793 | [19 empty] | 145.76 | N | N | N | Y | N | N | N | N | N | N
154948 | 101.3 | 69.053 | 196.2 | 151.2 | 89 | 98.9 | 29.5 | 65.8 | 96.5 | 138.9 | 110 | 1.9 | 2.6097 | 29.7231 | 643.8 | 684.5 | 527.746 | 250.711 | [19 empty] | 77.87 | N | N | N | Y | N | N | N | N | N | N
154949 | 101 | 68.867 | 196 | 147.9 | 89 | 98.9 | 29.5 | 65.8 | 96.5 | 138.6 | 107.1 | 1.6 | 2.5804 | 29.7296 | 643.7 | 684.1 | 524.65 | 249.309 | [19 empty] | 59.24 | N | N | N | Y | N | N | N | N | N | N
154950 | 100.7 | 68.643 | 195.9 | 145.9 | 89 | 98.9 | 29.5 | 65.7 | 96.3 | 138.4 | 105.3 | 1.5 | 2.9527 | 29.7397 | 643.6 | 683.8 | 561.264 | 266.831 | [19 empty] | 53.19 | N | N | N | Y | N | N | N | N | N | N
154951 | 100.5 | 68.506 | 195.9 | 145.2 | 89 | 98.9 | 29.5 | 65.7 | 96.1 | 138.4 | 104.7 | 1.4 | 3.257 | 29.7423 | 643.5 | 683.5 | 590.318 | 280.69 | [19 empty] | 105.26 | N | N | N | Y | N | N | N | N | N | N
154952 | 100.4 | 68.45 | 195.7 | 147.4 | 89 | 98.9 | 29.5 | 65.7 | 96.1 | 138.5 | 106.6 | 1.6 | 2.8774 | 29.73 | 643.7 | 683.2 | 553.246 | 262.913 | [19 empty] | 108.82 | N | N | N | Y | N | N | N | N | N | N
154953 | 100.5 | 68.494 | 195.6 | 149.8 | 89 | 98.9 | 29.5 | 65.7 | 96.2 | 138.7 | 108.8 | 1.8 | 2.0559 | 29.7113 | 643.7 | 682.6 | 467.138 | 221.849 | [19 empty] | 128.37 | N | N | N | Y | N | N | N | N | N | N
154954 | 100.6 | 68.612 | 195.3 | 152 | 89 | 98.9 | 29.5 | 65.6 | 96 | 138.8 | 110.7 | 1.9 | 1.6347 | 29.7047 | 642.8 | 683 | 417.553 | 198.414 | [19 empty] | 151.06 | N | N | N | Y | N | N | N | N | N | N
154955 | 100.8 | 68.761 | 195.2 | 152.6 | 88.9 | 98.9 | 29.5 | 65.5 | 95.6 | 138.9 | 111.3 | 2 | 1.6822 | 29.7123 | 641.8 | 682.6 | 422.325 | 200.917 | [19 empty] | 142.82 | N | N | N | Y | N | N | N | N | N | N
154956 | 100.9 | 68.829 | 195.2 | 152 | 89 | 98.9 | 29.5 | 65.5 | 95.5 | 138.9 | 110.7 | 1.9 | 2.3821 | 29.7365 | 641.1 | 682.4 | 502.272 | 239.307 | [19 empty] | 130.78 | N | N | N | Y | N | N | N | N | N | N
154957 | 101.1 | 68.904 | 195.2 | 151.1 | 89 | 98.9 | 29.5 | 65.5 | 95.6 | 138.9 | 109.9 | 1.9 | 3.1329 | 29.7513 | 640.9 | 682.1 | 577.167 | 275.168 | [19 empty] | 123.88 | N | N | N | Y | N | N | N | N | N | N
154958 | 101.1 | 68.935 | 195.2 | 150.5 | 89 | 98.9 | 29.5 | 65.5 | 95.6 | 139 | 109.4 | 1.8 | 3.5427 | 29.7576 | 641.5 | 682.1 | 616.061 | 293.622 | [19 empty] | 115.12 | N | N | N | Y | N | N | N | N | N | N
154959 | 101.2 | 68.991 | 195.2 | 150.1 | 89 | 98.9 | 29.5 | 65.5 | 95.6 | 139.1 | 109.1 | 1.8 | 3.2581 | 29.7465 | 641.7 | 681.5 | 589.798 | 280.953 | [19 empty] | 112.74 | N | N | N | Y | N | N | N | N | N | N
155000 | 101.3 | 69.053 | 195.2 | 150.5 | 89 | 98.9 | 29.5 | 65.5 | 95.7 | 139.4 | 109.4 | 1.8 | 2.899 | 29.7401 | 641.6 | 681.3 | 555.512 | 264.59 | [19 empty] | 153.2 | N | N | N | Y | N | N | N | N | N | N
155001 | 101.6 | 69.283 | 195.2 | 152.8 | 89 | 98.9 | 29.5 | 65.8 | 96.6 | 139.3 | 111.5 | 2 | 2.7258 | 29.7365 | 641.4 | 681.3 | 538.669 | 256.58 | [19 empty] | 160.72 | N | N | N | Y | N | N | N | N | N | N
155002 | 101.9 | 69.457 | 195.3 | 153.4 | 89 | 98.9 | 29.5 | 66 | 97.2 | 139.4 | 111.9 | 2 | 2.6624 | 29.7384 | 641.2 | 681 | 532.343 | 253.622 | [19 empty] | 149.25 | N | N | N | Y | N | N | N | N | N | N
155003 | 102.1 | 69.631 | 195.4 | 152.9 | 89 | 98.9 | 29.5 | 66.1 | 97.4 | 139.3 | 111.5 | 2 | 3.0438 | 29.7488 | 641.1 | 681 | 568.764 | 271.1 | [19 empty] | 147.02 | N | N | N | Y | N | N | N | N | N | N
155004 | 102.3 | 69.718 | 195.6 | 152.6 | 89 | 98.9 | 29.5 | 66.1 | 97.4 | 139.3 | 111.3 | 2 | 3.7652 | 29.763 | 641 | 680.5 | 635.348 | 303.012 | [19 empty] | 152 | N | N | N | Y | N | N | N | N | N | N
155005 | 102.3 | 69.761 | 195.6 | 152.9 | 89 | 98.9 | 29.5 | 66.1 | 97.4 | 139.3 | 111.5 | 2 | 3.0682 | 22.8706 | 500.2 | 680.4 | 571.42 | 240.139 | [19 empty] | 151.36 | N | N | N | Y | N | N | N | N | N | N
155006 | 102.3 | 69.736 | 195.7 | 153 | 86.1 | 98.9 | 28.1 | 62 | 88.9 | 139.2 | 111.6 | 2 | 0 | 22.4891 |  | 680.2 | 0 | 0 | [19 empty] | 154.94 | N | N | N | Y | N | N | N | N | N | N
155007
155008
155009
155010
155011
155012
155013
155014
155015
155016
155017
155018 | 101.9 | 69.457 | 197.6 | 155.7 | 86.1 | 98.8 | 28.1 | 62.4 | 89.9 | 139.2 | 114 | 2.2 | 2.3781 | 29.7214 | 641 | 678.3 | 503.181 | 239.644 | -3.8 | -3.7 | -0.1 | 27.7 | 8.06 | 4.22 | 1.7 | 9.56E-07 | 0 | 0 | 0 | 0.0036 | 16.6779 | 6.3512 | 0.0004 | 0.0004 | 0.0004 | 0 | 0 | 162.07 | N | N | N | N | N | N | N | N | N | N
155019 | 101.6 | 69.302 | 197.7 | 152.8 | 89 | 98.8 | 29.5 | 66.4 | 98.5 | 139 | 111.4 | 2 | 2.2616 | 29.7198 | 640.4 | 678.1 | 490.561 | 233.747 | -3.8 | -3.8 | -0.1 | 27.7 | 8.04 | 4.43 | 1.7 | 9.80E-07 | 0 | 0 | 0 | 0.0036 | 16.2266 | 6.5004 | 0.0004 | 0.0004 | 0.0004 | 0 | 0 | 122.55 | N | N | N | N | N | N | N | N | N | N
155020 | 101.3 | 69.041 | 197.8 | 150.8 | 89 | 98.8 | 29.5 | 66.2 | 98 | 138.9 | 109.6 | 1.8 | 2.1182 | 29.7111 | 639.7 | 678.2 | 474.659 | 226.238 | -3.8 | -3.8 | -0.1 | 27.7 | 7.91 | 4.58 | 1.8 | 1.01E-06 | 0 | 0 | 0 | 0.0034 | 15.4443 | 6.5052 | 0.0004 | 0.0004 | 0.0004 | 0 | 0 | 115.26 | N | N | N | N | N | N | N | N | N | Y
155021 | 100.9 | 68.829 | 198.2 | 149.6 | 89 | 98.8 | 29.5 | 66.2 | 97.8 | 139.1 | 108.6 | 1.8 | 2.2753 | 29.7157 | 639.1 | 678.1 | 490.864 | 234.128 | -3.8 | -3.7 | -0.1 | 27.7 | 7.88 | 4.72 | 1.9 | 9.78E-07 | 0 | 0 | 0 | 0.0036 | 15.9317 | 6.9309 | 0.0004 | 0.0004 | 0.0004 | 0 | 0 | 102.02 | N | N | N | N | N | N | N | N | N | Y
155022 | 100.5 | 68.537 | 198.2 | 148.8 | 89 | 98.8 | 29.5 | 66.1 | 97.5 | 139.2 | 107.9 | 1.7 | 3.054 | 29.743 | 638.8 | 678.1 | 569.286 | 271.865 | -3.6 | -3.5 | -0.1 | 27.6 | 8.3 | 4.62 | 1.9 | 8.42E-07 | 0 | 0 | 0 | 0.0041 | 19.4774 | 7.8917 | 0.0005 | 0.0005 | 0.0005 | 0 | 0 | 90.5 | N | N | N | N | N | N | N | N | N | Y
155023 | 100 | 68.183 | 198.2 | 148.1 | 89 | 98.8 | 29.5 | 66 | 97.3 | 139.3 | 107.2 | 1.6 | 3.3663 | 29.7444 | 638.9 | 678 | 599.294 | 286.182 | -3.6 | -3.6 | -0.1 | 27.3 | 8.61 | 4.29 | 1.9 | 7.99E-07 | 0 | 0 | 0 | 0.0043 | 21.2739 | 7.7161 | 0.0005 | 0.0005 | 0.0005 | 0 | 0 | 87.41 | N | N | N | N | N | N | N | N | N | Y
155024 | 99.7 | 67.99 | 198.2 | 148.7 | 89 | 98.8 | 29.5 | 65.9 | 97 | 139.4 | 107.8 | 1.7 | 2.9399 | 29.7249 | 638.8 | 677.7 | 558.825 | 266.692 | -3.8 | -3.7 | -0.1 | 26.4 | 8.46 | 4.09 | 1.9 | 8.58E-07 | 0 | 0 | 0 | 0.0039 | 19.4856 | 6.8546 | 0.0005 | 0.0005 | 0.0005 | 0 | 0 | 138.42 | N | N | N | N | N | N | N | N | N | Y
155025 | 99.7 | 67.953 | 198.2 | 151.3 | 89 | 98.8 | 29.5 | 65.9 | 97.1 | 139.5 | 110.1 | 1.9 | 2.6224 | 29.7175 | 638.6 | 677.7 | 527.862 | 251.902 | -3.7 | -3.6 | -0.1 | 26.1 | 8.25 | 4.15 | 2 | 2.34E-02 | 0 | 0 | 0 | 0.0036 | 17.9515 | 6.567 | 0.0004 | 0.0005 | 0.0005 | 0 | 0 | 150.45 | N | N | N | N | N | N | N | N | N | Y
155026 | 99.9 | 68.121 | 198.2 | 152.3 | 89 | 98.8 | 29.5 | 65.9 | 97.1 | 139.4 | 111 | 2 | 2.553 | 29.7211 | 638.4 | 677.7 | 520.792 | 248.608 | -3.6 | -3.5 | -0.1 | 26 | 8.29 | 4.24 | 2.1 | 4.34E-03 | 0 | 0 | 0 | 0.0035 | 17.7961 | 6.6239 | 0.0005 | 0.0005 | 0.0005 | 0 | 0 | 137.07 | N | N | N | N | N | N | N | N | N | Y
155027 | 99.9 | 68.127 | 198.2 | 151.2 | 89 | 98.8 | 29.5 | 65.9 | 97 | 139.2 | 110 | 1.9 | 2.5857 | 29.7213 | 638.3 | 677.5 | 524.059 | 250.202 | -3.6 | -3.6 | -0.1 | 25.7 | 8.41 | 4.22 | 2 | 9.15E-07 | 0 | 0 | 0 | 0.0035 | 18.1628 | 6.6227 | 0.0005 | 0.0005 | 0.0005 | 0 | 0 | 126.09 | N | N | N | N | N | N | N | N | N | Y
155028 | 100 | 68.214 | 198.2 | 150.3 | 89 | 98.8 | 29.5 | 65.8 | 96.7 | 139.4 | 109.2 | 1.8 | 2.6258 | 29.723 | 638.1 | 677.4 | 528.043 | 252.167 | -3.7 | -3.6 | -0.1 | 26.1 | 8.41 | 4.16 | 2 | 9.08E-07 | 0 | 0 | 0 | 0.0036 | 18.302 | 6.588 | 0.0004 | 0.0005 | 0.0005 | 0 | 0 | 131.88 | N | N | N | N | N | N | N | N | N | Y
155029 | 100.2 | 68.338 | 198 | 149.5 | 89 | 98.8 | 29.5 | 65.8 | 96.6 | 139.4 | 108.5 | 1.7 | 2.5909 | 29.7238 | 637.9 | 677.2 | 524.465 | 250.504 | -3.7 | -3.7 | -0.1 | 26.3 | 8.27 | 4.19 | 1.9 | 9.14E-07 | 0 | 0 | 0 | 0.0036 | 17.881 | 6.5943 | 0.0004 | 0.0005 | 0.0005 | 0 | 0 | 125.08 | N | N | N | N | N | N | N | N | N | Y
155030 | 100.5 | 68.525 | 197.9 | 149.5 | 89 | 98.8 | 29.5 | 65.8 | 96.7 | 139.4 | 108.5 | 1.7 | 2.3293 | 29.7215 | 638 | 677.2 | 496.506 | 237.11 | -3.7 | -3.6 | -0.1 | 25.5 | 7.91 | 4.39 | 1.9 | 9.66E-07 | 0 | 0 | 0 | 0.0033 | 16.2024 | 6.5406 | 0.0004 | 0.0004 | 0.0004 | 0 | 0 | 118.83 | N | N | N | N | N | N | N | N | N | Y
155031 | 100.8 | 68.717 | 197.9 | 149.8 | 89 | 98.8 | 29.5 | 65.8 | 96.7 | 139.3 | 108.8 | 1.8 | 1.8386 | 29.7119 | 637.7 | 677.2 | 441.535 | 210.844 | -3.6 | -3.6 | -0.1 | 25.2 | 7.22 | 4.85 | 1.7 | 1.09E-06 | 0 | 0 | 0 | 0.0029 | 13.1443 | 6.4229 | 0.0003 | 0.0003 | 0.0003 | 0 | 0 | 112.04 | N | N | N | N | N | N | N | N | N | Y
155032 | 101.1 | 68.916 | 197.9 | 149.8 | 89 | 98.8 | 29.5 | 65.8 | 96.7 | 139.1 | 108.8 | 1.8 | 1.8406 | 29.7106 | 636.8 | 677.1 | 441.793 | 211.139 | -3.5 | -3.4 | -0.1 | 25.6 | 6.51 | 5.69 | 1.5 | 1.09E-06 | 0 | 0 | 0 | 0.003 | 11.8656 | 7.5468 | 0.0003 | 0.0003 | 0.0003 | 0 | 0 | 102.76 | N | N | N | N | N | N | N | N | N | Y
155033 | 101.1 | 68.935 | 197.8 | 148.3 | 89 | 98.9 | 29.5 | 65.9 | 96.7 | 138.8 | 107.4 | 1.7 | 1.9187 | 29.7121 | 635.8 | 677.1 | 451.018 | 215.757 | -3.3 | -3.3 | -0.1 | 26 | 5.97 | 6.62 | 1.4 | 1.06E-06 | 0 | 0 | 0 | 0.0031 | 11.1137 | 8.9658 | 0.0003 | 0.0003 | 0.0003 | 0 | 0 | 58.82 | N | N | N | N | N | N | N | N | N | N
155034 | 101.1 | 68.916 | 197.7 | 146.5 | 88.9 | 98.9 | 29.5 | 65.8 | 96.7 | 138.7 | 105.8 | 1.5 | 1.8739 | 29.7065 | 635.2 | 677 | 445.625 | 213.251 | -3.2 | -3.1 | -0.1 | 24.9 | 5.59 | 7.38 | 1.3 | 1.08E-06 | 0 | 0 | 0 | 0.0029 | 10.2977 | 9.8848 | 0.0002 | 0.0003 | 0.0003 | 0 | 0 | 53.89 | N | N | N | N | N | N | N | N | N | N
155035 | 101.1 | 68.954 | 197.7 | 146.1 | 88.9 | 98.9 | 29.5 | 65.8 | 96.6 | 138.5 | 105.5 | 1.5 | 1.8879 | 29.7114 | 634.7 | 676.6 | 446.782 | 213.922 | -3.1 | -3 | -0.1 | 24.1 | 5.59 | 7.93 | 1.4 | 1.07E-06 | 0 | 0 | 0 | 0.0028 | 10.3309 | 10.6492 | 0.0003 | 0.0003 | 0.0003 | 0 | 0 | 47.79 | N | N | N | N | N | N | N | N | N | N
155036 | 101.1 | 68.916 | 197.6 | 145.9 | 88.9 | 98.9 | 29.5 | 65.8 | 96.6 | 138.2 | 105.3 | 1.5 | 2.3538 | 29.7249 | 634.5 | 676.6 | 498.316 | 238.769 | -3.1 | -3 | -0.1 | 24 | 6.24 | 7.82 | 1.3 | 9.59E-07 | 0 | 0 | 0 | 0.0031 | 12.8662 | 11.7245 | 0.0003 | 0.0003 | 0.0003 | 0 | 0 | 49.42 | N | N | N | N | N | N | N | N | N | N
155037 | 101.1 | 68.954 | 197.4 | 145.5 | 88.9 | 98.9 | 29.5 | 65.8 | 96.6 | 138 | 104.9 | 1.4 | 2.9946 | 29.7464 | 634.7 | 676.4 | 562.623 | 269.729 | -3.3 | -3.2 | -0.1 | 22.9 | 7.18 | 7 | 1.5 | 3.51E-03 | 0 | 0 | 0 | 0.0034 | 16.7179 | 11.8527 | 0.0004 | 0.0004 | 0.0004 | 0 | 0 | 47.76 | N | N | N | N | N | N | N | N | N | N
155038 | 101.1 | 68.922 | 197.3 | 146.3 | 88.9 | 98.9 | 29.5 | 65.8 | 96.6 | 138 | 105.7 | 1.5 | 3.635 | 29.7591 | 635.2 | 676.2 | 622.629 | 298.466 | -3.5 | -3.5 | -0.1 | 22.7 | 7.89 | 5.96 | 1.6 | 7.66E-07 | 0 | 0 | 0 | 0.0037 | 20.3404 | 11.1669 | 0.0004 | 0.0005 | 0.0005 | 0 | 0 | 92.59 | N | N | N | N | N | N | N | N | N | Y
155039 | 101.2 | 68.972 | 197 | 148.6 | 88.9 | 98.9 | 29.5 | 65.9 | 96.9 | 138.1 | 107.7 | 1.7 | 3.7535 | 29.7608 | 635.9 | 676.2 | 633.412 | 303.461 | -3.6 | -3.5 | -0.1 | 22.5 | 8.27 | 5.16 | 1.6 | 7.54E-07 | 0 | 0 | 0 | 0.0037 | 21.6769 | 9.8273 | 0.0004 | 0.0005 | 0.0005 | 0 | 0 | 112.22 | N | N | N | N | N | N | N | N | N | Y
155040 | 101.2 | 69.022 | 196.8 | 150.7 | 89 | 98.9 | 29.5 | 65.9 | 97 | 138.4 | 109.5 | 1.8 | 3.8592 | 29.7618 | 636.4 | 676.1 | 642.45 | 307.678 | -3.6 | -3.6 | -0.1 | 22.9 | 8.5 | 4.6 | 1.7 | 7.43E-07 | 0 | 0 | 0 | 0.0039 | 22.5785 | 8.889 | 0.0005 | 0.0005 | 0.0005 | 0 | 0 | 143.25 | N | N | N | N | N | N | N | N | N | Y
155041 | 101.2 | 69.028 | 196.4 | 152.9 | 89 | 98.9 | 29.5 | 65.9 | 97 | 138.5 | 111.5 | 2 | 4.6431 | 29.7843 | 637 | 675.9 | 706.281 | 338.311 | -3.7 | -3.6 | -0.1 | 22.8 | 8.85 | 4.15 | 1.6 | 6.76E-07 | 0 | 0 | 0 | 0.0042 | 25.8422 | 8.8206 | 0.0005 | 0.0005 | 0.0005 | 0 | 0 | 155.25 | N | N | N | N | N | N | N | N | N | Y
155042 | 101.2 | 69.022 | 196.3 | 153.1 | 89 | 98.9 | 29.5 | 65.9 | 97 | 138.7 | 111.7 | 2 | 4.9947 | 29.7979 | 637.9 | 675.9 | 733.755 | 351.35 | -3.7 | -3.6 | -0.1 | 23.1 | 9.1 | 3.76 | 1.6 | 6.51E-07 | 0 | 0 | 0 | 0.0045 | 27.6002 | 8.2931 | 0.0005 | 0.0005 | 0.0005 | 0 | 0 | 150.73 | N | N | N | N | N | N | N | N | N | Y
155043 | 101.2 | 69.022 | 196.1 | 153.9 | 88.9 | 98.9 | 29.5 | 66.1 | 97.4 | 138.8 | 112.4 | 2.1 | 4.6814 | 29.7902 | 638.7 | 676 | 710.751 | 339.995 | -3.7 | -3.6 | -0.1 | 23.9 | 9.09 | 3.5 | 1.6 | 6.73E-07 | 0 | 0 | 0 | 0.0045 | 26.6924 | 7.4811 | 0.0005 | 0.0005 | 0.0005 | 0 | 0 | 186.15 | N | N | N | N | N | N | N | N | N | Y
155044 | 101.4 | 69.128 | 195.9 | 156 | 88.9 | 98.9 | 29.5 | 66.3 | 98.3 | 139 | 114.2 | 2.2 | 4.507 | 29.785 | 638.8 | 675.8 | 697.386 | 333.509 | -3.7 | -3.7 | -0.1 | 24.3 | 9.03 | 3.42 | 1.7 | 6.86E-07 | 0 | 0 | 0 | 0.0045 | 25.9983 | 7.1539 | 0.0005 | 0.0005 | 0.0005 | 0 | 0 | 199.35 | N | N | N | N | N | N | N | N | N | Y
155045 | 101.5 | 69.227 | 195.9 | 156.8 | 88.9 | 98.9 | 29.5 | 66.5 | 98.8 | 138.8 | 114.9 | 2.3 | 4.4019 | 29.7807 | 638.7 | 675.8 | 688.915 | 329.427 | -3.7 | -3.7 | -0.1 | 22.8 | 9 | 3.41 | 1.8 | 1.54E-02 | 0 | 0 | 0 | 0.0041 | 25.6021 | 7.0429 | 0.0005 | 0.0006 | 0.0006 | 0 | 0 | 186.66 | N | N | N | N | N | N | N | N | N | Y
155046 | 101.6 | 69.27 | 195.9 | 156.1 | 89 | 98.9 | 29.5 | 66.6 | 99.2 | 139 | 114.4 | 2.3 | 4.305 | 29.7732 | 638.8 | 675.6 | 681.019 | 325.55 | -3.7 | -3.6 | -0.1 | 22 | 8.96 | 3.42 | 1.8 | 7.03E-07 | 0 | 0 | 0 | 0.0039 | 25.1776 | 6.9985 | 0.0005 | 0.0005 | 0.0005 | 0 | 0 | 186.91 | N | N | N | N | N | N | N | N | N | Y
155047 | 101.6 | 69.302 | 196 | 155.6 | 88.9 | 98.9 | 29.5 | 66.6 | 99.3 | 139.1 | 113.9 | 2.2 | 4.2191 | 29.7616 | 638.6 | 675.6 | 673.99 | 322.121 | -3.7 | -3.6 | -0.1 | 22.6 | 8.91 | 3.46 | 1.7 | 7.11E-07 | 0 | 0 | 0 | 0.004 | 24.769 | 7.0026 | 0.0005 | 0.0005 | 0.0005 | 0 | 0 | 181.96 | N | N | N | N | N | N | N | N | N | Y
155048 | 101.7 | 69.37 | 196.1 | 155.4 | 88.9 | 98.9 | 29.5 | 66.6 | 99.3 | 139.1 | 113.7 | 2.2 | 4.1533 | 29.7608 | 638.5 | 675.7 | 668.489 | 319.5 | -3.7 | -3.7 | -0.1 | 23.3 | 8.88 | 3.51 | 1.7 | 7.16E-07 | 0 | 0 | 0 | 0.0041 | 24.4888 | 7.0398 | 0.0005 | 0.0005 | 0.0005 | 0 | 0 | 178.11 | N | N | N | N | N | N | N | N | N | Y
155049 | 101.8 | 69.388 | 196.2 | 154.9 | 88.9 | 98.9 | 29.5 | 66.6 | 99.2 | 139 | 113.3 | 2.2 | 4.0234 | 29.7654 | 638.6 | 675.3 | 657.212 | 314.139 | -3.7 | -3.6 | -0.1 | 23.2 | 8.81 | 3.55 | 1.7 | 3.60E-04 | 0 | 0 | 0 | 0.004 | 23.9039 | 6.9996 | 0.0005 | 0.0005 | 0.0005 | 0 | 0 | 173.91 | N | N | N | N | N | N | N | N | N | Y
155050 | 102 | 69.525 | 196.5 | 154.6 | 88.9 | 98.9 | 29.5 | 66.6 | 99.2 | 138.9 | 113 | 2.1 | 3.3362 | 29.7477 | 638.5 | 675.3 | 595.658 | 284.591 | -3.7 | -3.6 | -0.1 | 23.4 | 8.49 | 3.68 | 1.7 | 8.73E-04 | 0 | 0 | 0 | 0.0037 | 20.8603 | 6.5777 | 0.0004 | 0.0005 | 0.0005 | 0 | 0 | 169.78 | N | N | N | N | N | N | N | N | N | Y
155051 | 102.1 | 69.606 | 196.7 | 154.6 | 88.9 | 98.9 | 29.5 | 66.6 | 99.2 | 139 | 113 | 2.1 | 2.6185 | 29.7219 | 637.7 | 675 | 526.689 | 251.599 | -3.7 | -3.6 | -0.1 | 23.6 | 7.96 | 4.04 | 1.6 | 9.11E-07 | 0 | 0 | 0 | 0.0033 | 17.2859 | 6.3817 | 0.0004 | 0.0004 | 0.0004 | 0 | 0 | 167.26 | N | N | N | N | N | N | N | N | N | Y
155052 | 102.4 | 69.799 | 197 | 153.8 | 88.8 | 98.9 | 29.5 | 66.6 | 99.1 | 139 | 112.3 | 2.1 | 2.3338 | 29.7229 | 636.5 | 675 | 497.426 | 237.888 | -3.6 | -3.5 | -0.1 | 23 | 7.69 | 4.49 | 1.5 | 9.64E-07 | 0 | 0 | 0 | 0.003 | 15.7988 | 6.7113 | 0.0003 | 0.0003 | 0.0003 | 0 | 0 | 141.5 | N | N | N | N | N | N | N | N | N | Y
155053 | 102.3 | 69.78 | 197.2 | 151.3 | 88.9 | 98.9 | 29.5 | 66.5 | 98.9 | 138.7 | 110 | 1.9 | 2.404 | 29.7266 | 636 | 674.9 | 504.737 | 241.519 | -3.5 | -3.4 | -0.1 | 22.8 | 7.74 | 4.81 | 1.6 | 9.49E-07 | 0 | 0 | 0 | 0.003 | 16.1407 | 7.2862 | 0.0004 | 0.0004 | 0.0004 | 0 | 0 | 101.66 | N | N | N | N | N | N | N | N | N | Y
155054 | 102.4 | 69.799 | 197.2 | 149.5 | 88.9 | 98.9 | 29.5 | 66.1 | 97.7 | 138.6 | 108.5 | 1.7 | 2.4577 | 29.7323 | 635.5 | 674.8 | 510.112 | 244.26 | -3.6 | -3.5 | -0.1 | 22.4 | 7.89 | 4.86 | 1.6 | 9.38E-07 | 0 | 0 | 0 | 0.003 | 16.6404 | 7.4531 | 0.0004 | 0.0004 | 0.0004 | 0 | 0 | 103.02 | N | N | N | N | N | N | N | N | N | Y
155055 | 102.3 | 69.761 | 197.3 | 148.9 | 88.9 | 98.9 | 29.5 | 66.1 | 97.5 | 138.8 | 107.9 | 1.7 | 2.4585 | 29.7238 | 634.8 | 674.6 | 510.14 | 244.36 | -3.6 | -3.5 | -0.1 | 22.6 | 7.93 | 4.81 | 1.6 | 9.37E-07 | 0 | 0 | 0 | 0.003 | 16.7348 | 7.3859 | 0.0004 | 0.0004 | 0.0004 | 0 | 0 | 102.14 | N | N | N | N | N | N | N | N | N | Y
155056 | 102.3 | 69.78 | 197.4 | 148.8 | 89 | 98.9 | 29.5 | 66.1 | 97.4 | 138.9 | 107.8 | 1.7 | 2.4457 | 29.7231 | 634.4 | 674.4 | 508.729 | 243.754 | -3.6 | -3.6 | -0.1 | 22.4 | 7.88 | 4.8 | 1.6 | 9.40E-07 | 0 | 0 | 0 | 0.003 | 16.5898 | 7.3393 | 0.0003 | 0.0004 | 0.0004 | 0 | 0 | 103.54 | N | N | N | N | N | N | N | N | N | Y
155057 | 102.4 | 69.817 | 197.4 | 148.8 | 88.9 | 98.9 | 29.5 | 65.9 | 97 | 138.9 | 107.9 | 1.7 | 2.2446 | 29.7205 | 634.1 | 674.3 | 487.156 | 233.457 | -3.7 | -3.6 | -0.1 | 21.6 | 7.7 | 4.89 | 1.5 | 9.81E-07 | 0 | 0 | 0 | 0.0028 | 15.5203 | 7.1675 | 0.0003 | 0.0003 | 0.0003 | 0 | 0 | 103.99 | N | N | N | N | N | N | N | N | N | Y
155058 | 102.4 | 69.848 | 197.4 | 148.8 | 88.9 | 98.9 | 29.5 | 65.8 | 96.4 | 139 | 107.9 | 1.7 | 2.0154 | 29.7231 | 633.9 | 674.2 | 461.65 | 221.305 | -3.6 | -3.6 | -0.1 | 21.3 | 7.41 | 5.14 | 1.5 | 1.04E-06 | 0 | 0 | 0 | 0.0026 | 14.1627 | 7.1445 | 0.0003 | 0.0003 | 0.0003 | 0 | 0 | 100.59 | N | N | N | N | N | N | N | N | N | Y
155059 | 102.3 | 69.736 | 197.3 | 148.4 | 88.9 | 98.9 | 29.5 | 65.8 | 96.4 | 139 | 107.6 | 1.7 | 1.9573 | 29.717 | 633.4 | 674.1 | 454.989 | 218.161 | -3.5 | -3.5 | -0.1 | 20.7 | 7.17 | 5.47 | 1.6 | 1.05E-06 | 0 | 0 | 0 | 0.0025 | 13.5068 | 7.494 | 0.0003 | 0.0003 | 0.0003 | 0 | 0 | 86.3 | N | N | N | N | N | N | N | N | N | Y
155100 | 102.2 | 69.681 | 197.3 | 147.5 | 88.9 | 98.9 | 29.5 | 65.7 | 96.3 | 138.9 | 106.7 | 1.6 | 1.9224 | 29.7086 | 632.7 | 673.8 | 450.85 | 216.247 | -3.5 | -3.4 | -0.1 | 20.4 | 7.04 | 5.75 | 1.6 | 1.06E-06 | 0 | 0 | 0 | 0.0024 | 13.1519 | 7.8051 | 0.0003 | 0.0003 | 0.0003 | 0 | 0 | 83.28 | N | N | N | N | N | N | N | N | N | Y
155101 | 102.2 | 69.649 | 197.3 | 146.9 | 88.9 | 98.9 | 29.5 | 65.7 | 96.3 | 138.7 | 106.2 | 1.5 | 1.852 | 29.711 | 632.2 | 673.8 | 442.367 | 212.295 | -3.5 | -3.4 | -0.1 | 19.2 | 6.95 | 5.96 | 1.6 | 1.08E-06 | 0 | 0 | 0 | 0.0022 | 12.7337 | 7.9411 | 0.0003 | 0.0003 | 0.0003 | 0 | 0 | 77.08 | N | N | N | N | N | N | N | N | N | N
155102 | 102 | 69.556 | 197.2 | 146.7 | 88.9 | 98.9 | 29.5 | 65.7 | 96.3 | 138.7 | 106 | 1.5 | 1.7684 | 29.7118 | 631.8 | 673.5 | 432.175 | 207.484 | -3.5 | -3.4 | -0.1 | 18.2 | 6.73 | 6.21 | 1.7 | 1.10E-06 | 0 | 0 | 0 | 0.0021 | 12.0542 | 8.0897 | 0.0003 | 0.0003 | 0.0003 | 0 | 0 | 77.54 | N | N | N | N | N | N | N | N | N | N
155103 | 101.8 | 69.407 | 197 | 146.4 | 88.9 | 98.9 | 29.5 | 65.7 | 96.3 | 138.9 | 105.8 | 1.5 | 1.8404 | 29.7103 | 631.7 | 673.3 | 440.538 | 211.52 | -3.4 | -3.4 | -0.1 | 18.7 | 6.42 | 6.57 | 1.7 | 1.08E-06 | 0 | 0 | 0 | 0.0022 | 11.7217 | 8.721 | 0.0003 | 0.0003 | 0.0003 | 0 | 0 | 66.66 | N | N | N | N | N | N | N | N | N | N
155104 | 101.6 | 69.283 | 196.8 | 146 | 88.9 | 98.9 | 29.5 | 65.8 | 96.4 | 138.7 | 105.4 | 1.5 | 2.198 | 29.726 | 631.4 | 673 | 481.306 | 231.263 | -3.4 | -3.3 | -0.1 | 19.3 | 6.41 | 6.8 | 1.6 | 9.91E-07 | 0 | 0 | 0 | 0.0025 | 12.7974 | 9.8763 | 0.0003 | 0.0004 | 0.0004 | 0 | 0 | 62.18 | N | N | N | N | N | N | N | N | N | N
155105 | 101.4 | 69.128 | 196.6 | 145.5 | 88.9 | 98.9 | 29.5 | 65.8 | 96.5 | 138.7 | 104.9 | 1.4 | 2.4042 | 29.7289 | 631.1 | 672.7 | 503.621 | 242.077 | -3.4 | -3.3 | -0.1 | 20.7 | 6.82 | 6.58 | 1.4 | 9.46E-07 | 0 | 0 | 0 | 0.0028 | 14.2542 | 9.9948 | 0.0003 | 0.0003 | 0.0003 | 0 | 0 | 63.51 | N | N | N | N | N | N | N | N | N | N
155106 | 101.3 | 69.072 | 196.3 | 146.5 | 88.9 | 98.9 | 29.5 | 65.8 | 96.5 | 138.7 | 105.8 | 1.5 | 2.4537 | 29.7273 | 631.1 | 672.6 | 508.833 | 244.571 | -3.4 | -3.4 | -0.1 | 21.4 | 7.22 | 6.15 | 1.5 | 2.62E-03 | 0 | 0 | 0 | 0.0029 | 15.2383 | 9.437 | 0.0003 | 0.0003 | 0.0003 | 0 | 0 | 93.6 | N | N | N | N | N | N | N | N | N | Y
155107 | 101.3 | 69.059 | 196.3 | 148.1 | 88.9 | 98.9 | 29.5 | 65.8 | 96.5 | 138.7 | 107.2 | 1.6 | 2.5192 | 29.7363 | 631.3 | 672.3 | 515.489 | 247.813 | -3.6 | -3.5 | -0.1 | 20.5 | 7.45 | 5.75 | 1.5 | 9.24E-07 | 0 | 0 | 0 | 0.0028 | 15.934 | 8.9482 | 0.0003 | 0.0004 | 0.0004 | 0 | 0 | 93.26 | N | N | N | N | N | N | N | N | N | Y
155108 | 101.3 | 69.072 | 196.1 | 148.8 | 88.9 | 98.9 | 29.5 | 65.8 | 96.4 | 138.8 | 107.9 | 1.7 | 2.8425 | 29.7434 | 631.3 | 672 | 547.377 | 263.21 | -3.6 | -3.6 | -0.1 | 20.2 | 7.64 | 5.41 | 1.5 | 8.70E-07 | 0 | 0 | 0 | 0.0029 | 17.3679 | 8.9482 | 0.0004 | 0.0004 | 0.0004 | 0 | 0 | 97.6 | N | N | N | N | N | N | N | N | N | Y
155109 | 101.4 | 69.109 | 195.8 | 149.1 | 88.9 | 98.9 | 29.5 | 65.7 | 96.2 | 138.9 | 108.1 | 1.7 | 3.2836 | 29.7569 | 631.6 | 672 | 589.788 | 283.651 | -3.7 | -3.6 | -0.1 | 20.3 | 7.91 | 5.06 | 1.5 | 8.07E-07 | 0 | 0 | 0 | 0.0032 | 19.3769 | 9.0145 | 0.0004 | 0.0004 | 0.0004 | 0 | 0 | 105.4 | N | N | N | N | N | N | N | N | N | Y
155110 | 101.4 | 69.159 | 195.7 | 149.2 | 88.9 | 98.9 | 29.5 | 65.7 | 96.2 | 139.2 | 108.3 | 1.7 | 3.2554 | 29.7512 | 632.1 | 671.9 | 587.373 | 282.285 | -3.7 | -3.7 | -0.1 | 20.9 | 8.15 | 4.74 | 1.5 | 8.11E-07 | 0 | 0 | 0 | 0.0032 | 19.8764 | 8.4002 | 0.0004 | 0.0004 | 0.0004 | 0 | 0 | 116.5 | N | N | N | N | N | N | N | N | N | Y
155111 | 101.6 | 69.27 | 195.7 | 150.7 | 88.9 | 98.9 | 29.5 | 65.7 | 96.2 | 139.3 | 109.5 | 1.8 | 2.9595 | 29.7473 | 632.5 | 671.7 | 559.199 | 268.63 | -3.7 | -3.6 | -0.1 | 22.1 | 8.15 | 4.61 | 1.4 | 8.52E-07 | 0 | 0 | 0 | 0.0033 | 18.9002 | 7.7726 | 0.0003 | 0.0004 | 0.0004 | 0 | 0 | 146.62 | N | N | N | N | N | N | N | N | N | Y
155112 | 101.8 | 69.407 | 195.4 | 151.8 | 88.9 | 98.9 | 29.5 | 65.7 | 96.2 | 139.2 | 110.5 | 1.9 | 2.6914 | 29.7366 | 632.4 | 671.7 | 532.784 | 255.859 | -3.7 | -3.6 | -0.1 | 23.9 | 7.97 | 4.68 | 1.5 | 8.95E-07 | 0 | 0 | 0 | 0.0034 | 17.5975 | 7.5247 | 0.0003 | 0.0004 | 0.0004 | 0 | 0 | 135.91 | N | N | N | N | N | N | N | N | N | Y
155113 | 101.9 | 69.507 | 195.3 | 151.4 | 88.9 | 98.9 | 29.5 | 65.8 | 96.4 | 139.3 | 110.2 | 1.9 | 2.1494 | 29.7232 | 631.9 | 671.5 | 475.462 | 228.342 | -3.7 | -3.7 | -0.1 | 25.5 | 7.58 | 5.02 | 1.6 | 1.00E-06 | 0 | 0 | 0 | 0.0032 | 14.9399 | 7.1991 | 0.0003 | 0.0003 | 0.0003 | 0 | 0 | 124.57 | N | N | N | N | N | N | N | N | N | Y
155114 | 102 | 69.562 | 195.3 | 150.4 | 88.9 | 98.9 | 29.5 | 65.8 | 96.5 | 139.4 | 109.3 | 1.8 | 1.7536 | 29.7176 | 631.2 | 671.3 | 430.101 | 206.644 | -3.6 | -3.6 | -0.1 | 25.6 | 7.01 | 5.66 | 1.6 | 1.11E-06 | 0 | 0 | 0 | 0.0029 | 12.5061 | 7.3367 | 0.0003 | 0.0003 | 0.0003 | 0 | 0 | 95.32 | N | N | N | N | N | N | N | N | N | Y
155115 | 101.7 | 69.37 | 195.4 | 148.3 | 88.9 | 98.9 | 29.5 | 65.8 | 96.5 | 139.2 | 107.4 | 1.7 | 1.8399 | 29.7269 | 630.7 | 671.3 | 439.825 | 211.476 | -3.5 | -3.4 | -0.1 | 25.7 | 6.64 | 6.16 | 1.5 | 1.08E-06 | 0 | 0 | 0 | 0.003 | 12.1186 | 8.1852 | 0.0003 | 0.0003 | 0.0003 | 0 | 0 | 69.91 | N | N | N | N | N | N | N | N | N | N
155116 | 101.5 | 69.227 | 195.5 | 146.6 | 88.9 | 98.9 | 29.5 | 65.8 | 96.5 | 139 | 105.9 | 1.5 | 2.6234 | 29.7492 | 630.4 | 671.1 | 523.788 | 252.125 | -3.5 | -3.4 | -0.1 | 25 | 6.84 | 6.11 | 1.4 | 9.09E-07 | 0 | 0 | 0 | 0.0035 | 14.8941 | 9.6734 | 0.0003 | 0.0003 | 0.0003 | 0 | 0 | 70.89 | N | N | N | N | N | N | N | N | N | N
155117 | 101.3 | 69.09 | 195.5 | 146.1 | 88.9 | 98.9 | 29.5 | 65.8 | 96.6 | 138.8 | 105.4 | 1.5 | 3.5311 | 29.764 | 630.6 | 670.8 | 611.677 | 294.518 | -3.4 | -3.4 | -0.1 | 24.1 | 7.6 | 5.53 | 1.4 | 7.77E-07 | 0 | 0 | 0 | 0.0039 | 19.3167 | 10.224 | 0.0004 | 0.0004 | 0.0004 | 0 | 0 | 86.42 | N | N | N | N | N | N | N | N | N | Y
155118 | 101.4 | 69.14 | 195.6 | 148 | 88.9 | 98.9 | 29.5 | 66 | 97.1 | 139 | 107.2 | 1.6 | 3.7078 | 29.7643 | 630.9 | 670.6 | 627.963 | 302.27 | -3.6 | -3.5 | -0.1 | 23.8 | 8.17 | 4.83 | 1.5 | 7.57E-07 | 0 | 0 | 0 | 0.004 | 21.33 | 9.1682 | 0.0004 | 0.0004 | 0.0004 | 0 | 0 | 126.85 | N | N | N | N | N | N | N | N | N | Y
155119 | 101.5 | 69.215 | 195.5 | 151.4 | 88.9 | 98.9 | 29.5 | 66 | 97.3 | 139.2 | 110.2 | 1.9 | 3.2819 | 29.7571 | 631.3 | 670.4 | 589.268 | 283.469 | -3.8 | -3.7 | -0.1 | 23.4 | 8.27 | 4.56 | 1.4 | 8.07E-07 | 0 | 0 | 0 | 0.0036 | 20.2364 | 8.1203 | 0.0004 | 0.0004 | 0.0004 | 0 | 0 | 154.06 | N | N | N | N | N | N | N | N | N | Y
155120 | 101.6 | 69.264 | 195.4 | 152.9 | 88.9 | 98.9 | 29.5 | 66.1 | 97.4 | 139.2 | 111.5 | 2 | 2.9337 | 29.7483 | 631.5 | 670.3 | 556.398 | 267.531 | -3.7 | -3.6 | -0.1 | 23 | 8.11 | 4.56 | 1.5 | 8.56E-07 | 0 | 0 | 0 | 0.0034 | 18.7367 | 7.654 | 0.0004 | 0.0004 | 0.0004 | 0 | 0 | 142.07 | N | N | N | N | N | N | N | N | N | Y
155121 | 101.6 | 69.302 | 195.4 | 152.2 | 88.9 | 98.9 | 29.5 | 66.1 | 97.4 | 139.2 | 110.9 | 2 | 2.9235 | 29.7429 | 631.4 | 670.3 | 555.43 | 267.047 | -3.6 | -3.6 | -0.1 | 22.7 | 8.03 | 4.59 | 1.6 | 8.58E-07 | 0 | 0 | 0 | 0.0033 | 18.5179 | 7.6937 | 0.0004 | 0.0004 | 0.0004 | 0 | 0 | 131.96 | N | N | N | N | N | N | N | N | N | Y
155122 | 101.5 | 69.196 | 195.5 | 151.4 | 88.9 | 98.9 | 29.5 | 66.1 | 97.4 | 139.1 | 110.1 | 1.9 | 3.3919 | 29.7535 | 631.4 | 670 | 599.512 | 288.334 | -3.7 | -3.7 | -0.1 | 23.6 | 8.14 | 4.5 | 1.6 | 7.94E-07 | 0 | 0 | 0 | 0.0037 | 20.2729 | 8.1407 | 0.0004 | 0.0004 | 0.0004 | 0 | 0 | 122.49 | N | N | N | N | N | N | N | N | N | Y
155123 | 101.3 | 69.041 | 195.4 | 150.7 | 88.9 | 98.9 | 29.5 | 66.1 | 97.4 | 139.2 | 109.6 | 1.8 | 3.61 | 29.7578 | 631.7 | 670 | 619.639 | 297.98 | -3.8 | -3.7 | -0.1 | 25.6 | 8.4 | 4.29 | 1.4 | 7.68E-07 | 0 | 0 | 0 | 0.0042 | 21.6054 | 8.0253 | 0.0004 | 0.0004 | 0.0004 | 0 | 0 | 129.75 | N | N | N | N | N | N | N | N | N | Y
155124 | 101.2 | 68.991 | 195.6 | 151.9 | 88.9 | 98.9 | 29.5 | 66 | 97.3 | 139.3 | 110.6 | 1.9 | 3.4335 | 29.7563 | 632.1 | 669.9 | 603.782 | 290.224 | -3.8 | -3.7 | -0.1 | 26.4 | 8.5 | 4.15 | 1.6 | 7.89E-07 | 0 | 0 | 0 | 0.0042 | 21.2968 | 7.5551 | 0.0004 | 0.0004 | 0.0004 | 0 | 0 | 153.52 | N | N | N | N | N | N | N | N | N | Y
155125 | 101.2 | 68.985 | 195.6 | 152.8 | 88.9 | 98.9 | 29.5 | 66 | 97.3 | 139.3 | 111.4 | 2 | 3.1095 | 29.752 | 632.3 | 670 | 573.404 | 275.533 | -3.8 | -3.7 | -0.1 | 25.1 | 8.39 | 4.16 | 1.6 | 8.31E-07 | 0 | 0 | 0 | 0.0038 | 19.9703 | 7.1935 | 0.0004 | 0.0004 | 0.0004 | 0 | 0 | 149.81 | N | N | N | N | N | N | N | N | N | Y
155126 | 101 | 68.873 | 195.6 | 152.6 | 88.9 | 98.9 | 29.5 | 66 | 97.2 | 139.3 | 111.2 | 2 | 2.6725 | 29.7411 | 632.2 | 669.9 | 530.925 | 255.054 | -3.8 | -3.8 | -0.1 | 24.5 | 8.2 | 4.31 | 1.6 | 8.98E-07 | 0 | 0 | 0 | 0.0034 | 18.0688 | 6.8951 | 0.0004 | 0.0004 | 0.0004 | 0 | 0 | 142.8 | N | N | N | N | N | N | N | N | N | Y
155127 | 100.8 | 68.748 | 195.6 | 151.8 | 88.9 | 98.9 | 29.5 | 66 | 97.3 | 139.3 | 110.5 | 1.9 | 2.407 | 29.737 | 631.8 | 669.9 | 504.001 | 242.175 | -3.7 | -3.6 | -0.1 | 25.3 | 8.05 | 4.48 | 1.8 | 9.46E-07 | 0 | 0 | 0 | 0.0034 | 16.8342 | 6.8093 | 0.0004 | 0.0004 | 0.0004 | 0 | 0 | 123.71 | N | N | N | N | N | N | N | N | N | Y
155128 | 100.6 | 68.575 | 195.8 | 150.6 | 88.9 | 98.9 | 29.5 | 66 | 97.2 | 139.4 | 109.4 | 1.8 | 2.2935 | 29.7319 | 631.6 | 669.8 | 491.901 | 236.375 | -3.7 | -3.6 | -0.1 | 26.6 | 8.02 | 4.55 | 1.8 | 9.69E-07 | 0 | 0 | 0 | 0.0035 | 16.375 | 6.7556 | 0.0004 | 0.0004 | 0.0004 | 0 | 0 | 109.51 | N | N | N | N | N | N | N | N | N | Y
155129 | 100.3 | 68.388 | 195.9 | 149.7 | 88.9 | 98.9 | 29.5 | 65.9 | 96.7 | 139.4 | 108.7 | 1.8 | 2.1496 | 29.7156 | 630.8 | 669.8 | 476.161 | 228.838 | -3.7 | -3.6 | -0.1 | 27.2 | 8.07 | 4.55 | 1.7 | 1.00E-06 | 0 | 0 | 0 | 0.0034 | 15.9494 | 6.541 | 0.0003 | 0.0004 | 0.0004 | 0 | 0 | 107.47 | N | N | N | N | N | N | N | N | N | Y
155130 | 100 | 68.183 | 196.1 | 149.4 | 88.9 | 98.9 | 29.5 | 65.8 | 96.4 | 139.5 | 108.4 | 1.7 | 2.2207 | 29.7148 | 630.3 | 669.8 | 483.799 | 232.622 | -3.7 | -3.6 | -0.1 | 28.7 | 8.16 | 4.49 | 1.6 | 9.84E-07 | 0 | 0 | 0 | 0.0037 | 16.3912 | 6.5605 | 0.0003 | 0.0004 | 0.0004 | 0 | 0 | 103.02 | N | N | N | N | N | N | N | N | N | Y
155131 | 99.7 | 68.003 | 196.1 | 148.1 | 88.9 | 98.9 | 29.5 | 65.7 | 96.1 | 139.5 | 107.3 | 1.6 | 2.3728 | 29.7183 | 630.1 | 669.7 | 500.124 | 240.537 | -3.7 | -3.7 | -0.1 | 29.2 | 8.18 | 4.45 | 1.6 | 6.88E-03 | 0 | 0 | 0 | 0.0039 | 16.9982 | 6.7248 | 0.0004 | 0.0004 | 0.0004 | 0 | 0 | 103.56 | N | N | N | N | N | N | N | N | N | Y
155132 | 99.7 | 67.953 | 196.1 | 148.3 | 88.9 | 98.9 | 29.5 | 65.6 | 95.9 | 139.4 | 107.4 | 1.6 | 2.6946 | 29.7319 | 630.1 | 669.7 | 532.519 | 256.231 | -3.7 | -3.7 | -0.1 | 28.2 | 8.18 | 4.41 | 1.7 | 8.94E-07 | 0 | 0 | 0 | 0.004 | 18.0993 | 7.1 | 0.0004 | 0.0004 | 0.0004 | 0 | 0 | 98.76 | N | N | N | N | N | N | N | N | N | Y
155133 | 99.6 | 67.916 | 196.2 | 148.7 | 88.9 | 98.9 | 29.5 | 65.6 | 95.7 | 139.2 | 107.8 | 1.7 | 2.941 | 29.7435 | 630.5 | 669.7 | 556.949 | 268.003 | -3.7 | -3.6 | -0.1 | 26.1 | 8.31 | 4.31 | 1.5 | 8.54E-07 | 0 | 0 | 0 | 0.0038 | 19.2404 | 7.253 | 0.0004 | 0.0004 | 0.0004 | 0 | 0 | 107.01 | N | N | N | N | N | N | N | N | N | Y
155134 | 99.8 | 68.04 | 196.3 | 150 | 88.9 | 98.9 | 29.5 | 65.6 | 95.8 | 139.1 | 108.9 | 1.8 | 2.8653 | 29.7386 | 630.8 | 669.6 | 549.678 | 264.373 | -3.7 | -3.6 | -0.1 | 25 | 8.34 | 4.27 | 1.4 | 1.08E-02 | 0 | 0 | 0 | 0.0036 | 19.0498 | 7.0928 | 0.0003 | 0.0003 | 0.0003 | 0 | 0 | 135.63 | N | N | N | N | N | N | N | N | N | Y
155135 | 99.8 | 68.021 | 196.3 | 150.9 | 88.9 | 98.9 | 29.5 | 65.6 | 95.8 | 138.9 | 109.7 | 1.8 | 2.7292 | 29.7349 | 630.8 | 669.8 | 536.246 | 257.888 | -3.8 | -3.7 | -0.1 | 26 | 8.14 | 4.42 | 1.4 | 8.88E-07 | 0 | 0 | 0 | 0.0037 | 18.1229 | 7.1537 | 0.0003 | 0.0004 | 0.0004 | 0 | 0 | 125.65 | N | N | N | N | N | N | N | N | N | Y
155136 | 99.8 | 68.021 | 196.3 | 151 | 88.9 | 98.9 | 29.5 | 65.6 | 95.7 | 138.6 | 109.8 | 1.9 | 2.5557 | 29.7303 | 630.8 | 669.8 | 518.944 | 249.54 | -3.7 | -3.6 | -0.1 | 26.1 | 7.9 | 4.63 | 1.6 | 9.18E-07 | 0 | 0 | 0 | 0.0036 | 17.018 | 7.2604 | 0.0004 | 0.0004 | 0.0004 | 0 | 0 | 113.74 | N | N | N | N | N | N | N | N | N | Y
155137 | 99.7 | 68.003 | 196.4 | 150.9 | 88.9 | 98.9 | 29.5 | 65.5 | 95.5 | 138.7 | 109.7 | 1.8 | 2.5436 | 29.7348 | 630.9 | 669.8 | 517.904 | 249.052 | -3.6 | -3.5 | -0.1 | 25.8 | 7.86 | 4.74 | 1.7 | 9.20E-07 | 0 | 0 | 0 | 0.0035 | 16.894 | 7.4119 | 0.0004 | 0.0004 | 0.0004 | 0 | 0 | 102.75 | N | N | N | N | N | N | N | N | N | Y
155138 | 99.6 | 67.934 | 196.3 | 150.4 | 88.9 | 98.9 | 29.5 | 65.5 | 95.5 | 138.8 | 109.3 | 1.8 | 2.5752 | 29.7365 | 630.8 | 669.8 | 521.12 | 250.624 | -3.7 | -3.6 | -0.1 | 25.4 | 7.96 | 4.7 | 1.6 | 9.14E-07 | 0 | 0 | 0 | 0.0035 | 17.2259 | 7.4028 | 0.0004 | 0.0004 | 0.0004 | 0 | 0 | 112.23 | N | N | N | N | N | N | N | N | N | Y
155139 | 99.8 | 68.053 | 196.3 | 150.3 | 88.9 | 98.9 | 29.5 | 65.5 | 95.5 | 138.9 | 109.2 | 1.8 | 2.4727 | 29.7381 | 631.1 | 669.7 | 510.725 | 245.582 | -3.7 | -3.6 | -0.1 | 25.8 | 8.05 | 4.63 | 1.5 | 9.32E-07 | 0 | 0 | 0 | 0.0035 | 17.0643 | 7.1353 | 0.0003 | 0.0004 | 0.0004 | 0 | 0 | 118.68 | N | N | N | N | N | N | N | N | N | Y
155140 | 99.8 | 68.028 | 196.4 | 150.3 | 88.9 | 98.9 | 29.5 | 65.5 | 95.5 | 139 | 109.2 | 1.8 | 2.4343 | 29.7323 | 631.1 | 669.8 | 506.807 | 243.65 | -3.7 | -3.7 | -0.1 | 25.9 | 8.12 | 4.55 | 1.5 | 9.40E-07 | 0 | 0 | 0 | 0.0035 | 17.0822 | 6.9651 | 0.0003 | 0.0003 | 0.0003 | 0 | 0 | 112.22 | N | N | N | N | N | N | N | N | N | Y
155141 | 99.7 | 68.009 | 196.3 | 150 | 88.9 | 98.9 | 29.5 | 65.5 | 95.5 | 139.2 | 108.9 | 1.8 | 2.534 | 29.7277 | 630.7 | 669.8 | 516.888 | 248.537 | -3.7 | -3.6 | -0.1 | 26.6 | 8.2 | 4.46 | 1.5 | 9.21E-07 | 0 | 0 | 0 | 0.0036 | 17.5927 | 6.9607 | 0.0003 | 0.0004 | 0.0004 | 0 | 0 | 108.58 | N | N | N | N | N | N | N | N | N | Y
155142 | 99.8 | 68.028 | 196.3 | 149.7 | 88.9 | 98.9 | 29.5 | 65.5 | 95.5 | 139.4 | 108.7 | 1.8 | 2.6674 | 29.7294 | 630.5 | 669.7 | 530.261 | 255.047 | -3.7 | -3.6 | -0.1 | 27.5 | 8.27 | 4.37 | 1.6 | 8.98E-07 | 0 | 0 | 0 | 0.0038 | 18.2207 | 6.9996 | 0.0004 | 0.0004 | 0.0004 | 0 | 0 | 114.61 | N | N | N | N | N | N | N | N | N | Y
155143 | 99.8 | 68.053 | 196.4 | 150.2 | 88.9 | 98.9 | 29.5 | 65.6 | 95.7 | 139.5 | 109.1 | 1.8 | 2.6174 | 29.7326 | 630.7 | 669.8 | 525.301 | 252.637 | -3.7 | -3.6 | -0.1 | 28.4 | 8.26 | 4.35 | 1.7 | 3.11E-03 | 0 | 0 | 0 | 0.0039 | 18.0256 | 6.9006 | 0.0004 | 0.0004 | 0.0004 | 0 | 0 | 124.69 | N | N | N | N | N | N | N | N | N | Y
155144 | 100 | 68.158 | 196.4 | 150.4 | 88.9 | 98.9 | 29.5 | 65.6 | 95.9 | 139.5 | 109.3 | 1.8 | 2.5321 | 29.7266 | 630.8 | 669.9 | 516.783 | 248.463 | -3.7 | -3.6 | -0.1 | 26.6 | 8.2 | 4.37 | 1.7 | 1.04E-03 | 0 | 0 | 0 | 0.0036 | 17.586 | 6.8235 | 0.0004 | 0.0004 | 0.0004 | 0 | 0 | 119.38 | N | N | N | N | N | N | N | N | N | Y
155145 | 100 | 68.164 | 196.4 | 150.1 | 88.9 | 98.9 | 29.5 | 65.6 | 95.9 | 139.5 | 109 | 1.8 | 2.5018 | 29.7311 | 630.7 | 669.8 | 513.536 | 246.967 | -3.7 | -3.6 | -0.1 | 19.2 | 8.19 | 4.38 | 1.7 | 9.27E-07 | 0 | 0 | 0 | 0.0026 | 17.4683 | 6.7869 | 0.0004 | 0.0004 | 0.0004 | 0 | 0 | 117.19 | N | N | N | N | N | N | N | N | N | Y
155146 | 100 | 68.164 | 196.4 | 150 | 88.9 | 98.9 | 29.5 | 65.6 | 95.8 | 139.6 | 108.9 | 1.8 | 2.9081 | 29.7429 | 630.5 | 669.7 | 553.302 | 266.246 | -3.7 | -3.6 | -0.1 | 17.5 | 8.37 | 4.24 | 1.6 | 8.60E-07 | 0 | 0 | 0 | 0.0026 | 19.2466 | 7.0902 | 0.0004 | 0.0004 | 0.0004 | 0 | 0 | 115.01 | N | N | N | N | N | N | N | N | N | Y
155147 | 100 | 68.214 | 196.4 | 150 | 88.9 | 98.9 | 29.5 | 65.6 | 95.8 | 139.7 | 108.9 | 1.8 | 3.6385 | 29.7569 | 630.8 | 669.8 | 621.623 | 299.175 | -3.7 | -3.6 | -0.1 | 17.8 | 8.71 | 3.97 | 1.8 | 7.65E-07 | 0 | 0 | 0 | 0.0029 | 22.4939 | 7.4527 | 0.0005 | 0.0005 | 0.0005 | 0 | 0 | 126.62 | N | N | N | N | N | N | N | N | N | Y
155148 | 100.1 | 68.282 | 196.5 | 152 | 88.9 | 98.9 | 29.5 | 65.6 | 95.9 | 139.8 | 110.7 | 1.9 | 3.8728 | 29.7653 | 631.6 | 669.6 | 642.644 | 309.15 | -3.8 | -3.8 | -0.1 | 18.6 | 8.85 | 3.75 | 1.9 | 7.40E-07 | 0 | 0 | 0 | 0.0032 | 23.6369 | 7.2763 | 0.0005 | 0.0005 | 0.0005 | 0 | 0 | 168.23 | N | N | N | N | N | N | N | N | N | Y
155149 | 100.3 | 68.369 | 196.5 | 153.6 | 88.9 | 98.9 | 29.5 | 65.6 | 95.8 | 139.7 | 112.1 | 2.1 | 3.7564 | 29.7621 | 632.3 | 669.7 | 632.724 | 304.16 | -3.9 | -3.8 | -0.1 | 18.8 | 8.84 | 3.66 | 1.9 | 4.46E-03 | 0 | 0 | 0 | 0.0031 | 23.2095 | 6.9956 | 0.0005 | 0.0005 | 0.0005 | 0 | 0 | 163.9 | N | N | N | N | N | N | N | N | N | Y
155150 | 100.3 | 68.388 | 196.5 | 153.7 | 88.9 | 98.9 | 29.5 | 65.5 | 95.5 | 139.6 | 112.2 | 2.1 | 3.6468 | 29.7624 | 632.7 | 669.6 | 623.134 | 299.434 | -3.8 | -3.7 | -0.1 | 18.5 | 8.79 | 3.66 | 1.7 | 7.64E-07 | 0 | 0 | 0 | 0.003 | 22.7163 | 6.8873 | 0.0005 | 0.0005 | 0.0005 | 0 | 0 | 163.23 | N | N | N | N | N | N | N | N | N | Y
155151 | 100.4 | 68.456 | 196.5 | 153.5 | 88.9 | 98.9 | 29.5 | 65.5 | 95.4 | 139.6 | 112 | 2.1 | 3.498 | 29.7543 | 632.7 | 669.5 | 609.837 | 292.971 | -3.7 | -3.6 | -0.1 | 19 | 8.73 | 3.7 | 1.5 | 7.81E-07 | 0 | 0 | 0 | 0.0031 | 22.0843 | 6.8103 | 0.0004 | 0.0004 | 0.0004 | 0 | 0 | 158.99 | N | N | N | N | N | N | N | N | N | Y
155152 | 100.3 | 68.401 | 196.6 | 153.2 | 88.9 | 98.9 | 29.5 | 65.5 | 95.4 | 139.4 | 111.8 | 2 | 3.4715 | 29.7479 | 632.5 | 669.5 | 607.495 | 291.816 | -3.7 | -3.7 | -0.1 | 20.6 | 8.68 | 3.75 | 1.5 | 7.84E-07 | 0 | 0 | 0 | 0.0033 | 21.8762 | 6.8723 | 0.0004 | 0.0004 | 0.0004 | 0 | 0 | 153.33 | N | N | N | N | N | N | N | N | N | Y
155153 | 100.4 | 68.469 | 196.6 | 152.9 | 88.9 | 98.9 | 29.5 | 65.5 | 95.5 | 139.5 | 111.5 | 2 | 3.3936 | 29.7485 | 632.6 | 669.5 | 600.371 | 288.377 | -3.8 | -3.7 | -0.1 | 21.4 | 8.62 | 3.81 | 1.6 | 7.94E-07 | 0 | 0 | 0 | 0.0034 | 21.4694 | 6.8894 | 0.0004 | 0.0004 | 0.0004 | 0 | 0 | 157.88 | N | N | N | N | N | N | N | N | N | Y
155154 | 100.3 | 68.363 | 196.6 | 152.6 | 88.9 | 98.9 | 29.5 | 65.5 | 95.5 | 139.4 | 111.2 | 2 | 3.7151 | 29.7565 | 632.7 | 669.4 | 630.035 | 302.695 | -3.7 | -3.7 | -0.1 | 20.9 | 8.76 | 3.75 | 1.5 | 7.56E-07 | 0 | 0 | 0 | 0.0035 | 22.8903 | 7.1203 | 0.0004 | 0.0004 | 0.0004 | 0 | 0 | 138.59 | N | N | N | N | N | N | N | N | N | Y
155155 | 100.1 | 68.233 | 196.8 | 152.1 | 88.9 | 98.9 | 29.5 | 65.5 | 95.6 | 139.3 | 110.8 | 1.9 | 3.943 | 29.7663 | 633 | 669.4 | 649.178 | 311.914 | -3.8 | -3.7 | -0.1 | 20.8 | 8.93 | 3.62 | 1.5 | 7.34E-07 | 0 | 0 | 0 | 0.0036 | 24.0586 | 7.0832 | 0.0004 | 0.0004 | 0.0004 | 0 | 0 | 166.74 | N | N | N | N | N | N | N | N | N | Y
155156 | 100.1 | 68.264 | 196.9 | 153.9 | 88.9 | 98.9 | 29.5 | 65.7 | 96 | 139.4 | 112.4 | 2.1 | 3.6917 | 29.7587 | 633.1 | 669.4 | 627.212 | 301.232 | -3.7 | -3.7 | -0.1 | 21.6 | 8.87 | 3.58 | 1.5 | 7.60E-07 | 0 | 0 | 0 | 0.0036 | 23.0682 | 6.7767 | 0.0004 | 0.0004 | 0.0004 | 0 | 0 | 165.02 | N | N | N | N | N | N | N | N | N | Y
155157 | 100.1 | 68.251 | 197.1 | 154.2 | 88.9 | 98.9 | 29.5 | 65.7 | 96.2 | 139.3 | 112.6 | 2.1 | 3.7414 | 29.7556 | 633.2 | 669.3 | 632.465 | 303.702 | -3.7 | -3.6 | -0.1 | 22.4 | 8.88 | 3.56 | 1.7 | 7.54E-07 | 0 | 0 | 0 | 0.0037 | 23.2895 | 6.7792 | 0.0005 | 0.0005 | 0.0005 | 0 | 0 | 144.28 | N | N | N | N | N | N | N | N | N | Y
155158 | 100.2 | 68.32 | 197.2 | 153.3 | 88.9 | 98.9 | 29.5 | 65.7 | 96.2 | 139.2 | 111.9 | 2 | 4.1007 | 29.7639 | 633.2 | 669.3 | 662.721 | 318.33 | -3.7 | -3.6 | -0.1 | 23.3 | 9.04 | 3.45 | 1.7 | 3.76E-02 | 0 | 0 | 0 | 0.0041 | 24.8607 | 6.9017 | 0.0005 | 0.0005 | 0.0005 | 0 | 0 | 165.04 | N | N | N | N | N | N | N | N | N | Y
155159 | 100.2 | 68.338 | 197.2 | 154 | 88.9 | 98.9 | 29.5 | 65.7 | 96.3 | 139.2 | 112.5 | 2.1 | 4.0328 | 29.762 | 633.4 | 669.3 | 656.795 | 315.413 | -3.8 | -3.7 | -0.1 | 23.4 | 9.03 | 3.42 | 1.7 | 7.25E-07 | 0 | 0 | 0 | 0.0041 | 24.5951 | 6.7683 | 0.0005 | 0.0005 | 0.0005 | 0 | 0 | 187.28 | N | N | N | N | N | N | N | N | N | Y
155200 | 100.2 | 68.338 | 197.2 | 154.6 | 88.9 | 98.9 | 29.5 | 65.7 | 96.3 | 139.1 | 113.1 | 2.1 | 3.8083 | 29.7542 | 633.3 | 669.3 | 636.867 | 305.769 | -3.9 | -3.8 | -0.1 | 22.9 | 8.92 | 3.46 | 1.6 | 1.56E-03 | 0 | 0 | 0 | 0.0038 | 23.5598 | 6.637 | 0.0005 | 0.0005 | 0.0005 | 0 | 0 | 169.06 | N | N | N | N | N | N | N | N | N | Y
155201 | 100.3 | 68.382 | 197.3 | 154.2 | 88.9 | 98.9 | 29.5 | 65.7 | 96.2 | 139.1 | 112.7 | 2.1 | 3.6663 | 29.7539 | 633.3 | 669.2 | 624.771 | 299.961 | -3.8 | -3.8 | -0.1 | 22.7 | 8.86 | 3.52 | 1.7 | 7.63E-07 | 0 | 0 | 0 | 0.0037 | 22.9586 | 6.6363 | 0.0005 | 0.0005 | 0.0005 | 0 | 0 | 150.23 | N | N | N | N | N | N | N | N | N | Y
155202 | 100.3 | 68.388 | 197.4 | 153.9 | 88.9 | 98.9 | 29.5 | 65.7 | 96 | 139 | 112.4 | 2.1 | 3.4416 | 29.7511 | 633.3 | 669 | 604.881 | 290.381 | -3.8 | -3.7 | -0.1 | 22.5 | 8.79 | 3.6 | 1.7 | 1.99E-02 | 0 | 0 | 0 | 0.0036 | 22.0381 | 6.5715 | 0.0005 | 0.0005 | 0.0005 | 0 | 0 | 159.49 | N | N | N | N | N | N | N | N | N | Y
155203 | 100.1 | 68.282 | 197.5 | 153.3 | 88.9 | 98.9 | 29.5 | 65.6 | 95.8 | 139 | 111.8 | 2 | 3.3263 | 29.7505 | 633.5 | 669 | 594.243 | 285.228 | -3.7 | -3.7 | -0.1 | 22.2 | 8.75 | 3.65 | 1.8 | 8.03E-07 | 0 | 0 | 0 | 0.0035 | 21.5502 | 6.5362 | 0.0005 | 0.0005 | 0.0005 | 0 | 0 | 149.44 | N | N | N | N | N | N | N | N | N | Y
155204 | 100.2 | 68.332 | 197.7 | 152.6 | 88.9 | 98.9 | 29.5 | 65.5 | 95.7 | 139 | 111.3 | 2 | 3.8052 | 29.7607 | 633.4 | 669.1 | 636.43 | 305.601 | -3.7 | -3.7 | -0.1 | 22 | 8.96 | 3.53 | 1.7 | 7.49E-07 | 0 | 0 | 0 | 0.0037 | 23.6474 | 6.7668 | 0.0005 | 0.0005 | 0.0005 | 0 | 0 | 152.29 | N | N | N | N | N | N | N | N | N | Y
155205 | 100.1 | 68.276 | 197.7 | 152.5 | 89 | 98.9 | 29.5 | 65.5 | 95.5 | 139.1 | 111.1 | 2 | 4.4319 | 29.7728 | 633.4 | 669 | 689.743 | 331.339 | -3.7 | -3.7 | -0.1 | 22.2 | 9.22 | 3.35 | 1.8 | 6.90E-07 | 0 | 0 | 0 | 0.004 | 26.3833 | 6.965 | 0.0005 | 0.0005 | 0.0005 | 0 | 0 | 164.74 | N | N | N | N | N | N | N | N | N | Y
155206 | 100.3 | 68.419 | 197.7 | 155.5 | 89 | 98.9 | 29.5 | 65.4 | 95.2 | 139.1 | 113.8 | 2.2 | 4.1396 | 29.7589 | 633.6 | 668.8 | 665.556 | 319.514 | -3.8 | -3.7 | -0.1 | 22.2 | 9.02 | 3.39 | 1.8 | 5.63E-04 | 0 | 0 | 0 | 0.0039 | 24.8991 | 6.7974 | 0.0005 | 0.0005 | 0.0005 | 0 | 0 | 195.64 | N | N | N | N | N | N | N | N | N | Y
155207 | 100.4 | 68.456 | 197.7 | 155.5 | 89 | 98.9 | 29.5 | 65.4 | 95.1 | 139.1 | 113.8 | 2.2 | 3.3892 | 29.739 | 633.4 | 668.8 | 599.676 | 287.749 | -3.8 | -3.8 | -0.1 | 22.7 | 8.64 | 3.64 | 1.8 | 7.96E-07 | 0 | 0 | 0 | 0.0036 | 21.462 | 6.5745 | 0.0005 | 0.0005 | 0.0005 | 0 | 0 | 161.47 | N | N | N | N | N | N | N | N | N | Y
155208 | 100.4 | 68.488 | 197.9 | 153.5 | 89 | 98.9 | 29.5 | 65.4 | 95 | 139 | 112 | 2.1 | 2.9744 | 29.7272 | 633.1 | 668.6 | 560.906 | 269.106 | -3.8 | -3.7 | -0.1 | 22.5 | 8.42 | 3.9 | 1.7 | 8.51E-07 | 0 | 0 | 0 | 0.0033 | 19.5565 | 6.5856 | 0.0004 | 0.0004 | 0.0004 | 0 | 0 | 149.57 | N | N | N | N | N | N | N | N | N | Y
155209 | 100.6 | 68.606 | 198.1 | 152.1 | 89 | 98.9 | 29.5 | 65.4 | 95 | 138.9 | 110.8 | 1.9 | 2.708 | 29.7271 | 632.8 | 668.5 | 534.876 | 256.702 | -3.7 | -3.6 | -0.1 | 21 | 8.3 | 4.09 | 1.5 | 8.92E-07 | 0 | 0 | 0 | 0.003 | 18.3936 | 6.5929 | 0.0003 | 0.0004 | 0.0004 | 0 | 0 | 138.89 | N | N | N | N | N | N | N | N | N | Y
155210 | 100.6 | 68.606 | 198.2 | 151.2 | 89 | 98.9 | 29.5 | 65.4 | 95 | 139 | 110 | 1.9 | 2.5697 | 29.7243 | 632.3 | 668.5 | 520.971 | 250.111 | -3.8 | -3.7 | -0.1 | 19.5 | 8.22 | 4.23 | 1.4 | 9.16E-07 | 0 | 0 | 0 | 0.0027 | 17.7461 | 6.6422 | 0.0003 | 0.0003 | 0.0003 | 0 | 0 | 120.01 | N | N | N | N | N | N | N | N | N | Y
155211 | 100.6 | 68.624 | 198.2 | 150.4 | 89 | 98.9 | 29.5 | 65.4 | 95.1 | 139.1 | 109.3 | 1.8 | 2.4685 | 29.7185 | 631.6 | 668.5 | 510.442 | 245.168 | -3.8 | -3.7 | -0.1 | 19.4 | 8.14 | 4.37 | 1.5 | 9.34E-07 | 0 | 0 | 0 | 0.0026 | 17.2329 | 6.7306 | 0.0003 | 0.0004 | 0.0004 | 0 | 0 | 118.14 | N | N | N | N | N | N | N | N | N | Y
155212 | 100.6 | 68.612 | 198.2 | 150 | 88.9 | 98.9 | 29.5 | 65.3 | 94.7 | 139.2 | 109 | 1.8 | 2.4506 | 29.7176 | 630.9 | 668.3 | 508.496 | 244.385 | -3.8 | -3.7 | -0.1 | 19.8 | 8.11 | 4.44 | 1.5 | 9.37E-07 | 0 | 0 | 0 | 0.0027 | 17.1174 | 6.8176 | 0.0003 | 0.0004 | 0.0004 | 0 | 0 | 103.43 | N | N | N | N | N | N | N | N | N | Y
155213 | 100.5 | 68.519 | 198.1 | 149.5 | 88.9 | 98.9 | 29.5 | 65.1 | 94.1 | 139.4 | 108.5 | 1.7 | 2.4982 | 29.7218 | 630.5 | 668.1 | 513.209 | 246.777 | -3.8 | -3.7 | -0.1 | 21.6 | 8.16 | 4.45 | 1.6 | 9.28E-07 | 0 | 0 | 0 | 0.0029 | 17.3806 | 6.9002 | 0.0004 | 0.0004 | 0.0004 | 0 | 0 | 111.07 | N | N | N | N | N | N | N | N | N | Y
155214 | 100.6 | 68.575 | 198 | 149.7 | 88.9 | 98.9 | 29.5 | 65.1 | 94 | 139.3 | 108.7 | 1.8 | 2.4953 | 29.7211 | 630.3 | 668.1 | 512.872 | 246.651 | -3.7 | -3.6 | -0.1 | 24.2 | 8.19 | 4.44 | 1.6 | 9.28E-07 | 0 | 0 | 0 | 0.0033 | 17.4361 | 6.868 | 0.0004 | 0.0004 | 0.0004 | 0 | 0 | 114.59 | N | N | N | N | N | N | N | N | N | Y
155215 | 100.6 | 68.606 | 197.9 | 149.7 | 89 | 98.9 | 29.5 | 65 | 93.9 | 139.5 | 108.7 | 1.8 | 2.6694 | 29.727 | 630.2 | 668 | 530.341 | 255.136 | -3.7 | -3.6 | -0.1 | 26.1 | 8.24 | 4.38 | 1.5 | 8.97E-07 | 0 | 0 | 0 | 0.0037 | 18.1608 | 7.0229 | 0.0004 | 0.0004 | 0.0004 | 0 | 0 | 115.72 | N | N | N | N | N | N | N | N | N | Y
155216 | 100.6 | 68.612 | 197.9 | 149.9 | 89 | 98.9 | 29.5 | 64.9 | 93.5 | 139.5 | 108.8 | 1.8 | 2.8879 | 29.7383 | 630.3 | 667.8 | 551.757 | 265.504 | -3.6 | -3.6 | -0.1 | 25.3 | 8.31 | 4.31 | 1.5 | 8.62E-07 | 0 | 0 | 0 | 0.0037 | 19.0551 | 7.1881 | 0.0004 | 0.0004 | 0.0004 | 0 | 0 | 121.04 | N | N | N | N | N | N | N | N | N | Y
155217 | 100.8 | 68.742 | 197.9 | 150.4 | 89 | 98.9 | 29.5 | 64.8 | 93.3 | 139.7 | 109.3 | 1.8 | 2.9987 | 29.7414 | 630.4 | 667.6 | 562.498 | 270.685 | -3.6 | -3.6 | -0.1 | 24.1 | 8.32 | 4.27 | 1.7 | 8.46E-07 | 0 | 0 | 0 | 0.0036 | 19.45 | 7.2626 | 0.0004 | 0.0004 | 0.0004 | 0 | 0 | 131.83 | N | N | N | N | N | N | N | N | N | Y
155218 | 100.9 | 68.804 | 197.9 | 151.1 | 88.9 | 98.9 | 29.5 | 64.7 | 92.8 | 139.6 | 109.9 | 1.9 | 2.9397 | 29.7399 | 630.3 | 667.5 | 556.784 | 267.932 | -3.7 | -3.6 | -0.1 | 23.6 | 8.24 | 4.32 | 1.6 | 8.55E-07 | 0 | 0 | 0 | 0.0035 | 19.0627 | 7.2622 | 0.0004 | 0.0004 | 0.0004 | 0 | 0 | 134.93 | N | N | N | N | N | N | N | N | N | Y
155219 | 100.9 | 68.829 | 197.7 | 151.3 | 88.9 | 98.9 | 29.5 | 64.7 | 92.7 | 139.7 | 110.1 | 1.9 | 2.7959 | 29.734 | 630.1 | 667.4 | 542.807 | 261.217 | -3.7 | -3.6 | -0.1 | 22.4 | 8.14 | 4.39 | 1.6 | 8.77E-07 | 0 | 0 | 0 | 0.0032 | 18.3699 | 7.2073 | 0.0004 | 0.0004 | 0.0004 | 0 | 0 | 122.2 | N | N | N | N | N | N | N | N | N | Y
155220 | 101.1 | 68.935 | 197.5 | 150.8 | 88.9 | 98.9 | 29.5 | 64.7 | 92.6 | 139.6 | 109.7 | 1.8 | 2.8209 | 29.7334 | 629.6 | 667.2 | 545.154 | 262.443 | -3.7 | -3.6 | -0.1 | 22.4 | 8.14 | 4.43 | 1.5 | 8.73E-07 | 0 | 0 | 0 | 0.0032 | 18.4576 | 7.2963 | 0.0004 | 0.0004 | 0.0004 | 0 | 0 | 126.11 | N | N | N | N | N | N | N | N | N | Y
155221 | 101.3 | 69.09 | 197.5 | 150.6 | 88.9 | 98.9 | 29.5 | 64.7 | 92.7 | 139.6 | 109.5 | 1.8 | 3.1174 | 29.7444 | 629.4 | 667.3 | 573.491 | 276.236 | -3.7 | -3.6 | -0.1 | 23.2 | 8.28 | 4.35 | 1.5 | 8.29E-07 | 0 | 0 | 0 | 0.0035 | 19.7564 | 7.5359 | 0.0004 | 0.0004 | 0.0004 | 0 | 0 | 121.53 | N | N | N | N | N | N | N | N | N | Y
155222 | 101.4 | 69.109 | 197.5 | 150.7 | 88.9 | 98.9 | 29.5 | 64.6 | 92.4 | 139.7 | 109.6 | 1.8 | 3.4894 | 29.7539 | 629.5 | 666.9 | 608.244 | 293.055 | -3.7 | -3.7 | -0.1 | 23.9 | 8.41 | 4.25 | 1.5 | 7.81E-07 | 0 | 0 | 0 | 0.0038 | 21.2692 | 7.813 | 0.0004 | 0.0004 | 0.0004 | 0 | 0 | 137.56 | N | N | N | N | N | N | N | N | N | Y
155223 | 101.6 | 69.295 | 197.3 | 152.2 | 88.9 | 98.9 | 29.5 | 64.5 | 92.2 | 139.7 | 110.9 | 2 | 3.3425 | 29.7514 | 629.6 | 666.7 | 594.736 | 286.488 | -3.7 | -3.6 | -0.1 | 25.3 | 8.32 | 4.26 | 1.5 | 7.99E-07 | 0 | 0 | 0 | 0.004 | 20.5824 | 7.6559 | 0.0004 | 0.0004 | 0.0004 | 0 | 0 | 152.83 | N | N | N | N | N | N | N | N | N | Y
155224 | 101.8 | 69.407 | 197.3 | 152.5 | 88.9 | 98.9 | 29.5 | 64.5 | 92.3 | 139.7 | 111.1 | 2 | 3.1901 | 29.7443 | 629.5 | 666.7 | 580.609 | 279.643 | -3.8 | -3.7 | -0.1 | 26.3 | 8.23 | 4.33 | 1.5 | 8.19E-07 | 0 | 0 | 0 | 0.004 | 19.8673 | 7.5938 | 0.0004 | 0.0004 | 0.0004 | 0 | 0 | 137.94 | N | N | N | N | N | N | N | N | N | Y
155225 | 102 | 69.544 | 197.3 | 152 | 89 | 98.9 | 29.5 | 64.6 | 92.3 | 139.7 | 110.7 | 1.9 | 3.1249 | 29.7437 | 629.4 | 666.5 | 574.342 | 276.642 | -3.7 | -3.7 | -0.1 | 26.7 | 8.16 | 4.41 | 1.5 | 1.01E-02 | 0 | 0 | 0 | 0.0041 | 19.4978 | 7.6592 | 0.0004 | 0.0004 | 0.0004 | 0 | 0 | 139.12 | N | N | N | N | N | N | N | N | N | Y
155226 | 102.1 | 69.581 | 197.3 | 151.7 | 89 | 98.9 | 29.5 | 64.5 | 92.3 | 139.7 | 110.5 | 1.9 | 2.9901 | 29.7507 | 629.5 | 666.3 | 561.408 | 270.462 | -3.6 | -3.5 | -0.1 | 26.9 | 8.09 | 4.5 | 1.6 | 8.47E-07 | 0 | 0 | 0 | 0.004 | 18.8972 | 7.6443 | 0.0004 | 0.0004 | 0.0004 | 0 | 0 | 131.19 | N | N | N | N | N | N | N | N | N | Y
155227 | 102.3 | 69.73 | 197.3 | 151.4 | 89 | 98.9 | 29.5 | 64.5 | 92.3 | 139.7 | 110.1 | 1.9 | 2.8849 | 29.7508 | 629.3 | 666.3 | 551.123 | 265.564 | -3.7 | -3.6 | -0.1 | 28 | 8.03 | 4.6 | 1.6 | 8.62E-07 | 0 | 0 | 0 | 0.0041 | 18.4162 | 7.6612 | 0.0004 | 0.0004 | 0.0004 | 0 | 0 | 126.16 | N | N | N | N | N | N | N | N | N | Y
155228 | 102.2 | 69.712 | 197.3 | 151 | 88.9 | 98.9 | 29.5 | 64.5 | 92.2 | 139.7 | 109.8 | 1.9 | 2.8078 | 29.7447 | 628.9 | 666 | 543.519 | 261.935 | -3.6 | -3.6 | -0.1 | 29.4 | 7.86 | 4.81 | 1.7 | 8.32E-03 | 0 | 0 | 0 | 0.0042 | 17.7809 | 7.9075 | 0.0004 | 0.0004 | 0.0004 | 0 | 0 | 125.14 | N | N | N | N | N | N | N | N | N | Y
155229 | 102.4 | 69.786 | 197.3 | 150.7 | 88.9 | 98.9 | 29.5 | 64.4 | 91.8 | 139.7 | 109.6 | 1.8 | 2.2834 | 29.7322 | 628.6 | 665.9 | 488.764 | 235.501 | -3.6 | -3.5 | -0.1 | 29.8 | 7.27 | 5.39 | 1.7 | 9.73E-07 | 0 | 0 | 0 | 0.0039 | 14.7817 | 7.9679 | 0.0004 | 0.0004 | 0.0004 | 0 | 0 | 114.95 | N | N | N | N | N | N | N | N | N | Y
155230 | 102.3 | 69.73 | 197.2 | 149.3 | 88.9 | 98.9 | 29.5 | 64.4 | 91.7 | 139.7 | 108.3 | 1.7 | 1.7419 | 29.7181 | 627.9 | 665.8 | 427.806 | 206.164 | -3.5 | -3.4 | -0.1 | 30.1 | 6.5 | 6.21 | 1.6 | 2.07E-02 | 0 | 0 | 0 | 0.0034 | 11.5774 | 8.0354 | 0.0003 | 0.0003 | 0.0003 | 0 | 0 | 70.92 | N | N | N | N | N | N | N | N | N | N
155231 | 101.9 | 69.488 | 197.2 | 145.7 | 88.9 | 98.9 | 29.5 | 64.4 | 91.8 | 139.4 | 105.1 | 1.4 | 1.8038 | 29.7141 | 626.8 | 665.5 | 434.369 | 209.513 | -3.4 | -3.3 | -0.1 | 29.8 | 6.43 | 6.52 | 1.4 | 1.09E-06 | 0 | 0 | 0 | 0.0034 | 11.6268 | 8.5793 | 0.0003 | 0.0003 | 0.0003 | 0 | 0 | 45.13 | N | N | N | N | N | N | N | N | N | N
155232 | 101.7 | 69.314 | 197.2 | 144.7 | 88.9 | 98.9 | 29.5 | 64.4 | 91.7 | 138.9 | 104.2 | 1.4 | 2.3634 | 29.7358 | 626.2 | 665.4 | 497.693 | 240.367 | -3.3 | -3.3 | -0.1 | 28 | 7.08 | 6.16 | 1.4 | 9.53E-07 | 0 | 0 | 0 | 0.0037 | 14.6888 | 9.2936 | 0.0003 | 0.0003 | 0.0003 | 0 | 0 | 97.37 | N | N | N | N | N | N | N | N | N | Y
155233 | 101.5 | 69.215 | 197.1 | 147.1 | 88.9 | 98.9 | 29.5 | 64.3 | 91.6 | 138.6 | 106.4 | 1.6 | 2.4712 | 29.7401 | 626.2 | 665.2 | 509.172 | 245.956 | -3.6 | -3.5 | -0.1 | 26.2 | 7.4 | 5.81 | 1.4 | 9.31E-07 | 0 | 0 | 0 | 0.0035 | 15.7125 | 8.967 | 0.0003 | 0.0003 | 0.0003 | 0 | 0 | 99.98 | N | N | N | N | N | N | N | N | N | Y
155234 | 101.3 | 69.053 | 196.9 | 148.8 | 88.9 | 98.9 | 29.5 | 64.3 | 91.4 | 138.5 | 107.9 | 1.7 | 2.0856 | 29.7267 | 626.1 | 665 | 467.41 | 225.695 | -3.7 | -3.6 | -0.1 | 25.1 | 7.17 | 5.85 | 1.4 | 1.02E-06 | 0 | 0 | 0 | 0.0031 | 13.9821 | 8.2927 | 0.0003 | 0.0003 | 0.0003 | 0 | 0 | 89.85 | N | N | N | N | N | N | N | N | N | Y
155235 | 100.8 | 68.761 | 196.8 | 148.3 | 88.9 | 98.9 | 29.5 | 64.3 | 91.4 | 138.4 | 107.4 | 1.6 | 1.8416 | 29.7152 | 625.4 | 664.8 | 439.631 | 212.348 | -3.6 | -3.5 | -0.1 | 25.6 | 6.88 | 6.1 | 1.4 | 1.08E-06 | 0 | 0 | 0 | 0.003 | 12.6118 | 8.1374 | 0.0003 | 0.0003 | 0.0003 | 0 | 0 | 76.14 | N | N | N | N | N | N | N | N | N | N
155236 | 100.3 | 68.407 | 196.6 | 147.1 | 88.9 | 98.9 | 29.5 | 64.3 | 91.4 | 138.3 | 106.3 | 1.6 | 1.9992 | 29.7198 | 624.7 | 664.6 | 457.84 | 221.314 | -3.5 | -3.4 | -0.1 | 24.8 | 6.8 | 6.26 | 1.3 | 1.04E-06 | 0 | 0 | 0 | 0.003 | 12.9894 | 8.6964 | 0.0003 | 0.0003 | 0.0003 | 0 | 0 | 69.83 | N | N | N | N | N | N | N | N | N | N
155237 | 99.9 | 68.096 | 196.4 | 147.2 | 88.9 | 98.9 | 29.5 | 64.3 | 91.3 | 138.3 | 106.4 | 1.6 | 2.1036 | 29.7199 | 624.4 | 664.4 | 469.752 | 227.129 | -3.5 | -3.4 | -0.1 | 24.9 | 6.92 | 6.21 | 1.3 | 4.43E-03 | 0 | 0 | 0 | 0.0031 | 13.5778 | 8.8496 | 0.0003 | 0.0003 | 0.0003 | 0 | 0 | 77.31 | N | N | N | N | N | N | N | N | N | N
155238 | 99.5 | 67.872 | 196.3 | 147.9 | 88.9 | 98.9 | 29.5 | 64.2 | 91.2 | 138.4 | 107.1 | 1.6 | 2.1873 | 29.7317 | 624.3 | 664.2 | 478.768 | 231.609 | -3.5 | -3.5 | -0.1 | 33 | 7.21 | 5.93 | 1.3 | 3.36E-02 | 0 | 0 | 0 | 0.0042 | 14.4096 | 8.6166 | 0.0003 | 0.0003 | 0.0003 | 0 | 0 | 81.71 | N | N | N | N | N | N | N | N | N | Y
155239 | 99.3 | 67.698 | 196.2 | 148.6 | 89 | 98.9 | 29.5 | 64.2 | 91.2 | 138.6 | 107.7 | 1.7 | 2.6 | 29.7451 | 624.4 | 664 | 521.355 | 252.288 | -3.6 | -3.5 | -0.1 | 35.5 | 7.67 | 5.44 | 1.4 | 9.07E-07 | 0 | 0 | 0 | 0.0049 | 16.7133 | 8.6112 | 0.0003 | 0.0003 | 0.0003 | 0 | 0 | 87.57 | N | N | N | N | N | N | N | N | N | Y
155240 | 99 | 67.5 | 196.1 | 148.9 | 89 | 98.9 | 29.5 | 64.2 | 91.1 | 138.7 | 107.9 | 1.7 | 2.8205 | 29.7418 | 624.7 | 663.9 | 543.781 | 263.051 | -3.6 | -3.5 | -0.1 | 34.7 | 8.02 | 4.99 | 1.4 | 8.70E-07 | 0 | 0 | 0 | 0.005 | 18.2268 | 8.2459 | 0.0003 | 0.0004 | 0.0004 | 0 | 0 | 130.06 | N | N | N | N | N | N | N | N | N | Y
155241 | 98.9 | 67.456 | 195.9 | 151 | 89 | 98.9 | 29.5 | 64.2 | 91 | 138.8 | 109.8 | 1.9 | 2.4548 | 29.7316 | 625 | 663.5 | 507.157 | 245.17 | -3.7 | -3.6 | -0.1 | 33 | 8 | 4.83 | 1.4 | 9.34E-07 | 0 | 0 | 0 | 0.0044 | 16.9416 | 7.4315 | 0.0003 | 0.0003 | 0.0003 | 0 | 0 | 132.02 | N | N | N | N | N | N | N | N | N | Y
155242 | 98.7 | 67.282 | 195.7 | 150.7 | 89 | 98.9 | 29.5 | 64.2 | 91 | 139 | 109.6 | 1.8 | 2.1238 | 29.7231 | 625 | 663.6 | 471.864 | 228.05 | -3.7 | -3.7 | -0.1 | 30.9 | 7.81 | 4.9 | 1.4 | 1.00E-06 | 0 | 0 | 0 | 0.0039 | 15.372 | 7.0118 | 0.0003 | 0.0003 | 0.0003 | 0 | 0 | 110.59 | N | N | N | N | N | N | N | N | N | Y
155243 | 98.6 | 67.195 | 195.7 | 149.5 | 89 | 98.9 | 29.5 | 64.2 | 91 | 139.2 | 108.4 | 1.7 | 1.9341 | 29.7155 | 624.6 | 663.5 | 450.39 | 217.707 | -3.7 | -3.6 | -0.1 | 29 | 7.63 | 5.05 | 1.4 | 1.05E-06 | 0 | 0 | 0 | 0.0035 | 14.3387 | 6.9035 | 0.0003 | 0.0003 | 0.0003 | 0 | 0 | 93.9 | N | N | N | N | N | N | N | N | N | Y
155244 | 98.2 | 66.965 | 195.7 | 148.2 | 89 | 98.9 | 29.5 | 64.2 | 91.2 | 139.3 | 107.4 | 1.6 | 1.8933 | 29.7152 | 623.9 | 663.3 | 445.575 | 215.507 | -3.6 | -3.5 | -0.1 | 26.9 | 7.57 | 5.17 | 1.4 | 1.06E-06 | 0 | 0 | 0 | 0.0032 | 14.091 | 6.9948 | 0.0003 | 0.0003 | 0.0003 | 0 | 0 | 80.03 | N | N | N | N | N | N | N | N | N | Y
155245 | 97.9 | 66.748 | 195.7 | 147.9 | 89 | 98.9 | 29.5 | 64.2 | 91.3 | 139.4 | 107.1 | 1.6 | 1.897 | 29.7228 | 623.7 | 663.1 | 445.847 | 215.741 | -3.5 | -3.5 | -0.1 | 26 | 7.53 | 5.26 | 1.2 | 1.06E-06 | 0 | 0 | 0 | 0.0031 | 14.0246 | 7.1309 | 0.0002 | 0.0002 | 0.0002 | 0 | 0 | 88.36 | N | N | N | N | N | N | N | N | N | Y
155246 | 97.6 | 66.518 | 195.7 | 147.8 | 89 | 98.9 | 29.5 | 64.2 | 91.3 | 139.5 | 107 | 1.6 | 1.8762 | 29.7217 | 623.6 | 662.7 | 443.378 | 214.558 | -3.5 | -3.4 | -0.1 | 25.3 | 7.47 | 5.34 | 1.3 | 1.07E-06 | 0 | 0 | 0 | 0.003 | 13.8397 | 7.1946 | 0.0003 | 0.0003 | 0.0003 | 0 | 0 | 85.76 | N | N | N | N | N | N | N | N | N | Y
155247 | 97.2 | 66.3 | 195.7 | 147.9 | 89 | 98.9 | 29.5 | 64.2 | 91.3 | 139.5 | 107 | 1.6 | 2.0115 | 29.7228 | 623.2 | 662.7 | 458.924 | 222.163 | -3.6 | -3.5 | -0.1 | 25.9 | 7.57 | 5.26 | 1.4 | 1.03E-06 | 0 | 0 | 0 | 0.0032 | 14.5262 | 7.3384 | 0.0003 | 0.0003 | 0.0003 | 0 | 0 | 77.65 | N | N | N | N | N | N | N | N | N | N
155248 | 97 | 66.108 | 195.7 | 147.8 | 89 | 98.9 | 29.5 | 64.2 | 91.3 | 139.6 | 107 | 1.6 | 2.1706 | 29.731 | 623.2 | 662.6 | 476.783 | 230.867 | -3.6 | -3.6 | -0.1 | 27.4 | 7.89 | 4.98 | 1.4 | 9.92E-07 | 0 | 0 | 0 | 0.0035 | 15.7244 | 7.2245 | 0.0003 | 0.0003 | 0.0003 | 0 | 0 | 99.57 | N | N | N | N | N | N | N | N | N | Y
155249 | 96.8 | 66.033 | 195.7 | 149.1 | 89 | 98.9 | 29.5 | 64.2 | 91.3 | 139.7 | 108.1 | 1.7 | 2.2218 | 29.7328 | 623.1 | 662.3 | 482.401 | 233.625 | -3.7 | -3.6 | -0.1 | 27.7 | 8.16 | 4.67 | 1.5 | 9.80E-07 | 0 | 0 | 0 | 0.0036 | 16.4605 | 6.8487 | 0.0003 | 0.0003 | 0.0003 | 0 | 0 | 109.13 | N | N | N | N | N | N | N | N | N | Y
155250 | 96.6 | 65.896 | 195.7 | 149.5 | 89 | 98.9 | 29.5 | 64.2 | 91.2 | 139.7 | 108.5 | 1.7 | 2.2405 | 29.7314 | 622.7 | 662.3 | 484.31 | 234.623 | -3.7 | -3.6 | -0.1 | 28 | 8.33 | 4.42 | 1.6 | 9.76E-07 | 0 | 0 | 0 | 0.0036 | 16.8792 | 6.5154 | 0.0003 | 0.0004 | 0.0004 | 0 | 0 | 115.21 | N | N | N | N | N | N | N | N | N | Y
155251 | 96.6 | 65.847 | 195.7 | 149.5 | 89 | 98.9 | 29.5 | 64.2 | 91.3 | 139.8 | 108.5 | 1.7 | 2.3431 | 29.7319 | 622.7 | 662.2 | 495.091 | 239.859 | -3.8 | -3.7 | -0.1 | 27.6 | 8.46 | 4.21 | 1.7 | 9.54E-07 | 0 | 0 | 0 | 0.0036 | 17.5298 | 6.3375 | 0.0004 | 0.0004 | 0.0004 | 0 | 0 | 114.25 | N | N | N | N | N | N | N | N | N | Y
155252 | 96.5 | 65.778 | 195.7 | 149.7 | 89 | 98.9 | 29.5 | 64.2 | 91.3 | 140 | 108.7 | 1.8 | 2.7475 | 29.7437 | 622.9 | 662.1 | 536.04 | 259.744 | -3.8 | -3.8 | -0.1 | 26.8 | 8.67 | 3.97 | 1.6 | 8.81E-07 | 0 | 0 | 0 | 0.0038 | 19.4462 | 6.4704 | 0.0004 | 0.0004 | 0.0004 | 0 | 0 | 117.98 | N | N | N | N | N | N | N | N | N | Y
155253 | 96.4 | 65.76 | 195.7 | 150.1 | 89 | 98.9 | 29.5 | 64.2 | 91.1 | 140.1 | 109 | 1.8 | 2.9935 | 29.7502 | 623.3 | 661.9 | 560.323 | 271.484 | -3.8 | -3.8 | -0.1 | 25.4 | 8.83 | 3.76 | 1.6 | 8.43E-07 | 0 | 0 | 0 | 0.0038 | 20.7091 | 6.4023 | 0.0004 | 0.0004 | 0.0004 | 0 | 0 | 142.35 | N | N | N | N | N | N | N | N | N | Y
155254 | 96.4 | 65.722 | 195.7 | 151.6 | 89 | 98.9 | 29.5 | 64.1 | 90.8 | 140 | 110.4 | 1.9 | 3.1241 | 29.7481 | 623.9 | 661.9 | 572.972 | 277.422 | -3.8 | -3.7 | -0.1 | 23.6 | 8.94 | 3.6 | 1.5 | 8.25E-07 | 0 | 0 | 0 | 0.0036 | 21.4053 | 6.2621 | 0.0004 | 0.0004 | 0.0004 | 0 | 0 | 147.92 | N | N | N | N | N | N | N | N | N | Y
155255 | 96.5 | 65.766 | 195.6 | 151.7 | 88.9 | 98.9 | 29.5 | 64.1 | 90.7 | 140 | 110.5 | 1.9 | 3.1869 | 29.756 | 624.4 | 661.9 | 579.025 | 280.309 | -3.8 | -3.7 | -0.1 | 22.9 | 9.03 | 3.47 | 1.4 | 8.16E-07 | 0 | 0 | 0 | 0.0035 | 21.8629 | 6.1042 | 0.0004 | 0.0004 | 0.0004 | 0 | 0 | 155.17 | N | N | N | N | N | N | N | N | N | Y
155256 | 96.5 | 65.816 | 195.6 | 152.4 | 88.9 | 98.9 | 29.5 | 64 | 90.6 | 139.9 | 111.1 | 2 | 3.1271 | 29.7467 | 624.5 | 661.8 | 573.463 | 277.515 | -3.8 | -3.7 | -0.1 | 23.1 | 9.1 | 3.38 | 1.5 | 8.24E-07 | 0 | 0 | 0 | 0.0035 | 21.7956 | 5.8855 | 0.0004 | 0.0004 | 0.0004 | 0 | 0 | 155.35 | N | N | N | N | N | N | N | N | N | Y
155257 | 96.8 | 65.983 | 195.6 | 152.6 | 88.9 | 98.9 | 29.5 | 64 | 90.6 | 139.9 | 111.3 | 2 | 3.0238 | 29.7416 | 624.6 | 661.8 | 563.629 | 272.68 | -3.8 | -3.7 | -0.1 | 22.4 | 9.07 | 3.36 | 1.6 | 8.39E-07 | 0 | 0 | 0 | 0.0034 | 21.3549 | 5.752 | 0.0004 | 0.0004 | 0.0004 | 0 | 0 | 160.9 | N | N | N | N | N | N | N | N | N | Y
155258 | 96.8 | 66.033 | 195.8 | 152.4 | 88.9 | 98.9 | 29.5 | 64 | 90.6 | 139.7 | 111 | 2 | 2.927 | 29.7394 | 624.7 | 661.7 | 554.246 | 268.082 | -3.8 | -3.7 | -0.1 | 23.2 | 9.01 | 3.4 | 1.6 | 2.50E-02 | 0 | 0 | 0 | 0.0034 | 20.8638 | 5.7165 | 0.0004 | 0.0004 | 0.0004 | 0 | 0 | 150.37 | N | N | N | N | N | N | N | N | N | Y
155259 | 96.8 | 66.033 | 195.8 | 152 | 88.9 | 98.9 | 29.5 | 64 | 90.7 | 139.7 | 110.7 | 1.9 | 2.9167 | 29.7441 | 625 | 661.7 | 553.306 | 267.604 | -3.7 | -3.6 | -0.1 | 23.8 | 8.97 | 3.44 | 1.5 | 3.00E-02 | 0 | 0 | 0 | 0.0035 | 20.7251 | 5.7869 | 0.0004 | 0.0004 | 0.0004 | 0 | 0 | 147.66 | N | N | N | N | N | N | N | N | N | Y
155300 | 96.8 | 65.99 | 195.9 | 151.8 | 89 | 98.9 | 29.5 | 64.1 | 90.9 | 139.5 | 110.5 | 1.9 | 2.7702 | 29.7416 | 625.2 | 661.7 | 539.03 | 260.637 | -3.7 | -3.7 | -0.1 | 22.5 | 8.89 | 3.51 | 1.4 | 8.78E-07 | 0 | 0 | 0 | 0.0032 | 20.0047 | 5.7505 | 0.0003 | 0.0003 | 0.0003 | 0 | 0 | 147.43 | N | N | N | N | N | N | N | N | N | Y
155301 | 96.8 | 66.033 | 196.1 | 151.6 | 89 | 98.9 | 29.5 | 64.1 | 90.9 | 139.6 | 110.4 | 1.9 | 2.5973 | 29.7367 | 624.9 | 661.7 | 521.874 | 252.366 | -3.7 | -3.7 | -0.1 | 21.4 | 8.82 | 3.59 | 1.3 | 9.07E-07 | 0 | 0 | 0 | 0.003 | 19.2169 | 5.6816 | 0.0003 | 0.0003 | 0.0003 | 0 | 0 | 138.91 | N | N | N | N | N | N | N | N | N | Y
155302 | 96.7 | 65.903 | 196.2 | 151.1 | 89 | 98.9 | 29.5 | 64.1 | 90.9 | 139.5 | 109.9 | 1.9 | 2.7711 | 29.7333 | 624.4 | 661.5 | 538.769 | 260.61 | -3.7 | -3.6 | -0.1 | 21.4 | 8.91 | 3.54 | 1.4 | 8.78E-07 | 0 | 0 | 0 | 0.0031 | 20.0445 | 5.7949 | 0.0003 | 0.0003 | 0.0003 | 0 | 0 | 135.43 | N | N | N | N | N | N | N | N | N | Y
155303 | 96.4 | 65.729 | 196.2 | 150.8 | 89 | 98.9 | 29.5 | 64.1 | 90.9 | 139.4 | 109.7 | 1.8 | 3.3539 | 29.7447 | 624.4 | 661.4 | 594.381 | 287.621 | -3.7 | -3.7 | -0.1 | 21.2 | 9.22 | 3.32 | 1.5 | 7.95E-07 | 0 | 0 | 0 | 0.0034 | 22.892 | 5.9953 | 0.0004 | 0.0004 | 0.0004 | 0 | 0 | 134.59 | N | N | N | N | N | N | N | N | N | Y
155304 | 96.2 | 65.592 | 196.4 | 151.6 | 89 | 98.9 | 29.5 | 64 | 90.5 | 139.4 | 110.4 | 1.9 | 3.6889 | 29.759 | 624.8 | 661.6 | 624.93 | 302.445 | -3.8 | -3.7 | -0.1 | 22.2 | 9.43 | 3.09 | 1.6 | 7.56E-07 | 0 | 0 | 0 | 0.0037 | 24.6366 | 5.8708 | 0.0004 | 0.0004 | 0.0004 | 0 | 0 | 174.29 | N | N | N | N | N | N | N | N | N | Y
155305 | 96.1 | 65.505 | 196.5 | 153.8 | 89 | 98.9 | 29.5 | 63.9 | 90.1 | 139.4 | 112.3 | 2.1 | 3.6202 | 29.76 | 625.4 | 661.5 | 618.906 | 299.372 | -3.7 | -3.7 | -0.1 | 23.1 | 9.4 | 3.02 | 1.6 | 7.64E-07 | 0 | 0 | 0 | 0.0038 | 24.3012 | 5.6748 | 0.0004 | 0.0005 | 0.0005 | 0 | 0 | 177.79 | N | N | N | N | N | N | N | N | N | Y
155306 | 96 | 65.468 | 196.5 | 154.2 | 89 | 98.9 | 29.5 | 63.8 | 89.8 | 139.4 | 112.7 | 2.1 | 3.3662 | 29.7492 | 625.6 | 661.6 | 595.978 | 288.119 | -3.8 | -3.7 | -0.1 | 22.9 | 9.25 | 3.08 | 1.6 | 7.94E-07 | 0 | 0 | 0 | 0.0036 | 23.0066 | 5.5681 | 0.0004 | 0.0004 | 0.0004 | 0 | 0 | 164.26 | N | N | N | N | N | N | N | N | N | Y
155307 | 95.9 | 65.418 | 196.7 | 153.8 | 89 | 98.9 | 29.5 | 63.7 | 89.7 | 139.3 | 112.3 | 2.1 | 3.0836 | 29.7397 | 625.8 | 661.5 | 569.578 | 275.221 | -3.9 | -3.8 | -0.1 | 21.4 | 9.13 | 3.18 | 1.5 | 8.32E-07 | 0 | 0 | 0 | 0.0032 | 21.6889 | 5.4912 | 0.0004 | 0.0004 | 0.0004 | 0 | 0 | 165.14 | N | N | N | N | N | N | N | N | N | Y
155308 | 95.8 | 65.3 | 196.8 | 152.9 | 89 | 98.9 | 29.5 | 63.6 | 89.3 | 139.1 | 111.5 | 2 | 2.9151 | 29.7396 | 625.9 | 661.5 | 553.39 | 267.388 | -3.9 | -3.8 | -0.1 | 20.8 | 9.12 | 3.23 | 1.4 | 8.56E-07 | 0 | 0 | 0 | 0.0031 | 21.0574 | 5.4298 | 0.0003 | 0.0004 | 0.0004 | 0 | 0 | 151.57 | N | N | N | N | N | N | N | N | N | Y
155309 | 95.6 | 65.157 | 197.1 | 152.1 | 89 | 98.9 | 29.5 | 63.6 | 89.3 | 139.1 | 110.8 | 1.9 | 2.9887 | 29.7421 | 625.9 | 661.6 | 560.471 | 270.825 | -3.8 | -3.8 | -0.1 | 20.1 | 9.2 | 3.2 | 1.4 | 8.45E-07 | 0 | 0 | 0 | 0.003 | 21.5156 | 5.4481 | 0.0003 | 0.0004 | 0.0004 | 0 | 0 | 154.76 | N | N | N | N | N | N | N | N | N | Y
155310 | 95.4 | 65.07 | 197.2 | 152.2 | 89 | 98.9 | 29.5 | 63.6 | 89.3 | 139 | 110.9 | 2 | 3.2051 | 29.7348 | 625.5 | 661.6 | 581.112 | 280.82 | -3.9 | -3.8 | -0.1 | 20.6 | 9.36 | 3.09 | 1.3 | 8.15E-07 | 0 | 0 | 0 | 0.0032 | 22.6913 | 5.4397 | 0.0003 | 0.0003 | 0.0003 | 0 | 0 | 156.76 | N | N | N | N | N | N | N | N | N | Y
155311 | 95.2 | 64.921 | 197.2 | 152.5 | 89 | 98.9 | 29.5 | 63.6 | 89.3 | 139.2 | 111.1 | 2 | 3.7496 | 29.7504 | 625.7 | 661.6 | 628.764 | 303.969 | -3.9 | -3.8 | -0.1 | 21.8 | 9.6 | 2.88 | 1.3 | 7.52E-07 | 0 | 0 | 0 | 0.0036 | 25.2034 | 5.496 | 0.0004 | 0.0004 | 0.0004 | 0 | 0 | 166.96 | N | N | N | N | N | N | N | N | N | Y
155312 | 95.1 | 64.865 | 197.3 | 153.1 | 89 | 98.9 | 29.5 | 63.6 | 89.3 | 139.1 | 111.7 | 2 | 4.7579 | 29.7759 | 626.4 | 661.7 | 711.87 | 344.208 | -3.9 | -3.8 | -0.1 | 22.8 | 9.83 | 2.69 | 1.4 | 6.64E-07 | 0 | 0 | 0 | 0.0043 | 29.2213 | 5.812 | 0.0004 | 0.0005 | 0.0005 | 0 | 0 | 165.2 | N | N | N | N | N | N | N | N | N | Y
155313 | 95.2 | 64.933 | 197.3 | 155.9 | 89 | 98.9 | 29.5 | 63.6 | 89.3 | 139.1 | 114.2 | 2.2 | 4.2949 | 29.7652 | 627.3 | 661.7 | 675.877 | 326.41 | -3.8 | -3.7 | -0.1 | 22.3 | 9.65 | 2.72 | 1.5 | 7.01E-07 | 0 | 0 | 0 | 0.004 | 27.1937 | 5.5678 | 0.0004 | 0.0005 | 0.0005 | 0 | 0 | 225.32 | N | N | N | N | N | N | N | N | N | Y
155314 | 95.7 | 65.281 | 197.5 | 157.4 | 89 | 98.9 | 29.5 | 63.6 | 89.3 | 138.8 | 115.5 | 2.4 | 3.3795 | 29.7426 | 627.8 | 661.7 | 597.116 | 288.04 | -3.7 | -3.7 | -0.1 | 22.2 | 9.32 | 2.9 | 1.5 | 7.94E-07 | 0 | 0 | 0 | 0.0035 | 23.1772 | 5.2484 | 0.0004 | 0.0004 | 0.0004 | 0 | 0 | 182.6 | N | N | N | N | N | N | N | N | N | Y
155315 | 95.7 | 65.232 | 197.7 | 154.9 | 89 | 98.9 | 29.5 | 63.6 | 89.3 | 138.7 | 113.3 | 2.2 | 2.9312 | 29.7331 | 627.9 | 661.8 | 555.485 | 267.832 | -3.7 | -3.6 | -0.1 | 21.2 | 9.27 | 3 | 1.4 | 8.54E-07 | 0 | 0 | 0 | 0.0031 | 21.434 | 5.0438 | 0.0003 | 0.0003 | 0.0003 | 0 | 0 | 139.98 | N | N | N | N | N | N | N | N | N | Y
155316 | 95.7 | 65.275 | 197.7 | 152.9 | 89 | 98.9 | 29.5 | 63.6 | 89.4 | 138.7 | 111.5 | 2 | 3.1374 | 29.7364 | 627.8 | 661.8 | 574.989 | 277.292 | -3.8 | -3.7 | -0.1 | 19.9 | 9.51 | 2.9 | 1.3 | 3.44E-03 | 0 | 0 | 0 | 0.003 | 22.7613 | 5.0535 | 0.0003 | 0.0003 | 0.0003 | 0 | 0 | 159.1 | N | N | N | N | N | N | N | N | N | Y
155317 | 95.9 | 65.399 | 197.7 | 152.3 | 89 | 98.9 | 29.5 | 63.7 | 89.6 | 138.7 | 111 | 2 | 3.7099 | 29.7463 | 627.7 | 662.1 | 627.395 | 302.702 | -3.8 | -3.7 | -0.1 | 19 | 9.72 | 2.77 | 1.4 | 1.61E-03 | 0 | 0 | 0 | 0.0032 | 25.4108 | 5.2655 | 0.0004 | 0.0004 | 0.0004 | 0 | 0 | 159.48 | N | N | N | N | N | N | N | N | N | Y
155318 | 96.2 | 65.592 | 197.8 | 153.6 | 89 | 98.9 | 29.5 | 63.7 | 89.7 | 138.9 | 112.1 | 2.1 | 3.6616 | 29.744 | 628 | 662.1 | 623.177 | 300.56 | -3.8 | -3.7 | -0.1 | 18.3 | 9.48 | 2.86 | 1.5 | 2.05E-02 | 0 | 0 | 0 | 0.003 | 24.6112 | 5.4014 | 0.0004 | 0.0004 | 0.0004 | 0 | 0 | 184.76 | N | N | N | N | N | N | N | N | N | Y
155319 | 96.8 | 65.983 | 198 | 154.4 | 89 | 98.9 | 29.5 | 63.7 | 89.7 | 139.1 | 112.8 | 2.1 | 2.9726 | 29.7282 | 628.2 | 662.2 | 558.929 | 269.393 | -3.8 | -3.7 | -0.1 | 18 | 8.96 | 3.21 | 1.5 | 1.21E-02 | 0 | 0 | 0 | 0.0027 | 20.8502 | 5.4315 | 0.0004 | 0.0004 | 0.0004 | 0 | 0 | 164.6 | N | N | N | N | N | N | N | N | N | Y
155320 | 97.2 | 66.3 | 198.1 | 153 | 89 | 98.9 | 29.5 | 63.7 | 89.7 | 138.8 | 111.6 | 2 | 2.3128 | 29.715 | 627.9 | 662.2 | 492.874 | 237.508 | -3.7 | -3.6 | -0.1 | 17.5 | 8.59 | 3.59 | 1.4 | 1.88E-02 | 0 | 0 | 0 | 0.0023 | 17.6183 | 5.352 | 0.0003 | 0.0003 | 0.0003 | 0 | 0 | 139.67 | N | N | N | N | N | N | N | N | N | Y
155321 | 97.6 | 66.555 | 198.2 | 151.1 | 89 | 98.9 | 29.5 | 63.7 | 89.7 | 138.7 | 109.9 | 1.9 | 2.262 | 29.7137 | 627.2 | 662.4 | 487.568 | 235.087 | -3.7 | -3.6 | -0.1 | 17.5 | 8.6 | 3.75 | 1.3 | 5.28E-02 | 0 | 0 | 0 | 0.0023 | 17.4656 | 5.529 | 0.0003 | 0.0003 | 0.0003 | 0 | 0 | 117.89 | N | N | N | N | N | N | N | N | N | Y
155322 | 97.8 | 66.673 | 198.2 | 149.7 | 89 | 98.9 | 29.5 | 63.8 | 90 | 138.8 | 108.6 | 1.8 | 2.5673 | 29.7299 | 627.1 | 662.5 | 519.253 | 250.536 | -3.6 | -3.6 | -0.1 | 18 | 8.76 | 3.76 | 1.3 | 9.14E-07 | 0 | 0 | 0 | 0.0025 | 18.9471 | 5.9112 | 0.0003 | 0.0003 | 0.0003 | 0 | 0 | 123.22 | N | N | N | N | N | N | N | N | N | Y
155323 | 98.2 | 66.94 | 198.2 | 150.1 | 89 | 98.9 | 29.5 | 63.8 | 90 | 139.1 | 109 | 1.8 | 2.4343 | 29.7309 | 627.3 | 662.8 | 505.458 | 243.839 | -3.6 | -3.5 | -0.1 | 18.4 | 8.36 | 4.1 | 1.3 | 9.39E-07 | 0 | 0 | 0 | 0.0025 | 17.6025 | 6.2771 | 0.0003 | 0.0003 | 0.0003 | 0 | 0 | 138.62 | N | N | N | N | N | N | N | N | N | Y
155324 | 98.3 | 67.034 | 198.2 | 150.7 | 89 | 98.9 | 29.5 | 63.8 | 90 | 139.2 | 109.5 | 1.8 | 1.9758 | 29.7154 | 627 | 662.8 | 455.139 | 219.507 | -3.6 | -3.5 | -0.1 | 18.7 | 7.21 | 5.1 | 1.2 | 1.04E-06 | 0 | 0 | 0 | 0.0023 | 13.6623 | 7.03 | 0.0002 | 0.0003 | 0.0003 | 0 | 0 | 102.43 | N | N | N | N | N | N | N | N | N | Y
155325 | 98.3 | 67.021 | 198.2 | 147.9 | 89 | 98.9 | 29.5 | 63.8 | 90 | 139.1 | 107.1 | 1.6 | 1.6245 | 29.7015 | 626 | 662.7 | 413.043 | 199.289 | -3.3 | -3.3 | -0.1 | 19.5 | 6.01 | 6.53 | 1.3 | 1.15E-06 | 0 | 0 | 0 | 0.0021 | 10.3468 | 8.1715 | 0.0002 | 0.0002 | 0.0002 | 0 | 0 | 45.74 | N | N | N | N | N | N | N | N | N | N
155326 | 98 | 66.835 | 198.2 | 145.4 | 89 | 98.9 | 29.5 | 64 | 90.5 | 138.7 | 104.9 | 1.4 | 1.7263 | 29.7036 | 625 | 663 | 425.201 | 205.356 | -3.2 | -3.1 | -0.1 | 19.6 | 5.05 | 8.14 | 1.4 | 1.12E-06 | 0 | 0 | 0 | 0.0022 | 8.9459 | 10.4972 | 0.0003 | 0.0003 | 0.0003 | 0 | 0 | 43.5 | N | N | N | N | N | N | N | N | N | N
155327 | 97.8 | 66.698 | 198.1 | 144.1 | 89 | 98.9 | 29.5 | 64.1 | 90.7 | 138.3 | 103.7 | 1.3 | 1.9045 | 29.7096 | 624.4 | 662.7 | 446.955 | 216.029 | -3.2 | -3.1 | -0.1 | 18.8 | 4.04 | 9.87 | 1.4 | 1.06E-06 | 0 | 0 | 0 | 0.0022 | 7.5377 | 13.3876 | 0.0003 | 0.0003 | 0.0003 | 0 | 0 | 31.21 | N | N | N | N | N | N | N | N | N | N
155328 | 97.5 | 66.487 | 197.9 | 143.2 | 89 | 98.9 | 29.5 | 64.1 | 91 | 137.8 | 102.9 | 1.3 | 1.7621 | 29.7106 | 624.1 | 662.8 | 429.372 | 207.598 | -2.9 | -2.8 | -0.1 | 18.7 | 3.63 | 10.89 | 1.4 | 1.60E-03 | 0 | 0 | 0 | 0.0021 | 6.5153 | 14.19 | 0.0003 | 0.0003 | 0.0003 | 0 | 0 | 7.69 | N | N | N | N | N | N | N | N | N | N
155329 | 97.1 | 66.176 | 197.8 | 143.7 | 89 | 98.9 | 29.5 | 64.1 | 91 | 137 | 103.3 | 1.3 | 1.827 | 29.7143 | 623.8 | 662.7 | 437.412 | 211.58 | -2.6 | -2.6 | -0.1 | 19.8 | 4.51 | 10.39 | 1.3 | 6.54E-03 | 0 | 0 | 0 | 0.0023 | 8.2395 | 13.8028 | 0.0003 | 0.0003 | 0.0003 | 0 | 0 | 20.62 | N | N | N | N | N | N | N | N | N | N
155330 | 96.8 | 65.99 | 197.5 | 146.1 | 89 | 98.9 | 29.5 | 64.1 | 91 | 136.4 | 105.4 | 1.5 | 1.8016 | 29.7244 | 623.8 | 662.8 | 434.407 | 210.196 | -2.9 | -2.9 | -0.1 | 19.7 | 5.55 | 9.13 | 1.3 | 1.09E-06 | 0 | 0 | 0 | 0.0023 | 10.0814 | 12.0513 | 0.0002 | 0.0003 | 0.0003 | 0 | 0 | 88.25 | N | N | N | N | N | N | N | N | N | Y
155331 | 96.7 | 65.915 | 197.1 | 147.7 | 89 | 98.9 | 29.5 | 64.1 | 91 | 136.5 | 106.9 | 1.6 | 1.7581 | 29.7213 | 624 | 662.7 | 429.274 | 207.655 | -3.4 | -3.3 | -0.1 | 20.3 | 6.37 | 7.84 | 1.3 | 1.10E-06 | 0 | 0 | 0 | 0.0023 | 11.4204 | 10.2194 | 0.0002 | 0.0003 | 0.0003 | 0 | 0 | 58.62 | N | N | N | N | N | N | N | N | N | N
155332 | 96.5 | 65.828 | 196.6 | 147.6 | 89 | 98.9 | 29.5 | 64.1 | 91 | 137 | 106.8 | 1.6 | 1.9505 | 29.7183 | 623.8 | 662.6 | 452.023 | 218.668 | -3.4 | -3.4 | -0.1 | 20.7 | 7.14 | 6.63 | 1.3 | 1.05E-06 | 0 | 0 | 0 | 0.0025 | 13.4768 | 9.1045 | 0.0003 | 0.0003 | 0.0003 | 0 | 0 | 73.31 | N | N | N | N | N | N | N | N | N | N
155333 | 96.5 | 65.766 | 196.1 | 147.3 | 89 | 98.9 | 29.5 | 64.2 | 91 | 137.5 | 106.5 | 1.6 | 2.0893 | 29.7214 | 623.7 | 662.8 | 467.952 | 226.416 | -3.5 | -3.4 | -0.1 | 19.2 | 7.71 | 5.69 | 1.3 | 1.01E-06 | 0 | 0 | 0 | 0.0024 | 15.0676 | 8.0824 | 0.0003 | 0.0003 | 0.0003 | 0 | 0 | 98.71 | N | N | N | N | N | N | N | N | N | Y
155334 | 96.4 | 65.741 | 195.8 | 148.3 | 89 | 98.9 | 29.5 | 64.2 | 91 | 137.7 | 107.5 | 1.7 | 2.1737 | 29.725 | 624 | 662.8 | 477.33 | 230.921 | -3.6 | -3.5 | -0.1 | 18.5 | 8.02 | 5.06 | 1.4 | 9.91E-07 | 0 | 0 | 0 | 0.0023 | 15.9908 | 7.3339 | 0.0003 | 0.0003 | 0.0003 | 0 | 0 | 101.43 | N | N | N | N | N | N | N | N | N | Y
155335 | 96.5 | 65.778 | 195.5 | 148.7 | 89 | 98.9 | 29.5 | 64.2 | 91 | 137.8 | 107.8 | 1.7 | 2.3267 | 29.727 | 624.4 | 663 | 493.894 | 238.872 | -3.7 | -3.6 | -0.1 | 17.9 | 8.23 | 4.65 | 1.4 | 9.58E-07 | 0 | 0 | 0 | 0.0023 | 16.9814 | 6.9701 | 0.0003 | 0.0003 | 0.0003 | 0 | 0 | 97.81 | N | N | N | N | N | N | N | N | N | Y
155336 | 96.4 | 65.76 | 195.2 | 149.1 | 89 | 98.9 | 29.5 | 64.2 | 91 | 137.9 | 108.1 | 1.7 | 2.307 | 29.7327 | 624.8 | 663.1 | 491.746 | 237.774 | -3.6 | -3.5 | -0.1 | 16.8 | 8.35 | 4.37 | 1.5 | 9.63E-07 | 0 | 0 | 0 | 0.0022 | 17.1381 | 6.5299 | 0.0003 | 0.0003 | 0.0003 | 0 | 0 | 119.12 | N | N | N | N | N | N | N | N | N | Y
155337 | 96.5 | 65.797 | 195.2 | 149.6 | 89 | 98.9 | 29.5 | 64.3 | 91.5 | 138 | 108.6 | 1.8 | 2.7551 | 29.743 | 625.2 | 663.2 | 536.888 | 259.602 | -3.6 | -3.6 | -0.1 | 17.5 | 8.53 | 4.12 | 1.4 | 2.26E-02 | 0 | 0 | 0 | 0.0025 | 19.1144 | 6.7132 | 0.0003 | 0.0003 | 0.0003 | 0 | 0 | 110.03 | N | N | N | N | N | N | N | N | N | Y
155338 | 96.4 | 65.741 | 195 | 149.5 | 89 | 98.9 | 29.5 | 64.4 | 91.8 | 138 | 108.5 | 1.7 | 3.2639 | 29.7529 | 625.6 | 663.4 | 586.49 | 283.585 | -3.6 | -3.5 | -0.1 | 19 | 8.75 | 3.89 | 1.4 | 2.74E-02 | 0 | 0 | 0 | 0.003 | 21.4162 | 6.9233 | 0.0003 | 0.0004 | 0.0004 | 0 | 0 | 135.09 | N | N | N | N | N | N | N | N | N | Y
155339 | 96.7 | 65.915 | 194.8 | 152.2 | 89 | 98.9 | 29.5 | 64.4 | 91.9 | 138.1 | 110.9 | 2 | 3.2372 | 29.747 | 626 | 663.4 | 584.175 | 282.3 | -3.7 | -3.6 | -0.1 | 18.8 | 8.75 | 3.8 | 1.4 | 8.11E-07 | 0 | 0 | 0 | 0.0029 | 21.3353 | 6.7325 | 0.0004 | 0.0004 | 0.0004 | 0 | 0 | 147.06 | N | N | N | N | N | N | N | N | N | Y
155340 | 96.8 | 66.021 | 194.9 | 153.2 | 89 | 98.9 | 29.5 | 64.4 | 91.9 | 138.2 | 111.8 | 2 | 2.9846 | 29.7365 | 626.3 | 663.3 | 560.221 | 270.564 | -3.8 | -3.7 | -0.1 | 18.3 | 8.66 | 3.82 | 1.5 | 8.46E-07 | 0 | 0 | 0 | 0.0027 | 20.2338 | 6.483 | 0.0004 | 0.0004 | 0.0004 | 0 | 0 | 143.04 | N | N | N | N | N | N | N | N | N | Y
155341 | 97 | 66.157 | 195.1 | 152.6 | 89 | 98.9 | 29.5 | 64.4 | 91.9 | 138.2 | 111.2 | 2 | 2.756 | 29.731 | 626.4 | 663.4 | 538.016 | 259.761 | -3.7 | -3.6 | -0.1 | 18.3 | 8.61 | 3.86 | 1.4 | 8.81E-07 | 0 | 0 | 0 | 0.0026 | 19.3213 | 6.2871 | 0.0003 | 0.0003 | 0.0003 | 0 | 0 | 140.78 | N | N | N | N | N | N | N | N | N | Y
155342 | 97 | 66.164 | 195.1 | 151.5 | 89 | 98.9 | 29.5 | 64.4 | 91.9 | 138.4 | 110.3 | 1.9 | 2.5605 | 29.7254 | 626.4 | 663.4 | 518.564 | 250.319 | -3.7 | -3.6 | -0.1 | 18.9 | 8.59 | 3.89 | 1.4 | 9.15E-07 | 0 | 0 | 0 | 0.0026 | 18.5727 | 6.1076 | 0.0003 | 0.0003 | 0.0003 | 0 | 0 | 136.07 | N | N | N | N | N | N | N | N | N | Y
155343 | 97.2 | 66.244 | 195.2 | 151 | 89 | 98.9 | 29.5 | 64.5 | 92.2 | 138.4 | 109.8 | 1.9 | 2.4774 | 29.7221 | 626.4 | 663.4 | 510.122 | 246.218 | -3.7 | -3.6 | -0.1 | 20.5 | 8.6 | 3.87 | 1.3 | 4.19E-02 | 0 | 0 | 0 | 0.0028 | 18.2907 | 5.9873 | 0.0003 | 0.0003 | 0.0003 | 0 | 0 | 128.11 | N | N | N | N | N | N | N | N | N | Y
155344 | 97.1 | 66.226 | 195.4 | 150.5 | 89 | 98.9 | 29.5 | 64.6 | 92.5 | 138.5 | 109.3 | 1.8 | 2.8199 | 29.7338 | 626.3 | 663.4 | 543.967 | 262.672 | -3.7 | -3.6 | -0.1 | 22.5 | 8.76 | 3.74 | 1.4 | 8.71E-07 | 0 | 0 | 0 | 0.0032 | 19.8747 | 6.1746 | 0.0003 | 0.0003 | 0.0003 | 0 | 0 | 124.11 | N | N | N | N | N | N | N | N | N | Y
155345 | 97 | 66.157 | 195.6 | 150.3 | 89 | 98.9 | 29.5 | 64.6 | 92.5 | 138.7 | 109.2 | 1.8 | 3.1793 | 29.7449 | 626.5 | 663.5 | 578.887 | 279.587 | -3.7 | -3.6 | -0.1 | 24.9 | 8.98 | 3.57 | 1.4 | 8.18E-07 | 0 | 0 | 0 | 0.0038 | 21.6865 | 6.2668 | 0.0003 | 0.0004 | 0.0004 | 0 | 0 | 145.05 | N | N | N | N | N | N | N | N | N | Y
155346 | 97.1 | 66.232 | 195.6 | 152 | 89 | 98.9 | 29.5 | 64.6 | 92.5 | 138.6 | 110.7 | 1.9 | 3.0935 | 29.7381 | 626.9 | 663.5 | 570.907 | 275.588 | -3.8 | -3.7 | -0.1 | 25.9 | 8.99 | 3.5 | 1.3 | 9.99E-03 | 0 | 0 | 0 | 0.0039 | 21.386 | 6.0477 | 0.0003 | 0.0003 | 0.0003 | 0 | 0 | 154.67 | N | N | N | N | N | N | N | N | N | Y
155347 | 97.2 | 66.275 | 195.8 | 152.1 | 89 | 98.9 | 29.5 | 64.6 | 92.5 | 138.6 | 110.8 | 1.9 | 2.9504 | 29.7346 | 626.9 | 663.5 | 557.117 | 268.899 | -3.8 | -3.7 | -0.1 | 25.6 | 8.92 | 3.5 | 1.3 | 8.51E-07 | 0 | 0 | 0 | 0.0038 | 20.7165 | 5.9021 | 0.0003 | 0.0003 | 0.0003 | 0 | 0 | 147.08 | N | N | N | N | N | N | N | N | N | Y
155348 | 97.1 | 66.232 | 195.9 | 151.9 | 89 | 98.9 | 29.5 | 64.6 | 92.5 | 138.7 | 110.6 | 1.9 | 2.8993 | 29.7356 | 626.9 | 663.6 | 552.082 | 266.476 | -3.9 | -3.8 | -0.1 | 25.6 | 8.91 | 3.52 | 1.5 | 8.59E-07 | 0 | 0 | 0 | 0.0038 | 20.5115 | 5.8844 | 0.0004 | 0.0004 | 0.0004 | 0 | 0 | 147.84 | N | N | N | N | N | N | N | N | N | Y
155349 | 97.1 | 66.213 | 196.1 | 151.7 | 89 | 98.9 | 29.5 | 64.6 | 92.6 | 138.7 | 110.5 | 1.9 | 2.7258 | 29.7251 | 626.8 | 663.5 | 535.082 | 258.196 | -3.8 | -3.8 | -0.1 | 26.5 | 8.82 | 3.59 | 1.5 | 8.87E-07 | 0 | 0 | 0 | 0.0038 | 19.6725 | 5.8131 | 0.0004 | 0.0004 | 0.0004 | 0 | 0 | 144.56 | N | N | N | N | N | N | N | N | N | Y
155350 | 97.2 | 66.257 | 196.2 | 151.6 | 89 | 98.9 | 29.5 | 64.6 | 92.6 | 138.7 | 110.3 | 1.9 | 2.4616 | 29.7212 | 626.7 | 663.4 | 508.531 | 245.363 | -3.8 | -3.7 | -0.1 | 26.6 | 8.69 | 3.69 | 1.4 | 9.33E-07 | 0 | 0 | 0 | 0.0036 | 18.4064 | 5.6896 | 0.0003 | 0.0003 | 0.0003 | 0 | 0 | 135.16 | N | N | N | N | N | N | N | N | N | Y
155351 | 97.1 | 66.188 | 196.2 | 150.9 | 89 | 98.9 | 29.5 | 64.6 | 92.6 | 138.8 | 109.7 | 1.9 | 2.3298 | 29.7259 | 626.7 | 663.5 | 494.787 | 238.78 | -3.8 | -3.8 | -0.1 | 24.6 | 8.63 | 3.78 | 1.4 | 9.59E-07 | 0 | 0 | 0 | 0.0032 | 17.7968 | 5.6645 | 0.0003 | 0.0003 | 0.0003 | 0 | 0 | 127.1 | N | N | N | N | N | N | N | N | N | Y
155352 | 96.9 | 66.07 | 196.2 | 150 | 89 | 98.9 | 29.5 | 64.6 | 92.6 | 138.8 | 109 | 1.8 | 2.2529 | 29.7257 | 626.5 | 663.3 | 486.46 | 234.81 | -3.7 | -3.7 | -0.1 | 23.8 | 8.61 | 3.83 | 1.3 | 1.76E-02 | 0 | 0 | 0 | 0.0031 | 17.4622 | 5.6392 | 0.0003 | 0.0003 | 0.0003 | 0 | 0 | 126.82 | N | N | N | N | N | N | N | N | N | Y
155353 | 96.8 | 65.983 | 196.3 | 149.9 | 89 | 98.9 | 29.5 | 64.6 | 92.6 | 139 | 108.8 | 1.8 | 2.3644 | 29.7232 | 626.1 | 663.4 | 498.045 | 240.46 | -3.7 | -3.6 | -0.1 | 23.4 | 8.66 | 3.78 | 1.3 | 1.64E-02 | 0 | 0 | 0 | 0.0031 | 17.9796 | 5.7071 | 0.0003 | 0.0003 | 0.0003 | 0 | 0 | 118.16 | N | N | N | N | N | N | N | N | N | Y
155354 | 96.6 | 65.896 | 196.5 | 149.7 | 89 | 98.9 | 29.5 | 64.7 | 92.8 | 139.1 | 108.7 | 1.8 | 3.0798 | 29.743 | 625.8 | 663.2 | 567.888 | 274.438 | -3.7 | -3.6 | -0.1 | 22.8 | 9.01 | 3.52 | 1.4 | 8.34E-07 | 0 | 0 | 0 | 0.0034 | 21.3479 | 6.0638 | 0.0003 | 0.0004 | 0.0004 | 0 | 0 | 118.39 | N | N | N | N | N | N | N | N | N | Y
155355 | 96.5 | 65.797 | 196.5 | 150 | 89 | 98.9 | 29.5 | 64.8 | 93.1 | 139.2 | 108.9 | 1.8 | 3.8742 | 29.758 | 626.3 | 663 | 641.318 | 309.952 | -3.7 | -3.7 | -0.1 | 21.9 | 9.42 | 3.18 | 1.5 | 7.38E-07 | 0 | 0 | 0 | 0.0037 | 25.2106 | 6.1875 | 0.0004 | 0.0004 | 0.0004 | 0 | 0 | 160.26 | N | N | N | N | N | N | N | N | N | Y
155356 | 96.6 | 65.896 | 196.6 | 153.5 | 89 | 98.9 | 29.5 | 64.8 | 93.1 | 139.2 | 112 | 2.1 | 3.7716 | 29.757 | 626.9 | 662.9 | 632.645 | 305.561 | -3.8 | -3.7 | -0.1 | 21.1 | 9.46 | 3.04 | 1.5 | 7.49E-07 | 0 | 0 | 0 | 0.0035 | 24.9565 | 5.8349 | 0.0004 | 0.0004 | 0.0004 | 0 | 0 | 188.03 | N | N | N | N | N | N | N | N | N | Y
155357 | 96.8 | 66.002 | 196.6 | 154.7 | 89 | 98.9 | 29.5 | 64.8 | 93.2 | 139.3 | 113.1 | 2.1 | 3.4583 | 29.7522 | 627.7 | 662.8 | 604.933 | 291.931 | -3.8 | -3.8 | -0.1 | 20.7 | 9.25 | 3.1 | 1.5 | 7.84E-07 | 0 | 0 | 0 | 0.0033 | 23.3107 | 5.6807 | 0.0004 | 0.0004 | 0.0004 | 0 | 0 | 172.09 | N | N | N | N | N | N | N | N | N | Y
155358 | 96.9 | 66.077 | 196.7 | 153.9 | 89 | 98.9 | 29.5 | 64.8 | 93.2 | 139 | 112.4 | 2.1 | 3.1938 | 29.7437 | 627.6 | 662.7 | 580.51 | 280.074 | -3.9 | -3.8 | -0.1 | 20.2 | 9.13 | 3.17 | 1.4 | 8.17E-07 | 0 | 0 | 0 | 0.0031 | 22.0849 | 5.5825 | 0.0003 | 0.0004 | 0.0004 | 0 | 0 | 165.97 | N | N | N | N | N | N | N | N | N | Y
155359 | 97 | 66.108 | 196.8 | 153.2 | 89 | 98.9 | 29.5 | 64.8 | 93.2 | 138.9 | 111.8 | 2 | 3.2966 | 29.7429 | 627.1 | 662.6 | 589.769 | 284.672 | -3.8 | -3.7 | -0.1 | 21 | 9.2 | 3.14 | 1.4 | 8.04E-07 | 0 | 0 | 0 | 0.0033 | 22.6259 | 5.6102 | 0.0004 | 0.0004 | 0.0004 | 0 | 0 | 159.27 | N | N | N | N | N | N | N | N | N | Y
155400 | 97.2 | 66.257 | 197 | 152.7 | 89 | 98.9 | 29.5 | 64.8 | 93.2 | 138.9 | 111.4 | 2 | 3.9631 | 29.757 | 626.9 | 662.4 | 648.64 | 313.295 | -3.9 | -3.8 | -0.1 | 21.7 | 9.5 | 2.95 | 1.5 | 7.30E-07 | 0 | 0 | 0 | 0.0037 | 25.6924 | 5.8112 | 0.0004 | 0.0004 | 0.0004 | 0 | 0 | 157.23 | N | N | N | N | N | N | N | N | N | Y
155401 | 97.2 | 66.294 | 197.2 | 153.1 | 89.1 | 98.9 | 29.5 | 64.8 | 93.3 | 138.9 | 111.7 | 2 | 4.2756 | 29.7693 | 627.2 | 662.2 | 675.47 | 326.299 | -3.9 | -3.8 | -0.1 | 22.1 | 9.72 | 2.78 | 1.6 | 7.01E-07 | 0 | 0 | 0 | 0.004 | 27.3996 | 5.6898 | 0.0005 | 0.0005 | 0.0005 | 0 | 0 | 199.2 | N | N | N | N | N | N | N | N | N | Y
155402 | 97.4 | 66.431 | 197.2 | 155.4 | 89.1 | 98.9 | 29.5 | 64.8 | 93.3 | 139 | 113.8 | 2.2 | 4.115 | 29.7593 | 627.3 | 661.9 | 662.184 | 319.74 | -3.9 | -3.8 | -0.1 | 22.6 | 9.65 | 2.75 | 1.6 | 7.15E-07 | 0 | 0 | 0 | 0.004 | 26.6504 | 5.5185 | 0.0005 | 0.0005 | 0.0005 | 0 | 0 | 193.51 | N | N | N | N | N | N | N | N | N | Y
155403 | 97.7 | 66.611 | 197.2 | 155.7 | 89.1 | 98.9 | 29.5 | 64.8 | 93.3 | 138.9 | 114 | 2.2 | 3.8441 | 29.7575 | 627.3 | 661.9 | 639.095 | 308.572 | -3.8 | -3.8 | -0.1 | 22 | 9.5 | 2.82 | 1.5 | 7.41E-07 | 0 | 0 | 0 | 0.0037 | 25.2997 | 5.4557 | 0.0004 | 0.0004 | 0.0004 | 0 | 0 | 186.7 | N | N | N | N | N | N | N | N | N | Y
155404 | 97.9 | 66.76 | 197.3 | 155.2 | 89.1 | 98.9 | 29.5 | 64.8 | 93.3 | 138.8 | 113.6 | 2.2 | 3.7752 | 29.7561 | 627.2 | 661.8 | 632.997 | 305.64 | -3.8 | -3.7 | -0.1 | 22 | 9.44 | 2.87 | 1.5 | 7.49E-07 | 0 | 0 | 0 | 0.0037 | 24.9033 | 5.502 | 0.0004 | 0.0004 | 0.0004 | 0 | 0 | 179.76 | N | N | N | N | N | N | N | N | N | Y
155405 | 98 | 66.847 | 197.5 | 154.6 | 89.1 | 98.9 | 29.5 | 64.7 | 92.9 | 138.8 | 113 | 2.1 | 4.0886 | 29.7621 | 627.4 | 661.8 | 659.834 | 318.615 | -3.8 | -3.7 | -0.1 | 22.5 | 9.52 | 2.85 | 1.4 | 7.18E-07 | 0 | 0 | 0 | 0.0039 | 26.1874 | 5.6991 | 0.0004 | 0.0004 | 0.0004 | 0 | 0 | 176.23 | N | N | N | N | N | N | N | N | N | Y
155406 | 98.3 | 66.99 | 197.7 | 154.6 | 89.1 | 98.9 | 29.5 | 64.6 | 92.4 | 138.8 | 113.1 | 2.1 | 4.3117 | 29.7665 | 627.4 | 661.6 | 678.557 | 327.689 | -3.8 | -3.7 | -0.1 | 22.7 | 9.57 | 2.82 | 1.5 | 6.98E-07 | 0 | 0 | 0 | 0.0041 | 27.0706 | 5.7942 | 0.0004 | 0.0005 | 0.0005 | 0 | 0 | 187.75 | N | N | N | N | N | N | N | N | N | Y
155407 | 98.5 | 67.176 | 197.7 | 155.8 | 89.1 | 98.9 | 29.5 | 64.5 | 92.3 | 138.8 | 114 | 2.2 | 4.161 | 29.7618 | 627.4 | 661.5 | 666.102 | 321.635 | -3.8 | -3.7 | -0.1 | 22.5 | 9.46 | 2.85 | 1.5 | 7.11E-07 | 0 | 0 | 0 | 0.004 | 26.2836 | 5.7577 | 0.0004 | 0.0004 | 0.0004 | 0 | 0 | 193.79 | N | N | N | N | N | N | N | N | N | Y
155408 | 98.9 | 67.406 | 197.8 | 155.6 | 89.1 | 98.9 | 29.5 | 64.5 | 92.3 | 138.9 | 113.9 | 2.2 | 3.9516 | 29.758 | 627.5 | 661.2 | 648.372 | 313.002 | -3.9 | -3.8 | -0.1 | 22.4 | 9.34 | 2.94 | 1.4 | 1.94E-02 | 0 | 0 | 0 | 0.0038 | 25.2488 | 5.7798 | 0.0004 | 0.0004 | 0.0004 | 0 | 0 | 184.41 | N | N | N | N | N | N | N | N | N | Y
155409 | 99 | 67.5 | 197.9 | 155.2 | 89.1 | 98.9 | 29.5 | 64.5 | 92.3 | 138.8 | 113.6 | 2.2 | 3.7775 | 29.763 | 627.6 | 661.2 | 633.313 | 305.755 | -3.9 | -3.8 | -0.1 | 22.5 | 9.19 | 3.07 | 1.4 | 7.48E-07 | 0 | 0 | 0 | 0.0038 | 24.2711 | 5.9014 | 0.0004 | 0.0004 | 0.0004 | 0 | 0 | 178.49 | N | N | N | N | N | N | N | N | N | Y
155410 | 99.1 | 67.543 | 198.2 | 154.4 | 89.1 | 98.9 | 29.5 | 64.5 | 92.3 | 138.9 | 112.9 | 2.1 | 3.4167 | 29.7556 | 627.7 | 661.1 | 600.715 | 289.933 | -3.9 | -3.8 | -0.1 | 23.1 | 8.9 | 3.31 | 1.4 | 7.90E-07 | 0 | 0 | 0 | 0.0037 | 22.2725 | 6.0245 | 0.0004 | 0.0004 | 0.0004 | 0 | 0 | 170.78 | N | N | N | N | N | N | N | N | N | Y
155411 | 99.1 | 67.555 | 198.2 | 153.8 | 89.1 | 98.9 | 29.5 | 64.5 | 92.3 | 138.7 | 112.3 | 2.1 | 2.6021 | 29.7318 | 627.4 | 660.9 | 521.622 | 251.626 | -3.7 | -3.7 | -0.1 | 24 | 8.33 | 3.76 | 1.4 | 9.11E-07 | 0 | 0 | 0 | 0.0033 | 18.0934 | 5.9368 | 0.0003 | 0.0003 | 0.0003 | 0 | 0 | 162.54 | N | N | N | N | N | N | N | N | N | Y
155412 | 98.9 | 67.419 | 198.3 | 151.9 | 89.1 | 98.9 | 29.5 | 64.5 | 92.2 | 138.7 | 110.7 | 1.9 | 1.9168 | 29.7078 | 626.4 | 660.9 | 448.369 | 216.306 | -3.7 | -3.6 | -0.1 | 25.1 | 7.83 | 4.31 | 1.4 | 1.06E-06 | 0 | 0 | 0 | 0.003 | 14.6215 | 5.8562 | 0.0003 | 0.0003 | 0.0003 | 0 | 0 | 108.63 | N | N | N | N | N | N | N | N | N | Y
155413 | 98.5 | 67.176 | 198.3 | 149.3 | 89.1 | 98.9 | 29.5 | 64.5 | 92.2 | 138.7 | 108.3 | 1.7 | 1.9275 | 29.7069 | 625.4 | 661 | 448.964 | 216.786 | -3.6 | -3.6 | -0.1 | 25.4 | 8.07 | 4.47 | 1.4 | 1.06E-06 | 0 | 0 | 0 | 0.003 | 15.1016 | 6.0849 | 0.0003 | 0.0003 | 0.0003 | 0 | 0 | 80.19 | N | N | N | N | N | N | N | N | N | Y
155414 | 98 | 66.847 | 198.3 | 147.7 | 89.1 | 98.9 | 29.5 | 64.5 | 92.2 | 138.8 | 106.9 | 1.6 | 2.8174 | 29.7297 | 624.6 | 660.9 | 542.022 | 262.103 | -3.6 | -3.6 | -0.1 | 25.6 | 8.89 | 4.03 | 1.3 | 8.73E-07 | 0 | 0 | 0 | 0.0037 | 20.1178 | 6.6251 | 0.0003 | 0.0003 | 0.0003 | 0 | 0 | 101.09 | N | N | N | N | N | N | N | N | N | Y
155415 | 97.8 | 66.698 | 198.3 | 149.7 | 89.1 | 98.9 | 29.5 | 64.5 | 92.2 | 138.9 | 108.6 | 1.8 | 3.6785 | 29.7416 | 624.4 | 660.9 | 623.749 | 301.806 | -3.7 | -3.6 | -0.1 | 25.6 | 9.43 | 3.44 | 1.3 | 1.25E-03 | 0 | 0 | 0 | 0.0042 | 24.5707 | 6.5199 | 0.0004 | 0.0004 | 0.0004 | 0 | 0 | 162.02 | N | N | N | N | N | N | N | N | N | Y
155416 | 97.7 | 66.623 | 198.3 | 153 | 89.1 | 98.9 | 29.5 | 64.5 | 92.3 | 139.1 | 111.6 | 2 | 3.8863 | 29.7483 | 625.1 | 660.9 | 642.379 | 310.697 | -3.7 | -3.7 | -0.1 | 26.3 | 9.51 | 3.1 | 1.5 | 7.36E-07 | 0 | 0 | 0 | 0.0045 | 25.5062 | 6.0536 | 0.0004 | 0.0004 | 0.0004 | 0 | 0 | 179.47 | N | N | N | N | N | N | N | N | N | Y
155417 | 97.7 | 66.586 | 198.3 | 154.5 | 89.1 | 98.9 | 29.5 | 64.5 | 92.3 | 139.2 | 112.9 | 2.1 | 3.7996 | 29.7525 | 625.5 | 660.8 | 634.817 | 306.979 | -3.8 | -3.7 | -0.1 | 27.2 | 9.42 | 3 | 1.5 | 7.45E-07 | 0 | 0 | 0 | 0.0046 | 24.972 | 5.7798 | 0.0004 | 0.0004 | 0.0004 | 0 | 0 | 180.49 | N | N | N | N | N | N | N | N | N | Y
155418 | 97.7 | 66.63 | 198.1 | 154.4 | 89.1 | 98.9 | 29.5 | 64.5 | 92.3 | 139.2 | 112.8 | 2.1 | 3.6161 | 29.743 | 625.9 | 660.8 | 618.893 | 299.061 | -3.9 | -3.8 | -0.1 | 27.9 | 9.36 | 3 | 1.5 | 7.65E-07 | 0 | 0 | 0 | 0.0046 | 24.1643 | 5.633 | 0.0004 | 0.0004 | 0.0004 | 0 | 0 | 176.12 | N | N | N | N | N | N | N | N | N | Y
155419 | 97.6 | 66.524 | 198 | 154.2 | 89 | 98.9 | 29.5 | 64.5 | 92.3 | 139.1 | 112.7 | 2.1 | 3.4643 | 29.733 | 626.2 | 660.9 | 605.352 | 292.331 | -3.9 | -3.8 | -0.1 | 27.4 | 9.33 | 3.01 | 1.5 | 7.83E-07 | 0 | 0 | 0 | 0.0044 | 23.56 | 5.5326 | 0.0004 | 0.0004 | 0.0004 | 0 | 0 | 170.02 | N | N | N | N | N | N | N | N | N | Y
155420 | 97.5 | 66.456 | 197.9 | 153.7 | 89.1 | 98.9 | 29.5 | 64.5 | 92.3 | 139.1 | 112.2 | 2.1 | 3.3821 | 29.7264 | 626.2 | 660.8 | 597.829 | 288.647 | -3.8 | -3.8 | -0.1 | 26.4 | 9.33 | 3.03 | 1.5 | 7.93E-07 | 0 | 0 | 0 | 0.0042 | 23.2449 | 5.4877 | 0.0004 | 0.0004 | 0.0004 | 0 | 0 | 169.47 | N | N | N | N | N | N | N | N | N | Y
155421 | 97.3 | 66.319 | 197.9 | 153.5 | 89.1 | 98.9 | 29.5 | 64.5 | 92.4 | 139.1 | 112 | 2.1 | 3.3027 | 29.7268 | 626.3 | 660.9 | 590.608 | 285.127 | -3.8 | -3.7 | -0.1 | 26.3 | 9.35 | 3.02 | 1.4 | 8.02E-07 | 0 | 0 | 0 | 0.0041 | 23.0206 | 5.4028 | 0.0004 | 0.0004 | 0.0004 | 0 | 0 | 165.72 | N | N | N | N | N | N | N | N | N | Y
155422 | 97 | 66.164 | 197.9 | 153.4 | 89.1 | 98.9 | 29.5 | 64.5 | 92.4 | 139 | 111.9 | 2 | 3.4015 | 29.7334 | 626.5 | 660.9 | 599.742 | 289.553 | -3.9 | -3.8 | -0.1 | 25.2 | 9.44 | 2.97 | 1.4 | 7.90E-07 | 0 | 0 | 0 | 0.004 | 23.5906 | 5.3911 | 0.0004 | 0.0004 | 0.0004 | 0 | 0 | 165.57 | N | N | N | N | N | N | N | N | N | Y
155423 | 96.8 | 66.021 | 198 | 153.4 | 89.1 | 98.9 | 29.5 | 64.6 | 92.4 | 138.9 | 112 | 2 | 3.4493 | 29.7314 | 626.6 | 661 | 604.201 | 291.657 | -3.9 | -3.8 | -0.1 | 23.5 | 9.47 | 2.92 | 1.5 | 7.84E-07 | 0 | 0 | 0 | 0.0038 | 23.8614 | 5.3447 | 0.0004 | 0.0004 | 0.0004 | 0 | 0 | 173.07 | N | N | N | N | N | N | N | N | N | Y
155424 | 96.6 | 65.896 | 198.1 | 153.6 | 89 | 98.9 | 29.5 | 64.5 | 92.4 | 139 | 112.2 | 2.1 | 3.3858 | 29.7299 | 626.7 | 661.2 | 598.481 | 288.847 | -3.8 | -3.7 | -0.1 | 22.1 | 9.49 | 2.88 | 1.5 | 7.92E-07 | 0 | 0 | 0 | 0.0035 | 23.6659 | 5.2256 | 0.0004 | 0.0004 | 0.0004 | 0 | 0 | 169.83 | N | N | N | N | N | N | N | N | N | Y
155425 | 96.5 | 65.791 | 198.1 | 153.6 | 89.1 | 98.9 | 29.5 | 64.6 | 92.5 | 139.1 | 112.1 | 2.1 | 3.6533 | 29.7414 | 627.4 | 661.3 | 622.171 | 300.223 | -3.8 | -3.7 | -0.1 | 23 | 9.66 | 2.78 | 1.5 | 7.62E-07 | 0 | 0 | 0 | 0.0038 | 25.0306 | 5.2333 | 0.0004 | 0.0004 | 0.0004 | 0 | 0 | 165.62 | N | N | N | N | N | N | N | N | N | Y
155426 | 96.3 | 65.691 | 198.2 | 153.5 | 89.1 | 98.9 | 29.5 | 64.6 | 92.5 | 139.1 | 112 | 2.1 | 4.163 | 29.7499 | 627.7 | 661.4 | 666.446 | 321.597 | -3.7 | -3.7 | -0.1 | 25 | 9.82 | 2.63 | 1.4 | 7.11E-07 | 0 | 0 | 0 | 0.0044 | 27.2647 | 5.3051 | 0.0004 | 0.0004 | 0.0004 | 0 | 0 | 190.49 | N | N | N | N | N | N | N | N | N | Y
155427 | 96.3 | 65.673 | 198.2 | 155.4 | 89 | 98.9 | 29.5 | 64.6 | 92.5 | 139 | 113.7 | 2.2 | 4.3059 | 29.7531 | 628.2 | 661.5 | 678.435 | 327.239 | -3.8 | -3.7 | -0.1 | 25.3 | 9.86 | 2.53 | 1.4 | 6.99E-07 | 0 | 0 | 0 | 0.0046 | 27.8698 | 5.1999 | 0.0004 | 0.0004 | 0.0004 | 0 | 0 | 197.21 | N | N | N | N | N | N | N | N | N | Y
155428 | 96.3 | 65.654 | 198.2 | 156.1 | 89.1 | 98.9 | 29.5 | 64.6 | 92.6 | 139.1 | 114.3 | 2.3 | 4.3909 | 29.7639 | 628.7 | 661.7 | 685.301 | 330.53 | -3.8 | -3.7 | -0.1 | 25.7 | 9.87 | 2.49 | 1.3 | 6.92E-07 | 0 | 0 | 0 | 0.0047 | 28.1681 | 5.1761 | 0.0004 | 0.0004 | 0.0004 | 0 | 0 | 201.17 | N | N | N | N | N | N | N | N | N | Y
155429 | 96.3 | 65.642 | 198.2 | 156.5 | 89.1 | 98.8 | 29.5 | 64.6 | 92.6 | 139.1 | 114.7 | 2.3 | 4.1778 | 29.7535 | 629.2 | 661.9 | 668.133 | 321.988 | -3.8 | -3.7 | -0.1 | 25.8 | 9.84 | 2.49 | 1.3 | 7.10E-07 | 0 | 0 | 0 | 0.0046 | 27.3616 | 5.0253 | 0.0004 | 0.0004 | 0.0004 | 0 | 0 | 205.42 | N | N | N | N | N | N | N | N | N | Y
155430 | 96.2 | 65.592 | 198.3 | 156.4 | 89.1 | 98.8 | 29.5 | 64.6 | 92.8 | 139 | 114.6 | 2.3 | 4.0771 | 29.7322 | 629.6 | 662.2 | 660.041 | 317.746 | -4 | -3.9 | -0.1 | 24.9 | 9.84 | 2.48 | 1.3 | 2.85E-02 | 0 | 0 | 0 | 0.0044 | 26.9983 | 4.9516 | 0.0004 | 0.0004 | 0.0004 | 0 | 0 | 197.48 | N | N | N | N | N | N | N | N | N | Y
155431 | 96.1 | 65.536 | 198.3 | 155.7 | 89.1 | 98.8 | 29.5 | 64.7 | 92.9 | 139 | 114 | 2.2 | 4.0384 | 29.729 | 629.9 | 662.5 | 656.825 | 316.085 | -4 | -4 | -0.1 | 24.4 | 9.86 | 2.47 | 1.4 | 7.23E-07 | 0 | 0 | 0 | 0.0042 | 26.9246 | 4.8991 | 0.0004 | 0.0004 | 0.0004 | 0 | 0 | 197.79 | N | N | N | N | N | N | N | N | N | Y
155432 | 96.2 | 65.611 | 198.4 | 155.8 | 89 | 98.8 | 29.5 | 64.6 | 92.8 | 139 | 114.1 | 2.2 | 3.7813 | 29.722 | 630 | 662.8 | 634.537 | 305.26 | -4 | -3.9 | -0.1 | 24.4 | 9.9 | 2.44 | 1.6 | 7.49E-07 | 0 | 0 | 0 | 0.0041 | 26.0909 | 4.6738 | 0.0004 | 0.0005 | 0.0005 | 0 | 0 | 197.22 | N | N | N | N | N | N | N | N | N | Y
155433 | 96.3 | 65.635 | 198.6 | 155.4 | 89 | 98.8 | 29.5 | 64.7 | 92.8 | 139 | 113.7 | 2.2 | 3.6717 | 29.7155 | 629.9 | 662.8 | 625.164 | 300.698 | -3.9 | -3.8 | -0.1 | 24 | 9.99 | 2.38 | 1.7 | 7.60E-07 | 0 | 0 | 0 | 0.004 | 25.9325 | 4.5008 | 0.0005 | 0.0005 | 0.0005 | 0 | 0 | 192.44 | N | N | N | N | N | N | N | N | N | Y
155434 | 96.3 | 65.673 | 198.8 | 153.7 | 89.1 | 98.8 | 29.5 | 64.6 | 92.8 | 138.9 | 112.2 | 2.1 | 3.8958 | 29.7179 | 629.9 | 663.2 | 644.828 | 310.185 | -3.8 | -3.8 | -0.1 | 23.4 | 9.99 | 2.35 | 1.7 | 7.37E-07 | 0 | 0 | 0 | 0.004 | 26.7628 | 4.5853 | 0.0005 | 0.0005 | 0.0005 | 0 | 0 | 189.1 | N | N | N | N | N | N | N | N | N | Y
155435 | 96.4 | 65.729 | 198.8 | 154.2 | 89.1 | 98.8 | 29.5 | 64.6 | 92.6 | 138.6 | 112.7 | 2.1 | 3.9027 | 29.7172 | 630.2 | 663.3 | 645.44 | 310.395 | -3.8 | -3.7 | -0.1 | 23.2 | 9.87 | 2.41 | 1.7 | 7.37E-07 | 0 | 0 | 0 | 0.004 | 26.4567 | 4.7 | 0.0005 | 0.0005 | 0.0005 | 0 | 0 | 187.98 | N | N | N | N | N | N | N | N | N | Y
155436 | 96.5 | 65.809 | 198.9 | 154.8 | 89 | 98.8 | 29.5 | 64.6 | 92.6 | 138.3 | 113.2 | 2.2 | 3.7925 | 29.7236 | 630.9 | 663.5 | 636.001 | 305.71 | -3.9 | -3.8 | -0.1 | 23.7 | 9.64 | 2.57 | 1.5 | 7.48E-07 | 0 | 0 | 0 | 0.004 | 25.4398 | 4.9239 | 0.0004 | 0.0004 | 0.0004 | 0 | 0 | 183.93 | N | N | N | N | N | N | N | N | N | Y
155437 | 96.7 | 65.903 | 198.9 | 154.5 | 89 | 98.8 | 29.5 | 64.6 | 92.6 | 138 | 112.9 | 2.1 | 3.6696 | 29.7205 | 631.2 | 663.7 | 624.04 | 299.854 | -3.8 | -3.8 | -0.1 | 23.8 | 9.07 | 3.03 | 1.5 | 7.63E-07 | 0 | 0 | 0 | 0.0039 | 23.4718 | 5.712 | 0.0004 | 0.0004 | 0.0004 | 0 | 0 | 172.68 | N | N | N | N | N | N | N | N | N | Y
155438 | 96.7 | 65.946 | 198.9 | 154.8 | 89.1 | 98.8 | 29.5 | 64.6 | 92.6 | 137.8 | 113.2 | 2.2 | 2.4658 | 29.687 | 631 | 663.8 | 507.471 | 243.61 | -3.8 | -3.7 | -0.1 | 24.3 | 8.01 | 3.93 | 1.4 | 9.41E-07 | 0 | 0 | 0 | 0.0032 | 16.8564 | 6.0078 | 0.0003 | 0.0003 | 0.0003 | 0 | 0 | 148.69 | N | N | N | N | N | N | N | N | N | Y
155439 | 96.8 | 65.971 | 199.1 | 153 | 89.1 | 98.8 | 29.5 | 64.2 | 91.2 | 137.6 | 111.6 | 2 | 1.6163 | 29.6643 | 629.9 | 664 | 411.942 | 197.801 | -3.7 | -3.6 | -0.1 | 24 | 7.07 | 5.02 | 1.3 | 1.16E-06 | 0 | 0 | 0 | 0.0026 | 12.081 | 6.2397 | 0.0002 | 0.0002 | 0.0002 | 0 | 0 | 70.69 | N | N | N | N | N | N | N | N | N | N
155440 | 96.4 | 65.747 | 199.1 | 148.9 | 89.1 | 98.8 | 29.5 | 63.9 | 90.5 | 137.7 | 107.9 | 1.7 | 1.2729 | 29.6584 | 628.5 | 664.1 | 366.34 | 176.096 | -3.6 | -3.5 | -0.1 | 24.3 | 6.6 | 5.92 | 1.3 | 1.30E-06 | 0 | 0 | 0 | 0.0024 | 10.0406 | 6.548 | 0.0002 | 0.0002 | 0.0002 | 0 | 0 | 59.15 | N | N | N | N | N | N | N | N | N | N
155441 | 96.1 | 65.555 | 198.9 | 146.7 | 89.1 | 98.8 | 29.5 | 63.8 | 90 | 137.8 | 106 | 1.5 | 1.2776 | 29.6632 | 627.5 | 664.2 | 366.719 | 176.479 | -3.5 | -3.5 | -0.1 | 23.7 | 6.45 | 6.48 | 1.3 | 1.30E-06 | 0 | 0 | 0 | 0.0023 | 9.8355 | 7.182 | 0.0002 | 0.0002 | 0.0002 | 0 | 0 | 54 | N | N | N | N | N | N | N | N | N | N
155442 | 95.9 | 65.368 | 198.9 | 145.5 | 89.1 | 98.8 | 29.5 | 63.7 | 89.9 | 138.1 | 104.9 | 1.4 | 1.4691 | 29.6726 | 626.5 | 664.1 | 393.195 | 189.449 | -3.5 | -3.4 | -0.1 | 22.5 | 6.27 | 6.93 | 1.4 | 2.03E-02 | 0 | 0 | 0 | 0.0023 | 10.2526 | 8.2449 | 0.0002 | 0.0002 | 0.0002 | 0 | 0 | 53.22 | N | N | N | N | N | N | N | N | N | N
155443 | 95.4 | 65.076 | 198.7 | 144.9 | 89.1 | 98.8 | 29.5 | 63.7 | 89.6 | 138.1 | 104.4 | 1.4 | 1.5378 | 29.6721 | 625.8 | 663.8 | 402.198 | 193.905 | -3.4 | -3.3 | -0.1 | 21.1 | 5.89 | 7.48 | 1.5 | 1.18E-06 | 0 | 0 | 0 | 0.0023 | 9.8557 | 9.1064 | 0.0003 | 0.0003 | 0.0003 | 0 | 0 | 48.37 | N | N | N | N | N | N | N | N | N | N
155444 | 95.1 | 64.834 | 198.5 | 144.5 | 89.1 | 98.8 | 29.5 | 63.7 | 89.6 | 138.1 | 104 | 1.4 | 1.5793 | 29.6641 | 625.1 | 663.7 | 407.533 | 196.55 | -3.3 | -3.2 | -0.1 | 20 | 5.45 | 8.12 | 1.4 | 1.24E-02 | 0 | 0 | 0 | 0.0022 | 9.253 | 10.0196 | 0.0002 | 0.0003 | 0.0003 | 0 | 0 | 44.92 | N | N | N | N | N | N | N | N | N | N
155445 | 94.8 | 64.635 | 198.2 | 144.2 | 89 | 98.8 | 29.5 | 63.7 | 89.6 | 137.7 | 103.8 | 1.3 | 1.5862 | 29.6597 | 624.6 | 663.6 | 408.287 | 196.977 | -3.2 | -3.2 | -0.1 | 19.2 | 5.13 | 8.7 | 1.3 | 2.18E-02 | 0 | 0 | 0 | 0.0021 | 8.7173 | 10.7537 | 0.0002 | 0.0002 | 0.0002 | 0 | 0 | 39.4 | N | N | N | N | N | N | N | N | N | N
155446 | 94.4 | 64.362 | 197.9 | 144.1 | 89 | 98.8 | 29.5 | 63.7 | 89.6 | 137.2 | 103.7 | 1.3 | 1.62 | 29.6671 | 624.4 | 663.6 | 412.598 | 199.138 | -3.2 | -3.2 | -0.1 | 19.1 | 5.01 | 9.04 | 1.3 | 1.92E-02 | 0 | 0 | 0 | 0.0021 | 8.6158 | 11.301 | 0.0002 | 0.0002 | 0.0002 | 0 | 0 | 44.65 | N | N | N | N | N | N | N | N | N | N
155447 | 94.1 | 64.138 | 197.5 | 144.4 | 89.1 | 98.8 | 29.5 | 63.6 | 89.5 | 136.9 | 104 | 1.3 | 1.6349 | 29.6741 | 624.3 | 663.6 | 414.432 | 200.093 | -3.2 | -3.1 | -0.1 | 19.2 | 4.98 | 9.24 | 1.3 | 1.15E-06 | 0 | 0 | 0 | 0.0021 | 8.6097 | 11.6054 | 0.0002 | 0.0002 | 0.0002 | 0 | 0 | 42.64 | N | N | N | N | N | N | N | N | N | N
155448 | 93.6 | 63.846 | 197.3 | 144.7 | 89 | 98.8 | 29.5 | 63.6 | 89.4 | 136.7 | 104.2 | 1.4 | 1.6406 | 29.6707 | 624.1 | 663.6 | 415.07 | 200.424 | -3.3 | -3.2 | -0.1 | 19.8 | 4.92 | 9.41 | 1.3 | 1.32E-02 | 0 | 0 | 0 | 0.0022 | 8.515 | 11.8449 | 0.0002 | 0.0002 | 0.0002 | 0 | 0 | 44.05 | N | N | N | N | N | N | N | N | N | N
155449 | 93.2 | 63.554 | 196.7 | 144.7 | 89 | 98.8 | 29.5 | 63.6 | 89.5 | 136.4 | 104.2 | 1.4 | 1.615 | 29.6733 | 623.9 | 663.5 | 411.712 | 198.849 | -3.2 | -3.2 | -0.1 | 19.7 | 4.7 | 9.78 | 1.3 | 8.23E-03 | 0 | 0 | 0 | 0.0022 | 8.0689 | 12.2149 | 0.0002 | 0.0002 | 0.0002 | 0 | 0 | 40.95 | N | N | N | N | N | N | N | N | N | N
155450 | 92.7 | 63.212 | 196.3 | 144.5 | 89 | 98.8 | 29.5 | 63.6 | 89.5 | 136.3 | 104 | 1.4 | 1.5028 | 29.6702 | 623.8 | 663.5 | 397.03 | 191.756 | -3.2 | -3.1 | -0.1 | 18.2 | 4.04 | 10.81 | 1.3 | 1.20E-06 | 0 | 0 | 0 | 0.0019 | 6.69 | 13.0126 | 0.0002 | 0.0002 | 0.0002 | 0 | 0 | 39.37 | N | N | N | N | N | N | N | N | N | N
155451 | 92.2 | 62.839 | 195.9 | 144.4 | 89 | 98.8 | 29.5 | 63.6 | 89.4 | 136 | 104 | 1.3 | 1.4648 | 29.6666 | 623.5 | 663.4 | 392.009 | 189.356 | -3.2 | -3.2 | -0.1 | 18.1 | 2.66 | 13.03 | 1.3 | 1.21E-06 | 0 | 0 | 0 | 0.0019 | 4.3555 | 15.4896 | 0.0002 | 0.0002 | 0.0002 | 0 | 0 | 1.36 | N | N | N | N | N | N | N | N | N | N
155452 | 91.1 | 62.1 | 195.5 | 142.7 | 89.1 | 98.8 | 29.5 | 63.6 | 89.4 | 135.7 | 102.4 | 1.2 | 1.444 | 29.6696 | 623 | 663.4 | 389.068 | 188.043 | -2.6 | -2.5 | -0.1 | 20.1 | 1.34 | 15.49 | 1.2 | 1.22E-06 | 0 | 0 | 0 | 0.0021 | 2.1827 | 18.2857 | 0.0002 | 0.0002 | 0.0002 | 0 | 0 | 0 | N | N | N | N | N | N | N | N | N | N
155453 | 90 | 61.36 | 195.1 | 143.4 | 89 | 98.8 | 29.5 | 63.6 | 89.3 | 135.2 | 103 | 1.3 | 1.2856 | 29.6627 | 622.3 | 663.3 | 367.072 | 177.492 | -1.9 | -1.9 | 0 | 22.5 | 0.65 | 17.43 | 1.1 | 1.29E-06 | 0 | 0 | 0 | 0.0022 | 0.9887 | 19.4263 | 0.0002 | 0.0002 | 0.0002 | 0 | 0 | 0 | N | N | N | N | N | N | N | N | N | N
155454 | 88.9 | 60.64 | 194.7 | 142.7 | 89 | 98.8 | 29.5 | 63.6 | 89.3 | 134.9 | 102.4 | 1.2 | 1.2042 | 29.6589 | 621.3 | 663.1 | 355.036 | 171.797 | -1.7 | -1.7 | 0 | 25.4 | 0.42 | 18.4 | 1.1 | 4.96E-02 | 0 | 0 | 0 | 0.0024 | 0.6161 | 19.8507 | 0.0002 | 0.0002 | 0.0002 | 0 | 0 | 0 | N | N | N | N | N | N | N | N | N | N
155455 | 87.9 | 59.944 | 194.3 | 142.3 | 89 | 98.8 | 29.5 | 63.6 | 89.4 | 134.5 | 102.1 | 1.2 | 1.339 | 29.6639 | 620.5 | 662.8 | 373.833 | 181.073 | -1.6 | -1.6 | 0 | 27.4 | 1.03 | 17.31 | 1.1 | 3.58E-02 | 0 | 0 | 0 | 0.0027 | 1.6064 | 19.6832 | 0.0002 | 0.0002 | 0.0002 | 0 | 0 | 0 | N | N | N | N | N | N | N | N | N | N
155456 | 87.1 | 59.36 | 193.9 | 142.4 | 89.1 | 98.8 | 29.5 | 63.6 | 89.4 | 134.3 | 102.2 | 1.2 | 1.7753 | 29.6751 | 620.1 | 662.6 | 429.921 | 208.378 | -1.6 | -1.6 | 0 | 27.7 | 3.32 | 13.82 | 1 | 1.10E-06 | 0 | 0 | 0 | 0.0032 | 5.9731 | 18.0802 | 0.0002 | 0.0002 | 0.0002 | 0 | 0 | 16.14 | N | N | N | N | N | N | N | N | N | N
155457 | 86.7 | 59.117 | 193.7 | 145.2 | 89.1 | 98.8 | 29.5 | 63.6 | 89.5 | 134.2 | 104.6 | 1.4 | 1.9905 | 29.6816 | 620.9 | 662.3 | 456.517 | 221.16 | -2.4 | -2.4 | 0 | 25.7 | 6.1 | 9.62 | 0.9 | 1.03E-06 | 0 | 0 | 0 | 0.0031 | 11.6401 | 13.3524 | 0.0002 | 0.0002 | 0.0002 | 0 | 0 | 107.02 | N | N | N | N | N | N | N | N | N | Y
155458 | 86.7 | 59.099 | 193.4 | 148.7 | 89.2 | 98.8 | 29.5 | 63.7 | 89.6 | 134.7 | 107.7 | 1.7 | 1.8864 | 29.6841 | 622 | 662.1 | 444.546 | 215.163 | -3.4 | -3.3 | -0.1 | 24.8 | 7.69 | 6.79 | 1 | 1.06E-06 | 0 | 0 | 0 | 0.0029 | 14.2824 | 9.171 | 0.0002 | 0.0002 | 0.0002 | 0 | 0 | 116.88 | N | N | N | N | N | N | N | N | N | Y
155459 | 86.8 | 59.155 | 193.2 | 149.7 | 89.2 | 98.8 | 29.5 | 63.7 | 89.5 | 135.4 | 108.6 | 1.8 | 1.6693 | 29.6701 | 622.6 | 662.2 | 418.204 | 202.197 | -3.7 | -3.6 | -0.1 | 24.9 | 8.24 | 5.34 | 1.2 | 1.13E-06 | 0 | 0 | 0 | 0.0028 | 14.3945 | 6.7783 | 0.0002 | 0.0002 | 0.0002 | 0 | 0 | 114.2 | N | N | N | N | N | N | N | N | N | Y
155500 | 86.8 | 59.173 | 193 | 149.3 | 89.2 | 98.8 | 29.5 | 63.7 | 89.6 | 136.1 | 108.3 | 1.7 | 1.5176 | 29.6606 | 622.7 | 662.7 | 398.867 | 192.782 | -3.7 | -3.7 | -0.1 | 25.8 | 7.96 | 5.07 | 1.2 | 1.19E-06 | 0 | 0 | 0 | 0.0027 | 13.2579 | 6.1323 | 0.0002 | 0.0002 | 0.0002 | 0 | 0 | 109.58 | N | N | N | N | N | N | N | N | N | Y
155501 | 86.7 | 59.099 | 193 | 148.3 | 89.2 | 98.8 | 29.5 | 63.7 | 89.7 | 136.6 | 107.4 | 1.7 | 1.2842 | 29.6568 | 622.2 | 662.8 | 366.686 | 177.283 | -3.7 | -3.7 | -0.1 | 26.1 | 6.93 | 5.87 | 1.2 | 1.29E-06 | 0 | 0 | 0 | 0.0025 | 10.6156 | 6.529 | 0.0002 | 0.0002 | 0.0002 | 0 | 0 | 72.59 | N | N | N | N | N | N | N | N | N | N
155502 | 86.4 | 58.906 | 193 | 145.8 | 89.2 | 98.8 | 29.5 | 63.7 | 89.7 | 136.8 | 105.2 | 1.5 | 1.2468 | 29.6624 | 622 | 662.8 | 361.434 | 174.81 | -3.6 | -3.5 | -0.1 | 25.8 | 5.54 | 7.4 | 1.2 | 1.31E-06 | 0 | 0 | 0 | 0.0025 | 8.3598 | 8.1255 | 0.0002 | 0.0002 | 0.0002 | 0 | 0 | 45.62 | N | N | N | N | N | N | N | N | N | N
155503 | 86.1 | 58.707 | 193.1 | 144.6 | 89.2 | 98.8 | 29.5 | 63.7 | 89.7 | 136.6 | 104.1 | 1.4 | 1.278 | 29.6678 | 621.6 | 662.8 | 365.628 | 176.927 | -3.3 | -3.2 | -0.1 | 25.9 | 3.59 | 10.25 | 1.1 | 1.30E-06 | 0 | 0 | 0 | 0.0025 | 5.4915 | 11.384 | 0.0002 | 0.0002 | 0.0002 | 0 | 0 | 27.62 | N | N | N | N | N | N | N | N | N | N
155504 | 85.4 | 58.204 | 193.4 | 142.6 | 89.2 | 98.8 | 29.5 | 63.7 | 89.7 | 136.2 | 102.3 | 1.2 | 1.6409 | 29.6757 | 621 | 662.7 | 413.909 | 200.459 | -2.7 | -2.6 | -0.1 | 26.7 | 1.86 | 13.41 | 1.1 | 1.15E-06 | 0 | 0 | 0 | 0.0029 | 3.2149 | 16.8772 | 0.0002 | 0.0002 | 0.0002 | 0 | 0 | 0 | N | N | N | N | N | N | N | N | N | N
155505 | 84.4 | 57.514 | 193.6 | 143.3 | 89.2 | 98.8 | 29.5 | 63.7 | 89.8 | 135.6 | 103 | 1.3 | 1.8686 | 29.6782 | 620.6 | 662.5 | 442.241 | 214.282 | -2 | -2 | 0 | 27.5 | 0.84 | 16.29 | 0.9 | 4.34E-03 | 0 | 0 | 0 | 0.0032 | 1.5578 | 21.9118 | 0.0002 | 0.0002 | 0.0002 | 0 | 0 | 0 | N | N | N | N | N | N | N | N | N | N
155506 | 83.3 | 56.806 | 193.8 | 145.2 | 89.2 | 98.8 | 29.5 | 63.8 | 89.9 | 135.2 | 104.6 | 1.4 | 1.7943 | 29.677 | 620.5 | 662.4 | 432.831 | 209.736 | -1.7 | -1.7 | 0 | 28.1 | 0.41 | 18.08 | 0.9 | 1.04E-02 | 0 | 0 | 0 | 0.0032 | 0.7429 | 23.8024 | 0.0002 | 0.0002 | 0.0002 | 0 | 0 | 0 | N | N | N | N | N | N | N | N | N | N
155507 | 81.7 | 55.693 | 194 | 146.1 | 89.2 | 98.8 | 29.5 | 63.8 | 89.9 | 134.8 | 105.5 | 1.5 | 1.3854 | 29.6687 | 620.5 | 662.3 | 379.862 | 184.018 | -1.7 | -1.6 | 0 | 28 | 0.25 | 19.12 | 0.8 | 1.24E-06 | 0 | 0 | 0 | 0.0028 | 0.3984 | 22.0922 | 0.0001 | 0.0001 | 0.0001 | 0 | 0 | 0 | N | N | N | N | N | N | N | N | N | N
155508 | 80.1 | 54.606 | 194 | 146.1 | 89.2 | 98.8 | 29.5 | 63.8 | 89.9 | 134.4 | 105.5 | 1.5 | 1.2532 | 29.6687 | 620.3 | 662.1 | 362.209 | 175.492 | -1.7 | -1.6 | 0 | 27.1 | 0.18 | 19.68 | 0.8 | 3.40E-03 | 0 | 0 | 0 | 0.0026 | 0.2799 | 21.6845 | 0.0001 | 0.0001 | 0.0001 | 0 | 0 | 0 | N | N | N | N | N | N | N | N | N | N
155509 | 78.7 | 53.693 | 193.8 | 144.7 | 89.2 | 98.8 | 29.5 | 63.8 | 89.9 | 134.3 | 104.2 | 1.4 | 1.2314 | 29.667 | 619.9 | 661.8 | 358.954 | 173.978 | -1.7 | -1.6 | 0 | 26.3 | 0.15 | 19.95 | 0.7 | 1.45E-02 | 0 | 0 | 0 | 0.0025 | 0.2272 | 21.7897 | 0.0001 | 0.0001 | 0.0001 | 0 | 0 | 0 | N | N | N | N | N | N | N | N | N | N
155510 | 77.6 | 52.885 | 193.7 | 144.2 | 89.2 | 98.8 | 29.5 | 63.9 | 90.3 | 134 | 103.8 | 1.3 | 1.1721 | 29.6626 | 619 | 661.8 | 350.005 | 169.752 | -1.6 | -1.6 | 0 | 25.6 | 0.13 | 20.1 | 0.7 | 1.35E-06 | 0 | 0 | 0 | 0.0024 | 0.1957 | 21.4173 | 0.0001 | 0.0001 | 0.0001 | 0 | 0 | 0 | N | N | N | N | N | N | N | N | N | N
155511 | 76.3 | 52.009 | 193.7 | 144.1 | 89.2 | 98.8 | 29.5 | 64 | 90.6 | 134 | 103.7 | 1.3 | 1.0637 | 29.6595 | 618.3 | 661.6 | 333.246 | 161.719 | -1.8 | -1.7 | 0 | 24 | 0.12 | 20.18 | 0.7 | 1.41E-06 | 0 | 0 | 0 | 0.0021 | 0.1722 | 20.492 | 0.0001 | 0.0001 | 0.0001 | 0 | 0 | 0 | N | N | N | N | N | N | N | N | N | N
155512 | 73.1 | 49.828 | 193.6 | 144 | 89.2 | 98.8 | 29.5 | 64.1 | 90.8 | 133.8 | 103.6 | 1.3 | 0.9758 | 29.6614 | 617.7 | 661.4 | 319.03 | 154.908 | -1.8 | -1.8 | 0 | 22.9 | 0.12 | 20.23 | 0.6 | 2.32E-02 | 0 | 0 | 0 | 0.002 | 0.1578 | 19.6765 | 0.0001 | 0.0001 | 0.0001 | 0 | 0 | 0 | N | N | N | N | N | N | N | N | N | N
155513 | 69.5 | 47.38 | 193.6 | 143.8 | 89.2 | 98.8 | 29.5 | 64.1 | 90.8 | 133.6 | 103.4 | 1.3 | 0.9126 | 29.6603 | 617.1 | 661.2 | 308.285 | 149.777 | -1.7 | -1.6 | 0 | 22 | 0.11 | 20.26 | 0.5 | 2.13E-02 | 0 | 0 | 0 | 0.0018 | 0.1467 | 19.0528 | 0.0001 | 0.0001 | 0.0001 | 0 | 0 | 0 | N | N | N | N | N | N | N | N | N | N
155514 | 67.5 | 46.031 | 193.5 | 143.6 | 89.1 | 98.8 | 29.5 | 64.1 | 90.8 | 133.7 | 103.2 | 1.3 | 0.8023 | 29.6578 | 616.6 | 661 | 288.441 | 140.181 | -1.6 | -1.5 | 0 | 21.5 | 0.11 | 20.28 | 0.6 | 1.74E-02 | 0 | 0 | 0 | 0.0017 | 0.1316 | 17.8514 | 0.0001 | 0.0001 | 0.0001 | 0 | 0 | 0 | N | N | N | N | N | N | N | N | N | N
155515 | 66 | 45.012 | 193.5 | 143.5 | 89.2 | 98.8 | 29.5 | 64.1 | 90.9 | 133.6 | 103.2 | 1.3 | 0.7275 | 29.6549 | 616.1 | 660.9 | 274.717 | 133.568 | -1.6 | -1.5 | 0 | 22 | 0.1 | 20.3 | 0.7 | 3.66E-02 | 0 | 0 | 0 | 0.0016 | 0.1194 | 17.0271 | 0.0001 | 0.0001 | 0.0001 | 0 | 0 | 0 | N | N | N | N | N | N | N | N | N | N
155516 | 64.7 | 44.13 | 193.5 | 142.9 | 89.2 | 98.8 | 29.5 | 64.1 | 91 | 133.5 | 102.6 | 1.2 | 0.8989 | 29.6624 | 615.4 | 660.6 | 300.6 | 146.274 | -1.6 | -1.6 | 0 | 21.4 | 0.11 | 20.28 | 0.7 | 3.56E-02 | 0 | 0 | 0 | 0.0017 | 0.1338 | 18.6283 | 0.0001 | 0.0001 | 0.0001 | 0 | 0 | 0 | N | N | N | N | N | N | N | N | N | N
155517 | 63.2 | 43.061 | 193.5 | 142.5 | 89.2 | 98.8 | 29.5 | 64.2 | 91.3 | 133.5 | 102.3 | 1.2 | 1.8657 | 29.692 | 615.3 | 660.2 | 429.348 | 209.151 | -1.5 | -1.5 | 0 | 20.4 | 0.25 | 20.01 | 0.7 | 1.09E-06 | 0 | 0 | 0 | 0.0023 | 0.4472 | 26.2778 | 0.0001 | 0.0001 | 0.0001 | 0 | 0 | 0 | N | N | N | N | N | N | N | N | N | N
155518 | 61.2 | 41.737 | 193.5 | 142.6 | 89.2 | 98.8 | 29.5 | 64.2 | 91.3 | 133.4 | 102.3 | 1.2 | 2.2814 | 29.6982 | 616.1 | 660.1 | 486.397 | 236.818 | -1.6 | -1.6 | 0 | 21.5 | 0.56 | 19.48 | 0.7 | 9.65E-07 | 0 | 0 | 0 | 0.0028 | 1.1432 | 28.9569 | 0.0002 | 0.0002 | 0.0002 | 0 | 0 | 0 | N | N | N | N | N | N | N | N | N | N
155519 | 60.6 | 41.29 | 193.7 | 146.4 | 89.2 | 98.8 | 29.5 | 64.2 | 91.3 | 133.6 | 105.7 | 1.5 | 2.0975 | 29.6957 | 617.5 | 660.1 | 466.733 | 226.941 | -1.9 | -1.9 | 0 | 22.4 | 0.56 | 19.32 | 0.7 | 1.01E-06 | 0 | 0 | 0 | 0.0028 | 1.1048 | 27.5276 | 0.0001 | 0.0001 | 0.0001 | 0 | 0 | 0 | N | N | N | N | N | N | N | N | N | N
155520 | 59.8 | 40.781 | 193.7 | 145.4 | 89.2 | 98.8 | 29.5 | 64.2 | 91.3 | 133.8 | 104.9 | 1.4 | 1.9012 | 29.6882 | 618.4 | 660.2 | 445.559 | 216.399 | -2 | -1.9 | 0 | 22.4 | 0.35 | 19.56 | 0.7 | 2.65E-02 | 0 | 0 | 0 | 0.0027 | 0.6562 | 26.5751 | 0.0001 | 0.0001 | 0.0001 | 0 | 0 | 0 | N | N | N | N | N | N | N | N | N | N
155521 | 59.1 | 40.283 | 193.7 | 144.8 | 89.2 | 98.8 | 29.5 | 64.2 | 91.3 | 133.5 | 104.3 | 1.4 | 1.792 | 29.6822 | 618.9 | 660.4 | 432.607 | 209.974 | -1.7 | -1.7 | 0 | 23.4 | 0.2 | 19.87 | 0.7 | 6.61E-03 | 0 | 0 | 0 | 0.0027 | 0.3699 | 26.1903 | 0.0001 | 0.0001 | 0.0001 | 0 | 0 | 0 | N | N | N | N | N | N | N | N | N | N
155522 | 57.6 | 39.283 | 193.7 | 145.7 | 89.2 | 98.8 | 29.5 | 64.2 | 91.3 | 133.4 | 105.1 | 1.5 | 1.4685 | 29.6802 | 619.2 | 660.8 | 390.41 | 189.425 | -1.6 | -1.6 | 0 | 23.8 | 0.13 | 20.09 | 0.7 | 2.31E-02 | 0 | 0 | 0 | 0.0025 | 0.2196 | 23.8942 | 0.0001 | 0.0001 | 0.0001 | 0 | 0 | 0 | N | N | N | N | N | N | N | N | N | N
155523 | 54.8 | 37.369 | 193.7 | 145.9 | 89.2 | 98.8 | 29.5 | 64.2 | 91.3 | 133.3 | 105.3 | 1.5 | 1.0746 | 29.6811 | 619.3 | 660.8 | 334.294 | 162.19 | -1.6 | -1.6 | 0 | 22.6 | 0.11 | 20.22 | 0.8 | 2.89E-02 | 0 | 0 | 0 | 0.002 | 0.1473 | 20.589 | 0.0001 | 0.0001 | 0.0001 | 0 | 0 | 0 | N | N | N | N | N | N | N | N | N | N
155524 | 52.6 | 35.834 | 193.6 | 145 | 89.2 | 98.8 | 29.5 | 64.2 | 91.3 | 133.1 | 104.5 | 1.4 | 0.9487 | 29.6794 | 618.9 | 660.7 | 314.419 | 152.595 | -1.5 | -1.5 | 0 | 21.1 | 0.1 | 20.15 | 0.7 | 2.19E-02 | 0 | 0 | 0 | 0.0018 | 0.1271 | 19.3027 | 0.0001 | 0.0001 | 0.0001 | 0 | 0 | 0 | N | N | N | N | N | N | N | N | N | N
155525 | 51.3 | 34.965 | 193.6 | 143.6 | 89.2 | 98.8 | 29.5 | 64.2 | 91.3 | 132.9 | 103.3 | 1.3 | 0.8549 | 29.6748 | 618.2 | 660.8 | 298.208 | 144.792 | -1.6 | -1.5 | 0 | 20.1 | 0.09 | 20.19 | 0.6 | 2.04E-03 | 0 | 0 | 0 | 0.0016 | 0.1116 | 18.3575 | 0.0001 | 0.0001 | 0.0001 | 0 | 0 | 0 | N | N | N | N | N | N | N | N | N | N
155526 | 49.6 | 33.796 | 193.6 | 143.1 | 89.2 | 98.8 | 29.5 | 64.2 | 91.1 | 132.9 | 102.8 | 1.2 | 0.7734 | 29.6687 | 617.1 | 660.7 | 283.393 | 137.711 | -1.6 | -1.5 | 0 | 21.5 | 0.09 | 20.22 | 0.6 | 1.50E-02 | 0 | 0 | 0 | 0.0016 | 0.1035 | 17.4823 | 0.0001 | 0.0001 | 0.0001 | 0 | 0 | 0 | N | N | N | N | N | N | N | N | N | N
155527 | 48 | 32.759 | 193.6 | 142.8 | 89.2 | 98.8 | 29.5 | 64.2 | 91.1 | 132.8 | 102.6 | 1.2 | 0.706 | 29.6607 | 616.3 | 660.4 | 270.562 | 131.546 | -1.6 | -1.6 | 0 | 29.2 | 0.09 | 20.23 | 0.6 | 9.37E-03 | 0 | 0 | 0 | 0.0021 | 0.0976 | 16.709 | 0.0001 | 0.0001 | 0.0001 | 0 | 0 | 0 | N | N | N | N | N | N | N | N | N | N
155528 | 46.8 | 31.883 | 193.7 | 142.6 | 89.2 | 98.8 | 29.5 | 64.2 | 91.1 | 132.7 | 102.4 | 1.2 | 0.7888 | 29.6607 | 615.6 | 660.1 | 285.896 | 139.094 | -1.7 | -1.7 | 0 | 31.7 | 0.08 | 20.24 | 0.7 | 1.48E-02 | 0 | 0 | 0 | 0.0024 | 0.0963 | 17.6742 | 0.0001 | 0.0001 | 0.0001 | 0 | 0 | 0 | N | N | N | N | N | N | N | N | N | N
155529 | 43.2 | 29.484 | 193.9 | 142.2 | 89.2 | 98.8 | 29.5 | 64.2 | 91.1 | 132.9 | 102 | 1.2 | 0.9028 | 29.6632 | 614.9 | 660.1 | 303.588 | 147.798 | -1.7 | -1.7 | 0 | 31.2 | 0.08 | 20.19 | 0.7 | 1.43E-02 | 0 | 0 | 0 | 0.0025 | 0.1073 | 18.7386 | 0.0001 | 0.0001 | 0.0001 | 0 | 0 | 0 | N | N | N | N | N | N | N | N | N | N
155530 | 40.1 | 27.34 | 194.1 | 142.2 | 89.2 | 98.8 | 29.5 | 64.2 | 91.1 | 132.9 | 102 | 1.2 | 1.4905 | 29.6765 | 614.9 | 659.8 | 385.796 | 187.905 | -1.7 | -1.6 | 0 | 31.2 | 0.27 | 19.83 | 0.7 | 6.43E-03 | 0 | 0 | 0 | 0.0032 | 0.4321 | 23.3931 | 0.0001 | 0.0001 | 0.0001 | 0 | 0 | 0 | N | N | N | N | N | N | N | N | N | N
155531 | 37.9 | 25.818 | 194.1 | 142.5 | 89.2 | 98.8 | 29.5 | 64.2 | 91.1 | 133.1 | 102.2 | 1.2 | 1.4659 | 29.677 | 615.7 | 659.8 | 390.351 | 189.997 | -1.7 | -1.6 | 0 | 30.7 | 1.12 | 18.13 | 0.7 | 1.75E-02 | 0 | 0 | 0 | 0.0032 | 1.8372 | 21.628 | 0.0001 | 0.0001 | 0.0001 | 0 | 0 | 0 | N | N | N | N | N | N | N | N | N | N
155532 | 37.5 | 25.576 | 194.3 | 145.7 | 89.2 | 98.8 | 29.5 | 64.2 | 91.1 | 133.2 | 105.1 | 1.4 | 1.243 | 29.6705 | 616.5 | 659.8 | 357.619 | 173.889 | -2.1 | -2 | 0 | 29.3 | 2.49 | 15.52 | 0.8 | 2.87E-02 | 0 | 0 | 0 | 0.0028 | 3.7434 | 16.9396 | 0.0001 | 0.0001 | 0.0001 | 0 | 0 | 17.5 | N | N | N | N | N | N | N | N | N | N
155533 | 37.6 | 25.619 | 194.5 | 145.9 | 89.2 | 98.8 | 29.5 | 64.2 | 91.1 | 133.5 | 105.3 | 1.5 | 0.8519 | 29.6612 | 617.2 | 660.1 | 297.416 | 144.481 | -2.7 | -2.7 | -0.1 | 27.5 | 3.99 | 12.6 | 0.9 | 1.67E-02 | 0 | 0 | 0 | 0.0022 | 4.9816 | 11.4338 | 0.0001 | 0.0001 | 0.0001 | 0 | 0 | 18 | N | N | N | N | N | N | N | N | N | N
155534 | 38 | 25.93 | 194.5 | 144.5 | 89.2 | 98.8 | 29.5 | 64.2 | 91.2 | 133.7 | 104 | 1.4 | 0.8054 | 29.6629 | 617.3 | 660.1 | 289.326 | 140.552 | -3.1 | -3.1 | -0.1 | 26 | 5.76 | 9.59 | 1.1 | 1.30E-02 | 0 | 0 | 0 | 0.002 | 6.9918 | 8.4594 | 0.0001 | 0.0001 | 0.0001 | 0 | 0 | 65.52 | N | N | N | N | N | N | N | N | N | N
155535 | 38.5 | 26.234 | 194.6 | 144.1 | 89.1 | 98.8 | 29.5 | 64.3 | 91.4 | 133.5 | 103.6 | 1.3 | 0.8359 | 29.6619 | 617.2 | 660.4 | 294.837 | 143.225 | -3.5 | -3.4 | -0.1 | 26 | 7.28 | 7.13 | 1.2 | 4.21E-03 | 0 | 0 | 0 | 0.002 | 9.0008 | 6.4091 | 0.0002 | 0.0002 | 0.0002 | 0 | 0 | 83.17 | N | N | N | N | N | N | N | N | N | N
155536 | 38.9 | 26.551 | 194.9 | 144.4 | 89.2 | 98.8 | 29.5 | 64.3 | 91.4 | 133.4 | 104 | 1.3 | 0.8395 | 29.6585 | 617.4 | 660.3 | 295.497 | 143.514 | -3.8 | -3.7 | -0.1 | 25.9 | 8 | 5.67 | 1.3 | 1.59E-06 | 0 | 0 | 0 | 0.002 | 9.9089 | 5.111 | 0.0002 | 0.0002 | 0.0002 | 0 | 0 | 82.05 | N | N | N | N | N | N | N | N | N | N
155537 | 39.1 | 26.651 | 195.1 | 144.7 | 89.2 | 98.8 | 29.5 | 64.3 | 91.4 | 133.5 | 104.2 | 1.4 | 0.8219 | 29.6546 | 617.5 | 660.3 | 292.369 | 141.96 | -3.9 | -3.8 | -0.1 | 26.1 | 8.05 | 5.09 | 1.3 | 3.11E-03 | 0 | 0 | 0 | 0.002 | 9.8729 | 4.5369 | 0.0002 | 0.0002 | 0.0002 | 0 | 0 | 70.68 | N | N | N | N | N | N | N | N | N | N
155538 | 38.8 | 26.464 | 195.3 | 144.8 | 89.2 | 98.8 | 29.5 | 64.3 | 91.4 | 133.5 | 104.3 | 1.4 | 0.7831 | 29.6529 | 617.6 | 660.5 | 285.307 | 138.508 | -3.9 | -3.8 | -0.1 | 25.4 | 7.74 | 5.09 | 1.3 | 1.65E-06 | 0 | 0 | 0 | 0.0019 | 9.2567 | 4.4246 | 0.0002 | 0.0002 | 0.0002 | 0 | 0 | 66.17 | N | N | N | N | N | N | N | N | N | N
155539 | 38.5 | 26.284 | 195.6 | 144.7 | 89.2 | 98.8 | 29.5 | 64.3 | 91.5 | 133.5 | 104.2 | 1.4 | 0.8157 | 29.6571 | 617.6 | 660.6 | 290.826 | 141.207 | -3.8 | -3.8 | -0.1 | 23.9 | 7.38 | 5.27 | 1.4 | 1.62E-06 | 0 | 0 | 0 | 0.0019 | 8.9952 | 4.6721 | 0.0002 | 0.0002 | 0.0002 | 0 | 0 | 51.07 | N | N | N | N | N | N | N | N | N | N
155540 | 38.1 | 25.955 | 195.8 | 144.4 | 89.2 | 98.8 | 29.5 | 64.3 | 91.5 | 133.5 | 104 | 1.3 | 1.0379 | 29.6664 | 617.8 | 660.8 | 328.526 | 159.53 | -3.7 | -3.7 | -0.1 | 21.8 | 7.94 | 4.88 | 1.5 | 1.44E-06 | 0 | 0 | 0 | 0.0019 | 10.9398 | 4.8857 | 0.0002 | 0.0002 | 0.0002 | 0 | 0 | 45.01 | N | N | N | N | N | N | N | N | N | N
155541 | 38 | 25.93 | 196.1 | 144.9 | 89.2 | 98.8 | 29.5 | 64.3 | 91.5 | 133.5 | 104.4 | 1.4 | 1.2224 | 29.6713 | 618.7 | 660.7 | 357.393 | 173.431 | -3.7 | -3.7 | -0.1 | 20.3 | 9.22 | 3.85 | 1.6 | 1.32E-06 | 0 | 0 | 0 | 0.0019 | 13.8143 | 4.1902 | 0.0003 | 0.0003 | 0.0003 | 0 | 0 | 112.47 | N | N | N | N | N | N | N | N | N | N
155542 | 38.5 | 26.24 | 196.3 | 146.8 | 89.2 | 98.8 | 29.5 | 64.3 | 91.6 | 133.5 | 106 | 1.5 | 1.248 | 29.6674 | 619.7 | 661 | 361.353 | 175.178 | -3.8 | -3.7 | -0.1 | 21.6 | 9.92 | 3.01 | 1.8 | 1.30E-06 | 0 | 0 | 0 | 0.0021 | 15.0059 | 3.3106 | 0.0003 | 0.0003 | 0.0003 | 0 | 0 | 113.36 | N | N | N | N | N | N | N | N | N | N
155543 | 39.1 | 26.663 | 196.6 | 147.5 | 89.2 | 98.8 | 29.5 | 64.3 | 91.5 | 133.4 | 106.7 | 1.6 | 1.1622 | 29.6627 | 620.5 | 661.3 | 348.811 | 168.935 | -3.9 | -3.8 | -0.1 | 23.5 | 9.99 | 2.65 | 1.7 | 1.35E-06 | 0 | 0 | 0 | 0.0022 | 14.5679 | 2.8088 | 0.0003 | 0.0003 | 0.0003 | 0 | 0 | 108.66 | N | N | N | N | N | N | N | N | N | N
155544 | 39.5 | 26.924 | 197 | 147.7 | 89.2 | 98.8 | 29.5 | 64.3 | 91.6 | 133.4 | 106.9 | 1.6 | 1.0792 | 29.6603 | 621.2 | 661.7 | 336.167 | 162.692 | -3.9 | -3.8 | -0.1 | 24.4 | 9.68 | 2.69 | 1.7 | 1.41E-06 | 0 | 0 | 0 | 0.0022 | 13.5966 | 2.7468 | 0.0002 | 0.0003 | 0.0003 | 0 | 0 | 94.9 | N | N | N | N | N | N | N | N | N | N
155545 | 39.8 | 27.148 | 197.1 | 147.1 | 89.2 | 98.8 | 29.5 | 64.4 | 91.7 | 133.4 | 106.3 | 1.6 | 0.9876 | 29.6537 | 621.4 | 661.9 | 321.382 | 155.479 | -3.8 | -3.7 | -0.1 | 23.9 | 9.06 | 3.09 | 1.7 | 1.47E-06 | 0 | 0 | 0 | 0.002 | 12.163 | 3.0124 | 0.0002 | 0.0002 | 0.0002 | 0 | 0 | 89.76 | N | N | N | N | N | N | N | N | N | N
155546 | 39.7 | 27.098 | 197.3 | 146.4 | 89.2 | 98.8 | 29.5 | 64.4 | 91.7 | 133.2 | 105.7 | 1.5 | 0.8801 | 29.6485 | 621.5 | 662.1 | 303.091 | 146.59 | -3.7 | -3.6 | -0.1 | 23.7 | 8.17 | 3.83 | 1.6 | 1.56E-06 | 0 | 0 | 0 | 0.0019 | 10.3411 | 3.5281 | 0.0002 | 0.0002 | 0.0002 | 0 | 0 | 71.59 | N | N | N | N | N | N | N | N | N | N
155547 | 39.5 | 26.93 | 197.6 | 145.9 | 89.1 | 98.8 | 29.5 | 64.3 | 91.7 | 133.3 | 105.3 | 1.5 | 0.7875 | 29.6468 | 621.5 | 662.3 | 286.572 | 138.598 | -3.6 | -3.5 | -0.1 | 24.7 | 7.45 | 4.7 | 1.5 | 1.65E-06 | 0 | 0 | 0 | 0.0019 | 8.9147 | 4.0855 | 0.0002 | 0.0002 | 0.0002 | 0 | 0 | 51.78 | N | N | N | N | N | N | N | N | N | N
155548 | 39.2 | 26.756 | 197.8 | 145.4 | 89.2 | 98.8 | 29.5 | 64.4 | 91.8 | 133.4 | 104.8 | 1.4 | 0.835 | 29.6474 | 621.2 | 662.4 | 294.794 | 142.614 | -3.6 | -3.5 | -0.1 | 25.7 | 7.23 | 5.22 | 1.5 | 1.61E-06 | 0 | 0 | 0 | 0.002 | 8.9042 | 4.6742 | 0.0002 | 0.0002 | 0.0002 | 0 | 0 | 52.72 | N | N | N | N | N | N | N | N | N | N
155549 | 38.9 | 26.495 | 198 | 145.1 | 89.2 | 98.8 | 29.5 | 64.4 | 91.8 | 133.5 | 104.6 | 1.4 | 1.0845 | 29.6573 | 621.4 | 662.5 | 336.43 | 162.782 | -3.6 | -3.5 | -0.1 | 26 | 7.67 | 5.03 | 1.5 | 1.41E-06 | 0 | 0 | 0 | 0.0023 | 10.7844 | 5.1362 | 0.0002 | 0.0002 | 0.0002 | 0 | 0 | 54.54 | N | N | N | N | N | N | N | N | N | N
155550 | 38.8 | 26.439 | 198.1 | 145.4 | 89.2 | 98.8 | 29.5 | 64.4 | 91.9 | 133.5 | 104.9 | 1.4 | 1.2788 | 29.6698 | 622.5 | 662.5 | 366.227 | 177.091 | -3.6 | -3.6 | -0.1 | 25.6 | 8.81 | 4.13 | 1.4 | 1.29E-06 | 0 | 0 | 0 | 0.0025 | 13.4726 | 4.5941 | 0.0002 | 0.0002 | 0.0002 | 0 | 0 | 88.03 | N | N | N | N | N | N | N | N | N | N
155551 | 39.2 | 26.738 | 198.2 | 147.8 | 89.2 | 98.8 | 29.5 | 64.4 | 91.8 | 133.6 | 107 | 1.6 | 1.3108 | 29.6718 | 623.7 | 662.5 | 370.887 | 179.162 | -3.7 | -3.6 | -0.1 | 25.1 | 9.6 | 3.3 | 1.5 | 1.28E-06 | 0 | 0 | 0 | 0.0025 | 14.8447 | 3.7092 | 0.0002 | 0.0002 | 0.0002 | 0 | 0 | 111.25 | N | N | N | N | N | N | N | N | N | N
155552 | 39.8 | 27.11 | 198.2 | 148.4 | 89.2 | 98.8 | 29.5 | 64.4 | 91.9 | 133.6 | 107.5 | 1.7 | 1.5295 | 29.6728 | 624.3 | 663 | 400.247 | 193.235 | -3.7 | -3.7 | -0.1 | 24.3 | 9.98 | 2.72 | 1.4 | 1.18E-06 | 0 | 0 | 0 | 0.0026 | 16.649 | 3.2979 | 0.0003 | 0.0003 | 0.0003 | 0 | 0 | 101.86 | N | N | N | N | N | N | N | N | N | N
155553 | 40.5 | 27.583 | 198.2 | 148.6 | 89.2 | 98.8 | 29.5 | 64.4 | 92 | 133.6 | 107.6 | 1.7 | 1.8848 | 29.6745 | 625.5 | 663.3 | 444.807 | 214.533 | -3.7 | -3.6 | -0.1 | 23.8 | 10.58 | 2.17 | 1.5 | 1.06E-06 | 0 | 0 | 0 | 0.0028 | 19.5916 | 2.9209 | 0.0003 | 0.0003 | 0.0003 | 0 | 0 | 117.33 | N | N | N | N | N | N | N | N | N | N
155554 | 41.2 | 28.098 | 198.2 | 150.4 | 89.2 | 98.8 | 29.5 | 64.4 | 92 | 133.7 | 109.3 | 1.8 | 2.2962 | 29.6813 | 627 | 663.6 | 491.098 | 236.584 | -3.6 | -3.5 | -0.1 | 24.3 | 11.12 | 1.69 | 1.7 | 9.65E-07 | 0 | 0 | 0 | 0.0032 | 22.7162 | 2.5067 | 0.0004 | 0.0004 | 0.0004 | 0 | 0 | 141.98 | N | N | N | N | N | N | N | N | N | N
155555 | 42.3 | 28.838 | 198.2 | 152.2 | 89.2 | 98.8 | 29.5 | 64.4 | 92 | 133.7 | 110.8 | 1.9 | 2.749 | 29.6905 | 629 | 664.3 | 538.206 | 258.88 | -3.6 | -3.6 | -0.1 | 25.9 | 11.38 | 1.38 | 1.9 | 8.81E-07 | 0 | 0 | 0 | 0.0037 | 25.4472 | 2.2418 | 0.0004 | 0.0005 | 0.0005 | 0 | 0 | 156.69 | N | N | N | N | N | N | N | N | N | N
155556 | 43.5 | 29.639 | 198.2 | 154.1 | 89.2 | 98.8 | 29.5 | 64.4 | 92 | 133.8 | 112.5 | 2.1 | 3.0679 | 29.6987 | 631.5 | 664.8 | 569.865 | 273.556 | -3.7 | -3.6 | -0.1 | 27.6 | 11.33 | 1.27 | 1.9 | 8.34E-07 | 0 | 0 | 0 | 0.0042 | 26.7618 | 2.1794 | 0.0005 | 0.0005 | 0.0005 | 0 | 0 | 169.09 | N | N | N | N | N | N | N | N | N | N
155557 | 45 | 30.683 | 198.2 | 155.5 | 89.2 | 98.8 | 29.5 | 64.4 | 92.1 | 133.9 | 113.8 | 2.2 | 3.3901 | 29.7065 | 632.9 | 665.3 | 600.416 | 287.929 | -3.6 | -3.6 | -0.1 | 27.9 | 11.12 | 1.31 | 2 | 6.58E-03 | 0 | 0 | 0 | 0.0044 | 27.6536 | 2.3656 | 0.0005 | 0.0005 | 0.0005 | 0 | 0 | 170.86 | N | N | N | N | N | N | N | N | N | N
155558 | 46.2 | 31.479 | 198.2 | 155.9 | 89.2 | 98.8 | 29.5 | 64.5 | 92.2 | 134.1 | 114.2 | 2.2 | 3.6719 | 29.7144 | 634.3 | 665.9 | 626.227 | 300.007 | -3.6 | -3.6 | -0.1 | 28.3 | 10.88 | 1.42 | 1.9 | 7.61E-07 | 0 | 0 | 0 | 0.0047 | 28.1753 | 2.6815 | 0.0005 | 0.0005 | 0.0005 | 0 | 0 | 176.58 | N | N | N | N | N | N | N | N | N | Y
155559 | 47.7 | 32.554 | 198.2 | 156.5 | 89.2 | 98.8 | 29.5 | 64.5 | 92.2 | 134.2 | 114.7 | 2.3 | 3.9333 | 29.7243 | 635.7 | 666.2 | 649.391 | 310.792 | -3.7 | -3.6 | -0.1 | 29.3 | 10.68 | 1.56 | 1.8 | 7.35E-07 | 0 | 0 | 0 | 0.005 | 28.672 | 3.0452 | 0.0005 | 0.0005 | 0.0005 | 0 | 0 | 181.41 | N | N | N | N | N | N | N | N | N | Y
155600 | 49.4 | 33.672 | 198.2 | 157.2 | 89.2 | 98.8 | 29.5 | 64.5 | 92.2 | 134.2 | 115.3 | 2.3 | 4.1334 | 29.7218 | 636.5 | 666.6 | 666.669 | 318.794 | -3.7 | -3.6 | -0.1 | 29.4 | 10.58 | 1.66 | 1.7 | 7.17E-07 | 0 | 0 | 0 | 0.0052 | 29.1142 | 3.3321 | 0.0005 | 0.0005 | 0.0005 | 0 | 0 | 189 | N | N | N | N | N | N | N | N | N | Y
155601 | 51.2 | 34.884 | 198.4 | 157.3 | 89.2 | 98.8 | 29.5 | 64.5 | 92.2 | 134.3 | 115.5 | 2.4 | 4.3306 | 29.7253 | 637.7 | 667.1 | 683.238 | 326.426 | -3.6 | -3.6 | -0.1 | 30 | 10.54 | 1.75 | 1.7 | 7.00E-07 | 0 | 0 | 0 | 0.0054 | 29.7182 | 3.5904 | 0.0005 | 0.0005 | 0.0005 | 0 | 0 | 196.95 | N | N | N | N | N | N | N | N | N | Y
155602 | 52.8 | 36.008 | 198.6 | 157.5 | 89.2 | 98.8 | 29.5 | 64.5 | 92.2 | 134.4 | 115.6 | 2.4 | 4.8189 | 29.7361 | 638.9 | 667.5 | 721.617 | 344.51 | -3.7 | -3.6 | -0.1 | 29.9 | 10.52 | 1.8 | 1.7 | 6.63E-07 | 0 | 0 | 0 | 0.0057 | 31.2895 | 3.8903 | 0.0005 | 0.0005 | 0.0005 | 0 | 0 | 205.74 | N | N | N | N | N | N | N | N | N | Y
155603 | 54.4 | 37.071 | 198.7 | 157.6 | 89.2 | 98.8 | 29.5 | 64.5 | 92.2 | 134.6 | 115.7 | 2.4 | 5.2666 | 29.7477 | 639.7 | 668.1 | 754.529 | 360.085 | -3.7 | -3.6 | -0.1 | 29.9 | 10.43 | 1.86 | 1.5 | 6.35E-07 | 0 | 0 | 0 | 0.0059 | 32.442 | 4.2133 | 0.0005 | 0.0005 | 0.0005 | 0 | 0 | 213.13 | N | N | N | N | N | N | N | N | N | Y
155604 | 56.4 | 38.475 | 198.8 | 158.4 | 89.2 | 98.8 | 29.5 | 64.5 | 92.2 | 134.8 | 116.4 | 2.4 | 5.8374 | 29.7629 | 640.6 | 668.4 | 793.911 | 378.748 | -3.8 | -3.7 | -0.1 | 30.1 | 10.29 | 1.97 | 1.5 | 6.04E-07 | 0 | 0 | 0 | 0.0063 | 33.6523 | 4.685 | 0.0005 | 0.0005 | 0.0005 | 0 | 0 | 220.76 | N | N | N | N | N | N | N | N | N | Y
155605 | 58.4 | 39.805 | 198.8 | 159.1 | 89.2 | 98.8 | 29.5 | 64.5 | 92.2 | 135 | 117 | 2.5 | 6.5646 | 29.7756 | 641.7 | 668.8 | 841.629 | 401.295 | -3.8 | -3.8 | -0.1 | 29.7 | 10.13 | 2.11 | 1.6 | 5.70E-07 | 0 | 0 | 0 | 0.0066 | 35.0953 | 5.3069 | 0.0006 | 0.0006 | 0.0006 | 0 | 0 | 227.6 | N | N | N | N | N | N | N | N | N | Y
155606 | 60.3 | 41.147 | 199 | 160 | 89.2 | 98.8 | 29.5 | 64.4 | 92.1 | 135.2 | 117.9 | 2.6 | 7.1722 | 29.7976 | 642.9 | 669.2 | 880.454 | 419.662 | -3.8 | -3.7 | -0.1 | 29.1 | 9.95 | 2.27 | 1.7 | 5.45E-07 | 0 | 0 | 0 | 0.0067 | 36.0488 | 5.9728 | 0.0006 | 0.0007 | 0.0007 | 0 | 0 | 236.26 | N | N | N | N | N | N | N | N | N | Y
155607 | 62.3 | 42.458 | 199.1 | 160.8 | 89.2 | 98.8 | 29.5 | 64.3 | 91.8 | 135.4 | 118.5 | 2.6 | 7.5095 | 29.808 | 644.2 | 669.3 | 902.017 | 429.595 | -3.7 | -3.6 | -0.1 | 28.7 | 9.8 | 2.42 | 1.7 | 5.32E-07 | 0 | 0 | 0 | 0.0068 | 36.365 | 6.537 | 0.0007 | 0.0007 | 0.0007 | 0 | 0 | 245.48 | N | N | N | N | N | N | N | N | N | Y
155608 | 64.1 | 43.738 | 199.3 | 161.3 | 89.2 | 98.8 | 29.5 | 64.3 | 91.7 | 135.7 | 118.9 | 2.7 | 7.8698 | 29.8131 | 644.9 | 669.9 | 924.604 | 440.126 | -3.7 | -3.6 | -0.1 | 28.1 | 9.68 | 2.55 | 1.7 | 5.20E-07 | 0 | 0 | 0 | 0.0068 | 36.7862 | 7.0561 | 0.0007 | 0.0007 | 0.0007 | 0 | 0 | 242.28 | N | N | N | N | N | N | N | N | N | Y
155609 | 66.3 | 45.217 | 199.4 | 161.3 | 89.2 | 98.8 | 29.5 | 64.3 | 91.5 | 136 | 118.9 | 2.7 | 6.9533 | 29.781 | 645.2 | 670.3 | 865.276 | 411.331 | -3.7 | -3.6 | -0.1 | 28.1 | 9.5 | 2.71 | 1.7 | 5.56E-07 | 0 | 0 | 0 | 0.0063 | 33.7355 | 6.9964 | 0.0006 | 0.0007 | 0.0007 | 0 | 0 | 254.1 | N | N | N | N | N | N | N | N | N | Y
155610 | 68.4 | 46.615 | 199.8 | 160.9 | 89.2 | 98.8 | 29.5 | 64.2 | 91.5 | 136.2 | 118.6 | 2.6 | 4.2789 | 29.7164 | 645.6 | 670.5 | 676.519 | 320.795 | -3.6 | -3.5 | -0.1 | 27.5 | 9.4 | 2.8 | 1.7 | 7.13E-07 | 0 | 0 | 0 | 0.0048 | 26.0269 | 5.6411 | 0.0005 | 0.0005 | 0.0005 | 0 | 0 | 256.66 | N | N | N | N | N | N | N | N | N | Y
155611 | 70.1 | 47.827 | 199.9 | 158 | 89.2 | 98.8 | 29.5 | 64.3 | 91.5 | 136.6 | 116 | 2.4 | 3.1089 | 29.6927 | 645.2 | 670.9 | 576.865 | 273.41 | -3.7 | -3.6 | -0.1 | 27.1 | 9.88 | 2.52 | 1.6 | 8.36E-07 | 0 | 0 | 0 | 0.0041 | 23.3153 | 4.3206 | 0.0004 | 0.0004 | 0.0004 | 0 | 0 | 197.01 | N | N | N | N | N | N | N | N | N | Y
155612 | 71.7 | 48.865 | 200.2 | 155.4 | 89.1 | 98.8 | 29.5 | 64.2 | 91.5 | 136.2 | 113.8 | 2.2 | 3.0022 | 29.6928 | 644.6 | 671.1 | 566.688 | 268.754 | -3.7 | -3.6 | -0.1 | 26.8 | 10.7 | 1.97 | 1.7 | 8.50E-07 | 0 | 0 | 0 | 0.004 | 24.8207 | 3.3197 | 0.0004 | 0.0004 | 0.0004 | 0 | 0 | 199.58 | N | N | N | N | N | N | N | N | N | Y
155613 | 73.4 | 50.033 | 200.5 | 154.5 | 89.2 | 98.8 | 29.5 | 64.2 | 91.5 | 136.1 | 112.9 | 2.1 | 3.6157 | 29.7114 | 644.2 | 671.4 | 623.203 | 295.849 | -3.2 | -3.1 | -0.1 | 26.1 | 11.3 | 1.52 | 1.9 | 7.71E-07 | 0 | 0 | 0 | 0.0042 | 28.865 | 2.8157 | 0.0005 | 0.0005 | 0.0005 | 0 | 0 | 203.82 | N | N | N | N | N | N | N | N | N | Y
155614 | 75 | 51.164 | 200.8 | 154.9 | 89.2 | 98.8 | 29.5 | 64.2 | 91.5 | 136.4 | 113.3 | 2.2 | 4.2705 | 29.7283 | 644.1 | 671.5 | 679.833 | 322.924 | -2.4 | -2.4 | 0 | 26.2 | 11.29 | 1.36 | 2 | 7.07E-07 | 0 | 0 | 0 | 0.0046 | 31.4917 | 2.7492 | 0.0006 | 0.0006 | 0.0006 | 0 | 0 | 209.13 | N | N | N | N | N | N | N | N | N | Y
155615 | 76.8 | 52.338 | 201.3 | 156.3 | 89.2 | 98.8 | 29.5 | 64.2 | 91.5 | 136.6 | 114.5 | 2.3 | 4.7116 | 29.7421 | 644.3 | 671.8 | 715.332 | 339.893 | -2.9 | -2.9 | -0.1 | 25.7 | 10.95 | 1.43 | 2 | 6.72E-07 | 0 | 0 | 0 | 0.0048 | 32.1328 | 3.0594 | 0.0006 | 0.0006 | 0.0006 | 0 | 0 | 213.85 | N | N | N | N | N | N | N | N | N | Y
155616 | 78.5 | 53.537 | 201.5 | 157.3 | 89.2 | 98.8 | 29.5 | 64.2 | 91.4 | 136.6 | 115.4 | 2.3 | 5.022 | 29.7503 | 644.5 | 671.7 | 738.584 | 350.988 | -3.4 | -3.4 | -0.1 | 17.4 | 10.62 | 1.61 | 1.9 | 6.51E-07 | 0 | 0 | 0 | 0.0034 | 32.1813 | 3.5497 | 0.0006 | 0.0006 | 0.0006 | 0 | 0 | 217.96 | N | N | N | N | N | N | N | N | N | Y
155617 | 80.4 | 54.805 | 201.8 | 157.9 | 89.2 | 98.8 | 29.5 | 64.2 | 91.3 | 136.6 | 115.9 | 2.4 | 5.3404 | 29.7604 | 644.7 | 671.7 | 761.314 | 361.842 | -3.6 | -3.6 | -0.1 | 14.2 | 10.4 | 1.8 | 1.9 | 6.32E-07 | 0 | 0 | 0 | 0.0028 | 32.4911 | 4.0923 | 0.0006 | 0.0006 | 0.0006 | 0 | 0 | 223.92 | N | N | N | N | N | N | N | N | N | Y
155618 | 82.2 | 56.041 | 201.9 | 158.4 | 89.2 | 98.8 | 29.5 | 64.1 | 91 | 136.8 | 116.4 | 2.4 | 5.7804 | 29.773 | 645 | 671.7 | 791.693 | 376.316 | -3.7 | -3.6 | -0.1 | 15.8 | 10.24 | 1.97 | 1.8 | 6.08E-07 | 0 | 0 | 0 | 0.0033 | 33.273 | 4.6479 | 0.0006 | 0.0006 | 0.0006 | 0 | 0 | 227.66 | N | N | N | N | N | N | N | N | N | Y
155619 | 84.1 | 57.309 | 202 | 159.1 | 89.1 | 98.8 | 29.5 | 64.1 | 90.9 | 136.8 | 117 | 2.5 | 6.1319 | 29.7837 | 645 | 671.5 | 815.082 | 387.586 | -3.7 | -3.7 | -0.1 | 20.5 | 10.08 | 2.11 | 1.8 | 5.90E-07 | 0 | 0 | 0 | 0.0044 | 33.7356 | 5.1463 | 0.0006 | 0.0007 | 0.0007 | 0 | 0 | 233.34 | N | N | N | N | N | N | N | N | N | Y
155620 | 85.9 | 58.552 | 202 | 159.7 | 89.1 | 98.8 | 29.5 | 64.1 | 90.9 | 137.1 | 117.6 | 2.5 | 6.2403 | 29.7885 | 644.6 | 671.2 | 821.922 | 391.059 | -3.7 | -3.6 | -0.1 | 26.7 | 9.93 | 2.25 | 1.7 | 5.85E-07 | 0 | 0 | 0 | 0.0057 | 33.5365 | 5.5251 | 0.0006 | 0.0006 | 0.0006 | 0 | 0 | 234.57 | N | N | N | N | N | N | N | N | N | Y
155621 | 87.7 | 59.819 | 202 | 159.8 | 89.1 | 98.8 | 29.5 | 64.1 | 90.9 | 137.2 | 117.7 | 2.5 | 6.3098 | 29.7997 | 644.2 | 671 | 826.139 | 393.338 | -3.7 | -3.6 | -0.1 | 27.1 | 9.83 | 2.41 | 1.7 | 5.81E-07 | 0 | 0 | 0 | 0.0059 | 33.4005 | 5.9399 | 0.0006 | 0.0006 | 0.0006 | 0 | 0 | 238.01 | N | N | N | N | N | N | N | N | N | Y
155622 | 89.5 | 61.05 | 202 | 159.9 | 89.2 | 98.8 | 29.5 | 64.2 | 91.4 | 137.4 | 117.7 | 2.5 | 6.5484 | 29.8134 | 643.8 | 670.7 | 840.983 | 400.742 | -3.8 | -3.7 | -0.1 | 27.2 | 9.74 | 2.5 | 1.7 | 5.71E-07 | 0 | 0 | 0 | 0.006 | 33.7136 | 6.2975 | 0.0006 | 0.0006 | 0.0006 | 0 | 0 | 235.53 | N | N | N | N | N | N | N | N | N | Y
155623 | 91.1 | 62.106 | 202 | 159.7 | 89.2 | 98.8 | 29.5 | 64.3 | 91.7 | 137.7 | 117.6 | 2.5 | 6.7775 | 29.8178 | 643.3 | 670.3 | 855.221 | 407.765 | -3.7 | -3.7 | -0.1 | 27.2 | 9.63 | 2.61 | 1.7 | 5.61E-07 | 0 | 0 | 0 | 0.0061 | 33.9124 | 6.6796 | 0.0006 | 0.0006 | 0.0006 | 0 | 0 | 236.71 | N | N | N | N | N | N | N | N | N | Y
155624 | 92.5 | 63.088 | 202 | 160.2 | 89.2 | 98.9 | 29.5 | 64.3 | 91.7 | 138 | 118 | 2.6 | 6.7235 | 29.8188 | 642.7 | 669.8 | 851.597 | 406.282 | -3.6 | -3.6 | -0.1 | 26.9 | 9.5 | 2.74 | 1.6 | 4.91E-03 | 0 | 0 | 0 | 0.006 | 33.3215 | 6.9987 | 0.0006 | 0.0006 | 0.0006 | 0 | 0 | 238.98 | N | N | N | N | N | N | N | N | N | Y
155625 | 93.9 | 64.02 | 202 | 159.8 | 89.2 | 98.9 | 29.5 | 64.3 | 91.7 | 138.2 | 117.7 | 2.5 | 6.5084 | 29.8108 | 641.6 | 669.3 | 837.628 | 399.907 | -3.6 | -3.5 | -0.1 | 26.4 | 9.36 | 2.88 | 1.6 | 5.72E-07 | 0 | 0 | 0 | 0.0058 | 32.3072 | 7.2336 | 0.0006 | 0.0006 | 0.0006 | 0 | 0 | 233.34 | N | N | N | N | N | N | N | N | N | Y
155626 | 95.1 | 64.859 | 201.9 | 159.5 | 89.2 | 98.9 | 29.5 | 64.3 | 91.7 | 138.5 | 117.4 | 2.5 | 5.576 | 29.7793 | 640 | 668.3 | 774.231 | 369.769 | -3.6 | -3.5 | -0.1 | 27.3 | 9.25 | 3 | 1.6 | 3.53E-03 | 0 | 0 | 0 | 0.0055 | 29.5451 | 6.9531 | 0.0005 | 0.0006 | 0.0006 | 0 | 0 | 228.25 | N | N | N | N | N | N | N | N | N | Y
155627 | 96.2 | 65.611 | 201.9 | 158.9 | 89.2 | 98.9 | 29.5 | 64.3 | 91.8 | 138.8 | 116.8 | 2.5 | 4.4109 | 29.7553 | 638.4 | 667.5 | 689.191 | 329.366 | -3.6 | -3.6 | -0.1 | 27.2 | 9.39 | 2.96 | 1.4 | 8.20E-03 | 0 | 0 | 0 | 0.0049 | 26.7014 | 6.1169 | 0.0004 | 0.0004 | 0.0004 | 0 | 0 | 204.18 | N | N | N | N | N | N | N | N | N | Y
155628 | 97.2 | 66.3 | 201.9 | 157.1 | 89.2 | 98.9 | 29.5 | 64.4 | 91.9 | 138.9 | 115.2 | 2.3 | 4.2124 | 29.7443 | 636.9 | 666.6 | 673.148 | 322.032 | -3.6 | -3.5 | -0.1 | 25.6 | 9.71 | 2.78 | 1.3 | 7.10E-07 | 0 | 0 | 0 | 0.0045 | 26.9923 | 5.6266 | 0.0004 | 0.0004 | 0.0004 | 0 | 0 | 208.2 | N | N | N | N | N | N | N | N | N | Y
155629 | 98.1 | 66.866 | 202 | 156.2 | 89.2 | 98.9 | 29.5 | 64.4 | 92 | 138.8 | 114.5 | 2.3 | 4.1495 | 29.7451 | 635.4 | 665.7 | 667.242 | 319.641 | -3.7 | -3.6 | -0.1 | 24.4 | 9.55 | 2.88 | 1.4 | 7.16E-07 | 0 | 0 | 0 | 0.0043 | 26.3584 | 5.781 | 0.0004 | 0.0004 | 0.0004 | 0 | 0 | 205.55 | N | N | N | N | N | N | N | N | N | Y
155630 | 98.8 | 67.363 | 202.3 | 156.3 | 89.2 | 98.9 | 29.5 | 64.4 | 92 | 139.2 | 114.5 | 2.3 | 3.5589 | 29.7244 | 633.7 | 664.8 | 615.048 | 294.908 | -3.8 | -3.7 | -0.1 | 25 | 7.9 | 4.03 | 1.3 | 7.77E-07 | 0 | 0 | 0 | 0.004 | 20.1209 | 7.4551 | 0.0004 | 0.0004 | 0.0004 | 0 | 0 | 205.54 | N | N | N | N | N | N | N | N | N | Y
155631 | 99.1 | 67.562 | 202.4 | 152.9 | 89.2 | 98.9 | 29.5 | 64.4 | 92 | 139.4 | 111.5 | 2 | 2.6498 | 29.6989 | 631.8 | 663.6 | 527.596 | 253.201 | -3.7 | -3.6 | -0.1 | 25.3 | 5.48 | 6.4 | 1.2 | 9.08E-07 | 0 | 0 | 0 | 0.0035 | 11.9748 | 10.1736 | 0.0003 | 0.0003 | 0.0003 | 0 | 0 | 29.52 | N | N | N | N | N | N | N | N | N | N
155632 | 98.7 | 67.276 | 202.5 | 146.3 | 89.2 | 98.9 | 29.5 | 64.4 | 92 | 138.6 | 105.7 | 1.5 | 1.8824 | 29.6897 | 629.8 | 662.6 | 444.333 | 213.554 | -3.3 | -3.2 | -0.1 | 24.4 | 4.14 | 8.71 | 1.1 | 1.08E-06 | 0 | 0 | 0 | 0.0029 | 7.6427 | 11.674 | 0.0002 | 0.0002 | 0.0002 | 0 | 0 | 0 | N | N | N | N | N | N | N | N | N | N
155633 | 98.3 | 67.021 | 202.6 | 144.3 | 89.2 | 98.9 | 29.5 | 64.4 | 91.8 | 137.4 | 103.9 | 1.3 | 1.5212 | 29.6888 | 627.9 | 661.5 | 400.238 | 192.701 | -3 | -2.9 | -0.1 | 23.4 | 4.34 | 9.61 | 0.9 | 1.19E-06 | 0 | 0 | 0 | 0.0025 | 7.2291 | 11.6268 | 0.0002 | 0.0002 | 0.0002 | 0 | 0 | 38.8 | N | N | N | N | N | N | N | N | N | N
155634 | 98 | 66.835 | 202.6 | 145.4 | 89.2 | 98.9 | 29.5 | 64.3 | 91.7 | 136.7 | 104.8 | 1.4 | 1.6065 | 29.6902 | 625.9 | 660.5 | 410.685 | 198.092 | -3.1 | -3 | -0.1 | 22.2 | 4.96 | 9.42 | 0.8 | 8.12E-03 | 0 | 0 | 0 | 0.0024 | 8.4843 | 11.7201 | 0.0001 | 0.0001 | 0.0001 | 0 | 0 | 56.27 | N | N | N | N | N | N | N | N | N | N
155635 | 97.7 | 66.63 | 202.5 | 145.9 | 89.2 | 98.9 | 29.5 | 64.3 | 91.8 | 136.6 | 105.3 | 1.5 | 1.7813 | 29.6902 | 624.2 | 659.4 | 432.343 | 208.877 | -3.3 | -3.3 | -0.1 | 20.8 | 5.18 | 9.2 | 0.7 | 3.31E-02 | 0 | 0 | 0 | 0.0024 | 9.3417 | 12.0638 | 0.0001 | 0.0001 | 0.0001 | 0 | 0 | 47.15 | N | N | N | N | N | N | N | N | N | N
155636 | 97.5 | 66.449 | 202.2 | 145.7 | 89.2 | 98.9 | 29.5 | 64.3 | 91.7 | 136.8 | 105.1 | 1.4 | 1.7969 | 29.691 | 622.6 | 658.6 | 433.964 | 209.964 | -3.3 | -3.3 | -0.1 | 19.5 | 4.97 | 9.36 | 0.7 | 1.09E-06 | 0 | 0 | 0 | 0.0023 | 9.0191 | 12.333 | 0.0001 | 0.0001 | 0.0001 | 0 | 0 | 44.23 | N | N | N | N | N | N | N | N | N | N
155637 | 97.1 | 66.232 | 201.8 | 145.1 | 89.1 | 98.9 | 29.5 | 64.3 | 91.7 | 136.8 | 104.5 | 1.4 | 1.7962 | 29.6911 | 621.3 | 657.5 | 433.673 | 210.084 | -3.2 | -3.1 | -0.1 | 19.2 | 4.48 | 9.94 | 0.9 | 1.09E-06 | 0 | 0 | 0 | 0.0022 | 8.1301 | 13.1077 | 0.0002 | 0.0002 | 0.0002 | 0 | 0 | 35.74 | N | N | N | N | N | N | N | N | N | N
155638 | 96.8 | 65.971 | 201.4 | 144.3 | 89.1 | 98.9 | 29.5 | 64.3 | 91.7 | 136.6 | 103.9 | 1.3 | 1.8167 | 29.692 | 619.9 | 656.5 | 435.801 | 211.4 | -3.1 | -3 | -0.1 | 18.9 | 3.96 | 10.73 | 0.9 | 1.43E-02 | 0 | 0 | 0 | 0.0022 | 7.2215 | 14.2448 | 0.0002 | 0.0002 | 0.0002 | 0 | 0 | 26.45 | N | N | N | N | N | N | N | N | N | N
155639 | 96.3 | 65.679 | 201 | 144.2 | 89.2 | 98.9 | 29.5 | 64.3 | 91.7 | 136.3 | 103.8 | 1.3 | 1.8647 | 29.696 | 618.5 | 655.5 | 441.157 | 214.308 | -3 | -2.9 | -0.1 | 17.8 | 3.69 | 11.33 | 0.9 | 2.05E-02 | 0 | 0 | 0 | 0.0021 | 6.8281 | 15.2455 | 0.0002 | 0.0002 | 0.0002 | 0 | 0 | 25.19 | N | N | N | N | N | N | N | N | N | N
155640 | 96 | 65.437 | 200.5 | 144.3 | 89.2 | 98.9 | 29.5 | 64.3 | 91.7 | 135.8 | 103.8 | 1.3 | 1.8143 | 29.6951 | 617.2 | 654.6 | 434.428 | 211.281 | -2.9 | -2.8 | -0.1 | 17.4 | 4.12 | 10.95 | 0.8 | 1.83E-02 | 0 | 0 | 0 | 0.002 | 7.5145 | 14.5205 | 0.0002 | 0.0002 | 0.0002 | 0 | 0 | 23.44 | N | N | N | N | N | N | N | N | N | N
155641 | 95.6 | 65.194 | 200 | 144.8 | 89.2 | 98.9 | 29.5 | 64.3 | 91.7 | 135.3 | 104.3 | 1.4 | 2.3615 | 29.7105 | 616 | 653.5 | 494.32 | 240.795 | -2.9 | -2.9 | -0.1 | 17.1 | 5.67 | 9.17 | 0.8 | 2.69E-02 | 0 | 0 | 0 | 0.0023 | 11.7953 | 13.8578 | 0.0002 | 0.0002 | 0.0002 | 0 | 0 | 75.35 | N | N | N | N | N | N | N | N | N | N
155642 | 95.7 | 65.256 | 199.5 | 148.3 | 89.2 | 98.9 | 29.5 | 64.6 | 92.6 | 135.5 | 107.4 | 1.6 | 2.9394 | 29.7273 | 615.3 | 652.5 | 553.357 | 269.884 | -3.2 | -3.1 | -0.1 | 16.9 | 7.23 | 7.08 | 0.8 | 5.81E-02 | 0 | 0 | 0 | 0.0025 | 16.8467 | 11.9948 | 0.0002 | 0.0002 | 0.0002 | 0 | 0 | 120.67 | N | N | N | N | N | N | N | N | N | Y
155643 | 96 | 65.468 | 198.9 | 151.4 | 89.2 | 98.9 | 29.5 | 64.8 | 93.3 | 136.1 | 110.1 | 1.9 | 2.8651 | 29.7247 | 614.9 | 651.6 | 546.029 | 266.4 | -3.4 | -3.4 | -0.1 | 18 | 7.99 | 5.65 | 1 | 2.32E-02 | 0 | 0 | 0 | 0.0026 | 18.3873 | 9.4471 | 0.0002 | 0.0002 | 0.0002 | 0 | 0 | 137.89 | N | N | N | N | N | N | N | N | N | Y
155644 | 96.4 | 65.71 | 198.4 | 152.1 | 89.2 | 98.9 | 29.5 | 65.2 | 94.3 | 136.6 | 110.8 | 1.9 | 2.5178 | 29.7186 | 614.2 | 650.4 | 511.213 | 249.511 | -3.6 | -3.5 | -0.1 | 18.6 | 8.26 | 4.87 | 1 | 9.17E-07 | 0 | 0 | 0 | 0.0026 | 17.8005 | 7.6299 | 0.0002 | 0.0002 | 0.0002 | 0 | 0 | 133.95 | N | N | N | N | N | N | N | N | N | Y
155645 | 96.7 | 65.915 | 197.9 | 151.2 | 89.2 | 98.9 | 29.5 | 65.3 | 94.9 | 137.1 | 110 | 1.9 | 2.1624 | 29.7096 | 612.9 | 649.3 | 473.599 | 231.374 | -3.6 | -3.6 | -0.1 | 19.8 | 8.44 | 4.43 | 1 | 9.89E-07 | 0 | 0 | 0 | 0.0025 | 16.8522 | 6.4285 | 0.0002 | 0.0002 | 0.0002 | 0 | 0 | 126.82 | N | N | N | N | N | N | N | N | N | Y
155646 | 97 | 66.12 | 197.4 | 149.9 | 89.2 | 98.9 | 29.5 | 65.5 | 95.3 | 137.6 | 108.9 | 1.8 | 2.1395 | 29.7077 | 611.5 | 648.4 | 470.9 | 230.342 | -3.6 | -3.5 | -0.1 | 20.1 | 8.58 | 4.14 | 1 | 9.94E-07 | 0 | 0 | 0 | 0.0025 | 17.0615 | 5.9911 | 0.0002 | 0.0002 | 0.0002 | 0 | 0 | 118.38 | N | N | N | N | N | N | N | N | N | Y
155647 | 97.3 | 66.313 | 197.1 | 148.7 | 89.2 | 98.9 | 29.5 | 65.5 | 95.7 | 137.9 | 107.8 | 1.7 | 2.0264 | 29.7049 | 610.4 | 647.5 | 457.868 | 224.162 | -3.6 | -3.5 | -0.1 | 19.6 | 8.34 | 4.21 | 1.2 | 1.02E-06 | 0 | 0 | 0 | 0.0024 | 16.1385 | 5.9197 | 0.0002 | 0.0002 | 0.0002 | 0 | 0 | 119.64 | N | N | N | N | N | N | N | N | N | Y
155648 | 97.4 | 66.431 | 196.9 | 149.1 | 89.2 | 98.9 | 29.5 | 65.8 | 96.4 | 137.9 | 108.1 | 1.7 | 1.829 | 29.6977 | 609.2 | 646.5 | 435.006 | 213.168 | -3.6 | -3.5 | -0.1 | 19.8 | 7.31 | 5.08 | 1.2 | 1.08E-06 | 0 | 0 | 0 | 0.0023 | 13.4522 | 6.8017 | 0.0002 | 0.0003 | 0.0003 | 0 | 0 | 95.15 | N | N | N | N | N | N | N | N | N | Y
155649 | 97.3 | 66.369 | 196.8 | 146.9 | 89.2 | 98.9 | 29.5 | 65.9 | 96.8 | 138 | 106.2 | 1.5 | 1.7094 | 29.6949 | 607.6 | 645.5 | 420.155 | 206.17 | -3.4 | -3.4 | -0.1 | 21.3 | 6.01 | 6.63 | 1.1 | 1.11E-06 | 0 | 0 | 0 | 0.0024 | 10.6907 | 8.5781 | 0.0002 | 0.0002 | 0.0002 | 0 | 0 | 42.58 | N | N | N | N | N | N | N | N | N | N
155650 | 97 | 66.164 | 196.6 | 145.2 | 89.2 | 98.9 | 29.5 | 66.1 | 97.5 | 137.6 | 104.6 | 1.4 | 1.5515 | 29.6966 | 606.2 | 644.9 | 399.729 | 196.419 | -3.2 | -3.1 | -0.1 | 21.6 | 5.48 | 7.51 | 1.1 | 1.17E-06 | 0 | 0 | 0 | 0.0023 | 9.2891 | 9.2605 | 0.0002 | 0.0002 | 0.0002 | 0 | 0 | 34.71 | N | N | N | N | N | N | N | N | N | N
155651 | 96.8 | 65.971 | 196.5 | 144.7 | 89.2 | 98.9 | 29.5 | 66.2 | 97.8 | 137.1 | 104.2 | 1.4 | 1.8782 | 29.7088 | 604.9 | 643.9 | 439.253 | 216.195 | -3.1 | -3 | -0.1 | 20.9 | 6.16 | 7.22 | 1.2 | 1.06E-06 | 0 | 0 | 0 | 0.0025 | 11.5004 | 9.8045 | 0.0002 | 0.0002 | 0.0002 | 0 | 0 | 61.2 | N | N | N | N | N | N | N | N | N | N
155652 | 96.7 | 65.952 | 196.3 | 146.5 | 89.2 | 98.9 | 29.5 | 66.2 | 98 | 136.7 | 105.9 | 1.5 | 2.1699 | 29.7203 | 604.3 | 643 | 472.525 | 232.799 | -3.3 | -3.3 | -0.1 | 21.6 | 7.02 | 6.44 | 1.2 | 1.18E-03 | 0 | 0 | 0 | 0.0028 | 14.1042 | 9.4195 | 0.0003 | 0.0003 | 0.0003 | 0 | 0 | 97.7 | N | N | N | N | N | N | N | N | N | Y
155653 | 96.8 | 66.008 | 196.2 | 148.9 | 89.2 | 98.9 | 29.5 | 66.2 | 98 | 136.8 | 108 | 1.7 | 2.114 | 29.7181 | 603.9 | 642.1 | 466.401 | 229.837 | -3.5 | -3.4 | -0.1 | 23.2 | 7.42 | 5.82 | 1.2 | 5.87E-03 | 0 | 0 | 0 | 0.0029 | 14.7325 | 8.392 | 0.0003 | 0.0003 | 0.0003 | 0 | 0 | 91.32 | N | N | N | N | N | N | N | N | N | Y
155654 | 96.9 | 66.052 | 196 | 149.5 | 89.2 | 98.9 | 29.5 | 66.2 | 98 | 137.1 | 108.5 | 1.7 | 2.1436 | 29.7185 | 603.4 | 641.3 | 469.485 | 231.487 | -3.5 | -3.5 | -0.1 | 23.8 | 7.71 | 5.32 | 1.3 | 9.89E-07 | 0 | 0 | 0 | 0.003 | 15.4209 | 7.7282 | 0.0003 | 0.0003 | 0.0003 | 0 | 0 | 91.25 | N | N | N | N | N | N | N | N | N | Y
155655 | 96.9 | 66.101 | 195.8 | 149.2 | 89.2 | 98.9 | 29.5 | 66.1 | 97.6 | 137.4 | 108.2 | 1.7 | 2.2192 | 29.7233 | 602.6 | 640.5 | 477.556 | 235.674 | -3.5 | -3.4 | -0.1 | 23 | 8.02 | 4.9 | 1.3 | 9.71E-07 | 0 | 0 | 0 | 0.003 | 16.3214 | 7.2453 | 0.0003 | 0.0003 | 0.0003 | 0 | 0 | 105.43 | N | N | N | N | N | N | N | N | N | Y
155656 | 97.2 | 66.244 | 195.6 | 149.8 | 89.2 | 98.9 | 29.5 | 65.5 | 95.6 | 137.9 | 108.8 | 1.8 | 2.158 | 29.7263 | 602 | 639.8 | 470.808 | 232.488 | -3.6 | -3.5 | -0.1 | 21.8 | 8.21 | 4.59 | 1.2 | 9.85E-07 | 0 | 0 | 0 | 0.0028 | 16.4789 | 6.6949 | 0.0003 | 0.0003 | 0.0003 | 0 | 0 | 109.93 | N | N | N | N | N | N | N | N | N | Y
155657 | 97.3 | 66.35 | 195.5 | 149.8 | 89.1 | 98.9 | 29.5 | 65.3 | 94.9 | 138.2 | 108.8 | 1.8 | 2.1356 | 29.7266 | 601.4 | 639.3 | 468.237 | 231.359 | -3.6 | -3.6 | -0.1 | 20.8 | 8.3 | 4.4 | 1.1 | 9.89E-07 | 0 | 0 | 0 | 0.0026 | 16.5894 | 6.3841 | 0.0002 | 0.0002 | 0.0002 | 0 | 0 | 108.53 | N | N | N | N | N | N | N | N | N | Y
155658 | 97.3 | 66.35 | 195.3 | 149.6 | 89.2 | 98.9 | 29.5 | 65.1 | 94.1 | 138.4 | 108.6 | 1.8 | 2.0307 | 29.7196 | 600.7 | 638.5 | 456.385 | 225.591 | -3.7 | -3.6 | -0.1 | 21.1 | 8.28 | 4.36 | 1 | 1.01E-06 | 0 | 0 | 0 | 0.0026 | 16.1212 | 6.176 | 0.0002 | 0.0002 | 0.0002 | 0 | 0 | 111.8 | N | N | N | N | N | N | N | N | N | Y
155659 | 97.4 | 66.418 | 195.2 | 149.4 | 89.1 | 98.9 | 29.5 | 64.9 | 93.5 | 138.6 | 108.4 | 1.7 | 1.8348 | 29.7126 | 600.2 | 638 | 433.692 | 214.43 | -3.7 | -3.6 | -0.1 | 21.3 | 8.04 | 4.55 | 0.9 | 1.07E-06 | 0 | 0 | 0 | 0.0025 | 14.8869 | 6.1268 | 0.0002 | 0.0002 | 0.0002 | 0 | 0 | 100.66 | N | N | N | N | N | N | N | N | N | Y
155700 | 97.2 | 66.3 | 195.2 | 148.8 | 89.1 | 98.9 | 29.5 | 64.7 | 92.8 | 138.8 | 107.9 | 1.7 | 1.7038 | 29.7152 | 599.8 | 637.5 | 417.843 | 206.7 | -3.6 | -3.6 | -0.1 | 22.6 | 7.61 | 4.93 | 1 | 1.11E-06 | 0 | 0 | 0 | 0.0026 | 13.5816 | 6.3983 | 0.0002 | 0.0002 | 0.0002 | 0 | 0 | 93.88 | N | N | N | N | N | N | N | N | N | Y
155701 | 97.1 | 66.188 | 195.2 | 147.7 | 89.1 | 98.9 | 29.5 | 64.6 | 92.5 | 138.8 | 106.8 | 1.6 | 2.0872 | 29.7225 | 599 | 636.9 | 461.354 | 228.438 | -3.6 | -3.5 | -0.1 | 22.7 | 7.57 | 5.01 | 1.1 | 1.00E-06 | 0 | 0 | 0 | 0.0028 | 14.9267 | 7.1785 | 0.0002 | 0.0002 | 0.0002 | 0 | 0 | 66.82 | N | N | N | N | N | N | N | N | N | N
155702 | 96.8 | 66.033 | 195.2 | 147.1 | 89.1 | 98.9 | 29.5 | 64.5 | 92.2 | 138.9 | 106.4 | 1.6 | 2.4714 | 29.7319 | 598.6 | 636.5 | 502.799 | 249.146 | -3.5 | -3.5 | -0.1 | 22 | 8.06 | 4.72 | 1.2 | 9.19E-07 | 0 | 0 | 0 | 0.003 | 17.3351 | 7.3795 | 0.0003 | 0.0003 | 0.0003 | 0 | 0 | 97.59 | N | N | N | N | N | N | N | N | N | Y
155703 | 96.8 | 66.002 | 195.2 | 149.3 | 89.1 | 98.9 | 29.5 | 64.5 | 92.3 | 139 | 108.3 | 1.7 | 2.6071 | 29.7347 | 598.7 | 636.1 | 516.546 | 255.962 | -3.6 | -3.5 | -0.1 | 23.3 | 8.39 | 4.34 | 1.1 | 8.94E-07 | 0 | 0 | 0 | 0.0033 | 18.5393 | 6.9798 | 0.0003 | 0.0003 | 0.0003 | 0 | 0 | 127.81 | N | N | N | N | N | N | N | N | N | Y
155704 | 96.8 | 65.971 | 195.2 | 150.3 | 89.2 | 98.9 | 29.5 | 64.6 | 92.4 | 139.1 | 109.2 | 1.8 | 2.6316 | 29.7335 | 598.9 | 635.8 | 519.08 | 257.157 | -3.6 | -3.6 | -0.1 | 23.7 | 8.52 | 4.13 | 1 | 8.90E-07 | 0 | 0 | 0 | 0.0033 | 18.9263 | 6.6702 | 0.0002 | 0.0002 | 0.0002 | 0 | 0 | 123.29 | N | N | N | N | N | N | N | N | N | Y
155705 | 96.7 | 65.952 | 195.2 | 150.9 | 89.2 | 98.9 | 29.5 | 64.6 | 92.4 | 139 | 109.7 | 1.9 | 2.3203 | 29.7256 | 599.1 | 635.6 | 487.254 | 241.277 | -3.7 | -3.6 | -0.1 | 23.1 | 8.49 | 4.09 | 1 | 9.49E-07 | 0 | 0 | 0 | 0.0031 | 17.6839 | 6.19 | 0.0002 | 0.0002 | 0.0002 | 0 | 0 | 138.24 | N | N | N | N | N | N | N | N | N | Y
155706 | 96.7 | 65.934 | 195.2 | 150.9 | 89.2 | 98.9 | 29.5 | 64.6 | 92.4 | 139.1 | 109.7 | 1.8 | 2.0424 | 29.7172 | 598.9 | 635.3 | 457.3 | 226.427 | -3.6 | -3.5 | -0.1 | 23 | 8.36 | 4.15 | 1.1 | 1.01E-06 | 0 | 0 | 0 | 0.0029 | 16.3492 | 5.8971 | 0.0002 | 0.0002 | 0.0002 | 0 | 0 | 122.79 | N | N | N | N | N | N | N | N | N | Y
155707 | 96.7 | 65.903 | 195.2 | 149.8 | 89.1 | 98.9 | 29.5 | 64.5 | 92.3 | 139.1 | 108.8 | 1.8 | 1.9481 | 29.717 | 598.6 | 635.3 | 446.585 | 221.173 | -3.7 | -3.6 | -0.1 | 23.5 | 8.27 | 4.21 | 1.1 | 1.04E-06 | 0 | 0 | 0 | 0.0029 | 15.799 | 5.8494 | 0.0002 | 0.0002 | 0.0002 | 0 | 0 | 102.15 | N | N | N | N | N | N | N | N | N | Y
155708 | 96.6 | 65.896 | 195.2 | 149 | 89.1 | 98.9 | 29.5 | 64.4 | 92 | 139.3 | 108.1 | 1.7 | 2.3831 | 29.7321 | 598.5 | 635.2 | 491.532 | 243.569 | -3.7 | -3.6 | -0.1 | 24.4 | 8.45 | 4.05 | 1.1 | 9.40E-07 | 0 | 0 | 0 | 0.0033 | 17.7697 | 6.1987 | 0.0002 | 0.0002 | 0.0002 | 0 | 0 | 101.56 | N | N | N | N | N | N | N | N | N | Y
155709 | 96.6 | 65.847 | 195.2 | 148.7 | 89.1 | 98.9 | 29.5 | 64.4 | 91.9 | 139.5 | 107.7 | 1.7 | 4.0543 | 29.7764 | 598.7 | 635.3 | 643.999 | 319.55 | -3.7 | -3.6 | -0.1 | 25.9 | 9.19 | 3.52 | 1.1 | 5.48E-03 | 0 | 0 | 0 | 0.0045 | 25.348 | 7.0699 | 0.0003 | 0.0003 | 0.0003 | 0 | 0 | 91.81 | N | N | N | N | N | N | N | N | N | Y
155710 | 96.7 | 65.952 | 195.2 | 151.4 | 89.1 | 98.9 | 29.5 | 64.4 | 91.9 | 139.5 | 110.2 | 1.9 | 5.5663 | 29.8161 | 599.8 | 635.1 | 759.285 | 376.853 | -3.7 | -3.7 | -0.1 | 26.4 | 9.75 | 3 | 1.2 | 6.07E-07 | 0 | 0 | 0 | 0.0055 | 31.7263 | 7.0876 | 0.0004 | 0.0004 | 0.0004 | 0 | 0 | 208.43 | N | N | N | N | N | N | N | N | N | Y
155711 | 97.5 | 66.449 | 195.2 | 157 | 89.1 | 98.9 | 29.5 | 64.4 | 91.9 | 139.5 | 115.1 | 2.3 | 5.796 | 29.8169 | 601.7 | 635.1 | 776.089 | 384.519 | -3.8 | -3.7 | -0.1 | 27.1 | 9.75 | 2.77 | 1.3 | 5.95E-07 | 0 | 0 | 0 | 0.0057 | 32.3592 | 6.6766 | 0.0004 | 0.0005 | 0.0005 | 0 | 0 | 223.62 | N | N | N | N | N | N | N | N | N | Y
155712 | 98.1 | 66.884 | 195.2 | 159.4 | 89.1 | 98.9 | 29.5 | 64.5 | 92 | 139.4 | 117.3 | 2.5 | 5.5273 | 29.8117 | 603.5 | 635.3 | 758.87 | 375.285 | -3.8 | -3.7 | -0.1 | 26.7 | 9.63 | 2.73 | 1.4 | 6.09E-07 | 0 | 0 | 0 | 0.0055 | 31.2084 | 6.4262 | 0.0005 | 0.0005 | 0.0005 | 0 | 0 | 224.13 | N | N | N | N | N | N | N | N | N | Y
155713 | 98.8 | 67.363 | 195.2 | 159 | 89 | 98.9 | 29.5 | 64.5 | 92 | 139.1 | 116.9 | 2.5 | 5.5586 | 29.8194 | 605.3 | 635.7 | 761.54 | 376.085 | -3.8 | -3.7 | -0.1 | 26.1 | 9.64 | 2.71 | 1.5 | 6.08E-07 | 0 | 0 | 0 | 0.0054 | 31.2949 | 6.4013 | 0.0005 | 0.0005 | 0.0005 | 0 | 0 | 224.23 | N | N | N | N | N | N | N | N | N | Y
155714 | 99.4 | 67.785 | 195.4 | 158.8 | 89.1 | 98.9 | 29.5 | 64.5 | 92 | 139.1 | 116.8 | 2.5 | 5.5473 | 29.8197 | 606.9 | 636.2 | 761.425 | 375.459 | -3.7 | -3.6 | -0.1 | 25.6 | 9.67 | 2.69 | 1.5 | 6.09E-07 | 0 | 0 | 0 | 0.0053 | 31.3362 | 6.3328 | 0.0005 | 0.0005 | 0.0005 | 0 | 0 | 229.03 | N | N | N | N | N | N | N | N | N | Y
155715 | 100.2 | 68.301 | 195.6 | 159.1 | 89.1 | 98.9 | 29.5 | 64.5 | 92.1 | 139.1 | 117 | 2.5 | 5.6984 | 29.8211 | 608.5 | 637 | 772.115 | 380.189 | -3.7 | -3.6 | -0.1 | 24 | 9.68 | 2.66 | 1.6 | 6.02E-07 | 0 | 0 | 0 | 0.005 | 31.7727 | 6.3558 | 0.0005 | 0.0006 | 0.0006 | 0 | 0 | 226.34 | N | N | N | N | N | N | N | N | N | Y
155716 | 100.8 | 68.699 | 195.8 | 158.9 | 89.1 | 98.9 | 29.5 | 64.5 | 92.1 | 139.1 | 116.8 | 2.5 | 6.0843 | 29.8182 | 609.9 | 637.8 | 797.989 | 392.378 | -3.6 | -3.6 | -0.1 | 23.4 | 9.68 | 2.64 | 1.5 | 5.83E-07 | 0 | 0 | 0 | 0.005 | 32.8107 | 6.5114 | 0.0005 | 0.0006 | 0.0006 | 0 | 0 | 229.43 | N | N | N | N | N | N | N | N | N | Y
155717 | 101.5 | 69.183 | 196.1 | 159.4 | 89.1 | 98.9 | 29.5 | 64.5 | 92.2 | 139.1 | 117.3 | 2.5 | 6.4523 | 29.8267 | 611.4 | 638.6 | 822.378 | 403.893 | -3.8 | -3.7 | -0.1 | 24 | 9.69 | 2.64 | 1.4 | 5.66E-07 | 0 | 0 | 0 | 0.0053 | 33.7774 | 6.6975 | 0.0005 | 0.0005 | 0.0005 | 0 | 0 | 233.58 | N | N | N | N | N | N | N | N | N | Y
155718 | 102 | 69.575 | 196.5 | 160 | 89.1 | 98.9 | 29.5 | 64.5 | 92.2 | 139.1 | 117.8 | 2.6 | 6.4935 | 29.8331 | 613.4 | 639.7 | 825.628 | 404.851 | -3.8 | -3.7 | -0.1 | 24.2 | 9.66 | 2.66 | 1.3 | 5.65E-07 | 0 | 0 | 0 | 0.0054 | 33.766 | 6.765 | 0.0005 | 0.0005 | 0.0005 | 0 | 0 | 238.96 | N | N | N | N | N | N | N | N | N | Y
155719 | 102.5 | 69.886 | 197 | 160.4 | 89.1 | 98.9 | 29.5 | 64.5 | 92.2 | 139.1 | 118.1 | 2.6 | 6.4055 | 29.8201 | 615.1 | 640.6 | 820.745 | 401.621 | -3.7 | -3.6 | -0.1 | 24.4 | 9.62 | 2.68 | 1.3 | 5.70E-07 | 0 | 0 | 0 | 0.0054 | 33.3665 | 6.7675 | 0.0005 | 0.0005 | 0.0005 | 0 | 0 | 239.84 | N | N | N | N | N | N | N | N | N | Y
155720 | 102.8 | 70.097 | 197.4 | 160.5 | 89.1 | 98.9 | 29.5 | 64.5 | 92.2 | 139.1 | 118.2 | 2.6 | 6.3295 | 29.8246 | 617 | 642 | 816.55 | 398.923 | -3.7 | -3.6 | -0.1 | 24.9 | 9.64 | 2.68 | 1.3 | 5.73E-07 | 0 | 0 | 0 | 0.0055 | 33.2006 | 6.7245 | 0.0005 | 0.0005 | 0.0005 | 0 | 0 | 236.73 | N | N | N | N | N | N | N | N | N | Y
155721 | 102.9 | 70.165 | 197.7 | 160 | 89.1 | 98.9 | 29.5 | 64.5 | 92.1 | 139.2 | 117.9 | 2.6 | 6.5179 | 29.8265 | 618.7 | 643.3 | 829.215 | 404.515 | -3.8 | -3.7 | -0.1 | 25.4 | 9.66 | 2.68 | 1.4 | 5.65E-07 | 0 | 0 | 0 | 0.0056 | 33.7441 | 6.7945 | 0.0005 | 0.0005 | 0.0005 | 0 | 0 | 242.42 | N | N | N | N | N | N | N | N | N | Y
155722 | 103 | 70.215 | 198 | 160.4 | 89.1 | 98.9 | 29.5 | 64.4 | 92 | 139.3 | 118.2 | 2.6 | 6.3358 | 29.8166 | 620.4 | 644.7 | 818.377 | 398.456 | -3.8 | -3.8 | -0.1 | 26.2 | 9.65 | 2.67 | 1.4 | 5.74E-07 | 0 | 0 | 0 | 0.0057 | 33.2118 | 6.6718 | 0.0005 | 0.0005 | 0.0005 | 0 | 0 | 243.75 | N | N | N | N | N | N | N | N | N | Y
155723 | 102.9 | 70.165 | 198.5 | 160.4 | 89.1 | 98.8 | 29.5 | 64.4 | 92 | 139.3 | 118.2 | 2.6 | 6.2981 | 29.8024 | 622.2 | 645.9 | 816.836 | 396.867 | -3.7 | -3.7 | -0.1 | 27.2 | 9.67 | 2.65 | 1.4 | 5.76E-07 | 0 | 0 | 0 | 0.0059 | 33.1493 | 6.5946 | 0.0005 | 0.0005 | 0.0005 | 0 | 0 | 236.7 | N | N | N | N | N | N | N | N | N | Y
155724 | 102.7 | 70.047 | 198.9 | 160 | 89.1 | 98.8 | 29.5 | 64.4 | 92 | 139.3 | 117.8 | 2.6 | 6.3332 | 29.8005 | 624 | 647.3 | 819.833 | 397.64 | -3.7 | -3.6 | -0.1 | 28.1 | 9.72 | 2.62 | 1.4 | 5.75E-07 | 0 | 0 | 0 | 0.0061 | 33.3647 | 6.5349 | 0.0005 | 0.0005 | 0.0005 | 0 | 0 | 240.31 | N | N | N | N | N | N | N | N | N | Y
155725 | 102.5 | 69.917 | 199.2 | 160.1 | 89.1 | 98.8 | 29.5 | 64.4 | 92.1 | 139.5 | 118 | 2.6 | 6.4492 | 29.805 | 626 | 648.8 | 827.951 | 400.895 | -3.7 | -3.6 | -0.1 | 28.9 | 9.74 | 2.59 | 1.4 | 5.70E-07 | 0 | 0 | 0 | 0.0064 | 33.7314 | 6.5142 | 0.0005 | 0.0005 | 0.0005 | 0 | 0 | 242.91 | N | N | N | N | N | N | N | N | N | Y
155726 | 102.3 | 69.761 | 199.7 | 160.3 | 89.1 | 98.8 | 29.5 | 64.5 | 92.1 | 139.5 | 118.1 | 2.6 | 6.4042 | 29.803 | 628 | 650.3 | 825.901 | 399.145 | -3.6 | -3.5 | -0.1 | 29 | 9.75 | 2.57 | 1.5 | 5.73E-07 | 0 | 0 | 0 | 0.0064 | 33.6111 | 6.4473 | 0.0005 | 0.0006 | 0.0006 | 0 | 0 | 244.33 | N | N | N | N | N | N | N | N | N | Y
155727 | 102.1 | 69.612 | 199.8 | 160.5 | 89.1 | 98.8 | 29.5 | 64.5 | 92.2 | 139.6 | 118.3 | 2.6 | 6.3425 | 29.8012 | 629.7 | 652 | 822.652 | 396.905 | -3.6 | -3.5 | -0.1 | 29.6 | 9.77 | 2.56 | 1.5 | 5.76E-07 | 0 | 0 | 0 | 0.0064 | 33.4889 | 6.3756 | 0.0005 | 0.0006 | 0.0006 | 0 | 0 | 241.64 | N | N | N | N | N | N | N | N | N | Y
155728 | 101.8 | 69.438 | 200.1 | 160.3 | 89.1 | 98.8 | 29.5 | 64.5 | 92.2 | 139.6 | 118.1 | 2.6 | 6.279 | 29.7982 | 631.4 | 653.3 | 819.199 | 394.609 | -3.6 | -3.6 | -0.1 | 29.4 | 9.79 | 2.54 | 1.5 | 5.80E-07 | 0 | 0 | 0 | 0.0064 | 33.3656 | 6.2935 | 0.0005 | 0.0006 | 0.0006 | 0 | 0 | 243.19 | N | N | N | N | N | N | N | N | N | Y
155729 | 101.5 | 69.233 | 200.3 | 160.4 | 89.1 | 98.8 | 29.5 | 64.5 | 92.2 | 139.6 | 118.1 | 2.6 | 6.1352 | 29.7863 | 632.9 | 654.9 | 810.6 | 389.772 | -3.7 | -3.6 | -0.1 | 27.8 | 9.78 | 2.54 | 1.6 | 5.87E-07 | 0 | 0 | 0 | 0.0059 | 32.9248 | 6.212 | 0.0005 | 0.0006 | 0.0006 | 0 | 0 | 242.95 | N | N | N | N | N | N | N | N | N | Y
155730 | 101.4 | 69.159 | 200.5 | 160.3 | 89 | 98.8 | 29.5 | 64.6 | 92.5 | 139.7 | 118.1 | 2.6 | 5.7233 | 29.7739 | 634.4 | 656.1 | 783.876 | 376.251 | -3.7 | -3.6 | -0.1 | 27 | 9.75 | 2.55 | 1.6 | 6.08E-07 | 0 | 0 | 0 | 0.0056 | 31.6734 | 6.0308 | 0.0006 | 0.0006 | 0.0006 | 0 | 0 | 240.22 | N | N | N | N | N | N | N | N | N | Y
155731 | 101.1 | 68.954 | 200.7 | 159.6 | 89 | 98.8 | 29.5 | 64.7 | 92.9 | 139.7 | 117.4 | 2.5 | 5.4208 | 29.7588 | 635.5 | 657.6 | 763.816 | 366.063 | -3.8 | -3.7 | -0.1 | 25.9 | 9.77 | 2.54 | 1.7 | 6.25E-07 | 0 | 0 | 0 | 0.0052 | 30.8734 | 5.8452 | 0.0006 | 0.0006 | 0.0006 | 0 | 0 | 230.78 | N | N | N | N | N | N | N | N | N | Y
155732 | 100.9 | 68.817 | 200.9 | 158.8 | 89 | 98.8 | 29.5 | 64.7 | 93 | 139.8 | 116.7 | 2.5 | 5.6387 | 29.7528 | 636.5 | 659 | 779.286 | 373.04 | -3.7 | -3.6 | -0.1 | 25.8 | 9.86 | 2.49 | 1.7 | 6.13E-07 | 0 | 0 | 0 | 0.0053 | 31.7737 | 5.8384 | 0.0006 | 0.0006 | 0.0006 | 0 | 0 | 227.2 | N | N | N | N | N | N | N | N | N | Y
155733 | 100.9 | 68.767 | 200.9 | 158.6 | 89 | 98.8 | 29.5 | 64.7 | 93.1 | 139.9 | 116.6 | 2.5 | 6.018 | 29.7587 | 637.9 | 660.1 | 805.194 | 385.039 | -3.7 | -3.6 | -0.1 | 26.2 | 9.9 | 2.46 | 1.8 | 5.94E-07 | 0 | 0 | 0 | 0.0055 | 32.9174 | 5.936 | 0.0006 | 0.0006 | 0.0006 | 0 | 0 | 232.53 | N | N | N | N | N | N | N | N | N | Y
155734 | 100.9 | 68.798 | 201 | 159.4 | 89 | 98.8 | 29.5 | 64.7 | 93.2 | 140 | 117.3 | 2.5 | 6.0314 | 29.7665 | 639.3 | 661.4 | 806.555 | 385.3 | -3.6 | -3.6 | -0.1 | 26.7 | 9.86 | 2.46 | 1.8 | 5.93E-07 | 0 | 0 | 0 | 0.0056 | 32.7959 | 5.9508 | 0.0006 | 0.0007 | 0.0007 | 0 | 0 | 234.71 | N | N | N | N | N | N | N | N | N | Y
155735 | 101.1 | 68.922 | 201.2 | 159.7 | 89 | 98.8 | 29.5 | 64.7 | 93.2 | 140.2 | 117.5 | 2.5 | 5.9477 | 29.7659 | 640.5 | 662.6 | 801.412 | 382.411 | -3.7 | -3.6 | -0.1 | 27 | 9.8 | 2.49 | 1.8 | 5.98E-07 | 0 | 0 | 0 | 0.0057 | 32.3707 | 5.9667 | 0.0006 | 0.0006 | 0.0006 | 0 | 0 | 232.33 | N | N | N | N | N | N | N | N | N | Y
155736 | 101.4 | 69.14 | 201.3 | 159.5 | 89 | 98.8 | 29.5 | 64.8 | 93.3 | 140.2 | 117.4 | 2.5 | 5.8455 | 29.7577 | 641.4 | 664 | 795.044 | 378.946 | -3.7 | -3.6 | -0.1 | 25.8 | 9.75 | 2.52 | 1.8 | 6.04E-07 | 0 | 0 | 0 | 0.0054 | 31.9147 | 6.0057 | 0.0006 | 0.0006 | 0.0006 | 0 | 0 | 233.8 | N | N | N | N | N | N | N | N | N | Y
155737 | 101.8 | 69.438 | 201.4 | 159.4 | 89 | 98.8 | 29.5 | 65 | 94.1 | 140.4 | 117.3 | 2.5 | 5.5833 | 29.7513 | 642.2 | 664.9 | 777.568 | 370.291 | -3.7 | -3.7 | -0.1 | 24.3 | 9.7 | 2.57 | 1.9 | 6.18E-07 | 0 | 0 | 0 | 0.0049 | 31.0109 | 5.9761 | 0.0006 | 0.0007 | 0.0007 | 0 | 0 | 232.03 | N | N | N | N | N | N | N | N | N | Y
155738 | 102.1 | 69.594 | 201.5 | 158.8 | 89 | 98.8 | 29.5 | 65.1 | 94.4 | 140.4 | 116.8 | 2.5 | 5.5272 | 29.743 | 642.8 | 665.8 | 774.031 | 368.299 | -3.8 | -3.7 | -0.1 | 23.1 | 9.67 | 2.61 | 1.9 | 6.21E-07 | 0 | 0 | 0 | 0.0047 | 30.7443 | 6.0257 | 0.0006 | 0.0007 | 0.0007 | 0 | 0 | 229.75 | N | N | N | N | N | N | N | N | N | Y
155739 | 102.7 | 70.029 | 201.5 | 158.6 | 89 | 98.8 | 29.4 | 65.1 | 94.5 | 140.6 | 116.5 | 2.4 | 5.7839 | 29.7415 | 643.5 | 666.7 | 791.781 | 376.489 | -3.8 | -3.7 | -0.1 | 21.7 | 9.66 | 2.63 | 1.8 | 6.08E-07 | 0 | 0 | 0 | 0.0045 | 31.4133 | 6.213 | 0.0006 | 0.0006 | 0.0006 | 0 | 0 | 220.3 | N | N | N | N | N | N | N | N | N | Y
155740 | 103.3 | 70.401 | 201.7 | 158.5 | 89 | 98.8 | 29.4 | 65.1 | 94.5 | 140.7 | 116.5 | 2.4 | 6.0016 | 29.751 | 644.2 | 667.6 | 806.626 | 383.417 | -3.7 | -3.7 | -0.1 | 20.8 | 9.62 | 2.67 | 1.6 | 5.97E-07 | 0 | 0 | 0 | 0.0044 | 31.8554 | 6.4238 | 0.0006 | 0.0006 | 0.0006 | 0 | 0 | 229.99 | N | N | N | N | N | N | N | N | N | Y
155741 | 103.8 | 70.749 | 201.8 | 159 | 89 | 98.8 | 29.4 | 65.2 | 94.6 | 140.9 | 116.9 | 2.5 | 5.8927 | 29.7521 | 644.9 | 668.4 | 799.573 | 379.837 | -3.8 | -3.7 | -0.1 | 21.1 | 9.53 | 2.74 | 1.5 | 6.02E-07 | 0 | 0 | 0 | 0.0044 | 31.2468 | 6.5458 | 0.0005 | 0.0005 | 0.0005 | 0 | 0 | 227.9 | N | N | N | N | N | N | N | N | N | Y
155742 | 104.4 | 71.203 | 201.9 | 159.2 | 89 | 98.8 | 29.4 | 65.2 | 94.6 | 141 | 117.1 | 2.5 | 5.8903 | 29.7588 | 645.6 | 669.1 | 799.581 | 379.698 | -3.8 | -3.8 | -0.1 | 22.5 | 9.42 | 2.85 | 1.4 | 6.03E-07 | 0 | 0 | 0 | 0.0047 | 30.8746 | 6.8009 | 0.0005 | 0.0005 | 0.0005 | 0 | 0 | 222.52 | N | N | N | N | N | N | N | N | N | Y
155743 | 105.3 | 71.768 | 201.9 | 159 | 89 | 98.8 | 29.4 | 65.1 | 94.2 | 141.2 | 116.9 | 2.5 | 5.635 | 29.7605 | 646.1 | 669.6 | 782.469 | 371.419 | -3.8 | -3.7 | -0.1 | 23.7 | 9.25 | 3.01 | 1.6 | 6.16E-07 | 0 | 0 | 0 | 0.0048 | 29.6772 | 7.0296 | 0.0005 | 0.0005 | 0.0005 | 0 | 0 | 219.95 | N | N | N | N | N | N | N | N | N | Y
155744 | 106.1 | 72.34 | 201.9 | 158.4 | 89 | 98.8 | 29.4 | 65 | 94 | 141.3 | 116.4 | 2.4 | 5.0513 | 29.7488 | 646.2 | 670 | 739.549 | 350.878 | -3.8 | -3.7 | -0.1 | 25.3 | 8.79 | 3.45 | 1.7 | 6.53E-07 | 0 | 0 | 0 | 0.0049 | 26.6445 | 7.602 | 0.0005 | 0.0006 | 0.0006 | 0 | 0 | 208.53 | N | N | N | N | N | N | N | N | N | Y
155745 | 107 | 72.943 | 201.9 | 157.9 | 89 | 98.8 | 29.4 | 64.8 | 93.5 | 141.5 | 115.9 | 2.4 | 3.381 | 29.7116 | 645.9 | 670.5 | 598.665 | 283.765 | -3.7 | -3.7 | -0.1 | 26.4 | 7.73 | 4.37 | 1.7 | 8.08E-07 | 0 | 0 | 0 | 0.0041 | 18.9446 | 7.7767 | 0.0004 | 0.0005 | 0.0005 | 0 | 0 | 186.1 | N | N | N | N | N | N | N | N | N | Y
155746 | 107.5 | 73.322 | 201.9 | 153.4 | 89 | 98.8 | 29.4 | 64.8 | 93.3 | 141.4 | 111.9 | 2 | 2.3847 | 29.6943 | 644.9 | 670.9 | 502.968 | 238.472 | -3.6 | -3.5 | -0.1 | 26.8 | 7.1 | 5.07 | 1.7 | 9.62E-07 | 0 | 0 | 0 | 0.0035 | 14.6286 | 7.5868 | 0.0004 | 0.0004 | 0.0004 | 0 | 0 | 65.31 | N | N | N | N | N | N | N | N | N | N
155747 | 107.7 | 73.458 | 201.9 | 147.9 | 89 | 98.8 | 29.4 | 64.6 | 92.9 | 140.8 | 107.1 | 1.6 | 3.5051 | 29.7282 | 643.9 | 671.1 | 611.239 | 290.391 | -3.4 | -3.4 | -0.1 | 25.6 | 7.76 | 4.92 | 1.7 | 7.89E-07 | 0 | 0 | 0 | 0.0041 | 19.4484 | 8.9693 | 0.0004 | 0.0005 | 0.0005 | 0 | 0 | 110.82 | N | N | N | N | N | N | N | N | N | Y
155748 | 108.4 | 73.906 | 201.9 | 149.4 | 89 | 98.8 | 29.5 | 64.6 | 92.7 | 140.7 | 108.4 | 1.7 | 4.3396 | 29.7461 | 644 | 671.1 | 685.59 | 325.884 | -3.5 | -3.4 | -0.1 | 24 | 8.25 | 4.55 | 1.7 | 7.02E-07 | 0 | 0 | 0 | 0.0043 | 23.212 | 9.3015 | 0.0005 | 0.0005 | 0.0005 | 0 | 0 | 159.96 | N | N | N | N | N | N | N | N | N | Y
155749 | 109.1 | 74.409 | 201.8 | 153 | 89 | 98.8 | 29.5 | 64.5 | 92.2 | 140.6 | 111.6 | 2 | 4.4035 | 29.7391 | 644 | 671.3 | 691.026 | 328.395 | -3.7 | -3.6 | -0.1 | 24 | 8.14 | 4.52 | 1.7 | 6.97E-07 | 0 | 0 | 0 | 0.0043 | 23.0912 | 9.328 | 0.0005 | 0.0005 | 0.0005 | 0 | 0 | 148.13 | N | N | N | N | N | N | N | N | N | Y
155750 | 109.8 | 74.863 | 201.6 | 153.6 | 89 | 98.8 | 29.5 | 64.4 | 92 | 140.4 | 112.2 | 2.1 | 4.3158 | 29.7394 | 644 | 671.5 | 683.611 | 324.882 | -3.7 | -3.6 | -0.1 | 24.3 | 7.64 | 4.93 | 1.6 | 7.05E-07 | 0 | 0 | 0 | 0.0043 | 21.4428 | 10.0488 | 0.0005 | 0.0005 | 0.0005 | 0 | 0 | 137.88 | N | N | N | N | N | N | N | N | N | Y
155751 | 110.4 | 75.304 | 201.6 | 153.2 | 89 | 98.8 | 29.5 | 64.4 | 91.8 | 140.4 | 111.8 | 2 | 3.8452 | 29.7381 | 644.1 | 671.6 | 643.009 | 305.552 | -3.6 | -3.5 | -0.1 | 23.6 | 6.8 | 5.84 | 1.5 | 7.50E-07 | 0 | 0 | 0 | 0.004 | 17.9438 | 11.2005 | 0.0004 | 0.0004 | 0.0004 | 0 | 0 | 107.03 | N | N | N | N | N | N | N | N | N | Y
155752 | 111 | 75.689 | 201.4 | 152.7 | 89 | 98.8 | 29.5 | 64.4 | 91.8 | 140 | 111.4 | 2 | 3.2993 | 29.7284 | 643.6 | 671.6 | 592.469 | 281.555 | -3.5 | -3.4 | -0.1 | 23.8 | 5.51 | 7.27 | 1.3 | 8.15E-07 | 0 | 0 | 0 | 0.0037 | 13.398 | 12.8461 | 0.0003 | 0.0004 | 0.0004 | 0 | 0 | 88.25 | N | N | N | N | N | N | N | N | N | Y
155753 | 110.8 | 75.565 | 201.1 | 147.5 | 89 | 98.9 | 29.5 | 64.4 | 91.9 | 140 | 106.8 | 1.6 | 2.9907 | 29.7244 | 642.8 | 671.6 | 564.703 | 268.534 | -3.1 | -3 | -0.1 | 24.3 | 5.12 | 8.13 | 1.3 | 8.55E-07 | 0 | 0 | 0 | 0.0036 | 11.8766 | 13.6999 | 0.0003 | 0.0003 | 0.0003 | 0 | 0 | 0 | N | N | N | N | N | N | N | N | N | N
155754 | 111 | 75.689 | 201 | 147 | 89 | 98.9 | 29.5 | 64.4 | 91.9 | 139.2 | 106.2 | 1.5 | 3.308 | 29.7283 | 641.9 | 671.5 | 594.788 | 283.096 | -2.9 | -2.9 | -0.1 | 24.6 | 5.77 | 7.98 | 1.3 | 8.10E-07 | 0 | 0 | 0 | 0.0038 | 14.1048 | 14.1836 | 0.0003 | 0.0003 | 0.0003 | 0 | 0 | 91.03 | N | N | N | N | N | N | N | N | N | Y
155755 | 111.2 | 75.838 | 200.7 | 149.5 | 89 | 98.9 | 29.5 | 64.4 | 92.1 | 138.8 | 108.5 | 1.7 | 2.9802 | 29.7224 | 641.6 | 671.4 | 563.446 | 268.209 | -3.3 | -3.2 | -0.1 | 24.2 | 6.11 | 7.68 | 1.3 | 3.46E-03 | 0 | 0 | 0 | 0.0036 | 14.1417 | 12.9272 | 0.0003 | 0.0003 | 0.0003 | 0 | 0 | 97.83 | N | N | N | N | N | N | N | N | N | Y
155756 | 111.3 | 75.876 | 200.5 | 149.1 | 89 | 98.9 | 29.5 | 64.5 | 92.2 | 138.9 | 108.2 | 1.7 | 2.6145 | 29.7176 | 641.1 | 671.3 | 527.323 | 251.081 | -3.2 | -3.2 | -0.1 | 23.3 | 5.92 | 7.81 | 1.3 | 1.87E-02 | 0 | 0 | 0 | 0.0032 | 12.8374 | 12.3092 | 0.0003 | 0.0003 | 0.0003 | 0 | 0 | 77.45 | N | N | N | N | N | N | N | N | N | N
155757 | 111.1 | 75.77 | 200.1 | 147.5 | 89 | 98.9 | 29.5 | 64.6 | 92.5 | 139.1 | 106.7 | 1.6 | 2.675 | 29.7256 | 640.4 | 671.3 | 533.334 | 254.162 | -3.2 | -3.1 | -0.1 | 22.3 | 5.11 | 8.7 | 1.4 | 1.07E-02 | 0 | 0 | 0 | 0.0031 | 11.2193 | 13.8745 | 0.0003 | 0.0003 | 0.0003 | 0 | 0 | 66.75 | N | N | N | N | N | N | N | N | N | N
155758 | 110.8 | 75.546 | 199.7 | 145.3 | 89 | 98.9 | 29.5 | 64.6 | 92.6 | 138.9 | 104.8 | 1.4 | 2.6046 | 29.7173 | 639.8 | 671.3 | 526.283 | 250.883 | -3 | -2.9 | -0.1 | 21.4 | 3.99 | 10.15 | 1.5 | 1.14E-02 | 0 | 0 | 0 | 0.003 | 8.6356 | 15.986 | 0.0003 | 0.0004 | 0.0004 | 0 | 0 | 14.62 | N | N | N | N | N | N | N | N | N | N
155759 | 110.3 | 75.173 | 199.4 | 144 | 89 | 98.9 | 29.5 | 64.6 | 92.7 | 138.3 | 103.6 | 1.3 | 2.7004 | 29.7264 | 638.8 | 671.2 | 535.499 | 255.579 | -2.7 | -2.7 | -0.1 | 20.6 | 3.41 | 11.37 | 1.4 | 1.74E-02 | 0 | 0 | 0 | 0.0029 | 7.529 | 18.2408 | 0.0003 | 0.0003 | 0.0003 | 0 | 0 | 4.43 | N | N | N | N | N | N | N | N | N | N
155800 | 109.7 | 74.776 | 199 | 144.8 | 89 | 98.9 | 29.5 | 64.6 | 92.7 | 137.7 | 104.3 | 1.4 | 3.0416 | 29.7374 | 638.4 | 671 | 568.567 | 271.561 | -2.5 | -2.5 | -0.1 | 18.6 | 3.29 | 12.07 | 1.3 | 8.25E-03 | 0 | 0 | 0 | 0.0028 | 7.7124 | 20.5822 | 0.0003 | 0.0003 | 0.0003 | 0 | 0 | 27.29 | N | N | N | N | N | N | N | N | N | N
155801 | 109.3 | 74.496 | 198.6 | 146.1 | 89 | 98.9 | 29.5 | 64.6 | 92.7 | 137.2 | 105.4 | 1.5 | 2.9093 | 29.7414 | 638.4 | 670.8 | 555.506 | 265.361 | -2.6 | -2.6 | -0.1 | 16.5 | 3.12 | 12.53 | 1.2 | 2.00E-02 | 0 | 0 | 0 | 0.0024 | 7.153 | 20.867 | 0.0003 | 0.0003 | 0.0003 | 0 | 0 | 30.39 | N | N | N | N | N | N | N | N | N | N
155802 | 108.8 | 74.154 | 198.1 | 145.9 | 89 | 98.9 | 29.5 | 64.7 | 92.8 | 136.9 | 105.3 | 1.5 | 2.6312 | 29.7311 | 638.1 | 670.8 | 528.245 | 252.333 | -2.7 | -2.6 | -0.1 | 14.7 | 3.31 | 12.4 | 1.1 | 5.18E-03 | 0 | 0 | 0 | 0.002 | 7.2051 | 19.6496 | 0.0003 | 0.0003 | 0.0003 | 0 | 0 | 12.21 | N | N | N | N | N | N | N | N | N | N
155803 | 108.3 | 73.856 | 197.6 | 145.9 | 89 | 98.9 | 29.5 | 64.9 | 93.6 | 136.5 | 105.3 | 1.5 | 2.8765 | 29.7348 | 637.8 | 670.6 | 552.584 | 264.057 | -2.5 | -2.4 | 0 | 14.1 | 4.36 | 11.13 | 1.2 | 8.96E-04 | 0 | 0 | 0 | 0.002 | 9.9433 | 18.4497 | 0.0003 | 0.0003 | 0.0003 | 0 | 0 | 38.74 | N | N | N | N | N | N | N | N | N | N
155804 | 108.1 | 73.701 | 197.1 | 147.5 | 89 | 98.9 | 29.5 | 65.1 | 94.1 | 136.3 | 106.7 | 1.6 | 2.9094 | 29.7382 | 637.9 | 670.4 | 555.708 | 265.561 | -2.8 | -2.7 | -0.1 | 14.2 | 5.5 | 9.49 | 1.2 | 1.82E-03 | 0 | 0 | 0 | 0.0021 | 12.612 | 15.8267 | 0.0003 | 0.0003 | 0.0003 | 0 | 0 | 88.71 | N | N | N | N | N | N | N | N | N | Y
155805 | 108.1 | 73.701 | 196.4 | 149.3 | 89 | 98.9 | 29.5 | 65.2 | 94.4 | 136.7 | 108.3 | 1.7 | 2.5865 | 29.7345 | 638 | 670.4 | 523.526 | 250.118 | -3.2 | -3.1 | -0.1 | 14.9 | 6.01 | 8.3 | 1.2 | 9.15E-07 | 0 | 0 | 0 | 0.002 | 12.9872 | 13.0393 | 0.0003 | 0.0003 | 0.0003 | 0 | 0 | 88.65 | N | N | N | N | N | N | N | N | N | Y
155806 | 108 | 73.62 | 195.9 | 148.6 | 89 | 98.9 | 29.5 | 65.2 | 94.4 | 137.3 | 107.6 | 1.7 | 2.2218 | 29.7262 | 637.9 | 670.3 | 485.333 | 231.835 | -3.2 | -3.1 | -0.1 | 14.5 | 5.98 | 7.94 | 1.3 | 5.33E-04 | 0 | 0 | 0 | 0.0018 | 11.9785 | 11.5572 | 0.0003 | 0.0003 | 0.0003 | 0 | 0 | 81.39 | N | N | N | N | N | N | N | N | N | Y
155807 | 107.9 | 73.558 | 195.4 | 147 | 89 | 98.9 | 29.5 | 65.1 | 94.2 | 137.5 | 106.2 | 1.5 | 2.1075 | 29.7216 | 637.1 | 670.5 | 472.415 | 225.789 | -3.2 | -3.2 | -0.1 | 14.2 | 6.06 | 7.64 | 1.3 | 1.01E-06 | 0 | 0 | 0 | 0.0018 | 11.8082 | 10.8345 | 0.0003 | 0.0003 | 0.0003 | 0 | 0 | 55.03 | N | N | N | N | N | N | N | N | N | N
155808 | 107.7 | 73.427 | 195.1 | 145.6 | 88.9 | 98.9 | 29.5 | 65.1 | 94.2 | 137.4 | 105 | 1.4 | 2.7437 | 29.7371 | 636.4 | 670.6 | 538.302 | 257.573 | -3.2 | -3.1 | -0.1 | 14.9 | 6.72 | 6.94 | 1.2 | 8.89E-07 | 0 | 0 | 0 | 0.0021 | 14.9367 | 11.2282 | 0.0003 | 0.0003 | 0.0003 | 0 | 0 | 72.76 | N | N | N | N | N | N | N | N | N | N
155809 | 107.7 | 73.403 | 194.7 | 146.9 | 89 | 98.9 | 29.5 | 65.1 | 94.2 | 137.7 | 106.2 | 1.5 | 3.1986 | 29.7489 | 636.7 | 670.2 | 583.188 | 279.092 | -3.3 | -3.3 | -0.1 | 17 | 7.24 | 6.22 | 1.3 | 4.88E-03 | 0 | 0 | 0 | 0.0026 | 17.4393 | 10.9014 | 0.0003 | 0.0003 | 0.0003 | 0 | 0 | 110.27 | N | N | N | N | N | N | N | N | N | Y
155810 | 107.7 | 73.44 | 194.5 | 149.5 | 89 | 98.9 | 29.5 | 65.1 | 94.3 | 138.1 | 108.5 | 1.7 | 3.1041 | 29.7376 | 637.1 | 670.3 | 574.288 | 274.614 | -3.5 | -3.4 | -0.1 | 19.4 | 7.16 | 6.01 | 1.5 | 8.34E-07 | 0 | 0 | 0 | 0.0029 | 16.9853 | 10.3545 | 0.0004 | 0.0004 | 0.0004 | 0 | 0 | 102.44 | N | N | N | N | N | N | N | N | N | Y
155811 | 107.8 | 73.508 | 194.3 | 150 | 89 | 98.9 | 29.5 | 65.6 | 95.8 | 138.5 | 109 | 1.8 | 2.6826 | 29.7303 | 637.2 | 670.7 | 533.092 | 254.835 | -3.5 | -3.4 | -0.1 | 21.6 | 6.83 | 6.19 | 1.6 | 8.99E-07 | 0 | 0 | 0 | 0.003 | 15.0251 | 9.9015 | 0.0004 | 0.0004 | 0.0004 | 0 | 0 | 91.49 | N | N | N | N | N | N | N | N | N | Y
155812 | 107.8 | 73.49 | 194.2 | 148.5 | 89 | 98.9 | 29.5 | 66.1 | 97.5 | 138.6 | 107.6 | 1.7 | 2.2895 | 29.7234 | 637.1 | 670.8 | 492.72 | 235.5 | -3.5 | -3.4 | -0.1 | 21.9 | 6.55 | 6.49 | 1.6 | 9.73E-07 | 0 | 0 | 0 | 0.0028 | 13.3104 | 9.5919 | 0.0003 | 0.0004 | 0.0004 | 0 | 0 | 82.49 | N | N | N | N | N | N | N | N | N | Y
155813 | 107.7 | 73.403 | 194.2 | 147 | 89 | 98.9 | 29.5 | 66.6 | 99.3 | 138.5 | 106.3 | 1.5 | 2.0649 | 29.7174 | 636.8 | 670.9 | 467.89 | 223.665 | -3.4 | -3.4 | -0.1 | 21.9 | 6.43 | 6.73 | 1.6 | 1.02E-06 | 0 | 0 | 0 | 0.0027 | 12.4126 | 9.4555 | 0.0003 | 0.0003 | 0.0003 | 0 | 0 | 74.76 | N | N | N | N | N | N | N | N | N | N
155814 | 107.5 | 73.284 | 194.2 | 146.1 | 89 | 98.9 | 29.5 | 66.9 | 100.4 | 138.4 | 105.4 | 1.5 | 2.0742 | 29.7123 | 636.5 | 670.9 | 468.992 | 224.204 | -3.3 | -3.2 | -0.1 | 21.6 | 6.43 | 6.79 | 1.6 | 3.49E-02 | 0 | 0 | 0 | 0.0027 | 12.4543 | 9.556 | 0.0003 | 0.0003 | 0.0003 | 0 | 0 | 69.7 | N | N | N | N | N | N | N | N | N | N
155815 | 107.3 | 73.135 | 194 | 145.8 | 89 | 98.9 | 29.5 | 67.2 | 101.2 | 138.5 | 105.2 | 1.5 | 2.2526 | 29.7224 | 636.1 | 671 | 488.453 | 233.667 | -3.3 | -3.2 | -0.1 | 22.2 | 6.62 | 6.61 | 1.6 | 9.81E-07 | 0 | 0 | 0 | 0.0028 | 13.355 | 9.6905 | 0.0003 | 0.0004 | 0.0004 | 0 | 0 | 71 | N | N | N | N | N | N | N | N | N | N
155816 | 107.2 | 73.061 | 193.9 | 146.1 | 89 | 98.9 | 29.5 | 67.3 | 101.7 | 138.5 | 105.4 | 1.5 | 2.6171 | 29.7371 | 635.9 | 671 | 526.22 | 251.909 | -3.3 | -3.2 | -0.1 | 24.2 | 7 | 6.18 | 1.5 | 9.09E-07 | 0 | 0 | 0 | 0.0034 | 15.237 | 9.7757 | 0.0003 | 0.0004 | 0.0004 | 0 | 0 | 85.84 | N | N | N | N | N | N | N | N | N | Y
155817 | 107.1 | 72.999 | 193.8 | 147.2 | 89 | 98.9 | 29.5 | 67.4 | 102 | 138.5 | 106.4 | 1.6 | 3.2881 | 29.7481 | 636.2 | 671.1 | 590.531 | 282.728 | -3.2 | -3.2 | -0.1 | 26.6 | 7.44 | 5.68 | 1.5 | 8.10E-07 | 0 | 0 | 0 | 0.0041 | 18.1592 | 10.0793 | 0.0004 | 0.0004 | 0.0004 | 0 | 0 | 96.53 | N | N | N | N | N | N | N | N | N | Y
155818 | 107.2 | 73.092 | 193.7 | 149 | 89 | 98.9 | 29.5 | 67.4 | 102 | 138.6 | 108.1 | 1.7 | 3.9134 | 29.7598 | 636.9 | 671.3 | 647.513 | 309.921 | -3.3 | -3.3 | -0.1 | 28.1 | 7.65 | 5.34 | 1.5 | 7.39E-07 | 0 | 0 | 0 | 0.0048 | 20.4801 | 10.3908 | 0.0004 | 0.0004 | 0.0004 | 0 | 0 | 133.61 | N | N | N | N | N | N | N | N | N | Y
155819 | 107.3 | 73.148 | 193.7 | 151.6 | 89 | 98.9 | 29.5 | 67.4 | 102 | 138.7 | 110.4 | 1.9 | 3.8229 | 29.761 | 637.9 | 671.6 | 639.986 | 306.062 | -3.4 | -3.4 | -0.1 | 28.7 | 7.62 | 5.23 | 1.5 | 7.48E-07 | 0 | 0 | 0 | 0.0048 | 20.1342 | 10.05 | 0.0004 | 0.0004 | 0.0004 | 0 | 0 | 133 | N | N | N | N | N | N | N | N | N | Y
155820 | 107.5 | 73.272 | 193.7 | 152.4 | 89 | 98.9 | 29.5 | 67.4 | 102 | 139 | 111.1 | 2 | 3.7137 | 29.7569 | 638.7 | 671.9 | 630.71 | 301.365 | -3.6 | -3.5 | -0.1 | 29.2 | 7.55 | 5.24 | 1.5 | 7.60E-07 | 0 | 0 | 0 | 0.0048 | 19.6511 | 9.911 | 0.0004 | 0.0004 | 0.0004 | 0 | 0 | 131.12 | N | N | N | N | N | N | N | N | N | Y
155821 | 107.6 | 73.378 | 193.7 | 152.3 | 89 | 98.9 | 29.5 | 67.3 | 101.6 | 139 | 111 | 2 | 3.5693 | 29.7614 | 639.6 | 672.1 | 617.914 | 295.06 | -3.6 | -3.5 | -0.1 | 30 | 7.48 | 5.29 | 1.5 | 7.76E-07 | 0 | 0 | 0 | 0.0049 | 19.0638 | 9.8057 | 0.0004 | 0.0004 | 0.0004 | 0 | 0 | 129.05 | N | N | N | N | N | N | N | N | N | Y
155822 | 107.7 | 73.446 | 193.6 | 151.9 | 89 | 98.9 | 29.5 | 67.1 | 101.1 | 139.2 | 110.7 | 1.9 | 3.3814 | 29.7598 | 640.4 | 672.6 | 600.993 | 286.757 | -3.5 | -3.4 | -0.1 | 30.2 | 7.42 | 5.36 | 1.6 | 7.99E-07 | 0 | 0 | 0 | 0.0048 | 18.3765 | 9.6449 | 0.0004 | 0.0004 | 0.0004 | 0 | 0 | 115.61 | N | N | N | N | N | N | N | N | N | Y
155823 | 107.7 | 73.465 | 193.7 | 151.4 | 89 | 98.9 | 29.5 | 67.1 | 101 | 139.3 | 110.2 | 1.9 | 3.264 | 29.7575 | 640.8 | 672.9 | 590.266 | 281.499 | -3.5 | -3.4 | -0.1 | 28.9 | 7.42 | 5.37 | 1.6 | 8.14E-07 | 0 | 0 | 0 | 0.0045 | 18.0384 | 9.4837 | 0.0004 | 0.0004 | 0.0004 | 0 | 0 | 109.5 | N | N | N | N | N | N | N | N | N | Y
155824 | 107.8 | 73.496 | 193.7 | 151 | 89 | 98.9 | 29.5 | 67.1 | 100.9 | 139.4 | 109.8 | 1.9 | 3.4483 | 29.7659 | 641.2 | 673.4 | 607.059 | 289.503 | -3.5 | -3.4 | -0.1 | 27.9 | 7.57 | 5.24 | 1.6 | 7.91E-07 | 0 | 0 | 0 | 0.0044 | 18.9347 | 9.5192 | 0.0004 | 0.0004 | 0.0004 | 0 | 0 | 110.69 | N | N | N | N | N | N | N | N | N | Y
155825 | 107.9 | 73.545 | 193.8 | 150.7 | 89 | 98.9 | 29.5 | 67.1 | 100.9 | 139.4 | 109.6 | 1.8 | 3.8864 | 29.7744 | 641.6 | 673.7 | 646.263 | 308.175 | -3.5 | -3.5 | -0.1 | 27.1 | 7.76 | 5.06 | 1.6 | 7.43E-07 | 0 | 0 | 0 | 0.0046 | 20.6523 | 9.7908 | 0.0005 | 0.0005 | 0.0005 | 0 | 0 | 126.21 | N | N | N | N | N | N | N | N | N | Y
155826 | 107.8 | 73.496 | 194 | 152.1 | 89 | 98.9 | 29.5 | 67.1 | 100.9 | 139.5 | 110.8 | 1.9 | 3.9552 | 29.7717 | 642.2 | 674.3 | 652.509 | 310.935 | -3.5 | -3.5 | -0.1 | 26.2 | 7.77 | 4.99 | 1.7 | 7.37E-07 | 0 | 0 | 0 | 0.0045 | 20.8676 | 9.7327 | 0.0005 | 0.0005 | 0.0005 | 0 | 0 | 144.53 | N | N | N | N | N | N | N | N | N | Y
155827 | 107.7 | 73.44 | 194 | 152.7 | 89 | 98.9 | 29.5 | 67 | 100.8 | 139.5 | 111.3 | 2 | 3.8782 | 29.7655 | 642.9 | 674.7 | 646.087 | 307.624 | -3.5 | -3.4 | -0.1 | 26.6 | 7.7 | 5.01 | 1.7 | 7.45E-07 | 0 | 0 | 0 | 0.0045 | 20.4572 | 9.6811 | 0.0005 | 0.0005 | 0.0005 | 0 | 0 | 139.18 | N | N | N | N | N | N | N | N | N | Y
155828 | 107.7 | 73.403 | 194.1 | 152.9 | 89 | 98.9 | 29.5 | 67 | 100.7 | 139.6 | 111.5 | 2 | 3.7415 | 29.7666 | 643.8 | 675.4 | 634.359 | 301.795 | -3.5 | -3.4 | -0.1 | 30.3 | 7.61 | 5.12 | 1.6 | 7.59E-07 | 0 | 0 | 0 | 0.005 | 19.8439 | 9.6932 | 0.0004 | 0.0005 | 0.0005 | 0 | 0 | 135.26 | N | N | N | N | N | N | N | N | N | Y
155829 | 107.5 | 73.291 | 194.4 | 152.7 | 89 | 98.9 | 29.5 | 67 | 100.8 | 139.6 | 111.3 | 2 | 3.5185 | 29.7624 | 644.7 | 675.9 | 614.61 | 292.137 | -3.5 | -3.5 | -0.1 | 35.5 | 7.39 | 5.43 | 1.5 | 7.84E-07 | 0 | 0 | 0 | 0.0057 | 18.6535 | 9.9573 | 0.0004 | 0.0004 | 0.0004 | 0 | 0 | 123.63 | N | N | N | N | N | N | N | N | N | Y
155830 | 107.3 | 73.129 | 194.6 | 152 | 89 | 98.9 | 29.5 | 67 | 100.7 | 139.7 | 110.7 | 1.9 | 3.2363 | 29.7559 | 645.1 | 676.3 | 588.383 | 279.497 | -3.5 | -3.4 | -0.1 | 26.5 | 6.57 | 6.43 | 1.5 | 8.20E-07 | 0 | 0 | 0 | 0.0041 | 15.868 | 11.2776 | 0.0004 | 0.0004 | 0.0004 | 0 | 0 | 113.44 | N | N | N | N | N | N | N | N | N | Y
155831 | 107.1 | 72.992 | 194.7 | 150.3 | 89 | 98.9 | 29.5 | 67 | 100.7 | 139.7 | 109.2 | 1.8 | 2.7226 | 29.7392 | 645 | 676.8 | 538.624 | 255.733 | -3.4 | -3.3 | -0.1 | 22.5 | 4.97 | 8.33 | 1.5 | 8.98E-07 | 0 | 0 | 0 | 0.0032 | 10.9707 | 13.3674 | 0.0004 | 0.0004 | 0.0004 | 0 | 0 | 36.51 | N | N | N | N | N | N | N | N | N | N
155832 | 106.3 | 72.47 | 194.7 | 145.3 | 88.9 | 98.9 | 29.5 | 67 | 100.7 | 139.1 | 104.7 | 1.4 | 2.3362 | 29.7222 | 644.6 | 677.4 | 499.231 | 236.987 | -3 | -2.9 | -0.1 | 21.7 | 3.76 | 10.05 | 1.6 | 9.69E-07 | 0 | 0 | 0 | 0.0028 | 7.6988 | 14.9597 | 0.0003 | 0.0004 | 0.0004 | 0 | 0 | 6.82 | N | N | N | N | N | N | N | N | N | N
155833 | 105.3 | 71.824 | 195 | 143.9 | 88.9 | 98.9 | 29.5 | 67 | 100.7 | 138.1 | 103.5 | 1.3 | 2.5965 | 29.7348 | 644.4 | 677.9 | 525.257 | 249.488 | -2.5 | -2.4 | 0 | 22.1 | 4.2 | 10.02 | 1.5 | 9.20E-07 | 0 | 0 | 0 | 0.003 | 9.0561 | 15.6957 | 0.0003 | 0.0004 | 0.0004 | 0 | 0 | 2.33 | N | N | N | N | N | N | N | N | N | N
155834 | 104.9 | 71.545 | 195 | 145.8 | 88.9 | 98.9 | 29.5 | 67 | 100.6 | 137.2 | 105.2 | 1.5 | 3.5482 | 29.7651 | 644.7 | 678.2 | 616.289 | 292.957 | -2.5 | -2.4 | 0 | 22.4 | 5.77 | 8.45 | 1.4 | 2.37E-03 | 0 | 0 | 0 | 0.0036 | 14.6043 | 15.5438 | 0.0004 | 0.0004 | 0.0004 | 0 | 0 | 94.83 | N | N | N | N | N | N | N | N | N | Y
155835 | 104.7 | 71.358 | 194.7 | 150 | 88.9 | 98.9 | 29.5 | 66.9 | 100.4 | 137 | 109 | 1.8 | 4.197 | 29.7788 | 645.9 | 678.6 | 673.796 | 320.1 | -3.1 | -3 | -0.1 | 22.3 | 7.04 | 6.84 | 1.5 | 5.13E-03 | 0 | 0 | 0 | 0.0039 | 19.4459 | 13.7464 | 0.0004 | 0.0005 | 0.0005 | 0 | 0 | 139.28 | N | N | N | N | N | N | N | N | N | Y
155836 | 104.7 | 71.408 | 194.7 | 153.2 | 88.9 | 98.9 | 29.5 | 66.9 | 100.4 | 137.5 | 111.8 | 2 | 4.1522 | 29.7699 | 647.4 | 679.2 | 670.577 | 318.029 | -3.4 | -3.4 | -0.1 | 22 | 7.51 | 5.9 | 1.6 | 3.62E-04 | 0 | 0 | 0 | 0.0038 | 20.6365 | 11.7732 | 0.0004 | 0.0005 | 0.0005 | 0 | 0 | 152.4 | N | N | N | N | N | N | N | N | N | Y
155837 | 104.7 | 71.408 | 194.5 | 153.9 | 88.9 | 98.9 | 29.5 | 66.9 | 100.4 | 137.8 | 112.4 | 2.1 | 3.7343 | 29.7594 | 648.9 | 679.9 | 634.919 | 300.616 | -3.5 | -3.4 | -0.1 | 22.2 | 7.54 | 5.56 | 1.6 | 7.62E-07 | 0 | 0 | 0 | 0.0037 | 19.5668 | 10.4913 | 0.0004 | 0.0005 | 0.0005 | 0 | 0 | 142.11 | N | N | N | N | N | N | N | N | N | Y
155838 | 104.6 | 71.302 | 194.2 | 153.1 | 88.9 | 98.9 | 29.5 | 67 | 100.6 | 138.1 | 111.7 | 2 | 3.239 | 29.7541 | 649.9 | 680.5 | 589.723 | 278.906 | -3.5 | -3.5 | -0.1 | 21.6 | 7.28 | 5.66 | 1.7 | 8.21E-07 | 0 | 0 | 0 | 0.0033 | 17.5282 | 9.9049 | 0.0004 | 0.0004 | 0.0004 | 0 | 0 | 136.56 | N | N | N | N | N | N | N | N | N | Y
155839 | 104.4 | 71.166 | 194.2 | 151.5 | 88.9 | 98.9 | 29.5 | 67.2 | 101.3 | 138.3 | 110.3 | 1.9 | 2.6213 | 29.7329 | 650.2 | 681.2 | 529.837 | 250.343 | -3.6 | -3.5 | -0.1 | 21.6 | 6.92 | 5.97 | 1.7 | 9.16E-07 | 0 | 0 | 0 | 0.003 | 14.9589 | 9.3845 | 0.0004 | 0.0004 | 0.0004 | 0 | 0 | 94.87 | N | N | N | N | N | N | N | N | N | Y
155840 | 104 | 70.936 | 194.2 | 149 | 88.9 | 98.9 | 29.5 | 67.3 | 101.7 | 138.3 | 108.1 | 1.7 | 2.1758 | 29.7208 | 650 | 681.7 | 482.689 | 228.01 | -3.5 | -3.4 | -0.1 | 21.1 | 6.76 | 6.17 | 1.6 | 1.01E-06 | 0 | 0 | 0 | 0.0026 | 13.3042 | 8.8349 | 0.0003 | 0.0004 | 0.0004 | 0 | 0 | 82.72 | N | N | N | N | N | N | N | N | N | Y
155841 | 103.8 | 70.78 | 194.2 | 147.4 | 88.9 | 98.9 | 29.5 | 67.4 | 102.1 | 138.1 | 106.6 | 1.6 | 2.1459 | 29.7234 | 650 | 682.3 | 479.125 | 226.357 | -3.5 | -3.4 | -0.1 | 20.1 | 7.04 | 5.95 | 1.6 | 7.82E-03 | 0 | 0 | 0 | 0.0025 | 13.7637 | 8.4598 | 0.0003 | 0.0003 | 0.0003 | 0 | 0 | 79.32 | N | N | N | N | N | N | N | N | N | Y
155842 | 102.8 | 70.06 | 194.3 | 146.6 | 88.9 | 98.9 | 29.5 | 67.5 | 102.4 | 138.1 | 105.9 | 1.5 | 2.6349 | 29.7364 | 650 | 682.9 | 531.247 | 251.088 | -3.5 | -3.4 | -0.1 | 21.1 | 7.58 | 5.47 | 1.7 | 4.49E-02 | 0 | 0 | 0 | 0.0029 | 16.4428 | 8.6296 | 0.0004 | 0.0004 | 0.0004 | 0 | 0 | 93.32 | N | N | N | N | N | N | N | N | N | Y
155843 | 103.2 | 70.333 | 194.5 | 148.5 | 88.9 | 98.9 | 29.5 | 67.5 | 102.5 | 138.2 | 107.6 | 1.7 | 2.6106 | 29.7396 | 650.4 | 683.4 | 529.125 | 250.018 | -3.5 | -3.4 | -0.1 | 22.8 | 7.73 | 5.19 | 1.7 | 9.16E-07 | 0 | 0 | 0 | 0.0031 | 16.6953 | 8.1483 | 0.0004 | 0.0004 | 0.0004 | 0 | 0 | 113.51 | N | N | N | N | N | N | N | N | N | Y
155844 | 103 | 70.246 | 194.6 | 148.8 | 88.9 | 98.9 | 29.5 | 67.5 | 102.6 | 138.4 | 107.9 | 1.7 | 2.4549 | 29.7444 | 651 | 683.9 | 513.301 | 242.455 | -3.5 | -3.4 | -0.1 | 23.5 | 7.67 | 5.07 | 1.7 | 9.45E-07 | 0 | 0 | 0 | 0.0031 | 16.0498 | 7.7206 | 0.0004 | 0.0004 | 0.0004 | 0 | 0 | 96.98 | N | N | N | N | N | N | N | N | N | Y
155845 | 102.8 | 70.078 | 194.7 | 148 | 88.9 | 98.9 | 29.5 | 67.5 | 102.5 | 138.4 | 107.2 | 1.6 | 3.0725 | 29.7597 | 651.6 | 684.5 | 573.497 | 270.873 | -3.4 | -3.4 | -0.1 | 23.9 | 7.98 | 4.74 | 1.8 | 8.45E-07 | 0 | 0 | 0 | 0.0036 | 18.6635 | 8.0617 | 0.0004 | 0.0005 | 0.0005 | 0 | 0 | 82.73 | N | N | N | N | N | N | N | N | N | Y
155846 | 102.5 | 69.886 | 194.8 | 148.5 | 88.9 | 98.9 | 29.5 | 67.5 | 102.4 | 138.1 | 107.6 | 1.7 | 3.9818 | 29.7725 | 652.3 | 685.1 | 656.947 | 310.225 | -3.5 | -3.4 | -0.1 | 23.6 | 8.58 | 4.2 | 2 | 7.38E-07 | 0 | 0 | 0 | 0.004 | 22.9937 | 8.1749 | 0.0006 | 0.0006 | 0.0006 | 0 | 0 | 131.99 | N | N | N | N | N | N | N | N | N | Y
155847 | 102.5 | 69.904 | 195 | 152.2 | 88.8 | 98.9 | 29.5 | 67.2 | 101.4 | 138 | 110.9 | 1.9 | 4.4876 | 29.7807 | 653.6 | 685.5 | 699.882 | 330.216 | -3.6 | -3.5 | -0.1 | 22.7 | 8.91 | 3.79 | 2.1 | 6.93E-07 | 0 | 0 | 0 | 0.0041 | 25.4004 | 7.8671 | 0.0006 | 0.0006 | 0.0006 | 0 | 0 | 182.16 | N | N | N | N | N | N | N | N | N | Y
155848 | 102.5 | 69.867 | 195.1 | 154 | 88.8 | 98.9 | 29.5 | 67.1 | 100.9 | 138 | 112.5 | 2.1 | 4.8712 | 29.7899 | 655.1 | 686.3 | 730.47 | 344.277 | -3.6 | -3.5 | -0.1 | 22.8 | 8.83 | 3.7 | 2 | 6.65E-07 | 0 | 0 | 0 | 0.0043 | 26.2468 | 7.9904 | 0.0006 | 0.0007 | 0.0007 | 0 | 0 | 171.85 | N | N | N | N | N | N | N | N | N | Y
155849 | 102.6 | 69.973 | 195.1 | 154.9 | 88.8 | 98.9 | 29.5 | 66.9 | 100.2 | 137.8 | 113.3 | 2.2 | 4.8564 | 29.7885 | 656.5 | 686.7 | 729.922 | 343.564 | -3.7 | -3.6 | -0.1 | 24.2 | 8.57 | 3.83 | 2 | 6.66E-07 | 0 | 0 | 0 | 0.0046 | 25.4319 | 8.2532 | 0.0006 | 0.0007 | 0.0007 | 0 | 0 | 168.62 | N | N | N | N | N | N | N | N | N | Y
155850 | 102.8 | 70.06 | 195.3 | 156.4 | 88.8 | 98.9 | 29.5 | 66.7 | 99.6 | 137.7 | 114.6 | 2.3 | 4.4663 | 29.7812 | 657.5 | 687.5 | 699.254 | 328.748 | -3.7 | -3.6 | -0.1 | 23.9 | 8.33 | 4.04 | 2.1 | 6.97E-07 | 0 | 0 | 0 | 0.0043 | 23.635 | 8.3458 | 0.0006 | 0.0007 | 0.0007 | 0 | 0 | 166.09 | N | N | N | N | N | N | N | N | N | Y
155851 | 102.9 | 70.147 | 195.5 | 155.6 | 88.8 | 98.9 | 29.5 | 66.4 | 98.7 | 137.8 | 113.9 | 2.2 | 3.9498 | 29.7695 | 658.3 | 688.1 | 656.128 | 308.128 | -3.6 | -3.6 | -0.1 | 22.8 | 8.16 | 4.25 | 2.1 | 7.43E-07 | 0 | 0 | 0 | 0.0039 | 21.698 | 8.221 | 0.0006 | 0.0006 | 0.0006 | 0 | 0 | 159.27 | N | N | N | N | N | N | N | N | N | Y
155852 | 102.9 | 70.178 | 195.6 | 154.1 | 88.8 | 98.9 | 29.5 | 66.3 | 98.1 | 137.9 | 112.6 | 2.1 | 3.6589 | 29.7676 | 659 | 688.8 | 630.866 | 296.063 | -3.6 | -3.5 | -0.1 | 23.7 | 8.1 | 4.37 | 2.2 | 7.74E-07 | 0 | 0 | 0 | 0.0039 | 20.7169 | 8.1273 | 0.0006 | 0.0006 | 0.0006 | 0 | 0 | 145.38 | N | N | N | N | N | N | N | N | N | Y
155853 | 102.9 | 70.178 | 196 | 153.2 | 88.8 | 98.9 | 29.5 | 66.1 | 97.6 | 138 | 111.7 | 2 | 3.5866 | 29.7673 | 659.2 | 689.2 | 624.46 | 293.004 | -3.6 | -3.5 | -0.1 | 24.6 | 8.12 | 4.42 | 2.1 | 7.82E-07 | 0 | 0 | 0 | 0.004 | 20.5438 | 8.1284 | 0.0006 | 0.0006 | 0.0006 | 0 | 0 | 144.84 | N | N | N | N | N | N | N | N | N | Y
155854 | 102.9 | 70.128 | 196.1 | 152.6 | 88.8 | 98.9 | 29.5 | 66 | 97.2 | 138.3 | 111.3 | 2 | 3.4744 | 29.7653 | 659.3 | 689.8 | 614.277 | 288.183 | -3.5 | -3.5 | -0.1 | 23.9 | 8.09 | 4.47 | 2.2 | 7.95E-07 | 0 | 0 | 0 | 0.0038 | 20.1392 | 8.0893 | 0.0006 | 0.0006 | 0.0006 | 0 | 0 | 143.33 | N | N | N | N | N | N | N | N | N | Y
155855 | 102.8 | 70.06 | 196.4 | 152.4 | 88.8 | 98.9 | 29.5 | 65.9 | 97 | 138.4 | 111.1 | 2 | 3.2629 | 29.7559 | 659.4 | 690.1 | 594.576 | 278.839 | -3.5 | -3.4 | -0.1 | 23.6 | 8.02 | 4.53 | 2.1 | 8.21E-07 | 0 | 0 | 0 | 0.0036 | 19.303 | 7.9286 | 0.0005 | 0.0006 | 0.0006 | 0 | 0 | 137.85 | N | N | N | N | N | N | N | N | N | Y
155856 | 102.6 | 69.985 | 196.6 | 151.8 | 88.8 | 98.9 | 29.5 | 65.9 | 96.8 | 138.4 | 110.5 | 1.9 | 3.4455 | 29.7598 | 659.4 | 690.6 | 611.113 | 286.617 | -3.5 | -3.4 | -0.1 | 23.7 | 8.13 | 4.41 | 2 | 7.99E-07 | 0 | 0 | 0 | 0.0037 | 20.1243 | 7.9314 | 0.0005 | 0.0005 | 0.0005 | 0 | 0 | 129.16 | N | N | N | N | N | N | N | N | N | Y
155857 | 102.4 | 69.799 | 196.7 | 151.4 | 88.8 | 98.9 | 29.5 | 65.8 | 96.6 | 138.6 | 110.2 | 1.9 | 4.5376 | 29.784 | 659.7 | 690.8 | 703.505 | 330.132 | -3.6 | -3.5 | -0.1 | 22.5 | 8.59 | 4.04 | 1.9 | 6.93E-07 | 0 | 0 | 0 | 0.0041 | 24.4785 | 8.3701 | 0.0006 | 0.0006 | 0.0006 | 0 | 0 | 135.55 | N | N | N | N | N | N | N | N | N | Y
155858 | 102.2 | 69.699 | 196.9 | 153.6 | 88.8 | 98.9 | 29.5 | 65.7 | 96.1 | 138.6 | 112.1 | 2.1 | 5.2519 | 29.7962 | 660.3 | 691.1 | 760.058 | 356.641 | -3.6 | -3.6 | -0.1 | 22.3 | 8.98 | 3.67 | 1.7 | 6.41E-07 | 0 | 0 | 0 | 0.0044 | 27.6422 | 8.2178 | 0.0006 | 0.0006 | 0.0006 | 0 | 0 | 181.37 | N | N | N | N | N | N | N | N | N | Y
155859 | 102.1 | 69.594 | 197.1 | 155.9 | 88.8 | 98.9 | 29.5 | 65.6 | 95.8 | 138.8 | 114.2 | 2.2 | 5.082 | 29.7895 | 660.9 | 691.3 | 748.101 | 350.759 | -3.7 | -3.6 | -0.1 | 21.6 | 9.06 | 3.46 | 1.9 | 6.52E-07 | 0 | 0 | 0 | 0.0042 | 27.44 | 7.6215 | 0.0006 | 0.0006 | 0.0006 | 0 | 0 | 201.14 | N | N | N | N | N | N | N | N | N | Y
155900 | 101.9 | 69.494 | 197.2 | 157 | 88.8 | 98.9 | 29.5 | 65.5 | 95.5 | 138.8 | 115.2 | 2.3 | 5.1899 | 29.7896 | 661.3 | 691.5 | 756.101 | 354.371 | -3.7 | -3.7 | -0.1 | 20.4 | 9.1 | 3.33 | 2 | 6.46E-07 | 0 | 0 | 0 | 0.004 | 27.8466 | 7.4128 | 0.0007 | 0.0007 | 0.0007 | 0 | 0 | 196.1 | N | N | N | N | N | N | N | N | N | Y
155901 | 101.8 | 69.382 | 197.2 | 156.8 | 88.8 | 98.9 | 29.5 | 65.4 | 95.1 | 138.8 | 115 | 2.3 | 5.5691 | 29.803 | 661.7 | 691.7 | 782.938 | 366.986 | -3.8 | -3.7 | -0.1 | 21.3 | 9.22 | 3.21 | 2 | 6.23E-07 | 0 | 0 | 0 | 0.0043 | 29.2203 | 7.392 | 0.0007 | 0.0007 | 0.0007 | 0 | 0 | 202.14 | N | N | N | N | N | N | N | N | N | Y
155902 | 101.4 | 69.128 | 197.4 | 157.1 | 88.8 | 98.9 | 29.5 | 65.3 | 94.8 | 139 | 115.3 | 2.3 | 5.5954 | 29.7967 | 662 | 691.6 | 785.014 | 367.797 | -3.7 | -3.6 | -0.1 | 22.3 | 9.33 | 3.09 | 2 | 6.22E-07 | 0 | 0 | 0 | 0.0045 | 29.6238 | 7.137 | 0.0007 | 0.0007 | 0.0007 | 0 | 0 | 210.63 | N | N | N | N | N | N | N | N | N | Y
155903 | 101.2 | 68.972 | 197.7 | 158.3 | 88.7 | 98.9 | 29.5 | 65.2 | 94.4 | 138.9 | 116.3 | 2.4 | 5.5246 | 29.7903 | 662 | 691.8 | 780.165 | 365.448 | -3.7 | -3.6 | -0.1 | 23 | 9.4 | 3.01 | 2 | 6.26E-07 | 0 | 0 | 0 | 0.0046 | 29.6509 | 6.8996 | 0.0007 | 0.0007 | 0.0007 | 0 | 0 | 215.09 | N | N | N | N | N | N | N | N | N | Y
155904 | 100.8 | 68.742 | 197.7 | 158.2 | 88.8 | 98.9 | 29.5 | 65.1 | 94.3 | 139 | 116.2 | 2.4 | 5.4741 | 29.7849 | 661.6 | 691.8 | 776.536 | 363.813 | -3.7 | -3.6 | -0.1 | 22.6 | 9.45 | 2.92 | 2 | 6.29E-07 | 0 | 0 | 0 | 0.0045 | 29.6913 | 6.6746 | 0.0006 | 0.0007 | 0.0007 | 0 | 0 | 216.2 | N | N | N | N | N | N | N | N | N | Y
155905 | 100.5 | 68.525 | 198 | 158.4 | 88.7 | 98.9 | 29.5 | 65 | 93.8 | 139 | 116.4 | 2.4 | 5.2256 | 29.777 | 661.3 | 691.6 | 758.819 | 355.507 | -3.7 | -3.6 | -0.1 | 21.9 | 9.49 | 2.86 | 1.9 | 6.43E-07 | 0 | 0 | 0 | 0.0043 | 29.1447 | 6.3817 | 0.0006 | 0.0006 | 0.0006 | 0 | 0 | 219.8 | N | N | N | N | N | N | N | N | N | Y
155906 | 100.2 | 68.301 | 198.2 | 158.2 | 88.7 | 98.9 | 29.5 | 64.9 | 93.6 | 139 | 116.2 | 2.4 | 5.0718 | 29.7651 | 661.1 | 691.6 | 747.839 | 350.28 | -3.6 | -3.5 | -0.1 | 22.3 | 9.54 | 2.81 | 1.9 | 6.53E-07 | 0 | 0 | 0 | 0.0043 | 28.8579 | 6.1755 | 0.0006 | 0.0006 | 0.0006 | 0 | 0 | 214.46 | N | N | N | N | N | N | N | N | N | Y
155907 | 99.9 | 68.096 | 198.3 | 157.6 | 88.6 | 98.9 | 29.5 | 64.9 | 93.6 | 139 | 115.7 | 2.4 | 5.3252 | 29.7701 | 660.7 | 691.3 | 765.741 | 358.854 | -3.7 | -3.6 | -0.1 | 23 | 9.64 | 2.73 | 1.9 | 6.37E-07 | 0 | 0 | 0 | 0.0045 | 29.8784 | 6.1555 | 0.0006 | 0.0006 | 0.0006 | 0 | 0 | 212.09 | N | N | N | N | N | N | N | N | N | Y
155908 | 99.5 | 67.847 | 198.7 | 157.4 | 88.6 | 98.8 | 29.5 | 64.9 | 93.6 | 139.3 | 115.5 | 2.4 | 5.6692 | 29.7798 | 660.4 | 691.1 | 789.675 | 370.293 | -3.7 | -3.6 | -0.1 | 24.3 | 9.72 | 2.65 | 1.9 | 6.18E-07 | 0 | 0 | 0 | 0.0049 | 31.0836 | 6.1592 | 0.0006 | 0.0007 | 0.0007 | 0 | 0 | 213.49 | N | N | N | N | N | N | N | N | N | Y
155909 | 99.2 | 67.642 | 198.8 | 158.4 | 88.7 | 98.8 | 29.5 | 65.1 | 94.3 | 139.2 | 116.4 | 2.4 | 5.4848 | 29.7732 | 660 | 690.9 | 776.818 | 364.325 | -3.7 | -3.6 | -0.1 | 23.9 | 9.73 | 2.6 | 1.8 | 6.28E-07 | 0 | 0 | 0 | 0.0048 | 30.6167 | 5.9579 | 0.0006 | 0.0006 | 0.0006 | 0 | 0 | 225.64 | N | N | N | N | N | N | N | N | N | Y
155910 | 99 | 67.518 | 198.8 | 158.7 | 88.6 | 98.8 | 29.5 | 65.5 | 95.6 | 139.2 | 116.7 | 2.5 | 5.455 | 29.767 | 659.2 | 690.4 | 774.58 | 363.441 | -3.6 | -3.6 | -0.1 | 23.7 | 9.77 | 2.56 | 1.7 | 6.29E-07 | 0 | 0 | 0 | 0.0047 | 30.6501 | 5.8516 | 0.0006 | 0.0006 | 0.0006 | 0 | 0 | 223.5 | N | N | N | N | N | N | N | N | N | Y
155911 | 98.8 | 67.35 | 199 | 158.1 | 88.7 | 98.8 | 29.5 | 65.8 | 96.5 | 139.1 | 116.2 | 2.4 | 5.674 | 29.7699 | 658.6 | 689.9 | 789.554 | 370.713 | -3.6 | -3.6 | -0.1 | 24.1 | 9.81 | 2.52 | 1.7 | 6.17E-07 | 0 | 0 | 0 | 0.0049 | 31.3994 | 5.874 | 0.0006 | 0.0006 | 0.0006 | 0 | 0 | 223.97 | N | N | N | N | N | N | N | N | N | Y
155912 | 98.7 | 67.263 | 199.1 | 158.8 | 88.7 | 98.8 | 29.5 | 66 | 97.3 | 139.2 | 116.7 | 2.5 | 5.4776 | 29.7712 | 658.2 | 689.2 | 775.757 | 364.376 | -3.7 | -3.6 | -0.1 | 23.7 | 9.79 | 2.51 | 1.8 | 6.28E-07 | 0 | 0 | 0 | 0.0048 | 30.7949 | 5.7485 | 0.0006 | 0.0006 | 0.0006 | 0 | 0 | 229.07 | N | N | N | N | N | N | N | N | N | Y
155913 | 98.6 | 67.232 | 199.2 | 158.9 | 88.7 | 98.8 | 29.5 | 66.2 | 97.9 | 139.2 | 116.8 | 2.5 | 5.2274 | 29.7649 | 657.7 | 688.7 | 757.936 | 356.1 | -3.7 | -3.6 | -0.1 | 23.2 | 9.77 | 2.52 | 1.8 | 6.42E-07 | 0 | 0 | 0 | 0.0045 | 30.0504 | 5.626 | 0.0006 | 0.0006 | 0.0006 | 0 | 0 | 224.2 | N | N | N | N | N | N | N | N | N | Y
155914 | 98.7 | 67.319 | 199.3 | 158.3 | 88.7 | 98.8 | 29.5 | 66.3 | 98.2 | 139.1 | 116.3 | 2.4 | 4.9859 | 29.756 | 656.6 | 687.9 | 740.036 | 347.912 | -3.6 | -3.5 | -0.1 | 24.5 | 9.77 | 2.52 | 1.9 | 6.57E-07 | 0 | 0 | 0 | 0.0047 | 29.3597 | 5.5076 | 0.0006 | 0.0006 | 0.0006 | 0 | 0 | 221.59 | N | N | N | N | N | N | N | N | N | Y
155915 | 98.9 | 67.437 | 199.3 | 157.9 | 88.7 | 98.8 | 29.5 | 66.4 | 98.6 | 139.2 | 115.9 | 2.4 | 4.8498 | 29.7482 | 655.4 | 687.1 | 729.686 | 343.338 | -3.6 | -3.5 | -0.1 | 26 | 9.77 | 2.53 | 2 | 6.66E-07 | 0 | 0 | 0 | 0.0049 | 28.9525 | 5.4436 | 0.0006 | 0.0007 | 0.0007 | 0 | 0 | 214.66 | N | N | N | N | N | N | N | N | N | Y
155916 | 99.2 | 67.661 | 199.3 | 157.3 | 88.6 | 98.8 | 29.5 | 66.4 | 98.6 | 139.2 | 115.4 | 2.4 | 4.8569 | 29.7449 | 654.3 | 686.5 | 729.931 | 343.752 | -3.6 | -3.6 | -0.1 | 25.5 | 9.75 | 2.54 | 2 | 6.65E-07 | 0 | 0 | 0 | 0.0048 | 28.9515 | 5.4781 | 0.0006 | 0.0007 | 0.0007 | 0 | 0 | 212.01 | N | N | N | N | N | N | N | N | N | Y
155917 | 99.6 | 67.885 | 199.3 | 157.2 | 88.6 | 98.8 | 29.5 | 66.3 | 98.5 | 139.3 | 115.3 | 2.3 | 4.9078 | 29.748 | 653.2 | 686 | 733.234 | 345.666 | -3.6 | -3.5 | -0.1 | 24.8 | 9.72 | 2.56 | 1.9 | 6.62E-07 | 0 | 0 | 0 | 0.0047 | 29.007 | 5.5663 | 0.0006 | 0.0006 | 0.0006 | 0 | 0 | 211.12 | N | N | N | N | N | N | N | N | N | Y
155918 | 100.1 | 68.251 | 199.3 | 157 | 88.6 | 98.8 | 29.5 | 66.3 | 98.4 | 139.3 | 115.2 | 2.3 | 5.0421 | 29.7495 | 652.3 | 685.1 | 742.754 | 350.486 | -3.7 | -3.6 | -0.1 | 25.3 | 9.64 | 2.61 | 1.8 | 6.53E-07 | 0 | 0 | 0 | 0.0049 | 29.181 | 5.7525 | 0.0006 | 0.0006 | 0.0006 | 0 | 0 | 209.93 | N | N | N | N | N | N | N | N | N | Y
155919 | 100.6 | 68.606 | 199.3 | 157.2 | 88.6 | 98.8 | 29.5 | 66.3 | 98.4 | 139.4 | 115.3 | 2.3 | 5.0041 | 29.7502 | 651.3 | 684.2 | 739.674 | 349.33 | -3.7 | -3.6 | -0.1 | 25.5 | 9.51 | 2.71 | 1.7 | 6.55E-07 | 0 | 0 | 0 | 0.0049 | 28.6901 | 5.9463 | 0.0005 | 0.0006 | 0.0006 | 0 | 0 | 209.68 | N | N | N | N | N | N | N | N | N | Y
155920 | 101.3 | 69.059 | 199.3 | 157.3 | 88.6 | 98.8 | 29.5 | 66.3 | 98.4 | 139.4 | 115.4 | 2.3 | 4.7227 | 29.7481 | 650.5 | 683.5 | 717.96 | 339.318 | -3.7 | -3.6 | -0.1 | 26.1 | 9.29 | 2.88 | 1.7 | 6.74E-07 | 0 | 0 | 0 | 0.0049 | 27.2099 | 6.135 | 0.0005 | 0.0006 | 0.0006 | 0 | 0 | 206.09 | N | N | N | N | N | N | N | N | N | Y
155921 | 101.9 | 69.457 | 199.5 | 157 | 88.6 | 98.8 | 29.5 | 66.3 | 98.3 | 139.6 | 115.1 | 2.3 | 4.3099 | 29.7386 | 649.4 | 682.5 | 684.668 | 323.787 | -3.7 | -3.6 | -0.1 | 26.4 | 9.08 | 3.09 | 1.7 | 7.07E-07 | 0 | 0 | 0 | 0.0047 | 25.3725 | 6.2741 | 0.0005 | 0.0005 | 0.0005 | 0 | 0 | 190.9 | N | N | N | N | N | N | N | N | N | Y
155922 | 102.4 | 69.817 | 199.5 | 155.7 | 88.6 | 98.8 | 29.5 | 66.2 | 98.2 | 139.6 | 114 | 2.2 | 4.0241 | 29.7382 | 648.7 | 681.6 | 660.401 | 312.506 | -3.6 | -3.6 | -0.1 | 25.8 | 8.82 | 3.37 | 1.7 | 7.33E-07 | 0 | 0 | 0 | 0.0044 | 23.7887 | 6.609 | 0.0005 | 0.0005 | 0.0005 | 0 | 0 | 175.97 | N | N | N | N | N | N | N | N | N | Y
155923 | 102.8 | 70.116 | 199.5 | 154.8 | 88.6 | 98.8 | 29.5 | 66.3 | 98.2 | 139.6 | 113.2 | 2.2 | 3.3885 | 29.7176 | 647.7 | 681 | 603.057 | 285.441 | -3.6 | -3.5 | -0.1 | 25.6 | 8.12 | 3.97 | 1.8 | 8.03E-07 | 0 | 0 | 0 | 0.004 | 20.0148 | 7.1183 | 0.0005 | 0.0005 | 0.0005 | 0 | 0 | 170.98 | N | N | N | N | N | N | N | N | N | Y
155924 | 103.1 | 70.271 | 199.5 | 153.1 | 88.6 | 98.8 | 29.5 | 66.3 | 98.2 | 139.6 | 111.7 | 2 | 2.4828 | 29.6925 | 646.1 | 680.1 | 514.128 | 243.475 | -3.5 | -3.5 | -0.1 | 25.6 | 6.99 | 5.05 | 1.8 | 9.42E-07 | 0 | 0 | 0 | 0.0034 | 14.7023 | 7.715 | 0.0004 | 0.0004 | 0.0004 | 0 | 0 | 117.31 | N | N | N | N | N | N | N | N | N | Y
155925 | 102.9 | 70.184 | 199.5 | 149.3 | 88.6 | 98.8 | 29.5 | 66.2 | 98.2 | 139.5 | 108.3 | 1.7 | 1.8865 | 29.6754 | 644.5 | 679.3 | 448.756 | 212.718 | -3.3 | -3.3 | -0.1 | 25.1 | 6.01 | 6.37 | 1.8 | 1.08E-06 | 0 | 0 | 0 | 0.0029 | 11.0316 | 8.5131 | 0.0003 | 0.0004 | 0.0004 | 0 | 0 | 58.56 | N | N | N | N | N | N | N | N | N | N
155926 | 102.7 | 70.022 | 199.5 | 146.3 | 88.5 | 98.8 | 29.5 | 66.1 | 97.7 | 139 | 105.7 | 1.5 | 2.0595 | 29.6808 | 642.7 | 678.6 | 468.374 | 222.415 | -3.3 | -3.2 | -0.1 | 24.1 | 5.09 | 7.87 | 1.7 | 1.03E-06 | 0 | 0 | 0 | 0.0029 | 9.7672 | 10.9884 | 0.0003 | 0.0004 | 0.0004 | 0 | 0 | 50.97 | N | N | N | N | N | N | N | N | N | N
155927 | 102.4 | 69.83 | 199.5 | 144.6 | 88.5 | 98.8 | 29.5 | 66.1 | 97.5 | 138.5 | 104.1 | 1.4 | 2.1375 | 29.6871 | 641.3 | 677.8 | 477.387 | 227.024 | -3.2 | -3.1 | -0.1 | 23.3 | 3.99 | 9.63 | 1.5 | 1.01E-06 | 0 | 0 | 0 | 0.0029 | 7.8175 | 13.7213 | 0.0003 | 0.0003 | 0.0003 | 0 | 0 | 19.35 | N | N | N | N | N | N | N | N | N | N
155928 | 101.8 | 69.382 | 199.4 | 143.5 | 88.5 | 98.8 | 29.5 | 66.1 | 97.5 | 138 | 103.1 | 1.3 | 2.1755 | 29.685 | 639.9 | 677.4 | 481.289 | 229.155 | -2.8 | -2.8 | -0.1 | 22.2 | 3.22 | 11.27 | 1.3 | 1.00E-06 | 0 | 0 | 0 | 0.0028 | 6.3647 | 16.2182 | 0.0003 | 0.0003 | 0.0003 | 0 | 0 | 9.88 | N | N | N | N | N | N | N | N | N | N
155929 | 101.3 | 69.078 | 199.1 | 143.8 | 88.5 | 98.8 | 29.5 | 66.1 | 97.5 | 137.2 | 103.4 | 1.3 | 2.2547 | 29.6929 | 638.9 | 676.6 | 489.726 | 233.451 | -2.6 | -2.6 | -0.1 | 19.9 | 2.93 | 12.37 | 1.3 | 9.83E-07 | 0 | 0 | 0 | 0.0026 | 5.9062 | 18.128 | 0.0003 | 0.0003 | 0.0003 | 0 | 0 | 12.13 | N | N | N | N | N | N | N | N | N | N
155930 | 100.8 | 68.717 | 198.8 | 144.6 | 88.5 | 98.8 | 29.5 | 66.1 | 97.6 | 136.6 | 104.1 | 1.4 | 2.3805 | 29.6994 | 638 | 675.9 | 502.952 | 240.003 | -2.5 | -2.5 | -0.1 | 18.7 | 2.9 | 12.9 | 1.4 | 7.85E-03 | 0 | 0 | 0 | 0.0025 | 6.0007 | 19.4393 | 0.0003 | 0.0003 | 0.0003 | 0 | 0 | 20.26 | N | N | N | N | N | N | N | N | N | N
155931 | 100.3 | 68.401 | 198.5 | 145.1 | 88.5 | 98.8 | 29.5 | 66.1 | 97.8 | 136.1 | 104.6 | 1.4 | 2.3552 | 29.6965 | 637.2 | 675.1 | 500.097 | 238.802 | -2.6 | -2.6 | -0.1 | 18.6 | 2.91 | 13.12 | 1.3 | 1.77E-02 | 0 | 0 | 0 | 0.0024 | 6.0007 | 19.6672 | 0.0003 | 0.0003 | 0.0003 | 0 | 0 | 18.65 | N | N | N | N | N | N | N | N | N | N
155932 | 99.9 | 68.108 | 198.1 | 145.3 | 88.5 | 98.8 | 29.5 | 66.1 | 97.8 | 135.8 | 104.8 | 1.4 | 2.2611 | 29.696 | 636.2 | 674.7 | 489.438 | 233.911 | -2.7 | -2.6 | -0.1 | 18.5 | 3.07 | 12.96 | 1.2 | 1.92E-02 | 0 | 0 | 0 | 0.0024 | 6.1946 | 19.0317 | 0.0003 | 0.0003 | 0.0003 | 0 | 0 | 19.37 | N | N | N | N | N | N | N | N | N | N
155933 | 99.5 | 67.81 | 197.6 | 145.2 | 88.5 | 98.8 | 29.5 | 66.1 | 97.8 | 135.5 | 104.7 | 1.4 | 2.1033 | 29.6881 | 635.1 | 673.8 | 471.813 | 225.656 | -2.6 | -2.6 | -0.1 | 17 | 3.95 | 11.85 | 1.1 | 1.34E-02 | 0 | 0 | 0 | 0.0021 | 7.6985 | 16.7879 | 0.0002 | 0.0002 | 0.0002 | 0 | 0 | 20.14 | N | N | N | N | N | N | N | N | N | N
155934 | 99.2 | 67.63 | 197.1 | 145.9 | 88.5 | 98.8 | 29.5 | 66.1 | 97.8 | 135.2 | 105.3 | 1.5 | 2.4112 | 29.7 | 634.3 | 673.3 | 505.141 | 241.867 | -2.8 | -2.7 | -0.1 | 14.8 | 5.42 | 9.85 | 1.1 | 2.64E-02 | 0 | 0 | 0 | 0.002 | 11.3175 | 14.9527 | 0.0002 | 0.0003 | 0.0003 | 0 | 0 | 74.59 | N | N | N | N | N | N | N | N | N | N
155935 | 99.1 | 67.574 | 196.6 | 148.4 | 88.4 | 98.8 | 29.5 | 66.2 | 97.9 | 135.4 | 107.5 | 1.7 | 2.4135 | 29.697 | 633.9 | 672.6 | 505.469 | 242.085 | -3.2 | -3.1 | -0.1 | 14.1 | 6.51 | 8.01 | 1.2 | 1.42E-02 | 0 | 0 | 0 | 0.0019 | 13.6178 | 12.1728 | 0.0003 | 0.0003 | 0.0003 | 0 | 0 | 97.53 | N | N | N | N | N | N | N | N | N | Y
155936 | 99.2 | 67.661 | 196.1 | 149.6 | 88.4 | 98.8 | 29.5 | 66.2 | 97.9 | 136.1 | 108.6 | 1.8 | 2.2115 | 29.6933 | 633.5 | 672.1 | 483.718 | 231.729 | -3.4 | -3.3 | -0.1 | 14.7 | 7 | 6.84 | 1.3 | 9.88E-07 | 0 | 0 | 0 | 0.0019 | 14.0153 | 9.9518 | 0.0003 | 0.0003 | 0.0003 | 0 | 0 | 91.98 | N | N | N | N | N | N | N | N | N | Y
155937 | 99.2 | 67.655 | 195.6 | 149.1 | 88.4 | 98.8 | 29.5 | 66.2 | 97.9 | 136.6 | 108.1 | 1.7 | 2.119 | 29.6936 | 633.2 | 671.5 | 473.572 | 226.936 | -3.5 | -3.4 | -0.1 | 21.2 | 7.24 | 6.14 | 1.4 | 1.01E-06 | 0 | 0 | 0 | 0.0026 | 14.1781 | 8.7509 | 0.0003 | 0.0003 | 0.0003 | 0 | 0 | 89.81 | N | N | N | N | N | N | N | N | N | Y
155938 | 99.2 | 67.655 | 195.3 | 148.6 | 88.4 | 98.8 | 29.5 | 66.2 | 97.9 | 137.2 | 107.7 | 1.7 | 2.1539 | 29.7007 | 632.8 | 670.9 | 477.324 | 228.873 | -3.6 | -3.5 | -0.1 | 26.7 | 7.39 | 5.75 | 1.5 | 1.00E-06 | 0 | 0 | 0 | 0.0034 | 14.6056 | 8.2613 | 0.0003 | 0.0003 | 0.0003 | 0 | 0 | 88 | N | N | N | N | N | N | N | N | N | Y
155939 | 99.3 | 67.674 | 195 | 148.4 | 88.4 | 98.8 | 29.5 | 66.2 | 97.8 | 137.7 | 107.5 | 1.7 | 2.0034 | 29.6973 | 632.4 | 670.7 | 459.966 | 220.595 | -3.5 | -3.4 | -0.1 | 26.9 | 7.21 | 5.7 | 1.5 | 1.04E-06 | 0 | 0 | 0 | 0.0033 | 13.7341 | 7.8887 | 0.0003 | 0.0003 | 0.0003 | 0 | 0 | 95.43 | N | N | N | N | N | N | N | N | N | Y
155940 | 99.2 | 67.63 | 194.8 | 148.1 | 88.4 | 98.8 | 29.5 | 66.1 | 97.5 | 138 | 107.3 | 1.6 | 1.897 | 29.6925 | 631.7 | 670.2 | 447.285 | 214.626 | -3.4 | -3.4 | -0.1 | 26.2 | 7.18 | 5.65 | 1.4 | 1.07E-06 | 0 | 0 | 0 | 0.0031 | 13.3077 | 7.6178 | 0.0003 | 0.0003 | 0.0003 | 0 | 0 | 62.37 | N | N | N | N | N | N | N | N | N | N
155941 | 99 | 67.487 | 194.7 | 146.9 | 88.4 | 98.8 | 29.5 | 66 | 97.4 | 138.2 | 106.2 | 1.5 | 2.3414 | 29.702 | 630.8 | 669.7 | 496.523 | 238.525 | -3.4 | -3.3 | -0.1 | 25.9 | 7.74 | 5.2 | 1.4 | 9.60E-07 | 0 | 0 | 0 | 0.0034 | 15.9433 | 7.7911 | 0.0003 | 0.0003 | 0.0003 | 0 | 0 | 102.23 | N | N | N | N | N | N | N | N | N | Y
155942 | 98.9 | 67.437 | 194.7 | 148.2 | 88.4 | 98.8 | 29.5 | 66 | 97.4 | 138.4 | 107.3 | 1.6 | 2.8404 | 29.716 | 630.6 | 669.2 | 547.321 | 263.107 | -3.5 | -3.4 | -0.1 | 25.9 | 8.36 | 4.58 | 1.5 | 8.70E-07 | 0 | 0 | 0 | 0.0037 | 19.0001 | 7.5577 | 0.0004 | 0.0004 | 0.0004 | 0 | 0 | 111.14 | N | N | N | N | N | N | N | N | N | Y
155943 | 98.9 | 67.419 | 194.7 | 149.3 | 88.4 | 98.8 | 29.5 | 66 | 97.4 | 138.6 | 108.3 | 1.7 | 3.0133 | 29.7242 | 630.7 | 668.8 | 564.302 | 271.317 | -3.6 | -3.6 | -0.1 | 27 | 8.6 | 4.16 | 1.5 | 8.43E-07 | 0 | 0 | 0 | 0.004 | 20.1364 | 7.093 | 0.0004 | 0.0004 | 0.0004 | 0 | 0 | 143.98 | N | N | N | N | N | N | N | N | N | Y
155944 | 98.8 | 67.388 | 194.7 | 150.7 | 88.4 | 98.8 | 29.5 | 66 | 97.3 | 138.5 | 109.6 | 1.8 | 2.6922 | 29.7114 | 630.7 | 668.5 | 532.615 | 255.97 | -3.7 | -3.6 | -0.1 | 27.7 | 8.42 | 4.09 | 1.5 | 1.72E-02 | 0 | 0 | 0 | 0.0039 | 18.617 | 6.5803 | 0.0003 | 0.0004 | 0.0004 | 0 | 0 | 139.9 | N | N | N | N | N | N | N | N | N | Y
155945 | 98.7 | 67.319 | 195 | 150.8 | 88.4 | 98.8 | 29.5 | 66 | 97.1 | 138.3 | 109.6 | 1.8 | 2.3102 | 29.7 | 630.6 | 668.1 | 493.65 | 237.167 | -3.6 | -3.5 | -0.1 | 29.1 | 8.21 | 4.21 | 1.5 | 9.66E-07 | 0 | 0 | 0 | 0.0038 | 16.8107 | 6.2669 | 0.0003 | 0.0003 | 0.0003 | 0 | 0 | 113.85 | N | N | N | N | N | N | N | N | N | Y
155946 | 98.5 | 67.176 | 195.1 | 149.8 | 88.4 | 98.8 | 29.5 | 66 | 97.1 | 138.2 | 108.7 | 1.8 | 2.2711 | 29.6956 | 630.1 | 667.6 | 489.452 | 235.232 | -3.6 | -3.5 | -0.1 | 29.3 | 8.15 | 4.31 | 1.5 | 9.74E-07 | 0 | 0 | 0 | 0.0038 | 16.5478 | 6.3687 | 0.0003 | 0.0003 | 0.0003 | 0 | 0 | 103.6 | N | N | N | N | N | N | N | N | N | Y
155947 | 98.2 | 66.965 | 195.1 | 149.2 | 88.4 | 98.8 | 29.5 | 66 | 97.2 | 138.2 | 108.2 | 1.7 | 2.2999 | 29.6976 | 629.6 | 667.3 | 492.441 | 236.799 | -3.6 | -3.5 | -0.1 | 27.5 | 8.04 | 4.43 | 1.6 | 9.67E-07 | 0 | 0 | 0 | 0.0036 | 16.4488 | 6.5861 | 0.0003 | 0.0004 | 0.0004 | 0 | 0 | 106.33 | N | N | N | N | N | N | N | N | N | Y
155948 | 97.9 | 66.748 | 195.2 | 149.4 | 88.4 | 98.8 | 29.5 | 65.9 | 97 | 138.2 | 108.4 | 1.7 | 2.1872 | 29.6974 | 629.2 | 667 | 480.182 | 230.97 | -3.6 | -3.5 | -0.1 | 27.2 | 7.85 | 4.61 | 1.5 | 9.92E-07 | 0 | 0 | 0 | 0.0035 | 15.6633 | 6.6884 | 0.0003 | 0.0003 | 0.0003 | 0 | 0 | 92 | N | N | N | N | N | N | N | N | N | Y
155949 | 97.5 | 66.505 | 195.4 | 149.7 | 88.4 | 98.8 | 29.5 | 65.8 | 96.5 | 138.4 | 108.6 | 1.8 | 2.1283 | 29.6935 | 628.8 | 666.7 | 473.629 | 227.88 | -3.6 | -3.5 | -0.1 | 27.7 | 7.78 | 4.74 | 1.5 | 1.01E-06 | 0 | 0 | 0 | 0.0035 | 15.3085 | 6.782 | 0.0003 | 0.0003 | 0.0003 | 0 | 0 | 91.73 | N | N | N | N | N | N | N | N | N | Y
155950 | 97.2 | 66.294 | 195.6 | 149.3 | 88.4 | 98.8 | 29.5 | 65.7 | 96.3 | 138.5 | 108.3 | 1.7 | 2.3166 | 29.6982 | 628.2 | 666.3 | 493.27 | 237.491 | -3.5 | -3.5 | -0.1 | 27.4 | 7.99 | 4.63 | 1.5 | 9.64E-07 | 0 | 0 | 0 | 0.0036 | 16.3794 | 6.9057 | 0.0003 | 0.0003 | 0.0003 | 0 | 0 | 94.2 | N | N | N | N | N | N | N | N | N | Y
155951 | 96.9 | 66.101 | 195.6 | 149.2 | 88.4 | 98.8 | 29.5 | 65.7 | 96.2 | 138.9 | 108.2 | 1.7 | 3.0274 | 29.7114 | 627.9 | 666.1 | 564.487 | 271.974 | -3.6 | -3.5 | -0.1 | 25.9 | 8.54 | 4.22 | 1.5 | 8.41E-07 | 0 | 0 | 0 | 0.0039 | 20.0504 | 7.2116 | 0.0004 | 0.0004 | 0.0004 | 0 | 0 | 108.17 | N | N | N | N | N | N | N | N | N | Y
155952 | 96.8 | 65.99 | 195.6 | 150.4 | 88.4 | 98.8 | 29.5 | 65.7 | 96.2 | 139 | 109.3 | 1.8 | 3.55 | 29.7269 | 628.3 | 665.8 | 613.671 | 295.737 | -3.6 | -3.6 | -0.1 | 23.8 | 8.95 | 3.77 | 1.5 | 7.74E-07 | 0 | 0 | 0 | 0.0039 | 22.8571 | 6.9945 | 0.0004 | 0.0004 | 0.0004 | 0 | 0 | 158.42 | N | N | N | N | N | N | N | N | N | Y
155953 | 96.9 | 66.101 | 195.7 | 152.8 | 88.4 | 98.8 | 29.5 | 65.7 | 96.3 | 139.1 | 111.4 | 2 | 3.5247 | 29.7188 | 628.6 | 665.6 | 611.57 | 294.549 | -3.7 | -3.6 | -0.1 | 22.3 | 9.02 | 3.51 | 1.5 | 7.77E-07 | 0 | 0 | 0 | 0.0036 | 22.9304 | 6.4917 | 0.0004 | 0.0004 | 0.0004 | 0 | 0 | 167.09 | N | N | N | N | N | N | N | N | N | Y
155954 | 97 | 66.164 | 195.7 | 153.5 | 88.4 | 98.8 | 29.5 | 65.7 | 96.3 | 139.2 | 112 | 2.1 | 3.2849 | 29.7104 | 628.7 | 665.3 | 589.684 | 283.917 | -3.7 | -3.6 | -0.1 | 20.7 | 9.03 | 3.38 | 1.4 | 8.06E-07 | 0 | 0 | 0 | 0.0032 | 22.1404 | 6.0291 | 0.0004 | 0.0004 | 0.0004 | 0 | 0 | 160.11 | N | N | N | N | N | N | N | N | N | Y
155955 | 97.1 | 66.213 | 195.7 | 153.1 | 88.4 | 98.8 | 29.5 | 65.8 | 96.8 | 139.1 | 111.7 | 2 | 3.5862 | 29.722 | 628.8 | 665 | 616.324 | 296.829 | -3.6 | -3.5 | -0.1 | 19.4 | 9.28 | 3.18 | 1.4 | 7.71E-07 | 0 | 0 | 0 | 0.0032 | 23.7854 | 5.9311 | 0.0004 | 0.0004 | 0.0004 | 0 | 0 | 156.99 | N | N | N | N | N | N | N | N | N | Y
155956 | 97.2 | 66.294 | 195.9 | 152.7 | 88.4 | 98.8 | 29.5 | 65.9 | 97.1 | 139.2 | 111.3 | 2 | 4.3794 | 29.7484 | 629.2 | 664.8 | 684.329 | 329.739 | -3.5 | -3.5 | -0.1 | 20.3 | 9.61 | 2.91 | 1.6 | 6.93E-07 | 0 | 0 | 0 | 0.0037 | 27.3504 | 6.0312 | 0.0005 | 0.0005 | 0.0005 | 0 | 0 | 175.33 | N | N | N | N | N | N | N | N | N | Y
155957 | 97.4 | 66.437 | 195.9 | 155.2 | 88.3 | 98.8 | 29.5 | 65.9 | 97.1 | 139.2 | 113.5 | 2.2 | 4.4378 | 29.7477 | 629.8 | 664.6 | 689.539 | 332.047 | -3.6 | -3.5 | -0.1 | 22 | 9.62 | 2.77 | 1.7 | 6.89E-07 | 0 | 0 | 0 | 0.004 | 27.5791 | 5.7646 | 0.0005 | 0.0005 | 0.0005 | 0 | 0 | 205.67 | N | N | N | N | N | N | N | N | N | Y
155958 | 97.8 | 66.679 | 196 | 156.2 | 88.3 | 98.8 | 29.5 | 65.9 | 97.1 | 139.2 | 114.4 | 2.3 | 4.418 | 29.7465 | 629.7 | 664.5 | 687.565 | 331.128 | -3.7 | -3.6 | -0.1 | 23.5 | 9.56 | 2.73 | 1.7 | 6.91E-07 | 0 | 0 | 0 | 0.0043 | 27.3284 | 5.6759 | 0.0005 | 0.0005 | 0.0005 | 0 | 0 | 194.81 | N | N | N | N | N | N | N | N | N | Y
155959 | 98 | 66.816 | 196.1 | 155.9 | 88.3 | 98.8 | 29.5 | 65.9 | 97.1 | 139.2 | 114.2 | 2.2 | 5.0437 | 29.757 | 629.8 | 664.3 | 734.848 | 354.003 | -3.7 | -3.6 | -0.1 | 24.3 | 9.63 | 2.69 | 1.7 | 6.46E-07 | 0 | 0 | 0 | 0.0047 | 29.4368 | 5.9719 | 0.0005 | 0.0006 | 0.0006 | 0 | 0 | 192.31 | N | N | N | N | N | N | N | N | N | Y
160000 | 98.2 | 66.971 | 196.2 | 155.8 | 88.3 | 98.8 | 29.5 | 65.9 | 97.1 | 139.2 | 114 | 2.2 | 5.4069 | 29.7683 | 630.3 | 664.1 | 760.822 | 366.482 | -3.7 | -3.6 | -0.1 | 24.8 | 9.7 | 2.63 | 1.6 | 6.24E-07 | 0 | 0 | 0 | 0.005 | 30.6946 | 6.0471 | 0.0005 | 0.0006 | 0.0006 | 0 | 0 | 209.94 | N | N | N | N | N | N | N | N | N | Y
160001 | 98.6 | 67.226 | 196.5 | 157.6 | 88.3 | 98.8 | 29.5 | 66.1 | 97.6 | 139 | 115.7 | 2.4 | 5.3761 | 29.7646 | 630.8 | 664 | 758.846 | 365.31 | -3.7 | -3.7 | -0.1 | 25.3 | 9.68 | 2.62 | 1.6 | 6.26E-07 | 0 | 0 | 0 | 0.0051 | 30.5382 | 6.004 | 0.0005 | 0.0006 | 0.0006 | 0 | 0 | 220 | N | N | N | N | N | N | N | N | N | Y
160002 | 99 | 67.518 | 196.6 | 158.3 | 88.3 | 98.8 | 29.5 | 66.3 | 98.5 | 139 | 116.3 | 2.4 | 4.9816 | 29.7526 | 631.2 | 663.9 | 731.005 | 351.628 | -3.6 | -3.6 | -0.1 | 24.9 | 9.58 | 2.66 | 1.5 | 6.51E-07 | 0 | 0 | 0 | 0.0048 | 29.078 | 5.8677 | 0.0005 | 0.0005 | 0.0005 | 0 | 0 | 221.69 | N | N | N | N | N | N | N | N | N | Y
160003 | 99.4 | 67.742 | 196.9 | 158.2 | 88.3 | 98.8 | 29.5 | 66.4 | 98.8 | 139 | 116.2 | 2.4 | 4.7186 | 29.7433 | 631.5 | 664 | 712.058 | 342.336 | -3.7 | -3.6 | -0.1 | 25 | 9.53 | 2.71 | 1.4 | 6.68E-07 | 0 | 0 | 0 | 0.0047 | 28.1796 | 5.8152 | 0.0004 | 0.0005 | 0.0005 | 0 | 0 | 213.6 | N | N | N | N | N | N | N | N | N | Y
160004 | 99.7 | 67.966 | 197.1 | 157.2 | 88.3 | 98.8 | 29.5 | 66.4 | 98.8 | 138.9 | 115.4 | 2.3 | 4.5401 | 29.7442 | 631.7 | 664 | 698.386 | 335.695 | -3.7 | -3.7 | -0.1 | 25.2 | 9.51 | 2.74 | 1.4 | 6.82E-07 | 0 | 0 | 0 | 0.0047 | 27.5796 | 5.7807 | 0.0004 | 0.0005 | 0.0005 | 0 | 0 | 207.5 | N | N | N | N | N | N | N | N | N | Y
160005 | 99.8 | 68.053 | 197.3 | 156.9 | 88.3 | 98.8 | 29.5 | 66.4 | 98.8 | 139 | 115.1 | 2.3 | 4.4391 | 29.7432 | 632.1 | 664.1 | 690.509 | 331.783 | -3.7 | -3.6 | -0.1 | 26.3 | 9.46 | 2.78 | 1.5 | 6.90E-07 | 0 | 0 | 0 | 0.0048 | 27.1093 | 5.8002 | 0.0004 | 0.0005 | 0.0005 | 0 | 0 | 200.51 | N | N | N | N | N | N | N | N | N | Y
160006 | 100 | 68.208 | 197.5 | 156.4 | 88.3 | 98.8 | 29.5 | 66.4 | 98.8 | 139 | 114.6 | 2.3 | 4.4842 | 29.7391 | 632.3 | 664.2 | 694.243 | 333.461 | -3.8 | -3.7 | -0.1 | 26.5 | 9.41 | 2.83 | 1.5 | 6.86E-07 | 0 | 0 | 0 | 0.0049 | 27.0851 | 5.928 | 0.0004 | 0.0005 | 0.0005 | 0 | 0 | 194.19 | N | N | N | N | N | N | N | N | N | Y
160007 | 100.2 | 68.338 | 197.7 | 156 | 88.3 | 98.8 | 29.5 | 66.4 | 98.8 | 139.1 | 114.3 | 2.3 | 4.3781 | 29.7301 | 632.2 | 664.5 | 685.712 | 329.285 | -3.8 | -3.7 | -0.1 | 26.9 | 9.34 | 2.89 | 1.5 | 6.95E-07 | 0 | 0 | 0 | 0.0049 | 26.562 | 5.9676 | 0.0005 | 0.0005 | 0.0005 | 0 | 0 | 192.64 | N | N | N | N | N | N | N | N | N | Y
160008 | 100.3 | 68.401 | 198 | 156 | 88.3 | 98.8 | 29.5 | 66.4 | 98.7 | 139.1 | 114.2 | 2.2 | 4.2834 | 29.7273 | 632.5 | 664.6 | 678.096 | 325.525 | -3.7 | -3.6 | -0.1 | 26 | 9.24 | 2.98 | 1.6 | 7.03E-07 | 0 | 0 | 0 | 0.0046 | 25.9732 | 6.0854 | 0.0005 | 0.0005 | 0.0005 | 0 | 0 | 188.16 | N | N | N | N | N | N | N | N | N | Y
160009 | 100.5 | 68.519 | 198.2 | 155.7 | 88.3 | 98.8 | 29.5 | 66.4 | 98.7 | 139.1 | 114 | 2.2 | 3.9625 | 29.7192 | 632.8 | 664.8 | 650.685 | 312.176 | -3.7 | -3.7 | -0.1 | 25.9 | 8.94 | 3.2 | 1.6 | 7.33E-07 | 0 | 0 | 0 | 0.0044 | 24.0897 | 6.2701 | 0.0005 | 0.0005 | 0.0005 | 0 | 0 | 185.66 | N | N | N | N | N | N | N | N | N | Y
160010 | 100.6 | 68.562 | 198.3 | 155.3 | 88.3 | 98.8 | 29.5 | 66.4 | 98.6 | 139.2 | 113.7 | 2.2 | 3.2463 | 29.7029 | 633.2 | 664.9 | 586.926 | 281.331 | -3.7 | -3.6 | -0.1 | 27.7 | 8.55 | 3.54 | 1.6 | 8.14E-07 | 0 | 0 | 0 | 0.0043 | 20.7724 | 6.2472 | 0.0004 | 0.0004 | 0.0004 | 0 | 0 | 159.04 | N | N | N | N | N | N | N | N | N | Y
160011 | 100.5 | 68.494 | 198.5 | 153.1 | 88.3 | 98.8 | 29.5 | 66.4 | 98.7 | 139.2 | 111.7 | 2 | 2.8824 | 29.6937 | 633 | 665.3 | 552.315 | 264.706 | -3.7 | -3.6 | -0.1 | 29.1 | 8.43 | 3.79 | 1.5 | 8.65E-07 | 0 | 0 | 0 | 0.0042 | 19.2771 | 6.2947 | 0.0004 | 0.0004 | 0.0004 | 0 | 0 | 140.6 | N | N | N | N | N | N | N | N | N | Y
160012 | 100.4 | 68.432 | 198.7 | 151.8 | 88.3 | 98.8 | 29.5 | 66.3 | 98.5 | 138.9 | 110.6 | 1.9 | 2.8692 | 29.6878 | 632.6 | 665.4 | 550.979 | 264.126 | -3.6 | -3.6 | -0.1 | 29 | 8.48 | 3.87 | 1.4 | 8.67E-07 | 0 | 0 | 0 | 0.0042 | 19.3461 | 6.4169 | 0.0003 | 0.0003 | 0.0003 | 0 | 0 | 138.95 | N | N | N | N | N | N | N | N | N | Y
160013 | 100.1 | 68.282 | 198.7 | 151.2 | 88.2 | 98.8 | 29.5 | 66.2 | 98.2 | 139.1 | 110 | 1.9 | 2.9849 | 29.6875 | 632.5 | 665.7 | 562.234 | 269.537 | -3.6 | -3.5 | -0.1 | 28.3 | 8.54 | 3.86 | 1.3 | 8.49E-07 | 0 | 0 | 0 | 0.0042 | 19.8832 | 6.5352 | 0.0003 | 0.0003 | 0.0003 | 0 | 0 | 135.07 | N | N | N | N | N | N | N | N | N | Y
160014 | 100 | 68.195 | 198.7 | 151.2 | 88.2 | 98.8 | 29.5 | 66.2 | 98.2 | 139.1 | 110 | 1.9 | 2.9747 | 29.6903 | 632.7 | 666 | 561.295 | 269.068 | -3.5 | -3.4 | -0.1 | 27.1 | 8.51 | 3.89 | 1.4 | 8.51E-07 | 0 | 0 | 0 | 0.004 | 19.7695 | 6.5661 | 0.0003 | 0.0004 | 0.0004 | 0 | 0 | 141.78 | N | N | N | N | N | N | N | N | N | Y
160015 | 100 | 68.158 | 198.8 | 151.5 | 88.2 | 98.8 | 29.5 | 66.3 | 98.3 | 139.3 | 110.3 | 1.9 | 2.7874 | 29.6905 | 633.1 | 666.1 | 542.943 | 260.169 | -3.5 | -3.4 | -0.1 | 25.9 | 8.2 | 4.12 | 1.6 | 8.80E-07 | 0 | 0 | 0 | 0.0037 | 18.4186 | 6.7333 | 0.0004 | 0.0004 | 0.0004 | 0 | 0 | 136.31 | N | N | N | N | N | N | N | N | N | Y
160016 | 99.9 | 68.14 | 198.7 | 151.5 | 88.2 | 98.8 | 29.5 | 66.2 | 98.2 | 139.3 | 110.2 | 1.9 | 2.2198 | 29.6752 | 633.4 | 666.4 | 483.8 | 231.656 | -3.5 | -3.5 | -0.1 | 26.5 | 7.61 | 4.59 | 1.6 | 9.90E-07 | 0 | 0 | 0 | 0.0034 | 15.2256 | 6.6759 | 0.0003 | 0.0003 | 0.0003 | 0 | 0 | 135.07 | N | N | N | N | N | N | N | N | N | Y
160017 | 99.7 | 68.003 | 198.6 | 149.1 | 88.2 | 98.8 | 29.5 | 66.1 | 97.9 | 139.3 | 108.1 | 1.7 | 2.0876 | 29.6697 | 632.7 | 666.7 | 469.211 | 224.765 | -3.4 | -3.4 | -0.1 | 26.3 | 7.68 | 4.77 | 1.6 | 1.02E-06 | 0 | 0 | 0 | 0.0032 | 14.9147 | 6.7337 | 0.0003 | 0.0003 | 0.0003 | 0 | 0 | 70.76 | N | N | N | N | N | N | N | N | N | N
160018 | 99.5 | 67.816 | 198.5 | 148.1 | 88.2 | 98.8 | 29.5 | 66.1 | 97.7 | 139.1 | 107.2 | 1.6 | 2.7213 | 29.6847 | 632.4 | 666.9 | 535.979 | 256.94 | -3.4 | -3.3 | -0.1 | 25.7 | 8.26 | 4.48 | 1.7 | 8.91E-07 | 0 | 0 | 0 | 0.0036 | 18.3259 | 7.2236 | 0.0004 | 0.0004 | 0.0004 | 0 | 0 | 125.6 | N | N | N | N | N | N | N | N | N | Y
160019 | 99.5 | 67.854 | 198.4 | 149.6 | 88.2 | 98.8 | 29.5 | 66.1 | 97.7 | 139.3 | 108.6 | 1.8 | 2.9229 | 29.6925 | 632.9 | 667.2 | 556.253 | 266.629 | -3.5 | -3.4 | -0.1 | 24.8 | 8.44 | 4.21 | 1.7 | 8.59E-07 | 0 | 0 | 0 | 0.0036 | 19.4226 | 7.046 | 0.0004 | 0.0004 | 0.0004 | 0 | 0 | 134.22 | N | N | N | N | N | N | N | N | N | Y
160020 | 99.7 | 67.984 | 198.4 | 151 | 88.2 | 98.8 | 29.5 | 66.1 | 97.8 | 139.5 | 109.8 | 1.9 | 2.8238 | 29.6843 | 633.3 | 667.4 | 546.779 | 261.899 | -3.5 | -3.4 | -0.1 | 23.9 | 8.36 | 4.14 | 1.7 | 8.74E-07 | 0 | 0 | 0 | 0.0034 | 18.8955 | 6.8071 | 0.0004 | 0.0004 | 0.0004 | 0 | 0 | 131.35 | N | N | N | N | N | N | N | N | N | Y
160021 | 99.8 | 68.071 | 198.3 | 151.2 | 88.2 | 98.8 | 29.5 | 66.1 | 97.8 | 139.6 | 110 | 1.9 | 2.6751 | 29.6812 | 633.9 | 667.7 | 532.336 | 254.817 | -3.5 | -3.5 | -0.1 | 23.5 | 8.25 | 4.19 | 1.7 | 8.99E-07 | 0 | 0 | 0 | 0.0033 | 18.1465 | 6.7076 | 0.0004 | 0.0004 | 0.0004 | 0 | 0 | 129.25 | N | N | N | N | N | N | N | N | N | Y
160022 | 99.9 | 68.14 | 198 | 150.7 | 88.2 | 98.8 | 29.5 | 66.1 | 97.6 | 139.5 | 109.6 | 1.8 | 2.5112 | 29.6815 | 634.2 | 668.1 | 515.76 | 246.828 | -3.5 | -3.4 | -0.1 | 22 | 8.16 | 4.27 | 1.8 | 9.28E-07 | 0 | 0 | 0 | 0.003 | 17.385 | 6.6195 | 0.0004 | 0.0004 | 0.0004 | 0 | 0 | 119.66 | N | N | N | N | N | N | N | N | N | Y
160023 | 100 | 68.158 | 197.8 | 150.2 | 88.2 | 98.8 | 29.5 | 66.1 | 97.6 | 139.7 | 109.1 | 1.8 | 2.521 | 29.6822 | 634.4 | 668.3 | 516.795 | 247.282 | -3.4 | -3.4 | -0.1 | 20.8 | 8.17 | 4.28 | 1.8 | 9.26E-07 | 0 | 0 | 0 | 0.0028 | 17.4511 | 6.6485 | 0.0004 | 0.0004 | 0.0004 | 0 | 0 | 111.86 | N | N | N | N | N | N | N | N | N | Y
160024 | 100 | 68.208 | 197.8 | 149.7 | 88.2 | 98.8 | 29.5 | 66.1 | 97.6 | 139.6 | 108.7 | 1.8 | 2.8046 | 29.691 | 634.6 | 668.7 | 545.134 | 260.874 | -3.5 | -3.4 | -0.1 | 22.2 | 8.3 | 4.22 | 1.7 | 8.78E-07 | 0 | 0 | 0 | 0.0032 | 18.6964 | 6.9141 | 0.0004 | 0.0004 | 0.0004 | 0 | 0 | 112.6 | N | N | N | N | N | N | N | N | N | Y
160025 | 100.2 | 68.332 | 197.8 | 150.3 | 88.2 | 98.8 | 29.5 | 66.1 | 97.6 | 139.8 | 109.2 | 1.8 | 2.7853 | 29.6904 | 635.1 | 669.1 | 543.355 | 259.884 | -3.4 | -3.4 | -0.1 | 23.9 | 8.19 | 4.29 | 1.6 | 8.81E-07 | 0 | 0 | 0 | 0.0034 | 18.3826 | 6.9944 | 0.0004 | 0.0004 | 0.0004 | 0 | 0 | 133.32 | N | N | N | N | N | N | N | N | N | Y
160026 | 100.4 | 68.488 | 197.7 | 150.8 | 88.2 | 98.8 | 29.5 | 65.7 | 96.5 | 139.6 | 109.6 | 1.8 | 2.4461 | 29.6805 | 635.5 | 669.4 | 509.118 | 243.348 | -3.5 | -3.4 | -0.1 | 26.2 | 7.8 | 4.59 | 1.6 | 9.42E-07 | 0 | 0 | 0 | 0.0035 | 16.3856 | 7.0149 | 0.0004 | 0.0004 | 0.0004 | 0 | 0 | 121.16 | N | N | N | N | N | N | N | N | N | Y
160027 | 100.5 | 68.543 | 197.6 | 149.7 | 88.2 | 98.8 | 29.5 | 65.5 | 95.6 | 139.8 | 108.6 | 1.8 | 2.1183 | 29.6753 | 635.3 | 669.8 | 473.868 | 226.51 | -3.4 | -3.4 | -0.1 | 27.6 | 7.43 | 4.99 | 1.6 | 1.01E-06 | 0 | 0 | 0 | 0.0034 | 14.5405 | 7.0942 | 0.0003 | 0.0003 | 0.0003 | 0 | 0 | 91.53 | N | N | N | N | N | N | N | N | N | Y
160028 | 100.4 | 68.488 | 197.4 | 148.3 | 88.2 | 98.8 | 29.5 | 65.4 | 95.2 | 139.6 | 107.4 | 1.7 | 1.9871 | 29.6686 | 635.2 | 669.9 | 459.251 | 219.486 | -3.4 | -3.3 | -0.1 | 28.3 | 7.32 | 5.23 | 1.5 | 1.04E-06 | 0 | 0 | 0 | 0.0034 | 13.8772 | 7.213 | 0.0003 | 0.0003 | 0.0003 | 0 | 0 | 84.02 | N | N | N | N | N | N | N | N | N | Y
160029 | 100.4 | 68.438 | 197.3 | 147.5 | 88.2 | 98.8 | 29.5 | 65.3 | 95 | 139.6 | 106.7 | 1.6 | 2.151 | 29.6744 | 635 | 670.2 | 477.362 | 228.229 | -3.4 | -3.4 | -0.1 | 27.7 | 7.57 | 5.15 | 1.6 | 1.00E-06 | 0 | 0 | 0 | 0.0035 | 14.9189 | 7.3787 | 0.0003 | 0.0003 | 0.0003 | 0 | 0 | 83.46 | N | N | N | N | N | N | N | N | N | Y
160030 | 100.4 | 68.456 | 197.3 | 147.6 | 88.2 | 98.8 | 29.5 | 65.2 | 94.7 | 139.6 | 106.8 | 1.6 | 2.5088 | 29.6835 | 635.1 | 670.5 | 515.693 | 246.605 | -3.4 | -3.3 | -0.1 | 25.1 | 7.94 | 4.85 | 1.7 | 3.22E-03 | 0 | 0 | 0 | 0.0034 | 16.9136 | 7.5053 | 0.0004 | 0.0004 | 0.0004 | 0 | 0 | 111.76 | N | N | N | N | N | N | N | N | N | Y
160031 | 100.5 | 68.519 | 197.2 | 149.1 | 88.2 | 98.8 | 29.5 | 65.2 | 94.6 | 139.8 | 108.1 | 1.7 | 2.5857 | 29.6865 | 635.7 | 670.8 | 523.764 | 250.357 | -3.5 | -3.5 | -0.1 | 23.2 | 8.08 | 4.61 | 1.7 | 9.15E-07 | 0 | 0 | 0 | 0.0032 | 17.468 | 7.2536 | 0.0004 | 0.0004 | 0.0004 | 0 | 0 | 115.75 | N | N | N | N | N | N | N | N | N | Y
160032 | 100.5 | 68.506 | 197 | 149.9 | 88.2 | 98.8 | 29.5 | 65.2 | 94.6 | 139.9 | 108.8 | 1.8 | 2.6041 | 29.688 | 636.1 | 671.1 | 525.614 | 251.156 | -3.6 | -3.5 | -0.1 | 23.7 | 8.12 | 4.48 | 1.6 | 3.25E-03 | 0 | 0 | 0 | 0.0033 | 17.6015 | 7.0698 | 0.0004 | 0.0004 | 0.0004 | 0 | 0 | 112.9 | N | N | N | N | N | N | N | N | N | Y
160033 | 100.6 | 68.575 | 196.7 | 149.9 | 88.2 | 98.8 | 29.5 | 65.2 | 94.6 | 140 | 108.9 | 1.8 | 2.9149 | 29.7021 | 636.7 | 671.6 | 556.215 | 265.751 | -3.5 | -3.5 | -0.1 | 24.9 | 8.25 | 4.34 | 1.5 | 8.62E-07 | 0 | 0 | 0 | 0.0036 | 18.9359 | 7.2396 | 0.0004 | 0.0004 | 0.0004 | 0 | 0 | 111.28 | N | N | N | N | N | N | N | N | N | Y
160034 | 100.7 | 68.674 | 196.5 | 150.1 | 88.2 | 98.8 | 29.5 | 65.2 | 94.6 | 140 | 109 | 1.8 | 3.2471 | 29.7107 | 637.4 | 671.7 | 588.304 | 280.998 | -3.5 | -3.4 | -0.1 | 26.1 | 8.41 | 4.17 | 1.5 | 8.15E-07 | 0 | 0 | 0 | 0.004 | 20.3944 | 7.3486 | 0.0004 | 0.0004 | 0.0004 | 0 | 0 | 140.04 | N | N | N | N | N | N | N | N | N | Y
160035 | 100.9 | 68.804 | 196.3 | 151.4 | 88.2 | 98.8 | 29.5 | 65.2 | 94.7 | 140.1 | 110.1 | 1.9 | 3.6177 | 29.7134 | 638.1 | 672.2 | 622.277 | 297.056 | -3.5 | -3.5 | -0.1 | 26.5 | 8.58 | 3.97 | 1.5 | 7.71E-07 | 0 | 0 | 0 | 0.0043 | 21.995 | 7.4126 | 0.0004 | 0.0004 | 0.0004 | 0 | 0 | 141.89 | N | N | N | N | N | N | N | N | N | Y
160036 | 101.2 | 68.972 | 196.3 | 152 | 88.2 | 98.8 | 29.5 | 65.2 | 94.7 | 140 | 110.7 | 1.9 | 4.098 | 29.7236 | 638.8 | 672.3 | 664.245 | 316.998 | -3.5 | -3.4 | -0.1 | 25.6 | 8.75 | 3.78 | 1.6 | 7.22E-07 | 0 | 0 | 0 | 0.0045 | 23.9589 | 7.52 | 0.0004 | 0.0005 | 0.0005 | 0 | 0 | 157.64 | N | N | N | N | N | N | N | N | N | Y
160037 | 101.5 | 69.227 | 196.3 | 153.8 | 88.2 | 98.8 | 29.5 | 65.2 | 94.7 | 139.9 | 112.3 | 2.1 | 4.1839 | 29.7211 | 639.6 | 672.6 | 671.775 | 320.347 | -3.5 | -3.4 | -0.1 | 24.5 | 8.76 | 3.68 | 1.6 | 7.15E-07 | 0 | 0 | 0 | 0.0043 | 24.2317 | 7.4071 | 0.0005 | 0.0005 | 0.0005 | 0 | 0 | 170.84 | N | N | N | N | N | N | N | N | N | Y
160038 | 101.9 | 69.451 | 196.1 | 154.3 | 88.2 | 98.8 | 29.5 | 65.2 | 94.8 | 140 | 112.8 | 2.1 | 4.0132 | 29.7204 | 640.3 | 672.9 | 657.529 | 313.339 | -3.5 | -3.4 | -0.1 | 23.3 | 8.66 | 3.7 | 1.6 | 7.31E-07 | 0 | 0 | 0 | 0.004 | 23.4336 | 7.287 | 0.0004 | 0.0005 | 0.0005 | 0 | 0 | 166.3 | N | N | N | N | N | N | N | N | N | Y
160039 | 102.3 | 69.718 | 196 | 154.1 | 88.2 | 98.8 | 29.5 | 65.4 | 95.1 | 139.9 | 112.6 | 2.1 | 3.7972 | 29.7267 | 640.9 | 673.3 | 638.91 | 304.363 | -3.5 | -3.5 | -0.1 | 22.9 | 8.54 | 3.79 | 1.6 | 7.52E-07 | 0 | 0 | 0 | 0.0038 | 22.4542 | 7.2392 | 0.0004 | 0.0005 | 0.0005 | 0 | 0 | 160.68 | N | N | N | N | N | N | N | N | N | Y
160040 | 102.5 | 69.886 | 196 | 153.5 | 88.2 | 98.8 | 29.5 | 65.4 | 95.2 | 139.9 | 112.1 | 2.1 | 3.7288 | 29.7256 | 641.3 | 673.4 | 633.026 | 301.436 | -3.6 | -3.6 | -0.1 | 23.7 | 8.48 | 3.87 | 1.6 | 7.60E-07 | 0 | 0 | 0 | 0.0039 | 22.0596 | 7.3197 | 0.0004 | 0.0004 | 0.0004 | 0 | 0 | 154.7 | N | N | N | N | N | N | N | N | N | Y
160041 | 102.8 | 70.097 | 196.1 | 153.2 | 88.2 | 98.8 | 29.5 | 65.3 | 95 | 139.7 | 111.8 | 2 | 3.5581 | 29.7238 | 641.6 | 673.5 | 617.837 | 294.118 | -3.6 | -3.5 | -0.1 | 23.1 | 8.49 | 3.9 | 1.6 | 7.79E-07 | 0 | 0 | 0 | 0.0037 | 21.5494 | 7.1954 | 0.0004 | 0.0004 | 0.0004 | 0 | 0 | 155.19 | N | N | N | N | N | N | N | N | N | Y
160042 | 103 | 70.252 | 196.1 | 152.1 | 88.2 | 98.8 | 29.5 | 65.3 | 95 | 139.7 | 110.8 | 1.9 | 3.6416 | 29.73 | 641.5 | 673.8 | 625.245 | 297.735 | -3.6 | -3.5 | -0.1 | 22.7 | 8.52 | 3.89 | 1.6 | 7.69E-07 | 0 | 0 | 0 | 0.0037 | 21.912 | 7.2797 | 0.0004 | 0.0004 | 0.0004 | 0 | 0 | 152.58 | N | N | N | N | N | N | N | N | N | Y
160043 | 103.3 | 70.426 | 196.1 | 151.9 | 88.2 | 98.8 | 29.5 | 65.3 | 95 | 139.5 | 110.6 | 1.9 | 3.7939 | 29.7322 | 641.5 | 673.8 | 638.715 | 304.169 | -3.6 | -3.5 | -0.1 | 21.3 | 8.41 | 3.98 | 1.5 | 7.53E-07 | 0 | 0 | 0 | 0.0036 | 22.0789 | 7.5939 | 0.0004 | 0.0004 | 0.0004 | 0 | 0 | 152.69 | N | N | N | N | N | N | N | N | N | Y
160044 | 103.5 | 70.557 | 196.1 | 152.5 | 88.2 | 98.8 | 29.5 | 65.3 | 95 | 139.2 | 111.2 | 2 | 3.6487 | 29.7262 | 641.6 | 673.9 | 625.674 | 297.874 | -3.6 | -3.5 | -0.1 | 21.3 | 8.06 | 4.23 | 1.5 | 7.69E-07 | 0 | 0 | 0 | 0.0035 | 20.7437 | 7.9165 | 0.0004 | 0.0004 | 0.0004 | 0 | 0 | 146.54 | N | N | N | N | N | N | N | N | N | Y
160045 | 103.7 | 70.7 | 196.2 | 152.4 | 88.2 | 98.8 | 29.5 | 65.3 | 95.1 | 138.9 | 111 | 2 | 3.168 | 29.7121 | 641.2 | 673.9 | 581.461 | 276.777 | -3.6 | -3.5 | -0.1 | 23.4 | 7.76 | 4.56 | 1.6 | 8.28E-07 | 0 | 0 | 0 | 0.0036 | 18.5534 | 7.9241 | 0.0004 | 0.0004 | 0.0004 | 0 | 0 | 116.45 | N | N | N | N | N | N | N | N | N | Y
160046 | 103.7 | 70.712 | 196.2 | 151.3 | 88.2 | 98.8 | 29.5 | 65.4 | 95.2 | 138.6 | 110.1 | 1.9 | 3.2587 | 29.7125 | 640.9 | 673.8 | 590.129 | 280.984 | -3.6 | -3.5 | -0.1 | 24.9 | 7.69 | 4.79 | 1.7 | 8.16E-07 | 0 | 0 | 0 | 0.0039 | 18.649 | 8.4498 | 0.0004 | 0.0004 | 0.0004 | 0 | 0 | 111.17 | N | N | N | N | N | N | N | N | N | Y
160047 | 103.8 | 70.762 | 196.3 | 151.5 | 88.2 | 98.8 | 29.5 | 65.4 | 95.2 | 138.4 | 110.3 | 1.9 | 3.2304 | 29.7154 | 641 | 673.8 | 587.525 | 279.754 | -3.6 | -3.6 | -0.1 | 25 | 7.65 | 4.91 | 1.5 | 8.19E-07 | 0 | 0 | 0 | 0.0038 | 18.4856 | 8.6276 | 0.0004 | 0.0004 | 0.0004 | 0 | 0 | 114.86 | N | N | N | N | N | N | N | N | N | Y
160048 | 103.7 | 70.681 | 196.4 | 151.9 | 88.2 | 98.8 | 29.5 | 65.4 | 95.2 | 138.5 | 110.6 | 1.9 | 3.0832 | 29.718 | 640.8 | 673.8 | 573.415 | 273.105 | -3.6 | -3.5 | -0.1 | 25.2 | 7.71 | 4.91 | 1.3 | 8.39E-07 | 0 | 0 | 0 | 0.0038 | 18.1832 | 8.4154 | 0.0003 | 0.0003 | 0.0003 | 0 | 0 | 114.98 | N | N | N | N | N | N | N | N | N | Y
160049 | 103.6 | 70.669 | 196.4 | 151.2 | 88.2 | 98.8 | 29.5 | 65.4 | 95.2 | 138.7 | 110 | 1.9 | 3.3681 | 29.7221 | 640.3 | 673.6 | 599.948 | 285.905 | -3.7 | -3.6 | -0.1 | 26.3 | 7.93 | 4.75 | 1.4 | 8.01E-07 | 0 | 0 | 0 | 0.0041 | 19.5855 | 8.5254 | 0.0004 | 0.0004 | 0.0004 | 0 | 0 | 113.35 | N | N | N | N | N | N | N | N | N | Y
160050 | 103.7 | 70.718 | 196.3 | 151.3 | 88.1 | 98.8 | 29.5 | 65.4 | 95.4 | 138.9 | 110.1 | 1.9 | 3.6435 | 29.7272 | 640.3 | 673.5 | 625.202 | 297.991 | -3.7 | -3.6 | -0.1 | 27.3 | 8.04 | 4.62 | 1.4 | 7.68E-07 | 0 | 0 | 0 | 0.0045 | 20.6983 | 8.6397 | 0.0004 | 0.0004 | 0.0004 | 0 | 0 | 148.68 | N | N | N | N | N | N | N | N | N | Y
160051 | 104 | 70.886 | 196.3 | 152.4 | 88.1 | 98.8 | 29.5 | 65.5 | 95.6 | 139 | 111.1 | 2 | 3.4246 | 29.725 | 640.2 | 673.5 | 605.111 | 288.415 | -3.7 | -3.6 | -0.1 | 27.9 | 7.9 | 4.65 | 1.5 | 7.94E-07 | 0 | 0 | 0 | 0.0044 | 19.6654 | 8.4267 | 0.0004 | 0.0004 | 0.0004 | 0 | 0 | 143.06 | N | N | N | N | N | N | N | N | N | Y
160052 | 104 | 70.892 | 196.3 | 152.2 | 88.1 | 98.9 | 29.5 | 65.6 | 96 | 139.2 | 110.9 | 2 | 3.127 | 29.7199 | 639.9 | 673.3 | 577.344 | 275.21 | -3.6 | -3.6 | -0.1 | 27.9 | 7.8 | 4.72 | 1.5 | 8.32E-07 | 0 | 0 | 0 | 0.0042 | 18.5475 | 8.1554 | 0.0004 | 0.0004 | 0.0004 | 0 | 0 | 114.8 | N | N | N | N | N | N | N | N | N | Y
160053 | 104 | 70.923 | 196.3 | 151.2 | 88.1 | 98.9 | 29.5 | 65.7 | 96.3 | 139 | 110 | 1.9 | 3.3372 | 29.7272 | 639.7 | 673 | 597.012 | 284.718 | -3.6 | -3.5 | -0.1 | 27.7 | 7.95 | 4.67 | 1.5 | 8.04E-07 | 0 | 0 | 0 | 0.0043 | 19.5345 | 8.3471 | 0.0004 | 0.0004 | 0.0004 | 0 | 0 | 120.49 | N | N | N | N | N | N | N | N | N | Y
160054 | 104 | 70.905 | 196.3 | 151 | 88.1 | 98.9 | 29.5 | 65.8 | 96.8 | 139.2 | 109.8 | 1.9 | 3.533 | 29.7341 | 639.8 | 672.9 | 615.023 | 293.351 | -3.5 | -3.5 | -0.1 | 27.4 | 8.04 | 4.57 | 1.5 | 7.81E-07 | 0 | 0 | 0 | 0.0044 | 20.3757 | 8.415 | 0.0004 | 0.0004 | 0.0004 | 0 | 0 | 139.57 | N | N | N | N | N | N | N | N | N | Y
160055 | 104 | 70.917 | 196.2 | 151.9 | 88.1 | 98.9 | 29.5 | 65.8 | 96.7 | 139.2 | 110.6 | 1.9 | 3.5121 | 29.73 | 639.6 | 672.6 | 613.021 | 292.394 | -3.5 | -3.4 | -0.1 | 26.1 | 7.93 | 4.61 | 1.5 | 7.83E-07 | 0 | 0 | 0 | 0.0042 | 20.0331 | 8.4597 | 0.0004 | 0.0004 | 0.0004 | 0 | 0 | 138.19 | N | N | N | N | N | N | N | N | N | Y
160056 | 104 | 70.936 | 196.2 | 152.3 | 88.1 | 98.9 | 29.5 | 65.8 | 96.5 | 139.2 | 111 | 2 | 3.0676 | 29.7208 | 639.2 | 672.5 | 571.291 | 272.504 | -3.5 | -3.4 | -0.1 | 26.2 | 7.68 | 4.79 | 1.5 | 8.41E-07 | 0 | 0 | 0 | 0.0039 | 18.065 | 8.189 | 0.0004 | 0.0004 | 0.0004 | 0 | 0 | 135.53 | N | N | N | N | N | N | N | N | N | Y
160057 | 104 | 70.905 | 196 | 151.2 | 88.1 | 98.9 | 29.5 | 65.8 | 96.5 | 139.3 | 110 | 1.9 | 3.0928 | 29.7251 | 638.6 | 672.1 | 573.409 | 273.728 | -3.4 | -3.4 | -0.1 | 27.1 | 7.78 | 4.8 | 1.5 | 8.37E-07 | 0 | 0 | 0 | 0.0041 | 18.3946 | 8.2506 | 0.0004 | 0.0004 | 0.0004 | 0 | 0 | 96.36 | N | N | N | N | N | N | N | N | N | Y
160058 | 104 | 70.905 | 196 | 150.2 | 88.1 | 98.9 | 29.5 | 65.8 | 96.5 | 138.9 | 109.1 | 1.8 | 3.5568 | 29.7365 | 638.1 | 672 | 616.575 | 294.562 | -3.4 | -3.3 | -0.1 | 28.1 | 8.03 | 4.63 | 1.5 | 7.77E-07 | 0 | 0 | 0 | 0.0046 | 20.4337 | 8.5672 | 0.0004 | 0.0004 | 0.0004 | 0 | 0 | 142.25 | N | N | N | N | N | N | N | N | N | Y
160059 | 104 | 70.923 | 196 | 151.7 | 88.1 | 98.9 | 29.5 | 65.7 | 96.4 | 139.1 | 110.4 | 1.9 | 3.3927 | 29.7367 | 638.1 | 671.6 | 601.602 | 287.422 | -3.4 | -3.4 | -0.1 | 27.9 | 7.99 | 4.58 | 1.6 | 7.97E-07 | 0 | 0 | 0 | 0.0044 | 19.832 | 8.2569 | 0.0004 | 0.0004 | 0.0004 | 0 | 0 | 146.18 | N | N | N | N | N | N | N | N | N | Y
160100 | 104.1 | 70.954 | 196 | 152.3 | 88.1 | 98.9 | 29.5 | 65.5 | 95.6 | 139.1 | 111 | 2 | 3.118 | 29.7308 | 638 | 671.5 | 575.91 | 275.122 | -3.5 | -3.4 | -0.1 | 27.7 | 7.84 | 4.65 | 1.6 | 8.33E-07 | 0 | 0 | 0 | 0.0042 | 18.6306 | 8.0344 | 0.0004 | 0.0004 | 0.0004 | 0 | 0 | 129.38 | N | N | N | N | N | N | N | N | N | Y
160101 | 104 | 70.936 | 195.8 | 151.7 | 88.1 | 98.9 | 29.5 | 65.4 | 95.3 | 139.2 | 110.4 | 1.9 | 3.1218 | 29.7232 | 637.5 | 671.3 | 576.22 | 275.309 | -3.6 | -3.5 | -0.1 | 27.5 | 7.82 | 4.72 | 1.5 | 8.32E-07 | 0 | 0 | 0 | 0.0042 | 18.5848 | 8.1552 | 0.0004 | 0.0004 | 0.0004 | 0 | 0 | 123.66 | N | N | N | N | N | N | N | N | N | Y
160102 | 104 | 70.942 | 195.7 | 151 | 88.1 | 98.9 | 29.5 | 65.4 | 95.1 | 139.2 | 109.8 | 1.9 | 3.0967 | 29.727 | 637.2 | 670.9 | 573.71 | 274.238 | -3.6 | -3.5 | -0.1 | 26.9 | 7.86 | 4.73 | 1.5 | 8.35E-07 | 0 | 0 | 0 | 0.0041 | 18.6087 | 8.1368 | 0.0004 | 0.0004 | 0.0004 | 0 | 0 | 124.18 | N | N | N | N | N | N | N | N | N | Y
160103 | 104 | 70.886 | 195.8 | 151 | 88.1 | 98.9 | 29.5 | 65.4 | 95.1 | 139.2 | 109.8 | 1.9 | 3.2993 | 29.732 | 636.8 | 670.9 | 592.437 | 283.32 | -3.6 | -3.5 | -0.1 | 27.3 | 7.93 | 4.66 | 1.4 | 8.08E-07 | 0 | 0 | 0 | 0.0043 | 19.4025 | 8.2867 | 0.0004 | 0.0004 | 0.0004 | 0 | 0 | 121.89 | N | N | N | N | N | N | N | N | N | Y
160104 | 104 | 70.905 | 195.7 | 150.8 | 88.1 | 98.9 | 29.5 | 65.3 | 95 | 139.4 | 109.6 | 1.8 | 3.9526 | 29.7431 | 636.5 | 670.6 | 650.652 | 311.385 | -3.5 | -3.4 | -0.1 | 27.1 | 8.15 | 4.48 | 1.5 | 7.35E-07 | 0 | 0 | 0 | 0.0046 | 21.9134 | 8.7545 | 0.0004 | 0.0004 | 0.0004 | 0 | 0 | 123.3 | N | N | N | N | N | N | N | N | N | Y
160105 | 104.1 | 70.979 | 195.8 | 151.5 | 88.1 | 98.9 | 29.5 | 65.4 | 95.1 | 139.4 | 110.3 | 1.9 | 4.1819 | 29.7489 | 636.5 | 670.4 | 670.408 | 320.876 | -3.5 | -3.4 | -0.1 | 27.6 | 8.31 | 4.29 | 1.5 | 7.14E-07 | 0 | 0 | 0 | 0.0049 | 23.011 | 8.6445 | 0.0004 | 0.0005 | 0.0005 | 0 | 0 | 161.91 | N | N | N | N | N | N | N | N | N | Y
160106 | 104.3 | 71.097 | 195.8 | 153.3 | 88.1 | 98.9 | 29.5 | 65.4 | 95.3 | 139.4 | 111.9 | 2 | 3.9338 | 29.7389 | 636.6 | 670.4 | 649.438 | 310.725 | -3.5 | -3.5 | -0.1 | 27.9 | 8.25 | 4.24 | 1.5 | 7.37E-07 | 0 | 0 | 0 | 0.0048 | 22.1218 | 8.2754 | 0.0004 | 0.0004 | 0.0004 | 0 | 0 | 160.17 | N | N | N | N | N | N | N | N | N | Y
160107 | 104.4 | 71.215 | 195.7 | 153.7 | 88.1 | 98.9 | 29.5 | 65.5 | 95.7 | 139.3 | 112.2 | 2.1 | 3.8649 | 29.7399 | 636.7 | 670 | 643.558 | 307.899 | -3.5 | -3.4 | -0.1 | 27.9 | 8.18 | 4.27 | 1.5 | 7.44E-07 | 0 | 0 | 0 | 0.0047 | 21.74 | 8.2579 | 0.0004 | 0.0004 | 0.0004 | 0 | 0 | 150.77 | N | N | N | N | N | N | N | N | N | Y
160108 | 104.6 | 71.321 | 195.7 | 153.3 | 88.1 | 98.9 | 29.5 | 65.6 | 96 | 139.3 | 111.8 | 2 | 4.2032 | 29.7514 | 636.9 | 670 | 672.125 | 321.618 | -3.5 | -3.4 | -0.1 | 28.5 | 8.24 | 4.25 | 1.7 | 7.12E-07 | 0 | 0 | 0 | 0.005 | 22.8709 | 8.5886 | 0.0005 | 0.0005 | 0.0005 | 0 | 0 | 148.97 | N | N | N | N | N | N | N | N | N | Y
160109 | 104.7 | 71.408 | 195.7 | 153.2 | 88.1 | 98.9 | 29.5 | 65.7 | 96.3 | 139.4 | 111.8 | 2 | 4.3521 | 29.7575 | 637 | 669.9 | 684.499 | 327.573 | -3.5 | -3.4 | -0.1 | 28.5 | 8.32 | 4.2 | 1.7 | 6.99E-07 | 0 | 0 | 0 | 0.0051 | 23.5226 | 8.6389 | 0.0005 | 0.0005 | 0.0005 | 0 | 0 | 160.82 | N | N | N | N | N | N | N | N | N | Y
160110 | 105 | 71.576 | 195.7 | 154.1 | 88.1 | 98.9 | 29.5 | 65.9 | 97.1 | 139.5 | 112.6 | 2.1 | 4.1703 | 29.7517 | 637 | 669.9 | 669.596 | 320.387 | -3.5 | -3.4 | -0.1 | 28.6 | 8.26 | 4.19 | 1.6 | 7.15E-07 | 0 | 0 | 0 | 0.005 | 22.8572 | 8.4358 | 0.0005 | 0.0005 | 0.0005 | 0 | 0 | 162.49 | N | N | N | N | N | N | N | N | N | Y
160111 | 105.2 | 71.719 | 195.8 | 154.1 | 88.1 | 98.9 | 29.5 | 66.1 | 97.5 | 139.5 | 112.5 | 2.1 | 4.013 | 29.7464 | 637.1 | 669.8 | 656.348 | 313.963 | -3.6 | -3.5 | -0.1 | 27.8 | 8.16 | 4.26 | 1.5 | 7.30E-07 | 0 | 0 | 0 | 0.0048 | 22.1344 | 8.3964 | 0.0004 | 0.0005 | 0.0005 | 0 | 0 | 156.93 | N | N | N | N | N | N | N | N | N | Y
160112 | 105.3 | 71.824 | 195.8 | 153.8 | 88.1 | 98.9 | 29.5 | 66.3 | 98.2 | 139.4 | 112.3 | 2.1 | 3.8527 | 29.7425 | 637.3 | 669.8 | 642.614 | 307.292 | -3.6 | -3.6 | -0.1 | 28.1 | 8.01 | 4.41 | 1.6 | 7.45E-07 | 0 | 0 | 0 | 0.0047 | 21.2628 | 8.5107 | 0.0004 | 0.0005 | 0.0005 | 0 | 0 | 151.59 | N | N | N | N | N | N | N | N | N | Y
160113 | 105.5 | 71.936 | 195.8 | 153.5 | 88.1 | 98.9 | 29.5 | 66.4 | 98.6 | 139.5 | 112 | 2.1 | 3.518 | 29.7357 | 637.2 | 670 | 612.824 | 293.004 | -3.5 | -3.5 | -0.1 | 28.5 | 7.79 | 4.63 | 1.6 | 7.82E-07 | 0 | 0 | 0 | 0.0046 | 19.6963 | 8.5239 | 0.0004 | 0.0004 | 0.0004 | 0 | 0 | 144.15 | N | N | N | N | N | N | N | N | N | Y
160114 | 105.5 | 71.961 | 195.8 | 152.7 | 88.1 | 98.9 | 29.5 | 66.5 | 99.1 | 139.5 | 111.3 | 2 | 3.3895 | 29.7299 | 636.9 | 669.9 | 601.091 | 287.415 | -3.5 | -3.4 | -0.1 | 27.9 | 7.72 | 4.74 | 1.4 | 7.97E-07 | 0 | 0 | 0 | 0.0044 | 19.1686 | 8.562 | 0.0004 | 0.0004 | 0.0004 | 0 | 0 | 125 | N | N | N | N | N | N | N | N | N | Y
160115 | 105.5 | 71.942 | 196 | 151.7 | 88.1 | 98.9 | 29.5 | 66.6 | 99.3 | 139.4 | 110.5 | 1.9 | 3.8368 | 29.7409 | 636.8 | 669.9 | 640.89 | 306.589 | -3.4 | -3.4 | -0.1 | 27.1 | 7.95 | 4.67 | 1.3 | 7.47E-07 | 0 | 0 | 0 | 0.0046 | 21.0408 | 8.9881 | 0.0004 | 0.0004 | 0.0004 | 0 | 0 | 121.37 | N | N | N | N | N | N | N | N | N | Y
160116 | 105.7 | 72.079 | 196.1 | 152 | 88.1 | 98.9 | 29.5 | 66.6 | 99.5 | 139.4 | 110.7 | 1.9 | 4.0272 | 29.7462 | 637 | 669.9 | 657.611 | 314.582 | -3.5 | -3.4 | -0.1 | 26.6 | 8.05 | 4.54 | 1.4 | 7.28E-07 | 0 | 0 | 0 | 0.0046 | 21.8797 | 8.9597 | 0.0004 | 0.0004 | 0.0004 | 0 | 0 | 160.42 | N | N | N | N | N | N | N | N | N | Y
160117 | 105.6 | 72.029 | 196.1 | 153.4 | 88.1 | 98.9 | 29.5 | 66.6 | 99.5 | 139.5 | 111.9 | 2 | 3.7842 | 29.7419 | 637.4 | 670.1 | 636.677 | 304.423 | -3.5 | -3.4 | -0.1 | 25.4 | 7.93 | 4.58 | 1.5 | 7.53E-07 | 0 | 0 | 0 | 0.0043 | 20.8354 | 8.7533 | 0.0004 | 0.0004 | 0.0004 | 0 | 0 | 149.63 | N | N | N | N | N | N | N | N | N | Y
160118 | 105.8 | 72.116 | 196.1 | 153.3 | 88.1 | 98.9 | 29.5 | 66.6 | 99.5 | 139.5 | 111.8 | 2 | 3.5056 | 29.7349 | 637.5 | 670.2 | 611.854 | 292.464 | -3.5 | -3.4 | -0.1 | 25 | 7.74 | 4.73 | 1.5 | 9.67E-03 | 0 | 0 | 0 | 0.004 | 19.5468 | 8.6899 | 0.0004 | 0.0004 | 0.0004 | 0 | 0 | 137.36 | N | N | N | N | N | N | N | N | N | Y
160119 | 105.7 | 72.06 | 196.1 | 152.3 | 88.1 | 98.9 | 29.5 | 66.6 | 99.4 | 139.4 | 111 | 2 | 3.3742 | 29.7367 | 637.6 | 670.4 | 599.774 | 286.682 | -3.5 | -3.4 | -0.1 | 25.7 | 7.71 | 4.83 | 1.5 | 7.99E-07 | 0 | 0 | 0 | 0.004 | 19.0897 | 8.6966 | 0.0004 | 0.0004 | 0.0004 | 0 | 0 | 123.39 | N | N | N | N | N | N | N | N | N | Y
160120 | 105.6 | 71.992 | 196.1 | 151.7 | 88.1 | 98.9 | 29.5 | 66.6 | 99.4 | 139.4 | 110.4 | 1.9 | 3.7421 | 29.7482 | 637.9 | 670.6 | 632.546 | 302.378 | -3.6 | -3.5 | -0.1 | 25.9 | 7.93 | 4.72 | 1.5 | 7.57E-07 | 0 | 0 | 0 | 0.0043 | 20.7123 | 8.9542 | 0.0004 | 0.0004 | 0.0004 | 0 | 0 | 129.31 | N | N | N | N | N | N | N | N | N | Y
160121 | 105.6 | 72.004 | 196.1 | 151.6 | 88.1 | 98.9 | 29.5 | 66.6 | 99.4 | 139.5 | 110.3 | 1.9 | 4.3321 | 29.7535 | 637.9 | 670.8 | 683.195 | 326.63 | -3.6 | -3.5 | -0.1 | 24.8 | 8.24 | 4.46 | 1.5 | 7.01E-07 | 0 | 0 | 0 | 0.0045 | 23.2403 | 9.1386 | 0.0005 | 0.0005 | 0.0005 | 0 | 0 | 150.6 | N | N | N | N | N | N | N | N | N | Y
160122 | 105.6 | 71.98 | 196.1 | 153.5 | 88.1 | 98.9 | 29.5 | 66.6 | 99.2 | 139.4 | 112 | 2.1 | 4.4429 | 29.7556 | 638.4 | 671.1 | 692.532 | 330.989 | -3.4 | -3.4 | -0.1 | 24.8 | 8.34 | 4.26 | 1.6 | 6.92E-07 | 0 | 0 | 0 | 0.0045 | 23.8243 | 8.8544 | 0.0005 | 0.0005 | 0.0005 | 0 | 0 | 165.35 | N | N | N | N | N | N | N | N | N | Y
160123 | 105.3 | 71.824 | 196.1 | 154.5 | 88.1 | 98.9 | 29.5 | 66.5 | 99.2 | 139.5 | 113 | 2.1 | 4.3149 | 29.7494 | 638.8 | 671.3 | 682.091 | 325.816 | -3.4 | -3.3 | -0.1 | 25.4 | 8.28 | 4.2 | 1.6 | 7.03E-07 | 0 | 0 | 0 | 0.0045 | 23.2896 | 8.5977 | 0.0005 | 0.0005 | 0.0005 | 0 | 0 | 162.45 | N | N | N | N | N | N | N | N | N | Y
160124 | 105.3 | 71.799 | 196.1 | 154.5 | 88.1 | 98.9 | 29.5 | 66.6 | 99.2 | 139.4 | 112.9 | 2.1 | 4.0926 | 29.748 | 639.1 | 671.4 | 663.685 | 316.906 | -3.5 | -3.4 | -0.1 | 26 | 8.21 | 4.23 | 1.6 | 7.23E-07 | 0 | 0 | 0 | 0.0045 | 22.4683 | 8.4217 | 0.0005 | 0.0005 | 0.0005 | 0 | 0 | 162.57 | N | N | N | N | N | N | N | N | N | Y
160125 | 105.3 | 71.768 | 196.1 | 154 | 88.1 | 98.9 | 29.5 | 66.5 | 99.1 | 139.4 | 112.5 | 2.1 | 4.1035 | 29.7496 | 639.6 | 671.7 | 664.726 | 317.268 | -3.5 | -3.4 | -0.1 | 26.6 | 8.17 | 4.28 | 1.7 | 7.22E-07 | 0 | 0 | 0 | 0.0046 | 22.3835 | 8.5183 | 0.0005 | 0.0005 | 0.0005 | 0 | 0 | 154.99 | N | N | N | N | N | N | N | N | N | Y
160126 | 105.2 | 71.737 | 196.1 | 153.6 | 88.1 | 98.9 | 29.5 | 66.4 | 98.7 | 139.4 | 112.1 | 2.1 | 4.1343 | 29.7577 | 640.2 | 672 | 667.331 | 318.432 | -3.4 | -3.4 | -0.1 | 27.1 | 8.2 | 4.26 | 1.7 | 7.19E-07 | 0 | 0 | 0 | 0.0048 | 22.5343 | 8.5198 | 0.0005 | 0.0005 | 0.0005 | 0 | 0 | 156.18 | N | N | N | N | N | N | N | N | N | Y
160127 | 105.1 | 71.681 | 196.2 | 153.8 | 88.1 | 98.9 | 29.5 | 66.3 | 98.1 | 139.4 | 112.3 | 2.1 | 4.5343 | 29.7648 | 640.7 | 672.3 | 699.797 | 333.865 | -3.4 | -3.3 | -0.1 | 27.3 | 8.37 | 4.15 | 1.6 | 6.86E-07 | 0 | 0 | 0 | 0.005 | 24.1195 | 8.7052 | 0.0005 | 0.0005 | 0.0005 | 0 | 0 | 155.24 | N | N | N | N | N | N | N | N | N | Y
160128 | 105.2 | 71.7 | 196.2 | 154 | 88.1 | 98.9 | 29.5 | 66 | 97.4 | 139.4 | 112.5 | 2.1 | 4.9493 | 29.7639 | 640.6 | 672.5 | 731.88 | 349.178 | -3.4 | -3.4 | -0.1 | 27.6 | 8.55 | 4 | 1.6 | 6.56E-07 | 0 | 0 | 0 | 0.0053 | 25.7706 | 8.7766 | 0.0005 | 0.0005 | 0.0005 | 0 | 0 | 181.63 | N | N | N | N | N | N | N | N | N | Y
160129 | 105.3 | 71.768 | 196.3 | 155.5 | 88.1 | 98.9 | 29.5 | 65.9 | 97 | 139.4 | 113.8 | 2.2 | 4.815 | 29.7622 | 641 | 672.6 | 721.937 | 344.3 | -3.6 | -3.5 | -0.1 | 28.3 | 8.52 | 3.92 | 1.6 | 6.65E-07 | 0 | 0 | 0 | 0.0054 | 25.3382 | 8.4708 | 0.0005 | 0.0005 | 0.0005 | 0 | 0 | 182.95 | N | N | N | N | N | N | N | N | N | Y
160130 | 105.4 | 71.837 | 196.4 | 155.8 | 88.1 | 98.9 | 29.5 | 65.8 | 96.6 | 139.5 | 114.1 | 2.2 | 4.5165 | 29.7621 | 641.6 | 672.9 | 699.145 | 333.242 | -3.6 | -3.5 | -0.1 | 28.9 | 8.44 | 3.95 | 1.6 | 6.87E-07 | 0 | 0 | 0 | 0.0053 | 24.2756 | 8.2595 | 0.0005 | 0.0005 | 0.0005 | 0 | 0 | 172.72 | N | N | N | N | N | N | N | N | N | Y
160131 | 105.4 | 71.868 | 196.5 | 155.3 | 88.1 | 98.9 | 29.5 | 65.8 | 96.6 | 139.5 | 113.6 | 2.2 | 4.4358 | 29.7578 | 641.8 | 673.2 | 692.756 | 330.09 | -3.5 | -3.5 | -0.1 | 30.6 | 8.37 | 4.02 | 1.7 | 6.94E-07 | 0 | 0 | 0 | 0.0055 | 23.8521 | 8.3248 | 0.0005 | 0.0005 | 0.0005 | 0 | 0 | 168.27 | N | N | N | N | N | N | N | N | N | Y
160132 | 105.5 | 71.936 | 196.6 | 154.9 | 88 | 98.9 | 29.5 | 65.9 | 96.9 | 139.5 | 113.3 | 2.2 | 4.2938 | 29.7507 | 642 | 673.4 | 681.307 | 324.486 | -3.5 | -3.4 | -0.1 | 29.5 | 8.28 | 4.1 | 1.7 | 7.06E-07 | 0 | 0 | 0 | 0.0053 | 23.2132 | 8.3526 | 0.0005 | 0.0005 | 0.0005 | 0 | 0 | 163.08 | N | N | N | N | N | N | N | N | N | Y
160133 | 105.6 | 71.98 | 196.6 | 154.4 | 88 | 98.9 | 29.5 | 66 | 97.1 | 139.5 | 112.8 | 2.1 | 4.2539 | 29.7419 | 642.1 | 673.5 | 678.087 | 322.835 | -3.5 | -3.4 | -0.1 | 21.1 | 8.24 | 4.17 | 1.6 | 7.09E-07 | 0 | 0 | 0 | 0.0037 | 22.9639 | 8.446 | 0.0005 | 0.0005 | 0.0005 | 0 | 0 | 160.03 | N | N | N | N | N | N | N | N | N | Y
160134 | 105.6 | 71.992 | 196.8 | 154.1 | 88 | 98.9 | 29.5 | 66.1 | 97.5 | 139.5 | 112.6 | 2.1 | 4.161 | 29.7412 | 642.3 | 673.8 | 670.386 | 319.115 | -3.5 | -3.4 | -0.1 | 18.7 | 8.19 | 4.22 | 1.5 | 7.18E-07 | 0 | 0 | 0 | 0.0033 | 22.5772 | 8.4631 | 0.0004 | 0.0005 | 0.0005 | 0 | 0 | 160.18 | N | N | N | N | N | N | N | N | N | Y
160135 | 105.6 | 72.029 | 196.8 | 154 | 88.1 | 98.9 | 29.5 | 66.1 | 97.7 | 139.5 | 112.5 | 2.1 | 4.0466 | 29.7403 | 642.3 | 673.9 | 660.708 | 314.48 | -3.5 | -3.4 | -0.1 | 19.4 | 8.12 | 4.3 | 1.6 | 7.28E-07 | 0 | 0 | 0 | 0.0033 | 22.039 | 8.4986 | 0.0005 | 0.0005 | 0.0005 | 0 | 0 | 154.8 | N | N | N | N | N | N | N | N | N | Y
160136 | 105.7 | 72.048 | 197 | 153.7 | 88.1 | 98.9 | 29.5 | 66.2 | 97.9 | 139.6 | 112.2 | 2.1 | 3.9714 | 29.7366 | 642.4 | 674.2 | 654.364 | 311.408 | -3.4 | -3.4 | -0.1 | 20.6 | 8.03 | 4.4 | 1.5 | 7.36E-07 | 0 | 0 | 0 | 0.0035 | 21.6032 | 8.6109 | 0.0004 | 0.0004 | 0.0004 | 0 | 0 | 150.25 | N | N | N | N | N | N | N | N | N | Y
160137 | 105.8 | 72.16 | 197.1 | 153.5 | 88.1 | 98.9 | 29.5 | 66.2 | 97.9 | 139.6 | 112 | 2.1 | 3.8063 | 29.7407 | 642.6 | 674.4 | 640.017 | 304.568 | -3.4 | -3.3 | -0.1 | 21.9 | 7.94 | 4.53 | 1.5 | 7.52E-07 | 0 | 0 | 0 | 0.0037 | 20.8813 | 8.6612 | 0.0004 | 0.0004 | 0.0004 | 0 | 0 | 148.13 | N | N | N | N | N | N | N | N | N | Y
160138 | 105.9 | 72.222 | 197.2 | 153.1 | 88.1 | 98.9 | 29.5 | 66.2 | 97.9 | 139.5 | 111.7 | 2 | 3.6418 | 29.7421 | 642.7 | 674.4 | 625.43 | 297.594 | -3.3 | -3.3 | -0.1 | 23.1 | 7.85 | 4.65 | 1.4 | 7.70E-07 | 0 | 0 | 0 | 0.0038 | 20.16 | 8.6848 | 0.0004 | 0.0004 | 0.0004 | 0 | 0 | 138.43 | N | N | N | N | N | N | N | N | N | Y
160139 | 105.8 | 72.147 | 197.2 | 152.6 | 88.1 | 98.9 | 29.5 | 66.2 | 97.9 | 139.5 | 111.2 | 2 | 3.5844 | 29.7401 | 642.8 | 674.7 | 620.247 | 295.106 | -3.4 | -3.4 | -0.1 | 23.5 | 7.81 | 4.72 | 1.4 | 7.76E-07 | 0 | 0 | 0 | 0.0038 | 19.8975 | 8.7365 | 0.0004 | 0.0004 | 0.0004 | 0 | 0 | 131.91 | N | N | N | N | N | N | N | N | N | Y
160140 | 106 | 72.247 | 197.2 | 152.3 | 88.1 | 98.9 | 29.5 | 66.2 | 98 | 139.5 | 111 | 2 | 3.4292 | 29.7382 | 642.6 | 674.6 | 606.211 | 288.441 | -3.5 | -3.4 | -0.1 | 24.7 | 7.88 | 4.68 | 1.6 | 4.06E-04 | 0 | 0 | 0 | 0.0039 | 19.6153 | 8.4831 | 0.0004 | 0.0004 | 0.0004 | 0 | 0 | 135.63 | N | N | N | N | N | N | N | N | N | Y
160141 | 105.9 | 72.216 | 197.2 | 151.9 | 88.1 | 98.9 | 29.5 | 66.3 | 98.2 | 139.6 | 110.7 | 1.9 | 3.5834 | 29.743 | 642.3 | 674.5 | 620.019 | 295.148 | -3.4 | -3.4 | -0.1 | 24.5 | 8.04 | 4.56 | 1.7 | 7.11E-03 | 0 | 0 | 0 | 0.004 | 20.4987 | 8.4546 | 0.0005 | 0.0005 | 0.0005 | 0 | 0 | 137.64 | N | N | N | N | N | N | N | N | N | Y
160142 | 105.8 | 72.116 | 197.2 | 151 | 88 | 98.9 | 29.5 | 66.3 | 98.3 | 139.7 | 109.8 | 1.9 | 3.9645 | 29.7531 | 642.3 | 674.8 | 653.43 | 311.169 | -3.4 | -3.3 | -0.1 | 23.7 | 8.17 | 4.42 | 1.7 | 3.20E-02 | 0 | 0 | 0 | 0.0041 | 21.956 | 8.6277 | 0.0005 | 0.0005 | 0.0005 | 0 | 0 | 145.17 | N | N | N | N | N | N | N | N | N | Y
160143 | 105.8 | 72.135 | 197.2 | 152 | 88 | 98.9 | 29.5 | 66.3 | 98.3 | 139.3 | 110.7 | 1.9 | 4.0653 | 29.7488 | 642.4 | 674.9 | 662.256 | 315.294 | -3.3 | -3.3 | -0.1 | 24 | 8.19 | 4.34 | 1.6 | 2.07E-02 | 0 | 0 | 0 | 0.0042 | 22.3007 | 8.5912 | 0.0005 | 0.0005 | 0.0005 | 0 | 0 | 154.64 | N | N | N | N | N | N | N | N | N | Y
160144 | 105.7 | 72.048 | 197.2 | 153 | 88 | 98.9 | 29.5 | 66.3 | 98.3 | 139 | 111.6 | 2 | 4.1333 | 29.7529 | 642.5 | 674.8 | 668.049 | 318.061 | -3.4 | -3.3 | -0.1 | 24.9 | 8.12 | 4.36 | 1.7 | 7.20E-07 | 0 | 0 | 0 | 0.0044 | 22.2999 | 8.7073 | 0.0005 | 0.0005 | 0.0005 | 0 | 0 | 146.51 | N | N | N | N | N | N | N | N | N | Y
160145 | 105.7 | 72.048 | 197.2 | 153.3 | 88 | 98.9 | 29.5 | 66.3 | 98.3 | 138.7 | 111.9 | 2 | 4.2511 | 29.7544 | 642.5 | 674.9 | 677.825 | 322.728 | -3.4 | -3.3 | -0.1 | 25.3 | 7.92 | 4.51 | 1.8 | 7.10E-07 | 0 | 0 | 0 | 0.0045 | 22.0737 | 9.1325 | 0.0005 | 0.0005 | 0.0005 | 0 | 0 | 147.18 | N | N | N | N | N | N | N | N | N | Y
160146 | 105.6 | 71.98 | 197.2 | 153.4 | 88.1 | 98.9 | 29.5 | 66.3 | 98.5 | 138.5 | 111.9 | 2 | 4.0099 | 29.744 | 642.5 | 675 | 657.451 | 312.932 | -3.3 | -3.2 | -0.1 | 24.9 | 7.69 | 4.72 | 1.8 | 7.32E-07 | 0 | 0 | 0 | 0.0043 | 20.7669 | 9.2779 | 0.0005 | 0.0005 | 0.0005 | 0 | 0 | 135.85 | N | N | N | N | N | N | N | N | N | Y
160147 | 105.5 | 71.936 | 197.2 | 154 | 88 | 98.9 | 29.5 | 66.4 | 98.5 | 138.4 | 112.5 | 2.1 | 3.9445 | 29.7425 | 642.2 | 675 | 651.812 | 310.31 | -3.2 | -3.2 | -0.1 | 24.6 | 7.75 | 4.77 | 1.9 | 1.96E-02 | 0 | 0 | 0 | 0.0042 | 20.7686 | 9.289 | 0.0005 | 0.0006 | 0.0006 | 0 | 0 | 135.4 | N | N | N | N | N | N | N | N | N | Y
160148 | 105.3 | 71.818 | 197.2 | 153.4 | 88 | 98.9 | 29.5 | 66.4 | 98.5 | 138.4 | 112 | 2 | 4.6346 | 29.7604 | 642.1 | 674.9 | 707.019 | 336.826 | -3.3 | -3.2 | -0.1 | 25.7 | 8.18 | 4.5 | 1.9 | 1.90E-02 | 0 | 0 | 0 | 0.0047 | 23.7921 | 9.5176 | 0.0006 | 0.0006 | 0.0006 | 0 | 0 | 142.89 | N | N | N | N | N | N | N | N | N | Y
160149 | 104.9 | 71.538 | 197.2 | 153.9 | 88 | 98.9 | 29.5 | 66.3 | 98.4 | 138.6 | 112.4 | 2.1 | 5.4629 | 29.7769 | 642.6 | 674.8 | 768.913 | 366.33 | -3.3 | -3.3 | -0.1 | 26.6 | 8.62 | 4.09 | 1.8 | 6.25E-07 | 0 | 0 | 0 | 0.0054 | 27.2583 | 9.4019 | 0.0006 | 0.0006 | 0.0006 | 0 | 0 | 184.23 | N | N | N | N | N | N | N | N | N | Y
160150 | 104.7 | 71.42 | 197.2 | 156.5 | 88.1 | 98.9 | 29.5 | 66.3 | 98.4 | 138.8 | 114.7 | 2.3 | 5.3195 | 29.7854 | 643.5 | 674.8 | 759.135 | 361.501 | -3.5 | -3.4 | -0.1 | 25.7 | 8.74 | 3.81 | 1.7 | 5.47E-03 | 0 | 0 | 0 | 0.0051 | 27.2703 | 8.6548 | 0.0006 | 0.0006 | 0.0006 | 0 | 0 | 205.11 | N | N | N | N | N | N | N | N | N | Y
160151 | 104.5 | 71.284 | 197.3 | 157.8 | 88.1 | 98.9 | 29.5 | 66.2 | 97.9 | 139 | 115.9 | 2.4 | 4.8587 | 29.7723 | 644 | 674.8 | 726.091 | 345.451 | -3.5 | -3.4 | -0.1 | 24.6 | 8.72 | 3.69 | 1.7 | 6.63E-07 | 0 | 0 | 0 | 0.0047 | 26.0202 | 8.0077 | 0.0005 | 0.0006 | 0.0006 | 0 | 0 | 194.06 | N | N | N | N | N | N | N | N | N | Y
160152 | 104.3 | 71.147 | 197.3 | 156.8 | 88 | 98.9 | 29.5 | 66.1 | 97.6 | 139 | 115 | 2.3 | 4.8964 | 29.7773 | 644 | 674.9 | 728.465 | 346.649 | -3.4 | -3.3 | -0.1 | 24.6 | 8.83 | 3.58 | 1.7 | 6.60E-07 | 0 | 0 | 0 | 0.0047 | 26.4343 | 7.7994 | 0.0005 | 0.0006 | 0.0006 | 0 | 0 | 185.6 | N | N | N | N | N | N | N | N | N | Y
160153 | 103.9 | 70.849 | 197.4 | 156 | 88 | 98.9 | 29.5 | 65.9 | 97 | 139.1 | 114.3 | 2.2 | 5.4118 | 29.7853 | 643.8 | 674.8 | 765.711 | 364.512 | -3.4 | -3.3 | -0.1 | 24.7 | 8.99 | 3.44 | 1.7 | 6.28E-07 | 0 | 0 | 0 | 0.0049 | 28.2859 | 7.8763 | 0.0006 | 0.0006 | 0.0006 | 0 | 0 | 186.19 | N | N | N | N | N | N | N | N | N | Y
160154 | 103.6 | 70.662 | 197.4 | 157.1 | 88 | 98.9 | 29.5 | 65.8 | 96.8 | 139.2 | 115.2 | 2.3 | 5.2286 | 29.7686 | 643.7 | 674.9 | 752.942 | 358.264 | -3.5 | -3.4 | -0.1 | 25.3 | 9.02 | 3.35 | 1.8 | 6.39E-07 | 0 | 0 | 0 | 0.005 | 27.8979 | 7.5429 | 0.0006 | 0.0006 | 0.0006 | 0 | 0 | 211.61 | N | N | N | N | N | N | N | N | N | Y
160155 | 103.4 | 70.47 | 197.7 | 157.8 | 88 | 98.9 | 29.5 | 65.7 | 96.4 | 139.2 | 115.8 | 2.4 | 4.9886 | 29.7623 | 643.8 | 674.8 | 735.867 | 350.049 | -3.5 | -3.5 | -0.1 | 25.5 | 9.02 | 3.31 | 1.7 | 6.54E-07 | 0 | 0 | 0 | 0.0049 | 27.2647 | 7.2648 | 0.0005 | 0.0006 | 0.0006 | 0 | 0 | 198.55 | N | N | N | N | N | N | N | N | N | Y
160156 | 103.1 | 70.314 | 197.7 | 157.1 | 88 | 98.9 | 29.5 | 65.6 | 96.1 | 139.3 | 115.3 | 2.3 | 5.2194 | 29.7656 | 643.8 | 674.7 | 752.441 | 357.962 | -3.6 | -3.5 | -0.1 | 24.9 | 9.09 | 3.24 | 1.6 | 6.39E-07 | 0 | 0 | 0 | 0.0049 | 28.1107 | 7.2728 | 0.0005 | 0.0005 | 0.0005 | 0 | 0 | 195.2 | N | N | N | N | N | N | N | N | N | Y
160157 | 102.9 | 70.14 | 197.9 | 156.9 | 88 | 98.8 | 29.5 | 65.6 | 95.9 | 139.3 | 115.1 | 2.3 | 5.2439 | 29.7604 | 643.8 | 674.5 | 754.346 | 358.806 | -3.6 | -3.5 | -0.1 | 23.9 | 9.16 | 3.17 | 1.6 | 6.38E-07 | 0 | 0 | 0 | 0.0047 | 28.3691 | 7.1301 | 0.0005 | 0.0005 | 0.0005 | 0 | 0 | 209.09 | N | N | N | N | N | N | N | N | N | Y
160158 | 102.5 | 69.917 | 198.1 | 157.7 | 88 | 98.8 | 29.5 | 65.6 | 95.8 | 139.4 | 115.8 | 2.4 | 5.0364 | 29.7527 | 643.7 | 674.7 | 739.364 | 351.621 | -3.5 | -3.5 | -0.1 | 23.3 | 9.17 | 3.13 | 1.6 | 6.51E-07 | 0 | 0 | 0 | 0.0045 | 27.8369 | 6.9152 | 0.0005 | 0.0005 | 0.0005 | 0 | 0 | 205.04 | N | N | N | N | N | N | N | N | N | Y
160159 | 102.3 | 69.768 | 198.2 | 157.5 | 88 | 98.8 | 29.5 | 65.5 | 95.8 | 139.4 | 115.6 | 2.4 | 4.815 | 29.7442 | 643.5 | 674.5 | 723.183 | 343.895 | -3.5 | -3.4 | -0.1 | 22.5 | 9.16 | 3.12 | 1.6 | 6.65E-07 | 0 | 0 | 0 | 0.0043 | 27.2111 | 6.7401 | 0.0005 | 0.0005 | 0.0005 | 0 | 0 | 201.25 | N | N | N | N | N | N | N | N | N | Y
160200 | 102.2 | 69.649 | 198.4 | 157.1 | 88 | 98.8 | 29.5 | 65.5 | 95.8 | 139.4 | 115.3 | 2.3 | 4.7133 | 29.7486 | 643.5 | 674.4 | 715.435 | 340.266 | -3.4 | -3.4 | -0.1 | 22.5 | 9.18 | 3.11 | 1.7 | 6.73E-07 | 0 | 0 | 0 | 0.0042 | 26.9761 | 6.6379 | 0.0005 | 0.0005 | 0.0005 | 0 | 0 | 197.64 | N | N | N | N | N | N | N | N | N | Y
160201 | 101.9 | 69.469 | 198.6 | 156.6 | 88 | 98.8 | 29.5 | 65.6 | 95.8 | 139.5 | 114.8 | 2.3 | 4.6991 | 29.7511 | 643.5 | 674.4 | 714.233 | 339.712 | -3.5 | -3.5 | -0.1 | 23 | 9.21 | 3.08 | 1.8 | 4.17E-04 | 0 | 0 | 0 | 0.0043 | 27.0167 | 6.5794 | 0.0006 | 0.0006 | 0.0006 | 0 | 0 | 196.62 | N | N | N | N | N | N | N | N | N | Y
160202 | 101.7 | 69.339 | 198.8 | 156.6 | 88 | 98.8 | 29.5 | 65.6 | 96 | 139.6 | 114.8 | 2.3 | 4.5617 | 29.7424 | 643.4 | 674.4 | 703.361 | 334.49 | -3.5 | -3.4 | -0.1 | 23.7 | 9.19 | 3.09 | 1.8 | 6.84E-07 | 0 | 0 | 0 | 0.0044 | 26.548 | 6.4829 | 0.0006 | 0.0006 | 0.0006 | 0 | 0 | 195.41 | N | N | N | N | N | N | N | N | N | Y
160203 | 101.5 | 69.215 | 198.8 | 156.4 | 88 | 98.8 | 29.5 | 65.8 | 96.5 | 139.6 | 114.6 | 2.3 | 4.3127 | 29.731 | 643 | 674.2 | 683.294 | 324.946 | -3.5 | -3.4 | -0.1 | 24.4 | 9.11 | 3.13 | 1.8 | 7.04E-07 | 0 | 0 | 0 | 0.0044 | 25.5744 | 6.3908 | 0.0005 | 0.0005 | 0.0005 | 0 | 0 | 191.8 | N | N | N | N | N | N | N | N | N | Y
160204 | 101.5 | 69.196 | 198.8 | 156 | 88 | 98.8 | 29.5 | 65.8 | 96.6 | 139.8 | 114.2 | 2.2 | 4.1642 | 29.7285 | 642.9 | 674.1 | 670.86 | 319.018 | -3.5 | -3.5 | -0.1 | 24.8 | 9.02 | 3.22 | 1.7 | 1.31E-02 | 0 | 0 | 0 | 0.0043 | 24.8557 | 6.4413 | 0.0005 | 0.0005 | 0.0005 | 0 | 0 | 182.48 | N | N | N | N | N | N | N | N | N | Y
160205 | 101.4 | 69.159 | 199 | 155.4 | 88 | 98.8 | 29.5 | 65.8 | 96.8 | 139.8 | 113.7 | 2.2 | 3.8457 | 29.7151 | 642.5 | 674 | 643.651 | 306.052 | -3.5 | -3.4 | -0.1 | 24.3 | 8.9 | 3.33 | 1.7 | 1.35E-02 | 0 | 0 | 0 | 0.0041 | 23.5276 | 6.3985 | 0.0005 | 0.0005 | 0.0005 | 0 | 0 | 180.41 | N | N | N | N | N | N | N | N | N | Y
160206 | 101.6 | 69.264 | 199.1 | 154.7 | 88 | 98.8 | 29.5 | 65.8 | 96.8 | 139.7 | 113.1 | 2.1 | 3.6745 | 29.7118 | 642.1 | 673.8 | 628.562 | 298.951 | -3.6 | -3.5 | -0.1 | 24.2 | 8.79 | 3.46 | 1.7 | 3.51E-02 | 0 | 0 | 0 | 0.004 | 22.6783 | 6.4942 | 0.0005 | 0.0005 | 0.0005 | 0 | 0 | 169.55 | N | N | N | N | N | N | N | N | N | Y
160207 | 101.5 | 69.215 | 199.2 | 153.9 | 88 | 98.8 | 29.5 | 65.8 | 96.8 | 139.7 | 112.4 | 2.1 | 3.4126 | 29.7063 | 641.8 | 673.8 | 604.626 | 287.589 | -3.6 | -3.5 | -0.1 | 25.2 | 8.58 | 3.64 | 1.7 | 7.96E-07 | 0 | 0 | 0 | 0.004 | 21.3167 | 6.5798 | 0.0004 | 0.0005 | 0.0005 | 0 | 0 | 161 | N | N | N | N | N | N | N | N | N | Y
160208 | 101.8 | 69.426 | 199.1 | 153.2 | 88 | 98.8 | 29.5 | 65.8 | 96.9 | 139.7 | 111.7 | 2 | 2.9484 | 29.6949 | 641.4 | 673.8 | 560.607 | 266.653 | -3.5 | -3.5 | -0.1 | 26.1 | 8.27 | 3.93 | 1.7 | 8.59E-07 | 0 | 0 | 0 | 0.0038 | 19.0388 | 6.5794 | 0.0004 | 0.0004 | 0.0004 | 0 | 0 | 153.31 | N | N | N | N | N | N | N | N | N | Y
160209 | 101.9 | 69.507 | 199 | 152 | 88 | 98.8 | 29.5 | 66.2 | 98.2 | 139.6 | 110.7 | 1.9 | 2.5717 | 29.6829 | 640.8 | 673.8 | 523.391 | 248.98 | -3.5 | -3.4 | -0.1 | 25.7 | 8 | 4.24 | 1.7 | 9.20E-07 | 0 | 0 | 0 | 0.0035 | 17.1923 | 6.6348 | 0.0004 | 0.0004 | 0.0004 | 0 | 0 | 127.35 | N | N | N | N | N | N | N | N | N | Y
160210 | 102.1 | 69.581 | 199 | 150.6 | 88 | 98.8 | 29.5 | 66.4 | 98.9 | 139.6 | 109.4 | 1.8 | 2.4637 | 29.6863 | 640.5 | 673.5 | 512.38 | 243.842 | -3.4 | -3.3 | -0.1 | 25.6 | 7.81 | 4.55 | 1.8 | 9.40E-07 | 0 | 0 | 0 | 0.0034 | 16.4471 | 6.9596 | 0.0004 | 0.0004 | 0.0004 | 0 | 0 | 107.89 | N | N | N | N | N | N | N | N | N | Y
160211 | 102 | 69.575 | 198.9 | 149.6 | 88 | 98.8 | 29.5 | 66.4 | 98.6 | 139.6 | 108.6 | 1.8 | 2.2436 | 29.6834 | 640 | 673.2 | 488.467 | 232.548 | -3.5 | -3.4 | -0.1 | 25.4 | 7.35 | 5 | 1.8 | 9.86E-07 | 0 | 0 | 0 | 0.0032 | 14.7538 | 7.2972 | 0.0004 | 0.0004 | 0.0004 | 0 | 0 | 105.09 | N | N | N | N | N | N | N | N | N | Y
160212 | 102 | 69.519 | 198.9 | 148.6 | 88 | 98.8 | 29.5 | 66.3 | 98.5 | 139.6 | 107.7 | 1.7 | 1.8751 | 29.6765 | 639.2 | 673.3 | 446.433 | 212.64 | -3.5 | -3.4 | -0.1 | 25.4 | 6.94 | 5.48 | 1.7 | 1.08E-06 | 0 | 0 | 0 | 0.003 | 12.7406 | 7.3184 | 0.0003 | 0.0003 | 0.0003 | 0 | 0 | 72.99 | N | N | N | N | N | N | N | N | N | N
160213 | 101.8 | 69.407 | 198.8 | 146.4 | 88 | 98.8 | 29.5 | 66.3 | 98.6 | 139.3 | 105.8 | 1.5 | 2.1244 | 29.6746 | 638 | 673.1 | 474.606 | 226.282 | -3.4 | -3.3 | -0.1 | 25.4 | 7.32 | 5.46 | 1.6 | 1.01E-06 | 0 | 0 | 0 | 0.0032 | 14.3019 | 7.7499 | 0.0003 | 0.0003 | 0.0003 | 0 | 0 | 73.55 | N | N | N | N | N | N | N | N | N | N
160214 | 101.9 | 69.494 | 198.6 | 147 | 88 | 98.8 | 29.5 | 66.3 | 98.5 | 139.1 | 106.3 | 1.5 | 2.5057 | 29.6852 | 637.4 | 673.2 | 515.805 | 246.159 | -3.3 | -3.2 | -0.1 | 26.9 | 7.79 | 5.09 | 1.6 | 9.30E-07 | 0 | 0 | 0 | 0.0036 | 16.5656 | 7.8654 | 0.0003 | 0.0004 | 0.0004 | 0 | 0 | 107.61 | N | N | N | N | N | N | N | N | N | Y
160215 | 102 | 69.519 | 198.4 | 148.5 | 88 | 98.8 | 29.5 | 66.2 | 98 | 139.4 | 107.6 | 1.7 | 2.8154 | 29.6894 | 637.1 | 672.7 | 546.727 | 261.032 | -3.3 | -3.2 | -0.1 | 27.3 | 7.99 | 4.78 | 1.6 | 8.77E-07 | 0 | 0 | 0 | 0.0039 | 18.0009 | 7.8286 | 0.0004 | 0.0004 | 0.0004 | 0 | 0 | 101.72 | N | N | N | N | N | N | N | N | N | Y
160216 | 102 | 69.562 | 198.2 | 149.4 | 88 | 98.8 | 29.5 | 65.9 | 97.1 | 139.5 | 108.4 | 1.7 | 2.9653 | 29.6929 | 637.3 | 672.7 | 561.438 | 268.038 | -3.4 | -3.4 | -0.1 | 26.8 | 8.02 | 4.61 | 1.5 | 8.54E-07 | 0 | 0 | 0 | 0.0039 | 18.5671 | 7.7498 | 0.0004 | 0.0004 | 0.0004 | 0 | 0 | 126.27 | N | N | N | N | N | N | N | N | N | Y
160217 | 102.2 | 69.649 | 197.9 | 150.5 | 88 | 98.8 | 29.5 | 65.8 | 96.6 | 139.6 | 109.3 | 1.8 | 2.8989 | 29.6982 | 637.5 | 672.7 | 554.997 | 264.947 | -3.5 | -3.4 | -0.1 | 27.3 | 7.97 | 4.58 | 1.5 | 8.65E-07 | 0 | 0 | 0 | 0.004 | 18.2237 | 7.6241 | 0.0004 | 0.0004 | 0.0004 | 0 | 0 | 121.87 | N | N | N | N | N | N | N | N | N | Y
160218 | 102.3 | 69.768 | 197.9 | 150.7 | 88 | 98.8 | 29.5 | 65.6 | 96.1 | 139.6 | 109.6 | 1.8 | 2.746 | 29.6953 | 637.4 | 672.5 | 540.022 | 257.811 | -3.5 | -3.4 | -0.1 | 28.4 | 7.83 | 4.68 | 1.6 | 8.89E-07 | 0 | 0 | 0 | 0.004 | 17.4407 | 7.5809 | 0.0004 | 0.0004 | 0.0004 | 0 | 0 | 117.15 | N | N | N | N | N | N | N | N | N | Y
160219 | 102.4 | 69.786 | 197.6 | 150.3 | 88 | 98.8 | 29.5 | 65.5 | 95.6 | 139.6 | 109.2 | 1.8 | 2.5463 | 29.6836 | 637 | 672.5 | 520.01 | 248.233 | -3.5 | -3.4 | -0.1 | 28.5 | 7.63 | 4.87 | 1.6 | 9.23E-07 | 0 | 0 | 0 | 0.0039 | 16.3518 | 7.5962 | 0.0004 | 0.0004 | 0.0004 | 0 | 0 | 105.23 | N | N | N | N | N | N | N | N | N | Y
160220 | 102.3 | 69.761 | 197.3 | 149.4 | 88 | 98.8 | 29.5 | 65.4 | 95.3 | 139.7 | 108.4 | 1.7 | 2.3416 | 29.6866 | 636.9 | 672.3 | 498.696 | 238.105 | -3.5 | -3.4 | -0.1 | 27.9 | 7.47 | 5.05 | 1.6 | 9.63E-07 | 0 | 0 | 0 | 0.0037 | 15.3565 | 7.5533 | 0.0003 | 0.0004 | 0.0004 | 0 | 0 | 96.61 | N | N | N | N | N | N | N | N | N | Y
160221 | 102.2 | 69.649 | 197.2 | 148.5 | 88 | 98.8 | 29.5 | 65.2 | 94.6 | 139.5 | 107.6 | 1.7 | 2.4004 | 29.6991 | 636.8 | 672.2 | 504.186 | 240.863 | -3.4 | -3.3 | -0.1 | 28 | 7.63 | 5 | 1.5 | 9.51E-07 | 0 | 0 | 0 | 0.0037 | 15.8633 | 7.5613 | 0.0003 | 0.0003 | 0.0003 | 0 | 0 | 91.87 | N | N | N | N | N | N | N | N | N | Y
160222 | 102 | 69.575 | 197 | 148 | 88 | 98.8 | 29.5 | 65.1 | 94.2 | 139.5 | 107.1 | 1.6 | 3.2206 | 29.7173 | 636.6 | 672.2 | 584.515 | 279.461 | -3.3 | -3.3 | -0.1 | 27.8 | 8.14 | 4.63 | 1.5 | 8.19E-07 | 0 | 0 | 0 | 0.0043 | 19.6359 | 8.127 | 0.0004 | 0.0004 | 0.0004 | 0 | 0 | 107.69 | N | N | N | N | N | N | N | N | N | Y
160223 | 102.1 | 69.631 | 196.8 | 149.7 | 88 | 98.9 | 29.5 | 64.9 | 93.6 | 139.5 | 108.7 | 1.8 | 3.6861 | 29.7227 | 636.8 | 672 | 628.087 | 300.293 | -3.4 | -3.3 | -0.1 | 27.2 | 8.36 | 4.32 | 1.6 | 7.62E-07 | 0 | 0 | 0 | 0.0045 | 21.6872 | 8.1508 | 0.0004 | 0.0005 | 0.0005 | 0 | 0 | 151.5 | N | N | N | N | N | N | N | N | N | Y
160224 | 102.1 | 69.612 | 196.6 | 152.3 | 88 | 98.9 | 29.5 | 64.9 | 93.5 | 139.6 | 111 | 2 | 3.3883 | 29.7143 | 637 | 672.2 | 601.043 | 287.218 | -3.5 | -3.4 | -0.1 | 27.3 | 8.15 | 4.35 | 1.6 | 7.97E-07 | 0 | 0 | 0 | 0.0043 | 20.21 | 7.8423 | 0.0004 | 0.0004 | 0.0004 | 0 | 0 | 147.27 | N | N | N | N | N | N | N | N | N | Y
160225 | 102.1 | 69.625 | 196.4 | 152.4 | 88 | 98.9 | 29.5 | 64.8 | 93.3 | 139.5 | 111.1 | 2 | 2.8484 | 29.6972 | 637.1 | 671.8 | 549.438 | 262.391 | -3.4 | -3.3 | -0.1 | 27.8 | 7.59 | 4.72 | 1.7 | 8.74E-07 | 0 | 0 | 0 | 0.004 | 17.1939 | 7.7792 | 0.0004 | 0.0004 | 0.0004 | 0 | 0 | 137.4 | N | N | N | N | N | N | N | N | N | Y
160226 | 102 | 69.538 | 196.2 | 151.3 | 88 | 98.9 | 29.5 | 64.8 | 93.3 | 139.5 | 110.1 | 1.9 | 2.0885 | 29.6806 | 636.6 | 671.7 | 469.493 | 224.175 | -3.4 | -3.3 | -0.1 | 27.4 | 6.87 | 5.41 | 1.7 | 1.02E-06 | 0 | 0 | 0 | 0.0034 | 13.293 | 7.6127 | 0.0003 | 0.0004 | 0.0004 | 0 | 0 | 86.97 | N | N | N | N | N | N | N | N | N | Y
160227 | 101.7 | 69.351 | 196.1 | 148 | 88 | 98.9 | 29.5 | 64.8 | 93.3 | 139.2 | 107.2 | 1.6 | 1.9289 | 29.6835 | 635.9 | 671.5 | 451.363 | 215.694 | -3.3 | -3.2 | -0.1 | 27 | 7.03 | 5.62 | 1.6 | 1.06E-06 | 0 | 0 | 0 | 0.0032 | 13.0847 | 7.6125 | 0.0003 | 0.0003 | 0.0003 | 0 | 0 | 56.89 | N | N | N | N | N | N | N | N | N | N
160228 | 101.4 | 69.115 | 195.9 | 147 | 88 | 98.9 | 29.5 | 64.8 | 93.3 | 139 | 106.3 | 1.5 | 2.7406 | 29.7051 | 635.4 | 671.5 | 537.593 | 257.193 | -3.2 | -3.1 | -0.1 | 26.1 | 7.88 | 5.09 | 1.6 | 8.90E-07 | 0 | 0 | 0 | 0.0037 | 17.5027 | 8.2168 | 0.0004 | 0.0004 | 0.0004 | 0 | 0 | 106.35 | N | N | N | N | N | N | N | N | N | Y
160229 | 101.2 | 68.985 | 195.9 | 148.6 | 88 | 98.9 | 29.5 | 64.7 | 92.8 | 139.2 | 107.7 | 1.7 | 3.7019 | 29.7232 | 635.4 | 671.4 | 628.154 | 300.718 | -3.3 | -3.3 | -0.1 | 25.7 | 8.53 | 4.31 | 1.6 | 7.61E-07 | 0 | 0 | 0 | 0.0042 | 22.1621 | 8.1405 | 0.0004 | 0.0004 | 0.0004 | 0 | 0 | 130.69 | N | N | N | N | N | N | N | N | N | Y
160230 | 101.2 | 69.009 | 195.7 | 151.3 | 88 | 98.9 | 29.5 | 64.6 | 92.5 | 139.4 | 110.1 | 1.9 | 4.2634 | 29.7404 | 635.8 | 671.3 | 677.131 | 324.208 | -3.4 | -3.4 | -0.1 | 26 | 8.79 | 3.9 | 1.7 | 7.06E-07 | 0 | 0 | 0 | 0.0046 | 24.5952 | 7.9407 | 0.0005 | 0.0005 | 0.0005 | 0 | 0 | 170.9 | N | N | N | N | N | N | N | N | N | Y
160231 | 101.4 | 69.165 | 195.6 | 154.1 | 88 | 98.9 | 29.5 | 64.5 | 92.1 | 139.3 | 112.6 | 2.1 | 4.1176 | 29.7336 | 636.5 | 671.3 | 665.183 | 318.227 | -3.5 | -3.4 | -0.1 | 25.7 | 8.71 | 3.76 | 1.8 | 7.19E-07 | 0 | 0 | 0 | 0.0045 | 23.9267 | 7.507 | 0.0005 | 0.0005 | 0.0005 | 0 | 0 | 171.69 | N | N | N | N | N | N | N | N | N | Y
160232 | 101.7 | 69.333 | 195.5 | 154.5 | 88 | 98.9 | 29.5 | 64.4 | 91.9 | 139.3 | 112.9 | 2.1 | 3.7815 | 29.7301 | 637 | 671.3 | 636.375 | 304.267 | -3.5 | -3.5 | -0.1 | 24.9 | 8.55 | 3.8 | 1.8 | 7.53E-07 | 0 | 0 | 0 | 0.0042 | 22.458 | 7.257 | 0.0005 | 0.0005 | 0.0005 | 0 | 0 | 162.37 | N | N | N | N | N | N | N | N | N | Y
160233 | 101.7 | 69.351 | 195.4 | 153.9 | 87.9 | 98.9 | 29.5 | 64.3 | 91.5 | 139.4 | 112.4 | 2.1 | 3.4777 | 29.7285 | 637.5 | 671.1 | 609.416 | 291.221 | -3.5 | -3.4 | -0.1 | 25.2 | 8.41 | 3.9 | 1.7 | 7.86E-07 | 0 | 0 | 0 | 0.004 | 21.1409 | 7.133 | 0.0004 | 0.0005 | 0.0005 | 0 | 0 | 158.39 | N | N | N | N | N | N | N | N | N | Y
160234 | 101.7 | 69.37 | 195.5 | 153 | 88 | 98.9 | 29.5 | 64.2 | 91.4 | 139.4 | 111.6 | 2 | 3.3288 | 29.7208 | 637.5 | 671.2 | 595.842 | 284.664 | -3.5 | -3.5 | -0.1 | 25.7 | 8.36 | 3.99 | 1.6 | 8.05E-07 | 0 | 0 | 0 | 0.004 | 20.5441 | 7.124 | 0.0004 | 0.0004 | 0.0004 | 0 | 0 | 146.07 | N | N | N | N | N | N | N | N | N | Y
160235 | 101.7 | 69.364 | 195.6 | 152.3 | 88 | 98.9 | 29.5 | 64.2 | 91.3 | 139.3 | 111 | 2 | 3.5086 | 29.7207 | 637.1 | 671.2 | 612.096 | 292.538 | -3.5 | -3.4 | -0.1 | 25.9 | 8.44 | 3.97 | 1.6 | 7.83E-07 | 0 | 0 | 0 | 0.0042 | 21.3231 | 7.2986 | 0.0004 | 0.0004 | 0.0004 | 0 | 0 | 143.76 | N | N | N | N | N | N | N | N | N | Y
160236 | 101.6 | 69.283 | 195.6 | 152.2 | 88 | 98.9 | 29.5 | 64.1 | 91.1 | 139.4 | 110.9 | 2 | 3.8639 | 29.7254 | 636.9 | 671 | 643.681 | 307.729 | -3.5 | -3.4 | -0.1 | 26.8 | 8.61 | 3.86 | 1.6 | 7.44E-07 | 0 | 0 | 0 | 0.0045 | 22.8835 | 7.4548 | 0.0005 | 0.0005 | 0.0005 | 0 | 0 | 147.21 | N | N | N | N | N | N | N | N | N | Y
160237 | 101.6 | 69.283 | 195.6 | 153.1 | 88 | 98.9 | 29.5 | 64.1 | 90.8 | 139.4 | 111.7 | 2 | 3.8656 | 29.7236 | 637.2 | 670.9 | 643.944 | 307.772 | -3.4 | -3.4 | -0.1 | 28.2 | 8.66 | 3.77 | 1.6 | 7.44E-07 | 0 | 0 | 0 | 0.0048 | 23.0247 | 7.2845 | 0.0004 | 0.0005 | 0.0005 | 0 | 0 | 166.02 | N | N | N | N | N | N | N | N | N | Y
160238 | 101.7 | 69.32 | 195.7 | 153.9 | 88 | 98.9 | 29.5 | 64.1 | 90.9 | 139.4 | 112.4 | 2.1 | 3.7296 | 29.7214 | 637.4 | 670.8 | 632.193 | 302.054 | -3.4 | -3.3 | -0.1 | 27.7 | 8.61 | 3.76 | 1.5 | 7.58E-07 | 0 | 0 | 0 | 0.0046 | 22.4462 | 7.1304 | 0.0004 | 0.0004 | 0.0004 | 0 | 0 | 161.27 | N | N | N | N | N | N | N | N | N | Y
160239 | 101.6 | 69.283 | 195.9 | 153.7 | 88 | 98.9 | 29.5 | 64.1 | 90.8 | 139.4 | 112.2 | 2.1 | 3.5094 | 29.721 | 637.5 | 670.9 | 612.408 | 292.575 | -3.5 | -3.5 | -0.1 | 26.1 | 8.59 | 3.76 | 1.5 | 7.83E-07 | 0 | 0 | 0 | 0.0042 | 21.6968 | 6.9125 | 0.0004 | 0.0004 | 0.0004 | 0 | 0 | 158.66 | N | N | N | N | N | N | N | N | N | Y
160240 | 101.6 | 69.264 | 195.9 | 153.3 | 88 | 98.9 | 29.5 | 64 | 90.7 | 139.4 | 111.9 | 2 | 3.5302 | 29.7243 | 637.6 | 670.8 | 613.874 | 293.293 | -3.5 | -3.4 | -0.1 | 28.2 | 8.73 | 3.67 | 1.6 | 7.81E-07 | 0 | 0 | 0 | 0.0045 | 22.1026 | 6.7501 | 0.0004 | 0.0004 | 0.0004 | 0 | 0 | 156.88 | N | N | N | N | N | N | N | N | N | Y
160241 | 101.5 | 69.208 | 196.1 | 151.6 | 87.9 | 98.9 | 29.5 | 63.7 | 89.7 | 139.4 | 110.4 | 1.9 | 4.3708 | 29.7454 | 637.5 | 670.8 | 685.121 | 327.578 | -3.5 | -3.4 | -0.1 | 34.7 | 9.1 | 3.42 | 1.5 | 6.98E-07 | 0 | 0 | 0 | 0.0063 | 25.7461 | 7.0296 | 0.0005 | 0.0005 | 0.0005 | 0 | 0 | 152.46 | N | N | N | N | N | N | N | N | N | Y
160242 | 101.6 | 69.295 | 196.1 | 153.3 | 87.9 | 98.9 | 29.5 | 63.6 | 89.5 | 139 | 111.8 | 2 | 4.9073 | 29.7618 | 638.2 | 670.8 | 727.987 | 348.071 | -3.6 | -3.5 | -0.1 | 34.5 | 9.35 | 3.16 | 1.5 | 6.57E-07 | 0 | 0 | 0 | 0.0066 | 28.0963 | 6.9132 | 0.0005 | 0.0005 | 0.0005 | 0 | 0 | 204.38 | N | N | N | N | N | N | N | N | N | Y
160243 | 101.8 | 69.388 | 196.1 | 155.9 | 88 | 98.9 | 29.5 | 63.6 | 89.5 | 138.8 | 114.2 | 2.2 | 4.9277 | 29.7666 | 638.9 | 670.8 | 729.735 | 348.734 | -3.6 | -3.5 | -0.1 | 33.4 | 9.28 | 3.09 | 1.6 | 6.56E-07 | 0 | 0 | 0 | 0.0064 | 27.9522 | 6.7582 | 0.0005 | 0.0005 | 0.0005 | 0 | 0 | 195.42 | N | N | N | N | N | N | N | N | N | Y
160244 | 101.9 | 69.494 | 196.1 | 156.2 | 88 | 98.9 | 29.5 | 63.6 | 89.5 | 138.5 | 114.5 | 2.3 | 5.0282 | 29.7649 | 638.9 | 670.8 | 737.024 | 352.183 | -3.6 | -3.5 | -0.1 | 32.1 | 9.07 | 3.17 | 1.6 | 6.50E-07 | 0 | 0 | 0 | 0.0062 | 27.5736 | 7.0177 | 0.0005 | 0.0005 | 0.0005 | 0 | 0 | 187.32 | N | N | N | N | N | N | N | N | N | Y
160245 | 102 | 69.544 | 196.1 | 156.9 | 88 | 98.9 | 29.5 | 63.6 | 89.5 | 138.4 | 115.1 | 2.3 | 4.9404 | 29.7549 | 639 | 670.9 | 730.763 | 349.052 | -3.6 | -3.5 | -0.1 | 24.4 | 8.82 | 3.36 | 1.7 | 6.56E-07 | 0 | 0 | 0 | 0.0047 | 26.5818 | 7.3645 | 0.0006 | 0.0006 | 0.0006 | 0 | 0 | 183.03 | N | N | N | N | N | N | N | N | N | Y
160246 | 102.2 | 69.649 | 196.3 | 157.5 | 88 | 98.9 | 29.5 | 63.6 | 89.5 | 138.3 | 115.6 | 2.4 | 4.5996 | 29.7456 | 639.2 | 670.8 | 705.095 | 336.617 | -3.5 | -3.4 | -0.1 | 20.6 | 8.67 | 3.54 | 1.9 | 6.80E-07 | 0 | 0 | 0 | 0.0038 | 25.1866 | 7.4794 | 0.0006 | 0.0006 | 0.0006 | 0 | 0 | 176.3 | N | N | N | N | N | N | N | N | N | Y
160247 | 102.2 | 69.712 | 196.5 | 156.4 | 88 | 98.9 | 29.5 | 63.8 | 90.1 | 138.5 | 114.6 | 2.3 | 4.3481 | 29.7419 | 639.3 | 670.9 | 685.105 | 327.01 | -3.4 | -3.4 | -0.1 | 22.4 | 8.66 | 3.62 | 1.8 | 7.00E-07 | 0 | 0 | 0 | 0.004 | 24.4479 | 7.441 | 0.0005 | 0.0006 | 0.0006 | 0 | 0 | 172.11 | N | N | N | N | N | N | N | N | N | Y
160248 | 102.3 | 69.761 | 196.7 | 155.5 | 88 | 98.9 | 29.5 | 64 | 90.5 | 138.6 | 113.8 | 2.2 | 4.5184 | 29.7475 | 639.3 | 670.9 | 698.593 | 333.525 | -3.5 | -3.4 | -0.1 | 24.2 | 8.76 | 3.61 | 1.6 | 6.86E-07 | 0 | 0 | 0 | 0.0044 | 25.2156 | 7.5588 | 0.0005 | 0.0005 | 0.0005 | 0 | 0 | 170.16 | N | N | N | N | N | N | N | N | N | Y
160249 | 102.4 | 69.817 | 196.9 | 155.3 | 87.9 | 98.9 | 29.5 | 64.1 | 91 | 138.8 | 113.7 | 2.2 | 4.3444 | 29.7408 | 639.3 | 670.8 | 684.285 | 326.596 | -3.6 | -3.5 | -0.1 | 25 | 8.63 | 3.68 | 1.5 | 7.01E-07 | 0 | 0 | 0 | 0.0045 | 24.3236 | 7.5408 | 0.0005 | 0.0005 | 0.0005 | 0 | 0 | 192.02 | N | N | N | N | N | N | N | N | N | Y
160250 | 102.6 | 69.935 | 197 | 155.6 | 87.9 | 98.9 | 29.5 | 64.2 | 91.4 | 139 | 113.9 | 2.2 | 3.5759 | 29.7226 | 639.1 | 670.9 | 618.316 | 294.99 | -3.6 | -3.5 | -0.1 | 25.8 | 8.3 | 3.92 | 1.6 | 7.77E-07 | 0 | 0 | 0 | 0.0042 | 21.1349 | 7.2599 | 0.0004 | 0.0005 | 0.0005 | 0 | 0 | 155.15 | N | N | N | N | N | N | N | N | N | Y
160251 | 102.5 | 69.917 | 197.2 | 153.6 | 87.9 | 98.8 | 29.5 | 64.5 | 92.3 | 138.8 | 112.1 | 2.1 | 3.2155 | 29.719 | 639.2 | 670.9 | 585.724 | 279.38 | -3.5 | -3.4 | -0.1 | 26.8 | 8.16 | 4.13 | 1.7 | 8.20E-07 | 0 | 0 | 0 | 0.0041 | 19.6843 | 7.2386 | 0.0004 | 0.0005 | 0.0005 | 0 | 0 | 142.22 | N | N | N | N | N | N | N | N | N | Y
160252 | 102.4 | 69.805 | 197.2 | 152.3 | 88 | 98.8 | 29.5 | 64.6 | 92.7 | 138.8 | 110.9 | 2 | 3.1901 | 29.716 | 638.9 | 670.9 | 583.21 | 278.222 | -3.4 | -3.4 | -0.1 | 27.6 | 8.21 | 4.19 | 1.7 | 8.23E-07 | 0 | 0 | 0 | 0.0042 | 19.7181 | 7.311 | 0.0004 | 0.0004 | 0.0004 | 0 | 0 | 139.28 | N | N | N | N | N | N | N | N | N | Y
160253 | 102.4 | 69.799 | 197.2 | 151.8 | 88 | 98.8 | 29.5 | 64.8 | 93.4 | 138.8 | 110.5 | 1.9 | 3.4562 | 29.7204 | 638.5 | 670.8 | 607.507 | 289.974 | -3.5 | -3.4 | -0.1 | 28.3 | 8.36 | 4.11 | 1.7 | 7.90E-07 | 0 | 0 | 0 | 0.0045 | 20.9413 | 7.4736 | 0.0004 | 0.0005 | 0.0005 | 0 | 0 | 138.39 | N | N | N | N | N | N | N | N | N | Y
160254 | 102.3 | 69.749 | 197.4 | 151.8 | 88 | 98.8 | 29.5 | 64.8 | 93.4 | 138.9 | 110.5 | 1.9 | 4.0565 | 29.7345 | 638.4 | 670.9 | 660.194 | 315.297 | -3.5 | -3.4 | -0.1 | 27.6 | 8.64 | 3.89 | 1.7 | 7.26E-07 | 0 | 0 | 0 | 0.0048 | 23.5345 | 7.6985 | 0.0005 | 0.0005 | 0.0005 | 0 | 0 | 139.41 | N | N | N | N | N | N | N | N | N | Y
160255 | 102.3 | 69.73 | 197.4 | 153.3 | 87.9 | 98.8 | 29.5 | 64.8 | 93.4 | 139 | 111.9 | 2 | 4.3817 | 29.7397 | 638.7 | 670.9 | 687.676 | 328.393 | -3.4 | -3.3 | -0.1 | 26.8 | 8.83 | 3.67 | 1.7 | 6.97E-07 | 0 | 0 | 0 | 0.0048 | 25.0454 | 7.5752 | 0.0005 | 0.0005 | 0.0005 | 0 | 0 | 178.5 | N | N | N | N | N | N | N | N | N | Y
160256 | 102.3 | 69.736 | 197.6 | 154.9 | 87.9 | 98.8 | 29.5 | 64.8 | 93.3 | 139 | 113.2 | 2.2 | 4.3542 | 29.7462 | 639.1 | 670.8 | 685.506 | 327.311 | -3.4 | -3.3 | -0.1 | 27.4 | 8.87 | 3.55 | 1.7 | 6.99E-07 | 0 | 0 | 0 | 0.0049 | 25.0793 | 7.287 | 0.0005 | 0.0005 | 0.0005 | 0 | 0 | 175.71 | N | N | N | N | N | N | N | N | N | Y
160257 | 102.5 | 69.855 | 197.6 | 155.1 | 87.9 | 98.8 | 29.5 | 64.8 | 93.3 | 139.1 | 113.4 | 2.2 | 4.4444 | 29.7453 | 639.5 | 671.1 | 692.958 | 330.739 | -3.4 | -3.3 | -0.1 | 28.4 | 8.88 | 3.48 | 1.6 | 6.92E-07 | 0 | 0 | 0 | 0.0052 | 25.358 | 7.2329 | 0.0005 | 0.0005 | 0.0005 | 0 | 0 | 180.85 | N | N | N | N | N | N | N | N | N | Y
160258 | 102.6 | 69.985 | 197.7 | 155.1 | 87.9 | 98.8 | 29.5 | 64.8 | 93.2 | 139 | 113.5 | 2.2 | 4.3799 | 29.741 | 639.9 | 671.1 | 687.84 | 328.129 | -3.5 | -3.5 | -0.1 | 29.6 | 8.83 | 3.49 | 1.6 | 6.98E-07 | 0 | 0 | 0 | 0.0053 | 25.0218 | 7.1918 | 0.0005 | 0.0005 | 0.0005 | 0 | 0 | 179.54 | N | N | N | N | N | N | N | N | N | Y
160259 | 102.7 | 70.029 | 197.7 | 155.2 | 87.9 | 98.8 | 29.5 | 64.4 | 92 | 139.1 | 113.6 | 2.2 | 4.2532 | 29.7352 | 640.1 | 671.1 | 677.509 | 323.088 | -3.5 | -3.5 | -0.1 | 29.1 | 8.8 | 3.51 | 1.6 | 7.09E-07 | 0 | 0 | 0 | 0.0052 | 24.5437 | 7.1288 | 0.0005 | 0.0005 | 0.0005 | 0 | 0 | 174.79 | N | N | N | N | N | N | N | N | N | Y
160300 | 102.8 | 70.06 | 197.7 | 154.9 | 87.9 | 98.8 | 29.5 | 64.2 | 91.4 | 139.1 | 113.3 | 2.2 | 4.2396 | 29.7319 | 640.2 | 671.2 | 676.437 | 322.513 | -3.5 | -3.4 | -0.1 | 27.6 | 8.8 | 3.51 | 1.6 | 7.10E-07 | 0 | 0 | 0 | 0.0049 | 24.5134 | 7.113 | 0.0005 | 0.0005 | 0.0005 | 0 | 0 | 173.22 | N | N | N | N | N | N | N | N | N | Y
160301 | 102.8 | 70.06 | 197.7 | 154.8 | 87.9 | 98.8 | 29.5 | 64.1 | 91 | 139.1 | 113.2 | 2.2 | 4.4118 | 29.7425 | 640.6 | 671.4 | 690.484 | 329.204 | -3.6 | -3.5 | -0.1 | 26.6 | 8.89 | 3.47 | 1.6 | 6.95E-07 | 0 | 0 | 0 | 0.0048 | 25.2597 | 7.1666 | 0.0005 | 0.0005 | 0.0005 | 0 | 0 | 173.4 | N | N | N | N | N | N | N | N | N | Y
160302 | 102.6 | 69.923 | 197.8 | 154.8 | 87.9 | 98.8 | 29.5 | 64.1 | 90.9 | 139.3 | 113.2 | 2.2 | 4.6682 | 29.7447 | 640.8 | 671.5 | 711.143 | 339.001 | -3.6 | -3.6 | -0.1 | 25.8 | 9 | 3.39 | 1.6 | 6.75E-07 | 0 | 0 | 0 | 0.0048 | 26.338 | 7.2067 | 0.0005 | 0.0005 | 0.0005 | 0 | 0 | 178.13 | N | N | N | N | N | N | N | N | N | Y
160303 | 102.4 | 69.836 | 197.9 | 155.4 | 87.9 | 98.8 | 29.5 | 64.1 | 90.9 | 139.2 | 113.8 | 2.2 | 4.5699 | 29.739 | 640.9 | 671.6 | 703.515 | 335.286 | -3.6 | -3.5 | -0.1 | 24 | 9 | 3.34 | 1.6 | 6.83E-07 | 0 | 0 | 0 | 0.0044 | 26.0536 | 7.0276 | 0.0005 | 0.0005 | 0.0005 | 0 | 0 | 190.64 | N | N | N | N | N | N | N | N | N | Y
160304 | 102.3 | 69.736 | 198 | 156 | 87.9 | 98.8 | 29.5 | 64.1 | 90.9 | 139.3 | 114.3 | 2.2 | 4.3614 | 29.7309 | 641 | 671.8 | 686.76 | 327.178 | -3.5 | -3.4 | -0.1 | 22.6 | 8.97 | 3.34 | 1.5 | 7.00E-07 | 0 | 0 | 0 | 0.0041 | 25.3318 | 6.8535 | 0.0005 | 0.0005 | 0.0005 | 0 | 0 | 186.95 | N | N | N | N | N | N | N | N | N | Y
160305 | 102.1 | 69.612 | 198.2 | 155.6 | 87.9 | 98.8 | 29.5 | 64.1 | 90.9 | 139.3 | 113.9 | 2.2 | 4.2706 | 29.7255 | 641.2 | 671.9 | 679.472 | 323.576 | -3.5 | -3.4 | -0.1 | 21.8 | 8.95 | 3.35 | 1.5 | 7.07E-07 | 0 | 0 | 0 | 0.0039 | 25.0062 | 6.7966 | 0.0004 | 0.0005 | 0.0005 | 0 | 0 | 182.8 | N | N | N | N | N | N | N | N | N | Y
160306 | 101.8 | 69.382 | 198.2 | 155.2 | 87.9 | 98.8 | 29.5 | 64.1 | 90.9 | 139.3 | 113.6 | 2.2 | 4.2753 | 29.7249 | 641.4 | 672.2 | 679.743 | 323.659 | -3.5 | -3.4 | -0.1 | 21.1 | 8.99 | 3.33 | 1.6 | 7.07E-07 | 0 | 0 | 0 | 0.0038 | 25.1247 | 6.7601 | 0.0005 | 0.0005 | 0.0005 | 0 | 0 | 177.9 | N | N | N | N | N | N | N | N | N | Y
160307 | 101.4 | 69.146 | 198.2 | 155 | 87.9 | 98.8 | 29.5 | 64.1 | 91 | 139.4 | 113.4 | 2.2 | 4.6955 | 29.7373 | 641.8 | 672.2 | 713.425 | 339.716 | -3.5 | -3.4 | -0.1 | 21.4 | 9.13 | 3.24 | 1.7 | 6.74E-07 | 0 | 0 | 0 | 0.004 | 26.7859 | 6.9165 | 0.0005 | 0.0005 | 0.0005 | 0 | 0 | 176.09 | N | N | N | N | N | N | N | N | N | Y
160308 | 101.1 | 68.954 | 198.2 | 155.4 | 87.9 | 98.8 | 29.5 | 64.1 | 91 | 139.4 | 113.7 | 2.2 | 4.5976 | 29.7338 | 642.1 | 672.6 | 705.981 | 336.033 | -3.6 | -3.5 | -0.1 | 23.1 | 9.2 | 3.16 | 1.8 | 6.81E-07 | 0 | 0 | 0 | 0.0043 | 26.684 | 6.6658 | 0.0005 | 0.0006 | 0.0006 | 0 | 0 | 201.85 | N | N | N | N | N | N | N | N | N | Y
160309 | 100.9 | 68.798 | 198.3 | 156.5 | 88 | 98.8 | 29.5 | 64.1 | 91 | 139.4 | 114.7 | 2.3 | 4.2874 | 29.7282 | 642.2 | 672.8 | 681.051 | 324.071 | -3.6 | -3.5 | -0.1 | 24.2 | 9.16 | 3.13 | 1.8 | 7.06E-07 | 0 | 0 | 0 | 0.0043 | 25.6349 | 6.3737 | 0.0005 | 0.0005 | 0.0005 | 0 | 0 | 190.25 | N | N | N | N | N | N | N | N | N | Y
160310 | 100.6 | 68.624 | 198.4 | 156 | 87.9 | 98.8 | 29.5 | 64.1 | 91 | 139.4 | 114.3 | 2.3 | 4.3537 | 29.7235 | 642.3 | 672.9 | 686.336 | 326.515 | -3.6 | -3.5 | -0.1 | 24.6 | 9.21 | 3.08 | 1.6 | 7.01E-07 | 0 | 0 | 0 | 0.0044 | 25.9752 | 6.3218 | 0.0005 | 0.0005 | 0.0005 | 0 | 0 | 184.21 | N | N | N | N | N | N | N | N | N | Y
160311 | 100.2 | 68.351 | 198.6 | 155.4 | 87.9 | 98.8 | 29.5 | 64 | 90.9 | 139.5 | 113.7 | 2.2 | 5.1989 | 29.7399 | 642.6 | 673 | 749.867 | 356.829 | -3.5 | -3.5 | -0.1 | 25.9 | 9.42 | 2.94 | 1.6 | 6.41E-07 | 0 | 0 | 0 | 0.0051 | 29.021 | 6.5845 | 0.0005 | 0.0005 | 0.0005 | 0 | 0 | 184.51 | N | N | N | N | N | N | N | N | N | Y
160312 | 100 | 68.183 | 198.6 | 156 | 87.8 | 98.8 | 29.5 | 63.8 | 90.1 | 139.5 | 114.3 | 2.2 | 5.5524 | 29.7512 | 643.3 | 673.5 | 775.661 | 369 | -3.5 | -3.5 | -0.1 | 27.1 | 9.53 | 2.84 | 1.8 | 6.20E-07 | 0 | 0 | 0 | 0.0055 | 30.3605 | 6.5738 | 0.0006 | 0.0006 | 0.0006 | 0 | 0 | 204.25 | N | N | N | N | N | N | N | N | N | Y
160313 | 99.9 | 68.146 | 198.8 | 158.5 | 87.8 | 98.8 | 29.5 | 63.8 | 90 | 139.5 | 116.5 | 2.4 | 5.0886 | 29.7332 | 644 | 673.5 | 743.524 | 353.266 | -3.6 | -3.5 | -0.1 | 27.3 | 9.49 | 2.8 | 1.8 | 6.48E-07 | 0 | 0 | 0 | 0.0053 | 28.9503 | 6.2172 | 0.0006 | 0.0006 | 0.0006 | 0 | 0 | 216 | N | N | N | N | N | N | N | N | N | Y
160314 | 99.8 | 68.04 | 198.8 | 158.1 | 87.8 | 98.8 | 29.5 | 63.8 | 90.1 | 139.4 | 116.1 | 2.4 | 4.8531 | 29.7288 | 644.5 | 673.9 | 726.555 | 345.023 | -3.5 | -3.5 | -0.1 | 27.8 | 9.51 | 2.77 | 1.9 | 6.63E-07 | 0 | 0 | 0 | 0.0053 | 28.3237 | 6.0039 | 0.0006 | 0.0006 | 0.0006 | 0 | 0 | 211.73 | N | N | N | N | N | N | N | N | N | Y
160315 | 99.7 | 67.972 | 198.8 | 157.3 | 87.8 | 98.7 | 29.5 | 63.8 | 90.2 | 139.3 | 115.4 | 2.4 | 4.7528 | 29.7257 | 644.5 | 674.1 | 719.091 | 341.429 | -3.5 | -3.5 | -0.1 | 28.3 | 9.56 | 2.73 | 1.9 | 6.70E-07 | 0 | 0 | 0 | 0.0053 | 28.185 | 5.8485 | 0.0006 | 0.0006 | 0.0006 | 0 | 0 | 209.92 | N | N | N | N | N | N | N | N | N | Y
160316 | 99.6 | 67.885 | 198.8 | 157.1 | 87.8 | 98.7 | 29.5 | 63.8 | 90.1 | 139.4 | 115.3 | 2.3 | 4.6348 | 29.7187 | 644.6 | 674.3 | 710.084 | 337.028 | -3.6 | -3.5 | -0.1 | 28.9 | 9.59 | 2.69 | 1.9 | 6.79E-07 | 0 | 0 | 0 | 0.0054 | 27.9092 | 5.7001 | 0.0006 | 0.0006 | 0.0006 | 0 | 0 | 210.52 | N | N | N | N | N | N | N | N | N | Y
160317 | 99.4 | 67.779 | 198.9 | 156.8 | 87.8 | 98.7 | 29.4 | 63.8 | 90.2 | 139.6 | 115 | 2.3 | 4.5424 | 29.7286 | 645.1 | 674.7 | 702.729 | 333.522 | -3.5 | -3.5 | -0.1 | 29.4 | 9.6 | 2.67 | 2 | 6.86E-07 | 0 | 0 | 0 | 0.0054 | 27.6456 | 5.5981 | 0.0006 | 0.0006 | 0.0006 | 0 | 0 | 203.32 | N | N | N | N | N | N | N | N | N | Y
160318 | 99.3 | 67.692 | 199 | 156.7 | 87.8 | 98.7 | 29.4 | 63.8 | 90.3 | 139.4 | 114.9 | 2.3 | 4.5092 | 29.7251 | 645.3 | 674.9 | 700.197 | 332.211 | -3.5 | -3.4 | -0.1 | 31 | 9.61 | 2.66 | 2 | 6.89E-07 | 0 | 0 | 0 | 0.0057 | 27.5696 | 5.5412 | 0.0006 | 0.0006 | 0.0006 | 0 | 0 | 202.22 | N | N | N | N | N | N | N | N | N | Y
160319 | 99.1 | 67.537 | 199.1 | 156.4 | 87.8 | 98.7 | 29.4 | 63.9 | 90.4 | 139.5 | 114.7 | 2.3 | 4.5102 | 29.7177 | 645.5 | 675 | 700.346 | 332.136 | -3.5 | -3.5 | -0.1 | 31.2 | 9.61 | 2.65 | 2 | 6.89E-07 | 0 | 0 | 0 | 0.0057 | 27.5673 | 5.5227 | 0.0006 | 0.0006 | 0.0006 | 0 | 0 | 199.54 | N | N | N | N | N | N | N | N | N | Y
160320 | 98.9 | 67.419 | 199.2 | 156.5 | 87.8 | 98.7 | 29.4 | 63.9 | 90.3 | 139.5 | 114.7 | 2.3 | 4.4688 | 29.7083 | 645.6 | 675.3 | 697.118 | 330.484 | -3.6 | -3.5 | -0.1 | 30.6 | 9.59 | 2.65 | 1.8 | 6.92E-07 | 0 | 0 | 0 | 0.0056 | 27.3756 | 5.4984 | 0.0005 | 0.0006 | 0.0006 | 0 | 0 | 201.16 | N | N | N | N | N | N | N | N | N | Y
160321 | 98.8 | 67.369 | 199.3 | 156.3 | 87.8 | 98.7 | 29.4 | 63.9 | 90.4 | 139.5 | 114.5 | 2.3 | 4.3063 | 29.7047 | 645.7 | 675.3 | 683.881 | 324.14 | -3.6 | -3.5 | -0.1 | 30 | 9.58 | 2.66 | 1.7 | 7.06E-07 | 0 | 0 | 0 | 0.0054 | 26.8185 | 5.4063 | 0.0005 | 0.0005 | 0.0005 | 0 | 0 | 197.55 | N | N | N | N | N | N | N | N | N | Y
160322 | 98.6 | 67.251 | 199.3 | 156.2 | 87.8 | 98.7 | 29.4 | 63.8 | 90.2 | 139.5 | 114.4 | 2.3 | 4.2736 | 29.7032 | 645.8 | 675.6 | 681.194 | 322.815 | -3.6 | -3.5 | -0.1 | 29.5 | 9.59 | 2.66 | 1.7 | 7.09E-07 | 0 | 0 | 0 | 0.0052 | 26.7335 | 5.3894 | 0.0005 | 0.0005 | 0.0005 | 0 | 0 | 195.92 | N | N | N | N | N | N | N | N | N | Y
160323 | 98.6 | 67.207 | 199.3 | 156.1 | 87.8 | 98.7 | 29.4 | 63.7 | 89.8 | 139.6 | 114.4 | 2.3 | 4.2703 | 29.7008 | 646 | 675.8 | 681.068 | 322.655 | -3.6 | -3.5 | -0.1 | 28.8 | 9.59 | 2.67 | 1.7 | 7.09E-07 | 0 | 0 | 0 | 0.0051 | 26.7091 | 5.4076 | 0.0005 | 0.0005 | 0.0005 | 0 | 0 | 195.86 | N | N | N | N | N | N | N | N | N | Y
160324 | 98.6 | 67.226 | 199.3 | 155.9 | 87.8 | 98.7 | 29.4 | 63.7 | 89.7 | 139.6 | 114.2 | 2.2 | 4.1697 | 29.7018 | 646.1 | 675.9 | 672.6 | 318.634 | -3.5 | -3.4 | -0.1 | 28.2 | 9.55 | 2.69 | 1.7 | 7.18E-07 | 0 | 0 | 0 | 0.0049 | 26.2837 | 5.3804 | 0.0005 | 0.0005 | 0.0005 | 0 | 0 | 192.64 | N | N | N | N | N | N | N | N | N | Y
160325 | 98.7 | 67.282 | 199.4 | 155.6 | 87.8 | 98.7 | 29.4 | 63.6 | 89.6 | 139.7 | 113.9 | 2.2 | 4.1117 | 29.6998 | 645.9 | 676.2 | 667.656 | 316.317 | -3.5 | -3.4 | -0.1 | 27.7 | 9.52 | 2.72 | 1.7 | 7.23E-07 | 0 | 0 | 0 | 0.0048 | 26.0052 | 5.4028 | 0.0005 | 0.0005 | 0.0005 | 0 | 0 | 186.64 | N | N | N | N | N | N | N | N | N | Y
160326 | 98.8 | 67.381 | 199.4 | 155.4 | 87.9 | 98.7 | 29.4 | 63.7 | 89.7 | 139.7 | 113.8 | 2.2 | 4.0883 | 29.6963 | 645.8 | 676.2 | 665.75 | 315.419 | -3.5 | -3.4 | -0.1 | 26.8 | 9.47 | 2.77 | 1.9 | 7.25E-07 | 0 | 0 | 0 | 0.0047 | 25.7988 | 5.484 | 0.0005 | 0.0006 | 0.0006 | 0 | 0 | 187.26 | N | N | N | N | N | N | N | N | N | Y
160327 | 99.2 | 67.63 | 199.5 | 155.3 | 87.9 | 98.7 | 29.4 | 63.7 | 89.7 | 139.7 | 113.7 | 2.2 | 4.0332 | 29.6876 | 645.7 | 676.3 | 661.155 | 313.184 | -3.5 | -3.4 | -0.1 | 26.1 | 9.39 | 2.83 | 1.9 | 7.31E-07 | 0 | 0 | 0 | 0.0045 | 25.3986 | 5.5666 | 0.0005 | 0.0006 | 0.0006 | 0 | 0 | 183.75 | N | N | N | N | N | N | N | N | N | Y
160328 | 99.6 | 67.922 | 199.6 | 155.1 | 87.8 | 98.7 | 29.4 | 63.6 | 89.6 | 139.8 | 113.4 | 2.2 | 4.0601 | 29.6852 | 645.6 | 676.3 | 663.381 | 314.229 | -3.5 | -3.4 | -0.1 | 25 | 9.29 | 2.93 | 2 | 7.28E-07 | 0 | 0 | 0 | 0.0043 | 25.2156 | 5.7779 | 0.0006 | 0.0006 | 0.0006 | 0 | 0 | 180.92 | N | N | N | N | N | N | N | N | N | Y
160329 | 100.1 | 68.227 | 199.7 | 154.8 | 87.8 | 98.7 | 29.4 | 63.6 | 89.6 | 139.8 | 113.2 | 2.2 | 3.9994 | 29.6872 | 645.8 | 676.4 | 658.209 | 311.757 | -3.4 | -3.4 | -0.1 | 24.9 | 9.17 | 3.05 | 1.9 | 7.34E-07 | 0 | 0 | 0 | 0.0043 | 24.6904 | 5.9618 | 0.0005 | 0.0006 | 0.0006 | 0 | 0 | 176.31 | N | N | N | N | N | N | N | N | N | Y
160330 | 100.5 | 68.537 | 199.7 | 154.6 | 87.8 | 98.7 | 29.4 | 63.6 | 89.5 | 139.8 | 113 | 2.1 | 3.8442 | 29.6882 | 645.7 | 676.4 | 644.684 | 305.376 | -3.5 | -3.4 | -0.1 | 25.5 | 8.99 | 3.25 | 1.8 | 7.50E-07 | 0 | 0 | 0 | 0.0043 | 23.7089 | 6.2271 | 0.0005 | 0.0005 | 0.0005 | 0 | 0 | 170.67 | N | N | N | N | N | N | N | N | N | Y
160331 | 101.1 | 68.941 | 199.7 | 154.3 | 87.8 | 98.7 | 29.4 | 63.6 | 89.5 | 139.8 | 112.7 | 2.1 | 3.3152 | 29.6798 | 645.7 | 676.7 | 596.224 | 282.336 | -3.5 | -3.4 | -0.1 | 25.4 | 8.4 | 3.75 | 1.8 | 8.11E-07 | 0 | 0 | 0 | 0.0039 | 20.4737 | 6.6438 | 0.0005 | 0.0005 | 0.0005 | 0 | 0 | 169.96 | N | N | N | N | N | N | N | N | N | Y
160332 | 101.8 | 69.407 | 199.7 | 153.2 | 87.8 | 98.7 | 29.4 | 63.6 | 89.5 | 139.9 | 111.7 | 2 | 2.464 | 29.6557 | 645.6 | 676.7 | 512.58 | 242.567 | -3.5 | -3.4 | -0.1 | 25.1 | 7.46 | 4.6 | 1.8 | 9.45E-07 | 0 | 0 | 0 | 0.0033 | 15.6345 | 7.0078 | 0.0004 | 0.0004 | 0.0004 | 0 | 0 | 103.72 | N | N | N | N | N | N | N | N | N | Y
160333 | 102 | 69.538 | 199.7 | 149.9 | 87.8 | 98.7 | 29.4 | 63.7 | 89.6 | 139.7 | 108.9 | 1.8 | 1.8446 | 29.6439 | 645 | 676.6 | 443.925 | 210.111 | -3.4 | -3.3 | -0.1 | 23.8 | 6.8 | 5.45 | 1.7 | 1.09E-06 | 0 | 0 | 0 | 0.0027 | 12.3383 | 7.1915 | 0.0003 | 0.0003 | 0.0003 | 0 | 0 | 76.72 | N | N | N | N | N | N | N | N | N | N
160334 | 101.9 | 69.457 | 199.6 | 147.3 | 87.8 | 98.7 | 29.4 | 63.7 | 89.9 | 139.3 | 106.6 | 1.6 | 1.6337 | 29.6431 | 643.7 | 676.6 | 418.116 | 198.108 | -3.2 | -3.2 | -0.1 | 22.4 | 6.73 | 5.83 | 1.6 | 1.16E-06 | 0 | 0 | 0 | 0.0024 | 11.5141 | 7.2529 | 0.0003 | 0.0003 | 0.0003 | 0 | 0 | 68.08 | N | N | N | N | N | N | N | N | N | N
160335 | 102 | 69.519 | 199.5 | 146.1 | 87.8 | 98.7 | 29.4 | 63.8 | 90 | 139.3 | 105.5 | 1.5 | 1.9137 | 29.6561 | 642.8 | 676.7 | 450.548 | 213.759 | -3.2 | -3.1 | -0.1 | 22.1 | 7.3 | 5.51 | 1.5 | 1.07E-06 | 0 | 0 | 0 | 0.0026 | 13.4712 | 7.3914 | 0.0003 | 0.0003 | 0.0003 | 0 | 0 | 76.42 | N | N | N | N | N | N | N | N | N | N
160336 | 102 | 69.562 | 199.5 | 146.1 | 87.8 | 98.7 | 29.4 | 63.8 | 90 | 139.3 | 105.4 | 1.5 | 2.9938 | 29.6826 | 642.3 | 676.5 | 563.639 | 267.765 | -3.1 | -3.1 | -0.1 | 22.9 | 8.17 | 4.75 | 1.6 | 8.55E-07 | 0 | 0 | 0 | 0.0034 | 18.8997 | 7.9884 | 0.0004 | 0.0004 | 0.0004 | 0 | 0 | 103.46 | N | N | N | N | N | N | N | N | N | Y
160337 | 102.4 | 69.805 | 199.4 | 148.3 | 87.8 | 98.7 | 29.5 | 63.7 | 89.9 | 139.6 | 107.4 | 1.6 | 3.6992 | 29.6939 | 642.7 | 676.3 | 630.982 | 299.762 | -3.3 | -3.2 | -0.1 | 25 | 8.62 | 4.17 | 1.6 | 7.63E-07 | 0 | 0 | 0 | 0.0041 | 22.324 | 7.8387 | 0.0004 | 0.0005 | 0.0005 | 0 | 0 | 141.99 | N | N | N | N | N | N | N | N | N | Y
160338 | 102.9 | 70.147 | 199.1 | 151.9 | 87.8 | 98.7 | 29.4 | 63.8 | 90 | 139.8 | 110.7 | 1.9 | 3.8662 | 29.6998 | 643.5 | 676.5 | 645.914 | 306.698 | -3.4 | -3.3 | -0.1 | 25.8 | 8.65 | 3.91 | 1.7 | 7.46E-07 | 0 | 0 | 0 | 0.0044 | 22.895 | 7.5254 | 0.0005 | 0.0005 | 0.0005 | 0 | 0 | 156.64 | N | N | N | N | N | N | N | N | N | Y
160339 | 103.3 | 70.426 | 198.9 | 152 | 87.9 | 98.7 | 29.5 | 63.8 | 90 | 139.7 | 110.7 | 1.9 | 4.0029 | 29.7054 | 644.1 | 676.5 | 657.875 | 312.264 | -3.5 | -3.5 | -0.1 | 26.3 | 8.54 | 3.87 | 1.7 | 7.33E-07 | 0 | 0 | 0 | 0.0045 | 23.0317 | 7.5957 | 0.0005 | 0.0005 | 0.0005 | 0 | 0 | 156.41 | N | N | N | N | N | N | N | N | N | Y
160340 | 103.7 | 70.712 | 198.6 | 152.5 | 87.8 | 98.7 | 29.5 | 63.8 | 90.2 | 139.4 | 111.2 | 2 | 4.0275 | 29.7072 | 644.8 | 676.6 | 660.183 | 313.19 | -3.6 | -3.5 | -0.1 | 25.5 | 8.42 | 3.95 | 1.7 | 7.31E-07 | 0 | 0 | 0 | 0.0044 | 22.772 | 7.7579 | 0.0005 | 0.0005 | 0.0005 | 0 | 0 | 154.42 | N | N | N | N | N | N | N | N | N | Y
160341 | 104.1 | 70.992 | 198.4 | 153.1 | 87.8 | 98.7 | 29.5 | 63.9 | 90.3 | 139.2 | 111.6 | 2 | 4.0936 | 29.7118 | 645.3 | 676.7 | 665.848 | 315.783 | -3.5 | -3.4 | -0.1 | 24.9 | 8.33 | 4.05 | 1.6 | 7.25E-07 | 0 | 0 | 0 | 0.0043 | 22.7025 | 8.0275 | 0.0005 | 0.0005 | 0.0005 | 0 | 0 | 151.48 | N | N | N | N | N | N | N | N | N | Y
160342 | 104.6 | 71.29 | 198.4 | 153.3 | 87.8 | 98.7 | 29.5 | 63.8 | 90.2 | 138.9 | 111.9 | 2 | 4.3822 | 29.721 | 645.5 | 676.6 | 689.779 | 327.171 | -3.4 | -3.4 | -0.1 | 25 | 8.17 | 4.2 | 1.6 | 7.00E-07 | 0 | 0 | 0 | 0.0045 | 23.0781 | 8.6366 | 0.0005 | 0.0005 | 0.0005 | 0 | 0 | 150.29 | N | N | N | N | N | N | N | N | N | Y
160343 | 105 | 71.557 | 198.3 | 153.6 | 87.8 | 98.7 | 29.5 | 63.8 | 90.2 | 138.7 | 112.1 | 2.1 | 4.2882 | 29.7184 | 645.5 | 676.8 | 682.072 | 323.472 | -3.5 | -3.4 | -0.1 | 25.7 | 7.95 | 4.42 | 1.7 | 7.08E-07 | 0 | 0 | 0 | 0.0046 | 22.2112 | 8.98 | 0.0005 | 0.0005 | 0.0005 | 0 | 0 | 147.61 | N | N | N | N | N | N | N | N | N | Y
160344 | 105.3 | 71.787 | 198.2 | 155 | 87.8 | 98.7 | 29.5 | 63.8 | 90.2 | 138.7 | 113.4 | 2.2 | 3.9203 | 29.7116 | 645.6 | 676.6 | 650.956 | 308.632 | -3.4 | -3.4 | -0.1 | 25.9 | 7.78 | 4.64 | 1.6 | 7.42E-07 | 0 | 0 | 0 | 0.0044 | 20.7385 | 8.9921 | 0.0004 | 0.0005 | 0.0005 | 0 | 0 | 143.37 | N | N | N | N | N | N | N | N | N | Y
160345 | 105.7 | 72.079 | 198 | 154 | 87.8 | 98.7 | 29.5 | 63.8 | 90 | 138.8 | 112.5 | 2.1 | 3.6733 | 29.7091 | 645.5 | 677.1 | 629.334 | 298.365 | -3.4 | -3.3 | -0.1 | 26.1 | 7.69 | 4.8 | 1.5 | 7.68E-07 | 0 | 0 | 0 | 0.0043 | 19.8244 | 9.0007 | 0.0004 | 0.0004 | 0.0004 | 0 | 0 | 137.75 | N | N | N | N | N | N | N | N | N | Y
160346 | 106 | 72.272 | 198 | 153.2 | 87.8 | 98.7 | 29.5 | 63.8 | 89.9 | 139 | 111.8 | 2 | 3.528 | 29.7003 | 645.6 | 677.1 | 616.409 | 292.146 | -3.4 | -3.3 | -0.1 | 25.9 | 7.65 | 4.91 | 1.5 | 7.84E-07 | 0 | 0 | 0 | 0.0042 | 19.2912 | 8.9968 | 0.0004 | 0.0004 | 0.0004 | 0 | 0 | 131.86 | N | N | N | N | N | N | N | N | N | Y
160347 | 106.3 | 72.446 | 197.9 | 152.3 | 87.8 | 98.8 | 29.5 | 63.8 | 90 | 139.1 | 111 | 2 | 3.3746 | 29.6976 | 645.5 | 677.1 | 602.321 | 285.449 | -3.4 | -3.3 | -0.1 | 24.9 | 7.63 | 4.96 | 1.5 | 8.03E-07 | 0 | 0 | 0 | 0.0039 | 18.8039 | 8.8825 | 0.0004 | 0.0004 | 0.0004 | 0 | 0 | 124.23 | N | N | N | N | N | N | N | N | N | Y
160348 | 106.6 | 72.651 | 197.9 | 151.7 | 87.8 | 98.8 | 29.5 | 63.8 | 89.9 | 139.3 | 110.5 | 1.9 | 3.2853 | 29.6983 | 645.3 | 677.1 | 593.887 | 281.51 | -3.4 | -3.3 | -0.1 | 25.5 | 7.6 | 5.05 | 1.4 | 8.14E-07 | 0 | 0 | 0 | 0.0039 | 18.4681 | 8.9265 | 0.0004 | 0.0004 | 0.0004 | 0 | 0 | 120.06 | N | N | N | N | N | N | N | N | N | Y
160349 | 106.7 | 72.769 | 197.9 | 151.4 | 87.8 | 98.8 | 29.5 | 63.9 | 90.4 | 139.5 | 110.2 | 1.9 | 3.0872 | 29.6953 | 645.2 | 677.1 | 574.787 | 272.46 | -3.4 | -3.4 | -0.1 | 27.4 | 7.21 | 5.45 | 1.5 | 8.41E-07 | 0 | 0 | 0 | 0.0041 | 16.9741 | 9.3158 | 0.0004 | 0.0004 | 0.0004 | 0 | 0 | 117.1 | N | N | N | N | N | N | N | N | N | Y
160350 | 106.9 | 72.868 | 197.9 | 150.8 | 87.8 | 98.8 | 29.5 | 64 | 90.7 | 139.5 | 109.6 | 1.8 | 2.3901 | 29.6756 | 645 | 677.2 | 504.749 | 239.149 | -3.4 | -3.3 | -0.1 | 27.1 | 6.42 | 6.24 | 1.5 | 9.59E-07 | 0 | 0 | 0 | 0.0036 | 13.2526 | 9.3747 | 0.0003 | 0.0003 | 0.0003 | 0 | 0 | 86.62 | N | N | N | N | N | N | N | N | N | Y
160351 | 106.7 | 72.769 | 197.7 | 147.7 | 87.8 | 98.8 | 29.5 | 64 | 90.6 | 139.3 | 106.8 | 1.6 | 1.9243 | 29.6693 | 644.2 | 677.2 | 453.478 | 214.966 | -3.3 | -3.2 | -0.1 | 26.9 | 5.81 | 7.09 | 1.6 | 1.07E-06 | 0 | 0 | 0 | 0.0032 | 10.7795 | 9.5733 | 0.0003 | 0.0003 | 0.0003 | 0 | 0 | 61.7 | N | N | N | N | N | N | N | N | N | N
160352 | 106.7 | 72.731 | 197.6 | 145.6 | 87.8 | 98.8 | 29.5 | 64 | 90.6 | 138.9 | 105.1 | 1.4 | 1.8305 | 29.6667 | 643.1 | 677.4 | 442.39 | 209.891 | -3.1 | -3.1 | -0.1 | 24.9 | 5.54 | 7.69 | 1.6 | 1.09E-06 | 0 | 0 | 0 | 0.0029 | 10.0483 | 10.1324 | 0.0003 | 0.0003 | 0.0003 | 0 | 0 | 54.49 | N | N | N | N | N | N | N | N | N | N
160353 | 106.5 | 72.601 | 197.4 | 144.8 | 87.8 | 98.8 | 29.5 | 64 | 90.6 | 138.6 | 104.3 | 1.4 | 1.9515 | 29.6634 | 642.4 | 677.5 | 456.504 | 216.712 | -3 | -2.9 | -0.1 | 23.3 | 5.45 | 8.05 | 1.5 | 1.06E-06 | 0 | 0 | 0 | 0.0028 | 10.1965 | 10.9484 | 0.0003 | 0.0003 | 0.0003 | 0 | 0 | 52.79 | N | N | N | N | N | N | N | N | N | N
160354 | 106.3 | 72.477 | 197.3 | 144.6 | 87.8 | 98.8 | 29.5 | 64 | 90.6 | 138.5 | 104.2 | 1.4 | 2.1148 | 29.67 | 642 | 677.6 | 475.218 | 225.723 | -2.9 | -2.9 | -0.1 | 22.9 | 5.35 | 8.3 | 1.5 | 1.02E-06 | 0 | 0 | 0 | 0.0028 | 10.4223 | 11.7564 | 0.0003 | 0.0003 | 0.0003 | 0 | 0 | 51.77 | N | N | N | N | N | N | N | N | N | N
160355 | 106 | 72.247 | 197 | 145.1 | 87.8 | 98.8 | 29.5 | 64 | 90.6 | 138.3 | 104.6 | 1.4 | 2.1716 | 29.6754 | 641.9 | 677.2 | 481.54 | 228.785 | -2.9 | -2.9 | -0.1 | 23 | 5.23 | 8.48 | 1.5 | 1.00E-06 | 0 | 0 | 0 | 0.0029 | 10.3394 | 12.1869 | 0.0003 | 0.0003 | 0.0003 | 0 | 0 | 51.91 | N | N | N | N | N | N | N | N | N | N
160356 | 105.7 | 72.048 | 196.6 | 145.3 | 87.8 | 98.8 | 29.5 | 63.9 | 90.4 | 138.1 | 104.8 | 1.4 | 2.2638 | 29.6785 | 642 | 677.3 | 491.321 | 233.44 | -2.9 | -2.8 | -0.1 | 22.8 | 5.39 | 8.37 | 1.5 | 9.82E-07 | 0 | 0 | 0 | 0.0029 | 10.8656 | 12.2675 | 0.0003 | 0.0003 | 0.0003 | 0 | 0 | 51.33 | N | N | N | N | N | N | N | N | N | N
160357 | 105.2 | 71.756 | 196.2 | 145.5 | 87.9 | 98.8 | 29.5 | 63.9 | 90.5 | 138 | 105 | 1.4 | 3.0225 | 29.6997 | 642 | 677.4 | 566.424 | 269.327 | -2.9 | -2.9 | -0.1 | 21.9 | 6.23 | 7.46 | 1.5 | 8.51E-07 | 0 | 0 | 0 | 0.0032 | 14.4982 | 12.6135 | 0.0004 | 0.0004 | 0.0004 | 0 | 0 | 54.6 | N | N | N | N | N | N | N | N | N | N
160358 | 105.1 | 71.65 | 195.9 | 147.4 | 87.8 | 98.8 | 29.5 | 63.9 | 90.5 | 137.9 | 106.6 | 1.6 | 4.1001 | 29.725 | 642.4 | 677.4 | 664.805 | 316.241 | -3.2 | -3.1 | -0.1 | 21.7 | 7.27 | 6.23 | 1.6 | 7.24E-07 | 0 | 0 | 0 | 0.0038 | 19.8383 | 12.3643 | 0.0005 | 0.0005 | 0.0005 | 0 | 0 | 130.04 | N | N | N | N | N | N | N | N | N | Y
160359 | 105.1 | 71.625 | 195.6 | 151.4 | 87.8 | 98.8 | 29.5 | 63.9 | 90.5 | 138 | 110.2 | 1.9 | 4.7011 | 29.7417 | 643.7 | 677.5 | 714.339 | 339.606 | -3.4 | -3.3 | -0.1 | 22.4 | 7.95 | 5.27 | 1.6 | 6.74E-07 | 0 | 0 | 0 | 0.0042 | 23.3095 | 11.2416 | 0.0005 | 0.0005 | 0.0005 | 0 | 0 | 150.45 | N | N | N | N | N | N | N | N | N | Y
160400 | 105.1 | 71.632 | 195.3 | 154.3 | 87.8 | 98.8 | 29.5 | 64 | 90.7 | 138.3 | 112.8 | 2.1 | 5.0852 | 29.7484 | 645.2 | 677.6 | 743.54 | 353.076 | -3.4 | -3.3 | -0.1 | 22.6 | 8.32 | 4.6 | 1.6 | 6.48E-07 | 0 | 0 | 0 | 0.0044 | 25.3728 | 10.2028 | 0.0005 | 0.0005 | 0.0005 | 0 | 0 | 171.33 | N | N | N | N | N | N | N | N | N | Y
160401 | 105.1 | 71.644 | 195.1 | 155.4 | 87.8 | 98.8 | 29.5 | 64.1 | 90.8 | 138.6 | 113.8 | 2.2 | 5.2322 | 29.7437 | 646 | 677.9 | 754.498 | 357.958 | -3.4 | -3.3 | -0.1 | 23.4 | 8.51 | 4.19 | 1.7 | 6.39E-07 | 0 | 0 | 0 | 0.0046 | 26.3 | 9.4216 | 0.0005 | 0.0006 | 0.0006 | 0 | 0 | 185.37 | N | N | N | N | N | N | N | N | N | Y
160402 | 105.1 | 71.669 | 194.9 | 156.1 | 87.8 | 98.8 | 29.5 | 64.1 | 90.9 | 139 | 114.4 | 2.3 | 4.936 | 29.7376 | 647 | 678 | 733.281 | 347.522 | -3.4 | -3.4 | -0.1 | 24.4 | 8.49 | 4.03 | 1.8 | 6.59E-07 | 0 | 0 | 0 | 0.0047 | 25.4814 | 8.7851 | 0.0006 | 0.0006 | 0.0006 | 0 | 0 | 188.98 | N | N | N | N | N | N | N | N | N | Y
160403 | 105.2 | 71.7 | 194.8 | 156.5 | 87.8 | 98.8 | 29.5 | 64.1 | 90.9 | 139.2 | 114.7 | 2.3 | 4.4675 | 29.7335 | 647.8 | 678.3 | 697.079 | 330.09 | -3.4 | -3.4 | -0.1 | 24.3 | 8.32 | 4.04 | 1.8 | 6.94E-07 | 0 | 0 | 0 | 0.0044 | 23.712 | 8.3811 | 0.0005 | 0.0005 | 0.0005 | 0 | 0 | 185.77 | N | N | N | N | N | N | N | N | N | Y
160404 | 105.1 | 71.681 | 194.8 | 155.7 | 87.8 | 98.8 | 29.5 | 64.1 | 91 | 139.2 | 114 | 2.2 | 3.9835 | 29.7153 | 648 | 678.5 | 656.98 | 310.836 | -3.5 | -3.4 | -0.1 | 24.8 | 8.09 | 4.2 | 1.7 | 7.37E-07 | 0 | 0 | 0 | 0.0042 | 21.7265 | 8.1997 | 0.0005 | 0.0005 | 0.0005 | 0 | 0 | 167.12 | N | N | N | N | N | N | N | N | N | Y
160405 | 105 | 71.582 | 195 | 154.2 | 87.8 | 98.8 | 29.5 | 64.2 | 91.2 | 139.2 | 112.7 | 2.1 | 3.6904 | 29.7035 | 647.8 | 678.9 | 631.476 | 298.718 | -3.4 | -3.3 | -0.1 | 26.3 | 7.97 | 4.39 | 1.6 | 7.67E-07 | 0 | 0 | 0 | 0.0043 | 20.5556 | 8.2319 | 0.0004 | 0.0005 | 0.0005 | 0 | 0 | 148.25 | N | N | N | N | N | N | N | N | N | Y
160406 | 104.8 | 71.47 | 195.3 | 153.2 | 87.8 | 98.8 | 29.5 | 64.3 | 91.6 | 139.3 | 111.8 | 2 | 3.5144 | 29.6994 | 647.8 | 679 | 615.711 | 291.217 | -3.3 | -3.3 | -0.1 | 26.2 | 7.88 | 4.56 | 1.7 | 7.87E-07 | 0 | 0 | 0 | 0.0042 | 19.8163 | 8.3443 | 0.0004 | 0.0005 | 0.0005 | 0 | 0 | 144.11 | N | N | N | N | N | N | N | N | N | Y
160407 | 104.6 | 71.29 | 195.5 | 152.7 | 87.8 | 98.8 | 29.5 | 64.4 | 92.1 | 139.3 | 111.3 | 2 | 3.2628 | 29.6995 | 647.8 | 679.1 | 592.015 | 279.999 | -3.3 | -3.3 | -0.1 | 26 | 7.54 | 4.88 | 1.8 | 8.19E-07 | 0 | 0 | 0 | 0.004 | 18.227 | 8.5726 | 0.0005 | 0.0005 | 0.0005 | 0 | 0 | 133.93 | N | N | N | N | N | N | N | N | N | Y
160408 | 104.3 | 71.128 | 195.8 | 152.1 | 87.8 | 98.8 | 29.5 | 64.6 | 92.5 | 139.4 | 110.8 | 1.9 | 2.6298 | 29.6807 | 647.7 | 679.4 | 529.849 | 250.457 | -3.4 | -3.3 | -0.1 | 26.8 | 6.44 | 5.85 | 1.8 | 9.16E-07 | 0 | 0 | 0 | 0.0037 | 13.9373 | 9.2027 | 0.0004 | 0.0004 | 0.0004 | 0 | 0 | 128.26 | N | N | N | N | N | N | N | N | N | Y
160409 | 103.8 | 70.799 | 196 | 149.6 | 87.8 | 98.7 | 29.5 | 64.7 | 92.9 | 139.3 | 108.5 | 1.7 | 2.074 | 29.6629 | 647.2 | 679.8 | 470.819 | 222.533 | -3.2 | -3.2 | -0.1 | 27.9 | 4.37 | 8.13 | 1.7 | 1.03E-06 | 0 | 0 | 0 | 0.0034 | 8.4002 | 11.3598 | 0.0003 | 0.0004 | 0.0004 | 0 | 0 | 66.28 | N | N | N | N | N | N | N | N | N | N
160410 | 102.9 | 70.165 | 196.1 | 144.5 | 87.8 | 98.7 | 29.5 | 64.7 | 93.1 | 138.9 | 104.1 | 1.4 | 2.5101 | 29.6848 | 646.4 | 679.9 | 516.495 | 244.488 | -2.6 | -2.6 | -0.1 | 28.6 | 2.21 | 11.43 | 1.6 | 9.41E-07 | 0 | 0 | 0 | 0.0038 | 4.6749 | 17.5397 | 0.0004 | 0.0004 | 0.0004 | 0 | 0 | 0 | N | N | N | N | N | N | N | N | N | N
160411 | 101.6 | 69.27 | 196.1 | 143.9 | 87.9 | 98.7 | 29.5 | 64.8 | 93.3 | 137.8 | 103.5 | 1.3 | 3.4629 | 29.7071 | 645.9 | 680 | 609.814 | 289.006 | -1.9 | -1.9 | 0 | 28.9 | 1.05 | 14.55 | 1.5 | 7.95E-07 | 0 | 0 | 0 | 0.0046 | 2.6109 | 26.392 | 0.0004 | 0.0004 | 0.0004 | 0 | 0 | 0 | N | N | N | N | N | N | N | N | N | N
160412 | 100 | 68.214 | 196.1 | 146.2 | 87.8 | 98.7 | 29.5 | 64.8 | 93.2 | 136.9 | 105.6 | 1.5 | 3.958 | 29.7103 | 645.8 | 679.9 | 654.319 | 310.162 | -1.6 | -1.6 | 0 | 29.2 | 0.53 | 16.83 | 1.3 | 7.39E-07 | 0 | 0 | 0 | 0.005 | 1.4087 | 32.7654 | 0.0004 | 0.0004 | 0.0004 | 0 | 0 | 0 | N | N | N | N | N | N | N | N | N | N
160413 | 98.5 | 67.145 | 196.1 | 148.7 | 87.8 | 98.7 | 29.5 | 64.8 | 93.2 | 136.4 | 107.8 | 1.7 | 4.0431 | 29.709 | 645.8 | 680.1 | 661.715 | 313.638 | -1.5 | -1.4 | 0 | 30 | 0.31 | 18.18 | 1 | 1.57E-03 | 0 | 0 | 0 | 0.0052 | 0.8268 | 35.8056 | 0.0003 | 0.0003 | 0.0003 | 0 | 0 | 0 | N | N | N | N | N | N | N | N | N | N
160414 | 96.9 | 66.077 | 195.8 | 149.7 | 87.9 | 98.7 | 29.5 | 64.7 | 93.1 | 135.9 | 108.7 | 1.8 | 3.8911 | 29.7059 | 646.2 | 679.9 | 648.651 | 307.316 | -1.3 | -1.3 | 0 | 30.2 | 0.21 | 18.87 | 1 | 1.60E-02 | 0 | 0 | 0 | 0.0051 | 0.5597 | 36.4085 | 0.0003 | 0.0003 | 0.0003 | 0 | 0 | 0 | N | N | N | N | N | N | N | N | N | N
160415 | 95.4 | 65.02 | 195.5 | 149.8 | 87.9 | 98.7 | 29.5 | 64.6 | 92.5 | 135.6 | 108.7 | 1.8 | 3.62 | 29.7027 | 646.5 | 679.9 | 624.774 | 295.88 | -1.2 | -1.2 | 0 | 30.2 | 0.17 | 19.22 | 1 | 4.76E-02 | 0 | 0 | 0 | 0.0049 | 0.4327 | 35.7036 | 0.0003 | 0.0003 | 0.0003 | 0 | 0 | 0 | N | N | N | N | N | N | N | N | N | N
160416 | 93.9 | 64.02 | 195 | 149.6 | 87.9 | 98.7 | 29.5 | 64.5 | 92.4 | 135.3 | 108.6 | 1.7 | 3.3774 | 29.7004 | 646.9 | 679.9 | 602.756 | 285.335 | -1.2 | -1.2 | 0 | 30.2 | 0.15 | 19.41 | 1 | 4.84E-02 | 0 | 0 | 0 | 0.0047 | 0.3647 | 34.7689 | 0.0003 | 0.0003 | 0.0003 | 0 | 0 | 0 | N | N | N | N | N | N | N | N | N | N
160417 | 92.4 | 62.97 | 194.6 | 149.1 | 87.9 | 98.7 | 29.5 | 64.5 | 92.3 | 134.9 | 108.2 | 1.7 | 3.0975 | 29.6886 | 647 | 680.1 | 576.524 | 272.782 | -1.3 | -1.3 | 0 | 29.9 | 0.14 | 19.52 | 1 | 3.58E-02 | 0 | 0 | 0 | 0.0045 | 0.32 | 33.434 | 0.0003 | 0.0003 | 0.0003 | 0 | 0 | 0 | N | N | N | N | N | N | N | N | N | N
160418 | 90.9 | 61.951 | 194.2 | 148.9 | 87.8 | 98.7 | 29.5 | 64.5 | 92.3 | 134.6 | 108 | 1.7 | 2.6433 | 29.6768 | 646.9 | 680.1 | 530.809 | 251.07 | -1.4 | -1.4 | 0 | 29.2 | 0.13 | 19.59 | 1.1 | 9.11E-07 | 0 | 0 | 0 | 0.004 | 0.2729 | 30.8794 | 0.0002 | 0.0002 | 0.0002 | 0 | 0 | 0 | N | N | N | N | N | N | N | N | N | N
160419 | 89.1 | 60.758 | 193.9 | 148.4 | 87.8 | 98.7 | 29.5 | 64.5 | 92.2 | 134.4 | 107.5 | 1.7 | 2.024 | 29.6581 | 646.7 | 680.3 | 465.573 | 220.125 | -1.4 | -1.3 | 0 | 29.3 | 0.12 | 19.63 | 1.1 | 1.04E-06 | 0 | 0 | 0 | 0.0035 | 0.2254 | 27.123 | 0.0002 | 0.0002 | 0.0002 | 0 | 0 | 0 | N | N | N | N | N | N | N | N | N | N
160420 | 87.7 | 59.788 | 193.7 | 147.1 | 87.8 | 98.7 | 29.5 | 64.5 | 92.2 | 134.1 | 106.4 | 1.6 | 1.9111 | 29.6611 | 646.1 | 680.4 | 452.595 | 214.114 | -1.2 | -1.2 | 0 | 30 | 0.11 | 19.65 | 0.9 | 1.16E-02 | 0 | 0 | 0 | 0.0035 | 0.2085 | 26.4203 | 0.0002 | 0.0002 | 0.0002 | 0 | 0 | 0 | N | N | N | N | N | N | N | N | N | N
160421 | 86.3 | 58.838 | 193.7 | 146 | 87.8 | 98.7 | 29.5 | 64.4 | 92 | 134 | 105.3 | 1.5 | 1.8458 | 29.6677 | 645.8 | 680.5 | 444.76 | 210.51 | -1.2 | -1.2 | 0 | 30.2 | 0.11 | 19.68 | 1 | 2.38E-02 | 0 | 0 | 0 | 0.0035 | 0.197 | 26.005 | 0.0002 | 0.0002 | 0.0002 | 0 | 0 | 0 | N | N | N | N | N | N | N | N | N | N
160422 | 84.8 | 57.837 | 193.6 | 145.8 | 87.8 | 98.7 | 29.5 | 64.3 | 91.8 | 134 | 105.2 | 1.5 | 1.8171 | 29.6693 | 645.5 | 680.6 | 441.184 | 208.882 | -1.3 | -1.3 | 0 | 30.1 | 0.1 | 19.69 | 1.1 | 6.84E-02 | 0 | 0 | 0 | 0.0035 | 0.1855 | 25.8277 | 0.0002 | 0.0002 | 0.0002 | 0 | 0 | 0 | N | N | N | N | N | N | N | N | N | N
160423 | 83.5 | 56.911 | 193.6 | 145.7 | 87.8 | 98.7 | 29.5 | 64.3 | 91.8 | 133.9 | 105.1 | 1.4 | 1.7647 | 29.6675 | 645.1 | 680.8 | 434.695 | 205.882 | -1.3 | -1.3 | 0 | 28.8 | 0.1 | 19.56 | 1 | 2.74E-02 | 0 | 0 | 0 | 0.0033 | 0.1745 | 25.2854 | 0.0002 | 0.0002 | 0.0002 | 0 | 0 | 0 | N | N | N | N | N | N | N | N | N | N
160424 | 82.3 | 56.135 | 193.7 | 145.6 | 87.8 | 98.7 | 29.5 | 64.3 | 91.8 | 133.8 | 105 | 1.4 | 1.7161 | 29.6614 | 644.5 | 680.9 | 428.7 | 203.105 | -1.2 | -1.2 | 0 | 27 | 0.1 | 19.58 | 1 | 1.53E-02 | 0 | 0 | 0 | 0.003 | 0.1717 | 24.9621 | 0.0002 | 0.0002 | 0.0002 | 0 | 0 | 0 | N | N | N | N | N | N | N | N | N | N
160425 | 81.1 | 55.283 | 193.8 | 145.6 | 87.9 | 98.8 | 29.5 | 64.3 | 91.7 | 133.7 | 105 | 1.4 | 1.6878 | 29.6624 | 644.2 | 680.8 | 425.083 | 201.451 | -1.2 | -1.2 | 0 | 26.7 | 0.09 | 19.58 | 1 | 1.55E-02 | 0 | 0 | 0 | 0.003 | 0.164 | 24.7658 | 0.0002 | 0.0002 | 0.0002 | 0 | 0 | 0 | N | N | N | N | N | N | N | N | N | N
160426 | 80 | 54.556 | 193.9 | 145.4 | 87.8 | 98.8 | 29.5 | 64.1 | 91.1 | 133.6 | 104.9 | 1.4 | 1.6286 | 29.6577 | 644.2 | 680.9 | 417.462 | 197.82 | -1.2 | -1.2 | 0 | 26 | 0.09 | 19.59 | 0.9 | 3.93E-02 | 0 | 0 | 0 | 0.0028 | 0.1502 | 24.33 | 0.0002 | 0.0002 | 0.0002 | 0 | 0 | 0 | N | N | N | N | N | N | N | N | N | N
160427 | 78.9 | 53.805 | 194 | 145.3 | 87.8 | 98.8 | 29.5 | 64.1 | 90.9 | 133.6 | 104.8 | 1.4 | 1.5243 | 29.6565 | 643.9 | 681 | 403.823 | 191.402 | -1.2 | -1.2 | 0 | 24 | 0.09 | 19.6 | 0.8 | 2.76E-02 | 0 | 0 | 0 | 0.0025 | 0.1438 | 23.5526 | 0.0001 | 0.0001 | 0.0001 | 0 | 0 | 0 | N | N | N | N | N | N | N | N | N | N
160428 | 77.9 | 53.115 | 194 | 145.2 | 87.8 | 98.8 | 29.5 | 64 | 90.7 | 133.6 | 104.6 | 1.4 | 1.4471 | 29.6563 | 643.6 | 681 | 393.426 | 186.515 | -1.3 | -1.2 | 0 | 22.3 | 0.09 | 19.61 | 0.8 | 1.23E-06 | 0 | 0 | 0 | 0.0023 | 0.1401 | 22.9612 | 0.0001 | 0.0001 | 0.0001 | 0 | 0 | 0 | N | N | N | N | N | N | N | N | N | N
160429 | 76.9 | 52.419 | 194.1 | 145 | 87.8 | 98.8 | 29.5 | 64 | 90.6 | 133.5 | 104.5 | 1.4 | 1.3708 | 29.6556 | 643.5 | 681 | 382.946 | 181.568 | -1.2 | -1.2 | 0 | 22 | 0.09 | 19.61 | 0.7 | 2.66E-03 | 0 | 0 | 0 | 0.0022 | 0.1358 | 22.3556 | 0.0001 | 0.0001 | 0.0001 | 0 | 0 | 0 | N | N | N | N | N | N | N | N | N | N
160430 | 75.9 | 51.779 | 194.2 | 144.8 | 87.8 | 98.8 | 29.5 | 64 | 90.6 | 133.4 | 104.3 | 1.4 | 1.2938 | 29.6569 | 643.3 | 681.1 | 372.02 | 176.418 | -1.2 | -1.2 | 0 | 21.9 | 0.08 | 19.62 | 0.7 | 8.10E-03 | 0 | 0 | 0 | 0.0021 | 0.1255 | 21.7293 | 0.0001 | 0.0001 | 0.0001 | 0 | 0 | 0 | N | N | N | N | N | N | N | N | N | N
160431 | 74.9 | 51.095 | 194.2 | 144.5 | 87.9 | 98.8 | 29.5 | 64 | 90.7 | 133.4 | 104 | 1.4 | 1.211 | 29.6549 | 643.1 | 681 | 359.845 | 170.669 | -1.3 | -1.3 | 0 | 22 | 0.08 | 19.62 | 0.8 | 1.41E-02 | 0 | 0 | 0 | 0.0021 | 0.1225 | 21.0244 | 0.0001 | 0.0001 | 0.0001 | 0 | 0 | 0 | N | N | N | N | N | N | N | N | N | N
160432 | 73.9 | 50.362 | 194.3 | 144.3 | 87.9 | 98.8 | 29.5 | 64 | 90.7 | 133.4 | 103.8 | 1.3 | 1.1449 | 29.6474 | 642.5 | 681.1 | 349.868 | 165.983 | -1.4 | -1.4 | 0 | 23 | 0.08 | 19.63 | 0.8 | 1.07E-02 | 0 | 0 | 0 | 0.0021 | 0.1209 | 20.4529 | 0.0001 | 0.0001 | 0.0001 | 0 | 0 | 0 | N | N | N | N | N | N | N | N | N | N
160433 | 72.8 | 49.604 | 194.3 | 144.1 | 87.9 | 98.8 | 29.5 | 64 | 90.6 | 133.4 | 103.7 | 1.3 | 1.068 | 29.645 | 642.1 | 681.1 | 337.551 | 160.189 | -1.3 | -1.2 | 0 | 23.9 | 0.08 | 19.62 | 0.7 | 1.55E-02 | 0 | 0 | 0 | 0.0021 | 0.1092 | 19.7349 | 0.0001 | 0.0001 | 0.0001 | 0 | 0 | 0 | N | N | N | N | N | N | N | N | N | N
160434 | 71.7 | 48.914 | 194.4 | 143.9 | 87.9 | 98.8 | 29.5 | 64 | 90.6 | 133.5 | 103.5 | 1.3 | 0.9672 | 29.6474 | 641.7 | 681 | 320.974 | 152.385 | -1.2 | -1.2 | 0 | 23.4 | 0.08 | 19.63 | 0.7 | 2.03E-02 | 0 | 0 | 0 | 0.002 | 0.1026 | 18.7788 | 0.0001 | 0.0001 | 0.0001 | 0 | 0 | 0 | N | N | N | N | N | N | N | N | N | N
160435 | 71 | 48.38 | 194.3 | 143.4 | 87.8 | 98.8 | 29.5 | 64 | 90.6 | 133.5 | 103.1 | 1.3 | 0.8935 | 29.6458 | 641.1 | 681.1 | 308.328 | 146.45 | -1.3 | -1.2 | 0 | 23.8 | 0.08 | 19.63 | 0.8 | 2.66E-02 | 0 | 0 | 0 | 0.0019 | 0.0986 | 18.0487 | 0.0001 | 0.0001 | 0.0001 | 0 | 0 | 0 | N | N | N | N | N | N | N | N | N | N
160436 | 70 | 47.709 | 194.2 | 143.1 | 87.9 | 98.8 | 29.5 | 64 | 90.7 | 133.4 | 102.8 | 1.2 | 0.8211 | 29.6416 | 640.7 | 681.1 | 295.298 | 140.297 | -1.3 | -1.2 | 0 | 24.6 | 0.08 | 19.63 | 0.7 | 1.90E-02 | 0 | 0 | 0 | 0.0019 | 0.0945 | 17.2914 | 0.0001 | 0.0001 | 0.0001 | 0 | 0 | 0 | N | N | N | N | N | N | N | N | N | N
160437 | 68.9 | 46.994 | 194.2 | 142.7 | 87.9 | 98.8 | 29.5 | 64.1 | 91 | 133.4 | 102.4 | 1.2 | 0.7386 | 29.6374 | 640.2 | 681 | 279.951 | 133.052 | -1.3 | -1.2 | 0 | 24.4 | 0.08 | 19.64 | 0.7 | 1.39E-02 | 0 | 0 | 0 | 0.0018 | 0.0896 | 16.4041 | 0.0001 | 0.0001 | 0.0001 | 0 | 0 | 0 | N | N | N | N | N | N | N | N | N | N
160438 | 67.6 | 46.068 | 194.2 | 142.3 | 87.8 | 98.8 | 29.5 | 64.1 | 91 | 133.4 | 102 | 1.2 | 0.664 | 29.6385 | 639.6 | 681 | 265.63 | 126.318 | -1.4 | -1.3 | 0 | 25.2 | 0.08 | 19.64 | 0.8 | 1.21E-02 | 0 | 0 | 0 | 0.0018 | 0.0851 | 15.5755 | 0.0001 | 0.0001 | 0.0001 | 0 | 0 | 0 | N | N | N | N | N | N | N | N | N | N
160439 | 65.7 | 44.776 | 194.2 | 142.1 | 87.8 | 98.8 | 29.5 | 64.1 | 91 | 133.4 | 101.9 | 1.2 | 0.7563 | 29.6378 | 639.1 | 681.1 | 282.127 | 134.22 | -1.4 | -1.3 | 0 | 25.9 | 0.08 | 19.64 | 0.8 | 7.13E-03 | 0 | 0 | 0 | 0.0019 | 0.0871 | 16.549 | 0.0001 | 0.0001 | 0.0001 | 0 | 0 | 0 | N | N | N | N | N | N | N | N | N | N
160440 | 63.5 | 43.285 | 194.2 | 141.8 | 87.8 | 98.8 | 29.5 | 64.1 | 91 | 133.3 | 101.6 | 1.1 | 0.8729 | 29.6426 | 639 | 680.8 | 304.172 | 144.735 | -1.3 | -1.3 | 0 | 25.7 | 0.07 | 19.63 | 0.7 | 3.47E-03 | 0 | 0 | 0 | 0.002 | 0.0914 | 17.8402 | 0.0001 | 0.0001 | 0.0001 | 0 | 0 | 0 | N | N | N | N | N | N | N | N | N | N
160441 | 61 | 41.576 | 194.2 | 141.8 | 87.8 | 98.8 | 29.5 | 64.1 | 91 | 133.3 | 101.6 | 1.1 | 0.8386 | 29.6398 | 638.8 | 680.8 | 298.322 | 141.969 | -1.3 | -1.2 | 0 | 24.8 | 0.07 | 19.64 | 0.7 | 1.24E-02 | 0 | 0 | 0 | 0.0019 | 0.0889 | 17.5045 | 0.0001 | 0.0001 | 0.0001 | 0 | 0 | 0 | N | N | N | N | N | N | N | N | N | N
160442 | 58.6 | 39.96 | 194.1 | 141.9 | 87.9 | 98.8 | 29.5 | 64.1 | 91 | 133.3 | 101.8 | 1.2 | 0.8335 | 29.6398 | 638.5 | 680.7 | 297.384 | 141.561 | -1.3 | -1.2 | 0 | 24.4 | 0.08 | 19.65 | 0.7 | 2.90E-02 | 0 | 0 | 0 | 0.0019 | 0.0921 | 17.4621 | 0.0001 | 0.0001 | 0.0001 | 0 | 0 | 0 | N | N | N | N | N | N | N | N | N | N
160443 | 56.3 | 38.388 | 194 | 142 | 87.9 | 98.8 | 29.5 | 64.1 | 91 | 133.5 | 101.8 | 1.2 | 0.8218 | 29.6368 | 638.4 | 680.7 | 295.198 | 140.516 | -1.2 | -1.2 | 0 | 24.1 | 0.07 | 19.65 | 0.8 | 1.29E-02 | 0 | 0 | 0 | 0.0019 | 0.0875 | 17.3341 | 0.0001 | 0.0001 | 0.0001 | 0 | 0 | 0 | N | N | N | N | N | N | N | N | N | N
160444 | 54 | 36.785 | 193.9 | 142 | 87.9 | 98.7 | 29.5 | 64.1 | 90.9 | 133.6 | 101.8 | 1.2 | 0.7958 | 29.6328 | 638.2 | 680.7 | 290.41 | 138.25 | -1.2 | -1.1 | 0 | 24 | 0.07 | 19.64 | 0.8 | 1.29E-02 | 0 | 0 | 0 | 0.0018 | 0.0813 | 17.0486 | 0.0001 | 0.0001 | 0.0001 | 0 | 0 | 0 | N | N | N | N | N | N | N | N | N | N
160445 | 51.6 | 35.213 | 193.7 | 142 | 87.9 | 98.7 | 29.5 | 63.9 | 90.5 | 133.6 | 101.8 | 1.2 | 0.7244 | 29.626 | 637.8 | 680.5 | 277.047 | 131.897 | -1.3 | -1.3 | 0 | 23.4 | 0.07 | 19.64 | 0.9 | 1.54E-02 | 0 | 0 | 0 | 0.0017 | 0.0775 | 16.2618 | 0.0001 | 0.0001 | 0.0001 | 0 | 0 | 0 | N | N | N | N | N | N | N | N | N | N
160446 | 48.9 | 33.33 | 193.7 | 142 | 87.8 | 98.7 | 29.5 | 63.9 | 90.4 | 133.6 | 101.8 | 1.2 | 1.0956 | 29.6343 | 637.4 | 680.7 | 329.265 | 156.861 | -1.3 | -1.3 | 0 | 22.9 | 0.09 | 19.55 | 1 | 1.42E-02 | 0 | 0 | 0 | 0.002 | 0.1196 | 19.2561 | 0.0001 | 0.0001 | 0.0001 | 0 | 0 | 0 | N | N | N | N | N | N | N | N | N | N
160447 | 45.9 | 31.311 | 193.7 | 141.9 | 87.8 | 98.7 | 29.5 | 63.9 | 90.4 | 133.6 | 101.8 | 1.2 | 1.8829 | 29.651 | 637.8 | 680.5 | 444.848 | 211.971 | -1.3 | -1.3 | 0 | 23.7 | 0.4 | 18.98 | 1 | 1.23E-02 | 0 | 0 | 0 | 0.0028 | 0.7332 | 25.2644 | 0.0002 | 0.0002 | 0.0002 | 0 | 0 | 0 | N | N | N | N | N | N | N | N | N | N
160448 | 43.2 | 29.478 | 193.8 | 143.1 | 87.9 | 98.7 | 29.5 | 63.9 | 90.4 | 133.6 | 102.8 | 1.2 | 1.83 | 29.6498 | 639.5 | 680.7 | 440.46 | 209.549 | -1.3 | -1.3 | 0 | 25.6 | 1.4 | 17.2 | 0.8 | 1.40E-02 | 0 | 0 | 0 | 0.003 | 2.5294 | 22.6262 | 0.0002 | 0.0002 | 0.0002 | 0 | 0 | 0 | N | N | N | N | N | N | N | N | N | N
160449 | 41.8 | 28.509 | 193.9 | 146.9 | 87.9 | 98.7 | 29.5 | 63.9 | 90.3 | 133.6 | 106.2 | 1.5 | 1.2448 | 29.6377 | 641.3 | 680.9 | 362.34 | 172.031 | -1.7 | -1.6 | 0 | 26.4 | 2.62 | 15.05 | 0.9 | 1.27E-02 | 0 | 0 | 0 | 0.0025 | 3.8923 | 16.255 | 0.0001 | 0.0001 | 0.0001 | 0 | 0 | 20.33 | N | N | N | N | N | N | N | N | N | N
160450 | 41.1 | 28.018 | 193.9 | 146.7 | 87.9 | 98.7 | 29.5 | 63.8 | 90.1 | 133.9 | 106 | 1.5 | 0.8234 | 29.6243 | 641.8 | 681.4 | 295.245 | 140.051 | -2.4 | -2.3 | 0 | 26.4 | 3.46 | 13.19 | 1.1 | 1.35E-02 | 0 | 0 | 0 | 0.002 | 4.1871 | 11.6016 | 0.0001 | 0.0001 | 0.0001 | 0 | 0 | 36.6 | N | N | N | N | N | N | N | N | N | N
160451 | 40.6 | 27.688 | 193.9 | 143.8 | 87.9 | 98.7 | 29.5 | 63.8 | 90.1 | 133.9 | 103.4 | 1.3 | 0.6513 | 29.6158 | 641.2 | 682.1 | 263.383 | 124.963 | -2.7 | -2.7 | -0.1 | 25.4 | 3.85 | 12.02 | 1.2 | 1.21E-02 | 0 | 0 | 0 | 0.0017 | 4.1511 | 9.43 | 0.0001 | 0.0001 | 0.0001 | 0 | 0 | 31.51 | N | N | N | N | N | N | N | N | N | N
160452 | 39.8 | 27.117 | 194 | 142.5 | 87.9 | 98.7 | 29.5 | 63.8 | 90.1 | 133.8 | 102.2 | 1.2 | 0.5722 | 29.6182 | 640.7 | 682.1 | 247.146 | 117.322 | -2.8 | -2.7 | -0.1 | 23.2 | 3.96 | 11.44 | 1.3 | 1.95E-06 | 0 | 0 | 0 | 0.0015 | 4.0143 | 8.423 | 0.0001 | 0.0001 | 0.0001 | 0 | 0 | 25.19 | N | N | N | N | N | N | N | N | N | N
160453 | 38.9 | 26.533 | 194 | 142.1 | 87.9 | 98.7 | 29.5 | 63.8 | 90.1 | 133.7 | 101.9 | 1.2 | 0.508 | 29.6171 | 640 | 681.9 | 233.061 | 110.707 | -2.8 | -2.7 | -0.1 | 20.9 | 3.75 | 11.55 | 1.3 | 4.36E-04 | 0 | 0 | 0 | 0.0013 | 3.5863 | 8.0302 | 0.0001 | 0.0001 | 0.0001 | 0 | 0 | 21.89 | N | N | N | N | N | N | N | N | N | N
160454 | 38 | 25.942 | 194.2 | 141.9 | 87.9 | 98.7 | 29.5 | 63.9 | 90.4 | 133.7 | 101.8 | 1.2 | 0.514 | 29.6162 | 639.2 | 681.8 | 233.858 | 111.159 | -2.7 | -2.7 | -0.1 | 20 | 2.84 | 12.72 | 1.2 | 6.18E-03 | 0 | 0 | 0 | 0.0012 | 2.7293 | 8.8792 | 0.0001 | 0.0001 | 0.0001 | 0 | 0 | 2.55 | N | N | N | N | N | N | N | N | N | N
160455 | 36.7 | 25.029 | 194.4 | 141.7 | 87.9 | 98.7 | 29.5 | 63.9 | 90.5 | 133.8 | 101.6 | 1.1 | 0.6274 | 29.6145 | 638.6 | 681.8 | 257.854 | 122.632 | -2.5 | -2.5 | -0.1 | 20.1 | 1.59 | 14.7 | 1 | 1.87E-06 | 0 | 0 | 0 | 0.0014 | 1.6791 | 11.3184 | 0.0001 | 0.0001 | 0.0001 | 0 | 0 | 0 | N | N | N | N | N | N | N | N | N | N
160456 | 34.9 | 23.805 | 194.5 | 141.1 | 87.9 | 98.7 | 29.5 | 63.9 | 90.5 | 133.8 | 101 | 1.1 | 0.5487 | 29.612 | 638.3 | 681.6 | 241.854 | 115.043 | -2.1 | -2 | 0 | 21.1 | 0.78 | 16.6 | 0.9 | 1.99E-06 | 0 | 0 | 0 | 0.0013 | 0.771 | 11.9913 | 0.0001 | 0.0001 | 0.0001 | 0 | 0 | 0 | N | N | N | N | N | N | N | N | N | N
160457 | 33.1 | 22.537 | 194.5 | 139.9 | 87.9 | 98.7 | 29.5 | 63.9 | 90.5 | 133.9 | 100 | 1 | 0.584 | 29.6165 | 638 | 681.6 | 248.666 | 118.334 | -1.7 | -1.7 | 0 | 22.6 | 0.39 | 17.97 | 1 | 1.24E-02 | 0 | 0 | 0 | 0.0015 | 0.3973 | 13.3527 | 0.0001 | 0.0001 | 0.0001 | 0 | 0 | 0 | N | N | N | N | N | N | N | N | N | N
160458 | 31.5 | 21.45 | 194.5 | 140.6 | 87.9 | 98.7 | 29.5 | 64 | 90.6 | 133.9 | 100.5 | 1 | 0.5858 | 29.6123 | 637.4 | 681.5 | 249.222 | 118.64 | -1.4 | -1.4 | 0 | 24.1 | 0.22 | 18.82 | 1 | 2.02E-02 | 0 | 0 | 0 | 0.0016 | 0.221 | 14.0182 | 0.0001 | 0.0001 | 0.0001 | 0 | 0 | 0 | N | N | N | N | N | N | N | N | N | N
160459 | 29.5 | 20.089 | 194.5 | 141.7 | 87.9 | 98.7 | 29.5 | 64 | 90.8 | 134.1 | 101.5 | 1.1 | 0.5761 | 29.6107 | 637 | 681.4 | 244.375 | 116.369 | -1.4 | -1.3 | 0 | 25.2 | 0.14 | 19.26 | 0.9 | 1.12E-02 | 0 | 0 | 0 | 0.0016 | 0.144 | 14.0742 | 0.0001 | 0.0001 | 0.0001 | 0 | 0 | 0 | N | N | N | N | N | N | N | N | N | N
160500 | 24.6 | 16.765 | 194.5 | 141.9 | 87.9 | 98.7 | 29.5 | 64 | 90.8 | 134.3 | 101.8 | 1.2 | 0.3688 | 29.6066 | 636.6 | 681.3 | 186.971 | 89.056 | -1.3 | -1.3 | 0 | 25.4 | 0.12 | 19.48 | 0.8 | 7.07E-03 | 0 | 0 | 0 | 0.0012 | 0.0902 | 10.889 | 0.0001 | 0.0001 | 0.0001 | 0 | 0 | 0 | N | N | N | N | N | N | N | N | N | N
160501 | 19.4 | 13.204 | 194.4 | 142.8 | 87.9 | 98.7 | 29.5 | 64 | 90.8 | 134.1 | 102.5 | 1.2 | 0.093 | 29.5964 | 635.4 | 681.1 | 97.37 | 46.411 | -1.3 | -1.3 | 0 | 25.1 | 0.19 | 19.44 | 0.9 | 5.61E-03 | 0 | 0 | 0 | 0.0006 | 0.0742 | 5.6646 | 0 | 0 | 0 | 0 | 0 | 0 | N | N | N | N | N | N | N | N | N | N
160502 | 15.6 | 10.669 | 194.2 | 142.1 | 87.9 | 98.7 | 29.5 | 64 | 90.8 | 134.2 | 101.9 | 1.2 | 0.0571 | 29.594 | 633.7 | 681 | 78.579 | 37.511 | -1.3 | -1.3 | 0 | 24.7 | 0.47 | 18.94 | 0.9 | 6.78E-03 | 0 | 0 | 0 | 0.0005 | 0.1508 | 4.4606 | 0 | 0 | 0 | 0 | 0 | 0 | N | N | N | N | N | N | N | N | N | N
160503 | 13.5 | 9.203 | 194.2 | 141.3 | 87.9 | 98.7 | 29.5 | 64 | 90.7 | 134.5 | 101.2 | 1.1 | 0.0738 | 29.5937 | 631.6 | 680.7 | 88.027 | 42.104 | -1.5 | -1.5 | 0 | 25.8 | 0.93 | 18 | 0.8 | 5.43E-06 | 0 | 0 | 0 | 0.0006 | 0.338 | 4.757 | 0 | 0 | 0 | 0 | 0 | 0 | N | N | N | N | N | N | N | N | N | N
160504 | 11 | 7.512 | 194.2 | 140.7 | 87.9 | 98.7 | 29.5 | 64 | 90.7 | 135.2 | 100.6 | 1.1 | 0.0569 | 29.5924 | 629.7 | 680 | 77.378 | 37.07 | -1.9 | -1.9 | 0 | 26.6 | 1.7 | 16.46 | 0.7 | 4.38E-04 | 0 | 0 | 0 | 0.0005 | 0.5426 | 3.8311 | 0 | 0 | 0 | 0 | 0 | 3.51 | N | N | N | N | N | N | N | N | N | N
160505 | 8.2 | 5.574 | 194.3 | 140.4 | 87.9 | 98.7 | 29.5 | 64 | 90.7 | 136.1 | 100.4 | 1 | 0.2946 | 29.606 | 628.4 | 679.6 | 150.79 | 72.362 | -2.3 | -2.2 | 0 | 25.9 | 2.87 | 14.26 | 0.7 | 3.13E-02 | 0 | 0 | 0 | 0.001 | 1.7942 | 6.479 | 0 | 0 | 0 | 0 | 0 | 0 | N | N | N | N | N | N | N | N | N | N
160506 | 5.4 | 3.66 | 194.3 | 140.3 | 87.9 | 98.7 | 29.5 | 64 | 90.7 | 136.7 | 100.3 | 1 | 1.0186 | 29.6262 | 628.9 | 678.8 | 322.44 | 154.776 | -2.5 | -2.4 | 0 | 25 | 4.64 | 11.4 | 0.9 | 1.84E-02 | 0 | 0 | 0 | 0.0021 | 6.2039 | 11.079 | 0.0001 | 0.0001 | 0.0001 | 0 | 0 | 6.78 | N | N | N | N | N | N | N | N | N | N
160507 | 4.2 | 2.846 | 194.4 | 140.2 | 87.9 | 98.7 | 29.5 | 64 | 90.6 | 137.4 | 100.2 | 1 | 1.5085 | 29.6377 | 631.8 | 678.2 | 399.173 | 191.174 | -2.4 | -2.3 | 0 | 25.5 | 7.04 | 8.05 | 1 | 5.78E-03 | 0 | 0 | 0 | 0.0027 | 11.6147 | 9.6647 | 0.0002 | 0.0002 | 0.0002 | 0 | 0 | 66.74 | N | N | N | N | N | N | N | N | N | N
160508 | 6.4 | 4.362 | 194.5 | 144.3 | 87.9 | 98.7 | 29.5 | 63.9 | 90.4 | 137.6 | 103.8 | 1.3 | 1.3198 | 29.6266 | 635.2 | 678.2 | 373.258 | 178.139 | -2 | -2 | 0 | 25.7 | 8.54 | 5.42 | 1.4 | 1.28E-06 | 0 | 0 | 0 | 0.0025 | 13.1355 | 6.0609 | 0.0002 | 0.0002 | 0.0002 | 0 | 0 | 117.54 | N | N | N | N | N | N | N | N | N | Y
160509 | 9.9 | 6.779 | 194.5 | 147.8 | 87.9 | 98.7 | 29.5 | 63.9 | 90.3 | 137.9 | 107 | 1.6 | 1.0136 | 29.618 | 637.7 | 678.9 | 328.158 | 156.204 | -2.5 | -2.4 | 0 | 25.4 | 8.83 | 4.29 | 1.7 | 1.46E-06 | 0 | 0 | 0 | 0.0022 | 11.9137 | 4.2025 | 0.0002 | 0.0002 | 0.0002 | 0 | 0 | 96.97 | N | N | N | N | N | N | N | N | N | Y
160510 | 12.7 | 8.662 | 194.5 | 147 | 87.9 | 98.7 | 29.5 | 63.9 | 90.4 | 138.5 | 106.3 | 1.6 | 1.0519 | 29.6209 | 639.2 | 679.9 | 334.76 | 159.148 | -2.7 | -2.7 | -0.1 | 24.1 | 8.92 | 3.78 | 1.8 | 1.44E-06 | 0 | 0 | 0 | 0.0021 | 12.2584 | 3.7733 | 0.0003 | 0.0003 | 0.0003 | 0 | 0 | 74.63 | N | N | N | N | N | N | N | N | N | N
160511 | 14.8 | 10.116 | 194.5 | 146.1 | 87.9 | 98.7 | 29.5 | 63.9 | 90.4 | 139.1 | 105.5 | 1.5 | 1.1059 | 29.6231 | 640.5 | 680.6 | 343.536 | 163.143 | -2.7 | -2.6 | -0.1 | 23.3 | 9.18 | 3.42 | 1.9 | 1.40E-06 | 0 | 0 | 0 | 0.0021 | 12.928 | 3.504 | 0.0003 | 0.0003 | 0.0003 | 0 | 0 | 74.81 | N | N | N | N | N | N | N | N | N | N
160512 | 17.5 | 11.924 | 194.5 | 146.1 | 87.9 | 98.7 | 29.5 | 63.9 | 90.3 | 139.6 | 105.5 | 1.5 | 1.2507 | 29.629 | 641.6 | 681 | 365.001 | 173.197 | -2.7 | -2.7 | -0.1 | 23.2 | 9.57 | 3.03 | 1.8 | 1.32E-06 | 0 | 0 | 0 | 0.0022 | 14.3085 | 3.2922 | 0.0003 | 0.0003 | 0.0003 | 0 | 0 | 81.81 | N | N | N | N | N | N | N | N | N | Y
160513 | 20.3 | 13.857 | 194.5 | 146.5 | 87.9 | 98.7 | 29.5 | 63.8 | 90.2 | 140 | 105.9 | 1.5 | 1.4888 | 29.6341 | 642.9 | 681.3 | 398.835 | 189.068 | -2.9 | -2.8 | -0.1 | 21.9 | 9.93 | 2.65 | 2 | 1.21E-06 | 0 | 0 | 0 | 0.0023 | 16.2183 | 3.1471 | 0.0003 | 0.0003 | 0.0003 | 0 | 0 | 97.61 | N | N | N | N | N | N | N | N | N | N
160514 | 23.5 | 16.031 | 194.9 | 147.4 | 87.9 | 98.7 | 29.5 | 63.8 | 90.2 | 139.8 | 106.6 | 1.6 | 1.7111 | 29.6457 | 644.7 | 681.8 | 427.872 | 202.565 | -3.2 | -3.2 | -0.1 | 21 | 10.2 | 2.33 | 2.1 | 1.13E-06 | 0 | 0 | 0 | 0.0023 | 17.8489 | 2.9621 | 0.0004 | 0.0004 | 0.0004 | 0 | 0 | 117.3 | N | N | N | N | N | N | N | N | N | N
160515 | 26.6 | 18.107 | 195.2 | 148.8 | 87.9 | 98.7 | 29.5 | 63.9 | 90.2 | 139.3 | 107.8 | 1.7 | 1.6661 | 29.6493 | 646.5 | 682.3 | 422.577 | 199.772 | -3.3 | -3.2 | -0.1 | 20.6 | 10.09 | 2.21 | 2.1 | 1.14E-06 | 0 | 0 | 0 | 0.0023 | 17.4128 | 2.7779 | 0.0004 | 0.0004 | 0.0004 | 0 | 0 | 125.98 | N | N | N | N | N | N | N | N | N | Y
160516 | 29.2 | 19.934 | 195.5 | 149.6 | 87.9 | 98.7 | 29.5 | 63.9 | 90.2 | 139.4 | 108.6 | 1.8 | 1.5499 | 29.6433 | 647.4 | 682.9 | 407.968 | 192.664 | -3.3 | -3.2 | -0.1 | 21.4 | 9.79 | 2.33 | 2 | 1.19E-06 | 0 | 0 | 0 | 0.0023 | 16.2803 | 2.8132 | 0.0004 | 0.0004 | 0.0004 | 0 | 0 | 104.18 | N | N | N | N | N | N | N | N | N | N
160517 | 31.6 | 21.562 | 195.9 | 149.1 | 87.9 | 98.7 | 29.5 | 63.8 | 89.9 | 139.1 | 108.1 | 1.7 | 1.626 | 29.6388 | 647.8 | 683.2 | 417.956 | 197.272 | -3.4 | -3.3 | -0.1 | 22.8 | 9.76 | 2.43 | 2 | 1.16E-06 | 0 | 0 | 0 | 0.0025 | 16.6248 | 3.0081 | 0.0004 | 0.0004 | 0.0004 | 0 | 0 | 111.04 | N | N | N | N | N | N | N | N | N | Y
160518 | 33.8 | 23.059 | 196.5 | 149.2 | 87.9 | 98.7 | 29.5 | 63.8 | 89.9 | 138.8 | 108.2 | 1.7 | 1.6884 | 29.6394 | 648.4 | 683.7 | 424.731 | 200.363 | -3.4 | -3.3 | -0.1 | 23 | 9.41 | 2.67 | 1.9 | 1.14E-06 | 0 | 0 | 0 | 0.0025 | 16.2748 | 3.3609 | 0.0004 | 0.0004 | 0.0004 | 0 | 0 | 116.55 | N | N | N | N | N | N | N | N | N | Y
160519 | 36 | 24.563 | 197 | 149.5 | 87.9 | 98.7 | 29.5 | 63.8 | 89.9 | 138.8 | 108.4 | 1.7 | 1.946 | 29.651 | 649.3 | 683.8 | 456.113 | 215.093 | -3.3 | -3.3 | -0.1 | 22.7 | 7.77 | 3.78 | 1.9 | 1.07E-06 | 0 | 0 | 0 | 0.0027 | 14.4388 | 5.1031 | 0.0004 | 0.0004 | 0.0004 | 0 | 0 | 101.44 | N | N | N | N | N | N | N | N | N | Y
160520 | 37.3 | 25.439 | 197.6 | 146.3 | 87.9 | 98.7 | 29.5 | 63.8 | 89.9 | 139 | 105.6 | 1.5 | 1.1864 | 29.6303 | 649.5 | 684.2 | 350.189 | 164.988 | -3.1 | -3 | -0.1 | 22.4 | 5.15 | 6.24 | 1.8 | 1.39E-06 | 0 | 0 | 0 | 0.002 | 7.3419 | 6.4642 | 0.0003 | 0.0003 | 0.0003 | 0 | 0 | 16.06 | N | N | N | N | N | N | N | N | N | N
160521 | 37.9 | 25.824 | 197.9 | 144.4 | 87.9 | 98.7 | 29.5 | 63.7 | 89.8 | 138.4 | 104 | 1.3 | 0.6851 | 29.6113 | 648.4 | 684.3 | 270.445 | 127.469 | -2.5 | -2.5 | -0.1 | 22.4 | 3.16 | 9.43 | 1.6 | 1.81E-06 | 0 | 0 | 0 | 0.0016 | 3.4753 | 7.5484 | 0.0002 | 0.0002 | 0.0002 | 0 | 0 | 0 | N | N | N | N | N | N | N | N | N | N
160522 | 38.3 | 26.11 | 198.3 | 143.1 | 87.9 | 98.7 | 29.5 | 63.7 | 89.7 | 137.4 | 102.8 | 1.2 | 1.0481 | 29.6241 | 647 | 684.3 | 331.517 | 156.514 | -2.2 | -2.2 | 0 | 23.3 | 1.9 | 12.53 | 1.4 | 1.47E-06 | 0 | 0 | 0 | 0.002 | 2.5695 | 12.3139 | 0.0002 | 0.0002 | 0.0002 | 0 | 0 | 0 | N | N | N | N | N | N | N | N | N | N
160523 | 38.4 | 26.154 | 198.7 | 141.9 | 87.9 | 98.7 | 29.5 | 63.7 | 89.7 | 136.8 | 101.8 | 1.2 | 1.4177 | 29.6411 | 646.8 | 684 | 389.335 | 183.957 | -2 | -2 | 0 | 25.4 | 1.01 | 15.16 | 1.1 | 2.23E-02 | 0 | 0 | 0 | 0.0026 | 1.5985 | 17.5052 | 0.0002 | 0.0002 | 0.0002 | 0 | 0 | 0 | N | N | N | N | N | N | N | N | N | N
160524 | 38.1 | 25.98 | 198.8 | 143.1 | 87.9 | 98.7 | 29.5 | 63.7 | 89.7 | 136.3 | 102.8 | 1.2 | 1.1521 | 29.6358 | 646.9 | 683.3 | 350.826 | 165.706 | -1.5 | -1.5 | 0 | 27.5 | 0.52 | 17.04 | 1 | 3.59E-02 | 0 | 0 | 0 | 0.0025 | 0.7407 | 17.7244 | 0.0001 | 0.0002 | 0.0002 | 0 | 0 | 0 | N | N | N | N | N | N | N | N | N | N
160525 | 38 | 25.905 | 199.1 | 142.7 | 87.9 | 98.7 | 29.5 | 63.7 | 89.7 | 135.9 | 102.5 | 1.2 | 0.8394 | 29.6274 | 646.5 | 683.2 | 298.872 | 141.18 | -1.3 | -1.3 | 0 | 28.6 | 0.3 | 18.21 | 0.9 | 1.65E-02 | 0 | 0 | 0 | 0.0022 | 0.3637 | 16.1426 | 0.0001 | 0.0001 | 0.0001 | 0 | 0 | 0 | N | N | N | N | N | N | N | N | N | N
160526 | 37.9 | 25.837 | 199.1 | 140.8 | 87.9 | 98.7 | 29.5 | 63.6 | 89.3 | 135.6 | 100.8 | 1.1 | 0.789 | 29.6278 | 645.7 | 683.1 | 290.173 | 137.175 | -1.3 | -1.3 | 0 | 28.3 | 0.21 | 18.88 | 0.7 | 1.09E-02 | 0 | 0 | 0 | 0.0021 | 0.2442 | 16.2633 | 0.0001 | 0.0001 | 0.0001 | 0 | 0 | 0 | N | N | N | N | N | N | N | N | N | N
160527 | 37.9 | 25.837 | 198.9 | 140.1 | 87.9 | 98.7 | 29.5 | 63.6 | 89.2 | 135.3 | 100.1 | 1 | 0.7941 | 29.6261 | 644.7 | 682.6 | 290.962 | 137.659 | -1.3 | -1.2 | 0 | 27.5 | 0.16 | 19.25 | 0.7 | 8.45E-03 | 0 | 0 | 0 | 0.0021 | 0.1895 | 16.6395 | 0.0001 | 0.0001 | 0.0001 | 0 | 0 | 0 | N | N | N | N | N | N | N | N | N | N
160528 | 37.7 | 25.712 | 198.5 | 140.6 | 87.9 | 98.7 | 29.5 | 63.5 | 89.2 | 135.3 | 100.5 | 1 | 0.7747 | 29.6249 | 644.1 | 682.3 | 287.25 | 135.974 | -1.2 | -1.2 | 0 | 28.1 | 0.13 | 19.45 | 0.9 | 2.18E-02 | 0 | 0 | 0 | 0.0021 | 0.1574 | 16.6047 | 0.0001 | 0.0001 | 0.0001 | 0 | 0 | 0 | N | N | N | N | N | N | N | N | N | N
160529 | 37.6 | 25.632 | 198.2 | 140.7 | 87.9 | 98.7 | 29.5 | 63.5 | 89.2 | 135.3 | 100.7 | 1.1 | 0.6901 | 29.6223 | 643.3 | 682 | 270.72 | 128.226 | -1.3 | -1.2 | 0 | 28 | 0.13 | 19.53 | 0.9 | 1.78E-06 | 0 | 0 | 0 | 0.002 | 0.1463 | 15.7207 | 0.0001 | 0.0001 | 0.0001 | 0 | 0 | 0 | N | N | N | N | N | N | N | N | N | N
160530 | 37.5 | 25.582 | 197.9 | 140.6 | 87.9 | 98.7 | 29.5 | 63.6 | 89.2 | 135.5 | 100.6 | 1.1 | 0.6001 | 29.6182 | 642.5 | 681.6 | 253.298 | 120.055 | -1.3 | -1.3 | 0 | 28.1 | 0.28 | 19.35 | 0.8 | 1.90E-06 | 0 | 0 | 0 | 0.0019 | 0.2883 | 14.5857 | 0.0001 | 0.0001 | 0.0001 | 0 | 0 | 0 | N | N | N | N | N | N | N | N | N | N
160531 | 37.9 | 25.874 | 197.6 | 142.6 | 87.9 | 98.7 | 29.5 | 63.6 | 89.2 | 135.6 | 102.4 | 1.2 | 0.6455 | 29.6212 | 641.8 | 681.3 | 262.33 | 124.42 | -1.4 | -1.3 | 0 | 29.2 | 0.67 | 18.65 | 0.8 | 6.37E-03 | 0 | 0 | 0 | 0.002 | 0.7177 | 14.5692 | 0.0001 | 0.0001 | 0.0001 | 0 | 0 | 0 | N | N | N | N | N | N | N | N | N | N
160532 | 38.1 | 25.973 | 197.4 | 142.8 | 87.9 | 98.7 | 29.5 | 63.5 | 89.1 | 135.8 | 102.5 | 1.2 | 0.674 | 29.633 | 641.9 | 681 | 267.728 | 127.023 | -1.6 | -1.5 | 0 | 30.1 | 0.99 | 17.95 | 0.8 | 4.40E-02 | 0 | 0 | 0 | 0.0021 | 1.0903 | 14.3148 | 0.0001 | 0.0001 | 0.0001 | 0 | 0 | 0 | N | N | N | N | N | N | N | N | N | N
160533 | 38.5 | 26.265 | 197.2 | 142.9 | 87.9 | 98.7 | 29.5 | 63.5 | 89 | 135.8 | 102.6 | 1.2 | 0.8772 | 29.6442 | 641.8 | 680.5 | 303.716 | 144.17 | -1.8 | -1.8 | 0 | 31.1 | 0.93 | 17.8 | 0.9 | 4.04E-02 | 0 | 0 | 0 | 0.0025 | 1.1635 | 16.1089 | 0.0001 | 0.0001 | 0.0001 | 0 | 0 | 0 | N | N | N | N | N | N | N | N | N | N
160534 | 38.8 | 26.464 | 197 | 142.6 | 87.9 | 98.7 | 29.5 | 63.5 | 89 | 135.7 | 102.3 | 1.2 | 1.1817 | 29.6517 | 641.9 | 680.2 | 354.975 | 168.529 | -1.7 | -1.7 | 0 | 32.1 | 0.61 | 18.15 | 0.9 | 7.38E-03 | 0 | 0 | 0 | 0.003 | 0.8828 | 19.2077 | 0.0001 | 0.0001 | 0.0001 | 0 | 0 | 0 | N | N | N | N | N | N | N | N | N | N
160535 | 38.6 | 26.309 | 196.9 | 142.4 | 87.9 | 98.7 | 29.5 | 63.5 | 88.9 | 135.7 | 102.2 | 1.2 | 1.0859 | 29.6448 | 642.1 | 680.1 | 339.416 | 161.066 | -1.5 | -1.4 | 0 | 32.2 | 0.33 | 18.7 | 0.9 | 1.42E-06 | 0 | 0 | 0 | 0.0029 | 0.458 | 18.9101 | 0.0001 | 0.0001 | 0.0001 | 0 | 0 | 0 | N | N | N | N | N | N | N | N | N | N
160536 | 38.2 | 26.048 | 196.8 | 143.8 | 87.9 | 98.8 | 29.5 | 63.5 | 88.9 | 135.7 | 103.4 | 1.3 | 1.0156 | 29.6405 | 642.1 | 680.1 | 329.103 | 156.154 | -1.2 | -1.2 | 0 | 29 | 0.19 | 19.15 | 0.8 | 1.57E-02 | 0 | 0 | 0 | 0.0025 | 0.2561 | 18.7718 | 0.0001 | 0.0001 | 0.0001 | 0 | 0 | 0 | N | N | N | N | N | N | N | N | N | N
160537 | 37.7 | 25.681 | 196.6 | 143.3 | 87.9 | 98.8 | 29.5 | 63.5 | 88.8 | 135.5 | 103 | 1.3 | 0.9663 | 29.6421 | 642.3 | 679.9 | 320.97 | 152.279 | -1.3 | -1.2 | 0 | 22.1 | 0.13 | 19.43 | 0.9 | 2.75E-02 | 0 | 0 | 0 | 0.0019 | 0.1669 | 18.5806 | 0.0001 | 0.0001 | 0.0001 | 0 | 0 | 0 | N | N | N | N | N | N | N | N | N | N
160538 | 36.9 | 25.147 | 196.4 | 143 | 87.9 | 98.8 | 29.5 | 63.4 | 88.8 | 135.3 | 102.7 | 1.2 | 0.903 | 29.6418 | 642.1 | 679.8 | 310.032 | 147.109 | -1.3 | -1.3 | 0 | 22.1 | 0.1 | 19.6 | 0.9 | 3.32E-02 | 0 | 0 | 0 | 0.0018 | 0.132 | 18.0985 | 0.0001 | 0.0001 | 0.0001 | 0 | 0 | 0 | N | N | N | N | N | N | N | N | N | N
160539 | 36 | 24.575 | 196.2 | 142.8 | 87.9 | 98.8 | 29.5 | 63.4 | 88.8 | 135.4 | 102.5 | 1.2 | 0.8372 | 29.6361 | 641.6 | 679.7 | 298.335 | 141.603 | -1.3 | -1.2 | 0 | 21.8 | 0.09 | 19.54 | 0.8 | 2.63E-02 | 0 | 0 | 0 | 0.0017 | 0.1128 | 17.3743 | 0.0001 | 0.0001 | 0.0001 | 0 | 0 | 0 | N | N | N | N | N | N | N | N | N | N
160540 | 35.2 | 24.028 | 196.2 | 142.6 | 87.9 | 98.8 | 29.5 | 63.4 | 88.8 | 135.2 | 102.3 | 1.2 | 0.7825 | 29.6342 | 641 | 679.2 | 288.281 | 136.885 | -1.3 | -1.3 | 0 | 21.4 | 0.09 | 19.58 | 0.7 | 1.67E-06 | 0 | 0 | 0 | 0.0016 | 0.1031 | 16.8304 | 0.0001 | 0.0001 | 0.0001 | 0 | 0 | 0 | N | N | N | N | N | N | N | N | N | N
160541 | 34.5 | 23.525 | 196.1 | 142.3 | 87.9 | 98.8 | 29.5 | 63.4 | 88.7 | 135.1 | 102.1 | 1.2 | 0.76 | 29.6351 | 640.6 | 678.9 | 284.043 | 134.928 | -1.3 | -1.3 | 0 | 26.6 | 0.09 | 19.61 | 0.8 | 1.69E-06 | 0 | 0 | 0 | 0.002 | 0.1 | 16.614 | 0.0001 | 0.0001 | 0.0001 | 0 | 0 | 0 | N | N | N | N | N | N | N | N | N | N
160542 | 34 | 23.177 | 196.1 | 142.2 | 87.9 | 98.8 | 29.5 | 63.4 | 88.7 | 135.2 | 102 | 1.2 | 0.706 | 29.6359 | 640.2 | 678.6 | 273.825 | 130.122 | -1.3 | -1.2 | 0 | 35.9 | 0.08 | 19.63 | 0.8 | 2.54E-02 | 0 | 0 | 0 | 0.0026 | 0.0901 | 16.0343 | 0.0001 | 0.0001 | 0.0001 | 0 | 0 | 0 | N | N | N | N | N | N | N | N | N | N
160543 | 33.3 | 22.711 | 196.1 | 142.1 | 87.9 | 98.8 | 29.5 | 63.4 | 88.6 | 135.2 | 101.9 | 1.2 | 0.6003 | 29.6383 | 640 | 678.3 | 252.671 | 120.106 | -1.2 | -1.2 | 0 | 34.8 | 0.08 | 19.63 | 0.8 | 3.19E-02 | 0 | 0 | 0 | 0.0023 | 0.0809 | 14.8026 | 0.0001 | 0.0001 | 0.0001 | 0 | 0 | 0 | N | N | N | N | N | N | N | N | N | N
160544 | 31.7 | 21.593 | 196.1 | 142.1 | 87.9 | 98.8 | 29.5 | 63.4 | 88.6 | 135.2 | 101.9 | 1.2 | 0.4939 | 29.6343 | 639.4 | 678 | 229.73 | 109.246 | -1.2 | -1.2 | 0 | 32.5 | 0.08 | 19.64 | 0.9 | 1.97E-02 | 0 | 0 | 0 | 0.0019 | 0.0736 | 13.469 | 0.0001 | 0.0001 | 0.0001 | 0 | 0 | 0 | N | N | N | N | N | N | N | N | N | N
160545 | 29.8 | 20.294 | 196.2 | 141.7 | 87.9 | 98.8 | 29.5 | 63.4 | 88.6 | 135.2 | 101.6 | 1.1 | 0.5097 | 29.6328 | 638.3 | 677.6 | 233.232 | 111.015 | -1.1 | -1.1 | 0 | 31.3 | 0.08 | 19.65 | 1 | 5.92E-03 | 0 | 0 | 0 | 0.0019 | 0.0748 | 13.6933 | 0.0001 | 0.0001 | 0.0001 | 0 | 0 | 0 | N | N | N | N | N | N | N | N | N | N
160546 | 27.9 | 19.008 | 196.4 | 141.1 | 87.9 | 98.8 | 29.5 | 63.4 | 88.7 | 135.2 | 101 | 1.1 | 0.5059 | 29.6359 | 637.8 | 677.3 | 232.35 | 110.663 | -1.1 | -1.1 | 0 | 29.3 | 0.08 | 19.65 | 0.9 | 3.76E-02 | 0 | 0 | 0 | 0.0018 | 0.0731 | 13.6527 | 0.0001 | 0.0001 | 0.0001 | 0 | 0 | 0 | N | N | N | N | N | N | N | N | N | N
160547 | 26 | 17.728 | 196.6 | 140.7 | 87.9 | 98.8 | 29.5 | 63.4 | 88.7 | 135.3 | 100.7 | 1.1 | 0.451 | 29.6368 | 637.3 | 676.5 | 219.634 | 104.656 | -1.1 | -1.1 | 0 | 21 | 0.07 | 19.66 | 0.9 | 3.13E-02 | 0 | 0 | 0 | 0.0012 | 0.0635 | 12.916 | 0.0001 | 0.0001 | 0.0001 | 0 | 0 | 0 | N | N | N | N | N | N | N | N | N | N
160548 | 24.1 | 16.435 | 196.7 | 140.8 | 87.9 | 98.8 | 29.5 | 63.4 | 88.7 | 135.3 | 100.7 | 1.1 | 0.3961 | 29.6389 | 636.8 | 676.5 | 206.355 | 98.38 | -1.2 | -1.2 | 0 | 19.6 | 0.07 | 19.66 | 0.9 | 2.32E-06 | 0 | 0 | 0 | 0.0011 | 0.0578 | 12.143 | 0.0001 | 0.0001 | 0.0001 | 0 | 0 | 0 | N | N | N | N | N | N | N | N | N | N
160549 | 22.6 | 15.429 | 196.9 | 140.6 | 88 | 98.8 | 29.5 | 63.4 | 88.7 | 135.3 | 100.6 | 1.1 | 0.3533 | 29.6354 | 636 | 676.1 | 194.146 | 92.617 | -1.3 | -1.2 | 0 | 19.3 | 0.07 | 19.66 | 0.7 | 1.30E-02 | 0 | 0 | 0 | 0.001 | 0.0544 | 11.4317 | 0.0001 | 0.0001 | 0.0001 | 0 | 0 | 0 | N | N | N | N | N | N | N | N | N | N
160550 | 21.2 | 14.466 | 197 | 140.5 | 87.9 | 98.8 | 29.5 | 63.4 | 88.7 | 135.4 | 100.5 | 1 | 0.4435 | 29.6359 | 635.2 | 675.6 | 207.391 | 99.011 | -1.2 | -1.2 | 0 | 20.3 | 0.07 | 19.66 | 0.7 | 1.17E-02 | 0 | 0 | 0 | 0.0011 | 0.0582 | 12.2205 | 0.0001 | 0.0001 | 0.0001 | 0 | 0 | 0 | N | N | N | N | N | N | N | N | N | N
160551 | 19.7 | 13.465 | 197.2 | 140.5 | 87.9 | 98.8 | 29.5 | 63.4 | 88.7 | 135.4 | 100.4 | 1 | 0.205 | 29.6277 | 634.4 | 675.2 | 145.205 | 69.351 | -1.2 | -1.2 | 0 | 21.4 | 0.08 | 19.63 | 0.8 | 3.30E-06 | 0 | 0 | 0 | 0.0008 | 0.0505 | 8.5484 | 0 | 0 | 0 | 0 | 0 | 0 | N | N | N | N | N | N | N | N | N | N
160552 | 17.7 | 12.067 | 197.2 | 141.7 | 87.9 | 98.8 | 29.5 | 63.4 | 88.7 | 135.7 | 101.5 | 1.1 | 0.1168 | 29.6231 | 633.2 | 674.7 | 110.216 | 52.689 | -1.2 | -1.1 | 0 | 25.7 | 0.24 | 19.5 | 0.8 | 3.42E-04 | 0 | 0 | 0 | 0.0007 | 0.1103 | 6.449 | 0 | 0 | 0 | 0 | 0 | 0 | N | N | N | N | N | N | N | N | N | N
160553 | 16 | 10.924 | 197.3 | 141.2 | 87.9 | 98.8 | 29.5 | 63.4 | 88.7 | 135.8 | 101.1 | 1.1 | 0.059 | 29.622 | 631.9 | 674.6 | 79.282 | 37.945 | -1.2 | -1.2 | 0 | 35.8 | 0.64 | 18.78 | 0.8 | 1.17E-02 | 0 | 0 | 0 | 0.0007 | 0.211 | 4.4737 | 0 | 0 | 0 | 0 | 0 | 0 | N | N | N | N | N | N | N | N | N | N
160554 | 13.3 | 9.091 | 197.6 | 140.9 | 87.9 | 98.8 | 29.5 | 63.4 | 88.7 | 136.1 | 100.8 | 1.1 | 0.054 | 29.6242 | 630.4 | 673.8 | 76.403 | 36.62 | -1.5 | -1.5 | 0 | 38.6 | 1.13 | 17.79 | 0.8 | 1.07E-02 | 0 | 0 | 0 | 0.0008 | 0.356 | 4.089 | 0 | 0 | 0 | 0 | 0 | 2.53 | N | N | N | N | N | N | N | N | N | N
160555 | 10.5 | 7.164 | 197.7 | 140.5 | 87.9 | 98.8 | 29.5 | 63.4 | 88.7 | 136.9 | 100.5 | 1 | 0.0498 | 29.6219 | 628.9 | 673.3 | 73.285 | 35.17 | -1.9 | -1.9 | 0 | 37.1 | 1.66 | 16.62 | 0.8 | 1.01E-02 | 0 | 0 | 0 | 0.0007 | 0.5034 | 3.6696 | 0 | 0 | 0 | 0 | 0 | 5.82 | N | N | N | N | N | N | N | N | N | N
160556 | 8 | 5.437 | 197.8 | 140.3 | 87.9 | 98.8 | 29.5 | 63.4 | 88.7 | 137.5 | 100.3 | 1 | 0.0464 | 29.6216 | 627.4 | 672.6 | 70.771 | 34.012 | -2.1 | -2.1 | 0 | 31 | 2.45 | 15.07 | 0.8 | 6.73E-06 | 0 | 0 | 0 | 0.0006 | 0.7203 | 3.2183 | 0 | 0 | 0 | 0 | 0 | 2.27 | N | N | N | N | N | N | N | N | N | N
160557 | 5.3 | 3.61 | 198.1 | 140.3 | 87.9 | 98.8 | 29.5 | 63.4 | 88.7 | 138.2 | 100.3 | 1 | 0.1455 | 29.6302 | 626.1 | 671.8 | 110.69 | 53.276 | -2.4 | -2.3 | 0 | 19.4 | 3.44 | 13.24 | 0.7 | 4.30E-06 | 0 | 0 | 0 | 0.0006 | 1.5818 | 4.4289 | 0 | 0 | 0 | 0 | 0 | 6.97 | N | N | N | N | N | N | N | N | N | N
160558 | 3.8 | 2.572 | 198.2 | 140.2 | 87.9 | 98.8 | 29.5 | 63.4 | 88.7 | 138.9 | 100.2 | 1 | 0.4888 | 29.6431 | 625.8 | 671.3 | 223.404 | 107.605 | -2.6 | -2.5 | -0.1 | 18.5 | 4.63 | 11.18 | 0.7 | 1.79E-03 | 0 | 0 | 0 | 0.0011 | 4.2996 | 7.556 | 0.0001 | 0.0001 | 0.0001 | 0 | 0 | 7.58 | N | N | N | N | N | N | N | N | N | N
160559 | 4.3 | 2.964 | 198.2 | 140 | 87.9 | 98.8 | 29.5 | 63.4 | 88.7 | 139.4 | 100.1 | 1 | 0.7442 | 29.649 | 627 | 670.9 | 278.936 | 134.224 | -2.6 | -2.5 | -0.1 | 19.4 | 5.95 | 9.06 | 0.8 | 1.70E-06 | 0 | 0 | 0 | 0.0014 | 6.8947 | 7.6329 | 0.0001 | 0.0001 | 0.0001 | 0 | 0 | 43.22 | N | N | N | N | N | N | N | N | N | N
160600 | 6.2 | 4.244 | 198.3 | 142 | 88 | 98.8 | 29.5 | 63.5 | 88.8 | 139.5 | 101.8 | 1.2 | 0.829 | 29.6502 | 629.2 | 670.4 | 295.257 | 141.796 | -2.6 | -2.6 | -0.1 | 19.7 | 6.69 | 7.5 | 1.1 | 1.61E-06 | 0 | 0 | 0 | 0.0015 | 8.1919 | 6.6812 | 0.0001 | 0.0002 | 0.0002 | 0 | 0 | 46.78 | N | N | N | N | N | N | N | N | N | N
160601 | 8.3 | 5.63 | 198.3 | 143.7 | 88 | 98.8 | 29.5 | 63.5 | 88.8 | 139.1 | 103.3 | 1.3 | 0.8493 | 29.6458 | 631.3 | 670.5 | 298.973 | 143.282 | -2.9 | -2.9 | -0.1 | 20.7 | 6.92 | 6.65 | 1.3 | 1.60E-06 | 0 | 0 | 0 | 0.0016 | 8.5611 | 5.9812 | 0.0002 | 0.0002 | 0.0002 | 0 | 0 | 47.29 | N | N | N | N | N | N | N | N | N | N
160602 | 9.9 | 6.748 | 198.3 | 144.3 | 88 | 98.8 | 29.5 | 63.5 | 88.8 | 138.9 | 103.8 | 1.3 | 0.893 | 29.6478 | 632.6 | 670.8 | 306.668 | 146.803 | -3 | -2.9 | -0.1 | 21.7 | 7.27 | 6.02 | 1.4 | 1.56E-06 | 0 | 0 | 0 | 0.0018 | 9.2181 | 5.5447 | 0.0002 | 0.0002 | 0.0002 | 0 | 0 | 48.65 | N | N | N | N | N | N | N | N | N | N
160603 | 11.3 | 7.711 | 198.3 | 144.5 | 88 | 98.8 | 29.5 | 63.5 | 88.8 | 138.9 | 104 | 1.4 | 0.8582 | 29.6437 | 633.5 | 671 | 300.916 | 143.911 | -3 | -2.9 | -0.1 | 22.6 | 7.94 | 5.26 | 1.6 | 1.59E-06 | 0 | 0 | 0 | 0.0018 | 9.8682 | 4.7511 | 0.0002 | 0.0002 | 0.0002 | 0 | 0 | 59.87 | N | N | N | N | N | N | N | N | N | N
160604 | 12.7 | 8.681 | 198.1 | 145 | 88 | 98.8 | 29.5 | 63.5 | 88.9 | 139.2 | 104.4 | 1.4 | 0.9156 | 29.645 | 634.3 | 671.1 | 311.171 | 148.723 | -3 | -2.9 | -0.1 | 22.2 | 8.31 | 4.64 | 1.7 | 1.54E-06 | 0 | 0 | 0 | 0.0018 | 10.6676 | 4.3302 | 0.0002 | 0.0002 | 0.0002 | 0 | 0 | 73.26 | N | N | N | N | N | N | N | N | N | N
160605 | 14.1 | 9.631 | 198 | 144.6 | 88 | 98.8 | 29.5 | 63.5 | 88.9 | 139.6 | 104.2 | 1.4 | 1.0219 | 29.6496 | 634.9 | 671.2 | 328.974 | 157.161 | -3 | -2.9 | -0.1 | 21.2 | 8.43 | 4.26 | 1.6 | 1.46E-06 | 0 | 0 | 0 | 0.0018 | 11.4412 | 4.2001 | 0.0002 | 0.0002 | 0.0002 | 0 | 0 | 58.26 | N | N | N | N | N | N | N | N | N | N
160606 | 15.3 | 10.464 | 198 | 145 | 88 | 98.8 | 29.5 | 63.5 | 88.9 | 139.6 | 104.5 | 1.4 | 0.9698 | 29.6466 | 635.6 | 670.9 | 320.157 | 152.838 | -3 | -3 | -0.1 | 19.9 | 8.65 | 3.97 | 1.5 | 1.50E-06 | 0 | 0 | 0 | 0.0017 | 11.4175 | 3.8088 | 0.0002 | 0.0002 | 0.0002 | 0 | 0 | 68.25 | N | N | N | N | N | N | N | N | N | N
160607 | 17.2 | 11.707 | 198 | 145.7 | 88 | 98.7 | 29.5 | 63.5 | 88.9 | 139.9 | 105.1 | 1.4 | 0.6536 | 29.64 | 636.1 | 670.8 | 260.549 | 124.302 | -3.1 | -3 | -0.1 | 19.2 | 8.59 | 3.91 | 1.4 | 1.84E-06 | 0 | 0 | 0 | 0.0013 | 9.2183 | 3.0534 | 0.0002 | 0.0002 | 0.0002 | 0 | 0 | 78.45 | N | N | N | N | N | N | N | N | N | Y
160608 | 19 | 12.962 | 198.2 | 145.8 | 88 | 98.7 | 29.5 | 63.5 | 89 | 140.4 | 105.2 | 1.5 | 0.5484 | 29.6394 | 635.9 | 670.9 | 240.462 | 114.734 | -3.1 | -3 | -0.1 | 19.4 | 7.49 | 4.64 | 1.4 | 2.00E-06 | 0 | 0 | 0 | 0.0012 | 7.422 | 3.343 | 0.0001 | 0.0001 | 0.0001 | 0 | 0 | 51.56 | N | N | N | N | N | N | N | N | N | N
160609 | 20.1 | 13.726 | 198.4 | 144.2 | 88 | 98.7 | 29.5 | 63.5 | 88.9 | 140.5 | 103.8 | 1.3 | 0.534 | 29.6374 | 635.3 | 670.9 | 237.358 | 113.308 | -2.9 | -2.8 | -0.1 | 20.5 | 5.21 | 6.75 | 1.3 | 2.03E-06 | 0 | 0 | 0 | 0.0013 | 5.0939 | 4.8006 | 0.0001 | 0.0001 | 0.0001 | 0 | 0 | 3.76 | N | N | N | N | N | N | N | N | N | N
160610 | 19.7 | 13.409 | 198.7 | 142.4 | 88 | 98.7 | 29.5 | 63.5 | 89 | 140.1 | 102.2 | 1.2 | 0.3641 | 29.6291 | 634.3 | 670.6 | 192.688 | 92.041 | -2.5 | -2.5 | -0.1 | 21.4 | 2.8 | 10.09 | 1.3 | 2.50E-06 | 0 | 0 | 0 | 0.0011 | 2.2218 | 5.8322 | 0.0001 | 0.0001 | 0.0001 | 0 | 0 | 0 | N | N | N | N | N | N | N | N | N | N
160611 | 19 | 12.931 | 199.1 | 141.9 | 88 | 98.7 | 29.5 | 63.5 | 89 | 139.5 | 101.8 | 1.2 | 0.1602 | 29.6212 | 632.9 | 670.2 | 129.084 | 61.721 | -2 | -2 | 0 | 21.4 | 1.29 | 13.52 | 1.2 | 3.73E-06 | 0 | 0 | 0 | 0.0007 | 0.6896 | 5.2404 | 0.0001 | 0.0001 | 0.0001 | 0 | 0 | 0 | N | N | N | N | N | N | N | N | N | N
160612 | 17.8 | 12.148 | 199.4 | 141.8 | 88 | 98.7 | 29.5 | 63.5 | 89 | 139.1 | 101.7 | 1.1 | 0.0742 | 29.6189 | 631.4 | 669.9 | 87.912 | 42.091 | -1.8 | -1.7 | 0 | 22.1 | 0.82 | 15.83 | 1.1 | 5.45E-06 | 0 | 0 | 0 | 0.0005 | 0.2971 | 4.1833 | 0 | 0 | 0 | 0 | 0 | 0 | N | N | N | N | N | N | N | N | N | N
160613 | 14.8 | 10.11 | 199.8 | 141.3 | 88 | 98.7 | 29.5 | 63.5 | 89 | 138.8 | 101.2 | 1.1 | 0.0553 | 29.6206 | 629.8 | 669.3 | 77.22 | 37.027 | -1.6 | -1.6 | 0 | 23 | 0.94 | 16.74 | 0.9 | 1.13E-02 | 0 | 0 | 0 | 0.0005 | 0.3018 | 3.8923 | 0 | 0 | 0 | 0 | 0 | 0 | N | N | N | N | N | N | N | N | N | N
160614 | 11.8 | 8.028 | 200.2 | 140.7 | 88 | 98.7 | 29.5 | 63.5 | 89 | 139 | 100.6 | 1.1 | 0.099 | 29.6218 | 627.9 | 668.8 | 97.796 | 46.977 | -1.9 | -1.9 | 0 | 23 | 1.39 | 16.5 | 1 | 1.14E-02 | 0 | 0 | 0 | 0.0006 | 0.5627 | 4.866 | 0 | 0 | 0 | 0 | 0 | 5.95 | N | N | N | N | N | N | N | N | N | N
160615 | 9.4 | 6.388 | 200.4 | 140.4 | 88 | 98.7 | 29.5 | 63.5 | 89 | 139.5 | 100.4 | 1 | 0.3675 | 29.6298 | 626.6 | 668.3 | 191.551 | 92.151 | -2.1 | -2.1 | 0 | 22.2 | 2.49 | 14.91 | 1 | 6.54E-03 | 0 | 0 | 0 | 0.0011 | 1.9793 | 8.6284 | 0.0001 | 0.0001 | 0.0001 | 0 | 0 | 6.96 | N | N | N | N | N | N | N | N | N | N
160616 | 8 | 5.425 | 200.7 | 140.5 | 88 | 98.7 | 29.5 | 63.5 | 89 | 140 | 100.5 | 1 | 0.4375 | 29.628 | 626.3 | 667.5 | 213.63 | 102.796 | -2.3 | -2.2 | 0 | 21.4 | 4.11 | 12.4 | 0.9 | 2.23E-06 | 0 | 0 | 0 | 0.0012 | 3.644 | 8.0052 | 0.0001 | 0.0001 | 0.0001 | 0 | 0 | 23.01 | N | N | N | N | N | N | N | N | N | N
160617 | 7.6 | 5.176 | 200.9 | 141.4 | 88 | 98.7 | 29.5 | 63.5 | 89 | 140.3 | 101.3 | 1.1 | 0.2088 | 29.6202 | 626.4 | 667.1 | 144.804 | 69.65 | -2.4 | -2.4 | 0 | 21.4 | 5.17 | 10.32 | 0.8 | 3.28E-06 | 0 | 0 | 0 | 0.0008 | 3.1087 | 4.5121 | 0.0001 | 0.0001 | 0.0001 | 0 | 0 | 35.19 | N | N | N | N | N | N | N | N | N | N
160618 | 7.8 | 5.331 | 201 | 142.3 | 88 | 98.7 | 29.5 | 63.5 | 89 | 140.2 | 102.1 | 1.2 | 0.1037 | 29.6217 | 626 | 666.6 | 104.081 | 50.083 | -2.7 | -2.7 | -0.1 | 19.3 | 5.26 | 9.39 | 0.9 | 4.57E-06 | 0 | 0 | 0 | 0.0005 | 2.2726 | 2.9528 | 0 | 0 | 0 | 0 | 0 | 7.7 | N | N | N | N | N | N | N | N | N | N
160619 | 7.3 | 4.983 | 201.1 | 141.5 | 87.9 | 98.7 | 29.5 | 63.5 | 89.1 | 140.2 | 101.3 | 1.1 | 0.1605 | 29.6229 | 625.2 | 666.6 | 129.17 | 62.206 | -2.8 | -2.8 | -0.1 | 12.3 | 4.93 | 9.29 | 1 | 3.69E-06 | 0 | 0 | 0 | 0.0004 | 2.6467 | 3.6283 | 0.0001 | 0.0001 | 0.0001 | 0 | 0 | 6.54 | N | N | N | N | N | N | N | N | N | N
160620 | 7.2 | 4.896 | 201.2 | 141 | 87.9 | 98.7 | 29.5 | 63.5 | 89.1 | 140.8 | 100.9 | 1.1 | 0.2073 | 29.6214 | 624.5 | 666.3 | 148.903 | 71.752 | -2.8 | -2.7 | -0.1 | 12 | 5.16 | 9.02 | 1 | 3.19E-06 | 0 | 0 | 0 | 0.0005 | 3.195 | 4.065 | 0.0001 | 0.0001 | 0.0001 | 0 | 0 | 17.39 | N | N | N | N | N | N | N | N | N | N
160621 | 7.4 | 5.07 | 201.3 | 140.9 | 87.9 | 98.8 | 29.5 | 63.5 | 89.1 | 141.4 | 100.8 | 1.1 | 0.2338 | 29.6218 | 624.1 | 666 | 159.536 | 76.906 | -2.6 | -2.5 | -0.1 | 13.7 | 6.05 | 8.1 | 1 | 2.98E-06 | 0 | 0 | 0 | 0.0006 | 4.0159 | 3.9133 | 0.0001 | 0.0001 | 0.0001 | 0 | 0 | 28.61 | N | N | N | N | N | N | N | N | N | N
160622 | 8.2 | 5.574 | 201.4 | 141.1 | 88 | 98.8 | 29.5 | 63.5 | 89.1 | 142.1 | 101 | 1.1 | 0.1663 | 29.6234 | 624 | 665.7 | 131.79 | 63.539 | -1.9 | -1.9 | 0 | 16.1 | 6.75 | 7.11 | 1 | 8.22E-03 | 0 | 0 | 0 | 0.0006 | 3.7008 | 2.8348 | 0.0001 | 0.0001 | 0.0001 | 0 | 0 | 28.97 | N | N | N | N | N | N | N | N | N | N
160623 | 8.9 | 6.077 | 201.4 | 141.3 | 88 | 98.8 | 29.5 | 63.6 | 89.1 | 142.4 | 101.2 | 1.1 | 0.1217 | 29.6271 | 623.8 | 665.5 | 113.039 | 54.516 | -1.4 | -1.4 | 0 | 17.6 | 6.69 | 6.71 | 1 | 3.64E-03 | 0 | 0 | 0 | 0.0005 | 3.1477 | 2.2977 | 0.0001 | 0.0001 | 0.0001 | 0 | 0 | 13.45 | N | N | N | N | N | N | N | N | N | N
160624 | 8.9 | 6.077 | 201.4 | 141.2 | 88 | 98.8 | 29.5 | 63.6 | 89.1 | 142.7 | 101.1 | 1.1 | 0.0827 | 29.6263 | 623.2 | 665.2 | 93.963 | 45.339 | -1.7 | -1.6 | 0 | 18.9 | 5.76 | 7.31 | 1 | 5.06E-06 | 0 | 0 | 0 | 0.0005 | 2.2556 | 2.0813 | 0 | 0 | 0 | 0 | 0 | 0 | N | N | N | N | N | N | N | N | N | N
160625 | 8.3 | 5.63 | 201.4 | 140.9 | 88 | 98.8 | 29.5 | 63.6 | 89.1 | 142.8 | 100.8 | 1.1 | 0.0574 | 29.6194 | 622.1 | 665 | 78.418 | 37.87 | -1.9 | -1.9 | 0 | 19.4 | 4.47 | 8.76 | 1.1 | 6.07E-06 | 0 | 0 | 0 | 0.0004 | 1.4602 | 2.0837 | 0 | 0 | 0 | 0 | 0 | 0.06 | N | N | N | N | N | N | N | N | N | N
160626 | 7.9 | 5.369 | 201.5 | 140.5 | 88 | 98.8 | 29.5 | 63.6 | 89.1 | 142.9 | 100.5 | 1 | 0.0523 | 29.6172 | 620.9 | 664.5 | 75.008 | 36.26 | -2.1 | -2 | 0 | 18.9 | 3.55 | 10.38 | 1.2 | 6.33E-06 | 0 | 0 | 0 | 0.0004 | 1.1129 | 2.3632 | 0 | 0 | 0 | 0 | 0 | 1.47 | N | N | N | N | N | N | N | N | N | N
160627 | 7.1 | 4.834 | 201.6 | 140.4 | 88 | 98.8 | 29.5 | 63.6 | 89.1 | 143.1 | 100.4 | 1 | 0.0508 | 29.6164 | 619.8 | 664 | 73.772 | 35.698 | -2.2 | -2.2 | 0 | 16.9 | 3.26 | 11.48 | 1.2 | 6.43E-06 | 0 | 0 | 0 | 0.0003 | 1.0038 | 2.5723 | 0 | 0 | 0 | 0 | 0 | 4.84 | N | N | N | N | N | N | N | N | N | N
160628 | 6.2 | 4.213 | 201.8 | 140.3 | 88 | 98.8 | 29.5 | 63.5 | 89.1 | 143.6 | 100.3 | 1 | 0.0481 | 29.6144 | 618.7 | 663.6 | 71.735 | 34.744 | -2.3 | -2.2 | 0 | 15.7 | 3.46 | 11.73 | 1.1 | 2.92E-03 | 0 | 0 | 0 | 0.0003 | 1.0371 | 2.5579 | 0 | 0 | 0 | 0 | 0 | 5.91 | N | N | N | N | N | N | N | N | N | N
160629 | 5.4 | 3.654 | 201.9 | 140.2 | 88 | 98.8 | 29.5 | 63.5 | 89.1 | 143.9 | 100.2 | 1 | 0.046 | 29.6136 | 617.5 | 663.1 | 70.147 | 34.011 | -2.4 | -2.3 | 0 | 15.5 | 4.05 | 11.17 | 0.9 | 1.08E-02 | 0 | 0 | 0 | 0.0003 | 1.1893 | 2.3842 | 0 | 0 | 0 | 0 | 0 | 6.62 | N | N | N | N | N | N | N | N | N | N
160630 | 5 | 3.436 | 201.9 | 140.1 | 88 | 98.8 | 29.5 | 63.6 | 89.1 | 144.4 | 100.2 | 1 | 0.0464 | 29.6164 | 616.5 | 662.5 | 70.434 | 34.185 | -2.4 | -2.4 | 0 | 16 | 4.77 | 10.18 | 0.8 | 8.72E-03 | 0 | 0 | 0 | 0.0003 | 1.4075 | 2.1838 | 0 | 0 | 0 | 0 | 0 | 6.84 | N | N | N | N | N | N | N | N | N | N
160631 | 4.9 | 3.368 | 202 | 140.2 | 88 | 98.8 | 29.5 | 63.6 | 89.2 | 144.9 | 100.2 | 1 | 0.0472 | 29.6156 | 615.6 | 662.3 | 71.033 | 34.505 | -2.4 | -2.3 | 0 | 16.4 | 5.37 | 9.18 | 0.8 | 2.73E-03 | 0 | 0 | 0 | 0.0003 | 1.6013 | 1.9876 | 0 | 0 | 0 | 0 | 0 | 6.61 | N | N | N | N | N | N | N | N | N | N
160632 | 4.9 | 3.343 | 202.2 | 140.1 | 88 | 98.8 | 29.5 | 63.6 | 89.1 | 145.3 | 100.1 | 1 | 0.0456 | 29.6152 | 614.7 | 661.7 | 69.719 | 33.893 | -2.3 | -2.2 | 0 | 17.3 | 5.77 | 8.4 | 0.8 | 6.76E-06 | 0 | 0 | 0 | 0.0003 | 1.6896 | 1.7865 | 0 | 0 | 0 | 0 | 0 | 6.72 | N | N | N | N | N | N | N | N | N | N
160633 | 4.8 | 3.262 | 202.3 | 140.2 | 88 | 98.8 | 29.5 | 63.6 | 89.1 | 145.6 | 100.2 | 1 | 0.0466 | 29.6192 | 614.1 | 661.3 | 70.474 | 34.287 | -2 | -2 | 0 | 18.2 | 5.98 | 7.87 | 0.9 | 6.68E-06 | 0 | 0 | 0 | 0.0003 | 1.7703 | 1.6946 | 0 | 0 | 0 | 0 | 0 | 6.86 | N | N | N | N | N | N | N | N | N | N
160634 | 4 | 2.709 | 202.4 | 140.1 | 88 | 98.7 | 29.5 | 63.6 | 89.1 | 145.9 | 100.1 | 1 | 0.047 | 29.6176 | 613.2 | 660.8 | 70.74 | 34.442 | -1.9 | -1.8 | 0 | 18.8 | 6.09 | 7.55 | 0.9 | 6.65E-06 | 0 | 0 | 0 | 0.0004 | 1.8126 | 1.6329 | 0 | 0 | 0 | 0 | 0 | 7.34 | N | N | N | N | N | N | N | N | N | N
160635 | 2.9 | 1.951 | 202.5 | 140.1 | 88 | 98.7 | 29.5 | 63.6 | 89.1 | 146.2 | 100.2 | 1 | 0.0476 | 29.6163 | 612.3 | 660.3 | 71.076 | 34.633 | -1.8 | -1.8 | 0 | 18.6 | 6.19 | 7.32 | 0.8 | 6.62E-06 | 0 | 0 | 0 | 0.0004 | 1.8506 | 1.5919 | 0 | 0 | 0 | 0 | 0 | 7.44 | N | N | N | N | N | N | N | N | N | N
160636 | 3.2 | 2.162 | 202.5 | 140.1 | 88 | 98.7 | 29.5 | 63.6 | 89.1 | 146.5 | 100.1 | 1 | 0.0476 | 29.613 | 611.4 | 659.8 | 71.077 | 34.659 | -1.7 | -1.7 | 0 | 19 | 6.31 | 7.11 | 0.8 | 6.61E-06 | 0 | 0 | 0 | 0.0004 | 1.8898 | 1.5463 | 0 | 0 | 0 | 0 | 0 | 6.8 | N | N | N | N | N | N | N | N | N | N
160637 | 4.3 | 2.939 | 202.6 | 140.1 | 88 | 98.7 | 29.5 | 63.6 | 89.2 | 146.8 | 100.1 | 1 | 0.0467 | 29.6116 | 610.8 | 659.7 | 70.423 | 34.357 | -1.7 | -1.7 | 0 | 18.8 | 6.42 | 6.93 | 0.9 | 6.67E-06 | 0 | 0 | 0 | 0.0004 | 1.906 | 1.4938 | 0 | 0 | 0 | 0 | 0 | 6.77 | N | N | N | N | N | N | N | N | N | N
160638 | 5.5 | 3.759 | 202.7 | 140.1 | 88 | 98.8 | 29.5 | 63.6 | 89.2 | 147.1 | 100.1 | 1 | 0.0465 | 29.6136 | 610.4 | 659.3 | 70.327 | 34.326 | -1.6 | -1.6 | 0 | 17.5 | 6.44 | 6.84 | 0.9 | 6.68E-06 | 0 | 0 | 0 | 0.0003 | 1.9096 | 1.4737 | 0 | 0 | 0 | 0 | 0 | 6 | N | N | N | N | N | N | N | N | N | N
160639 | 5.9 | 4.051 | 202.9 | 140.1 | 88 | 98.8 | 29.5 | 63.6 | 89.2 | 147.3 | 100.1 | 1 | 0.0469 | 29.6142 | 610 | 658.8 | 70.563 | 34.456 | -1.7 | -1.7 | 0 | 16.6 | 6.36 | 6.87 | 0.9 | 6.65E-06 | 0 | 0 | 0 | 0.0003 | 1.8927 | 1.4853 | 0 | 0 | 0 | 0 | 0 | 5.65 | N | N | N | N | N | N | N | N | N | N
160640 | 4.8 | 3.244 | 203 | 140.2 | 88 | 98.8 | 29.5 | 63.6 | 89.2 | 147.4 | 100.2 | 1 | 0.0466 | 29.612 | 609.4 | 658.6 | 70.32 | 34.354 | -1.7 | -1.6 | 0 | 16.2 | 6.22 | 6.99 | 1 | 6.67E-06 | 0 | 0 | 0 | 0.0003 | 1.8458 | 1.5076 | 0 | 0 | 0 | 0 | 0 | 6.5 | N | N | N | N | N | N | N | N | N | N
160641 | 3 | 2.032 | 203 | 140 | 88 | 98.8 | 29.5 | 63.6 | 89.2 | 147.6 | 100.1 | 1 | 0.0529 | 29.6131 | 609.1 | 658.1 | 74.462 | 36.387 | -1.7 | -1.7 | 0 | 16 | 6.1 | 7.16 | 1 | 6.30E-06 | 0 | 0 | 0 | 0.0003 | 1.9159 | 1.6368 | 0 | 0 | 0 | 0 | 0 | 6.78 | N | N | N | N | N | N | N | N | N | N
160642 | 1.1 | 0.721 | 203.1 | 140.1 | 88 | 98.7 | 29.5 | 63.6 | 89.3 | 147.5 | 100.2 | 1 | 0.0864 | 29.6192 | 609 | 657.8 | 95.114 | 46.493 | -1.9 | -1.9 | 0 | 16.6 | 6.07 | 7.26 | 1 | 4.93E-06 | 0 | 0 | 0 | 0.0004 | 2.4373 | 2.1198 | 0 | 0 | 0 | 0 | 0 | 6.42 | N | N | N | N | N | N | N | N | N | N
160643 | 0.2 | 0.143 | 203.3 | 140 | 88 | 98.7 | 29.5 | 63.6 | 89.2 | 147.9 | 100 | 1 | 0.0951 | 29.6202 | 609.4 | 657.3 | 100.473 | 49.098 | -1.9 | -1.9 | 0 | 18.8 | 6.04 | 7.39 | 0.9 | 4.67E-06 | 0 | 0 | 0 | 0.0005 | 2.5625 | 2.277 | 0 | 0 | 0 | 0 | 0 | 0 | N | N | N | N | N | N | N | N | N | N
160644 | 0 | 0 | 203.5 | 140.2 | 88 | 98.8 | 29.5 | 63.6 | 89.2 | 147.8 | 100.2 | 1 | 0.0949 | 29.6182 | 609.5 | 657.1 | 100.374 | 49.041 | -1.8 | -1.8 | 0 | 20 | 5.54 | 7.87 | 1 | 4.68E-06 | 0 | 0 | 0 | 0.0005 | 2.3465 | 2.422 | 0 | 0 | 0 | 0 | 0 | 0 | N | N | N | N | N | N | N | N | N | N
160645 | 0 | 0 | 203.6 | 140.3 | 88 | 98.8 | 29.5 | 63.6 | 89.2 | 147.6 | 100.3 | 1 | 0.0912 | 29.6173 | 609.5 | 656.9 | 98.509 | 48.127 | -1.7 | -1.7 | 0 | 19.2 | 4.45 | 9.06 | 1 | 4.77E-06 | 0 | 0 | 0 | 0.0005 | 1.8513 | 2.7382 | 0 | 0 | 0 | 0 | 0 | 0 | N | N | N | N | N | N | N | N | N | N
160646 | 0 | 0 | 203.6 | 140.3 | 88 | 98.8 | 29.5 | 63.6 | 89.2 | 147.3 | 100.3 | 1 | 0.0893 | 29.6149 | 609.2 | 656.7 | 97.517 | 47.651 | -1.8 | -1.8 | 0 | 18.5 | 3.44 | 10.66 | 1.1 | 4.82E-06 | 0 | 0 | 0 | 0.0005 | 1.4158 | 3.1902 | 0 | 0 | 0 | 0 | 0 | 0 | N | N | N | N | N | N | N | N | N | N
160647 | 0 | 0 | 203.6 | 140.4 | 88 | 98.8 | 29.5 | 63.6 | 89.1 | 147 | 100.4 | 1 | 0.0924 | 29.6132 | 609 | 656.6 | 99.004 | 48.384 | -2 | -1.9 | 0 | 18.3 | 2.85 | 12.08 | 1.1 | 4.74E-06 | 0 | 0 | 0 | 0.0005 | 1.1908 | 3.6704 | 0 | 0 | 0 | 0 | 0 | 0 | N | N | N | N | N | N | N | N | N | N
160648 | 0 | 0 | 203.6 | 140.3 | 88 | 98.8 | 29.5 | 63.6 | 89.1 | 147 | 100.3 | 1 | 0.0867 | 29.6131 | 608.9 | 656.5 | 96.08 | 46.959 | -2.1 | -2.1 | 0 | 18.9 | 2.59 | 13.06 | 1.1 | 4.88E-06 | 0 | 0 | 0 | 0.0005 | 1.0491 | 3.8501 | 0 | 0 | 0 | 0 | 0 | 0 | N | N | N | N | N | N | N | N | N | N
160649 | 0 | 0 | 203.7 | 140.4 | 88 | 98.8 | 29.5 | 63.6 | 89.2 | 146.9 | 100.4 | 1 | 0.0864 | 29.6138 | 608.8 | 656 | 95.928 | 46.892 | -2.2 | -2.2 | 0 | 19.6 | 2.47 | 13.64 | 1 | 6.62E-03 | 0 | 0 | 0 | 0.0005 | 1.0014 | 4.0152 | 0 | 0 | 0 | 0 | 0 | 0 | N | N | N | N | N | N | N | N | N | N
160650 | 0 | 0 | 203.8 | 140.3 | 88 | 98.8 | 29.5 | 63.6 | 89.2 | 146.8 | 100.3 | 1 | 0.0873 | 29.6142 | 608.6 | 655.9 | 96.451 | 47.155 | -2.3 | -2.3 | 0 | 19.7 | 2.43 | 13.96 | 0.9 | 7.36E-03 | 0 | 0 | 0 | 0.0005 | 0.988 | 4.1331 | 0 | 0 | 0 | 0 | 0 | 0 | N | N | N | N | N | N | N | N | N | N
160651 | 0 | 0 | 203.9 | 140.4 | 88 | 98.8 | 29.5 | 63.6 | 89.2 | 146.7 | 100.4 | 1 | 0.0893 | 29.6204 | 608.7 | 655.8 | 97.478 | 47.666 | -2.3 | -2.2 | 0 | 19.4 | 2.41 | 14.14 | 0.9 | 5.66E-03 | 0 | 0 | 0 | 0.0005 | 0.9919 | 4.2325 | 0 | 0 | 0 | 0 | 0 | 0 | N | N | N | N | N | N | N | N | N | N
160652 | 0 | 0 | 203.9 | 140.3 | 88 | 98.8 | 29.5 | 63.6 | 89.2 | 146.7 | 100.3 | 1 | 0.0865 | 29.6231 | 608.6 | 655.6 | 96.026 | 46.965 | -2.3 | -2.2 | 0 | 18.1 | 2.4 | 14.23 | 0.8 | 3.61E-03 | 0 | 0 | 0 | 0.0005 | 0.9744 | 4.197 | 0 | 0 | 0 | 0 | 0 | 0 | N | N | N | N | N | N | N | N | N | N
160653 | 0 | 0 | 204.1 | 140.5 | 88 | 98.8 | 29.5 | 63.6 | 89.2 | 146.8 | 100.4 | 1 | 0.088 | 29.6201 | 608.3 | 655.1 | 96.79 | 47.345 | -2.3 | -2.3 | 0 | 17.9 | 2.4 | 14.27 | 0.8 | 1.45E-03 | 0 | 0 | 0 | 0.0005 | 0.9796 | 4.2429 | 0 | 0 | 0 | 0 | 0 | 0 | N | N | N | N | N | N | N | N | N | N
160654 | 0 | 0 | 204.2 | 140.3 | 88 | 98.8 | 29.5 | 63.6 | 89.2 | 146.7 | 100.3 | 1 | 0.0827 | 29.6161 | 608 | 655.1 | 93.908 | 45.944 | -2.3 | -2.2 | 0 | 18.3 | 2.39 | 14.3 | 0.8 | 4.99E-06 | 0 | 0 | 0 | 0.0005 | 0.9483 | 4.1239 | 0 | 0 | 0 | 0 | 0 | 0 | N | N | N | N | N | N | N | N | N | N
160655 | 0 | 0 | 204.2 | 140.4 | 88 | 98.8 | 29.5 | 63.6 | 89.2 | 146.9 | 100.4 | 1 | 0.0838 | 29.6191 | 607.9 | 654.8 | 94.596 | 46.287 | -2.2 | -2.2 | 0 | 18.1 | 2.38 | 14.32 | 0.9 | 4.95E-06 | 0 | 0 | 0 | 0.0005 | 0.9514 | 4.1604 | 0 | 0 | 0 | 0 | 0 | 0 | N | N | N | N | N | N | N | N | N | N
160656 | 0 | 0 | 204.3 | 140.3 | 88 | 98.8 | 29.5 | 63.6 | 89.2 | 146.9 | 100.3 | 1 | 0.086 | 29.6211 | 607.9 | 654.4 | 95.728 | 46.846 | -2.3 | -2.2 | 0 | 16.4 | 2.38 | 14.33 | 0.9 | 1.17E-03 | 0 | 0 | 0 | 0.0004 | 0.9619 | 4.2145 | 0 | 0 | 0 | 0 | 0 | 0 | N | N | N | N | N | N | N | N | N | N
160657 | 0 | 0 | 204.4 | 140.4 | 88 | 98.8 | 29.5 | 63.6 | 89.1 | 146.8 | 100.4 | 1 | 0.0869 | 29.6185 | 607.7 | 654.3 | 96.153 | 47.058 | -2.3 | -2.2 | 0 | 16 | 2.4 | 14.32 | 1 | 1.66E-03 | 0 | 0 | 0 | 0.0004 | 0.9732 | 4.2314 | 0 | 0 | 0 | 0 | 0 | 0 | N | N | N | N | N | N | N | N | N | N
160658 | 0 | 0 | 204.4 | 140.3 | 88 | 98.8 | 29.5 | 63.6 | 89.2 | 147 | 100.3 | 1 | 0.087 | 29.6195 | 607.5 | 654 | 96.231 | 47.105 | -2.2 | -2.2 | 0 | 16.6 | 2.41 | 14.31 | 1.1 | 2.74E-03 | 0 | 0 | 0 | 0.0004 | 0.979 | 4.2324 | 0 | 0 | 0 | 0 | 0 | 0 | N | N | N | N | N | N | N | N | N | N
160659 | 0 | 0 | 204.4 | 140.4 | 88 | 98.8 | 29.5 | 63.6 | 89.2 | 147 | 100.4 | 1 | 0.0827 | 29.6238 | 607.5 | 653.6 | 93.832 | 45.938 | -2.3 | -2.3 | 0 | 17.3 | 2.42 | 14.31 | 1 | 4.13E-03 | 0 | 0 | 0 | 0.0004 | 0.9583 | 4.1262 | 0 | 0 | 0 | 0 | 0 | 0 | N | N | N | N | N | N | N | N | N | N
160700 | 0 | 0 | 204.4 | 140.3 | 88 | 98.8 | 29.5 | 63.6 | 89.2 | 147 | 100.3 | 1 | 0.0849 | 29.6243 | 607.2 | 653.4 | 94.961 | 46.505 | -2.3 | -2.3 | 0 | 18.6 | 2.41 | 14.3 | 0.9 | 7.18E-03 | 0 | 0 | 0 | 0.0005 | 0.9695 | 4.1749 | 0 | 0 | 0 | 0 | 0 | 0 | N | N | N | N | N | N | N | N | N | N
160701 | 0 | 0 | 204.5 | 140.4 | 88 | 98.8 | 29.5 | 63.6 | 89.1 | 147.3 | 100.4 | 1 | 0.0829 | 29.6247 | 606.7 | 653.1 | 93.865 | 45.99 | -2.3 | -2.2 | 0 | 20.2 | 2.42 | 14.28 | 0.9 | 6.76E-03 | 0 | 0 | 0 | 0.0005 | 0.9608 | 4.123 | 0 | 0 | 0 | 0 | 0 | 0 | N | N | N | N | N | N | N | N | N | N
160702 | 0 | 0 | 204.7 | 140.3 | 88 | 98.8 | 29.5 | 63.6 | 89.2 | 147.4 | 100.3 | 1 | 0.0764 | 29.6236 | 606.2 | 652.9 | 90.178 | 44.202 | -2.4 | -2.3 | 0 | 20.6 | 2.45 | 14.23 | 0.9 | 6.64E-03 | 0 | 0 | 0 | 0.0005 | 0.9359 | 3.9502 | 0 | 0 | 0 | 0 | 0 | 0 | N | N | N | N | N | N | N | N | N | N
160703 | 0 | 0 | 204.8 | 140.3 | 88 | 98.8 | 29.5 | 63.6 | 89.2 | 147.4 | 100.3 | 1 | 0.0776 | 29.619 | 605.6 | 652.5 | 90.802 | 44.527 | -2.3 | -2.3 | 0 | 20.6 | 2.47 | 14.2 | 0.9 | 4.68E-03 | 0 | 0 | 0 | 0.0005 | 0.95 | 3.9686 | 0 | 0 | 0 | 0 | 0 | 0 | N | N | N | N | N | N | N | N | N | N
160704 | 0 | 0 | 204.8 | 140.3 | 88 | 98.8 | 29.5 | 63.6 | 89.3 | 147.4 | 100.3 | 1 | 0.0767 | 29.6168 | 605.1 | 652.6 | 90.285 | 44.29 | -2.2 | -2.2 | 0 | 20.4 | 2.48 | 14.15 | 0.8 | 3.70E-03 | 0 | 0 | 0 | 0.0005 | 0.9503 | 3.9355 | 0 | 0 | 0 | 0 | 0 | 0 | N | N | N | N | N | N | N | N | N | N
160705 | 0 | 0 | 204.9 | 140.3 | 88 | 98.8 | 29.5 | 63.6 | 89.3 | 147.6 | 100.3 | 1 | 0.0732 | 29.6187 | 605 | 652 | 88.196 | 43.272 | -2.2 | -2.1 | 0 | 19.5 | 2.54 | 14.06 | 0.8 | 5.12E-03 | 0 | 0 | 0 | 0.0005 | 0.9484 | 3.8203 | 0 | 0 | 0 | 0 | 0 | 0 | N | N | N | N | N | N | N | N | N | N
160706 | 0 | 0 | 204.9 | 140.2 | 88 | 98.8 | 29.5 | 63.6 | 89.3 | 147.8 | 100.2 | 1 | 0.0701 | 29.6141 | 604.8 | 651.7 | 86.344 | 42.367 | -2.1 | -2.1 | 0 | 22.2 | 2.61 | 13.95 | 0.8 | 4.03E-03 | 0 | 0 | 0 | 0.0005 | 0.9543 | 3.7098 | 0 | 0 | 0 | 0 | 0 | 0 | N | N | N | N | N | N | N | N | N | N
160707 | 0 | 0 | 205 | 140.3 | 88 | 98.8 | 29.5 | 63.6 | 89.3 | 148 | 100.3 | 1 | 0.0702 | 29.6124 | 604.6 | 651.3 | 86.352 | 42.377 | -2.2 | -2.1 | 0 | 27.8 | 2.66 | 13.84 | 0.7 | 3.87E-03 | 0 | 0 | 0 | 0.0006 | 0.9734 | 3.6821 | 0 | 0 | 0 | 0 | 0 | 0 | N | N | N | N | N | N | N | N | N | N
160708 | 0 | 0 | 205 | 140.2 | 88 | 98.8 | 29.5 | 63.6 | 89.3 | 148 | 100.3 | 1 | 0.0682 | 29.6138 | 604.4 | 651.1 | 85.1 | 41.771 | -2.3 | -2.3 | 0 | 26.5 | 2.7 | 13.75 | 0.5 | 3.83E-03 | 0 | 0 | 0 | 0.0006 | 0.9732 | 3.6061 | 0 | 0 | 0 | 0 | 0 | 0 | N | N | N | N | N | N | N | N | N | N
160709 | 0 | 0 | 205.2 | 140.2 | 88 | 98.8 | 29.5 | 63.6 | 89.4 | 148 | 100.3 | 1 | 0.0679 | 29.6192 | 604.3 | 650.7 | 84.914 | 41.689 | -2.4 | -2.3 | 0 | 24.7 | 2.73 | 13.67 | 0.5 | 2.80E-03 | 0 | 0 | 0 | 0.0006 | 0.9839 | 3.5773 | 0 | 0 | 0 | 0 | 0 | 0 | N | N | N | N | N | N | N | N | N | N
160710 | 0 | 0 | 205.4 | 140.2 | 88 | 98.8 | 29.5 | 63.6 | 89.4 | 148.3 | 100.2 | 1 | 0.0672 | 29.6162 | 603.9 | 650.4 | 84.462 | 41.48 | -2.4 | -2.3 | 0 | 23.3 | 2.78 | 13.58 | 0.6 | 3.60E-03 | 0 | 0 | 0 | 0.0005 | 0.9956 | 3.5369 | 0 | 0 | 0 | 0 | 0 | 0 | N | N | N | N | N | N | N | N | N | N
160711 | 0 | 0 | 205.4 | 140.2 | 88 | 98.8 | 29.5 | 63.6 | 89.4 | 148.3 | 100.2 | 1 | 0.0671 | 29.6125 | 603.4 | 650.2 | 84.346 | 41.436 | -2.4 | -2.4 | 0 | 21.1 | 2.82 | 13.49 | 0.8 | 2.27E-03 | 0 | 0 | 0 | 0.0005 | 1.0105 | 3.5094 | 0 | 0 | 0 | 0 | 0 | 0 | N | N | N | N | N | N | N | N | N | N
160712 | 0 | 0 | 205.4 | 140.2 | 88 | 98.8 | 29.5 | 63.6 | 89.4 | 148.5 | 100.2 | 1 | 0.0684 | 29.613 | 603 | 649.9 | 85.143 | 41.846 | -2.4 | -2.4 | 0 | 13.1 | 2.86 | 13.4 | 0.8 | 1.69E-03 | 0 | 0 | 0 | 0.0003 | 1.0333 | 3.5217 | 0 | 0 | 0 | 0 | 0 | 0 | N | N | N | N | N | N | N | N | N | N
160713 | 0 | 0 | 205.4 | 140.2 | 88 | 98.8 | 29.5 | 63.6 | 89.4 | 148.7 | 100.2 | 1 | 0.0653 | 29.6141 | 602.7 | 649.6 | 83.154 | 40.879 | -2.4 | -2.4 | 0 | 10.4 | 2.89 | 13.33 | 0.9 | 2.43E-03 | 0 | 0 | 0 | 0.0002 | 1.0206 | 3.4211 | 0 | 0 | 0 | 0 | 0 | 0 | N | N | N | N | N | N | N | N | N | N
160714 | 0 | 0 | 205.5 | 140.2 | 88 | 98.8 | 29.5 | 63.6 | 89.4 | 148.8 | 100.2 | 1 | 0.0679 | 29.6161 | 602.5 | 649.1 | 84.797 | 41.702 | -2.4 | -2.3 | 0 | 11.5 | 2.92 | 13.26 | 1 | 2.50E-03 | 0 | 0 | 0 | 0.0003 | 1.0525 | 3.4729 | 0 | 0 | 0 | 0 | 0 | 0 | N | N | N | N | N | N | N | N | N | N
160715 | 0 | 0 | 205.5 | 140.2 | 88 | 98.8 | 29.5 | 63.6 | 89.4 | 148.8 | 100.2 | 1 | 0.0696 | 29.6166 | 602.4 | 648.8 | 85.903 | 42.25 | -2.4 | -2.3 | 0 | 11.7 | 2.95 | 13.21 | 1 | 2.91E-03 | 0 | 0 | 0 | 0.0003 | 1.0748 | 3.5043 | 0 | 0 | 0 | 0 | 0 | 0 | N | N | N | N | N | N | N | N | N | N
160716 | 0 | 0 | 205.6 | 140.2 | 88 | 98.8 | 29.5 | 63.6 | 89.4 | 149 | 100.2 | 1 | 0.0671 | 29.619 | 602.3 | 648.5 | 84.259 | 41.448 | -2.4 | -2.4 | 0 | 12.1 | 2.97 | 13.17 | 0.9 | 2.73E-03 | 0 | 0 | 0 | 0.0003 | 1.0612 | 3.428 | 0 | 0 | 0 | 0 | 0 | 0 | N | N | N | N | N | N | N | N | N | N
160717 | 0 | 0 | 205.8 | 140.2 | 88 | 98.8 | 29.5 | 63.7 | 89.4 | 149.4 | 100.2 | 1 | 0.0672 | 29.6205 | 602 | 648.3 | 84.33 | 41.495 | -2.4 | -2.4 | 0 | 12.6 | 2.98 | 13.14 | 0.9 | 2.37E-03 | 0 | 0 | 0 | 0.0003 | 1.0681 | 3.4221 | 0 | 0 | 0 | 0 | 0 | 0 | N | N | N | N | N | N | N | N | N | N
160718 | 0 | 0 | 206 | 140.2 | 88 | 98.8 | 29.5 | 63.6 | 89.4 | 149.3 | 100.2 | 1 | 0.0663 | 29.6206 | 601.5 | 648 | 83.764 | 41.239 | -2.5 | -2.4 | 0 | 12.3 | 2.99 | 13.11 | 0.9 | 2.52E-03 | 0 | 0 | 0 | 0.0003 | 1.0652 | 3.3942 | 0 | 0 | 0 | 0 | 0 | 0.08 | N | N | N | N | N | N | N | N | N | N
160719 | 0 | 0 | 206 | 140.2 | 88 | 98.8 | 29.5 | 63.6 | 89.4 | 149.2 | 100.2 | 1 | 0.0653 | 29.6218 | 601.1 | 647.5 | 83.103 | 40.927 | -2.5 | -2.4 | 0 | 13.2 | 3 | 13.09 | 1 | 2.76E-03 | 0 | 0 | 0 | 0.0003 | 1.0618 | 3.3629 | 0 | 0 | 0 | 0 | 0 | 0.04 | N | N | N | N | N | N | N | N | N | N
160720 | 0 | 0 | 206 | 140.2 | 88 | 98.8 | 29.5 | 63.6 | 89.4 | 149.4 | 100.2 | 1 | 0.0671 | 29.6207 | 601.1 | 647.3 | 84.275 | 41.505 | -2.5 | -2.4 | 0 | 15 | 3.02 | 13.06 | 1 | 2.69E-03 | 0 | 0 | 0 | 0.0003 | 1.0828 | 3.4028 | 0 | 0 | 0 | 0 | 0 | 0.02 | N | N | N | N | N | N | N | N | N | N
160721 | 0 | 0 | 206.1 | 140.2 | 88 | 98.8 | 29.5 | 63.7 | 89.4 | 149.6 | 100.2 | 1 | 0.0666 | 29.6212 | 600.8 | 647 | 83.932 | 41.35 | -2.4 | -2.3 | 0 | 15.4 | 3.04 | 13.03 | 0.9 | 2.54E-03 | 0 | 0 | 0 | 0.0003 | 1.0841 | 3.3821 | 0 | 0 | 0 | 0 | 0 | 0.01 | N | N | N | N | N | N | N | N | N | N
160722 | 0 | 0 | 206.1 | 140.2 | 88 | 98.8 | 29.5 | 63.6 | 89.4 | 149.8 | 100.2 | 1 | 0.0664 | 29.6233 | 600.5 | 646.6 | 83.778 | 41.288 | -2.3 | -2.3 | 0 | 14.7 | 3.04 | 13.01 | 0.8 | 2.99E-03 | 0 | 0 | 0 | 0.0003 | 1.0844 | 3.3712 | 0 | 0 | 0 | 0 | 0 | 0.22 | N | N | N | N | N | N | N | N | N | N
160723 | 0 | 0 | 206.2 | 140.2 | 88 | 98.8 | 29.5 | 63.6 | 89.3 | 150 | 100.2 | 1 | 0.0655 | 29.6239 | 600.3 | 646.3 | 83.219 | 41.021 | -2.3 | -2.2 | 0 | 14.4 | 3.06 | 12.99 | 0.9 | 2.90E-03 | 0 | 0 | 0 | 0.0003 | 1.0826 | 3.3456 | 0 | 0 | 0 | 0 | 0 | 0.14 | N | N | N | N | N | N | N | N | N | N
160724 | 0 | 0 | 206.4 | 140.2 | 88 | 98.8 | 29.5 | 63.6 | 89.3 | 150 | 100.2 | 1 | 0.0658 | 29.6182 | 599.8 | 646 | 83.443 | 41.141 | -2.3 | -2.2 | 0 | 14.3 | 3.06 | 12.97 | 1 | 2.23E-03 | 0 | 0 | 0 | 0.0003 | 1.0874 | 3.3508 | 0 | 0 | 0 | 0 | 0 | 0.22 | N | N | N | N | N | N | N | N | N | N
160725 | 0 | 0 | 206.4 | 140.2 | 88 | 98.8 | 29.5 | 63.6 | 89.3 | 150.1 | 100.2 | 1 | 0.0632 | 29.6186 | 599.3 | 645.9 | 81.731 | 40.317 | -2.2 | -2.2 | 0 | 15.4 | 3.06 | 12.95 | 1 | 7.16E-04 | 0 | 0 | 0 | 0.0003 | 1.0662 | 3.2789 | 0 | 0 | 0 | 0 | 0 | 0.06 | N | N | N | N | N | N | N | N | N | N
160726 | 0 | 0 | 206.6 | 140.2 | 88 | 98.8 | 29.5 | 63.6 | 89.3 | 150.2 | 100.2 | 1 | 0.0632 | 29.6199 | 599 | 645.8 | 81.738 | 40.334 | -2.2 | -2.2 | 0 | 16.5 | 3.07 | 12.94 | 0.9 | 1.67E-03 | 0 | 0 | 0 | 0.0004 | 1.0698 | 3.2768 | 0 | 0 | 0 | 0 | 0 | 0.25 | N | N | N | N | N | N | N | N | N | N
160727 | 0 | 0 | 206.6 | 140.2 | 88 | 98.8 | 29.5 | 63.6 | 89.2 | 150.3 | 100.2 | 1 | 0.064 | 29.6172 | 598.7 | 645.4 | 82.205 | 40.573 | -2.2 | -2.2 | 0 | 15.7 | 3.08 | 12.93 | 0.9 | 2.32E-03 | 0 | 0 | 0 | 0.0004 | 1.0801 | 3.2935 | 0 | 0 | 0 | 0 | 0 | 0.15 | N | N | N | N | N | N | N | N | N | N
160728 | 0 | 0 | 206.6 | 140.2 | 88 | 98.8 | 29.5 | 63.6 | 89.2 | 150.4 | 100.2 | 1 | 0.0651 | 29.6136 | 598.3 | 645.2 | 82.898 | 40.924 | -2.2 | -2.2 | 0 | 14.5 | 3.09 | 12.93 | 0.8 | 1.40E-03 | 0 | 0 | 0 | 0.0003 | 1.0902 | 3.3213 | 0 | 0 | 0 | 0 | 0 | 0.38 | N | N | N | N | N | N | N | N | N | N
160729 | 0 | 0 | 206.6 | 140.2 | 88 | 98.8 | 29.5 | 63.6 | 89.2 | 150.5 | 100.2 | 1 | 0.066 | 29.6134 | 598 | 644.7 | 83.407 | 41.188 | -2.3 | -2.2 | 0 | 13.5 | 3.08 | 12.92 | 0.7 | 1.57E-03 | 0 | 0 | 0 | 0.0003 | 1.0963 | 3.3412 | 0 | 0 | 0 | 0 | 0 | 0.16 | N | N | N | N | N | N | N | N | N | N
160730 | 0 | 0 | 206.6 | 140.2 | 88 | 98.8 | 29.5 | 63.6 | 89.2 | 150.6 | 100.2 | 1 | 0.0653 | 29.6134 | 597.6 | 644.6 | 82.929 | 40.966 | -2.3 | -2.3 | 0 | 13.3 | 3.09 | 12.91 | 0.6 | 2.20E-03 | 0 | 0 | 0 | 0.0003 | 1.0921 | 3.3205 | 0 | 0 | 0 | 0 | 0 | 0.49 | N | N | N | N | N | N | N | N | N | N
160731 | 0 | 0 | 206.7 | 140.2 | 88 | 98.8 | 29.5 | 63.5 | 89.1 | 150.6 | 100.2 | 1 | 0.0637 | 29.6127 | 597.2 | 644.4 | 81.883 | 40.465 | -2.3 | -2.3 | 0 | 13.3 | 3.1 | 12.91 | 0.6 | 2.73E-03 | 0 | 0 | 0 | 0.0003 | 1.0822 | 3.2785 | 0 | 0 | 0 | 0 | 0 | 0.22 | N | N | N | N | N | N | N | N | N | N
160732 | 0 | 0 | 206.8 | 140.2 | 88 | 98.8 | 29.5 | 63.5 | 88.9 | 150.7 | 100.2 | 1 | 0.0631 | 29.6172 | 597.1 | 643.9 | 81.514 | 40.294 | -2.3 | -2.3 | 0 | 13 | 3.1 | 12.9 | 0.7 | 2.89E-03 | 0 | 0 | 0 | 0.0003 | 1.0784 | 3.2631 | 0 | 0 | 0 | 0 | 0 | 0.26 | N | N | N | N | N | N | N | N | N | N
160733 | 0 | 0 | 206.9 | 140.2 | 88 | 98.8 | 29.5 | 63.5 | 89 | 150.8 | 100.2 | 1 | 0.0645 | 29.6186 | 596.9 | 643.7 | 82.472 | 40.775 | -2.3 | -2.3 | 0 | 13.6 | 3.1 | 12.9 | 0.7 | 2.17E-03 | 0 | 0 | 0 | 0.0003 | 1.0929 | 3.301 | 0 | 0 | 0 | 0 | 0 | 0.32 | N | N | N | N | N | N | N | N | N | N
160734 | 0 | 0 | 207 | 140.2 | 88 | 98.8 | 29.5 | 63.5 | 89 | 150.8 | 100.2 | 1 | 0.064 | 29.6203 | 596.7 | 643.4 | 82.086 | 40.594 | -2.3 | -2.2 | 0 | 13.5 | 3.11 | 12.89 | 0.6 | 2.30E-03 | 0 | 0 | 0 | 0.0003 | 1.0894 | 3.2862 | 0 | 0 | 0 | 0 | 0 | 0.56 | N | N | N | N | N | N | N | N | N | N
160735 | 0 | 0 | 207.1 | 140.2 | 88 | 98.8 | 29.5 | 63.5 | 89 | 151 | 100.2 | 1 | 0.0631 | 29.6196 | 596.3 | 643 | 81.468 | 40.305 | -2.2 | -2.1 | 0 | 13.4 | 3.1 | 12.9 | 0.5 | 1.57E-03 | 0 | 0 | 0 | 0.0003 | 1.0803 | 3.263 | 0 | 0 | 0 | 0 | 0 | 0.27 | N | N | N | N | N | N | N | N | N | N
160736 | 0 | 0 | 207.2 | 140.2 | 88 | 98.8 | 29.5 | 63.5 | 89 | 151 | 100.2 | 1 | 0.0655 | 29.6188 | 595.8 | 642.8 | 82.986 | 41.07 | -2.1 | -2.1 | 0 | 12.7 | 3.1 | 12.9 | 0.7 | 1.35E-03 | 0 | 0 | 0 | 0.0003 | 1.1007 | 3.325 | 0 | 0 | 0 | 0 | 0 | 0.56 | N | N | N | N | N | N | N | N | N | N
160737 | 0 | 0 | 207.2 | 140.2 | 88 | 98.8 | 29.5 | 63.5 | 88.9 | 151.1 | 100.2 | 1 | 0.0652 | 29.6205 | 595.5 | 642.3 | 82.864 | 41.025 | -2.1 | -2.1 | 0 | 11.5 | 3.1 | 12.9 | 0.7 | 2.29E-03 | 0 | 0 | 0 | 0.0003 | 1.0991 | 3.3214 | 0 | 0 | 0 | 0 | 0 | 0.26 | N | N | N | N | N | N | N | N | N | N
160738 | 0 | 0 | 207.3 | 140.2 | 88 | 98.8 | 29.5 | 63.5 | 88.9 | 151.2 | 100.2 | 1 | 0.0633 | 29.6184 | 595.1 | 642.4 | 81.638 | 40.432 | -2.2 | -2.2 | 0 | 10.9 | 3.11 | 12.89 | 0.7 | 1.88E-03 | 0 | 0 | 0 | 0.0002 | 1.0847 | 3.2732 | 0 | 0 | 0 | 0 | 0 | 0.46 | N | N | N | N | N | N | N | N | N | N
160739 | 0 | 0 | 207.3 | 140.2 | 88 | 98.8 | 29.5 | 63.5 | 88.9 | 151.3 | 100.2 | 1 | 0.067 | 29.6146 | 594.7 | 641.9 | 83.869 | 41.546 | -2.4 | -2.3 | 0 | 12.2 | 3.11 | 12.89 | 0.8 | 1.57E-03 | 0 | 0 | 0 | 0.0003 | 1.1165 | 3.3615 | 0 | 0 | 0 | 0 | 0 | 0.35 | N | N | N | N | N | N | N | N | N | N
160740 | 0 | 0 | 207.3 | 140.2 | 88 | 98.8 | 29.5 | 63.5 | 88.9 | 151.4 | 100.2 | 1 | 0.083 | 29.6167 | 594.6 | 641.6 | 93.268 | 46.209 | -2.3 | -2.3 | 0 | 13.6 | 3.12 | 12.88 | 0.8 | 1.86E-03 | 0 | 0 | 0 | 0.0003 | 1.2438 | 3.7379 | 0 | 0 | 0 | 0 | 0 | 0.51 | N | N | N | N | N | N | N | N | N | N
160741 | 0 | 0 | 207.4 | 140.2 | 88 | 98.8 | 29.5 | 63.5 | 88.9 | 151.4 | 100.2 | 1 | 0.0861 | 29.6144 | 594.6 | 641.2 | 95.036 | 47.081 | -2.2 | -2.2 | 0 | 14.6 | 3.11 | 12.91 | 0.8 | 1.70E-03 | 0 | 0 | 0 | 0.0004 | 1.2627 | 3.8164 | 0 | 0 | 0 | 0 | 0 | 0 | N | N | N | N | N | N | N | N | N | N
160742 | 0 | 0 | 207.5 | 140.2 | 88 | 98.8 | 29.5 | 63.5 | 88.9 | 151.4 | 100.2 | 1 | 0.088 | 29.6143 | 594.6 | 641 | 96.016 | 47.568 | -2.3 | -2.2 | 0 | 15.5 | 3.01 | 13.06 | 0.8 | 1.10E-03 | 0 | 0 | 0 | 0.0004 | 1.236 | 3.9011 | 0 | 0 | 0 | 0 | 0 | 0 | N | N | N | N | N | N | N | N | N | N
160743 | 0 | 0 | 207.5 | 140.3 | 88 | 98.8 | 29.5 | 63.5 | 88.9 | 151.4 | 100.3 | 1 | 0.0891 | 29.6135 | 594.4 | 640.7 | 96.615 | 47.873 | -2.2 | -2.2 | 0 | 15.7 | 2.81 | 13.37 | 0.9 | 7.52E-04 | 0 | 0 | 0 | 0.0004 | 1.1599 | 4.0182 | 0 | 0 | 0 | 0 | 0 | 0 | N | N | N | N | N | N | N | N | N | N
160744 | 0 | 0 | 207.5 | 140.3 | 88 | 98.8 | 29.5 | 63.5 | 88.9 | 151.3 | 100.3 | 1 | 0.0868 | 29.6142 | 594.3 | 640.5 | 95.5 | 47.327 | -2.2 | -2.1 | 0 | 15.6 | 2.61 | 13.73 | 1 | 3.31E-03 | 0 | 0 | 0 | 0.0004 | 1.0668 | 4.0797 | 0 | 0 | 0 | 0 | 0 | 0 | N | N | N | N | N | N | N | N | N | N
160745 | 0 | 0 | 207.8 | 140.4 | 88 | 98.8 | 29.5 | 63.5 | 88.9 | 151.1 | 100.3 | 1 | 0.0855 | 29.6172 | 594.2 | 640.2 | 94.839 | 47.005 | -2.2 | -2.1 | 0 | 15.2 | 2.48 | 14.03 | 1.1 | 1.48E-03 | 0 | 0 | 0 | 0.0004 | 1.0071 | 4.1408 | 0 | 0 | 0 | 0 | 0 | 0 | N | N | N | N | N | N | N | N | N | N
160746 | 0 | 0 | 207.8 | 140.3 | 88 | 98.8 | 29.5 | 63.5 | 88.9 | 151.1 | 100.3 | 1 | 0.0868 | 29.6196 | 594.2 | 640 | 95.494 | 47.337 | -2.1 | -2.1 | 0 | 15.3 | 2.41 | 14.24 | 1.1 | 3.44E-03 | 0 | 0 | 0 | 0.0004 | 0.9851 | 4.2309 | 0 | 0 | 0 | 0 | 0 | 0 | N | N | N | N | N | N | N | N | N | N
160747 | 0 | 0 | 207.8 | 140.4 | 88 | 98.8 | 29.5 | 63.5 | 88.9 | 151.1 | 100.4 | 1 | 0.083 | 29.6211 | 593.9 | 639.6 | 93.419 | 46.321 | -2.1 | -2 | 0 | 16.1 | 2.38 | 14.36 | 1 | 4.59E-03 | 0 | 0 | 0 | 0.0004 | 0.953 | 4.1762 | 0 | 0 | 0 | 0 | 0 | 0 | N | N | N | N | N | N | N | N | N | N
160748 | 0 | 0 | 207.8 | 140.3 | 88 | 98.8 | 29.5 | 63.5 | 88.9 | 151.2 | 100.3 | 1 | 0.0854 | 29.6162 | 593.6 | 639.7 | 94.703 | 46.965 | -2.1 | -2 | 0 | 16.7 | 2.38 | 14.43 | 0.9 | 5.82E-03 | 0 | 0 | 0 | 0.0004 | 0.9639 | 4.2555 | 0 | 0 | 0 | 0 | 0 | 0 | N | N | N | N | N | N | N | N | N | N
160749 | 0 | 0 | 207.8 | 140.4 | 88 | 98.8 | 29.5 | 63.5 | 88.9 | 151.3 | 100.4 | 1 | 0.0866 | 29.6153 | 593.3 | 639 | 95.295 | 47.27 | -2 | -2 | 0 | 16.7 | 2.37 | 14.47 | 0.8 | 6.09E-03 | 0 | 0 | 0 | 0.0004 | 0.9669 | 4.2949 | 0 | 0 | 0 | 0 | 0 | 0 | N | N | N | N | N | N | N | N | N | N
160750 | 0 | 0 | 207.8 | 140.3 | 88 | 98.8 | 29.5 | 63.5 | 89 | 151.1 | 100.3 | 1 | 0.0841 | 29.6156 | 592.9 | 639 | 93.955 | 46.626 | -2.1 | -2 | 0 | 17.2 | 2.37 | 14.49 | 0.7 | 4.12E-03 | 0 | 0 | 0 | 0.0004 | 0.9543 | 4.2411 | 0 | 0 | 0 | 0 | 0 | 0 | N | N | N | N | N | N | N | N | N | N
160751 | 0 | 0 | 207.8 | 140.4 | 88 | 98.8 | 29.5 | 63.5 | 89 | 151.1 | 100.4 | 1 | 0.0869 | 29.6153 | 592.5 | 638.6 | 95.407 | 47.36 | -2 | -2 | 0 | 17.8 | 2.37 | 14.49 | 0.7 | 4.50E-03 | 0 | 0 | 0 | 0.0005 | 0.9687 | 4.309 | 0 | 0 | 0 | 0 | 0 | 0 | N | N | N | N | N | N | N | N | N | N
160752 | 0 | 0 | 207.9 | 140.3 | 88 | 98.8 | 29.5 | 63.5 | 89 | 151.2 | 100.3 | 1 | 0.0867 | 29.6125 | 592 | 638.3 | 95.32 | 47.338 | -2 | -2 | 0 | 17.2 | 2.37 | 14.5 | 0.7 | 5.47E-03 | 0 | 0 | 0 | 0.0004 | 0.9689 | 4.3089 | 0 | 0 | 0 | 0 | 0 | 0 | N | N | N | N | N | N | N | N | N | N
160753 | 0 | 0 | 208.1 | 140.4 | 88 | 98.8 | 29.5 | 63.5 | 89 | 151.1 | 100.4 | 1 | 0.0863 | 29.6188 | 592 | 638.1 | 95.097 | 47.236 | -2.1 | -2 | 0 | 16.7 | 2.37 | 14.51 | 0.7 | 4.02E-03 | 0 | 0 | 0 | 0.0004 | 0.9647 | 4.3029 | 0 | 0 | 0 | 0 | 0 | 0 | N | N | N | N | N | N | N | N | N | N
160754 | 0 | 0 | 208 | 140.3 | 88 | 98.8 | 29.5 | 63.5 | 89 | 151.2 | 100.3 | 1 | 0.0846 | 29.6202 | 592 | 637.8 | 94.201 | 46.793 | -2 | -2 | 0 | 17.2 | 2.35 | 14.53 | 0.6 | 2.75E-03 | 0 | 0 | 0 | 0.0004 | 0.951 | 4.2677 | 0 | 0 | 0 | 0 | 0 | 0 | N | N | N | N | N | N | N | N | N | N
160755 | 0 | 0 | 208.2 | 140.4 | 88 | 98.8 | 29.5 | 63.5 | 89 | 151.3 | 100.4 | 1 | 0.0873 | 29.6213 | 591.9 | 637.4 | 95.601 | 47.495 | -2.1 | -2 | 0 | 18.2 | 2.35 | 14.54 | 0.7 | 2.80E-03 | 0 | 0 | 0 | 0.0005 | 0.9649 | 4.3358 | 0 | 0 | 0 | 0 | 0 | 0 | N | N | N | N | N | N | N | N | N | N
160756 | 0 | 0 | 208.1 | 140.4 | 88.1 | 98.8 | 29.5 | 63.5 | 89 | 151.3 | 100.4 | 1 | 0.0843 | 29.625 | 591.9 | 637.2 | 93.993 | 46.701 | -2.1 | -2.1 | 0 | 18.8 | 2.35 | 14.55 | 0.7 | 3.85E-03 | 0 | 0 | 0 | 0.0005 | 0.9468 | 4.2663 | 0 | 0 | 0 | 0 | 0 | 0 | N | N | N | N | N | N | N | N | N | N
160757 | 0 | 0 | 208.2 | 140.4 | 88 | 98.8 | 29.5 | 63.5 | 89 | 151.3 | 100.4 | 1 | 0.0884 | 29.6185 | 591.5 | 636.9 | 96.086 | 47.751 | -2.1 | -2 | 0 | 20.1 | 2.35 | 14.56 | 0.7 | 4.55E-03 | 0 | 0 | 0 | 0.0005 | 0.9678 | 4.3651 | 0 | 0 | 0 | 0 | 0 | 0 | N | N | N | N | N | N | N | N | N | N
160758 | 0 | 0 | 208.3 | 140.3 | 88 | 98.8 | 29.5 | 63.5 | 89 | 151.3 | 100.3 | 1 | 0.0855 | 29.6114 | 590.7 | 636.6 | 94.587 | 47.028 | -2.1 | -2 | 0 | 21.4 | 2.35 | 14.56 | 0.7 | 5.31E-03 | 0 | 0 | 0 | 0.0006 | 0.9532 | 4.3001 | 0 | 0 | 0 | 0 | 0 | 0 | N | N | N | N | N | N | N | N | N | N
160759 | 0 | 0 | 208.4 | 140.4 | 88 | 98.7 | 29.5 | 63.5 | 88.9 | 151.4 | 100.4 | 1 | 0.0839 | 29.6109 | 590.3 | 636.2 | 93.658 | 46.583 | -2.1 | -2.1 | 0 | 21 | 2.35 | 14.56 | 0.6 | 5.45E-03 | 0 | 0 | 0 | 0.0005 | 0.9442 | 4.2594 | 0 | 0 | 0 | 0 | 0 | 0 | N | N | N | N | N | N | N | N | N | N
160800 | 0 | 0 | 208.3 | 140.3 | 88 | 98.7 | 29.5 | 63.5 | 88.9 | 151.5 | 100.3 | 1 | 0.0869 | 29.6094 | 589.8 | 636 | 95.202 | 47.373 | -2.1 | -2.1 | 0 | 20.2 | 2.35 | 14.56 | 0.7 | 5.28E-03 | 0 | 0 | 0 | 0.0005 | 0.9597 | 4.3317 | 0 | 0 | 0 | 0 | 0 | 0 | N | N | N | N | N | N | N | N | N | N
160801 | 0 | 0 | 208.4 | 140.3 | 88 | 98.7 | 29.5 | 63.5 | 88.8 | 151.6 | 100.3 | 1 | 0.085 | 29.6136 | 589.5 | 635.7 | 94.245 | 46.915 | -2.1 | -2.1 | 0 | 18.9 | 2.34 | 14.57 | 0.8 | 5.01E-03 | 0 | 0 | 0 | 0.0005 | 0.9493 | 4.2917 | 0 | 0 | 0 | 0 | 0 | 0 | N | N | N | N | N | N | N | N | N | N
160802 | 0 | 0 | 208.4 | 140.3 | 88 | 98.7 | 29.5 | 63.5 | 88.8 | 151.6 | 100.3 | 1 | 0.0875 | 29.6167 | 589.3 | 635.4 | 95.476 | 47.544 | -2.1 | -2.1 | 0 | 18.4 | 2.35 | 14.57 | 0.7 | 5.39E-03 | 0 | 0 | 0 | 0.0005 | 0.9638 | 4.3482 | 0 | 0 | 0 | 0 | 0 | 0 | N | N | N | N | N | N | N | N | N | N
160803 | 0 | 0 | 208.4 | 140.4 | 88 | 98.7 | 29.5 | 63.5 | 88.9 | 151.6 | 100.4 | 1 | 0.0838 | 29.6158 | 589.1 | 635.1 | 93.548 | 46.592 | -2.2 | -2.1 | 0 | 18.7 | 2.35 | 14.56 | 0.6 | 4.29E-03 | 0 | 0 | 0 | 0.0005 | 0.9471 | 4.2598 | 0 | 0 | 0 | 0 | 0 | 0 | N | N | N | N | N | N | N | N | N | N
160804 | 0 | 0 | 208.4 | 140.3 | 88 | 98.7 | 29.5 | 63.5 | 88.9 | 151.7 | 100.3 | 1 | 0.0867 | 29.612 | 588.6 | 634.7 | 95.102 | 47.379 | -2.1 | -2.1 | 0 | 19.8 | 2.36 | 14.56 | 0.6 | 3.64E-03 | 0 | 0 | 0 | 0.0005 | 0.9657 | 4.3295 | 0 | 0 | 0 | 0 | 0 | 0 | N | N | N | N | N | N | N | N | N | N
160805 | 0 | 0 | 208.4 | 140.3 | 88 | 98.7 | 29.5 | 63.5 | 88.9 | 151.8 | 100.3 | 1 | 0.0834 | 29.6128 | 588.3 | 634.5 | 93.326 | 46.509 | -2 | -2 | 0 | 20.2 | 2.36 | 14.55 | 0.6 | 4.08E-03 | 0 | 0 | 0 | 0.0005 | 0.9487 | 4.2492 | 0 | 0 | 0 | 0 | 0 | 0 | N | N | N | N | N | N | N | N | N | N
160806 | 0 | 0 | 208.5 | 140.3 | 88.1 | 98.7 | 29.5 | 63.5 | 88.9 | 151.7 | 100.3 | 1 | 0.0816 | 29.6134 | 588.1 | 634.2 | 92.381 | 46.051 | -2 | -2 | 0 | 19.1 | 2.35 | 14.56 | 0.6 | 5.06E-03 | 0 | 0 | 0 | 0.0005 | 0.9361 | 4.2096 | 0 | 0 | 0 | 0 | 0 | 0 | N | N | N | N | N | N | N | N | N | N
160807 | 0 | 0 | 208.5 | 140.4 | 88 | 98.7 | 29.5 | 63.5 | 88.9 | 151.8 | 100.4 | 1 | 0.086 | 29.6143 | 587.8 | 633.9 | 94.712 | 47.227 | -2.1 | -2 | 0 | 18.7 | 2.35 | 14.57 | 0.8 | 5.13E-03 | 0 | 0 | 0 | 0.0005 | 0.9589 | 4.3199 | 0 | 0 | 0 | 0 | 0 | 0 | N | N | N | N | N | N | N | N | N | N
160808 | 0 | 0 | 208.5 | 140.3 | 88.1 | 98.7 | 29.5 | 63.5 | 88.9 | 151.8 | 100.3 | 1 | 0.0849 | 29.6118 | 587.3 | 633.6 | 94.058 | 46.921 | -2.1 | -2 | 0 | 18.7 | 2.35 | 14.57 | 0.9 | 5.38E-03 | 0 | 0 | 0 | 0.0005 | 0.9526 | 4.293 | 0 | 0 | 0 | 0 | 0 | 0 | N | N | N | N | N | N | N | N | N | N
160809 | 0 | 0 | 208.6 | 140.3 | 88.1 | 98.7 | 29.5 | 63.5 | 88.9 | 151.9 | 100.3 | 1 | 0.0846 | 29.6125 | 586.9 | 633.3 | 93.931 | 46.873 | -2.1 | -2 | 0 | 18.6 | 2.35 | 14.57 | 0.9 | 4.14E-03 | 0 | 0 | 0 | 0.0005 | 0.9527 | 4.287 | 0 | 0 | 0 | 0 | 0 | 0 | N | N | N | N | N | N | N | N | N | N
160810 | 0 | 0 | 208.7 | 140.3 | 88.1 | 98.7 | 29.5 | 63.5 | 88.9 | 151.9 | 100.3 | 1 | 0.0877 | 29.6171 | 586.8 | 632.9 | 95.54 | 47.688 | -2.1 | -2.1 | 0 | 17.9 | 2.36 | 14.57 | 0.9 | 4.86E-03 | 0 | 0 | 0 | 0.0005 | 0.9705 | 4.3617 | 0 | 0 | 0 | 0 | 0 | 0 | N | N | N | N | N | N | N | N | N | N
160811 | 0 | 0 | 208.8 | 140.3 | 88.1 | 98.7 | 29.5 | 63.5 | 88.9 | 152 | 100.3 | 1 | 0.0848 | 29.615 | 586.5 | 632.6 | 94.021 | 46.94 | -2.1 | -2.1 | 0 | 17.9 | 2.36 | 14.57 | 0.8 | 4.71E-03 | 0 | 0 | 0 | 0.0005 | 0.955 | 4.2945 | 0 | 0 | 0 | 0 | 0 | 0 | N | N | N | N | N | N | N | N | N | N
160812 | 0 | 0 | 208.8 | 140.3 | 88.1 | 98.7 | 29.5 | 63.5 | 88.9 | 152 | 100.3 | 1 | 0.085 | 29.6133 | 586.3 | 632.3 | 94.098 | 46.986 | -2.1 | -2.1 | 0 | 17.6 | 2.35 | 14.57 | 0.8 | 4.83E-03 | 0 | 0 | 0 | 0.0005 | 0.9542 | 4.2989 | 0 | 0 | 0 | 0 | 0 | 0 | N | N | N | N | N | N | N | N | N | N
160813 | 0 | 0 | 208.9 | 140.3 | 88 | 98.7 | 29.5 | 63.4 | 88.7 | 152.1 | 100.3 | 1 | 0.084 | 29.6123 | 586.1 | 632 | 93.591 | 46.741 | -2.2 | -2.1 | 0 | 17.4 | 2.35 | 14.58 | 0.8 | 4.40E-03 | 0 | 0 | 0 | 0.0004 | 0.9492 | 4.2782 | 0 | 0 | 0 | 0 | 0 | 0 | N | N | N | N | N | N | N | N | N | N
160814 | 0 | 0 | 209 | 140.4 | 88 | 98.7 | 29.5 | 63.4 | 88.6 | 152.1 | 100.4 | 1 | 0.0857 | 29.6111 | 585.7 | 631.7 | 94.484 | 47.201 | -2.1 | -2.1 | 0 | 17.2 | 2.35 | 14.59 | 0.8 | 3.09E-03 | 0 | 0 | 0 | 0.0004 | 0.9585 | 4.3232 | 0 | 0 | 0 | 0 | 0 | 0 | N | N | N | N | N | N | N | N | N | N
160815 | 0 | 0 | 208.9 | 140.4 | 88 | 98.7 | 29.5 | 63.4 | 88.6 | 152.1 | 100.4 | 1 | 0.0842 | 29.6085 | 585.4 | 631.3 | 93.638 | 46.791 | -2.1 | -2.1 | 0 | 18.4 | 2.36 | 14.59 | 0.8 | 3.85E-03 | 0 | 0 | 0 | 0.0005 | 0.952 | 4.2867 | 0 | 0 | 0 | 0 | 0 | 0 | N | N | N | N | N | N | N | N | N | N
160816 | 0 | 0 | 209 | 140.3 | 88 | 98.7 | 29.5 | 63.4 | 88.7 | 152.1 | 100.3 | 1 | 0.082 | 29.6111 | 585.1 | 630.9 | 92.474 | 46.224 | -2.1 | -2 | 0 | 18.6 | 2.35 | 14.6 | 0.8 | 4.79E-03 | 0 | 0 | 0 | 0.0005 | 0.9387 | 4.2366 | 0 | 0 | 0 | 0 | 0 | 0 | N | N | N | N | N | N | N | N | N | N
160817 | 0 | 0 | 209 | 140.3 | 88 | 98.7 | 29.5 | 63.4 | 88.6 | 152.2 | 100.3 | 1 | 0.0849 | 29.6204 | 585.3 | 630.7 | 93.994 | 46.992 | -2.1 | -2.1 | 0 | 17.8 | 2.34 | 14.6 | 0.8 | 5.53E-03 | 0 | 0 | 0 | 0.0005 | 0.9505 | 4.3086 | 0 | 0 | 0 | 0 | 0 | 0 | N | N | N | N | N | N | N | N | N | N
160818 | 0 | 0 | 209.1 | 140.3 | 88 | 98.7 | 29.5 | 63.4 | 88.6 | 152.3 | 100.3 | 1 | 0.083 | 29.6208 | 585.1 | 630.2 | 93.026 | 46.517 | -2.2 | -2.1 | 0 | 16.8 | 2.34 | 14.6 | 0.8 | 4.89E-03 | 0 | 0 | 0 | 0.0004 | 0.9408 | 4.2651 | 0 | 0 | 0 | 0 | 0 | 0 | N | N | N | N | N | N | N | N | N | N
160819 | 0 | 0 | 209.1 | 140.3 | 88.1 | 98.7 | 29.5 | 63.4 | 88.6 | 152.3 | 100.3 | 1 | 0.0856 | 29.6184 | 584.5 | 630 | 94.244 | 47.146 | -2.2 | -2.1 | 0 | 14.9 | 2.34 | 14.61 | 0.7 | 4.33E-03 | 0 | 0 | 0 | 0.0004 | 0.9514 | 4.3247 | 0 | 0 | 0 | 0 | 0 | 0 | N | N | N | N | N | N | N | N | N | N
160820 | 0 | 0 | 209.1 | 140.3 | 88 | 98.7 | 29.5 | 63.4 | 88.6 | 152.3 | 100.3 | 1 | 0.0837 | 29.615 | 584.1 | 629.5 | 93.211 | 46.646 | -2.2 | -2.1 | 0 | 12.7 | 2.34 | 14.62 | 0.7 | 4.58E-03 | 0 | 0 | 0 | 0.0003 | 0.9405 | 4.2801 | 0 | 0 | 0 | 0 | 0 | 0 | N | N | N | N | N | N | N | N | N | N
160821 | 0 | 0 | 209.1 | 140.3 | 88 | 98.7 | 29.5 | 63.4 | 88.6 | 152.4 | 100.3 | 1 | 0.0817 | 29.614 | 583.7 | 629.1 | 92.282 | 46.194 | -2.2 | -2.2 | 0 | 11.2 | 2.34 | 14.61 | 0.7 | 3.85E-03 | 0 | 0 | 0 | 0.0003 | 0.9347 | 4.2383 | 0 | 0 | 0 | 0 | 0 | 0 | N | N | N | N | N | N | N | N | N | N
160822 | 0 | 0 | 209.1 | 140.3 | 88 | 98.7 | 29.5 | 63.4 | 88.5 | 152.4 | 100.3 | 1 | 0.0826 | 29.618 | 583.4 | 629 | 92.726 | 46.435 | -2.2 | -2.2 | 0 | 12 | 2.34 | 14.61 | 0.7 | 3.97E-03 | 0 | 0 | 0 | 0.0003 | 0.9394 | 4.2605 | 0 | 0 | 0 | 0 | 0 | 0 | N | N | N | N | N | N | N | N | N | N
160823 | 0 | 0 | 209.1 | 140.3 | 88 | 98.7 | 29.5 | 63.4 | 88.5 | 152.7 | 100.3 | 1 | 0.0844 | 29.6166 | 582.9 | 628.7 | 93.601 | 46.896 | -2.3 | -2.2 | 0 | 12.6 | 2.35 | 14.61 | 0.7 | 6.20E-03 | 0 | 0 | 0 | 0.0003 | 0.9513 | 4.3024 | 0 | 0 | 0 | 0 | 0 | 0 | N | N | N | N | N | N | N | N | N | N
160824 | 0 | 0 | 209.1 | 140.3 | 88 | 98.7 | 29.5 | 63.4 | 88.5 | 152.5 | 100.3 | 1 | 0.0854 | 29.6137 | 582.4 | 628.2 | 94.139 | 47.184 | -2.2 | -2.2 | 0 | 13.1 | 2.35 | 14.61 | 0.7 | 5.39E-03 | 0 | 0 | 0 | 0.0003 | 0.9583 | 4.327 | 0 | 0 | 0 | 0 | 0 | 0 | N | N | N | N | N | N | N | N | N | N
160825 | 0 | 0 | 209.1 | 140.3 | 88 | 98.7 | 29.5 | 63.4 | 88.5 | 152.4 | 100.3 | 1 | 0.0818 | 29.6133 | 582.1 | 627.9 | 92.188 | 46.217 | -2.1 | -2.1 | 0 | 15.3 | 2.36 | 14.6 | 0.7 | 4.35E-03 | 0 | 0 | 0 | 0.0004 | 0.9402 | 4.2353 | 0 | 0 | 0 | 0 | 0 | 0 | N | N | N | N | N | N | N | N | N | N
160826 | 0 | 0 | 209.1 | 140.3 | 88 | 98.7 | 29.5 | 63.3 | 88.5 | 152.6 | 100.3 | 1 | 0.0838 | 29.6157 | 582 | 627.6 | 93.298 | 46.781 | -2.2 | -2.2 | 0 | 17.4 | 2.35 | 14.6 | 0.7 | 4.38E-03 | 0 | 0 | 0 | 0.0004 | 0.9511 | 4.2871 | 0 | 0 | 0 | 0 | 0 | 0 | N | N | N | N | N | N | N | N | N | N
160827 | 0 | 0 | 209.2 | 140.3 | 88 | 98.7 | 29.5 | 63.3 | 88.4 | 152.7 | 100.3 | 1 | 0.0839 | 29.6159 | 581.9 | 627.2 | 93.322 | 46.801 | -2.3 | -2.2 | 0 | 18.4 | 2.35 | 14.61 | 0.7 | 3.70E-03 | 0 | 0 | 0 | 0.0005 | 0.9488 | 4.2923 | 0 | 0 | 0 | 0 | 0 | 0 | N | N | N | N | N | N | N | N | N | N
160828 | 0 | 0 | 209.3 | 140.3 | 88 | 98.7 | 29.5 | 63.3 | 88.4 | 152.7 | 100.3 | 1 | 0.0828 | 29.615 | 581.5 | 626.5 | 92.723 | 46.515 | -2.2 | -2.2 | 0 | 18.3 | 2.34 | 14.61 | 0.7 | 2.63E-03 | 0 | 0 | 0 | 0.0005 | 0.9406 | 4.2678 | 0 | 0 | 0 | 0 | 0 | 0 | N | N | N | N | N | N | N | N | N | N
160829 | 0 | 0 | 209.3 | 140.3 | 88 | 98.7 | 29.5 | 63.3 | 88.4 | 152.8 | 100.3 | 1 | 0.087 | 29.6222 | 581.5 | 626.5 | 94.903 | 47.622 | -2.2 | -2.2 | 0 | 17.7 | 2.34 | 14.61 | 0.7 | 4.22E-03 | 0 | 0 | 0 | 0.0005 | 0.9638 | 4.3693 | 0 | 0 | 0 | 0 | 0 | 0 | N | N | N | N | N | N | N | N | N | N
160830 | 0 | 0 | 209.3 | 140.3 | 88 | 98.7 | 29.5 | 63.3 | 88.4 | 152.8 | 100.3 | 1 | 0.0831 | 29.6223 | 581.3 | 626.3 | 92.847 | 46.599 | -2.2 | -2.2 | 0 | 18.3 | 2.34 | 14.61 | 0.7 | 5.17E-03 | 0 | 0 | 0 | 0.0005 | 0.9423 | 4.2755 | 0 | 0 | 0 | 0 | 0 | 0 | N | N | N | N | N | N | N | N | N | N
160831 | 0 | 0 | 209.3 | 140.3 | 88.1 | 98.7 | 29.5 | 63.3 | 88.5 | 152.8 | 100.3 | 1 | 0.0839 | 29.6203 | 580.8 | 625.7 | 93.197 | 46.793 | -2.2 | -2.2 | 0 | 19.4 | 2.34 | 14.62 | 0.7 | 3.89E-03 | 0 | 0 | 0 | 0.0005 | 0.947 | 4.2947 | 0 | 0 | 0 | 0 | 0 | 0 | N | N | N | N | N | N | N | N | N | N
160832 | 0 | 0 | 209.4 | 140.3 | 88.1 | 98.7 | 29.5 | 63.3 | 88.5 | 152.9 | 100.3 | 1 | 0.0855 | 29.6193 | 580.4 | 625.6 | 94.025 | 47.227 | -2.3 | -2.2 | 0 | 19.6 | 2.34 | 14.63 | 0.7 | 3.64E-03 | 0 | 0 | 0 | 0.0005 | 0.9544 | 4.339 | 0 | 0 | 0 | 0 | 0 | 0 | N | N | N | N | N | N | N | N | N | N
160833 | 0 | 0 | 209.4 | 140.3 | 88.1 | 98.7 | 29.5 | 63.4 | 88.5 | 153 | 100.3 | 1 | 0.083 | 29.6173 | 580 | 625.2 | 92.706 | 46.577 | -2.4 | -2.3 | 0 | 18.9 | 2.33 | 14.65 | 0.6 | 3.56E-03 | 0 | 0 | 0 | 0.0005 | 0.9377 | 4.2826 | 0 | 0 | 0 | 0 | 0 | 0 | N | N | N | N | N | N | N | N | N | N
160834 | 0 | 0 | 209.6 | 140.3 | 88.1 | 98.7 | 29.5 | 63.4 | 88.5 | 153 | 100.3 | 1 | 0.0855 | 29.6161 | 579.6 | 625 | 94.025 | 47.259 | -2.3 | -2.3 | 0 | 18.7 | 2.33 | 14.65 | 0.6 | 3.85E-03 | 0 | 0 | 0 | 0.0005 | 0.9504 | 4.3454 | 0 | 0 | 0 | 0 | 0 | 0 | N | N | N | N | N | N | N | N | N | N
160835 | 0 | 0 | 209.6 | 140.3 | 88.1 | 98.7 | 29.5 | 63.4 | 88.5 | 153 | 100.3 | 1 | 0.0824 | 29.6183 | 579.3 | 624.6 | 92.414 | 46.465 | -2.3 | -2.2 | 0 | 18.6 | 2.33 | 14.64 | 0.6 | 3.75E-03 | 0 | 0 | 0 | 0.0005 | 0.9368 | 4.2721 | 0 | 0 | 0 | 0 | 0 | 0 | N | N | N | N | N | N | N | N | N | N
160836 | 0 | 0 | 209.6 | 140.3 | 88.1 | 98.7 | 29.5 | 63.3 | 88.5 | 153 | 100.3 | 1 | 0.0814 | 29.623 | 579.3 | 624.3 | 91.804 | 46.164 | -2.2 | -2.2 | 0 | 18.6 | 2.34 | 14.64 | 0.5 | 2.68E-03 | 0 | 0 | 0 | 0.0005 | 0.9318 | 4.2443 | 0 | 0 | 0 | 0 | 0 | 0 | N | N | N | N | N | N | N | N | N | N
160837 | 0 | 0 | 209.6 | 140.3 | 88.1 | 98.7 | 29.5 | 63.3 | 88.5 | 153 | 100.3 | 1 | 0.084 | 29.6213 | 579.2 | 624.1 | 93.187 | 46.864 | -2.2 | -2.2 | 0 | 18.1 | 2.34 | 14.64 | 0.5 | 3.97E-03 | 0 | 0 | 0 | 0.0005 | 0.945 | 4.3088 | 0 | 0 | 0 | 0 | 0 | 0 | N | N | N | N | N | N | N | N | N | N
160838 | 0 | 0 | 209.6 | 140.3 | 88.1 | 98.7 | 29.5 | 63.3 | 88.5 | 153.2 | 100.3 | 1 | 0.0824 | 29.6181 | 578.6 | 623.6 | 92.366 | 46.471 | -2.2 | -2.2 | 0 | 17.3 | 2.33 | 14.65 | 0.6 | 4.62E-03 | 0 | 0 | 0 | 0.0004 | 0.9358 | 4.2728 | 0 | 0 | 0 | 0 | 0 | 0 | N | N | N | N | N | N | N | N | N | N
160839 | 0 | 0 | 209.6 | 140.3 | 88.1 | 98.7 | 29.5 | 63.3 | 88.5 | 153.1 | 100.3 | 1 | 0.0837 | 29.6171 | 578.2 | 623.5 | 93.073 | 46.842 | -2.2 | -2.2 | 0 | 18 | 2.33 | 14.65 | 0.6 | 4.75E-03 | 0 | 0 | 0 | 0.0005 | 0.9436 | 4.3069 | 0 | 0 | 0 | 0 | 0 | 0 | N | N | N | N | N | N | N | N | N | N
160840 | 0 | 0 | 209.6 | 140.3 | 88.1 | 98.7 | 29.5 | 63.3 | 88.4 | 153.3 | 100.3 | 1 | 0.0822 | 29.6166 | 578.2 | 622.8 | 92.209 | 46.406 | -2.3 | -2.2 | 0 | 19 | 2.34 | 14.65 | 0.6 | 4.30E-03 | 0 | 0 | 0 | 0.0005 | 0.9364 | 4.2678 | 0 | 0 | 0 | 0 | 0 | 0 | N | N | N | N | N | N | N | N | N | N
160841 | 0 | 0 | 209.6 | 140.3 | 88.1 | 98.7 | 29.5 | 63.3 | 88.4 | 153.3 | 100.3 | 1 | 0.0847 | 29.6207 | 578.3 | 622.4 | 93.586 | 47.104 | -2.3 | -2.2 | 0 | 21.1 | 2.34 | 14.66 | 0.6 | 3.43E-03 | 0 | 0 | 0 | 0.0005 | 0.9509 | 4.3351 | 0 | 0 | 0 | 0 | 0 | 0 | N | N | N | N | N | N | N | N | N | N
160842 | 0 | 0 | 209.6 | 140.3 | 88.1 | 98.7 | 29.5 | 63.3 | 88.4 | 153.2 | 100.3 | 1 | 0.084 | 29.619 | 578.1 | 622.2 | 93.144 | 46.887 | -2.3 | -2.3 | 0 | 22.7 | 2.34 | 14.67 | 0.7 | 3.08E-03 | 0 | 0 | 0 | 0.0006 | 0.9465 | 4.318 | 0 | 0 | 0 | 0 | 0 | 0 | N | N | N | N | N | N | N | N | N | N
160843 | 0 | 0 | 209.6 | 140.3 | 88.1 | 98.7 | 29.5 | 63.3 | 88.4 | 153.4 | 100.3 | 1 | 0.0829 | 29.6173 | 577.8 | 621.9 | 92.608 | 46.626 | -2.3 | -2.2 | 0 | 22.5 | 2.33 | 14.67 | 0.6 | 4.78E-03 | 0 | 0 | 0 | 0.0006 | 0.9401 | 4.2956 | 0 | 0 | 0 | 0 | 0 | 0 | N | N | N | N | N | N | N | N | N | N
160844 | 0 | 0 | 209.7 | 140.3 | 88.1 | 98.7 | 29.5 | 63.3 | 88.5 | 153.4 | 100.3 | 1 | 0.0833 | 29.619 | 577.4 | 621.6 | 92.642 | 46.666 | -2.3 | -2.2 | 0 | 21.8 | 2.34 | 14.67 | 0.6 | 3.84E-03 | 0 | 0 | 0 | 0.0006 | 0.9409 | 4.2992 | 0 | 0 | 0 | 0 | 0 | 0 | N | N | N | N | N | N | N | N | N | N
160845 | 0 | 0 | 209.7 | 140.3 | 88.1 | 98.7 | 29.5 | 63.3 | 88.4 | 153.5 | 100.3 | 1 | 0.0762 | 29.623 | 577.2 | 621.2 | 88.788 | 44.737 | -2.2 | -2.2 | 0 | 21.5 | 2.34 | 14.67 | 0.7 | 4.39E-03 | 0 | 0 | 0 | 0.0005 | 0.903 | 4.1214 | 0 | 0 | 0 | 0 | 0 | 0 | N | N | N | N | N | N | N | N | N | N
160846 | 0 | 0 | 209.8 | 140.3 | 88.1 | 98.7 | 29.5 | 63.3 | 88.4 | 153.4 | 100.3 | 1 | 0.075 | 29.622 | 576.9 | 620.8 | 88.06 | 44.382 | -2.2 | -2.2 | 0 | 20.5 | 2.34 | 14.66 | 0.7 | 5.05E-03 | 0 | 0 | 0 | 0.0005 | 0.8964 | 4.0859 | 0 | 0 | 0 | 0 | 0 | 0 | N | N | N | N | N | N | N | N | N | N
160847 | 0 | 0 | 209.8 | 140.3 | 88.1 | 98.7 | 29.5 | 63.3 | 88.4 | 153.7 | 100.3 | 1 | 0.0728 | 29.616 | 576.3 | 620.6 | 86.754 | 43.74 | -2.2 | -2.1 | 0 | 19.6 | 2.36 | 14.63 | 0.7 | 4.38E-03 | 0 | 0 | 0 | 0.0005 | 0.8922 | 4.0162 | 0 | 0 | 0 | 0 | 0 | 0 | N | N | N | N | N | N | N | N | N | N
160848 | 0 | 0 | 209.8 | 140.2 | 88.1 | 98.7 | 29.5 | 63.3 | 88.4 | 153.6 | 100.2 | 1 | 0.0697 | 29.619 | 576 | 620.3 | 84.92 | 42.832 | -2.2 | -2.2 | 0 | 19 | 2.42 | 14.53 | 0.6 | 4.67E-03 | 0 | 0 | 0 | 0.0004 | 0.8958 | 3.9066 | 0 | 0 | 0 | 0 | 0 | 0 | N | N | N | N | N | N | N | N | N | N
160849 | 0 | 0 | 209.8 | 140.2 | 88.1 | 98.7 | 29.5 | 63.3 | 88.4 | 154 | 100.2 | 1 | 0.0677 | 29.6228 | 575.8 | 619.9 | 83.604 | 42.181 | -2.3 | -2.3 | 0 | 18.8 | 2.51 | 14.38 | 0.5 | 4.13E-03 | 0 | 0 | 0 | 0.0004 | 0.9147 | 3.8073 | 0 | 0 | 0 | 0 | 0 | 0 | N | N | N | N | N | N | N | N | N | N
160850 | 0 | 0 | 209.8 | 140.1 | 88.1 | 98.7 | 29.5 | 63.3 | 88.4 | 153.9 | 100.2 | 1 | 0.0663 | 29.6205 | 575.5 | 619.6 | 82.847 | 41.811 | -2.3 | -2.2 | 0 | 18.7 | 2.6 | 14.21 | 0.5 | 3.47E-03 | 0 | 0 | 0 | 0.0004 | 0.9396 | 3.729 | 0 | 0 | 0 | 0 | 0 | 0 | N | N | N | N | N | N | N | N | N | N
160851 | 0 | 0 | 209.8 | 140.2 | 88.1 | 98.7 | 29.5 | 63.3 | 88.5 | 153.9 | 100.2 | 1 | 0.0665 | 29.6205 | 574.9 | 619 | 82.946 | 41.884 | -2.3 | -2.3 | 0 | 18.6 | 2.68 | 14.04 | 0.5 | 4.14E-03 | 0 | 0 | 0 | 0.0004 | 0.9676 | 3.6914 | 0 | 0 | 0 | 0 | 0 | 0 | N | N | N | N | N | N | N | N | N | N
160852 | 0 | 0 | 209.8 | 140.1 | 88.1 | 98.7 | 29.5 | 63.3 | 88.5 | 154.1 | 100.2 | 1 | 0.0638 | 29.6186 | 574.6 | 618.5 | 81.09 | 40.956 | -2.3 | -2.3 | 0 | 18 | 2.74 | 13.88 | 0.7 | 2.68E-03 | 0 | 0 | 0 | 0.0004 | 0.9689 | 3.5694 | 0 | 0 | 0 | 0 | 0 | 0 | N | N | N | N | N | N | N | N | N | N
160853 | 0 | 0 | 210 | 140.2 | 88.1 | 98.7 | 29.5 | 63.3 | 88.4 | 154.3 | 100.2 | 1 | 0.0686 | 29.6178 | 574.3 | 618.1 | 84.024 | 42.448 | -2.3 | -2.2 | 0 | 16.6 | 2.8 | 13.75 | 0.6 | 3.71E-04 | 0 | 0 | 0 | 0.0004 | 1.0271 | 3.6631 | 0 | 0 | 0 | 0 | 0 | 0 | N | N | N | N | N | N | N | N | N | N
160854 | 0 | 0 | 210.1 | 140.1 | 88.1 | 98.7 | 29.5 | 63.3 | 88.4 | 154.3 | 100.1 | 1 | 0.0667 | 29.6184 | 573.9 | 617.9 | 82.851 | 41.873 | -2.2 | -2.2 | 0 | 16.5 | 2.85 | 13.64 | 0.5 | 1.66E-03 | 0 | 0 | 0 | 0.0004 | 1.0292 | 3.5859 | 0 | 0 | 0 | 0 | 0 | 0 | N | N | N | N | N | N | N | N | N | N
160855 | 0 | 0 | 210 | 140.2 | 88.1 | 98.7 | 29.5 | 63.3 | 88.4 | 154.4 | 100.2 | 1 | 0.0624 | 29.6169 | 573.7 | 617.6 | 80.078 | 40.48 | -2.3 | -2.3 | 0 | 16.4 | 2.89 | 13.54 | 0.5 | 1.62E-03 | 0 | 0 | 0 | 0.0004 | 1.0085 | 3.4423 | 0 | 0 | 0 | 0 | 0 | 0 | N | N | N | N | N | N | N | N | N | N
160856 | 0 | 0 | 210.1 | 140.1 | 88.1 | 98.7 | 29.5 | 63.3 | 88.4 | 154.6 | 100.2 | 1 | 0.0626 | 29.6161 | 573.2 | 617.3 | 80.159 | 40.537 | -2.3 | -2.3 | 0 | 16.3 | 2.9 | 13.48 | 0.5 | 9.30E-04 | 0 | 0 | 0 | 0.0004 | 1.0166 | 3.4319 | 0 | 0 | 0 | 0 | 0 | 0 | N | N | N | N | N | N | N | N | N | N
160857 | 0 | 0 | 210.2 | 140.2 | 88.1 | 98.7 | 29.5 | 63.3 | 88.4 | 154.7 | 100.2 | 1 | 0.0608 | 29.6159 | 572.7 | 616.9 | 79.087 | 40.014 | -2.3 | -2.3 | 0 | 16 | 2.91 | 13.43 | 0.5 | 1.88E-03 | 0 | 0 | 0 | 0.0004 | 1.0068 | 3.3743 | 0 | 0 | 0 | 0 | 0 | 2.31 | N | N | N | N | N | N | N | N | N | N
160858 | 0 | 0 | 210.2 | 140.1 | 88.1 | 98.7 | 29.5 | 63.3 | 88.4 | 154.7 | 100.1 | 1 | 0.0569 | 29.6206 | 572.7 | 616.6 | 76.542 | 38.734 | -2.3 | -2.2 | 0 | 13.5 | 2.98 | 13.3 | 0.6 | 1.96E-03 | 0 | 0 | 0 | 0.0003 | 0.9983 | 3.2347 | 0 | 0 | 0 | 0 | 0 | 0.89 | N | N | N | N | N | N | N | N | N | N
160859 | 0 | 0 | 210.1 | 140.1 | 88.1 | 98.7 | 29.5 | 63.3 | 88.4 | 155 | 100.2 | 1 | 0.0577 | 29.622 | 572.4 | 616.1 | 76.954 | 38.953 | -2.4 | -2.3 | 0 | 11.8 | 3.14 | 13.08 | 0.6 | 1.90E-03 | 0 | 0 | 0 | 0.0003 | 1.055 | 3.1986 | 0 | 0 | 0 | 0 | 0 | 0.91 | N | N | N | N | N | N | N | N | N | N
160900 | 0 | 0 | 210.2 | 140.1 | 88.1 | 98.7 | 29.5 | 63.3 | 88.4 | 154.9 | 100.1 | 1 | 0.0583 | 29.6231 | 572.1 | 615.8 | 77.426 | 39.207 | -2.5 | -2.5 | -0.1 | 10.7 | 3.24 | 12.87 | 0.7 | 1.38E-03 | 0 | 0 | 0 | 0.0002 | 1.0973 | 3.169 | 0 | 0 | 0 | 0 | 0 | 0.95 | N | N | N | N | N | N | N | N | N | N
160901 | 0 | 0 | 210.3 | 140.1 | 88.1 | 98.7 | 29.5 | 63.3 | 88.4 | 155.1 | 100.2 | 1 | 0.058 | 29.6186 | 571.4 | 615.5 | 77.197 | 39.111 | -2.5 | -2.4 | 0 | 10 | 3.28 | 12.74 | 0.7 | 2.10E-03 | 0 | 0 | 0 | 0.0002 | 1.1069 | 3.1294 | 0 | 0 | 0 | 0 | 0 | 1.07 | N | N | N | N | N | N | N | N | N | N
160902 | 0 | 0 | 210.4 | 140.1 | 88.1 | 98.7 | 29.5 | 63.3 | 88.4 | 155.2 | 100.1 | 1 | 0.059 | 29.6156 | 570.4 | 615.3 | 77.834 | 39.468 | -2.3 | -2.3 | 0 | 10.8 | 3.29 | 12.67 | 0.7 | 1.06E-03 | 0 | 0 | 0 | 0.0002 | 1.1222 | 3.1398 | 0 | 0 | 0 | 0 | 0 | 1.06 | N | N | N | N | N | N | N | N | N | N
160903 | 0 | 0 | 210.4 | 140.1 | 88.1 | 98.7 | 29.5 | 63.3 | 88.4 | 155.2 | 100.2 | 1 | 0.06 | 29.6118 | 569.5 | 614.8 | 78.487 | 39.827 | -2.2 | -2.2 | 0 | 11.5 | 3.31 | 12.62 | 0.7 | 5.75E-06 | 0 | 0 | 0 | 0.0003 | 1.1378 | 3.1561 | 0 | 0 | 0 | 0 | 0 | 0.99 | N | N | N | N | N | N | N | N | N | N
160904 | 0 | 0 | 210.4 | 140.1 | 88.1 | 98.7 | 29.5 | 63.3 | 88.3 | 155.4 | 100.1 | 1 | 0.0591 | 29.6113 | 569 | 614.7 | 77.853 | 39.525 | -2.2 | -2.2 | 0 | 12.3 | 3.32 | 12.6 | 0.7 | 4.64E-04 | 0 | 0 | 0 | 0.0003 | 1.133 | 3.1254 | 0 | 0 | 0 | 0 | 0 | 0.98 | N | N | N | N | N | N | N | N | N | N
160905 | 0 | 0 | 210.3 | 140.1 | 88.1 | 98.7 | 29.5 | 63.3 | 88.3 | 155.3 | 100.1 | 1 | 0.059 | 29.6148 | 568.9 | 614.2 | 77.794 | 39.505 | -2.2 | -2.2 | 0 | 12 | 3.32 | 12.57 | 0.7 | 6.57E-04 | 0 | 0 | 0 | 0.0003 | 1.134 | 3.1189 | 0 | 0 | 0 | 0 | 0 | 1.14 | N | N | N | N | N | N | N | N | N | N
160906 | 0 | 0 | 210.3 | 140.1 | 88.1 | 98.7 | 29.5 | 63.3 | 88.3 | 155.4 | 100.1 | 1 | 0.0574 | 29.6154 | 568.6 | 613.9 | 76.664 | 38.941 | -2.2 | -2.1 | 0 | 11.7 | 3.33 | 12.56 | 0.7 | 5.88E-06 | 0 | 0 | 0 | 0.0002 | 1.12 | 3.0704 | 0 | 0 | 0 | 0 | 0 | 1.11 | N | N | N | N | N | N | N | N | N | N
160907 | 0 | 0 | 210.2 | 140.1 | 88.1 | 98.7 | 29.5 | 63.3 | 88.4 | 155.3 | 100.2 | 1 | 0.0595 | 29.6142 | 568.4 | 613.5 | 77.99 | 39.623 | -2 | -2 | 0 | 11.5 | 3.34 | 12.55 | 0.8 | 5.78E-06 | 0 | 0 | 0 | 0.0002 | 1.1423 | 3.1224 | 0 | 0 | 0 | 0 | 0 | 1.14 | N | N | N | N | N | N | N | N | N | N
160908 | 0 | 0 | 210 | 140.1 | 88.1 | 98.7 | 29.5 | 63.3 | 88.3 | 155.5 | 100.1 | 1 | 0.0573 | 29.6153 | 568.1 | 613.3 | 76.548 | 38.903 | -2.1 | -2 | 0 | 10.8 | 3.34 | 12.55 | 0.8 | 5.89E-06 | 0 | 0 | 0 | 0.0002 | 1.1205 | 3.0649 | 0 | 0 | 0 | 0 | 0 | 1.06 | N | N | N | N | N | N | N | N | N | N
160909 | 0 | 0 | 209.7 | 140.1 | 88.1 | 98.7 | 29.5 | 63.3 | 88.3 | 155.4 | 100.1 | 1 | 0.0566 | 29.6194 | 567.9 | 612.8 | 76.031 | 38.653 | -2.2 | -2.2 | 0 | 10.7 | 3.34 | 12.53 | 0.8 | 5.93E-06 | 0 | 0 | 0 | 0.0002 | 1.1139 | 3.0417 | 0 | 0 | 0 | 0 | 0 | 1.31 | N | N | N | N | N | N | N | N | N | N
160910 | 0 | 0 | 209.4 | 140.1 | 88.1 | 98.7 | 29.5 | 63.3 | 88.3 | 155.6 | 100.1 | 1 | 0.058 | 29.6217 | 567.6 | 612.6 | 77.017 | 39.167 | -2.2 | -2.1 | 0 | 11.2 | 3.35 | 12.51 | 0.7 | 5.69E-04 | 0 | 0 | 0 | 0.0002 | 1.134 | 3.0768 | 0 | 0 | 0 | 0 | 0 | 1.19 | N | N | N | N | N | N | N | N | N | N
160911 | 0 | 0 | 209.1 | 140.1 | 88.1 | 98.7 | 29.5 | 63.3 | 88.4 | 155.6 | 100.1 | 1 | 0.0579 | 29.6184 | 567.2 | 612.2 | 76.992 | 39.166 | -2.2 | -2.2 | 0 | 11.8 | 3.37 | 12.49 | 0.6 | 2.43E-04 | 0 | 0 | 0 | 0.0003 | 1.139 | 3.0705 | 0 | 0 | 0 | 0 | 0 | 1.32 | N | N | N | N | N | N | N | N | N | N
160912 | 0 | 0 | 208.6 | 140.1 | 88.1 | 98.7 | 29.5 | 63.4 | 88.5 | 155.5 | 100.1 | 1 | 0.0584 | 29.6134 | 566.6 | 611.8 | 77.34 | 39.358 | -2.2 | -2.1 | 0 | 12.7 | 3.38 | 12.46 | 0.7 | 7.13E-04 | 0 | 0 | 0 | 0.0003 | 1.1493 | 3.0779 | 0 | 0 | 0 | 0 | 0 | 1.12 | N | N | N | N | N | N | N | N | N | N
160913 | 0 | 0 | 208.1 | 140.1 | 88.2 | 98.7 | 29.5 | 63.4 | 88.6 | 155.4 | 100.1 | 1 | 0.0657 | 29.6095 | 566.4 | 611.5 | 81.891 | 41.681 | -2.1 | -2.1 | 0 | 13 | 3.39 | 12.43 | 0.7 | 5.50E-06 | 0 | 0 | 0 | 0.0003 | 1.2217 | 3.2535 | 0 | 0 | 0 | 0 | 0 | 1.35 | N | N | N | N | N | N | N | N | N | N
160914 | 0 | 0 | 207.7 | 140.1 | 88.2 | 98.7 | 29.5 | 63.4 | 88.6 | 155.6 | 100.1 | 1 | 0.0749 | 29.6131 | 566.5 | 611.3 | 87.67 | 44.62 | -2.2 | -2.1 | 0 | 12.5 | 3.39 | 12.43 | 0.7 | 5.13E-06 | 0 | 0 | 0 | 0.0003 | 1.3069 | 3.4823 | 0 | 0 | 0 | 0 | 0 | 1.21 | N | N | N | N | N | N | N | N | N | N
160915 | 0 | 0 | 207.1 | 140.1 | 88.2 | 98.7 | 29.5 | 63.4 | 88.6 | 155.8 | 100.1 | 1 | 0.0748 | 29.6159 | 566.5 | 610.9 | 87.586 | 44.584 | -2.3 | -2.2 | 0 | 11.9 | 3.37 | 12.48 | 0.7 | 5.14E-06 | 0 | 0 | 0 | 0.0003 | 1.2973 | 3.4921 | 0 | 0 | 0 | 0 | 0 | 0 | N | N | N | N | N | N | N | N | N | N
160916 | 0 | 0 | 206.7 | 140.3 | 88.2 | 98.7 | 29.5 | 63.4 | 88.6 | 155.6 | 100.3 | 1 | 0.0744 | 29.6169 | 566 | 610.7 | 87.345 | 44.482 | -2.4 | -2.3 | 0 | 11.7 | 3.27 | 12.64 | 0.6 | 5.15E-06 | 0 | 0 | 0 | 0.0003 | 1.256 | 3.5311 | 0 | 0 | 0 | 0 | 0 | 0 | N | N | N | N | N | N | N | N | N | N
160917 | 0 | 0 | 206.2 | 140.2 | 88.2 | 98.7 | 29.5 | 63.4 | 88.6 | 155.4 | 100.2 | 1 | 0.0752 | 29.6162 | 565.6 | 610.4 | 87.766 | 44.713 | -2.4 | -2.3 | 0 | 12.1 | 3.07 | 12.96 | 0.6 | 5.12E-06 | 0 | 0 | 0 | 0.0003 | 1.1856 | 3.6377 | 0 | 0 | 0 | 0 | 0 | 0 | N | N | N | N | N | N | N | N | N | N
160918 | 0 | 0 | 205.6 | 140.3 | 88.2 | 98.7 | 29.5 | 63.4 | 88.6 | 155.4 | 100.3 | 1 | 0.0741 | 29.6148 | 565.2 | 610.1 | 87.099 | 44.387 | -2.3 | -2.2 | 0 | 12.7 | 2.88 | 13.31 | 0.7 | 5.16E-06 | 0 | 0 | 0 | 0.0003 | 1.1029 | 3.708 | 0 | 0 | 0 | 0 | 0 | 0 | N | N | N | N | N | N | N | N | N | N
160919 | 0 | 0 | 205 | 140.2 | 88.2 | 98.7 | 29.5 | 63.4 | 88.6 | 155.3 | 100.2 | 1 | 0.0738 | 29.6172 | 565.2 | 609.9 | 86.933 | 44.309 | -2.2 | -2.2 | 0 | 12.2 | 2.76 | 13.58 | 0.7 | 5.17E-06 | 0 | 0 | 0 | 0.0003 | 1.0542 | 3.7781 | 0 | 0 | 0 | 0 | 0 | 0 | N | N | N | N | N | N | N | N | N | N
160920 | 0 | 0 | 204.5 | 140.3 | 88.2 | 98.7 | 29.5 | 63.4 | 88.6 | 155.2 | 100.3 | 1 | 0.0753 | 29.6153 | 565.1 | 609.4 | 87.691 | 44.698 | -2.2 | -2.2 | 0 | 12 | 2.7 | 13.76 | 0.8 | 1.20E-03 | 0 | 0 | 0 | 0.0003 | 1.0413 | 3.8627 | 0 | 0 | 0 | 0 | 0 | 0 | N | N | N | N | N | N | N | N | N | N
160921 | 0 | 0 | 204 | 140.2 | 88.2 | 98.7 | 29.5 | 63.4 | 88.5 | 155.2 | 100.2 | 1 | 0.0726 | 29.6063 | 564.5 | 609.2 | 86.162 | 43.931 | -2.3 | -2.2 | 0 | 12.5 | 2.68 | 13.87 | 0.8 | 2.31E-03 | 0 | 0 | 0 | 0.0003 | 1.0156 | 3.8262 | 0 | 0 | 0 | 0 | 0 | 0 | N | N | N | N | N | N | N | N | N | N
160922 | 0 | 0 | 203.4 | 140.3 | 88.2 | 98.7 | 29.5 | 63.3 | 88.5 | 155.2 | 100.3 | 1 | 0.0734 | 29.6049 | 564.1 | 608.8 | 86.582 | 44.16 | -2.3 | -2.2 | 0 | 13.3 | 2.67 | 13.93 | 0.8 | 3.75E-03 | 0 | 0 | 0 | 0.0003 | 1.0177 | 3.8613 | 0 | 0 | 0 | 0 | 0 | 0 | N | N | N | N | N | N | N | N | N | N
160923 | 0 | 0 | 202.9 | 140.2 | 88.2 | 98.7 | 29.5 | 63.3 | 88.4 | 155.2 | 100.2 | 1 | 0.0731 | 29.6085 | 563.9 | 608.5 | 86.404 | 44.08 | -2.3 | -2.2 | 0 | 14.9 | 2.67 | 13.95 | 0.8 | 3.35E-03 | 0 | 0 | 0 | 0.0004 | 1.0152 | 3.8604 | 0 | 0 | 0 | 0 | 0 | 0 | N | N | N | N | N | N | N | N | N | N
160924 | 0 | 0 | 202.4 | 140.3 | 88.2 | 98.7 | 29.5 | 63.3 | 88.5 | 155.2 | 100.3 | 1 | 0.0736 | 29.613 | 563.8 | 608.2 | 86.726 | 44.257 | -2.3 | -2.2 | 0 | 17 | 2.67 | 13.96 | 0.8 | 2.49E-03 | 0 | 0 | 0 | 0.0004 | 1.0192 | 3.8777 | 0 | 0 | 0 | 0 | 0 | 0 | N | N | N | N | N | N | N | N | N | N
160925 | 0 | 0 | 201.9 | 140.2 | 88.2 | 98.7 | 29.5 | 63.3 | 88.4 | 154.9 | 100.2 | 1 | 0.075 | 29.6175 | 563.5 | 607.7 | 87.528 | 44.686 | -2.2 | -2.2 | 0 | 17.7 | 2.67 | 13.96 | 0.9 | 3.25E-03 | 0 | 0 | 0 | 0.0004 | 1.0295 | 3.9164 | 0 | 0 | 0 | 0 | 0 | 0 | N | N | N | N | N | N | N | N | N | N
160926 | 0 | 0 | 201.5 | 140.3 | 88.2 | 98.7 | 29.5 | 63.2 | 88 | 155 | 100.3 | 1 | 0.0757 | 29.6203 | 563.4 | 607.5 | 87.999 | 44.936 | -2.2 | -2.1 | 0 | 18.3 | 2.67 | 13.97 | 0.8 | 1.59E-03 | 0 | 0 | 0 | 0.0005 | 1.0341 | 3.9412 | 0 | 0 | 0 | 0 | 0 | 0 | N | N | N | N | N | N | N | N | N | N
160927 | 0 | 0 | 201 | 140.2 | 88.2 | 98.7 | 29.5 | 63.2 | 88 | 154.9 | 100.2 | 1 | 0.083 | 29.6181 | 563 | 607 | 91.894 | 46.938 | -2.2 | -2.1 | 0 | 17.9 | 2.66 | 13.98 | 0.7 | 1.33E-03 | 0 | 0 | 0 | 0.0005 | 1.0782 | 4.1198 | 0 | 0 | 0 | 0 | 0 | 0 | N | N | N | N | N | N | N | N | N | N
160928 | 0 | 0 | 200.6 | 140.3 | 88.2 | 98.7 | 29.5 | 63.2 | 88 | 154.8 | 100.3 | 1 | 0.0838 | 29.6094 | 562.1 | 606.7 | 92.309 | 47.178 | -2.3 | -2.2 | 0 | 17.6 | 2.64 | 14.01 | 0.6 | 1.21E-03 | 0 | 0 | 0 | 0.0005 | 1.0753 | 4.1503 | 0 | 0 | 0 | 0 | 0 | 0 | N | N | N | N | N | N | N | N | N | N
160929 | 0 | 0 | 200.2 | 140.2 | 88.2 | 98.7 | 29.5 | 63.2 | 88 | 154.8 | 100.2 | 1 | 0.0808 | 29.6098 | 561.9 | 606.5 | 90.743 | 46.386 | -2.3 | -2.2 | 0 | 17.3 | 2.58 | 14.11 | 0.7 | 4.94E-06 | 0 | 0 | 0 | 0.0004 | 1.0325 | 4.1084 | 0 | 0 | 0 | 0 | 0 | 0 | N | N | N | N | N | N | N | N | N | N
160930 | 0 | 0 | 199.8 | 140.3 | 88.2 | 98.7 | 29.5 | 63.1 | 87.8 | 154.8 | 100.3 | 1 | 0.0809 | 29.6125 | 561.8 | 606.2 | 90.773 | 46.412 | -2.3 | -2.3 | 0 | 16.2 | 2.5 | 14.25 | 0.8 | 3.68E-04 | 0 | 0 | 0 | 0.0004 | 1.0009 | 4.1527 | 0 | 0 | 0 | 0 | 0 | 0 | N | N | N | N | N | N | N | N | N | N
160931 | 0 | 0 | 199.4 | 140.2 | 88.2 | 98.7 | 29.5 | 63.1 | 87.7 | 154.7 | 100.2 | 1 | 0.0869 | 29.614 | 561.5 | 605.8 | 93.754 | 47.954 | -2.3 | -2.3 | 0 | 15.7 | 2.44 | 14.4 | 0.7 | 1.11E-03 | 0 | 0 | 0 | 0.0004 | 1.0084 | 4.3347 | 0 | 0 | 0 | 0 | 0 | 0 | N | N | N | N | N | N | N | N | N | N
160932 | 0 | 0 | 199.1 | 140.4 | 88.2 | 98.7 | 29.5 | 63.1 | 87.6 | 154.7 | 100.4 | 1 | 0.082 | 29.6149 | 561.3 | 605.4 | 91.306 | 46.712 | -2.3 | -2.2 | 0 | 16.3 | 2.39 | 14.51 | 0.6 | 3.57E-03 | 0 | 0 | 0 | 0.0004 | 0.9649 | 4.2555 | 0 | 0 | 0 | 0 | 0 | 0 | N | N | N | N | N | N | N | N | N | N
160933 | 0 | 0 | 198.6 | 140.2 | 88.2 | 98.7 | 29.5 | 63.1 | 87.7 | 154.5 | 100.3 | 1 | 0.08 | 29.6156 | 561.1 | 605.1 | 90.157 | 46.133 | -2.2 | -2.2 | 0 | 16.8 | 2.37 | 14.58 | 0.5 | 3.21E-03 | 0 | 0 | 0 | 0.0004 | 0.9456 | 4.224 | 0 | 0 | 0 | 0 | 0 | 0 | N | N | N | N | N | N | N | N | N | N
160934 | 0 | 0 | 198.2 | 140.4 | 88.2 | 98.7 | 29.5 | 63.1 | 87.6 | 154.5 | 100.4 | 1 | 0.0798 | 29.6131 | 560.6 | 604.9 | 90.04 | 46.09 | -2.2 | -2.1 | 0 | 18.1 | 2.36 | 14.63 | 0.6 | 5.99E-03 | 0 | 0 | 0 | 0.0005 | 0.9407 | 4.2331 | 0 | 0 | 0 | 0 | 0 | 0 | N | N | N | N | N | N | N | N | N | N
160935 | 0 | 0 | 197.8 | 140.2 | 88.2 | 98.7 | 29.5 | 63 | 87.5 | 154.6 | 100.2 | 1 | 0.0831 | 29.6129 | 560.3 | 604.7 | 91.789 | 47 | -2.2 | -2.2 | 0 | 19.3 | 2.36 | 14.66 | 0.6 | 5.04E-03 | 0 | 0 | 0 | 0.0005 | 0.9568 | 4.3249 | 0 | 0 | 0 | 0 | 0 | 0 | N | N | N | N | N | N | N | N | N | N
160936 | 0 | 0 | 197.4 | 140.4 | 88.2 | 98.7 | 29.5 | 63 | 87.5 | 154.4 | 100.4 | 1 | 0.0838 | 29.6132 | 560.1 | 604.4 | 92.193 | 47.218 | -2.2 | -2.2 | 0 | 20.5 | 2.36 | 14.67 | 0.7 | 2.77E-03 | 0 | 0 | 0 | 0.0005 | 0.9604 | 4.3491 | 0 | 0 | 0 | 0 | 0 | 0 | N | N | N | N | N | N | N | N | N | N
160937 | 0 | 0 | 197 | 140.2 | 88.2 | 98.7 | 29.5 | 63 | 87.5 | 154.4 | 100.2 | 1 | 0.0818 | 29.6126 | 559.9 | 604.1 | 91.195 | 46.715 | -2.2 | -2.1 | 0 | 20.7 | 2.35 | 14.67 | 0.8 | 4.21E-03 | 0 | 0 | 0 | 0.0005 | 0.9489 | 4.3031 | 0 | 0 | 0 | 0 | 0 | 0 | N | N | N | N | N | N | N | N | N | N
160938 | 0 | 0 | 196.5 | 140.4 | 88.2 | 98.7 | 29.5 | 63 | 87.5 | 154.4 | 100.4 | 1 | 0.0813 | 29.6194 | 559.9 | 603.8 | 90.956 | 46.601 | -2.2 | -2.1 | 0 | 20.3 | 2.34 | 14.68 | 0.8 | 4.18E-03 | 0 | 0 | 0 | 0.0005 | 0.9436 | 4.294 | 0 | 0 | 0 | 0 | 0 | 0 | N | N | N | N | N | N | N | N | N | N
160939 | 0 | 0 | 196.3 | 140.2 | 88.2 | 98.7 | 29.5 | 63 | 87.5 | 154.5 | 100.2 | 1 | 0.0807 | 29.6214 | 559.8 | 603.5 | 90.614 | 46.434 | -2.1 | -2.1 | 0 | 19 | 2.35 | 14.69 | 0.7 | 2.84E-03 | 0 | 0 | 0 | 0.0005 | 0.9405 | 4.2813 | 0 | 0 | 0 | 0 | 0 | 0 | N | N | N | N | N | N | N | N | N | N
160940 | 0 | 0 | 196 | 140.3 | 88.2 | 98.7 | 29.5 | 63 | 87.5 | 154.3 | 100.3 | 1 | 0.0807 | 29.6166 | 559.3 | 603.1 | 90.522 | 46.403 | -2.2 | -2.1 | 0 | 18.6 | 2.35 | 14.69 | 0.8 | 2.76E-03 | 0 | 0 | 0 | 0.0005 | 0.9406 | 4.2793 | 0 | 0 | 0 | 0 | 0 | 0 | N | N | N | N | N | N | N | N | N | N
160941 | 0 | 0 | 195.8 | 140.2 | 88.2 | 98.7 | 29.5 | 63 | 87.5 | 154.2 | 100.2 | 1 | 0.0838 | 29.6124 | 558.8 | 602.8 | 92.057 | 47.208 | -2.2 | -2.2 | 0 | 17.8 | 2.35 | 14.68 | 0.7 | 2.90E-03 | 0 | 0 | 0 | 0.0005 | 0.9569 | 4.3518 | 0 | 0 | 0 | 0 | 0 | 0 | N | N | N | N | N | N | N | N | N | N
160942 | 0 | 0 | 195.7 | 140.3 | 88.2 | 98.7 | 29.5 | 63 | 87.4 | 154.2 | 100.3 | 1 | 0.084 | 29.6138 | 558.6 | 602.7 | 92.141 | 47.261 | -2.2 | -2.2 | 0 | 16.7 | 2.35 | 14.68 | 0.6 | 2.99E-03 | 0 | 0 | 0 | 0.0004 | 0.9595 | 4.3554 | 0 | 0 | 0 | 0 | 0 | 0 | N | N | N | N | N | N | N | N | N | N
160943 | 0 | 0 | 195.6 | 140.2 | 88.2 | 98.7 | 29.5 | 63 | 87.5 | 154.3 | 100.2 | 1 | 0.0847 | 29.6171 | 558.5 | 602.2 | 92.544 | 47.477 | -2.2 | -2.2 | 0 | 16 | 2.35 | 14.68 | 0.6 | 3.00E-03 | 0 | 0 | 0 | 0.0004 | 0.965 | 4.3744 | 0 | 0 | 0 | 0 | 0 | 0 | N | N | N | N | N | N | N | N | N | N
160944 | 0 | 0 | 195.6 | 140.4 | 88.2 | 98.7 | 29.5 | 63 | 87.3 | 154.1 | 100.4 | 1 | 0.086 | 29.6168 | 558.3 | 601.8 | 93.128 | 47.786 | -2.2 | -2.2 | 0 | 16.1 | 2.34 | 14.69 | 0.8 | 3.15E-03 | 0 | 0 | 0 | 0.0004 | 0.9665 | 4.4061 | 0 | 0 | 0 | 0 | 0 | 0 | N | N | N | N | N | N | N | N | N | N
160945 | 0 | 0 | 195.6 | 140.2 | 88.2 | 98.7 | 29.5 | 63 | 87.3 | 154.2 | 100.2 | 1 | 0.0824 | 29.6157 | 558 | 601.6 | 91.264 | 46.84 | -2.2 | -2.1 | 0 | 16.9 | 2.34 | 14.7 | 0.8 | 3.74E-03 | 0 | 0 | 0 | 0.0004 | 0.9456 | 4.322 | 0 | 0 | 0 | 0 | 0 | 0 | N | N | N | N | N | N | N | N | N | N
160946 | 0 | 0 | 195.6 | 140.3 | 88.2 | 98.7 | 29.5 | 63 | 87.2 | 154 | 100.3 | 1 | 0.0843 | 29.6168 | 557.9 | 601.3 | 92.317 | 47.391 | -2.1 | -2.1 | 0 | 17.1 | 2.34 | 14.71 | 0.8 | 1.52E-03 | 0 | 0 | 0 | 0.0004 | 0.9583 | 4.3756 | 0 | 0 | 0 | 0 | 0 | 0 | N | N | N | N | N | N | N | N | N | N
160947 | 0 | 0 | 195.7 | 140.2 | 88.2 | 98.7 | 29.5 | 63 | 87.2 | 154.2 | 100.2 | 1 | 0.0866 | 29.6146 | 557.6 | 600.9 | 93.431 | 47.973 | -2.1 | -2.1 | 0 | 16.1 | 2.34 | 14.71 | 0.8 | 3.45E-03 | 0 | 0 | 0 | 0.0004 | 0.9706 | 4.4312 | 0 | 0 | 0 | 0 | 0 | 0 | N | N | N | N | N | N | N | N | N | N
160948 | 0 | 0 | 196 | 140.4 | 88.2 | 98.7 | 29.5 | 63 | 87.3 | 154.3 | 100.4 | 1 | 0.082 | 29.61 | 557.1 | 600.7 | 91.07 | 46.776 | -2.1 | -2.1 | 0 | 16.3 | 2.34 | 14.71 | 0.7 | 2.69E-03 | 0 | 0 | 0 | 0.0004 | 0.9464 | 4.3198 | 0 | 0 | 0 | 0 | 0 | 0 | N | N | N | N | N | N | N | N | N | N
160949 | 0 | 0 | 196.1 | 140.2 | 88.2 | 98.7 | 29.5 | 63 | 87.2 | 154.1 | 100.2 | 1 | 0.0826 | 29.6101 | 556.7 | 600.4 | 91.327 | 46.924 | -2.2 | -2.1 | 0 | 16.7 | 2.34 | 14.7 | 0.7 | 3.19E-03 | 0 | 0 | 0 | 0.0004 | 0.9494 | 4.3316 | 0 | 0 | 0 | 0 | 0 | 0 | N | N | N | N | N | N | N | N | N | N
160950 | 0 | 0 | 196.3 | 140.3 | 88.2 | 98.7 | 29.5 | 62.9 | 87.2 | 154 | 100.3 | 1 | 0.0819 | 29.6128 | 556.8 | 600 | 90.949 | 46.732 | -2.1 | -2.1 | 0 | 16.6 | 2.34 | 14.7 | 0.7 | 1.76E-03 | 0 | 0 | 0 | 0.0004 | 0.9442 | 4.3139 | 0 | 0 | 0 | 0 | 0 | 0 | N | N | N | N | N | N | N | N | N | N
160951 | 0 | 0 | 196.5 | 140.2 | 88.2 | 98.7 | 29.5 | 62.9 | 87.2 | 154.2 | 100.2 | 1 | 0.0824 | 29.615 | 556.6 | 599.8 | 91.12 | 46.833 | -2.1 | -2.1 | 0 | 16.6 | 2.34 | 14.7 | 0.6 | 1.90E-03 | 0 | 0 | 0 | 0.0004 | 0.9463 | 4.3233 | 0 | 0 | 0 | 0 | 0 | 0 | N | N | N | N | N | N | N | N | N | N
160952 | 0 | 0 | 196.7 | 140.4 | 88.2 | 98.7 | 29.5 | 62.9 | 87.2 | 154.1 | 100.4 | 1 | 0.0821 | 29.6143 | 556 | 599.5 | 90.994 | 46.791 | -2.2 | -2.2 | 0 | 17.6 | 2.34 | 14.71 | 0.5 | 2.00E-03 | 0 | 0 | 0 | 0.0005 | 0.9472 | 4.3202 | 0 | 0 | 0 | 0 | 0 | 0 | N | N | N | N | N | N | N | N | N | N
160953 | 0 | 0 | 197 | 140.2 | 88.2 | 98.7 | 29.5 | 62.9 | 87 | 154.2 | 100.2 | 1 | 0.0815 | 29.6172 | 555.8 | 599.1 | 90.652 | 46.63 | -2.1 | -2.1 | 0 | 18 | 2.34 | 14.71 | 0.5 | 2.95E-03 | 0 | 0 | 0 | 0.0005 | 0.9419 | 4.3074 | 0 | 0 | 0 | 0 | 0 | 0 | N | N | N | N | N | N | N | N | N | N
160954 | 0 | 0 | 197.2 | 140.3 | 88.2 | 98.7 | 29.5 | 62.9 | 87 | 154.1 | 100.3 | 1 | 0.0852 | 29.6208 | 555.9 | 598.7 | 92.59 | 47.628 | -2.1 | -2 | 0 | 18.6 | 2.33 | 14.72 | 0.6 | 3.07E-03 | 0 | 0 | 0 | 0.0005 | 0.96 | 4.4009 | 0 | 0 | 0 | 0 | 0 | 0 | N | N | N | N | N | N | N | N | N | N
160955 | 0 | 0 | 197.3 | 140.2 | 88.2 | 98.7 | 29.5 | 62.9 | 87 | 154 | 100.2 | 1 | 0.083 | 29.6181 | 555.8 | 598.3 | 91.48 | 47.06 | -2.1 | -2 | 0 | 18.8 | 2.33 | 14.73 | 0.5 | 2.19E-03 | 0 | 0 | 0 | 0.0005 | 0.9481 | 4.3513 | 0 | 0 | 0 | 0 | 0 | 0 | N | N | N | N | N | N | N | N | N | N
160956 | 0 | 0 | 197.6 | 140.4 | 88.2 | 98.7 | 29.5 | 62.9 | 87 | 154.2 | 100.4 | 1 | 0.0832 | 29.6184 | 555.4 | 598 | 91.519 | 47.098 | -2.1 | -2 | 0 | 19.5 | 2.33 | 14.74 | 0.5 | 2.52E-03 | 0 | 0 | 0 | 0.0005 | 0.9486 | 4.3573 | 0 | 0 | 0 | 0 | 0 | 0 | N | N | N | N | N | N | N | N | N | N
160957 | 0 | 0 | 197.7 | 140.2 | 88.2 | 98.7 | 29.5 | 62.9 | 87 | 154.1 | 100.2 | 1 | 0.0815 | 29.6183 | 555 | 597.8 | 90.694 | 46.691 | -2 | -2 | 0 | 19.7 | 2.33 | 14.74 | 0.6 | 3.48E-03 | 0 | 0 | 0 | 0.0005 | 0.9389 | 4.322 | 0 | 0 | 0 | 0 | 0 | 0 | N | N | N | N | N | N | N | N | N | N
160958 | 0 | 0 | 197.7 | 140.3 | 88.2 | 98.7 | 29.5 | 62.9 | 87 | 154.1 | 100.3 | 1 | 0.0824 | 29.618 | 554.6 | 597.5 | 91.11 | 46.925 | -2 | -2 | 0 | 19.2 | 2.33 | 14.74 | 0.7 | 3.12E-03 | 0 | 0 | 0 | 0.0005 | 0.9434 | 4.344 | 0 | 0 | 0 | 0 | 0 | 0 | N | N | N | N | N | N | N | N | N | N
160959 | 0 | 0 | 197.9 | 140.2 | 88.2 | 98.7 | 29.5 | 62.9 | 87 | 154.2 | 100.2 | 1 | 0.0813 | 29.6178 | 554.3 | 597.2 | 90.583 | 46.665 | -2.1 | -2 | 0 | 18.5 | 2.33 | 14.75 | 0.6 | 2.39E-03 | 0 | 0 | 0 | 0.0005 | 0.9381 | 4.3199 | 0 | 0 | 0 | 0 | 0 | 0 | N | N | N | N | N | N | N | N | N | N
161000 | 0 | 0 | 198.1 | 140.4 | 88.2 | 98.7 | 29.5 | 62.9 | 87 | 154.1 | 100.4 | 1 | 0.0811 | 29.6157 | 554 | 596.9 | 90.551 | 46.662 | -2.1 | -2 | 0 | 17.4 | 2.33 | 14.75 | 0.6 | 1.18E-03 | 0 | 0 | 0 | 0.0004 | 0.9368 | 4.3197 | 0 | 0 | 0 | 0 | 0 | 0 | N | N | N | N | N | N | N | N | N | N
161001 | 0 | 0 | 198.2 | 140.2 | 88.2 | 98.7 | 29.5 | 62.9 | 87 | 154.2 | 100.2 | 1 | 0.0837 | 29.6148 | 553.6 | 596.7 | 91.911 | 47.377 | -2.2 | -2.1 | 0 | 16 | 2.33 | 14.74 | 0.6 | 1.88E-03 | 0 | 0 | 0 | 0.0004 | 0.9541 | 4.3847 | 0 | 0 | 0 | 0 | 0 | 0 | N | N | N | N | N | N | N | N | N | N
161002 | 0 | 0 | 198.2 | 140.3 | 88.2 | 98.7 | 29.5 | 62.9 | 87 | 154.1 | 100.3 | 1 | 0.0843 | 29.6133 | 553.3 | 596.2 | 92.144 | 47.511 | -2.1 | -2 | 0 | 15.6 | 2.34 | 14.73 | 0.5 | 1.63E-03 | 0 | 0 | 0 | 0.0004 | 0.9609 | 4.3938 | 0 | 0 | 0 | 0 | 0 | 0 | N | N | N | N | N | N | N | N | N | N
161003 | 0 | 0 | 198.5 | 140.2 | 88.2 | 98.7 | 29.5 | 62.9 | 87 | 154.1 | 100.2 | 1 | 0.0845 | 29.6193 | 553.3 | 595.9 | 92.117 | 47.505 | -2 | -2 | 0 | 16.2 | 2.34 | 14.72 | 0.5 | 2.10E-03 | 0 | 0 | 0 | 0.0004 | 0.9614 | 4.3912 | 0 | 0 | 0 | 0 | 0 | 0 | N | N | N | N | N | N | N | N | N | N
161004 | 0 | 0 | 198.7 | 140.4 | 88.2 | 98.7 | 29.5 | 62.9 | 87 | 154.2 | 100.4 | 1 | 0.0825 | 29.6175 | 553 | 595.5 | 91.099 | 46.991 | -2.1 | -2 | 0 | 16.7 | 2.34 | 14.72 | 0.5 | 2.99E-03 | 0 | 0 | 0 | 0.0004 | 0.9503 | 4.3427 | 0 | 0 | 0 | 0 | 0 | 0 | N | N | N | N | N | N | N | N | N | N
161005 | 0 | 0 | 198.8 | 140.2 | 88.2 | 98.7 | 29.5 | 62.9 | 87 | 154.1 | 100.2 | 1 | 0.0828 | 29.6161 | 552.8 | 595.3 | 91.245 | 47.072 | -2.1 | -2.1 | 0 | 16.7 | 2.34 | 14.72 | 0.6 | 3.55E-03 | 0 | 0 | 0 | 0.0004 | 0.9504 | 4.3495 | 0 | 0 | 0 | 0 | 0 | 0 | N | N | N | N | N | N | N | N | N | N
161006 | 0 | 0 | 198.8 | 140.3 | 88.2 | 98.7 | 29.5 | 62.9 | 87 | 154.2 | 100.3 | 1 | 0.0821 | 29.6142 | 552.5 | 595 | 90.847 | 46.88 | -2.1 | -2.1 | 0 | 17.1 | 2.34 | 14.72 | 0.7 | 3.48E-03 | 0 | 0 | 0 | 0.0004 | 0.9464 | 4.3334 | 0 | 0 | 0 | 0 | 0 | 0 | N | N | N | N | N | N | N | N | N | N
161007 | 0 | 0 | 199 | 140.2 | 88.2 | 98.7 | 29.5 | 62.9 | 87 | 154.3 | 100.2 | 1 | 0.0824 | 29.6115 | 552.1 | 594.6 | 91.058 | 47.001 | -2.1 | -2.1 | 0 | 17.7 | 2.34 | 14.72 | 0.7 | 2.31E-03 | 0 | 0 | 0 | 0.0005 | 0.9487 | 4.3448 | 0 | 0 | 0 | 0 | 0 | 0 | N | N | N | N | N | N | N | N | N | N
161008 | 0 | 0 | 199.1 | 140.4 | 88.2 | 98.7 | 29.5 | 62.9 | 87 | 154.2 | 100.4 | 1 | 0.0818 | 29.6105 | 551.8 | 594.5 | 90.739 | 46.849 | -2.1 | -2.1 | 0 | 17.9 | 2.33 | 14.72 | 0.6 | 3.30E-03 | 0 | 0 | 0 | 0.0005 | 0.9441 | 4.3308 | 0 | 0 | 0 | 0 | 0 | 0 | N | N | N | N | N | N | N | N | N | N
161009 | 0 | 0 | 199.3 | 140.2 | 88.2 | 98.7 | 29.5 | 62.9 | 87 | 154.3 | 100.2 | 1 | 0.0817 | 29.6098 | 551.6 | 594.2 | 90.691 | 46.833 | -2.2 | -2.1 | 0 | 19.1 | 2.33 | 14.72 | 0.5 | 2.80E-03 | 0 | 0 | 0 | 0.0005 | 0.9436 | 4.3295 | 0 | 0 | 0 | 0 | 0 | 0 | N | N | N | N | N | N | N | N | N | N
161010 | 0 | 0 | 199.3 | 140.3 | 88.2 | 98.7 | 29.5 | 62.9 | 87 | 154.4 | 100.3 | 1 | 0.0822 | 29.6124 | 551.4 | 593.9 | 90.9 | 46.952 | -2.1 | -2 | 0 | 20.5 | 2.34 | 14.72 | 0.5 | 2.78E-03 | 0 | 0 | 0 | 0.0005 | 0.9473 | 4.3403 | 0 | 0 | 0 | 0 | 0 | 0 | N | N | N | N | N | N | N | N | N | N
161011 | 0 | 0 | 199.3 | 140.2 | 88.2 | 98.7 | 29.5 | 62.9 | 87 | 154.3 | 100.2 | 1 | 0.081 | 29.6168 | 551.4 | 593.6 | 90.288 | 46.643 | -2.1 | -2 | 0 | 20.5 | 2.33 | 14.73 | 0.6 | 1.89E-03 | 0 | 0 | 0 | 0.0005 | 0.9389 | 4.3129 | 0 | 0 | 0 | 0 | 0 | 0 | N | N | N | N | N | N | N | N | N | N
161012 | 0 | 0 | 199.5 | 140.4 | 88.2 | 98.7 | 29.5 | 62.9 | 87 | 154.2 | 100.4 | 1 | 0.0809 | 29.6199 | 551.4 | 593.3 | 90.177 | 46.591 | -2.2 | -2.1 | 0 | 19.8 | 2.33 | 14.73 | 0.7 | 3.45E-03 | 0 | 0 | 0 | 0.0005 | 0.9386 | 4.3098 | 0 | 0 | 0 | 0 | 0 | 0 | N | N | N | N | N | N | N | N | N | N
161013 | 0 | 0 | 199.7 | 140.2 | 88.2 | 98.7 | 29.5 | 62.9 | 87 | 154.2 | 100.2 | 1 | 0.0737 | 29.6152 | 550.9 | 593 | 86.186 | 44.545 | -2.2 | -2.1 | 0 | 19.1 | 2.34 | 14.73 | 0.8 | 4.55E-03 | 0 | 0 | 0 | 0.0005 | 0.8991 | 4.1205 | 0 | 0 | 0 | 0 | 0 | 0 | N | N | N | N | N | N | N | N | N | N
161014 | 0 | 0 | 199.8 | 140.3 | 88.2 | 98.7 | 29.5 | 62.9 | 87 | 154.4 | 100.3 | 1 | 0.0723 | 29.6113 | 550.2 | 592.8 | 85.374 | 44.151 | -2 | -2 | 0 | 18 | 2.34 | 14.73 | 0.7 | 3.22E-03 | 0 | 0 | 0 | 0.0004 | 0.8914 | 4.0831 | 0 | 0 | 0 | 0 | 0 | 0 | N | N | N | N | N | N | N | N | N | N
161015 | 0 | 0 | 199.8 | 140.2 | 88.2 | 98.7 | 29.5 | 62.9 | 87 | 154.4 | 100.2 | 1 | 0.0723 | 29.6115 | 549.8 | 592.4 | 85.424 | 44.194 | -2 | -2 | 0 | 17.1 | 2.35 | 14.7 | 0.8 | 3.04E-04 | 0 | 0 | 0 | 0.0004 | 0.8981 | 4.0793 | 0 | 0 | 0 | 0 | 0 | 0 | N | N | N | N | N | N | N | N | N | N
161016 | 0 | 0 | 199.9 | 140.2 | 88.2 | 98.7 | 29.5 | 62.9 | 87 | 154.4 | 100.2 | 1 | 0.0712 | 29.6128 | 549.5 | 592.1 | 84.699 | 43.833 | -2.1 | -2.1 | 0 | 16 | 2.41 | 14.61 | 0.8 | 2.35E-03 | 0 | 0 | 0 | 0.0004 | 0.9136 | 4.0204 | 0 | 0 | 0 | 0 | 0 | 0 | N | N | N | N | N | N | N | N | N | N
161017 | 0 | 0 | 200 | 140.1 | 88.2 | 98.7 | 29.5 | 62.9 | 87 | 154.6 | 100.2 | 1 | 0.0698 | 29.614 | 549.3 | 591.7 | 83.833 | 43.399 | -2.2 | -2.1 | 0 | 15.7 | 2.51 | 14.46 | 0.7 | 2.84E-03 | 0 | 0 | 0 | 0.0004 | 0.9392 | 3.939 | 0 | 0 | 0 | 0 | 0 | 0 | N | N | N | N | N | N | N | N | N | N
161018 | 0 | 0 | 200.2 | 140.2 | 88.2 | 98.7 | 29.5 | 62.9 | 87 | 154.6 | 100.2 | 1 | 0.0677 | 29.6142 | 548.9 | 591.5 | 82.557 | 42.755 | -2.2 | -2.2 | 0 | 15.3 | 2.58 | 14.3 | 0.7 | 2.42E-03 | 0 | 0 | 0 | 0.0004 | 0.9537 | 3.8389 | 0 | 0 | 0 | 0 | 0 | 0 | N | N | N | N | N | N | N | N | N | N
161019 | 0 | 0 | 200.3 | 140.2 | 88.2 | 98.7 | 29.5 | 62.9 | 87 | 154.6 | 100.2 | 1 | 0.0646 | 29.6169 | 548.7 | 591.2 | 80.655 | 41.782 | -2.2 | -2.2 | 0 | 14.7 | 2.64 | 14.16 | 0.8 | 2.90E-03 | 0 | 0 | 0 | 0.0003 | 0.9534 | 3.7148 | 0 | 0 | 0 | 0 | 0 | 0 | N | N | N | N | N | N | N | N | N | N
161020 | 0 | 0 | 200.3 | 140.2 | 88.2 | 98.7 | 29.5 | 62.9 | 87 | 154.7 | 100.2 | 1 | 0.0667 | 29.6194 | 548.5 | 590.8 | 81.946 | 42.459 | -2.2 | -2.1 | 0 | 14.8 | 2.68 | 14.05 | 0.7 | 1.86E-03 | 0 | 0 | 0 | 0.0003 | 0.9832 | 3.7445 | 0 | 0 | 0 | 0 | 0 | 0 | N | N | N | N | N | N | N | N | N | N
161021 | 0 | 0 | 200.4 | 140.1 | 88.2 | 98.7 | 29.5 | 62.9 | 87 | 154.8 | 100.2 | 1 | 0.0649 | 29.6156 | 548.1 | 590.6 | 80.779 | 41.867 | -2.1 | -2.1 | 0 | 15.5 | 2.72 | 13.96 | 0.6 | 1.40E-03 | 0 | 0 | 0 | 0.0004 | 0.9827 | 3.6682 | 0 | 0 | 0 | 0 | 0 | 0.22 | N | N | N | N | N | N | N | N | N | N
161022 | 0 | 0 | 200.5 | 140.2 | 88.2 | 98.7 | 29.5 | 62.9 | 86.9 | 154.8 | 100.2 | 1 | 0.0636 | 29.6116 | 547.5 | 590.3 | 79.916 | 41.44 | -2.1 | -2 | 0 | 16.3 | 2.76 | 13.87 | 0.6 | 7.36E-04 | 0 | 0 | 0 | 0.0004 | 0.9859 | 3.6089 | 0 | 0 | 0 | 0 | 0 | 0 | N | N | N | N | N | N | N | N | N | N
161023 | 0 | 0 | 200.7 | 140.2 | 88.2 | 98.7 | 29.5 | 62.9 | 86.9 | 154.9 | 100.2 | 1 | 0.0645 | 29.6124 | 547.2 | 590 | 80.465 | 41.739 | -2.1 | -2.1 | 0 | 15.6 | 2.79 | 13.79 | 0.8 | 2.74E-04 | 0 | 0 | 0 | 0.0004 | 1.0049 | 3.6132 | 0 | 0 | 0 | 0 | 0 | 0 | N | N | N | N | N | N | N | N | N | N
161024 | 0 | 0 | 200.7 | 140.1 | 88.2 | 98.7 | 29.5 | 62.9 | 87 | 155 | 100.2 | 1 | 0.065 | 29.6143 | 546.9 | 589.6 | 80.804 | 41.931 | -2.1 | -2.1 | 0 | 13.9 | 2.83 | 13.71 | 0.8 | 5.46E-06 | 0 | 0 | 0 | 0.0003 | 1.0243 | 3.6084 | 0 | 0 | 0 | 0 | 0 | 0 | N | N | N | N | N | N | N | N | N | N
161025 | 0 | 0 | 200.9 | 140.1 | 88.2 | 98.7 | 29.5 | 62.9 | 87 | 154.8 | 100.2 | 1 | 0.067 | 29.6132 | 546.6 | 589.4 | 81.994 | 42.558 | -2.1 | -2.1 | 0 | 12.4 | 2.86 | 13.64 | 0.8 | 5.38E-06 | 0 | 0 | 0 | 0.0003 | 1.0503 | 3.6437 | 0 | 0 | 0 | 0 | 0 | 0.22 | N | N | N | N | N | N | N | N | N | N
161026 | 0 | 0 | 200.9 | 140.2 | 88.2 | 98.7 | 29.5 | 62.9 | 87 | 155 | 100.2 | 1 | 0.067 | 29.6112 | 546.2 | 589.2 | 82.033 | 42.592 | -2.1 | -2.1 | 0 | 11.1 | 2.88 | 13.58 | 0.8 | 2.98E-03 | 0 | 0 | 0 | 0.0003 | 1.0609 | 3.6307 | 0 | 0 | 0 | 0 | 0 | 0.04 | N | N | N | N | N | N | N | N | N | N
161027 | 0 | 0 | 200.9 | 140.2 | 88.2 | 98.7 | 29.5 | 62.9 | 87 | 155.1 | 100.2 | 1 | 0.065 | 29.6186 | 546.1 | 588.8 | 80.782 | 41.957 | -2.1 | -2 | 0 | 10.1 | 2.9 | 13.53 | 0.7 | 2.10E-03 | 0 | 0 | 0 | 0.0002 | 1.0518 | 3.5637 | 0 | 0 | 0 | 0 | 0 | 0.21 | N | N | N | N | N | N | N | N | N | N
161028 | 0 | 0 | 201 | 140.1 | 88.2 | 98.7 | 29.5 | 62.9 | 87 | 155.3 | 100.1 | 1 | 0.0649 | 29.6191 | 545.8 | 588.5 | 80.74 | 41.947 | -2.2 | -2.1 | 0 | 9.8 | 2.91 | 13.49 | 0.7 | 1.11E-03 | 0 | 0 | 0 | 0.0002 | 1.0546 | 3.553 | 0 | 0 | 0 | 0 | 0 | 0.19 | N | N | N | N | N | N | N | N | N | N
161029 | 0 | 0 | 201.1 | 140.1 | 88.2 | 98.7 | 29.5 | 62.9 | 87 | 155.2 | 100.2 | 1 | 0.0639 | 29.6144 | 545.2 | 588.4 | 80.104 | 41.634 | -2.3 | -2.2 | 0 | 10.6 | 2.93 | 13.46 | 0.7 | 1.06E-03 | 0 | 0 | 0 | 0.0002 | 1.0517 | 3.5182 | 0 | 0 | 0 | 0 | 0 | 0.49 | N | N | N | N | N | N | N | N | N | N
161030 | 0 | 0 | 201.4 | 140.1 | 88.2 | 98.7 | 29.5 | 62.9 | 87 | 155.3 | 100.1 | 1 | 0.0635 | 29.6116 | 544.9 | 588.1 | 79.856 | 41.515 | -2.2 | -2.2 | 0 | 12.7 | 2.94 | 13.43 | 0.7 | 8.74E-04 | 0 | 0 | 0 | 0.0003 | 1.0549 | 3.5007 | 0 | 0 | 0 | 0 | 0 | 0.09 | N | N | N | N | N | N | N | N | N | N
161031 | 0 | 0 | 201.4 | 140.2 | 88.2 | 98.7 | 29.5 | 62.9 | 87 | 155.2 | 100.2 | 1 | 0.065 | 29.613 | 544.9 | 587.9 | 80.826 | 42.022 | -2.2 | -2.2 | 0 | 14.5 | 2.95 | 13.41 | 0.8 | 5.22E-04 | 0 | 0 | 0 | 0.0003 | 1.0708 | 3.5387 | 0 | 0 | 0 | 0 | 0 | 0.19 | N | N | N | N | N | N | N | N | N | N
161032 | 0 | 0 | 201.4 | 140.1 | 88.2 | 98.7 | 29.5 | 62.9 | 87 | 155.3 | 100.1 | 1 | 0.064 | 29.6142 | 544.7 | 587.2 | 80.078 | 41.642 | -2.3 | -2.2 | 0 | 15.4 | 2.96 | 13.4 | 0.7 | 2.18E-03 | 0 | 0 | 0 | 0.0004 | 1.0644 | 3.5029 | 0 | 0 | 0 | 0 | 0 | 0.15 | N | N | N | N | N | N | N | N | N | N
161033 | 0 | 0 | 201.4 | 140.1 | 88.2 | 98.7 | 29.5 | 62.9 | 87 | 155.5 | 100.2 | 1 | 0.0642 | 29.6125 | 544.4 | 587.1 | 80.174 | 41.703 | -2.2 | -2.2 | 0 | 16.7 | 2.96 | 13.38 | 0.6 | 5.49E-06 | 0 | 0 | 0 | 0.0004 | 1.0659 | 3.5039 | 0 | 0 | 0 | 0 | 0 | 0.69 | N | N | N | N | N | N | N | N | N | N
161034 | 0 | 0 | 201.5 | 140.1 | 88.2 | 98.7 | 29.5 | 62.9 | 87 | 155.6 | 100.2 | 1 | 0.0627 | 29.6083 | 543.8 | 586.9 | 79.287 | 41.26 | -2.2 | -2.1 | 0 | 17 | 2.96 | 13.37 | 0.6 | 5.55E-06 | 0 | 0 | 0 | 0.0004 | 1.0541 | 3.4641 | 0 | 0 | 0 | 0 | 0 | 0.21 | N | N | N | N | N | N | N | N | N | N
161035 | 0 | 0 | 201.7 | 140.2 | 88.2 | 98.7 | 29.5 | 62.9 | 87 | 155.5 | 100.2 | 1 | 0.0609 | 29.61 | 543.6 | 586.5 | 78.101 | 40.655 | -2.2 | -2.1 | 0 | 15.1 | 2.96 | 13.36 | 0.7 | 1.85E-03 | 0 | 0 | 0 | 0.0003 | 1.0403 | 3.4098 | 0 | 0 | 0 | 0 | 0 | 0.32 | N | N | N | N | N | N | N | N | N | N
161036 | 0 | 0 | 201.7 | 140.1 | 88.2 | 98.7 | 29.5 | 62.9 | 86.9 | 155.6 | 100.1 | 1 | 0.0632 | 29.6082 | 543.2 | 586.1 | 79.564 | 41.428 | -2.2 | -2.1 | 0 | 14.7 | 2.97 | 13.34 | 0.7 | 1.54E-04 | 0 | 0 | 0 | 0.0003 | 1.0623 | 3.4703 | 0 | 0 | 0 | 0 | 0 | 0.23 | N | N | N | N | N | N | N | N | N | N
161037 | 0 | 0 | 201.9 | 140.1 | 88.2 | 98.7 | 29.5 | 62.9 | 86.9 | 155.6 | 100.1 | 1 | 0.0617 | 29.6085 | 542.9 | 586.1 | 78.557 | 40.916 | -2.2 | -2.2 | 0 | 15.4 | 2.98 | 13.33 | 0.7 | 2.51E-04 | 0 | 0 | 0 | 0.0003 | 1.0534 | 3.4235 | 0 | 0 | 0 | 0 | 0 | 0.59 | N | N | N | N | N | N | N | N | N | N
161038 | 0 | 0 | 201.9 | 140.1 | 88.2 | 98.7 | 29.5 | 62.9 | 87 | 155.7 | 100.2 | 1 | 0.0625 | 29.6149 | 543 | 585.6 | 79.073 | 41.19 | -2.1 | -2.1 | 0 | 15.3 | 2.99 | 13.31 | 0.7 | 3.58E-04 | 0 | 0 | 0 | 0.0003 | 1.064 | 3.4411 | 0 | 0 | 0 | 0 | 0 | 0.46 | N | N | N | N | N | N | N | N | N | N
161039 | 0 | 0 | 201.9 | 140.1 | 88.2 | 98.7 | 29.5 | 62.9 | 87 | 155.8 | 100.2 | 1 | 0.0657 | 29.6158 | 543 | 585.6 | 80.93 | 42.16 | -2.2 | -2.2 | 0 | 14.8 | 3 | 13.29 | 0.6 | 5.90E-04 | 0 | 0 | 0 | 0.0003 | 1.0922 | 3.5174 | 0 | 0 | 0 | 0 | 0 | 0.44 | N | N | N | N | N | N | N | N | N | N
161040 | 0 | 0 | 201.9 | 140.1 | 88.2 | 98.7 | 29.5 | 62.9 | 87 | 155.6 | 100.1 | 1 | 0.0798 | 29.6158 | 542.8 | 585.1 | 88.986 | 46.363 | -2.3 | -2.2 | 0 | 14.2 | 3 | 13.28 | 0.6 | 6.38E-04 | 0 | 0 | 0 | 0.0004 | 1.2019 | 3.8642 | 0 | 0 | 0 | 0 | 0 | 0.42 | N | N | N | N | N | N | N | N | N | N
161041 | 0 | 0 | 202.1 | 140.1 | 88.2 | 98.7 | 29.5 | 62.9 | 87 | 155.8 | 100.1 | 1 | 0.0848 | 29.6141 | 542.5 | 584.9 | 91.683 | 47.78 | -2.3 | -2.3 | 0 | 14.5 | 3.01 | 13.27 | 0.6 | 5.52E-04 | 0 | 0 | 0 | 0.0004 | 1.2402 | 3.9813 | 0 | 0 | 0 | 0 | 0 | 0 | N | N | N | N | N | N | N | N | N | N
161042 | 0 | 0 | 202.3 | 140.2 | 88.2 | 98.7 | 29.5 | 62.9 | 87 | 155.6 | 100.2 | 1 | 0.0813 | 29.6142 | 542.5 | 584.5 | 89.965 | 46.885 | -2.2 | -2.2 | 0 | 14.9 | 2.94 | 13.36 | 0.6 | 6.18E-05 | 0 | 0 | 0 | 0.0004 | 1.1922 | 3.9327 | 0 | 0 | 0 | 0 | 0 | 0 | N | N | N | N | N | N | N | N | N | N
161043 | 0 | 0 | 202.3 | 140.2 | 88.2 | 98.7 | 29.5 | 62.9 | 87 | 155.8 | 100.2 | 1 | 0.0829 | 29.6158 | 542.5 | 584.3 | 90.786 | 47.317 | -2.2 | -2.2 | 0 | 16.6 | 2.77 | 13.61 | 0.6 | 4.84E-06 | 0 | 0 | 0 | 0.0004 | 1.1321 | 4.0443 | 0 | 0 | 0 | 0 | 0 | 0 | N | N | N | N | N | N | N | N | N | N
161044 | 0 | 0 | 202.5 | 140.3 | 88.2 | 98.7 | 29.5 | 62.9 | 87 | 155.6 | 100.3 | 1 | 0.0825 | 29.616 | 542.4 | 584.2 | 90.557 | 47.203 | -2.2 | -2.1 | 0 | 17.6 | 2.57 | 13.96 | 0.7 | 4.85E-06 | 0 | 0 | 0 | 0.0005 | 1.0482 | 4.1386 | 0 | 0 | 0 | 0 | 0 | 0 | N | N | N | N | N | N | N | N | N | N
161045 | 0 | 0 | 202.5 | 140.2 | 88.2 | 98.7 | 29.5 | 62.9 | 87 | 155.6 | 100.2 | 1 | 0.0828 | 29.6144 | 542.1 | 583.9 | 90.686 | 47.282 | -2.1 | -2.1 | 0 | 17.8 | 2.44 | 14.27 | 0.8 | 4.84E-06 | 0 | 0 | 0 | 0.0005 | 0.9947 | 4.2371 | 0 | 0 | 0 | 0 | 0 | 0 | N | N | N | N | N | N | N | N | N | N
161046 | 0 | 0 | 202.5 | 140.3 | 88.2 | 98.7 | 29.5 | 62.9 | 87 | 155.4 | 100.3 | 1 | 0.0815 | 29.6113 | 541.7 | 583.8 | 90.025 | 46.95 | -2.1 | -2.1 | 0 | 18.4 | 2.37 | 14.49 | 0.8 | 2.04E-03 | 0 | 0 | 0 | 0.0005 | 0.961 | 4.2711 | 0 | 0 | 0 | 0 | 0 | 0 | N | N | N | N | N | N | N | N | N | N
161047 | 0 | 0 | 202.6 | 140.2 | 88.2 | 98.7 | 29.5 | 62.9 | 87 | 155.4 | 100.2 | 1 | 0.0801 | 29.615 | 541.8 | 583.6 | 89.283 | 46.566 | -2.1 | -2.1 | 0 | 19.8 | 2.34 | 14.62 | 0.9 | 3.58E-03 | 0 | 0 | 0 | 0.0005 | 0.9422 | 4.274 | 0 | 0 | 0 | 0 | 0 | 0 | N | N | N | N | N | N | N | N | N | N
161048 | 0 | 0 | 202.7 | 140.3 | 88.2 | 98.7 | 29.5 | 62.9 | 87 | 155.3 | 100.3 | 1 | 0.084 | 29.6212 | 542.1 | 583.1 | 91.277 | 47.603 | -2.2 | -2.1 | 0 | 27.1 | 2.33 | 14.7 | 0.8 | 4.91E-03 | 0 | 0 | 0 | 0.0007 | 0.9575 | 4.3929 | 0 | 0 | 0 | 0 | 0 | 0 | N | N | N | N | N | N | N | N | N | N
161049 | 0 | 0 | 202.8 | 140.2 | 88.2 | 98.7 | 29.5 | 62.9 | 87 | 155.4 | 100.2 | 1 | 0.0834 | 29.6204 | 542 | 583.2 | 91.009 | 47.466 | -2.2 | -2.2 | 0 | 29.2 | 2.32 | 14.74 | 0.7 | 4.81E-03 | 0 | 0 | 0 | 0.0008 | 0.9507 | 4.3929 | 0 | 0 | 0 | 0 | 0 | 0 | N | N | N | N | N | N | N | N | N | N
161050 | 0 | 0 | 203 | 140.3 | 88.2 | 98.7 | 29.5 | 62.9 | 87 | 155.4 | 100.3 | 1 | 0.0822 | 29.62 | 541.5 | 582.9 | 90.32 | 47.127 | -2.2 | -2.2 | 0 | 28.2 | 2.32 | 14.76 | 0.6 | 5.49E-03 | 0 | 0 | 0 | 0.0007 | 0.9432 | 4.3667 | 0 | 0 | 0 | 0 | 0 | 0 | N | N | N | N | N | N | N | N | N | N
161051 | 0 | 0 | 203.1 | 140.2 | 88.2 | 98.7 | 29.5 | 62.9 | 87 | 155.4 | 100.2 | 1 | 0.0827 | 29.619 | 541.2 | 582.5 | 90.493 | 47.232 | -2.2 | -2.1 | 0 | 26.6 | 2.31 | 14.77 | 0.6 | 4.61E-03 | 0 | 0 | 0 | 0.0007 | 0.9439 | 4.3797 | 0 | 0 | 0 | 0 | 0 | 0 | N | N | N | N | N | N | N | N | N | N
161052 | 0 | 0 | 203.2 | 140.3 | 88.2 | 98.7 | 29.5 | 62.9 | 87.1 | 155.4 | 100.3 | 1 | 0.081 | 29.6188 | 541 | 582.2 | 89.627 | 46.79 | -2.1 | -2.1 | 0 | 24.6 | 2.31 | 14.78 | 0.4 | 3.35E-03 | 0 | 0 | 0 | 0.0006 | 0.9351 | 4.3407 | 0 | 0 | 0 | 0 | 0 | 0 | N | N | N | N | N | N | N | N | N | N
161053 | 0 | 0 | 203.2 | 140.2 | 88.2 | 98.7 | 29.5 | 62.9 | 87.1 | 155.3 | 100.2 | 1 | 0.0822 | 29.6172 | 540.6 | 582 | 90.232 | 47.121 | -2.1 | -2.1 | 0 | 22.9 | 2.32 | 14.78 | 0.4 | 2.82E-03 | 0 | 0 | 0 | 0.0006 | 0.9432 | 4.3713 | 0 | 0 | 0 | 0 | 0 | 0 | N | N | N | N | N | N | N | N | N | N
161054 | 0 | 0 | 203.2 | 140.3 | 88.2 | 98.7 | 29.5 | 62.9 | 87 | 155.5 | 100.3 | 1 | 0.0803 | 29.6188 | 540.4 | 581.8 | 89.274 | 46.632 | -2.1 | -2.1 | 0 | 22 | 2.32 | 14.77 | 0.5 | 3.63E-03 | 0 | 0 | 0 | 0.0006 | 0.9336 | 4.3249 | 0 | 0 | 0 | 0 | 0 | 0 | N | N | N | N | N | N | N | N | N | N
161055 | 0 | 0 | 203.4 | 140.2 | 88.2 | 98.7 | 29.5 | 62.9 | 87 | 155.4 | 100.3 | 1 | 0.0798 | 29.6165 | 540.1 | 581.5 | 88.97 | 46.485 | -2.1 | -2.1 | 0 | 22.3 | 2.32 | 14.77 | 0.6 | 2.93E-03 | 0 | 0 | 0 | 0.0006 | 0.9307 | 4.3104 | 0 | 0 | 0 | 0 | 0 | 0 | N | N | N | N | N | N | N | N | N | N
161056 | 0 | 0 | 203.5 | 140.3 | 88.2 | 98.7 | 29.5 | 62.9 | 87.1 | 155.3 | 100.3 | 1 | 0.08 | 29.6172 | 540 | 581.1 | 89.214 | 46.615 | -2.1 | -2.1 | 0 | 21.9 | 2.32 | 14.78 | 0.6 | 2.51E-03 | 0 | 0 | 0 | 0.0006 | 0.9332 | 4.3242 | 0 | 0 | 0 | 0 | 0 | 0 | N | N | N | N | N | N | N | N | N | N
161057 | 0 | 0 | 203.6 | 140.2 | 88.2 | 98.7 | 29.5 | 62.9 | 87 | 155.5 | 100.2 | 1 | 0.0808 | 29.6162 | 539.9 | 581.1 | 89.588 | 46.817 | -2.1 | -2.1 | 0 | 21.1 | 2.31 | 14.78 | 0.6 | 2.75E-03 | 0 | 0 | 0 | 0.0005 | 0.9349 | 4.3433 | 0 | 0 | 0 | 0 | 0 | 0 | N | N | N | N | N | N | N | N | N | N
161058 | 0 | 0 | 203.6 | 140.3 | 88.2 | 98.7 | 29.5 | 62.9 | 87 | 155.5 | 100.3 | 1 | 0.0806 | 29.616 | 539.7 | 580.9 | 89.444 | 46.749 | -2.2 | -2.1 | 0 | 19.4 | 2.3 | 14.78 | 0.7 | 2.45E-03 | 0 | 0 | 0 | 0.0005 | 0.928 | 4.3377 | 0 | 0 | 0 | 0 | 0 | 0 | N | N | N | N | N | N | N | N | N | N
161059 | 0 | 0 | 203.6 | 140.2 | 88.2 | 98.7 | 29.5 | 62.9 | 87 | 155.5 | 100.2 | 1 | 0.0811 | 29.6156 | 539.5 | 580.4 | 89.644 | 46.861 | -2.1 | -2.1 | 0 | 19.8 | 2.3 | 14.78 | 0.7 | 3.06E-03 | 0 | 0 | 0 | 0.0005 | 0.9315 | 4.3489 | 0 | 0 | 0 | 0 | 0 | 0 | N | N | N | N | N | N | N | N | N | N
161100 | 0 | 0 | 203.6 | 140.3 | 88.2 | 98.7 | 29.5 | 62.9 | 87 | 155.5 | 100.3 | 1 | 0.0817 | 29.6154 | 539.1 | 580.2 | 89.965 | 47.047 | -2.1 | -2.1 | 0 | 21.4 | 2.31 | 14.79 | 0.7 | 3.37E-03 | 0 | 0 | 0 | 0.0006 | 0.9404 | 4.3674 | 0 | 0 | 0 | 0 | 0 | 0 | N | N | N | N | N | N | N | N | N | N
161101 | 0 | 0 | 203.7 | 140.2 | 88.2 | 98.7 | 29.5 | 62.9 | 87 | 155.4 | 100.2 | 1 | 0.0838 | 29.6172 | 538.7 | 579.9 | 90.986 | 47.605 | -2.2 | -2.2 | 0 | 22.3 | 2.32 | 14.79 | 0.8 | 3.13E-03 | 0 | 0 | 0 | 0.0006 | 0.9529 | 4.4191 | 0 | 0 | 0 | 0 | 0 | 0 | N | N | N | N | N | N | N | N | N | N
161102 | 0 | 0 | 203.8 | 140.3 | 88.3 | 98.7 | 29.5 | 62.9 | 87.1 | 155.5 | 100.3 | 1 | 0.0815 | 29.6155 | 538.5 | 579.7 | 89.79 | 46.985 | -2.2 | -2.1 | 0 | 23 | 2.31 | 14.79 | 0.6 | 3.41E-03 | 0 | 0 | 0 | 0.0006 | 0.9384 | 4.3618 | 0 | 0 | 0 | 0 | 0 | 0 | N | N | N | N | N | N | N | N | N | N
161103 | 0 | 0 | 203.8 | 140.3 | 88.3 | 98.7 | 29.5 | 62.9 | 87.1 | 155.5 | 100.3 | 1 | 0.0844 | 29.6145 | 537.7 | 579.3 | 91.276 | 47.801 | -2.1 | -2.1 | 0 | 22.6 | 2.31 | 14.79 | 0.5 | 3.32E-03 | 0 | 0 | 0 | 0.0006 | 0.9517 | 4.4398 | 0 | 0 | 0 | 0 | 0 | 0 | N | N | N | N | N | N | N | N | N | N
161104 | 0 | 0 | 203.9 | 140.3 | 88.3 | 98.7 | 29.5 | 62.9 | 87.2 | 155.5 | 100.3 | 1 | 0.0842 | 29.6167 | 536.9 | 579.1 | 91.026 | 47.709 | -2.1 | -2.1 | 0 | 21.6 | 2.29 | 14.81 | 0.5 | 3.72E-03 | 0 | 0 | 0 | 0.0006 | 0.944 | 4.4367 | 0 | 0 | 0 | 0 | 0 | 0 | N | N | N | N | N | N | N | N | N | N
161105 | 0 | 0 | 204.1 | 140.2 | 88.3 | 98.7 | 29.5 | 62.9 | 87.2 | 155.5 | 100.3 | 1 | 0.0818 | 29.6165 | 536.6 | 578.9 | 89.897 | 47.132 | -2.1 | -2.1 | 0 | 20.7 | 2.28 | 14.82 | 0.5 | 3.69E-03 | 0 | 0 | 0 | 0.0005 | 0.9296 | 4.3854 | 0 | 0 | 0 | 0 | 0 | 0 | N | N | N | N | N | N | N | N | N | N
161106 | 0 | 0 | 204.2 | 140.3 | 88.3 | 98.7 | 29.5 | 62.9 | 87.1 | 155.3 | 100.3 | 1 | 0.0865 | 29.6181 | 536.6 | 578.8 | 92.272 | 48.383 | -2.1 | -2.1 | 0 | 20.9 | 2.28 | 14.82 | 0.6 | 4.08E-03 | 0 | 0 | 0 | 0.0006 | 0.9545 | 4.5019 | 0 | 0 | 0 | 0 | 0 | 0 | N | N | N | N | N | N | N | N | N | N
161107 | 0 | 0 | 204.2 | 140.3 | 88.3 | 98.7 | 29.5 | 62.9 | 87.1 | 155.6 | 100.3 | 1 | 0.0849 | 29.6195 | 536.3 | 578.4 | 91.39 | 47.932 | -2.2 | -2.1 | 0 | 21.6 | 2.29 | 14.82 | 0.8 | 3.87E-03 | 0 | 0 | 0 | 0.0006 | 0.947 | 4.4608 | 0 | 0 | 0 | 0 | 0 | 0 | N | N | N | N | N | N | N | N | N | N
161108 | 0 | 0 | 204.2 | 140.3 | 88.3 | 98.7 | 29.5 | 62.9 | 87.1 | 155.6 | 100.3 | 1 | 0.0831 | 29.6189 | 535.8 | 578.2 | 90.442 | 47.462 | -2.2 | -2.2 | 0 | 21.7 | 2.28 | 14.83 | 0.6 | 3.36E-03 | 0 | 0 | 0 | 0.0006 | 0.9364 | 4.419 | 0 | 0 | 0 | 0 | 0 | 0 | N | N | N | N | N | N | N | N | N | N
161109 | 0 | 0 | 204.2 | 140.3 | 88.3 | 98.7 | 29.5 | 62.9 | 87.1 | 155.5 | 100.3 | 1 | 0.0799 | 29.6175 | 535.3 | 577.5 | 88.834 | 46.637 | -2.2 | -2.2 | 0 | 22 | 2.29 | 14.83 | 0.5 | 3.65E-03 | 0 | 0 | 0 | 0.0006 | 0.9203 | 4.3423 | 0 | 0 | 0 | 0 | 0 | 0 | N | N | N | N | N | N | N | N | N | N
161110 | 0 | 0 | 204.2 | 140.3 | 88.3 | 98.7 | 29.5 | 62.9 | 87.1 | 155.6 | 100.3 | 1 | 0.0831 | 29.6153 | 535.1 | 577.5 | 90.433 | 47.485 | -2.2 | -2.2 | 0 | 22.1 | 2.28 | 14.83 | 0.5 | 3.29E-03 | 0 | 0 | 0 | 0.0006 | 0.9366 | 4.4213 | 0 | 0 | 0 | 0 | 0 | 0 | N | N | N | N | N | N | N | N | N | N
161111 | 0 | 0 | 204.2 | 140.3 | 88.3 | 98.7 | 29.5 | 62.9 | 87.1 | 155.6 | 100.3 | 1 | 0.0851 | 29.6175 | 534.9 | 577.2 | 91.346 | 47.978 | -2.3 | -2.3 | 0 | 22.4 | 2.28 | 14.83 | 0.6 | 3.00E-03 | 0 | 0 | 0 | 0.0006 | 0.9461 | 4.4673 | 0 | 0 | 0 | 0 | 0 | 0 | N | N | N | N | N | N | N | N | N | N
161112 | 0 | 0 | 204.2 | 140.3 | 88.3 | 98.7 | 29.5 | 62.9 | 87 | 155.5 | 100.3 | 1 | 0.081 | 29.618 | 534.6 | 577.1 | 89.304 | 46.918 | -2.3 | -2.2 | 0 | 20.9 | 2.28 | 14.83 | 0.7 | 2.18E-03 | 0 | 0 | 0 | 0.0005 | 0.9239 | 4.3687 | 0 | 0 | 0 | 0 | 0 | 0 | N | N | N | N | N | N | N | N | N | N
161113 | 0 | 0 | 204.2 | 140.3 | 88.3 | 98.7 | 29.5 | 62.9 | 87 | 155.4 | 100.3 | 1 | 0.083 | 29.6199 | 534.4 | 577 | 90.304 | 47.457 | -2.3 | -2.2 | 0 | 20.1 | 2.28 | 14.83 | 0.7 | 1.97E-03 | 0 | 0 | 0 | 0.0005 | 0.9344 | 4.4199 | 0 | 0 | 0 | 0 | 0 | 0 | N | N | N | N | N | N | N | N | N | N
161114 | 0 | 0 | 204.4 | 140.3 | 88.3 | 98.7 | 29.5 | 62.9 | 87 | 155.5 | 100.3 | 1 | 0.0804 | 29.6217 | 534.4 | 576.6 | 89.025 | 46.788 | -2.3 | -2.3 | 0 | 21.6 | 2.28 | 14.84 | 0.6 | 3.31E-03 | 0 | 0 | 0 | 0.0006 | 0.921 | 4.3594 | 0 | 0 | 0 | 0 | 0 | 0 | N | N | N | N | N | N | N | N | N | N
161115 | 0 | 0 | 204.6 | 140.3 | 88.2 | 98.7 | 29.5 | 62.9 | 87 | 155.6 | 100.3 | 1 | 0.0828 | 29.6246 | 534.5 | 576.4 | 90.232 | 47.421 | -2.3 | -2.2 | 0 | 22.3 | 2.28 | 14.84 | 0.6 | 4.53E-03 | 0 | 0 | 0 | 0.0006 | 0.9318 | 4.4187 | 0 | 0 | 0 | 0 | 0 | 0 | N | N | N | N | N | N | N | N | N | N
161116 | 0 | 0 | 204.7 | 140.3 | 88.2 | 98.7 | 29.5 | 62.8 | 86.8 | 155.7 | 100.3 | 1 | 0.0845 | 29.6216 | 534.3 | 576.2 | 91.08 | 47.871 | -2.2 | -2.2 | 0 | 22 | 2.28 | 14.84 | 0.6 | 5.00E-03 | 0 | 0 | 0 | 0.0006 | 0.942 | 4.4615 | 0 | 0 | 0 | 0 | 0 | 0 | N | N | N | N | N | N | N | N | N | N
161117 | 0 | 0 | 204.7 | 140.3 | 88.2 | 98.7 | 29.5 | 62.8 | 86.9 | 155.7 | 100.3 | 1 | 0.0831 | 29.6186 | 533.9 | 575.8 | 90.355 | 47.504 | -2.3 | -2.2 | 0 | 22.9 | 2.28 | 14.85 | 0.7 | 4.74E-03 | 0 | 0 | 0 | 0.0006 | 0.9351 | 4.4291 | 0 | 0 | 0 | 0 | 0 | 0 | N | N | N | N | N | N | N | N | N | N
161118 | 0 | 0 | 204.8 | 140.3 | 88.2 | 98.7 | 29.5 | 62.8 | 86.9 | 155.7 | 100.3 | 1 | 0.0832 | 29.6187 | 533.8 | 575.7 | 90.465 | 47.568 | -2.3 | -2.3 | 0 | 22.1 | 2.28 | 14.85 | 0.7 | 3.68E-03 | 0 | 0 | 0 | 0.0006 | 0.9347 | 4.4343 | 0 | 0 | 0 | 0 | 0 | 0 | N | N | N | N | N | N | N | N | N | N
161119 | 0 | 0 | 204.8 | 140.3 | 88.2 | 98.7 | 29.5 | 62.8 | 86.9 | 155.9 | 100.3 | 1 | 0.0817 | 29.6212 | 533.8 | 575.3 | 89.699 | 47.171 | -2.3 | -2.3 | 0 | 23.2 | 2.28 | 14.84 | 0.7 | 2.69E-03 | 0 | 0 | 0 | 0.0006 | 0.9282 | 4.3964 | 0 | 0 | 0 | 0 | 0 | 0 | N | N | N | N | N | N | N | N | N | N
161120 | 0 | 0 | 204.8 | 140.2 | 88.3 | 98.7 | 29.5 | 62.9 | 86.9 | 155.8 | 100.2 | 1 | 0.0857 | 29.6219 | 533.4 | 575.2 | 91.708 | 48.246 | -2.3 | -2.2 | 0 | 25.4 | 2.28 | 14.85 | 0.9 | 3.15E-03 | 0 | 0 | 0 | 0.0007 | 0.95 | 4.4972 | 0 | 0 | 0 | 0 | 0 | 0 | N | N | N | N | N | N | N | N | N | N
161121 | 0 | 0 | 204.8 | 140.3 | 88.3 | 98.7 | 29.5 | 62.9 | 86.9 | 155.9 | 100.3 | 1 | 0.083 | 29.6226 | 533.1 | 575 | 90.288 | 47.514 | -2.3 | -2.3 | 0 | 26.6 | 2.28 | 14.84 | 0.9 | 2.58E-03 | 0 | 0 | 0 | 0.0007 | 0.9353 | 4.4283 | 0 | 0 | 0 | 0 | 0 | 0 | N | N | N | N | N | N | N | N | N | N
161122 | 0 | 0 | 204.9 | 140.3 | 88.3 | 98.7 | 29.5 | 62.9 | 86.9 | 155.9 | 100.3 | 1 | 0.0848 | 29.6222 | 532.9 | 574.6 | 91.13 | 47.966 | -2.4 | -2.3 | 0 | 26.7 | 2.28 | 14.85 | 0.8 | 2.77E-03 | 0 | 0 | 0 | 0.0007 | 0.9425 | 4.4713 | 0 | 0 | 0 | 0 | 0 | 0 | N | N | N | N | N | N | N | N | N | N
161123 | 0 | 0 | 205 | 140.3 | 88.3 | 98.7 | 29.5 | 62.9 | 86.9 | 155.8 | 100.3 | 1 | 0.0834 | 29.6273 | 532.9 | 574.6 | 90.498 | 47.643 | -2.4 | -2.3 | 0 | 26.5 | 2.28 | 14.84 | 0.7 | 2.63E-03 | 0 | 0 | 0 | 0.0007 | 0.9375 | 4.4393 | 0 | 0 | 0 | 0 | 0 | 0 | N | N | N | N | N | N | N | N | N | N
161124 | 0 | 0 | 205 | 140.3 | 88.3 | 98.7 | 29.5 | 62.9 | 86.9 | 155.9 | 100.3 | 1 | 0.0848 | 29.6282 | 532.6 | 574.1 | 91.245 | 48.053 | -2.4 | -2.3 | 0 | 25.7 | 2.28 | 14.84 | 0.7 | 1.64E-03 | 0 | 0 | 0 | 0.0007 | 0.946 | 4.4784 | 0 | 0 | 0 | 0 | 0 | 0 | N | N | N | N | N | N | N | N | N | N
161125 | 0 | 0 | 205.2 | 140.3 | 88.3 | 98.6 | 29.5 | 62.8 | 86.9 | 155.9 | 100.3 | 1 | 0.0839 | 29.6219 | 531.8 | 573.9 | 90.732 | 47.809 | -2.3 | -2.3 | 0 | 24.6 | 2.28 | 14.85 | 0.8 | 2.87E-03 | 0 | 0 | 0 | 0.0006 | 0.9396 | 4.4576 | 0 | 0 | 0 | 0 | 0 | 0 | N | N | N | N | N | N | N | N | N | N
161126 | 0 | 0 | 205.2 | 140.3 | 88.3 | 98.6 | 29.5 | 62.8 | 86.9 | 155.9 | 100.3 | 1 | 0.0851 | 29.6191 | 531.6 | 573.9 | 91.31 | 48.12 | -2.3 | -2.3 | 0 | 23.9 | 2.28 | 14.85 | 0.8 | 4.16E-03 | 0 | 0 | 0 | 0.0006 | 0.9461 | 4.4867 | 0 | 0 | 0 | 0 | 0 | 0 | N | N | N | N | N | N | N | N | N | N
161127 | 0 | 0 | 205.2 | 140.3 | 88.3 | 98.6 | 29.5 | 62.9 | 86.9 | 155.8 | 100.3 | 1 | 0.0836 | 29.6206 | 531.5 | 573.6 | 90.438 | 47.668 | -2.3 | -2.3 | 0 | 24.4 | 2.28 | 14.85 | 0.7 | 3.96E-03 | 0 | 0 | 0 | 0.0006 | 0.9368 | 4.4446 | 0 | 0 | 0 | 0 | 0 | 0 | N | N | N | N | N | N | N | N | N | N
161128 | 0 | 0 | 205.3 | 140.2 | 88.3 | 98.6 | 29.5 | 62.9 | 86.9 | 155.9 | 100.2 | 1 | 0.0841 | 29.6229 | 531.4 | 573.4 | 90.699 | 47.813 | -2.4 | -2.3 | 0 | 24 | 2.27 | 14.86 | 0.6 | 3.69E-03 | 0 | 0 | 0 | 0.0006 | 0.938 | 4.4594 | 0 | 0 | 0 | 0 | 0 | 0 | N | N | N | N | N | N | N | N | N | N
161129 | 0 | 0 | 205.4 | 140.3 | 88.3 | 98.6 | 29.5 | 62.9 | 86.9 | 156 | 100.3 | 1 | 0.0845 | 29.6212 | 531.2 | 573.4 | 90.891 | 47.92 | -2.4 | -2.3 | 0 | 23 | 2.26 | 14.87 | 0.6 | 2.89E-03 | 0 | 0 | 0 | 0.0006 | 0.9361 | 4.4727 | 0 | 0 | 0 | 0 | 0 | 0 | N | N | N | N | N | N | N | N | N | N
161130 | 0 | 0 | 205.4 | 140.3 | 88.3 | 98.6 | 29.5 | 62.9 | 86.9 | 156 | 100.3 | 1 | 0.0824 | 29.6193 | 531 | 572.9 | 89.903 | 47.408 | -2.4 | -2.4 | 0 | 22.7 | 2.25 | 14.88 | 0.7 | 3.58E-03 | 0 | 0 | 0 | 0.0006 | 0.922 | 4.4282 | 0 | 0 | 0 | 0 | 0 | 0 | N | N | N | N | N | N | N | N | N | N
161131 | 0 | 0 | 205.4 | 140.3 | 88.3 | 98.6 | 29.5 | 62.8 | 86.9 | 156 | 100.3 | 1 | 0.0844 | 29.6206 | 530.9 | 572.8 | 90.897 | 47.939 | -2.4 | -2.4 | 0 | 23.5 | 2.25 | 14.88 | 0.7 | 3.62E-03 | 0 | 0 | 0 | 0.0006 | 0.9328 | 4.4798 | 0 | 0 | 0 | 0 | 0 | 0 | N | N | N | N | N | N | N | N | N | N
161132 | 0 | 0 | 205.4 | 140.2 | 88.3 | 98.6 | 29.5 | 62.8 | 86.9 | 156 | 100.2 | 1 | 0.0817 | 29.6237 | 530.9 | 572.5 | 89.42 | 47.165 | -2.4 | -2.4 | 0 | 23.9 | 2.26 | 14.88 | 0.7 | 3.67E-03 | 0 | 0 | 0 | 0.0006 | 0.9188 | 4.4065 | 0 | 0 | 0 | 0 | 0 | 0 | N | N | N | N | N | N | N | N | N | N
161133 | 0 | 0 | 205.5 | 140.3 | 88.3 | 98.6 | 29.5 | 62.8 | 86.9 | 156.1 | 100.3 | 1 | 0.0828 | 29.6257 | 531 | 572 | 90.004 | 47.473 | -2.4 | -2.4 | 0 | 24 | 2.26 | 14.87 | 0.7 | 4.41E-03 | 0 | 0 | 0 | 0.0006 | 0.9251 | 4.4323 | 0 | 0 | 0 | 0 | 0 | 0 | N | N | N | N | N | N | N | N | N | N
161134 | 0 | 0 | 205.5 | 140.2 | 88.3 | 98.6 | 29.5 | 62.8 | 86.8 | 156.1 | 100.3 | 1 | 0.0815 | 29.6252 | 530.8 | 571.9 | 89.356 | 47.136 | -2.4 | -2.3 | 0 | 24.6 | 2.26 | 14.86 | 0.7 | 3.67E-03 | 0 | 0 | 0 | 0.0006 | 0.9207 | 4.3987 | 0 | 0 | 0 | 0 | 0 | 0 | N | N | N | N | N | N | N | N | N | N
161135 | 0 | 0 | 205.6 | 140.3 | 88.3 | 98.6 | 29.5 | 62.8 | 86.8 | 156.1 | 100.3 | 1 | 0.0802 | 29.618 | 530.2 | 571.8 | 88.686 | 46.801 | -2.3 | -2.3 | 0 | 24 | 2.26 | 14.86 | 0.6 | 2.23E-03 | 0 | 0 | 0 | 0.0006 | 0.9126 | 4.3666 | 0 | 0 | 0 | 0 | 0 | 0 | N | N | N | N | N | N | N | N | N | N
161136 | 0 | 0 | 205.6 | 140.2 | 88.3 | 98.6 | 29.5 | 62.8 | 86.8 | 156 | 100.2 | 1 | 0.0804 | 29.6176 | 530 | 571.4 | 88.838 | 46.889 | -2.4 | -2.4 | 0 | 22.8 | 2.26 | 14.85 | 0.6 | 2.90E-03 | 0 | 0 | 0 | 0.0006 | 0.9155 | 4.3721 | 0 | 0 | 0 | 0 | 0 | 0 | N | N | N | N | N | N | N | N | N | N
161137 | 0 | 0 | 205.6 | 140.3 | 88.3 | 98.6 | 29.5 | 62.8 | 86.8 | 156.1 | 100.3 | 1 | 0.0808 | 29.6187 | 529.9 | 571.2 | 89.043 | 47.005 | -2.4 | -2.4 | 0 | 22.5 | 2.27 | 14.84 | 0.6 | 3.22E-03 | 0 | 0 | 0 | 0.0006 | 0.9214 | 4.3804 | 0 | 0 | 0 | 0 | 0 | 0 | N | N | N | N | N | N | N | N | N | N
161138 | 0 | 0 | 205.6 | 140.2 | 88.3 | 98.6 | 29.5 | 62.8 | 86.9 | 156.1 | 100.3 | 1 | 0.0786 | 29.622 | 529.8 | 571 | 87.901 | 46.412 | -2.4 | -2.4 | 0 | 23.5 | 2.28 | 14.84 | 0.7 | 1.74E-03 | 0 | 0 | 0 | 0.0006 | 0.9152 | 4.3228 | 0 | 0 | 0 | 0 | 0 | 0 | N | N | N | N | N | N | N | N | N | N
161139 | 0 | 0 | 205.6 | 140.3 | 88.3 | 98.6 | 29.5 | 62.8 | 86.9 | 156.2 | 100.3 | 1 | 0.0732 | 29.6232 | 529.6 | 570.7 | 84.944 | 44.864 | -2.4 | -2.3 | 0 | 24.2 | 2.29 | 14.82 | 0.6 | 2.40E-03 | 0 | 0 | 0 | 0.0006 | 0.8855 | 4.174 | 0 | 0 | 0 | 0 | 0 | 0 | N | N | N | N | N | N | N | N | N | N
161140 | 0 | 0 | 205.8 | 140.2 | 88.3 | 98.6 | 29.5 | 62.8 | 86.9 | 156.2 | 100.2 | 1 | 0.071 | 29.6245 | 529.4 | 570.7 | 83.66 | 44.195 | -2.4 | -2.4 | 0 | 24.6 | 2.28 | 14.81 | 0.6 | 3.01E-03 | 0 | 0 | 0 | 0.0006 | 0.8711 | 4.1091 | 0 | 0 | 0 | 0 | 0 | 0 | N | N | N | N | N | N | N | N | N | N
161141 | 0 | 0 | 205.9 | 140.2 | 88.3 | 98.6 | 29.5 | 62.8 | 86.9 | 156.2 | 100.2 | 1 | 0.0702 | 29.626 | 529.3 | 570.3 | 83.221 | 43.968 | -2.5 | -2.4 | 0 | 24.4 | 2.3 | 14.78 | 0.6 | 3.18E-03 | 0 | 0 | 0 | 0.0006 | 0.8715 | 4.0797 | 0 | 0 | 0 | 0 | 0 | 0 | N | N | N | N | N | N | N | N | N | N
161142 | 0 | 0 | 205.9 | 140.2 | 88.3 | 98.6 | 29.5 | 62.8 | 86.9 | 156.3 | 100.2 | 1 | 0.07 | 29.6215 | 528.9 | 570.1 | 83.093 | 43.913 | -2.4 | -2.4 | 0 | 23.7 | 2.35 | 14.68 | 0.6 | 2.92E-03 | 0 | 0 | 0 | 0.0006 | 0.8914 | 4.0482 | 0 | 0 | 0 | 0 | 0 | 0 | N | N | N | N | N | N | N | N | N | N
161143 | 0 | 0 | 206 | 140.1 | 88.3 | 98.6 | 29.5 | 62.8 | 86.9 | 156.4 | 100.2 | 1 | 0.0672 | 29.6163 | 528.1 | 569.8 | 81.347 | 43.016 | -2.4 | -2.3 | 0 | 23 | 2.44 | 14.54 | 0.6 | 3.40E-03 | 0 | 0 | 0 | 0.0005 | 0.9047 | 3.9262 | 0 | 0 | 0 | 0 | 0 | 0 | N | N | N | N | N | N | N | N | N | N
161144 | 0 | 0 | 206 | 140.2 | 88.3 | 98.6 | 29.5 | 62.8 | 86.9 | 156.5 | 100.2 | 1 | 0.0688 | 29.6155 | 527.6 | 569.6 | 82.372 | 43.58 | -2.4 | -2.3 | 0 | 21.4 | 2.51 | 14.38 | 0.5 | 2.84E-03 | 0 | 0 | 0 | 0.0005 | 0.9454 | 3.9334 | 0 | 0 | 0 | 0 | 0 | 0 | N | N | N | N | N | N | N | N | N | N
161145 | 0 | 0 | 206 | 140.1 | 88.3 | 98.6 | 29.5 | 62.8 | 86.9 | 156.6 | 100.1 | 1 | 0.0654 | 29.6159 | 527.4 | 569.4 | 80.368 | 42.527 | -2.3 | -2.3 | 0 | 20.5 | 2.58 | 14.23 | 0.5 | 2.71E-03 | 0 | 0 | 0 | 0.0005 | 0.9468 | 3.8 | 0 | 0 | 0 | 0 | 0 | 0 | N | N | N | N | N | N | N | N | N | N
161146 | 0 | 0 | 206 | 140.2 | 88.3 | 98.6 | 29.5 | 62.8 | 86.9 | 156.5 | 100.2 | 1 | 0.065 | 29.6129 | 527.1 | 569.2 | 80.019 | 42.352 | -2.3 | -2.3 | 0 | 19.7 | 2.63 | 14.11 | 0.5 | 2.12E-03 | 0 | 0 | 0 | 0.0005 | 0.9627 | 3.7519 | 0 | 0 | 0 | 0 | 0 | 0 | N | N | N | N | N | N | N | N | N | N
161147 | 0 | 0 | 206 | 140.1 | 88.3 | 98.6 | 29.5 | 62.8 | 86.9 | 156.7 | 100.1 | 1 | 0.0634 | 29.6115 | 527 | 568.7 | 79.019 | 41.826 | -2.4 | -2.3 | 0 | 17.7 | 2.67 | 14.01 | 0.5 | 2.00E-03 | 0 | 0 | 0 | 0.0004 | 0.9633 | 3.6792 | 0 | 0 | 0 | 0 | 0 | 0 | N | N | N | N | N | N | N | N | N | N
161148 | 0 | 0 | 206 | 140.2 | 88.3 | 98.6 | 29.5 | 62.8 | 86.9 | 156.9 | 100.2 | 1 | 0.0653 | 29.6149 | 526.9 | 568.5 | 80.168 | 42.445 | -2.4 | -2.3 | 0 | 15 | 2.7 | 13.93 | 0.5 | 1.12E-03 | 0 | 0 | 0 | 0.0004 | 0.9877 | 3.712 | 0 | 0 | 0 | 0 | 0 | 0 | N | N | N | N | N | N | N | N | N | N
161149 | 0 | 0 | 206.1 | 140.1 | 88.3 | 98.6 | 29.5 | 62.8 | 86.9 | 156.8 | 100.1 | 1 | 0.064 | 29.6233 | 526.9 | 568.2 | 79.419 | 42.059 | -2.4 | -2.3 | 0 | 14.3 | 2.73 | 13.85 | 0.7 | 6.56E-04 | 0 | 0 | 0 | 0.0003 | 0.9897 | 3.6581 | 0 | 0 | 0 | 0 | 0 | 0 | N | N | N | N | N | N | N | N | N | N
161150 | 0 | 0 | 206.2 | 140.1 | 88.3 | 98.6 | 29.5 | 62.8 | 86.9 | 156.8 | 100.2 | 1 | 0.0639 | 29.6216 | 526.6 | 568 | 79.294 | 42.001 | -2.5 | -2.5 | -0.1 | 13.9 | 2.77 | 13.77 | 0.7 | 1.82E-03 | 0 | 0 | 0 | 0.0003 | 1.0037 | 3.6317 | 0 | 0 | 0 | 0 | 0 | 0 | N | N | N | N | N | N | N | N | N | N
161151 | 0 | 0 | 206.3 | 140.1 | 88.3 | 98.6 | 29.5 | 62.8 | 86.9 | 156.8 | 100.1 | 1 | 0.0628 | 29.6166 | 526.2 | 567.8 | 78.673 | 41.685 | -2.5 | -2.5 | -0.1 | 13.3 | 2.81 | 13.7 | 0.7 | 1.25E-03 | 0 | 0 | 0 | 0.0003 | 1.0097 | 3.5854 | 0 | 0 | 0 | 0 | 0 | 0 | N | N | N | N | N | N | N | N | N | N
161152 | 0 | 0 | 206.3 | 140.1 | 88.3 | 98.6 | 29.5 | 62.9 | 87 | 157 | 100.2 | 1 | 0.0633 | 29.6164 | 525.9 | 567.5 | 78.934 | 41.836 | -2.6 | -2.5 | -0.1 | 12.8 | 2.83 | 13.64 | 0.6 | 9.72E-04 | 0 | 0 | 0 | 0.0003 | 1.0239 | 3.5817 | 0 | 0 | 0 | 0 | 0 | 0.04 | N | N | N | N | N | N | N | N | N | N
161153 | 0 | 0 | 206.3 | 140.1 | 88.3 | 98.6 | 29.5 | 62.9 | 86.9 | 157.1 | 100.1 | 1 | 0.062 | 29.6165 | 525.7 | 567.4 | 78.047 | 41.372 | -2.6 | -2.6 | -0.1 | 12.4 | 2.85 | 13.58 | 0.7 | 1.19E-03 | 0 | 0 | 0 | 0.0003 | 1.0176 | 3.5276 | 0 | 0 | 0 | 0 | 0 | 0.22 | N | N | N | N | N | N | N | N | N | N
161154 | 0 | 0 | 206.4 | 140.1 | 88.3 | 98.6 | 29.5 | 62.9 | 86.9 | 157.2 | 100.1 | 1 | 0.0626 | 29.6153 | 525.5 | 567.2 | 78.456 | 41.595 | -2.6 | -2.6 | -0.1 | 12.3 | 2.86 | 13.54 | 0.7 | 3.02E-04 | 0 | 0 | 0 | 0.0003 | 1.0275 | 3.5355 | 0 | 0 | 0 | 0 | 0 | 0 | N | N | N | N | N | N | N | N | N | N
161155 | 0 | 0 | 206.5 | 140.1 | 88.3 | 98.6 | 29.5 | 62.9 | 87 | 157.2 | 100.1 | 1 | 0.0633 | 29.6147 | 525.2 | 566.7 | 78.909 | 41.848 | -2.5 | -2.5 | -0.1 | 10.6 | 2.88 | 13.5 | 0.7 | 5.47E-06 | 0 | 0 | 0 | 0.0002 | 1.0394 | 3.5462 | 0 | 0 | 0 | 0 | 0 | 0 | N | N | N | N | N | N | N | N | N | N
161156 | 0 | 0 | 206.6 | 140.1 | 88.3 | 98.6 | 29.5 | 62.9 | 87 | 157.4 | 100.2 | 1 | 0.064 | 29.6165 | 525 | 566.7 | 79.362 | 42.1 | -2.5 | -2.4 | 0 | 9.8 | 2.9 | 13.46 | 0.7 | 3.02E-04 | 0 | 0 | 0 | 0.0002 | 1.053 | 3.5564 | 0 | 0 | 0 | 0 | 0 | 0.06 | N | N | N | N | N | N | N | N | N | N
161157 | 0 | 0 | 206.6 | 140.1 | 88.3 | 98.6 | 29.5 | 62.9 | 87.1 | 157.3 | 100.1 | 1 | 0.0629 | 29.6215 | 525.1 | 566.5 | 78.619 | 41.71 | -2.5 | -2.4 | 0 | 9.9 | 2.91 | 13.42 | 0.7 | 2.08E-03 | 0 | 0 | 0 | 0.0002 | 1.0486 | 3.514 | 0 | 0 | 0 | 0 | 0 | 0.49 | N | N | N | N | N | N | N | N | N | N
161158 | 0 | 0 | 206.6 | 140.1 | 88.3 | 98.6 | 29.5 | 62.9 | 87.1 | 157.4 | 100.1 | 1 | 0.0633 | 29.6222 | 524.9 | 566.3 | 78.885 | 41.857 | -2.5 | -2.4 | 0 | 11.1 | 2.92 | 13.4 | 0.7 | 1.42E-03 | 0 | 0 | 0 | 0.0003 | 1.0562 | 3.5204 | 0 | 0 | 0 | 0 | 0 | 0 | N | N | N | N | N | N | N | N | N | N
161159 | 0 | 0 | 206.6 | 140.1 | 88.3 | 98.6 | 29.5 | 62.9 | 87.1 | 157.4 | 100.1 | 1 | 0.0619 | 29.6201 | 524.6 | 566 | 78.029 | 41.414 | -2.5 | -2.4 | 0 | 13.6 | 2.93 | 13.38 | 0.7 | 1.37E-03 | 0 | 0 | 0 | 0.0003 | 1.0461 | 3.4786 | 0 | 0 | 0 | 0 | 0 | 0.25 | N | N | N | N | N | N | N | N | N | N
161200 | 0 | 0 | 206.6 | 140.2 | 88.3 | 98.6 | 29.5 | 62.9 | 87.1 | 157.7 | 100.2 | 1 | 0.0617 | 29.6178 | 524.2 | 565.7 | 77.936 | 41.377 | -2.5 | -2.5 | -0.1 | 16.2 | 2.94 | 13.37 | 0.7 | 5.08E-04 | 0 | 0 | 0 | 0.0004 | 1.0487 | 3.4724 | 0 | 0 | 0 | 0 | 0 | 0.15 | N | N | N | N | N | N | N | N | N | N
161201 | 0 | 0 | 206.6 | 140.1 | 88.3 | 98.6 | 29.5 | 62.9 | 87.2 | 157.6 | 100.1 | 1 | 0.0614 | 29.6149 | 524 | 565.6 | 77.743 | 41.279 | -2.6 | -2.5 | -0.1 | 19.9 | 2.94 | 13.36 | 0.7 | 1.33E-04 | 0 | 0 | 0 | 0.0005 | 1.047 | 3.4616 | 0 | 0 | 0 | 0 | 0 | 0.39 | N | N | N | N | N | N | N | N | N | N
161202 | 0 | 0 | 206.6 | 140.1 | 88.3 | 98.6 | 29.5 | 62.9 | 87.1 | 157.7 | 100.1 | 1 | 0.0623 | 29.6126 | 523.8 | 565.3 | 78.248 | 41.552 | -2.6 | -2.6 | -0.1 | 26.9 | 2.93 | 13.35 | 0.7 | 1.09E-04 | 0 | 0 | 0 | 0.0006 | 1.0528 | 3.4827 | 0 | 0 | 0 | 0 | 0 | 0 | N | N | N | N | N | N | N | N | N | N
161203 | 0 | 0 | 206.6 | 140.1 | 88.3 | 98.6 | 29.5 | 62.9 | 87.1 | 157.6 | 100.1 | 1 | 0.0622 | 29.6152 | 523.6 | 565.1 | 78.038 | 41.455 | -2.6 | -2.5 | -0.1 | 27.6 | 2.93 | 13.35 | 0.7 | 1.29E-03 | 0 | 0 | 0 | 0.0006 | 1.0504 | 3.4737 | 0 | 0 | 0 | 0 | 0 | 0.06 | N | N | N | N | N | N | N | N | N | N
161204 | 0 | 0 | 206.7 | 140.2 | 88.3 | 98.6 | 29.5 | 62.9 | 87.1 | 157.7 | 100.2 | 1 | 0.0624 | 29.6243 | 523 | 564.8 | 78.23 | 41.595 | -2.5 | -2.5 | -0.1 | 27.1 | 2.94 | 13.34 | 0.7 | 5.48E-03 | 0 | 0 | 0 | 0.0006 | 1.0544 | 3.4831 | 0 | 0 | 0 | 0 | 0 | 0.23 | N | N | N | N | N | N | N | N | N | N
161205 | 0 | 0 | 206.7 | 140.1 | 88.3 | 98.6 | 29.5 | 62.9 | 87.2 | 157.7 | 100.1 | 1 | 0.0724 | 29.6243 | 522.6 | 564.7 | 83.949 | 44.652 | -2.6 | -2.5 | -0.1 | 25.4 | 2.95 | 13.33 | 0.7 | 2.95E-03 | 0 | 0 | 0 | 0.0006 | 1.1356 | 3.7359 | 0 | 0 | 0 | 0 | 0 | 0.43 | N | N | N | N | N | N | N | N | N | N
161206 | 0 | 0 | 206.8 | 140.1 | 88.3 | 98.6 | 29.5 | 62.9 | 87.2 | 157.9 | 100.1 | 1 | 0.0792 | 29.618 | 522 | 564.5 | 87.743 | 46.689 | -2.5 | -2.5 | -0.1 | 22 | 2.96 | 13.31 | 0.7 | 1.52E-03 | 0 | 0 | 0 | 0.0006 | 1.1933 | 3.9029 | 0 | 0 | 0 | 0 | 0 | 0.04 | N | N | N | N | N | N | N | N | N | N
161207 | 0 | 0 | 206.9 | 140 | 88.3 | 98.6 | 29.5 | 62.9 | 87.1 | 157.9 | 100.1 | 1 | 0.0785 | 29.6183 | 521.9 | 564.2 | 87.432 | 46.529 | -2.5 | -2.5 | -0.1 | 13.3 | 2.95 | 13.32 | 0.6 | 1.18E-03 | 0 | 0 | 0 | 0.0003 | 1.1867 | 3.8907 | 0 | 0 | 0 | 0 | 0 | 0 | N | N | N | N | N | N | N | N | N | N
161208 | 0 | 0 | 206.9 | 140.2 | 88.3 | 98.6 | 29.5 | 62.9 | 87.2 | 157.9 | 100.2 | 1 | 0.0799 | 29.6201 | 522 | 564.2 | 88.164 | 46.918 | -2.6 | -2.5 | -0.1 | 10.9 | 2.9 | 13.41 | 0.5 | 2.83E-03 | 0 | 0 | 0 | 0.0003 | 1.1732 | 3.9491 | 0 | 0 | 0 | 0 | 0 | 0 | N | N | N | N | N | N | N | N | N | N
161209 | 0 | 0 | 207.1 | 140.2 | 88.3 | 98.6 | 29.5 | 62.9 | 87.2 | 157.7 | 100.2 | 1 | 0.0789 | 29.6209 | 521.9 | 563.9 | 87.599 | 46.625 | -2.5 | -2.5 | -0.1 | 12.5 | 2.75 | 13.65 | 0.5 | 2.77E-03 | 0 | 0 | 0 | 0.0003 | 1.1075 | 3.9957 | 0 | 0 | 0 | 0 | 0 | 0 | N | N | N | N | N | N | N | N | N | N
161210 | 0 | 0 | 207.2 | 140.2 | 88.3 | 98.6 | 29.5 | 63 | 87.4 | 157.7 | 100.2 | 1 | 0.0791 | 29.6244 | 521.8 | 563.7 | 87.69 | 46.68 | -2.6 | -2.5 | -0.1 | 19.4 | 2.59 | 13.97 | 0.5 | 1.44E-03 | 0 | 0 | 0 | 0.0005 | 1.0426 | 4.0951 | 0 | 0 | 0 | 0 | 0 | 0 | N | N | N | N | N | N | N | N | N | N
161211 | 0 | 0 | 207.2 | 140.3 | 88.4 | 98.6 | 29.5 | 63.1 | 87.6 | 157.6 | 100.3 | 1 | 0.085 | 29.6273 | 522.1 | 563.6 | 90.684 | 48.267 | -2.6 | -2.5 | -0.1 | 27.5 | 2.45 | 14.26 | 0.5 | 1.57E-03 | 0 | 0 | 0 | 0.0007 | 1.0215 | 4.3211 | 0 | 0 | 0 | 0 | 0 | 0 | N | N | N | N | N | N | N | N | N | N
161212 | 0 | 0 | 207.2 | 140.2 | 88.4 | 98.6 | 29.5 | 63.1 | 87.6 | 157.6 | 100.2 | 1 | 0.081 | 29.6269 | 522 | 563.5 | 88.749 | 47.239 | -2.5 | -2.4 | 0 | 27.8 | 2.38 | 14.46 | 0.6 | 3.51E-03 | 0 | 0 | 0 | 0.0007 | 0.969 | 4.2883 | 0 | 0 | 0 | 0 | 0 | 0 | N | N | N | N | N | N | N | N | N | N
161213 | 0 | 0 | 207.2 | 140.3 | 88.4 | 98.6 | 29.5 | 63.1 | 87.6 | 157.7 | 100.3 | 1 | 0.0791 | 29.6209 | 521.4 | 563.3 | 87.721 | 46.71 | -2.4 | -2.4 | 0 | 29.4 | 2.34 | 14.58 | 0.7 | 3.78E-03 | 0 | 0 | 0 | 0.0008 | 0.9429 | 4.2753 | 0 | 0 | 0 | 0 | 0 | 0 | N | N | N | N | N | N | N | N | N | N
161214 | 0 | 0 | 207.2 | 140.2 | 88.3 | 98.6 | 29.5 | 63 | 87.5 | 157.4 | 100.2 | 1 | 0.0814 | 29.6158 | 521 | 563.1 | 88.888 | 47.342 | -2.4 | -2.3 | 0 | 30.2 | 2.31 | 14.66 | 0.7 | 4.14E-03 | 0 | 0 | 0 | 0.0008 | 0.9441 | 4.3563 | 0 | 0 | 0 | 0 | 0 | 0 | N | N | N | N | N | N | N | N | N | N
161215 | 0 | 0 | 207.2 | 140.3 | 88.3 | 98.6 | 29.5 | 63 | 87.4 | 157.5 | 100.3 | 1 | 0.0807 | 29.613 | 520.8 | 562.8 | 88.45 | 47.117 | -2.4 | -2.4 | 0 | 29.3 | 2.29 | 14.71 | 0.7 | 4.60E-03 | 0 | 0 | 0 | 0.0008 | 0.9327 | 4.3501 | 0 | 0 | 0 | 0 | 0 | 0 | N | N | N | N | N | N | N | N | N | N
161216 | 0 | 0 | 207.2 | 140.2 | 88.3 | 98.6 | 29.5 | 63 | 87.4 | 157.6 | 100.2 | 1 | 0.0813 | 29.6141 | 520.7 | 562.6 | 88.815 | 47.318 | -2.4 | -2.3 | 0 | 28.7 | 2.29 | 14.73 | 0.7 | 4.23E-03 | 0 | 0 | 0 | 0.0007 | 0.9352 | 4.3765 | 0 | 0 | 0 | 0 | 0 | 0 | N | N | N | N | N | N | N | N | N | N
161217 | 0 | 0 | 207.2 | 140.3 | 88.3 | 98.6 | 29.5 | 63 | 87.4 | 157.5 | 100.3 | 1 | 0.0817 | 29.6123 | 520.5 | 562.4 | 88.995 | 47.42 | -2.4 | -2.4 | 0 | 26.7 | 2.29 | 14.74 | 0.6 | 4.43E-03 | 0 | 0 | 0 | 0.0007 | 0.9358 | 4.3894 | 0 | 0 | 0 | 0 | 0 | 0 | N | N | N | N | N | N | N | N | N | N
161218 | 0 | 0 | 207.3 | 140.2 | 88.3 | 98.6 | 29.5 | 63 | 87.4 | 157.6 | 100.2 | 1 | 0.0817 | 29.6113 | 520.3 | 562.4 | 88.945 | 47.402 | -2.4 | -2.4 | 0 | 24.9 | 2.29 | 14.76 | 0.5 | 4.71E-03 | 0 | 0 | 0 | 0.0006 | 0.9369 | 4.3913 | 0 | 0 | 0 | 0 | 0 | 0 | N | N | N | N | N | N | N | N | N | N
161219 | 0 | 0 | 207.4 | 140.3 | 88.3 | 98.6 | 29.5 | 63 | 87.3 | 157.6 | 100.3 | 1 | 0.0821 | 29.6116 | 520 | 562.1 | 89.187 | 47.544 | -2.5 | -2.5 | -0.1 | 22.9 | 2.29 | 14.77 | 0.5 | 4.39E-03 | 0 | 0 | 0 | 0.0006 | 0.9391 | 4.4094 | 0 | 0 | 0 | 0 | 0 | 0 | N | N | N | N | N | N | N | N | N | N
161220 | 0 | 0 | 207.4 | 140.2 | 88.3 | 98.6 | 29.5 | 63 | 87.3 | 157.5 | 100.2 | 1 | 0.083 | 29.6189 | 520.1 | 561.7 | 89.657 | 47.801 | -2.6 | -2.5 | -0.1 | 15.2 | 2.28 | 14.78 | 0.5 | 4.01E-03 | 0 | 0 | 0 | 0.0004 | 0.9407 | 4.436 | 0 | 0 | 0 | 0 | 0 | 0 | N | N | N | N | N | N | N | N | N | N
161221 | 0 | 0 | 207.4 | 140.3 | 88.3 | 98.6 | 29.5 | 63 | 87.3 | 157.5 | 100.3 | 1 | 0.0824 | 29.6186 | 520 | 561.5 | 89.326 | 47.629 | -2.6 | -2.5 | -0.1 | 14.3 | 2.28 | 14.78 | 0.6 | 3.73E-03 | 0 | 0 | 0 | 0.0004 | 0.9371 | 4.4202 | 0 | 0 | 0 | 0 | 0 | 0 | N | N | N | N | N | N | N | N | N | N
161222 | 0 | 0 | 207.5 | 140.2 | 88.3 | 98.6 | 29.5 | 62.9 | 87.2 | 157.5 | 100.2 | 1 | 0.08 | 29.6109 | 519.5 | 561.3 | 88.071 | 46.972 | -2.5 | -2.5 | -0.1 | 16.2 | 2.28 | 14.78 | 0.7 | 3.31E-03 | 0 | 0 | 0 | 0.0004 | 0.9267 | 4.3582 | 0 | 0 | 0 | 0 | 0 | 0 | N | N | N | N | N | N | N | N | N | N
161223 | 0 | 0 | 207.6 | 140.3 | 88.3 | 98.6 | 29.5 | 63 | 87.2 | 157.6 | 100.3 | 1 | 0.0814 | 29.6123 | 519.4 | 561.2 | 88.807 | 47.373 | -2.5 | -2.4 | 0 | 16.8 | 2.29 | 14.77 | 0.6 | 3.72E-03 | 0 | 0 | 0 | 0.0004 | 0.936 | 4.3941 | 0 | 0 | 0 | 0 | 0 | 0 | N | N | N | N | N | N | N | N | N | N
161224 | 0 | 0 | 207.7 | 140.2 | 88.3 | 98.6 | 29.5 | 63 | 87.2 | 157.6 | 100.2 | 1 | 0.0784 | 29.6144 | 519.5 | 561 | 87.275 | 46.554 | -2.5 | -2.5 | -0.1 | 18.8 | 2.28 | 14.78 | 0.6 | 4.13E-03 | 0 | 0 | 0 | 0.0005 | 0.9179 | 4.32 | 0 | 0 | 0 | 0 | 0 | 0 | N | N | N | N | N | N | N | N | N | N
161225 | 0 | 0 | 207.8 | 140.3 | 88.3 | 98.6 | 29.5 | 62.9 | 87.2 | 157.5 | 100.3 | 1 | 0.0807 | 29.6139 | 519.3 | 560.6 | 88.416 | 47.171 | -2.4 | -2.4 | 0 | 26 | 2.28 | 14.78 | 0.6 | 3.37E-03 | 0 | 0 | 0 | 0.0007 | 0.9278 | 4.3778 | 0 | 0 | 0 | 0 | 0 | 0 | N | N | N | N | N | N | N | N | N | N
161226 | 0 | 0 | 207.8 | 140.2 | 88.3 | 98.6 | 29.5 | 63 | 87.3 | 157.6 | 100.2 | 1 | 0.0819 | 29.6112 | 519 | 560.4 | 89.015 | 47.502 | -2.4 | -2.4 | 0 | 27.9 | 2.27 | 14.78 | 0.6 | 2.36E-03 | 0 | 0 | 0 | 0.0007 | 0.9319 | 4.4087 | 0 | 0 | 0 | 0 | 0 | 0 | N | N | N | N | N | N | N | N | N | N
161227 | 0 | 0 | 207.8 | 140.3 | 88.3 | 98.6 | 29.5 | 63 | 87.3 | 157.7 | 100.3 | 1 | 0.0836 | 29.6137 | 519 | 560.4 | 89.872 | 47.961 | -2.5 | -2.5 | -0.1 | 26.5 | 2.27 | 14.79 | 0.7 | 2.95E-03 | 0 | 0 | 0 | 0.0007 | 0.9415 | 4.4521 | 0 | 0 | 0 | 0 | 0 | 0 | N | N | N | N | N | N | N | N | N | N
161228 | 0 | 0 | 207.8 | 140.2 | 88.3 | 98.6 | 29.5 | 63 | 87.3 | 157.6 | 100.2 | 1 | 0.0803 | 29.6205 | 519.2 | 560.1 | 88.226 | 47.087 | -2.5 | -2.5 | -0.1 | 25.9 | 2.28 | 14.79 | 0.8 | 3.67E-03 | 0 | 0 | 0 | 0.0007 | 0.9256 | 4.372 | 0 | 0 | 0 | 0 | 0 | 0 | N | N | N | N | N | N | N | N | N | N
161229 | 0 | 0 | 207.8 | 140.3 | 88.4 | 98.6 | 29.5 | 63 | 87.5 | 157.7 | 100.3 | 1 | 0.0798 | 29.6222 | 519.2 | 559.9 | 87.927 | 46.93 | -2.6 | -2.5 | -0.1 | 24.6 | 2.28 | 14.79 | 0.8 | 3.94E-03 | 0 | 0 | 0 | 0.0006 | 0.9227 | 4.3563 | 0 | 0 | 0 | 0 | 0 | 0 | N | N | N | N | N | N | N | N | N | N
161230 | 0 | 0 | 207.8 | 140.2 | 88.4 | 98.6 | 29.5 | 63 | 87.5 | 157.8 | 100.2 | 1 | 0.0797 | 29.6175 | 518.9 | 559.5 | 87.854 | 46.896 | -2.5 | -2.5 | -0.1 | 22.5 | 2.27 | 14.79 | 0.8 | 3.42E-03 | 0 | 0 | 0 | 0.0006 | 0.9205 | 4.3559 | 0 | 0 | 0 | 0 | 0 | 0 | N | N | N | N | N | N | N | N | N | N
161231 | 0 | 0 | 207.8 | 140.3 | 88.4 | 98.6 | 29.5 | 63 | 87.4 | 157.6 | 100.3 | 1 | 0.0817 | 29.616 | 518.8 | 559.3 | 88.849 | 47.432 | -2.6 | -2.5 | -0.1 | 14.9 | 2.26 | 14.8 | 0.9 | 3.57E-03 | 0 | 0 | 0 | 0.0004 | 0.9274 | 4.4083 | 0 | 0 | 0 | 0 | 0 | 0 | N | N | N | N | N | N | N | N | N | N
161232 | 0 | 0 | 207.8 | 140.2 | 88.4 | 98.6 | 29.5 | 63 | 87.4 | 157.8 | 100.2 | 1 | 0.0801 | 29.6157 | 518.6 | 559.2 | 88.083 | 47.03 | -2.8 | -2.7 | -0.1 | 13.1 | 2.26 | 14.8 | 0.9 | 3.00E-03 | 0 | 0 | 0 | 0.0003 | 0.9186 | 4.3712 | 0 | 0 | 0 | 0 | 0 | 0 | N | N | N | N | N | N | N | N | N | N
161233 | 0 | 0 | 207.8 | 140.3 | 88.4 | 98.6 | 29.5 | 63 | 87.4 | 157.7 | 100.3 | 1 | 0.0829 | 29.6121 | 518.2 | 558.9 | 89.413 | 47.754 | -2.7 | -2.7 | -0.1 | 15.4 | 2.27 | 14.8 | 0.9 | 3.92E-03 | 0 | 0 | 0 | 0.0004 | 0.9343 | 4.4383 | 0 | 0 | 0 | 0 | 0 | 0 | N | N | N | N | N | N | N | N | N | N
161234 | 0 | 0 | 207.8 | 140.2 | 88.4 | 98.6 | 29.5 | 63 | 87.4 | 157.7 | 100.2 | 1 | 0.0812 | 29.6134 | 518.2 | 558.6 | 88.524 | 47.281 | -2.7 | -2.6 | -0.1 | 17.2 | 2.26 | 14.81 | 0.8 | 4.98E-03 | 0 | 0 | 0 | 0.0004 | 0.9226 | 4.3954 | 0 | 0 | 0 | 0 | 0 | 0 | N | N | N | N | N | N | N | N | N | N
161235 | 0 | 0 | 207.8 | 140.3 | 88.4 | 98.6 | 29.5 | 63 | 87.3 | 157.8 | 100.3 | 1 | 0.0841 | 29.6158 | 518.2 | 558.5 | 90.014 | 48.079 | -2.5 | -2.5 | -0.1 | 17.1 | 2.25 | 14.82 | 0.6 | 3.45E-03 | 0 | 0 | 0 | 0.0005 | 0.9352 | 4.4719 | 0 | 0 | 0 | 0 | 0 | 0 | N | N | N | N | N | N | N | N | N | N
161236 | 0 | 0 | 207.9 | 140.2 | 88.4 | 98.6 | 29.5 | 63 | 87.4 | 157.8 | 100.2 | 1 | 0.0818 | 29.6179 | 518.2 | 558.1 | 88.868 | 47.472 | -2.5 | -2.5 | -0.1 | 15.5 | 2.25 | 14.82 | 0.5 | 2.19E-03 | 0 | 0 | 0 | 0.0004 | 0.9229 | 4.4173 | 0 | 0 | 0 | 0 | 0 | 0 | N | N | N | N | N | N | N | N | N | N
161237 | 0 | 0 | 208 | 140.3 | 88.4 | 98.6 | 29.5 | 63 | 87.4 | 158 | 100.3 | 1 | 0.0816 | 29.6201 | 518.1 | 558.1 | 88.791 | 47.44 | -2.6 | -2.5 | -0.1 | 16.6 | 2.25 | 14.83 | 0.5 | 2.23E-03 | 0 | 0 | 0 | 0.0004 | 0.9213 | 4.4183 | 0 | 0 | 0 | 0 | 0 | 0 | N | N | N | N | N | N | N | N | N | N
161238 | 0 | 0 | 208 | 140.2 | 88.4 | 98.6 | 29.5 | 63 | 87.3 | 158.1 | 100.2 | 1 | 0.084 | 29.6187 | 518 | 557.7 | 89.976 | 48.077 | -2.6 | -2.5 | -0.1 | 18.6 | 2.24 | 14.84 | 0.5 | 2.75E-03 | 0 | 0 | 0 | 0.0005 | 0.9314 | 4.4783 | 0 | 0 | 0 | 0 | 0 | 0 | N | N | N | N | N | N | N | N | N | N
161239 | 0 | 0 | 208 | 140.3 | 88.4 | 98.6 | 29.5 | 63 | 87.3 | 157.9 | 100.3 | 1 | 0.0784 | 29.6168 | 517.8 | 557.4 | 87.076 | 46.535 | -2.7 | -2.6 | -0.1 | 20.2 | 2.25 | 14.83 | 0.4 | 3.08E-03 | 0 | 0 | 0 | 0.0005 | 0.903 | 4.3337 | 0 | 0 | 0 | 0 | 0 | 0 | N | N | N | N | N | N | N | N | N | N
161240 | 0 | 0 | 208 | 140.2 | 88.4 | 98.6 | 29.5 | 63 | 87.3 | 157.8 | 100.2 | 1 | 0.0812 | 29.6159 | 517.4 | 557.4 | 88.547 | 47.337 | -2.7 | -2.6 | -0.1 | 22.7 | 2.25 | 14.83 | 0.5 | 2.53E-03 | 0 | 0 | 0 | 0.0006 | 0.9213 | 4.4062 | 0 | 0 | 0 | 0 | 0 | 0 | N | N | N | N | N | N | N | N | N | N
161241 | 0 | 0 | 208 | 140.3 | 88.4 | 98.6 | 29.5 | 63 | 87.3 | 157.9 | 100.3 | 1 | 0.0808 | 29.6175 | 517.2 | 557.1 | 88.343 | 47.237 | -2.6 | -2.6 | -0.1 | 24.8 | 2.26 | 14.83 | 0.8 | 2.35E-03 | 0 | 0 | 0 | 0.0006 | 0.92 | 4.3966 | 0 | 0 | 0 | 0 | 0 | 0 | N | N | N | N | N | N | N | N | N | N
161242 | 0 | 0 | 208 | 140.2 | 88.4 | 98.6 | 29.5 | 63 | 87.3 | 157.8 | 100.2 | 1 | 0.0818 | 29.6168 | 517 | 556.7 | 88.876 | 47.532 | -2.6 | -2.5 | -0.1 | 23 | 2.25 | 14.82 | 0.8 | 2.44E-03 | 0 | 0 | 0 | 0.0006 | 0.9241 | 4.4234 | 0 | 0 | 0 | 0 | 0 | 0 | N | N | N | N | N | N | N | N | N | N
161243 | 0 | 0 | 208.1 | 140.3 | 88.4 | 98.6 | 29.5 | 63 | 87.3 | 157.9 | 100.3 | 1 | 0.0814 | 29.6181 | 516.7 | 556.6 | 88.622 | 47.412 | -2.6 | -2.5 | -0.1 | 21.1 | 2.25 | 14.82 | 0.8 | 4.71E-03 | 0 | 0 | 0 | 0.0006 | 0.9219 | 4.4104 | 0 | 0 | 0 | 0 | 0 | 0 | N | N | N | N | N | N | N | N | N | N
161244 | 0 | 0 | 208.2 | 140.2 | 88.4 | 98.6 | 29.5 | 63 | 87.3 | 158 | 100.2 | 1 | 0.0828 | 29.6202 | 516.5 | 556.5 | 89.325 | 47.804 | -2.6 | -2.5 | -0.1 | 21.7 | 2.26 | 14.82 | 0.7 | 7.18E-03 | 0 | 0 | 0 | 0.0006 | 0.9314 | 4.4471 | 0 | 0 | 0 | 0 | 0 | 0 | N | N | N | N | N | N | N | N | N | N
161245 | 0 | 0 | 208.2 | 140.3 | 88.4 | 98.6 | 29.5 | 63 | 87.3 | 157.9 | 100.3 | 1 | 0.0826 | 29.623 | 516.4 | 556.3 | 89.186 | 47.741 | -2.6 | -2.5 | -0.1 | 23.4 | 2.26 | 14.83 | 0.6 | 5.32E-03 | 0 | 0 | 0 | 0.0006 | 0.9302 | 4.444 | 0 | 0 | 0 | 0 | 0 | 0 | N | N | N | N | N | N | N | N | N | N
161246 | 0 | 0 | 208.3 | 140.2 | 88.4 | 98.6 | 29.5 | 63 | 87.3 | 158 | 100.2 | 1 | 0.0817 | 29.6224 | 516.2 | 555.9 | 88.681 | 47.478 | -2.6 | -2.5 | -0.1 | 23.1 | 2.26 | 14.83 | 0.6 | 4.27E-03 | 0 | 0 | 0 | 0.0006 | 0.9249 | 4.4218 | 0 | 0 | 0 | 0 | 0 | 0 | N | N | N | N | N | N | N | N | N | N
161247 | 0 | 0 | 208.4 | 140.3 | 88.4 | 98.6 | 29.5 | 63 | 87.3 | 158 | 100.3 | 1 | 0.0821 | 29.6192 | 515.8 | 555.6 | 88.941 | 47.628 | -2.7 | -2.6 | -0.1 | 22.5 | 2.25 | 14.84 | 0.6 | 4.58E-03 | 0 | 0 | 0 | 0.0006 | 0.9254 | 4.4362 | 0 | 0 | 0 | 0 | 0 | 0 | N | N | N | N | N | N | N | N | N | N
161248 | 0 | 0 | 208.4 | 140.2 | 88.4 | 98.6 | 29.5 | 63 | 87.2 | 158.1 | 100.2 | 1 | 0.081 | 29.6193 | 515.7 | 555.4 | 88.361 | 47.324 | -2.6 | -2.6 | -0.1 | 23.7 | 2.24 | 14.84 | 0.5 | 3.20E-03 | 0 | 0 | 0 | 0.0006 | 0.9166 | 4.4082 | 0 | 0 | 0 | 0 | 0 | 0 | N | N | N | N | N | N | N | N | N | N
161249 | 0 | 0 | 208.4 | 140.3 | 88.4 | 98.6 | 29.5 | 62.9 | 87.2 | 158 | 100.3 | 1 | 0.0817 | 29.6222 | 515.7 | 555.2 | 88.71 | 47.516 | -2.5 | -2.5 | -0.1 | 25 | 2.24 | 14.84 | 0.5 | 3.85E-03 | 0 | 0 | 0 | 0.0007 | 0.9198 | 4.4269 | 0 | 0 | 0 | 0 | 0 | 0 | N | N | N | N | N | N | N | N | N | N
161250 | 0 | 0 | 208.4 | 140.2 | 88.3 | 98.6 | 29.5 | 62.9 | 87.2 | 158.1 | 100.2 | 1 | 0.0807 | 29.6218 | 515.6 | 555 | 88.217 | 47.257 | -2.6 | -2.5 | -0.1 | 25.4 | 2.24 | 14.85 | 0.6 | 3.31E-03 | 0 | 0 | 0 | 0.0007 | 0.9148 | 4.4048 | 0 | 0 | 0 | 0 | 0 | 0 | N | N | N | N | N | N | N | N | N | N
161251 | 0 | 0 | 208.4 | 140.4 | 88.3 | 98.6 | 29.5 | 62.9 | 87.1 | 158 | 100.4 | 1 | 0.0829 | 29.6175 | 515.3 | 554.8 | 89.265 | 47.826 | -2.7 | -2.6 | -0.1 | 25.3 | 2.24 | 14.85 | 0.6 | 3.52E-03 | 0 | 0 | 0 | 0.0007 | 0.9248 | 4.4581 | 0 | 0 | 0 | 0 | 0 | 0 | N | N | N | N | N | N | N | N | N | N
161252 | 0 | 0 | 208.4 | 140.2 | 88.3 | 98.6 | 29.5 | 62.9 | 87 | 158.2 | 100.2 | 1 | 0.0817 | 29.6162 | 514.8 | 554.5 | 88.707 | 47.548 | -2.6 | -2.6 | -0.1 | 24.7 | 2.24 | 14.85 | 0.6 | 2.87E-03 | 0 | 0 | 0 | 0.0006 | 0.9182 | 4.4316 | 0 | 0 | 0 | 0 | 0 | 0 | N | N | N | N | N | N | N | N | N | N
161253 | 0 | 0 | 208.4 | 140.3 | 88.3 | 98.6 | 29.5 | 62.9 | 87 | 158.1 | 100.3 | 1 | 0.0843 | 29.6176 | 514.6 | 554.2 | 89.977 | 48.244 | -2.6 | -2.5 | -0.1 | 25.2 | 2.24 | 14.84 | 0.6 | 2.83E-03 | 0 | 0 | 0 | 0.0007 | 0.9338 | 4.4943 | 0 | 0 | 0 | 0 | 0 | 0 | N | N | N | N | N | N | N | N | N | N
161254 | 0 | 0 | 208.4 | 140.2 | 88.3 | 98.6 | 29.5 | 62.9 | 86.9 | 158.3 | 100.2 | 1 | 0.0807 | 29.6203 | 514.5 | 554.1 | 88.152 | 47.271 | -2.6 | -2.5 | -0.1 | 25.2 | 2.25 | 14.84 | 0.5 | 2.98E-03 | 0 | 0 | 0 | 0.0007 | 0.9169 | 4.4032 | 0 | 0 | 0 | 0 | 0 | 0 | N | N | N | N | N | N | N | N | N | N
161255 | 0 | 0 | 208.4 | 140.4 | 88.3 | 98.6 | 29.5 | 62.9 | 87 | 158.2 | 100.4 | 1 | 0.0835 | 29.6206 | 514.3 | 553.9 | 89.535 | 48.022 | -2.5 | -2.5 | -0.1 | 23.6 | 2.24 | 14.84 | 0.5 | 2.58E-03 | 0 | 0 | 0 | 0.0006 | 0.93 | 4.4733 | 0 | 0 | 0 | 0 | 0 | 0 | N | N | N | N | N | N | N | N | N | N
161256 | 0 | 0 | 208.4 | 140.2 | 88.3 | 98.6 | 29.5 | 62.9 | 87.1 | 158.4 | 100.2 | 1 | 0.0808 | 29.621 | 514.1 | 553.6 | 88.203 | 47.318 | -2.5 | -2.4 | 0 | 22.1 | 2.24 | 14.84 | 0.5 | 2.63E-03 | 0 | 0 | 0 | 0.0006 | 0.9142 | 4.408 | 0 | 0 | 0 | 0 | 0 | 0 | N | N | N | N | N | N | N | N | N | N
161257 | 0 | 0 | 208.5 | 140.3 | 88.4 | 98.6 | 29.5 | 62.9 | 87.2 | 158.4 | 100.3 | 1 | 0.0817 | 29.6177 | 513.8 | 553.4 | 88.664 | 47.577 | -2.5 | -2.5 | -0.1 | 21.8 | 2.24 | 14.84 | 0.5 | 2.62E-03 | 0 | 0 | 0 | 0.0006 | 0.9195 | 4.432 | 0 | 0 | 0 | 0 | 0 | 0 | N | N | N | N | N | N | N | N | N | N
161258 | 0 | 0 | 208.5 | 140.2 | 88.4 | 98.6 | 29.5 | 62.9 | 87.2 | 158.3 | 100.2 | 1 | 0.0798 | 29.616 | 513.5 | 553.4 | 87.605 | 47.021 | -2.6 | -2.6 | -0.1 | 23.2 | 2.24 | 14.84 | 0.5 | 3.18E-03 | 0 | 0 | 0 | 0.0006 | 0.9087 | 4.381 | 0 | 0 | 0 | 0 | 0 | 0 | N | N | N | N | N | N | N | N | N | N
161259 | 0 | 0 | 208.6 | 140.3 | 88.4 | 98.6 | 29.5 | 62.9 | 87.2 | 158.2 | 100.3 | 1 | 0.0836 | 29.6181 | 513.3 | 553 | 89.504 | 48.051 | -2.7 | -2.6 | -0.1 | 25.1 | 2.24 | 14.84 | 0.5 | 2.72E-03 | 0 | 0 | 0 | 0.0007 | 0.9283 | 4.4782 | 0 | 0 | 0 | 0 | 0 | 0 | N | N | N | N | N | N | N | N | N | N
161300 | 0 | 0 | 208.6 | 140.2 | 88.3 | 98.6 | 29.5 | 62.9 | 87.1 | 158.3 | 100.2 | 1 | 0.0824 | 29.6223 | 513.4 | 552.8 | 88.915 | 47.739 | -2.6 | -2.5 | -0.1 | 27 | 2.24 | 14.84 | 0.6 | 2.92E-03 | 0 | 0 | 0 | 0.0007 | 0.9236 | 4.4464 | 0 | 0 | 0 | 0 | 0 | 0 | N | N | N | N | N | N | N | N | N | N
161301 | 0 | 0 | 208.6 | 140.3 | 88.3 | 98.6 | 29.5 | 62.8 | 86.9 | 158 | 100.3 | 1 | 0.0807 | 29.6205 | 513.2 | 552.5 | 88.049 | 47.28 | -2.6 | -2.5 | -0.1 | 27.8 | 2.25 | 14.82 | 0.6 | 2.19E-03 | 0 | 0 | 0 | 0.0007 | 0.9177 | 4.3997 | 0 | 0 | 0 | 0 | 0 | 0 | N | N | N | N | N | N | N | N | N | N
161302 | 0 | 0 | 208.6 | 140.2 | 88.3 | 98.6 | 29.5 | 62.8 | 86.9 | 158.4 | 100.2 | 1 | 0.0812 | 29.6187 | 512.9 | 552.3 | 88.275 | 47.413 | -2.6 | -2.5 | -0.1 | 28.9 | 2.26 | 14.81 | 0.6 | 3.78E-03 | 0 | 0 | 0 | 0.0008 | 0.9237 | 4.4083 | 0 | 0 | 0 | 0 | 0 | 0 | N | N | N | N | N | N | N | N | N | N
161303 | 0 | 0 | 208.6 | 140.4 | 88.3 | 98.6 | 29.5 | 62.8 | 86.9 | 158.4 | 100.3 | 1 | 0.0807 | 29.6175 | 512.6 | 552.1 | 88.112 | 47.338 | -2.6 | -2.6 | -0.1 | 28.2 | 2.25 | 14.82 | 0.7 | 3.70E-03 | 0 | 0 | 0 | 0.0007 | 0.9203 | 4.4039 | 0 | 0 | 0 | 0 | 0 | 0 | N | N | N | N | N | N | N | N | N | N
161304 | 0 | 0 | 208.6 | 140.2 | 88.3 | 98.6 | 29.5 | 62.8 | 86.9 | 158.7 | 100.2 | 1 | 0.0831 | 29.6212 | 512.6 | 552 | 89.263 | 47.964 | -2.6 | -2.6 | -0.1 | 25.7 | 2.24 | 14.83 | 0.7 | 3.78E-03 | 0 | 0 | 0 | 0.0007 | 0.9287 | 4.4655 | 0 | 0 | 0 | 0 | 0 | 0 | N | N | N | N | N | N | N | N | N | N
161305 | 0 | 0 | 208.8 | 140.3 | 88.3 | 98.6 | 29.5 | 62.9 | 87.1 | 158.5 | 100.3 | 1 | 0.074 | 29.6181 | 512.2 | 551.8 | 84.446 | 45.388 | -2.5 | -2.5 | -0.1 | 24.6 | 2.24 | 14.84 | 0.7 | 2.83E-03 | 0 | 0 | 0 | 0.0006 | 0.8765 | 4.228 | 0 | 0 | 0 | 0 | 0 | 0 | N | N | N | N | N | N | N | N | N | N
161306 | 0 | 0 | 208.7 | 140.2 | 88.4 | 98.6 | 29.5 | 62.9 | 87.2 | 158.6 | 100.2 | 1 | 0.0704 | 29.6144 | 511.9 | 551.6 | 82.548 | 44.377 | -2.4 | -2.4 | 0 | 24.4 | 2.24 | 14.84 | 0.6 | 2.45E-03 | 0 | 0 | 0 | 0.0006 | 0.858 | 4.1339 | 0 | 0 | 0 | 0 | 0 | 0 | N | N | N | N | N | N | N | N | N | N
161307 | 0 | 0 | 208.8 | 140.3 | 88.4 | 98.6 | 29.5 | 62.9 | 87.2 | 158.5 | 100.3 | 1 | 0.0693 | 29.6164 | 511.6 | 551.1 | 81.92 | 44.054 | -2.5 | -2.4 | 0 | 23.1 | 2.25 | 14.83 | 0.6 | 4.08E-03 | 0 | 0 | 0 | 0.0006 | 0.855 | 4.1006 | 0 | 0 | 0 | 0 | 0 | 0 | N | N | N | N | N | N | N | N | N | N
161308 | 0 | 0 | 208.7 | 140.2 | 88.4 | 98.6 | 29.5 | 62.9 | 87.2 | 158.6 | 100.2 | 1 | 0.0692 | 29.6132 | 511.4 | 550.9 | 81.858 | 44.027 | -2.5 | -2.5 | -0.1 | 22.6 | 2.28 | 14.77 | 0.6 | 3.31E-03 | 0 | 0 | 0 | 0.0005 | 0.8683 | 4.0813 | 0 | 0 | 0 | 0 | 0 | 0 | N | N | N | N | N | N | N | N | N | N
161309 | 0 | 0 | 208.7 | 140.2 | 88.4 | 98.6 | 29.5 | 62.9 | 87.2 | 159 | 100.2 | 1 | 0.0693 | 29.6104 | 510.9 | 550.7 | 81.861 | 44.047 | -2.6 | -2.6 | -0.1 | 22.9 | 2.36 | 14.64 | 0.7 | 2.22E-03 | 0 | 0 | 0 | 0.0006 | 0.8982 | 4.0483 | 0 | 0 | 0 | 0 | 0 | 0 | N | N | N | N | N | N | N | N | N | N
161310 | 0 | 0 | 208.8 | 140.1 | 88.4 | 98.6 | 29.5 | 62.9 | 87.2 | 158.8 | 100.1 | 1 | 0.067 | 29.6139 | 510.6 | 550.3 | 80.507 | 43.337 | -2.7 | -2.7 | -0.1 | 22.9 | 2.44 | 14.48 | 0.7 | 1.94E-03 | 0 | 0 | 0 | 0.0005 | 0.9146 | 3.9402 | 0 | 0 | 0 | 0 | 0 | 0 | N | N | N | N | N | N | N | N | N | N
161311 | 0 | 0 | 208.9 | 140.2 | 88.4 | 98.6 | 29.5 | 62.9 | 87.2 | 158.8 | 100.2 | 1 | 0.0662 | 29.6184 | 510.4 | 550 | 80.124 | 43.147 | -2.8 | -2.7 | -0.1 | 23.2 | 2.52 | 14.33 | 0.6 | 3.29E-03 | 0 | 0 | 0 | 0.0006 | 0.9387 | 3.8805 | 0 | 0 | 0 | 0 | 0 | 0 | N | N | N | N | N | N | N | N | N | N
161312 | 0 | 0 | 208.9 | 140.1 | 88.4 | 98.6 | 29.5 | 62.9 | 87.2 | 159.2 | 100.1 | 1 | 0.0638 | 29.6216 | 510.3 | 550 | 78.653 | 42.362 | -2.8 | -2.7 | -0.1 | 23.2 | 2.57 | 14.19 | 0.6 | 1.85E-03 | 0 | 0 | 0 | 0.0005 | 0.9419 | 3.773 | 0 | 0 | 0 | 0 | 0 | 0 | N | N | N | N | N | N | N | N | N | N
161313 | 0 | 0 | 209 | 140.1 | 88.4 | 98.6 | 29.5 | 62.9 | 87.2 | 159.1 | 100.1 | 1 | 0.0613 | 29.6199 | 510.1 | 549.8 | 77.103 | 41.536 | -2.9 | -2.8 | -0.1 | 21.5 | 2.62 | 14.07 | 0.6 | 1.61E-03 | 0 | 0 | 0 | 0.0005 | 0.9406 | 3.6695 | 0 | 0 | 0 | 0 | 0 | 0 | N | N | N | N | N | N | N | N | N | N
161314 | 0 | 0 | 209 | 140.1 | 88.4 | 98.6 | 29.5 | 63 | 87.3 | 159.3 | 100.2 | 1 | 0.061 | 29.6174 | 509.6 | 549.8 | 76.904 | 41.443 | -2.8 | -2.8 | -0.1 | 20.2 | 2.67 | 13.97 | 0.5 | 3.92E-03 | 0 | 0 | 0 | 0.0005 | 0.9539 | 3.6354 | 0 | 0 | 0 | 0 | 0 | 0 | N | N | N | N | N | N | N | N | N | N
161315 | 0 | 0 | 208.9 | 140.2 | 88.4 | 98.6 | 29.5 | 63 | 87.3 | 159.4 | 100.2 | 1 | 0.0606 | 29.615 | 509.3 | 549.3 | 76.543 | 41.26 | -2.8 | -2.7 | -0.1 | 20.5 | 2.7 | 13.89 | 0.6 | 3.59E-03 | 0 | 0 | 0 | 0.0005 | 0.9609 | 3.599 | 0 | 0 | 0 | 0 | 0 | 0 | N | N | N | N | N | N | N | N | N | N
161316 | 0 | 0 | 209 | 140.1 | 88.4 | 98.6 | 29.5 | 63 | 87.3 | 159.4 | 100.1 | 1 | 0.0609 | 29.6143 | 508.9 | 548.9 | 76.722 | 41.371 | -2.7 | -2.7 | -0.1 | 20.3 | 2.73 | 13.8 | 0.6 | 1.22E-03 | 0 | 0 | 0 | 0.0005 | 0.9753 | 3.5834 | 0 | 0 | 0 | 0 | 0 | 0 | N | N | N | N | N | N | N | N | N | N
161317 | 0 | 0 | 209 | 140.1 | 88.4 | 98.6 | 29.5 | 63 | 87.3 | 159.4 | 100.1 | 1 | 0.0621 | 29.6143 | 508.7 | 548.6 | 77.504 | 41.801 | -2.7 | -2.7 | -0.1 | 19.3 | 2.78 | 13.71 | 0.6 | 8.09E-04 | 0 | 0 | 0 | 0.0004 | 1.0019 | 3.597 | 0 | 0 | 0 | 0 | 0 | 0 | N | N | N | N | N | N | N | N | N | N
161318 | 0 | 0 | 209 | 140.1 | 88.4 | 98.6 | 29.5 | 63 | 87.4 | 159.5 | 100.1 | 1 | 0.0615 | 29.6122 | 508.4 | 548.5 | 77.035 | 41.559 | -2.7 | -2.7 | -0.1 | 18.7 | 2.82 | 13.62 | 0.6 | 1.51E-03 | 0 | 0 | 0 | 0.0004 | 1.0122 | 3.5532 | 0 | 0 | 0 | 0 | 0 | 0 | N | N | N | N | N | N | N | N | N | N
161319 | 0 | 0 | 209 | 140.1 | 88.4 | 98.6 | 29.5 | 63 | 87.3 | 159.6 | 100.2 | 1 | 0.0597 | 29.6069 | 507.9 | 548 | 75.967 | 40.998 | -2.7 | -2.7 | -0.1 | 18.6 | 2.85 | 13.55 | 0.6 | 5.93E-04 | 0 | 0 | 0 | 0.0004 | 1.0095 | 3.4867 | 0 | 0 | 0 | 0 | 0 | 0 | N | N | N | N | N | N | N | N | N | N
161320 | 0 | 0 | 209 | 140 | 88.4 | 98.6 | 29.5 | 63 | 87.4 | 159.9 | 100.1 | 1 | 0.0572 | 29.6081 | 507.6 | 548 | 74.287 | 40.106 | -2.7 | -2.6 | -0.1 | 18.6 | 2.87 | 13.49 | 0.6 | 6.83E-04 | 0 | 0 | 0 | 0.0004 | 0.9947 | 3.3965 | 0 | 0 | 0 | 0 | 0 | 0 | N | N | N | N | N | N | N | N | N | N
161321 | 0 | 0 | 209.1 | 140.1 | 88.4 | 98.6 | 29.5 | 63 | 87.4 | 159.9 | 100.1 | 1 | 0.0558 | 29.614 | 507.5 | 547.6 | 73.354 | 39.612 | -2.7 | -2.6 | -0.1 | 18.6 | 2.88 | 13.45 | 0.7 | 5.78E-06 | 0 | 0 | 0 | 0.0004 | 0.9865 | 3.3441 | 0 | 0 | 0 | 0 | 0 | 0 | N | N | N | N | N | N | N | N | N | N
161322 | 0 | 0 | 209.2 | 140 | 88.4 | 98.6 | 29.5 | 63 | 87.3 | 160 | 100.1 | 1 | 0.0542 | 29.6176 | 507.4 | 547.5 | 72.334 | 39.072 | -2.8 | -2.7 | -0.1 | 18.6 | 2.9 | 13.4 | 0.7 | 5.86E-06 | 0 | 0 | 0 | 0.0004 | 0.9788 | 3.2871 | 0 | 0 | 0 | 0 | 0 | 0 | N | N | N | N | N | N | N | N | N | N
161323 | 0 | 0 | 209.2 | 140.1 | 88.4 | 98.6 | 29.5 | 63 | 87.4 | 160.3 | 100.1 | 1 | 0.0563 | 29.617 | 507 | 547.1 | 73.697 | 39.825 | -2.8 | -2.7 | -0.1 | 18.5 | 2.93 | 13.33 | 0.7 | 5.70E-04 | 0 | 0 | 0 | 0.0004 | 1.0087 | 3.3337 | 0 | 0 | 0 | 0 | 0 | 0 | N | N | N | N | N | N | N | N | N | N
161324 | 0 | 0 | 209.2 | 140 | 88.4 | 98.6 | 29.5 | 63 | 87.3 | 160.5 | 100 | 1 | 0.0554 | 29.6142 | 506.4 | 546.8 | 73.083 | 39.513 | -2.7 | -2.6 | -0.1 | 17.8 | 2.99 | 13.24 | 0.6 | 5.80E-06 | 0 | 0 | 0 | 0.0004 | 1.0185 | 3.2854 | 0 | 0 | 0 | 0 | 0 | 0 | N | N | N | N | N | N | N | N | N | N
161325 | 0 | 0 | 209.2 | 140.1 | 88.4 | 98.6 | 29.5 | 63 | 87.3 | 160.2 | 100.1 | 1 | 0.055 | 29.6096 | 505.9 | 546.7 | 72.772 | 39.36 | -2.6 | -2.5 | -0.1 | 17.4 | 3.03 | 13.15 | 0.6 | 1.75E-03 | 0 | 0 | 0 | 0.0004 | 1.0305 | 3.2485 | 0 | 0 | 0 | 0 | 0 | 0 | N | N | N | N | N | N | N | N | N | N
161326 | 0 | 0 | 209.2 | 140 | 88.4 | 98.6 | 29.5 | 63 | 87.3 | 160.4 | 100.1 | 1 | 0.0537 | 29.6111 | 505.6 | 546.5 | 71.906 | 38.903 | -2.5 | -2.5 | -0.1 | 16.3 | 3.06 | 13.07 | 0.6 | 1.26E-03 | 0 | 0 | 0 | 0.0003 | 1.0287 | 3.1922 | 0 | 0 | 0 | 0 | 0 | 0 | N | N | N | N | N | N | N | N | N | N
161327 | 0 | 0 | 209.3 | 140.1 | 88.4 | 98.6 | 29.5 | 63 | 87.3 | 160.7 | 100.1 | 1 | 0.0549 | 29.6065 | 505.1 | 546.2 | 72.618 | 39.304 | -2.6 | -2.5 | -0.1 | 15.9 | 3.08 | 13.02 | 0.6 | 7.26E-04 | 0 | 0 | 0 | 0.0003 | 1.0455 | 3.2126 | 0 | 0 | 0 | 0 | 0 | 0 | N | N | N | N | N | N | N | N | N | N
161328 | 0 | 0 | 209.4 | 140 | 88.4 | 98.6 | 29.5 | 63 | 87.4 | 160.6 | 100.1 | 1 | 0.0545 | 29.6059 | 504.7 | 545.9 | 72.38 | 39.19 | -2.7 | -2.6 | -0.1 | 16 | 3.09 | 12.98 | 0.6 | 6.56E-04 | 0 | 0 | 0 | 0.0003 | 1.0461 | 3.1944 | 0 | 0 | 0 | 0 | 0 | 0 | N | N | N | N | N | N | N | N | N | N
161329 | 0 | 0 | 209.4 | 140.1 | 88.4 | 98.6 | 29.5 | 63 | 87.4 | 160.8 | 100.1 | 1 | 0.0561 | 29.6078 | 504.5 | 545.7 | 73.467 | 39.788 | -2.7 | -2.6 | -0.1 | 16.4 | 3.1 | 12.97 | 0.6 | 8.12E-05 | 0 | 0 | 0 | 0.0004 | 1.0645 | 3.2387 | 0 | 0 | 0 | 0 | 0 | 0 | N | N | N | N | N | N | N | N | N | N
161330 | 0 | 0 | 209.5 | 140 | 88.4 | 98.6 | 29.5 | 63 | 87.3 | 160.6 | 100.1 | 1 | 0.0569 | 29.6124 | 504.5 | 545.5 | 73.97 | 40.07 | -2.7 | -2.7 | -0.1 | 17 | 3.1 | 12.95 | 0.6 | 6.44E-04 | 0 | 0 | 0 | 0.0004 | 1.0732 | 3.2581 | 0 | 0 | 0 | 0 | 0 | 0 | N | N | N | N | N | N | N | N | N | N
161331 | 0 | 0 | 209.5 | 140.1 | 88.4 | 98.6 | 29.5 | 63 | 87.4 | 160.7 | 100.1 | 1 | 0.0579 | 29.6122 | 504.4 | 545.1 | 74.665 | 40.448 | -2.7 | -2.7 | -0.1 | 18.2 | 3.11 | 12.94 | 0.6 | 5.66E-06 | 0 | 0 | 0 | 0.0004 | 1.0856 | 3.2849 | 0 | 0 | 0 | 0 | 0 | 0 | N | N | N | N | N | N | N | N | N | N
161332 | 0 | 0 | 209.5 | 140.1 | 88.4 | 98.6 | 29.5 | 63 | 87.4 | 161 | 100.1 | 1 | 0.0643 | 29.6102 | 504 | 544.9 | 78.371 | 42.472 | -2.6 | -2.6 | -0.1 | 18.5 | 3.11 | 12.94 | 0.6 | 5.39E-06 | 0 | 0 | 0 | 0.0004 | 1.14 | 3.4496 | 0 | 0 | 0 | 0 | 0 | 0 | N | N | N | N | N | N | N | N | N | N
161333 | 0 | 0 | 209.6 | 140.1 | 88.4 | 98.6 | 29.5 | 63 | 87.4 | 160.8 | 100.1 | 1 | 0.0748 | 29.6098 | 503.7 | 544.6 | 84.534 | 45.825 | -2.7 | -2.6 | -0.1 | 18.4 | 3.08 | 12.96 | 0.7 | 8.48E-04 | 0 | 0 | 0 | 0.0005 | 1.2189 | 3.7287 | 0 | 0 | 0 | 0 | 0 | 0 | N | N | N | N | N | N | N | N | N | N
161334 | 0 | 0 | 209.6 | 140.1 | 88.4 | 98.6 | 29.5 | 63 | 87.4 | 161 | 100.1 | 1 | 0.0772 | 29.6125 | 503.7 | 544.6 | 85.799 | 46.512 | -2.6 | -2.6 | -0.1 | 18.4 | 3.03 | 13.03 | 0.6 | 1.02E-03 | 0 | 0 | 0 | 0.0005 | 1.2183 | 3.806 | 0 | 0 | 0 | 0 | 0 | 0 | N | N | N | N | N | N | N | N | N | N
161335 | 0 | 0 | 209.6 | 140.1 | 88.4 | 98.6 | 29.5 | 63 | 87.4 | 161.2 | 100.1 | 1 | 0.0772 | 29.6152 | 503.9 | 544.4 | 85.778 | 46.499 | -2.7 | -2.6 | -0.1 | 19.2 | 2.91 | 13.22 | 0.5 | 3.28E-04 | 0 | 0 | 0 | 0.0005 | 1.1695 | 3.8589 | 0 | 0 | 0 | 0 | 0 | 0 | N | N | N | N | N | N | N | N | N | N
161336 | 0 | 0 | 209.6 | 140.2 | 88.4 | 98.6 | 29.5 | 63 | 87.4 | 161 | 100.3 | 1 | 0.0765 | 29.6238 | 504.2 | 544.2 | 85.448 | 46.317 | -2.6 | -2.5 | -0.1 | 19.3 | 2.7 | 13.56 | 0.5 | 4.95E-06 | 0 | 0 | 0 | 0.0005 | 1.0784 | 3.9421 | 0 | 0 | 0 | 0 | 0 | 0 | N | N | N | N | N | N | N | N | N | N
161337 | 0 | 0 | 209.6 | 140.1 | 88.4 | 98.6 | 29.5 | 63 | 87.4 | 160.9 | 100.1 | 1 | 0.075 | 29.6189 | 504.1 | 543.5 | 84.68 | 45.9 | -2.5 | -2.5 | -0.1 | 18.4 | 2.51 | 13.93 | 0.6 | 3.58E-04 | 0 | 0 | 0 | 0.0005 | 0.9947 | 4.0135 | 0 | 0 | 0 | 0 | 0 | 0 | N | N | N | N | N | N | N | N | N | N
161338 | 0 | 0 | 209.7 | 140.3 | 88.4 | 98.6 | 29.5 | 63 | 87.4 | 160.8 | 100.3 | 1 | 0.0758 | 29.6117 | 503.6 | 543.5 | 85.061 | 46.117 | -2.5 | -2.5 | -0.1 | 17 | 2.39 | 14.23 | 0.6 | 9.81E-04 | 0 | 0 | 0 | 0.0004 | 0.9537 | 4.1186 | 0 | 0 | 0 | 0 | 0 | 0 | N | N | N | N | N | N | N | N | N | N
161339 | 0 | 0 | 209.7 | 140.1 | 88.4 | 98.6 | 29.5 | 63 | 87.4 | 160.7 | 100.1 | 1 | 0.0769 | 29.6075 | 503.3 | 543.3 | 85.666 | 46.452 | -2.6 | -2.5 | -0.1 | 15.9 | 2.34 | 14.42 | 0.5 | 2.65E-03 | 0 | 0 | 0 | 0.0004 | 0.9395 | 4.2043 | 0 | 0 | 0 | 0 | 0 | 0 | N | N | N | N | N | N | N | N | N | N
161340 | 0 | 0 | 209.7 | 140.3 | 88.4 | 98.6 | 29.5 | 63 | 87.3 | 160.5 | 100.3 | 1 | 0.0771 | 29.6065 | 503.1 | 543.2 | 85.747 | 46.505 | -2.6 | -2.6 | -0.1 | 15.7 | 2.32 | 14.53 | 0.5 | 3.19E-03 | 0 | 0 | 0 | 0.0004 | 0.9331 | 4.2422 | 0 | 0 | 0 | 0 | 0 | 0 | N | N | N | N | N | N | N | N | N | N
161341 | 0 | 0 | 209.7 | 140.1 | 88.4 | 98.6 | 29.5 | 63 | 87.4 | 160.7 | 100.1 | 1 | 0.075 | 29.6091 | 502.9 | 543 | 84.65 | 45.924 | -2.7 | -2.6 | -0.1 | 15.6 | 2.31 | 14.6 | 0.5 | 5.35E-03 | 0 | 0 | 0 | 0.0004 | 0.9166 | 4.2082 | 0 | 0 | 0 | 0 | 0 | 0 | N | N | N | N | N | N | N | N | N | N
161342 | 0 | 0 | 209.7 | 140.3 | 88.4 | 98.6 | 29.5 | 63 | 87.3 | 160.7 | 100.3 | 1 | 0.076 | 29.6116 | 502.7 | 542.8 | 85.075 | 46.17 | -2.6 | -2.6 | -0.1 | 16.6 | 2.3 | 14.63 | 0.6 | 5.52E-03 | 0 | 0 | 0 | 0.0004 | 0.9176 | 4.241 | 0 | 0 | 0 | 0 | 0 | 0 | N | N | N | N | N | N | N | N | N | N
161343 | 0 | 0 | 209.8 | 140.1 | 88.4 | 98.6 | 29.5 | 63 | 87.4 | 160.8 | 100.1 | 1 | 0.074 | 29.6122 | 502.4 | 542.8 | 83.974 | 45.585 | -2.6 | -2.5 | -0.1 | 17.6 | 2.3 | 14.64 | 0.6 | 4.63E-03 | 0 | 0 | 0 | 0.0004 | 0.9051 | 4.1904 | 0 | 0 | 0 | 0 | 0 | 0 | N | N | N | N | N | N | N | N | N | N
161344 | 0 | 0 | 209.8 | 140.3 | 88.4 | 98.6 | 29.5 | 63 | 87.4 | 160.7 | 100.3 | 1 | 0.0733 | 29.6107 | 502.1 | 542.4 | 83.634 | 45.415 | -2.5 | -2.5 | -0.1 | 18 | 2.3 | 14.65 | 0.6 | 3.68E-03 | 0 | 0 | 0 | 0.0005 | 0.9024 | 4.1768 | 0 | 0 | 0 | 0 | 0 | 0 | N | N | N | N | N | N | N | N | N | N
161345 | 0 | 0 | 209.8 | 140.1 | 88.4 | 98.6 | 29.5 | 63 | 87.4 | 160.5 | 100.1 | 1 | 0.0745 | 29.6093 | 501.8 | 542.1 | 84.271 | 45.77 | -2.5 | -2.4 | 0 | 19.7 | 2.31 | 14.65 | 0.6 | 3.63E-03 | 0 | 0 | 0 | 0.0005 | 0.9119 | 4.2096 | 0 | 0 | 0 | 0 | 0 | 0 | N | N | N | N | N | N | N | N | N | N