141108 | 32.2 | 21.959 | 200.2 | 142.4 | 83.9 | 97.8 | 29.1 | 63.9 | 91.4 | 133.1 | 102.2 | 1.2 | 1.2839 | 29.2849 | 546.7 | 574.7 | 354.584 | 181.981 | -0.8 | -0.8 | 0 | 22.7 | 4.13 | 12.92 | 1 | 1.35E-02 | 0 | 0 | 0 | 0.0023 | 6.4941 | 14.7574 | 0.0002 | 0.0002 | 0.0002 | 0 | 0 | 59.37 | N | N | N | N | N | N | N | N | N | N
141109 | 32.8 | 22.382 | 200.2 | 145 | 83.9 | 97.8 | 29.1 | 63.9 | 91.4 | 133.6 | 104.5 | 1.4 | 1.8589 | 29.3031 | 548.4 | 574.7 | 427.815 | 219.326 | -1.7 | -1.6 | 0 | 21.3 | 7.51 | 7.92 | 1.1 | 1.58E-02 | 0 | 0 | 0 | 0.0026 | 14.2157 | 10.9089 | 0.0002 | 0.0002 | 0.0002 | 0 | 0 | 105.37 | N | N | N | N | N | N | N | N | N | Y
141110 | 34.7 | 23.649 | 200.1 | 148.4 | 83.9 | 97.8 | 29.1 | 63.9 | 91.3 | 134.3 | 107.5 | 1.7 | 2.3477 | 29.318 | 551 | 574.7 | 482.299 | 246.753 | -1.9 | -1.9 | 0 | 21.1 | 9.62 | 4.62 | 1.3 | 1.59E-02 | 0 | 0 | 0 | 0.0029 | 20.4973 | 7.1607 | 0.0003 | 0.0003 | 0.0003 | 0 | 0 | 137.01 | N | N | N | N | N | N | N | N | N | Y
141111 | 36.8 | 25.11 | 200.1 | 151.4 | 83.9 | 97.8 | 29.1 | 63.9 | 91.3 | 135.3 | 110.1 | 1.9 | 2.6963 | 29.3253 | 553.3 | 575.4 | 518.503 | 264.748 | -1.1 | -1.1 | 0 | 22.4 | 10.35 | 3 | 1.4 | 8.62E-07 | 0 | 0 | 0 | 0.0033 | 23.6716 | 4.9806 | 0.0003 | 0.0003 | 0.0003 | 0 | 0 | 148.64 | N | N | N | N | N | N | N | N | N | Y
141112 | 39.1 | 26.669 | 200.2 | 152 | 83.9 | 97.8 | 29.1 | 63.9 | 91.3 | 136.1 | 110.7 | 1.9 | 3.1285 | 29.3319 | 555.4 | 576.3 | 560.747 | 285.792 | -1.2 | -1.1 | 0 | 23.1 | 10.49 | 2.29 | 1.3 | 7.99E-07 | 0 | 0 | 0 | 0.0036 | 25.8836 | 4.1039 | 0.0003 | 0.0004 | 0.0004 | 0 | 0 | 150.31 | N | N | N | N | N | N | N | N | N | Y
141113 | 41.4 | 28.198 | 200.3 | 152.7 | 83.9 | 97.8 | 29.1 | 63.9 | 91.4 | 136.6 | 111.4 | 2 | 2.7536 | 29.3232 | 557.6 | 577.2 | 524.163 | 266.469 | -1.7 | -1.6 | 0 | 22.3 | 10.41 | 2.03 | 1.3 | 8.58E-07 | 0 | 0 | 0 | 0.0033 | 23.9628 | 3.4007 | 0.0003 | 0.0003 | 0.0003 | 0 | 0 | 165.8 | N | N | N | N | N | N | N | N | N | Y
141114 | 43.6 | 29.702 | 200.6 | 154.1 | 83.9 | 97.8 | 29.1 | 63.9 | 91.5 | 137 | 112.6 | 2.1 | 2.1373 | 29.3097 | 559.3 | 578.1 | 461.921 | 234.346 | -1.7 | -1.6 | 0 | 21.3 | 10.41 | 1.93 | 1.3 | 9.75E-07 | 0 | 0 | 0 | 0.0027 | 21.0595 | 2.8349 | 0.0003 | 0.0003 | 0.0003 | 0 | 0 | 165.87 | N | N | N | N | N | N | N | N | N | Y
141115 | 45.7 | 31.193 | 201 | 153 | 83.9 | 97.8 | 29.1 | 63.9 | 91.5 | 137.6 | 111.6 | 2 | 2.1233 | 29.308 | 560.3 | 579 | 460.811 | 233.541 | -2.1 | -2 | 0 | 21.8 | 10.7 | 1.76 | 1.4 | 9.78E-07 | 0 | 0 | 0 | 0.0028 | 21.5711 | 2.5779 | 0.0003 | 0.0003 | 0.0003 | 0 | 0 | 149.05 | N | N | N | N | N | N | N | N | N | Y
141116 | 47.4 | 32.33 | 201.4 | 152 | 83.9 | 97.8 | 29.1 | 63.9 | 91.5 | 137.3 | 110.7 | 1.9 | 2.3534 | 29.3142 | 561.5 | 579.7 | 485.459 | 245.788 | -2 | -2 | 0 | 22.7 | 10.9 | 1.61 | 1.3 | 9.29E-07 | 0 | 0 | 0 | 0.0031 | 23.1312 | 2.4788 | 0.0003 | 0.0003 | 0.0003 | 0 | 0 | 151.67 | N | N | N | N | N | N | N | N | N | Y
141117 | 49.1 | 33.504 | 201.9 | 152.9 | 84 | 97.8 | 29.1 | 63.9 | 91.5 | 137.2 | 111.5 | 2 | 2.3463 | 29.3165 | 562.9 | 580.8 | 483.351 | 244.41 | -1.8 | -1.7 | 0 | 23.3 | 10.5 | 1.73 | 1.3 | 9.35E-07 | 0 | 0 | 0 | 0.0031 | 22.1537 | 2.6476 | 0.0003 | 0.0003 | 0.0003 | 0 | 0 | 151.35 | N | N | N | N | N | N | N | N | N | Y
141118 | 51 | 34.778 | 202.5 | 153.5 | 83.9 | 97.8 | 29.1 | 63.9 | 91.5 | 137.5 | 112 | 2.1 | 1.3 | 29.2884 | 563.9 | 581.9 | 355.822 | 179.561 | -2.4 | -2.4 | 0 | 23.2 | 9.45 | 2.26 | 1.3 | 1.28E-06 | 0 | 0 | 0 | 0.0023 | 14.6454 | 2.5464 | 0.0002 | 0.0002 | 0.0002 | 0 | 0 | 130.15 | N | N | N | N | N | N | N | N | N | Y
141119 | 52.3 | 35.679 | 203.2 | 151.4 | 84 | 97.8 | 29.1 | 63.9 | 91.4 | 137.5 | 110.2 | 1.9 | 0.8584 | 29.2768 | 564.1 | 582.9 | 293.391 | 147.98 | -2.7 | -2.7 | -0.1 | 22.4 | 9.03 | 2.72 | 1.4 | 1.55E-06 | 0 | 0 | 0 | 0.0018 | 11.5418 | 2.5262 | 0.0002 | 0.0002 | 0.0002 | 0 | 0 | 70.03 | N | N | N | N | N | N | N | N | N | N
141120 | 53.5 | 36.474 | 203.8 | 147.5 | 84 | 97.8 | 29.1 | 63.9 | 91.4 | 137.3 | 106.7 | 1.6 | 0.9717 | 29.2817 | 563.7 | 583.7 | 312.211 | 157.559 | -2.9 | -2.8 | -0.1 | 21.8 | 9.63 | 2.64 | 1.2 | 1.45E-06 | 0 | 0 | 0 | 0.0019 | 13.1032 | 2.6156 | 0.0002 | 0.0002 | 0.0002 | 0 | 0 | 99.49 | N | N | N | N | N | N | N | N | N | N
141121 | 54.6 | 37.195 | 204.4 | 146.8 | 83.9 | 97.8 | 29.1 | 63.9 | 91.4 | 137.2 | 106.1 | 1.5 | 1.1464 | 29.2875 | 563.8 | 584 | 339.142 | 171.16 | -3.1 | -3 | -0.1 | 21.6 | 10.15 | 2.36 | 1.3 | 1.34E-06 | 0 | 0 | 0 | 0.002 | 15.0026 | 2.5316 | 0.0002 | 0.0002 | 0.0002 | 0 | 0 | 98.03 | N | N | N | N | N | N | N | N | N | N
141122 | 55.6 | 37.935 | 204.9 | 147.5 | 84 | 97.8 | 29.1 | 63.9 | 91.4 | 136.7 | 106.7 | 1.6 | 1.3083 | 29.2879 | 564.2 | 584.2 | 362.561 | 182.909 | -3.1 | -3 | -0.1 | 21.6 | 10.1 | 2.25 | 1.3 | 1.25E-06 | 0 | 0 | 0 | 0.0022 | 15.9545 | 2.5866 | 0.0002 | 0.0002 | 0.0002 | 0 | 0 | 99.88 | N | N | N | N | N | N | N | N | N | N
141123 | 56.6 | 38.624 | 205.3 | 148.1 | 83.9 | 97.8 | 29.1 | 63.9 | 91.4 | 136.3 | 107.3 | 1.6 | 1.3526 | 29.2961 | 565.2 | 584.9 | 368.856 | 185.954 | -3.1 | -3 | -0.1 | 21 | 9.59 | 2.45 | 1.3 | 1.23E-06 | 0 | 0 | 0 | 0.0021 | 15.4038 | 2.8649 | 0.0002 | 0.0002 | 0.0002 | 0 | 0 | 98.59 | N | N | N | N | N | N | N | N | N | N
141124 | 57.7 | 39.314 | 205.7 | 148.5 | 83.9 | 97.8 | 29.1 | 63.9 | 91.4 | 136.2 | 107.6 | 1.7 | 1.1839 | 29.2894 | 565.8 | 585.6 | 344.691 | 173.631 | -3 | -2.9 | -0.1 | 19.6 | 8.91 | 2.91 | 1.4 | 1.32E-06 | 0 | 0 | 0 | 0.0019 | 13.3611 | 3.1735 | 0.0002 | 0.0002 | 0.0002 | 0 | 0 | 86.47 | N | N | N | N | N | N | N | N | N | N
141125 | 58.6 | 39.936 | 206 | 148.3 | 83.9 | 97.8 | 29.1 | 63.9 | 91.4 | 135.7 | 107.4 | 1.6 | 0.993 | 29.2802 | 566 | 586.2 | 315.784 | 158.995 | -3 | -3 | -0.1 | 17.9 | 8.26 | 3.57 | 1.5 | 1.44E-06 | 0 | 0 | 0 | 0.0016 | 11.3449 | 3.5594 | 0.0002 | 0.0002 | 0.0002 | 0 | 0 | 82.02 | N | N | N | N | N | N | N | N | N | N
141126 | 59.4 | 40.526 | 206.2 | 147.5 | 83.9 | 97.8 | 29.1 | 63.9 | 91.4 | 135.4 | 106.7 | 1.6 | 0.6618 | 29.2677 | 566.1 | 587.1 | 255.627 | 128.637 | -2.9 | -2.9 | -0.1 | 17.6 | 7.53 | 4.53 | 1.5 | 1.78E-06 | 0 | 0 | 0 | 0.0012 | 8.362 | 3.6549 | 0.0002 | 0.0002 | 0.0002 | 0 | 0 | 67.73 | N | N | N | N | N | N | N | N | N | N
141127 | 60 | 40.923 | 206.4 | 146.5 | 84 | 97.8 | 29.1 | 63.9 | 91.4 | 135.1 | 105.8 | 1.5 | 0.4095 | 29.265 | 566 | 587.8 | 203.059 | 102.187 | -3 | -2.9 | -0.1 | 18.4 | 6.49 | 5.78 | 1.4 | 2.25E-06 | 0 | 0 | 0 | 0.001 | 5.7263 | 3.7069 | 0.0001 | 0.0001 | 0.0001 | 0 | 0 | 34.65 | N | N | N | N | N | N | N | N | N | N
141128 | 60.2 | 41.079 | 206.5 | 144.4 | 84 | 97.8 | 29.1 | 63.9 | 91.5 | 135 | 103.9 | 1.3 | 0.3374 | 29.2664 | 565.4 | 588.3 | 185.215 | 93.262 | -2.9 | -2.8 | -0.1 | 20.2 | 5.59 | 7.08 | 1.2 | 2.46E-06 | 0 | 0 | 0 | 0.001 | 4.5024 | 4.1451 | 0.0001 | 0.0001 | 0.0001 | 0 | 0 | 16.49 | N | N | N | N | N | N | N | N | N | N
141129 | 60.5 | 41.284 | 206.4 | 143 | 84.1 | 97.8 | 29.1 | 63.9 | 91.5 | 135.3 | 102.7 | 1.2 | 0.3273 | 29.2656 | 564.6 | 588.3 | 182.544 | 91.99 | -2.6 | -2.6 | -0.1 | 21.3 | 5.07 | 8.13 | 1.1 | 2.50E-06 | 0 | 0 | 0 | 0.0011 | 4.0284 | 4.6939 | 0.0001 | 0.0001 | 0.0001 | 0 | 0 | 16.2 | N | N | N | N | N | N | N | N | N | N
141130 | 60.7 | 41.358 | 206.4 | 142.3 | 84.1 | 97.8 | 29.1 | 63.9 | 91.5 | 135.6 | 102.1 | 1.2 | 0.3781 | 29.27 | 563.8 | 588.3 | 195.263 | 98.486 | -2.4 | -2.4 | 0 | 21.1 | 4.87 | 8.72 | 1.1 | 2.33E-06 | 0 | 0 | 0 | 0.0011 | 4.1374 | 5.39 | 0.0001 | 0.0001 | 0.0001 | 0 | 0 | 14.84 | N | N | N | N | N | N | N | N | N | N
141131 | 60.9 | 41.532 | 206.2 | 142.2 | 84 | 97.8 | 29.1 | 63.9 | 91.4 | 135.7 | 102 | 1.2 | 0.5077 | 29.2724 | 563.4 | 588.5 | 225.141 | 113.613 | -2.3 | -2.2 | 0 | 20.9 | 5.33 | 8.52 | 1.1 | 9.93E-03 | 0 | 0 | 0 | 0.0013 | 5.2319 | 6.0798 | 0.0001 | 0.0001 | 0.0001 | 0 | 0 | 14.15 | N | N | N | N | N | N | N | N | N | N
141132 | 61.1 | 41.688 | 205.9 | 142.6 | 84 | 97.8 | 29.1 | 63.9 | 91.3 | 136.1 | 102.4 | 1.2 | 0.6827 | 29.2748 | 563.4 | 588.3 | 260.901 | 131.673 | -2.3 | -2.3 | 0 | 20.1 | 6.8 | 7 | 1.1 | 1.74E-06 | 0 | 0 | 0 | 0.0015 | 7.7264 | 5.7865 | 0.0001 | 0.0001 | 0.0001 | 0 | 0 | 58.03 | N | N | N | N | N | N | N | N | N | N
141133 | 61.7 | 42.085 | 205.6 | 143.8 | 83.9 | 97.8 | 29.1 | 63.8 | 91.2 | 136.1 | 103.4 | 1.3 | 0.8595 | 29.277 | 564 | 588.7 | 293.571 | 148.082 | -2.7 | -2.6 | -0.1 | 19.8 | 8.15 | 5.48 | 1.1 | 1.54E-06 | 0 | 0 | 0 | 0.0016 | 10.423 | 5.0941 | 0.0002 | 0.0002 | 0.0002 | 0 | 0 | 78.47 | N | N | N | N | N | N | N | N | N | N
141134 | 62.3 | 42.508 | 205.4 | 145.1 | 83.9 | 97.8 | 29.1 | 63.8 | 91.2 | 136.2 | 104.5 | 1.4 | 0.8909 | 29.2742 | 565.2 | 588.7 | 299.305 | 150.783 | -3.1 | -3 | -0.1 | 19.4 | 8.49 | 4.61 | 1.1 | 1.52E-06 | 0 | 0 | 0 | 0.0016 | 11.0477 | 4.3594 | 0.0001 | 0.0002 | 0.0002 | 0 | 0 | 73.66 | N | N | N | N | N | N | N | N | N | N
141135 | 62.9 | 42.906 | 205 | 146 | 84 | 97.8 | 29.1 | 63.8 | 91.2 | 136 | 105.3 | 1.5 | 0.8006 | 29.277 | 566.3 | 589.6 | 283.567 | 142.708 | -3.1 | -3.1 | -0.1 | 20 | 7.9 | 4.66 | 1.1 | 1.61E-06 | 0 | 0 | 0 | 0.0016 | 9.7397 | 4.1749 | 0.0001 | 0.0001 | 0.0001 | 0 | 0 | 64.07 | N | N | N | N | N | N | N | N | N | N
141136 | 63.5 | 43.285 | 204.9 | 145.7 | 84 | 97.8 | 29.1 | 63.9 | 91.4 | 135.9 | 105.1 | 1.5 | 0.7296 | 29.2797 | 566.9 | 590.1 | 270.667 | 136.151 | -3.1 | -3 | -0.1 | 19.3 | 6.66 | 5.7 | 1.2 | 1.69E-06 | 0 | 0 | 0 | 0.0014 | 7.8289 | 4.869 | 0.0001 | 0.0002 | 0.0002 | 0 | 0 | 40.49 | N | N | N | N | N | N | N | N | N | N
141137 | 63.8 | 43.515 | 204.5 | 144.7 | 84 | 97.8 | 29.1 | 64 | 91.6 | 135.8 | 104.2 | 1.4 | 0.6874 | 29.2805 | 567.2 | 590.7 | 262.347 | 131.931 | -2.9 | -2.8 | -0.1 | 18 | 4.92 | 7.76 | 1.2 | 1.74E-06 | 0 | 0 | 0 | 0.0013 | 5.6048 | 6.4293 | 0.0001 | 0.0002 | 0.0002 | 0 | 0 | 19.69 | N | N | N | N | N | N | N | N | N | N
141138 | 63.5 | 43.328 | 204.4 | 143.9 | 84 | 97.8 | 29.1 | 64 | 91.8 | 135.8 | 103.5 | 1.3 | 0.6528 | 29.2824 | 567.5 | 591.4 | 255.695 | 128.556 | -2.6 | -2.5 | -0.1 | 18 | 3.01 | 10.66 | 1.2 | 1.79E-06 | 0 | 0 | 0 | 0.0013 | 3.3366 | 8.6039 | 0.0001 | 0.0001 | 0.0001 | 0 | 0 | 0 | N | N | N | N | N | N | N | N | N | N
141139 | 63.6 | 43.378 | 204 | 142.7 | 84.1 | 97.8 | 29.1 | 64.1 | 92.1 | 135.5 | 102.4 | 1.2 | 0.7331 | 29.2896 | 567.9 | 591.8 | 270.086 | 135.781 | -2.1 | -2 | 0 | 19.2 | 1.51 | 13.59 | 1.1 | 1.29E-02 | 0 | 0 | 0 | 0.0014 | 1.7734 | 11.5892 | 0.0001 | 0.0001 | 0.0001 | 0 | 0 | 0 | N | N | N | N | N | N | N | N | N | N
141140 | 63.2 | 43.086 | 203.8 | 142.5 | 84.1 | 97.8 | 29.1 | 64.1 | 92.1 | 135.1 | 102.3 | 1.2 | 0.9594 | 29.2957 | 568.1 | 592.1 | 309.157 | 155.428 | -1.5 | -1.5 | 0 | 21 | 0.71 | 16.24 | 1 | 1.72E-02 | 0 | 0 | 0 | 0.0018 | 0.9528 | 15.8438 | 0.0001 | 0.0001 | 0.0001 | 0 | 0 | 0 | N | N | N | N | N | N | N | N | N | N
141141 | 62.7 | 42.775 | 203.4 | 142.9 | 84.1 | 97.8 | 29.1 | 64.1 | 92.1 | 135 | 102.6 | 1.2 | 0.841 | 29.2917 | 568.2 | 592.3 | 290.744 | 146.125 | -1.3 | -1.2 | 0 | 21.7 | 0.38 | 17.76 | 1 | 1.09E-02 | 0 | 0 | 0 | 0.0017 | 0.4754 | 16.2957 | 0.0001 | 0.0001 | 0.0001 | 0 | 0 | 0 | N | N | N | N | N | N | N | N | N | N
141142 | 62.4 | 42.551 | 202.9 | 143.8 | 84.1 | 97.8 | 29.1 | 64.1 | 92.1 | 134.7 | 103.4 | 1.3 | 0.6462 | 29.2842 | 568.3 | 592.7 | 254.165 | 127.703 | -1.1 | -1.1 | 0 | 21.1 | 0.25 | 18.61 | 0.9 | 2.68E-02 | 0 | 0 | 0 | 0.0015 | 0.2705 | 14.9214 | 0.0001 | 0.0001 | 0.0001 | 0 | 0 | 0 | N | N | N | N | N | N | N | N | N | N
141143 | 62.2 | 42.427 | 202.3 | 142.2 | 84 | 97.8 | 29.1 | 64.1 | 92.1 | 134.6 | 102 | 1.2 | 0.6748 | 29.2883 | 568 | 593 | 258.547 | 129.951 | -1.1 | -1 | 0 | 20.4 | 0.25 | 18.88 | 0.8 | 2.80E-02 | 0 | 0 | 0 | 0.0015 | 0.2784 | 15.4 | 0.0001 | 0.0001 | 0.0001 | 0 | 0 | 0 | N | N | N | N | N | N | N | N | N | N
141144 | 62.1 | 42.359 | 201.8 | 140.2 | 83.9 | 97.8 | 29.1 | 64.1 | 92.1 | 134.5 | 100.2 | 1 | 0.7053 | 29.2845 | 568 | 593.4 | 265.346 | 133.357 | -1 | -1 | 0 | 19.6 | 0.71 | 18.11 | 0.9 | 1.39E-03 | 0 | 0 | 0 | 0.0014 | 0.8203 | 15.1592 | 0.0001 | 0.0001 | 0.0001 | 0 | 0 | 0 | N | N | N | N | N | N | N | N | N | N
141145 | 62.2 | 42.378 | 201.3 | 142.9 | 84 | 97.8 | 29.1 | 64.1 | 92.1 | 134.6 | 102.6 | 1.2 | 0.6047 | 29.2808 | 568.1 | 593.4 | 246.359 | 123.784 | -1.1 | -1.1 | 0 | 16.5 | 1.7 | 16.41 | 0.9 | 1.31E-02 | 0 | 0 | 0 | 0.0011 | 1.8165 | 12.7523 | 0.0001 | 0.0001 | 0.0001 | 0 | 0 | 17.02 | N | N | N | N | N | N | N | N | N | N
141146 | 62.4 | 42.545 | 200.8 | 143.2 | 83.9 | 97.8 | 29.1 | 64.1 | 92 | 134.5 | 102.9 | 1.3 | 0.6837 | 29.2854 | 568.3 | 593.7 | 261.973 | 131.626 | -1.6 | -1.6 | 0 | 14 | 2.59 | 14.71 | 1 | 2.17E-02 | 0 | 0 | 0 | 0.001 | 2.9413 | 12.1568 | 0.0001 | 0.0001 | 0.0001 | 0 | 0 | 17.82 | N | N | N | N | N | N | N | N | N | N
141147 | 62.6 | 42.682 | 200.3 | 143.2 | 84 | 97.8 | 29.1 | 64.1 | 92.1 | 134.6 | 102.9 | 1.3 | 0.7452 | 29.2901 | 568.8 | 593.9 | 273.753 | 137.508 | -2 | -1.9 | 0 | 13.2 | 3 | 13.62 | 1.1 | 4.52E-04 | 0 | 0 | 0 | 0.001 | 3.5645 | 11.7574 | 0.0001 | 0.0001 | 0.0001 | 0 | 0 | 16.24 | N | N | N | N | N | N | N | N | N | N
141148 | 62.9 | 42.875 | 200 | 143.3 | 83.9 | 97.8 | 29.1 | 64.1 | 92.2 | 134.5 | 102.9 | 1.3 | 0.7524 | 29.2928 | 569.4 | 594.3 | 275.191 | 138.161 | -2.1 | -2.1 | 0 | 12 | 3.07 | 13.14 | 1.2 | 1.66E-06 | 0 | 0 | 0 | 0.0009 | 3.6623 | 11.4013 | 0.0001 | 0.0002 | 0.0002 | 0 | 0 | 14.53 | N | N | N | N | N | N | N | N | N | N
141149 | 63.2 | 43.061 | 199.7 | 143.3 | 83.9 | 97.8 | 29.1 | 64.2 | 92.2 | 134.4 | 102.9 | 1.3 | 0.7532 | 29.2927 | 569.9 | 594.8 | 275.385 | 138.191 | -2.2 | -2.2 | 0 | 11.8 | 2.97 | 13.08 | 1.1 | 1.66E-06 | 0 | 0 | 0 | 0.0009 | 3.5473 | 11.3517 | 0.0001 | 0.0001 | 0.0001 | 0 | 0 | 13.54 | N | N | N | N | N | N | N | N | N | N
141150 | 63.4 | 43.216 | 199.5 | 143.2 | 84 | 97.8 | 29.1 | 64.2 | 92.2 | 134.3 | 102.8 | 1.2 | 0.7479 | 29.2932 | 570.3 | 595.4 | 274.5 | 137.694 | -2.1 | -2.1 | 0 | 12 | 2.83 | 13.23 | 1 | 4.66E-03 | 0 | 0 | 0 | 0.0009 | 3.3612 | 11.4385 | 0.0001 | 0.0001 | 0.0001 | 0 | 0 | 11.24 | N | N | N | N | N | N | N | N | N | N
141151 | 63.5 | 43.285 | 199.2 | 143 | 84 | 97.8 | 29.1 | 64.2 | 92.2 | 134.2 | 102.7 | 1.2 | 0.7352 | 29.2932 | 570.7 | 595.7 | 272.151 | 136.46 | -2 | -2 | 0 | 11.9 | 2.65 | 13.52 | 1.1 | 1.78E-02 | 0 | 0 | 0 | 0.0009 | 3.1219 | 11.5835 | 0.0001 | 0.0001 | 0.0001 | 0 | 0 | 10.77 | N | N | N | N | N | N | N | N | N | N
141152 | 63.8 | 43.496 | 198.9 | 142.9 | 84 | 97.8 | 29.1 | 64.1 | 92.2 | 134 | 102.6 | 1.2 | 0.7312 | 29.2934 | 570.9 | 596.1 | 271.444 | 136.074 | -1.9 | -1.9 | 0 | 12.7 | 2.41 | 13.95 | 1.1 | 8.89E-03 | 0 | 0 | 0 | 0.001 | 2.8261 | 11.9139 | 0.0001 | 0.0001 | 0.0001 | 0 | 0 | 3.36 | N | N | N | N | N | N | N | N | N | N
141153 | 63.8 | 43.508 | 198.5 | 142.9 | 84 | 97.8 | 29.1 | 64.1 | 92.2 | 133.9 | 102.6 | 1.2 | 0.7237 | 29.2938 | 571.2 | 596.3 | 270.028 | 135.326 | -1.8 | -1.8 | 0 | 14.5 | 2.17 | 14.42 | 1 | 1.96E-03 | 0 | 0 | 0 | 0.0011 | 2.5331 | 12.2527 | 0.0001 | 0.0001 | 0.0001 | 0 | 0 | 0.6 | N | N | N | N | N | N | N | N | N | N
141154 | 64.1 | 43.682 | 198.2 | 142.8 | 84.1 | 97.8 | 29.1 | 64.1 | 92.2 | 133.9 | 102.5 | 1.2 | 0.7253 | 29.2946 | 571.5 | 596.6 | 270.413 | 135.491 | -1.7 | -1.7 | 0 | 16.5 | 1.98 | 14.86 | 1 | 2.08E-02 | 0 | 0 | 0 | 0.0012 | 2.3111 | 12.6396 | 0.0001 | 0.0001 | 0.0001 | 0 | 0 | 0 | N | N | N | N | N | N | N | N | N | N
141155 | 64.2 | 43.757 | 197.9 | 142.6 | 84.1 | 97.8 | 29.1 | 64.2 | 92.2 | 133.7 | 102.4 | 1.2 | 0.7123 | 29.2973 | 571.8 | 597 | 267.97 | 134.238 | -1.7 | -1.7 | 0 | 16.8 | 1.84 | 15.22 | 1.1 | 6.69E-03 | 0 | 0 | 0 | 0.0012 | 2.1351 | 12.8249 | 0.0001 | 0.0001 | 0.0001 | 0 | 0 | 0 | N | N | N | N | N | N | N | N | N | N
141156 | 64.2 | 43.757 | 197.5 | 142.8 | 84.1 | 97.8 | 29.1 | 64.1 | 92.2 | 133.5 | 102.5 | 1.2 | 0.6455 | 29.3009 | 572.3 | 597.3 | 254.793 | 127.594 | -1.6 | -1.6 | 0 | 16.9 | 1.71 | 15.6 | 1.1 | 1.80E-06 | 0 | 0 | 0 | 0.0012 | 1.8814 | 12.4931 | 0.0001 | 0.0001 | 0.0001 | 0 | 0 | 0 | N | N | N | N | N | N | N | N | N | N
141157 | 64.2 | 43.788 | 197 | 142.8 | 84.1 | 97.8 | 29.1 | 64.1 | 92 | 133.5 | 102.5 | 1.2 | 0.6222 | 29.304 | 572.5 | 597.7 | 250.028 | 125.2 | -1.6 | -1.5 | 0 | 17 | 1.33 | 16.3 | 1.1 | 6.23E-03 | 0 | 0 | 0 | 0.0012 | 1.4348 | 12.8123 | 0.0001 | 0.0001 | 0.0001 | 0 | 0 | 0 | N | N | N | N | N | N | N | N | N | N
141158 | 64.3 | 43.825 | 196.5 | 142.2 | 84.1 | 97.8 | 29.1 | 64.1 | 91.9 | 133.4 | 102 | 1.2 | 0.6461 | 29.3032 | 572 | 598.1 | 254.969 | 127.721 | -1.4 | -1.4 | 0 | 17.4 | 0.79 | 17.3 | 1.2 | 2.03E-03 | 0 | 0 | 0 | 0.0012 | 0.8687 | 13.8758 | 0.0001 | 0.0001 | 0.0001 | 0 | 0 | 0 | N | N | N | N | N | N | N | N | N | N
141159 | 64 | 43.664 | 196 | 142 | 84.1 | 97.8 | 29.1 | 64.1 | 91.9 | 133.6 | 101.8 | 1.2 | 0.6023 | 29.3044 | 572 | 598.1 | 246.226 | 123.356 | -1.2 | -1.2 | 0 | 18.1 | 0.4 | 18.24 | 1.2 | 7.84E-03 | 0 | 0 | 0 | 0.0012 | 0.4309 | 14.127 | 0.0001 | 0.0001 | 0.0001 | 0 | 0 | 0 | N | N | N | N | N | N | N | N | N | N
141200 | 63.7 | 43.459 | 195.6 | 142.4 | 84.1 | 97.8 | 29.2 | 64.1 | 91.9 | 133.4 | 102.2 | 1.2 | 0.5814 | 29.3083 | 572 | 598.4 | 241.951 | 121.23 | -1 | -1 | 0 | 18.3 | 0.23 | 18.87 | 1.1 | 2.39E-02 | 0 | 0 | 0 | 0.0012 | 0.2386 | 14.3658 | 0.0001 | 0.0001 | 0.0001 | 0 | 0 | 0 | N | N | N | N | N | N | N | N | N | N
141201 | 63.3 | 43.185 | 195.1 | 141.8 | 84.1 | 97.8 | 29.2 | 64.1 | 91.9 | 133.4 | 101.7 | 1.1 | 0.8983 | 29.3144 | 571.7 | 598.4 | 293.797 | 147.273 | -0.9 | -0.9 | 0 | 19 | 0.21 | 19.1 | 1.1 | 2.57E-02 | 0 | 0 | 0 | 0.0015 | 0.2663 | 17.6575 | 0.0001 | 0.0002 | 0.0002 | 0 | 0 | 0 | N | N | N | N | N | N | N | N | N | N
141202 | 62.9 | 42.856 | 194.7 | 141.7 | 84.1 | 97.8 | 29.2 | 64 | 91.7 | 133.4 | 101.6 | 1.1 | 0.9875 | 29.3135 | 572.1 | 598.6 | 314.672 | 157.68 | -0.9 | -0.9 | 0 | 19 | 0.54 | 18.49 | 1.2 | 2.04E-02 | 0 | 0 | 0 | 0.0017 | 0.7324 | 18.302 | 0.0002 | 0.0002 | 0.0002 | 0 | 0 | 0 | N | N | N | N | N | N | N | N | N | N
141203 | 62.6 | 42.682 | 194.2 | 143.6 | 84 | 97.8 | 29.2 | 64 | 91.7 | 133.4 | 103.3 | 1.3 | 0.7839 | 29.3048 | 572.5 | 598.4 | 280.596 | 140.502 | -0.9 | -0.9 | 0 | 18.7 | 1.52 | 16.76 | 1.1 | 1.53E-02 | 0 | 0 | 0 | 0.0014 | 1.8494 | 14.7803 | 0.0001 | 0.0001 | 0.0001 | 0 | 0 | 0 | N | N | N | N | N | N | N | N | N | N
141204 | 62.9 | 42.887 | 193.8 | 144.9 | 84 | 97.8 | 29.2 | 64 | 91.7 | 133.5 | 104.4 | 1.4 | 0.7779 | 29.3116 | 573 | 599 | 279.867 | 140.111 | -1.5 | -1.4 | 0 | 17.3 | 2.35 | 15.32 | 0.9 | 4.42E-03 | 0 | 0 | 0 | 0.0013 | 2.8417 | 13.4777 | 0.0001 | 0.0001 | 0.0001 | 0 | 0 | 32.92 | N | N | N | N | N | N | N | N | N | N
141205 | 63.1 | 42.999 | 193.4 | 143.5 | 84.1 | 97.8 | 29.2 | 64 | 91.7 | 133.8 | 103.2 | 1.3 | 0.7304 | 29.3127 | 573.4 | 599.3 | 271.267 | 135.756 | -2.1 | -2 | 0 | 16.9 | 1.9 | 15.51 | 0.9 | 1.22E-03 | 0 | 0 | 0 | 0.0013 | 2.224 | 13.2168 | 0.0001 | 0.0001 | 0.0001 | 0 | 0 | 0 | N | N | N | N | N | N | N | N | N | N
141206 | 62.9 | 42.912 | 193.2 | 142.4 | 84.1 | 97.8 | 29.2 | 64 | 91.6 | 133.7 | 102.1 | 1.2 | 0.6267 | 29.3122 | 573.3 | 599.5 | 250.832 | 125.53 | -1.7 | -1.7 | 0 | 18.5 | 1 | 16.72 | 0.9 | 4.27E-03 | 0 | 0 | 0 | 0.0013 | 1.0841 | 13.1781 | 0.0001 | 0.0001 | 0.0001 | 0 | 0 | 0 | N | N | N | N | N | N | N | N | N | N
141207 | 62.7 | 42.757 | 192.9 | 142.9 | 84 | 97.8 | 29.2 | 64 | 91.5 | 133.7 | 102.6 | 1.2 | 0.9413 | 29.3196 | 573.2 | 599.7 | 302.977 | 151.692 | -1.2 | -1.2 | 0 | 20.9 | 0.46 | 17.93 | 0.9 | 1.40E-02 | 0 | 0 | 0 | 0.0017 | 0.6032 | 17.0754 | 0.0001 | 0.0001 | 0.0001 | 0 | 0 | 0 | N | N | N | N | N | N | N | N | N | N
141208 | 62.3 | 42.508 | 192.7 | 142.1 | 84.1 | 97.8 | 29.2 | 64 | 91.6 | 133.5 | 101.9 | 1.2 | 0.9061 | 29.3226 | 573.6 | 599.9 | 301.604 | 150.961 | -1.1 | -1 | 0 | 21.4 | 0.24 | 18.75 | 0.7 | 7.86E-03 | 0 | 0 | 0 | 0.0018 | 0.3129 | 17.7662 | 0.0001 | 0.0001 | 0.0001 | 0 | 0 | 0 | N | N | N | N | N | N | N | N | N | N
141209 | 61.8 | 42.11 | 192.5 | 142.7 | 84.1 | 97.8 | 29.2 | 64 | 91.6 | 133.4 | 102.5 | 1.2 | 0.8472 | 29.3294 | 574.1 | 599.9 | 292.714 | 146.473 | -1 | -1 | 0 | 21.1 | 0.15 | 19.22 | 0.6 | 1.76E-02 | 0 | 0 | 0 | 0.0017 | 0.1849 | 17.6757 | 0.0001 | 0.0001 | 0.0001 | 0 | 0 | 0 | N | N | N | N | N | N | N | N | N | N
141210 | 60.7 | 41.371 | 192.2 | 142.2 | 84.1 | 97.8 | 29.2 | 64 | 91.7 | 133.5 | 102 | 1.2 | 0.7991 | 29.3258 | 574.4 | 600 | 284.194 | 142.149 | -1 | -1 | 0 | 20.5 | 0.11 | 19.48 | 0.6 | 1.74E-02 | 0 | 0 | 0 | 0.0016 | 0.1358 | 17.3804 | 0.0001 | 0.0001 | 0.0001 | 0 | 0 | 0 | N | N | N | N | N | N | N | N | N | N
141211 | 59.2 | 40.339 | 191.8 | 141.9 | 84.1 | 97.8 | 29.2 | 64.1 | 92 | 133.6 | 101.7 | 1.2 | 0.7828 | 29.3189 | 574.2 | 600 | 281.175 | 140.634 | -0.9 | -0.9 | 0 | 20 | 0.1 | 19.46 | 0.6 | 7.75E-03 | 0 | 0 | 0 | 0.0015 | 0.1201 | 17.1845 | 0.0001 | 0.0001 | 0.0001 | 0 | 0 | 0 | N | N | N | N | N | N | N | N | N | N
141212 | 56.2 | 38.295 | 191.5 | 141.6 | 84.1 | 97.8 | 29.2 | 64.1 | 92.1 | 133.6 | 101.5 | 1.1 | 0.7222 | 29.3164 | 573.8 | 600.4 | 269.928 | 135.04 | -0.9 | -0.9 | 0 | 20 | 0.09 | 19.53 | 0.8 | 1.65E-02 | 0 | 0 | 0 | 0.0015 | 0.1063 | 16.5591 | 0.0001 | 0.0001 | 0.0001 | 0 | 0 | 0 | N | N | N | N | N | N | N | N | N | N
141213 | 53.2 | 36.294 | 191.2 | 141.6 | 84.1 | 97.8 | 29.2 | 64.2 | 92.2 | 133.7 | 101.5 | 1.1 | 0.6564 | 29.3142 | 573.6 | 600.6 | 257.263 | 128.726 | -0.9 | -0.9 | 0 | 19.1 | 0.09 | 19.57 | 0.9 | 1.52E-02 | 0 | 0 | 0 | 0.0013 | 0.0964 | 15.8166 | 0.0001 | 0.0001 | 0.0001 | 0 | 0 | 0 | N | N | N | N | N | N | N | N | N | N
141214 | 50.6 | 34.523 | 190.9 | 141.6 | 84.1 | 97.8 | 29.2 | 64.2 | 92.3 | 133.6 | 101.5 | 1.1 | 0.5867 | 29.3142 | 573.4 | 600.6 | 243.266 | 121.745 | -0.9 | -0.8 | 0 | 17.5 | 0.08 | 19.59 | 0.9 | 2.00E-02 | 0 | 0 | 0 | 0.0012 | 0.0861 | 14.9764 | 0.0001 | 0.0001 | 0.0001 | 0 | 0 | 0 | N | N | N | N | N | N | N | N | N | N
141215 | 48.3 | 32.933 | 190.9 | 141.4 | 84.1 | 97.8 | 29.2 | 64.2 | 92.3 | 133.6 | 101.3 | 1.1 | 0.6451 | 29.3211 | 573.2 | 600.4 | 254.172 | 127.252 | -0.8 | -0.8 | 0 | 17.1 | 0.08 | 19.61 | 0.8 | 1.60E-02 | 0 | 0 | 0 | 0.0012 | 0.0852 | 15.6645 | 0.0001 | 0.0001 | 0.0001 | 0 | 0 | 0 | N | N | N | N | N | N | N | N | N | N
141216 | 46.2 | 31.479 | 190.8 | 141.1 | 84.1 | 97.9 | 29.2 | 64.2 | 92.3 | 133.6 | 101 | 1.1 | 0.7201 | 29.3269 | 573.1 | 600.6 | 269.223 | 134.839 | -0.9 | -0.8 | 0 | 17.3 | 0.07 | 19.62 | 0.8 | 2.44E-02 | 0 | 0 | 0 | 0.0013 | 0.0838 | 16.6065 | 0.0001 | 0.0001 | 0.0001 | 0 | 0 | 0 | N | N | N | N | N | N | N | N | N | N
141217 | 43.5 | 29.658 | 190.8 | 140.9 | 84.1 | 97.9 | 29.2 | 64.2 | 92.3 | 133.4 | 100.8 | 1.1 | 0.6602 | 29.3287 | 573.2 | 600.6 | 257.824 | 129.125 | -0.9 | -0.9 | 0 | 17.9 | 0.07 | 19.62 | 0.8 | 2.03E-02 | 0 | 0 | 0 | 0.0013 | 0.076 | 15.9057 | 0.0001 | 0.0001 | 0.0001 | 0 | 0 | 0 | N | N | N | N | N | N | N | N | N | N
141218 | 40.9 | 27.875 | 190.9 | 141.1 | 84.1 | 97.9 | 29.2 | 64.2 | 92.3 | 133.5 | 101 | 1.1 | 0.6286 | 29.3237 | 573 | 600.8 | 251.601 | 126 | -0.9 | -0.9 | 0 | 18.2 | 0.07 | 19.63 | 0.7 | 1.68E-02 | 0 | 0 | 0 | 0.0013 | 0.0758 | 15.5258 | 0.0001 | 0.0001 | 0.0001 | 0 | 0 | 0 | N | N | N | N | N | N | N | N | N | N
141219 | 38.4 | 26.178 | 191.1 | 141 | 84 | 97.9 | 29.2 | 64.2 | 92.3 | 133.6 | 100.9 | 1.1 | 0.5895 | 29.3225 | 573 | 600.9 | 243.742 | 122.06 | -0.9 | -0.9 | 0 | 19.3 | 0.08 | 19.63 | 0.7 | 1.03E-02 | 0 | 0 | 0 | 0.0013 | 0.0795 | 15.0428 | 0.0001 | 0.0001 | 0.0001 | 0 | 0 | 0 | N | N | N | N | N | N | N | N | N | N
141220 | 35.8 | 24.439 | 191.2 | 141 | 84.1 | 97.9 | 29.2 | 64.2 | 92.3 | 133.8 | 100.9 | 1.1 | 0.5285 | 29.3216 | 572.7 | 600.8 | 230.934 | 115.678 | -0.9 | -0.9 | 0 | 18.8 | 0.07 | 19.63 | 0.8 | 1.74E-02 | 0 | 0 | 0 | 0.0012 | 0.0719 | 14.2563 | 0.0001 | 0.0001 | 0.0001 | 0 | 0 | 0 | N | N | N | N | N | N | N | N | N | N
141221 | 33.3 | 22.699 | 191.1 | 140.9 | 84.1 | 97.9 | 29.2 | 64.2 | 92.4 | 133.8 | 100.9 | 1.1 | 0.4582 | 29.3236 | 572.7 | 600.8 | 215.399 | 107.908 | -0.9 | -0.9 | 0 | 17.8 | 0.07 | 19.63 | 0.8 | 1.49E-02 | 0 | 0 | 0 | 0.0011 | 0.0635 | 13.299 | 0.0001 | 0.0001 | 0.0001 | 0 | 0 | 0 | N | N | N | N | N | N | N | N | N | N
141222 | 30.8 | 20.971 | 191.3 | 140.8 | 84.1 | 97.9 | 29.2 | 64.3 | 92.5 | 133.8 | 100.8 | 1.1 | 0.4822 | 29.3281 | 572.7 | 600.8 | 220.758 | 110.604 | -0.8 | -0.8 | 0 | 16.6 | 0.07 | 19.64 | 0.8 | 1.57E-02 | 0 | 0 | 0 | 0.001 | 0.0649 | 13.6359 | 0.0001 | 0.0001 | 0.0001 | 0 | 0 | 0 | N | N | N | N | N | N | N | N | N | N
141223 | 28.1 | 19.144 | 191.3 | 140.5 | 84.1 | 97.9 | 29.2 | 64.3 | 92.4 | 133.8 | 100.5 | 1 | 0.4645 | 29.326 | 572.4 | 600.6 | 216.793 | 108.644 | -0.8 | -0.8 | 0 | 16 | 0.07 | 19.65 | 0.7 | 1.40E-02 | 0 | 0 | 0 | 0.001 | 0.0638 | 13.4006 | 0.0001 | 0.0001 | 0.0001 | 0 | 0 | 0 | N | N | N | N | N | N | N | N | N | N
141224 | 25.3 | 17.255 | 191.6 | 140.7 | 84.1 | 97.9 | 29.2 | 64.3 | 92.4 | 133.9 | 100.7 | 1.1 | 0.3908 | 29.3227 | 571.9 | 600.8 | 199.165 | 99.847 | -0.8 | -0.8 | 0 | 15.8 | 0.07 | 19.64 | 0.8 | 1.73E-02 | 0 | 0 | 0 | 0.0009 | 0.0586 | 12.3133 | 0.0001 | 0.0001 | 0.0001 | 0 | 0 | 0 | N | N | N | N | N | N | N | N | N | N
141225 | 23.4 | 15.944 | 191.7 | 140.5 | 84.1 | 97.9 | 29.2 | 64.3 | 92.5 | 134 | 100.5 | 1 | 0.3261 | 29.3227 | 571.7 | 600.6 | 182.773 | 91.649 | -0.7 | -0.7 | 0 | 15 | 0.07 | 19.63 | 0.8 | 1.79E-02 | 0 | 0 | 0 | 0.0008 | 0.0538 | 11.2964 | 0.0001 | 0.0001 | 0.0001 | 0 | 0 | 0 | N | N | N | N | N | N | N | N | N | N
141226 | 21.5 | 14.658 | 191.9 | 140.4 | 84.1 | 97.9 | 29.2 | 64.3 | 92.5 | 134 | 100.4 | 1 | 0.3524 | 29.3223 | 571.3 | 600.2 | 183.88 | 92.242 | -0.8 | -0.8 | 0 | 15 | 0.07 | 19.61 | 0.7 | 1.49E-02 | 0 | 0 | 0 | 0.0008 | 0.0563 | 11.3551 | 0.0001 | 0.0001 | 0.0001 | 0 | 0 | 0 | N | N | N | N | N | N | N | N | N | N
141227 | 20.3 | 13.838 | 192.1 | 140.4 | 84.1 | 97.9 | 29.2 | 64.3 | 92.5 | 134 | 100.4 | 1 | 0.5579 | 29.3268 | 570.9 | 600.4 | 231.021 | 115.949 | -0.8 | -0.8 | 0 | 15.7 | 0.21 | 19.34 | 0.8 | 1.56E-02 | 0 | 0 | 0 | 0.001 | 0.2111 | 14.0798 | 0.0001 | 0.0001 | 0.0001 | 0 | 0 | 0 | N | N | N | N | N | N | N | N | N | N
141228 | 19.3 | 13.148 | 192.4 | 140.4 | 84.1 | 97.9 | 29.2 | 64.3 | 92.4 | 134.1 | 100.4 | 1 | 0.6622 | 29.3301 | 571.3 | 600.4 | 257.291 | 129.098 | -0.9 | -0.9 | 0 | 14.9 | 1.11 | 17.38 | 0.9 | 1.47E-02 | 0 | 0 | 0 | 0.0011 | 1.2391 | 14.0871 | 0.0001 | 0.0001 | 0.0001 | 0 | 0 | 0 | N | N | N | N | N | N | N | N | N | N
141229 | 19.5 | 13.291 | 192.6 | 141.9 | 84.1 | 97.9 | 29.2 | 64.3 | 92.5 | 134.4 | 101.7 | 1.1 | 0.8246 | 29.337 | 572 | 600.2 | 287.203 | 144.035 | -1.2 | -1.2 | 0 | 14.5 | 3.28 | 13.61 | 1 | 1.48E-02 | 0 | 0 | 0 | 0.0011 | 4.0769 | 12.3035 | 0.0001 | 0.0001 | 0.0001 | 0 | 0 | 29.46 | N | N | N | N | N | N | N | N | N | N
141230 | 20.9 | 14.236 | 192.8 | 143.7 | 84.1 | 97.9 | 29.2 | 64.3 | 92.4 | 134.7 | 103.3 | 1.3 | 1.1181 | 29.3424 | 573.4 | 600.6 | 335.938 | 168.292 | -2 | -1.9 | 0 | 15.7 | 5.84 | 9.54 | 1 | 1.41E-02 | 0 | 0 | 0 | 0.0014 | 8.4851 | 10.0755 | 0.0002 | 0.0002 | 0.0002 | 0 | 0 | 64.68 | N | N | N | N | N | N | N | N | N | N
141231 | 22.9 | 15.634 | 193.1 | 145 | 84.1 | 97.9 | 29.2 | 64.2 | 92.3 | 135.2 | 104.5 | 1.4 | 1.2712 | 29.3421 | 575.2 | 600.8 | 358.825 | 179.436 | -2.5 | -2.5 | -0.1 | 16.6 | 7.71 | 6.53 | 1.1 | 1.16E-02 | 0 | 0 | 0 | 0.0016 | 11.9456 | 7.361 | 0.0002 | 0.0002 | 0.0002 | 0 | 0 | 88.31 | N | N | N | N | N | N | N | N | N | N
141232 | 25.4 | 17.299 | 193.1 | 146.9 | 84.1 | 97.9 | 29.2 | 64.2 | 92.3 | 135.2 | 106.1 | 1.5 | 1.4242 | 29.3459 | 577 | 601.5 | 380.082 | 189.764 | -2.7 | -2.6 | -0.1 | 16.6 | 8.74 | 4.74 | 1.2 | 1.20E-06 | 0 | 0 | 0 | 0.0017 | 14.3143 | 5.6511 | 0.0002 | 0.0002 | 0.0002 | 0 | 0 | 102.04 | N | N | N | N | N | N | N | N | N | Y
141233 | 27.8 | 18.964 | 193.3 | 147.4 | 84.1 | 97.9 | 29.2 | 64.2 | 92.3 | 135.9 | 106.7 | 1.6 | 1.5413 | 29.3505 | 578.8 | 602.4 | 396.045 | 197.416 | -2.8 | -2.7 | -0.1 | 17.5 | 9.28 | 3.73 | 1.4 | 1.16E-06 | 0 | 0 | 0 | 0.0019 | 15.8247 | 4.626 | 0.0002 | 0.0003 | 0.0003 | 0 | 0 | 93.14 | N | N | N | N | N | N | N | N | N | N
141234 | 30.2 | 20.611 | 193.5 | 148.7 | 84.1 | 97.9 | 29.2 | 64.2 | 92.3 | 135.8 | 107.8 | 1.7 | 1.7433 | 29.3552 | 580.6 | 602.9 | 421.014 | 209.545 | -2.9 | -2.8 | -0.1 | 18.6 | 9.8 | 2.94 | 1.5 | 1.09E-06 | 0 | 0 | 0 | 0.0021 | 17.7385 | 3.8623 | 0.0003 | 0.0003 | 0.0003 | 0 | 0 | 117.44 | N | N | N | N | N | N | N | N | N | N
141235 | 32.7 | 22.295 | 193.8 | 149.4 | 84.1 | 97.9 | 29.2 | 64.2 | 92.3 | 135.9 | 108.4 | 1.7 | 2.0651 | 29.3597 | 582.2 | 603.8 | 458.87 | 228.062 | -2.9 | -2.9 | -0.1 | 19.4 | 10.22 | 2.42 | 1.7 | 1.00E-06 | 0 | 0 | 0 | 0.0024 | 20.1225 | 3.4681 | 0.0003 | 0.0004 | 0.0004 | 0 | 0 | 126.58 | N | N | N | N | N | N | N | N | N | Y
141236 | 35.2 | 23.979 | 194.1 | 150.8 | 84.1 | 97.9 | 29.2 | 64.2 | 92.3 | 136.3 | 109.7 | 1.8 | 2.333 | 29.3687 | 584 | 604.5 | 488.018 | 242.198 | -2.8 | -2.8 | -0.1 | 19.4 | 10.36 | 2.14 | 1.7 | 9.43E-07 | 0 | 0 | 0 | 0.0026 | 21.6566 | 3.2596 | 0.0004 | 0.0004 | 0.0004 | 0 | 0 | 133.84 | N | N | N | N | N | N | N | N | N | Y
141237 | 37.6 | 25.613 | 194.5 | 151.5 | 84.1 | 97.9 | 29.2 | 64.2 | 92.3 | 136.8 | 110.3 | 1.9 | 2.4878 | 29.3789 | 586 | 605.3 | 503.955 | 249.723 | -2.8 | -2.7 | -0.1 | 20.1 | 10.23 | 2.09 | 1.6 | 9.15E-07 | 0 | 0 | 0 | 0.0028 | 22.0491 | 3.2805 | 0.0004 | 0.0004 | 0.0004 | 0 | 0 | 139.08 | N | N | N | N | N | N | N | N | N | Y
141238 | 39.8 | 27.154 | 195 | 152.3 | 84.1 | 97.9 | 29.2 | 64.2 | 92.3 | 137.3 | 111 | 2 | 2.0148 | 29.3697 | 587.6 | 606.2 | 453.724 | 224.425 | -2.8 | -2.8 | -0.1 | 20.8 | 9.89 | 2.23 | 1.6 | 1.02E-06 | 0 | 0 | 0 | 0.0026 | 19.1667 | 3.1369 | 0.0003 | 0.0003 | 0.0003 | 0 | 0 | 145.24 | N | N | N | N | N | N | N | N | N | Y
141239 | 42 | 28.639 | 195.4 | 151.9 | 84.1 | 97.9 | 29.2 | 64.2 | 92.3 | 137.8 | 110.6 | 1.9 | 1.6687 | 29.3594 | 588.2 | 607.1 | 413.595 | 204.378 | -2.9 | -2.8 | -0.1 | 21.1 | 9.68 | 2.37 | 1.7 | 1.12E-06 | 0 | 0 | 0 | 0.0024 | 17.0869 | 3.0457 | 0.0003 | 0.0003 | 0.0003 | 0 | 0 | 119.08 | N | N | N | N | N | N | N | N | N | N
141240 | 43.9 | 29.913 | 196.1 | 150.4 | 84.1 | 97.9 | 29.2 | 64.2 | 92.2 | 137.7 | 109.3 | 1.8 | 1.6419 | 29.3557 | 588.3 | 608 | 410.516 | 202.811 | -3.1 | -3 | -0.1 | 21.2 | 9.89 | 2.36 | 1.7 | 1.13E-06 | 0 | 0 | 0 | 0.0024 | 17.3175 | 3.0008 | 0.0003 | 0.0003 | 0.0003 | 0 | 0 | 121.84 | N | N | N | N | N | N | N | N | N | N
141241 | 45.8 | 31.224 | 196.8 | 150.2 | 84.1 | 97.9 | 29.2 | 64.2 | 92.2 | 137.3 | 109.1 | 1.8 | 1.753 | 29.3612 | 588.9 | 608.5 | 424.248 | 209.522 | -3.2 | -3.1 | -0.1 | 20.9 | 10.18 | 2.21 | 1.6 | 1.09E-06 | 0 | 0 | 0 | 0.0024 | 18.4223 | 2.9016 | 0.0003 | 0.0003 | 0.0003 | 0 | 0 | 125.76 | N | N | N | N | N | N | N | N | N | Y
141242 | 47.6 | 32.429 | 197.4 | 150.2 | 84.1 | 97.9 | 29.2 | 64.2 | 92.3 | 137.4 | 109.1 | 1.8 | 1.764 | 29.3651 | 589.6 | 609 | 425.688 | 210.116 | -3 | -3 | -0.1 | 21.2 | 10.21 | 2.12 | 1.6 | 1.09E-06 | 0 | 0 | 0 | 0.0025 | 18.529 | 2.7924 | 0.0003 | 0.0003 | 0.0003 | 0 | 0 | 123.42 | N | N | N | N | N | N | N | N | N | Y
141243 | 49.5 | 33.747 | 198.1 | 150.4 | 84.1 | 97.9 | 29.2 | 64.2 | 92.3 | 137.4 | 109.3 | 1.8 | 1.5184 | 29.3615 | 590.3 | 609.6 | 394.179 | 194.412 | -2.9 | -2.9 | -0.1 | 21.8 | 10.02 | 2.18 | 1.7 | 1.18E-06 | 0 | 0 | 0 | 0.0023 | 16.8137 | 2.6559 | 0.0003 | 0.0003 | 0.0003 | 0 | 0 | 119.12 | N | N | N | N | N | N | N | N | N | Y
141244 | 51.2 | 34.933 | 198.7 | 150.1 | 84.1 | 97.9 | 29.2 | 64.2 | 92.1 | 137.6 | 109.1 | 1.8 | 1.1113 | 29.3511 | 590.5 | 610.1 | 336.914 | 166.068 | -3 | -2.9 | -0.1 | 21.7 | 9.36 | 2.57 | 1.8 | 1.38E-06 | 0 | 0 | 0 | 0.002 | 13.4246 | 2.6819 | 0.0003 | 0.0003 | 0.0003 | 0 | 0 | 109.28 | N | N | N | N | N | N | N | N | N | Y
141245 | 52.7 | 35.965 | 199.3 | 148.6 | 84.1 | 97.9 | 29.2 | 64.1 | 91.9 | 137.9 | 107.7 | 1.7 | 0.8755 | 29.347 | 590.2 | 610.8 | 299.481 | 147.642 | -2.8 | -2.7 | -0.1 | 21.6 | 7.49 | 3.9 | 1.8 | 1.55E-06 | 0 | 0 | 0 | 0.0018 | 9.5476 | 3.6166 | 0.0002 | 0.0002 | 0.0002 | 0 | 0 | 68.16 | N | N | N | N | N | N | N | N | N | N
141246 | 53.9 | 36.717 | 199.7 | 145 | 84.2 | 97.9 | 29.2 | 64.1 | 92 | 137.7 | 104.5 | 1.4 | 0.767 | 29.3462 | 589.5 | 610.8 | 280.163 | 138.213 | -2.6 | -2.6 | -0.1 | 22.9 | 5.32 | 6.35 | 1.7 | 1.66E-06 | 0 | 0 | 0 | 0.0017 | 6.3465 | 5.5077 | 0.0002 | 0.0002 | 0.0002 | 0 | 0 | 10.9 | N | N | N | N | N | N | N | N | N | N
141247 | 54.3 | 37.003 | 200.1 | 143.3 | 84.3 | 97.9 | 29.2 | 64.2 | 92.1 | 136.9 | 103 | 1.3 | 0.6795 | 29.3425 | 588.5 | 611.4 | 263.281 | 129.995 | -2.3 | -2.3 | 0 | 23.7 | 3.72 | 9.31 | 1.5 | 1.77E-06 | 0 | 0 | 0 | 0.0017 | 4.1761 | 7.6019 | 0.0002 | 0.0002 | 0.0002 | 0 | 0 | 11.04 | N | N | N | N | N | N | N | N | N | N
141248 | 54.8 | 37.369 | 200.4 | 142.8 | 84.3 | 97.9 | 29.2 | 64.2 | 92.1 | 136.1 | 102.6 | 1.2 | 0.6164 | 29.3422 | 587.4 | 611.2 | 250.57 | 123.838 | -2.1 | -2 | 0 | 23.1 | 2.58 | 11.88 | 1.3 | 1.86E-06 | 0 | 0 | 0 | 0.0016 | 2.7605 | 9.2374 | 0.0001 | 0.0001 | 0.0001 | 0 | 0 | 0 | N | N | N | N | N | N | N | N | N | N
141249 | 55.3 | 37.692 | 200.8 | 142.4 | 84.3 | 97.9 | 29.2 | 64.2 | 92.1 | 135.7 | 102.2 | 1.2 | 0.7375 | 29.3474 | 586.6 | 611 | 272.714 | 134.912 | -1.8 | -1.8 | 0 | 22.8 | 1.59 | 14.12 | 1.2 | 2.57E-03 | 0 | 0 | 0 | 0.0017 | 1.8516 | 11.9626 | 0.0001 | 0.0002 | 0.0002 | 0 | 0 | 0 | N | N | N | N | N | N | N | N | N | N
141250 | 55.6 | 37.916 | 200.9 | 141.8 | 84.2 | 97.9 | 29.2 | 64.1 | 92 | 135.2 | 101.7 | 1.1 | 0.9821 | 29.3554 | 586.2 | 611 | 316.536 | 156.692 | -1.5 | -1.5 | 0 | 24 | 0.83 | 16.19 | 1.2 | 6.21E-03 | 0 | 0 | 0 | 0.0021 | 1.1268 | 15.9271 | 0.0002 | 0.0002 | 0.0002 | 0 | 0 | 0 | N | N | N | N | N | N | N | N | N | N
141251 | 55.6 | 37.904 | 200.9 | 142.3 | 84.1 | 97.9 | 29.2 | 64 | 91.4 | 134.8 | 102.1 | 1.2 | 1.0629 | 29.3586 | 586.1 | 611 | 329.739 | 163.264 | -1.2 | -1.2 | 0 | 25 | 0.44 | 17.66 | 1.1 | 8.01E-03 | 0 | 0 | 0 | 0.0022 | 0.6149 | 18.0984 | 0.0002 | 0.0002 | 0.0002 | 0 | 0 | 0 | N | N | N | N | N | N | N | N | N | N
141252 | 55.1 | 37.574 | 200.8 | 143 | 84.1 | 97.9 | 29.2 | 63.9 | 91.3 | 134.6 | 102.7 | 1.2 | 1.0442 | 29.3623 | 586.2 | 611 | 326.925 | 161.869 | -1 | -1 | 0 | 24.7 | 0.26 | 18.54 | 1 | 1.56E-02 | 0 | 0 | 0 | 0.0022 | 0.3636 | 18.8463 | 0.0001 | 0.0002 | 0.0002 | 0 | 0 | 0 | N | N | N | N | N | N | N | N | N | N
141253 | 54.3 | 37.009 | 200.5 | 143.2 | 84.1 | 97.9 | 29.2 | 63.9 | 91.3 | 134.3 | 102.9 | 1.3 | 1.021 | 29.3636 | 586.7 | 611 | 323.477 | 160.094 | -1 | -0.9 | 0 | 23.1 | 0.18 | 19.06 | 0.9 | 1.92E-02 | 0 | 0 | 0 | 0.002 | 0.2519 | 19.158 | 0.0001 | 0.0001 | 0.0001 | 0 | 0 | 0 | N | N | N | N | N | N | N | N | N | N
141254 | 53.4 | 36.381 | 199.9 | 143.1 | 84.1 | 98 | 29.2 | 64 | 91.4 | 134.2 | 102.8 | 1.2 | 0.9865 | 29.3695 | 587.2 | 611.2 | 318.007 | 157.352 | -0.9 | -0.9 | 0 | 21.3 | 0.14 | 19.34 | 0.8 | 1.27E-02 | 0 | 0 | 0 | 0.0018 | 0.1962 | 19.103 | 0.0001 | 0.0001 | 0.0001 | 0 | 0 | 0 | N | N | N | N | N | N | N | N | N | N
141255 | 53 | 36.139 | 199.3 | 143.1 | 84.2 | 98 | 29.2 | 64 | 91.6 | 134.2 | 102.8 | 1.2 | 0.9457 | 29.3699 | 587.2 | 611.4 | 311.259 | 154.01 | -0.9 | -0.9 | 0 | 21.1 | 0.13 | 19.49 | 0.8 | 5.90E-03 | 0 | 0 | 0 | 0.0018 | 0.1724 | 18.8475 | 0.0001 | 0.0001 | 0.0001 | 0 | 0 | 0 | N | N | N | N | N | N | N | N | N | N
141256 | 52.7 | 35.965 | 198.7 | 142.9 | 84.3 | 98 | 29.2 | 64.1 | 91.8 | 134.2 | 102.6 | 1.2 | 0.9239 | 29.3731 | 587.2 | 611.4 | 307.525 | 152.174 | -0.9 | -0.9 | 0 | 21.1 | 0.12 | 19.58 | 0.8 | 1.50E-06 | 0 | 0 | 0 | 0.0018 | 0.1577 | 18.7055 | 0.0001 | 0.0001 | 0.0001 | 0 | 0 | 0 | N | N | N | N | N | N | N | N | N | N
141257 | 52.4 | 35.76 | 198.2 | 142.8 | 84.3 | 98 | 29.2 | 64.1 | 91.8 | 134 | 102.5 | 1.2 | 0.8645 | 29.3729 | 587.1 | 611.6 | 297.276 | 147.117 | -0.9 | -0.8 | 0 | 21.1 | 0.11 | 19.64 | 0.8 | 1.36E-03 | 0 | 0 | 0 | 0.0017 | 0.1401 | 18.1356 | 0.0001 | 0.0001 | 0.0001 | 0 | 0 | 0 | N | N | N | N | N | N | N | N | N | N
141258 | 51.7 | 35.25 | 197.9 | 142.7 | 84.3 | 98 | 29.2 | 64.1 | 91.7 | 134.2 | 102.4 | 1.2 | 0.7587 | 29.3701 | 587.1 | 611.7 | 278.134 | 137.641 | -0.8 | -0.8 | 0 | 21 | 0.1 | 19.68 | 0.8 | 1.82E-02 | 0 | 0 | 0 | 0.0016 | 0.1202 | 17.002 | 0.0001 | 0.0001 | 0.0001 | 0 | 0 | 0 | N | N | N | N | N | N | N | N | N | N
141259 | 49.2 | 33.535 | 197.5 | 142.7 | 84.3 | 98 | 29.2 | 64.1 | 91.8 | 134 | 102.5 | 1.2 | 0.709 | 29.3649 | 586.6 | 611.9 | 268.396 | 132.853 | -0.8 | -0.8 | 0 | 21.9 | 0.09 | 19.56 | 0.8 | 2.44E-02 | 0 | 0 | 0 | 0.0016 | 0.1063 | 16.3114 | 0.0001 | 0.0001 | 0.0001 | 0 | 0 | 0 | N | N | N | N | N | N | N | N | N | N
141300 | 47 | 32.057 | 197.3 | 142.2 | 84.3 | 98 | 29.2 | 64.1 | 91.9 | 134 | 102 | 1.2 | 0.9305 | 29.3712 | 586.4 | 611.9 | 306.844 | 151.956 | -0.8 | -0.8 | 0 | 23.1 | 0.09 | 19.57 | 0.7 | 1.96E-02 | 0 | 0 | 0 | 0.0019 | 0.1147 | 18.6664 | 0.0001 | 0.0001 | 0.0001 | 0 | 0 | 0 | N | N | N | N | N | N | N | N | N | N
141301 | 44.9 | 30.615 | 197.2 | 141.7 | 84.3 | 98 | 29.2 | 64.2 | 92 | 133.9 | 101.6 | 1.1 | 1.0068 | 29.3738 | 586.4 | 611.9 | 321.054 | 159.002 | -0.8 | -0.8 | 0 | 23.1 | 0.09 | 19.58 | 0.7 | 2.63E-02 | 0 | 0 | 0 | 0.002 | 0.1199 | 19.5409 | 0.0001 | 0.0001 | 0.0001 | 0 | 0 | 0 | N | N | N | N | N | N | N | N | N | N
141302 | 43.3 | 29.496 | 197.1 | 142.3 | 84.3 | 98 | 29.2 | 64.2 | 92 | 134 | 102.1 | 1.2 | 1.3371 | 29.3878 | 586.8 | 611.7 | 361.934 | 179.261 | -0.8 | -0.7 | 0 | 22.7 | 0.11 | 19.68 | 0.9 | 1.79E-02 | 0 | 0 | 0 | 0.0022 | 0.1704 | 22.1506 | 0.0001 | 0.0001 | 0.0001 | 0 | 0 | 0 | N | N | N | N | N | N | N | N | N | N
141303 | 42.7 | 29.08 | 196.9 | 142.6 | 84.3 | 98 | 29.2 | 64.1 | 92 | 134.1 | 102.3 | 1.2 | 1.625 | 29.3955 | 587.6 | 611.7 | 403.291 | 199.646 | -0.7 | -0.7 | 0 | 22.1 | 0.33 | 19.29 | 1.2 | 1.68E-02 | 0 | 0 | 0 | 0.0024 | 0.5619 | 24.1825 | 0.0002 | 0.0002 | 0.0002 | 0 | 0 | 0 | N | N | N | N | N | N | N | N | N | N
141304 | 42.2 | 28.757 | 196.6 | 144.8 | 84.3 | 98 | 29.2 | 64.1 | 91.9 | 134.1 | 104.3 | 1.4 | 1.1931 | 29.3866 | 588.8 | 612.5 | 349.447 | 172.748 | -0.8 | -0.8 | 0 | 21.8 | 0.89 | 18.31 | 1.3 | 2.23E-02 | 0 | 0 | 0 | 0.0021 | 1.3308 | 19.8555 | 0.0002 | 0.0002 | 0.0002 | 0 | 0 | 0 | N | N | N | N | N | N | N | N | N | N
141305 | 42.9 | 29.242 | 196.4 | 145.9 | 84.3 | 98 | 29.2 | 64.1 | 91.8 | 134.3 | 105.3 | 1.5 | 0.9483 | 29.3814 | 589.8 | 612.8 | 311.364 | 153.746 | -1.2 | -1.1 | 0 | 21 | 1.28 | 17.44 | 1.2 | 2.39E-02 | 0 | 0 | 0 | 0.0018 | 1.6979 | 16.8319 | 0.0002 | 0.0002 | 0.0002 | 0 | 0 | 0.08 | N | N | N | N | N | N | N | N | N | N
141306 | 43.3 | 29.552 | 196.3 | 144.9 | 84.3 | 98 | 29.2 | 64.1 | 91.8 | 134.4 | 104.4 | 1.4 | 0.992 | 29.3853 | 589.8 | 613 | 317.015 | 156.56 | -1.4 | -1.4 | 0 | 21.1 | 1.03 | 17.45 | 1.1 | 2.10E-02 | 0 | 0 | 0 | 0.0018 | 1.3866 | 17.1485 | 0.0001 | 0.0002 | 0.0002 | 0 | 0 | 0 | N | N | N | N | N | N | N | N | N | N
141307 | 43.8 | 29.857 | 196.3 | 142.6 | 84.3 | 98 | 29.2 | 64.1 | 91.8 | 134.2 | 102.4 | 1.2 | 1.462 | 29.3998 | 589.9 | 613.2 | 386.565 | 190.979 | -1.2 | -1.2 | 0 | 22.4 | 0.57 | 18.07 | 1 | 7.02E-03 | 0 | 0 | 0 | 0.0024 | 0.9482 | 21.6676 | 0.0002 | 0.0002 | 0.0002 | 0 | 0 | 0 | N | N | N | N | N | N | N | N | N | N
141308 | 43.8 | 29.876 | 196.3 | 142.4 | 84.3 | 98 | 29.2 | 64.1 | 91.8 | 133.9 | 102.1 | 1.2 | 1.5061 | 29.4003 | 590.5 | 613.2 | 392.864 | 193.977 | -0.8 | -0.8 | 0 | 23.8 | 0.29 | 18.74 | 1 | 7.29E-03 | 0 | 0 | 0 | 0.0025 | 0.487 | 22.8211 | 0.0002 | 0.0002 | 0.0002 | 0 | 0 | 0 | N | N | N | N | N | N | N | N | N | N
141309 | 43.6 | 29.708 | 196.3 | 144.1 | 84.3 | 98 | 29.2 | 64.1 | 91.7 | 133.8 | 103.7 | 1.3 | 1.4584 | 29.3977 | 591 | 613.2 | 387.06 | 191.001 | -0.7 | -0.7 | 0 | 22.8 | 0.16 | 19.21 | 1.1 | 1.32E-02 | 0 | 0 | 0 | 0.0024 | 0.2671 | 23.035 | 0.0002 | 0.0002 | 0.0002 | 0 | 0 | 0 | N | N | N | N | N | N | N | N | N | N
141310 | 43.1 | 29.397 | 196.3 | 144.1 | 84.3 | 98 | 29.2 | 64.1 | 91.7 | 133.7 | 103.7 | 1.3 | 1.3934 | 29.3994 | 591.1 | 613.4 | 378.344 | 186.693 | -0.8 | -0.8 | 0 | 16.5 | 0.11 | 19.48 | 1.1 | 1.65E-02 | 0 | 0 | 0 | 0.0017 | 0.1792 | 22.837 | 0.0002 | 0.0002 | 0.0002 | 0 | 0 | 0 | N | N | N | N | N | N | N | N | N | N
141311 | 42.5 | 28.943 | 196 | 144.2 | 84.3 | 98 | 29.2 | 64.1 | 91.6 | 133.8 | 103.8 | 1.3 | 1.773 | 29.4129 | 591.2 | 613.5 | 420.238 | 207.448 | -0.7 | -0.7 | 0 | 11.2 | 0.1 | 19.59 | 1 | 2.24E-02 | 0 | 0 | 0 | 0.0013 | 0.1827 | 25.5199 | 0.0002 | 0.0002 | 0.0002 | 0 | 0 | 0 | N | N | N | N | N | N | N | N | N | N
141312 | 41.8 | 28.527 | 195.8 | 144.1 | 84.3 | 98 | 29.2 | 64 | 91.6 | 133.7 | 103.7 | 1.3 | 2.2932 | 29.4246 | 591.5 | 613.5 | 483.879 | 238.899 | -0.7 | -0.7 | 0 | 11.6 | 0.27 | 19.32 | 1 | 1.63E-02 | 0 | 0 | 0 | 0.0015 | 0.5597 | 28.982 | 0.0002 | 0.0002 | 0.0002 | 0 | 0 | 0 | N | N | N | N | N | N | N | N | N | N
141313 | 41.2 | 28.067 | 195.7 | 145.7 | 84.3 | 98 | 29.2 | 64.1 | 91.7 | 133.7 | 105.1 | 1.4 | 1.8719 | 29.4137 | 592.1 | 613.5 | 434.597 | 214.348 | -0.7 | -0.7 | 0 | 13.2 | 0.75 | 18.49 | 0.9 | 1.02E-02 | 0 | 0 | 0 | 0.0016 | 1.3825 | 24.8889 | 0.0002 | 0.0002 | 0.0002 | 0 | 0 | 0 | N | N | N | N | N | N | N | N | N | N
141314 | 41.5 | 28.303 | 195.7 | 146.9 | 84.3 | 98 | 29.2 | 64.1 | 91.7 | 133.6 | 106.1 | 1.5 | 1.0672 | 29.3926 | 592.3 | 613.5 | 329.426 | 162.331 | -1.1 | -1.1 | 0 | 14.4 | 1.21 | 17.59 | 0.8 | 1.98E-02 | 0 | 0 | 0 | 0.0013 | 1.6946 | 17.9304 | 0.0001 | 0.0001 | 0.0001 | 0 | 0 | 0 | N | N | N | N | N | N | N | N | N | N
141315 | 42.2 | 28.769 | 195.6 | 146.1 | 84.3 | 98 | 29.2 | 64.1 | 91.6 | 133.6 | 105.4 | 1.5 | 0.8592 | 29.3912 | 592 | 613.7 | 296.115 | 145.949 | -1.4 | -1.3 | 0 | 15.4 | 1.12 | 17.42 | 0.8 | 3.65E-02 | 0 | 0 | 0 | 0.0012 | 1.4131 | 15.9651 | 0.0001 | 0.0001 | 0.0001 | 0 | 0 | 0.92 | N | N | N | N | N | N | N | N | N | N
141316 | 42.8 | 29.149 | 195.6 | 142.7 | 84.3 | 98 | 29.2 | 64.1 | 91.6 | 133.3 | 102.5 | 1.2 | 1.1114 | 29.4007 | 591.1 | 613.5 | 336.66 | 166.129 | -1.3 | -1.3 | 0 | 16.2 | 0.66 | 17.97 | 0.8 | 1.49E-02 | 0 | 0 | 0 | 0.0015 | 0.9471 | 18.7466 | 0.0001 | 0.0001 | 0.0001 | 0 | 0 | 0 | N | N | N | N | N | N | N | N | N | N
141317 | 42.5 | 28.962 | 195.6 | 142.3 | 84.3 | 98.1 | 29.2 | 64.1 | 91.6 | 133.2 | 102.1 | 1.2 | 1.0677 | 29.4025 | 590.8 | 613.7 | 330.239 | 163.026 | -0.9 | -0.9 | 0 | 16.5 | 0.33 | 18.65 | 0.8 | 4.08E-03 | 0 | 0 | 0 | 0.0015 | 0.4689 | 19.092 | 0.0001 | 0.0001 | 0.0001 | 0 | 0 | 0 | N | N | N | N | N | N | N | N | N | N
141318 | 40.8 | 27.788 | 195.7 | 143.5 | 84.3 | 98.1 | 29.2 | 64.1 | 91.6 | 133 | 103.1 | 1.3 | 1.0166 | 29.4031 | 590.7 | 613.4 | 323.058 | 159.504 | -0.7 | -0.7 | 0 | 17.8 | 0.18 | 19.15 | 0.9 | 7.29E-03 | 0 | 0 | 0 | 0.0016 | 0.2451 | 19.1816 | 0.0001 | 0.0001 | 0.0001 | 0 | 0 | 0 | N | N | N | N | N | N | N | N | N | N
141319 | 38.8 | 26.477 | 195.7 | 143.2 | 84.3 | 98.1 | 29.2 | 64.1 | 91.6 | 132.9 | 102.9 | 1.3 | 0.8874 | 29.4016 | 590.3 | 613 | 301.325 | 148.815 | -0.8 | -0.8 | 0 | 18.2 | 0.11 | 19.46 | 1 | 1.68E-02 | 0 | 0 | 0 | 0.0015 | 0.1451 | 18.1838 | 0.0001 | 0.0001 | 0.0001 | 0 | 0 | 0 | N | N | N | N | N | N | N | N | N | N
141320 | 36.8 | 25.091 | 195.8 | 143 | 84.3 | 98.1 | 29.2 | 64.1 | 91.6 | 133.1 | 102.7 | 1.2 | 0.745 | 29.401 | 589.6 | 612.8 | 275.68 | 136.243 | -0.7 | -0.7 | 0 | 18.9 | 0.09 | 19.5 | 0.9 | 1.79E-02 | 0 | 0 | 0 | 0.0014 | 0.1048 | 16.6784 | 0.0001 | 0.0001 | 0.0001 | 0 | 0 | 0 | N | N | N | N | N | N | N | N | N | N
141321 | 34.8 | 23.73 | 195.7 | 142.6 | 84.3 | 98.1 | 29.2 | 64.1 | 91.7 | 133 | 102.3 | 1.2 | 0.6123 | 29.3924 | 588.6 | 612.8 | 249.829 | 123.544 | -0.7 | -0.7 | 0 | 19.2 | 0.08 | 19.59 | 0.7 | 2.04E-02 | 0 | 0 | 0 | 0.0013 | 0.086 | 15.1919 | 0.0001 | 0.0001 | 0.0001 | 0 | 0 | 0 | N | N | N | N | N | N | N | N | N | N
141322 | 33.1 | 22.581 | 195.7 | 142 | 84.3 | 98.1 | 29.2 | 64.1 | 91.7 | 133 | 101.9 | 1.2 | 0.5224 | 29.3911 | 587.7 | 612.5 | 231.223 | 114.434 | -0.7 | -0.7 | 0 | 18.1 | 0.08 | 19.63 | 0.7 | 1.35E-02 | 0 | 0 | 0 | 0.0011 | 0.0757 | 14.1059 | 0.0001 | 0.0001 | 0.0001 | 0 | 0 | 0 | N | N | N | N | N | N | N | N | N | N
141323 | 30 | 20.468 | 195.7 | 141.7 | 84.3 | 98.1 | 29.2 | 64.1 | 91.6 | 133.1 | 101.5 | 1.1 | 0.5224 | 29.3936 | 586.8 | 611.9 | 230.999 | 114.43 | -0.7 | -0.7 | 0 | 17.8 | 0.07 | 19.66 | 0.6 | 1.23E-02 | 0 | 0 | 0 | 0.0011 | 0.0724 | 14.1213 | 0.0001 | 0.0001 | 0.0001 | 0 | 0 | 0 | N | N | N | N | N | N | N | N | N | N
141324 | 26.8 | 18.275 | 195.7 | 141.1 | 84.3 | 98.1 | 29.2 | 64.1 | 91.7 | 133.2 | 101 | 1.1 | 0.47 | 29.3947 | 586 | 611.7 | 216.918 | 107.546 | -0.6 | -0.6 | 0 | 18 | 0.07 | 19.67 | 0.5 | 1.22E-02 | 0 | 0 | 0 | 0.0011 | 0.0656 | 13.2785 | 0.0001 | 0.0001 | 0.0001 | 0 | 0 | 0 | N | N | N | N | N | N | N | N | N | N
141325 | 23.7 | 16.137 | 195.8 | 140.8 | 84.3 | 98.1 | 29.2 | 64.1 | 91.7 | 133.2 | 100.8 | 1.1 | 0.3888 | 29.3911 | 585.2 | 611.4 | 192.093 | 95.297 | -0.6 | -0.6 | 0 | 18.4 | 0.07 | 19.67 | 0.6 | 1.17E-02 | 0 | 0 | 0 | 0.001 | 0.0563 | 11.7706 | 0.0001 | 0.0001 | 0.0001 | 0 | 0 | 0 | N | N | N | N | N | N | N | N | N | N
141326 | 20.3 | 13.807 | 195.8 | 140.8 | 84.3 | 98.1 | 29.2 | 64.1 | 91.7 | 133.5 | 100.8 | 1.1 | 0.1736 | 29.3856 | 584.4 | 610.8 | 132.994 | 66.02 | -0.6 | -0.6 | 0 | 18.7 | 0.11 | 19.73 | 0.7 | 1.49E-02 | 0 | 0 | 0 | 0.0007 | 0.0644 | 8.1768 | 0 | 0 | 0 | 0 | 0 | 0 | N | N | N | N | N | N | N | N | N | N
141327 | 17.4 | 11.843 | 195.9 | 141.4 | 84.3 | 98.1 | 29.2 | 64.1 | 91.8 | 133.5 | 101.2 | 1.1 | 0.0792 | 29.383 | 583.1 | 610.7 | 87.664 | 43.566 | -0.6 | -0.6 | 0 | 18.2 | 0.36 | 19.28 | 0.7 | 1.29E-02 | 0 | 0 | 0 | 0.0004 | 0.1351 | 5.2743 | 0 | 0 | 0 | 0 | 0 | 0 | N | N | N | N | N | N | N | N | N | N
141328 | 14.6 | 9.923 | 196.1 | 141 | 84.4 | 98.1 | 29.2 | 64.2 | 92 | 133.9 | 100.9 | 1.1 | 0.0541 | 29.3815 | 581.3 | 610.3 | 74.977 | 37.325 | -0.8 | -0.7 | 0 | 19.2 | 0.79 | 18.46 | 0.8 | 1.49E-02 | 0 | 0 | 0 | 0.0004 | 0.2542 | 4.3247 | 0 | 0 | 0 | 0 | 0 | 0 | N | N | N | N | N | N | N | N | N | N
141329 | 11 | 7.506 | 196.1 | 140.5 | 84.4 | 98.1 | 29.2 | 64.2 | 92 | 134.3 | 100.5 | 1 | 0.0492 | 29.3823 | 579.6 | 609.8 | 71.548 | 35.676 | -1.1 | -1.1 | 0 | 19.9 | 1.26 | 17.41 | 0.8 | 1.20E-02 | 0 | 0 | 0 | 0.0004 | 0.3894 | 3.9004 | 0 | 0 | 0 | 0 | 0 | 6.3 | N | N | N | N | N | N | N | N | N | N
141330 | 7.7 | 5.244 | 196.3 | 140.3 | 84.4 | 98.1 | 29.2 | 64.2 | 92 | 135.3 | 100.3 | 1 | 0.0474 | 29.3835 | 578.1 | 609 | 70.1 | 35.005 | -1.4 | -1.4 | 0 | 19.2 | 1.97 | 15.96 | 0.6 | 3.02E-02 | 0 | 0 | 0 | 0.0004 | 0.5965 | 3.5082 | 0 | 0 | 0 | 0 | 0 | 5.04 | N | N | N | N | N | N | N | N | N | N
141331 | 5.9 | 3.989 | 196.6 | 140.1 | 84.4 | 98.1 | 29.2 | 64.2 | 92 | 136.1 | 100.1 | 1 | 0.1839 | 29.3938 | 577.1 | 608.5 | 123.816 | 61.912 | -1.7 | -1.7 | 0 | 17.9 | 3.08 | 13.94 | 0.5 | 1.60E-02 | 0 | 0 | 0 | 0.0006 | 1.644 | 5.4199 | 0 | 0 | 0 | 0 | 0 | 6.79 | N | N | N | N | N | N | N | N | N | N
141332 | 4.7 | 3.194 | 196.6 | 140.1 | 84.4 | 98.1 | 29.3 | 64.2 | 92.1 | 136.9 | 100.1 | 1 | 0.4702 | 29.4017 | 576.6 | 607.8 | 216.247 | 108.21 | -1.9 | -1.9 | 0 | 17.5 | 4.33 | 11.59 | 0.6 | 7.98E-03 | 0 | 0 | 0 | 0.001 | 4.0465 | 7.8706 | 0.0001 | 0.0001 | 0.0001 | 0 | 0 | 7.23 | N | N | N | N | N | N | N | N | N | N
141333 | 6.2 | 4.207 | 196.8 | 140.3 | 84.4 | 98.1 | 29.3 | 64.2 | 92.2 | 137.6 | 100.3 | 1 | 0.6831 | 29.4036 | 577.1 | 607.1 | 262.241 | 131.166 | -1.8 | -1.7 | 0 | 17 | 5.7 | 9.26 | 0.7 | 1.73E-03 | 0 | 0 | 0 | 0.0012 | 6.4516 | 7.6267 | 0.0001 | 0.0001 | 0.0001 | 0 | 0 | 33.3 | N | N | N | N | N | N | N | N | N | N
141334 | 8.7 | 5.953 | 196.9 | 141.8 | 84.4 | 98.1 | 29.2 | 64.2 | 92.2 | 137.4 | 101.7 | 1.1 | 0.7889 | 29.4049 | 578.5 | 606.9 | 282.13 | 140.938 | -1.5 | -1.5 | 0 | 16.4 | 6.87 | 7.28 | 0.9 | 1.62E-06 | 0 | 0 | 0 | 0.0013 | 8.3643 | 6.4399 | 0.0001 | 0.0001 | 0.0001 | 0 | 0 | 53.63 | N | N | N | N | N | N | N | N | N | N
141335 | 11.7 | 8.003 | 197.1 | 143.4 | 84.4 | 98.1 | 29.3 | 64.2 | 92.1 | 137.4 | 103 | 1.3 | 1.0226 | 29.4092 | 580 | 607.2 | 321.769 | 160.523 | -1.7 | -1.7 | 0 | 16.7 | 7.93 | 5.65 | 1.1 | 1.42E-06 | 0 | 0 | 0 | 0.0015 | 10.996 | 5.6903 | 0.0002 | 0.0002 | 0.0002 | 0 | 0 | 57.55 | N | N | N | N | N | N | N | N | N | N
141336 | 14.4 | 9.799 | 197.1 | 144.3 | 84.3 | 98.1 | 29.3 | 64.2 | 92.1 | 137.7 | 103.8 | 1.3 | 1.095 | 29.4091 | 581.7 | 607.6 | 333.68 | 166.197 | -1.9 | -1.9 | 0 | 17.8 | 8.86 | 4.35 | 1.3 | 1.38E-06 | 0 | 0 | 0 | 0.0016 | 12.7212 | 4.5418 | 0.0002 | 0.0002 | 0.0002 | 0 | 0 | 79.71 | N | N | N | N | N | N | N | N | N | Y
141337 | 17.2 | 11.7 | 196.9 | 145.4 | 84.3 | 98.1 | 29.3 | 64.2 | 92 | 138.2 | 104.9 | 1.4 | 1.0579 | 29.4062 | 583.1 | 608 | 328.303 | 163.278 | -2 | -2 | 0 | 19.6 | 9.42 | 3.48 | 1.4 | 1.40E-06 | 0 | 0 | 0 | 0.0018 | 13.2823 | 3.5697 | 0.0002 | 0.0002 | 0.0002 | 0 | 0 | 93.43 | N | N | N | N | N | N | N | N | N | Y
141338 | 20.1 | 13.739 | 196.8 | 145.9 | 84.3 | 98.1 | 29.3 | 64.2 | 91.9 | 138.5 | 105.3 | 1.5 | 1.2004 | 29.4112 | 584.3 | 608.3 | 349.912 | 173.859 | -2.1 | -2.1 | 0 | 19.5 | 9.59 | 3.01 | 1.5 | 1.32E-06 | 0 | 0 | 0 | 0.0019 | 14.3918 | 3.2878 | 0.0002 | 0.0002 | 0.0002 | 0 | 0 | 84.2 | N | N | N | N | N | N | N | N | N | N
141339 | 23 | 15.677 | 196.9 | 145.8 | 84.3 | 98.1 | 29.3 | 64.2 | 92 | 138.5 | 105.2 | 1.5 | 1.2293 | 29.4106 | 585.1 | 608.7 | 354.202 | 175.85 | -2.4 | -2.3 | 0 | 19 | 9.66 | 2.77 | 1.6 | 1.30E-06 | 0 | 0 | 0 | 0.0018 | 14.6675 | 3.0531 | 0.0003 | 0.0003 | 0.0003 | 0 | 0 | 96.81 | N | N | N | N | N | N | N | N | N | N
141340 | 25.8 | 17.585 | 197.1 | 147 | 84.3 | 98.1 | 29.3 | 64.2 | 92.1 | 138.1 | 106.2 | 1.5 | 1.379 | 29.4162 | 585.8 | 609 | 375.225 | 186.197 | -2.6 | -2.6 | -0.1 | 18.1 | 9.75 | 2.61 | 1.7 | 1.23E-06 | 0 | 0 | 0 | 0.0018 | 15.6806 | 3.0519 | 0.0003 | 0.0003 | 0.0003 | 0 | 0 | 106.29 | N | N | N | N | N | N | N | N | N | Y
141341 | 28.4 | 19.349 | 197.5 | 147.1 | 84.4 | 98.1 | 29.2 | 64.3 | 92.4 | 137.9 | 106.3 | 1.6 | 1.5061 | 29.4208 | 586.5 | 609.2 | 392.389 | 194.614 | -2.6 | -2.6 | -0.1 | 17.8 | 9.82 | 2.5 | 1.7 | 2.56E-02 | 0 | 0 | 0 | 0.0019 | 16.4937 | 3.0588 | 0.0003 | 0.0003 | 0.0003 | 0 | 0 | 104.4 | N | N | N | N | N | N | N | N | N | N
141342 | 30.8 | 20.984 | 197.9 | 148.6 | 84.4 | 98.1 | 29.3 | 64.3 | 92.5 | 137.5 | 107.6 | 1.7 | 1.6456 | 29.4207 | 587 | 609.6 | 410.199 | 203.356 | -2.7 | -2.7 | -0.1 | 18.1 | 9.92 | 2.4 | 1.7 | 1.12E-06 | 0 | 0 | 0 | 0.002 | 17.427 | 3.0705 | 0.0003 | 0.0003 | 0.0003 | 0 | 0 | 112.32 | N | N | N | N | N | N | N | N | N | N
141343 | 33.2 | 22.612 | 198.4 | 149.2 | 84.5 | 98.1 | 29.3 | 64.4 | 92.5 | 137.4 | 108.2 | 1.7 | 1.6443 | 29.4244 | 587.7 | 609.6 | 409.852 | 203.068 | -2.9 | -2.8 | -0.1 | 18 | 10 | 2.32 | 1.7 | 1.13E-06 | 0 | 0 | 0 | 0.002 | 17.5361 | 2.9584 | 0.0003 | 0.0003 | 0.0003 | 0 | 0 | 114.73 | N | N | N | N | N | N | N | N | N | Y
141344 | 35.4 | 24.159 | 198.9 | 149.8 | 84.5 | 98.1 | 29.3 | 64.4 | 92.6 | 137.8 | 108.7 | 1.8 | 1.4701 | 29.4261 | 588.2 | 610.1 | 387.645 | 191.982 | -2.9 | -2.8 | -0.1 | 18 | 10.01 | 2.28 | 1.7 | 1.19E-06 | 0 | 0 | 0 | 0.0019 | 16.5959 | 2.7425 | 0.0003 | 0.0003 | 0.0003 | 0 | 0 | 116.15 | N | N | N | N | N | N | N | N | N | Y
141345 | 37.6 | 25.663 | 199.4 | 149.7 | 84.4 | 98.1 | 29.3 | 64.3 | 92.5 | 138.1 | 108.6 | 1.8 | 1.6326 | 29.4324 | 588.5 | 610.1 | 408.808 | 202.457 | -2.8 | -2.7 | -0.1 | 18 | 9.99 | 2.27 | 1.7 | 1.13E-06 | 0 | 0 | 0 | 0.002 | 17.4639 | 2.8815 | 0.0003 | 0.0003 | 0.0003 | 0 | 0 | 95.53 | N | N | N | N | N | N | N | N | N | N
141346 | 39.4 | 26.837 | 199.9 | 148.9 | 84.4 | 98.1 | 29.3 | 64.3 | 92.3 | 138 | 107.9 | 1.7 | 1.6413 | 29.4297 | 588.4 | 610.3 | 409.845 | 202.968 | -2.9 | -2.8 | -0.1 | 18.1 | 9.85 | 2.34 | 1.7 | 1.13E-06 | 0 | 0 | 0 | 0.002 | 17.2634 | 2.9826 | 0.0003 | 0.0003 | 0.0003 | 0 | 0 | 116.99 | N | N | N | N | N | N | N | N | N | N
141347 | 41.4 | 28.204 | 200.4 | 149.4 | 84.4 | 98.1 | 29.3 | 64.3 | 92.2 | 137.4 | 108.4 | 1.7 | 1.3419 | 29.4211 | 588.3 | 610.3 | 369.809 | 183.115 | -3 | -3 | -0.1 | 18.2 | 9.39 | 2.64 | 1.7 | 1.25E-06 | 0 | 0 | 0 | 0.0018 | 14.845 | 3.0373 | 0.0003 | 0.0003 | 0.0003 | 0 | 0 | 117.16 | N | N | N | N | N | N | N | N | N | N
141348 | 43 | 29.285 | 200.9 | 149.1 | 84.4 | 98.1 | 29.3 | 64.3 | 92.2 | 137 | 108.1 | 1.7 | 0.934 | 29.4105 | 587.9 | 610.3 | 308.096 | 152.553 | -3 | -3 | -0.1 | 18.4 | 8.54 | 3.28 | 1.6 | 1.50E-06 | 0 | 0 | 0 | 0.0015 | 11.2451 | 3.1441 | 0.0002 | 0.0002 | 0.0002 | 0 | 0 | 85.17 | N | N | N | N | N | N | N | N | N | N
141349 | 44.1 | 30.099 | 201.4 | 147.2 | 84.4 | 98.1 | 29.3 | 64.3 | 92.3 | 136.8 | 106.4 | 1.6 | 0.9017 | 29.412 | 587.1 | 610.1 | 303.213 | 150.259 | -3 | -2.9 | -0.1 | 18.5 | 7.9 | 3.97 | 1.5 | 1.53E-06 | 0 | 0 | 0 | 0.0015 | 10.2557 | 3.741 | 0.0002 | 0.0002 | 0.0002 | 0 | 0 | 50.77 | N | N | N | N | N | N | N | N | N | N
141350 | 44.9 | 30.634 | 201.8 | 145.5 | 84.4 | 98.1 | 29.3 | 64.3 | 92.3 | 136.9 | 104.9 | 1.4 | 1.0794 | 29.4159 | 586.3 | 609.8 | 331.845 | 164.604 | -2.9 | -2.8 | -0.1 | 18.4 | 8.26 | 4.07 | 1.4 | 1.39E-06 | 0 | 0 | 0 | 0.0017 | 11.7449 | 4.2016 | 0.0002 | 0.0002 | 0.0002 | 0 | 0 | 53.32 | N | N | N | N | N | N | N | N | N | N
141351 | 45.7 | 31.168 | 202.2 | 146 | 84.4 | 98.1 | 29.2 | 64.3 | 92.2 | 137.2 | 105.4 | 1.5 | 1.3604 | 29.4265 | 586 | 609.6 | 372.367 | 184.816 | -2.9 | -2.9 | -0.1 | 18.3 | 9.24 | 3.39 | 1.3 | 1.24E-06 | 0 | 0 | 0 | 0.0019 | 14.7412 | 3.9345 | 0.0002 | 0.0002 | 0.0002 | 0 | 0 | 91.07 | N | N | N | N | N | N | N | N | N | Y
141352 | 46.7 | 31.845 | 202.4 | 147.4 | 84.4 | 98.1 | 29.2 | 64.2 | 92.2 | 137.5 | 106.6 | 1.6 | 1.6512 | 29.4324 | 586.2 | 609.2 | 410.441 | 203.721 | -3 | -3 | -0.1 | 18.4 | 10.15 | 2.65 | 1.2 | 1.12E-06 | 0 | 0 | 0 | 0.0021 | 17.8604 | 3.393 | 0.0002 | 0.0002 | 0.0002 | 0 | 0 | 110.98 | N | N | N | N | N | N | N | N | N | Y
141353 | 47.9 | 32.653 | 202.5 | 149.1 | 84.4 | 98.1 | 29.2 | 64.3 | 92.2 | 137.7 | 108.1 | 1.7 | 1.8231 | 29.4342 | 586.2 | 608.9 | 430.559 | 213.702 | -2.8 | -2.8 | -0.1 | 18.4 | 10.02 | 2.48 | 1.3 | 1.07E-06 | 0 | 0 | 0 | 0.0022 | 18.4938 | 3.3287 | 0.0002 | 0.0003 | 0.0003 | 0 | 0 | 130.19 | N | N | N | N | N | N | N | N | N | Y
141354 | 49.3 | 33.604 | 202.6 | 150.7 | 84.4 | 98.1 | 29.3 | 64.3 | 92.2 | 138 | 109.5 | 1.8 | 1.625 | 29.4306 | 586.5 | 608.9 | 404.919 | 200.897 | -2.7 | -2.7 | -0.1 | 19.4 | 7.76 | 3.7 | 1.4 | 1.14E-06 | 0 | 0 | 0 | 0.0021 | 13.4698 | 4.6617 | 0.0003 | 0.0003 | 0.0003 | 0 | 0 | 125.92 | N | N | N | N | N | N | N | N | N | Y
141355 | 49.9 | 34.02 | 202.8 | 146.6 | 84.4 | 98.1 | 29.3 | 64.3 | 92.4 | 138.1 | 105.9 | 1.5 | 0.9666 | 29.4178 | 586.3 | 609 | 311.834 | 154.676 | -2.4 | -2.4 | 0 | 20.2 | 4.55 | 6.84 | 1.5 | 1.49E-06 | 0 | 0 | 0 | 0.0017 | 6.0774 | 6.6463 | 0.0002 | 0.0002 | 0.0002 | 0 | 0 | 0 | N | N | N | N | N | N | N | N | N | N
141356 | 49.5 | 33.765 | 202.9 | 143.3 | 84.4 | 98.1 | 29.2 | 64.3 | 92.5 | 137.3 | 103 | 1.3 | 0.6869 | 29.4105 | 585 | 609 | 263.134 | 130.651 | -1.7 | -1.6 | 0 | 21.5 | 2.14 | 10.91 | 1.3 | 1.76E-06 | 0 | 0 | 0 | 0.0015 | 2.4169 | 8.9452 | 0.0002 | 0.0002 | 0.0002 | 0 | 0 | 0 | N | N | N | N | N | N | N | N | N | N
141357 | 49 | 33.38 | 203 | 140.5 | 84.5 | 98.1 | 29.2 | 64.4 | 92.6 | 136.7 | 100.5 | 1 | 0.924 | 29.4109 | 583.3 | 608.7 | 306.06 | 152.214 | -1.2 | -1.2 | 0 | 23.1 | 1.04 | 14.32 | 1.1 | 1.51E-06 | 0 | 0 | 0 | 0.0019 | 1.3717 | 13.682 | 0.0002 | 0.0002 | 0.0002 | 0 | 0 | 0 | N | N | N | N | N | N | N | N | N | N
141358 | 48.3 | 32.914 | 203 | 141.9 | 84.5 | 98.1 | 29.3 | 64.4 | 92.6 | 136.2 | 101.7 | 1.2 | 1.0287 | 29.412 | 582.1 | 607.8 | 323.712 | 161.183 | -1 | -1 | 0 | 23.3 | 0.7 | 16.42 | 1 | 6.82E-03 | 0 | 0 | 0 | 0.0021 | 0.9706 | 16.6121 | 0.0002 | 0.0002 | 0.0002 | 0 | 0 | 0 | N | N | N | N | N | N | N | N | N | N
141359 | 47.6 | 32.429 | 202.9 | 142.9 | 84.4 | 98.1 | 29.3 | 64.4 | 92.5 | 135.8 | 102.6 | 1.2 | 1.0429 | 29.4145 | 581.4 | 607.6 | 325.595 | 162.247 | -0.9 | -0.9 | 0 | 22.8 | 0.7 | 17.37 | 0.9 | 2.24E-02 | 0 | 0 | 0 | 0.002 | 0.976 | 17.69 | 0.0001 | 0.0001 | 0.0001 | 0 | 0 | 0 | N | N | N | N | N | N | N | N | N | N
141400 | 46.9 | 31.945 | 202.8 | 143.3 | 84.4 | 98.1 | 29.3 | 64.3 | 92.5 | 135.6 | 103 | 1.3 | 0.9475 | 29.4159 | 580.7 | 606.5 | 309.82 | 154.494 | -0.8 | -0.8 | 0 | 22.1 | 0.76 | 17.76 | 0.8 | 1.81E-02 | 0 | 0 | 0 | 0.0019 | 1.0095 | 17.2226 | 0.0001 | 0.0001 | 0.0001 | 0 | 0 | 0 | N | N | N | N | N | N | N | N | N | N
141401 | 46.3 | 31.547 | 202.6 | 143.6 | 84.4 | 98.1 | 29.3 | 64.3 | 92.5 | 135.2 | 103.2 | 1.3 | 0.835 | 29.4155 | 580 | 606.2 | 290.622 | 145.021 | -0.9 | -0.9 | 0 | 22.3 | 0.59 | 18.17 | 0.7 | 1.47E-02 | 0 | 0 | 0 | 0.0018 | 0.7445 | 16.5421 | 0.0001 | 0.0001 | 0.0001 | 0 | 0 | 0 | N | N | N | N | N | N | N | N | N | N
141402 | 45.8 | 31.261 | 202.3 | 142.5 | 84.5 | 98.1 | 29.3 | 64.4 | 92.5 | 135.2 | 102.3 | 1.2 | 0.6995 | 29.4124 | 579.1 | 605.8 | 265.598 | 132.629 | -1 | -1 | 0 | 23.1 | 0.37 | 18.67 | 0.8 | 1.05E-02 | 0 | 0 | 0 | 0.0017 | 0.4224 | 15.5439 | 0.0001 | 0.0001 | 0.0001 | 0 | 0 | 0 | N | N | N | N | N | N | N | N | N | N
141403 | 45.2 | 30.845 | 202.1 | 142.7 | 84.5 | 98.1 | 29.3 | 64.4 | 92.6 | 135.1 | 102.4 | 1.2 | 0.7011 | 29.4098 | 578.2 | 605.3 | 261.327 | 130.605 | -0.9 | -0.9 | 0 | 23.5 | 0.23 | 19.08 | 0.8 | 2.57E-03 | 0 | 0 | 0 | 0.0017 | 0.2628 | 15.6422 | 0.0001 | 0.0001 | 0.0001 | 0 | 0 | 0 | N | N | N | N | N | N | N | N | N | N
141404 | 44.6 | 30.41 | 201.7 | 142.6 | 84.5 | 98.1 | 29.3 | 64.4 | 92.5 | 134.8 | 102.3 | 1.2 | 1.4217 | 29.4233 | 577.4 | 604.9 | 367.85 | 184.071 | -0.9 | -0.9 | 0 | 23.8 | 0.17 | 19.34 | 0.8 | 1.27E-02 | 0 | 0 | 0 | 0.0024 | 0.2635 | 22.3533 | 0.0001 | 0.0001 | 0.0001 | 0 | 0 | 0 | N | N | N | N | N | N | N | N | N | N
141405 | 43.4 | 29.615 | 201.4 | 141.9 | 84.5 | 98.1 | 29.3 | 64.4 | 92.5 | 134.7 | 101.7 | 1.2 | 0.9813 | 29.4192 | 577.2 | 604.4 | 310.545 | 155.403 | -0.9 | -0.9 | 0 | 22.4 | 0.14 | 19.5 | 0.8 | 4.42E-03 | 0 | 0 | 0 | 0.0019 | 0.1919 | 19.025 | 0.0001 | 0.0001 | 0.0001 | 0 | 0 | 0 | N | N | N | N | N | N | N | N | N | N
141406 | 42.2 | 28.769 | 201 | 144.5 | 84.5 | 98.1 | 29.3 | 64.3 | 92.5 | 134.7 | 104.1 | 1.4 | 0.6268 | 29.4145 | 576.8 | 604 | 250.785 | 125.52 | -0.9 | -0.9 | 0 | 21.1 | 0.14 | 19.59 | 0.9 | 1.18E-02 | 0 | 0 | 0 | 0.0015 | 0.1497 | 15.434 | 0.0001 | 0.0001 | 0.0001 | 0 | 0 | 0 | N | N | N | N | N | N | N | N | N | N
141407 | 41.6 | 28.378 | 200.6 | 143.6 | 84.5 | 98.1 | 29.3 | 64.3 | 92.5 | 134.8 | 103.2 | 1.3 | 0.5562 | 29.4115 | 576 | 603.3 | 235.38 | 117.896 | -0.9 | -0.9 | 0 | 20.4 | 0.13 | 19.64 | 1 | 1.52E-02 | 0 | 0 | 0 | 0.0013 | 0.1296 | 14.534 | 0.0001 | 0.0001 | 0.0001 | 0 | 0 | 0 | N | N | N | N | N | N | N | N | N | N
141408 | 40.9 | 27.893 | 200.4 | 141.7 | 84.5 | 98.1 | 29.3 | 64.3 | 92.5 | 134.7 | 101.5 | 1.1 | 0.8795 | 29.4155 | 574.8 | 603.1 | 296.811 | 148.861 | -0.9 | -0.9 | 0 | 21.1 | 0.11 | 19.68 | 0.9 | 1.18E-02 | 0 | 0 | 0 | 0.0017 | 0.1446 | 18.3915 | 0.0001 | 0.0001 | 0.0001 | 0 | 0 | 0 | N | N | N | N | N | N | N | N | N | N
141409 | 40.2 | 27.39 | 200.1 | 141.4 | 84.5 | 98.1 | 29.3 | 64.3 | 92.5 | 134.7 | 101.3 | 1.1 | 0.9308 | 29.418 | 574.4 | 602.7 | 306.491 | 153.786 | -0.9 | -0.9 | 0 | 21.3 | 0.1 | 19.71 | 0.7 | 1.68E-02 | 0 | 0 | 0 | 0.0018 | 0.1356 | 19.0296 | 0.0001 | 0.0001 | 0.0001 | 0 | 0 | 0 | N | N | N | N | N | N | N | N | N | N
141410 | 38.2 | 26.06 | 199.8 | 142.2 | 84.5 | 98.1 | 29.3 | 64.3 | 92.5 | 134.8 | 102 | 1.2 | 0.7784 | 29.4123 | 573.9 | 601.8 | 279.436 | 140.243 | -0.8 | -0.8 | 0 | 19.4 | 0.09 | 19.6 | 0.6 | 1.56E-02 | 0 | 0 | 0 | 0.0015 | 0.1105 | 17.2558 | 0.0001 | 0.0001 | 0.0001 | 0 | 0 | 0 | N | N | N | N | N | N | N | N | N | N
141411 | 36.3 | 24.749 | 199.5 | 143.3 | 84.5 | 98.1 | 29.3 | 64.4 | 92.5 | 134.7 | 103 | 1.3 | 0.6626 | 29.4068 | 573.1 | 601.5 | 257.817 | 129.47 | -0.7 | -0.6 | 0 | 18.8 | 0.09 | 19.62 | 0.6 | 2.86E-02 | 0 | 0 | 0 | 0.0013 | 0.0974 | 15.9495 | 0.0001 | 0.0001 | 0.0001 | 0 | 0 | 0 | N | N | N | N | N | N | N | N | N | N
141412 | 34.3 | 23.407 | 199.3 | 142.6 | 84.5 | 98.1 | 29.3 | 64.3 | 92.5 | 134.6 | 102.3 | 1.2 | 0.5638 | 29.4044 | 572.4 | 601.1 | 238.001 | 119.591 | -0.6 | -0.6 | 0 | 17.8 | 0.09 | 19.63 | 0.6 | 7.97E-02 | 0 | 0 | 0 | 0.0012 | 0.0882 | 14.7388 | 0.0001 | 0.0001 | 0.0001 | 0 | 0 | 0 | N | N | N | N | N | N | N | N | N | N
141413 | 32.5 | 22.164 | 199 | 141.9 | 84.5 | 98.1 | 29.3 | 64.3 | 92.4 | 134.6 | 101.8 | 1.2 | 0.4875 | 29.4059 | 571.8 | 601.1 | 221.571 | 111.404 | -0.5 | -0.5 | 0 | 17.2 | 0.08 | 19.64 | 0.6 | 2.01E-02 | 0 | 0 | 0 | 0.0011 | 0.0766 | 13.7379 | 0.0001 | 0.0001 | 0.0001 | 0 | 0 | 0 | N | N | N | N | N | N | N | N | N | N
141414 | 30.8 | 21.009 | 198.8 | 141.5 | 84.5 | 98.1 | 29.3 | 64.3 | 92.3 | 134.5 | 101.4 | 1.1 | 0.4531 | 29.402 | 570.8 | 600.6 | 213.654 | 107.512 | -0.5 | -0.5 | 0 | 17.8 | 0.08 | 19.65 | 0.7 | 2.13E-06 | 0 | 0 | 0 | 0.0011 | 0.0724 | 13.2635 | 0.0001 | 0.0001 | 0.0001 | 0 | 0 | 0 | N | N | N | N | N | N | N | N | N | N
141415 | 29.3 | 19.971 | 198.5 | 141.3 | 84.5 | 98.1 | 29.3 | 64.3 | 92.3 | 134.6 | 101.2 | 1.1 | 0.4962 | 29.402 | 569.8 | 599.9 | 223.368 | 112.51 | -0.5 | -0.5 | 0 | 17.6 | 0.08 | 19.66 | 0.7 | 1.16E-02 | 0 | 0 | 0 | 0.0011 | 0.0758 | 13.8836 | 0.0001 | 0.0001 | 0.0001 | 0 | 0 | 0 | N | N | N | N | N | N | N | N | N | N
141416 | 27.5 | 18.778 | 198.4 | 140.7 | 84.5 | 98.1 | 29.3 | 64.3 | 92.3 | 134.7 | 100.7 | 1.1 | 0.4264 | 29.4001 | 569.1 | 599.7 | 206.648 | 104.16 | -0.6 | -0.6 | 0 | 17.1 | 0.08 | 19.66 | 0.7 | 8.56E-03 | 0 | 0 | 0 | 0.001 | 0.0683 | 12.8564 | 0.0001 | 0.0001 | 0.0001 | 0 | 0 | 0 | N | N | N | N | N | N | N | N | N | N
141417 | 25.1 | 17.144 | 198.4 | 140.7 | 84.5 | 98.1 | 29.3 | 64.3 | 92.4 | 134.7 | 100.7 | 1.1 | 0.4837 | 29.4043 | 568.3 | 599 | 214.513 | 108.215 | -0.7 | -0.6 | 0 | 15.7 | 0.07 | 19.66 | 0.7 | 9.30E-03 | 0 | 0 | 0 | 0.0009 | 0.0668 | 13.357 | 0.0001 | 0.0001 | 0.0001 | 0 | 0 | 0 | N | N | N | N | N | N | N | N | N | N
141418 | 21.7 | 14.813 | 198.4 | 140.5 | 84.6 | 98.1 | 29.3 | 64.4 | 92.6 | 134.8 | 100.5 | 1 | 0.246 | 29.4003 | 567.8 | 598.4 | 154.617 | 78.033 | -0.7 | -0.7 | 0 | 15.9 | 0.08 | 19.64 | 0.7 | 1.52E-02 | 0 | 0 | 0 | 0.0007 | 0.0508 | 9.6234 | 0 | 0 | 0 | 0 | 0 | 0 | N | N | N | N | N | N | N | N | N | N
141419 | 18.7 | 12.751 | 198.4 | 141.7 | 84.6 | 98.1 | 29.3 | 64.4 | 92.7 | 134.8 | 101.5 | 1.1 | 0.1544 | 29.3941 | 566.7 | 598.1 | 124.364 | 62.817 | -0.7 | -0.7 | 0 | 16.4 | 0.17 | 19.59 | 0.6 | 1.74E-02 | 0 | 0 | 0 | 0.0006 | 0.0916 | 7.7263 | 0 | 0 | 0 | 0 | 0 | 0 | N | N | N | N | N | N | N | N | N | N
141420 | 16.6 | 11.309 | 198.4 | 141.2 | 84.6 | 98.1 | 29.3 | 64.4 | 92.6 | 135.1 | 101.1 | 1.1 | 0.0971 | 29.3911 | 565.4 | 597.5 | 98.038 | 49.578 | -0.8 | -0.8 | 0 | 17.8 | 0.48 | 19.03 | 0.6 | 1.49E-02 | 0 | 0 | 0 | 0.0005 | 0.2043 | 5.9227 | 0 | 0 | 0 | 0 | 0 | 0 | N | N | N | N | N | N | N | N | N | N
141421 | 14.7 | 10.023 | 198.5 | 141 | 84.6 | 98.1 | 29.3 | 64.4 | 92.6 | 135.5 | 100.9 | 1.1 | 0.0511 | 29.3886 | 563.9 | 597 | 71.949 | 36.432 | -1 | -1 | 0 | 19.7 | 0.87 | 18.16 | 0.7 | 1.27E-02 | 0 | 0 | 0 | 0.0004 | 0.2732 | 4.1529 | 0 | 0 | 0 | 0 | 0 | 0 | N | N | N | N | N | N | N | N | N | N
141422 | 13 | 8.892 | 198.7 | 140.6 | 84.6 | 98.1 | 29.3 | 64.4 | 92.7 | 136 | 100.5 | 1 | 0.0464 | 29.3913 | 562.6 | 596.4 | 68.95 | 34.963 | -1.4 | -1.3 | 0 | 20.4 | 1.22 | 17.41 | 0.7 | 1.52E-02 | 0 | 0 | 0 | 0.0004 | 0.3668 | 3.8222 | 0 | 0 | 0 | 0 | 0 | 2.63 | N | N | N | N | N | N | N | N | N | N
141423 | 11.5 | 7.873 | 198.8 | 140.4 | 84.6 | 98.1 | 29.3 | 64.4 | 92.7 | 136.5 | 100.4 | 1 | 0.0442 | 29.3967 | 561.7 | 596.1 | 67.24 | 34.133 | -1.6 | -1.6 | 0 | 18.6 | 1.58 | 16.52 | 0.8 | 1.29E-02 | 0 | 0 | 0 | 0.0003 | 0.4661 | 3.5397 | 0 | 0 | 0 | 0 | 0 | 4.72 | N | N | N | N | N | N | N | N | N | N
141424 | 10.3 | 7.003 | 198.8 | 140.1 | 84.6 | 98.1 | 29.3 | 64.4 | 92.7 | 137.2 | 100.1 | 1 | 0.056 | 29.3996 | 560.8 | 595.5 | 74.979 | 38.099 | -1.7 | -1.7 | 0 | 16.2 | 2.22 | 15.22 | 0.8 | 1.31E-02 | 0 | 0 | 0 | 0.0003 | 0.7317 | 3.6407 | 0 | 0 | 0 | 0 | 0 | 5.46 | N | N | N | N | N | N | N | N | N | N
141425 | 9.2 | 6.294 | 199 | 140.2 | 84.6 | 98.1 | 29.3 | 64.4 | 92.7 | 138.1 | 100.2 | 1 | 0.1137 | 29.4058 | 560.1 | 595.2 | 103.675 | 52.726 | -1.9 | -1.9 | 0 | 14.9 | 3.19 | 13.51 | 0.7 | 9.82E-03 | 0 | 0 | 0 | 0.0004 | 1.4525 | 4.4709 | 0 | 0 | 0 | 0 | 0 | 5.42 | N | N | N | N | N | N | N | N | N | N
141426 | 8.2 | 5.623 | 199.2 | 140.2 | 84.6 | 98.1 | 29.3 | 64.4 | 92.6 | 138.8 | 100.2 | 1 | 0.4002 | 29.4113 | 559.5 | 594.6 | 193.314 | 98.387 | -2.2 | -2.1 | 0 | 13.2 | 4 | 11.89 | 0.6 | 1.87E-02 | 0 | 0 | 0 | 0.0007 | 3.3941 | 7.3418 | 0.0001 | 0.0001 | 0.0001 | 0 | 0 | 0 | N | N | N | N | N | N | N | N | N | N
141427 | 8.7 | 5.915 | 199.3 | 140.2 | 84.6 | 98.1 | 29.3 | 64.4 | 92.5 | 139.2 | 100.2 | 1 | 0.6241 | 29.4144 | 559.7 | 594.1 | 248.435 | 126.436 | -2.1 | -2.1 | 0 | 13.1 | 4.79 | 10.31 | 0.7 | 1.08E-02 | 0 | 0 | 0 | 0.0009 | 5.2338 | 8.1855 | 0.0001 | 0.0001 | 0.0001 | 0 | 0 | 28.53 | N | N | N | N | N | N | N | N | N | N
141428 | 10.6 | 7.227 | 199.3 | 141.7 | 84.6 | 98.1 | 29.3 | 64.4 | 92.5 | 139.1 | 101.6 | 1.1 | 0.8405 | 29.4206 | 560.8 | 593.7 | 288.681 | 146.794 | -2.1 | -2 | 0 | 14 | 6.19 | 8.16 | 0.8 | 1.56E-06 | 0 | 0 | 0 | 0.0011 | 7.8482 | 7.5166 | 0.0001 | 0.0001 | 0.0001 | 0 | 0 | 51.13 | N | N | N | N | N | N | N | N | N | N
141429 | 13.4 | 9.134 | 199.3 | 143.5 | 84.6 | 98.1 | 29.3 | 64.4 | 92.5 | 139.1 | 103.1 | 1.3 | 0.9983 | 29.4268 | 562.2 | 593.6 | 315.616 | 160.295 | -2.3 | -2.3 | 0 | 15.5 | 7.58 | 6.37 | 0.9 | 1.43E-06 | 0 | 0 | 0 | 0.0014 | 10.4966 | 6.408 | 0.0001 | 0.0001 | 0.0001 | 0 | 0 | 66.3 | N | N | N | N | N | N | N | N | N | N
141430 | 16.2 | 11.048 | 199 | 145.1 | 84.6 | 98.1 | 29.3 | 64.4 | 92.5 | 139.5 | 104.6 | 1.4 | 0.9596 | 29.429 | 563.7 | 593.2 | 309.653 | 157.046 | -2.5 | -2.4 | 0 | 17 | 8.4 | 5 | 1.1 | 1.46E-06 | 0 | 0 | 0 | 0.0015 | 11.3974 | 4.9289 | 0.0002 | 0.0002 | 0.0002 | 0 | 0 | 76.78 | N | N | N | N | N | N | N | N | N | N
141431 | 19.3 | 13.154 | 198.9 | 146 | 84.6 | 98.1 | 29.3 | 64.4 | 92.6 | 139.9 | 105.4 | 1.5 | 1.0256 | 29.4303 | 564.5 | 593.2 | 320.3 | 162.323 | -2.5 | -2.4 | 0 | 17.4 | 8.57 | 4.31 | 1.2 | 1.41E-06 | 0 | 0 | 0 | 0.0016 | 12.0184 | 4.3967 | 0.0002 | 0.0002 | 0.0002 | 0 | 0 | 73.45 | N | N | N | N | N | N | N | N | N | N
141432 | 22.2 | 15.149 | 198.9 | 145.5 | 84.6 | 98.1 | 29.3 | 64.4 | 92.6 | 140 | 105 | 1.4 | 0.9997 | 29.4306 | 565.2 | 593 | 316.236 | 160.156 | -2.5 | -2.5 | -0.1 | 18.2 | 8.55 | 4.04 | 1.3 | 1.43E-06 | 0 | 0 | 0 | 0.0016 | 11.8215 | 4.0646 | 0.0002 | 0.0002 | 0.0002 | 0 | 0 | 76.78 | N | N | N | N | N | N | N | N | N | N
141433 | 25.1 | 17.106 | 199 | 146 | 84.6 | 98.1 | 29.3 | 64.4 | 92.6 | 139.7 | 105.4 | 1.5 | 1.0469 | 29.4301 | 565.5 | 592.8 | 323.561 | 163.815 | -2.7 | -2.7 | -0.1 | 18.3 | 8.56 | 3.93 | 1.3 | 1.40E-06 | 0 | 0 | 0 | 0.0017 | 12.1128 | 4.0387 | 0.0002 | 0.0002 | 0.0002 | 0 | 0 | 82.97 | N | N | N | N | N | N | N | N | N | Y
141434 | 27.7 | 18.883 | 199.2 | 146.1 | 84.6 | 98.1 | 29.3 | 64.4 | 92.6 | 139.8 | 105.5 | 1.5 | 1.0809 | 29.4331 | 565.8 | 592.5 | 329.061 | 166.568 | -2.8 | -2.8 | -0.1 | 18.4 | 8.42 | 3.96 | 1.2 | 1.37E-06 | 0 | 0 | 0 | 0.0017 | 12.1042 | 4.1432 | 0.0002 | 0.0002 | 0.0002 | 0 | 0 | 70.43 | N | N | N | N | N | N | N | N | N | N
141435 | 30.1 | 20.543 | 199.5 | 146.1 | 84.6 | 98.1 | 29.3 | 64.4 | 92.6 | 139.4 | 105.5 | 1.5 | 0.987 | 29.4329 | 565.9 | 592.3 | 314.531 | 159.202 | -2.9 | -2.9 | -0.1 | 18.4 | 8.35 | 4.02 | 1.1 | 1.44E-06 | 0 | 0 | 0 | 0.0016 | 11.4773 | 4.0132 | 0.0002 | 0.0002 | 0.0002 | 0 | 0 | 73.29 | N | N | N | N | N | N | N | N | N | N
141436 | 32.4 | 22.09 | 199.9 | 146.3 | 84.6 | 98.1 | 29.3 | 64.4 | 92.6 | 139.1 | 105.6 | 1.5 | 0.942 | 29.4348 | 565.8 | 591.9 | 307.06 | 155.448 | -3 | -2.9 | -0.1 | 18.1 | 8.55 | 3.91 | 1.1 | 1.47E-06 | 0 | 0 | 0 | 0.0015 | 11.4777 | 3.8167 | 0.0002 | 0.0002 | 0.0002 | 0 | 0 | 74.8 | N | N | N | N | N | N | N | N | N | N
141437 | 34.7 | 23.643 | 200.4 | 145.5 | 84.6 | 98.2 | 29.3 | 64.4 | 92.6 | 139.4 | 104.9 | 1.4 | 0.891 | 29.4395 | 565.8 | 591.4 | 297.966 | 150.874 | -3 | -2.9 | -0.1 | 17.6 | 8.83 | 3.68 | 1.2 | 1.52E-06 | 0 | 0 | 0 | 0.0015 | 11.5031 | 3.4873 | 0.0002 | 0.0002 | 0.0002 | 0 | 0 | 70.09 | N | N | N | N | N | N | N | N | N | N
141438 | 36.7 | 24.992 | 200.8 | 145.3 | 84.6 | 98.2 | 29.3 | 64.4 | 92.5 | 139.5 | 104.8 | 1.4 | 0.9392 | 29.439 | 565.4 | 591 | 306.481 | 155.231 | -2.8 | -2.7 | -0.1 | 18.1 | 9.07 | 3.42 | 1.3 | 1.47E-06 | 0 | 0 | 0 | 0.0015 | 12.1566 | 3.337 | 0.0002 | 0.0002 | 0.0002 | 0 | 0 | 76.45 | N | N | N | N | N | N | N | N | N | N
141439 | 38.6 | 26.303 | 201.2 | 145.2 | 84.6 | 98.2 | 29.3 | 64.4 | 92.6 | 139.6 | 104.7 | 1.4 | 1.0191 | 29.4341 | 564.8 | 590.9 | 319.288 | 161.785 | -2.8 | -2.7 | -0.1 | 18 | 9.28 | 3.18 | 1.3 | 1.41E-06 | 0 | 0 | 0 | 0.0016 | 12.9582 | 3.2328 | 0.0002 | 0.0002 | 0.0002 | 0 | 0 | 85.97 | N | N | N | N | N | N | N | N | N | N
141440 | 40.5 | 27.583 | 201.6 | 145.8 | 84.6 | 98.2 | 29.3 | 64.4 | 92.5 | 139.2 | 105.2 | 1.5 | 1.1543 | 29.4407 | 564.8 | 590.3 | 339.822 | 172.241 | -3 | -3 | -0.1 | 19.8 | 9.34 | 3.05 | 1.3 | 1.33E-06 | 0 | 0 | 0 | 0.0019 | 13.8837 | 3.299 | 0.0002 | 0.0002 | 0.0002 | 0 | 0 | 89.88 | N | N | N | N | N | N | N | N | N | N
141441 | 42.1 | 28.682 | 201.9 | 146.2 | 84.6 | 98.2 | 29.3 | 64.3 | 92.4 | 138.5 | 105.5 | 1.5 | 1.1635 | 29.444 | 564.5 | 590.1 | 341.143 | 172.972 | -3.2 | -3.1 | -0.1 | 25.4 | 9.16 | 3.11 | 1.3 | 1.32E-06 | 0 | 0 | 0 | 0.0024 | 13.6827 | 3.3797 | 0.0002 | 0.0002 | 0.0002 | 0 | 0 | 90.73 | N | N | N | N | N | N | N | N | N | N
141442 | 43.3 | 29.552 | 202.3 | 146.7 | 84.6 | 98.2 | 29.3 | 64.3 | 92.4 | 138.2 | 106 | 1.5 | 1.0855 | 29.4394 | 564.1 | 589.6 | 329.468 | 167.091 | -3.2 | -3.2 | -0.1 | 25.5 | 8.85 | 3.33 | 1.3 | 1.37E-06 | 0 | 0 | 0 | 0.0023 | 12.7701 | 3.4887 | 0.0002 | 0.0002 | 0.0002 | 0 | 0 | 80.1 | N | N | N | N | N | N | N | N | N | N
141443 | 44.2 | 30.168 | 202.6 | 146.5 | 84.6 | 98.2 | 29.3 | 64.3 | 92.4 | 138.1 | 105.8 | 1.5 | 1.0229 | 29.4388 | 563.5 | 589.2 | 319.672 | 162.225 | -3.2 | -3.1 | -0.1 | 23.9 | 8.7 | 3.48 | 1.2 | 1.41E-06 | 0 | 0 | 0 | 0.0021 | 12.1804 | 3.5487 | 0.0002 | 0.0002 | 0.0002 | 0 | 0 | 79.46 | N | N | N | N | N | N | N | N | N | N
141444 | 44.8 | 30.534 | 202.9 | 146.2 | 84.6 | 98.2 | 29.3 | 64.3 | 92.4 | 138 | 105.6 | 1.5 | 1.096 | 29.4367 | 562.8 | 588.7 | 330.715 | 167.921 | -3 | -3 | -0.1 | 22.5 | 8.86 | 3.44 | 1.1 | 1.36E-06 | 0 | 0 | 0 | 0.0021 | 12.8448 | 3.6315 | 0.0002 | 0.0002 | 0.0002 | 0 | 0 | 69.24 | N | N | N | N | N | N | N | N | N | N
141445 | 45.6 | 31.087 | 203.2 | 146.1 | 84.6 | 98.2 | 29.3 | 64.3 | 92.4 | 137.9 | 105.4 | 1.5 | 1.2247 | 29.4436 | 562.6 | 588 | 349.399 | 177.49 | -3.1 | -3 | -0.1 | 21.8 | 9.42 | 3.09 | 1 | 1.29E-06 | 0 | 0 | 0 | 0.0021 | 14.4329 | 3.4437 | 0.0002 | 0.0002 | 0.0002 | 0 | 0 | 99.69 | N | N | N | N | N | N | N | N | N | Y
141446 | 46.9 | 31.97 | 203.5 | 147 | 84.6 | 98.2 | 29.3 | 64.3 | 92.4 | 138 | 106.3 | 1.5 | 1.5076 | 29.4574 | 562.5 | 587.6 | 387.349 | 196.887 | -3.1 | -3 | -0.1 | 22.1 | 10.09 | 2.56 | 1 | 1.16E-06 | 0 | 0 | 0 | 0.0024 | 17.1587 | 3.1683 | 0.0002 | 0.0002 | 0.0002 | 0 | 0 | 92.66 | N | N | N | N | N | N | N | N | N | Y
141447 | 47.6 | 32.448 | 203.6 | 148.3 | 84.6 | 98.2 | 29.3 | 64.3 | 92.4 | 138.2 | 107.4 | 1.6 | 1.7405 | 29.4596 | 562.2 | 587.1 | 416.532 | 211.783 | -2.9 | -2.9 | -0.1 | 23 | 10.51 | 2.12 | 1.1 | 1.08E-06 | 0 | 0 | 0 | 0.0027 | 19.211 | 2.8158 | 0.0002 | 0.0002 | 0.0002 | 0 | 0 | 134.39 | N | N | N | N | N | N | N | N | N | Y
141448 | 48.9 | 33.312 | 203.6 | 150.2 | 84.6 | 98.2 | 29.3 | 64.3 | 92.4 | 138.4 | 109.1 | 1.8 | 1.9302 | 29.4607 | 562 | 586.5 | 438.208 | 222.861 | -2.8 | -2.7 | -0.1 | 23.8 | 10.68 | 1.81 | 1.1 | 1.02E-06 | 0 | 0 | 0 | 0.0029 | 20.5594 | 2.5298 | 0.0002 | 0.0002 | 0.0002 | 0 | 0 | 113.95 | N | N | N | N | N | N | N | N | N | Y
141449 | 49.7 | 33.914 | 203.6 | 150.4 | 84.6 | 98.2 | 29.3 | 64.3 | 92.4 | 138.5 | 109.3 | 1.8 | 2.4365 | 29.4686 | 561.9 | 586.2 | 492.656 | 250.632 | -2.8 | -2.7 | -0.1 | 25.3 | 10.91 | 1.58 | 1 | 9.11E-07 | 0 | 0 | 0 | 0.0035 | 23.6186 | 2.494 | 0.0002 | 0.0002 | 0.0002 | 0 | 0 | 146.66 | N | N | N | N | N | N | N | N | N | Y
141450 | 50.4 | 34.368 | 203.6 | 152.6 | 84.6 | 98.2 | 29.3 | 64.3 | 92.4 | 138.9 | 111.2 | 2 | 2.631 | 29.4717 | 562 | 585.8 | 512.702 | 260.847 | -1.8 | -1.8 | 0 | 25.6 | 10.82 | 1.55 | 1 | 8.76E-07 | 0 | 0 | 0 | 0.0037 | 24.3805 | 2.5317 | 0.0002 | 0.0002 | 0.0002 | 0 | 0 | 158.34 | N | N | N | N | N | N | N | N | N | Y
141451 | 51.2 | 34.94 | 203.6 | 154.4 | 84.6 | 98.2 | 29.3 | 64.3 | 92.4 | 139.1 | 112.8 | 2.1 | 2.4636 | 29.4658 | 561.8 | 585.1 | 495.415 | 252.049 | -1.9 | -1.9 | 0 | 26 | 10.39 | 1.7 | 1.1 | 9.07E-07 | 0 | 0 | 0 | 0.0036 | 22.6085 | 2.6901 | 0.0002 | 0.0003 | 0.0003 | 0 | 0 | 154.25 | N | N | N | N | N | N | N | N | N | Y
141452 | 51.6 | 35.194 | 203.6 | 153.6 | 84.6 | 98.2 | 29.3 | 64.3 | 92.4 | 139.1 | 112.2 | 2.1 | 2.3177 | 29.4594 | 561.3 | 584.9 | 480.493 | 244.523 | -2.5 | -2.5 | -0.1 | 26.7 | 10.21 | 1.86 | 1.1 | 9.35E-07 | 0 | 0 | 0 | 0.0036 | 21.5672 | 2.8503 | 0.0003 | 0.0003 | 0.0003 | 0 | 0 | 135.5 | N | N | N | N | N | N | N | N | N | Y
141453 | 51.9 | 35.418 | 203.6 | 152.9 | 84.6 | 98.1 | 29.3 | 64.3 | 92.4 | 139.2 | 111.5 | 2 | 2.6356 | 29.4671 | 560.8 | 584.2 | 512.921 | 261.223 | -2.7 | -2.6 | -0.1 | 26 | 10.44 | 1.85 | 1.1 | 8.75E-07 | 0 | 0 | 0 | 0.0037 | 23.5451 | 3.0325 | 0.0003 | 0.0003 | 0.0003 | 0 | 0 | 151.23 | N | N | N | N | N | N | N | N | N | Y
141454 | 52.4 | 35.71 | 203.8 | 154.1 | 84.7 | 98.1 | 29.3 | 64.3 | 92.3 | 139.3 | 112.6 | 2.1 | 2.7746 | 29.4725 | 560.6 | 583.7 | 526.814 | 268.396 | -2.2 | -2.1 | 0 | 24.8 | 10.49 | 1.81 | 1 | 8.51E-07 | 0 | 0 | 0 | 0.0037 | 24.3126 | 3.0552 | 0.0002 | 0.0002 | 0.0002 | 0 | 0 | 162.66 | N | N | N | N | N | N | N | N | N | Y
141455 | 52.9 | 36.071 | 204.1 | 154.6 | 84.6 | 98.1 | 29.3 | 64.3 | 92.3 | 139.5 | 113.1 | 2.1 | 3.0761 | 29.4816 | 560.5 | 583.3 | 555.494 | 283.137 | -2.3 | -2.3 | 0 | 24.3 | 10.42 | 1.82 | 0.9 | 8.07E-07 | 0 | 0 | 0 | 0.0038 | 25.4778 | 3.2295 | 0.0002 | 0.0002 | 0.0002 | 0 | 0 | 146.74 | N | N | N | N | N | N | N | N | N | Y
141456 | 53.3 | 36.363 | 204.2 | 155.1 | 84.6 | 98.1 | 29.2 | 64.3 | 92.3 | 139.5 | 113.4 | 2.2 | 3.832 | 29.4997 | 560 | 582.6 | 620.719 | 316.717 | -2.7 | -2.6 | -0.1 | 24.2 | 10.45 | 1.81 | 1 | 7.22E-07 | 0 | 0 | 0 | 0.0042 | 28.5726 | 3.5999 | 0.0003 | 0.0003 | 0.0003 | 0 | 0 | 171.08 | N | N | N | N | N | N | N | N | N | Y
141457 | 53.9 | 36.76 | 204.5 | 156.2 | 84.6 | 98.1 | 29.3 | 64.3 | 92.2 | 139.5 | 114.4 | 2.3 | 4.3427 | 29.5081 | 559.6 | 582.4 | 662.358 | 338.202 | -2.8 | -2.7 | -0.1 | 24.2 | 10.49 | 1.81 | 1.1 | 6.76E-07 | 0 | 0 | 0 | 0.0045 | 30.6211 | 3.835 | 0.0004 | 0.0004 | 0.0004 | 0 | 0 | 200.55 | N | N | N | N | N | N | N | N | N | Y
141458 | 54.9 | 37.407 | 204.7 | 159.7 | 84.6 | 98.1 | 29.3 | 64.3 | 92.2 | 139.4 | 117.6 | 2.5 | 4.0622 | 29.4949 | 559.4 | 581.5 | 640.835 | 327.137 | -2.8 | -2.7 | -0.1 | 24.4 | 10.37 | 1.86 | 1.1 | 6.99E-07 | 0 | 0 | 0 | 0.0044 | 29.2892 | 3.815 | 0.0003 | 0.0003 | 0.0003 | 0 | 0 | 210.74 | N | N | N | N | N | N | N | N | N | Y
141459 | 55.8 | 38.078 | 204.8 | 159.2 | 84.6 | 98.1 | 29.2 | 64.2 | 92 | 139.4 | 117.1 | 2.5 | 3.7666 | 29.4908 | 559.2 | 581 | 616.986 | 314.953 | -2.8 | -2.7 | -0.1 | 23.9 | 10.25 | 1.94 | 1.1 | 7.26E-07 | 0 | 0 | 0 | 0.0041 | 27.8715 | 3.8367 | 0.0003 | 0.0003 | 0.0003 | 0 | 0 | 194.26 | N | N | N | N | N | N | N | N | N | Y
141500 | 56.7 | 38.649 | 204.9 | 158.3 | 84.6 | 98.1 | 29.2 | 64.2 | 92 | 139.6 | 116.3 | 2.4 | 3.3929 | 29.4817 | 558.9 | 580.2 | 584.352 | 298.307 | -2.8 | -2.7 | -0.1 | 23.3 | 10.16 | 2.02 | 1 | 7.66E-07 | 0 | 0 | 0 | 0.0038 | 26.1609 | 3.7826 | 0.0003 | 0.0003 | 0.0003 | 0 | 0 | 187.6 | N | N | N | N | N | N | N | N | N | Y
141501 | 57.3 | 39.072 | 205.2 | 157.3 | 84.6 | 98.1 | 29.2 | 64.2 | 92 | 139.8 | 115.4 | 2.3 | 3.1471 | 29.4724 | 558.1 | 579.9 | 561.885 | 286.969 | -2.7 | -2.6 | -0.1 | 23.1 | 10.13 | 2.07 | 0.9 | 7.97E-07 | 0 | 0 | 0 | 0.0036 | 25.0896 | 3.7224 | 0.0002 | 0.0003 | 0.0003 | 0 | 0 | 163.88 | N | N | N | N | N | N | N | N | N | Y
141502 | 57.9 | 39.445 | 205.4 | 156.4 | 84.6 | 98.1 | 29.2 | 64.2 | 92 | 140.3 | 114.6 | 2.3 | 3.0859 | 29.4669 | 557.3 | 579.2 | 556.1 | 284.176 | -2.6 | -2.5 | -0.1 | 22.5 | 10.19 | 2.05 | 0.9 | 8.05E-07 | 0 | 0 | 0 | 0.0035 | 24.9934 | 3.6607 | 0.0002 | 0.0002 | 0.0002 | 0 | 0 | 166.2 | N | N | N | N | N | N | N | N | N | Y
141503 | 58.4 | 39.805 | 205.4 | 155.8 | 84.7 | 98.1 | 29.2 | 64.2 | 92 | 140.7 | 114.1 | 2.2 | 3.3275 | 29.4709 | 556.6 | 578.8 | 577.976 | 295.6 | -2.5 | -2.4 | 0 | 21.1 | 10.31 | 1.97 | 0.9 | 7.73E-07 | 0 | 0 | 0 | 0.0034 | 26.3262 | 3.6639 | 0.0002 | 0.0002 | 0.0002 | 0 | 0 | 165.79 | N | N | N | N | N | N | N | N | N | Y
141504 | 58.6 | 39.979 | 205.6 | 155.4 | 84.7 | 98.1 | 29.2 | 64.1 | 91.8 | 141.3 | 113.8 | 2.2 | 3.6009 | 29.4778 | 556 | 577.7 | 602.198 | 308.242 | -2.3 | -2.3 | 0 | 19.7 | 10.43 | 1.9 | 0.9 | 7.41E-07 | 0 | 0 | 0 | 0.0033 | 27.7578 | 3.6723 | 0.0003 | 0.0003 | 0.0003 | 0 | 0 | 171.49 | N | N | N | N | N | N | N | N | N | Y
141505 | 59.3 | 40.426 | 205.8 | 157.5 | 84.7 | 98.1 | 29.2 | 64.1 | 91.7 | 141.7 | 115.6 | 2.4 | 3.3622 | 29.4651 | 555.4 | 577.5 | 580.552 | 297.205 | -1.8 | -1.8 | 0 | 20.2 | 10.33 | 1.92 | 1 | 7.69E-07 | 0 | 0 | 0 | 0.0033 | 26.5 | 3.5866 | 0.0003 | 0.0003 | 0.0003 | 0 | 0 | 182.79 | N | N | N | N | N | N | N | N | N | Y
141506 | 59.9 | 40.824 | 206 | 157.1 | 84.7 | 98.1 | 29.2 | 64.1 | 91.6 | 142.1 | 115.2 | 2.3 | 3.1086 | 29.4647 | 555.1 | 576.8 | 557.547 | 285.534 | -2 | -1.9 | 0 | 21.5 | 10.2 | 1.97 | 1 | 8.01E-07 | 0 | 0 | 0 | 0.0034 | 25.1557 | 3.5366 | 0.0003 | 0.0003 | 0.0003 | 0 | 0 | 166.94 | N | N | N | N | N | N | N | N | N | Y
141507 | 60.3 | 41.116 | 206.4 | 155.7 | 84.7 | 98.1 | 29.2 | 64.1 | 91.7 | 142.7 | 114 | 2.2 | 3.3778 | 29.4696 | 554.3 | 576.1 | 581.985 | 298.309 | -2.3 | -2.3 | 0 | 22 | 10.28 | 1.94 | 0.9 | 7.66E-07 | 0 | 0 | 0 | 0.0036 | 26.487 | 3.6409 | 0.0002 | 0.0003 | 0.0003 | 0 | 0 | 163.47 | N | N | N | N | N | N | N | N | N | Y
141508 | 60.7 | 41.408 | 206.6 | 155.5 | 84.7 | 98.1 | 29.2 | 64.1 | 91.7 | 143.3 | 113.8 | 2.2 | 3.8388 | 29.4727 | 553.6 | 575.6 | 620.894 | 318.513 | -1.7 | -1.7 | 0 | 21.4 | 10.44 | 1.86 | 0.9 | 7.18E-07 | 0 | 0 | 0 | 0.0037 | 28.7148 | 3.7147 | 0.0003 | 0.0003 | 0.0003 | 0 | 0 | 172.87 | N | N | N | N | N | N | N | N | N | Y
141509 | 61.1 | 41.669 | 206.9 | 156.2 | 84.7 | 98.1 | 29.2 | 64.1 | 91.7 | 143.9 | 114.4 | 2.3 | 4.2189 | 29.4751 | 553 | 574.7 | 651.163 | 334.259 | -1.2 | -1.2 | 0 | 21.1 | 10.5 | 1.81 | 1.1 | 6.84E-07 | 0 | 0 | 0 | 0.0039 | 30.3036 | 3.795 | 0.0003 | 0.0003 | 0.0003 | 0 | 0 | 185.23 | N | N | N | N | N | N | N | N | N | Y
141510 | 61.6 | 41.974 | 207.2 | 157.7 | 84.7 | 98.1 | 29.2 | 64.1 | 91.6 | 144.3 | 115.8 | 2.4 | 4.135 | 29.4725 | 552.7 | 574.3 | 644.698 | 331.035 | -1.3 | -1.3 | 0 | 21.1 | 10.38 | 1.85 | 1.1 | 6.90E-07 | 0 | 0 | 0 | 0.0038 | 29.6724 | 3.8501 | 0.0003 | 0.0003 | 0.0003 | 0 | 0 | 195.17 | N | N | N | N | N | N | N | N | N | Y
141511 | 62.1 | 42.334 | 207.5 | 158.4 | 84.7 | 98.1 | 29.2 | 64.1 | 91.6 | 144.7 | 116.4 | 2.4 | 3.941 | 29.467 | 552.1 | 573.6 | 629.291 | 323.245 | -1.9 | -1.9 | 0 | 21.7 | 10.2 | 1.96 | 1 | 7.07E-07 | 0 | 0 | 0 | 0.0038 | 28.4684 | 3.9862 | 0.0003 | 0.0003 | 0.0003 | 0 | 0 | 191.9 | N | N | N | N | N | N | N | N | N | Y
141512 | 62.6 | 42.701 | 207.8 | 158.2 | 84.7 | 98.1 | 29.2 | 64.1 | 91.7 | 145.3 | 116.3 | 2.4 | 3.5194 | 29.457 | 551.5 | 572.9 | 593.288 | 304.828 | -2.2 | -2.2 | 0 | 22.9 | 10.02 | 2.11 | 0.9 | 7.50E-07 | 0 | 0 | 0 | 0.0038 | 26.3753 | 4.0393 | 0.0003 | 0.0003 | 0.0003 | 0 | 0 | 183.55 | N | N | N | N | N | N | N | N | N | Y
141513 | 62.9 | 42.912 | 208.1 | 157.2 | 84.7 | 98.1 | 29.2 | 64.1 | 91.7 | 145.6 | 115.4 | 2.3 | 2.42 | 29.4244 | 550.7 | 572.1 | 486.117 | 249.687 | -2.3 | -2.3 | 0 | 23.6 | 9.87 | 2.23 | 0.9 | 9.16E-07 | 0 | 0 | 0 | 0.0032 | 21.283 | 3.4891 | 0.0002 | 0.0002 | 0.0002 | 0 | 0 | 173.63 | N | N | N | N | N | N | N | N | N | Y
141514 | 63.3 | 43.167 | 208.4 | 156.5 | 84.7 | 98 | 29.2 | 64.1 | 91.7 | 145.9 | 114.7 | 2.3 | 1.9511 | 29.4116 | 549.8 | 571.4 | 438.502 | 225.34 | -2.3 | -2.2 | 0 | 23.8 | 10.04 | 2.15 | 0.9 | 1.01E-06 | 0 | 0 | 0 | 0.0029 | 19.5294 | 3.0386 | 0.0002 | 0.0002 | 0.0002 | 0 | 0 | 150.95 | N | N | N | N | N | N | N | N | N | Y
141515 | 63.4 | 43.204 | 208.6 | 153.3 | 84.7 | 98 | 29.2 | 64.1 | 91.7 | 146.2 | 111.8 | 2 | 2.2514 | 29.4209 | 548.9 | 570.9 | 471.039 | 242.333 | -2.5 | -2.5 | -0.1 | 22.6 | 10.58 | 1.86 | 0.9 | 9.43E-07 | 0 | 0 | 0 | 0.003 | 22.1467 | 2.8374 | 0.0002 | 0.0002 | 0.0002 | 0 | 0 | 152.36 | N | N | N | N | N | N | N | N | N | Y
141516 | 63.4 | 43.216 | 208.9 | 153.2 | 84.7 | 98 | 29.2 | 64.1 | 91.7 | 145.4 | 111.8 | 2 | 2.2948 | 29.4176 | 548.2 | 570.2 | 475.519 | 244.781 | -2.8 | -2.7 | -0.1 | 21.7 | 10.87 | 1.63 | 0.9 | 9.33E-07 | 0 | 0 | 0 | 0.0029 | 22.9828 | 2.5007 | 0.0002 | 0.0002 | 0.0002 | 0 | 0 | 165.48 | N | N | N | N | N | N | N | N | N | Y
141517 | 63.4 | 43.254 | 209.3 | 154.1 | 84.7 | 98 | 29.2 | 64.1 | 91.7 | 144.4 | 112.6 | 2.1 | 2.1749 | 29.4088 | 547.5 | 569.8 | 462.768 | 238.323 | -2.9 | -2.9 | -0.1 | 21.5 | 10.84 | 1.54 | 0.9 | 9.58E-07 | 0 | 0 | 0 | 0.0028 | 22.3112 | 2.3102 | 0.0002 | 0.0002 | 0.0002 | 0 | 0 | 158.47 | N | N | N | N | N | N | N | N | N | Y
141518 | 63.7 | 43.44 | 209.6 | 154.3 | 84.7 | 98 | 29.2 | 64.1 | 91.7 | 143.4 | 112.8 | 2.1 | 2.1508 | 29.4032 | 546.8 | 569.4 | 460.046 | 237.044 | -3 | -3 | -0.1 | 21.7 | 10.76 | 1.55 | 0.9 | 9.64E-07 | 0 | 0 | 0 | 0.0028 | 22.0333 | 2.3007 | 0.0002 | 0.0002 | 0.0002 | 0 | 0 | 152.22 | N | N | N | N | N | N | N | N | N | Y
141519 | 63.7 | 43.459 | 210.1 | 153.7 | 84.7 | 98 | 29.2 | 64 | 91.6 | 142.9 | 112.2 | 2.1 | 2.3727 | 29.4087 | 545.9 | 569.1 | 482.889 | 249.072 | -3.1 | -3 | -0.1 | 21.5 | 10.78 | 1.54 | 1 | 9.17E-07 | 0 | 0 | 0 | 0.0029 | 23.187 | 2.403 | 0.0002 | 0.0002 | 0.0002 | 0 | 0 | 147.58 | N | N | N | N | N | N | N | N | N | Y
141520 | 64 | 43.633 | 210.3 | 153.8 | 84.7 | 98 | 29.2 | 64 | 91.6 | 142.3 | 112.3 | 2.1 | 2.8115 | 29.4204 | 545.4 | 568 | 527.211 | 272.179 | -3.1 | -3 | -0.1 | 21.4 | 10.87 | 1.51 | 1.1 | 8.39E-07 | 0 | 0 | 0 | 0.0032 | 25.5412 | 2.5725 | 0.0003 | 0.0003 | 0.0003 | 0 | 0 | 153.46 | N | N | N | N | N | N | N | N | N | Y
141521 | 63.9 | 43.577 | 210.6 | 155.5 | 84.7 | 98 | 29.2 | 64 | 91.6 | 141.6 | 113.8 | 2.2 | 2.7412 | 29.42 | 545.4 | 567.5 | 520.405 | 268.677 | -3.1 | -3 | -0.1 | 21.4 | 10.83 | 1.51 | 1.1 | 8.50E-07 | 0 | 0 | 0 | 0.0032 | 25.1237 | 2.5448 | 0.0003 | 0.0003 | 0.0003 | 0 | 0 | 177.09 | N | N | N | N | N | N | N | N | N | Y
141522 | 64.2 | 43.769 | 210.8 | 156.8 | 84.7 | 98 | 29.2 | 64 | 91.6 | 140.9 | 115 | 2.3 | 2.4561 | 29.4089 | 544.8 | 566.9 | 491.498 | 253.797 | -3 | -3 | -0.1 | 21.3 | 10.72 | 1.56 | 1 | 9.00E-07 | 0 | 0 | 0 | 0.003 | 23.5014 | 2.4793 | 0.0002 | 0.0002 | 0.0002 | 0 | 0 | 168.28 | N | N | N | N | N | N | N | N | N | Y
141523 | 64.4 | 43.894 | 210.7 | 155.8 | 84.7 | 98 | 29.2 | 64 | 91.6 | 140.4 | 114.1 | 2.2 | 2.18 | 29.4001 | 543.9 | 566.2 | 461.591 | 238.492 | -3 | -2.9 | -0.1 | 21.7 | 10.47 | 1.8 | 1 | 9.58E-07 | 0 | 0 | 0 | 0.0028 | 21.559 | 2.7024 | 0.0002 | 0.0002 | 0.0002 | 0 | 0 | 160.61 | N | N | N | N | N | N | N | N | N | Y
141524 | 64.5 | 43.999 | 210.7 | 155.3 | 84.7 | 98 | 29.2 | 64.1 | 91.7 | 140.4 | 113.6 | 2.2 | 1.9308 | 29.3872 | 543 | 565.5 | 433.361 | 224.017 | -3 | -3 | -0.1 | 22.8 | 8.82 | 2.79 | 1 | 1.02E-06 | 0 | 0 | 0 | 0.0028 | 17.0656 | 3.9293 | 0.0002 | 0.0002 | 0.0002 | 0 | 0 | 155.57 | N | N | N | N | N | N | N | N | N | Y
141525 | 64.1 | 43.682 | 210.7 | 150.9 | 84.7 | 98 | 29.2 | 64.1 | 91.7 | 140 | 109.8 | 1.9 | 1.3791 | 29.3706 | 541.9 | 565.1 | 366.684 | 189.645 | -2.8 | -2.7 | -0.1 | 23.2 | 5.89 | 5.24 | 1 | 1.21E-06 | 0 | 0 | 0 | 0.0024 | 9.6375 | 6.2447 | 0.0002 | 0.0002 | 0.0002 | 0 | 0 | 0 | N | N | N | N | N | N | N | N | N | N
141526 | 62.9 | 42.862 | 210.5 | 146.8 | 84.7 | 98 | 29.2 | 64.1 | 91.8 | 139.2 | 106.1 | 1.5 | 1.0909 | 29.3578 | 540.3 | 564.4 | 326.501 | 169.058 | -2.2 | -2.2 | 0 | 18.7 | 3.79 | 8.32 | 1.1 | 1.36E-06 | 0 | 0 | 0 | 0.0017 | 5.5346 | 8.8351 | 0.0002 | 0.0002 | 0.0002 | 0 | 0 | 0 | N | N | N | N | N | N | N | N | N | N
141527 | 61.7 | 42.042 | 210.1 | 145.1 | 84.7 | 98 | 29.2 | 64.1 | 91.7 | 138.1 | 104.6 | 1.4 | 0.9011 | 29.3567 | 538.8 | 563.9 | 296.536 | 153.768 | -1.9 | -1.8 | 0 | 11.3 | 3.47 | 9.93 | 1.1 | 1.49E-06 | 0 | 0 | 0 | 0.001 | 4.6033 | 9.5852 | 0.0002 | 0.0002 | 0.0002 | 0 | 0 | 0 | N | N | N | N | N | N | N | N | N | N
141528 | 60.6 | 41.309 | 209.7 | 145.4 | 84.7 | 98 | 29.2 | 64.1 | 91.8 | 137.3 | 104.8 | 1.4 | 1.0625 | 29.3662 | 537.5 | 563.3 | 321.485 | 166.972 | -1.9 | -1.9 | 0 | 10.8 | 5.04 | 8.95 | 1 | 1.37E-06 | 0 | 0 | 0 | 0.001 | 7.262 | 9.3814 | 0.0002 | 0.0002 | 0.0002 | 0 | 0 | 54.75 | N | N | N | N | N | N | N | N | N | N
141529 | 60.3 | 41.097 | 209.1 | 146.6 | 84.7 | 98 | 29.2 | 64.1 | 91.8 | 137 | 105.9 | 1.5 | 1.2832 | 29.3683 | 536.5 | 562.6 | 353.739 | 183.926 | -2.5 | -2.4 | 0 | 12.2 | 6.94 | 6.94 | 1.1 | 8.66E-03 | 0 | 0 | 0 | 0.0012 | 11.0197 | 8.0164 | 0.0002 | 0.0002 | 0.0002 | 0 | 0 | 91.81 | N | N | N | N | N | N | N | N | N | N
141530 | 60 | 40.892 | 208.4 | 148.1 | 84.7 | 98 | 29.2 | 64.1 | 91.8 | 136.9 | 107.2 | 1.6 | 1.2768 | 29.3642 | 536 | 561.9 | 352.7 | 183.45 | -2.9 | -2.9 | -0.1 | 17.9 | 7.84 | 5.59 | 1.2 | 1.07E-02 | 0 | 0 | 0 | 0.0018 | 12.4144 | 6.4369 | 0.0002 | 0.0002 | 0.0002 | 0 | 0 | 88.82 | N | N | N | N | N | N | N | N | N | N
141531 | 59.8 | 40.768 | 207.4 | 148.6 | 84.7 | 98 | 29.2 | 64.1 | 91.8 | 136.9 | 107.7 | 1.7 | 1.0667 | 29.3584 | 535.8 | 561.7 | 321.921 | 167.439 | -3.1 | -3 | -0.1 | 24.6 | 7.84 | 5.09 | 1.2 | 1.37E-06 | 0 | 0 | 0 | 0.0023 | 11.3319 | 5.3494 | 0.0002 | 0.0002 | 0.0002 | 0 | 0 | 80.27 | N | N | N | N | N | N | N | N | N | N
141532 | 59.7 | 40.687 | 206.5 | 148.2 | 84.7 | 98 | 29.2 | 64.1 | 91.8 | 136.8 | 107.3 | 1.6 | 0.9948 | 29.3591 | 535.4 | 561.2 | 311.377 | 162.038 | -3.1 | -3 | -0.1 | 24.8 | 7.78 | 4.85 | 1.2 | 1.41E-06 | 0 | 0 | 0 | 0.0022 | 10.8807 | 4.9362 | 0.0002 | 0.0002 | 0.0002 | 0 | 0 | 64.22 | N | N | N | N | N | N | N | N | N | N
141533 | 59.4 | 40.526 | 205.5 | 146.9 | 84.7 | 98 | 29.2 | 64.1 | 91.9 | 136.7 | 106.2 | 1.5 | 1.0644 | 29.3612 | 534.8 | 560.8 | 321.945 | 167.646 | -3.1 | -3 | -0.1 | 23.1 | 8.42 | 4.26 | 1.2 | 1.37E-06 | 0 | 0 | 0 | 0.0021 | 12.1883 | 4.4829 | 0.0002 | 0.0002 | 0.0002 | 0 | 0 | 84.5 | N | N | N | N | N | N | N | N | N | N
141534 | 59.5 | 40.594 | 204.7 | 147.8 | 84.7 | 98 | 29.2 | 64.1 | 91.9 | 136.3 | 107 | 1.6 | 1.2134 | 29.3626 | 534.3 | 560.3 | 343.527 | 178.988 | -3.1 | -3 | -0.1 | 22 | 9.44 | 3.37 | 1.1 | 1.28E-06 | 0 | 0 | 0 | 0.0022 | 14.5835 | 3.7823 | 0.0002 | 0.0002 | 0.0002 | 0 | 0 | 101.58 | N | N | N | N | N | N | N | N | N | N
141535 | 59.8 | 40.768 | 204 | 148.6 | 84.7 | 98 | 29.2 | 64.1 | 91.9 | 136.1 | 107.6 | 1.7 | 1.3383 | 29.3623 | 533.9 | 560.1 | 360.762 | 188.037 | -3.1 | -3 | -0.1 | 21.7 | 10.2 | 2.6 | 1 | 1.21E-06 | 0 | 0 | 0 | 0.0022 | 16.5651 | 3.0639 | 0.0002 | 0.0002 | 0.0002 | 0 | 0 | 111.88 | N | N | N | N | N | N | N | N | N | N
141536 | 60.2 | 41.066 | 203.2 | 149.8 | 84.7 | 98 | 29.2 | 64.1 | 91.8 | 135.9 | 108.7 | 1.8 | 1.3268 | 29.3591 | 533.7 | 559.7 | 359.192 | 187.232 | -3.1 | -3 | -0.1 | 22 | 10.34 | 2.23 | 1.1 | 1.22E-06 | 0 | 0 | 0 | 0.0023 | 16.7242 | 2.6228 | 0.0002 | 0.0002 | 0.0002 | 0 | 0 | 119.09 | N | N | N | N | N | N | N | N | N | N
141537 | 60.6 | 41.34 | 202.5 | 149.8 | 84.8 | 98 | 29.2 | 64.1 | 91.9 | 135.7 | 108.8 | 1.8 | 1.207 | 29.3534 | 533.4 | 559.4 | 342.622 | 178.615 | -3.1 | -3.1 | -0.1 | 23 | 10.01 | 2.24 | 1.1 | 1.28E-06 | 0 | 0 | 0 | 0.0023 | 15.44 | 2.5089 | 0.0002 | 0.0002 | 0.0002 | 0 | 0 | 105.22 | N | N | N | N | N | N | N | N | N | N
141538 | 60.8 | 41.477 | 201.9 | 149 | 84.8 | 98 | 29.2 | 64.1 | 92 | 135.5 | 108.1 | 1.7 | 1.2778 | 29.3552 | 532.9 | 559.2 | 352.373 | 183.796 | -3.2 | -3.2 | -0.1 | 23.5 | 9.89 | 2.29 | 1 | 1.24E-06 | 0 | 0 | 0 | 0.0024 | 15.6926 | 2.6424 | 0.0002 | 0.0002 | 0.0002 | 0 | 0 | 95.63 | N | N | N | N | N | N | N | N | N | N
141539 | 61 | 41.582 | 201.4 | 148.8 | 84.8 | 98 | 29.2 | 64.1 | 91.9 | 135.4 | 107.9 | 1.7 | 1.3694 | 29.3535 | 532.5 | 558.6 | 364.809 | 190.361 | -3.2 | -3.1 | -0.1 | 23.4 | 10.19 | 2.17 | 1.2 | 1.20E-06 | 0 | 0 | 0 | 0.0024 | 16.7529 | 2.5946 | 0.0002 | 0.0002 | 0.0002 | 0 | 0 | 112.81 | N | N | N | N | N | N | N | N | N | N
141540 | 61.4 | 41.868 | 200.9 | 149.5 | 84.8 | 98 | 29.2 | 64.1 | 92 | 135.3 | 108.5 | 1.7 | 1.3525 | 29.3507 | 532.1 | 558.3 | 362.485 | 189.195 | -3.1 | -3.1 | -0.1 | 23.3 | 10.42 | 2.01 | 1.1 | 1.21E-06 | 0 | 0 | 0 | 0.0024 | 17.0174 | 2.3852 | 0.0002 | 0.0002 | 0.0002 | 0 | 0 | 119.71 | N | N | N | N | N | N | N | N | N | N
141541 | 61.7 | 42.085 | 200.4 | 149.3 | 84.8 | 98 | 29.2 | 64.1 | 92 | 134.9 | 108.3 | 1.7 | 1.3439 | 29.3572 | 532.1 | 558.1 | 361.312 | 188.631 | -3.1 | -3.1 | -0.1 | 22.9 | 10.42 | 1.93 | 1 | 1.21E-06 | 0 | 0 | 0 | 0.0024 | 16.9783 | 2.2833 | 0.0002 | 0.0002 | 0.0002 | 0 | 0 | 115.29 | N | N | N | N | N | N | N | N | N | N
141542 | 62 | 42.241 | 199.9 | 149 | 84.8 | 98 | 29.2 | 64.1 | 91.9 | 134.6 | 108.1 | 1.7 | 1.3714 | 29.361 | 532 | 557.6 | 364.922 | 190.561 | -3.2 | -3.1 | -0.1 | 21.6 | 10.38 | 1.92 | 1 | 1.20E-06 | 0 | 0 | 0 | 0.0023 | 17.0735 | 2.2975 | 0.0002 | 0.0002 | 0.0002 | 0 | 0 | 111.53 | N | N | N | N | N | N | N | N | N | N
141543 | 62.4 | 42.545 | 199.3 | 149 | 84.8 | 98 | 29.2 | 64.1 | 91.9 | 134.4 | 108 | 1.7 | 1.2584 | 29.3511 | 531.4 | 557.2 | 349.186 | 182.386 | -3.2 | -3.1 | -0.1 | 20.6 | 10.3 | 1.95 | 1 | 1.25E-06 | 0 | 0 | 0 | 0.0021 | 16.2137 | 2.2378 | 0.0002 | 0.0002 | 0.0002 | 0 | 0 | 115.46 | N | N | N | N | N | N | N | N | N | N
141544 | 62.8 | 42.806 | 198.8 | 149.2 | 84.8 | 98 | 29.2 | 64.1 | 91.9 | 134.2 | 108.2 | 1.7 | 1.2267 | 29.3522 | 531 | 557 | 344.883 | 180.22 | -3.2 | -3.1 | -0.1 | 19.9 | 10.27 | 1.97 | 1.1 | 1.17E-02 | 0 | 0 | 0 | 0.002 | 15.9768 | 2.2327 | 0.0002 | 0.0002 | 0.0002 | 0 | 0 | 108.36 | N | N | N | N | N | N | N | N | N | N
141545 | 63 | 42.931 | 198.3 | 148.4 | 84.8 | 98 | 29.2 | 64.1 | 91.9 | 134 | 107.5 | 1.7 | 1.4506 | 29.3538 | 530.6 | 556.7 | 374.823 | 195.948 | -3.1 | -3 | -0.1 | 19.9 | 10.56 | 1.84 | 1.1 | 1.17E-06 | 0 | 0 | 0 | 0.0021 | 17.8595 | 2.2646 | 0.0002 | 0.0002 | 0.0002 | 0 | 0 | 104.33 | N | N | N | N | N | N | N | N | N | N
141546 | 63.2 | 43.067 | 197.7 | 149.2 | 84.8 | 98 | 29.2 | 64.1 | 91.8 | 134 | 108.2 | 1.7 | 1.6709 | 29.3607 | 530.5 | 556.5 | 402.418 | 210.453 | -3 | -3 | -0.1 | 19.8 | 10.99 | 1.6 | 1 | 1.08E-06 | 0 | 0 | 0 | 0.0023 | 19.9677 | 2.1112 | 0.0002 | 0.0002 | 0.0002 | 0 | 0 | 125.89 | N | N | N | N | N | N | N | N | N | N
141547 | 63.5 | 43.291 | 197.2 | 150.7 | 84.8 | 98 | 29.2 | 64 | 91.8 | 133.6 | 109.6 | 1.8 | 1.7372 | 29.3596 | 530.3 | 556.3 | 410.297 | 214.617 | -3 | -3 | -0.1 | 19.6 | 11.01 | 1.49 | 1 | 1.06E-06 | 0 | 0 | 0 | 0.0023 | 20.3943 | 2.0052 | 0.0002 | 0.0002 | 0.0002 | 0 | 0 | 137.32 | N | N | N | N | N | N | N | N | N | N
141548 | 63.8 | 43.533 | 196.6 | 151.3 | 84.8 | 98 | 29.2 | 64 | 91.8 | 133.6 | 110.1 | 1.9 | 1.5983 | 29.3513 | 530.1 | 555.9 | 393.463 | 205.795 | -3 | -3 | -0.1 | 18.9 | 10.52 | 1.65 | 1 | 1.11E-06 | 0 | 0 | 0 | 0.0021 | 18.6929 | 2.1282 | 0.0002 | 0.0002 | 0.0002 | 0 | 0 | 123.35 | N | N | N | N | N | N | N | N | N | N
141549 | 64.2 | 43.757 | 196.1 | 150.5 | 84.8 | 98 | 29.2 | 64 | 91.7 | 133.4 | 109.3 | 1.8 | 1.3085 | 29.3407 | 529.8 | 555.8 | 355.677 | 186.009 | -3.1 | -3 | -0.1 | 18.1 | 10 | 1.99 | 1 | 1.23E-06 | 0 | 0 | 0 | 0.0019 | 16.0656 | 2.3264 | 0.0002 | 0.0002 | 0.0002 | 0 | 0 | 109.26 | N | N | N | N | N | N | N | N | N | N
141550 | 64 | 43.67 | 195.7 | 150.6 | 84.8 | 97.9 | 29.2 | 64 | 91.7 | 133.2 | 109.4 | 1.8 | 1.0977 | 29.3382 | 529.6 | 555.4 | 326.132 | 170.587 | -3.1 | -3.1 | -0.1 | 18.1 | 9.56 | 2.42 | 1 | 1.34E-06 | 0 | 0 | 0 | 0.0017 | 14.0763 | 2.5899 | 0.0002 | 0.0002 | 0.0002 | 0 | 0 | 100.88 | N | N | N | N | N | N | N | N | N | N
141551 | 63.9 | 43.583 | 195.4 | 149 | 84.8 | 97.9 | 29.2 | 64 | 91.5 | 133.3 | 108 | 1.7 | 0.9817 | 29.3367 | 529 | 555.2 | 308.201 | 161.286 | -3.2 | -3.1 | -0.1 | 18.3 | 8.93 | 3.09 | 1.1 | 2.64E-04 | 0 | 0 | 0 | 0.0016 | 12.4379 | 3.1242 | 0.0002 | 0.0002 | 0.0002 | 0 | 0 | 78.61 | N | N | N | N | N | N | N | N | N | N
141552 | 63.6 | 43.378 | 195.1 | 147.7 | 84.8 | 97.9 | 29.2 | 63.9 | 91.4 | 133.5 | 106.9 | 1.6 | 0.8334 | 29.3296 | 528.3 | 554.9 | 282.754 | 148.052 | -3 | -3 | -0.1 | 18.3 | 7.41 | 4.45 | 0.9 | 1.55E-06 | 0 | 0 | 0 | 0.0015 | 9.4732 | 4.1403 | 0.0001 | 0.0001 | 0.0001 | 0 | 0 | 67.28 | N | N | N | N | N | N | N | N | N | N
141553 | 63 | 42.924 | 194.8 | 145.5 | 84.8 | 97.9 | 29.2 | 63.9 | 91.4 | 133.6 | 105 | 1.4 | 0.5855 | 29.3205 | 527.4 | 554.7 | 237.016 | 124.176 | -2.8 | -2.7 | -0.1 | 18.1 | 5.7 | 6.34 | 0.8 | 1.85E-06 | 0 | 0 | 0 | 0.0012 | 6.1132 | 4.9455 | 0.0001 | 0.0001 | 0.0001 | 0 | 0 | 13.45 | N | N | N | N | N | N | N | N | N | N
141554 | 62.1 | 42.309 | 194.3 | 144.3 | 84.8 | 97.9 | 29.2 | 63.9 | 91.5 | 133.5 | 103.9 | 1.3 | 0.6209 | 29.3176 | 526.2 | 554.3 | 244.164 | 128.056 | -2.4 | -2.4 | 0 | 17.9 | 5.32 | 7.33 | 0.7 | 1.79E-06 | 0 | 0 | 0 | 0.0013 | 5.8825 | 5.8901 | 0.0001 | 0.0001 | 0.0001 | 0 | 0 | 24.1 | N | N | N | N | N | N | N | N | N | N
141555 | 61.5 | 41.924 | 194.1 | 144.1 | 84.8 | 97.9 | 29.2 | 63.9 | 91.3 | 133.5 | 103.7 | 1.3 | 0.8032 | 29.3246 | 525.4 | 554.1 | 277.665 | 145.778 | -2.5 | -2.4 | 0 | 17.6 | 6.77 | 6.38 | 0.7 | 1.57E-06 | 0 | 0 | 0 | 0.0014 | 8.5281 | 5.8354 | 0.0001 | 0.0001 | 0.0001 | 0 | 0 | 68.74 | N | N | N | N | N | N | N | N | N | N
141556 | 61.2 | 41.713 | 193.8 | 145.4 | 84.8 | 97.9 | 29.2 | 63.8 | 91.1 | 133.7 | 104.8 | 1.4 | 1.0659 | 29.3367 | 525.2 | 553.8 | 320.239 | 168.235 | -2.7 | -2.7 | -0.1 | 17.4 | 8.81 | 4.51 | 0.7 | 5.01E-03 | 0 | 0 | 0 | 0.0016 | 12.8034 | 4.766 | 0.0001 | 0.0001 | 0.0001 | 0 | 0 | 95.28 | N | N | N | N | N | N | N | N | N | N
141557 | 61.1 | 41.669 | 193.4 | 146.7 | 84.8 | 97.9 | 29.2 | 63.8 | 91 | 133.8 | 106 | 1.5 | 1.2875 | 29.3402 | 525.4 | 553.4 | 352.325 | 185.079 | -3 | -2.9 | -0.1 | 16.3 | 10.07 | 3.08 | 0.6 | 1.79E-02 | 0 | 0 | 0 | 0.0017 | 16.0903 | 3.5802 | 0.0001 | 0.0001 | 0.0001 | 0 | 0 | 111.24 | N | N | N | N | N | N | N | N | N | N
141558 | 61.2 | 41.737 | 193 | 148.8 | 84.8 | 97.9 | 29.2 | 63.8 | 91 | 133.9 | 107.9 | 1.7 | 1.4239 | 29.3387 | 525.6 | 553.2 | 370.798 | 194.738 | -3.1 | -3 | -0.1 | 15.8 | 10.48 | 2.34 | 0.7 | 1.36E-02 | 0 | 0 | 0 | 0.0017 | 17.6158 | 2.8572 | 0.0001 | 0.0001 | 0.0001 | 0 | 0 | 114.41 | N | N | N | N | N | N | N | N | N | N
141559 | 61.2 | 41.731 | 192.8 | 149.5 | 84.8 | 97.9 | 29.2 | 63.8 | 90.9 | 133.9 | 108.5 | 1.7 | 1.4778 | 29.3424 | 526.2 | 553.1 | 377.886 | 198.371 | -3.2 | -3.1 | -0.1 | 15.2 | 10.46 | 2.05 | 0.8 | 1.15E-06 | 0 | 0 | 0 | 0.0017 | 17.92 | 2.549 | 0.0001 | 0.0002 | 0.0002 | 0 | 0 | 115.67 | N | N | N | N | N | N | N | N | N | N
141600 | 61.5 | 41.961 | 192.5 | 150.4 | 84.8 | 97.9 | 29.2 | 63.8 | 90.9 | 133.8 | 109.3 | 1.8 | 1.6413 | 29.3512 | 526.6 | 552.9 | 397.645 | 208.706 | -3.2 | -3.2 | -0.1 | 15 | 10.4 | 1.95 | 1 | 1.10E-06 | 0 | 0 | 0 | 0.0017 | 18.7434 | 2.5493 | 0.0002 | 0.0002 | 0.0002 | 0 | 0 | 115.76 | N | N | N | N | N | N | N | N | N | N
141601 | 61.7 | 42.085 | 192.4 | 150.1 | 84.8 | 97.9 | 29.2 | 63.8 | 90.9 | 133.8 | 109.1 | 1.8 | 1.9151 | 29.3551 | 527 | 553.1 | 430.052 | 225.65 | -3.2 | -3.2 | -0.1 | 15.9 | 10.56 | 1.84 | 1.1 | 1.01E-06 | 0 | 0 | 0 | 0.002 | 20.5695 | 2.6033 | 0.0002 | 0.0002 | 0.0002 | 0 | 0 | 122.99 | N | N | N | N | N | N | N | N | N | N
141602 | 62.4 | 42.514 | 192.5 | 152 | 84.8 | 97.9 | 29.2 | 63.7 | 90.8 | 133.6 | 110.7 | 1.9 | 1.8578 | 29.3512 | 527.5 | 552.7 | 423.607 | 222.132 | -3.2 | -3.1 | -0.1 | 17 | 10.61 | 1.77 | 1.1 | 1.03E-06 | 0 | 0 | 0 | 0.0021 | 20.3548 | 2.4722 | 0.0002 | 0.0002 | 0.0002 | 0 | 0 | 148.56 | N | N | N | N | N | N | N | N | N | N
141603 | 63 | 42.924 | 192.6 | 152.9 | 84.8 | 97.9 | 29.2 | 63.7 | 90.7 | 133.9 | 111.5 | 2 | 1.6284 | 29.3445 | 527.8 | 552.7 | 396.925 | 208.026 | -3.2 | -3.1 | -0.1 | 17.1 | 10.4 | 1.83 | 1 | 1.10E-06 | 0 | 0 | 0 | 0.002 | 18.6829 | 2.389 | 0.0002 | 0.0002 | 0.0002 | 0 | 0 | 131.62 | N | N | N | N | N | N | N | N | N | N
141604 | 63.7 | 43.421 | 192.6 | 151.4 | 84.8 | 97.9 | 29.2 | 63.7 | 90.7 | 134.6 | 110.2 | 1.9 | 1.5093 | 29.3379 | 527.8 | 552.5 | 382.164 | 200.251 | -3.1 | -3.1 | -0.1 | 17.1 | 10.29 | 1.9 | 0.9 | 1.14E-06 | 0 | 0 | 0 | 0.0019 | 17.7951 | 2.3895 | 0.0002 | 0.0002 | 0.0002 | 0 | 0 | 121.03 | N | N | N | N | N | N | N | N | N | Y
141605 | 64.2 | 43.751 | 192.6 | 150.9 | 84.8 | 97.9 | 29.2 | 63.7 | 90.7 | 135 | 109.7 | 1.9 | 1.4672 | 29.3369 | 527.6 | 552.5 | 376.761 | 197.45 | -3 | -3 | -0.1 | 17.1 | 10.36 | 1.9 | 0.9 | 1.16E-06 | 0 | 0 | 0 | 0.0019 | 17.656 | 2.3611 | 0.0002 | 0.0002 | 0.0002 | 0 | 0 | 120.33 | N | N | N | N | N | N | N | N | N | Y
141606 | 64.7 | 44.136 | 192.7 | 150.3 | 84.8 | 97.9 | 29.2 | 63.7 | 90.7 | 135.3 | 109.2 | 1.8 | 1.5442 | 29.3395 | 527.6 | 552.5 | 386.429 | 202.533 | -3 | -2.9 | -0.1 | 17.3 | 10.37 | 1.91 | 0.9 | 1.13E-06 | 0 | 0 | 0 | 0.0019 | 18.132 | 2.4283 | 0.0002 | 0.0002 | 0.0002 | 0 | 0 | 120.93 | N | N | N | N | N | N | N | N | N | Y
141607 | 65.1 | 44.416 | 192.9 | 150.4 | 84.8 | 97.9 | 29.2 | 63.7 | 90.7 | 135.8 | 109.3 | 1.8 | 1.4054 | 29.3302 | 527.5 | 552.2 | 368.065 | 192.869 | -3 | -2.9 | -0.1 | 18.3 | 10.1 | 2.07 | 0.8 | 1.19E-06 | 0 | 0 | 0 | 0.0019 | 16.8134 | 2.5119 | 0.0001 | 0.0001 | 0.0001 | 0 | 0 | 117.65 | N | N | N | N | N | N | N | N | N | Y
141608 | 65.4 | 44.596 | 193.1 | 150.3 | 84.8 | 97.9 | 29.2 | 63.7 | 90.7 | 135.9 | 109.2 | 1.8 | 1.0436 | 29.3148 | 527.5 | 552.3 | 317.094 | 166.083 | -3 | -3 | -0.1 | 19.4 | 9.29 | 2.6 | 0.8 | 1.38E-06 | 0 | 0 | 0 | 0.0018 | 13.3159 | 2.7087 | 0.0001 | 0.0001 | 0.0001 | 0 | 0 | 117.13 | N | N | N | N | N | N | N | N | N | N
141609 | 65.7 | 44.788 | 193.4 | 149.5 | 84.8 | 97.9 | 29.2 | 63.7 | 90.7 | 135.5 | 108.5 | 1.7 | 0.8488 | 29.313 | 527 | 552.2 | 286.441 | 150.091 | -3.1 | -3 | -0.1 | 19.4 | 8.2 | 3.46 | 0.9 | 7.37E-03 | 0 | 0 | 0 | 0.0016 | 10.6333 | 3.2595 | 0.0001 | 0.0001 | 0.0001 | 0 | 0 | 58.43 | N | N | N | N | N | N | N | N | N | N
141610 | 65.6 | 44.701 | 193.7 | 147.1 | 84.8 | 97.9 | 29.2 | 63.7 | 90.7 | 135.2 | 106.4 | 1.6 | 0.9256 | 29.3227 | 526.6 | 552.3 | 298.869 | 156.719 | -3 | -3 | -0.1 | 19.7 | 7.78 | 4.11 | 1 | 1.46E-06 | 0 | 0 | 0 | 0.0017 | 10.5327 | 4.0448 | 0.0001 | 0.0001 | 0.0001 | 0 | 0 | 55.02 | N | N | N | N | N | N | N | N | N | N
141611 | 65.3 | 44.534 | 194 | 146 | 84.8 | 97.9 | 29.2 | 63.7 | 90.8 | 135 | 105.4 | 1.5 | 1.1585 | 29.3307 | 526.3 | 552.3 | 334.371 | 175.424 | -2.9 | -2.9 | -0.1 | 20.6 | 8.3 | 4.05 | 0.9 | 1.31E-06 | 0 | 0 | 0 | 0.002 | 12.5797 | 4.4578 | 0.0001 | 0.0001 | 0.0001 | 0 | 0 | 69.72 | N | N | N | N | N | N | N | N | N | N
141612 | 65.3 | 44.515 | 194.4 | 146.8 | 84.9 | 97.9 | 29.2 | 63.7 | 90.8 | 135 | 106.1 | 1.5 | 1.2385 | 29.3293 | 526.3 | 552.2 | 345.963 | 181.499 | -3 | -2.9 | -0.1 | 20.2 | 9.05 | 3.56 | 0.8 | 1.26E-06 | 0 | 0 | 0 | 0.002 | 14.1904 | 4.0583 | 0.0001 | 0.0001 | 0.0001 | 0 | 0 | 106.16 | N | N | N | N | N | N | N | N | N | N
141613 | 65.3 | 44.509 | 194.9 | 148.5 | 84.9 | 97.9 | 29.2 | 63.7 | 90.8 | 134.8 | 107.6 | 1.7 | 1.1718 | 29.3267 | 526.4 | 552 | 336.395 | 176.444 | -3.1 | -3 | -0.1 | 20.2 | 9.22 | 3.32 | 0.8 | 1.30E-06 | 0 | 0 | 0 | 0.002 | 14.0532 | 3.6782 | 0.0001 | 0.0001 | 0.0001 | 0 | 0 | 95.87 | N | N | N | N | N | N | N | N | N | N
141614 | 65.4 | 44.583 | 195 | 148.6 | 84.9 | 97.9 | 29.2 | 63.7 | 90.8 | 134.7 | 107.7 | 1.7 | 0.9729 | 29.3182 | 526.6 | 552 | 306.106 | 160.493 | -3 | -3 | -0.1 | 18.9 | 8.65 | 3.65 | 0.9 | 1.43E-06 | 0 | 0 | 0 | 0.0017 | 11.9867 | 3.6782 | 0.0001 | 0.0001 | 0.0001 | 0 | 0 | 86.26 | N | N | N | N | N | N | N | N | N | N
141615 | 65.3 | 44.534 | 195.1 | 148 | 84.8 | 97.9 | 29.2 | 63.7 | 90.8 | 134.5 | 107.2 | 1.6 | 0.7679 | 29.3069 | 526.4 | 552.3 | 271.976 | 142.568 | -3.1 | -3 | -0.1 | 18 | 7.37 | 4.7 | 0.9 | 1.61E-06 | 0 | 0 | 0 | 0.0014 | 9.0751 | 4.2055 | 0.0001 | 0.0001 | 0.0001 | 0 | 0 | 56.73 | N | N | N | N | N | N | N | N | N | N
141616 | 65 | 44.329 | 195.1 | 146.2 | 84.9 | 97.9 | 29.1 | 63.7 | 90.7 | 134.5 | 105.5 | 1.5 | 0.6602 | 29.3012 | 526 | 552.3 | 252.098 | 132.18 | -2.9 | -2.8 | -0.1 | 18.4 | 6.01 | 6.23 | 1 | 6.38E-04 | 0 | 0 | 0 | 0.0013 | 6.8622 | 5.1719 | 0.0001 | 0.0001 | 0.0001 | 0 | 0 | 28.81 | N | N | N | N | N | N | N | N | N | N
141617 | 64.5 | 43.981 | 195.3 | 144.6 | 84.9 | 97.9 | 29.2 | 63.7 | 90.7 | 134.5 | 104.1 | 1.4 | 0.6635 | 29.303 | 525.2 | 552.3 | 252.679 | 132.595 | -2.7 | -2.6 | -0.1 | 19.5 | 5.11 | 7.71 | 1 | 1.73E-06 | 0 | 0 | 0 | 0.0014 | 5.854 | 6.4173 | 0.0001 | 0.0001 | 0.0001 | 0 | 0 | 27.12 | N | N | N | N | N | N | N | N | N | N
141618 | 64.3 | 43.819 | 195.4 | 144.2 | 84.9 | 97.9 | 29.2 | 63.7 | 90.7 | 134.4 | 103.7 | 1.3 | 0.6705 | 29.3026 | 524.7 | 552.3 | 253.899 | 133.303 | -2.6 | -2.5 | -0.1 | 20.1 | 4.67 | 8.79 | 1 | 1.72E-06 | 0 | 0 | 0 | 0.0015 | 5.3807 | 7.3586 | 0.0001 | 0.0001 | 0.0001 | 0 | 0 | 22.49 | N | N | N | N | N | N | N | N | N | N
141619 | 64.1 | 43.689 | 195.3 | 144 | 84.9 | 97.9 | 29.1 | 63.7 | 90.7 | 134.4 | 103.6 | 1.3 | 0.6814 | 29.3018 | 524.1 | 552.2 | 256.042 | 134.497 | -2.6 | -2.5 | -0.1 | 19.4 | 4.48 | 9.48 | 0.9 | 1.71E-06 | 0 | 0 | 0 | 0.0014 | 5.2013 | 8.0061 | 0.0001 | 0.0001 | 0.0001 | 0 | 0 | 24.65 | N | N | N | N | N | N | N | N | N | N
141620 | 63.7 | 43.409 | 195.2 | 143.8 | 84.9 | 97.9 | 29.1 | 63.8 | 91 | 134.2 | 103.4 | 1.3 | 0.6449 | 29.2989 | 523.7 | 552.2 | 248.732 | 130.702 | -2.6 | -2.5 | -0.1 | 17.7 | 4.24 | 10.11 | 0.8 | 1.17E-02 | 0 | 0 | 0 | 0.0013 | 4.7867 | 8.2972 | 0.0001 | 0.0001 | 0.0001 | 0 | 0 | 24.68 | N | N | N | N | N | N | N | N | N | N
141621 | 63.8 | 43.515 | 195.1 | 143.7 | 84.9 | 97.9 | 29.1 | 63.8 | 91.1 | 134.2 | 103.3 | 1.3 | 0.6093 | 29.3019 | 523.6 | 552.3 | 241.499 | 126.934 | -2.5 | -2.5 | -0.1 | 16.6 | 3.45 | 11.34 | 0.9 | 1.17E-02 | 0 | 0 | 0 | 0.0012 | 3.7864 | 9.0378 | 0.0001 | 0.0001 | 0.0001 | 0 | 0 | 24.29 | N | N | N | N | N | N | N | N | N | N
141622 | 63.8 | 43.508 | 194.8 | 143.1 | 84.9 | 97.9 | 29.2 | 63.8 | 91 | 134.1 | 102.8 | 1.2 | 0.7343 | 29.3129 | 523.6 | 552 | 262.875 | 138.216 | -2.2 | -2.1 | 0 | 16.9 | 2.11 | 13.42 | 0.9 | 4.59E-02 | 0 | 0 | 0 | 0.0013 | 2.5133 | 11.6453 | 0.0001 | 0.0001 | 0.0001 | 0 | 0 | 0 | N | N | N | N | N | N | N | N | N | N
141623 | 63.5 | 43.322 | 194.6 | 142.4 | 84.9 | 97.9 | 29.2 | 63.8 | 91 | 134 | 102.2 | 1.2 | 0.8888 | 29.3181 | 523.5 | 552 | 292.075 | 153.618 | -1.6 | -1.5 | 0 | 18.5 | 1.06 | 15.59 | 0.9 | 1.49E-06 | 0 | 0 | 0 | 0.0016 | 1.4105 | 15.0335 | 0.0001 | 0.0001 | 0.0001 | 0 | 0 | 0 | N | N | N | N | N | N | N | N | N | N
141624 | 63.6 | 43.378 | 194.3 | 143.4 | 84.8 | 97.9 | 29.2 | 63.8 | 90.9 | 134 | 103.1 | 1.3 | 0.7999 | 29.3173 | 523.4 | 552.3 | 277.238 | 145.826 | -1.1 | -1.1 | 0 | 20.7 | 0.56 | 17.14 | 0.9 | 1.57E-06 | 0 | 0 | 0 | 0.0017 | 0.6992 | 15.6931 | 0.0001 | 0.0001 | 0.0001 | 0 | 0 | 0 | N | N | N | N | N | N | N | N | N | N
141625 | 63.5 | 43.272 | 193.9 | 142.6 | 84.9 | 97.9 | 29.2 | 63.8 | 91 | 133.8 | 102.3 | 1.2 | 0.7571 | 29.3151 | 523.2 | 552.2 | 269.341 | 141.679 | -1 | -1 | 0 | 21.9 | 0.72 | 17.36 | 0.8 | 1.62E-06 | 0 | 0 | 0 | 0.0017 | 0.8773 | 15.4447 | 0.0001 | 0.0001 | 0.0001 | 0 | 0 | 0 | N | N | N | N | N | N | N | N | N | N
141626 | 63.9 | 43.595 | 193.6 | 142.4 | 84.9 | 97.9 | 29.2 | 63.7 | 90.8 | 133.7 | 102.2 | 1.2 | 0.6527 | 29.3163 | 522.9 | 552.2 | 250.258 | 131.686 | -1 | -1 | 0 | 20.1 | 1.88 | 15.73 | 0.7 | 5.34E-03 | 0 | 0 | 0 | 0.0015 | 2.1372 | 13.0049 | 0.0001 | 0.0001 | 0.0001 | 0 | 0 | 13.59 | N | N | N | N | N | N | N | N | N | N
141627 | 64.7 | 44.086 | 193.2 | 143.6 | 84.9 | 97.9 | 29.2 | 63.6 | 90.3 | 133.7 | 103.2 | 1.3 | 0.7043 | 29.3191 | 522.9 | 552.2 | 260.044 | 136.851 | -1.5 | -1.5 | 0 | 18 | 3.4 | 13.29 | 0.7 | 1.40E-02 | 0 | 0 | 0 | 0.0014 | 4.0234 | 11.4163 | 0.0001 | 0.0001 | 0.0001 | 0 | 0 | 40.91 | N | N | N | N | N | N | N | N | N | N
141628 | 65.6 | 44.72 | 192.7 | 143.7 | 84.9 | 97.9 | 29.2 | 63.5 | 90.1 | 133.9 | 103.4 | 1.3 | 0.746 | 29.322 | 523.2 | 552 | 267.847 | 140.931 | -2.2 | -2.2 | 0 | 16.9 | 4.2 | 11.59 | 0.7 | 1.47E-02 | 0 | 0 | 0 | 0.0013 | 5.1134 | 10.2518 | 0.0001 | 0.0001 | 0.0001 | 0 | 0 | 31.38 | N | N | N | N | N | N | N | N | N | N
141629 | 66.7 | 45.466 | 192.4 | 143.8 | 84.9 | 97.9 | 29.2 | 63.5 | 90.1 | 133.9 | 103.4 | 1.3 | 0.8463 | 29.3287 | 523.7 | 552.3 | 285.38 | 150.11 | -2.5 | -2.4 | 0 | 15.7 | 4.23 | 10.96 | 0.7 | 1.58E-02 | 0 | 0 | 0 | 0.0013 | 5.4862 | 10.3309 | 0.0001 | 0.0001 | 0.0001 | 0 | 0 | 26.78 | N | N | N | N | N | N | N | N | N | N
141630 | 67.7 | 46.149 | 192.1 | 143.7 | 84.8 | 97.9 | 29.2 | 63.5 | 90 | 134.1 | 103.3 | 1.3 | 0.8877 | 29.3311 | 524.2 | 552.5 | 292.555 | 153.817 | -2.5 | -2.4 | 0 | 14.6 | 3.86 | 11.18 | 0.7 | 5.31E-03 | 0 | 0 | 0 | 0.0012 | 5.1267 | 10.7971 | 0.0001 | 0.0001 | 0.0001 | 0 | 0 | 22.78 | N | N | N | N | N | N | N | N | N | N
141631 | 68.7 | 46.864 | 191.9 | 143.8 | 84.9 | 97.9 | 29.2 | 63.5 | 90 | 134.1 | 103.5 | 1.3 | 0.7661 | 29.3301 | 524.8 | 552.9 | 271.201 | 142.509 | -2.4 | -2.3 | 0 | 13.5 | 3.06 | 12.22 | 0.7 | 1.61E-06 | 0 | 0 | 0 | 0.0011 | 3.7706 | 10.9361 | 0.0001 | 0.0001 | 0.0001 | 0 | 0 | 19.5 | N | N | N | N | N | N | N | N | N | N
141632 | 69.5 | 47.411 | 191.6 | 143.6 | 84.9 | 97.9 | 29.2 | 63.5 | 90 | 134.1 | 103.2 | 1.3 | 0.5827 | 29.3339 | 525.4 | 553.4 | 236.052 | 123.97 | -2.1 | -2.1 | 0 | 12.7 | 1.92 | 14.02 | 0.7 | 1.85E-06 | 0 | 0 | 0 | 0.0009 | 2.0535 | 10.9142 | 0.0001 | 0.0001 | 0.0001 | 0 | 0 | 0 | N | N | N | N | N | N | N | N | N | N
141633 | 70 | 47.728 | 191.4 | 142.5 | 84.9 | 98 | 29.2 | 63.5 | 89.9 | 134 | 102.2 | 1.2 | 0.6565 | 29.3446 | 525.6 | 554 | 249.253 | 130.935 | -1.7 | -1.6 | 0 | 13.7 | 0.98 | 15.97 | 0.7 | 1.75E-06 | 0 | 0 | 0 | 0.001 | 1.1081 | 13.1317 | 0.0001 | 0.0001 | 0.0001 | 0 | 0 | 0 | N | N | N | N | N | N | N | N | N | N
141634 | 70.6 | 48.138 | 191.4 | 140.5 | 84.9 | 98 | 29.2 | 63.5 | 89.9 | 134 | 100.5 | 1 | 0.9028 | 29.357 | 525.4 | 554 | 294.942 | 155.024 | -1.3 | -1.3 | 0 | 14.9 | 0.47 | 17.51 | 0.6 | 1.48E-06 | 0 | 0 | 0 | 0.0013 | 0.6339 | 17.0456 | 0.0001 | 0.0001 | 0.0001 | 0 | 0 | 0 | N | N | N | N | N | N | N | N | N | N
141635 | 70.9 | 48.368 | 191.2 | 141.8 | 84.8 | 98 | 29.2 | 63.5 | 89.8 | 134.1 | 101.7 | 1.1 | 0.9343 | 29.3575 | 525.7 | 554.3 | 299.87 | 157.565 | -1 | -1 | 0 | 16.4 | 0.26 | 18.49 | 0.7 | 2.05E-02 | 0 | 0 | 0 | 0.0014 | 0.3583 | 18.2901 | 0.0001 | 0.0001 | 0.0001 | 0 | 0 | 0 | N | N | N | N | N | N | N | N | N | N
141636 | 71.3 | 48.622 | 191 | 143.3 | 84.9 | 98 | 29.2 | 63.5 | 89.8 | 134.1 | 102.9 | 1.3 | 0.8778 | 29.3567 | 526.1 | 554.3 | 290.721 | 152.703 | -1 | -1 | 0 | 18.5 | 0.18 | 19.04 | 0.8 | 4.67E-02 | 0 | 0 | 0 | 0.0016 | 0.2363 | 18.2527 | 0.0001 | 0.0001 | 0.0001 | 0 | 0 | 0 | N | N | N | N | N | N | N | N | N | N
141637 | 71.5 | 48.74 | 190.7 | 143.5 | 84.9 | 98 | 29.2 | 63.5 | 89.9 | 134 | 103.2 | 1.3 | 0.891 | 29.3545 | 526.4 | 554.5 | 293.297 | 153.998 | -1 | -1 | 0 | 20.5 | 0.14 | 19.33 | 0.9 | 1.98E-02 | 0 | 0 | 0 | 0.0017 | 0.1908 | 18.6917 | 0.0001 | 0.0001 | 0.0001 | 0 | 0 | 0 | N | N | N | N | N | N | N | N | N | N
141638 | 71.7 | 48.865 | 190.5 | 143.2 | 84.8 | 98 | 29.2 | 63.5 | 90.1 | 133.9 | 102.9 | 1.3 | 0.8761 | 29.3587 | 526.8 | 555.2 | 290.774 | 152.624 | -1 | -1 | 0 | 20.8 | 0.12 | 19.49 | 0.8 | 5.07E-04 | 0 | 0 | 0 | 0.0017 | 0.1618 | 18.6715 | 0.0001 | 0.0001 | 0.0001 | 0 | 0 | 0 | N | N | N | N | N | N | N | N | N | N
141639 | 71.7 | 48.877 | 190.2 | 143.1 | 84.9 | 98 | 29.2 | 63.6 | 90.1 | 133.9 | 102.8 | 1.2 | 0.8702 | 29.3634 | 527.2 | 555.8 | 289.854 | 152.112 | -1.1 | -1 | 0 | 20.4 | 0.11 | 19.57 | 0.7 | 6.64E-03 | 0 | 0 | 0 | 0.0017 | 0.1449 | 18.6876 | 0.0001 | 0.0001 | 0.0001 | 0 | 0 | 0 | N | N | N | N | N | N | N | N | N | N
141640 | 71.8 | 48.964 | 190.1 | 143.1 | 84.9 | 98 | 29.2 | 63.5 | 90.1 | 133.8 | 102.8 | 1.2 | 0.8596 | 29.3651 | 527.6 | 556.1 | 288.209 | 151.191 | -1 | -1 | 0 | 21.1 | 0.1 | 19.62 | 0.8 | 2.29E-02 | 0 | 0 | 0 | 0.0018 | 0.1324 | 18.6189 | 0.0001 | 0.0001 | 0.0001 | 0 | 0 | 0 | N | N | N | N | N | N | N | N | N | N
141641 | 71.9 | 49.032 | 190.1 | 143 | 84.9 | 98 | 29.2 | 63.5 | 90.1 | 133.9 | 102.7 | 1.2 | 0.8318 | 29.3672 | 528 | 556.5 | 283.551 | 148.695 | -1 | -0.9 | 0 | 20.4 | 0.1 | 19.51 | 0.8 | 2.52E-02 | 0 | 0 | 0 | 0.0017 | 0.1255 | 18.2094 | 0.0001 | 0.0001 | 0.0001 | 0 | 0 | 0 | N | N | N | N | N | N | N | N | N | N
141642 | 71.9 | 49.039 | 190 | 142.7 | 84.9 | 98 | 29.2 | 63.5 | 89.9 | 133.9 | 102.4 | 1.2 | 0.8096 | 29.3677 | 528.5 | 556.7 | 279.713 | 146.609 | -0.9 | -0.9 | 0 | 19.3 | 0.09 | 19.53 | 0.8 | 2.46E-02 | 0 | 0 | 0 | 0.0016 | 0.1173 | 17.9728 | 0.0001 | 0.0001 | 0.0001 | 0 | 0 | 0 | N | N | N | N | N | N | N | N | N | N
141643 | 72.1 | 49.126 | 190 | 142.5 | 84.9 | 98 | 29.2 | 63.5 | 89.8 | 133.8 | 102.3 | 1.2 | 0.792 | 29.3713 | 529.2 | 557.2 | 276.679 | 144.937 | -0.9 | -0.9 | 0 | 19.9 | 0.09 | 19.54 | 0.7 | 1.26E-02 | 0 | 0 | 0 | 0.0016 | 0.1094 | 17.7828 | 0.0001 | 0.0001 | 0.0001 | 0 | 0 | 0 | N | N | N | N | N | N | N | N | N | N
141644 | 72.1 | 49.144 | 190 | 142.3 | 84.9 | 98 | 29.2 | 63.5 | 89.8 | 133.7 | 102.1 | 1.2 | 0.7876 | 29.38 | 530 | 557.7 | 275.992 | 144.51 | -0.8 | -0.8 | 0 | 20 | 0.09 | 19.55 | 0.6 | 2.44E-02 | 0 | 0 | 0 | 0.0016 | 0.1086 | 17.7398 | 0.0001 | 0.0001 | 0.0001 | 0 | 0 | 0 | N | N | N | N | N | N | N | N | N | N
141645 | 72.2 | 49.225 | 190.1 | 142.3 | 84.9 | 98 | 29.2 | 63.5 | 89.8 | 133.6 | 102.1 | 1.2 | 0.7808 | 29.384 | 530.5 | 558.1 | 274.8 | 143.828 | -0.8 | -0.8 | 0 | 20 | 0.09 | 19.56 | 0.6 | 6.17E-02 | 0 | 0 | 0 | 0.0016 | 0.108 | 17.6651 | 0.0001 | 0.0001 | 0.0001 | 0 | 0 | 0 | N | N | N | N | N | N | N | N | N | N
141646 | 72.3 | 49.281 | 190.3 | 142.2 | 84.9 | 98 | 29.2 | 63.4 | 89.7 | 133.7 | 102 | 1.2 | 0.7572 | 29.3856 | 531 | 558.6 | 270.61 | 141.576 | -0.8 | -0.8 | 0 | 19.8 | 0.09 | 19.57 | 0.6 | 3.15E-02 | 0 | 0 | 0 | 0.0015 | 0.1053 | 17.3975 | 0.0001 | 0.0001 | 0.0001 | 0 | 0 | 0 | N | N | N | N | N | N | N | N | N | N
141647 | 72.1 | 49.169 | 190.4 | 142.2 | 84.9 | 98.1 | 29.2 | 63.4 | 89.4 | 133.6 | 102 | 1.2 | 0.7383 | 29.3886 | 531.3 | 559.4 | 267.284 | 139.799 | -0.9 | -0.9 | 0 | 19.1 | 0.08 | 19.58 | 0.7 | 2.30E-02 | 0 | 0 | 0 | 0.0015 | 0.0973 | 17.1849 | 0.0001 | 0.0001 | 0.0001 | 0 | 0 | 0 | N | N | N | N | N | N | N | N | N | N
141648 | 71.9 | 49.001 | 190.6 | 142 | 84.9 | 98.1 | 29.2 | 63.4 | 89.4 | 133.5 | 101.9 | 1.2 | 0.7333 | 29.3869 | 531.6 | 559.9 | 266.332 | 139.257 | -1 | -0.9 | 0 | 19 | 0.08 | 19.58 | 0.9 | 7.16E-03 | 0 | 0 | 0 | 0.0015 | 0.0938 | 17.1185 | 0.0001 | 0.0001 | 0.0001 | 0 | 0 | 0 | N | N | N | N | N | N | N | N | N | N
141649 | 71.6 | 48.827 | 190.7 | 142.1 | 84.9 | 98.1 | 29.2 | 63.3 | 89.4 | 133.5 | 101.9 | 1.2 | 0.7286 | 29.3875 | 532.3 | 560.3 | 265.553 | 138.754 | -1 | -0.9 | 0 | 18.6 | 0.08 | 19.58 | 0.7 | 2.93E-02 | 0 | 0 | 0 | 0.0014 | 0.0935 | 17.0596 | 0.0001 | 0.0001 | 0.0001 | 0 | 0 | 0 | N | N | N | N | N | N | N | N | N | N
141650 | 71 | 48.43 | 191.1 | 142.1 | 84.9 | 98.1 | 29.2 | 63.4 | 89.4 | 133.5 | 101.9 | 1.2 | 0.7279 | 29.3894 | 533 | 560.8 | 265.484 | 138.631 | -1 | -1 | 0 | 18 | 0.08 | 19.59 | 0.7 | 1.21E-02 | 0 | 0 | 0 | 0.0014 | 0.0934 | 17.053 | 0.0001 | 0.0001 | 0.0001 | 0 | 0 | 0 | N | N | N | N | N | N | N | N | N | N
141651 | 70.5 | 48.069 | 191.2 | 142.1 | 84.9 | 98.1 | 29.2 | 63.3 | 89.3 | 133.3 | 101.9 | 1.2 | 0.7165 | 29.3878 | 533.5 | 561.5 | 263.43 | 137.473 | -1.1 | -1 | 0 | 17.5 | 0.08 | 19.6 | 0.8 | 1.14E-02 | 0 | 0 | 0 | 0.0013 | 0.0926 | 16.9162 | 0.0001 | 0.0001 | 0.0001 | 0 | 0 | 0 | N | N | N | N | N | N | N | N | N | N
141652 | 69.7 | 47.516 | 191.5 | 142 | 84.8 | 98.1 | 29.2 | 63.3 | 89.3 | 133.3 | 101.8 | 1.2 | 0.7335 | 29.3854 | 534 | 562.2 | 266.691 | 139.097 | -1 | -1 | 0 | 15.6 | 0.08 | 19.6 | 0.9 | 1.64E-06 | 0 | 0 | 0 | 0.0012 | 0.0937 | 17.1163 | 0.0001 | 0.0001 | 0.0001 | 0 | 0 | 0 | N | N | N | N | N | N | N | N | N | N
141653 | 69 | 47.069 | 191.7 | 142.2 | 84.9 | 98.1 | 29.2 | 63.3 | 89.3 | 133.3 | 102 | 1.2 | 0.7245 | 29.387 | 534.7 | 562.6 | 265.132 | 138.198 | -1 | -1 | 0 | 14.1 | 0.08 | 19.6 | 1 | 1.65E-06 | 0 | 0 | 0 | 0.0011 | 0.0928 | 17.0028 | 0.0001 | 0.0001 | 0.0001 | 0 | 0 | 0 | N | N | N | N | N | N | N | N | N | N
141654 | 68.3 | 46.553 | 191.9 | 142.3 | 84.9 | 98.1 | 29.2 | 63.3 | 89.2 | 133.4 | 102.1 | 1.2 | 0.7116 | 29.3835 | 535.1 | 563.3 | 262.789 | 136.901 | -1 | -0.9 | 0 | 13.2 | 0.07 | 19.59 | 1.1 | 1.29E-02 | 0 | 0 | 0 | 0.001 | 0.0869 | 16.8378 | 0.0001 | 0.0001 | 0.0001 | 0 | 0 | 0 | N | N | N | N | N | N | N | N | N | N
141655 | 67.4 | 45.963 | 192.2 | 142.3 | 84.9 | 98.1 | 29.2 | 63.3 | 89.2 | 133.5 | 102.1 | 1.2 | 0.9574 | 29.3938 | 535.8 | 563.9 | 299.607 | 156.02 | -1 | -1 | 0 | 12.9 | 0.1 | 19.5 | 1.1 | 1.30E-03 | 0 | 0 | 0 | 0.0011 | 0.1298 | 19.0986 | 0.0002 | 0.0002 | 0.0002 | 0 | 0 | 0 | N | N | N | N | N | N | N | N | N | N
141656 | 66.6 | 45.397 | 192.3 | 142.2 | 84.9 | 98.1 | 29.2 | 63.3 | 89.2 | 133.4 | 102 | 1.2 | 1.0276 | 29.3994 | 537.2 | 564.6 | 312.588 | 162.589 | -1.1 | -1.1 | 0 | 13 | 0.48 | 18.78 | 1.1 | 2.74E-02 | 0 | 0 | 0 | 0.0012 | 0.6741 | 19.1709 | 0.0002 | 0.0002 | 0.0002 | 0 | 0 | 0 | N | N | N | N | N | N | N | N | N | N
141657 | 65.8 | 44.875 | 192.5 | 144 | 84.9 | 98.1 | 29.2 | 63.3 | 89.2 | 133.5 | 103.6 | 1.3 | 0.8117 | 29.3902 | 538.5 | 565.3 | 281.002 | 145.927 | -1.1 | -1.1 | 0 | 14.4 | 1.83 | 16.19 | 1 | 7.13E-03 | 0 | 0 | 0 | 0.0012 | 2.302 | 14.8365 | 0.0001 | 0.0001 | 0.0001 | 0 | 0 | 0 | N | N | N | N | N | N | N | N | N | N
141658 | 65.8 | 44.857 | 192.7 | 145.4 | 84.9 | 98.1 | 29.2 | 63.3 | 89.1 | 133.8 | 104.8 | 1.4 | 0.897 | 29.3922 | 539.4 | 566.2 | 295.913 | 153.54 | -1.6 | -1.5 | 0 | 15.8 | 3.97 | 12.36 | 1 | 1.49E-06 | 0 | 0 | 0 | 0.0013 | 5.2638 | 11.9099 | 0.0001 | 0.0001 | 0.0001 | 0 | 0 | 47.7 | N | N | N | N | N | N | N | N | N | N
141659 | 65.9 | 44.95 | 192.9 | 145.2 | 84.8 | 98.1 | 29.2 | 63.3 | 89.1 | 134.6 | 104.6 | 1.4 | 1.1021 | 29.3985 | 541 | 567.1 | 327.9 | 169.895 | -2.4 | -2.3 | 0 | 17.2 | 6.15 | 8.81 | 1 | 2.89E-03 | 0 | 0 | 0 | 0.0016 | 9.0263 | 9.3958 | 0.0002 | 0.0002 | 0.0002 | 0 | 0 | 57 | N | N | N | N | N | N | N | N | N | N
141700 | 66.3 | 45.217 | 193.1 | 145.6 | 84.9 | 98.1 | 29.2 | 63.3 | 89.1 | 134.9 | 105.1 | 1.4 | 1.2991 | 29.4027 | 543.2 | 568 | 356.927 | 184.565 | -2.8 | -2.8 | -0.1 | 18.8 | 7.7 | 6.31 | 1 | 1.24E-06 | 0 | 0 | 0 | 0.0019 | 12.2744 | 7.3146 | 0.0002 | 0.0002 | 0.0002 | 0 | 0 | 91.84 | N | N | N | N | N | N | N | N | N | N
141701 | 66.8 | 45.571 | 193.1 | 147.3 | 84.9 | 98.1 | 29.2 | 63.3 | 89.1 | 134.9 | 106.5 | 1.6 | 1.3116 | 29.4015 | 545.6 | 569.3 | 359.154 | 185.268 | -3.1 | -3 | -0.1 | 20.3 | 8.4 | 4.94 | 1 | 5.25E-03 | 0 | 0 | 0 | 0.0021 | 13.432 | 5.7449 | 0.0002 | 0.0002 | 0.0002 | 0 | 0 | 95.59 | N | N | N | N | N | N | N | N | N | N
141702 | 67.5 | 46.013 | 193.4 | 147.9 | 84.9 | 98.1 | 29.2 | 63.3 | 89.1 | 134.8 | 107.1 | 1.6 | 1.3227 | 29.4012 | 547.8 | 570.5 | 361.092 | 185.861 | -3.1 | -3 | -0.1 | 20.6 | 8.48 | 4.38 | 1.1 | 1.23E-06 | 0 | 0 | 0 | 0.0021 | 13.6059 | 5.1122 | 0.0002 | 0.0002 | 0.0002 | 0 | 0 | 89.41 | N | N | N | N | N | N | N | N | N | N
141703 | 68 | 46.348 | 193.5 | 148 | 84.9 | 98.1 | 29.2 | 63.3 | 89.1 | 134.7 | 107.2 | 1.6 | 1.3466 | 29.4063 | 549.9 | 571.8 | 364.673 | 187.346 | -3.1 | -3.1 | -0.1 | 21.5 | 8.32 | 4.27 | 1.2 | 1.22E-06 | 0 | 0 | 0 | 0.0022 | 13.4618 | 5.0172 | 0.0002 | 0.0002 | 0.0002 | 0 | 0 | 85.54 | N | N | N | N | N | N | N | N | N | N
141704 | 68.4 | 46.653 | 193.8 | 147.9 | 84.9 | 98.1 | 29.2 | 63.3 | 89.1 | 134.8 | 107.1 | 1.6 | 1.314 | 29.4086 | 551.8 | 573.4 | 360.429 | 184.824 | -3.1 | -3 | -0.1 | 22.1 | 8.1 | 4.38 | 1.3 | 1.24E-06 | 0 | 0 | 0 | 0.0022 | 12.9193 | 5.0835 | 0.0002 | 0.0002 | 0.0002 | 0 | 0 | 85.4 | N | N | N | N | N | N | N | N | N | N
141705 | 68.8 | 46.882 | 194.1 | 148 | 84.9 | 98.1 | 29.2 | 63.3 | 89.1 | 134.6 | 107.1 | 1.6 | 1.2061 | 29.4134 | 553.6 | 574.8 | 345.639 | 176.957 | -3 | -3 | -0.1 | 21.5 | 7.78 | 4.65 | 1.4 | 1.29E-06 | 0 | 0 | 0 | 0.0021 | 11.8833 | 5.1625 | 0.0002 | 0.0002 | 0.0002 | 0 | 0 | 80.04 | N | N | N | N | N | N | N | N | N | N
141706 | 69.2 | 47.15 | 194.4 | 147.6 | 84.9 | 98.1 | 29.2 | 63.3 | 89.1 | 134.6 | 106.8 | 1.6 | 1.1209 | 29.4076 | 555 | 576.1 | 333.433 | 170.43 | -3 | -3 | -0.1 | 23 | 7.55 | 4.92 | 1.4 | 1.34E-06 | 0 | 0 | 0 | 0.0022 | 11.1036 | 5.2609 | 0.0002 | 0.0002 | 0.0002 | 0 | 0 | 66.38 | N | N | N | N | N | N | N | N | N | N
141707 | 69.4 | 47.348 | 194.6 | 147.2 | 84.9 | 98.1 | 29.2 | 63.3 | 89.2 | 134.6 | 106.4 | 1.6 | 1.0486 | 29.4004 | 556.1 | 577.4 | 322.803 | 164.783 | -3.1 | -3 | -0.1 | 30.9 | 7.46 | 5.09 | 1.3 | 1.39E-06 | 0 | 0 | 0 | 0.0028 | 10.6212 | 5.2646 | 0.0002 | 0.0002 | 0.0002 | 0 | 0 | 65.24 | N | N | N | N | N | N | N | N | N | N
141708 | 69.6 | 47.46 | 194.9 | 146.8 | 84.9 | 98.1 | 29.2 | 63.3 | 89.2 | 134.5 | 106 | 1.5 | 1.0318 | 29.3984 | 557 | 578.8 | 320.354 | 163.378 | -3.1 | -3 | -0.1 | 29.8 | 7.46 | 5.18 | 1.4 | 1.40E-06 | 0 | 0 | 0 | 0.0027 | 10.5182 | 5.3168 | 0.0002 | 0.0002 | 0.0002 | 0 | 0 | 63.06 | N | N | N | N | N | N | N | N | N | N
141709 | 69.9 | 47.659 | 195.2 | 146.5 | 84.9 | 98.1 | 29.2 | 63.3 | 89.2 | 134.5 | 105.9 | 1.5 | 1.0115 | 29.3942 | 558 | 579.9 | 317.358 | 161.672 | -3 | -3 | -0.1 | 22.2 | 7.43 | 5.26 | 1.4 | 1.42E-06 | 0 | 0 | 0 | 0.002 | 10.3689 | 5.3356 | 0.0002 | 0.0002 | 0.0002 | 0 | 0 | 62.32 | N | N | N | N | N | N | N | N | N | N
141710 | 69.8 | 47.616 | 195.5 | 146.4 | 84.9 | 98.1 | 29.2 | 63.3 | 89.2 | 134.6 | 105.7 | 1.5 | 0.9803 | 29.3896 | 558.7 | 580.6 | 312.52 | 159.076 | -3.1 | -3 | -0.1 | 21.2 | 7.26 | 5.43 | 1.3 | 1.44E-06 | 0 | 0 | 0 | 0.0019 | 9.9745 | 5.4192 | 0.0002 | 0.0002 | 0.0002 | 0 | 0 | 61.66 | N | N | N | N | N | N | N | N | N | N
141711 | 69.8 | 47.591 | 195.6 | 146.1 | 84.9 | 98.1 | 29.2 | 63.3 | 89.2 | 134.7 | 105.5 | 1.5 | 0.9337 | 29.388 | 559.6 | 581.7 | 305.165 | 155.184 | -2.9 | -2.9 | -0.1 | 20.7 | 7.01 | 5.69 | 1.2 | 1.48E-06 | 0 | 0 | 0 | 0.0018 | 9.3901 | 5.5406 | 0.0002 | 0.0002 | 0.0002 | 0 | 0 | 55.69 | N | N | N | N | N | N | N | N | N | N
141712 | 69.5 | 47.38 | 195.6 | 145.9 | 84.9 | 98.1 | 29.2 | 63.3 | 89.2 | 134.7 | 105.3 | 1.5 | 0.9302 | 29.3887 | 560.2 | 582.2 | 304.614 | 154.814 | -2.9 | -2.8 | -0.1 | 19.4 | 6.86 | 5.92 | 1.2 | 1.48E-06 | 0 | 0 | 0 | 0.0017 | 9.1655 | 5.7567 | 0.0002 | 0.0002 | 0.0002 | 0 | 0 | 49.42 | N | N | N | N | N | N | N | N | N | N
141713 | 69.1 | 47.137 | 195.8 | 145.7 | 84.9 | 98.1 | 29.2 | 63.3 | 89.2 | 134.6 | 105.1 | 1.4 | 0.953 | 29.3853 | 560.8 | 583.5 | 308.506 | 156.677 | -2.8 | -2.8 | -0.1 | 17.7 | 6.8 | 6.07 | 1.1 | 1.46E-06 | 0 | 0 | 0 | 0.0015 | 9.1943 | 5.9743 | 0.0002 | 0.0002 | 0.0002 | 0 | 0 | 51.65 | N | N | N | N | N | N | N | N | N | N
141714 | 68.7 | 46.839 | 195.9 | 145.6 | 84.9 | 98.1 | 29.2 | 63.3 | 89.2 | 134.7 | 105.1 | 1.4 | 0.9341 | 29.3863 | 561.7 | 584.2 | 305.477 | 155.013 | -2.9 | -2.9 | -0.1 | 16.3 | 6.74 | 6.19 | 1.2 | 1.48E-06 | 0 | 0 | 0 | 0.0014 | 9.0158 | 6.0197 | 0.0002 | 0.0002 | 0.0002 | 0 | 0 | 51.35 | N | N | N | N | N | N | N | N | N | N
141715 | 68.2 | 46.497 | 196.1 | 145.8 | 84.9 | 98.1 | 29.2 | 63.3 | 89.3 | 134.7 | 105.2 | 1.5 | 0.8885 | 29.3841 | 562.5 | 585.1 | 297.965 | 151.066 | -3 | -2.9 | -0.1 | 16.5 | 6.64 | 6.32 | 1.1 | 1.52E-06 | 0 | 0 | 0 | 0.0014 | 8.6645 | 5.9925 | 0.0002 | 0.0002 | 0.0002 | 0 | 0 | 49.87 | N | N | N | N | N | N | N | N | N | N
141716 | 67.6 | 46.118 | 196.1 | 145.7 | 84.9 | 98 | 29.2 | 63.3 | 89.3 | 134.7 | 105.1 | 1.4 | 0.8387 | 29.385 | 563.2 | 586 | 289.488 | 146.669 | -2.9 | -2.8 | -0.1 | 15.5 | 6.32 | 6.63 | 1.1 | 1.56E-06 | 0 | 0 | 0 | 0.0012 | 8.0056 | 6.1012 | 0.0001 | 0.0002 | 0.0002 | 0 | 0 | 46.94 | N | N | N | N | N | N | N | N | N | N
141717 | 66.9 | 45.621 | 196.1 | 145.4 | 84.9 | 98 | 29.2 | 63.3 | 89.3 | 134.6 | 104.9 | 1.4 | 0.7747 | 29.3764 | 563.6 | 586.9 | 278.071 | 140.788 | -2.8 | -2.8 | -0.1 | 15.6 | 5.82 | 7.17 | 1.1 | 1.63E-06 | 0 | 0 | 0 | 0.0012 | 7.0727 | 6.3363 | 0.0001 | 0.0001 | 0.0001 | 0 | 0 | 33.73 | N | N | N | N | N | N | N | N | N | N
141718 | 66.3 | 45.192 | 196.1 | 144.8 | 84.9 | 98 | 29.2 | 63.3 | 89.3 | 134.5 | 104.3 | 1.4 | 0.7404 | 29.3746 | 564.1 | 588 | 271.828 | 137.564 | -2.7 | -2.7 | -0.1 | 16.6 | 5.6 | 7.63 | 1 | 1.67E-06 | 0 | 0 | 0 | 0.0013 | 6.646 | 6.5915 | 0.0001 | 0.0001 | 0.0001 | 0 | 0 | 32.52 | N | N | N | N | N | N | N | N | N | N
141719 | 65.5 | 44.683 | 196.1 | 144.6 | 84.9 | 98 | 29.2 | 63.4 | 89.4 | 134.4 | 104.1 | 1.4 | 0.7733 | 29.3746 | 564.5 | 588.5 | 277.899 | 140.581 | -2.7 | -2.6 | -0.1 | 15.7 | 5.98 | 7.55 | 1.1 | 1.63E-06 | 0 | 0 | 0 | 0.0012 | 7.2584 | 6.6596 | 0.0001 | 0.0001 | 0.0001 | 0 | 0 | 35.51 | N | N | N | N | N | N | N | N | N | N
141720 | 65 | 44.291 | 196.1 | 144.6 | 84.9 | 98 | 29.2 | 63.4 | 89.4 | 134.4 | 104.1 | 1.4 | 0.8843 | 29.3813 | 565.4 | 589.2 | 297.473 | 150.378 | -2.7 | -2.7 | -0.1 | 15.8 | 6.75 | 6.85 | 1.1 | 1.52E-06 | 0 | 0 | 0 | 0.0013 | 8.7689 | 6.4632 | 0.0002 | 0.0002 | 0.0002 | 0 | 0 | 45.66 | N | N | N | N | N | N | N | N | N | N
141721 | 64.5 | 43.943 | 196.1 | 145.3 | 84.9 | 98 | 29.2 | 63.4 | 89.4 | 134.4 | 104.8 | 1.4 | 0.8352 | 29.384 | 566.7 | 590 | 289.019 | 145.93 | -2.9 | -2.9 | -0.1 | 15.9 | 6.78 | 6.56 | 1.2 | 1.57E-06 | 0 | 0 | 0 | 0.0013 | 8.5406 | 6.0146 | 0.0002 | 0.0002 | 0.0002 | 0 | 0 | 73.86 | N | N | N | N | N | N | N | N | N | N
141722 | 64.1 | 43.707 | 195.9 | 145.7 | 84.9 | 98 | 29.2 | 63.4 | 89.4 | 134.5 | 105.1 | 1.4 | 0.8528 | 29.3839 | 567.4 | 590.5 | 292.239 | 147.458 | -3 | -2.9 | -0.1 | 15.8 | 4.79 | 8.06 | 1.2 | 1.56E-06 | 0 | 0 | 0 | 0.0013 | 6.0994 | 7.4587 | 0.0002 | 0.0002 | 0.0002 | 0 | 0 | 0 | N | N | N | N | N | N | N | N | N | N
141723 | 63 | 42.924 | 195.8 | 143.3 | 84.9 | 98 | 29.2 | 63.4 | 89.5 | 134.4 | 102.9 | 1.3 | 0.9004 | 29.3775 | 567.6 | 591.4 | 300.342 | 151.492 | -2.4 | -2.3 | 0 | 14.9 | 2.78 | 10.7 | 1.1 | 1.52E-06 | 0 | 0 | 0 | 0.0012 | 3.6304 | 10.1814 | 0.0001 | 0.0002 | 0.0002 | 0 | 0 | 0 | N | N | N | N | N | N | N | N | N | N
141724 | 61.7 | 42.067 | 195.8 | 142.9 | 84.9 | 98 | 29.2 | 63.4 | 89.4 | 134.1 | 102.6 | 1.2 | 0.8669 | 29.3721 | 567.8 | 592.3 | 294.783 | 148.624 | -1.6 | -1.6 | 0 | 13.9 | 2.74 | 12.05 | 1.1 | 1.54E-06 | 0 | 0 | 0 | 0.0011 | 3.5192 | 11.2452 | 0.0001 | 0.0002 | 0.0002 | 0 | 0 | 0 | N | N | N | N | N | N | N | N | N | N
141725 | 60.8 | 41.464 | 195.7 | 144.1 | 84.9 | 98 | 29.2 | 63.3 | 89.3 | 133.7 | 103.7 | 1.3 | 1.0577 | 29.3746 | 568.4 | 592.7 | 325.869 | 164.222 | -1.6 | -1.6 | 0 | 13.6 | 4.52 | 10.79 | 1 | 1.39E-06 | 0 | 0 | 0 | 0.0012 | 6.4059 | 11.1253 | 0.0002 | 0.0002 | 0.0002 | 0 | 0 | 46.86 | N | N | N | N | N | N | N | N | N | N
141726 | 60.4 | 41.166 | 195.5 | 145.5 | 84.9 | 98 | 29.2 | 63.3 | 89.2 | 133.8 | 104.9 | 1.4 | 1.1594 | 29.3748 | 569.6 | 593.4 | 341.404 | 171.845 | -2.4 | -2.3 | 0 | 14.9 | 6.19 | 8.64 | 1.1 | 1.94E-02 | 0 | 0 | 0 | 0.0014 | 9.1853 | 9.3215 | 0.0002 | 0.0002 | 0.0002 | 0 | 0 | 74.26 | N | N | N | N | N | N | N | N | N | N
141727 | 60 | 40.911 | 195.2 | 146.7 | 84.9 | 98 | 29.2 | 63.3 | 89.3 | 133.9 | 106 | 1.5 | 1.001 | 29.3668 | 571 | 593.9 | 317.241 | 159.42 | -2.9 | -2.8 | -0.1 | 16 | 6.11 | 7.85 | 1.3 | 1.54E-02 | 0 | 0 | 0 | 0.0014 | 8.4148 | 7.8575 | 0.0002 | 0.0002 | 0.0002 | 0 | 0 | 70.95 | N | N | N | N | N | N | N | N | N | N
141728 | 59.7 | 40.7 | 195 | 146.4 | 84.9 | 98 | 29.2 | 63.3 | 89.2 | 134 | 105.7 | 1.5 | 0.8695 | 29.3618 | 572.1 | 595.2 | 295.18 | 148.157 | -2.8 | -2.8 | -0.1 | 15.6 | 4.12 | 9.27 | 1.5 | 1.55E-06 | 0 | 0 | 0 | 0.0013 | 5.2756 | 8.6246 | 0.0002 | 0.0002 | 0.0002 | 0 | 0 | 0 | N | N | N | N | N | N | N | N | N | N
141729 | 58.5 | 39.886 | 194.8 | 143.8 | 84.9 | 98 | 29.2 | 63.3 | 89.2 | 134 | 103.4 | 1.3 | 0.9913 | 29.3646 | 572.5 | 595.9 | 315.185 | 158.143 | -2.2 | -2.2 | 0 | 16.9 | 2.06 | 12.14 | 1.4 | 1.45E-06 | 0 | 0 | 0 | 0.0015 | 2.8162 | 12.0561 | 0.0002 | 0.0002 | 0.0002 | 0 | 0 | 0 | N | N | N | N | N | N | N | N | N | N
141730 | 56.9 | 38.823 | 194.7 | 142.7 | 84.9 | 98 | 29.2 | 63.3 | 89.2 | 133.6 | 102.4 | 1.2 | 1.0521 | 29.3698 | 573 | 597 | 325.456 | 163.242 | -1.4 | -1.4 | 0 | 19.4 | 0.9 | 15.01 | 1.2 | 1.41E-06 | 0 | 0 | 0 | 0.0017 | 1.2745 | 15.384 | 0.0002 | 0.0002 | 0.0002 | 0 | 0 | 0 | N | N | N | N | N | N | N | N | N | N
141731 | 55.3 | 37.73 | 194.6 | 143.8 | 84.9 | 98 | 29.2 | 63.2 | 89 | 133.3 | 103.4 | 1.3 | 1.0575 | 29.3698 | 573.7 | 597.3 | 327.118 | 163.968 | -1.1 | -1.1 | 0 | 21.6 | 0.43 | 17.06 | 1 | 1.43E-02 | 0 | 0 | 0 | 0.0019 | 0.6137 | 17.5592 | 0.0001 | 0.0002 | 0.0002 | 0 | 0 | 0 | N | N | N | N | N | N | N | N | N | N
141732 | 53.6 | 36.537 | 194.2 | 143.5 | 84.9 | 98 | 29.2 | 63.1 | 88.7 | 133 | 103.1 | 1.3 | 1.0065 | 29.3699 | 574.1 | 598.1 | 317.88 | 159.275 | -1 | -1 | 0 | 23.2 | 0.26 | 18.27 | 0.9 | 2.36E-02 | 0 | 0 | 0 | 0.002 | 0.3542 | 18.2652 | 0.0001 | 0.0001 | 0.0001 | 0 | 0 | 0 | N | N | N | N | N | N | N | N | N | N
141733 | 51.8 | 35.3 | 193.8 | 143.4 | 84.9 | 98 | 29.2 | 63.1 | 88.7 | 133 | 103 | 1.3 | 1.3583 | 29.3795 | 574.7 | 598.4 | 365.303 | 182.993 | -1 | -1 | 0 | 24.6 | 0.28 | 18.76 | 0.8 | 2.24E-02 | 0 | 0 | 0 | 0.0025 | 0.4437 | 21.5533 | 0.0001 | 0.0001 | 0.0001 | 0 | 0 | 0 | N | N | N | N | N | N | N | N | N | N
141734 | 50.1 | 34.126 | 193.6 | 143.2 | 84.9 | 98 | 29.2 | 63.1 | 88.7 | 132.8 | 102.9 | 1.3 | 1.4818 | 29.3843 | 575.9 | 599.1 | 387.205 | 193.784 | -1 | -1 | 0 | 26.3 | 0.69 | 18.43 | 0.7 | 1.96E-02 | 0 | 0 | 0 | 0.0028 | 1.1539 | 22.42 | 0.0001 | 0.0001 | 0.0001 | 0 | 0 | 0 | N | N | N | N | N | N | N | N | N | N
141735 | 48.8 | 33.281 | 193.2 | 145.1 | 84.9 | 98 | 29.2 | 63.1 | 88.7 | 132.8 | 104.6 | 1.4 | 1.3178 | 29.3757 | 576.7 | 599.7 | 364.645 | 182.292 | -1.1 | -1.1 | 0 | 26.4 | 1.11 | 17.72 | 0.6 | 4.67E-03 | 0 | 0 | 0 | 0.0026 | 1.7485 | 20.281 | 0.0001 | 0.0001 | 0.0001 | 0 | 0 | 1.06 | N | N | N | N | N | N | N | N | N | N
141736 | 47.8 | 32.603 | 193.1 | 145.9 | 84.9 | 98 | 29.2 | 63.1 | 88.5 | 132.7 | 105.3 | 1.5 | 0.993 | 29.3689 | 577.4 | 600.4 | 317.153 | 158.406 | -1.5 | -1.4 | 0 | 25.2 | 0.93 | 17.64 | 0.6 | 7.79E-03 | 0 | 0 | 0 | 0.0022 | 1.2674 | 17.5464 | 0.0001 | 0.0001 | 0.0001 | 0 | 0 | 0 | N | N | N | N | N | N | N | N | N | N
141737 | 46.7 | 31.845 | 192.8 | 143.5 | 84.9 | 98 | 29.2 | 63 | 88.3 | 132.6 | 103.1 | 1.3 | 0.8835 | 29.3653 | 577.7 | 601.1 | 298.575 | 149.071 | -1.3 | -1.3 | 0 | 25.2 | 0.53 | 18.17 | 0.7 | 1.04E-03 | 0 | 0 | 0 | 0.0021 | 0.6821 | 17.0052 | 0.0001 | 0.0001 | 0.0001 | 0 | 0 | 0 | N | N | N | N | N | N | N | N | N | N
141738 | 45.5 | 31.013 | 192.8 | 142.2 | 84.9 | 98 | 29.2 | 63 | 88.1 | 132.6 | 102 | 1.2 | 1.1442 | 29.3662 | 577.7 | 601.8 | 339.976 | 169.743 | -1.1 | -1.1 | 0 | 25.2 | 0.28 | 18.78 | 0.8 | 1.19E-03 | 0 | 0 | 0 | 0.0023 | 0.4086 | 20.009 | 0.0001 | 0.0001 | 0.0001 | 0 | 0 | 0 | N | N | N | N | N | N | N | N | N | N
141739 | 43.2 | 29.447 | 192.8 | 142.3 | 84.9 | 98 | 29.2 | 62.9 | 88.1 | 132.3 | 102.1 | 1.2 | 1.0324 | 29.3625 | 578.2 | 602 | 322.011 | 160.666 | -1.1 | -1 | 0 | 24.4 | 0.17 | 19.21 | 0.8 | 2.41E-02 | 0 | 0 | 0 | 0.0022 | 0.2297 | 19.381 | 0.0001 | 0.0001 | 0.0001 | 0 | 0 | 0 | N | N | N | N | N | N | N | N | N | N
141740 | 39.3 | 26.769 | 192.7 | 144 | 84.9 | 98 | 29.2 | 62.9 | 88.1 | 132.3 | 103.6 | 1.3 | 0.6685 | 29.3585 | 578.6 | 602.6 | 259.437 | 129.382 | -1 | -1 | 0 | 24.2 | 0.12 | 19.47 | 0.8 | 3.64E-02 | 0 | 0 | 0 | 0.0017 | 0.1327 | 15.8181 | 0.0001 | 0.0001 | 0.0001 | 0 | 0 | 0 | N | N | N | N | N | N | N | N | N | N
141741 | 32.9 | 22.419 | 192.5 | 143.4 | 84.9 | 98 | 29.2 | 62.9 | 88.1 | 132.3 | 103 | 1.3 | 0.615 | 29.359 | 578.3 | 603.1 | 247.991 | 123.712 | -1 | -1 | 0 | 24.2 | 0.1 | 19.61 | 0.7 | 1.07E-02 | 0 | 0 | 0 | 0.0016 | 0.1081 | 15.23 | 0.0001 | 0.0001 | 0.0001 | 0 | 0 | 0 | N | N | N | N | N | N | N | N | N | N
141742 | 26.1 | 17.815 | 192.3 | 142.1 | 84.9 | 98 | 29.2 | 62.9 | 88.1 | 132.3 | 101.9 | 1.2 | 0.4349 | 29.3529 | 577.9 | 603.3 | 201.242 | 100.411 | -0.9 | -0.9 | 0 | 23.8 | 0.09 | 19.54 | 0.7 | 1.23E-02 | 0 | 0 | 0 | 0.0013 | 0.0812 | 12.3186 | 0.0001 | 0.0001 | 0.0001 | 0 | 0 | 0 | N | N | N | N | N | N | N | N | N | N
141743 | 20.1 | 13.739 | 192.3 | 142.5 | 84.9 | 98 | 29.2 | 62.9 | 88 | 132.3 | 102.3 | 1.2 | 0.1205 | 29.3391 | 576.6 | 603.3 | 107.774 | 53.817 | -0.9 | -0.9 | 0 | 23.4 | 0.12 | 19.65 | 0.6 | 2.04E-02 | 0 | 0 | 0 | 0.0007 | 0.0574 | 6.638 | 0 | 0 | 0 | 0 | 0 | 0 | N | N | N | N | N | N | N | N | N | N
141744 | 15.3 | 10.427 | 192.4 | 142.3 | 84.9 | 98 | 29.2 | 62.9 | 88 | 132.4 | 102.1 | 1.2 | 0.0631 | 29.3392 | 574.5 | 603.3 | 80.347 | 40.201 | -0.9 | -0.9 | 0 | 24.4 | 0.34 | 19.33 | 0.6 | 1.52E-02 | 0 | 0 | 0 | 0.0005 | 0.1182 | 4.878 | 0 | 0 | 0 | 0 | 0 | 0 | N | N | N | N | N | N | N | N | N | N
141745 | 10.6 | 7.214 | 192.6 | 141.1 | 84.9 | 98 | 29.2 | 62.9 | 88 | 132.9 | 101 | 1.1 | 0.0502 | 29.3346 | 572.3 | 602.7 | 71.889 | 36.04 | -1 | -1 | 0 | 25.8 | 0.86 | 18.31 | 0.6 | 1.07E-02 | 0 | 0 | 0 | 0.0005 | 0.269 | 4.144 | 0 | 0 | 0 | 0 | 0 | 5.05 | N | N | N | N | N | N | N | N | N | N
141746 | 5.5 | 3.778 | 192.7 | 140.5 | 84.9 | 98 | 29.2 | 62.9 | 88 | 133.8 | 100.5 | 1 | 0.0469 | 29.3317 | 570.6 | 601.8 | 69.572 | 34.934 | -1.5 | -1.5 | 0 | 26.5 | 1.72 | 16.65 | 0.6 | 1.44E-02 | 0 | 0 | 0 | 0.0005 | 0.5198 | 3.6526 | 0 | 0 | 0 | 0 | 0 | 7.59 | N | N | N | N | N | N | N | N | N | N
141747 | 1.7 | 1.174 | 193 | 140.4 | 84.9 | 98 | 29.2 | 62.9 | 87.9 | 134.8 | 100.4 | 1 | 0.0442 | 29.3349 | 569.3 | 600.9 | 67.466 | 33.923 | -2 | -2 | 0 | 26 | 2.82 | 14.55 | 0.5 | 1.40E-02 | 0 | 0 | 0 | 0.0005 | 0.8274 | 3.0996 | 0 | 0 | 0 | 0 | 0 | 6.84 | N | N | N | N | N | N | N | N | N | N
141748 | 0 | 0 | 193.3 | 140.1 | 84.9 | 98 | 29.2 | 62.9 | 87.9 | 135.7 | 100.2 | 1 | 0.0443 | 29.3354 | 567.6 | 600.4 | 67.541 | 34.016 | -2.3 | -2.3 | 0 | 24.3 | 3.98 | 12.38 | 0.5 | 9.92E-03 | 0 | 0 | 0 | 0.0005 | 1.1679 | 2.6431 | 0 | 0 | 0 | 0 | 0 | 6.67 | N | N | N | N | N | N | N | N | N | N
141749 | 0 | 0 | 193.5 | 140.2 | 84.9 | 98 | 29.2 | 62.9 | 88 | 136.5 | 100.2 | 1 | 0.0458 | 29.337 | 566.2 | 599.7 | 68.694 | 34.645 | -2.3 | -2.3 | 0 | 22.6 | 4.89 | 10.53 | 0.5 | 4.83E-03 | 0 | 0 | 0 | 0.0004 | 1.4642 | 2.2912 | 0 | 0 | 0 | 0 | 0 | 6.98 | N | N | N | N | N | N | N | N | N | N
141750 | 0.1 | 0.068 | 193.8 | 140.1 | 84.9 | 98 | 29.2 | 62.9 | 88 | 137.1 | 100.1 | 1 | 0.1771 | 29.3452 | 565.3 | 598.8 | 115.751 | 58.451 | -2.2 | -2.1 | 0 | 21.8 | 5.5 | 9.18 | 0.6 | 3.92E-06 | 0 | 0 | 0 | 0.0007 | 2.7748 | 3.3697 | 0 | 0 | 0 | 0 | 0 | 7.47 | N | N | N | N | N | N | N | N | N | N
141751 | 1.1 | 0.721 | 194 | 140.1 | 84.9 | 98 | 29.2 | 62.9 | 88 | 138 | 100.1 | 1 | 0.5841 | 29.3554 | 565.1 | 598.4 | 238.07 | 120.275 | -2 | -1.9 | 0 | 21.1 | 6.31 | 7.82 | 0.9 | 1.90E-06 | 0 | 0 | 0 | 0.0014 | 6.5566 | 5.9053 | 0.0001 | 0.0001 | 0.0001 | 0 | 0 | 7.41 | N | N | N | N | N | N | N | N | N | N
141752 | 1.8 | 1.243 | 194.2 | 140 | 84.9 | 98 | 29.2 | 62.9 | 88 | 138.3 | 100.1 | 1 | 0.9421 | 29.3665 | 567.6 | 598.1 | 306.292 | 154.428 | -1.7 | -1.7 | 0 | 20.9 | 7.83 | 6.23 | 1 | 1.48E-06 | 0 | 0 | 0 | 0.0018 | 10.4457 | 6.038 | 0.0001 | 0.0001 | 0.0001 | 0 | 0 | 59 | N | N | N | N | N | N | N | N | N | N
141753 | 4.3 | 2.933 | 194.5 | 142.8 | 84.9 | 98 | 29.2 | 62.9 | 88.1 | 138.1 | 102.5 | 1.2 | 1.3722 | 29.3809 | 571.5 | 598.4 | 371.017 | 186.443 | -1.9 | -1.9 | 0 | 21.6 | 9.29 | 4.44 | 1.1 | 1.22E-06 | 0 | 0 | 0 | 0.0022 | 14.9507 | 5.2013 | 0.0002 | 0.0002 | 0.0002 | 0 | 0 | 87.96 | N | N | N | N | N | N | N | N | N | Y
141754 | 8.1 | 5.524 | 194.5 | 145.3 | 84.9 | 98 | 29.2 | 62.9 | 88.1 | 138.2 | 104.8 | 1.4 | 1.7775 | 29.3912 | 575.7 | 599.7 | 423.868 | 212.205 | -2.3 | -2.3 | 0 | 22.1 | 10.03 | 3.19 | 1.2 | 1.08E-06 | 0 | 0 | 0 | 0.0026 | 18.3826 | 4.2506 | 0.0002 | 0.0002 | 0.0002 | 0 | 0 | 107.76 | N | N | N | N | N | N | N | N | N | Y
141755 | 11.8 | 8.065 | 194.6 | 147.2 | 84.9 | 98 | 29.2 | 62.9 | 88.1 | 138.5 | 106.5 | 1.6 | 2.1946 | 29.3973 | 579.7 | 601.1 | 471.885 | 235.4 | -2.4 | -2.4 | 0 | 22.2 | 10.29 | 2.5 | 1.3 | 9.70E-07 | 0 | 0 | 0 | 0.0029 | 20.9161 | 3.6959 | 0.0003 | 0.0003 | 0.0003 | 0 | 0 | 118.02 | N | N | N | N | N | N | N | N | N | Y
141756 | 14.5 | 9.892 | 194.7 | 148.8 | 84.9 | 98 | 29.2 | 62.9 | 88.1 | 138.8 | 107.9 | 1.7 | 2.6337 | 29.4039 | 583.2 | 603.1 | 518.437 | 257.808 | -2.5 | -2.4 | 0 | 22.3 | 10.34 | 2.16 | 1.4 | 8.86E-07 | 0 | 0 | 0 | 0.0032 | 23.0075 | 3.4957 | 0.0003 | 0.0003 | 0.0003 | 0 | 0 | 136.52 | N | N | N | N | N | N | N | N | N | Y
141757 | 17 | 11.576 | 194.9 | 150.4 | 84.9 | 98 | 29.2 | 62.9 | 88.1 | 139 | 109.3 | 1.8 | 2.9543 | 29.4092 | 586.5 | 604.7 | 551.109 | 273.231 | -2.4 | -2.4 | 0 | 23.3 | 10.21 | 2.09 | 1.5 | 8.37E-07 | 0 | 0 | 0 | 0.0035 | 24.0783 | 3.5889 | 0.0004 | 0.0004 | 0.0004 | 0 | 0 | 151.31 | N | N | N | N | N | N | N | N | N | Y
141758 | 19.3 | 13.192 | 195.1 | 151.8 | 84.9 | 98 | 29.2 | 62.9 | 88.1 | 139.2 | 110.5 | 1.9 | 3.1014 | 29.4112 | 589.4 | 606 | 565.801 | 279.774 | -2.4 | -2.3 | 0 | 24.2 | 9.95 | 2.17 | 1.6 | 8.18E-07 | 0 | 0 | 0 | 0.0037 | 24.0355 | 3.8125 | 0.0004 | 0.0004 | 0.0004 | 0 | 0 | 149.97 | N | N | N | N | N | N | N | N | N | Y
141759 | 21.7 | 14.826 | 195.4 | 153.1 | 84.9 | 98 | 29.2 | 62.9 | 88.1 | 139.4 | 111.7 | 2 | 2.4636 | 29.3954 | 591.6 | 607.2 | 502.337 | 247.742 | -2.5 | -2.4 | 0 | 24.1 | 9.83 | 2.29 | 1.7 | 9.23E-07 | 0 | 0 | 0 | 0.0033 | 21.037 | 3.5566 | 0.0004 | 0.0004 | 0.0004 | 0 | 0 | 149.4 | N | N | N | N | N | N | N | N | N | Y
141800 | 24.1 | 16.417 | 195.9 | 154 | 84.9 | 98 | 29.2 | 63 | 88.1 | 139.8 | 112.5 | 2.1 | 2.1308 | 29.3914 | 593 | 608.9 | 468.165 | 230.551 | -2.6 | -2.5 | -0.1 | 24 | 10.01 | 2.28 | 1.7 | 9.92E-07 | 0 | 0 | 0 | 0.003 | 19.9291 | 3.3005 | 0.0004 | 0.0004 | 0.0004 | 0 | 0 | 145.87 | N | N | N | N | N | N | N | N | N | Y
141801 | 26.5 | 18.057 | 196.5 | 152.3 | 84.9 | 98 | 29.2 | 63 | 88.2 | 140 | 111 | 2 | 2.3884 | 29.3955 | 593.8 | 609.6 | 495.749 | 243.965 | -2.8 | -2.7 | -0.1 | 23 | 10.18 | 2.19 | 1.8 | 9.37E-07 | 0 | 0 | 0 | 0.0031 | 21.4352 | 3.3521 | 0.0004 | 0.0004 | 0.0004 | 0 | 0 | 138.3 | N | N | N | N | N | N | N | N | N | Y
141802 | 28.8 | 19.623 | 197.2 | 152.5 | 84.9 | 98 | 29.2 | 63 | 88.2 | 140 | 111.2 | 2 | 2.1187 | 29.3815 | 594.7 | 610.8 | 466.529 | 229.297 | -2.6 | -2.6 | -0.1 | 22.2 | 10.02 | 2.18 | 1.9 | 9.97E-07 | 0 | 0 | 0 | 0.0028 | 19.8435 | 3.1315 | 0.0004 | 0.0004 | 0.0004 | 0 | 0 | 144.77 | N | N | N | N | N | N | N | N | N | Y
141803 | 31.1 | 21.176 | 197.8 | 152.8 | 84.9 | 98 | 29.2 | 63 | 88.2 | 140.1 | 111.5 | 2 | 1.6303 | 29.3728 | 595.2 | 611.6 | 409.651 | 201.171 | -2.7 | -2.6 | -0.1 | 21.4 | 9.77 | 2.31 | 2 | 1.14E-06 | 0 | 0 | 0 | 0.0024 | 16.9708 | 2.9176 | 0.0004 | 0.0004 | 0.0004 | 0 | 0 | 122.92 | N | N | N | N | N | N | N | N | N | Y
141804 | 32.7 | 22.27 | 198.5 | 150.8 | 84.9 | 98 | 29.2 | 63 | 88.2 | 139.9 | 109.7 | 1.8 | 1.336 | 29.3691 | 595.5 | 612.3 | 370.438 | 181.849 | -2.9 | -2.8 | -0.1 | 20.9 | 9.29 | 2.75 | 2 | 1.26E-06 | 0 | 0 | 0 | 0.0021 | 14.5852 | 3.137 | 0.0003 | 0.0003 | 0.0003 | 0 | 0 | 118.09 | N | N | N | N | N | N | N | N | N | Y
141805 | 34.3 | 23.382 | 199.3 | 149.5 | 84.9 | 98 | 29.2 | 63 | 88.2 | 139.6 | 108.4 | 1.7 | 1.3173 | 29.3631 | 595.2 | 613 | 367.903 | 180.619 | -2.9 | -2.9 | -0.1 | 21.2 | 7.6 | 4.09 | 1.9 | 5.91E-04 | 0 | 0 | 0 | 0.0021 | 11.8578 | 4.6363 | 0.0003 | 0.0003 | 0.0003 | 0 | 0 | 97.11 | N | N | N | N | N | N | N | N | N | Y
141806 | 33.9 | 23.146 | 199.9 | 145.9 | 84.9 | 98 | 29.2 | 63 | 88.2 | 139.5 | 105.3 | 1.5 | 0.9409 | 29.3512 | 594.8 | 613.5 | 309.568 | 151.981 | -2.6 | -2.5 | -0.1 | 21.7 | 4.6 | 6.77 | 1.8 | 1.51E-06 | 0 | 0 | 0 | 0.0018 | 6.037 | 6.4619 | 0.0002 | 0.0003 | 0.0003 | 0 | 0 | 0 | N | N | N | N | N | N | N | N | N | N
141807 | 33.8 | 23.04 | 200.4 | 143.2 | 84.9 | 97.9 | 29.2 | 63 | 88.2 | 138.7 | 102.9 | 1.3 | 0.5473 | 29.3391 | 593.1 | 613.7 | 235.813 | 115.909 | -1.7 | -1.7 | 0 | 21.7 | 2.14 | 10.72 | 1.5 | 1.99E-06 | 0 | 0 | 0 | 0.0014 | 2.1372 | 7.8032 | 0.0002 | 0.0002 | 0.0002 | 0 | 0 | 0 | N | N | N | N | N | N | N | N | N | N
141808 | 30 | 20.487 | 200.8 | 143.2 | 84.9 | 97.9 | 29.2 | 63 | 88.3 | 137.8 | 102.9 | 1.3 | 0.5324 | 29.3367 | 591.5 | 613.9 | 229.084 | 112.76 | -1.2 | -1.2 | 0 | 23.7 | 0.92 | 14.29 | 1.2 | 2.04E-06 | 0 | 0 | 0 | 0.0015 | 0.8923 | 10.1165 | 0.0001 | 0.0001 | 0.0001 | 0 | 0 | 0 | N | N | N | N | N | N | N | N | N | N
141809 | 25.2 | 17.187 | 200.9 | 142.2 | 84.9 | 97.9 | 29.2 | 63 | 88.3 | 137.1 | 102 | 1.2 | 0.2516 | 29.3286 | 590.2 | 613.7 | 152.833 | 75.298 | -1.1 | -1.1 | 0 | 25.6 | 0.45 | 16.71 | 1.1 | 1.67E-02 | 0 | 0 | 0 | 0.0011 | 0.2945 | 7.8981 | 0.0001 | 0.0001 | 0.0001 | 0 | 0 | 0 | N | N | N | N | N | N | N | N | N | N
141810 | 19.9 | 13.583 | 200.9 | 142.5 | 84.9 | 97.9 | 29.2 | 63 | 88.3 | 136.5 | 102.3 | 1.2 | 0.0802 | 29.3284 | 588.7 | 613.2 | 90.336 | 44.57 | -1.1 | -1.1 | 0 | 27 | 0.31 | 18.04 | 1 | 2.15E-02 | 0 | 0 | 0 | 0.0007 | 0.1209 | 5.0483 | 0 | 0 | 0 | 0 | 0 | 0 | N | N | N | N | N | N | N | N | N | N
141811 | 15.3 | 10.42 | 200.9 | 141.9 | 84.9 | 97.9 | 29.2 | 63 | 88.3 | 136.4 | 101.7 | 1.1 | 0.0568 | 29.3321 | 586.6 | 612.8 | 76.825 | 37.985 | -1.1 | -1 | 0 | 27.2 | 0.41 | 18.47 | 0.9 | 1.50E-02 | 0 | 0 | 0 | 0.0006 | 0.1357 | 4.4058 | 0 | 0 | 0 | 0 | 0 | 0 | N | N | N | N | N | N | N | N | N | N
141812 | 10.2 | 6.922 | 200.9 | 140.9 | 84.9 | 97.9 | 29.2 | 63 | 88.3 | 136.6 | 100.8 | 1.1 | 0.0503 | 29.3339 | 584.7 | 612.1 | 72.582 | 35.955 | -1.2 | -1.2 | 0 | 26.3 | 0.86 | 17.88 | 0.8 | 1.79E-02 | 0 | 0 | 0 | 0.0005 | 0.2666 | 4.0352 | 0 | 0 | 0 | 0 | 0 | 1.31 | N | N | N | N | N | N | N | N | N | N
141813 | 5.2 | 3.523 | 200.8 | 140.5 | 84.8 | 97.9 | 29.2 | 63 | 88.3 | 137.1 | 100.5 | 1 | 0.0461 | 29.3324 | 582.7 | 611.2 | 69.354 | 34.419 | -1.6 | -1.6 | 0 | 25.8 | 1.65 | 16.3 | 0.8 | 8.94E-03 | 0 | 0 | 0 | 0.0005 | 0.4913 | 3.5222 | 0 | 0 | 0 | 0 | 0 | 6.85 | N | N | N | N | N | N | N | N | N | N
141814 | 1.4 | 0.932 | 200.7 | 140.2 | 84.8 | 97.9 | 29.2 | 63 | 88.3 | 137.8 | 100.2 | 1 | 0.0437 | 29.3317 | 580.9 | 610.3 | 67.495 | 33.554 | -2 | -1.9 | 0 | 24.9 | 2.75 | 14.26 | 0.8 | 5.94E-03 | 0 | 0 | 0 | 0.0005 | 0.7956 | 3.0035 | 0 | 0 | 0 | 0 | 0 | 6.13 | N | N | N | N | N | N | N | N | N | N
141815 | 0 | 0 | 200.7 | 140.3 | 84.8 | 97.9 | 29.2 | 63 | 88.2 | 138.6 | 100.3 | 1 | 0.0444 | 29.3325 | 579.3 | 609.6 | 68.028 | 33.872 | -2.3 | -2.3 | 0 | 16.1 | 3.91 | 12.15 | 0.9 | 9.17E-04 | 0 | 0 | 0 | 0.0003 | 1.1435 | 2.5835 | 0 | 0 | 0 | 0 | 0 | 6.49 | N | N | N | N | N | N | N | N | N | N
141816 | 0 | 0 | 200.6 | 140 | 84.8 | 97.9 | 29.2 | 63 | 88.2 | 139.3 | 100.1 | 1 | 0.0439 | 29.3321 | 578 | 608.5 | 67.55 | 33.676 | -2.4 | -2.3 | 0 | 13 | 4.83 | 10.39 | 1 | 6.80E-06 | 0 | 0 | 0 | 0.0002 | 1.4054 | 2.1957 | 0 | 0 | 0 | 0 | 0 | 6.53 | N | N | N | N | N | N | N | N | N | N
141817 | 0 | 0 | 200.5 | 140.1 | 84.8 | 97.9 | 29.2 | 63 | 88.2 | 139.7 | 100.2 | 1 | 0.0458 | 29.3307 | 576.6 | 608 | 68.926 | 34.408 | -2.2 | -2.2 | 0 | 14 | 5.42 | 9.15 | 0.9 | 6.66E-06 | 0 | 0 | 0 | 0.0003 | 1.6089 | 1.9773 | 0 | 0 | 0 | 0 | 0 | 6.15 | N | N | N | N | N | N | N | N | N | N
141818 | 0 | 0 | 200.5 | 140 | 84.8 | 97.9 | 29.2 | 63 | 88.2 | 140.3 | 100 | 1 | 0.045 | 29.329 | 575.2 | 606.9 | 68.328 | 34.152 | -2.1 | -2.1 | 0 | 14.9 | 5.72 | 8.44 | 0.9 | 6.71E-06 | 0 | 0 | 0 | 0.0003 | 1.6866 | 1.809 | 0 | 0 | 0 | 0 | 0 | 6.25 | N | N | N | N | N | N | N | N | N | N
141819 | 0 | 0 | 200.5 | 140.1 | 84.8 | 97.9 | 29.2 | 63 | 88.2 | 140.9 | 100.1 | 1 | 0.0451 | 29.3286 | 574.1 | 606.9 | 68.326 | 34.187 | -2 | -1.9 | 0 | 15.8 | 5.86 | 7.98 | 0.8 | 6.70E-06 | 0 | 0 | 0 | 0.0003 | 1.7306 | 1.7137 | 0 | 0 | 0 | 0 | 0 | 6.85 | N | N | N | N | N | N | N | N | N | N
141820 | 0 | 0 | 200.3 | 139.9 | 84.8 | 97.9 | 29.2 | 63 | 88.2 | 141.5 | 100 | 1 | 0.0458 | 29.3281 | 573.3 | 606 | 68.91 | 34.508 | -1.8 | -1.7 | 0 | 16.1 | 5.95 | 7.7 | 0.6 | 6.64E-06 | 0 | 0 | 0 | 0.0003 | 1.7734 | 1.6674 | 0 | 0 | 0 | 0 | 0 | 6.64 | N | N | N | N | N | N | N | N | N | N
141821 | 0 | 0 | 200.1 | 140.1 | 84.8 | 97.9 | 29.2 | 63 | 88.2 | 142 | 100.1 | 1 | 0.0461 | 29.327 | 572.2 | 605.6 | 69.01 | 34.592 | -1.7 | -1.6 | 0 | 15.7 | 6.01 | 7.53 | 0.7 | 6.63E-06 | 0 | 0 | 0 | 0.0003 | 1.7963 | 1.6357 | 0 | 0 | 0 | 0 | 0 | 6.17 | N | N | N | N | N | N | N | N | N | N
141822 | 0 | 0 | 200 | 139.9 | 84.8 | 97.9 | 29.2 | 63 | 88.2 | 142.4 | 99.9 | 1 | 0.0461 | 29.3307 | 571.5 | 605.3 | 69.012 | 34.62 | -1.6 | -1.6 | 0 | 15.7 | 6.05 | 7.43 | 0.6 | 6.62E-06 | 0 | 0 | 0 | 0.0003 | 1.8083 | 1.6152 | 0 | 0 | 0 | 0 | 0 | 6.06 | N | N | N | N | N | N | N | N | N | N
141823 | 0 | 0 | 200 | 140.1 | 84.8 | 97.9 | 29.2 | 63 | 88.2 | 142.8 | 100.1 | 1 | 0.0465 | 29.3267 | 570.7 | 604.9 | 69.276 | 34.776 | -1.6 | -1.6 | 0 | 16.1 | 6.06 | 7.37 | 0.6 | 6.59E-06 | 0 | 0 | 0 | 0.0003 | 1.8195 | 1.6084 | 0 | 0 | 0 | 0 | 0 | 6.75 | N | N | N | N | N | N | N | N | N | N
141824 | 0 | 0 | 199.9 | 139.9 | 84.8 | 97.9 | 29.2 | 63 | 88.2 | 143.4 | 100 | 1 | 0.046 | 29.3215 | 569.9 | 604.7 | 68.932 | 34.623 | -1.7 | -1.6 | 0 | 15.7 | 6.09 | 7.32 | 0.6 | 6.62E-06 | 0 | 0 | 0 | 0.0003 | 1.8195 | 1.5915 | 0 | 0 | 0 | 0 | 0 | 6.52 | N | N | N | N | N | N | N | N | N | N
141825 | 0 | 0 | 199.9 | 140 | 84.8 | 97.9 | 29.2 | 63 | 88.3 | 143.6 | 100.1 | 1 | 0.046 | 29.3226 | 569.6 | 604.5 | 69.013 | 34.675 | -1.6 | -1.5 | 0 | 14.8 | 6.1 | 7.29 | 0.7 | 6.61E-06 | 0 | 0 | 0 | 0.0003 | 1.8261 | 1.5878 | 0 | 0 | 0 | 0 | 0 | 5.91 | N | N | N | N | N | N | N | N | N | N
141826 | 0 | 0 | 199.9 | 139.9 | 84.8 | 98 | 29.2 | 63 | 88.3 | 143.8 | 100 | 1 | 0.0465 | 29.3249 | 569.3 | 604.2 | 69.342 | 34.854 | -1.6 | -1.5 | 0 | 14.4 | 6.1 | 7.27 | 0.7 | 6.58E-06 | 0 | 0 | 0 | 0.0003 | 1.836 | 1.5917 | 0 | 0 | 0 | 0 | 0 | 6.03 | N | N | N | N | N | N | N | N | N | N
141827 | 0 | 0 | 199.8 | 140.1 | 84.8 | 98 | 29.2 | 63 | 88.3 | 144.3 | 100.1 | 1 | 0.0461 | 29.327 | 568.8 | 603.8 | 68.972 | 34.689 | -1.6 | -1.6 | 0 | 14.4 | 6.11 | 7.26 | 0.7 | 6.61E-06 | 0 | 0 | 0 | 0.0003 | 1.8311 | 1.5809 | 0 | 0 | 0 | 0 | 0 | 6.85 | N | N | N | N | N | N | N | N | N | N
141828 | 0 | 0 | 199.8 | 139.9 | 84.8 | 98 | 29.2 | 63 | 88.4 | 144.5 | 100 | 1 | 0.0473 | 29.3289 | 568.1 | 603.8 | 69.764 | 35.113 | -1.7 | -1.6 | 0 | 15.2 | 6.12 | 7.25 | 0.8 | 6.53E-06 | 0 | 0 | 0 | 0.0003 | 1.8549 | 1.5993 | 0 | 0 | 0 | 0 | 0 | 6.63 | N | N | N | N | N | N | N | N | N | N
141829 | 0 | 0 | 199.8 | 140 | 84.9 | 98 | 29.2 | 63 | 88.4 | 144.9 | 100.1 | 1 | 0.0456 | 29.3251 | 567.5 | 603.5 | 68.466 | 34.474 | -1.6 | -1.6 | 0 | 16.2 | 6.11 | 7.25 | 0.8 | 6.65E-06 | 0 | 0 | 0 | 0.0003 | 1.819 | 1.569 | 0 | 0 | 0 | 0 | 0 | 6.02 | N | N | N | N | N | N | N | N | N | N
141830 | 0 | 0 | 199.8 | 139.9 | 84.9 | 98 | 29.2 | 63 | 88.4 | 145 | 100 | 1 | 0.045 | 29.3232 | 567.3 | 603.5 | 68.085 | 34.287 | -1.6 | -1.6 | 0 | 17.1 | 6.12 | 7.25 | 0.8 | 6.69E-06 | 0 | 0 | 0 | 0.0003 | 1.8107 | 1.5603 | 0 | 0 | 0 | 0 | 0 | 6.26 | N | N | N | N | N | N | N | N | N | N
141831 | 0 | 0 | 200 | 140.1 | 84.8 | 98 | 29.2 | 63 | 88.4 | 145.3 | 100.1 | 1 | 0.0453 | 29.3259 | 567.3 | 603.3 | 68.351 | 34.425 | -1.6 | -1.5 | 0 | 17.9 | 6.12 | 7.25 | 0.8 | 6.66E-06 | 0 | 0 | 0 | 0.0003 | 1.8186 | 1.5665 | 0 | 0 | 0 | 0 | 0 | 6.63 | N | N | N | N | N | N | N | N | N | N
141832 | 0 | 0 | 200 | 139.9 | 84.9 | 98 | 29.2 | 63 | 88.4 | 145.5 | 100 | 1 | 0.0458 | 29.3281 | 567.3 | 603.1 | 68.657 | 34.582 | -1.5 | -1.5 | 0 | 18.2 | 6.12 | 7.25 | 0.7 | 6.63E-06 | 0 | 0 | 0 | 0.0003 | 1.8261 | 1.5737 | 0 | 0 | 0 | 0 | 0 | 6.28 | N | N | N | N | N | N | N | N | N | N
141833 | 0 | 0 | 200 | 140 | 84.8 | 98 | 29.2 | 63 | 88.3 | 145.6 | 100.1 | 1 | 0.0479 | 29.3276 | 567.3 | 602.9 | 70.229 | 35.372 | -1.5 | -1.4 | 0 | 17.7 | 6.12 | 7.25 | 0.6 | 6.48E-06 | 0 | 0 | 0 | 0.0003 | 1.8684 | 1.6096 | 0 | 0 | 0 | 0 | 0 | 6.15 | N | N | N | N | N | N | N | N | N | N
141834 | 0 | 0 | 200.2 | 139.9 | 84.8 | 98 | 29.2 | 63 | 88.3 | 145.8 | 100 | 1 | 0.0458 | 29.3257 | 566.9 | 602.7 | 68.67 | 34.598 | -1.6 | -1.5 | 0 | 17.8 | 6.12 | 7.25 | 0.6 | 6.63E-06 | 0 | 0 | 0 | 0.0003 | 1.8278 | 1.5744 | 0 | 0 | 0 | 0 | 0 | 6.15 | N | N | N | N | N | N | N | N | N | N
141835 | 0 | 0 | 200.3 | 140.1 | 84.8 | 98 | 29.2 | 63 | 88.3 | 146.1 | 100.1 | 1 | 0.0463 | 29.3267 | 566.8 | 602.6 | 69.06 | 34.798 | -1.6 | -1.6 | 0 | 17.6 | 6.11 | 7.25 | 0.7 | 6.59E-06 | 0 | 0 | 0 | 0.0003 | 1.8372 | 1.5841 | 0 | 0 | 0 | 0 | 0 | 6.71 | N | N | N | N | N | N | N | N | N | N
141836 | 0 | 0 | 200.3 | 139.9 | 84.8 | 98 | 29.2 | 63 | 88.3 | 146.4 | 100 | 1 | 0.0456 | 29.3263 | 566.4 | 602.6 | 68.57 | 34.565 | -1.6 | -1.6 | 0 | 17.9 | 6.11 | 7.26 | 0.6 | 6.63E-06 | 0 | 0 | 0 | 0.0003 | 1.8221 | 1.5756 | 0 | 0 | 0 | 0 | 0 | 6.57 | N | N | N | N | N | N | N | N | N | N
141837 | 0 | 0 | 200.5 | 140.1 | 84.8 | 98 | 29.2 | 63 | 88.3 | 146.4 | 100.1 | 1 | 0.0463 | 29.3256 | 566.2 | 602.4 | 69.04 | 34.809 | -1.5 | -1.5 | 0 | 17.5 | 6.1 | 7.27 | 0.6 | 6.59E-06 | 0 | 0 | 0 | 0.0003 | 1.8326 | 1.5884 | 0 | 0 | 0 | 0 | 0 | 5.9 | N | N | N | N | N | N | N | N | N | N
141838 | 0 | 0 | 200.7 | 139.9 | 84.9 | 98 | 29.2 | 63 | 88.4 | 146.7 | 100 | 1 | 0.046 | 29.3264 | 566.2 | 602.2 | 68.778 | 34.677 | -1.6 | -1.5 | 0 | 15.9 | 6.09 | 7.27 | 0.6 | 6.61E-06 | 0 | 0 | 0 | 0.0003 | 1.8239 | 1.5826 | 0 | 0 | 0 | 0 | 0 | 6.12 | N | N | N | N | N | N | N | N | N | N
141839 | 0 | 0 | 200.9 | 140.1 | 84.9 | 98 | 29.2 | 63 | 88.4 | 147 | 100.1 | 1 | 0.046 | 29.3257 | 566 | 602.2 | 68.803 | 34.694 | -1.6 | -1.6 | 0 | 15.2 | 6.09 | 7.27 | 0.6 | 6.61E-06 | 0 | 0 | 0 | 0.0003 | 1.825 | 1.5839 | 0 | 0 | 0 | 0 | 0 | 6.87 | N | N | N | N | N | N | N | N | N | N
141840 | 0 | 0 | 201 | 140 | 84.9 | 98 | 29.2 | 63 | 88.4 | 147.1 | 100 | 1 | 0.0472 | 29.3248 | 565.7 | 602 | 69.66 | 35.136 | -1.6 | -1.6 | 0 | 14.8 | 6.09 | 7.28 | 0.6 | 6.52E-06 | 0 | 0 | 0 | 0.0003 | 1.8468 | 1.6061 | 0 | 0 | 0 | 0 | 0 | 6.47 | N | N | N | N | N | N | N | N | N | N
141841 | 0 | 0 | 201.3 | 140 | 84.9 | 98 | 29.2 | 63 | 88.4 | 147.2 | 100.1 | 1 | 0.0465 | 29.3233 | 565.5 | 602 | 69.214 | 34.918 | -1.7 | -1.6 | 0 | 14.1 | 6.08 | 7.29 | 0.5 | 6.57E-06 | 0 | 0 | 0 | 0.0003 | 1.8331 | 1.5983 | 0 | 0 | 0 | 0 | 0 | 6 | N | N | N | N | N | N | N | N | N | N
141842 | 0 | 0 | 201.4 | 139.9 | 84.9 | 98 | 29.2 | 63 | 88.3 | 147.3 | 100 | 1 | 0.0459 | 29.3227 | 565 | 601.8 | 68.759 | 34.702 | -1.6 | -1.6 | 0 | 14 | 6.08 | 7.3 | 0.6 | 6.61E-06 | 0 | 0 | 0 | 0.0003 | 1.8218 | 1.59 | 0 | 0 | 0 | 0 | 0 | 6.37 | N | N | N | N | N | N | N | N | N | N
141843 | 0 | 0 | 201.5 | 140 | 84.9 | 98 | 29.2 | 63 | 88.3 | 147.6 | 100.1 | 1 | 0.0456 | 29.3264 | 564.9 | 601.8 | 68.483 | 34.573 | -1.6 | -1.5 | 0 | 14.6 | 6.08 | 7.3 | 0.7 | 6.63E-06 | 0 | 0 | 0 | 0.0003 | 1.8148 | 1.5847 | 0 | 0 | 0 | 0 | 0 | 6.92 | N | N | N | N | N | N | N | N | N | N
141844 | 0 | 0 | 201.7 | 140 | 84.9 | 98 | 29.2 | 63 | 88.3 | 147.7 | 100 | 1 | 0.0468 | 29.331 | 564.9 | 601.8 | 69.319 | 35.001 | -1.5 | -1.5 | 0 | 14 | 6.07 | 7.31 | 0.7 | 6.55E-06 | 0 | 0 | 0 | 0.0003 | 1.8352 | 1.6064 | 0 | 0 | 0 | 0 | 0 | 6.42 | N | N | N | N | N | N | N | N | N | N
141845 | 0 | 0 | 201.9 | 140 | 84.9 | 98 | 29.2 | 63 | 88.3 | 147.9 | 100.1 | 1 | 0.0472 | 29.3301 | 564.8 | 601.7 | 69.616 | 35.15 | -1.5 | -1.5 | 0 | 13.1 | 6.07 | 7.32 | 0.8 | 6.52E-06 | 0 | 0 | 0 | 0.0003 | 1.8433 | 1.6153 | 0 | 0 | 0 | 0 | 0 | 5.91 | N | N | N | N | N | N | N | N | N | N
141846 | 0 | 0 | 202.1 | 140 | 84.9 | 98 | 29.2 | 63 | 88.2 | 148.1 | 100 | 1 | 0.0473 | 29.3264 | 564.4 | 601.5 | 69.706 | 35.205 | -1.5 | -1.4 | 0 | 12.4 | 6.06 | 7.33 | 0.9 | 6.51E-06 | 0 | 0 | 0 | 0.0002 | 1.843 | 1.6196 | 0 | 0 | 0 | 0 | 0 | 6.49 | N | N | N | N | N | N | N | N | N | N
141847 | 0 | 0 | 202.3 | 140 | 84.9 | 98 | 29.2 | 62.9 | 88.1 | 148.2 | 100.1 | 1 | 0.046 | 29.3268 | 564.3 | 601.3 | 68.777 | 34.739 | -1.4 | -1.4 | 0 | 12.8 | 6.05 | 7.33 | 0.8 | 6.60E-06 | 0 | 0 | 0 | 0.0002 | 1.8159 | 1.599 | 0 | 0 | 0 | 0 | 0 | 7.04 | N | N | N | N | N | N | N | N | N | N
141848 | 0 | 0 | 202.4 | 140 | 84.9 | 98 | 29.2 | 62.9 | 88.1 | 148.3 | 100 | 1 | 0.0466 | 29.3275 | 564.3 | 601.5 | 69.163 | 34.938 | -1.5 | -1.4 | 0 | 13.8 | 6.05 | 7.34 | 0.8 | 6.56E-06 | 0 | 0 | 0 | 0.0003 | 1.8264 | 1.6096 | 0 | 0 | 0 | 0 | 0 | 6.71 | N | N | N | N | N | N | N | N | N | N
141849 | 0 | 0 | 202.6 | 140 | 84.9 | 98 | 29.2 | 62.9 | 88.1 | 148.4 | 100.1 | 1 | 0.0466 | 29.3284 | 564.2 | 601.1 | 69.188 | 34.953 | -1.5 | -1.5 | 0 | 14.7 | 6.05 | 7.34 | 0.7 | 6.56E-06 | 0 | 0 | 0 | 0.0003 | 1.825 | 1.6105 | 0 | 0 | 0 | 0 | 0 | 6.64 | N | N | N | N | N | N | N | N | N | N
141850 | 0 | 0 | 202.7 | 139.9 | 84.9 | 98 | 29.2 | 62.9 | 88.1 | 148.7 | 100 | 1 | 0.048 | 29.332 | 564.2 | 601.1 | 70.272 | 35.505 | -1.5 | -1.5 | 0 | 14.8 | 6.06 | 7.33 | 0.7 | 6.46E-06 | 0 | 0 | 0 | 0.0003 | 1.857 | 1.634 | 0 | 0 | 0 | 0 | 0 | 6.7 | N | N | N | N | N | N | N | N | N | N
141851 | 0 | 0 | 203 | 140 | 84.8 | 98 | 29.2 | 62.9 | 88 | 148.8 | 100 | 1 | 0.0464 | 29.3305 | 563.9 | 601.1 | 69.063 | 34.904 | -1.5 | -1.5 | 0 | 14.2 | 6.09 | 7.29 | 0.8 | 6.57E-06 | 0 | 0 | 0 | 0.0003 | 1.8368 | 1.5971 | 0 | 0 | 0 | 0 | 0 | 7.29 | N | N | N | N | N | N | N | N | N | N
141852 | 0 | 0 | 203.2 | 140 | 84.8 | 98 | 29.2 | 62.9 | 87.8 | 148.9 | 100 | 1 | 0.0453 | 29.3287 | 563.7 | 600.9 | 68.259 | 34.503 | -1.5 | -1.5 | 0 | 14.7 | 6.16 | 7.21 | 0.9 | 6.64E-06 | 0 | 0 | 0 | 0.0003 | 1.8364 | 1.5607 | 0 | 0 | 0 | 0 | 0 | 7.24 | N | N | N | N | N | N | N | N | N | N
141853 | 0 | 0 | 203.3 | 140 | 84.8 | 98 | 29.2 | 62.9 | 87.9 | 149 | 100 | 1 | 0.0448 | 29.3287 | 563.5 | 600.9 | 67.833 | 34.293 | -1.5 | -1.4 | 0 | 15.3 | 6.25 | 7.11 | 0.9 | 6.68E-06 | 0 | 0 | 0 | 0.0003 | 1.8495 | 1.5298 | 0 | 0 | 0 | 0 | 0 | 6.83 | N | N | N | N | N | N | N | N | N | N
141854 | 0 | 0 | 203.5 | 139.9 | 84.8 | 98 | 29.2 | 62.9 | 87.9 | 149.2 | 100 | 1 | 0.045 | 29.3273 | 563.4 | 600.9 | 67.983 | 34.372 | -1.4 | -1.3 | 0 | 15.8 | 6.3 | 7.01 | 1 | 6.67E-06 | 0 | 0 | 0 | 0.0003 | 1.8706 | 1.5128 | 0 | 0 | 0 | 0 | 0 | 7.23 | N | N | N | N | N | N | N | N | N | N
141855 | 0 | 0 | 203.6 | 140 | 84.8 | 98 | 29.2 | 62.9 | 87.8 | 149.4 | 100 | 1 | 0.0468 | 29.3254 | 563.1 | 600.9 | 69.341 | 35.066 | -1.3 | -1.3 | 0 | 15.2 | 6.34 | 6.93 | 0.9 | 6.54E-06 | 0 | 0 | 0 | 0.0003 | 1.9191 | 1.5256 | 0 | 0 | 0 | 0 | 0 | 7.7 | N | N | N | N | N | N | N | N | N | N
141856 | 0 | 0 | 203.8 | 139.9 | 84.8 | 98 | 29.2 | 62.9 | 87.9 | 149.4 | 100 | 1 | 0.0454 | 29.3252 | 562.9 | 600.9 | 68.306 | 34.548 | -1.2 | -1.2 | 0 | 15.7 | 6.38 | 6.87 | 0.8 | 6.63E-06 | 0 | 0 | 0 | 0.0003 | 1.9025 | 1.4896 | 0 | 0 | 0 | 0 | 0 | 7.26 | N | N | N | N | N | N | N | N | N | N
141857 | 0 | 0 | 204.1 | 140 | 84.8 | 98 | 29.2 | 62.8 | 87.8 | 149.7 | 100 | 1 | 0.046 | 29.3278 | 563.2 | 600.8 | 68.698 | 34.74 | -1.3 | -1.2 | 0 | 16.8 | 6.42 | 6.81 | 0.8 | 6.60E-06 | 0 | 0 | 0 | 0.0003 | 1.925 | 1.4854 | 0 | 0 | 0 | 0 | 0 | 6.98 | N | N | N | N | N | N | N | N | N | N
141858 | 0 | 0 | 204.2 | 139.9 | 84.8 | 98 | 29.2 | 62.9 | 87.8 | 149.9 | 100 | 1 | 0.0449 | 29.3264 | 563.2 | 600.9 | 67.873 | 34.32 | -1.2 | -1.2 | 0 | 19.7 | 6.45 | 6.76 | 0.7 | 6.68E-06 | 0 | 0 | 0 | 0.0004 | 1.9106 | 1.4573 | 0 | 0 | 0 | 0 | 0 | 7.31 | N | N | N | N | N | N | N | N | N | N
141859 | 0 | 0 | 204.2 | 140 | 84.8 | 98 | 29.2 | 62.8 | 87.8 | 150.1 | 100 | 1 | 0.0455 | 29.3247 | 563 | 600.8 | 68.379 | 34.581 | -1.3 | -1.2 | 0 | 26.7 | 6.47 | 6.73 | 0.8 | 6.63E-06 | 0 | 0 | 0 | 0.0005 | 1.9305 | 1.4603 | 0 | 0 | 0 | 0 | 0 | 7.87 | N | N | N | N | N | N | N | N | N | N
141900 | 0 | 0 | 204.5 | 139.9 | 84.8 | 98 | 29.2 | 62.9 | 87.9 | 150 | 100 | 1 | 0.0464 | 29.323 | 563 | 600.6 | 69.019 | 34.904 | -1.3 | -1.3 | 0 | 26.7 | 6.47 | 6.7 | 0.9 | 6.57E-06 | 0 | 0 | 0 | 0.0005 | 1.9513 | 1.4675 | 0 | 0 | 0 | 0 | 0 | 7.61 | N | N | N | N | N | N | N | N | N | N
141901 | 0 | 0 | 204.7 | 140 | 84.9 | 98 | 29.2 | 62.9 | 87.9 | 150.1 | 100 | 1 | 0.0458 | 29.3193 | 562.7 | 600.6 | 68.535 | 34.665 | -1.2 | -1.2 | 0 | 25 | 6.49 | 6.67 | 0.9 | 6.61E-06 | 0 | 0 | 0 | 0.0005 | 1.9423 | 1.4511 | 0 | 0 | 0 | 0 | 0 | 7.12 | N | N | N | N | N | N | N | N | N | N
141902 | 0 | 0 | 204.8 | 139.9 | 84.9 | 98 | 29.2 | 62.9 | 87.9 | 150.2 | 100 | 1 | 0.0462 | 29.3227 | 562.6 | 600.6 | 68.8 | 34.806 | -1.1 | -1.1 | 0 | 23.8 | 6.51 | 6.64 | 0.8 | 6.59E-06 | 0 | 0 | 0 | 0.0005 | 1.9567 | 1.451 | 0 | 0 | 0 | 0 | 0 | 7.05 | N | N | N | N | N | N | N | N | N | N
141903 | 0 | 0 | 204.8 | 140 | 84.9 | 98 | 29.2 | 62.9 | 87.9 | 150.4 | 100 | 1 | 0.0454 | 29.3234 | 562.4 | 600.4 | 68.213 | 34.517 | -1.1 | -1.1 | 0 | 22.1 | 6.53 | 6.62 | 0.8 | 6.64E-06 | 0 | 0 | 0 | 0.0004 | 1.9453 | 1.4345 | 0 | 0 | 0 | 0 | 0 | 7.82 | N | N | N | N | N | N | N | N | N | N
141904 | 0 | 0 | 205 | 140 | 84.9 | 98 | 29.2 | 62.9 | 87.9 | 150.6 | 100 | 1 | 0.0468 | 29.3269 | 562.4 | 600.6 | 69.361 | 35.101 | -1.1 | -1.1 | 0 | 20.6 | 6.54 | 6.6 | 0.7 | 6.53E-06 | 0 | 0 | 0 | 0.0004 | 1.9827 | 1.4538 | 0 | 0 | 0 | 0 | 0 | 7.49 | N | N | N | N | N | N | N | N | N | N
141905 | 0 | 0 | 205.1 | 140 | 84.9 | 98 | 29.2 | 62.9 | 87.9 | 150.7 | 100 | 1 | 0.0481 | 29.3275 | 562.3 | 600.4 | 70.214 | 35.538 | -1.1 | -1.1 | 0 | 19.2 | 6.56 | 6.57 | 0.8 | 6.45E-06 | 0 | 0 | 0 | 0.0004 | 2.0127 | 1.466 | 0 | 0 | 0 | 0 | 0 | 7.61 | N | N | N | N | N | N | N | N | N | N
141906 | 0 | 0 | 205.3 | 139.9 | 84.9 | 98 | 29.2 | 62.9 | 87.8 | 150.6 | 100 | 1 | 0.0462 | 29.3271 | 562.2 | 600.2 | 68.86 | 34.854 | -1.1 | -1.1 | 0 | 18.8 | 6.57 | 6.55 | 0.8 | 6.58E-06 | 0 | 0 | 0 | 0.0004 | 1.9776 | 1.4334 | 0 | 0 | 0 | 0 | 0 | 7.72 | N | N | N | N | N | N | N | N | N | N
141907 | 0 | 0 | 205.4 | 140 | 84.9 | 98 | 29.2 | 62.8 | 87.8 | 150.8 | 100 | 1 | 0.1193 | 29.3284 | 562 | 600 | 94.996 | 48.095 | -1.1 | -1.1 | 0 | 18.8 | 6.58 | 6.52 | 0.7 | 4.77E-06 | 0 | 0 | 0 | 0.0005 | 2.7327 | 1.9698 | 0 | 0 | 0 | 0 | 0 | 7.57 | N | N | N | N | N | N | N | N | N | N
141908 | 0 | 0 | 205.6 | 140 | 84.9 | 98 | 29.2 | 62.9 | 87.8 | 150.9 | 100 | 1 | 0.4896 | 29.3444 | 562.7 | 600.2 | 213.971 | 108.318 | -1.1 | -1.1 | 0 | 18.9 | 6.7 | 6.32 | 0.7 | 2.12E-06 | 0 | 0 | 0 | 0.0011 | 6.2673 | 4.2994 | 0.0001 | 0.0001 | 0.0001 | 0 | 0 | 7.12 | N | N | N | N | N | N | N | N | N | N
141909 | 0 | 0 | 205.7 | 140 | 84.9 | 98 | 29.2 | 62.8 | 87.8 | 151 | 100 | 1 | 0.8321 | 29.3521 | 565.7 | 599.9 | 286.999 | 144.903 | -1.1 | -1.1 | 0 | 19.4 | 7.59 | 5.45 | 0.8 | 1.58E-06 | 0 | 0 | 0 | 0.0015 | 9.4929 | 4.955 | 0.0001 | 0.0001 | 0.0001 | 0 | 0 | 7.73 | N | N | N | N | N | N | N | N | N | N
141910 | 1.2 | 0.795 | 205.9 | 140.9 | 84.9 | 98 | 29.2 | 62.8 | 87.7 | 150.9 | 100.8 | 1.1 | 1.2303 | 29.3613 | 570 | 599.9 | 351.459 | 176.761 | -0.9 | -0.9 | 0 | 20.2 | 9.26 | 3.93 | 0.8 | 1.29E-06 | 0 | 0 | 0 | 0.002 | 14.1269 | 4.3658 | 0.0001 | 0.0001 | 0.0001 | 0 | 0 | 82.8 | N | N | N | N | N | N | N | N | N | Y
141911 | 5 | 3.418 | 206 | 144 | 84.9 | 98 | 29.2 | 62.8 | 87.6 | 150.3 | 103.6 | 1.3 | 1.4163 | 29.3702 | 575.1 | 600.8 | 378.756 | 189.603 | -1.1 | -1.1 | 0 | 20.7 | 10.3 | 2.76 | 1.2 | 1.20E-06 | 0 | 0 | 0 | 0.0022 | 16.8645 | 3.2837 | 0.0002 | 0.0002 | 0.0002 | 0 | 0 | 104.86 | N | N | N | N | N | N | N | N | N | Y
141912 | 9.1 | 6.232 | 206.1 | 146.4 | 84.9 | 98 | 29.2 | 62.8 | 87.6 | 150.3 | 105.7 | 1.5 | 1.4761 | 29.3717 | 579.4 | 602.4 | 387.527 | 193.202 | -1.5 | -1.5 | 0 | 20.2 | 10.41 | 2.25 | 1.6 | 1.18E-06 | 0 | 0 | 0 | 0.0021 | 17.3607 | 2.7316 | 0.0003 | 0.0003 | 0.0003 | 0 | 0 | 106.44 | N | N | N | N | N | N | N | N | N | Y
141913 | 12.5 | 8.556 | 206.2 | 147.2 | 84.9 | 98 | 29.2 | 62.8 | 87.6 | 150.4 | 106.4 | 1.6 | 1.4639 | 29.368 | 582.7 | 603.6 | 386.34 | 191.974 | -2.1 | -2.1 | 0 | 20.4 | 10.14 | 2.16 | 1.8 | 1.19E-06 | 0 | 0 | 0 | 0.0022 | 16.8155 | 2.6076 | 0.0003 | 0.0003 | 0.0003 | 0 | 0 | 104.19 | N | N | N | N | N | N | N | N | N | Y
141914 | 15.6 | 10.644 | 206.5 | 148.1 | 84.9 | 98 | 29.2 | 62.8 | 87.6 | 150.4 | 107.3 | 1.6 | 1.1657 | 29.3595 | 585.2 | 605.3 | 344.732 | 170.842 | -2.5 | -2.4 | 0 | 21.5 | 9.94 | 2.24 | 1.8 | 1.34E-06 | 0 | 0 | 0 | 0.002 | 14.6619 | 2.4067 | 0.0003 | 0.0003 | 0.0003 | 0 | 0 | 103.3 | N | N | N | N | N | N | N | N | N | Y
141915 | 18.2 | 12.39 | 206.9 | 148.3 | 84.9 | 98 | 29.2 | 62.8 | 87.6 | 150.8 | 107.4 | 1.6 | 1.04 | 29.3566 | 586.6 | 606.7 | 326.426 | 161.533 | -2.5 | -2.5 | -0.1 | 21.7 | 9.75 | 2.4 | 1.8 | 1.42E-06 | 0 | 0 | 0 | 0.0019 | 13.6019 | 2.4329 | 0.0003 | 0.0003 | 0.0003 | 0 | 0 | 102.61 | N | N | N | N | N | N | N | N | N | Y
141916 | 20.4 | 13.925 | 207.3 | 147.4 | 84.9 | 98 | 29.2 | 62.8 | 87.6 | 151 | 106.6 | 1.6 | 1.14 | 29.3572 | 587.6 | 608 | 341.898 | 169.039 | -2.5 | -2.5 | -0.1 | 22.1 | 9.46 | 2.62 | 1.8 | 1.35E-06 | 0 | 0 | 0 | 0.0021 | 13.8103 | 2.7809 | 0.0003 | 0.0003 | 0.0003 | 0 | 0 | 78.93 | N | N | N | N | N | N | N | N | N | N
141917 | 22.3 | 15.211 | 207.8 | 146.5 | 84.9 | 98 | 29.2 | 62.8 | 87.6 | 150.3 | 105.8 | 1.5 | 1.2998 | 29.3648 | 588.6 | 608.5 | 364.906 | 180.283 | -2.8 | -2.8 | -0.1 | 23.1 | 9.36 | 2.74 | 1.9 | 1.27E-06 | 0 | 0 | 0 | 0.0023 | 14.569 | 3.0975 | 0.0003 | 0.0003 | 0.0003 | 0 | 0 | 86.99 | N | N | N | N | N | N | N | N | N | N
141918 | 24.6 | 16.746 | 208.3 | 147 | 84.9 | 98 | 29.2 | 62.8 | 87.6 | 149.6 | 106.3 | 1.6 | 1.557 | 29.3764 | 589.8 | 609.2 | 399.409 | 197.185 | -3 | -3 | -0.1 | 23.2 | 9.79 | 2.54 | 1.9 | 1.16E-06 | 0 | 0 | 0 | 0.0025 | 16.6755 | 3.142 | 0.0003 | 0.0003 | 0.0003 | 0 | 0 | 96.07 | N | N | N | N | N | N | N | N | N | Y
141919 | 26.3 | 17.914 | 208.8 | 148.4 | 84.9 | 98 | 29.2 | 62.8 | 87.6 | 149 | 107.5 | 1.7 | 1.9138 | 29.3802 | 590.8 | 609.9 | 442.892 | 218.475 | -3.1 | -3 | -0.1 | 21.7 | 10.41 | 2.14 | 1.9 | 1.05E-06 | 0 | 0 | 0 | 0.0026 | 19.6423 | 2.9339 | 0.0004 | 0.0004 | 0.0004 | 0 | 0 | 119.46 | N | N | N | N | N | N | N | N | N | Y
141920 | 28.3 | 19.3 | 209.4 | 149.8 | 84.9 | 98 | 29.2 | 62.8 | 87.6 | 149.1 | 108.8 | 1.8 | 1.9598 | 29.382 | 592.1 | 610.3 | 448.954 | 221.204 | -3 | -3 | -0.1 | 20.9 | 10.78 | 1.79 | 1.9 | 1.03E-06 | 0 | 0 | 0 | 0.0025 | 20.5831 | 2.4798 | 0.0004 | 0.0004 | 0.0004 | 0 | 0 | 129.09 | N | N | N | N | N | N | N | N | N | N
141921 | 30.5 | 20.797 | 209.7 | 151.6 | 84.9 | 98 | 29.2 | 62.8 | 87.6 | 148.7 | 110.4 | 1.9 | 2.1507 | 29.3857 | 593.2 | 611.2 | 469.597 | 231.16 | -3.1 | -3.1 | -0.1 | 21.4 | 11.11 | 1.48 | 1.8 | 9.88E-07 | 0 | 0 | 0 | 0.0027 | 22.1759 | 2.1487 | 0.0004 | 0.0004 | 0.0004 | 0 | 0 | 145.33 | N | N | N | N | N | N | N | N | N | N
141922 | 32.7 | 22.32 | 210.2 | 152.2 | 84.9 | 98 | 29.2 | 62.8 | 87.6 | 148.2 | 110.9 | 2 | 2.7603 | 29.4044 | 594.4 | 611.7 | 533.666 | 262.566 | -2.8 | -2.7 | -0.1 | 21.4 | 11.45 | 1.23 | 1.8 | 8.69E-07 | 0 | 0 | 0 | 0.0031 | 25.949 | 2.0275 | 0.0004 | 0.0004 | 0.0004 | 0 | 0 | 157.63 | N | N | N | N | N | N | N | N | N | Y
141923 | 34.8 | 23.736 | 210.7 | 153.9 | 84.9 | 98 | 29.2 | 62.8 | 87.6 | 148.5 | 112.4 | 2.1 | 3.1235 | 29.4129 | 595.6 | 612.1 | 569.411 | 279.906 | -1.6 | -1.6 | 0 | 21 | 11.37 | 1.16 | 1.8 | 8.15E-07 | 0 | 0 | 0 | 0.0032 | 27.4686 | 2.0469 | 0.0005 | 0.0005 | 0.0005 | 0 | 0 | 173.86 | N | N | N | N | N | N | N | N | N | Y
141924 | 36.9 | 25.128 | 211.2 | 155.8 | 84.9 | 98 | 29.2 | 62.7 | 87.5 | 148.4 | 114.1 | 2.2 | 3.3844 | 29.4187 | 596.7 | 612.6 | 593.988 | 291.746 | -2 | -2 | 0 | 20 | 10.93 | 1.32 | 1.7 | 7.83E-07 | 0 | 0 | 0 | 0.0032 | 27.5449 | 2.4127 | 0.0004 | 0.0005 | 0.0005 | 0 | 0 | 171.66 | N | N | N | N | N | N | N | N | N | Y
141925 | 38.9 | 26.526 | 211.4 | 156.1 | 84.8 | 98 | 29.2 | 62.7 | 87.5 | 148.5 | 114.4 | 2.3 | 3.1969 | 29.4158 | 597.5 | 613 | 575.028 | 282.183 | -2.6 | -2.5 | -0.1 | 19.2 | 10.34 | 1.65 | 1.6 | 8.10E-07 | 0 | 0 | 0 | 0.003 | 25.1853 | 2.9304 | 0.0004 | 0.0004 | 0.0004 | 0 | 0 | 169.09 | N | N | N | N | N | N | N | N | N | Y
141926 | 40.7 | 27.738 | 211.8 | 155.6 | 84.8 | 97.9 | 29.2 | 62.7 | 87.5 | 148.6 | 113.9 | 2.2 | 2.3549 | 29.393 | 597.6 | 613 | 492.733 | 241.593 | -2.8 | -2.8 | -0.1 | 19.5 | 9.83 | 2.05 | 1.6 | 9.47E-07 | 0 | 0 | 0 | 0.0026 | 20.5052 | 3.1035 | 0.0003 | 0.0004 | 0.0004 | 0 | 0 | 154.41 | N | N | N | N | N | N | N | N | N | Y
141927 | 42.3 | 28.819 | 212 | 153.7 | 84.9 | 97.9 | 29.2 | 62.7 | 87.5 | 148.6 | 112.2 | 2.1 | 2.1341 | 29.3842 | 596.9 | 613 | 469.691 | 230.391 | -3 | -2.9 | -0.1 | 20 | 9.8 | 2.24 | 1.4 | 9.93E-07 | 0 | 0 | 0 | 0.0025 | 19.5016 | 3.2331 | 0.0003 | 0.0003 | 0.0003 | 0 | 0 | 115.49 | N | N | N | N | N | N | N | N | N | N
141928 | 43.6 | 29.726 | 212 | 152.5 | 84.9 | 97.9 | 29.2 | 62.7 | 87.5 | 147.7 | 111.2 | 2 | 1.9809 | 29.3808 | 596.3 | 613.2 | 452.367 | 221.992 | -3.2 | -3.1 | -0.1 | 19.9 | 10.21 | 2.11 | 1.4 | 1.03E-06 | 0 | 0 | 0 | 0.0024 | 19.567 | 2.9382 | 0.0003 | 0.0003 | 0.0003 | 0 | 0 | 145.04 | N | N | N | N | N | N | N | N | N | N
141929 | 45 | 30.708 | 212 | 152.4 | 84.9 | 97.9 | 29.2 | 62.7 | 87.5 | 146.6 | 111.1 | 2 | 2.0024 | 29.3835 | 595.7 | 613.2 | 454.743 | 223.288 | -3.1 | -3.1 | -0.1 | 19.7 | 10.76 | 1.79 | 1.3 | 1.02E-06 | 0 | 0 | 0 | 0.0024 | 20.7524 | 2.5116 | 0.0003 | 0.0003 | 0.0003 | 0 | 0 | 145.48 | N | N | N | N | N | N | N | N | N | Y
141930 | 46.4 | 31.615 | 211.9 | 152.5 | 84.9 | 97.9 | 29.2 | 62.7 | 87.5 | 146.2 | 111.1 | 2 | 2.1482 | 29.3892 | 595.5 | 612.8 | 470.892 | 231.319 | -3.1 | -3 | -0.1 | 19.5 | 11.12 | 1.5 | 1.2 | 9.87E-07 | 0 | 0 | 0 | 0.0025 | 22.2153 | 2.1735 | 0.0003 | 0.0003 | 0.0003 | 0 | 0 | 149.62 | N | N | N | N | N | N | N | N | N | Y
141931 | 47.1 | 32.125 | 211.6 | 153.1 | 84.9 | 97.9 | 29.2 | 62.7 | 87.5 | 145.9 | 111.6 | 2 | 2.1991 | 29.3892 | 595 | 612.8 | 476.354 | 234.103 | -3 | -3 | -0.1 | 19.5 | 11.17 | 1.34 | 1.3 | 9.75E-07 | 0 | 0 | 0 | 0.0025 | 22.5849 | 1.9757 | 0.0003 | 0.0003 | 0.0003 | 0 | 0 | 147.36 | N | N | N | N | N | N | N | N | N | Y
141932 | 47.7 | 32.516 | 211.2 | 153.6 | 84.9 | 97.9 | 29.2 | 62.7 | 87.5 | 145.5 | 112.1 | 2.1 | 2.2624 | 29.3897 | 594.2 | 612.6 | 482.969 | 237.557 | -3 | -2.9 | -0.1 | 20 | 11.08 | 1.32 | 1.3 | 9.61E-07 | 0 | 0 | 0 | 0.0026 | 22.736 | 1.9638 | 0.0003 | 0.0003 | 0.0003 | 0 | 0 | 147.4 | N | N | N | N | N | N | N | N | N | Y
141933 | 48.3 | 32.92 | 210.6 | 153.8 | 84.9 | 97.9 | 29.2 | 62.7 | 87.5 | 145.3 | 112.3 | 2.1 | 2.1687 | 29.388 | 593.5 | 612.3 | 472.556 | 232.561 | -2.9 | -2.9 | -0.1 | 21.2 | 10.94 | 1.37 | 1.4 | 9.82E-07 | 0 | 0 | 0 | 0.0027 | 21.968 | 1.9934 | 0.0003 | 0.0003 | 0.0003 | 0 | 0 | 146.74 | N | N | N | N | N | N | N | N | N | Y
141934 | 48.2 | 32.883 | 209.7 | 153.8 | 84.8 | 97.9 | 29.2 | 62.7 | 87.5 | 144.9 | 112.3 | 2.1 | 2.0686 | 29.3811 | 592.9 | 612.1 | 461.581 | 227.248 | -3 | -2.9 | -0.1 | 22.3 | 10.82 | 1.44 | 1.4 | 1.01E-06 | 0 | 0 | 0 | 0.0028 | 21.2404 | 2.0502 | 0.0003 | 0.0003 | 0.0003 | 0 | 0 | 139.95 | N | N | N | N | N | N | N | N | N | Y
141935 | 48.2 | 32.833 | 208.9 | 153.2 | 84.9 | 97.9 | 29.2 | 62.7 | 87.6 | 144.7 | 111.8 | 2 | 2.0314 | 29.3748 | 592.1 | 611.6 | 457.306 | 225.251 | -3 | -2.9 | -0.1 | 23.2 | 10.71 | 1.55 | 1.5 | 1.01E-06 | 0 | 0 | 0 | 0.0029 | 20.8256 | 2.1947 | 0.0003 | 0.0003 | 0.0003 | 0 | 0 | 137.8 | N | N | N | N | N | N | N | N | N | Y
141936 | 47.7 | 32.554 | 208.2 | 152.8 | 84.9 | 97.9 | 29.2 | 62.7 | 87.6 | 144.3 | 111.4 | 2 | 1.9484 | 29.37 | 591.2 | 611.2 | 447.326 | 220.496 | -3 | -2.9 | -0.1 | 24.3 | 10.03 | 2.05 | 1.5 | 1.04E-06 | 0 | 0 | 0 | 0.0029 | 19.0891 | 2.8434 | 0.0003 | 0.0003 | 0.0003 | 0 | 0 | 137.03 | N | N | N | N | N | N | N | N | N | Y
141937 | 47.2 | 32.156 | 207.4 | 152.5 | 84.9 | 97.9 | 29.2 | 62.7 | 87.6 | 144.1 | 111.2 | 2 | 1.4474 | 29.3544 | 589.9 | 610.5 | 382.79 | 188.811 | -2.9 | -2.9 | -0.1 | 25.7 | 7.89 | 3.93 | 1.6 | 1.21E-06 | 0 | 0 | 0 | 0.0027 | 12.8582 | 4.6585 | 0.0003 | 0.0003 | 0.0003 | 0 | 0 | 98.96 | N | N | N | N | N | N | N | N | N | Y
141938 | 45.8 | 31.243 | 206.7 | 147.8 | 84.9 | 97.9 | 29.2 | 62.7 | 87.6 | 143.4 | 107 | 1.6 | 0.9059 | 29.3381 | 588.2 | 609.9 | 303.469 | 149.849 | -2.8 | -2.7 | -0.1 | 26.9 | 4.64 | 7.06 | 1.5 | 1.54E-06 | 0 | 0 | 0 | 0.0022 | 6.0083 | 6.6375 | 0.0002 | 0.0002 | 0.0002 | 0 | 0 | 0 | N | N | N | N | N | N | N | N | N | N
141939 | 43.4 | 29.565 | 206 | 144.2 | 84.9 | 97.9 | 29.2 | 62.7 | 87.6 | 141.9 | 103.7 | 1.3 | 0.9442 | 29.3356 | 586.1 | 609.2 | 309.645 | 153.194 | -2.2 | -2.1 | 0 | 26.8 | 2.21 | 11.16 | 1.4 | 1.50E-06 | 0 | 0 | 0 | 0.0023 | 2.9181 | 10.7344 | 0.0002 | 0.0002 | 0.0002 | 0 | 0 | 0 | N | N | N | N | N | N | N | N | N | N
141940 | 40.9 | 27.912 | 205.3 | 142.8 | 84.8 | 97.9 | 29.2 | 62.7 | 87.6 | 140.6 | 102.5 | 1.2 | 1.0184 | 29.3394 | 584.4 | 608.7 | 322.092 | 159.635 | -1.5 | -1.5 | 0 | 27.5 | 1.01 | 14.57 | 1.3 | 1.44E-06 | 0 | 0 | 0 | 0.0024 | 1.3924 | 14.606 | 0.0002 | 0.0002 | 0.0002 | 0 | 0 | 0 | N | N | N | N | N | N | N | N | N | N
141941 | 38.1 | 25.992 | 204.6 | 143.7 | 84.9 | 97.9 | 29.2 | 62.7 | 87.6 | 139.6 | 103.3 | 1.3 | 1.2525 | 29.3511 | 582.9 | 607.2 | 352.677 | 175.113 | -1.2 | -1.2 | 0 | 28 | 0.67 | 16.45 | 1.1 | 2.31E-02 | 0 | 0 | 0 | 0.0027 | 1.0087 | 18.0809 | 0.0002 | 0.0002 | 0.0002 | 0 | 0 | 0 | N | N | N | N | N | N | N | N | N | N
141942 | 35.6 | 24.265 | 203.8 | 143.3 | 84.9 | 97.9 | 29.2 | 62.7 | 87.4 | 139 | 103 | 1.3 | 1.1568 | 29.3465 | 581.7 | 606.3 | 342.581 | 170.273 | -1.2 | -1.2 | 0 | 27.6 | 1.16 | 16.54 | 1.1 | 3.63E-02 | 0 | 0 | 0 | 0.0026 | 1.7023 | 17.6812 | 0.0002 | 0.0002 | 0.0002 | 0 | 0 | 0 | N | N | N | N | N | N | N | N | N | N
141943 | 33.9 | 23.09 | 202.5 | 145.7 | 84.9 | 97.9 | 29.2 | 62.7 | 87.4 | 138.6 | 105.1 | 1.4 | 1.0441 | 29.3366 | 580.1 | 605.4 | 325.726 | 162.093 | -1.5 | -1.5 | 0 | 25.8 | 1.75 | 16 | 1 | 1.80E-02 | 0 | 0 | 0 | 0.0023 | 2.443 | 16.2839 | 0.0001 | 0.0001 | 0.0001 | 0 | 0 | 20.74 | N | N | N | N | N | N | N | N | N | N
141944 | 32 | 21.785 | 201.5 | 145.3 | 84.9 | 97.9 | 29.2 | 62.7 | 87.4 | 138.4 | 104.7 | 1.4 | 0.7787 | 29.3245 | 578.4 | 604.4 | 280.141 | 139.567 | -2.1 | -2 | 0 | 24.9 | 1.42 | 16.37 | 1.1 | 2.08E-02 | 0 | 0 | 0 | 0.0019 | 1.7144 | 14.346 | 0.0001 | 0.0001 | 0.0001 | 0 | 0 | 0 | N | N | N | N | N | N | N | N | N | N
141945 | 31.1 | 21.207 | 200.3 | 143 | 84.9 | 97.9 | 29.2 | 62.7 | 87.5 | 138.2 | 102.7 | 1.2 | 0.5777 | 29.3118 | 576.8 | 603.6 | 241.653 | 120.528 | -1.7 | -1.7 | 0 | 24.6 | 0.81 | 17.34 | 1.2 | 1.18E-02 | 0 | 0 | 0 | 0.0016 | 0.8442 | 13.1248 | 0.0001 | 0.0001 | 0.0001 | 0 | 0 | 0 | N | N | N | N | N | N | N | N | N | N
141946 | 29.2 | 19.896 | 199.3 | 143 | 84.9 | 97.9 | 29.2 | 62.6 | 87.3 | 138 | 102.7 | 1.2 | 0.5755 | 29.3075 | 575.1 | 602.7 | 241.013 | 120.387 | -1.2 | -1.2 | 0 | 23.7 | 0.42 | 18.26 | 1.2 | 3.37E-03 | 0 | 0 | 0 | 0.0016 | 0.4386 | 13.801 | 0.0001 | 0.0001 | 0.0001 | 0 | 0 | 0 | N | N | N | N | N | N | N | N | N | N
141947 | 26.3 | 17.92 | 198.4 | 142.1 | 84.9 | 97.9 | 29.2 | 62.6 | 87.2 | 137.6 | 101.9 | 1.2 | 0.5451 | 29.3056 | 573.7 | 602.2 | 231.505 | 115.794 | -1.1 | -1 | 0 | 22.5 | 0.26 | 18.83 | 1 | 1.98E-06 | 0 | 0 | 0 | 0.0014 | 0.2608 | 13.6873 | 0.0001 | 0.0001 | 0.0001 | 0 | 0 | 0 | N | N | N | N | N | N | N | N | N | N
141948 | 23.3 | 15.882 | 197.4 | 142.1 | 84.9 | 97.9 | 29.2 | 62.6 | 87.2 | 137.5 | 101.9 | 1.2 | 0.6156 | 29.31 | 572.5 | 601.1 | 244.325 | 122.362 | -1 | -1 | 0 | 23 | 0.37 | 18.81 | 0.8 | 1.65E-03 | 0 | 0 | 0 | 0.0015 | 0.3874 | 14.4526 | 0.0001 | 0.0001 | 0.0001 | 0 | 0 | 0 | N | N | N | N | N | N | N | N | N | N
141949 | 21 | 14.304 | 196.5 | 142.1 | 84.9 | 97.9 | 29.2 | 62.6 | 87.2 | 137.2 | 101.9 | 1.2 | 0.4385 | 29.3099 | 571.5 | 600.6 | 210.53 | 105.539 | -0.8 | -0.8 | 0 | 24.1 | 0.85 | 18.09 | 0.7 | 1.54E-02 | 0 | 0 | 0 | 0.0014 | 0.7728 | 11.9882 | 0.0001 | 0.0001 | 0.0001 | 0 | 0 | 0 | N | N | N | N | N | N | N | N | N | N
141950 | 20.6 | 14.037 | 195.7 | 142.8 | 84.9 | 97.9 | 29.2 | 62.6 | 87.2 | 137.2 | 102.5 | 1.2 | 0.4502 | 29.3096 | 570.1 | 599.7 | 212.976 | 106.911 | -1.2 | -1.1 | 0 | 23.9 | 1.19 | 17.45 | 0.8 | 1.42E-02 | 0 | 0 | 0 | 0.0014 | 1.1027 | 11.7153 | 0.0001 | 0.0001 | 0.0001 | 0 | 0 | 0 | N | N | N | N | N | N | N | N | N | N
141951 | 19.9 | 13.583 | 194.8 | 142.2 | 84.9 | 97.9 | 29.2 | 62.6 | 87.1 | 137.6 | 102 | 1.2 | 0.4226 | 29.3066 | 569 | 599 | 205.18 | 103.098 | -1.6 | -1.5 | 0 | 22.4 | 0.98 | 17.57 | 0.9 | 1.72E-02 | 0 | 0 | 0 | 0.0013 | 0.8717 | 11.3708 | 0.0001 | 0.0001 | 0.0001 | 0 | 0 | 0 | N | N | N | N | N | N | N | N | N | N
141952 | 19.2 | 13.061 | 194.3 | 141.7 | 84.9 | 97.9 | 29.2 | 62.6 | 87.1 | 137.5 | 101.5 | 1.1 | 0.2466 | 29.3015 | 568 | 598.4 | 158.597 | 79.755 | -1.3 | -1.3 | 0 | 22.4 | 0.6 | 18.08 | 1 | 2.88E-03 | 0 | 0 | 0 | 0.001 | 0.4144 | 9.0509 | 0.0001 | 0.0001 | 0.0001 | 0 | 0 | 0 | N | N | N | N | N | N | N | N | N | N
141953 | 19.1 | 13.018 | 193.8 | 141.7 | 84.8 | 97.9 | 29.2 | 62.6 | 87.1 | 137.5 | 101.5 | 1.1 | 0.2833 | 29.303 | 566.7 | 597.7 | 163.959 | 82.56 | -0.9 | -0.9 | 0 | 23.6 | 0.61 | 18.02 | 1 | 2.77E-06 | 0 | 0 | 0 | 0.0011 | 0.4382 | 9.3422 | 0.0001 | 0.0001 | 0.0001 | 0 | 0 | 0 | N | N | N | N | N | N | N | N | N | N
141954 | 19.1 | 12.993 | 193.4 | 141.3 | 84.9 | 97.9 | 29.2 | 62.6 | 87.1 | 137.7 | 101.2 | 1.1 | 0.6038 | 29.3092 | 565.5 | 597.2 | 243.766 | 122.911 | -0.9 | -0.9 | 0 | 24.5 | 1.66 | 16.17 | 1 | 1.86E-06 | 0 | 0 | 0 | 0.0017 | 1.7592 | 12.4746 | 0.0001 | 0.0001 | 0.0001 | 0 | 0 | 1.65 | N | N | N | N | N | N | N | N | N | N
141955 | 19.1 | 13.018 | 193 | 141.1 | 84.9 | 97.9 | 29.2 | 62.6 | 87.1 | 138.1 | 101 | 1.1 | 0.7951 | 29.3165 | 565.2 | 596.6 | 281.801 | 142.171 | -1.3 | -1.2 | 0 | 23.8 | 4.1 | 12.32 | 0.9 | 4.48E-03 | 0 | 0 | 0 | 0.0019 | 5.0383 | 10.9943 | 0.0001 | 0.0001 | 0.0001 | 0 | 0 | 42.55 | N | N | N | N | N | N | N | N | N | N
141956 | 19.9 | 13.583 | 192.5 | 143.6 | 84.9 | 97.9 | 29.2 | 62.6 | 87.2 | 138.6 | 103.2 | 1.3 | 0.9903 | 29.3245 | 565.5 | 596.1 | 315.127 | 158.985 | -1.9 | -1.9 | 0 | 23.5 | 6.48 | 8.62 | 0.8 | 1.44E-02 | 0 | 0 | 0 | 0.0021 | 8.8979 | 8.6024 | 0.0001 | 0.0001 | 0.0001 | 0 | 0 | 76.12 | N | N | N | N | N | N | N | N | N | N
141957 | 21.9 | 14.932 | 192 | 145.1 | 84.9 | 97.9 | 29.2 | 62.6 | 87.2 | 139 | 104.6 | 1.4 | 0.9773 | 29.3263 | 566.1 | 595.4 | 312.953 | 157.796 | -2.2 | -2.1 | 0 | 24.7 | 7.52 | 6.54 | 1 | 9.50E-03 | 0 | 0 | 0 | 0.0021 | 10.2491 | 6.4813 | 0.0001 | 0.0001 | 0.0001 | 0 | 0 | 68.5 | N | N | N | N | N | N | N | N | N | N
141958 | 24 | 16.33 | 191.3 | 145.7 | 84.9 | 97.9 | 29.2 | 62.6 | 87.2 | 139.2 | 105.1 | 1.5 | 1.0671 | 29.3294 | 566.5 | 595.2 | 325.96 | 164.309 | -2.1 | -2 | 0 | 24.5 | 7.17 | 6.2 | 1.1 | 1.39E-06 | 0 | 0 | 0 | 0.0022 | 10.1766 | 6.3938 | 0.0002 | 0.0002 | 0.0002 | 0 | 0 | 68.26 | N | N | N | N | N | N | N | N | N | N
141959 | 25.7 | 17.535 | 190.6 | 145.6 | 84.9 | 97.9 | 29.2 | 62.6 | 87.2 | 139.4 | 105 | 1.4 | 1.0893 | 29.3287 | 566.4 | 594.6 | 330.493 | 166.611 | -2.1 | -2 | 0 | 24.2 | 5.12 | 7.85 | 1.2 | 1.38E-06 | 0 | 0 | 0 | 0.0022 | 7.3727 | 8.2155 | 0.0002 | 0.0002 | 0.0002 | 0 | 0 | 34.86 | N | N | N | N | N | N | N | N | N | N
142000 | 26.1 | 17.777 | 190.1 | 143.6 | 84.9 | 97.9 | 29.2 | 62.7 | 87.3 | 139.4 | 103.2 | 1.3 | 0.8638 | 29.3273 | 566.2 | 594.3 | 294.2 | 148.335 | -1.6 | -1.6 | 0 | 24.7 | 2.82 | 11 | 1.2 | 1.55E-06 | 0 | 0 | 0 | 0.002 | 3.6065 | 10.2463 | 0.0002 | 0.0002 | 0.0002 | 0 | 0 | 0 | N | N | N | N | N | N | N | N | N | N
142001 | 25.7 | 17.523 | 189.7 | 142.6 | 84.9 | 97.9 | 29.2 | 62.7 | 87.4 | 139.1 | 102.4 | 1.2 | 0.6984 | 29.3201 | 565.3 | 593.7 | 263.884 | 133.139 | -1 | -1 | 0 | 26 | 1.31 | 14.26 | 1.2 | 1.73E-06 | 0 | 0 | 0 | 0.0019 | 1.5037 | 11.9193 | 0.0001 | 0.0001 | 0.0001 | 0 | 0 | 0 | N | N | N | N | N | N | N | N | N | N
142002 | 25.1 | 17.125 | 189.6 | 143 | 84.9 | 97.9 | 29.2 | 62.7 | 87.4 | 138.5 | 102.7 | 1.2 | 0.5567 | 29.316 | 564.2 | 593.2 | 235.841 | 119.101 | -0.8 | -0.8 | 0 | 26.9 | 0.57 | 16.66 | 1.2 | 5.74E-03 | 0 | 0 | 0 | 0.0018 | 0.5906 | 12.4597 | 0.0001 | 0.0001 | 0.0001 | 0 | 0 | 0 | N | N | N | N | N | N | N | N | N | N
142003 | 24.1 | 16.429 | 189.3 | 142.6 | 84.9 | 97.9 | 29.2 | 62.7 | 87.3 | 138.1 | 102.4 | 1.2 | 0.472 | 29.3144 | 563 | 592.7 | 217.311 | 109.857 | -0.7 | -0.7 | 0 | 26.2 | 0.31 | 18.09 | 1 | 3.71E-02 | 0 | 0 | 0 | 0.0016 | 0.2947 | 12.4802 | 0.0001 | 0.0001 | 0.0001 | 0 | 0 | 0 | N | N | N | N | N | N | N | N | N | N
142004 | 22.9 | 15.634 | 189.4 | 141.8 | 84.9 | 97.9 | 29.2 | 62.7 | 87.3 | 137.7 | 101.7 | 1.1 | 0.3757 | 29.3126 | 561.9 | 591.8 | 194.344 | 98.354 | -0.7 | -0.6 | 0 | 24.5 | 0.2 | 18.87 | 0.9 | 3.13E-02 | 0 | 0 | 0 | 0.0013 | 0.1729 | 11.6528 | 0.0001 | 0.0001 | 0.0001 | 0 | 0 | 0 | N | N | N | N | N | N | N | N | N | N
142005 | 21.8 | 14.845 | 189.5 | 141.4 | 84.9 | 97.9 | 29.2 | 62.6 | 87.3 | 137.6 | 101.3 | 1.1 | 0.321 | 29.3109 | 560.5 | 591.2 | 180.019 | 91.222 | -0.7 | -0.7 | 0 | 23.6 | 0.16 | 19.27 | 0.8 | 1.17E-02 | 0 | 0 | 0 | 0.0012 | 0.1234 | 11.0361 | 0.0001 | 0.0001 | 0.0001 | 0 | 0 | 0 | N | N | N | N | N | N | N | N | N | N
142006 | 20.6 | 14.012 | 189.5 | 140.8 | 84.9 | 97.9 | 29.2 | 62.6 | 87.3 | 137.5 | 100.8 | 1.1 | 0.3996 | 29.3134 | 559.1 | 590.3 | 194.068 | 98.482 | -0.7 | -0.7 | 0 | 23.3 | 0.13 | 19.49 | 0.8 | 4.30E-03 | 0 | 0 | 0 | 0.0013 | 0.1134 | 12.049 | 0.0001 | 0.0001 | 0.0001 | 0 | 0 | 0 | N | N | N | N | N | N | N | N | N | N
142007 | 19.4 | 13.235 | 189.8 | 140.5 | 84.9 | 97.9 | 29.2 | 62.6 | 87.3 | 137.4 | 100.5 | 1 | 0.2123 | 29.3047 | 557.9 | 590 | 143.703 | 72.986 | -0.7 | -0.7 | 0 | 23.5 | 0.13 | 19.55 | 0.8 | 3.13E-06 | 0 | 0 | 0 | 0.0009 | 0.084 | 8.9594 | 0.0001 | 0.0001 | 0.0001 | 0 | 0 | 0 | N | N | N | N | N | N | N | N | N | N
142008 | 18.7 | 12.719 | 190.1 | 141.5 | 84.9 | 97.9 | 29.2 | 62.6 | 87.3 | 137.6 | 101.4 | 1.1 | 0.1211 | 29.3017 | 556.2 | 589.4 | 109.2 | 55.554 | -0.6 | -0.6 | 0 | 24 | 0.25 | 19.32 | 0.7 | 4.12E-06 | 0 | 0 | 0 | 0.0007 | 0.1217 | 6.7395 | 0 | 0 | 0 | 0 | 0 | 0 | N | N | N | N | N | N | N | N | N | N
142009 | 17.5 | 11.93 | 190.5 | 141 | 84.9 | 97.9 | 29.2 | 62.7 | 87.5 | 137.8 | 101 | 1.1 | 0.0613 | 29.2968 | 554.5 | 588.7 | 77.729 | 39.602 | -0.8 | -0.8 | 0 | 24.1 | 0.58 | 18.7 | 0.7 | 5.77E-06 | 0 | 0 | 0 | 0.0005 | 0.1998 | 4.6506 | 0 | 0 | 0 | 0 | 0 | 0 | N | N | N | N | N | N | N | N | N | N
142010 | 15.4 | 10.526 | 190.9 | 140.8 | 84.9 | 97.9 | 29.2 | 62.7 | 87.6 | 138 | 100.7 | 1.1 | 0.047 | 29.2932 | 552.7 | 588.3 | 69.05 | 35.237 | -1.1 | -1.1 | 0 | 24.6 | 0.99 | 17.88 | 0.7 | 5.47E-03 | 0 | 0 | 0 | 0.0005 | 0.3008 | 3.9558 | 0 | 0 | 0 | 0 | 0 | 0 | N | N | N | N | N | N | N | N | N | N
142011 | 12.6 | 8.581 | 191.4 | 140.5 | 84.9 | 97.9 | 29.2 | 62.7 | 87.6 | 138.4 | 100.5 | 1 | 0.0427 | 29.2939 | 551.3 | 587.8 | 65.692 | 33.573 | -1.4 | -1.3 | 0 | 24.8 | 1.36 | 17.01 | 0.7 | 1.13E-02 | 0 | 0 | 0 | 0.0005 | 0.3938 | 3.5854 | 0 | 0 | 0 | 0 | 0 | 4.69 | N | N | N | N | N | N | N | N | N | N
142012 | 11 | 7.469 | 191.7 | 140.3 | 84.9 | 97.9 | 29.2 | 62.7 | 87.6 | 139 | 100.3 | 1 | 0.0405 | 29.2982 | 549.9 | 587.1 | 64.027 | 32.772 | -1.6 | -1.6 | 0 | 24.5 | 1.79 | 15.95 | 0.8 | 1.20E-02 | 0 | 0 | 0 | 0.0004 | 0.5077 | 3.2815 | 0 | 0 | 0 | 0 | 0 | 6.3 | N | N | N | N | N | N | N | N | N | N
142013 | 10.5 | 7.158 | 192.1 | 140.1 | 84.9 | 97.9 | 29.2 | 62.7 | 87.6 | 139.8 | 100.1 | 1 | 0.045 | 29.2998 | 548.6 | 586.5 | 67.302 | 34.493 | -1.9 | -1.8 | 0 | 22.5 | 2.61 | 14.34 | 0.9 | 1.03E-02 | 0 | 0 | 0 | 0.0004 | 0.7761 | 3.1048 | 0 | 0 | 0 | 0 | 0 | 6.26 | N | N | N | N | N | N | N | N | N | N
142014 | 10.3 | 7.028 | 192.3 | 140 | 84.9 | 97.9 | 29.2 | 62.7 | 87.6 | 140.6 | 100.1 | 1 | 0.1219 | 29.302 | 547.4 | 586.4 | 104.776 | 53.766 | -2 | -2 | 0 | 20.7 | 3.77 | 12.26 | 1 | 7.73E-03 | 0 | 0 | 0 | 0.0006 | 1.7518 | 4.1381 | 0 | 0 | 0 | 0 | 0 | 6.55 | N | N | N | N | N | N | N | N | N | N
142015 | 10.3 | 6.99 | 192.6 | 140 | 84.9 | 97.9 | 29.2 | 62.7 | 87.6 | 141.5 | 100.1 | 1 | 0.3725 | 29.3111 | 546.7 | 585.8 | 188.787 | 96.975 | -2.2 | -2.2 | 0 | 20.1 | 5 | 10.09 | 0.9 | 7.15E-03 | 0 | 0 | 0 | 0.0011 | 4.1862 | 6.1461 | 0.0001 | 0.0001 | 0.0001 | 0 | 0 | 8.5 | N | N | N | N | N | N | N | N | N | N
142016 | 10.3 | 7.009 | 192.7 | 139.9 | 84.9 | 97.9 | 29.2 | 62.7 | 87.6 | 142.4 | 99.9 | 1 | 0.7161 | 29.3217 | 547.3 | 585.1 | 264.045 | 135.604 | -2.1 | -2.1 | 0 | 20.6 | 6.5 | 7.78 | 1 | 4.11E-03 | 0 | 0 | 0 | 0.0015 | 7.6057 | 6.6229 | 0.0001 | 0.0001 | 0.0001 | 0 | 0 | 30.89 | N | N | N | N | N | N | N | N | N | N
142017 | 11.3 | 7.717 | 192.9 | 141.1 | 84.9 | 97.9 | 29.2 | 62.7 | 87.6 | 142.6 | 101 | 1.1 | 0.9641 | 29.3324 | 548.8 | 584.6 | 308.424 | 158.214 | -1.9 | -1.8 | 0 | 21.7 | 8.23 | 5.51 | 1 | 1.44E-06 | 0 | 0 | 0 | 0.0019 | 11.2381 | 5.4773 | 0.0001 | 0.0002 | 0.0002 | 0 | 0 | 66.59 | N | N | N | N | N | N | N | N | N | N
142018 | 13.1 | 8.935 | 193.1 | 143.8 | 84.9 | 97.9 | 29.2 | 62.7 | 87.5 | 142.4 | 103.4 | 1.3 | 1.1061 | 29.3367 | 550.7 | 584.4 | 330.98 | 169.498 | -2.2 | -2.2 | 0 | 22.5 | 9.34 | 3.94 | 0.9 | 1.35E-06 | 0 | 0 | 0 | 0.0021 | 13.674 | 4.1922 | 0.0001 | 0.0001 | 0.0001 | 0 | 0 | 86.5 | N | N | N | N | N | N | N | N | N | Y
142019 | 15 | 10.203 | 193.1 | 145.4 | 84.9 | 97.9 | 29.2 | 62.7 | 87.4 | 142.7 | 104.8 | 1.4 | 1.1787 | 29.3347 | 552 | 584 | 341.875 | 174.838 | -2.5 | -2.5 | -0.1 | 23.3 | 9.73 | 3.11 | 0.8 | 1.31E-06 | 0 | 0 | 0 | 0.0022 | 14.6831 | 3.4146 | 0.0001 | 0.0001 | 0.0001 | 0 | 0 | 86.33 | N | N | N | N | N | N | N | N | N | Y
142020 | 16.8 | 11.427 | 193.1 | 145.9 | 84.9 | 97.9 | 29.2 | 62.7 | 87.4 | 143 | 105.3 | 1.5 | 1.1512 | 29.3338 | 553.2 | 583.7 | 337.624 | 172.453 | -2.6 | -2.6 | -0.1 | 24.2 | 9.81 | 2.73 | 0.7 | 1.33E-06 | 0 | 0 | 0 | 0.0023 | 14.6054 | 2.9582 | 0.0001 | 0.0001 | 0.0001 | 0 | 0 | 91.48 | N | N | N | N | N | N | N | N | N | Y
142021 | 18.5 | 12.595 | 193.1 | 146.3 | 84.9 | 97.9 | 29.2 | 62.7 | 87.4 | 143.2 | 105.6 | 1.5 | 0.9754 | 29.3352 | 554.2 | 583.3 | 311.385 | 158.897 | -2.7 | -2.6 | -0.1 | 24.5 | 9.67 | 2.66 | 0.7 | 1.44E-06 | 0 | 0 | 0 | 0.0021 | 13.265 | 2.6573 | 0.0001 | 0.0001 | 0.0001 | 0 | 0 | 101.45 | N | N | N | N | N | N | N | N | N | Y
142022 | 20.4 | 13.912 | 193.1 | 146.4 | 84.9 | 97.9 | 29.2 | 62.7 | 87.4 | 143.3 | 105.7 | 1.5 | 0.9931 | 29.3326 | 554.5 | 583.1 | 314.201 | 160.276 | -2.7 | -2.6 | -0.1 | 24.3 | 9.25 | 2.88 | 0.8 | 1.43E-06 | 0 | 0 | 0 | 0.0021 | 12.8063 | 2.8942 | 0.0001 | 0.0001 | 0.0001 | 0 | 0 | 76.96 | N | N | N | N | N | N | N | N | N | N
142023 | 21.8 | 14.894 | 193.4 | 145.7 | 84.9 | 97.9 | 29.2 | 62.7 | 87.3 | 142.6 | 105.1 | 1.4 | 1.0205 | 29.3302 | 554.3 | 582.8 | 318.463 | 162.464 | -2.9 | -2.9 | -0.1 | 23.3 | 8.79 | 3.31 | 1 | 1.41E-06 | 0 | 0 | 0 | 0.0021 | 12.3253 | 3.381 | 0.0001 | 0.0001 | 0.0001 | 0 | 0 | 74.57 | N | N | N | N | N | N | N | N | N | N
142024 | 23.1 | 15.746 | 193.7 | 145.7 | 84.9 | 97.9 | 29.2 | 62.6 | 87.2 | 141.7 | 105.1 | 1.4 | 0.979 | 29.3266 | 554.2 | 582.4 | 311.592 | 158.963 | -3 | -3 | -0.1 | 22.4 | 7.95 | 4.24 | 1 | 1.44E-06 | 0 | 0 | 0 | 0.002 | 10.9135 | 4.2312 | 0.0001 | 0.0001 | 0.0001 | 0 | 0 | 70.31 | N | N | N | N | N | N | N | N | N | N
142025 | 24.3 | 16.553 | 194.1 | 146.1 | 84.9 | 97.9 | 29.2 | 62.6 | 87.3 | 140.9 | 105.5 | 1.5 | 0.8974 | 29.3187 | 553.7 | 582.2 | 297.356 | 151.731 | -3 | -3 | -0.1 | 21.7 | 5.94 | 6.36 | 1 | 1.51E-06 | 0 | 0 | 0 | 0.0018 | 7.7856 | 6.0627 | 0.0001 | 0.0001 | 0.0001 | 0 | 0 | 45.76 | N | N | N | N | N | N | N | N | N | N
142026 | 24.1 | 16.454 | 194.7 | 144 | 84.9 | 97.9 | 29.2 | 62.6 | 87.2 | 140.3 | 103.6 | 1.3 | 0.6269 | 29.3095 | 553.1 | 581.7 | 247.806 | 126.484 | -2.5 | -2.5 | -0.1 | 22.5 | 3.3 | 9.79 | 1 | 1.82E-06 | 0 | 0 | 0 | 0.0016 | 3.603 | 7.7733 | 0.0001 | 0.0001 | 0.0001 | 0 | 0 | 0 | N | N | N | N | N | N | N | N | N | N
142027 | 23 | 15.659 | 195.1 | 142.6 | 84.9 | 97.9 | 29.2 | 62.6 | 87.3 | 139.8 | 102.4 | 1.2 | 0.4166 | 29.3057 | 552.2 | 581.3 | 202.986 | 103.688 | -1.6 | -1.6 | 0 | 23.6 | 1.54 | 13.36 | 1 | 2.22E-06 | 0 | 0 | 0 | 0.0013 | 1.3782 | 8.6987 | 0.0001 | 0.0001 | 0.0001 | 0 | 0 | 0 | N | N | N | N | N | N | N | N | N | N
142028 | 21.7 | 14.813 | 195.6 | 142.4 | 84.9 | 97.9 | 29.2 | 62.7 | 87.4 | 139.3 | 102.2 | 1.2 | 0.4474 | 29.3069 | 551 | 580.6 | 205.502 | 105.102 | -1.2 | -1.1 | 0 | 25.2 | 0.71 | 16.06 | 1 | 2.18E-06 | 0 | 0 | 0 | 0.0015 | 0.6448 | 10.5941 | 0.0001 | 0.0001 | 0.0001 | 0 | 0 | 0 | N | N | N | N | N | N | N | N | N | N
142029 | 20.1 | 13.689 | 196.1 | 141.6 | 84.9 | 97.9 | 29.2 | 62.7 | 87.4 | 138.9 | 101.5 | 1.1 | 0.2766 | 29.3024 | 549.8 | 580.1 | 161.948 | 82.908 | -1 | -1 | 0 | 25.7 | 0.39 | 17.69 | 1 | 1.09E-02 | 0 | 0 | 0 | 0.0012 | 0.276 | 9.2079 | 0.0001 | 0.0001 | 0.0001 | 0 | 0 | 0 | N | N | N | N | N | N | N | N | N | N
142030 | 18.7 | 12.757 | 196.5 | 142.2 | 84.9 | 97.9 | 29.2 | 62.7 | 87.4 | 138.6 | 102 | 1.2 | 0.1595 | 29.2994 | 548.6 | 579.5 | 125.834 | 64.491 | -1.1 | -1.1 | 0 | 25.1 | 0.34 | 18.41 | 1 | 1.25E-02 | 0 | 0 | 0 | 0.0009 | 0.1913 | 7.4552 | 0.0001 | 0.0001 | 0.0001 | 0 | 0 | 0 | N | N | N | N | N | N | N | N | N | N
142031 | 17.9 | 12.185 | 196.9 | 141.5 | 84.9 | 97.9 | 29.2 | 62.7 | 87.4 | 138.5 | 101.4 | 1.1 | 0.1225 | 29.299 | 547.5 | 579.2 | 109.087 | 55.969 | -1.1 | -1.1 | 0 | 25 | 0.57 | 18.35 | 1 | 6.63E-03 | 0 | 0 | 0 | 0.0008 | 0.2763 | 6.449 | 0 | 0 | 0 | 0 | 0 | 0 | N | N | N | N | N | N | N | N | N | N
142032 | 16.3 | 11.085 | 197.2 | 141.2 | 84.9 | 97.9 | 29.2 | 62.7 | 87.6 | 138.7 | 101.1 | 1.1 | 0.0617 | 29.2961 | 546.1 | 578.8 | 77.266 | 39.694 | -1.3 | -1.3 | 0 | 24.8 | 0.9 | 17.89 | 0.8 | 9.52E-04 | 0 | 0 | 0 | 0.0005 | 0.3077 | 4.4573 | 0 | 0 | 0 | 0 | 0 | 0 | N | N | N | N | N | N | N | N | N | N
142033 | 13.6 | 9.302 | 197.4 | 140.8 | 84.9 | 97.9 | 29.2 | 62.7 | 87.6 | 138.8 | 100.8 | 1.1 | 0.0446 | 29.2966 | 544.7 | 578.3 | 67.014 | 34.477 | -1.6 | -1.5 | 0 | 24.7 | 1.18 | 17.24 | 0.7 | 6.64E-06 | 0 | 0 | 0 | 0.0005 | 0.3515 | 3.7311 | 0 | 0 | 0 | 0 | 0 | 0 | N | N | N | N | N | N | N | N | N | N
142034 | 10.9 | 7.401 | 197.7 | 140.3 | 84.9 | 97.9 | 29.2 | 62.7 | 87.6 | 139.3 | 100.3 | 1 | 0.0463 | 29.2989 | 543.5 | 577.5 | 68.168 | 35.115 | -1.7 | -1.7 | 0 | 24.9 | 1.46 | 16.58 | 0.7 | 6.52E-06 | 0 | 0 | 0 | 0.0005 | 0.444 | 3.6557 | 0 | 0 | 0 | 0 | 0 | 4.94 | N | N | N | N | N | N | N | N | N | N
142035 | 9 | 6.145 | 197.9 | 140.3 | 84.9 | 97.9 | 29.2 | 62.7 | 87.6 | 139.9 | 100.3 | 1 | 0.0407 | 29.2995 | 542.4 | 577.2 | 63.99 | 32.997 | -1.9 | -1.9 | 0 | 23.5 | 1.99 | 15.47 | 0.7 | 6.94E-06 | 0 | 0 | 0 | 0.0004 | 0.5673 | 3.2041 | 0 | 0 | 0 | 0 | 0 | 4.75 | N | N | N | N | N | N | N | N | N | N
142036 | 6.5 | 4.399 | 198.2 | 140.1 | 84.9 | 97.9 | 29.2 | 62.8 | 87.7 | 140.9 | 100.1 | 1 | 0.0419 | 29.2973 | 541.1 | 576.8 | 64.781 | 33.449 | -2 | -2 | 0 | 22.1 | 2.91 | 13.79 | 0.7 | 6.84E-06 | 0 | 0 | 0 | 0.0004 | 0.8392 | 2.8969 | 0 | 0 | 0 | 0 | 0 | 5.4 | N | N | N | N | N | N | N | N | N | N
142037 | 4.2 | 2.833 | 198.2 | 140 | 84.9 | 97.9 | 29.2 | 62.8 | 87.8 | 141.6 | 100.1 | 1 | 0.1906 | 29.3025 | 539.8 | 576.3 | 122.374 | 63.274 | -2.2 | -2.2 | 0 | 20.6 | 3.97 | 11.88 | 0.8 | 3.62E-06 | 0 | 0 | 0 | 0.0007 | 2.1696 | 4.7198 | 0 | 0 | 0 | 0 | 0 | 6.29 | N | N | N | N | N | N | N | N | N | N
142038 | 2.6 | 1.758 | 198.4 | 140.1 | 84.9 | 97.9 | 29.2 | 62.8 | 87.8 | 142.5 | 100.1 | 1 | 0.543 | 29.3095 | 539.4 | 575.9 | 228.046 | 117.996 | -2.4 | -2.3 | 0 | 20 | 5.14 | 9.82 | 0.8 | 1.89E-03 | 0 | 0 | 0 | 0.0013 | 5.2363 | 7.2755 | 0.0001 | 0.0001 | 0.0001 | 0 | 0 | 7.63 | N | N | N | N | N | N | N | N | N | N
142039 | 3.5 | 2.417 | 198.6 | 140.5 | 84.9 | 97.9 | 29.2 | 62.8 | 87.8 | 143.1 | 100.5 | 1 | 0.8635 | 29.3191 | 540.3 | 575.4 | 289.729 | 149.824 | -2.3 | -2.3 | 0 | 19.9 | 6.74 | 7.49 | 0.9 | 1.53E-06 | 0 | 0 | 0 | 0.0016 | 8.7208 | 7.0495 | 0.0001 | 0.0001 | 0.0001 | 0 | 0 | 38.75 | N | N | N | N | N | N | N | N | N | N
142040 | 6.1 | 4.138 | 198.7 | 143.1 | 84.9 | 97.9 | 29.2 | 62.8 | 87.8 | 142.7 | 102.8 | 1.2 | 1.1829 | 29.3338 | 542.1 | 575 | 340.267 | 175.732 | -2.5 | -2.5 | -0.1 | 20.5 | 8.25 | 5.44 | 1 | 1.30E-06 | 0 | 0 | 0 | 0.002 | 12.522 | 5.9985 | 0.0002 | 0.0002 | 0.0002 | 0 | 0 | 79.87 | N | N | N | N | N | N | N | N | N | Y
142041 | 9.7 | 6.63 | 198.8 | 145.5 | 85 | 97.9 | 29.2 | 62.9 | 88.2 | 143 | 104.9 | 1.4 | 1.4461 | 29.3399 | 543.7 | 574.7 | 376.721 | 194.289 | -2.9 | -2.9 | -0.1 | 20.2 | 9.11 | 4.08 | 0.9 | 1.18E-06 | 0 | 0 | 0 | 0.0022 | 15.286 | 4.9727 | 0.0002 | 0.0002 | 0.0002 | 0 | 0 | 85.45 | N | N | N | N | N | N | N | N | N | Y
142042 | 12.8 | 8.712 | 198.6 | 147 | 85 | 97.9 | 29.2 | 63 | 88.4 | 143.5 | 106.3 | 1.5 | 1.7754 | 29.3451 | 545 | 574.1 | 417.729 | 215.193 | -2.9 | -2.9 | -0.1 | 20.2 | 9.51 | 3.29 | 0.9 | 1.06E-06 | 0 | 0 | 0 | 0.0024 | 17.6764 | 4.4471 | 0.0002 | 0.0002 | 0.0002 | 0 | 0 | 101.2 | N | N | N | N | N | N | N | N | N | Y
142043 | 15.5 | 10.594 | 198.5 | 148.4 | 85 | 97.9 | 29.2 | 63 | 88.4 | 144.1 | 107.5 | 1.7 | 1.7245 | 29.3412 | 546.4 | 573.9 | 411.424 | 211.632 | -2.8 | -2.8 | -0.1 | 19.5 | 9.69 | 2.9 | 1 | 1.08E-06 | 0 | 0 | 0 | 0.0023 | 17.7074 | 3.8502 | 0.0002 | 0.0002 | 0.0002 | 0 | 0 | 114.06 | N | N | N | N | N | N | N | N | N | Y
142044 | 18.2 | 12.409 | 198.6 | 149.9 | 85 | 97.9 | 29.2 | 63 | 88.4 | 144.4 | 108.8 | 1.8 | 1.4178 | 29.3326 | 547.1 | 573.4 | 373.924 | 192.136 | -2.8 | -2.7 | -0.1 | 19 | 9.73 | 2.68 | 1 | 1.19E-06 | 0 | 0 | 0 | 0.002 | 16.1441 | 3.2275 | 0.0002 | 0.0002 | 0.0002 | 0 | 0 | 122.48 | N | N | N | N | N | N | N | N | N | Y
142045 | 21.1 | 14.379 | 198.8 | 149.6 | 85 | 97.9 | 29.2 | 63 | 88.4 | 145.1 | 108.5 | 1.7 | 1.4504 | 29.3306 | 547.3 | 573.4 | 378.181 | 194.272 | -2.8 | -2.7 | -0.1 | 19 | 9.74 | 2.55 | 1 | 1.18E-06 | 0 | 0 | 0 | 0.002 | 16.335 | 3.1146 | 0.0002 | 0.0002 | 0.0002 | 0 | 0 | 100.57 | N | N | N | N | N | N | N | N | N | N
142046 | 23.9 | 16.274 | 199 | 148.7 | 84.9 | 97.9 | 29.2 | 63 | 88.3 | 144.6 | 107.8 | 1.7 | 1.7439 | 29.3419 | 547.7 | 573.2 | 414.474 | 212.923 | -2.9 | -2.9 | -0.1 | 18.3 | 10.01 | 2.36 | 0.9 | 1.07E-06 | 0 | 0 | 0 | 0.0021 | 18.3973 | 3.1559 | 0.0002 | 0.0002 | 0.0002 | 0 | 0 | 114.2 | N | N | N | N | N | N | N | N | N | N
142047 | 26.8 | 18.293 | 199.5 | 149.3 | 84.9 | 97.9 | 29.2 | 63 | 88.3 | 144.2 | 108.3 | 1.7 | 1.7583 | 29.3466 | 548.2 | 572.7 | 416.414 | 213.838 | -3 | -2.9 | -0.1 | 17.4 | 10.25 | 2.17 | 0.9 | 1.07E-06 | 0 | 0 | 0 | 0.002 | 18.9348 | 2.9077 | 0.0002 | 0.0002 | 0.0002 | 0 | 0 | 133.12 | N | N | N | N | N | N | N | N | N | Y
142048 | 29.5 | 20.126 | 200 | 151 | 84.9 | 97.9 | 29.2 | 63 | 88.3 | 144.1 | 109.8 | 1.9 | 1.6498 | 29.3477 | 548.6 | 572.5 | 403.538 | 207.16 | -2.8 | -2.7 | -0.1 | 17.2 | 10.27 | 2.06 | 0.9 | 1.10E-06 | 0 | 0 | 0 | 0.002 | 18.369 | 2.6805 | 0.0002 | 0.0002 | 0.0002 | 0 | 0 | 119.06 | N | N | N | N | N | N | N | N | N | Y
142049 | 32.5 | 22.139 | 200.6 | 150.5 | 84.9 | 97.9 | 29.2 | 63 | 88.3 | 143.8 | 109.4 | 1.8 | 1.9101 | 29.3518 | 548.3 | 572.1 | 434.046 | 222.918 | -2.9 | -2.8 | -0.1 | 17.8 | 10.36 | 1.99 | 0.9 | 1.03E-06 | 0 | 0 | 0 | 0.0022 | 19.9388 | 2.7787 | 0.0002 | 0.0002 | 0.0002 | 0 | 0 | 128.3 | N | N | N | N | N | N | N | N | N | Y
142050 | 35.3 | 24.041 | 201.3 | 150.7 | 84.9 | 97.9 | 29.2 | 63 | 88.4 | 143.8 | 109.5 | 1.8 | 1.8195 | 29.3495 | 548.2 | 571.8 | 422.604 | 217.049 | -3 | -3 | -0.1 | 18.1 | 10.26 | 2.03 | 0.9 | 1.05E-06 | 0 | 0 | 0 | 0.0022 | 19.2295 | 2.7692 | 0.0002 | 0.0002 | 0.0002 | 0 | 0 | 130.68 | N | N | N | N | N | N | N | N | N | Y
142051 | 38.1 | 25.998 | 201.9 | 151.4 | 84.9 | 97.9 | 29.2 | 63 | 88.5 | 143.8 | 110.1 | 1.9 | 1.3771 | 29.3384 | 548 | 571.4 | 368.139 | 189.04 | -3 | -3 | -0.1 | 19.3 | 9.68 | 2.4 | 1 | 1.21E-06 | 0 | 0 | 0 | 0.002 | 15.7994 | 2.8428 | 0.0002 | 0.0002 | 0.0002 | 0 | 0 | 126.99 | N | N | N | N | N | N | N | N | N | Y
142052 | 40.6 | 27.651 | 202.4 | 149.7 | 84.9 | 97.9 | 29.2 | 63 | 88.5 | 143.8 | 108.7 | 1.8 | 1.1149 | 29.3323 | 547.5 | 571.4 | 331.443 | 170.247 | -3 | -3 | -0.1 | 20.1 | 8.62 | 3.17 | 1 | 1.35E-06 | 0 | 0 | 0 | 0.0019 | 12.6683 | 3.3915 | 0.0002 | 0.0002 | 0.0002 | 0 | 0 | 86.3 | N | N | N | N | N | N | N | N | N | N
142053 | 43.1 | 29.378 | 203 | 147.7 | 84.9 | 97.9 | 29.2 | 63 | 88.5 | 143.2 | 106.9 | 1.6 | 1.161 | 29.3381 | 546.6 | 570.9 | 338.023 | 173.816 | -3.1 | -3 | -0.1 | 19.8 | 7.03 | 4.78 | 0.9 | 1.32E-06 | 0 | 0 | 0 | 0.0019 | 10.5455 | 5.2145 | 0.0001 | 0.0002 | 0.0002 | 0 | 0 | 56.08 | N | N | N | N | N | N | N | N | N | N
142054 | 44.9 | 30.634 | 203.6 | 145.3 | 84.9 | 97.9 | 29.2 | 63 | 88.5 | 142.5 | 104.7 | 1.4 | 1.2785 | 29.3449 | 545.8 | 570.3 | 354.663 | 182.558 | -3 | -2.9 | -0.1 | 17.6 | 5.23 | 7.07 | 0.8 | 1.26E-06 | 0 | 0 | 0 | 0.0018 | 8.2498 | 8.1019 | 0.0001 | 0.0001 | 0.0001 | 0 | 0 | 22.86 | N | N | N | N | N | N | N | N | N | N
142055 | 46.9 | 31.945 | 204.1 | 144.5 | 85 | 97.9 | 29.2 | 63.1 | 88.6 | 141.4 | 104.1 | 1.4 | 1.3296 | 29.3447 | 545 | 570.2 | 361.85 | 186.407 | -2.6 | -2.5 | -0.1 | 10.4 | 3.79 | 9.51 | 0.7 | 1.23E-06 | 0 | 0 | 0 | 0.0011 | 6.0994 | 11.1257 | 0.0001 | 0.0001 | 0.0001 | 0 | 0 | 8.05 | N | N | N | N | N | N | N | N | N | N
142056 | 48.4 | 33.02 | 204.6 | 144.2 | 85 | 97.9 | 29.2 | 63.1 | 88.6 | 140.5 | 103.8 | 1.3 | 1.3823 | 29.3515 | 544.4 | 569.4 | 368.756 | 190.119 | -2.2 | -2.1 | 0 | 8.8 | 2.95 | 11.53 | 0.7 | 1.21E-06 | 0 | 0 | 0 | 0.0009 | 4.8411 | 13.7587 | 0.0001 | 0.0001 | 0.0001 | 0 | 0 | 6.59 | N | N | N | N | N | N | N | N | N | N
142057 | 50 | 34.107 | 204.8 | 144.1 | 85 | 97.9 | 29.2 | 63.1 | 88.6 | 139.6 | 103.6 | 1.3 | 1.3089 | 29.3515 | 543.6 | 568.9 | 356.844 | 184.116 | -2 | -2 | 0 | 9.2 | 2.53 | 12.85 | 0.7 | 1.25E-06 | 0 | 0 | 0 | 0.0009 | 4.0203 | 14.8571 | 0.0001 | 0.0001 | 0.0001 | 0 | 0 | 4.46 | N | N | N | N | N | N | N | N | N | N
142058 | 51.4 | 35.039 | 204.8 | 144.1 | 85 | 97.9 | 29.2 | 63.1 | 88.6 | 139.1 | 103.7 | 1.3 | 0.7775 | 29.3351 | 542.7 | 568.7 | 272.26 | 140.525 | -2 | -2 | 0 | 9.8 | 2.22 | 14.04 | 0.7 | 8.29E-03 | 0 | 0 | 0 | 0.0008 | 2.6929 | 12.3831 | 0.0001 | 0.0001 | 0.0001 | 0 | 0 | 6.47 | N | N | N | N | N | N | N | N | N | N
142059 | 52.7 | 35.94 | 204.6 | 144.3 | 85 | 97.9 | 29.2 | 63.1 | 88.5 | 138.7 | 103.8 | 1.3 | 0.833 | 29.3389 | 541.7 | 568 | 284.762 | 147.145 | -1.9 | -1.9 | 0 | 10.2 | 1.63 | 15.4 | 0.6 | 1.38E-03 | 0 | 0 | 0 | 0.0008 | 2.07 | 14.2306 | 0.0001 | 0.0001 | 0.0001 | 0 | 0 | 0 | N | N | N | N | N | N | N | N | N | N
142100 | 53.4 | 36.381 | 204.3 | 142.2 | 85 | 97.9 | 29.2 | 63 | 88.5 | 138.5 | 102 | 1.2 | 0.8667 | 29.3412 | 540.9 | 567.3 | 290.904 | 150.452 | -1.8 | -1.8 | 0 | 12.2 | 0.93 | 16.85 | 0.6 | 1.52E-06 | 0 | 0 | 0 | 0.001 | 1.2045 | 15.9177 | 0.0001 | 0.0001 | 0.0001 | 0 | 0 | 0 | N | N | N | N | N | N | N | N | N | N
142101 | 51.5 | 35.095 | 204 | 142.9 | 85 | 97.9 | 29.2 | 63 | 88.5 | 138.1 | 102.7 | 1.2 | 0.7385 | 29.3434 | 540.4 | 566.9 | 268.365 | 138.872 | -1.5 | -1.5 | 0 | 14.4 | 0.48 | 18.03 | 0.6 | 1.65E-06 | 0 | 0 | 0 | 0.0011 | 0.5723 | 15.7194 | 0.0001 | 0.0001 | 0.0001 | 0 | 0 | 0 | N | N | N | N | N | N | N | N | N | N
142102 | 49.6 | 33.79 | 203.7 | 142.9 | 85 | 97.9 | 29.2 | 63 | 88.5 | 137.9 | 102.6 | 1.2 | 0.7154 | 29.3446 | 539.7 | 566.6 | 263.679 | 136.556 | -1.2 | -1.2 | 0 | 16.1 | 0.26 | 18.81 | 0.5 | 9.93E-03 | 0 | 0 | 0 | 0.0012 | 0.3089 | 16.123 | 0.0001 | 0.0001 | 0.0001 | 0 | 0 | 0 | N | N | N | N | N | N | N | N | N | N
142103 | 46.5 | 31.727 | 203 | 142.6 | 85 | 97.9 | 29.2 | 63.1 | 88.5 | 137.8 | 102.4 | 1.2 | 0.8281 | 29.3453 | 538.7 | 566 | 284.203 | 147.338 | -1.2 | -1.1 | 0 | 17 | 0.18 | 19.25 | 0.4 | 8.99E-03 | 0 | 0 | 0 | 0.0014 | 0.228 | 17.8094 | 0.0001 | 0.0001 | 0.0001 | 0 | 0 | 0 | N | N | N | N | N | N | N | N | N | N
142104 | 42.9 | 29.26 | 202.5 | 142 | 85 | 97.9 | 29.2 | 63.2 | 89 | 137.7 | 101.8 | 1.2 | 0.7897 | 29.3423 | 537.9 | 565.5 | 277.567 | 143.99 | -1.2 | -1.2 | 0 | 17.7 | 0.14 | 19.49 | 0.5 | 1.05E-02 | 0 | 0 | 0 | 0.0014 | 0.1785 | 17.6224 | 0.0001 | 0.0001 | 0.0001 | 0 | 0 | 0 | N | N | N | N | N | N | N | N | N | N
142105 | 39.9 | 27.204 | 202 | 142.4 | 85 | 97.9 | 29.2 | 63.3 | 89.3 | 137.7 | 102.2 | 1.2 | 0.7079 | 29.3438 | 537.4 | 565.1 | 262.473 | 136.234 | -1.3 | -1.3 | 0 | 18.7 | 0.13 | 19.63 | 0.6 | 8.83E-03 | 0 | 0 | 0 | 0.0014 | 0.1476 | 16.7919 | 0.0001 | 0.0001 | 0.0001 | 0 | 0 | 0 | N | N | N | N | N | N | N | N | N | N
142106 | 36.5 | 24.873 | 201.6 | 142.4 | 85 | 97.9 | 29.2 | 63.4 | 89.5 | 137.6 | 102.2 | 1.2 | 0.5917 | 29.3457 | 536.9 | 564.8 | 239.538 | 124.399 | -1.3 | -1.3 | 0 | 19.4 | 0.12 | 19.71 | 0.6 | 2.27E-02 | 0 | 0 | 0 | 0.0013 | 0.1239 | 15.392 | 0.0001 | 0.0001 | 0.0001 | 0 | 0 | 0 | N | N | N | N | N | N | N | N | N | N
142107 | 33.2 | 22.643 | 201.1 | 142.2 | 85 | 97.9 | 29.2 | 63.4 | 89.5 | 137.6 | 102 | 1.2 | 0.5267 | 29.3391 | 536.2 | 564 | 226.253 | 117.566 | -1.1 | -1.1 | 0 | 20.1 | 0.11 | 19.76 | 0.6 | 3.94E-02 | 0 | 0 | 0 | 0.0013 | 0.1094 | 14.5816 | 0.0001 | 0.0001 | 0.0001 | 0 | 0 | 0 | N | N | N | N | N | N | N | N | N | N
142108 | 29.9 | 20.418 | 200.7 | 141.8 | 85 | 97.9 | 29.2 | 63.4 | 89.5 | 137.7 | 101.6 | 1.1 | 0.5128 | 29.3378 | 535.6 | 564 | 223.053 | 115.958 | -0.9 | -0.8 | 0 | 20.8 | 0.1 | 19.78 | 0.6 | 7.65E-03 | 0 | 0 | 0 | 0.0013 | 0.101 | 14.4001 | 0.0001 | 0.0001 | 0.0001 | 0 | 0 | 0 | N | N | N | N | N | N | N | N | N | N
142109 | 26.3 | 17.945 | 200.5 | 141.4 | 85 | 97.9 | 29.2 | 63.4 | 89.5 | 137.6 | 101.2 | 1.1 | 0.4108 | 29.3365 | 535.5 | 563.3 | 200.142 | 104.062 | -0.9 | -0.9 | 0 | 21.8 | 0.1 | 19.66 | 0.6 | 2.12E-02 | 0 | 0 | 0 | 0.0012 | 0.0871 | 12.8458 | 0.0001 | 0.0001 | 0.0001 | 0 | 0 | 0 | N | N | N | N | N | N | N | N | N | N
142110 | 23.7 | 16.193 | 200.5 | 141.4 | 85 | 97.9 | 29.2 | 63.4 | 89.5 | 137.5 | 101.2 | 1.1 | 0.3839 | 29.338 | 534.9 | 563.3 | 191.936 | 99.854 | -1 | -1 | 0 | 21 | 0.09 | 19.68 | 0.7 | 2.35E-02 | 0 | 0 | 0 | 0.0011 | 0.078 | 12.3389 | 0.0001 | 0.0001 | 0.0001 | 0 | 0 | 0 | N | N | N | N | N | N | N | N | N | N
142111 | 22.4 | 15.273 | 200.4 | 141 | 85 | 97.9 | 29.2 | 63.4 | 89.6 | 137.6 | 101 | 1.1 | 0.3419 | 29.3362 | 534.2 | 562.8 | 176.609 | 91.938 | -1.1 | -1.1 | 0 | 19 | 0.09 | 19.69 | 0.7 | 1.40E-02 | 0 | 0 | 0 | 0.001 | 0.0691 | 11.3674 | 0.0001 | 0.0001 | 0.0001 | 0 | 0 | 0 | N | N | N | N | N | N | N | N | N | N
142112 | 20.2 | 13.77 | 200.3 | 140.6 | 85 | 97.9 | 29.2 | 63.4 | 89.6 | 137.5 | 100.6 | 1 | 0.1561 | 29.3295 | 533.5 | 562.4 | 123.24 | 64.189 | -1 | -1 | 0 | 18.6 | 0.09 | 19.64 | 0.7 | 1.60E-02 | 0 | 0 | 0 | 0.0007 | 0.0521 | 7.9148 | 0 | 0 | 0 | 0 | 0 | 0 | N | N | N | N | N | N | N | N | N | N
142113 | 17.7 | 12.098 | 200.2 | 141.8 | 85 | 97.9 | 29.2 | 63.4 | 89.6 | 137.6 | 101.6 | 1.1 | 0.072 | 29.3264 | 532.7 | 562.2 | 81.683 | 42.575 | -1 | -1 | 0 | 21 | 0.2 | 19.49 | 0.9 | 1.68E-02 | 0 | 0 | 0 | 0.0005 | 0.0738 | 5.2099 | 0 | 0 | 0 | 0 | 0 | 0 | N | N | N | N | N | N | N | N | N | N
142114 | 14.9 | 10.153 | 200 | 141.1 | 85 | 97.9 | 29.2 | 63.4 | 89.6 | 137.8 | 101 | 1.1 | 0.0985 | 29.3303 | 531.7 | 561.9 | 85.806 | 44.772 | -1.1 | -1 | 0 | 23.8 | 0.52 | 18.69 | 0.9 | 1.65E-02 | 0 | 0 | 0 | 0.0006 | 0.2027 | 5.2524 | 0 | 0 | 0 | 0 | 0 | 0 | N | N | N | N | N | N | N | N | N | N
142115 | 11.8 | 8.041 | 200.1 | 140.6 | 85 | 97.9 | 29.2 | 63.3 | 89.4 | 138.2 | 100.5 | 1 | 0.4289 | 29.3368 | 530.8 | 561.7 | 195.461 | 102.108 | -1.4 | -1.4 | 0 | 24.5 | 1.33 | 16.69 | 0.9 | 1.04E-02 | 0 | 0 | 0 | 0.0014 | 1.1715 | 10.6986 | 0.0001 | 0.0001 | 0.0001 | 0 | 0 | 5.2 | N | N | N | N | N | N | N | N | N | N
142116 | 8.8 | 5.971 | 200.3 | 140.4 | 85 | 97.9 | 29.2 | 63.3 | 89.3 | 138.9 | 100.4 | 1 | 0.6601 | 29.338 | 530.5 | 561.3 | 251.548 | 131.451 | -1.9 | -1.8 | 0 | 22.6 | 3.5 | 12.75 | 0.9 | 3.65E-03 | 0 | 0 | 0 | 0.0016 | 3.9677 | 10.5205 | 0.0001 | 0.0001 | 0.0001 | 0 | 0 | 12.91 | N | N | N | N | N | N | N | N | N | N
142117 | 9.7 | 6.605 | 200.3 | 142.2 | 85 | 97.9 | 29.2 | 63.3 | 89.3 | 139.5 | 102 | 1.2 | 0.9429 | 29.3458 | 531.3 | 561.2 | 301.65 | 157.551 | -2.3 | -2.3 | 0 | 20.7 | 6.27 | 8.59 | 0.8 | 6.88E-03 | 0 | 0 | 0 | 0.0018 | 8.5247 | 8.4977 | 0.0001 | 0.0001 | 0.0001 | 0 | 0 | 64.44 | N | N | N | N | N | N | N | N | N | N
142118 | 12 | 8.196 | 200.3 | 144.2 | 85 | 97.9 | 29.2 | 63.3 | 89.3 | 139.9 | 103.8 | 1.3 | 1.3022 | 29.3639 | 533.2 | 561 | 354.362 | 184.833 | -2.7 | -2.7 | -0.1 | 19.4 | 8.1 | 5.76 | 0.8 | 8.84E-03 | 0 | 0 | 0 | 0.002 | 12.9274 | 6.6825 | 0.0001 | 0.0001 | 0.0001 | 0 | 0 | 69.72 | N | N | N | N | N | N | N | N | N | N
142119 | 14.5 | 9.886 | 200.1 | 145.7 | 85 | 97.9 | 29.2 | 63.3 | 89.2 | 140.6 | 105.1 | 1.4 | 1.9419 | 29.3808 | 535 | 560.6 | 433.498 | 225.834 | -3 | -2.9 | -0.1 | 19.5 | 9.23 | 4.01 | 0.8 | 1.01E-06 | 0 | 0 | 0 | 0.0024 | 18.0046 | 5.6789 | 0.0002 | 0.0002 | 0.0002 | 0 | 0 | 90.24 | N | N | N | N | N | N | N | N | N | Y
142120 | 16.9 | 11.526 | 200.1 | 147.6 | 85 | 97.9 | 29.2 | 63.2 | 89.1 | 141.4 | 106.8 | 1.6 | 2.599 | 29.3932 | 536.9 | 561 | 503.684 | 262.018 | -2.9 | -2.9 | -0.1 | 19.7 | 9.98 | 2.93 | 0.9 | 8.72E-07 | 0 | 0 | 0 | 0.0028 | 22.5886 | 4.8273 | 0.0002 | 0.0002 | 0.0002 | 0 | 0 | 125.57 | N | N | N | N | N | N | N | N | N | Y
142121 | 19.3 | 13.185 | 200 | 150.1 | 85 | 97.9 | 29.2 | 63.2 | 89.1 | 142 | 109 | 1.8 | 3.336 | 29.4107 | 539.1 | 561.2 | 574.395 | 298.303 | -2.6 | -2.5 | -0.1 | 20.2 | 10.34 | 2.36 | 0.9 | 7.66E-07 | 0 | 0 | 0 | 0.0033 | 26.6426 | 4.4206 | 0.0002 | 0.0003 | 0.0003 | 0 | 0 | 148.61 | N | N | N | N | N | N | N | N | N | Y
142122 | 22.1 | 15.056 | 199.7 | 152.6 | 85 | 97.9 | 29.2 | 63.2 | 89.1 | 142.5 | 111.3 | 2 | 3.4481 | 29.4174 | 541.4 | 561.5 | 584.844 | 303.099 | -1.4 | -1.3 | 0 | 20.5 | 10.3 | 2.15 | 0.9 | 7.54E-07 | 0 | 0 | 0 | 0.0034 | 26.9508 | 4.0981 | 0.0002 | 0.0002 | 0.0002 | 0 | 0 | 170.9 | N | N | N | N | N | N | N | N | N | Y
142123 | 25 | 17.069 | 199.8 | 154.4 | 85 | 97.9 | 29.2 | 63.2 | 89.1 | 142.9 | 112.9 | 2.1 | 2.9006 | 29.4049 | 543 | 561.7 | 535.338 | 276.906 | -1 | -1 | 0 | 19.9 | 10.13 | 2.13 | 0.8 | 8.26E-07 | 0 | 0 | 0 | 0.003 | 24.223 | 3.7076 | 0.0002 | 0.0002 | 0.0002 | 0 | 0 | 170.03 | N | N | N | N | N | N | N | N | N | Y
142124 | 28 | 19.07 | 199.9 | 154.3 | 85 | 97.9 | 29.2 | 63.2 | 88.9 | 143.1 | 112.8 | 2.1 | 3.1352 | 29.4106 | 543.7 | 561.7 | 557.702 | 288.324 | -2.1 | -2 | 0 | 19.7 | 10.15 | 2.12 | 0.9 | 7.93E-07 | 0 | 0 | 0 | 0.0031 | 25.2571 | 3.834 | 0.0002 | 0.0002 | 0.0002 | 0 | 0 | 155.84 | N | N | N | N | N | N | N | N | N | Y
142125 | 30.8 | 21.021 | 200.3 | 153.4 | 85 | 97.9 | 29.2 | 63.1 | 88.8 | 142.8 | 111.9 | 2 | 2.9849 | 29.4044 | 544.3 | 561.9 | 543.441 | 280.721 | -2.6 | -2.5 | -0.1 | 19.3 | 10.16 | 2.11 | 1 | 8.14E-07 | 0 | 0 | 0 | 0.003 | 24.6168 | 3.7184 | 0.0002 | 0.0003 | 0.0003 | 0 | 0 | 168.26 | N | N | N | N | N | N | N | N | N | Y
142126 | 33.5 | 22.866 | 200.9 | 154.4 | 85 | 97.9 | 29.2 | 63.1 | 88.7 | 142.6 | 112.8 | 2.1 | 2.7484 | 29.3974 | 545.1 | 562.2 | 521.237 | 268.969 | -2.6 | -2.5 | -0.1 | 20.4 | 10.15 | 2.1 | 1 | 8.50E-07 | 0 | 0 | 0 | 0.003 | 23.5794 | 3.5455 | 0.0002 | 0.0002 | 0.0002 | 0 | 0 | 156.1 | N | N | N | N | N | N | N | N | N | Y
142127 | 36.3 | 24.731 | 201.6 | 154.6 | 85 | 97.9 | 29.2 | 63.1 | 88.8 | 142.4 | 113 | 2.1 | 3.1228 | 29.4075 | 545.7 | 562.4 | 557.16 | 287.43 | -2.7 | -2.7 | -0.1 | 22.3 | 10.23 | 2.06 | 0.9 | 7.95E-07 | 0 | 0 | 0 | 0.0035 | 25.3875 | 3.7224 | 0.0002 | 0.0002 | 0.0002 | 0 | 0 | 161.67 | N | N | N | N | N | N | N | N | N | Y
142128 | 38.7 | 26.377 | 202.3 | 155.3 | 85 | 97.9 | 29.2 | 63.1 | 88.7 | 142.4 | 113.6 | 2.2 | 3.5866 | 29.4229 | 546.3 | 562.6 | 598.516 | 308.754 | -2.8 | -2.7 | -0.1 | 23.2 | 10.21 | 2.07 | 0.9 | 7.40E-07 | 0 | 0 | 0 | 0.0039 | 27.2245 | 4.0065 | 0.0003 | 0.0003 | 0.0003 | 0 | 0 | 168.1 | N | N | N | N | N | N | N | N | N | Y
142129 | 41.2 | 28.08 | 203.1 | 156.3 | 85 | 98 | 29.2 | 63.1 | 88.6 | 142.5 | 114.5 | 2.3 | 3.2278 | 29.414 | 547.1 | 563 | 565.031 | 291.137 | -2.8 | -2.7 | -0.1 | 22.6 | 10.03 | 2.15 | 0.9 | 7.85E-07 | 0 | 0 | 0 | 0.0036 | 25.2177 | 3.9359 | 0.0002 | 0.0002 | 0.0002 | 0 | 0 | 171.79 | N | N | N | N | N | N | N | N | N | Y
142130 | 43.6 | 29.757 | 203.7 | 157.1 | 85 | 98 | 29.2 | 63.1 | 88.6 | 142.9 | 115.2 | 2.3 | 2.2155 | 29.3918 | 547.8 | 563.1 | 466.446 | 240.013 | -2.6 | -2.6 | -0.1 | 21.1 | 9.99 | 2.19 | 0.9 | 9.53E-07 | 0 | 0 | 0 | 0.0028 | 20.7117 | 3.2988 | 0.0002 | 0.0002 | 0.0002 | 0 | 0 | 162.37 | N | N | N | N | N | N | N | N | N | Y
142131 | 45.7 | 31.187 | 204.4 | 154.6 | 85 | 98 | 29.2 | 63.1 | 88.7 | 143.3 | 113.1 | 2.1 | 2.1656 | 29.3874 | 547.8 | 563.3 | 461.751 | 237.554 | -2.7 | -2.7 | -0.1 | 21.5 | 10.3 | 2.03 | 1 | 9.62E-07 | 0 | 0 | 0 | 0.0028 | 21.1276 | 3.0216 | 0.0002 | 0.0002 | 0.0002 | 0 | 0 | 148.68 | N | N | N | N | N | N | N | N | N | Y
142132 | 47.9 | 32.653 | 204.9 | 153.1 | 85 | 98 | 29.2 | 63.1 | 88.7 | 142.9 | 111.7 | 2 | 2.3898 | 29.3933 | 547.8 | 563.7 | 485.461 | 249.798 | -2.8 | -2.7 | -0.1 | 22.3 | 10.65 | 1.81 | 0.8 | 9.15E-07 | 0 | 0 | 0 | 0.0031 | 22.9689 | 2.8339 | 0.0002 | 0.0002 | 0.0002 | 0 | 0 | 150.59 | N | N | N | N | N | N | N | N | N | Y
142133 | 50 | 34.076 | 205.4 | 153.9 | 85 | 98 | 29.2 | 63.1 | 88.5 | 142.9 | 112.4 | 2.1 | 2.6264 | 29.3953 | 548.1 | 564 | 509.865 | 262.295 | -2.7 | -2.7 | -0.1 | 22 | 10.71 | 1.71 | 0.8 | 8.71E-07 | 0 | 0 | 0 | 0.0032 | 24.2523 | 2.8142 | 0.0002 | 0.0002 | 0.0002 | 0 | 0 | 153.92 | N | N | N | N | N | N | N | N | N | Y
142134 | 51.8 | 35.313 | 205.8 | 154.5 | 85 | 98 | 29.2 | 63 | 88.4 | 142.6 | 112.9 | 2.1 | 2.8422 | 29.4031 | 548.5 | 564.4 | 531.247 | 273.251 | -2.7 | -2.6 | -0.1 | 21.5 | 10.49 | 1.79 | 0.8 | 8.36E-07 | 0 | 0 | 0 | 0.0032 | 24.756 | 3.0696 | 0.0002 | 0.0002 | 0.0002 | 0 | 0 | 154.61 | N | N | N | N | N | N | N | N | N | Y
142135 | 53.8 | 36.698 | 206.2 | 154.8 | 85 | 98 | 29.2 | 63 | 88.4 | 142.6 | 113.2 | 2.2 | 2.8802 | 29.4049 | 549.2 | 564.8 | 535.039 | 275.045 | -2.7 | -2.6 | -0.1 | 20.9 | 10.13 | 2.01 | 0.8 | 8.31E-07 | 0 | 0 | 0 | 0.0032 | 24.0651 | 3.4663 | 0.0002 | 0.0002 | 0.0002 | 0 | 0 | 152.16 | N | N | N | N | N | N | N | N | N | Y
142136 | 55.6 | 37.916 | 206.4 | 154.9 | 85 | 98 | 29.2 | 63 | 88.4 | 142.7 | 113.3 | 2.2 | 2.4307 | 29.3939 | 549.8 | 565.1 | 489.151 | 251.21 | -2.8 | -2.8 | -0.1 | 20.5 | 9.82 | 2.26 | 0.9 | 9.11E-07 | 0 | 0 | 0 | 0.0028 | 21.2964 | 3.5577 | 0.0002 | 0.0002 | 0.0002 | 0 | 0 | 149.18 | N | N | N | N | N | N | N | N | N | Y
142137 | 57.3 | 39.09 | 206.6 | 154.4 | 85 | 98 | 29.2 | 63 | 88.4 | 142.7 | 112.8 | 2.1 | 1.7706 | 29.3746 | 550 | 565.5 | 417.641 | 214.293 | -2.9 | -2.8 | -0.1 | 20 | 9.58 | 2.49 | 0.9 | 1.07E-06 | 0 | 0 | 0 | 0.0024 | 17.7223 | 3.3542 | 0.0002 | 0.0002 | 0.0002 | 0 | 0 | 145.25 | N | N | N | N | N | N | N | N | N | Y
142138 | 58.8 | 40.109 | 206.6 | 151.9 | 85 | 98 | 29.2 | 63 | 88.2 | 143.1 | 110.6 | 1.9 | 1.5417 | 29.366 | 549.9 | 565.7 | 390.317 | 200.244 | -2.9 | -2.9 | -0.1 | 19.9 | 9.47 | 2.66 | 0.9 | 1.14E-06 | 0 | 0 | 0 | 0.0022 | 16.3811 | 3.3416 | 0.0002 | 0.0002 | 0.0002 | 0 | 0 | 114.28 | N | N | N | N | N | N | N | N | N | N
142139 | 60.1 | 40.955 | 206.6 | 150.2 | 85 | 98 | 29.2 | 62.9 | 88.2 | 142.4 | 109.1 | 1.8 | 1.4788 | 29.3709 | 549.8 | 566.2 | 382.321 | 196.193 | -3.1 | -3 | -0.1 | 19.7 | 9.55 | 2.68 | 0.9 | 1.17E-06 | 0 | 0 | 0 | 0.0021 | 16.1866 | 3.3018 | 0.0002 | 0.0002 | 0.0002 | 0 | 0 | 114.81 | N | N | N | N | N | N | N | N | N | N
142140 | 61.3 | 41.824 | 206.6 | 149.7 | 85 | 98 | 29.2 | 62.9 | 88.1 | 141.6 | 108.7 | 1.8 | 1.5066 | 29.3758 | 549.7 | 566.6 | 385.827 | 198.04 | -3.2 | -3.2 | -0.1 | 19.6 | 9.71 | 2.61 | 1 | 1.15E-06 | 0 | 0 | 0 | 0.0021 | 16.6063 | 3.2433 | 0.0002 | 0.0002 | 0.0002 | 0 | 0 | 114.89 | N | N | N | N | N | N | N | N | N | N
142141 | 62.5 | 42.595 | 206.8 | 149.8 | 85 | 98 | 29.2 | 62.9 | 88.1 | 140.8 | 108.7 | 1.8 | 1.442 | 29.3747 | 549.8 | 566.9 | 377.161 | 193.564 | -3.3 | -3.2 | -0.1 | 19.8 | 9.79 | 2.59 | 0.9 | 1.18E-06 | 0 | 0 | 0 | 0.0021 | 16.3567 | 3.146 | 0.0002 | 0.0002 | 0.0002 | 0 | 0 | 115.81 | N | N | N | N | N | N | N | N | N | Y
142142 | 63.7 | 43.459 | 207.1 | 149.9 | 85 | 98 | 29.2 | 62.9 | 87.9 | 140.4 | 108.8 | 1.8 | 1.1408 | 29.3665 | 550 | 567.3 | 334.826 | 171.749 | -3.3 | -3.2 | -0.1 | 19.3 | 9.15 | 3.04 | 0.9 | 1.33E-06 | 0 | 0 | 0 | 0.0018 | 13.5751 | 3.2786 | 0.0001 | 0.0001 | 0.0001 | 0 | 0 | 115.58 | N | N | N | N | N | N | N | N | N | Y
142143 | 64.7 | 44.13 | 207.1 | 149.2 | 85 | 98 | 29.2 | 62.7 | 87.4 | 140.2 | 108.2 | 1.7 | 0.8751 | 29.3643 | 550.2 | 567.5 | 293.695 | 150.621 | -3.2 | -3.1 | -0.1 | 18.8 | 7.4 | 4.44 | 0.9 | 1.52E-06 | 0 | 0 | 0 | 0.0016 | 9.6246 | 4.198 | 0.0001 | 0.0001 | 0.0001 | 0 | 0 | 36.4 | N | N | N | N | N | N | N | N | N | N
142144 | 65.1 | 44.391 | 207 | 145.8 | 85 | 98 | 29.2 | 62.6 | 87.2 | 139.9 | 105.2 | 1.5 | 0.8423 | 29.3671 | 549.4 | 567.5 | 288.309 | 147.98 | -3 | -2.9 | -0.1 | 18 | 5.55 | 6.56 | 0.9 | 1.55E-06 | 0 | 0 | 0 | 0.0015 | 7.0921 | 6.0963 | 0.0001 | 0.0001 | 0.0001 | 0 | 0 | 21.95 | N | N | N | N | N | N | N | N | N | N
142145 | 65.3 | 44.527 | 207 | 144.1 | 85 | 98 | 29.2 | 62.6 | 87 | 139.3 | 103.7 | 1.3 | 0.8363 | 29.3665 | 548.4 | 567.8 | 287.094 | 147.51 | -2.8 | -2.7 | -0.1 | 17.5 | 4.27 | 8.77 | 0.9 | 1.56E-06 | 0 | 0 | 0 | 0.0014 | 5.4395 | 8.1222 | 0.0001 | 0.0001 | 0.0001 | 0 | 0 | 17.3 | N | N | N | N | N | N | N | N | N | N
142146 | 65.4 | 44.614 | 206.8 | 143.9 | 85 | 98 | 29.2 | 62.5 | 86.8 | 138.7 | 103.5 | 1.3 | 0.8139 | 29.3672 | 547.7 | 568 | 283.087 | 145.544 | -2.6 | -2.5 | -0.1 | 16.6 | 3.56 | 10.53 | 1 | 1.58E-06 | 0 | 0 | 0 | 0.0013 | 4.4678 | 9.6257 | 0.0001 | 0.0001 | 0.0001 | 0 | 0 | 14.84 | N | N | N | N | N | N | N | N | N | N
142147 | 65.5 | 44.683 | 206.4 | 143.7 | 85 | 98 | 29.2 | 62.5 | 86.7 | 138 | 103.4 | 1.3 | 0.8114 | 29.3648 | 547.1 | 567.8 | 282.639 | 145.398 | -2.4 | -2.4 | 0 | 14.9 | 3.21 | 11.7 | 1.1 | 4.07E-03 | 0 | 0 | 0 | 0.0012 | 4.03 | 10.6799 | 0.0001 | 0.0001 | 0.0001 | 0 | 0 | 15.87 | N | N | N | N | N | N | N | N | N | N
142148 | 65.7 | 44.795 | 206.1 | 143.7 | 85 | 98 | 29.2 | 62.5 | 86.8 | 137.6 | 103.3 | 1.3 | 0.809 | 29.3694 | 546.7 | 567.8 | 282.168 | 145.231 | -2.3 | -2.3 | 0 | 14.3 | 3.06 | 12.38 | 1 | 1.13E-02 | 0 | 0 | 0 | 0.0011 | 3.8373 | 11.2845 | 0.0001 | 0.0001 | 0.0001 | 0 | 0 | 13.91 | N | N | N | N | N | N | N | N | N | N
142149 | 65.8 | 44.863 | 205.7 | 143.6 | 85 | 98 | 29.2 | 62.5 | 86.8 | 137.3 | 103.3 | 1.3 | 0.8193 | 29.371 | 546.2 | 567.6 | 283.779 | 146.138 | -2.4 | -2.4 | 0 | 14.1 | 3.03 | 12.7 | 1 | 1.57E-06 | 0 | 0 | 0 | 0.0011 | 3.8226 | 11.6538 | 0.0001 | 0.0001 | 0.0001 | 0 | 0 | 16.39 | N | N | N | N | N | N | N | N | N | N
142150 | 66 | 44.975 | 205.2 | 143.5 | 85 | 98 | 29.2 | 62.5 | 86.7 | 136.9 | 103.2 | 1.3 | 0.8335 | 29.368 | 545.8 | 567.8 | 286.294 | 147.489 | -2.4 | -2.4 | 0 | 12.2 | 3.02 | 12.86 | 1 | 1.91E-02 | 0 | 0 | 0 | 0.001 | 3.8503 | 11.909 | 0.0001 | 0.0001 | 0.0001 | 0 | 0 | 16.17 | N | N | N | N | N | N | N | N | N | N
142151 | 66.2 | 45.13 | 204.4 | 143.6 | 85 | 98 | 29.2 | 62.5 | 86.7 | 136.7 | 103.2 | 1.3 | 0.8428 | 29.3656 | 545.4 | 567.8 | 287.855 | 148.333 | -2.5 | -2.5 | -0.1 | 11.8 | 3.01 | 12.95 | 1 | 1.51E-02 | 0 | 0 | 0 | 0.001 | 3.8591 | 12.0626 | 0.0001 | 0.0001 | 0.0001 | 0 | 0 | 14.83 | N | N | N | N | N | N | N | N | N | N
142152 | 66.4 | 45.273 | 203.7 | 143.6 | 85 | 98 | 29.2 | 62.5 | 86.7 | 136.4 | 103.2 | 1.3 | 0.8487 | 29.3738 | 545.6 | 567.8 | 288.882 | 148.88 | -2.4 | -2.4 | 0 | 12 | 3 | 13.01 | 1.1 | 1.30E-02 | 0 | 0 | 0 | 0.001 | 3.8526 | 12.1643 | 0.0001 | 0.0001 | 0.0001 | 0 | 0 | 15.96 | N | N | N | N | N | N | N | N | N | N
142153 | 66.6 | 45.441 | 202.9 | 143.6 | 85 | 98 | 29.2 | 62.5 | 86.8 | 136.2 | 103.3 | 1.3 | 0.8263 | 29.3758 | 545.7 | 567.8 | 284.64 | 146.687 | -2.3 | -2.3 | 0 | 11.8 | 2.95 | 13.11 | 1.1 | 7.45E-03 | 0 | 0 | 0 | 0.001 | 3.7417 | 12.0776 | 0.0001 | 0.0001 | 0.0001 | 0 | 0 | 15.39 | N | N | N | N | N | N | N | N | N | N
142154 | 66.9 | 45.615 | 202.2 | 143.6 | 85 | 98 | 29.2 | 62.5 | 86.7 | 136.1 | 103.2 | 1.3 | 0.711 | 29.3742 | 545.6 | 568 | 263.49 | 135.79 | -2.3 | -2.3 | 0 | 13 | 2.71 | 13.62 | 1 | 7.91E-03 | 0 | 0 | 0 | 0.001 | 3.1741 | 11.6138 | 0.0001 | 0.0001 | 0.0001 | 0 | 0 | 13.63 | N | N | N | N | N | N | N | N | N | N
142155 | 66.8 | 45.565 | 201.5 | 143.4 | 85 | 98 | 29.2 | 62.5 | 86.8 | 136 | 103.1 | 1.3 | 0.6833 | 29.3795 | 545.6 | 568.5 | 258.401 | 133.191 | -2.3 | -2.3 | 0 | 15.1 | 1.94 | 14.77 | 1 | 1.72E-06 | 0 | 0 | 0 | 0.0011 | 2.2333 | 12.3505 | 0.0001 | 0.0001 | 0.0001 | 0 | 0 | 0 | N | N | N | N | N | N | N | N | N | N
142156 | 66.8 | 45.528 | 200.8 | 142.3 | 85 | 98 | 29.2 | 62.5 | 86.9 | 135.9 | 102.1 | 1.2 | 0.7192 | 29.3748 | 545.2 | 568.2 | 265.382 | 136.828 | -1.9 | -1.9 | 0 | 21.3 | 1.06 | 16.36 | 0.8 | 3.66E-03 | 0 | 0 | 0 | 0.0016 | 1.2547 | 14.0553 | 0.0001 | 0.0001 | 0.0001 | 0 | 0 | 0 | N | N | N | N | N | N | N | N | N | N
142157 | 66.4 | 45.292 | 200.2 | 142.4 | 85 | 98 | 29.2 | 62.5 | 86.8 | 135.8 | 102.2 | 1.2 | 0.6681 | 29.374 | 544.6 | 568.2 | 255.627 | 131.863 | -1.4 | -1.4 | 0 | 29.2 | 0.52 | 17.77 | 0.8 | 1.74E-06 | 0 | 0 | 0 | 0.0021 | 0.5953 | 14.7147 | 0.0001 | 0.0001 | 0.0001 | 0 | 0 | 0 | N | N | N | N | N | N | N | N | N | N
142158 | 66 | 44.975 | 199.4 | 142.7 | 85 | 98 | 29.2 | 62.5 | 86.8 | 135.6 | 102.4 | 1.2 | 0.7351 | 29.3826 | 544.5 | 568.2 | 264.347 | 136.422 | -1.2 | -1.2 | 0 | 28.3 | 0.3 | 18.65 | 0.7 | 1.68E-06 | 0 | 0 | 0 | 0.0021 | 0.3499 | 15.9736 | 0.0001 | 0.0001 | 0.0001 | 0 | 0 | 0 | N | N | N | N | N | N | N | N | N | N
142159 | 65.5 | 44.639 | 198.6 | 142.2 | 85 | 98 | 29.2 | 62.5 | 86.8 | 135.5 | 102 | 1.2 | 1.0735 | 29.3912 | 544.2 | 568.2 | 318.551 | 164.483 | -1.2 | -1.1 | 0 | 26.2 | 0.47 | 18.53 | 0.6 | 2.11E-02 | 0 | 0 | 0 | 0.0024 | 0.6744 | 19.1373 | 0.0001 | 0.0001 | 0.0001 | 0 | 0 | 0 | N | N | N | N | N | N | N | N | N | N
142200 | 64.9 | 44.26 | 197.8 | 142.5 | 85 | 98 | 29.2 | 62.6 | 86.9 | 135.6 | 102.2 | 1.2 | 0.8565 | 29.388 | 544.4 | 568.2 | 289.217 | 149.298 | -1.2 | -1.2 | 0 | 24.7 | 1.84 | 16.23 | 0.6 | 2.10E-02 | 0 | 0 | 0 | 0.002 | 2.37 | 15.2134 | 0.0001 | 0.0001 | 0.0001 | 0 | 0 | 0 | N | N | N | N | N | N | N | N | N | N
142201 | 65.1 | 44.378 | 197 | 145.3 | 85 | 98.1 | 29.2 | 62.6 | 86.9 | 135.6 | 104.8 | 1.4 | 1.0134 | 29.3902 | 544.6 | 568.2 | 314.991 | 162.584 | -1.7 | -1.7 | 0 | 24.2 | 4.53 | 12.03 | 0.5 | 1.50E-02 | 0 | 0 | 0 | 0.0022 | 6.3541 | 12.2808 | 0.0001 | 0.0001 | 0.0001 | 0 | 0 | 62.57 | N | N | N | N | N | N | N | N | N | N
142202 | 65.7 | 44.807 | 196.2 | 146 | 85 | 98.1 | 29.2 | 62.6 | 86.9 | 136.3 | 105.4 | 1.5 | 1.236 | 29.3983 | 545.2 | 568.5 | 348.365 | 179.744 | -2.5 | -2.5 | -0.1 | 24 | 7.06 | 8.06 | 0.6 | 9.33E-03 | 0 | 0 | 0 | 0.0024 | 10.9555 | 9.0943 | 0.0001 | 0.0001 | 0.0001 | 0 | 0 | 82.8 | N | N | N | N | N | N | N | N | N | N
142203 | 66.3 | 45.223 | 195.6 | 147 | 85 | 98.1 | 29.2 | 62.6 | 86.9 | 136.6 | 106.2 | 1.5 | 1.4644 | 29.4018 | 546.1 | 568.5 | 378.941 | 195.37 | -2.9 | -2.9 | -0.1 | 23.8 | 8.51 | 5.49 | 0.7 | 1.75E-02 | 0 | 0 | 0 | 0.0026 | 14.3623 | 6.739 | 0.0001 | 0.0001 | 0.0001 | 0 | 0 | 102.6 | N | N | N | N | N | N | N | N | N | N
142204 | 67 | 45.702 | 195.1 | 148 | 85 | 98.1 | 29.2 | 62.6 | 87.1 | 136.7 | 107.2 | 1.6 | 1.7928 | 29.4059 | 547.4 | 568.7 | 419.977 | 216.279 | -3.1 | -3 | -0.1 | 23.8 | 9.15 | 4.12 | 0.7 | 1.06E-06 | 0 | 0 | 0 | 0.0028 | 17.086 | 5.5984 | 0.0001 | 0.0001 | 0.0001 | 0 | 0 | 105.7 | N | N | N | N | N | N | N | N | N | N
142205 | 67.7 | 46.187 | 194.7 | 149.7 | 85 | 98.1 | 29.2 | 62.7 | 87.3 | 136.6 | 108.6 | 1.8 | 1.7505 | 29.4008 | 548.6 | 569.4 | 415.42 | 213.647 | -3.1 | -3.1 | -0.1 | 23.6 | 9.24 | 3.52 | 0.8 | 1.07E-06 | 0 | 0 | 0 | 0.0028 | 17.0471 | 4.7276 | 0.0002 | 0.0002 | 0.0002 | 0 | 0 | 119.88 | N | N | N | N | N | N | N | N | N | N
142206 | 68.4 | 46.653 | 194.5 | 150.6 | 85 | 98.1 | 29.2 | 62.8 | 87.5 | 136.4 | 109.4 | 1.8 | 1.6814 | 29.3991 | 549.4 | 570.2 | 407.376 | 209.32 | -3.2 | -3.1 | -0.1 | 22.8 | 9.15 | 3.34 | 0.9 | 1.09E-06 | 0 | 0 | 0 | 0.0026 | 16.5357 | 4.3835 | 0.0002 | 0.0002 | 0.0002 | 0 | 0 | 114.21 | N | N | N | N | N | N | N | N | N | N
142207 | 68.9 | 46.945 | 194.3 | 150.1 | 85 | 98.1 | 29.2 | 62.8 | 87.6 | 136.2 | 109 | 1.8 | 1.6553 | 29.401 | 550.5 | 570.5 | 404.336 | 207.564 | -3.2 | -3.1 | -0.1 | 21.6 | 9.05 | 3.33 | 0.8 | 1.10E-06 | 0 | 0 | 0 | 0.0025 | 16.2196 | 4.342 | 0.0001 | 0.0002 | 0.0002 | 0 | 0 | 109.79 | N | N | N | N | N | N | N | N | N | N
142208 | 69.2 | 47.206 | 194.2 | 150 | 85 | 98.1 | 29.2 | 62.8 | 87.6 | 136.1 | 108.9 | 1.8 | 1.5477 | 29.3944 | 551 | 571.1 | 391.095 | 200.618 | -3.2 | -3.2 | -0.1 | 21.9 | 8.93 | 3.42 | 0.8 | 1.14E-06 | 0 | 0 | 0 | 0.0024 | 15.4698 | 4.3108 | 0.0002 | 0.0002 | 0.0002 | 0 | 0 | 107.91 | N | N | N | N | N | N | N | N | N | N
142209 | 69.6 | 47.46 | 194.2 | 149.7 | 85 | 98.1 | 29.2 | 62.8 | 87.7 | 136 | 108.7 | 1.8 | 1.3112 | 29.3912 | 550.8 | 571.4 | 359.424 | 184.376 | -3.4 | -3.3 | -0.1 | 22.1 | 8.69 | 3.61 | 0.9 | 1.24E-06 | 0 | 0 | 0 | 0.0022 | 13.8421 | 4.177 | 0.0001 | 0.0002 | 0.0002 | 0 | 0 | 101.83 | N | N | N | N | N | N | N | N | N | N
142210 | 69.8 | 47.603 | 194.2 | 149.2 | 85 | 98.1 | 29.2 | 62.8 | 87.7 | 135.8 | 108.2 | 1.7 | 1.0163 | 29.3805 | 550.3 | 571.8 | 316.337 | 162.302 | -3.4 | -3.3 | -0.1 | 22.8 | 8.16 | 4.05 | 0.9 | 1.41E-06 | 0 | 0 | 0 | 0.002 | 11.4372 | 4.1286 | 0.0001 | 0.0001 | 0.0001 | 0 | 0 | 88.48 | N | N | N | N | N | N | N | N | N | N
142211 | 69.8 | 47.616 | 194.2 | 147.7 | 85 | 98.1 | 29.2 | 63 | 88.4 | 135.8 | 106.9 | 1.6 | 0.8503 | 29.3867 | 550.1 | 572 | 289.55 | 148.622 | -3.3 | -3.2 | -0.1 | 23 | 7.37 | 4.79 | 0.9 | 1.54E-06 | 0 | 0 | 0 | 0.0019 | 9.4539 | 4.4711 | 0.0001 | 0.0001 | 0.0001 | 0 | 0 | 57.11 | N | N | N | N | N | N | N | N | N | N
142212 | 69.8 | 47.591 | 194.2 | 145.9 | 85 | 98.1 | 29.2 | 63.1 | 88.7 | 135.7 | 105.3 | 1.5 | 0.9641 | 29.3913 | 549.6 | 572.1 | 308.194 | 158.292 | -3.2 | -3.1 | -0.1 | 22.3 | 7 | 5.38 | 0.8 | 1.45E-06 | 0 | 0 | 0 | 0.0019 | 9.5742 | 5.3479 | 0.0001 | 0.0001 | 0.0001 | 0 | 0 | 40.36 | N | N | N | N | N | N | N | N | N | N
142213 | 69.5 | 47.367 | 194.1 | 144.9 | 85 | 98.1 | 29.2 | 63.2 | 89 | 135.5 | 104.4 | 1.4 | 1.1817 | 29.4021 | 549.3 | 572.3 | 341.16 | 175.334 | -3 | -2.9 | -0.1 | 21.4 | 7.74 | 5.1 | 0.7 | 1.31E-06 | 0 | 0 | 0 | 0.0021 | 11.7147 | 5.615 | 0.0001 | 0.0001 | 0.0001 | 0 | 0 | 52.45 | N | N | N | N | N | N | N | N | N | N
142214 | 69.6 | 47.46 | 193.9 | 145.8 | 85 | 98.1 | 29.2 | 63.3 | 89.2 | 135.6 | 105.2 | 1.5 | 1.3917 | 29.4098 | 549.6 | 572.3 | 370.509 | 190.409 | -3.1 | -3 | -0.1 | 21.1 | 8.96 | 4.14 | 0.7 | 1.20E-06 | 0 | 0 | 0 | 0.0022 | 14.7315 | 4.9504 | 0.0001 | 0.0001 | 0.0001 | 0 | 0 | 106.11 | N | N | N | N | N | N | N | N | N | N
142215 | 69.9 | 47.659 | 193.8 | 147.6 | 85 | 98.1 | 29.2 | 63.3 | 89.3 | 135.3 | 106.8 | 1.6 | 1.4782 | 29.4102 | 549.9 | 572.1 | 382.017 | 196.279 | -3.1 | -3.1 | -0.1 | 21.7 | 9.6 | 3.33 | 0.7 | 1.16E-06 | 0 | 0 | 0 | 0.0023 | 16.2678 | 4.0992 | 0.0001 | 0.0001 | 0.0001 | 0 | 0 | 112.34 | N | N | N | N | N | N | N | N | N | N
142216 | 70 | 47.746 | 193.7 | 148.6 | 85 | 98.1 | 29.2 | 63.3 | 89.3 | 135.3 | 107.7 | 1.7 | 1.5043 | 29.4001 | 550 | 572.3 | 385.454 | 197.963 | -3.3 | -3.2 | -0.1 | 21.8 | 9.66 | 2.93 | 0.8 | 1.15E-06 | 0 | 0 | 0 | 0.0024 | 16.514 | 3.6408 | 0.0001 | 0.0001 | 0.0001 | 0 | 0 | 107.35 | N | N | N | N | N | N | N | N | N | N
142217 | 70.1 | 47.771 | 193.5 | 148.8 | 85 | 98.1 | 29.2 | 63.3 | 89.3 | 135.1 | 107.9 | 1.7 | 1.5875 | 29.3974 | 550 | 572.3 | 395.551 | 203.111 | -3.3 | -3.3 | -0.1 | 21.2 | 9.6 | 2.78 | 0.8 | 1.13E-06 | 0 | 0 | 0 | 0.0024 | 16.8433 | 3.5483 | 0.0002 | 0.0002 | 0.0002 | 0 | 0 | 103.9 | N | N | N | N | N | N | N | N | N | N
142218 | 69.7 | 47.522 | 193.3 | 148.9 | 85 | 98.1 | 29.2 | 63.3 | 89.3 | 135.1 | 107.9 | 1.7 | 1.9208 | 29.406 | 550.2 | 572.7 | 435.225 | 223.505 | -3.5 | -3.4 | -0.1 | 21.4 | 9.81 | 2.61 | 0.9 | 1.02E-06 | 0 | 0 | 0 | 0.0026 | 18.9313 | 3.6639 | 0.0002 | 0.0002 | 0.0002 | 0 | 0 | 104.91 | N | N | N | N | N | N | N | N | N | N
142219 | 69.5 | 47.38 | 193.2 | 149.4 | 84.9 | 98.1 | 29.2 | 63.1 | 88.6 | 134.8 | 108.4 | 1.7 | 2.2089 | 29.4109 | 550.6 | 572.5 | 466.798 | 239.666 | -3.5 | -3.4 | -0.1 | 21.2 | 10.05 | 2.41 | 0.9 | 9.54E-07 | 0 | 0 | 0 | 0.0028 | 20.801 | 3.6205 | 0.0002 | 0.0002 | 0.0002 | 0 | 0 | 141.68 | N | N | N | N | N | N | N | N | N | N
142220 | 69.1 | 47.125 | 193.2 | 151.8 | 84.9 | 98.1 | 29.2 | 63 | 88.3 | 134.5 | 110.5 | 1.9 | 2.5433 | 29.4108 | 551 | 572.7 | 501.917 | 257.606 | -3.4 | -3.3 | -0.1 | 19.8 | 10.01 | 2.34 | 1 | 8.88E-07 | 0 | 0 | 0 | 0.0028 | 22.2679 | 3.783 | 0.0002 | 0.0002 | 0.0002 | 0 | 0 | 135.37 | N | N | N | N | N | N | N | N | N | N
142221 | 69 | 47.056 | 193.2 | 153.1 | 85 | 98.1 | 29.2 | 63 | 88.4 | 134.4 | 111.7 | 2 | 2.7043 | 29.4117 | 551.4 | 572.7 | 518.338 | 265.932 | -3.3 | -3.3 | -0.1 | 19 | 9.87 | 2.39 | 1 | 8.60E-07 | 0 | 0 | 0 | 0.0028 | 22.6755 | 3.9891 | 0.0002 | 0.0002 | 0.0002 | 0 | 0 | 137.88 | N | N | N | N | N | N | N | N | N | N
142222 | 68.8 | 46.926 | 193.2 | 153.8 | 85 | 98 | 29.2 | 63.1 | 88.5 | 134.1 | 112.3 | 2.1 | 2.6957 | 29.4079 | 551.7 | 572.7 | 517.571 | 265.429 | -3.3 | -3.3 | -0.1 | 19 | 9.78 | 2.47 | 1 | 8.62E-07 | 0 | 0 | 0 | 0.0028 | 22.4117 | 4.1184 | 0.0002 | 0.0002 | 0.0002 | 0 | 0 | 152.14 | N | N | N | N | N | N | N | N | N | N
142223 | 68.7 | 46.827 | 193.2 | 154.3 | 85 | 98 | 29.2 | 63.1 | 88.5 | 133.8 | 112.8 | 2.1 | 2.5459 | 29.3977 | 551.7 | 572.7 | 502.507 | 257.603 | -3.3 | -3.2 | -0.1 | 18.9 | 9.62 | 2.6 | 1 | 8.88E-07 | 0 | 0 | 0 | 0.0027 | 21.3972 | 4.1993 | 0.0002 | 0.0002 | 0.0002 | 0 | 0 | 147.56 | N | N | N | N | N | N | N | N | N | N
142224 | 68.3 | 46.553 | 193.2 | 154 | 85 | 98 | 29.2 | 63 | 88.4 | 133.5 | 112.5 | 2.1 | 2.3709 | 29.3967 | 551.9 | 572.5 | 484.469 | 248.315 | -3.3 | -3.2 | -0.1 | 17.6 | 9.5 | 2.72 | 0.9 | 9.21E-07 | 0 | 0 | 0 | 0.0024 | 20.3653 | 4.2465 | 0.0002 | 0.0002 | 0.0002 | 0 | 0 | 137.17 | N | N | N | N | N | N | N | N | N | N
142225 | 68 | 46.348 | 193.4 | 152.9 | 85 | 98 | 29.2 | 63.1 | 88.6 | 133.2 | 111.5 | 2 | 2.2165 | 29.3928 | 551.8 | 572.1 | 468.285 | 240.005 | -3.3 | -3.2 | -0.1 | 16.5 | 9.49 | 2.79 | 0.8 | 9.53E-07 | 0 | 0 | 0 | 0.0022 | 19.669 | 4.1993 | 0.0002 | 0.0002 | 0.0002 | 0 | 0 | 137.46 | N | N | N | N | N | N | N | N | N | N
142226 | 67.7 | 46.168 | 193.5 | 152.4 | 84.9 | 98 | 29.2 | 63.1 | 88.7 | 132.9 | 111.1 | 2 | 2.1231 | 29.3896 | 551.6 | 572.3 | 458.257 | 234.893 | -3.3 | -3.2 | -0.1 | 16.3 | 9.53 | 2.79 | 0.8 | 9.74E-07 | 0 | 0 | 0 | 0.0021 | 19.325 | 4.108 | 0.0002 | 0.0002 | 0.0002 | 0 | 0 | 139.37 | N | N | N | N | N | N | N | N | N | N
142227 | 67.3 | 45.913 | 193.5 | 151.8 | 84.9 | 98 | 29.2 | 63.2 | 88.8 | 132.7 | 110.5 | 1.9 | 1.9882 | 29.3843 | 551.1 | 572.5 | 443.28 | 227.29 | -3.3 | -3.2 | -0.1 | 16.6 | 9.55 | 2.79 | 0.9 | 1.01E-06 | 0 | 0 | 0 | 0.0021 | 18.7376 | 3.9878 | 0.0002 | 0.0002 | 0.0002 | 0 | 0 | 131.98 | N | N | N | N | N | N | N | N | N | N
142228 | 67 | 45.671 | 193.7 | 151.4 | 84.9 | 98 | 29.2 | 63.2 | 88.9 | 132.5 | 110.2 | 1.9 | 1.5323 | 29.3711 | 550.7 | 572.1 | 386.967 | 198.403 | -3.4 | -3.3 | -0.1 | 16.5 | 9.12 | 3.12 | 0.9 | 1.15E-06 | 0 | 0 | 0 | 0.0018 | 15.6309 | 3.8837 | 0.0002 | 0.0002 | 0.0002 | 0 | 0 | 130.84 | N | N | N | N | N | N | N | N | N | N
142229 | 66.6 | 45.391 | 193.9 | 150.9 | 84.9 | 98 | 29.2 | 63.2 | 88.9 | 132.3 | 109.7 | 1.9 | 0.9224 | 29.3494 | 550 | 571.8 | 299.055 | 153.325 | -3.4 | -3.3 | -0.1 | 16.8 | 7.1 | 4.64 | 0.9 | 1.50E-06 | 0 | 0 | 0 | 0.0014 | 9.3974 | 4.4672 | 0.0001 | 0.0001 | 0.0001 | 0 | 0 | 113.46 | N | N | N | N | N | N | N | N | N | N
142230 | 65.5 | 44.633 | 194 | 146.2 | 84.9 | 98 | 29.2 | 63.2 | 88.9 | 132.2 | 105.6 | 1.5 | 0.5345 | 29.3358 | 548.5 | 571.4 | 228.425 | 117.23 | -3 | -3 | -0.1 | 17.4 | 4.1 | 7.82 | 0.9 | 1.96E-06 | 0 | 0 | 0 | 0.0011 | 4.1547 | 5.7577 | 0.0001 | 0.0001 | 0.0001 | 0 | 0 | 0 | N | N | N | N | N | N | N | N | N | N
142231 | 63.9 | 43.546 | 194 | 142.7 | 84.9 | 98 | 29.2 | 63.2 | 89 | 132.1 | 102.4 | 1.2 | 0.5265 | 29.3338 | 546.7 | 571.6 | 227.193 | 116.791 | -2.1 | -2.1 | 0 | 18.1 | 2.07 | 11.6 | 0.9 | 1.97E-06 | 0 | 0 | 0 | 0.0012 | 2.0851 | 8.504 | 0.0001 | 0.0001 | 0.0001 | 0 | 0 | 0 | N | N | N | N | N | N | N | N | N | N
142232 | 62.1 | 42.353 | 194 | 142.3 | 84.9 | 98 | 29.2 | 63.3 | 89.2 | 132.1 | 102.1 | 1.2 | 0.4115 | 29.3292 | 545.2 | 570.7 | 200.35 | 103.139 | -1.7 | -1.6 | 0 | 20 | 1.2 | 14.43 | 0.9 | 2.23E-06 | 0 | 0 | 0 | 0.0011 | 1.0693 | 9.3437 | 0.0001 | 0.0001 | 0.0001 | 0 | 0 | 0 | N | N | N | N | N | N | N | N | N | N
142233 | 60.4 | 41.184 | 194.1 | 142.4 | 84.9 | 98 | 29.2 | 63.3 | 89.2 | 132.1 | 102.1 | 1.2 | 0.4992 | 29.3343 | 543.6 | 570.2 | 219.969 | 113.43 | -1.5 | -1.5 | 0 | 21.5 | 1.83 | 14.75 | 0.8 | 9.51E-03 | 0 | 0 | 0 | 0.0013 | 1.7885 | 10.5029 | 0.0001 | 0.0001 | 0.0001 | 0 | 0 | 0 | N | N | N | N | N | N | N | N | N | N
142234 | 59.5 | 40.563 | 194.1 | 142.2 | 84.9 | 98 | 29.2 | 63.3 | 89.2 | 132.3 | 102 | 1.2 | 0.6934 | 29.3412 | 542.3 | 569.8 | 259.772 | 134.161 | -1.6 | -1.6 | 0 | 21.5 | 4.39 | 11.71 | 0.8 | 1.51E-02 | 0 | 0 | 0 | 0.0016 | 5.0878 | 9.8642 | 0.0001 | 0.0001 | 0.0001 | 0 | 0 | 41.83 | N | N | N | N | N | N | N | N | N | N
142235 | 59.1 | 40.29 | 193.9 | 144 | 84.9 | 98 | 29.2 | 63.3 | 89.3 | 132.6 | 103.6 | 1.3 | 0.9421 | 29.3489 | 541.9 | 569.1 | 303.598 | 156.909 | -2.4 | -2.3 | 0 | 21.6 | 7.5 | 7.78 | 0.7 | 1.09E-02 | 0 | 0 | 0 | 0.0019 | 10.1562 | 7.6648 | 0.0001 | 0.0001 | 0.0001 | 0 | 0 | 93.95 | N | N | N | N | N | N | N | N | N | N
142236 | 59.4 | 40.507 | 193.7 | 146 | 84.9 | 98 | 29.2 | 63.3 | 89.3 | 132.8 | 105.3 | 1.5 | 1.1207 | 29.3594 | 542.2 | 569.1 | 331.536 | 171.344 | -3 | -2.9 | -0.1 | 21.9 | 9.38 | 4.79 | 0.6 | 1.33E-06 | 0 | 0 | 0 | 0.0021 | 13.8786 | 5.1553 | 0.0001 | 0.0001 | 0.0001 | 0 | 0 | 101.38 | N | N | N | N | N | N | N | N | N | N
142237 | 59.8 | 40.805 | 193.6 | 147.4 | 84.9 | 98 | 29.2 | 63.3 | 89.3 | 132.9 | 106.6 | 1.6 | 1.2617 | 29.3594 | 542.8 | 568.7 | 351.865 | 181.753 | -3.3 | -3.2 | -0.1 | 21.5 | 10.05 | 3.17 | 0.7 | 1.26E-06 | 0 | 0 | 0 | 0.0021 | 15.7737 | 3.6213 | 0.0001 | 0.0001 | 0.0001 | 0 | 0 | 102.44 | N | N | N | N | N | N | N | N | N | N
142238 | 60.5 | 41.271 | 193.4 | 148.4 | 84.9 | 98 | 29.2 | 63.3 | 89.3 | 133 | 107.5 | 1.7 | 1.3722 | 29.3606 | 543 | 568.5 | 367.108 | 189.59 | -3.5 | -3.4 | -0.1 | 21.5 | 10.09 | 2.63 | 0.8 | 1.21E-06 | 0 | 0 | 0 | 0.0022 | 16.5186 | 3.1289 | 0.0001 | 0.0001 | 0.0001 | 0 | 0 | 111.32 | N | N | N | N | N | N | N | N | N | N
142239 | 61.5 | 41.911 | 193.2 | 148.9 | 84.9 | 98 | 29.2 | 63.3 | 89.3 | 133 | 108 | 1.7 | 1.4613 | 29.3584 | 543.2 | 568.7 | 378.806 | 195.582 | -3.5 | -3.4 | -0.1 | 21.7 | 9.94 | 2.47 | 0.9 | 1.17E-06 | 0 | 0 | 0 | 0.0023 | 16.7854 | 3.0303 | 0.0002 | 0.0002 | 0.0002 | 0 | 0 | 105.82 | N | N | N | N | N | N | N | N | N | N
142240 | 62.3 | 42.477 | 193.2 | 149.3 | 84.9 | 98 | 29.2 | 63.3 | 89.3 | 133.1 | 108.3 | 1.7 | 1.5926 | 29.3586 | 543.4 | 568.5 | 395.442 | 204.134 | -3.4 | -3.3 | -0.1 | 21.1 | 9.84 | 2.47 | 1 | 1.12E-06 | 0 | 0 | 0 | 0.0024 | 17.3377 | 3.1626 | 0.0002 | 0.0002 | 0.0002 | 0 | 0 | 109.98 | N | N | N | N | N | N | N | N | N | N
142241 | 63.5 | 43.322 | 193.2 | 149.9 | 84.9 | 98 | 29.2 | 63.3 | 89.3 | 133 | 108.9 | 1.8 | 1.5445 | 29.355 | 543.6 | 568.5 | 389.484 | 200.986 | -3.5 | -3.4 | -0.1 | 20.8 | 9.69 | 2.55 | 1.1 | 1.14E-06 | 0 | 0 | 0 | 0.0023 | 16.8197 | 3.2205 | 0.0002 | 0.0002 | 0.0002 | 0 | 0 | 115.83 | N | N | N | N | N | N | N | N | N | N
142242 | 64.7 | 44.086 | 193.2 | 150.1 | 84.9 | 98 | 29.2 | 63.3 | 89.3 | 132.9 | 109 | 1.8 | 1.4274 | 29.354 | 543.6 | 568.2 | 374.574 | 193.285 | -3.4 | -3.3 | -0.1 | 20.2 | 9.52 | 2.69 | 1 | 1.18E-06 | 0 | 0 | 0 | 0.0021 | 15.8859 | 3.2687 | 0.0002 | 0.0002 | 0.0002 | 0 | 0 | 110.7 | N | N | N | N | N | N | N | N | N | N
142243 | 65.5 | 44.633 | 193.2 | 149.7 | 84.9 | 98 | 29.2 | 63.3 | 89.3 | 132.9 | 108.7 | 1.8 | 1.5491 | 29.3587 | 543.5 | 567.8 | 389.589 | 201.081 | -3.4 | -3.4 | -0.1 | 20 | 9.46 | 2.79 | 1 | 1.14E-06 | 0 | 0 | 0 | 0.0022 | 16.4309 | 3.5202 | 0.0002 | 0.0002 | 0.0002 | 0 | 0 | 99.9 | N | N | N | N | N | N | N | N | N | N
142244 | 66.2 | 45.105 | 193.3 | 149.3 | 84.9 | 98 | 29.2 | 63.3 | 89.3 | 133 | 108.3 | 1.7 | 1.9513 | 29.3665 | 543.4 | 567.8 | 437.35 | 225.822 | -3.4 | -3.4 | -0.1 | 19.4 | 9.7 | 2.69 | 1 | 1.01E-06 | 0 | 0 | 0 | 0.0024 | 18.9141 | 3.8188 | 0.0002 | 0.0002 | 0.0002 | 0 | 0 | 106.48 | N | N | N | N | N | N | N | N | N | N
142245 | 66.8 | 45.515 | 193.4 | 150.5 | 84.9 | 98 | 29.2 | 63.3 | 89.3 | 133 | 109.4 | 1.8 | 2.2658 | 29.38 | 543.9 | 567.8 | 471.697 | 243.55 | -3.3 | -3.3 | -0.1 | 19 | 10 | 2.47 | 1 | 9.39E-07 | 0 | 0 | 0 | 0.0025 | 21.0252 | 3.7789 | 0.0002 | 0.0002 | 0.0002 | 0 | 0 | 139.48 | N | N | N | N | N | N | N | N | N | N
142246 | 67.3 | 45.876 | 193.4 | 152.1 | 84.9 | 98 | 29.2 | 63.3 | 89.3 | 132.9 | 110.8 | 1.9 | 2.3983 | 29.3843 | 544.4 | 567.6 | 485.583 | 250.632 | -3.2 | -3.2 | -0.1 | 18.9 | 10.26 | 2.22 | 1.1 | 9.12E-07 | 0 | 0 | 0 | 0.0026 | 22.2002 | 3.4989 | 0.0002 | 0.0003 | 0.0003 | 0 | 0 | 144.21 | N | N | N | N | N | N | N | N | N | N
142247 | 67.8 | 46.218 | 193.5 | 153.2 | 84.9 | 98 | 29.2 | 63.3 | 89.2 | 132.7 | 111.8 | 2 | 2.5509 | 29.392 | 544.9 | 567.6 | 500.953 | 258.508 | -3.1 | -3.1 | -0.1 | 19.3 | 10.67 | 1.91 | 1.1 | 8.84E-07 | 0 | 0 | 0 | 0.0027 | 23.8281 | 3.1021 | 0.0003 | 0.0003 | 0.0003 | 0 | 0 | 154.34 | N | N | N | N | N | N | N | N | N | N
142248 | 68.2 | 46.479 | 193.5 | 154.3 | 84.9 | 98 | 29.2 | 63.3 | 89.3 | 132.7 | 112.7 | 2.1 | 2.9533 | 29.3976 | 545.3 | 567.5 | 541.23 | 279.226 | -2.1 | -2.1 | 0 | 19.1 | 10.95 | 1.65 | 1.1 | 8.18E-07 | 0 | 0 | 0 | 0.0029 | 26.4039 | 2.8867 | 0.0003 | 0.0003 | 0.0003 | 0 | 0 | 181.88 | N | N | N | N | N | N | N | N | N | Y
142249 | 69 | 47.056 | 193.5 | 155.9 | 84.9 | 98 | 29.2 | 63.3 | 89.3 | 133.6 | 114.2 | 2.2 | 3.1092 | 29.407 | 545.8 | 567.6 | 555.855 | 286.714 | -1.7 | -1.6 | 0 | 18.8 | 10.93 | 1.53 | 1.1 | 7.97E-07 | 0 | 0 | 0 | 0.003 | 27.0671 | 2.7487 | 0.0003 | 0.0003 | 0.0003 | 0 | 0 | 181.48 | N | N | N | N | N | N | N | N | N | Y
142250 | 69.4 | 47.342 | 193.5 | 156.9 | 84.9 | 98 | 29.2 | 63.1 | 88.8 | 133.9 | 115.1 | 2.3 | 3.5442 | 29.4141 | 546.3 | 567.5 | 595.207 | 306.939 | -2.7 | -2.6 | -0.1 | 18.8 | 10.83 | 1.53 | 0.9 | 7.44E-07 | 0 | 0 | 0 | 0.0032 | 28.6934 | 2.9562 | 0.0003 | 0.0003 | 0.0003 | 0 | 0 | 176.28 | N | N | N | N | N | N | N | N | N | Y
142251 | 69.6 | 47.485 | 193.6 | 157.5 | 84.9 | 98 | 29.2 | 63 | 88.5 | 134.4 | 115.6 | 2.4 | 3.3185 | 29.4012 | 546.5 | 567.5 | 574.237 | 295.941 | -3.1 | -3 | -0.1 | 19 | 10.66 | 1.61 | 0.8 | 7.72E-07 | 0 | 0 | 0 | 0.0031 | 27.2322 | 2.9926 | 0.0002 | 0.0002 | 0.0002 | 0 | 0 | 187.51 | N | N | N | N | N | N | N | N | N | Y
142252 | 69.9 | 47.69 | 193.7 | 159.1 | 84.9 | 98 | 29.2 | 63 | 88.5 | 134.6 | 117 | 2.5 | 2.5516 | 29.3842 | 546.9 | 567.3 | 501.636 | 258.285 | -3.2 | -3.1 | -0.1 | 20.2 | 10.36 | 1.79 | 0.9 | 8.85E-07 | 0 | 0 | 0 | 0.0029 | 23.1142 | 2.9028 | 0.0002 | 0.0002 | 0.0002 | 0 | 0 | 183.25 | N | N | N | N | N | N | N | N | N | Y
142253 | 69.9 | 47.678 | 193.9 | 157.2 | 84.9 | 97.9 | 29.2 | 63 | 88.4 | 134.8 | 115.3 | 2.3 | 1.9121 | 29.3648 | 546.9 | 567.6 | 431.659 | 222.104 | -3.2 | -3.1 | -0.1 | 21.3 | 9.86 | 2.12 | 0.9 | 1.03E-06 | 0 | 0 | 0 | 0.0026 | 18.9051 | 2.9605 | 0.0002 | 0.0002 | 0.0002 | 0 | 0 | 142.7 | N | N | N | N | N | N | N | N | N | Y
142254 | 69.7 | 47.535 | 194.1 | 153.8 | 84.9 | 97.9 | 29.2 | 63 | 88.5 | 135.3 | 112.3 | 2.1 | 1.2559 | 29.3455 | 546.4 | 567.8 | 350.374 | 180.244 | -3.2 | -3.1 | -0.1 | 21.3 | 9.39 | 2.54 | 0.9 | 1.27E-06 | 0 | 0 | 0 | 0.0021 | 14.6189 | 2.8754 | 0.0001 | 0.0001 | 0.0001 | 0 | 0 | 113.14 | N | N | N | N | N | N | N | N | N | Y
142255 | 69.3 | 47.224 | 194.4 | 150.7 | 84.9 | 97.9 | 29.2 | 63 | 88.5 | 135.6 | 109.5 | 1.8 | 1.2934 | 29.3443 | 545.7 | 567.6 | 356.413 | 183.474 | -3.3 | -3.2 | -0.1 | 21.2 | 9.05 | 2.92 | 0.8 | 1.25E-06 | 0 | 0 | 0 | 0.0021 | 14.338 | 3.361 | 0.0001 | 0.0001 | 0.0001 | 0 | 0 | 90.32 | N | N | N | N | N | N | N | N | N | Y
142256 | 68.7 | 46.845 | 194.7 | 147.9 | 84.9 | 97.9 | 29.2 | 63 | 88.4 | 136 | 107 | 1.6 | 1.6111 | 29.3499 | 544.9 | 567.8 | 397.262 | 204.696 | -3.2 | -3.2 | -0.1 | 21.6 | 9.34 | 2.95 | 0.9 | 1.12E-06 | 0 | 0 | 0 | 0.0024 | 16.516 | 3.791 | 0.0002 | 0.0002 | 0.0002 | 0 | 0 | 77.51 | N | N | N | N | N | N | N | N | N | N
142257 | 68.3 | 46.534 | 195 | 148 | 84.9 | 97.9 | 29.2 | 62.9 | 88.2 | 135.4 | 107.1 | 1.6 | 2.2762 | 29.3621 | 544.9 | 567.8 | 471.688 | 243.167 | -3.3 | -3.2 | -0.1 | 22.2 | 10.44 | 2.38 | 0.9 | 9.39E-07 | 0 | 0 | 0 | 0.003 | 21.9212 | 3.6393 | 0.0002 | 0.0002 | 0.0002 | 0 | 0 | 144.48 | N | N | N | N | N | N | N | N | N | N
142258 | 67.8 | 46.205 | 195.4 | 152.3 | 84.9 | 97.9 | 29.2 | 62.9 | 88.2 | 134.9 | 111 | 2 | 2.9137 | 29.3787 | 545.6 | 567.8 | 537.635 | 277.117 | 0.1 | 0.1 | 0 | 21.7 | 11.1 | 1.77 | 0.9 | 8.23E-07 | 0 | 0 | 0 | 0.0033 | 26.566 | 3.0827 | 0.0002 | 0.0002 | 0.0002 | 0 | 0 | 170.61 | N | N | N | N | N | N | N | N | N | Y
142259 | 67.6 | 46.106 | 195.7 | 155.7 | 84.9 | 97.9 | 29.2 | 62.9 | 88.2 | 135.3 | 114 | 2.2 | 2.9846 | 29.3745 | 546.4 | 568 | 544.74 | 280.519 | 2.1 | 2.1 | 0 | 21.4 | 11.09 | 1.51 | 1 | 8.14E-07 | 0.0002 | 0.0001 | 0 | 0.0033 | 26.8559 | 2.6555 | 0.0002 | 0.0003 | 0.0003 | 0 | 0 | 177.58 | N | N | N | N | N | N | N | N | N | Y
142300 | 67.7 | 46.155 | 195.9 | 157.2 | 84.8 | 97.9 | 29.2 | 62.9 | 88.2 | 135.4 | 115.3 | 2.3 | 3.2447 | 29.3779 | 547.3 | 568.5 | 568.894 | 292.714 | -1.5 | -1.5 | 0 | 21.3 | 10.94 | 1.45 | 0.9 | 7.80E-07 | 0 | 0 | 0 | 0.0034 | 27.6623 | 2.6617 | 0.0002 | 0.0003 | 0.0003 | 0 | 0 | 173.69 | N | N | N | N | N | N | N | N | N | Y
142301 | 67.8 | 46.255 | 196.1 | 157 | 84.9 | 97.9 | 29.2 | 63 | 88.4 | 135.4 | 115.2 | 2.3 | 3.4849 | 29.3928 | 548.7 | 568.7 | 591.048 | 303.841 | -2.8 | -2.8 | -0.1 | 22 | 10.88 | 1.46 | 0.9 | 7.52E-07 | 0 | 0 | 0 | 0.0037 | 28.5504 | 2.7939 | 0.0002 | 0.0003 | 0.0003 | 0 | 0 | 183.6 | N | N | N | N | N | N | N | N | N | Y
142302 | 68 | 46.342 | 196.1 | 158.8 | 84.9 | 97.9 | 29.2 | 63 | 88.5 | 135.5 | 116.8 | 2.5 | 3.5464 | 29.3933 | 549.8 | 569.1 | 596.735 | 306.454 | -3.1 | -3 | -0.1 | 23.1 | 10.84 | 1.49 | 0.9 | 7.45E-07 | 0 | 0 | 0 | 0.0039 | 28.6968 | 2.8703 | 0.0003 | 0.0003 | 0.0003 | 0 | 0 | 188.68 | N | N | N | N | N | N | N | N | N | Y
142303 | 68.2 | 46.485 | 196.3 | 159.1 | 84.9 | 97.9 | 29.2 | 63 | 88.5 | 135.5 | 117.1 | 2.5 | 3.5411 | 29.3883 | 550.5 | 569.4 | 596.52 | 306.064 | -3.2 | -3.1 | -0.1 | 22.4 | 10.81 | 1.52 | 0.9 | 7.46E-07 | 0 | 0 | 0 | 0.0038 | 28.5771 | 2.9141 | 0.0003 | 0.0003 | 0.0003 | 0 | 0 | 189.83 | N | N | N | N | N | N | N | N | N | Y
142304 | 68.4 | 46.615 | 196.7 | 159.4 | 84.9 | 97.9 | 29.2 | 63 | 88.5 | 135.5 | 117.3 | 2.5 | 3.5995 | 29.3867 | 551.1 | 569.8 | 601.702 | 308.524 | -3.1 | -3.1 | -0.1 | 21.9 | 10.82 | 1.52 | 1 | 7.40E-07 | 0 | 0 | 0 | 0.0037 | 28.8329 | 2.9465 | 0.0003 | 0.0003 | 0.0003 | 0 | 0 | 190.31 | N | N | N | N | N | N | N | N | N | Y
142305 | 68.8 | 46.932 | 197 | 159 | 84.9 | 97.9 | 29.2 | 63 | 88.6 | 135.6 | 116.9 | 2.5 | 3.6709 | 29.3849 | 552.1 | 570.3 | 608.284 | 311.571 | -3.2 | -3.1 | -0.1 | 22.7 | 10.81 | 1.53 | 1 | 7.33E-07 | 0 | 0 | 0 | 0.0039 | 29.0857 | 2.9936 | 0.0003 | 0.0003 | 0.0003 | 0 | 0 | 191.32 | N | N | N | N | N | N | N | N | N | Y
142306 | 69.4 | 47.293 | 197.3 | 159.7 | 84.9 | 97.9 | 29.1 | 63.1 | 88.7 | 135.7 | 117.6 | 2.5 | 3.6625 | 29.3793 | 553.2 | 571.1 | 607.951 | 311.02 | -3.3 | -3.2 | -0.1 | 23.2 | 10.79 | 1.55 | 1 | 7.35E-07 | 0 | 0 | 0 | 0.004 | 28.9684 | 3.0171 | 0.0003 | 0.0003 | 0.0003 | 0 | 0 | 192.5 | N | N | N | N | N | N | N | N | N | Y
142307 | 69.3 | 47.255 | 197.6 | 159.5 | 84.9 | 97.9 | 29.1 | 63.1 | 88.7 | 135.8 | 117.4 | 2.5 | 3.6918 | 29.3743 | 553.9 | 571.6 | 610.699 | 312.138 | -3.3 | -3.2 | -0.1 | 23.7 | 10.8 | 1.55 | 1.1 | 7.32E-07 | 0 | 0 | 0 | 0.0041 | 29.0963 | 3.0299 | 0.0003 | 0.0003 | 0.0003 | 0 | 0 | 192.67 | N | N | N | N | N | N | N | N | N | Y
142308 | 69.7 | 47.554 | 197.8 | 159.7 | 84.8 | 97.9 | 29.1 | 63.1 | 88.7 | 135.8 | 117.6 | 2.5 | 3.7013 | 29.3724 | 554.8 | 572.5 | 611.774 | 312.393 | -3.3 | -3.2 | -0.1 | 24.1 | 10.82 | 1.54 | 1.1 | 7.31E-07 | 0 | 0 | 0 | 0.0041 | 29.193 | 3.0164 | 0.0003 | 0.0003 | 0.0003 | 0 | 0 | 192.51 | N | N | N | N | N | N | N | N | N | Y
142309 | 69.8 | 47.566 | 198.1 | 159.5 | 84.9 | 97.9 | 29.1 | 63.1 | 88.7 | 136 | 117.4 | 2.5 | 3.7513 | 29.3754 | 556.1 | 573 | 616.213 | 314.296 | -3.3 | -3.2 | -0.1 | 24.3 | 10.83 | 1.53 | 1.1 | 7.27E-07 | 0 | 0 | 0 | 0.0042 | 29.3988 | 3.0222 | 0.0003 | 0.0003 | 0.0003 | 0 | 0 | 194.18 | N | N | N | N | N | N | N | N | N | Y
142310 | 69.9 | 47.659 | 198.4 | 159.6 | 84.8 | 97.9 | 29.1 | 63.1 | 88.7 | 135.9 | 117.5 | 2.5 | 3.6891 | 29.3697 | 557.3 | 573.8 | 611.378 | 311.397 | -3.2 | -3.2 | -0.1 | 25.5 | 10.82 | 1.53 | 1.1 | 7.34E-07 | 0 | 0 | 0 | 0.0044 | 29.0961 | 2.9991 | 0.0003 | 0.0003 | 0.0003 | 0 | 0 | 193.73 | N | N | N | N | N | N | N | N | N | Y
142311 | 70.2 | 47.833 | 198.7 | 160 | 84.8 | 97.9 | 29.1 | 63.1 | 88.7 | 136.2 | 117.8 | 2.6 | 3.6174 | 29.3712 | 558.4 | 575 | 605.52 | 308.089 | -3.3 | -3.2 | -0.1 | 26.1 | 10.87 | 1.51 | 1.1 | 7.41E-07 | 0 | 0 | 0 | 0.0044 | 28.9073 | 2.9279 | 0.0003 | 0.0003 | 0.0003 | 0 | 0 | 194.33 | N | N | N | N | N | N | N | N | N | Y
142312 | 70.1 | 47.777 | 199 | 159.3 | 84.8 | 97.9 | 29.1 | 63.1 | 88.7 | 136.2 | 117.2 | 2.5 | 3.634 | 29.3721 | 559.6 | 575.6 | 607.348 | 308.683 | -3.3 | -3.2 | -0.1 | 24.7 | 10.96 | 1.46 | 1.1 | 7.40E-07 | 0 | 0 | 0 | 0.0042 | 29.2023 | 2.8366 | 0.0003 | 0.0003 | 0.0003 | 0 | 0 | 193.74 | N | N | N | N | N | N | N | N | N | Y
142313 | 70.1 | 47.808 | 199.2 | 157.9 | 84.8 | 97.8 | 29.1 | 63.1 | 88.7 | 136.1 | 116 | 2.4 | 3.6873 | 29.3697 | 560.8 | 576.3 | 612.299 | 310.806 | -3.3 | -3.2 | -0.1 | 24.1 | 11.01 | 1.41 | 1.2 | 7.35E-07 | 0 | 0 | 0 | 0.0041 | 29.5597 | 2.7577 | 0.0003 | 0.0003 | 0.0003 | 0 | 0 | 194.67 | N | N | N | N | N | N | N | N | N | Y
142314 | 70.2 | 47.877 | 199.4 | 157.9 | 84.8 | 97.8 | 29.1 | 63.1 | 88.8 | 135.9 | 116 | 2.4 | 3.7559 | 29.3675 | 561.8 | 577.4 | 618.42 | 313.587 | -3.3 | -3.2 | -0.1 | 24.3 | 11.02 | 1.39 | 1.2 | 7.28E-07 | 0 | 0 | 0 | 0.0042 | 29.8495 | 2.7272 | 0.0003 | 0.0003 | 0.0003 | 0 | 0 | 195.64 | N | N | N | N | N | N | N | N | N | Y
142315 | 70.7 | 48.175 | 199.7 | 158.1 | 84.8 | 97.8 | 29.1 | 63.2 | 89.1 | 135.6 | 116.1 | 2.4 | 3.8232 | 29.3658 | 562.5 | 578.4 | 624.242 | 316.298 | -3.2 | -3.2 | -0.1 | 24.4 | 11 | 1.38 | 1.2 | 7.22E-07 | 0 | 0 | 0 | 0.0042 | 30.0484 | 2.7369 | 0.0004 | 0.0004 | 0.0004 | 0 | 0 | 195.97 | N | N | N | N | N | N | N | N | N | Y
142316 | 70.8 | 48.262 | 199.8 | 158.2 | 84.8 | 97.8 | 29.1 | 63.2 | 89.2 | 135.3 | 116.3 | 2.4 | 3.9504 | 29.3692 | 563.6 | 579.2 | 634.876 | 321.387 | -3.2 | -3.1 | -0.1 | 24.5 | 10.94 | 1.4 | 1.3 | 7.11E-07 | 0 | 0 | 0 | 0.0043 | 30.3728 | 2.8294 | 0.0004 | 0.0004 | 0.0004 | 0 | 0 | 195.32 | N | N | N | N | N | N | N | N | N | Y
142317 | 71 | 48.38 | 200 | 159.7 | 84.8 | 97.8 | 29.1 | 63.2 | 89.2 | 135.1 | 117.5 | 2.5 | 3.9296 | 29.3655 | 564.8 | 580.1 | 633.673 | 320.348 | -3.2 | -3.1 | -0.1 | 24.5 | 10.86 | 1.45 | 1.3 | 7.13E-07 | 0 | 0 | 0 | 0.0043 | 30.0363 | 2.9227 | 0.0004 | 0.0004 | 0.0004 | 0 | 0 | 196.42 | N | N | N | N | N | N | N | N | N | Y
142318 | 70.9 | 48.368 | 200.3 | 160.5 | 84.8 | 97.8 | 29.1 | 63.2 | 89.2 | 135.3 | 118.3 | 2.6 | 3.8452 | 29.3637 | 565.8 | 581 | 627.128 | 316.705 | -3.2 | -3.1 | -0.1 | 24.7 | 10.83 | 1.5 | 1.3 | 7.21E-07 | 0 | 0 | 0 | 0.0043 | 29.6136 | 2.9739 | 0.0004 | 0.0004 | 0.0004 | 0 | 0 | 196.93 | N | N | N | N | N | N | N | N | N | Y
142319 | 71.3 | 48.622 | 200.3 | 160.3 | 84.8 | 97.8 | 29.1 | 63.2 | 89.2 | 135.6 | 118.1 | 2.6 | 3.9761 | 29.3596 | 566.5 | 581.7 | 637.923 | 321.886 | -3.2 | -3.2 | -0.1 | 25.8 | 10.85 | 1.5 | 1.2 | 7.10E-07 | 0 | 0 | 0 | 0.0046 | 30.1647 | 3.0346 | 0.0003 | 0.0003 | 0.0003 | 0 | 0 | 198.15 | N | N | N | N | N | N | N | N | N | Y
142320 | 71.5 | 48.728 | 200.5 | 160 | 84.8 | 97.8 | 29.1 | 63.2 | 89.2 | 136 | 117.8 | 2.6 | 4.0068 | 29.3578 | 567.5 | 582.8 | 640.782 | 323.016 | -3.2 | -3.2 | -0.1 | 25.9 | 10.85 | 1.5 | 1.1 | 7.07E-07 | 0 | 0 | 0 | 0.0046 | 30.252 | 3.0474 | 0.0003 | 0.0003 | 0.0003 | 0 | 0 | 197.98 | N | N | N | N | N | N | N | N | N | Y
142321 | 72.1 | 49.138 | 200.6 | 160.4 | 84.8 | 97.8 | 29.1 | 63.2 | 89.3 | 136.2 | 118.2 | 2.6 | 4.0103 | 29.3598 | 568.5 | 583.8 | 641.33 | 322.979 | -3.2 | -3.1 | -0.1 | 25.4 | 10.84 | 1.51 | 1.2 | 7.07E-07 | 0 | 0 | 0 | 0.0045 | 30.237 | 3.0579 | 0.0003 | 0.0004 | 0.0004 | 0 | 0 | 200.74 | N | N | N | N | N | N | N | N | N | Y
142322 | 72.6 | 49.48 | 200.9 | 160.2 | 84.8 | 97.8 | 29.1 | 63.2 | 89.2 | 136.4 | 118 | 2.6 | 4.1174 | 29.3597 | 569.4 | 584.7 | 650.013 | 327.088 | -3.1 | -3 | -0.1 | 24.9 | 10.86 | 1.5 | 1.3 | 6.98E-07 | 0 | 0 | 0 | 0.0045 | 30.667 | 3.087 | 0.0004 | 0.0004 | 0.0004 | 0 | 0 | 201.89 | N | N | N | N | N | N | N | N | N | Y
142323 | 73.1 | 49.834 | 200.9 | 160.3 | 84.8 | 97.8 | 29.1 | 63.2 | 89.2 | 136.6 | 118.1 | 2.6 | 4.1701 | 29.3584 | 570.2 | 585.5 | 654.471 | 329.064 | -3.1 | -3.1 | -0.1 | 24.7 | 10.84 | 1.5 | 1.3 | 6.94E-07 | 0 | 0 | 0 | 0.0045 | 30.8132 | 3.1045 | 0.0004 | 0.0004 | 0.0004 | 0 | 0 | 202.29 | N | N | N | N | N | N | N | N | N | Y
142324 | 73.8 | 50.343 | 201.2 | 160.3 | 84.8 | 97.8 | 29.1 | 63.2 | 89.2 | 136.9 | 118.1 | 2.6 | 4.201 | 29.3539 | 571 | 586.4 | 657.233 | 330.123 | -3.2 | -3.1 | -0.1 | 23.3 | 10.82 | 1.51 | 1.2 | 6.92E-07 | 0 | 0 | 0 | 0.0042 | 30.8304 | 3.1305 | 0.0004 | 0.0004 | 0.0004 | 0 | 0 | 205.14 | N | N | N | N | N | N | N | N | N | Y
142325 | 74.6 | 50.865 | 201.4 | 160.3 | 84.8 | 97.8 | 29.1 | 63.2 | 89.2 | 137.2 | 118.1 | 2.6 | 4.2531 | 29.3607 | 572 | 586.9 | 661.391 | 331.985 | -3.1 | -3 | -0.1 | 22.3 | 10.8 | 1.52 | 1.2 | 6.88E-07 | 0 | 0 | 0 | 0.0041 | 30.9582 | 3.1674 | 0.0004 | 0.0004 | 0.0004 | 0 | 0 | 207.67 | N | N | N | N | N | N | N | N | N | Y
142326 | 75.4 | 51.406 | 201.5 | 160.1 | 84.8 | 97.8 | 29.1 | 63.1 | 89 | 137.4 | 117.9 | 2.6 | 4.2992 | 29.3617 | 572.8 | 588 | 665.205 | 333.638 | -3 | -2.9 | -0.1 | 21.6 | 10.78 | 1.53 | 1.3 | 6.85E-07 | 0 | 0 | 0 | 0.004 | 31.0636 | 3.2026 | 0.0004 | 0.0004 | 0.0004 | 0 | 0 | 209.61 | N | N | N | N | N | N | N | N | N | Y
142327 | 76.1 | 51.916 | 201.8 | 160 | 84.8 | 97.8 | 29.1 | 63.1 | 89 | 137.6 | 117.8 | 2.6 | 4.3025 | 29.3535 | 573.3 | 588.7 | 665.709 | 333.63 | -3 | -2.9 | -0.1 | 20.9 | 10.78 | 1.54 | 1.2 | 6.85E-07 | 0 | 0 | 0 | 0.0038 | 31.053 | 3.2194 | 0.0004 | 0.0004 | 0.0004 | 0 | 0 | 211.11 | N | N | N | N | N | N | N | N | N | Y
142328 | 76.9 | 52.406 | 202 | 159.9 | 84.8 | 97.8 | 29.1 | 63.1 | 89 | 137.9 | 117.7 | 2.6 | 4.3656 | 29.3517 | 573.8 | 589.4 | 670.647 | 335.93 | -3 | -2.9 | -0.1 | 21.6 | 10.8 | 1.54 | 1.2 | 6.80E-07 | 0 | 0 | 0 | 0.004 | 31.3222 | 3.2406 | 0.0004 | 0.0004 | 0.0004 | 0 | 0 | 212.88 | N | N | N | N | N | N | N | N | N | Y
142329 | 77.7 | 52.953 | 202.3 | 159.9 | 84.8 | 97.8 | 29.1 | 63.1 | 89 | 138.1 | 117.8 | 2.6 | 4.5069 | 29.3574 | 574.7 | 590.1 | 681.522 | 341.154 | -3 | -3 | -0.1 | 23.5 | 10.83 | 1.52 | 1.2 | 6.70E-07 | 0 | 0 | 0 | 0.0044 | 31.8966 | 3.2632 | 0.0004 | 0.0004 | 0.0004 | 0 | 0 | 214.68 | N | N | N | N | N | N | N | N | N | Y
142330 | 78.5 | 53.556 | 202.5 | 160.2 | 84.8 | 97.8 | 29.1 | 63 | 88.8 | 138.3 | 118 | 2.6 | 4.7791 | 29.3674 | 575.3 | 590.3 | 701.651 | 351.129 | -3 | -2.9 | -0.1 | 24.8 | 10.82 | 1.52 | 1.3 | 6.51E-07 | 0 | 0 | 0 | 0.0048 | 32.7996 | 3.3577 | 0.0004 | 0.0004 | 0.0004 | 0 | 0 | 218.85 | N | N | N | N | N | N | N | N | N | Y
142331 | 79.7 | 54.339 | 202.8 | 160.4 | 84.7 | 97.8 | 29.1 | 62.9 | 88.4 | 138.6 | 118.1 | 2.6 | 4.9203 | 29.371 | 576.1 | 591 | 712.163 | 356.169 | -3 | -2.9 | -0.1 | 25.1 | 10.76 | 1.55 | 1.4 | 6.41E-07 | 0 | 0 | 0 | 0.0049 | 33.1068 | 3.4608 | 0.0005 | 0.0005 | 0.0005 | 0 | 0 | 221.17 | N | N | N | N | N | N | N | N | N | Y
142332 | 80.6 | 54.942 | 203 | 160.8 | 84.7 | 97.8 | 29.1 | 62.9 | 88.4 | 138.8 | 118.6 | 2.6 | 5.0873 | 29.3777 | 576.7 | 591.6 | 724.06 | 362.009 | -3 | -2.9 | -0.1 | 25.5 | 10.71 | 1.6 | 1.3 | 6.31E-07 | 0 | 0 | 0 | 0.0051 | 33.4824 | 3.6309 | 0.0004 | 0.0004 | 0.0004 | 0 | 0 | 223.17 | N | N | N | N | N | N | N | N | N | Y
142333 | 81.6 | 55.644 | 203.3 | 161.1 | 84.7 | 97.8 | 29.1 | 62.9 | 88.4 | 139.2 | 118.8 | 2.6 | 5.2019 | 29.3705 | 577 | 592.3 | 732.12 | 365.812 | -2.9 | -2.9 | -0.1 | 25.9 | 10.52 | 1.73 | 1.1 | 6.25E-07 | 0 | 0 | 0 | 0.0052 | 33.245 | 3.9746 | 0.0004 | 0.0004 | 0.0004 | 0 | 0 | 225.65 | N | N | N | N | N | N | N | N | N | Y
142334 | 82.6 | 56.315 | 203.6 | 161.7 | 84.7 | 97.8 | 29.1 | 62.9 | 88.4 | 139.4 | 119.3 | 2.7 | 3.8117 | 29.3304 | 577.4 | 592.7 | 615.464 | 306.982 | -3 | -3 | -0.1 | 25.5 | 9.72 | 2.16 | 1 | 7.45E-07 | 0 | 0 | 0 | 0.0043 | 25.7732 | 4.1623 | 0.0003 | 0.0003 | 0.0003 | 0 | 0 | 230.93 | N | N | N | N | N | N | N | N | N | Y
142335 | 83.4 | 56.837 | 203.7 | 160 | 84.7 | 97.7 | 29.1 | 62.9 | 88.3 | 139.7 | 117.8 | 2.6 | 2.1493 | 29.2893 | 577.4 | 593.4 | 462.012 | 230.126 | -3.1 | -3 | -0.1 | 25.7 | 8.65 | 2.93 | 1 | 9.96E-07 | 0 | 0 | 0 | 0.0032 | 17.1838 | 4.2365 | 0.0002 | 0.0002 | 0.0002 | 0 | 0 | 128.9 | N | N | N | N | N | N | N | N | N | Y
142336 | 83.6 | 56.98 | 203.9 | 152.9 | 84.7 | 97.7 | 29.1 | 62.9 | 88.3 | 139.8 | 111.5 | 2 | 2.5836 | 29.307 | 576.8 | 594.3 | 512.674 | 255.67 | -3 | -2.9 | -0.1 | 25.2 | 8.43 | 3.45 | 1 | 8.96E-07 | 0 | 0 | 0 | 0.0035 | 18.6061 | 5.5376 | 0.0002 | 0.0002 | 0.0002 | 0 | 0 | 83.78 | N | N | N | N | N | N | N | N | N | Y
142337 | 83.6 | 56.992 | 204.2 | 150.4 | 84.7 | 97.7 | 29.1 | 62.9 | 88.3 | 139.6 | 109.3 | 1.8 | 2.7056 | 29.3128 | 576.8 | 594.6 | 525.159 | 261.953 | -3 | -2.9 | -0.1 | 25.3 | 9.23 | 3.2 | 1.1 | 8.73E-07 | 0 | 0 | 0 | 0.0036 | 20.877 | 5.26 | 0.0002 | 0.0003 | 0.0003 | 0 | 0 | 141.47 | N | N | N | N | N | N | N | N | N | Y
142338 | 84 | 57.253 | 204.4 | 153.8 | 84.7 | 97.7 | 29.1 | 62.9 | 88.2 | 138.8 | 112.3 | 2.1 | 2.9487 | 29.3146 | 577 | 594.8 | 549.138 | 273.869 | -3.2 | -3.1 | -0.1 | 25.9 | 10.08 | 2.62 | 1.1 | 8.34E-07 | 0 | 0 | 0 | 0.0039 | 23.8463 | 4.4966 | 0.0003 | 0.0003 | 0.0003 | 0 | 0 | 173.5 | N | N | N | N | N | N | N | N | N | Y
142339 | 84.4 | 57.545 | 204.7 | 155.2 | 84.7 | 97.7 | 29.1 | 62.8 | 88.1 | 138.8 | 113.6 | 2.2 | 3.0813 | 29.3203 | 577.1 | 595.2 | 561.984 | 280.302 | -3.2 | -3.2 | -0.1 | 25.3 | 10.44 | 2.19 | 1.1 | 8.15E-07 | 0 | 0 | 0 | 0.0039 | 25.268 | 3.851 | 0.0003 | 0.0003 | 0.0003 | 0 | 0 | 173.43 | N | N | N | N | N | N | N | N | N | Y
142340 | 84.9 | 57.906 | 204.8 | 156.2 | 84.7 | 97.7 | 29.1 | 62.7 | 87.8 | 138.9 | 114.4 | 2.3 | 3.0019 | 29.3172 | 577.6 | 595.9 | 554.538 | 276.435 | -3.3 | -3.2 | -0.1 | 25.1 | 10.5 | 1.98 | 1.1 | 8.26E-07 | 0 | 0 | 0 | 0.0038 | 25.0576 | 3.428 | 0.0003 | 0.0003 | 0.0003 | 0 | 0 | 174.52 | N | N | N | N | N | N | N | N | N | Y
142341 | 85.4 | 58.235 | 204.8 | 156.3 | 84.7 | 97.7 | 29.1 | 62.7 | 87.7 | 139.1 | 114.6 | 2.3 | 2.9569 | 29.3163 | 578.2 | 596.1 | 550.251 | 274.113 | -3.2 | -3.2 | -0.1 | 24.5 | 10.51 | 1.88 | 1.1 | 8.34E-07 | 0 | 0 | 0 | 0.0037 | 24.8773 | 3.2309 | 0.0003 | 0.0003 | 0.0003 | 0 | 0 | 168.58 | N | N | N | N | N | N | N | N | N | Y
142342 | 85.8 | 58.508 | 204.8 | 156 | 84.7 | 97.7 | 29.1 | 62.7 | 87.6 | 139.3 | 114.2 | 2.2 | 3.4332 | 29.3274 | 578.7 | 596.8 | 594.438 | 296.116 | -3.2 | -3.1 | -0.1 | 23.7 | 10.53 | 1.82 | 1.2 | 7.72E-07 | 0 | 0 | 0 | 0.0039 | 26.9332 | 3.3918 | 0.0003 | 0.0003 | 0.0003 | 0 | 0 | 167.63 | N | N | N | N | N | N | N | N | N | Y
142343 | 86.2 | 58.807 | 204.8 | 156.2 | 84.7 | 97.7 | 29.1 | 62.7 | 87.6 | 139.5 | 114.5 | 2.3 | 3.5593 | 29.3288 | 579.4 | 597.2 | 606.217 | 301.798 | -3.2 | -3.1 | -0.1 | 23.5 | 10.47 | 1.83 | 1.2 | 7.57E-07 | 0 | 0 | 0 | 0.0039 | 27.2764 | 3.4622 | 0.0003 | 0.0003 | 0.0003 | 0 | 0 | 186.51 | N | N | N | N | N | N | N | N | N | Y
142344 | 86.7 | 59.117 | 204.9 | 157.9 | 84.7 | 97.7 | 29.1 | 62.7 | 87.6 | 139.5 | 115.9 | 2.4 | 3.2616 | 29.3214 | 580.2 | 597.9 | 579.565 | 288.228 | -3.2 | -3.1 | -0.1 | 24.1 | 10.38 | 1.87 | 1.2 | 7.93E-07 | 0 | 0 | 0 | 0.0038 | 25.8256 | 3.3829 | 0.0003 | 0.0003 | 0.0003 | 0 | 0 | 184.47 | N | N | N | N | N | N | N | N | N | Y
142345 | 87 | 59.31 | 204.9 | 157.3 | 84.7 | 97.7 | 29.1 | 62.7 | 87.6 | 139.6 | 115.4 | 2.4 | 3.2929 | 29.3246 | 580.6 | 598.4 | 582.481 | 289.584 | -3.3 | -3.2 | -0.1 | 24.4 | 10.39 | 1.88 | 1.2 | 7.89E-07 | 0 | 0 | 0 | 0.0039 | 25.9752 | 3.4205 | 0.0003 | 0.0003 | 0.0003 | 0 | 0 | 175.85 | N | N | N | N | N | N | N | N | N | Y
142346 | 87.1 | 59.391 | 204.9 | 156.8 | 84.7 | 97.7 | 29.1 | 62.7 | 87.7 | 139.8 | 115 | 2.3 | 3.7405 | 29.3325 | 581.1 | 599 | 622.35 | 309.355 | -3.3 | -3.2 | -0.1 | 23.3 | 10.47 | 1.85 | 1.3 | 7.39E-07 | 0 | 0 | 0 | 0.004 | 27.9632 | 3.586 | 0.0004 | 0.0004 | 0.0004 | 0 | 0 | 175.34 | N | N | N | N | N | N | N | N | N | Y
142347 | 87.1 | 59.397 | 204.9 | 157.2 | 84.7 | 97.7 | 29.1 | 62.7 | 87.7 | 139.9 | 115.3 | 2.3 | 4.0421 | 29.3364 | 582 | 599.9 | 648.327 | 322.027 | -3.2 | -3.1 | -0.1 | 22.5 | 10.53 | 1.81 | 1.4 | 7.10E-07 | 0 | 0 | 0 | 0.004 | 29.2883 | 3.6514 | 0.0004 | 0.0004 | 0.0004 | 0 | 0 | 195.3 | N | N | N | N | N | N | N | N | N | Y
142348 | 87 | 59.341 | 204.9 | 158.9 | 84.7 | 97.7 | 29.1 | 62.7 | 87.7 | 139.8 | 116.8 | 2.5 | 4.2161 | 29.3362 | 583.1 | 600.4 | 662.424 | 328.671 | -3.3 | -3.2 | -0.1 | 23.1 | 10.58 | 1.76 | 1.5 | 6.95E-07 | 0 | 0 | 0 | 0.0042 | 30.0139 | 3.638 | 0.0005 | 0.0005 | 0.0005 | 0 | 0 | 197.07 | N | N | N | N | N | N | N | N | N | Y
142349 | 87 | 59.291 | 204.9 | 159.5 | 84.7 | 97.7 | 29.1 | 62.7 | 87.7 | 139.8 | 117.4 | 2.5 | 4.1799 | 29.3381 | 584.3 | 601.1 | 659.951 | 327.09 | -3.2 | -3.2 | -0.1 | 23.9 | 10.61 | 1.72 | 1.5 | 6.99E-07 | 0 | 0 | 0 | 0.0043 | 29.9722 | 3.5397 | 0.0005 | 0.0005 | 0.0005 | 0 | 0 | 208.31 | N | N | N | N | N | N | N | N | N | Y
142350 | 86.9 | 59.223 | 204.8 | 159.8 | 84.7 | 97.7 | 29.1 | 62.8 | 87.9 | 139.7 | 117.6 | 2.5 | 4.0507 | 29.3346 | 585.6 | 602 | 650.078 | 321.768 | -3.2 | -3.1 | -0.1 | 25.3 | 10.67 | 1.68 | 1.4 | 7.10E-07 | 0 | 0 | 0 | 0.0045 | 29.6461 | 3.3926 | 0.0004 | 0.0004 | 0.0004 | 0 | 0 | 206.2 | N | N | N | N | N | N | N | N | N | Y
142351 | 86.8 | 59.173 | 204.8 | 159.4 | 84.7 | 97.7 | 29.1 | 62.9 | 88.2 | 139.7 | 117.3 | 2.5 | 4.1186 | 29.3277 | 586.8 | 603.5 | 656.016 | 324.258 | -3.1 | -3 | -0.1 | 25.7 | 10.72 | 1.64 | 1.5 | 7.05E-07 | 0 | 0 | 0 | 0.0046 | 30.0275 | 3.3293 | 0.0004 | 0.0005 | 0.0005 | 0 | 0 | 207.18 | N | N | N | N | N | N | N | N | N | Y
142352 | 86.7 | 59.13 | 204.8 | 159.5 | 84.7 | 97.7 | 29.1 | 62.9 | 88.4 | 139.8 | 117.4 | 2.5 | 3.9944 | 29.3256 | 587.9 | 604 | 646.2 | 319.057 | -2.6 | -2.6 | -0.1 | 25.1 | 10.75 | 1.61 | 1.5 | 7.16E-07 | 0 | 0 | 0 | 0.0044 | 29.6189 | 3.2159 | 0.0004 | 0.0005 | 0.0005 | 0 | 0 | 206.1 | N | N | N | N | N | N | N | N | N | Y
142353 | 86.6 | 59.03 | 204.8 | 159.4 | 84.7 | 97.7 | 29.1 | 63 | 88.5 | 139.8 | 117.3 | 2.5 | 4.0157 | 29.3211 | 589.1 | 605.3 | 648.533 | 319.797 | -2.6 | -2.6 | -0.1 | 25.1 | 10.76 | 1.59 | 1.6 | 7.14E-07 | 0 | 0 | 0 | 0.0044 | 29.7118 | 3.1854 | 0.0005 | 0.0005 | 0.0005 | 0 | 0 | 203.12 | N | N | N | N | N | N | N | N | N | Y
142354 | 86.4 | 58.931 | 204.9 | 159 | 84.7 | 97.7 | 29.1 | 63 | 88.5 | 139.9 | 116.9 | 2.5 | 3.9867 | 29.3168 | 590.3 | 606.5 | 646.551 | 318.404 | -2.9 | -2.9 | -0.1 | 25.3 | 10.78 | 1.57 | 1.7 | 7.17E-07 | 0 | 0 | 0 | 0.0044 | 29.628 | 3.1476 | 0.0005 | 0.0005 | 0.0005 | 0 | 0 | 203.97 | N | N | N | N | N | N | N | N | N | Y
142355 | 86.3 | 58.875 | 204.9 | 159.1 | 84.7 | 97.7 | 29.1 | 62.9 | 88.5 | 139.9 | 117 | 2.5 | 4.0703 | 29.3213 | 591.5 | 607.6 | 653.626 | 321.564 | -3.1 | -3 | -0.1 | 26.1 | 10.81 | 1.56 | 1.7 | 7.10E-07 | 0 | 0 | 0 | 0.0046 | 30.0085 | 3.1451 | 0.0005 | 0.0005 | 0.0005 | 0 | 0 | 202.22 | N | N | N | N | N | N | N | N | N | Y
142356 | 86.3 | 58.819 | 205 | 159.3 | 84.7 | 97.7 | 29.1 | 63 | 88.5 | 139.8 | 117.2 | 2.5 | 4.1503 | 29.3154 | 592.8 | 608.9 | 660.671 | 324.547 | -3.2 | -3.1 | -0.1 | 26.1 | 10.81 | 1.54 | 1.8 | 7.04E-07 | 0 | 0 | 0 | 0.0047 | 30.2983 | 3.1475 | 0.0005 | 0.0005 | 0.0005 | 0 | 0 | 206.88 | N | N | N | N | N | N | N | N | N | Y
142357 | 86.3 | 58.844 | 205 | 159.5 | 84.7 | 97.7 | 29.1 | 62.9 | 88.5 | 139.8 | 117.3 | 2.5 | 4.0241 | 29.3122 | 594.2 | 609.9 | 650.515 | 319.106 | -3.2 | -3.1 | -0.1 | 25.7 | 10.75 | 1.57 | 1.7 | 7.16E-07 | 0 | 0 | 0 | 0.0045 | 29.6185 | 3.1447 | 0.0005 | 0.0005 | 0.0005 | 0 | 0 | 206.28 | N | N | N | N | N | N | N | N | N | Y
142358 | 86.5 | 58.956 | 205.2 | 159.5 | 84.7 | 97.7 | 29.1 | 62.9 | 88.5 | 139.8 | 117.4 | 2.5 | 3.3945 | 29.2936 | 595.3 | 611.2 | 595.087 | 291.428 | -3.2 | -3.1 | -0.1 | 25.4 | 10.59 | 1.64 | 1.8 | 7.84E-07 | 0 | 0 | 0 | 0.0041 | 26.6516 | 3.0021 | 0.0005 | 0.0005 | 0.0005 | 0 | 0 | 205.27 | N | N | N | N | N | N | N | N | N | Y
142359 | 86.7 | 59.13 | 205.4 | 158.6 | 84.7 | 97.7 | 29.1 | 62.9 | 88.5 | 139.9 | 116.6 | 2.4 | 2.9907 | 29.2804 | 596.2 | 612.3 | 558.281 | 273.056 | -3.1 | -3.1 | -0.1 | 25.9 | 10.54 | 1.7 | 1.9 | 8.37E-07 | 0 | 0 | 0 | 0.0039 | 24.842 | 2.92 | 0.0005 | 0.0005 | 0.0005 | 0 | 0 | 173.64 | N | N | N | N | N | N | N | N | N | Y
142400 | 86.9 | 59.235 | 205.4 | 156.3 | 84.7 | 97.7 | 29.1 | 62.9 | 88.5 | 140 | 114.5 | 2.3 | 3.0119 | 29.281 | 597 | 613.7 | 560.487 | 273.938 | -3 | -3 | -0.1 | 25.1 | 10.53 | 1.74 | 1.9 | 8.34E-07 | 0 | 0 | 0 | 0.0038 | 24.9042 | 2.9871 | 0.0005 | 0.0005 | 0.0005 | 0 | 0 | 174.52 | N | N | N | N | N | N | N | N | N | Y
142401 | 87.3 | 59.515 | 205.5 | 156.1 | 84.7 | 97.7 | 29.1 | 62.9 | 88.4 | 140.4 | 114.4 | 2.3 | 3.0086 | 29.2835 | 598.1 | 614.4 | 560.241 | 273.539 | -2.9 | -2.9 | -0.1 | 24.2 | 10.5 | 1.76 | 1.9 | 8.35E-07 | 0 | 0 | 0 | 0.0036 | 24.8114 | 3.031 | 0.0005 | 0.0005 | 0.0005 | 0 | 0 | 169.14 | N | N | N | N | N | N | N | N | N | Y
142402 | 87.4 | 59.583 | 205.5 | 155.5 | 84.6 | 97.7 | 29.1 | 62.9 | 88.3 | 140.6 | 113.9 | 2.2 | 3.2607 | 29.2949 | 599.6 | 615.9 | 584.509 | 285.113 | -2.9 | -2.9 | -0.1 | 23.3 | 10.49 | 1.79 | 2.1 | 8.02E-07 | 0 | 0 | 0 | 0.0036 | 25.815 | 3.2091 | 0.0005 | 0.0006 | 0.0006 | 0 | 0 | 168.37 | N | N | N | N | N | N | N | N | N | Y
142403 | 87.8 | 59.838 | 205.6 | 156.3 | 84.6 | 97.6 | 29.1 | 62.9 | 88.2 | 140.8 | 114.6 | 2.3 | 3.091 | 29.2807 | 600.6 | 617.3 | 568.763 | 277.018 | -2.9 | -2.8 | -0.1 | 22.3 | 10.34 | 1.87 | 2.1 | 8.25E-07 | 0 | 0 | 0 | 0.0034 | 24.7352 | 3.2602 | 0.0005 | 0.0005 | 0.0005 | 0 | 0 | 182.33 | N | N | N | N | N | N | N | N | N | Y
142404 | 88.3 | 60.217 | 205.6 | 156.7 | 84.6 | 97.6 | 29.1 | 62.9 | 88.2 | 140.9 | 114.9 | 2.3 | 2.7369 | 29.2739 | 601.6 | 618.8 | 534.388 | 259.981 | -3 | -2.9 | -0.1 | 21.5 | 10.18 | 1.98 | 2 | 8.79E-07 | 0 | 0 | 0 | 0.0031 | 22.8519 | 3.2353 | 0.0005 | 0.0005 | 0.0005 | 0 | 0 | 159.2 | N | N | N | N | N | N | N | N | N | Y
142405 | 88.6 | 60.441 | 205.6 | 155.2 | 84.7 | 97.6 | 29.1 | 62.9 | 88.3 | 141 | 113.5 | 2.2 | 2.6141 | 29.2773 | 602.7 | 619.8 | 522.269 | 253.856 | -3.1 | -3.1 | -0.1 | 20.8 | 10.17 | 2.06 | 1.9 | 9.01E-07 | 0 | 0 | 0 | 0.0029 | 22.2925 | 3.2816 | 0.0004 | 0.0005 | 0.0005 | 0 | 0 | 153.23 | N | N | N | N | N | N | N | N | N | Y
142406 | 89.3 | 60.863 | 205.7 | 154.4 | 84.7 | 97.6 | 29.1 | 63 | 88.6 | 141.3 | 112.9 | 2.1 | 2.3735 | 29.2743 | 603.8 | 621.1 | 496.974 | 241.279 | -3.1 | -3.1 | -0.1 | 21 | 9.83 | 2.35 | 2 | 9.48E-07 | 0 | 0 | 0 | 0.0028 | 20.4807 | 3.5569 | 0.0004 | 0.0005 | 0.0005 | 0 | 0 | 154.84 | N | N | N | N | N | N | N | N | N | Y
142407 | 89.7 | 61.193 | 205.8 | 154.2 | 84.7 | 97.6 | 29.1 | 63 | 88.8 | 141.6 | 112.7 | 2.1 | 2.1109 | 29.2687 | 604.7 | 622.4 | 468.094 | 227.023 | -3.3 | -3.2 | -0.1 | 22.9 | 8.1 | 3.61 | 2 | 1.01E-06 | 0 | 0 | 0 | 0.0029 | 15.8782 | 5.1445 | 0.0004 | 0.0004 | 0.0004 | 0 | 0 | 131.47 | N | N | N | N | N | N | N | N | N | Y
142408 | 90.1 | 61.447 | 205.8 | 150.8 | 84.7 | 97.7 | 29.1 | 63 | 88.8 | 141.8 | 109.6 | 1.8 | 1.4185 | 29.25 | 605.2 | 623.3 | 380.202 | 184.188 | -3.2 | -3.1 | -0.1 | 24.7 | 4.92 | 6.64 | 1.9 | 1.25E-06 | 0 | 0 | 0 | 0.0025 | 7.8327 | 7.6788 | 0.0003 | 0.0003 | 0.0003 | 0 | 0 | 24.07 | N | N | N | N | N | N | N | N | N | N
142409 | 89.8 | 61.205 | 205.8 | 144 | 84.7 | 97.7 | 29.1 | 63 | 88.8 | 141 | 103.6 | 1.3 | 1.0228 | 29.2441 | 604.5 | 624.5 | 325.752 | 157.885 | -2.3 | -2.3 | 0 | 25.6 | 2.34 | 10.71 | 1.7 | 1.46E-06 | 0 | 0 | 0 | 0.0022 | 3.1891 | 10.6204 | 0.0002 | 0.0002 | 0.0002 | 0 | 0 | 0 | N | N | N | N | N | N | N | N | N | N
142410 | 89.4 | 60.925 | 205.7 | 140.2 | 84.7 | 97.7 | 29.1 | 63 | 88.8 | 139.5 | 100.2 | 1 | 1.6332 | 29.2575 | 603.3 | 625.6 | 410.057 | 199.061 | -1.6 | -1.6 | 0 | 26.1 | 1.04 | 14.32 | 1.4 | 1.15E-06 | 0 | 0 | 0 | 0.0029 | 1.7932 | 17.8941 | 0.0002 | 0.0003 | 0.0003 | 0 | 0 | 0 | N | N | N | N | N | N | N | N | N | N
142411 | 89.1 | 60.77 | 205.6 | 142.5 | 84.7 | 97.7 | 29.1 | 63.1 | 89 | 138.4 | 102.3 | 1.2 | 2.1543 | 29.2802 | 603.6 | 625.6 | 474.163 | 230.291 | -1.3 | -1.3 | 0 | 26.3 | 0.54 | 16.76 | 1.3 | 9.96E-07 | 0 | 0 | 0 | 0.0033 | 1.0708 | 24.2273 | 0.0003 | 0.0003 | 0.0003 | 0 | 0 | 0 | N | N | N | N | N | N | N | N | N | N
142412 | 88.7 | 60.447 | 205.2 | 144.7 | 84.7 | 97.7 | 29.1 | 63.1 | 89.1 | 137.5 | 104.2 | 1.4 | 2.3017 | 29.2899 | 604.8 | 626.1 | 490.438 | 238.014 | -1.2 | -1.2 | 0 | 26 | 0.32 | 18.17 | 1.3 | 1.92E-02 | 0 | 0 | 0 | 0.0034 | 0.657 | 27.1532 | 0.0003 | 0.0003 | 0.0003 | 0 | 0 | 0 | N | N | N | N | N | N | N | N | N | N
142413 | 88.3 | 60.186 | 204.7 | 146.1 | 84.7 | 97.7 | 29.1 | 63.2 | 89.1 | 136.8 | 105.5 | 1.5 | 2.2985 | 29.2887 | 605.9 | 627 | 490.382 | 237.718 | -1.2 | -1.2 | 0 | 24.6 | 0.23 | 18.93 | 1.3 | 2.03E-02 | 0 | 0 | 0 | 0.0032 | 0.4713 | 28.2449 | 0.0003 | 0.0003 | 0.0003 | 0 | 0 | 0 | N | N | N | N | N | N | N | N | N | N
142414 | 87.9 | 59.931 | 204 | 146.5 | 84.7 | 97.7 | 29.1 | 63.1 | 89.1 | 136.2 | 105.8 | 1.5 | 2.241 | 29.2863 | 606.8 | 628.5 | 484.434 | 234.621 | -1.2 | -1.2 | 0 | 23 | 0.19 | 19.32 | 1.3 | 2.35E-02 | 0 | 0 | 0 | 0.003 | 0.3832 | 28.4591 | 0.0003 | 0.0003 | 0.0003 | 0 | 0 | 0 | N | N | N | N | N | N | N | N | N | N
142415 | 87.4 | 59.583 | 203 | 146.5 | 84.7 | 97.7 | 29.1 | 63.1 | 89.1 | 135.6 | 105.8 | 1.5 | 2.2191 | 29.2858 | 607.7 | 629.2 | 482.276 | 233.379 | -1.2 | -1.2 | 0 | 22.1 | 0.17 | 19.54 | 1.4 | 1.79E-02 | 0 | 0 | 0 | 0.0028 | 0.3391 | 28.6256 | 0.0003 | 0.0003 | 0.0003 | 0 | 0 | 0 | N | N | N | N | N | N | N | N | N | N
142416 | 87 | 59.291 | 202.1 | 146.3 | 84.7 | 97.7 | 29.1 | 63.2 | 89.1 | 135.1 | 105.6 | 1.5 | 1.8874 | 29.2753 | 608.4 | 630.5 | 443.466 | 214.37 | -1.2 | -1.2 | 0 | 22.1 | 0.15 | 19.66 | 1.4 | 1.36E-02 | 0 | 0 | 0 | 0.0026 | 0.2817 | 26.4615 | 0.0003 | 0.0003 | 0.0003 | 0 | 0 | 0 | N | N | N | N | N | N | N | N | N | N
142417 | 86.6 | 59.043 | 201.4 | 146.8 | 84.7 | 97.7 | 29.1 | 63.2 | 89.3 | 134.8 | 106 | 1.5 | 1.6328 | 29.2725 | 609 | 631.5 | 411.37 | 198.737 | -1.2 | -1.2 | 0 | 22 | 0.14 | 19.72 | 1.4 | 2.24E-02 | 0 | 0 | 0 | 0.0024 | 0.2449 | 24.6071 | 0.0003 | 0.0003 | 0.0003 | 0 | 0 | 0 | N | N | N | N | N | N | N | N | N | N
142418 | 86.1 | 58.707 | 200.6 | 146 | 84.7 | 97.7 | 29.1 | 63.2 | 89.4 | 134.6 | 105.3 | 1.5 | 2.4612 | 29.2976 | 609.7 | 632.4 | 503.157 | 243.113 | -1.1 | -1.1 | 0 | 21.3 | 0.18 | 19.62 | 1.4 | 3.17E-02 | 0 | 0 | 0 | 0.0028 | 0.3874 | 29.9538 | 0.0003 | 0.0003 | 0.0003 | 0 | 0 | 0 | N | N | N | N | N | N | N | N | N | N
142419 | 85.4 | 58.216 | 200.1 | 145.1 | 84.7 | 97.7 | 29.1 | 63.2 | 89.4 | 134.4 | 104.5 | 1.4 | 2.9835 | 29.3132 | 611.1 | 633.5 | 560.232 | 270.492 | -1.2 | -1.2 | 0 | 21.4 | 0.49 | 19.05 | 1.5 | 2.70E-02 | 0 | 0 | 0 | 0.0032 | 1.1534 | 32.3538 | 0.0004 | 0.0004 | 0.0004 | 0 | 0 | 0 | N | N | N | N | N | N | N | N | N | N
142420 | 84.8 | 57.819 | 199.5 | 147.4 | 84.7 | 97.7 | 29.1 | 63.2 | 89.4 | 134.4 | 106.7 | 1.6 | 2.5598 | 29.3009 | 612.8 | 634.2 | 517.702 | 249.445 | -1.4 | -1.3 | 0 | 23 | 0.91 | 18.29 | 1.6 | 2.45E-02 | 0 | 0 | 0 | 0.0031 | 1.9671 | 28.6509 | 0.0003 | 0.0004 | 0.0004 | 0 | 0 | 0 | N | N | N | N | N | N | N | N | N | N
142421 | 84.7 | 57.738 | 199 | 149.6 | 84.7 | 97.7 | 29.1 | 63.3 | 89.5 | 134.3 | 108.6 | 1.8 | 1.6501 | 29.2736 | 614.2 | 635.5 | 414.698 | 199.378 | -1.7 | -1.7 | 0 | 24 | 1.02 | 17.92 | 1.6 | 9.95E-03 | 0 | 0 | 0 | 0.0026 | 1.758 | 22.4269 | 0.0003 | 0.0003 | 0.0003 | 0 | 0 | 0 | N | N | N | N | N | N | N | N | N | N
142422 | 83.8 | 57.154 | 198.5 | 145.8 | 84.7 | 97.7 | 29.1 | 63.3 | 89.6 | 134.1 | 105.2 | 1.5 | 1.1306 | 29.2708 | 614.7 | 636.9 | 344.983 | 165.77 | -1.8 | -1.8 | 0 | 23.4 | 0.88 | 17.96 | 1.5 | 4.27E-03 | 0 | 0 | 0 | 0.0021 | 1.2577 | 18.6889 | 0.0002 | 0.0002 | 0.0002 | 0 | 0 | 0 | N | N | N | N | N | N | N | N | N | N
142423 | 83.2 | 56.737 | 198.1 | 142.1 | 84.7 | 97.7 | 29.1 | 63.3 | 89.7 | 133.7 | 101.9 | 1.2 | 1.0874 | 29.2664 | 614.3 | 638.4 | 338.605 | 162.742 | -1.4 | -1.4 | 0 | 23.6 | 0.83 | 17.86 | 1.4 | 1.96E-02 | 0 | 0 | 0 | 0.0021 | 1.1662 | 18.2496 | 0.0002 | 0.0002 | 0.0002 | 0 | 0 | 0 | N | N | N | N | N | N | N | N | N | N
142424 | 82.8 | 56.42 | 197.8 | 141.5 | 84.7 | 97.7 | 29.1 | 63.3 | 89.6 | 133.3 | 101.4 | 1.1 | 1.1235 | 29.2616 | 613.9 | 638.9 | 343.892 | 165.313 | -1 | -1 | 0 | 24.5 | 1.41 | 16.63 | 1.5 | 2.30E-02 | 0 | 0 | 0 | 0.0022 | 2.0144 | 17.2633 | 0.0002 | 0.0002 | 0.0002 | 0 | 0 | 0 | N | N | N | N | N | N | N | N | N | N
142425 | 82.4 | 56.166 | 197.4 | 142.7 | 84.7 | 97.7 | 29.1 | 63.3 | 89.6 | 133.1 | 102.4 | 1.2 | 1.1421 | 29.2655 | 614.1 | 639.6 | 346.389 | 166.508 | -1.3 | -1.2 | 0 | 24 | 2.94 | 13.78 | 1.4 | 2.72E-02 | 0 | 0 | 0 | 0.0022 | 4.2313 | 14.4012 | 0.0002 | 0.0002 | 0.0002 | 0 | 0 | 31.56 | N | N | N | N | N | N | N | N | N | N
142426 | 82.2 | 56.048 | 196.8 | 144 | 84.7 | 97.7 | 29.1 | 63.2 | 89.2 | 133 | 103.6 | 1.3 | 1.3423 | 29.2817 | 615 | 640.2 | 375.687 | 180.545 | -2.2 | -2.1 | 0 | 22 | 5.44 | 9.83 | 1.5 | 2.36E-02 | 0 | 0 | 0 | 0.0022 | 8.4739 | 11.1376 | 0.0002 | 0.0002 | 0.0002 | 0 | 0 | 57.3 | N | N | N | N | N | N | N | N | N | N
142427 | 82.4 | 56.197 | 196.3 | 146.5 | 84.6 | 97.7 | 29.1 | 63.1 | 88.8 | 133.7 | 105.9 | 1.5 | 1.6117 | 29.2874 | 616.4 | 641.3 | 412.532 | 198.033 | -2.7 | -2.7 | -0.1 | 20.8 | 7.78 | 6.46 | 1.7 | 1.51E-02 | 0 | 0 | 0 | 0.0023 | 13.2989 | 8.0301 | 0.0003 | 0.0003 | 0.0003 | 0 | 0 | 99.78 | N | N | N | N | N | N | N | N | N | Y
142428 | 82.8 | 56.47 | 195.8 | 148.7 | 84.6 | 97.7 | 29.1 | 63 | 88.7 | 134.7 | 107.8 | 1.7 | 1.5753 | 29.2863 | 617.8 | 641.8 | 408.265 | 195.714 | -3 | -3 | -0.1 | 19.6 | 9.15 | 4.36 | 2 | 1.39E-03 | 0 | 0 | 0 | 0.0021 | 15.4604 | 5.356 | 0.0004 | 0.0004 | 0.0004 | 0 | 0 | 113.1 | N | N | N | N | N | N | N | N | N | Y
142429 | 83.2 | 56.756 | 195.3 | 149.4 | 84.6 | 97.7 | 29.1 | 63 | 88.7 | 135.8 | 108.4 | 1.7 | 1.53 | 29.2846 | 619.1 | 642.9 | 402.646 | 192.782 | -3.1 | -3.1 | -0.1 | 19 | 9.82 | 3.2 | 2.3 | 1.19E-06 | 0 | 0 | 0 | 0.002 | 16.3386 | 3.879 | 0.0004 | 0.0004 | 0.0004 | 0 | 0 | 114.64 | N | N | N | N | N | N | N | N | N | Y
142430 | 83.6 | 57.029 | 194.9 | 149.6 | 84.6 | 97.7 | 29.1 | 63 | 88.7 | 136.7 | 108.6 | 1.8 | 1.4308 | 29.2816 | 620.4 | 644.9 | 389.599 | 186.281 | -3.1 | -3.1 | -0.1 | 18.9 | 10.07 | 2.62 | 2.6 | 1.23E-06 | 0 | 0 | 0 | 0.0019 | 16.1977 | 3.0587 | 0.0004 | 0.0004 | 0.0004 | 0 | 0 | 110.37 | N | N | N | N | N | N | N | N | N | Y
142431 | 84 | 57.272 | 194.5 | 149.3 | 84.6 | 97.7 | 29.1 | 63 | 88.7 | 137.5 | 108.3 | 1.7 | 1.376 | 29.2736 | 621.5 | 645.8 | 382.309 | 182.571 | -3.1 | -3.1 | -0.1 | 19 | 10.18 | 2.31 | 2.8 | 1.25E-06 | 0 | 0 | 0 | 0.0019 | 16.048 | 2.6518 | 0.0005 | 0.0005 | 0.0005 | 0 | 0 | 107.8 | N | N | N | N | N | N | N | N | N | Y
142432 | 84.3 | 57.489 | 194.2 | 148.7 | 84.6 | 97.7 | 29.1 | 63 | 88.5 | 138.2 | 107.8 | 1.7 | 1.4332 | 29.2795 | 622.4 | 647.2 | 390.227 | 186.234 | -3 | -2.9 | -0.1 | 19.9 | 10.27 | 2.14 | 3 | 1.23E-06 | 0 | 0 | 0 | 0.002 | 16.5194 | 2.5001 | 0.0005 | 0.0005 | 0.0005 | 0 | 0 | 104.72 | N | N | N | N | N | N | N | N | N | Y
142433 | 84.6 | 57.713 | 194.2 | 148.5 | 84.6 | 97.7 | 29.1 | 62.9 | 88.2 | 138.8 | 107.6 | 1.7 | 1.4569 | 29.2822 | 623.4 | 648.3 | 393.673 | 187.718 | -2.9 | -2.8 | -0.1 | 20.8 | 10.32 | 2.05 | 3.1 | 1.22E-06 | 0 | 0 | 0 | 0.0021 | 16.7255 | 2.4206 | 0.0005 | 0.0005 | 0.0005 | 0 | 0 | 110.17 | N | N | N | N | N | N | N | N | N | Y
142434 | 85 | 57.943 | 194.2 | 148.8 | 84.6 | 97.7 | 29.1 | 62.9 | 88.2 | 139.4 | 107.9 | 1.7 | 1.3486 | 29.2825 | 624.5 | 649.2 | 378.715 | 180.408 | -2.8 | -2.8 | -0.1 | 20.7 | 10.21 | 2.11 | 3.2 | 1.27E-06 | 0 | 0 | 0 | 0.0021 | 15.9101 | 2.3915 | 0.0005 | 0.0005 | 0.0005 | 0 | 0 | 109.06 | N | N | N | N | N | N | N | N | N | Y
142435 | 85.3 | 58.185 | 194.2 | 148.7 | 84.6 | 97.7 | 29.1 | 62.9 | 88.2 | 139.7 | 107.8 | 1.7 | 1.0554 | 29.2702 | 625.3 | 650.4 | 334.271 | 159.045 | -2.9 | -2.8 | -0.1 | 21 | 9.72 | 2.49 | 3.3 | 1.44E-06 | 0 | 0 | 0 | 0.0018 | 13.3455 | 2.4818 | 0.0005 | 0.0005 | 0.0005 | 0 | 0 | 102.68 | N | N | N | N | N | N | N | N | N | Y
142436 | 85.7 | 58.409 | 194.2 | 147.7 | 84.6 | 97.7 | 29.1 | 62.9 | 88.2 | 140.1 | 106.9 | 1.6 | 0.9107 | 29.2636 | 625.1 | 651.7 | 311.119 | 148.022 | -2.7 | -2.7 | -0.1 | 21.2 | 8.66 | 3.33 | 3.2 | 1.55E-06 | 0 | 0 | 0 | 0.0017 | 11.0659 | 3.0968 | 0.0004 | 0.0004 | 0.0004 | 0 | 0 | 58.33 | N | N | N | N | N | N | N | N | N | N
142437 | 85.7 | 58.421 | 194.2 | 145.6 | 84.6 | 97.7 | 29.1 | 62.9 | 88.2 | 140.4 | 105 | 1.4 | 0.9773 | 29.2661 | 624.8 | 652.4 | 322.232 | 153.373 | -2.5 | -2.5 | -0.1 | 21.6 | 7.51 | 4.49 | 3 | 1.50E-06 | 0 | 0 | 0 | 0.0018 | 9.9494 | 4.32 | 0.0004 | 0.0004 | 0.0004 | 0 | 0 | 39.7 | N | N | N | N | N | N | N | N | N | N
142438 | 85.7 | 58.409 | 194.2 | 145.1 | 84.6 | 97.7 | 29.1 | 62.9 | 88.2 | 140.5 | 104.5 | 1.4 | 1.1994 | 29.2733 | 624.9 | 653 | 356.939 | 169.91 | -2.5 | -2.4 | 0 | 21.5 | 6.7 | 5.64 | 2.9 | 1.35E-06 | 0 | 0 | 0 | 0.002 | 9.8283 | 6.0215 | 0.0004 | 0.0005 | 0.0005 | 0 | 0 | 39.18 | N | N | N | N | N | N | N | N | N | N
142439 | 85.7 | 58.459 | 194.2 | 145.1 | 84.6 | 97.7 | 29.1 | 62.9 | 88.2 | 140.4 | 104.6 | 1.4 | 1.3679 | 29.2828 | 625.6 | 653.5 | 381.502 | 181.545 | -2.6 | -2.5 | -0.1 | 21 | 6.03 | 6.74 | 2.9 | 1.26E-06 | 0 | 0 | 0 | 0.0021 | 9.4534 | 7.68 | 0.0005 | 0.0005 | 0.0005 | 0 | 0 | 35.91 | N | N | N | N | N | N | N | N | N | N
142440 | 85.8 | 58.477 | 194.1 | 145 | 84.6 | 97.7 | 29.1 | 62.9 | 88.2 | 140.1 | 104.5 | 1.4 | 1.0482 | 29.2742 | 626.6 | 654.6 | 332.363 | 157.979 | -2.7 | -2.7 | -0.1 | 20.5 | 5.54 | 7.5 | 2.9 | 1.45E-06 | 0 | 0 | 0 | 0.0018 | 7.5585 | 7.4412 | 0.0004 | 0.0004 | 0.0004 | 0 | 0 | 33.38 | N | N | N | N | N | N | N | N | N | N
142441 | 85.9 | 58.546 | 193.9 | 144.7 | 84.6 | 97.7 | 29.1 | 62.9 | 88.2 | 139.5 | 104.2 | 1.4 | 1.02 | 29.2769 | 626.9 | 655.5 | 329.556 | 156.614 | -2.7 | -2.7 | -0.1 | 19.4 | 6 | 7.19 | 2.7 | 1.46E-06 | 0 | 0 | 0 | 0.0017 | 8.1167 | 7.0744 | 0.0004 | 0.0004 | 0.0004 | 0 | 0 | 45.3 | N | N | N | N | N | N | N | N | N | N
142442 | 86 | 58.645 | 193.7 | 145 | 84.6 | 97.8 | 29.1 | 62.8 | 88.1 | 139.4 | 104.5 | 1.4 | 1.1308 | 29.2784 | 627.2 | 656.4 | 347.369 | 165.043 | -2.8 | -2.7 | -0.1 | 19 | 7.25 | 5.99 | 2.6 | 1.39E-06 | 0 | 0 | 0 | 0.0017 | 10.3356 | 6.2044 | 0.0004 | 0.0004 | 0.0004 | 0 | 0 | 73.19 | N | N | N | N | N | N | N | N | N | N
142443 | 86.3 | 58.875 | 193.4 | 146.3 | 84.6 | 97.8 | 29.1 | 62.8 | 88 | 139.6 | 105.6 | 1.5 | 1.4663 | 29.2899 | 627.9 | 657.1 | 394.171 | 187.221 | -2.8 | -2.8 | -0.1 | 19.5 | 8.46 | 4.62 | 2.8 | 1.22E-06 | 0 | 0 | 0 | 0.002 | 13.6798 | 5.4322 | 0.0005 | 0.0005 | 0.0005 | 0 | 0 | 74.16 | N | N | N | N | N | N | N | N | N | N
142444 | 86.7 | 59.136 | 193.2 | 146.7 | 84.6 | 97.8 | 29.1 | 62.8 | 88 | 140.2 | 106 | 1.5 | 1.8875 | 29.2952 | 629.3 | 657.6 | 448.928 | 212.996 | -2.7 | -2.7 | -0.1 | 20 | 9.38 | 3.57 | 3.1 | 4.09E-03 | 0 | 0 | 0 | 0.0023 | 17.2502 | 4.779 | 0.0006 | 0.0006 | 0.0006 | 0 | 0 | 109.91 | N | N | N | N | N | N | N | N | N | Y
142445 | 87.4 | 59.577 | 192.9 | 149.4 | 84.6 | 97.8 | 29.1 | 62.8 | 88 | 140.6 | 108.4 | 1.7 | 1.7044 | 29.2946 | 631.7 | 658.9 | 426.787 | 202.05 | -2.7 | -2.7 | -0.1 | 21 | 9.59 | 3.08 | 3.4 | 1.13E-06 | 0 | 0 | 0 | 0.0023 | 16.7309 | 3.909 | 0.0006 | 0.0006 | 0.0006 | 0 | 0 | 127.69 | N | N | N | N | N | N | N | N | N | Y
142446 | 87.8 | 59.857 | 192.6 | 150.3 | 84.6 | 97.8 | 29.1 | 62.8 | 88 | 141 | 109.2 | 1.8 | 1.3525 | 29.2916 | 633.4 | 660.1 | 380.361 | 179.761 | -3 | -2.9 | -0.1 | 22.3 | 9.39 | 3.03 | 3.6 | 1.27E-06 | 0 | 0 | 0 | 0.0022 | 14.5685 | 3.4162 | 0.0006 | 0.0006 | 0.0006 | 0 | 0 | 103.1 | N | N | N | N | N | N | N | N | N | Y
142447 | 88.2 | 60.149 | 192.4 | 149 | 84.6 | 97.8 | 29.1 | 62.8 | 88.1 | 141.4 | 108 | 1.7 | 1.0452 | 29.2776 | 634 | 661.6 | 334.4 | 157.888 | -2.9 | -2.9 | -0.1 | 22.7 | 8.95 | 3.31 | 3.8 | 1.45E-06 | 0 | 0 | 0 | 0.002 | 12.2084 | 3.2772 | 0.0005 | 0.0006 | 0.0006 | 0 | 0 | 95.21 | N | N | N | N | N | N | N | N | N | Y
142448 | 88.6 | 60.379 | 192.3 | 147.3 | 84.6 | 97.8 | 29.1 | 62.8 | 88.1 | 141.9 | 106.5 | 1.6 | 0.9985 | 29.2804 | 633.7 | 662.8 | 327.197 | 154.535 | -2.6 | -2.6 | -0.1 | 22.8 | 8.28 | 3.89 | 3.8 | 1.48E-06 | 0 | 0 | 0 | 0.0019 | 11.0535 | 3.7756 | 0.0005 | 0.0006 | 0.0006 | 0 | 0 | 59.18 | N | N | N | N | N | N | N | N | N | N
142449 | 88.8 | 60.553 | 192.3 | 145.8 | 84.6 | 97.8 | 29.1 | 62.8 | 88.1 | 142.3 | 105.2 | 1.5 | 1.0304 | 29.2824 | 633.8 | 663.7 | 332.548 | 157.059 | -2.3 | -2.3 | 0 | 23.1 | 7.54 | 4.7 | 3.8 | 1.46E-06 | 0 | 0 | 0 | 0.002 | 10.22 | 4.6328 | 0.0005 | 0.0006 | 0.0006 | 0 | 0 | 47.14 | N | N | N | N | N | N | N | N | N | N
142450 | 88.9 | 60.64 | 192.3 | 145.6 | 84.6 | 97.8 | 29.1 | 62.8 | 88.1 | 142.4 | 105 | 1.4 | 1.3556 | 29.2896 | 634.1 | 664.3 | 377.374 | 178.237 | -2.4 | -2.3 | 0 | 22.3 | 6.82 | 5.69 | 3.7 | 1.29E-06 | 0 | 0 | 0 | 0.0022 | 10.495 | 6.3711 | 0.0006 | 0.0006 | 0.0006 | 0 | 0 | 41.52 | N | N | N | N | N | N | N | N | N | N
142451 | 89.1 | 60.776 | 192.4 | 145.7 | 84.6 | 97.8 | 29.1 | 62.9 | 88.3 | 142.3 | 105.1 | 1.4 | 1.999 | 29.3043 | 634.7 | 664.6 | 462.744 | 218.538 | -2.5 | -2.5 | -0.1 | 21.1 | 5.73 | 7.17 | 3.5 | 1.05E-06 | 0 | 0 | 0 | 0.0025 | 10.8161 | 9.8373 | 0.0007 | 0.0007 | 0.0007 | 0 | 0 | 41.25 | N | N | N | N | N | N | N | N | N | N
142452 | 89.2 | 60.838 | 192.5 | 145.3 | 84.7 | 97.8 | 29.1 | 62.9 | 88.4 | 142.2 | 104.7 | 1.4 | 1.8993 | 29.3083 | 636.4 | 665.5 | 451.869 | 213.098 | -2.5 | -2.5 | -0.1 | 21.2 | 4.3 | 9.18 | 3.5 | 1.08E-06 | 0 | 0 | 0 | 0.0025 | 7.913 | 12.2811 | 0.0007 | 0.0007 | 0.0007 | 0 | 0 | 18.71 | N | N | N | N | N | N | N | N | N | N
142453 | 89.2 | 60.845 | 192.4 | 144.4 | 84.6 | 97.8 | 29.1 | 62.9 | 88.3 | 140.9 | 104 | 1.3 | 1.7785 | 29.3127 | 637.9 | 666.6 | 437.573 | 206.112 | -2.3 | -2.2 | 0 | 20.9 | 3.26 | 11.14 | 3.5 | 1.11E-06 | 0 | 0 | 0 | 0.0024 | 5.8027 | 14.4195 | 0.0007 | 0.0007 | 0.0007 | 0 | 0 | 14.7 | N | N | N | N | N | N | N | N | N | N
142454 | 89.3 | 60.863 | 192.3 | 143.9 | 84.6 | 97.8 | 29.1 | 62.9 | 88.3 | 139.6 | 103.5 | 1.3 | 1.6941 | 29.3094 | 638.9 | 667.9 | 427.181 | 201.003 | -2.2 | -2.2 | 0 | 20.6 | 2.66 | 12.76 | 3.5 | 1.14E-06 | 0 | 0 | 0 | 0.0023 | 4.614 | 16.1056 | 0.0006 | 0.0007 | 0.0007 | 0 | 0 | 14.53 | N | N | N | N | N | N | N | N | N | N
142455 | 89.3 | 60.894 | 192.2 | 143.9 | 84.7 | 97.8 | 29.1 | 62.9 | 88.3 | 138.6 | 103.5 | 1.3 | 1.4637 | 29.3024 | 639.4 | 668.8 | 396.745 | 186.553 | -2.1 | -2.1 | 0 | 20.7 | 1.99 | 14.36 | 3.4 | 1.81E-02 | 0 | 0 | 0 | 0.0021 | 3.2123 | 16.8227 | 0.0006 | 0.0006 | 0.0006 | 0 | 0 | 12.17 | N | N | N | N | N | N | N | N | N | N
142456 | 89.2 | 60.82 | 192 | 143.5 | 84.6 | 97.8 | 29.1 | 62.9 | 88.2 | 137.7 | 103.2 | 1.3 | 1.0531 | 29.2923 | 639.4 | 669.7 | 335.35 | 157.628 | -1.9 | -1.8 | 0 | 20.5 | 1.28 | 16.02 | 3.3 | 1.45E-06 | 0 | 0 | 0 | 0.0018 | 1.7398 | 15.8574 | 0.0005 | 0.0005 | 0.0005 | 0 | 0 | 0 | N | N | N | N | N | N | N | N | N | N
142457 | 88.9 | 60.64 | 191.7 | 142 | 84.7 | 97.8 | 29.1 | 62.9 | 88.2 | 137.2 | 101.8 | 1.2 | 0.8132 | 29.2918 | 639.1 | 670.6 | 295.239 | 138.814 | -1.4 | -1.4 | 0 | 21.3 | 0.71 | 17.45 | 3 | 1.65E-06 | 0 | 0 | 0 | 0.0016 | 0.8505 | 15.2115 | 0.0004 | 0.0004 | 0.0004 | 0 | 0 | 0 | N | N | N | N | N | N | N | N | N | N
142458 | 88.7 | 60.484 | 191.4 | 140 | 84.6 | 97.8 | 29.1 | 62.9 | 88.2 | 136.8 | 100 | 1 | 1.1665 | 29.31 | 638.6 | 671.1 | 350.85 | 165.131 | -1.2 | -1.2 | 0 | 22.2 | 0.45 | 18.26 | 2.7 | 1.39E-06 | 0 | 0 | 0 | 0.002 | 0.6376 | 18.9321 | 0.0004 | 0.0004 | 0.0004 | 0 | 0 | 0 | N | N | N | N | N | N | N | N | N | N
142459 | 88.4 | 60.285 | 191 | 140.7 | 84.6 | 97.8 | 29.1 | 62.9 | 88.3 | 136.5 | 100.7 | 1.1 | 1.6845 | 29.3228 | 638.9 | 671.3 | 425.514 | 200.31 | -1.2 | -1.2 | 0 | 22.2 | 0.67 | 18.11 | 2.5 | 1.14E-06 | 0 | 0 | 0 | 0.0024 | 1.1644 | 22.7758 | 0.0004 | 0.0005 | 0.0005 | 0 | 0 | 0 | N | N | N | N | N | N | N | N | N | N
142500 | 88.2 | 60.118 | 190.6 | 143.6 | 84.6 | 97.9 | 29.1 | 63 | 88.4 | 136.5 | 103.3 | 1.3 | 1.4651 | 29.3152 | 639.9 | 671.1 | 393.42 | 184.995 | -1.3 | -1.2 | 0 | 22.2 | 1.4 | 16.72 | 2.4 | 1.24E-06 | 0 | 0 | 0 | 0.0023 | 2.2348 | 19.4176 | 0.0004 | 0.0004 | 0.0004 | 0 | 0 | 0 | N | N | N | N | N | N | N | N | N | N
142501 | 88 | 59.993 | 190.2 | 144.5 | 84.6 | 97.9 | 29.1 | 63 | 88.5 | 136.3 | 104 | 1.4 | 1.0334 | 29.3007 | 640.3 | 672 | 333.653 | 156.75 | -1.6 | -1.5 | 0 | 20.7 | 2.96 | 13.74 | 2.6 | 2.96E-02 | 0 | 0 | 0 | 0.0018 | 4 | 13.519 | 0.0004 | 0.0004 | 0.0004 | 0 | 0 | 20.82 | N | N | N | N | N | N | N | N | N | N
142502 | 87.7 | 59.776 | 189.9 | 145.5 | 84.6 | 97.9 | 29.1 | 63 | 88.5 | 136.3 | 104.9 | 1.4 | 1.1273 | 29.3032 | 640.5 | 673.1 | 348.755 | 163.83 | -2.1 | -2.1 | 0 | 20.1 | 5.07 | 10.29 | 2.8 | 1.31E-02 | 0 | 0 | 0 | 0.0018 | 7.1655 | 10.5812 | 0.0004 | 0.0004 | 0.0004 | 0 | 0 | 58.34 | N | N | N | N | N | N | N | N | N | N
142503 | 87.5 | 59.664 | 189.7 | 145.8 | 84.6 | 97.9 | 29.1 | 63 | 88.5 | 137.2 | 105.2 | 1.5 | 1.1998 | 29.3026 | 640.9 | 673.5 | 360.03 | 169.062 | -2.5 | -2.5 | -0.1 | 19.7 | 6.85 | 7.52 | 3.1 | 1.35E-06 | 0 | 0 | 0 | 0.0018 | 10.0059 | 7.987 | 0.0005 | 0.0005 | 0.0005 | 0 | 0 | 72.65 | N | N | N | N | N | N | N | N | N | N
142504 | 87.3 | 59.496 | 189.5 | 146.3 | 84.6 | 97.9 | 29.1 | 63 | 88.6 | 138 | 105.6 | 1.5 | 1.2602 | 29.3039 | 641.8 | 674 | 369.094 | 173.189 | -2.7 | -2.6 | -0.1 | 19.7 | 8.09 | 5.64 | 3.6 | 4.04E-03 | 0 | 0 | 0 | 0.0019 | 12.0952 | 6.13 | 0.0006 | 0.0006 | 0.0006 | 0 | 0 | 73.02 | N | N | N | N | N | N | N | N | N | N
142505 | 87 | 59.341 | 189.4 | 146.9 | 84.6 | 97.9 | 29.1 | 63 | 88.7 | 138.8 | 106.2 | 1.5 | 1.2524 | 29.3141 | 643 | 674.7 | 368.051 | 172.57 | -2.7 | -2.7 | -0.1 | 20.1 | 8.86 | 4.32 | 3.9 | 1.32E-06 | 0 | 0 | 0 | 0.0019 | 13.2064 | 4.6806 | 0.0006 | 0.0006 | 0.0006 | 0 | 0 | 87.78 | N | N | N | N | N | N | N | N | N | Y
142506 | 86.9 | 59.242 | 189.5 | 147.1 | 84.6 | 97.9 | 29.1 | 63 | 88.7 | 139.6 | 106.4 | 1.6 | 1.566 | 29.3236 | 644.1 | 675.4 | 410.164 | 192.189 | -2.8 | -2.7 | -0.1 | 20.1 | 9.45 | 3.41 | 4.2 | 2.29E-02 | 0 | 0 | 0 | 0.0021 | 15.6774 | 4.1156 | 0.0007 | 0.0008 | 0.0008 | 0 | 0 | 85.7 | N | N | N | N | N | N | N | N | N | Y
142507 | 86.8 | 59.198 | 189.7 | 147.1 | 84.6 | 97.9 | 29.1 | 63.1 | 88.7 | 140.1 | 106.3 | 1.6 | 2.1499 | 29.3334 | 645.6 | 676 | 481.966 | 225.595 | -2.8 | -2.7 | -0.1 | 20.1 | 10.02 | 2.73 | 4.7 | 1.01E-06 | 0 | 0 | 0 | 0.0025 | 19.5272 | 3.8662 | 0.001 | 0.001 | 0.001 | 0 | 0 | 114.66 | N | N | N | N | N | N | N | N | N | Y
142508 | 86.9 | 59.223 | 190 | 149.7 | 84.6 | 97.9 | 29.1 | 63.1 | 88.7 | 140.6 | 108.7 | 1.8 | 2.3389 | 29.3342 | 647.7 | 677.1 | 503.856 | 235.4 | -2.8 | -2.7 | -0.1 | 20.2 | 10.28 | 2.32 | 5.4 | 9.71E-07 | 0 | 0 | 0 | 0.0026 | 20.9007 | 3.4245 | 0.0011 | 0.0012 | 0.0012 | 0 | 0 | 137.09 | N | N | N | N | N | N | N | N | N | Y
142509 | 87 | 59.291 | 190.4 | 151.5 | 84.6 | 97.9 | 29.1 | 63.1 | 88.8 | 140.9 | 110.2 | 1.9 | 2.3657 | 29.3307 | 649.9 | 678.3 | 507.289 | 236.504 | -3 | -2.9 | -0.1 | 21.6 | 10.35 | 2.1 | 6 | 9.66E-07 | 0 | 0 | 0 | 0.0028 | 21.1278 | 3.118 | 0.0013 | 0.0013 | 0.0013 | 0 | 0 | 142.79 | N | N | N | N | N | N | N | N | N | Y
142510 | 87.1 | 59.409 | 191 | 150.9 | 84.6 | 97.9 | 29.1 | 63.1 | 88.9 | 140.8 | 109.7 | 1.8 | 2.6441 | 29.3473 | 652.2 | 679.4 | 536.281 | 249.643 | -3.1 | -3 | -0.1 | 22.3 | 10.53 | 1.92 | 6.6 | 9.15E-07 | 0 | 0 | 0 | 0.0031 | 22.7053 | 3.0072 | 0.0015 | 0.0015 | 0.0015 | 0 | 0 | 136.29 | N | N | N | N | N | N | N | N | N | Y
142511 | 87.4 | 59.583 | 191.7 | 151.6 | 84.6 | 97.9 | 29.1 | 63.1 | 88.9 | 140.6 | 110.3 | 1.9 | 3.0269 | 29.3637 | 654.7 | 680.5 | 574.927 | 267.193 | -3.1 | -3 | -0.1 | 22 | 10.73 | 1.75 | 7.2 | 8.55E-07 | 0 | 0 | 0 | 0.0032 | 24.7583 | 2.9365 | 0.0017 | 0.0018 | 0.0018 | 0 | 0 | 156.25 | N | N | N | N | N | N | N | N | N | Y
142512 | 87.7 | 59.819 | 192.4 | 153 | 84.6 | 97.9 | 29.1 | 63.1 | 88.9 | 140.3 | 111.6 | 2 | 3.0935 | 29.3628 | 656.6 | 681.6 | 581.847 | 269.928 | -2.6 | -2.5 | -0.1 | 20.9 | 10.7 | 1.68 | 7.8 | 8.46E-07 | 0 | 0 | 0 | 0.0031 | 24.9345 | 2.8507 | 0.0019 | 0.002 | 0.002 | 0 | 0 | 168.27 | N | N | N | N | N | N | N | N | N | Y
142513 | 88.1 | 60.043 | 193.2 | 154 | 84.6 | 97.9 | 29.1 | 63.1 | 89 | 140.1 | 112.4 | 2.1 | 3.249 | 29.3612 | 658.2 | 682.6 | 597.176 | 276.629 | -2.7 | -2.6 | -0.1 | 19.3 | 10.5 | 1.75 | 8.3 | 8.26E-07 | 0 | 0 | 0 | 0.0029 | 25.0693 | 3.0311 | 0.0021 | 0.0021 | 0.0021 | 0 | 0 | 161.61 | N | N | N | N | N | N | N | N | N | Y
142514 | 88.4 | 60.285 | 193.8 | 153.7 | 84.6 | 97.9 | 29.1 | 63.1 | 89 | 139.8 | 112.2 | 2.1 | 3.0682 | 29.3518 | 659.2 | 683.5 | 578.532 | 267.669 | -3 | -2.9 | -0.1 | 18.2 | 9.95 | 2.07 | 8.6 | 8.55E-07 | 0 | 0 | 0 | 0.0027 | 22.9886 | 3.4719 | 0.0021 | 0.0021 | 0.0021 | 0 | 0 | 160.03 | N | N | N | N | N | N | N | N | N | Y
142515 | 88.8 | 60.515 | 194.7 | 155.1 | 84.6 | 97.9 | 29.1 | 63.1 | 89 | 139.6 | 113.4 | 2.2 | 2.2626 | 29.3322 | 659.9 | 684.4 | 496.298 | 229.333 | -3.2 | -3.1 | -0.1 | 18.2 | 8.47 | 3.05 | 8.7 | 1.00E-06 | 0 | 0 | 0 | 0.0023 | 16.7689 | 4.3976 | 0.0018 | 0.0018 | 0.0018 | 0 | 0 | 154.68 | N | N | N | N | N | N | N | N | N | Y
142516 | 88.9 | 60.596 | 195.4 | 152.8 | 84.6 | 97.9 | 29.1 | 63.1 | 89 | 139.4 | 111.4 | 2 | 2.0995 | 29.3319 | 659.7 | 685.5 | 479.124 | 221.429 | -3.1 | -3.1 | -0.1 | 18 | 6.12 | 5.17 | 8.4 | 1.04E-06 | 0 | 0 | 0 | 0.0022 | 11.6973 | 7.1882 | 0.0017 | 0.0017 | 0.0017 | 0 | 0 | 60.95 | N | N | N | N | N | N | N | N | N | N
142517 | 88.5 | 60.36 | 196.3 | 147 | 84.6 | 97.9 | 29.1 | 63.1 | 88.9 | 139.1 | 106.3 | 1.5 | 1.4942 | 29.3129 | 659.2 | 686.4 | 402.224 | 185.86 | -2.7 | -2.7 | -0.1 | 17.7 | 4.15 | 7.88 | 7.8 | 1.24E-06 | 0 | 0 | 0 | 0.0018 | 6.6602 | 9.1952 | 0.0013 | 0.0013 | 0.0013 | 0 | 0 | 0 | N | N | N | N | N | N | N | N | N | N
142518 | 87.9 | 59.931 | 197.1 | 144.1 | 84.6 | 97.9 | 29.1 | 63.1 | 89 | 138.1 | 103.7 | 1.3 | 1.6342 | 29.3221 | 658.3 | 687.1 | 420.658 | 194.585 | -2.1 | -2.1 | 0 | 16.4 | 4.7 | 8.69 | 6.7 | 1.18E-06 | 0 | 0 | 0 | 0.0018 | 7.8993 | 10.6221 | 0.0012 | 0.0012 | 0.0012 | 0 | 0 | 0.62 | N | N | N | N | N | N | N | N | N | N
142519 | 87.7 | 59.826 | 197.6 | 145.1 | 84.6 | 97.9 | 29.1 | 63.1 | 88.9 | 137.2 | 104.6 | 1.4 | 2.2582 | 29.3359 | 658.3 | 687.9 | 497.102 | 230.051 | -2.3 | -2.2 | 0 | 16 | 6.92 | 7.07 | 6.3 | 5.42E-03 | 0 | 0 | 0 | 0.002 | 13.7492 | 10.2084 | 0.0013 | 0.0014 | 0.0014 | 0 | 0 | 101.72 | N | N | N | N | N | N | N | N | N | Y
142520 | 88.1 | 60.043 | 198 | 149.2 | 84.6 | 97.9 | 29.1 | 63.2 | 89 | 137.2 | 108.2 | 1.7 | 2.3703 | 29.343 | 659.4 | 687.9 | 509.757 | 235.748 | -2.9 | -2.8 | -0.1 | 16.3 | 8.51 | 5.12 | 6.7 | 2.05E-02 | 0 | 0 | 0 | 0.0021 | 17.3161 | 7.5808 | 0.0014 | 0.0015 | 0.0015 | 0 | 0 | 137.18 | N | N | N | N | N | N | N | N | N | Y
142521 | 88.4 | 60.242 | 198.2 | 151.6 | 84.6 | 97.9 | 29.1 | 63.2 | 89.1 | 137.6 | 110.4 | 1.9 | 2.0387 | 29.3331 | 660.4 | 688.8 | 472.753 | 218.362 | -3.2 | -3.1 | -0.1 | 16.8 | 9.18 | 3.93 | 7.3 | 1.10E-02 | 0 | 0 | 0 | 0.002 | 17.2996 | 5.3809 | 0.0014 | 0.0015 | 0.0015 | 0 | 0 | 132.26 | N | N | N | N | N | N | N | N | N | Y
142522 | 88.7 | 60.497 | 198.2 | 151.8 | 84.6 | 97.9 | 29.1 | 63.2 | 89.1 | 138.1 | 110.5 | 1.9 | 1.5197 | 29.3185 | 661 | 689.7 | 406.905 | 187.742 | -3.2 | -3.1 | -0.1 | 17.6 | 9.21 | 3.46 | 7.5 | 1.22E-06 | 0 | 0 | 0 | 0.0018 | 14.9226 | 4.0789 | 0.0013 | 0.0013 | 0.0013 | 0 | 0 | 121.9 | N | N | N | N | N | N | N | N | N | Y
142523 | 88.9 | 60.602 | 197.9 | 150.5 | 84.6 | 97.9 | 29.1 | 63.2 | 89.1 | 138.8 | 109.4 | 1.8 | 1.1054 | 29.3079 | 661 | 690.2 | 348.157 | 160.591 | -3.1 | -3 | -0.1 | 18.2 | 8.87 | 3.46 | 7.6 | 1.43E-06 | 0 | 0 | 0 | 0.0016 | 12.3008 | 3.4863 | 0.0011 | 0.0011 | 0.0011 | 0 | 0 | 85.02 | N | N | N | N | N | N | N | N | N | Y
142524 | 88.9 | 60.615 | 197.8 | 147.8 | 84.6 | 97.9 | 29.1 | 63.2 | 89.2 | 139.4 | 106.9 | 1.6 | 1.2275 | 29.3199 | 660.3 | 691.1 | 366.613 | 169.272 | -2.8 | -2.7 | -0.1 | 18.3 | 8.85 | 3.45 | 7.5 | 1.35E-06 | 0 | 0 | 0 | 0.0017 | 12.9399 | 3.6663 | 0.0012 | 0.0012 | 0.0012 | 0 | 0 | 69.53 | N | N | N | N | N | N | N | N | N | N
142525 | 88.9 | 60.621 | 197.6 | 146.3 | 84.6 | 97.9 | 29.1 | 63.3 | 89.5 | 139.8 | 105.7 | 1.5 | 1.4648 | 29.3238 | 660.2 | 691.1 | 401.073 | 185.231 | -2.6 | -2.5 | -0.1 | 17.7 | 9.29 | 3.19 | 7.6 | 1.56E-02 | 0 | 0 | 0 | 0.0018 | 14.8642 | 3.7148 | 0.0013 | 0.0013 | 0.0013 | 0 | 0 | 86.96 | N | N | N | N | N | N | N | N | N | Y
142526 | 89 | 60.652 | 197.3 | 147.5 | 84.6 | 97.9 | 29.1 | 63.3 | 89.6 | 140.5 | 106.7 | 1.6 | 1.4461 | 29.3211 | 660.3 | 691.3 | 398.571 | 184.031 | -2.6 | -2.5 | -0.1 | 16.4 | 9.59 | 2.91 | 7.8 | 1.24E-06 | 0 | 0 | 0 | 0.0017 | 15.2339 | 3.3625 | 0.0013 | 0.0013 | 0.0013 | 0 | 0 | 102.93 | N | N | N | N | N | N | N | N | N | Y
142527 | 89 | 60.683 | 197.2 | 148.2 | 84.6 | 97.9 | 29.1 | 63.4 | 89.7 | 141 | 107.3 | 1.6 | 1.3355 | 29.3188 | 660.3 | 691.5 | 382.977 | 176.819 | -2.8 | -2.7 | -0.1 | 16 | 9.63 | 2.75 | 8.1 | 1.29E-06 | 0 | 0 | 0 | 0.0016 | 14.7077 | 3.0568 | 0.0013 | 0.0013 | 0.0013 | 0 | 0 | 97.87 | N | N | N | N | N | N | N | N | N | Y
142528 | 89 | 60.702 | 197 | 147.9 | 84.6 | 97.9 | 29.1 | 63.4 | 89.8 | 141.3 | 107 | 1.6 | 1.312 | 29.3141 | 660.3 | 692 | 379.692 | 175.271 | -2.8 | -2.7 | -0.1 | 20.8 | 9.67 | 2.66 | 8.2 | 1.30E-06 | 0 | 0 | 0 | 0.002 | 14.6391 | 2.9244 | 0.0013 | 0.0013 | 0.0013 | 0 | 0 | 96.3 | N | N | N | N | N | N | N | N | N | Y
142529 | 89.1 | 60.776 | 196.8 | 147.4 | 84.6 | 97.9 | 29.1 | 63.4 | 89.8 | 141.7 | 106.6 | 1.6 | 1.4133 | 29.3186 | 660.6 | 692.7 | 394.105 | 181.908 | -2.7 | -2.7 | -0.1 | 27.2 | 9.83 | 2.53 | 8.3 | 1.26E-06 | 0 | 0 | 0 | 0.0027 | 15.4366 | 2.8914 | 0.0014 | 0.0014 | 0.0014 | 0 | 0 | 95.89 | N | N | N | N | N | N | N | N | N | Y
142530 | 89.2 | 60.807 | 196.8 | 147.5 | 84.6 | 97.9 | 29.1 | 63.4 | 89.8 | 142.1 | 106.7 | 1.6 | 1.4933 | 29.3173 | 660.8 | 692.7 | 405.157 | 186.967 | -2.7 | -2.6 | -0.1 | 28 | 9.97 | 2.4 | 8.5 | 1.22E-06 | 0 | 0 | 0 | 0.0029 | 16.0888 | 2.8203 | 0.0014 | 0.0015 | 0.0015 | 0 | 0 | 102.98 | N | N | N | N | N | N | N | N | N | Y
142531 | 89.2 | 60.845 | 196.8 | 147.9 | 84.6 | 97.9 | 29.1 | 63.4 | 89.9 | 142.5 | 107.1 | 1.6 | 1.5519 | 29.322 | 661.3 | 693.1 | 413.168 | 190.606 | -2.8 | -2.7 | -0.1 | 27.9 | 10.01 | 2.32 | 8.7 | 1.20E-06 | 0 | 0 | 0 | 0.0029 | 16.4797 | 2.7727 | 0.0015 | 0.0016 | 0.0016 | 0 | 0 | 102.37 | N | N | N | N | N | N | N | N | N | Y
142532 | 89.3 | 60.907 | 196.8 | 148.1 | 84.6 | 97.9 | 29.1 | 63.5 | 90 | 142.7 | 107.3 | 1.6 | 1.6144 | 29.3194 | 661.8 | 693.6 | 421.41 | 194.316 | -2.8 | -2.8 | -0.1 | 26.8 | 10.02 | 2.27 | 9 | 2.66E-02 | 0 | 0 | 0 | 0.0029 | 16.8154 | 2.765 | 0.0016 | 0.0016 | 0.0016 | 0 | 0 | 103.69 | N | N | N | N | N | N | N | N | N | Y
142533 | 89.4 | 60.925 | 196.8 | 148.5 | 84.6 | 97.9 | 29.1 | 63.5 | 90 | 142.9 | 107.6 | 1.7 | 1.6702 | 29.3214 | 662 | 694.3 | 428.715 | 197.649 | -2.8 | -2.8 | -0.1 | 25.8 | 10.03 | 2.24 | 9.2 | 4.51E-06 | 0 | 0 | 0 | 0.0028 | 17.1213 | 2.7857 | 0.0016 | 0.0017 | 0.0017 | 0 | 0 | 110.1 | N | N | N | N | N | N | N | N | N | Y
142534 | 89.6 | 61.087 | 196.8 | 149 | 84.6 | 97.9 | 29.1 | 63.5 | 90 | 143.2 | 108 | 1.7 | 1.5914 | 29.3213 | 662.4 | 694.9 | 418.532 | 192.893 | -2.9 | -2.8 | -0.1 | 24.9 | 9.97 | 2.27 | 9.4 | 1.19E-06 | 0 | 0 | 0 | 0.0026 | 16.6055 | 2.7483 | 0.0016 | 0.0017 | 0.0017 | 0 | 0 | 111.18 | N | N | N | N | N | N | N | N | N | Y
142535 | 89.7 | 61.168 | 196.8 | 149 | 84.6 | 97.9 | 29.1 | 63.5 | 90.1 | 143.3 | 108 | 1.7 | 1.5384 | 29.3241 | 662.8 | 695.2 | 411.494 | 189.598 | -2.9 | -2.9 | -0.1 | 24.5 | 9.9 | 2.31 | 9.6 | 1.21E-06 | 0 | 0 | 0 | 0.0026 | 16.2156 | 2.7499 | 0.0016 | 0.0017 | 0.0017 | 0 | 0 | 106.96 | N | N | N | N | N | N | N | N | N | Y
142536 | 89.8 | 61.217 | 197 | 148.5 | 84.6 | 97.9 | 29.1 | 63.6 | 90.3 | 143.5 | 107.6 | 1.7 | 1.6354 | 29.3285 | 663 | 695.6 | 424.355 | 195.516 | -2.8 | -2.8 | -0.1 | 25.1 | 9.95 | 2.31 | 9.6 | 1.17E-06 | 0 | 0 | 0 | 0.0027 | 16.8052 | 2.8415 | 0.0017 | 0.0018 | 0.0018 | 0 | 0 | 105.91 | N | N | N | N | N | N | N | N | N | Y
142537 | 89.9 | 61.304 | 197.1 | 148.5 | 84.6 | 97.9 | 29.1 | 63.6 | 90.4 | 143.8 | 107.6 | 1.7 | 1.6071 | 29.3301 | 663.6 | 696 | 420.614 | 193.708 | -2.8 | -2.8 | -0.1 | 25.2 | 9.92 | 2.34 | 9.7 | 1.18E-06 | 0 | 0 | 0 | 0.0027 | 16.5845 | 2.85 | 0.0017 | 0.0018 | 0.0018 | 0 | 0 | 110.86 | N | N | N | N | N | N | N | N | N | Y
142538 | 90.1 | 61.447 | 197.2 | 148.9 | 84.6 | 97.9 | 29.1 | 63.6 | 90.5 | 143.9 | 107.9 | 1.7 | 1.3933 | 29.3219 | 663.8 | 696.7 | 391.369 | 180.156 | -2.9 | -2.8 | -0.1 | 23.8 | 9.38 | 2.66 | 9.7 | 1.27E-06 | 0 | 0 | 0 | 0.0024 | 14.5873 | 3.0141 | 0.0016 | 0.0016 | 0.0016 | 0 | 0 | 108.12 | N | N | N | N | N | N | N | N | N | Y
142539 | 90.3 | 61.584 | 197.2 | 148.4 | 84.6 | 97.9 | 29.1 | 63.6 | 90.5 | 144 | 107.5 | 1.7 | 1.5184 | 29.3228 | 663.3 | 697 | 408.511 | 188.138 | -2.8 | -2.8 | -0.1 | 23.7 | 8.05 | 3.62 | 9.5 | 1.22E-06 | 0 | 0 | 0 | 0.0024 | 13.0802 | 4.274 | 0.0016 | 0.0017 | 0.0017 | 0 | 0 | 65.65 | N | N | N | N | N | N | N | N | N | N
142540 | 90.3 | 61.553 | 197.3 | 146.1 | 84.7 | 97.9 | 29.1 | 63.6 | 90.5 | 143.9 | 105.5 | 1.5 | 1.6672 | 29.3309 | 663.1 | 697 | 428.414 | 197.384 | -2.6 | -2.6 | -0.1 | 23.7 | 6.49 | 5.21 | 9.1 | 1.16E-06 | 0 | 0 | 0 | 0.0026 | 11.0626 | 6.4592 | 0.0016 | 0.0017 | 0.0017 | 0 | 0 | 35.91 | N | N | N | N | N | N | N | N | N | N
142541 | 90.4 | 61.615 | 197.4 | 145.3 | 84.6 | 97.9 | 29.1 | 63.6 | 90.4 | 143.3 | 104.8 | 1.4 | 1.6575 | 29.3309 | 663.3 | 697.4 | 427.205 | 196.786 | -2.6 | -2.6 | -0.1 | 21.6 | 5.19 | 7.11 | 8.4 | 1.17E-06 | 0 | 0 | 0 | 0.0023 | 8.8261 | 8.7793 | 0.0015 | 0.0016 | 0.0016 | 0 | 0 | 32.64 | N | N | N | N | N | N | N | N | N | N
142542 | 90.4 | 61.603 | 197.5 | 144.3 | 84.6 | 97.9 | 29.1 | 63.6 | 90.4 | 142.2 | 103.9 | 1.3 | 1.6873 | 29.3333 | 663.4 | 697.6 | 430.995 | 198.545 | -2.7 | -2.6 | -0.1 | 19.6 | 4.25 | 9.01 | 7.7 | 1.16E-06 | 0 | 0 | 0 | 0.0021 | 7.2913 | 11.2323 | 0.0014 | 0.0014 | 0.0014 | 0 | 0 | 30.07 | N | N | N | N | N | N | N | N | N | N
142543 | 90.5 | 61.671 | 197.5 | 143.8 | 84.6 | 97.9 | 29.1 | 63.6 | 90.3 | 140.8 | 103.4 | 1.3 | 1.7236 | 29.3371 | 663.4 | 697.8 | 435.61 | 200.687 | -2.5 | -2.5 | -0.1 | 18.6 | 3.27 | 11 | 7.1 | 1.14E-06 | 0 | 0 | 0 | 0.0021 | 5.6716 | 13.8591 | 0.0013 | 0.0013 | 0.0013 | 0 | 0 | 27.51 | N | N | N | N | N | N | N | N | N | N
142544 | 90.4 | 61.603 | 197.3 | 143.4 | 84.6 | 97.9 | 29.1 | 63.6 | 90.3 | 139.7 | 103.1 | 1.3 | 1.7311 | 29.3389 | 663.1 | 697.9 | 436.493 | 201.162 | -2.3 | -2.2 | 0 | 19 | 2.36 | 12.93 | 6.6 | 1.14E-06 | 0 | 0 | 0 | 0.0021 | 4.1065 | 16.3293 | 0.0012 | 0.0012 | 0.0012 | 0 | 0 | 0 | N | N | N | N | N | N | N | N | N | N
142545 | 90.2 | 61.516 | 197.1 | 143.3 | 84.6 | 98 | 29.1 | 63.6 | 90.4 | 138.9 | 103 | 1.3 | 1.7749 | 29.3388 | 662.7 | 697.9 | 441.966 | 203.759 | -1.8 | -1.8 | 0 | 20.5 | 1.88 | 14.39 | 6.1 | 1.36E-02 | 0 | 0 | 0 | 0.0023 | 3.3025 | 18.4111 | 0.0011 | 0.0012 | 0.0012 | 0 | 0 | 0 | N | N | N | N | N | N | N | N | N | N
142546 | 90.1 | 61.416 | 196.6 | 143.7 | 84.6 | 98 | 29.1 | 63.6 | 90.3 | 138 | 103.3 | 1.3 | 1.8364 | 29.3421 | 662.6 | 698.3 | 449.468 | 207.261 | -1.6 | -1.6 | 0 | 20.7 | 1.7 | 15.26 | 5.6 | 2.15E-02 | 0 | 0 | 0 | 0.0024 | 3.0492 | 19.8507 | 0.0011 | 0.0011 | 0.0011 | 0 | 0 | 0 | N | N | N | N | N | N | N | N | N | N
142547 | 89.9 | 61.304 | 196.1 | 144 | 84.6 | 98 | 29.2 | 63.5 | 90 | 137.4 | 103.6 | 1.3 | 1.8618 | 29.347 | 662.7 | 698.5 | 452.51 | 208.683 | -1.7 | -1.7 | 0 | 20 | 1.65 | 15.71 | 5.4 | 1.10E-06 | 0 | 0 | 0 | 0.0023 | 2.9744 | 20.5833 | 0.001 | 0.001 | 0.001 | 0 | 0 | 0 | N | N | N | N | N | N | N | N | N | N
142548 | 89.9 | 61.292 | 195.7 | 144.1 | 84.6 | 98 | 29.2 | 63.5 | 90 | 136.9 | 103.7 | 1.3 | 1.8591 | 29.3508 | 662.9 | 698.3 | 452.208 | 208.52 | -1.8 | -1.8 | 0 | 19.3 | 1.63 | 15.93 | 5.1 | 2.69E-02 | 0 | 0 | 0 | 0.0022 | 2.9332 | 20.8569 | 0.001 | 0.001 | 0.001 | 0 | 0 | 0 | N | N | N | N | N | N | N | N | N | N
142549 | 89.7 | 61.174 | 195.1 | 144.1 | 84.6 | 98 | 29.2 | 63.5 | 89.9 | 136.4 | 103.7 | 1.3 | 1.8281 | 29.3532 | 663.2 | 698.5 | 447.936 | 206.52 | -1.8 | -1.8 | 0 | 17.9 | 1.67 | 15.9 | 4.9 | 4.16E-02 | 0 | 0 | 0 | 0.002 | 2.9743 | 20.612 | 0.0009 | 0.0009 | 0.0009 | 0 | 0 | 0 | N | N | N | N | N | N | N | N | N | N
142550 | 89.7 | 61.149 | 194.5 | 144.1 | 84.6 | 98 | 29.2 | 63.4 | 89.9 | 136 | 103.7 | 1.3 | 1.3605 | 29.3415 | 662.7 | 698.5 | 383.98 | 177.049 | -1.8 | -1.7 | 0 | 17.8 | 2.3 | 14.88 | 4.7 | 2.08E-02 | 0 | 0 | 0 | 0.0017 | 3.5091 | 16.5383 | 0.0008 | 0.0008 | 0.0008 | 0 | 0 | 0 | N | N | N | N | N | N | N | N | N | N
142551 | 89.6 | 61.087 | 193.9 | 144.6 | 84.6 | 98 | 29.2 | 63.5 | 89.9 | 135.6 | 104.1 | 1.4 | 1.1234 | 29.3342 | 661.7 | 698.5 | 351.267 | 162.061 | -1.9 | -1.9 | 0 | 18.3 | 4.1 | 12.22 | 4.6 | 8.37E-04 | 0 | 0 | 0 | 0.0016 | 5.7362 | 12.4287 | 0.0007 | 0.0007 | 0.0007 | 0 | 0 | 39.16 | N | N | N | N | N | N | N | N | N | N
142552 | 89.7 | 61.168 | 193.4 | 145.9 | 84.6 | 98 | 29.2 | 63.5 | 89.9 | 135.7 | 105.3 | 1.5 | 1.1359 | 29.3344 | 661.1 | 698.3 | 352.504 | 162.717 | -2.4 | -2.3 | 0 | 18 | 5.9 | 9.4 | 4.7 | 5.62E-02 | 0 | 0 | 0 | 0.0016 | 8.283 | 9.6067 | 0.0007 | 0.0007 | 0.0007 | 0 | 0 | 77.44 | N | N | N | N | N | N | N | N | N | N
142553 | 89.7 | 61.168 | 193 | 146.1 | 84.6 | 98 | 29.2 | 63.5 | 90 | 136.8 | 105.5 | 1.5 | 1.6679 | 29.3488 | 660.6 | 698.1 | 425.242 | 196.486 | -2.6 | -2.6 | -0.1 | 17.8 | 6.3 | 8.05 | 5 | 3.69E-02 | 0 | 0 | 0 | 0.0019 | 10.6846 | 9.9252 | 0.0009 | 0.0009 | 0.0009 | 0 | 0 | 57.26 | N | N | N | N | N | N | N | N | N | N
142554 | 89.5 | 61.05 | 192.6 | 145.6 | 84.6 | 98 | 29.2 | 63.5 | 90 | 137.7 | 105 | 1.4 | 2.0139 | 29.3573 | 660.6 | 697.6 | 470.11 | 217.272 | -2.5 | -2.5 | -0.1 | 17.1 | 5.32 | 8.41 | 5.4 | 1.06E-06 | 0 | 0 | 0 | 0.002 | 9.988 | 11.4761 | 0.0011 | 0.0011 | 0.0011 | 0 | 0 | 33.01 | N | N | N | N | N | N | N | N | N | N
142555 | 89.2 | 60.82 | 192.4 | 145 | 84.6 | 98 | 29.2 | 63.5 | 90 | 137.8 | 104.5 | 1.4 | 1.8752 | 29.3515 | 661.1 | 697.4 | 453.639 | 209.527 | -2.5 | -2.4 | 0 | 16 | 4.12 | 9.75 | 5.6 | 1.22E-02 | 0 | 0 | 0 | 0.0018 | 7.46 | 12.8245 | 0.0011 | 0.0011 | 0.0011 | 0 | 0 | 22.45 | N | N | N | N | N | N | N | N | N | N
142556 | 88.9 | 60.584 | 192.3 | 144.3 | 84.6 | 98 | 29.2 | 63.5 | 90 | 137.3 | 103.8 | 1.3 | 1.4097 | 29.3382 | 661.1 | 697.6 | 391.106 | 180.572 | -2.4 | -2.3 | 0 | 15.3 | 3.65 | 10.79 | 5.3 | 1.27E-06 | 0 | 0 | 0 | 0.0015 | 5.6855 | 12.2333 | 0.0009 | 0.0009 | 0.0009 | 0 | 0 | 21.8 | N | N | N | N | N | N | N | N | N | N
142557 | 88.5 | 60.329 | 192.3 | 144 | 84.6 | 98 | 29.2 | 63.5 | 89.9 | 136.6 | 103.6 | 1.3 | 1.1368 | 29.3313 | 660 | 697.6 | 353.131 | 163.148 | -2.3 | -2.3 | 0 | 14.7 | 4.28 | 10.53 | 4.9 | 1.37E-03 | 0 | 0 | 0 | 0.0013 | 6.0241 | 10.7903 | 0.0007 | 0.0007 | 0.0007 | 0 | 0 | 34.83 | N | N | N | N | N | N | N | N | N | N
142558 | 88.3 | 60.174 | 192.5 | 144.9 | 84.6 | 98 | 29.2 | 63.4 | 89.8 | 136.3 | 104.4 | 1.4 | 1.3787 | 29.3363 | 658.9 | 697.2 | 386.488 | 178.767 | -2.5 | -2.5 | -0.1 | 14.6 | 5.36 | 9.38 | 4.6 | 1.52E-02 | 0 | 0 | 0 | 0.0014 | 8.2663 | 10.5303 | 0.0007 | 0.0008 | 0.0008 | 0 | 0 | 52.65 | N | N | N | N | N | N | N | N | N | N
142559 | 88.3 | 60.174 | 192.6 | 145.8 | 84.6 | 98 | 29.2 | 63.4 | 89.8 | 136.8 | 105.2 | 1.5 | 1.7839 | 29.35 | 658.6 | 697 | 441.388 | 204.319 | -2.8 | -2.7 | -0.1 | 15.6 | 5.47 | 8.83 | 4.7 | 3.48E-02 | 0 | 0 | 0 | 0.0018 | 9.6437 | 11.3281 | 0.0009 | 0.0009 | 0.0009 | 0 | 0 | 61.33 | N | N | N | N | N | N | N | N | N | N
142600 | 88 | 60.031 | 192.6 | 145.2 | 84.6 | 98 | 29.2 | 63.4 | 89.8 | 137.3 | 104.6 | 1.4 | 1.3289 | 29.3375 | 658.5 | 696.5 | 379.061 | 175.409 | -2.8 | -2.7 | -0.1 | 15.1 | 5.03 | 8.91 | 4.8 | 7.49E-03 | 0 | 0 | 0 | 0.0015 | 7.6127 | 9.8102 | 0.0008 | 0.0008 | 0.0008 | 0 | 0 | 24.98 | N | N | N | N | N | N | N | N | N | N
142601 | 87.7 | 59.826 | 192.6 | 144.6 | 84.6 | 98 | 29.2 | 63.4 | 89.8 | 136.9 | 104.1 | 1.4 | 1.2995 | 29.3428 | 657.8 | 696.3 | 376.437 | 174.328 | -2.6 | -2.6 | -0.1 | 15.2 | 5.94 | 8.04 | 4.7 | 1.31E-06 | 0 | 0 | 0 | 0.0015 | 8.937 | 8.799 | 0.0007 | 0.0008 | 0.0008 | 0 | 0 | 42.04 | N | N | N | N | N | N | N | N | N | N
142602 | 87.8 | 59.888 | 193 | 145.7 | 84.6 | 98 | 29.2 | 63.4 | 89.7 | 136.9 | 105.1 | 1.5 | 1.6848 | 29.3542 | 657.5 | 696 | 428.899 | 198.758 | -2.7 | -2.6 | -0.1 | 16.1 | 7.76 | 6.15 | 4.8 | 1.15E-06 | 0 | 0 | 0 | 0.0018 | 13.3118 | 7.6795 | 0.0009 | 0.0009 | 0.0009 | 0 | 0 | 100.21 | N | N | N | N | N | N | N | N | N | Y
142603 | 88 | 60.018 | 193.1 | 147.8 | 84.6 | 98 | 29.2 | 63.4 | 89.6 | 137.5 | 107 | 1.6 | 1.9089 | 29.3594 | 657.7 | 695.6 | 457.045 | 211.794 | -3 | -2.9 | -0.1 | 16.7 | 9 | 4.51 | 5.2 | 1.08E-06 | 0 | 0 | 0 | 0.0019 | 16.4625 | 6.0011 | 0.001 | 0.001 | 0.001 | 0 | 0 | 111.19 | N | N | N | N | N | N | N | N | N | Y
142604 | 88.3 | 60.174 | 193.4 | 149.5 | 84.6 | 98 | 29.2 | 63.4 | 89.6 | 138.1 | 108.5 | 1.7 | 1.8526 | 29.352 | 657.6 | 695.1 | 450.268 | 208.633 | -3.1 | -3 | -0.1 | 17.4 | 9.5 | 3.48 | 5.5 | 1.10E-06 | 0 | 0 | 0 | 0.002 | 17.1174 | 4.5648 | 0.001 | 0.0011 | 0.0011 | 0 | 0 | 117.53 | N | N | N | N | N | N | N | N | N | Y
142605 | 88.6 | 60.41 | 193.5 | 149.9 | 84.6 | 98 | 29.2 | 63.4 | 89.6 | 138.7 | 108.9 | 1.8 | 1.7917 | 29.3539 | 657.5 | 695.1 | 442.52 | 205.07 | -3.2 | -3.2 | -0.1 | 18 | 9.66 | 2.98 | 5.7 | 1.11E-06 | 0 | 0 | 0 | 0.002 | 17.0982 | 3.8378 | 0.0011 | 0.0011 | 0.0011 | 0 | 0 | 115.52 | N | N | N | N | N | N | N | N | N | Y
142606 | 88.9 | 60.633 | 193.9 | 149.8 | 84.6 | 98 | 29.2 | 63.4 | 89.6 | 139.3 | 108.8 | 1.8 | 1.3988 | 29.3409 | 657 | 695.1 | 390.363 | 180.908 | -3.2 | -3.1 | -0.1 | 18.5 | 9.39 | 2.97 | 5.8 | 1.26E-06 | 0 | 0 | 0 | 0.0018 | 14.6739 | 3.371 | 0.0009 | 0.001 | 0.001 | 0 | 0 | 121.34 | N | N | N | N | N | N | N | N | N | Y
142607 | 89.1 | 60.727 | 194.3 | 148.9 | 84.6 | 98 | 29.2 | 63.4 | 89.7 | 139.6 | 107.9 | 1.7 | 1.4693 | 29.346 | 656.1 | 694.3 | 399.622 | 185.379 | -3 | -3 | -0.1 | 20 | 9.28 | 2.96 | 5.7 | 1.23E-06 | 0 | 0 | 0 | 0.002 | 14.8569 | 3.44 | 0.001 | 0.001 | 0.001 | 0 | 0 | 73.35 | N | N | N | N | N | N | N | N | N | N
142608 | 89.2 | 60.807 | 194.7 | 147.2 | 84.6 | 98 | 29.2 | 63.4 | 89.7 | 140 | 106.4 | 1.6 | 1.8685 | 29.3558 | 655.3 | 694.2 | 451.459 | 209.634 | -2.8 | -2.8 | -0.1 | 21.1 | 9.7 | 2.75 | 5.8 | 1.09E-06 | 0 | 0 | 0 | 0.0024 | 17.5544 | 3.6132 | 0.0011 | 0.0011 | 0.0011 | 0 | 0 | 112.91 | N | N | N | N | N | N | N | N | N | Y
142609 | 89.4 | 60.963 | 195.2 | 148.2 | 84.6 | 98 | 29.2 | 63.4 | 89.7 | 140.4 | 107.3 | 1.6 | 1.7093 | 29.3523 | 655 | 693.3 | 431.03 | 200.19 | -2.7 | -2.6 | -0.1 | 20.9 | 9.76 | 2.63 | 5.9 | 1.14E-06 | 0 | 0 | 0 | 0.0023 | 16.8764 | 3.3077 | 0.0011 | 0.0011 | 0.0011 | 0 | 0 | 128.63 | N | N | N | N | N | N | N | N | N | Y
142610 | 89.7 | 61.155 | 195.8 | 148.9 | 84.6 | 98 | 29.2 | 63.4 | 89.7 | 140.3 | 108 | 1.7 | 1.2162 | 29.3379 | 654.2 | 692.7 | 363.235 | 168.729 | -3 | -3 | -0.1 | 20.4 | 9.31 | 2.85 | 5.9 | 1.36E-06 | 0 | 0 | 0 | 0.0019 | 13.5606 | 3.0143 | 0.0009 | 0.0009 | 0.0009 | 0 | 0 | 101.73 | N | N | N | N | N | N | N | N | N | Y
142611 | 89.8 | 61.217 | 196.3 | 147.4 | 84.6 | 98 | 29.2 | 63.4 | 89.9 | 140.3 | 106.6 | 1.6 | 1.3342 | 29.3491 | 652.5 | 692 | 376.655 | 175.296 | -3.1 | -3 | -0.1 | 20.2 | 8.7 | 3.34 | 5.6 | 1.31E-06 | 0 | 0 | 0 | 0.0019 | 13.1754 | 3.6705 | 0.0009 | 0.0009 | 0.0009 | 0 | 0 | 73.81 | N | N | N | N | N | N | N | N | N | N
142612 | 89.7 | 61.155 | 196.8 | 145.7 | 84.6 | 98 | 29.2 | 63.5 | 90.1 | 140.3 | 105.1 | 1.4 | 1.8863 | 29.3621 | 651.5 | 691.5 | 452.253 | 210.778 | -2.8 | -2.7 | -0.1 | 20.1 | 7.65 | 4.33 | 5.4 | 1.09E-06 | 0 | 0 | 0 | 0.0023 | 13.9224 | 5.7327 | 0.001 | 0.0011 | 0.0011 | 0 | 0 | 60.99 | N | N | N | N | N | N | N | N | N | N
142613 | 89.5 | 60.994 | 197.4 | 144.9 | 84.6 | 98 | 29.2 | 63.5 | 90.1 | 140.6 | 104.4 | 1.4 | 1.7111 | 29.3509 | 650.8 | 690.7 | 430.885 | 200.856 | -2.6 | -2.5 | -0.1 | 20 | 5.73 | 6.27 | 5.2 | 1.14E-06 | 0 | 0 | 0 | 0.0022 | 9.9402 | 7.9018 | 0.0009 | 0.001 | 0.001 | 0 | 0 | 24.44 | N | N | N | N | N | N | N | N | N | N
142614 | 88.8 | 60.515 | 197.8 | 144.2 | 84.6 | 98 | 29.2 | 63.5 | 90.1 | 139.7 | 103.8 | 1.3 | 1.2155 | 29.3367 | 649.7 | 689.8 | 361.165 | 168.445 | -2.4 | -2.3 | 0 | 20.2 | 4.3 | 8.42 | 4.8 | 1.36E-06 | 0 | 0 | 0 | 0.0019 | 6.2581 | 8.909 | 0.0007 | 0.0008 | 0.0008 | 0 | 0 | 11.15 | N | N | N | N | N | N | N | N | N | N
142615 | 87.9 | 59.962 | 198 | 143.8 | 84.6 | 98 | 29.2 | 63.5 | 90.1 | 138.5 | 103.4 | 1.3 | 1.1142 | 29.3386 | 648.4 | 689.3 | 347.49 | 162.27 | -2.2 | -2.2 | 0 | 20.2 | 4.42 | 9.27 | 4.5 | 9.32E-03 | 0 | 0 | 0 | 0.0018 | 6.1981 | 9.4418 | 0.0007 | 0.0007 | 0.0007 | 0 | 0 | 26.07 | N | N | N | N | N | N | N | N | N | N
142616 | 87.4 | 59.596 | 198.2 | 144.5 | 84.6 | 98 | 29.2 | 63.5 | 90.2 | 137.7 | 104.1 | 1.4 | 1.1872 | 29.3461 | 647.2 | 688.6 | 358.869 | 167.807 | -2.5 | -2.4 | 0 | 20.8 | 5.63 | 8.48 | 4.2 | 3.30E-02 | 0 | 0 | 0 | 0.0019 | 8.1599 | 8.9375 | 0.0006 | 0.0007 | 0.0007 | 0 | 0 | 58.21 | N | N | N | N | N | N | N | N | N | N
142617 | 87 | 59.304 | 198.2 | 145.6 | 84.6 | 98 | 29.2 | 63.5 | 90.2 | 137.7 | 105 | 1.4 | 1.2194 | 29.3445 | 646.2 | 687.5 | 363.537 | 170.132 | -2.8 | -2.8 | -0.1 | 21.5 | 6.93 | 7 | 4 | 6.19E-02 | 0 | 0 | 0 | 0.002 | 10.1874 | 7.472 | 0.0006 | 0.0006 | 0.0006 | 0 | 0 | 69.69 | N | N | N | N | N | N | N | N | N | N
142618 | 86.6 | 59.049 | 198 | 146.5 | 84.6 | 98 | 29.2 | 63.6 | 90.5 | 138.1 | 105.8 | 1.5 | 1.3736 | 29.3472 | 645.4 | 686.4 | 385.402 | 180.516 | -3 | -2.9 | -0.1 | 21.6 | 7.95 | 5.57 | 4 | 1.96E-03 | 0 | 0 | 0 | 0.0021 | 12.3918 | 6.3167 | 0.0007 | 0.0007 | 0.0007 | 0 | 0 | 73.77 | N | N | N | N | N | N | N | N | N | N
142619 | 86.2 | 58.807 | 197.8 | 146.7 | 84.6 | 98 | 29.2 | 63.7 | 90.7 | 138.5 | 106 | 1.5 | 1.59 | 29.3558 | 644.9 | 685.7 | 414.733 | 194.394 | -3.1 | -3 | -0.1 | 21.1 | 8.72 | 4.45 | 4.2 | 1.18E-06 | 0 | 0 | 0 | 0.0023 | 14.6402 | 5.4326 | 0.0007 | 0.0008 | 0.0008 | 0 | 0 | 84.74 | N | N | N | N | N | N | N | N | N | Y
142620 | 86 | 58.614 | 197.5 | 147.6 | 84.6 | 98 | 29.2 | 63.7 | 90.7 | 139.1 | 106.8 | 1.6 | 1.6735 | 29.3467 | 644.5 | 685.2 | 425.595 | 199.495 | -3.2 | -3.1 | -0.1 | 20.9 | 9.16 | 3.65 | 4.3 | 1.15E-06 | 0 | 0 | 0 | 0.0023 | 15.7791 | 4.5756 | 0.0008 | 0.0008 | 0.0008 | 0 | 0 | 104.55 | N | N | N | N | N | N | N | N | N | Y
142621 | 85.7 | 58.459 | 197.1 | 148.4 | 84.6 | 98 | 29.2 | 63.7 | 90.6 | 139.3 | 107.5 | 1.7 | 1.7 | 29.3399 | 643.9 | 684.4 | 428.78 | 201.062 | -3.4 | -3.3 | -0.1 | 22 | 9.28 | 3.27 | 4.4 | 1.14E-06 | 0 | 0 | 0 | 0.0024 | 16.1136 | 4.1318 | 0.0008 | 0.0008 | 0.0008 | 0 | 0 | 108.23 | N | N | N | N | N | N | N | N | N | Y
142622 | 85.6 | 58.39 | 196.8 | 148.6 | 84.6 | 98 | 29.2 | 63.7 | 90.7 | 139.5 | 107.7 | 1.7 | 1.6901 | 29.3413 | 643 | 683.5 | 427.367 | 200.569 | -3.5 | -3.4 | -0.1 | 22.8 | 9.27 | 3.13 | 4.5 | 1.14E-06 | 0 | 0 | 0 | 0.0025 | 16.0617 | 3.9407 | 0.0008 | 0.0008 | 0.0008 | 0 | 0 | 107.38 | N | N | N | N | N | N | N | N | N | Y
142623 | 85.5 | 58.309 | 196.4 | 148.5 | 84.6 | 98 | 29.2 | 63.7 | 90.7 | 139.6 | 107.6 | 1.7 | 1.7177 | 29.3463 | 642.3 | 683 | 430.692 | 202.296 | -3.5 | -3.4 | -0.1 | 24 | 9.27 | 3.08 | 4.5 | 1.13E-06 | 0 | 0 | 0 | 0.0027 | 16.1961 | 3.9103 | 0.0008 | 0.0008 | 0.0008 | 0 | 0 | 109.85 | N | N | N | N | N | N | N | N | N | Y
142624 | 85.4 | 58.235 | 196.2 | 148.5 | 84.6 | 98 | 29.2 | 63.8 | 91 | 139.6 | 107.6 | 1.7 | 1.6733 | 29.3425 | 641.6 | 682.3 | 424.949 | 199.693 | -3.5 | -3.5 | -0.1 | 25.8 | 9.21 | 3.09 | 4.4 | 1.15E-06 | 0 | 0 | 0 | 0.0028 | 15.8784 | 3.8787 | 0.0008 | 0.0008 | 0.0008 | 0 | 0 | 111.83 | N | N | N | N | N | N | N | N | N | Y
142625 | 85.3 | 58.135 | 196 | 148.3 | 84.6 | 98 | 29.1 | 63.9 | 91.4 | 139.6 | 107.4 | 1.6 | 1.6302 | 29.3389 | 640.9 | 681.6 | 419.331 | 197.156 | -3.5 | -3.5 | -0.1 | 25.5 | 9.14 | 3.14 | 4.4 | 1.16E-06 | 0 | 0 | 0 | 0.0028 | 15.564 | 3.8887 | 0.0008 | 0.0008 | 0.0008 | 0 | 0 | 107.43 | N | N | N | N | N | N | N | N | N | Y
142626 | 85.1 | 58.024 | 195.9 | 148 | 84.6 | 98 | 29.1 | 63.9 | 91.3 | 139.4 | 107.1 | 1.6 | 1.6515 | 29.3396 | 639.9 | 680.7 | 421.861 | 198.533 | -3.5 | -3.5 | -0.1 | 24.7 | 9.11 | 3.17 | 4.3 | 1.15E-06 | 0 | 0 | 0 | 0.0027 | 15.6111 | 3.9533 | 0.0008 | 0.0008 | 0.0008 | 0 | 0 | 107.15 | N | N | N | N | N | N | N | N | N | Y
142627 | 85 | 57.943 | 195.8 | 147.6 | 84.6 | 98 | 29.1 | 63.9 | 91.3 | 139.4 | 106.8 | 1.6 | 1.7021 | 29.3443 | 639.2 | 679.9 | 428.027 | 201.585 | -3.5 | -3.4 | -0.1 | 24.6 | 9.16 | 3.13 | 4.3 | 1.14E-06 | 0 | 0 | 0 | 0.0027 | 15.9365 | 3.9638 | 0.0008 | 0.0008 | 0.0008 | 0 | 0 | 107.64 | N | N | N | N | N | N | N | N | N | Y
142628 | 85.1 | 57.999 | 195.7 | 147.8 | 84.6 | 98 | 29.2 | 63.9 | 91.3 | 139.4 | 107 | 1.6 | 1.8871 | 29.3472 | 638.5 | 679 | 450.526 | 212.343 | -3.5 | -3.4 | -0.1 | 25.1 | 9.31 | 3.03 | 4.3 | 1.08E-06 | 0 | 0 | 0 | 0.0029 | 17.0753 | 4.0429 | 0.0008 | 0.0009 | 0.0009 | 0 | 0 | 110.86 | N | N | N | N | N | N | N | N | N | Y
142629 | 85.3 | 58.154 | 195.7 | 148.3 | 84.6 | 98 | 29.1 | 63.9 | 91.3 | 139.2 | 107.5 | 1.7 | 1.9488 | 29.3486 | 637.6 | 678.1 | 457.751 | 215.927 | -3.4 | -3.4 | -0.1 | 25.4 | 9.34 | 3.03 | 4.3 | 1.06E-06 | 0 | 0 | 0 | 0.003 | 17.4112 | 4.1019 | 0.0008 | 0.0009 | 0.0009 | 0 | 0 | 124.52 | N | N | N | N | N | N | N | N | N | Y
142630 | 85.7 | 58.428 | 195.7 | 149.1 | 84.6 | 98 | 29.2 | 63.9 | 91.2 | 139 | 108.1 | 1.7 | 1.8182 | 29.3494 | 636.8 | 677.1 | 441.663 | 208.511 | -3.4 | -3.4 | -0.1 | 25.1 | 8.99 | 3.38 | 4.3 | 1.10E-06 | 0 | 0 | 0 | 0.0029 | 16.1897 | 4.4183 | 0.0008 | 0.0008 | 0.0008 | 0 | 0 | 120.72 | N | N | N | N | N | N | N | N | N | Y
142631 | 86.1 | 58.688 | 195.7 | 148.9 | 84.6 | 98 | 29.2 | 63.9 | 91.2 | 138.9 | 107.9 | 1.7 | 1.8298 | 29.3515 | 635.6 | 676.3 | 442.557 | 209.17 | -3.5 | -3.4 | -0.1 | 25 | 7.66 | 4.66 | 4.4 | 1.10E-06 | 0 | 0 | 0 | 0.0029 | 13.8351 | 6.1184 | 0.0008 | 0.0009 | 0.0009 | 0 | 0 | 109.64 | N | N | N | N | N | N | N | N | N | Y
142632 | 86.3 | 58.825 | 195.7 | 146.8 | 84.6 | 98 | 29.2 | 63.9 | 91.2 | 138.7 | 106.1 | 1.5 | 1.6277 | 29.3452 | 634.2 | 675.6 | 417.267 | 197.426 | -3.3 | -3.3 | -0.1 | 24.4 | 5.38 | 7.12 | 4.2 | 1.16E-06 | 0 | 0 | 0 | 0.0026 | 9.1779 | 8.8249 | 0.0008 | 0.0008 | 0.0008 | 0 | 0 | 24.03 | N | N | N | N | N | N | N | N | N | N
142633 | 86.1 | 58.688 | 195.7 | 143.9 | 84.6 | 98 | 29.2 | 63.8 | 91.2 | 138.1 | 103.5 | 1.3 | 1.4442 | 29.3355 | 632.6 | 674.7 | 393.232 | 186.261 | -2.6 | -2.6 | -0.1 | 23.7 | 3.52 | 10 | 3.9 | 1.23E-06 | 0 | 0 | 0 | 0.0024 | 5.6601 | 11.699 | 0.0007 | 0.0007 | 0.0007 | 0 | 0 | 0 | N | N | N | N | N | N | N | N | N | N
142634 | 86 | 58.645 | 195.6 | 143 | 84.6 | 98 | 29.2 | 63.8 | 91.2 | 137 | 102.7 | 1.2 | 1.2792 | 29.3332 | 630.9 | 673.8 | 369.614 | 175.331 | -2.1 | -2.1 | 0 | 23.5 | 2.48 | 12.53 | 3.4 | 1.31E-06 | 0 | 0 | 0 | 0.0023 | 3.7598 | 13.7961 | 0.0005 | 0.0006 | 0.0006 | 0 | 0 | 1.12 | N | N | N | N | N | N | N | N | N | N
142635 | 85.9 | 58.601 | 195.6 | 143 | 84.6 | 98 | 29.2 | 63.8 | 91.1 | 136.2 | 102.7 | 1.2 | 1.0068 | 29.333 | 629.4 | 672.9 | 326.633 | 155.162 | -2 | -2 | 0 | 25.5 | 1.64 | 14.76 | 3.2 | 1.93E-03 | 0 | 0 | 0 | 0.0022 | 2.2008 | 14.3786 | 0.0004 | 0.0005 | 0.0005 | 0 | 0 | 0 | N | N | N | N | N | N | N | N | N | N
142636 | 85.9 | 58.564 | 195.5 | 142 | 84.6 | 98 | 29.2 | 63.8 | 91 | 135.6 | 101.8 | 1.2 | 0.7428 | 29.3324 | 627.7 | 671.5 | 280.365 | 133.388 | -1.9 | -1.8 | 0 | 28.4 | 0.91 | 16.66 | 3 | 1.09E-02 | 0 | 0 | 0 | 0.0021 | 1.0495 | 13.9516 | 0.0004 | 0.0004 | 0.0004 | 0 | 0 | 0 | N | N | N | N | N | N | N | N | N | N
142637 | 85.9 | 58.577 | 195.2 | 139.9 | 84.6 | 98 | 29.2 | 63.8 | 90.9 | 135.2 | 100 | 1 | 0.7516 | 29.3366 | 625.6 | 670.6 | 282.025 | 134.458 | -1.5 | -1.5 | 0 | 30 | 0.48 | 18.03 | 2.7 | 1.74E-02 | 0 | 0 | 0 | 0.0022 | 0.5581 | 15.2192 | 0.0003 | 0.0003 | 0.0003 | 0 | 0 | 0 | N | N | N | N | N | N | N | N | N | N
142638 | 86 | 58.633 | 194.9 | 140.4 | 84.7 | 98 | 29.2 | 63.8 | 90.9 | 134.9 | 100.4 | 1 | 0.7708 | 29.3358 | 623.7 | 669.7 | 285.415 | 136.311 | -1.3 | -1.3 | 0 | 30.1 | 0.28 | 18.88 | 2.5 | 1.85E-02 | 0 | 0 | 0 | 0.0023 | 0.3308 | 16.1573 | 0.0003 | 0.0003 | 0.0003 | 0 | 0 | 0 | N | N | N | N | N | N | N | N | N | N
142639 | 86 | 58.67 | 194.6 | 140.6 | 84.7 | 98 | 29.2 | 63.8 | 91 | 135 | 100.6 | 1.1 | 0.7653 | 29.3392 | 622.2 | 669 | 284.082 | 135.872 | -1.2 | -1.2 | 0 | 29.2 | 0.2 | 19.35 | 2.2 | 2.14E-02 | 0 | 0 | 0 | 0.0022 | 0.2319 | 16.5067 | 0.0003 | 0.0003 | 0.0003 | 0 | 0 | 0 | N | N | N | N | N | N | N | N | N | N
142640 | 86.1 | 58.701 | 194 | 140.7 | 84.6 | 98 | 29.2 | 63.9 | 91.4 | 134.9 | 100.7 | 1.1 | 0.8695 | 29.3499 | 621.1 | 668.1 | 300.859 | 144.1 | -1.2 | -1.2 | 0 | 27.5 | 0.18 | 19.53 | 2 | 1.43E-02 | 0 | 0 | 0 | 0.0022 | 0.2236 | 17.6661 | 0.0003 | 0.0003 | 0.0003 | 0 | 0 | 0 | N | N | N | N | N | N | N | N | N | N
142641 | 86.2 | 58.775 | 193.7 | 140.7 | 84.7 | 98 | 29.2 | 64 | 91.5 | 135.1 | 100.7 | 1.1 | 1.3753 | 29.3654 | 620 | 667.2 | 379.524 | 182.053 | -1.2 | -1.1 | 0 | 26.7 | 0.34 | 19.27 | 2 | 1.26E-06 | 0 | 0 | 0 | 0.0027 | 0.5423 | 22.0271 | 0.0003 | 0.0003 | 0.0003 | 0 | 0 | 0 | N | N | N | N | N | N | N | N | N | N
142642 | 86.3 | 58.838 | 193.3 | 142.9 | 84.7 | 98 | 29.2 | 64 | 91.6 | 135.2 | 102.6 | 1.2 | 1.6429 | 29.3734 | 619.2 | 666.1 | 416.505 | 199.991 | -1.2 | -1.2 | 0 | 25.5 | 0.68 | 18.68 | 2.1 | 1.14E-06 | 0 | 0 | 0 | 0.0028 | 1.1821 | 23.4594 | 0.0004 | 0.0004 | 0.0004 | 0 | 0 | 0 | N | N | N | N | N | N | N | N | N | N
142643 | 86.4 | 58.931 | 192.9 | 144.3 | 84.7 | 98 | 29.2 | 64 | 91.6 | 135.2 | 103.8 | 1.3 | 1.7196 | 29.3851 | 619.1 | 665.5 | 426.1 | 204.699 | -1.4 | -1.4 | 0 | 24.3 | 0.93 | 18.11 | 2 | 1.12E-06 | 0 | 0 | 0 | 0.0027 | 1.6444 | 23.2726 | 0.0004 | 0.0004 | 0.0004 | 0 | 0 | 0 | N | N | N | N | N | N | N | N | N | N
142644 | 86.7 | 59.086 | 192.6 | 144.5 | 84.7 | 98 | 29.2 | 64 | 91.6 | 134.9 | 104 | 1.4 | 1.7843 | 29.3867 | 619 | 664.5 | 434.01 | 208.536 | -1.4 | -1.4 | 0 | 23 | 1.2 | 17.43 | 2 | 1.10E-06 | 0 | 0 | 0 | 0.0026 | 2.1579 | 22.8223 | 0.0004 | 0.0004 | 0.0004 | 0 | 0 | 0 | N | N | N | N | N | N | N | N | N | N
142645 | 86.9 | 59.242 | 192.4 | 144.5 | 84.7 | 98 | 29.2 | 64 | 91.6 | 134.7 | 104 | 1.4 | 1.834 | 29.3857 | 618.8 | 664.1 | 439.969 | 211.434 | -1.5 | -1.5 | 0 | 21.9 | 1.63 | 16.59 | 2 | 2.35E-02 | 0 | 0 | 0 | 0.0025 | 2.9777 | 22.0169 | 0.0004 | 0.0004 | 0.0004 | 0 | 0 | 1.01 | N | N | N | N | N | N | N | N | N | N
142646 | 87.2 | 59.447 | 192.1 | 144.7 | 84.7 | 98 | 29.2 | 63.9 | 91.3 | 134.4 | 104.2 | 1.4 | 1.7648 | 29.3849 | 618.5 | 663.2 | 431.436 | 207.384 | -1.8 | -1.7 | 0 | 21.2 | 1.91 | 15.97 | 2.1 | 1.13E-02 | 0 | 0 | 0 | 0.0024 | 3.4158 | 20.7865 | 0.0004 | 0.0004 | 0.0004 | 0 | 0 | 7.4 | N | N | N | N | N | N | N | N | N | N
142647 | 87.5 | 59.664 | 191.9 | 144.5 | 84.6 | 98 | 29.2 | 63.9 | 91.1 | 134.1 | 104.1 | 1.4 | 1.671 | 29.3819 | 617.9 | 662.5 | 419.756 | 201.857 | -1.9 | -1.9 | 0 | 19.4 | 1.83 | 15.86 | 2.2 | 1.13E-06 | 0 | 0 | 0 | 0.0022 | 3.1921 | 20.094 | 0.0004 | 0.0004 | 0.0004 | 0 | 0 | 4.07 | N | N | N | N | N | N | N | N | N | N
142648 | 87.5 | 59.652 | 191.9 | 144 | 84.6 | 98 | 29.2 | 63.9 | 91.1 | 133.7 | 103.6 | 1.3 | 1.6204 | 29.3872 | 617.5 | 661.8 | 413.335 | 198.882 | -1.9 | -1.9 | 0 | 18.5 | 1.64 | 16.02 | 2.1 | 1.15E-06 | 0 | 0 | 0 | 0.002 | 2.8141 | 20.007 | 0.0004 | 0.0004 | 0.0004 | 0 | 0 | 0 | N | N | N | N | N | N | N | N | N | N
142649 | 87.2 | 59.484 | 191.9 | 143.8 | 84.6 | 98 | 29.2 | 63.9 | 91.1 | 133.4 | 103.5 | 1.3 | 1.5837 | 29.3851 | 616.7 | 661 | 408.008 | 196.452 | -1.8 | -1.7 | 0 | 17.1 | 1.74 | 15.8 | 2.3 | 1.17E-06 | 0 | 0 | 0 | 0.0018 | 2.9479 | 19.4912 | 0.0004 | 0.0004 | 0.0004 | 0 | 0 | 0 | N | N | N | N | N | N | N | N | N | N
142650 | 86.9 | 59.273 | 192 | 143.8 | 84.6 | 98 | 29.2 | 63.8 | 91 | 133.2 | 103.4 | 1.3 | 1.3569 | 29.3842 | 616 | 660.5 | 377.5 | 181.867 | -1.7 | -1.7 | 0 | 16.4 | 2.83 | 14 | 2.4 | 1.41E-02 | 0 | 0 | 0 | 0.0016 | 4.4403 | 15.9877 | 0.0004 | 0.0004 | 0.0004 | 0 | 0 | 0 | N | N | N | N | N | N | N | N | N | N
142651 | 86.7 | 59.111 | 192.2 | 145 | 84.7 | 98 | 29.2 | 63.6 | 90.3 | 133 | 104.5 | 1.4 | 1.5879 | 29.3888 | 615.2 | 659.4 | 408.202 | 196.849 | -2 | -1.9 | 0 | 16.4 | 4.79 | 10.86 | 2.3 | 2.43E-02 | 0 | 0 | 0 | 0.0018 | 8.1461 | 13.4253 | 0.0004 | 0.0004 | 0.0004 | 0 | 0 | 65.88 | N | N | N | N | N | N | N | N | N | N
142652 | 86.7 | 59.099 | 192.2 | 146.6 | 84.7 | 98 | 29.2 | 63.6 | 90.1 | 133.3 | 105.9 | 1.5 | 2.0335 | 29.3905 | 614.8 | 658.9 | 461.402 | 222.598 | -2.7 | -2.6 | -0.1 | 16.7 | 6.89 | 7.58 | 2.3 | 7.79E-03 | 0 | 0 | 0 | 0.002 | 13.2392 | 10.5936 | 0.0005 | 0.0005 | 0.0005 | 0 | 0 | 93.55 | N | N | N | N | N | N | N | N | N | Y
142653 | 86.7 | 59.111 | 192.5 | 148 | 84.7 | 98.1 | 29.2 | 63.5 | 90 | 134 | 107.2 | 1.6 | 2.564 | 29.4073 | 615 | 658.2 | 518.78 | 250.37 | -3.1 | -3 | -0.1 | 17.3 | 8.41 | 5.18 | 2.5 | 8.55E-04 | 0 | 0 | 0 | 0.0024 | 18.1732 | 8.1367 | 0.0006 | 0.0006 | 0.0006 | 0 | 0 | 128.66 | N | N | N | N | N | N | N | N | N | Y
142654 | 86.9 | 59.223 | 192.8 | 150.7 | 84.7 | 98.1 | 29.2 | 63.5 | 90 | 134.5 | 109.5 | 1.8 | 2.7914 | 29.411 | 615.6 | 657.6 | 541.822 | 261.39 | -3.4 | -3.3 | -0.1 | 18.1 | 9.16 | 4 | 2.9 | 8.74E-07 | 0 | 0 | 0 | 0.0026 | 20.6657 | 6.5682 | 0.0007 | 0.0007 | 0.0007 | 0 | 0 | 150.65 | N | N | N | N | N | N | N | N | N | Y
142655 | 86.8 | 59.167 | 193.2 | 152.3 | 84.7 | 98.1 | 29.2 | 63.5 | 90 | 135 | 111 | 2 | 2.8466 | 29.4196 | 616.1 | 657.4 | 547.403 | 264.035 | -3.4 | -3.4 | -0.1 | 18.2 | 9.44 | 3.32 | 3.1 | 8.66E-07 | 0 | 0 | 0 | 0.0026 | 21.5145 | 5.5028 | 0.0007 | 0.0008 | 0.0008 | 0 | 0 | 154.8 | N | N | N | N | N | N | N | N | N | Y
142656 | 86.6 | 59.043 | 193.5 | 152.5 | 84.7 | 98 | 29.2 | 63.5 | 90 | 135.4 | 111.1 | 2 | 2.8608 | 29.4242 | 616.5 | 656.7 | 548.843 | 264.665 | -3.5 | -3.4 | -0.1 | 18.1 | 9.6 | 2.95 | 3.1 | 8.64E-07 | 0 | 0 | 0 | 0.0026 | 21.9301 | 4.8966 | 0.0008 | 0.0008 | 0.0008 | 0 | 0 | 155.01 | N | N | N | N | N | N | N | N | N | Y
142657 | 86.4 | 58.912 | 194.1 | 152.7 | 84.7 | 98 | 29.2 | 63.4 | 89.7 | 135.5 | 111.4 | 2 | 2.8893 | 29.4156 | 616.5 | 656.2 | 551.703 | 265.968 | -3.5 | -3.4 | -0.1 | 18.3 | 9.74 | 2.71 | 3.2 | 8.60E-07 | 0 | 0 | 0 | 0.0027 | 22.3588 | 4.5319 | 0.0008 | 0.0008 | 0.0008 | 0 | 0 | 164.33 | N | N | N | N | N | N | N | N | N | Y
142658 | 86.1 | 58.738 | 194.8 | 152.9 | 84.7 | 98 | 29.2 | 63.3 | 89.4 | 135.7 | 111.5 | 2 | 2.9679 | 29.4047 | 616.1 | 655.8 | 559.519 | 269.73 | -3.5 | -3.4 | -0.1 | 19.5 | 9.81 | 2.58 | 3.3 | 8.48E-07 | 0 | 0 | 0 | 0.0029 | 22.8484 | 4.3607 | 0.0008 | 0.0008 | 0.0008 | 0 | 0 | 162.36 | N | N | N | N | N | N | N | N | N | Y
142659 | 86 | 58.614 | 195.6 | 152.9 | 84.7 | 98 | 29.2 | 63.3 | 89.4 | 135.7 | 111.5 | 2 | 3.0194 | 29.403 | 615.9 | 655.5 | 564.508 | 272.167 | -3.5 | -3.5 | -0.1 | 21.8 | 9.86 | 2.49 | 3.2 | 8.40E-07 | 0 | 0 | 0 | 0.0033 | 23.1689 | 4.255 | 0.0008 | 0.0008 | 0.0008 | 0 | 0 | 161.32 | N | N | N | N | N | N | N | N | N | Y
142700 | 85.7 | 58.465 | 196.5 | 153.2 | 84.7 | 98 | 29.2 | 63.3 | 89.3 | 135.7 | 111.8 | 2 | 3.0757 | 29.4042 | 615.9 | 655.1 | 569.926 | 274.802 | -3.6 | -3.5 | -0.1 | 23.4 | 9.89 | 2.43 | 3.1 | 8.32E-07 | 0 | 0 | 0 | 0.0035 | 23.4629 | 4.1935 | 0.0008 | 0.0008 | 0.0008 | 0 | 0 | 168.8 | N | N | N | N | N | N | N | N | N | Y
142701 | 85.6 | 58.39 | 197.4 | 153.5 | 84.7 | 98 | 29.2 | 63.3 | 89.3 | 135.6 | 112 | 2.1 | 3.0068 | 29.4088 | 615.9 | 654.4 | 563.19 | 271.597 | -3.6 | -3.5 | -0.1 | 22.9 | 9.89 | 2.4 | 3.1 | 8.42E-07 | 0 | 0 | 0 | 0.0034 | 23.198 | 4.0916 | 0.0008 | 0.0008 | 0.0008 | 0 | 0 | 166.58 | N | N | N | N | N | N | N | N | N | Y
142702 | 85.5 | 58.303 | 198.2 | 153.4 | 84.7 | 98 | 29.2 | 63.3 | 89.3 | 135.4 | 112 | 2 | 2.9223 | 29.4028 | 615.8 | 654 | 554.93 | 267.581 | -3.6 | -3.5 | -0.1 | 21.6 | 9.93 | 2.36 | 3.3 | 8.55E-07 | 0 | 0 | 0 | 0.0032 | 22.9339 | 3.9642 | 0.0008 | 0.0008 | 0.0008 | 0 | 0 | 165.84 | N | N | N | N | N | N | N | N | N | Y
142703 | 85.4 | 58.216 | 198.9 | 153.4 | 84.7 | 98 | 29.2 | 63.3 | 89.2 | 135.4 | 111.9 | 2 | 3.3917 | 29.4123 | 615.7 | 654 | 598.729 | 288.808 | -3.6 | -3.5 | -0.1 | 22.1 | 10.06 | 2.27 | 3.2 | 7.92E-07 | 0 | 0 | 0 | 0.0035 | 25.0948 | 4.1157 | 0.0008 | 0.0009 | 0.0009 | 0 | 0 | 165.52 | N | N | N | N | N | N | N | N | N | Y
142704 | 85.2 | 58.111 | 199.5 | 153.2 | 84.7 | 98 | 29.2 | 63.1 | 88.8 | 135.4 | 111.7 | 2 | 3.9382 | 29.4275 | 616.1 | 653.7 | 647.959 | 312.622 | -3.6 | -3.5 | -0.1 | 23.9 | 10.17 | 2.19 | 3.2 | 7.31E-07 | 0 | 0 | 0 | 0.0041 | 27.453 | 4.2895 | 0.0009 | 0.0009 | 0.0009 | 0 | 0 | 177.94 | N | N | N | N | N | N | N | N | N | Y
142705 | 85.2 | 58.111 | 199.9 | 155.4 | 84.7 | 98 | 29.2 | 63.1 | 88.6 | 135.1 | 113.8 | 2.2 | 3.9435 | 29.43 | 616.3 | 652.8 | 648.534 | 312.846 | -3.5 | -3.5 | -0.1 | 24.7 | 10.16 | 2.15 | 3.1 | 7.31E-07 | 0 | 0 | 0 | 0.0042 | 27.4423 | 4.2223 | 0.0009 | 0.0009 | 0.0009 | 0 | 0 | 193.08 | N | N | N | N | N | N | N | N | N | Y
142706 | 85.3 | 58.135 | 200.3 | 155.8 | 84.7 | 98 | 29.2 | 63 | 88.5 | 134.8 | 114.1 | 2.2 | 3.9084 | 29.4218 | 616.2 | 652.4 | 645.562 | 311.373 | -3.6 | -3.5 | -0.1 | 24.7 | 10.17 | 2.12 | 3.1 | 7.34E-07 | 0 | 0 | 0 | 0.0042 | 27.3416 | 4.1529 | 0.0009 | 0.0009 | 0.0009 | 0 | 0 | 191.02 | N | N | N | N | N | N | N | N | N | Y
142707 | 85.4 | 58.216 | 200.3 | 155.8 | 84.7 | 98 | 29.2 | 63 | 88.4 | 134.6 | 114.1 | 2.2 | 3.8382 | 29.42 | 616.3 | 652.2 | 639.51 | 308.395 | -3.6 | -3.5 | -0.1 | 25.2 | 10.25 | 2.08 | 3.1 | 7.41E-07 | 0 | 0 | 0 | 0.0043 | 27.2927 | 4.0219 | 0.0009 | 0.0009 | 0.0009 | 0 | 0 | 198.06 | N | N | N | N | N | N | N | N | N | Y
142708 | 85.5 | 58.291 | 200.1 | 155.8 | 84.7 | 98 | 29.2 | 63 | 88.4 | 134.4 | 114 | 2.2 | 3.7569 | 29.4083 | 616.3 | 651.7 | 632.526 | 304.913 | -3.6 | -3.6 | -0.1 | 25.1 | 10.31 | 2.02 | 3.2 | 7.50E-07 | 0 | 0 | 0 | 0.0042 | 27.142 | 3.8703 | 0.0009 | 0.0009 | 0.0009 | 0 | 0 | 196.87 | N | N | N | N | N | N | N | N | N | Y
142709 | 85.6 | 58.372 | 199.8 | 155.5 | 84.7 | 98 | 29.2 | 63 | 88.5 | 134.3 | 113.8 | 2.2 | 3.644 | 29.4037 | 616.2 | 651.3 | 622.582 | 300.103 | -3.6 | -3.5 | -0.1 | 25.1 | 10.37 | 1.97 | 3.1 | 7.62E-07 | 0 | 0 | 0 | 0.0041 | 26.8629 | 3.7057 | 0.0008 | 0.0009 | 0.0009 | 0 | 0 | 194.89 | N | N | N | N | N | N | N | N | N | Y
142710 | 85.7 | 58.409 | 199.4 | 155.3 | 84.7 | 98 | 29.2 | 62.9 | 88.1 | 134.2 | 113.6 | 2.2 | 3.5916 | 29.4046 | 616 | 651.2 | 617.857 | 297.891 | -3.6 | -3.5 | -0.1 | 25.2 | 10.42 | 1.92 | 3 | 7.67E-07 | 0 | 0 | 0 | 0.0041 | 26.8047 | 3.5882 | 0.0008 | 0.0008 | 0.0008 | 0 | 0 | 193.87 | N | N | N | N | N | N | N | N | N | Y
142711 | 85.8 | 58.49 | 198.8 | 155.2 | 84.7 | 98 | 29.2 | 62.8 | 87.9 | 134.2 | 113.5 | 2.2 | 3.6245 | 29.4041 | 616 | 650.8 | 620.795 | 299.306 | -3.7 | -3.6 | -0.1 | 25.6 | 10.43 | 1.89 | 3 | 7.64E-07 | 0 | 0 | 0 | 0.0042 | 26.9653 | 3.5464 | 0.0008 | 0.0008 | 0.0008 | 0 | 0 | 193.44 | N | N | N | N | N | N | N | N | N | Y
142712 | 85.9 | 58.595 | 198.2 | 155.3 | 84.7 | 98 | 29.2 | 62.8 | 87.9 | 134.1 | 113.6 | 2.2 | 3.5778 | 29.4037 | 615.9 | 650.6 | 616.492 | 297.234 | -3.6 | -3.5 | -0.1 | 24.7 | 10.4 | 1.89 | 3 | 7.69E-07 | 0 | 0 | 0 | 0.004 | 26.6992 | 3.5346 | 0.0008 | 0.0008 | 0.0008 | 0 | 0 | 192.81 | N | N | N | N | N | N | N | N | N | Y
142713 | 86.1 | 58.732 | 197.6 | 155.3 | 84.7 | 98 | 29.2 | 62.8 | 87.9 | 134 | 113.6 | 2.2 | 3.0707 | 29.3902 | 615.8 | 650.1 | 568.882 | 274.194 | -3.6 | -3.5 | -0.1 | 24.7 | 10.28 | 1.97 | 3.1 | 8.34E-07 | 0 | 0 | 0 | 0.0037 | 24.3472 | 3.3844 | 0.0008 | 0.0008 | 0.0008 | 0 | 0 | 193.29 | N | N | N | N | N | N | N | N | N | Y
142714 | 86.4 | 58.887 | 197.1 | 155.2 | 84.7 | 98 | 29.2 | 62.8 | 87.9 | 134 | 113.5 | 2.2 | 2.354 | 29.3709 | 615.4 | 649.9 | 496.607 | 239.285 | -3.6 | -3.5 | -0.1 | 25.2 | 10.09 | 2.12 | 3.2 | 9.56E-07 | 0 | 0 | 0 | 0.0033 | 20.8555 | 3.1778 | 0.0007 | 0.0007 | 0.0007 | 0 | 0 | 179.3 | N | N | N | N | N | N | N | N | N | Y
142715 | 86.4 | 58.912 | 196.6 | 153.7 | 84.7 | 98 | 29.2 | 62.8 | 87.9 | 134.1 | 112.2 | 2.1 | 1.6465 | 29.3573 | 614.7 | 649.4 | 414.423 | 199.722 | -3.5 | -3.5 | -0.1 | 25.4 | 9.73 | 2.39 | 3.3 | 1.15E-06 | 0 | 0 | 0 | 0.0028 | 16.7779 | 3.0022 | 0.0006 | 0.0006 | 0.0006 | 0 | 0 | 164.27 | N | N | N | N | N | N | N | N | N | Y
142716 | 86.3 | 58.844 | 196.1 | 150.4 | 84.7 | 98 | 29.2 | 62.9 | 88 | 134.1 | 109.3 | 1.8 | 1.2817 | 29.3396 | 613.1 | 649.4 | 366.931 | 176.997 | -3.5 | -3.5 | -0.1 | 26.1 | 9.25 | 2.77 | 3.2 | 1.29E-06 | 0 | 0 | 0 | 0.0025 | 14.1309 | 3.08 | 0.0005 | 0.0005 | 0.0005 | 0 | 0 | 102.73 | N | N | N | N | N | N | N | N | N | Y
142717 | 85.9 | 58.552 | 195.8 | 147.6 | 84.7 | 98 | 29.2 | 62.9 | 88.2 | 134.1 | 106.8 | 1.6 | 1.244 | 29.332 | 611.6 | 649.2 | 361.375 | 174.512 | -3.6 | -3.5 | -0.1 | 25.3 | 8.96 | 3.12 | 3.1 | 1.31E-06 | 0 | 0 | 0 | 0.0024 | 13.4964 | 3.4237 | 0.0005 | 0.0005 | 0.0005 | 0 | 0 | 86.23 | N | N | N | N | N | N | N | N | N | Y
142718 | 85.5 | 58.322 | 195.6 | 146.5 | 84.7 | 98 | 29.2 | 62.9 | 88.2 | 134.2 | 105.8 | 1.5 | 1.2262 | 29.3336 | 610.7 | 648.8 | 358.603 | 173.33 | -3.5 | -3.4 | -0.1 | 24.9 | 8.81 | 3.41 | 3.1 | 1.32E-06 | 0 | 0 | 0 | 0.0024 | 13.1928 | 3.7092 | 0.0005 | 0.0005 | 0.0005 | 0 | 0 | 80.87 | N | N | N | N | N | N | N | N | N | Y
142719 | 85.2 | 58.067 | 195.4 | 146.2 | 84.7 | 98 | 29.2 | 62.9 | 88.2 | 134.3 | 105.5 | 1.5 | 1.1934 | 29.3316 | 609.5 | 648.5 | 353.674 | 171.123 | -3.5 | -3.4 | -0.1 | 24.8 | 8.6 | 3.7 | 3 | 2.68E-03 | 0 | 0 | 0 | 0.0023 | 12.704 | 3.9708 | 0.0005 | 0.0005 | 0.0005 | 0 | 0 | 78.77 | N | N | N | N | N | N | N | N | N | Y
142720 | 84.9 | 57.874 | 195.2 | 146.2 | 84.7 | 98 | 29.2 | 62.9 | 88.2 | 134.3 | 105.5 | 1.5 | 1.1101 | 29.3256 | 608.5 | 648.3 | 340.953 | 165.086 | -3.5 | -3.4 | -0.1 | 24.8 | 8.16 | 4.1 | 3 | 1.39E-06 | 0 | 0 | 0 | 0.0022 | 11.6361 | 4.2512 | 0.0004 | 0.0005 | 0.0005 | 0 | 0 | 68.64 | N | N | N | N | N | N | N | N | N | N
142721 | 84.5 | 57.595 | 195.2 | 145.7 | 84.7 | 98 | 29.2 | 62.9 | 88.1 | 134.3 | 105.1 | 1.4 | 1.1855 | 29.3302 | 607.5 | 647.6 | 351.975 | 170.606 | -3.5 | -3.4 | -0.1 | 24.5 | 7.98 | 4.32 | 2.9 | 1.34E-06 | 0 | 0 | 0 | 0.0023 | 11.7499 | 4.6291 | 0.0005 | 0.0005 | 0.0005 | 0 | 0 | 55.54 | N | N | N | N | N | N | N | N | N | N
142722 | 84.2 | 57.408 | 195.2 | 145.4 | 84.7 | 98 | 29.2 | 62.9 | 88 | 134.4 | 104.8 | 1.4 | 1.3863 | 29.3425 | 606.9 | 647.4 | 380.492 | 184.615 | -3.4 | -3.4 | -0.1 | 23.6 | 8.3 | 4.16 | 2.9 | 1.24E-06 | 0 | 0 | 0 | 0.0024 | 13.2374 | 4.8208 | 0.0005 | 0.0005 | 0.0005 | 0 | 0 | 86.27 | N | N | N | N | N | N | N | N | N | Y
142723 | 84 | 57.284 | 195.2 | 146.6 | 84.7 | 98 | 29.2 | 62.9 | 88 | 134.5 | 105.9 | 1.5 | 1.5656 | 29.3474 | 606.5 | 647 | 404.288 | 196.264 | -3.4 | -3.4 | -0.1 | 23.2 | 8.77 | 3.77 | 2.7 | 1.17E-06 | 0 | 0 | 0 | 0.0025 | 14.8674 | 4.6396 | 0.0005 | 0.0005 | 0.0005 | 0 | 0 | 85.49 | N | N | N | N | N | N | N | N | N | Y
142724 | 84 | 57.247 | 195.2 | 147.5 | 84.7 | 98 | 29.2 | 62.9 | 88 | 134.6 | 106.7 | 1.6 | 1.8536 | 29.3559 | 606.5 | 646.7 | 439.487 | 213.411 | -3.5 | -3.4 | -0.1 | 22.4 | 9.27 | 3.3 | 2.7 | 1.07E-06 | 0 | 0 | 0 | 0.0026 | 17.0735 | 4.4266 | 0.0005 | 0.0005 | 0.0005 | 0 | 0 | 107.21 | N | N | N | N | N | N | N | N | N | Y
142725 | 84 | 57.284 | 195.2 | 148.6 | 84.7 | 98 | 29.2 | 62.9 | 88 | 134.9 | 107.7 | 1.7 | 2.0508 | 29.3604 | 607 | 646.1 | 462.897 | 224.729 | -3.5 | -3.5 | -0.1 | 21.4 | 9.56 | 2.97 | 2.7 | 1.02E-06 | 0 | 0 | 0 | 0.0026 | 18.5425 | 4.1927 | 0.0005 | 0.0006 | 0.0006 | 0 | 0 | 129.58 | N | N | N | N | N | N | N | N | N | Y
142726 | 84.2 | 57.408 | 195.2 | 150 | 84.7 | 98 | 29.2 | 62.8 | 87.8 | 135 | 108.9 | 1.8 | 1.9718 | 29.359 | 607 | 645.9 | 453.813 | 220.306 | -3.6 | -3.5 | -0.1 | 20.5 | 9.54 | 2.84 | 2.7 | 1.04E-06 | 0 | 0 | 0 | 0.0025 | 18.157 | 3.9275 | 0.0005 | 0.0006 | 0.0006 | 0 | 0 | 126.12 | N | N | N | N | N | N | N | N | N | Y
142727 | 84.3 | 57.464 | 195.2 | 150 | 84.7 | 98 | 29.2 | 62.8 | 87.8 | 135 | 108.9 | 1.8 | 1.9188 | 29.3513 | 606.7 | 645.8 | 447.697 | 217.342 | -3.6 | -3.5 | -0.1 | 19.6 | 9.49 | 2.8 | 2.8 | 1.05E-06 | 0 | 0 | 0 | 0.0023 | 17.8085 | 3.8271 | 0.0006 | 0.0006 | 0.0006 | 0 | 0 | 123.51 | N | N | N | N | N | N | N | N | N | Y
142728 | 84.4 | 57.564 | 195.2 | 149.6 | 84.7 | 98 | 29.2 | 62.8 | 87.8 | 135.1 | 108.6 | 1.8 | 1.8857 | 29.3514 | 606.3 | 645.6 | 443.779 | 215.506 | -3.5 | -3.4 | -0.1 | 19.5 | 9.53 | 2.78 | 2.8 | 1.06E-06 | 0 | 0 | 0 | 0.0023 | 17.7317 | 3.7674 | 0.0005 | 0.0006 | 0.0006 | 0 | 0 | 124.06 | N | N | N | N | N | N | N | N | N | Y
142729 | 84.6 | 57.669 | 195.2 | 149.5 | 84.7 | 98 | 29.2 | 62.8 | 87.8 | 135.1 | 108.5 | 1.7 | 1.7877 | 29.3513 | 606 | 644.9 | 431.492 | 209.609 | -3.5 | -3.4 | -0.1 | 20.1 | 9.4 | 2.92 | 2.7 | 1.09E-06 | 0 | 0 | 0 | 0.0023 | 17.0077 | 3.8428 | 0.0005 | 0.0005 | 0.0005 | 0 | 0 | 127.18 | N | N | N | N | N | N | N | N | N | Y
142730 | 84.7 | 57.756 | 195.2 | 149.7 | 84.7 | 98 | 29.2 | 62.8 | 87.8 | 135.1 | 108.6 | 1.8 | 1.3447 | 29.3386 | 605.5 | 644.5 | 373.683 | 181.52 | -3.6 | -3.5 | -0.1 | 20.9 | 8.74 | 3.4 | 2.7 | 1.26E-06 | 0 | 0 | 0 | 0.0021 | 13.6961 | 3.8713 | 0.0004 | 0.0004 | 0.0004 | 0 | 0 | 112.5 | N | N | N | N | N | N | N | N | N | Y
142731 | 84.6 | 57.669 | 195.5 | 147.9 | 84.7 | 98 | 29.2 | 62.8 | 87.7 | 135.2 | 107.1 | 1.6 | 1.0563 | 29.3283 | 604.7 | 644.3 | 331.762 | 161.222 | -3.5 | -3.4 | -0.1 | 21.2 | 8.07 | 3.92 | 2.7 | 1.42E-06 | 0 | 0 | 0 | 0.0019 | 11.2409 | 3.9719 | 0.0004 | 0.0004 | 0.0004 | 0 | 0 | 63.76 | N | N | N | N | N | N | N | N | N | N
142732 | 84.3 | 57.477 | 195.6 | 145.9 | 84.7 | 97.9 | 29.1 | 62.8 | 87.7 | 135.1 | 105.3 | 1.5 | 1.2077 | 29.3363 | 603.6 | 643.8 | 353.98 | 172.249 | -3.2 | -3.2 | -0.1 | 20.5 | 8.24 | 4.01 | 2.7 | 1.33E-06 | 0 | 0 | 0 | 0.0019 | 12.2574 | 4.3367 | 0.0004 | 0.0004 | 0.0004 | 0 | 0 | 64.1 | N | N | N | N | N | N | N | N | N | N
142733 | 84 | 57.303 | 195.6 | 145.3 | 84.7 | 97.9 | 29.1 | 62.8 | 87.7 | 135.2 | 104.8 | 1.4 | 1.5946 | 29.341 | 602.8 | 643.4 | 406.921 | 198.191 | -3.2 | -3.2 | -0.1 | 20.2 | 9.04 | 3.54 | 2.7 | 1.15E-06 | 0 | 0 | 0 | 0.0022 | 15.4715 | 4.3991 | 0.0005 | 0.0005 | 0.0005 | 0 | 0 | 107.68 | N | N | N | N | N | N | N | N | N | Y
142734 | 83.8 | 57.166 | 195.6 | 147 | 84.7 | 97.9 | 29.2 | 62.8 | 87.8 | 135.3 | 106.3 | 1.6 | 1.8238 | 29.344 | 602.6 | 642.9 | 435.652 | 212.246 | -3.4 | -3.3 | -0.1 | 20.8 | 9.53 | 3.08 | 2.6 | 1.08E-06 | 0 | 0 | 0 | 0.0024 | 17.4564 | 4.1042 | 0.0005 | 0.0005 | 0.0005 | 0 | 0 | 122.21 | N | N | N | N | N | N | N | N | N | Y
142735 | 83.8 | 57.154 | 195.6 | 148.5 | 84.7 | 97.9 | 29.2 | 62.8 | 87.9 | 135.4 | 107.6 | 1.7 | 1.8639 | 29.3532 | 602.7 | 642.5 | 440.415 | 214.622 | -3.5 | -3.4 | -0.1 | 21.5 | 9.53 | 2.89 | 2.5 | 1.07E-06 | 0 | 0 | 0 | 0.0025 | 17.6691 | 3.8897 | 0.0005 | 0.0005 | 0.0005 | 0 | 0 | 122.41 | N | N | N | N | N | N | N | N | N | Y
142736 | 84 | 57.29 | 195.6 | 149 | 84.7 | 97.9 | 29.2 | 62.8 | 87.9 | 135.2 | 108 | 1.7 | 1.7867 | 29.3517 | 602.5 | 642 | 431.11 | 210.108 | -3.5 | -3.4 | -0.1 | 21.3 | 9.48 | 2.82 | 2.5 | 1.09E-06 | 0 | 0 | 0 | 0.0025 | 17.1963 | 3.7173 | 0.0005 | 0.0005 | 0.0005 | 0 | 0 | 120.95 | N | N | N | N | N | N | N | N | N | Y
142737 | 84.3 | 57.464 | 195.6 | 149 | 84.7 | 97.9 | 29.2 | 62.8 | 87.9 | 135.3 | 108 | 1.7 | 1.8734 | 29.3502 | 602 | 641.8 | 441.226 | 215.13 | -3.5 | -3.5 | -0.1 | 21.2 | 9.6 | 2.73 | 2.4 | 1.06E-06 | 0 | 0 | 0 | 0.0025 | 17.8261 | 3.682 | 0.0005 | 0.0005 | 0.0005 | 0 | 0 | 121.06 | N | N | N | N | N | N | N | N | N | Y
142738 | 84.5 | 57.632 | 195.6 | 148.8 | 84.7 | 97.9 | 29.2 | 62.8 | 87.9 | 135.2 | 107.9 | 1.7 | 2.0211 | 29.3546 | 601.7 | 641.3 | 458.136 | 223.483 | -3.5 | -3.5 | -0.1 | 20.9 | 9.63 | 2.75 | 2.3 | 1.02E-06 | 0 | 0 | 0 | 0.0026 | 18.5806 | 3.8639 | 0.0005 | 0.0005 | 0.0005 | 0 | 0 | 129.89 | N | N | N | N | N | N | N | N | N | Y
142739 | 85 | 57.955 | 195.6 | 149.9 | 84.8 | 97.9 | 29.2 | 62.8 | 87.8 | 135.2 | 108.8 | 1.8 | 1.657 | 29.3458 | 601.3 | 640.9 | 414.288 | 202.095 | -3.5 | -3.4 | -0.1 | 21.1 | 8.97 | 3.29 | 2.3 | 1.13E-06 | 0 | 0 | 0 | 0.0023 | 15.6464 | 4.1691 | 0.0004 | 0.0004 | 0.0004 | 0 | 0 | 130.44 | N | N | N | N | N | N | N | N | N | Y
142740 | 85.3 | 58.179 | 195.6 | 148.9 | 84.8 | 97.9 | 29.2 | 62.7 | 87.6 | 135.2 | 107.9 | 1.7 | 1.3925 | 29.3346 | 600.7 | 640.4 | 380.222 | 185.516 | -3.5 | -3.4 | -0.1 | 21.9 | 7.55 | 4.62 | 2.4 | 1.24E-06 | 0 | 0 | 0 | 0.0022 | 12.0994 | 5.3835 | 0.0004 | 0.0004 | 0.0004 | 0 | 0 | 80.96 | N | N | N | N | N | N | N | N | N | Y
142741 | 85.3 | 58.179 | 195.6 | 145.9 | 84.8 | 97.9 | 29.2 | 62.7 | 87.4 | 135 | 105.3 | 1.5 | 1.4314 | 29.3397 | 599.8 | 640.2 | 385.379 | 188.221 | -3.3 | -3.2 | -0.1 | 22.4 | 5.65 | 6.84 | 2.5 | 1.22E-06 | 0 | 0 | 0 | 0.0023 | 9.177 | 8.0808 | 0.0004 | 0.0004 | 0.0004 | 0 | 0 | 40.42 | N | N | N | N | N | N | N | N | N | N
142742 | 84.9 | 57.874 | 195.6 | 143.6 | 84.7 | 97.9 | 29.2 | 62.6 | 87.2 | 134.6 | 103.2 | 1.3 | 1.291 | 29.331 | 598.7 | 639.6 | 365.455 | 178.633 | -3 | -2.9 | -0.1 | 21.6 | 4.07 | 9.07 | 2.5 | 1.29E-06 | 0 | 0 | 0 | 0.0021 | 6.2848 | 10.1689 | 0.0004 | 0.0004 | 0.0004 | 0 | 0 | 0 | N | N | N | N | N | N | N | N | N | N
142743 | 85 | 57.93 | 195.6 | 142.7 | 84.7 | 97.9 | 29.2 | 62.6 | 87.2 | 133.7 | 102.4 | 1.2 | 1.1285 | 29.3273 | 597.4 | 638.9 | 342.038 | 167.364 | -2.3 | -2.3 | 0 | 20.6 | 4.06 | 9.84 | 2.4 | 1.37E-06 | 0 | 0 | 0 | 0.0019 | 5.8624 | 10.3356 | 0.0004 | 0.0004 | 0.0004 | 0 | 0 | 23.76 | N | N | N | N | N | N | N | N | N | N
142744 | 84.9 | 57.906 | 195.6 | 143.6 | 84.7 | 97.9 | 29.2 | 62.6 | 87.2 | 133 | 103.3 | 1.3 | 1.1855 | 29.3287 | 596.4 | 638.6 | 350.298 | 171.583 | -2.4 | -2.4 | 0 | 19.2 | 5.06 | 9.13 | 2.2 | 1.34E-06 | 0 | 0 | 0 | 0.0018 | 7.4971 | 9.831 | 0.0003 | 0.0003 | 0.0003 | 0 | 0 | 52.81 | N | N | N | N | N | N | N | N | N | N
142745 | 85.1 | 58.048 | 195.4 | 144.8 | 84.7 | 97.9 | 29.2 | 62.6 | 87.2 | 132.8 | 104.3 | 1.4 | 1.2302 | 29.3386 | 595.8 | 637.5 | 356.769 | 174.91 | -3 | -2.9 | -0.1 | 19 | 5.97 | 8.13 | 2.1 | 1.08E-02 | 0 | 0 | 0 | 0.0018 | 9.0204 | 8.9285 | 0.0003 | 0.0003 | 0.0003 | 0 | 0 | 61.21 | N | N | N | N | N | N | N | N | N | N
142746 | 85.5 | 58.266 | 195.2 | 145.5 | 84.7 | 97.9 | 29.2 | 62.6 | 87.1 | 133 | 105 | 1.4 | 1.3304 | 29.3389 | 595.3 | 637.1 | 370.603 | 181.768 | -3.2 | -3.1 | -0.1 | 19.6 | 6.18 | 7.69 | 2.1 | 7.69E-03 | 0 | 0 | 0 | 0.002 | 9.6924 | 8.774 | 0.0004 | 0.0004 | 0.0004 | 0 | 0 | 58.25 | N | N | N | N | N | N | N | N | N | N
142747 | 85.7 | 58.421 | 194.8 | 145.5 | 84.7 | 97.9 | 29.2 | 62.6 | 87.1 | 133.3 | 105 | 1.4 | 1.3847 | 29.3436 | 594.7 | 636.6 | 378.101 | 185.586 | -3.1 | -3.1 | -0.1 | 19.4 | 5.59 | 8.09 | 2.2 | 1.24E-06 | 0 | 0 | 0 | 0.002 | 8.959 | 9.4282 | 0.0004 | 0.0004 | 0.0004 | 0 | 0 | 48 | N | N | N | N | N | N | N | N | N | N
142748 | 85.6 | 58.378 | 194.6 | 144.4 | 84.7 | 97.9 | 29.2 | 62.6 | 87.1 | 133.4 | 104 | 1.3 | 1.1901 | 29.3394 | 594.1 | 636.2 | 350.304 | 172.013 | -3 | -2.9 | -0.1 | 19.7 | 5.17 | 8.43 | 2.3 | 1.33E-06 | 0 | 0 | 0 | 0.0019 | 7.6732 | 9.1044 | 0.0004 | 0.0004 | 0.0004 | 0 | 0 | 26.65 | N | N | N | N | N | N | N | N | N | N
142749 | 85.7 | 58.421 | 194.2 | 144.1 | 84.7 | 97.9 | 29.2 | 62.6 | 87.1 | 133.1 | 103.7 | 1.3 | 1.3064 | 29.3472 | 593.6 | 635.7 | 366.736 | 180.22 | -2.8 | -2.8 | -0.1 | 19.1 | 5.86 | 7.75 | 2.2 | 1.27E-06 | 0 | 0 | 0 | 0.0019 | 9.1143 | 8.7662 | 0.0004 | 0.0004 | 0.0004 | 0 | 0 | 55.98 | N | N | N | N | N | N | N | N | N | N
142750 | 85.9 | 58.583 | 193.9 | 145 | 84.8 | 97.9 | 29.2 | 62.6 | 87.2 | 133.2 | 104.5 | 1.4 | 1.5532 | 29.3558 | 593.2 | 635.1 | 400.166 | 196.772 | -3 | -3 | -0.1 | 19.4 | 7.07 | 6.49 | 2.1 | 1.16E-06 | 0 | 0 | 0 | 0.0021 | 12.0108 | 8.0137 | 0.0004 | 0.0004 | 0.0004 | 0 | 0 | 83.38 | N | N | N | N | N | N | N | N | N | Y
142751 | 86.4 | 58.931 | 193.7 | 146.7 | 84.8 | 97.9 | 29.2 | 62.7 | 87.5 | 133.3 | 106 | 1.5 | 1.5609 | 29.3559 | 593.1 | 634.6 | 401.165 | 197.288 | -3.3 | -3.2 | -0.1 | 20.7 | 7.73 | 5.56 | 2.1 | 1.16E-06 | 0 | 0 | 0 | 0.0022 | 13.1615 | 6.891 | 0.0004 | 0.0004 | 0.0004 | 0 | 0 | 90.78 | N | N | N | N | N | N | N | N | N | Y
142752 | 86.9 | 59.273 | 193.6 | 147.5 | 84.8 | 97.9 | 29.2 | 62.7 | 87.5 | 133.8 | 106.7 | 1.6 | 1.4246 | 29.3534 | 593.1 | 634.4 | 383.147 | 188.416 | -3.4 | -3.3 | -0.1 | 21 | 7.68 | 5.32 | 2.1 | 1.22E-06 | 0 | 0 | 0 | 0.0022 | 12.4894 | 6.2932 | 0.0004 | 0.0004 | 0.0004 | 0 | 0 | 88.57 | N | N | N | N | N | N | N | N | N | Y
142753 | 87.3 | 59.552 | 193.4 | 147.1 | 84.8 | 98 | 29.2 | 62.7 | 87.5 | 134.1 | 106.4 | 1.6 | 1.2463 | 29.3471 | 592.7 | 633.9 | 358.419 | 176.279 | -3.3 | -3.3 | -0.1 | 20.5 | 7.17 | 5.61 | 2.1 | 1.30E-06 | 0 | 0 | 0 | 0.002 | 10.9166 | 6.2115 | 0.0003 | 0.0003 | 0.0003 | 0 | 0 | 62.81 | N | N | N | N | N | N | N | N | N | N
142754 | 87.5 | 59.67 | 193.4 | 145.9 | 84.8 | 98 | 29.2 | 62.7 | 87.5 | 134.3 | 105.3 | 1.5 | 1.1603 | 29.3476 | 592 | 633.9 | 345.821 | 170.194 | -3.2 | -3.1 | -0.1 | 19.5 | 6.7 | 6.1 | 2.2 | 1.35E-06 | 0 | 0 | 0 | 0.0018 | 9.8519 | 6.5138 | 0.0003 | 0.0003 | 0.0003 | 0 | 0 | 55.4 | N | N | N | N | N | N | N | N | N | N
142755 | 87.7 | 59.807 | 193.5 | 145.2 | 84.8 | 98 | 29.2 | 62.7 | 87.6 | 134.4 | 104.6 | 1.4 | 1.2126 | 29.3584 | 591.7 | 633 | 353.462 | 174.074 | -3.1 | -3 | -0.1 | 18.4 | 6.41 | 6.56 | 2.2 | 3.30E-03 | 0 | 0 | 0 | 0.0018 | 9.629 | 7.164 | 0.0003 | 0.0003 | 0.0003 | 0 | 0 | 52.04 | N | N | N | N | N | N | N | N | N | N
142756 | 87.9 | 59.95 | 193.6 | 144.8 | 84.8 | 98 | 29.2 | 62.8 | 87.6 | 134.5 | 104.3 | 1.4 | 1.2349 | 29.3615 | 591.3 | 632.6 | 356.557 | 175.686 | -3 | -2.9 | -0.1 | 17.9 | 6.17 | 6.9 | 2.1 | 1.31E-06 | 0 | 0 | 0 | 0.0017 | 9.3546 | 7.6151 | 0.0003 | 0.0004 | 0.0004 | 0 | 0 | 49.29 | N | N | N | N | N | N | N | N | N | N
142757 | 88.1 | 60.049 | 193.8 | 144.6 | 84.8 | 98 | 29.2 | 62.8 | 87.6 | 134.6 | 104.2 | 1.4 | 1.277 | 29.3588 | 590.3 | 632.1 | 362.372 | 178.712 | -3 | -2.9 | -0.1 | 17.7 | 5.97 | 7.34 | 2 | 1.36E-02 | 0 | 0 | 0 | 0.0017 | 9.2124 | 8.2387 | 0.0003 | 0.0003 | 0.0003 | 0 | 0 | 48.76 | N | N | N | N | N | N | N | N | N | N
142758 | 88.2 | 60.13 | 194 | 144.5 | 84.8 | 98 | 29.2 | 62.8 | 87.6 | 134.5 | 104 | 1.4 | 1.2527 | 29.3552 | 589.7 | 631.7 | 358.775 | 177.015 | -3 | -2.9 | -0.1 | 18.7 | 5.91 | 7.42 | 1.9 | 1.30E-06 | 0 | 0 | 0 | 0.0018 | 9.0388 | 8.2489 | 0.0003 | 0.0003 | 0.0003 | 0 | 0 | 46.8 | N | N | N | N | N | N | N | N | N | N
142759 | 88.4 | 60.254 | 194.2 | 144.5 | 84.8 | 98 | 29.2 | 62.8 | 87.7 | 134.4 | 104 | 1.4 | 1.3788 | 29.3586 | 589.3 | 631.2 | 375.829 | 185.513 | -3 | -3 | -0.1 | 18 | 6.37 | 6.94 | 2 | 1.26E-02 | 0 | 0 | 0 | 0.0018 | 10.2048 | 8.0829 | 0.0003 | 0.0003 | 0.0003 | 0 | 0 | 46.91 | N | N | N | N | N | N | N | N | N | N
142800 | 88.6 | 60.41 | 194.4 | 145.3 | 84.8 | 98 | 29.2 | 62.9 | 88 | 134.3 | 104.8 | 1.4 | 1.6467 | 29.3711 | 589.1 | 630.8 | 411.12 | 203.06 | -3.1 | -3.1 | -0.1 | 17.7 | 7.12 | 6.18 | 2.1 | 1.13E-06 | 0 | 0 | 0 | 0.002 | 12.4811 | 7.8728 | 0.0004 | 0.0004 | 0.0004 | 0 | 0 | 83.31 | N | N | N | N | N | N | N | N | N | Y
142801 | 89 | 60.664 | 194.5 | 146.9 | 84.8 | 98 | 29.2 | 62.9 | 88.2 | 134.5 | 106.2 | 1.5 | 1.6411 | 29.3695 | 589 | 630.3 | 410.52 | 202.765 | -3.4 | -3.3 | -0.1 | 19.4 | 7.44 | 5.71 | 2 | 1.13E-06 | 0 | 0 | 0 | 0.0022 | 13.0191 | 7.2659 | 0.0004 | 0.0004 | 0.0004 | 0 | 0 | 83.56 | N | N | N | N | N | N | N | N | N | Y
142802 | 89.4 | 60.944 | 194.6 | 147.5 | 84.8 | 98 | 29.2 | 63 | 88.4 | 134.7 | 106.7 | 1.6 | 1.538 | 29.3672 | 588.9 | 629.9 | 397.415 | 196.296 | -3.4 | -3.3 | -0.1 | 19.9 | 7.33 | 5.62 | 1.9 | 2.69E-02 | 0 | 0 | 0 | 0.0021 | 12.4308 | 6.9203 | 0.0003 | 0.0004 | 0.0004 | 0 | 0 | 76.04 | N | N | N | N | N | N | N | N | N | N
142803 | 89.6 | 61.118 | 194.6 | 147.1 | 84.8 | 98 | 29.2 | 63 | 88.4 | 134.9 | 106.4 | 1.6 | 1.537 | 29.3675 | 588.6 | 629.4 | 397.116 | 196.219 | -3.3 | -3.3 | -0.1 | 19.6 | 7.23 | 5.62 | 1.9 | 1.17E-06 | 0 | 0 | 0 | 0.0021 | 12.2433 | 6.9287 | 0.0003 | 0.0003 | 0.0003 | 0 | 0 | 69.53 | N | N | N | N | N | N | N | N | N | N
142804 | 90 | 61.342 | 194.8 | 146.8 | 84.8 | 98 | 29.2 | 63 | 88.4 | 135 | 106.1 | 1.5 | 1.622 | 29.3653 | 588.1 | 629.2 | 407.98 | 201.662 | -3.3 | -3.3 | -0.1 | 19.9 | 7.27 | 5.63 | 1.9 | 1.14E-06 | 0 | 0 | 0 | 0.0022 | 12.6548 | 7.1256 | 0.0003 | 0.0004 | 0.0004 | 0 | 0 | 74.79 | N | N | N | N | N | N | N | N | N | N
142805 | 90.3 | 61.547 | 195 | 147.1 | 84.8 | 98 | 29.2 | 63 | 88.4 | 135.1 | 106.4 | 1.6 | 1.7252 | 29.374 | 588 | 628.7 | 419.938 | 207.651 | -3.3 | -3.3 | -0.1 | 20.8 | 7.03 | 6 | 1.9 | 1.10E-06 | 0 | 0 | 0 | 0.0024 | 12.5998 | 7.8158 | 0.0004 | 0.0004 | 0.0004 | 0 | 0 | 76.67 | N | N | N | N | N | N | N | N | N | N
142806 | 90.6 | 61.777 | 195.1 | 147.2 | 84.8 | 98 | 29.2 | 63.2 | 89 | 135.2 | 106.4 | 1.6 | 1.9765 | 29.3842 | 587.8 | 628.1 | 449.671 | 222.485 | -3.3 | -3.2 | -0.1 | 20.6 | 5.92 | 7.25 | 2 | 1.03E-06 | 0 | 0 | 0 | 0.0025 | 11.3687 | 10.1209 | 0.0004 | 0.0004 | 0.0004 | 0 | 0 | 67.12 | N | N | N | N | N | N | N | N | N | N
142807 | 90.7 | 61.839 | 195.1 | 145.2 | 84.8 | 98 | 29.2 | 63.3 | 89.3 | 135.1 | 104.7 | 1.4 | 1.7313 | 29.3813 | 587.7 | 627.9 | 421.108 | 208.337 | -3 | -3 | -0.1 | 19.9 | 4.39 | 9.16 | 1.9 | 1.10E-06 | 0 | 0 | 0 | 0.0023 | 7.8961 | 11.9793 | 0.0004 | 0.0004 | 0.0004 | 0 | 0 | 9.51 | N | N | N | N | N | N | N | N | N | N
142808 | 90.5 | 61.683 | 195.3 | 144.1 | 84.8 | 98 | 29.2 | 63.4 | 89.7 | 134.3 | 103.7 | 1.3 | 1.4555 | 29.3749 | 587.4 | 627.6 | 385.624 | 190.808 | -2.6 | -2.5 | -0.1 | 18.4 | 3.67 | 10.42 | 1.8 | 1.20E-06 | 0 | 0 | 0 | 0.0019 | 6.0516 | 12.4805 | 0.0003 | 0.0003 | 0.0003 | 0 | 0 | 11.02 | N | N | N | N | N | N | N | N | N | N
142809 | 90.3 | 61.597 | 195.4 | 143.8 | 84.8 | 98 | 29.2 | 63.4 | 89.8 | 133.4 | 103.4 | 1.3 | 1.4741 | 29.3812 | 586.7 | 627 | 387.814 | 192.053 | -2.3 | -2.3 | 0 | 16.6 | 4.42 | 9.89 | 1.8 | 1.19E-06 | 0 | 0 | 0 | 0.0017 | 7.3323 | 11.9241 | 0.0003 | 0.0003 | 0.0003 | 0 | 0 | 38.2 | N | N | N | N | N | N | N | N | N | N
142810 | 90.4 | 61.64 | 195.5 | 145 | 84.8 | 98 | 29.2 | 63.5 | 89.9 | 133 | 104.5 | 1.4 | 1.8225 | 29.3865 | 586 | 626.5 | 431.598 | 213.921 | -2.7 | -2.6 | -0.1 | 16 | 5.88 | 8.38 | 1.8 | 1.07E-06 | 0 | 0 | 0 | 0.0019 | 10.8527 | 11.2601 | 0.0003 | 0.0004 | 0.0004 | 0 | 0 | 77.78 | N | N | N | N | N | N | N | N | N | N
142811 | 90.8 | 61.907 | 195.4 | 147.5 | 84.8 | 98 | 29.2 | 63.5 | 89.9 | 133.1 | 106.7 | 1.6 | 1.8485 | 29.3919 | 586 | 626 | 434.661 | 215.473 | -3.2 | -3.2 | -0.1 | 17.4 | 6.36 | 7.64 | 1.8 | 1.06E-06 | 0 | 0 | 0 | 0.0021 | 11.8305 | 10.3342 | 0.0004 | 0.0004 | 0.0004 | 0 | 0 | 96.22 | N | N | N | N | N | N | N | N | N | Y
142812 | 90.9 | 61.982 | 195.3 | 147.8 | 84.8 | 98 | 29.2 | 63.5 | 89.9 | 133.5 | 107 | 1.6 | 1.4996 | 29.3849 | 585.1 | 625.4 | 390.366 | 193.645 | -3.3 | -3.3 | -0.1 | 18.3 | 5.67 | 8 | 1.9 | 1.18E-06 | 0 | 0 | 0 | 0.0019 | 9.4838 | 9.7233 | 0.0003 | 0.0003 | 0.0003 | 0 | 0 | 40.83 | N | N | N | N | N | N | N | N | N | N
142813 | 90.7 | 61.814 | 195.2 | 145.4 | 84.8 | 98 | 29.2 | 63.5 | 89.8 | 133.6 | 104.9 | 1.4 | 1.2498 | 29.3786 | 584.1 | 625.1 | 357.117 | 177.275 | -3.1 | -3 | -0.1 | 17 | 5.22 | 8.39 | 1.8 | 1.29E-06 | 0 | 0 | 0 | 0.0017 | 7.9924 | 9.3424 | 0.0003 | 0.0003 | 0.0003 | 0 | 0 | 31.42 | N | N | N | N | N | N | N | N | N | N
142814 | 90.4 | 61.64 | 195.2 | 144.5 | 84.8 | 98 | 29.2 | 63.4 | 89.7 | 133.1 | 104.1 | 1.4 | 1.5129 | 29.3843 | 583.5 | 624.7 | 391.977 | 194.729 | -2.9 | -2.8 | -0.1 | 16.5 | 5.54 | 8.34 | 1.6 | 1.18E-06 | 0 | 0 | 0 | 0.0018 | 9.3232 | 10.1953 | 0.0003 | 0.0003 | 0.0003 | 0 | 0 | 61.53 | N | N | N | N | N | N | N | N | N | N
142815 | 90.3 | 61.547 | 195 | 145.4 | 84.8 | 98 | 29.2 | 63.4 | 89.6 | 133.2 | 104.9 | 1.4 | 1.5633 | 29.3809 | 582.9 | 624 | 398.303 | 197.972 | -3 | -3 | -0.1 | 17.1 | 5.22 | 8.92 | 1.6 | 3.92E-03 | 0 | 0 | 0 | 0.0019 | 8.9156 | 11.0829 | 0.0003 | 0.0003 | 0.0003 | 0 | 0 | 57.96 | N | N | N | N | N | N | N | N | N | N
142816 | 90 | 61.348 | 195 | 144.9 | 84.8 | 98 | 29.2 | 63.4 | 89.5 | 133.4 | 104.4 | 1.4 | 1.0541 | 29.37 | 582.5 | 623.6 | 326.037 | 162.047 | -3 | -2.9 | -0.1 | 17.2 | 3.55 | 10.75 | 1.6 | 6.37E-03 | 0 | 0 | 0 | 0.0015 | 4.962 | 10.9365 | 0.0002 | 0.0002 | 0.0002 | 0 | 0 | 13.95 | N | N | N | N | N | N | N | N | N | N
142817 | 89.3 | 60.857 | 194.8 | 142.9 | 84.8 | 98 | 29.2 | 63.4 | 89.6 | 133 | 102.6 | 1.2 | 0.9278 | 29.3657 | 581.4 | 623.4 | 304.706 | 151.593 | -2.4 | -2.3 | 0 | 16.9 | 1.85 | 13.52 | 1.5 | 8.24E-03 | 0 | 0 | 0 | 0.0014 | 2.4186 | 12.8692 | 0.0002 | 0.0002 | 0.0002 | 0 | 0 | 0 | N | N | N | N | N | N | N | N | N | N
142818 | 88.5 | 60.36 | 194.7 | 140.3 | 84.8 | 98 | 29.2 | 63.4 | 89.6 | 132.4 | 100.3 | 1 | 1.2398 | 29.371 | 579.9 | 622.9 | 354.564 | 176.674 | -1.8 | -1.7 | 0 | 17.2 | 1.3 | 15.25 | 1.5 | 6.18E-04 | 0 | 0 | 0 | 0.0017 | 1.9803 | 16.9184 | 0.0002 | 0.0003 | 0.0003 | 0 | 0 | 0 | N | N | N | N | N | N | N | N | N | N
142819 | 87.7 | 59.819 | 194.7 | 142.1 | 84.8 | 98 | 29.2 | 63.4 | 89.6 | 132 | 101.9 | 1.2 | 1.2496 | 29.3719 | 579 | 622.4 | 356.248 | 177.679 | -1.5 | -1.5 | 0 | 17.1 | 2.64 | 14.37 | 1.5 | 5.15E-03 | 0 | 0 | 0 | 0.0017 | 4.0487 | 16.031 | 0.0002 | 0.0002 | 0.0002 | 0 | 0 | 0 | N | N | N | N | N | N | N | N | N | N
142820 | 87.4 | 59.565 | 194.5 | 144.5 | 84.8 | 98 | 29.2 | 63.4 | 89.7 | 131.9 | 104 | 1.4 | 1.5631 | 29.3884 | 578.9 | 622 | 397.97 | 198.623 | -2 | -1.9 | 0 | 16 | 4.93 | 11.41 | 1.4 | 1.33E-02 | 0 | 0 | 0 | 0.0017 | 8.4564 | 14.2342 | 0.0003 | 0.0003 | 0.0003 | 0 | 0 | 49.04 | N | N | N | N | N | N | N | N | N | N
142821 | 87.4 | 59.602 | 194.3 | 146.1 | 84.8 | 98 | 29.2 | 63.4 | 89.7 | 132 | 105.5 | 1.5 | 1.735 | 29.3965 | 579.3 | 621.1 | 419.853 | 209.519 | -2.8 | -2.8 | -0.1 | 20.3 | 6.82 | 8.29 | 1.5 | 8.63E-03 | 0 | 0 | 0 | 0.0023 | 12.336 | 10.9111 | 0.0003 | 0.0003 | 0.0003 | 0 | 0 | 93.64 | N | N | N | N | N | N | N | N | N | Y
142822 | 87.6 | 59.72 | 194.1 | 148.2 | 84.8 | 98 | 29.2 | 63.4 | 89.7 | 132.7 | 107.3 | 1.6 | 1.6633 | 29.3933 | 579.6 | 620.9 | 411.235 | 205.126 | -3.2 | -3.2 | -0.1 | 26.4 | 7.9 | 6.14 | 1.5 | 1.11E-06 | 0 | 0 | 0 | 0.003 | 13.9911 | 7.907 | 0.0003 | 0.0003 | 0.0003 | 0 | 0 | 110.63 | N | N | N | N | N | N | N | N | N | Y
142823 | 87.8 | 59.844 | 193.8 | 147.9 | 84.8 | 98 | 29.2 | 63.4 | 89.7 | 133.2 | 107.1 | 1.6 | 1.7839 | 29.3921 | 579.6 | 620.6 | 425.748 | 212.363 | -3.4 | -3.3 | -0.1 | 26.6 | 8.49 | 4.86 | 1.6 | 1.08E-06 | 0 | 0 | 0 | 0.0031 | 15.5695 | 6.4819 | 0.0003 | 0.0003 | 0.0003 | 0 | 0 | 98.77 | N | N | N | N | N | N | N | N | N | Y
142824 | 88.1 | 60.087 | 193.7 | 147.6 | 84.8 | 98 | 29.2 | 63.5 | 89.9 | 133.5 | 106.8 | 1.6 | 2.0461 | 29.3976 | 579.8 | 620.2 | 455.688 | 227.304 | -3.4 | -3.4 | -0.1 | 25.5 | 8.96 | 4.02 | 1.8 | 1.01E-06 | 0 | 0 | 0 | 0.0032 | 17.5868 | 5.7344 | 0.0004 | 0.0004 | 0.0004 | 0 | 0 | 112.15 | N | N | N | N | N | N | N | N | N | Y
142825 | 88.4 | 60.254 | 193.7 | 148.4 | 84.8 | 98 | 29.2 | 63.5 | 89.9 | 133.5 | 107.5 | 1.7 | 2.509 | 29.4079 | 580.1 | 620 | 504.935 | 251.88 | -3.5 | -3.4 | -0.1 | 24 | 9.4 | 3.35 | 1.8 | 9.08E-07 | 0 | 0 | 0 | 0.0033 | 20.4406 | 5.3054 | 0.0004 | 0.0004 | 0.0004 | 0 | 0 | 125.89 | N | N | N | N | N | N | N | N | N | Y
142826 | 88.8 | 60.515 | 193.7 | 150 | 84.8 | 98 | 29.2 | 63.5 | 89.9 | 133.6 | 108.9 | 1.8 | 2.7079 | 29.4135 | 580.4 | 619.8 | 525.416 | 262.058 | -3.6 | -3.5 | -0.1 | 22.5 | 9.58 | 2.97 | 1.9 | 8.73E-07 | 0 | 0 | 0 | 0.0032 | 21.6687 | 4.8915 | 0.0005 | 0.0005 | 0.0005 | 0 | 0 | 153.56 | N | N | N | N | N | N | N | N | N | Y
142827 | 89.2 | 60.82 | 194 | 151.5 | 84.8 | 98 | 29.2 | 63.5 | 89.9 | 133.6 | 110.2 | 1.9 | 2.6653 | 29.412 | 580.7 | 619.3 | 521.111 | 259.834 | -3.6 | -3.6 | -0.1 | 21.3 | 9.17 | 3.08 | 1.9 | 8.81E-07 | 0 | 0 | 0 | 0.003 | 20.5848 | 5.0293 | 0.0004 | 0.0004 | 0.0004 | 0 | 0 | 156.26 | N | N | N | N | N | N | N | N | N | Y
142828 | 89.2 | 60.789 | 194.3 | 151.8 | 84.8 | 98 | 29.2 | 63.5 | 89.9 | 133.4 | 110.5 | 1.9 | 2.5756 | 29.4126 | 580.8 | 618.9 | 511.738 | 255.135 | -3.6 | -3.5 | -0.1 | 22.1 | 7.55 | 4.14 | 1.7 | 8.99E-07 | 0 | 0 | 0 | 0.0031 | 16.6254 | 6.6287 | 0.0004 | 0.0004 | 0.0004 | 0 | 0 | 142.32 | N | N | N | N | N | N | N | N | N | Y
142829 | 88.9 | 60.64 | 194.6 | 150.2 | 84.8 | 98 | 29.2 | 63.5 | 90 | 133.2 | 109.1 | 1.8 | 1.9957 | 29.3999 | 580.6 | 618.6 | 448.643 | 223.629 | -3.3 | -3.3 | -0.1 | 22.7 | 5.41 | 6.22 | 1.8 | 1.03E-06 | 0 | 0 | 0 | 0.0028 | 10.4526 | 8.734 | 0.0004 | 0.0004 | 0.0004 | 0 | 0 | 16.33 | N | N | N | N | N | N | N | N | N | N
142830 | 88.3 | 60.205 | 195.1 | 145.9 | 84.8 | 98 | 29.2 | 63.5 | 89.9 | 132.6 | 105.3 | 1.5 | 1.4048 | 29.3787 | 579.8 | 618.2 | 377.474 | 188.16 | -2.9 | -2.8 | -0.1 | 21.9 | 4.87 | 7.85 | 1.8 | 1.22E-06 | 0 | 0 | 0 | 0.0023 | 7.9117 | 9.269 | 0.0003 | 0.0003 | 0.0003 | 0 | 0 | 11.42 | N | N | N | N | N | N | N | N | N | N
142831 | 87.9 | 59.962 | 195.6 | 145.2 | 84.8 | 98 | 29.2 | 63.5 | 89.9 | 131.6 | 104.6 | 1.4 | 1.4445 | 29.3761 | 578.7 | 618 | 382.951 | 191.079 | -2.8 | -2.8 | -0.1 | 20.7 | 5.91 | 7.76 | 1.7 | 1.36E-02 | 0 | 0 | 0 | 0.0022 | 9.7538 | 9.3119 | 0.0003 | 0.0003 | 0.0003 | 0 | 0 | 63.98 | N | N | N | N | N | N | N | N | N | N
142832 | 87.8 | 59.863 | 196.1 | 146.2 | 84.8 | 98 | 29.2 | 63.5 | 90.1 | 131.4 | 105.6 | 1.5 | 1.6174 | 29.3845 | 578.1 | 617.1 | 405.225 | 202.357 | -3.1 | -3.1 | -0.1 | 19.8 | 7.15 | 6.63 | 1.7 | 1.13E-06 | 0 | 0 | 0 | 0.0022 | 12.4849 | 8.4274 | 0.0003 | 0.0003 | 0.0003 | 0 | 0 | 84.9 | N | N | N | N | N | N | N | N | N | Y
142833 | 87.8 | 59.857 | 196.5 | 147.3 | 84.8 | 98 | 29.2 | 63.6 | 90.2 | 131.8 | 106.5 | 1.6 | 1.6623 | 29.3866 | 577.8 | 617 | 410.757 | 205.206 | -3.3 | -3.2 | -0.1 | 20.1 | 7.85 | 5.57 | 1.7 | 1.12E-06 | 0 | 0 | 0 | 0.0023 | 13.9041 | 7.182 | 0.0003 | 0.0003 | 0.0003 | 0 | 0 | 99.2 | N | N | N | N | N | N | N | N | N | Y
142834 | 87.9 | 59.913 | 196.9 | 148 | 84.8 | 98 | 29.2 | 63.6 | 90.2 | 132.1 | 107.1 | 1.6 | 1.5881 | 29.3806 | 577.4 | 616.6 | 401.475 | 200.605 | -3.4 | -3.3 | -0.1 | 20.1 | 8.02 | 4.99 | 1.7 | 1.14E-06 | 0 | 0 | 0 | 0.0022 | 13.8863 | 6.28 | 0.0003 | 0.0003 | 0.0003 | 0 | 0 | 99.2 | N | N | N | N | N | N | N | N | N | Y
142835 | 88.1 | 60.049 | 197.1 | 147.9 | 84.8 | 98 | 29.2 | 63.6 | 90.2 | 132.6 | 107.1 | 1.6 | 1.4657 | 29.381 | 577.2 | 616.4 | 385.683 | 192.755 | -3.3 | -3.2 | -0.1 | 18.6 | 7.94 | 4.78 | 1.8 | 1.19E-06 | 0 | 0 | 0 | 0.002 | 13.2112 | 5.7823 | 0.0003 | 0.0003 | 0.0003 | 0 | 0 | 88.35 | N | N | N | N | N | N | N | N | N | Y
142836 | 88.2 | 60.13 | 197.2 | 147.4 | 84.8 | 98 | 29.2 | 63.6 | 90.2 | 132.8 | 106.6 | 1.6 | 1.6067 | 29.3867 | 576.8 | 616.2 | 402.903 | 201.465 | -3.3 | -3.2 | -0.1 | 17.8 | 8.12 | 4.57 | 1.8 | 1.14E-06 | 0 | 0 | 0 | 0.002 | 14.1223 | 5.7866 | 0.0003 | 0.0003 | 0.0003 | 0 | 0 | 77.02 | N | N | N | N | N | N | N | N | N | N
142837 | 88.4 | 60.285 | 197.4 | 147 | 84.8 | 98 | 29.2 | 63.6 | 90.2 | 133.1 | 106.2 | 1.5 | 2.194 | 29.402 | 576.5 | 616.1 | 470.495 | 235.453 | -3.4 | -3.3 | -0.1 | 18.7 | 8.71 | 4.12 | 1.7 | 9.72E-07 | 0 | 0 | 0 | 0.0024 | 17.712 | 6.0936 | 0.0004 | 0.0004 | 0.0004 | 0 | 0 | 83.19 | N | N | N | N | N | N | N | N | N | Y
142838 | 89 | 60.664 | 197.5 | 149 | 84.8 | 98 | 29.2 | 63.6 | 90.2 | 133.3 | 108 | 1.7 | 2.5488 | 29.4109 | 577 | 615.9 | 508.394 | 254.377 | -3.5 | -3.4 | -0.1 | 18.9 | 9 | 3.7 | 1.7 | 8.99E-07 | 0 | 0 | 0 | 0.0026 | 19.7681 | 5.9047 | 0.0004 | 0.0004 | 0.0004 | 0 | 0 | 145.08 | N | N | N | N | N | N | N | N | N | Y
142839 | 89.7 | 61.13 | 197.7 | 151.1 | 84.8 | 98 | 29.2 | 63.6 | 90.2 | 133.4 | 109.9 | 1.9 | 2.5249 | 29.418 | 577.9 | 615.7 | 506.12 | 253.088 | -3.6 | -3.5 | -0.1 | 19.2 | 8.94 | 3.52 | 1.8 | 9.04E-07 | 0 | 0 | 0 | 0.0027 | 19.5445 | 5.5979 | 0.0004 | 0.0004 | 0.0004 | 0 | 0 | 137.41 | N | N | N | N | N | N | N | N | N | Y
142840 | 90.5 | 61.702 | 197.7 | 151.3 | 84.8 | 98.1 | 29.2 | 63.6 | 90.2 | 133.4 | 110.1 | 1.9 | 2.4555 | 29.4215 | 578.5 | 615.7 | 499.189 | 249.503 | -3.6 | -3.5 | -0.1 | 19.2 | 8.88 | 3.49 | 1.9 | 9.17E-07 | 0 | 0 | 0 | 0.0026 | 19.1343 | 5.4721 | 0.0004 | 0.0004 | 0.0004 | 0 | 0 | 135.52 | N | N | N | N | N | N | N | N | N | Y
142841 | 91.3 | 62.237 | 197.7 | 151.1 | 84.8 | 98.1 | 29.2 | 63.6 | 90.2 | 133.5 | 109.9 | 1.9 | 2.4067 | 29.416 | 578.6 | 615.7 | 494.236 | 246.973 | -3.6 | -3.5 | -0.1 | 19.1 | 8.87 | 3.49 | 2 | 9.27E-07 | 0 | 0 | 0 | 0.0026 | 18.9155 | 5.4092 | 0.0004 | 0.0005 | 0.0005 | 0 | 0 | 134.69 | N | N | N | N | N | N | N | N | N | Y
142842 | 92 | 62.74 | 197.7 | 150.9 | 84.9 | 98.1 | 29.2 | 63.6 | 90.1 | 133.7 | 109.7 | 1.8 | 2.5374 | 29.4232 | 578.7 | 615.5 | 507.539 | 253.636 | -3.5 | -3.5 | -0.1 | 18.5 | 8.97 | 3.43 | 2 | 9.02E-07 | 0 | 0 | 0 | 0.0026 | 19.6431 | 5.4682 | 0.0005 | 0.0005 | 0.0005 | 0 | 0 | 130.64 | N | N | N | N | N | N | N | N | N | Y
142843 | 92.7 | 63.224 | 197.6 | 150.8 | 84.9 | 98.1 | 29.2 | 63.6 | 90.1 | 133.8 | 109.6 | 1.8 | 2.7685 | 29.4276 | 579.2 | 615.9 | 531.013 | 265.293 | -3.5 | -3.4 | -0.1 | 17.9 | 9 | 3.38 | 1.9 | 8.63E-07 | 0 | 0 | 0 | 0.0026 | 20.6228 | 5.6287 | 0.0005 | 0.0005 | 0.0005 | 0 | 0 | 143.42 | N | N | N | N | N | N | N | N | N | Y
142844 | 93.6 | 63.827 | 197.5 | 151.5 | 84.9 | 98.1 | 29.2 | 63.6 | 90.1 | 133.8 | 110.3 | 1.9 | 2.7192 | 29.4259 | 579.8 | 615.7 | 526.273 | 262.753 | -3.5 | -3.5 | -0.1 | 17.4 | 8.85 | 3.43 | 1.8 | 8.71E-07 | 0 | 0 | 0 | 0.0025 | 20.0695 | 5.6623 | 0.0004 | 0.0004 | 0.0004 | 0 | 0 | 144.74 | N | N | N | N | N | N | N | N | N | Y
142845 | 94.5 | 64.399 | 197.3 | 151.6 | 84.9 | 98.1 | 29.2 | 63.6 | 90.1 | 133.8 | 110.3 | 1.9 | 2.4994 | 29.4248 | 580.2 | 615.9 | 504.051 | 251.549 | -3.4 | -3.4 | -0.1 | 17.4 | 8.69 | 3.57 | 1.8 | 9.10E-07 | 0 | 0 | 0 | 0.0024 | 18.8838 | 5.6343 | 0.0004 | 0.0004 | 0.0004 | 0 | 0 | 134.42 | N | N | N | N | N | N | N | N | N | Y
142846 | 95.2 | 64.896 | 197.3 | 150.8 | 84.9 | 98.1 | 29.2 | 63.5 | 89.7 | 133.9 | 109.6 | 1.8 | 2.268 | 29.4279 | 580.5 | 615.9 | 479.941 | 239.473 | -3.4 | -3.3 | -0.1 | 17.6 | 8.43 | 3.83 | 1.8 | 9.56E-07 | 0 | 0 | 0 | 0.0023 | 17.4225 | 5.7555 | 0.0004 | 0.0004 | 0.0004 | 0 | 0 | 129.51 | N | N | N | N | N | N | N | N | N | Y
142847 | 95.8 | 65.331 | 197.1 | 150.3 | 84.9 | 98.1 | 29.2 | 63.3 | 89.2 | 133.9 | 109.2 | 1.8 | 2.0303 | 29.4257 | 580.6 | 616.2 | 454.238 | 226.607 | -3.5 | -3.4 | -0.1 | 18.5 | 7.5 | 4.6 | 1.8 | 1.01E-06 | 0 | 0 | 0 | 0.0023 | 14.6763 | 6.5513 | 0.0004 | 0.0004 | 0.0004 | 0 | 0 | 122.66 | N | N | N | N | N | N | N | N | N | Y
142848 | 96.2 | 65.623 | 197 | 148.6 | 84.8 | 98.1 | 29.2 | 63.2 | 89 | 134 | 107.7 | 1.7 | 2.03 | 29.4166 | 580.3 | 616.2 | 454.128 | 226.563 | -3.4 | -3.3 | -0.1 | 18.9 | 5.85 | 6.24 | 1.6 | 1.01E-06 | 0 | 0 | 0 | 0.0024 | 11.4378 | 8.8773 | 0.0003 | 0.0003 | 0.0003 | 0 | 0 | 51.94 | N | N | N | N | N | N | N | N | N | N
142849 | 96.5 | 65.766 | 196.8 | 145.4 | 84.8 | 98.1 | 29.2 | 63.2 | 88.9 | 133.8 | 104.8 | 1.4 | 1.9453 | 29.4205 | 579.9 | 616.4 | 444.545 | 221.888 | -3 | -2.9 | -0.1 | 18.5 | 4.38 | 8.44 | 1.5 | 7.86E-03 | 0 | 0 | 0 | 0.0023 | 8.393 | 11.7533 | 0.0003 | 0.0003 | 0.0003 | 0 | 0 | 21.97 | N | N | N | N | N | N | N | N | N | N
142850 | 96.4 | 65.741 | 196.7 | 143.7 | 84.8 | 98.1 | 29.2 | 63.2 | 88.9 | 132.8 | 103.3 | 1.3 | 1.8666 | 29.4258 | 579.9 | 616.6 | 435.484 | 217.399 | -2.6 | -2.6 | -0.1 | 17.2 | 3.43 | 10.51 | 1.5 | 7.70E-03 | 0 | 0 | 0 | 0.0021 | 6.4431 | 14.343 | 0.0003 | 0.0003 | 0.0003 | 0 | 0 | 15.72 | N | N | N | N | N | N | N | N | N | N
142851 | 96.4 | 65.741 | 196.5 | 143.5 | 84.8 | 98.1 | 29.2 | 63.2 | 88.9 | 131.8 | 103.2 | 1.3 | 1.9432 | 29.433 | 580.1 | 616.6 | 444.227 | 221.791 | -2.3 | -2.3 | 0 | 15.7 | 2.95 | 12.02 | 1.5 | 1.54E-02 | 0 | 0 | 0 | 0.0019 | 5.6467 | 16.7337 | 0.0003 | 0.0003 | 0.0003 | 0 | 0 | 14.19 | N | N | N | N | N | N | N | N | N | N
142852 | 96.4 | 65.747 | 196.3 | 143.7 | 84.8 | 98.1 | 29.2 | 63.2 | 88.8 | 131.1 | 103.4 | 1.3 | 2.0423 | 29.4336 | 580.1 | 616.4 | 455.461 | 227.387 | -2.2 | -2.2 | 0 | 14.7 | 2.71 | 12.97 | 1.6 | 1.01E-06 | 0 | 0 | 0 | 0.0018 | 5.3299 | 18.5197 | 0.0003 | 0.0003 | 0.0003 | 0 | 0 | 13.65 | N | N | N | N | N | N | N | N | N | N
142853 | 96.4 | 65.741 | 196 | 144.3 | 84.8 | 98.1 | 29.2 | 63 | 88.3 | 130.3 | 103.8 | 1.3 | 2.0924 | 29.4308 | 580.1 | 617 | 460.688 | 229.984 | -2.2 | -2.2 | 0 | 14.7 | 2.65 | 13.44 | 1.7 | 2.59E-03 | 0 | 0 | 0 | 0.0019 | 5.2536 | 19.3989 | 0.0003 | 0.0004 | 0.0004 | 0 | 0 | 11.34 | N | N | N | N | N | N | N | N | N | N
142854 | 96.4 | 65.747 | 195.7 | 144.5 | 84.8 | 98.1 | 29.2 | 63 | 88.2 | 129.9 | 104.1 | 1.4 | 1.7376 | 29.4296 | 580.4 | 616.8 | 419.093 | 209.144 | -2.2 | -2.1 | 0 | 16 | 3.05 | 13.07 | 1.5 | 1.68E-02 | 0 | 0 | 0 | 0.0018 | 5.5072 | 17.1677 | 0.0003 | 0.0003 | 0.0003 | 0 | 0 | 7.28 | N | N | N | N | N | N | N | N | N | N
142855 | 96.5 | 65.809 | 195.2 | 145.2 | 84.8 | 98.1 | 29.2 | 63 | 88.1 | 129.4 | 104.7 | 1.4 | 1.6953 | 29.437 | 580.7 | 617.3 | 414.964 | 207.079 | -2.3 | -2.3 | 0 | 17 | 3.9 | 11.98 | 1.5 | 2.47E-02 | 0 | 0 | 0 | 0.0019 | 6.9673 | 15.5698 | 0.0003 | 0.0003 | 0.0003 | 0 | 0 | 53.3 | N | N | N | N | N | N | N | N | N | N
142856 | 96.6 | 65.884 | 194.7 | 146 | 84.8 | 98.1 | 29.2 | 63 | 88.1 | 129.6 | 105.4 | 1.5 | 1.8581 | 29.4424 | 581.1 | 617.5 | 434.392 | 216.729 | -2.7 | -2.6 | -0.1 | 17.1 | 4.42 | 10.97 | 1.5 | 1.68E-02 | 0 | 0 | 0 | 0.002 | 8.2668 | 14.9332 | 0.0003 | 0.0003 | 0.0003 | 0 | 0 | 46.46 | N | N | N | N | N | N | N | N | N | N
142857 | 96.9 | 66.039 | 194.2 | 145.6 | 84.8 | 98.1 | 29.2 | 63 | 88.1 | 129.9 | 105 | 1.4 | 1.6541 | 29.4329 | 581.4 | 617.7 | 409.583 | 204.225 | -2.8 | -2.8 | -0.1 | 16.7 | 4.77 | 10.12 | 1.7 | 1.12E-06 | 0 | 0 | 0 | 0.0019 | 8.4189 | 12.9743 | 0.0003 | 0.0003 | 0.0003 | 0 | 0 | 36.17 | N | N | N | N | N | N | N | N | N | N
142858 | 96.9 | 66.052 | 193.8 | 145 | 84.8 | 98.1 | 29.2 | 63 | 88.1 | 130.2 | 104.5 | 1.4 | 1.8786 | 29.4449 | 581.5 | 618.2 | 436.073 | 217.506 | -2.8 | -2.8 | -0.1 | 16.8 | 5.77 | 8.93 | 1.8 | 1.05E-06 | 0 | 0 | 0 | 0.002 | 10.8305 | 12.1932 | 0.0003 | 0.0004 | 0.0004 | 0 | 0 | 54.09 | N | N | N | N | N | N | N | N | N | N
142859 | 97.2 | 66.257 | 193.5 | 146.5 | 84.8 | 98.1 | 29.2 | 63.1 | 88.6 | 130.5 | 105.8 | 1.5 | 2.2911 | 29.4517 | 582.2 | 618.4 | 482.666 | 240.631 | -3.1 | -3 | -0.1 | 16.2 | 6.84 | 7.16 | 1.8 | 9.51E-07 | 0 | 0 | 0 | 0.0021 | 14.2072 | 10.8156 | 0.0004 | 0.0004 | 0.0004 | 0 | 0 | 96.93 | N | N | N | N | N | N | N | N | N | Y
142900 | 97.7 | 66.623 | 193.2 | 148.9 | 84.9 | 98.1 | 29.2 | 63.2 | 88.9 | 131.1 | 108 | 1.7 | 2.5517 | 29.4589 | 583.3 | 618.8 | 509.673 | 253.908 | -3.3 | -3.2 | -0.1 | 16.8 | 7.53 | 6.07 | 1.8 | 9.01E-07 | 0 | 0 | 0 | 0.0024 | 16.5113 | 9.6729 | 0.0004 | 0.0004 | 0.0004 | 0 | 0 | 97.49 | N | N | N | N | N | N | N | N | N | Y
142901 | 98.1 | 66.884 | 193.2 | 149.6 | 84.8 | 98.2 | 29.2 | 63.2 | 89 | 131.6 | 108.6 | 1.8 | 2.6178 | 29.4556 | 584.3 | 619.3 | 516.581 | 257.074 | -3.3 | -3.3 | -0.1 | 17.4 | 7.72 | 5.45 | 1.8 | 8.90E-07 | 0 | 0 | 0 | 0.0025 | 17.1475 | 8.7897 | 0.0004 | 0.0004 | 0.0004 | 0 | 0 | 124.65 | N | N | N | N | N | N | N | N | N | Y
142902 | 98.5 | 67.189 | 193.2 | 150.7 | 84.8 | 98.2 | 29.2 | 63.2 | 89 | 132.1 | 109.5 | 1.8 | 2.1433 | 29.4452 | 585.3 | 619.8 | 467.085 | 232.119 | -3.3 | -3.2 | -0.1 | 17.8 | 7.41 | 5.4 | 1.7 | 9.87E-07 | 0 | 0 | 0 | 0.0023 | 14.8532 | 7.8724 | 0.0004 | 0.0004 | 0.0004 | 0 | 0 | 102.16 | N | N | N | N | N | N | N | N | N | Y
142903 | 98.7 | 67.301 | 193.4 | 149 | 84.8 | 98.2 | 29.2 | 63.2 | 89 | 132.5 | 108 | 1.7 | 1.885 | 29.4428 | 585.8 | 620.6 | 438.535 | 217.826 | -3.2 | -3.1 | -0.1 | 18.6 | 7.2 | 5.52 | 1.7 | 1.05E-06 | 0 | 0 | 0 | 0.0022 | 13.5335 | 7.5439 | 0.0003 | 0.0003 | 0.0003 | 0 | 0 | 78.86 | N | N | N | N | N | N | N | N | N | Y
142904 | 98.7 | 67.301 | 193.7 | 147.5 | 84.8 | 98.2 | 29.2 | 63.2 | 89 | 132.7 | 106.7 | 1.6 | 2.4432 | 29.4591 | 586.1 | 620.9 | 497.513 | 247.169 | -3.1 | -3.1 | -0.1 | 18.8 | 7.71 | 5.2 | 1.8 | 9.27E-07 | 0 | 0 | 0 | 0.0025 | 16.4559 | 8.0634 | 0.0004 | 0.0004 | 0.0004 | 0 | 0 | 73.86 | N | N | N | N | N | N | N | N | N | N
142905 | 98.7 | 67.301 | 194.2 | 147.6 | 84.8 | 98.2 | 29.2 | 63.3 | 89 | 132.8 | 106.8 | 1.6 | 3.4943 | 29.4844 | 587.1 | 621.3 | 600.01 | 298.069 | -3.2 | -3.1 | -0.1 | 19.5 | 8.42 | 4.57 | 1.9 | 7.68E-07 | 0 | 0 | 0 | 0.0032 | 21.6738 | 8.5538 | 0.0005 | 0.0005 | 0.0005 | 0 | 0 | 137.92 | N | N | N | N | N | N | N | N | N | Y
142906 | 98.9 | 67.456 | 194.6 | 151.8 | 84.8 | 98.2 | 29.2 | 63.3 | 89 | 133 | 110.5 | 1.9 | 3.5139 | 29.4837 | 588.8 | 621.8 | 602.11 | 298.627 | -3.4 | -3.3 | -0.1 | 19.6 | 8.39 | 4.28 | 2 | 3.37E-03 | 0 | 0 | 0 | 0.0032 | 21.6454 | 8.0315 | 0.0005 | 0.0006 | 0.0006 | 0 | 0 | 178.36 | N | N | N | N | N | N | N | N | N | Y
142907 | 99.1 | 67.543 | 195.2 | 153.1 | 84.8 | 98.2 | 29.2 | 63.3 | 89.1 | 133.3 | 111.7 | 2 | 2.6255 | 29.467 | 590.4 | 622.4 | 518.277 | 256.52 | -3.4 | -3.3 | -0.1 | 20.7 | 8.08 | 4.36 | 2.1 | 8.93E-07 | 0 | 0 | 0 | 0.0029 | 17.9035 | 7.0178 | 0.0005 | 0.0005 | 0.0005 | 0 | 0 | 130.54 | N | N | N | N | N | N | N | N | N | Y
142908 | 99 | 67.487 | 195.9 | 150.9 | 84.8 | 98.2 | 29.2 | 63.3 | 89.1 | 133.2 | 109.8 | 1.9 | 2.3195 | 29.4667 | 591.1 | 623.1 | 487.654 | 241.193 | -3.3 | -3.3 | -0.1 | 21.1 | 8.08 | 4.43 | 2.2 | 9.50E-07 | 0 | 0 | 0 | 0.0028 | 16.8285 | 6.7029 | 0.0005 | 0.0005 | 0.0005 | 0 | 0 | 115.02 | N | N | N | N | N | N | N | N | N | Y
142909 | 99 | 67.468 | 196.6 | 150 | 84.8 | 98.2 | 29.2 | 63.3 | 89.1 | 133.4 | 108.9 | 1.8 | 2.2155 | 29.4595 | 591.1 | 623.4 | 476.565 | 235.641 | -3.3 | -3.2 | -0.1 | 21.6 | 8 | 4.53 | 2.1 | 9.72E-07 | 0 | 0 | 0 | 0.0028 | 16.281 | 6.7088 | 0.0004 | 0.0005 | 0.0005 | 0 | 0 | 117.42 | N | N | N | N | N | N | N | N | N | Y
142910 | 98.8 | 67.363 | 197.3 | 149.4 | 84.8 | 98.2 | 29.2 | 63.6 | 90.1 | 133.6 | 108.4 | 1.7 | 1.9474 | 29.4527 | 591.1 | 623.8 | 446.79 | 220.866 | -3.4 | -3.3 | -0.1 | 21.6 | 7.68 | 4.81 | 2 | 1.04E-06 | 0 | 0 | 0 | 0.0026 | 14.6478 | 6.6641 | 0.0004 | 0.0004 | 0.0004 | 0 | 0 | 93.94 | N | N | N | N | N | N | N | N | N | Y
142911 | 98.6 | 67.245 | 197.9 | 148 | 84.8 | 98.2 | 29.2 | 63.8 | 90.6 | 133.6 | 107.1 | 1.6 | 1.8971 | 29.4487 | 591.3 | 624.3 | 441.22 | 218.05 | -3.3 | -3.2 | -0.1 | 22.6 | 7.46 | 5.1 | 2 | 1.05E-06 | 0 | 0 | 0 | 0.0027 | 14.0528 | 6.9749 | 0.0004 | 0.0004 | 0.0004 | 0 | 0 | 85.65 | N | N | N | N | N | N | N | N | N | Y
142912 | 98.4 | 67.12 | 198.3 | 147.6 | 84.8 | 98.2 | 29.2 | 63.8 | 90.7 | 133.7 | 106.8 | 1.6 | 1.8657 | 29.4526 | 591.4 | 624.5 | 437.54 | 216.238 | -3.2 | -3.1 | -0.1 | 24 | 7.33 | 5.33 | 2 | 1.06E-06 | 0 | 0 | 0 | 0.0029 | 13.6956 | 7.2363 | 0.0004 | 0.0004 | 0.0004 | 0 | 0 | 85.61 | N | N | N | N | N | N | N | N | N | Y
142913 | 98.3 | 67.021 | 198.7 | 147.6 | 84.8 | 98.2 | 29.2 | 63.8 | 90.8 | 133.9 | 106.8 | 1.6 | 1.7828 | 29.4506 | 591.4 | 625.1 | 427.768 | 211.394 | -3.2 | -3.1 | -0.1 | 23.7 | 7.2 | 5.53 | 2 | 1.08E-06 | 0 | 0 | 0 | 0.0028 | 13.1433 | 7.3442 | 0.0004 | 0.0004 | 0.0004 | 0 | 0 | 77.17 | N | N | N | N | N | N | N | N | N | N
142914 | 98.1 | 66.884 | 198.8 | 147.4 | 84.8 | 98.2 | 29.2 | 63.8 | 90.8 | 133.9 | 106.6 | 1.6 | 1.7367 | 29.4517 | 591.5 | 625.1 | 422.219 | 208.632 | -3.2 | -3.1 | -0.1 | 22.8 | 7.09 | 5.71 | 2 | 1.10E-06 | 0 | 0 | 0 | 0.0026 | 12.7698 | 7.478 | 0.0004 | 0.0004 | 0.0004 | 0 | 0 | 73.98 | N | N | N | N | N | N | N | N | N | N
142915 | 98 | 66.797 | 198.8 | 147 | 84.8 | 98.2 | 29.2 | 63.8 | 90.8 | 134 | 106.3 | 1.5 | 1.8008 | 29.4515 | 591.6 | 625.4 | 428.967 | 211.946 | -3.1 | -3 | -0.1 | 21.8 | 6.95 | 5.92 | 2 | 1.08E-06 | 0 | 0 | 0 | 0.0025 | 12.7143 | 7.8827 | 0.0004 | 0.0004 | 0.0004 | 0 | 0 | 69.99 | N | N | N | N | N | N | N | N | N | N
142916 | 97.9 | 66.723 | 198.7 | 146.8 | 84.8 | 98.2 | 29.2 | 63.8 | 90.9 | 134.1 | 106.1 | 1.5 | 2.2349 | 29.4592 | 591.6 | 626 | 478.002 | 236.239 | -3 | -3 | -0.1 | 20.6 | 6.33 | 6.6 | 2 | 9.71E-07 | 0 | 0 | 0 | 0.0027 | 12.9212 | 9.7879 | 0.0004 | 0.0004 | 0.0004 | 0 | 0 | 67.37 | N | N | N | N | N | N | N | N | N | N
142917 | 97.7 | 66.611 | 198.3 | 146.5 | 84.8 | 98.2 | 29.2 | 63.9 | 91 | 134.1 | 105.8 | 1.5 | 1.9468 | 29.4531 | 591.8 | 626 | 445.875 | 220.27 | -3 | -2.9 | -0.1 | 19.4 | 5.19 | 7.8 | 2 | 1.04E-06 | 0 | 0 | 0 | 0.0024 | 9.8625 | 10.7903 | 0.0004 | 0.0004 | 0.0004 | 0 | 0 | 38.97 | N | N | N | N | N | N | N | N | N | N
142918 | 97.2 | 66.257 | 197.9 | 144.4 | 84.8 | 98.2 | 29.2 | 63.9 | 91 | 133.8 | 104 | 1.3 | 2.1163 | 29.4673 | 592 | 626.5 | 465.078 | 229.838 | -2.6 | -2.5 | -0.1 | 19 | 5.25 | 8.19 | 2 | 9.98E-07 | 0 | 0 | 0 | 0.0024 | 10.4278 | 11.8164 | 0.0004 | 0.0004 | 0.0004 | 0 | 0 | 5.72 | N | N | N | N | N | N | N | N | N | N
142919 | 97.1 | 66.232 | 197.3 | 145.8 | 84.8 | 98.2 | 29.2 | 63.9 | 91 | 132.9 | 105.2 | 1.5 | 2.361 | 29.4683 | 592.3 | 626.5 | 492.19 | 243.174 | -2.6 | -2.6 | -0.1 | 18.3 | 6.31 | 7.42 | 1.9 | 9.42E-07 | 0 | 0 | 0 | 0.0024 | 13.2583 | 11.3261 | 0.0004 | 0.0004 | 0.0004 | 0 | 0 | 108.46 | N | N | N | N | N | N | N | N | N | Y
142920 | 97.3 | 66.362 | 196.6 | 148.8 | 84.8 | 98.2 | 29.2 | 63.9 | 91 | 132.8 | 107.8 | 1.7 | 2.1533 | 29.4627 | 592.5 | 626.3 | 470.088 | 232.161 | -3.1 | -3.1 | -0.1 | 17.9 | 7 | 6.62 | 1.8 | 9.86E-07 | 0 | 0 | 0 | 0.0023 | 14.0297 | 9.6457 | 0.0004 | 0.0004 | 0.0004 | 0 | 0 | 99.23 | N | N | N | N | N | N | N | N | N | Y
142921 | 97.5 | 66.505 | 196 | 149.4 | 84.8 | 98.2 | 29.2 | 63.7 | 90.6 | 132.9 | 108.4 | 1.7 | 1.9733 | 29.4576 | 592.6 | 626.7 | 450.188 | 222.264 | -3.1 | -3 | -0.1 | 19.1 | 7.16 | 6.12 | 1.9 | 1.34E-02 | 0 | 0 | 0 | 0.0023 | 13.7471 | 8.5417 | 0.0004 | 0.0004 | 0.0004 | 0 | 0 | 90.18 | N | N | N | N | N | N | N | N | N | Y
142922 | 97.7 | 66.611 | 195.3 | 148.5 | 84.8 | 98.2 | 29.2 | 63.7 | 90.3 | 133.2 | 107.6 | 1.7 | 1.8614 | 29.4596 | 592.8 | 626.9 | 437.313 | 215.889 | -3.1 | -3 | -0.1 | 20.7 | 7.11 | 5.95 | 2 | 1.06E-06 | 0 | 0 | 0 | 0.0025 | 13.2512 | 8.0699 | 0.0004 | 0.0004 | 0.0004 | 0 | 0 | 82.26 | N | N | N | N | N | N | N | N | N | Y
142923 | 97.9 | 66.76 | 194.8 | 147.9 | 84.8 | 98.2 | 29.2 | 63.6 | 90.1 | 133.5 | 107 | 1.6 | 1.8258 | 29.4618 | 592.8 | 627 | 433.008 | 213.782 | -3.1 | -3 | -0.1 | 20.7 | 7.03 | 5.95 | 2.1 | 1.07E-06 | 0 | 0 | 0 | 0.0024 | 12.9699 | 7.9867 | 0.0004 | 0.0004 | 0.0004 | 0 | 0 | 74 | N | N | N | N | N | N | N | N | N | N
142924 | 98.1 | 66.853 | 194.3 | 147.3 | 84.8 | 98.2 | 29.3 | 63.6 | 90 | 133.6 | 106.6 | 1.6 | 1.7827 | 29.4663 | 592.8 | 627.2 | 427.78 | 211.232 | -3.1 | -3 | -0.1 | 20.6 | 6.95 | 6.01 | 2 | 1.08E-06 | 0 | 0 | 0 | 0.0024 | 12.6816 | 7.9726 | 0.0004 | 0.0004 | 0.0004 | 0 | 0 | 71.54 | N | N | N | N | N | N | N | N | N | N
142925 | 98.2 | 66.971 | 194 | 147.2 | 84.8 | 98.2 | 29.3 | 63.6 | 90 | 133.7 | 106.4 | 1.6 | 1.8029 | 29.4681 | 592.7 | 627.2 | 430.342 | 212.527 | -3.1 | -3 | -0.1 | 20.6 | 6.89 | 6.1 | 1.8 | 6.63E-03 | 0 | 0 | 0 | 0.0024 | 12.6363 | 8.144 | 0.0004 | 0.0004 | 0.0004 | 0 | 0 | 78.43 | N | N | N | N | N | N | N | N | N | Y
142926 | 98.3 | 67.002 | 193.7 | 147 | 84.8 | 98.2 | 29.3 | 63.6 | 90 | 133.9 | 106.3 | 1.6 | 1.8761 | 29.4685 | 592.4 | 627 | 438.123 | 216.434 | -3.1 | -3 | -0.1 | 20.2 | 6.5 | 6.55 | 1.7 | 1.99E-02 | 0 | 0 | 0 | 0.0024 | 12.1545 | 8.8961 | 0.0003 | 0.0004 | 0.0004 | 0 | 0 | 66.38 | N | N | N | N | N | N | N | N | N | N
142927 | 98.4 | 67.058 | 193.7 | 146.9 | 84.8 | 98.2 | 29.3 | 63.5 | 89.7 | 134 | 106.2 | 1.5 | 1.8914 | 29.4733 | 592.2 | 627.2 | 439.985 | 217.427 | -3 | -3 | -0.1 | 19.9 | 4.9 | 8.17 | 1.9 | 1.06E-06 | 0 | 0 | 0 | 0.0024 | 9.1934 | 11.1496 | 0.0004 | 0.0004 | 0.0004 | 0 | 0 | 66.97 | N | N | N | N | N | N | N | N | N | N
142928 | 98.2 | 66.971 | 193.7 | 144.1 | 84.8 | 98.2 | 29.3 | 63.4 | 89.3 | 133.9 | 103.7 | 1.3 | 1.6685 | 29.4794 | 592.1 | 627.2 | 413.715 | 204.522 | -2.6 | -2.5 | -0.1 | 19.4 | 2.78 | 11.02 | 1.9 | 1.12E-06 | 0 | 0 | 0 | 0.0022 | 4.9132 | 14.1461 | 0.0004 | 0.0004 | 0.0004 | 0 | 0 | 0 | N | N | N | N | N | N | N | N | N | N
142929 | 98 | 66.797 | 193.9 | 142.5 | 84.8 | 98.2 | 29.3 | 63.4 | 89.3 | 132.8 | 102.2 | 1.2 | 1.7054 | 29.4696 | 591 | 627.2 | 418.073 | 206.823 | -1.6 | -1.6 | 0 | 18.5 | 1.5 | 13.89 | 1.9 | 1.11E-06 | 0 | 0 | 0 | 0.0021 | 2.6827 | 18.0317 | 0.0003 | 0.0004 | 0.0004 | 0 | 0 | 0 | N | N | N | N | N | N | N | N | N | N
142930 | 97.6 | 66.574 | 194.1 | 142.7 | 84.8 | 98.2 | 29.3 | 63.4 | 89.3 | 131.7 | 102.5 | 1.2 | 1.8526 | 29.4729 | 589.9 | 626.9 | 435.422 | 215.656 | -1 | -0.9 | 0 | 18.9 | 1.03 | 16.14 | 1.7 | 1.06E-06 | 0 | 0 | 0 | 0.0022 | 1.9264 | 21.8493 | 0.0003 | 0.0003 | 0.0003 | 0 | 0 | 0 | N | N | N | N | N | N | N | N | N | N
142931 | 97.4 | 66.418 | 194.4 | 143.3 | 84.8 | 98.2 | 29.3 | 63.4 | 89.3 | 130.9 | 103 | 1.3 | 1.969 | 29.4809 | 589.3 | 626.5 | 448.797 | 222.466 | -0.8 | -0.8 | 0 | 20.4 | 0.97 | 16.97 | 1.5 | 1.75E-02 | 0 | 0 | 0 | 0.0025 | 1.8568 | 23.6955 | 0.0003 | 0.0003 | 0.0003 | 0 | 0 | 0 | N | N | N | N | N | N | N | N | N | N
142932 | 97.2 | 66.263 | 194.5 | 143.8 | 84.8 | 98.2 | 29.3 | 63.4 | 89.3 | 130.1 | 103.4 | 1.3 | 2.0239 | 29.4855 | 588.9 | 626 | 454.874 | 225.586 | -0.9 | -0.9 | 0 | 22 | 1.32 | 16.8 | 1.4 | 1.62E-02 | 0 | 0 | 0 | 0.0027 | 2.5739 | 23.7972 | 0.0003 | 0.0003 | 0.0003 | 0 | 0 | 0 | N | N | N | N | N | N | N | N | N | N
142933 | 97 | 66.145 | 194.5 | 144.4 | 84.8 | 98.3 | 29.3 | 63.4 | 89.3 | 129.4 | 104 | 1.3 | 2.1729 | 29.4984 | 588.8 | 625.8 | 471.089 | 233.766 | -1.2 | -1.1 | 0 | 22.2 | 2.07 | 15.75 | 1.4 | 1.83E-03 | 0 | 0 | 0 | 0.0028 | 4.1697 | 23.1122 | 0.0003 | 0.0003 | 0.0003 | 0 | 0 | 16.69 | N | N | N | N | N | N | N | N | N | N
142934 | 97.2 | 66.263 | 194.6 | 145.3 | 84.8 | 98.3 | 29.3 | 63.5 | 89.5 | 129 | 104.7 | 1.4 | 2.1905 | 29.5028 | 588.7 | 625.4 | 472.965 | 234.744 | -1.8 | -1.8 | 0 | 20.8 | 2.7 | 14.55 | 1.4 | 4.01E-03 | 0 | 0 | 0 | 0.0027 | 5.4721 | 21.4499 | 0.0003 | 0.0003 | 0.0003 | 0 | 0 | 20.82 | N | N | N | N | N | N | N | N | N | N
142935 | 97.4 | 66.381 | 194.7 | 145.4 | 84.8 | 98.3 | 29.3 | 63.5 | 89.6 | 128.7 | 104.8 | 1.4 | 2.3376 | 29.5049 | 588.6 | 624.9 | 488.606 | 242.539 | -2.2 | -2.1 | 0 | 20.5 | 3.01 | 13.73 | 1.3 | 4.79E-03 | 0 | 0 | 0 | 0.0027 | 6.3027 | 20.9074 | 0.0003 | 0.0003 | 0.0003 | 0 | 0 | 25.15 | N | N | N | N | N | N | N | N | N | N
142936 | 97.6 | 66.567 | 194.7 | 145.5 | 84.8 | 98.3 | 29.3 | 63.5 | 89.6 | 128.4 | 104.9 | 1.4 | 2.3696 | 29.5076 | 588.2 | 624.5 | 491.891 | 244.297 | -2.3 | -2.3 | 0 | 20.5 | 3.03 | 13.38 | 1.4 | 9.37E-07 | 0 | 0 | 0 | 0.0028 | 6.3928 | 20.5279 | 0.0003 | 0.0003 | 0.0003 | 0 | 0 | 21.95 | N | N | N | N | N | N | N | N | N | N
142937 | 97.9 | 66.766 | 194.7 | 145.5 | 84.8 | 98.3 | 29.3 | 63.5 | 89.6 | 128.2 | 104.9 | 1.4 | 2.3252 | 29.5172 | 588 | 624.3 | 487.108 | 242.052 | -2.3 | -2.3 | 0 | 20.4 | 2.93 | 13.37 | 1.5 | 9.46E-07 | 0 | 0 | 0 | 0.0027 | 6.1191 | 20.3231 | 0.0003 | 0.0003 | 0.0003 | 0 | 0 | 18.73 | N | N | N | N | N | N | N | N | N | N
142938 | 98.2 | 66.971 | 194.7 | 145.1 | 84.8 | 98.3 | 29.3 | 63.4 | 89.4 | 127.9 | 104.5 | 1.4 | 2.1179 | 29.5091 | 587.6 | 624 | 464.292 | 230.724 | -2.3 | -2.3 | 0 | 19.7 | 2.95 | 13.27 | 1.5 | 4.41E-03 | 0 | 0 | 0 | 0.0025 | 5.8773 | 19.22 | 0.0003 | 0.0003 | 0.0003 | 0 | 0 | 17.43 | N | N | N | N | N | N | N | N | N | N
142939 | 98.5 | 67.145 | 194.6 | 144.8 | 84.8 | 98.3 | 29.3 | 63.3 | 89 | 127.5 | 104.3 | 1.4 | 1.8264 | 29.5021 | 586.9 | 623.8 | 431.46 | 214.503 | -2.3 | -2.2 | 0 | 19.4 | 3.59 | 12.4 | 1.3 | 9.55E-03 | 0 | 0 | 0 | 0.0023 | 6.6503 | 16.7025 | 0.0003 | 0.0003 | 0.0003 | 0 | 0 | 16.08 | N | N | N | N | N | N | N | N | N | N
142940 | 98.9 | 67.45 | 194.5 | 145.5 | 84.8 | 98.3 | 29.3 | 63.3 | 89 | 127.3 | 105 | 1.4 | 1.8595 | 29.5081 | 586.3 | 623.3 | 435.36 | 216.612 | -2.5 | -2.4 | 0 | 19.1 | 4.58 | 10.99 | 1.2 | 2.91E-03 | 0 | 0 | 0 | 0.0023 | 8.5719 | 14.9465 | 0.0002 | 0.0002 | 0.0002 | 0 | 0 | 63.81 | N | N | N | N | N | N | N | N | N | N
142941 | 99.3 | 67.729 | 194.3 | 146.7 | 84.8 | 98.3 | 29.3 | 63.3 | 88.9 | 127.8 | 106 | 1.5 | 2.0342 | 29.5135 | 585.9 | 622.9 | 454.964 | 226.488 | -2.9 | -2.8 | -0.1 | 18.4 | 4.93 | 10.09 | 1.3 | 6.47E-03 | 0 | 0 | 0 | 0.0023 | 9.6328 | 14.3512 | 0.0003 | 0.0003 | 0.0003 | 0 | 0 | 57.24 | N | N | N | N | N | N | N | N | N | N
142942 | 99.6 | 67.941 | 194.2 | 146.1 | 84.8 | 98.3 | 29.3 | 63.3 | 88.9 | 128.5 | 105.4 | 1.5 | 1.8205 | 29.5011 | 585.4 | 622.9 | 429.902 | 214.042 | -2.9 | -2.9 | -0.1 | 19.1 | 4.82 | 9.77 | 1.4 | 1.12E-02 | 0 | 0 | 0 | 0.0022 | 8.9091 | 13.1223 | 0.0003 | 0.0003 | 0.0003 | 0 | 0 | 33.54 | N | N | N | N | N | N | N | N | N | N
142943 | 99.6 | 67.897 | 194.2 | 144.9 | 84.8 | 98.3 | 29.3 | 63.3 | 88.9 | 128.8 | 104.4 | 1.4 | 1.8311 | 29.5096 | 584.8 | 622.5 | 431.602 | 215.058 | -2.7 | -2.6 | -0.1 | 19.9 | 5.22 | 9.21 | 1.3 | 1.07E-06 | 0 | 0 | 0 | 0.0024 | 9.6993 | 12.4295 | 0.0003 | 0.0003 | 0.0003 | 0 | 0 | 44.75 | N | N | N | N | N | N | N | N | N | N
142944 | 99.6 | 67.934 | 194.2 | 146 | 84.8 | 98.3 | 29.3 | 63.3 | 88.9 | 128.9 | 105.4 | 1.5 | 2.0144 | 29.5221 | 584.5 | 621.8 | 452.508 | 225.641 | -2.8 | -2.7 | -0.1 | 19.9 | 5.96 | 8.25 | 1.3 | 1.01E-06 | 0 | 0 | 0 | 0.0025 | 11.6167 | 11.691 | 0.0003 | 0.0003 | 0.0003 | 0 | 0 | 70.4 | N | N | N | N | N | N | N | N | N | N
142945 | 99.5 | 67.81 | 194.2 | 146.9 | 84.8 | 98.3 | 29.3 | 63.2 | 88.7 | 129.2 | 106.1 | 1.5 | 2.1913 | 29.5163 | 583.7 | 621.5 | 471.758 | 235.379 | -3 | -2.9 | -0.1 | 20.2 | 6.51 | 7.41 | 1.3 | 8.59E-03 | 0 | 0 | 0 | 0.0026 | 13.2316 | 10.9521 | 0.0003 | 0.0003 | 0.0003 | 0 | 0 | 78.41 | N | N | N | N | N | N | N | N | N | Y
142946 | 99.4 | 67.761 | 194.4 | 148.2 | 84.7 | 98.3 | 29.3 | 63.2 | 88.6 | 129.8 | 107.3 | 1.6 | 1.8607 | 29.5027 | 583.2 | 620.9 | 433.869 | 216.473 | -3.1 | -3.1 | -0.1 | 21.4 | 6.41 | 7.08 | 1.4 | 1.06E-06 | 0 | 0 | 0 | 0.0026 | 11.9741 | 9.6226 | 0.0003 | 0.0003 | 0.0003 | 0 | 0 | 94.16 | N | N | N | N | N | N | N | N | N | Y
142947 | 98.9 | 67.456 | 194.5 | 147.1 | 84.7 | 98.3 | 29.3 | 63.2 | 88.6 | 130.5 | 106.4 | 1.6 | 1.96 | 29.5096 | 582.7 | 620.7 | 444.107 | 221.739 | -3.1 | -3 | -0.1 | 21.5 | 6.64 | 6.69 | 1.4 | 1.03E-06 | 0 | 0 | 0 | 0.0026 | 12.7162 | 9.3173 | 0.0003 | 0.0003 | 0.0003 | 0 | 0 | 49.35 | N | N | N | N | N | N | N | N | N | N
142948 | 98.4 | 67.12 | 194.8 | 146.1 | 84.7 | 98.3 | 29.3 | 63.2 | 88.6 | 130.4 | 105.5 | 1.5 | 3.073 | 29.54 | 582.3 | 620.4 | 558.417 | 279.213 | -3 | -3 | -0.1 | 21.3 | 7.72 | 5.71 | 1.4 | 8.20E-07 | 0 | 0 | 0 | 0.0033 | 18.6154 | 10.0164 | 0.0004 | 0.0004 | 0.0004 | 0 | 0 | 96.13 | N | N | N | N | N | N | N | N | N | Y
142949 | 98.2 | 66.94 | 195 | 149.1 | 84.8 | 98.3 | 29.3 | 63.2 | 88.6 | 130.8 | 108.1 | 1.7 | 3.8013 | 29.5553 | 582.6 | 620 | 625.682 | 312.926 | -3.2 | -3.1 | -0.1 | 22.7 | 8.54 | 4.68 | 1.5 | 7.31E-07 | 0 | 0 | 0 | 0.0039 | 23.0686 | 9.1895 | 0.0004 | 0.0004 | 0.0004 | 0 | 0 | 163.32 | N | N | N | N | N | N | N | N | N | Y
142950 | 98.1 | 66.884 | 195.2 | 153.3 | 84.8 | 98.3 | 29.3 | 63.2 | 88.7 | 131.2 | 111.8 | 2 | 3.6049 | 29.547 | 583.1 | 619.3 | 608.362 | 304.016 | -3.4 | -3.3 | -0.1 | 23.8 | 8.67 | 4.13 | 1.6 | 7.53E-07 | 0 | 0 | 0 | 0.004 | 22.7646 | 7.8897 | 0.0004 | 0.0004 | 0.0004 | 0 | 0 | 169.29 | N | N | N | N | N | N | N | N | N | Y
142951 | 97.7 | 66.642 | 195.6 | 153.7 | 84.8 | 98.3 | 29.3 | 63.2 | 88.7 | 131.4 | 112.2 | 2.1 | 3.1596 | 29.5357 | 583.2 | 618.8 | 568.32 | 283.876 | -3.4 | -3.3 | -0.1 | 23.3 | 8.72 | 3.86 | 1.8 | 8.06E-07 | 0 | 0 | 0 | 0.0036 | 21.3777 | 6.8781 | 0.0005 | 0.0005 | 0.0005 | 0 | 0 | 158.98 | N | N | N | N | N | N | N | N | N | Y
142952 | 96.9 | 66.07 | 195.8 | 152.4 | 84.8 | 98.3 | 29.3 | 63.2 | 88.7 | 131.5 | 111.1 | 2 | 3.5446 | 29.5463 | 582.9 | 618.6 | 603.231 | 301.511 | -3.4 | -3.3 | -0.1 | 22.3 | 9.14 | 3.51 | 1.8 | 7.59E-07 | 0 | 0 | 0 | 0.0037 | 23.7972 | 6.6393 | 0.0005 | 0.0005 | 0.0005 | 0 | 0 | 138.8 | N | N | N | N | N | N | N | N | N | Y
142953 | 96.6 | 65.847 | 196.3 | 153.1 | 84.8 | 98.3 | 29.3 | 63.2 | 88.7 | 131.7 | 111.7 | 2 | 3.684 | 29.545 | 582.8 | 617.9 | 615.769 | 307.791 | -3.5 | -3.4 | -0.1 | 21.5 | 9.33 | 3.23 | 1.9 | 7.43E-07 | 0 | 0 | 0 | 0.0036 | 24.8038 | 6.2331 | 0.0005 | 0.0005 | 0.0005 | 0 | 0 | 211.27 | N | N | N | N | N | N | N | N | N | Y
142954 | 96.2 | 65.567 | 196.8 | 154.3 | 84.8 | 98.3 | 29.3 | 63.2 | 88.6 | 131.9 | 112.8 | 2.1 | 3.2728 | 29.5307 | 582.5 | 617.3 | 578.791 | 289.262 | -3.4 | -3.4 | -0.1 | 20.9 | 9.19 | 3.16 | 1.9 | 1.43E-02 | 0 | 0 | 0 | 0.0033 | 22.9614 | 5.7428 | 0.0005 | 0.0005 | 0.0005 | 0 | 0 | 165.57 | N | N | N | N | N | N | N | N | N | Y
142955 | 95.6 | 65.157 | 197.3 | 153.7 | 84.7 | 98.3 | 29.3 | 63.1 | 88.5 | 131.9 | 112.2 | 2.1 | 3.3018 | 29.5343 | 582 | 617.1 | 581.159 | 290.611 | -3.3 | -3.3 | -0.1 | 20.8 | 9.28 | 3.07 | 1.8 | 7.87E-07 | 0 | 0 | 0 | 0.0033 | 23.2992 | 5.6007 | 0.0005 | 0.0005 | 0.0005 | 0 | 0 | 155.61 | N | N | N | N | N | N | N | N | N | Y
142956 | 94.8 | 64.635 | 197.7 | 152.6 | 84.7 | 98.3 | 29.3 | 63.1 | 88.5 | 131.9 | 111.2 | 2 | 3.8143 | 29.5423 | 581.6 | 616.4 | 626.72 | 313.615 | -3.4 | -3.3 | -0.1 | 20.8 | 9.63 | 2.84 | 1.7 | 6.50E-03 | 0 | 0 | 0 | 0.0036 | 26.084 | 5.5928 | 0.0005 | 0.0005 | 0.0005 | 0 | 0 | 192.73 | N | N | N | N | N | N | N | N | N | Y
142957 | 94.4 | 64.362 | 198.1 | 154.4 | 84.7 | 98.3 | 29.3 | 63.1 | 88.5 | 132 | 112.9 | 2.1 | 4.114 | 29.5418 | 581.1 | 615.9 | 651.419 | 326.096 | -3.4 | -3.3 | -0.1 | 20.2 | 9.79 | 2.65 | 1.7 | 7.01E-07 | 0 | 0 | 0 | 0.0036 | 27.5529 | 5.4191 | 0.0005 | 0.0005 | 0.0005 | 0 | 0 | 192.45 | N | N | N | N | N | N | N | N | N | Y
142958 | 94.1 | 64.144 | 198.4 | 155.4 | 84.8 | 98.3 | 29.3 | 63.2 | 88.5 | 132.1 | 113.7 | 2.2 | 4.229 | 29.5464 | 581.1 | 615.5 | 660.49 | 330.708 | -3.5 | -3.5 | -0.1 | 20 | 9.8 | 2.55 | 1.8 | 6.91E-07 | 0 | 0 | 0 | 0.0036 | 27.9899 | 5.2982 | 0.0005 | 0.0005 | 0.0005 | 0 | 0 | 200.54 | N | N | N | N | N | N | N | N | N | Y
142959 | 94 | 64.057 | 198.6 | 156.2 | 84.8 | 98.3 | 29.3 | 63.2 | 88.6 | 132 | 114.4 | 2.3 | 4.0841 | 29.5429 | 580.9 | 615 | 649.076 | 324.999 | -3.6 | -3.5 | -0.1 | 19.4 | 9.81 | 2.5 | 1.8 | 7.04E-07 | 0 | 0 | 0 | 0.0035 | 27.537 | 5.1047 | 0.0005 | 0.0005 | 0.0005 | 0 | 0 | 200.02 | N | N | N | N | N | N | N | N | N | Y
143000 | 93.7 | 63.914 | 198.8 | 155.9 | 84.8 | 98.3 | 29.3 | 63.2 | 88.7 | 131.8 | 114.2 | 2.2 | 3.8867 | 29.5373 | 580.7 | 614.4 | 632.771 | 316.86 | -3.6 | -3.6 | -0.1 | 20.1 | 9.86 | 2.46 | 1.7 | 7.22E-07 | 0 | 0 | 0 | 0.0035 | 26.9696 | 4.8843 | 0.0005 | 0.0005 | 0.0005 | 0 | 0 | 201.23 | N | N | N | N | N | N | N | N | N | Y
143001 | 93.5 | 63.74 | 198.8 | 155.7 | 84.8 | 98.3 | 29.3 | 63.2 | 88.7 | 131.7 | 114 | 2.2 | 3.8065 | 29.5347 | 580.3 | 614.1 | 625.809 | 313.457 | -3.6 | -3.6 | -0.1 | 21.1 | 9.9 | 2.41 | 1.6 | 7.30E-07 | 0 | 0 | 0 | 0.0036 | 26.7963 | 4.7418 | 0.0004 | 0.0005 | 0.0005 | 0 | 0 | 196.59 | N | N | N | N | N | N | N | N | N | Y
143002 | 93.4 | 63.672 | 198.5 | 155.6 | 84.8 | 98.3 | 29.3 | 63.2 | 88.7 | 131.9 | 113.9 | 2.2 | 3.635 | 29.5321 | 579.9 | 613.4 | 611.058 | 306.165 | -3.6 | -3.5 | -0.1 | 21.1 | 9.91 | 2.39 | 1.6 | 7.47E-07 | 0 | 0 | 0 | 0.0036 | 26.2112 | 4.5861 | 0.0004 | 0.0004 | 0.0004 | 0 | 0 | 195.03 | N | N | N | N | N | N | N | N | N | Y
143003 | 93 | 63.436 | 198.4 | 155.1 | 84.8 | 98.3 | 29.3 | 63.2 | 88.6 | 131.9 | 113.5 | 2.2 | 3.4978 | 29.5327 | 579.6 | 613 | 598.765 | 300.083 | -3.6 | -3.5 | -0.1 | 21.9 | 9.93 | 2.37 | 1.7 | 7.62E-07 | 0 | 0 | 0 | 0.0036 | 25.7263 | 4.4686 | 0.0004 | 0.0005 | 0.0005 | 0 | 0 | 189.67 | N | N | N | N | N | N | N | N | N | Y
143004 | 92.8 | 63.256 | 198.2 | 155 | 84.7 | 98.3 | 29.3 | 63.1 | 88.5 | 131.8 | 113.4 | 2.2 | 3.4016 | 29.5218 | 579.2 | 612.6 | 589.943 | 295.683 | -3.6 | -3.5 | -0.1 | 22.3 | 9.95 | 2.34 | 1.7 | 7.73E-07 | 0 | 0 | 0 | 0.0036 | 25.3995 | 4.3506 | 0.0005 | 0.0005 | 0.0005 | 0 | 0 | 186.44 | N | N | N | N | N | N | N | N | N | Y
143005 | 92.5 | 63.088 | 197.9 | 154.4 | 84.7 | 98.3 | 29.3 | 63.1 | 88.5 | 131.9 | 112.8 | 2.1 | 4.1117 | 29.538 | 578.6 | 612.5 | 648.475 | 325.37 | -3.6 | -3.5 | -0.1 | 23 | 10.08 | 2.27 | 1.7 | 7.03E-07 | 0 | 0 | 0 | 0.0041 | 28.3227 | 4.6327 | 0.0005 | 0.0005 | 0.0005 | 0 | 0 | 178.67 | N | N | N | N | N | N | N | N | N | Y
143006 | 92.5 | 63.1 | 197.7 | 154.7 | 84.7 | 98.3 | 29.3 | 63.1 | 88.4 | 131.9 | 113.1 | 2.1 | 4.8085 | 29.5615 | 578.5 | 612.1 | 702.534 | 352.82 | -3.5 | -3.4 | -0.1 | 22.8 | 10.11 | 2.21 | 1.7 | 6.48E-07 | 0 | 0 | 0 | 0.0044 | 30.8108 | 4.9051 | 0.0005 | 0.0006 | 0.0006 | 0 | 0 | 213.56 | N | N | N | N | N | N | N | N | N | Y
143007 | 92.7 | 63.212 | 197.4 | 157.7 | 84.7 | 98.3 | 29.3 | 63.1 | 88.5 | 131.8 | 115.7 | 2.4 | 4.4624 | 29.549 | 578.5 | 611.6 | 676.905 | 339.81 | -3.5 | -3.4 | -0.1 | 21.9 | 9.99 | 2.25 | 1.6 | 6.73E-07 | 0 | 0 | 0 | 0.0041 | 29.2985 | 4.8087 | 0.0005 | 0.0005 | 0.0005 | 0 | 0 | 221.7 | N | N | N | N | N | N | N | N | N | Y
143008 | 92.8 | 63.305 | 197.3 | 157.4 | 84.7 | 98.2 | 29.3 | 63.2 | 88.6 | 131.5 | 115.5 | 2.4 | 3.9261 | 29.5333 | 578.3 | 611.4 | 635.199 | 318.754 | -3.5 | -3.4 | -0.1 | 21 | 9.94 | 2.3 | 1.6 | 7.17E-07 | 0 | 0 | 0 | 0.0037 | 27.3661 | 4.6005 | 0.0005 | 0.0005 | 0.0005 | 0 | 0 | 209.43 | N | N | N | N | N | N | N | N | N | Y
143009 | 93.1 | 63.461 | 197 | 156.5 | 84.7 | 98.2 | 29.3 | 63.2 | 88.7 | 131.4 | 114.7 | 2.3 | 3.8575 | 29.5266 | 577.9 | 611 | 629.729 | 316.055 | -3.6 | -3.5 | -0.1 | 20.8 | 10.05 | 2.26 | 1.6 | 7.23E-07 | 0 | 0 | 0 | 0.0036 | 27.4319 | 4.4922 | 0.0005 | 0.0005 | 0.0005 | 0 | 0 | 202.66 | N | N | N | N | N | N | N | N | N | Y
143010 | 93.3 | 63.585 | 196.8 | 155.7 | 84.7 | 98.2 | 29.3 | 63.2 | 88.7 | 131.4 | 114 | 2.2 | 3.9646 | 29.5301 | 577.7 | 610.1 | 638.531 | 320.592 | -3.5 | -3.4 | -0.1 | 20.8 | 10.15 | 2.2 | 1.5 | 7.13E-07 | 0 | 0 | 0 | 0.0037 | 28.0936 | 4.4257 | 0.0004 | 0.0005 | 0.0005 | 0 | 0 | 202.72 | N | N | N | N | N | N | N | N | N | Y
143011 | 93.5 | 63.778 | 196.8 | 155.9 | 84.7 | 98.2 | 29.3 | 63.2 | 88.7 | 131.5 | 114.2 | 2.2 | 4.0133 | 29.5265 | 577.1 | 610.1 | 642.348 | 322.634 | -3.5 | -3.4 | -0.1 | 21 | 10.16 | 2.16 | 1.4 | 7.09E-07 | 0 | 0 | 0 | 0.0037 | 28.2998 | 4.3717 | 0.0004 | 0.0004 | 0.0004 | 0 | 0 | 203.63 | N | N | N | N | N | N | N | N | N | Y
143012 | 93.8 | 63.983 | 196.8 | 156.1 | 84.7 | 98.2 | 29.3 | 63.2 | 88.9 | 131.5 | 114.3 | 2.3 | 4.217 | 29.5249 | 576.7 | 609.4 | 658.172 | 330.706 | -3.5 | -3.4 | -0.1 | 20.4 | 10.15 | 2.14 | 1.4 | 6.91E-07 | 0 | 0 | 0 | 0.0037 | 28.9895 | 4.435 | 0.0004 | 0.0004 | 0.0004 | 0 | 0 | 206.97 | N | N | N | N | N | N | N | N | N | Y
143013 | 94.3 | 64.262 | 196.8 | 156.1 | 84.7 | 98.2 | 29.3 | 63.3 | 89.1 | 131.6 | 114.4 | 2.3 | 4.5912 | 29.5277 | 576.3 | 609.2 | 686.375 | 345.027 | -3.5 | -3.5 | -0.1 | 19.6 | 10.14 | 2.14 | 1.4 | 6.63E-07 | 0 | 0 | 0 | 0.0037 | 30.2103 | 4.6377 | 0.0004 | 0.0004 | 0.0004 | 0 | 0 | 205.25 | N | N | N | N | N | N | N | N | N | Y
143014 | 94.7 | 64.554 | 196.9 | 157.1 | 84.7 | 98.2 | 29.3 | 63.3 | 89.1 | 131.7 | 115.2 | 2.3 | 4.3625 | 29.5207 | 576.1 | 608.7 | 669.057 | 336.32 | -3.5 | -3.4 | -0.1 | 20.6 | 10 | 2.21 | 1.4 | 6.80E-07 | 0 | 0 | 0 | 0.0038 | 29.0292 | 4.6698 | 0.0004 | 0.0004 | 0.0004 | 0 | 0 | 219.81 | N | N | N | N | N | N | N | N | N | Y
143015 | 95.2 | 64.902 | 197 | 157.6 | 84.7 | 98.2 | 29.3 | 63.3 | 89 | 131.6 | 115.7 | 2.4 | 3.9266 | 29.5213 | 575.9 | 608.5 | 634.747 | 319.126 | -3.5 | -3.5 | -0.1 | 22.4 | 9.86 | 2.34 | 1.5 | 7.17E-07 | 0 | 0 | 0 | 0.0039 | 27.1626 | 4.6841 | 0.0004 | 0.0004 | 0.0004 | 0 | 0 | 207.62 | N | N | N | N | N | N | N | N | N | Y
143016 | 95.7 | 65.232 | 197.2 | 156.4 | 84.7 | 98.2 | 29.3 | 63.3 | 89.1 | 131.5 | 114.6 | 2.3 | 3.4488 | 29.5064 | 575.7 | 608 | 593.24 | 298.191 | -3.6 | -3.5 | -0.1 | 23.3 | 9.65 | 2.51 | 1.5 | 7.67E-07 | 0 | 0 | 0 | 0.0038 | 24.8595 | 4.708 | 0.0004 | 0.0004 | 0.0004 | 0 | 0 | 202.21 | N | N | N | N | N | N | N | N | N | Y
143017 | 96.1 | 65.517 | 197.3 | 155.3 | 84.8 | 98.2 | 29.3 | 63.3 | 89.1 | 131.6 | 113.6 | 2.2 | 2.7042 | 29.4828 | 574.9 | 607.8 | 522.246 | 262.492 | -3.6 | -3.5 | -0.1 | 23.5 | 9.23 | 2.83 | 1.5 | 8.72E-07 | 0 | 0 | 0 | 0.0034 | 20.9222 | 4.6679 | 0.0003 | 0.0004 | 0.0004 | 0 | 0 | 178.72 | N | N | N | N | N | N | N | N | N | Y
143018 | 96.4 | 65.729 | 197.4 | 153.2 | 84.8 | 98.2 | 29.3 | 63.3 | 89.2 | 131.7 | 111.8 | 2 | 2.2938 | 29.4701 | 574.3 | 607.2 | 480.918 | 241.761 | -3.6 | -3.5 | -0.1 | 23.1 | 8.93 | 3.14 | 1.5 | 9.47E-07 | 0 | 0 | 0 | 0.0031 | 18.6438 | 4.767 | 0.0003 | 0.0003 | 0.0003 | 0 | 0 | 135.23 | N | N | N | N | N | N | N | N | N | Y
143019 | 96.6 | 65.896 | 197.6 | 150.9 | 84.8 | 98.2 | 29.3 | 63.3 | 89.1 | 131.5 | 109.7 | 1.8 | 2.5661 | 29.484 | 573.7 | 606.9 | 508.658 | 255.974 | -3.6 | -3.5 | -0.1 | 22.1 | 9.05 | 3.23 | 1.6 | 8.94E-07 | 0 | 0 | 0 | 0.0031 | 20.0135 | 5.1836 | 0.0004 | 0.0004 | 0.0004 | 0 | 0 | 124.97 | N | N | N | N | N | N | N | N | N | Y
143020 | 96.9 | 66.089 | 197.8 | 150.2 | 84.8 | 98.2 | 29.3 | 63.3 | 89.1 | 131.7 | 109.1 | 1.8 | 2.696 | 29.4874 | 573.2 | 606.7 | 521.862 | 262.76 | -3.5 | -3.5 | -0.1 | 21 | 9.15 | 3.21 | 1.5 | 8.71E-07 | 0 | 0 | 0 | 0.003 | 20.7553 | 5.2964 | 0.0004 | 0.0004 | 0.0004 | 0 | 0 | 142.25 | N | N | N | N | N | N | N | N | N | Y
143021 | 97.3 | 66.369 | 197.9 | 150.9 | 84.8 | 98.2 | 29.3 | 63.3 | 89 | 132 | 109.7 | 1.9 | 2.5404 | 29.4826 | 572.7 | 606.5 | 505.961 | 254.846 | -3.6 | -3.5 | -0.1 | 19.2 | 8.97 | 3.31 | 1.6 | 8.98E-07 | 0 | 0 | 0 | 0.0027 | 19.7433 | 5.2896 | 0.0004 | 0.0004 | 0.0004 | 0 | 0 | 141.65 | N | N | N | N | N | N | N | N | N | Y
143022 | 97.7 | 66.63 | 198 | 150.8 | 84.7 | 98.2 | 29.3 | 63.2 | 88.8 | 131.9 | 109.6 | 1.8 | 2.3384 | 29.4888 | 572.1 | 606.2 | 484.902 | 244.422 | -3.6 | -3.5 | -0.1 | 18.4 | 8.69 | 3.57 | 1.6 | 9.37E-07 | 0 | 0 | 0 | 0.0025 | 18.3329 | 5.4751 | 0.0004 | 0.0004 | 0.0004 | 0 | 0 | 132.31 | N | N | N | N | N | N | N | N | N | Y
143023 | 98.2 | 66.922 | 198 | 150.3 | 84.7 | 98.2 | 29.3 | 63.2 | 88.8 | 132 | 109.2 | 1.8 | 2.0214 | 29.4783 | 571.8 | 605.8 | 450.691 | 227.176 | -3.5 | -3.4 | -0.1 | 19.1 | 7.98 | 4.18 | 1.5 | 1.01E-06 | 0 | 0 | 0 | 0.0024 | 15.6625 | 5.9611 | 0.0003 | 0.0003 | 0.0003 | 0 | 0 | 127.92 | N | N | N | N | N | N | N | N | N | Y
143024 | 98.4 | 67.12 | 198 | 149 | 84.7 | 98.2 | 29.3 | 63.2 | 88.8 | 132.1 | 108.1 | 1.7 | 1.7296 | 29.4683 | 571.3 | 605.6 | 416.835 | 210.141 | -3.5 | -3.4 | -0.1 | 19 | 6.92 | 5.22 | 1.4 | 1.09E-06 | 0 | 0 | 0 | 0.0022 | 12.5553 | 6.8804 | 0.0003 | 0.0003 | 0.0003 | 0 | 0 | 70.13 | N | N | N | N | N | N | N | N | N | N
143025 | 98.6 | 67.214 | 198 | 146.4 | 84.7 | 98.2 | 29.3 | 63.2 | 88.8 | 132.1 | 105.8 | 1.5 | 1.4481 | 29.4617 | 570.1 | 605.3 | 381.103 | 192.297 | -3.3 | -3.2 | -0.1 | 19 | 6.41 | 6.07 | 1.3 | 1.19E-06 | 0 | 0 | 0 | 0.002 | 10.6369 | 7.3251 | 0.0002 | 0.0002 | 0.0002 | 0 | 0 | 46.73 | N | N | N | N | N | N | N | N | N | N
143026 | 98.7 | 67.282 | 197.9 | 144.9 | 84.7 | 98.2 | 29.3 | 63.3 | 88.9 | 131.5 | 104.4 | 1.4 | 1.6617 | 29.476 | 569 | 604.7 | 407.627 | 206.002 | -3.1 | -3.1 | -0.1 | 19.6 | 6.79 | 6.21 | 1.3 | 1.11E-06 | 0 | 0 | 0 | 0.0022 | 12.0793 | 8.0351 | 0.0002 | 0.0003 | 0.0003 | 0 | 0 | 76.69 | N | N | N | N | N | N | N | N | N | N
143027 | 99.1 | 67.537 | 197.8 | 145.9 | 84.7 | 98.2 | 29.3 | 63.3 | 88.9 | 131.5 | 105.3 | 1.5 | 1.9511 | 29.4888 | 568.6 | 604.4 | 442.202 | 223.672 | -3.3 | -3.2 | -0.1 | 20.4 | 6.83 | 6.28 | 1.3 | 1.02E-06 | 0 | 0 | 0 | 0.0025 | 13.1821 | 8.8132 | 0.0003 | 0.0003 | 0.0003 | 0 | 0 | 85.84 | N | N | N | N | N | N | N | N | N | Y
143028 | 99.4 | 67.779 | 197.5 | 147.1 | 84.7 | 98.2 | 29.3 | 63.3 | 88.9 | 131.7 | 106.3 | 1.6 | 1.9397 | 29.4847 | 568.2 | 604 | 440.958 | 223.096 | -3.3 | -3.3 | -0.1 | 21.7 | 6.06 | 6.97 | 1.3 | 1.61E-02 | 0 | 0 | 0 | 0.0027 | 11.6766 | 9.7673 | 0.0003 | 0.0003 | 0.0003 | 0 | 0 | 50.8 | N | N | N | N | N | N | N | N | N | N
143029 | 99.5 | 67.847 | 197.3 | 145.6 | 84.7 | 98.2 | 29.3 | 63.3 | 89 | 131.6 | 105.1 | 1.4 | 1.782 | 29.4778 | 567.6 | 603.6 | 422.457 | 213.797 | -3.2 | -3.1 | -0.1 | 21.9 | 5.14 | 8.19 | 1.3 | 6.87E-03 | 0 | 0 | 0 | 0.0026 | 9.4893 | 10.9912 | 0.0003 | 0.0003 | 0.0003 | 0 | 0 | 40.01 | N | N | N | N | N | N | N | N | N | N
143030 | 99.7 | 67.966 | 196.9 | 144.4 | 84.7 | 98.2 | 29.3 | 63.3 | 89 | 131.1 | 104 | 1.3 | 1.7523 | 29.4815 | 567 | 603.1 | 418.236 | 211.813 | -3 | -2.9 | -0.1 | 20.2 | 4.67 | 9.04 | 1.2 | 1.08E-06 | 0 | 0 | 0 | 0.0023 | 8.5423 | 12.0153 | 0.0002 | 0.0002 | 0.0002 | 0 | 0 | 36.96 | N | N | N | N | N | N | N | N | N | N
143031 | 99.8 | 68.059 | 196.5 | 144.1 | 84.7 | 98.2 | 29.3 | 63.3 | 89.1 | 130.7 | 103.6 | 1.3 | 1.8089 | 29.4838 | 566.4 | 602.9 | 425.348 | 215.556 | -2.9 | -2.8 | -0.1 | 18.8 | 4.85 | 9.26 | 1.2 | 1.06E-06 | 0 | 0 | 0 | 0.0022 | 9.0362 | 12.533 | 0.0002 | 0.0002 | 0.0002 | 0 | 0 | 46.44 | N | N | N | N | N | N | N | N | N | N
143032 | 99.8 | 68.04 | 196.3 | 145.2 | 84.7 | 98.2 | 29.3 | 63.3 | 89.1 | 130.2 | 104.7 | 1.4 | 1.9666 | 29.4926 | 566.2 | 602.4 | 443.355 | 224.799 | -3 | -2.9 | -0.1 | 17.2 | 5.49 | 8.74 | 1.2 | 2.14E-02 | 0 | 0 | 0 | 0.0021 | 10.6534 | 12.341 | 0.0003 | 0.0003 | 0.0003 | 0 | 0 | 59.3 | N | N | N | N | N | N | N | N | N | N
143033 | 100.2 | 68.332 | 195.9 | 146.6 | 84.7 | 98.2 | 29.3 | 63.3 | 89.1 | 130.1 | 105.9 | 1.5 | 2.0755 | 29.5001 | 565.9 | 602 | 455.336 | 231 | -3.2 | -3.1 | -0.1 | 16 | 5.94 | 8.14 | 1.3 | 1.88E-02 | 0 | 0 | 0 | 0.002 | 11.8519 | 11.8107 | 0.0003 | 0.0003 | 0.0003 | 0 | 0 | 79.94 | N | N | N | N | N | N | N | N | N | Y
143034 | 100.4 | 68.488 | 195.5 | 147.6 | 84.7 | 98.2 | 29.3 | 63.3 | 89.1 | 130.4 | 106.8 | 1.6 | 2.3608 | 29.5091 | 565.5 | 601.7 | 485.073 | 246.253 | -3.2 | -3.2 | -0.1 | 16.2 | 5.41 | 8.39 | 1.3 | 9.31E-07 | 0 | 0 | 0 | 0.0022 | 11.4939 | 12.9779 | 0.0003 | 0.0003 | 0.0003 | 0 | 0 | 74.34 | N | N | N | N | N | N | N | N | N | N
143035 | 100.7 | 68.63 | 195 | 146.4 | 84.7 | 98.2 | 29.3 | 63.4 | 89.3 | 130.7 | 105.7 | 1.5 | 2.1723 | 29.5015 | 565.5 | 601.5 | 465.062 | 236.041 | -3 | -3 | -0.1 | 16 | 4.34 | 9.48 | 1.4 | 9.72E-07 | 0 | 0 | 0 | 0.0021 | 8.8481 | 14.0546 | 0.0003 | 0.0003 | 0.0003 | 0 | 0 | 15.29 | N | N | N | N | N | N | N | N | N | N
143036 | 100.5 | 68.543 | 194.7 | 144.3 | 84.7 | 98.3 | 29.3 | 63.5 | 89.5 | 130.4 | 103.8 | 1.3 | 1.7043 | 29.4931 | 565 | 601.3 | 412.119 | 209.217 | -2.6 | -2.5 | -0.1 | 15.1 | 4.15 | 10.2 | 1.4 | 1.10E-06 | 0 | 0 | 0 | 0.0017 | 7.5058 | 13.4026 | 0.0003 | 0.0003 | 0.0003 | 0 | 0 | 11.17 | N | N | N | N | N | N | N | N | N | N
143037 | 100.6 | 68.612 | 194.3 | 144.3 | 84.7 | 98.3 | 29.3 | 63.5 | 89.7 | 129.4 | 103.9 | 1.3 | 1.7577 | 29.4931 | 564 | 600.8 | 418.71 | 212.765 | -2.6 | -2.5 | -0.1 | 15.5 | 4.62 | 10.08 | 1.4 | 1.08E-06 | 0 | 0 | 0 | 0.0018 | 8.4864 | 13.4636 | 0.0003 | 0.0003 | 0.0003 | 0 | 0 | 61.24 | N | N | N | N | N | N | N | N | N | N
143038 | 100.8 | 68.699 | 194.1 | 144.9 | 84.7 | 98.3 | 29.3 | 63.5 | 89.8 | 129.1 | 104.4 | 1.4 | 1.9417 | 29.5021 | 563.3 | 600.4 | 439.905 | 223.752 | -3 | -2.9 | -0.1 | 16 | 4.79 | 9.86 | 1.5 | 1.02E-06 | 0 | 0 | 0 | 0.002 | 9.2597 | 13.8456 | 0.0003 | 0.0003 | 0.0003 | 0 | 0 | 49.74 | N | N | N | N | N | N | N | N | N | N
143039 | 100.9 | 68.78 | 193.8 | 145.2 | 84.7 | 98.3 | 29.3 | 63.5 | 89.8 | 129.1 | 104.6 | 1.4 | 2.007 | 29.5107 | 562.9 | 600 | 447.213 | 227.622 | -3 | -2.9 | -0.1 | 15.4 | 4.52 | 10.05 | 1.3 | 1.07E-02 | 0 | 0 | 0 | 0.0019 | 8.8929 | 14.3615 | 0.0003 | 0.0003 | 0.0003 | 0 | 0 | 37.53 | N | N | N | N | N | N | N | N | N | N
143040 | 100.8 | 68.699 | 193.7 | 144.7 | 84.7 | 98.3 | 29.3 | 63.5 | 89.7 | 128.7 | 104.2 | 1.4 | 2.0232 | 29.5171 | 562.7 | 599.7 | 448.894 | 228.584 | -2.8 | -2.8 | -0.1 | 14.7 | 4.11 | 10.53 | 1.3 | 1.00E-06 | 0 | 0 | 0 | 0.0018 | 8.1099 | 15.1139 | 0.0003 | 0.0003 | 0.0003 | 0 | 0 | 31.68 | N | N | N | N | N | N | N | N | N | N
143041 | 100.5 | 68.556 | 193.7 | 144.5 | 84.7 | 98.3 | 29.3 | 63.6 | 90 | 128.4 | 104.1 | 1.4 | 2.0666 | 29.5279 | 562.4 | 599.1 | 453.498 | 231.077 | -2.7 | -2.7 | -0.1 | 13.3 | 3.77 | 11.13 | 1.4 | 9.92E-07 | 0 | 0 | 0 | 0.0017 | 7.5138 | 16.1404 | 0.0003 | 0.0003 | 0.0003 | 0 | 0 | 27.6 | N | N | N | N | N | N | N | N | N | N
143042 | 100.2 | 68.351 | 193.7 | 144.5 | 84.7 | 98.3 | 29.3 | 63.9 | 90.8 | 128 | 104 | 1.4 | 2.1183 | 29.529 | 562.1 | 598.8 | 459.086 | 233.994 | -2.7 | -2.6 | -0.1 | 12.6 | 3.58 | 11.59 | 1.4 | 9.80E-07 | 0 | 0 | 0 | 0.0016 | 7.2253 | 17.0288 | 0.0003 | 0.0003 | 0.0003 | 0 | 0 | 26.79 | N | N | N | N | N | N | N | N | N | N
143043 | 99.8 | 68.071 | 193.7 | 144.7 | 84.7 | 98.3 | 29.3 | 63.9 | 91 | 127.4 | 104.3 | 1.4 | 2.1042 | 29.521 | 561.5 | 598.2 | 457.443 | 233.231 | -2.6 | -2.5 | -0.1 | 11.9 | 3.54 | 11.84 | 1.3 | 9.83E-07 | 0 | 0 | 0 | 0.0015 | 7.1228 | 17.3396 | 0.0003 | 0.0003 | 0.0003 | 0 | 0 | 26.97 | N | N | N | N | N | N | N | N | N | N
143044 | 99.5 | 67.81 | 193.7 | 144.9 | 84.7 | 98.3 | 29.3 | 64 | 91.2 | 127 | 104.4 | 1.4 | 2.0242 | 29.5176 | 560.7 | 597.9 | 448.164 | 228.664 | -2.6 | -2.6 | -0.1 | 11.8 | 4.1 | 11.24 | 1.3 | 5.38E-03 | 0 | 0 | 0 | 0.0015 | 8.098 | 16.1421 | 0.0003 | 0.0003 | 0.0003 | 0 | 0 | 27.32 | N | N | N | N | N | N | N | N | N | N
143045 | 99.1 | 67.543 | 193.7 | 145.8 | 84.7 | 98.3 | 29.3 | 64 | 91.2 | 126.6 | 105.2 | 1.5 | 2.4057 | 29.5266 | 560.1 | 597.3 | 488.457 | 249.424 | -2.7 | -2.6 | -0.1 | 12.6 | 5.52 | 9.57 | 1.3 | 5.23E-03 | 0 | 0 | 0 | 0.0017 | 11.8969 | 14.981 | 0.0003 | 0.0003 | 0.0003 | 0 | 0 | 76.21 | N | N | N | N | N | N | N | N | N | N
143046 | 99 | 67.5 | 193.8 | 148.9 | 84.7 | 98.3 | 29.3 | 64 | 91.2 | 126.8 | 108 | 1.7 | 2.5353 | 29.5291 | 560 | 596.8 | 501.51 | 256.161 | -3.1 | -3 | -0.1 | 13.6 | 6.65 | 7.78 | 1.2 | 2.27E-03 | 0 | 0 | 0 | 0.0019 | 14.7079 | 12.5132 | 0.0003 | 0.0003 | 0.0003 | 0 | 0 | 120.24 | N | N | N | N | N | N | N | N | N | Y
143047 | 99 | 67.487 | 193.8 | 150.6 | 84.7 | 98.3 | 29.3 | 64 | 91.1 | 127.7 | 109.4 | 1.8 | 2.319 | 29.5241 | 560 | 596.4 | 479.411 | 244.814 | -3.4 | -3.3 | -0.1 | 14.5 | 7.28 | 6.49 | 1.1 | 6.27E-03 | 0 | 0 | 0 | 0.0019 | 15.3927 | 9.9774 | 0.0003 | 0.0003 | 0.0003 | 0 | 0 | 105.67 | N | N | N | N | N | N | N | N | N | Y
143048 | 98.8 | 67.363 | 194 | 149.3 | 84.7 | 98.3 | 29.3 | 63.9 | 90.8 | 128.4 | 108.3 | 1.7 | 2.9654 | 29.5372 | 560 | 596.1 | 543.334 | 277.58 | -3.4 | -3.3 | -0.1 | 15.5 | 8.1 | 5.35 | 1.1 | 4.31E-03 | 0 | 0 | 0 | 0.0024 | 19.4055 | 9.3242 | 0.0003 | 0.0003 | 0.0003 | 0 | 0 | 103.31 | N | N | N | N | N | N | N | N | N | Y
143049 | 98.7 | 67.276 | 194.2 | 150.5 | 84.7 | 98.3 | 29.3 | 63.8 | 90.7 | 129.1 | 109.4 | 1.8 | 3.7137 | 29.5542 | 560.2 | 595.7 | 611.863 | 312.731 | -3.4 | -3.3 | -0.1 | 16.4 | 8.76 | 4.39 | 1.2 | 7.31E-07 | 0 | 0 | 0 | 0.0028 | 23.6647 | 8.615 | 0.0003 | 0.0003 | 0.0003 | 0 | 0 | 154.07 | N | N | N | N | N | N | N | N | N | Y
143050 | 98.8 | 67.381 | 194.4 | 153.7 | 84.7 | 98.3 | 29.3 | 63.9 | 90.7 | 129.6 | 112.2 | 2.1 | 3.727 | 29.5541 | 560.5 | 595.4 | 612.958 | 313.19 | -3.6 | -3.5 | -0.1 | 16.5 | 8.92 | 3.84 | 1.2 | 7.30E-07 | 0 | 0 | 0 | 0.0028 | 24.1305 | 7.5434 | 0.0003 | 0.0004 | 0.0004 | 0 | 0 | 188.15 | N | N | N | N | N | N | N | N | N | Y
143051 | 98.6 | 67.195 | 194.8 | 154.1 | 84.7 | 98.3 | 29.3 | 63.9 | 90.7 | 130.1 | 112.6 | 2.1 | 3.5799 | 29.5474 | 560.6 | 595 | 600.839 | 306.886 | -3.5 | -3.5 | -0.1 | 16.3 | 9.05 | 3.54 | 1.3 | 7.41E-03 | 0 | 0 | 0 | 0.0027 | 23.9785 | 6.8166 | 0.0004 | 0.0004 | 0.0004 | 0 | 0 | 151.19 | N | N | N | N | N | N | N | N | N | Y
143052 | 98.6 | 67.226 | 195.3 | 153.9 | 84.7 | 98.3 | 29.3 | 63.8 | 90.6 | 130.2 | 112.4 | 2.1 | 3.8981 | 29.5535 | 560.4 | 594.5 | 626.825 | 320.291 | -3.5 | -3.4 | -0.1 | 15.1 | 9.31 | 3.23 | 1.3 | 1.44E-02 | 0 | 0 | 0 | 0.0027 | 25.7545 | 6.5026 | 0.0004 | 0.0004 | 0.0004 | 0 | 0 | 176.24 | N | N | N | N | N | N | N | N | N | Y
143053 | 98.4 | 67.12 | 195.8 | 154.2 | 84.7 | 98.3 | 29.3 | 63.7 | 90.2 | 130.6 | 112.7 | 2.1 | 4.7415 | 29.566 | 560.3 | 594.1 | 690.892 | 353.207 | -3.5 | -3.4 | -0.1 | 14.6 | 9.57 | 2.96 | 1.3 | 6.47E-07 | 0 | 0 | 0 | 0.0028 | 29.1757 | 6.5592 | 0.0004 | 0.0004 | 0.0004 | 0 | 0 | 178.66 | N | N | N | N | N | N | N | N | N | Y
143054 | 98.2 | 66.984 | 196.4 | 156.4 | 84.7 | 98.3 | 29.3 | 63.7 | 90.3 | 130.7 | 114.6 | 2.3 | 4.7477 | 29.5672 | 560.5 | 593.6 | 691.836 | 353.647 | -3.6 | -3.5 | -0.1 | 15.5 | 9.62 | 2.8 | 1.3 | 6.47E-07 | 0 | 0 | 0 | 0.003 | 29.3668 | 6.2166 | 0.0004 | 0.0004 | 0.0004 | 0 | 0 | 221.61 | N | N | N | N | N | N | N | N | N | Y
143055 | 98.2 | 66.922 | 197.1 | 157.5 | 84.7 | 98.3 | 29.3 | 63.8 | 90.4 | 130.9 | 115.6 | 2.4 | 4.443 | 29.5598 | 560.7 | 593 | 669.767 | 342.2 | -3.6 | -3.5 | -0.1 | 17 | 9.6 | 2.74 | 1.3 | 6.68E-07 | 0 | 0 | 0 | 0.0032 | 28.3782 | 5.8833 | 0.0004 | 0.0004 | 0.0004 | 0 | 0 | 211.11 | N | N | N | N | N | N | N | N | N | Y
143056 | 97.9 | 66.766 | 197.7 | 156.9 | 84.7 | 98.3 | 29.3 | 63.7 | 90.4 | 130.9 | 115.1 | 2.3 | 4.2492 | 29.5516 | 560.7 | 592.7 | 655.258 | 334.692 | -3.5 | -3.4 | -0.1 | 18.4 | 9.65 | 2.68 | 1.2 | 6.83E-07 | 0 | 0 | 0 | 0.0034 | 27.8872 | 5.6394 | 0.0004 | 0.0004 | 0.0004 | 0 | 0 | 211.16 | N | N | N | N | N | N | N | N | N | Y
143057 | 97.6 | 66.536 | 198.2 | 156.4 | 84.7 | 98.3 | 29.3 | 63.7 | 90.5 | 131.1 | 114.7 | 2.3 | 4.1661 | 29.5552 | 560.6 | 592.1 | 648.858 | 331.492 | -3.6 | -3.5 | -0.1 | 19.9 | 9.72 | 2.61 | 1.2 | 6.90E-07 | 0 | 0 | 0 | 0.0036 | 27.8283 | 5.4414 | 0.0004 | 0.0004 | 0.0004 | 0 | 0 | 205.78 | N | N | N | N | N | N | N | N | N | Y
143058 | 97.1 | 66.232 | 198.8 | 156.2 | 84.7 | 98.3 | 29.3 | 63.8 | 90.5 | 131.2 | 114.4 | 2.3 | 4.1102 | 29.5493 | 560.2 | 591.6 | 644.459 | 329.323 | -3.6 | -3.6 | -0.1 | 21 | 9.79 | 2.54 | 1.2 | 6.94E-07 | 0 | 0 | 0 | 0.0038 | 27.8345 | 5.2601 | 0.0003 | 0.0004 | 0.0004 | 0 | 0 | 204.79 | N | N | N | N | N | N | N | N | N | Y
143059 | 96.7 | 65.952 | 199.2 | 156.2 | 84.7 | 98.2 | 29.3 | 63.7 | 90.2 | 131.2 | 114.4 | 2.3 | 4.0611 | 29.5429 | 559.9 | 591.4 | 640.636 | 327.387 | -3.6 | -3.6 | -0.1 | 20.4 | 9.84 | 2.48 | 1.2 | 6.98E-07 | 0 | 0 | 0 | 0.0037 | 27.8249 | 5.1036 | 0.0004 | 0.0004 | 0.0004 | 0 | 0 | 205.66 | N | N | N | N | N | N | N | N | N | Y
143100 | 96.4 | 65.722 | 199.3 | 156.1 | 84.7 | 98.2 | 29.3 | 63.6 | 90 | 131.2 | 114.3 | 2.3 | 4.078 | 29.5529 | 559.9 | 591.2 | 641.871 | 328.133 | -3.7 | -3.6 | -0.1 | 20 | 9.89 | 2.43 | 1.3 | 6.97E-07 | 0 | 0 | 0 | 0.0036 | 28.0174 | 5.0087 | 0.0004 | 0.0004 | 0.0004 | 0 | 0 | 204.3 | N | N | N | N | N | N | N | N | N | Y
143101 | 96.1 | 65.499 | 199.3 | 156 | 84.7 | 98.2 | 29.3 | 63.6 | 89.9 | 131.4 | 114.3 | 2.3 | 4.1592 | 29.5498 | 560 | 591 | 648.111 | 331.267 | -3.7 | -3.6 | -0.1 | 20.6 | 9.93 | 2.37 | 1.4 | 6.90E-07 | 0 | 0 | 0 | 0.0038 | 28.4099 | 4.9359 | 0.0004 | 0.0004 | 0.0004 | 0 | 0 | 204.41 | N | N | N | N | N | N | N | N | N | Y
143102 | 95.8 | 65.294 | 199.3 | 156.1 | 84.7 | 98.2 | 29.3 | 63.5 | 89.8 | 131.3 | 114.4 | 2.3 | 4.759 | 29.556 | 559.7 | 590.9 | 692.065 | 353.885 | -3.6 | -3.5 | -0.1 | 21.1 | 10.02 | 2.3 | 1.4 | 2.44E-03 | 0 | 0 | 0 | 0.0041 | 30.6088 | 5.1167 | 0.0004 | 0.0005 | 0.0005 | 0 | 0 | 204.05 | N | N | N | N | N | N | N | N | N | Y
143103 | 95.5 | 65.145 | 199.1 | 156.6 | 84.7 | 98.2 | 29.3 | 63.5 | 89.8 | 131.4 | 114.8 | 2.3 | 5.2484 | 29.5616 | 559.7 | 590.5 | 726.787 | 371.733 | -3.6 | -3.5 | -0.1 | 21.4 | 10.02 | 2.28 | 1.4 | 6.15E-07 | 0 | 0 | 0 | 0.0044 | 32.1687 | 5.3243 | 0.0005 | 0.0005 | 0.0005 | 0 | 0 | 227.86 | N | N | N | N | N | N | N | N | N | Y
143104 | 95.5 | 65.145 | 198.8 | 158.6 | 84.7 | 98.2 | 29.3 | 63.5 | 89.8 | 131.2 | 116.5 | 2.4 | 5.1818 | 29.5618 | 560 | 590.7 | 722.326 | 369.338 | -3.6 | -3.5 | -0.1 | 22.4 | 9.92 | 2.32 | 1.4 | 6.19E-07 | 0 | 0 | 0 | 0.0045 | 31.6425 | 5.3853 | 0.0005 | 0.0005 | 0.0005 | 0 | 0 | 229.59 | N | N | N | N | N | N | N | N | N | Y
143105 | 95.5 | 65.145 | 198.4 | 158.9 | 84.7 | 98.2 | 29.3 | 63.5 | 89.5 | 131 | 116.8 | 2.5 | 5.0333 | 29.5549 | 560.3 | 590.5 | 712.255 | 363.996 | -3.5 | -3.4 | -0.1 | 22 | 9.89 | 2.35 | 1.4 | 6.28E-07 | 0 | 0 | 0 | 0.0044 | 31.0839 | 5.3779 | 0.0005 | 0.0005 | 0.0005 | 0 | 0 | 228.64 | N | N | N | N | N | N | N | N | N | Y
143106 | 95.6 | 65.176 | 198 | 158.5 | 84.7 | 98.2 | 29.3 | 63.3 | 89.1 | 130.9 | 116.5 | 2.4 | 4.9593 | 29.5455 | 560.7 | 590.5 | 707.329 | 361.233 | -3.5 | -3.4 | -0.1 | 21.7 | 9.93 | 2.35 | 1.4 | 6.33E-07 | 0 | 0 | 0 | 0.0043 | 30.981 | 5.322 | 0.0005 | 0.0005 | 0.0005 | 0 | 0 | 229.45 | N | N | N | N | N | N | N | N | N | Y
143107 | 95.6 | 65.157 | 197.8 | 158.3 | 84.7 | 98.2 | 29.3 | 63.3 | 89.1 | 130.8 | 116.4 | 2.4 | 4.9729 | 29.5391 | 561 | 590.3 | 708.42 | 361.588 | -3.4 | -3.4 | -0.1 | 21.2 | 9.96 | 2.32 | 1.5 | 6.32E-07 | 0 | 0 | 0 | 0.0042 | 31.1082 | 5.265 | 0.0005 | 0.0005 | 0.0005 | 0 | 0 | 227.78 | N | N | N | N | N | N | N | N | N | Y
143108 | 95.4 | 65.076 | 197.5 | 158.6 | 84.7 | 98.2 | 29.3 | 63.3 | 89.1 | 130.9 | 116.6 | 2.5 | 4.994 | 29.5386 | 561.6 | 590.5 | 710.15 | 362.265 | -3.4 | -3.3 | -0.1 | 19.6 | 10 | 2.3 | 1.4 | 6.31E-07 | 0 | 0 | 0 | 0.0039 | 31.2708 | 5.2199 | 0.0005 | 0.0005 | 0.0005 | 0 | 0 | 228.16 | N | N | N | N | N | N | N | N | N | Y
143109 | 95.4 | 65.014 | 197.3 | 158.5 | 84.7 | 98.2 | 29.3 | 63.3 | 89.1 | 130.8 | 116.5 | 2.4 | 4.9892 | 29.5313 | 562.3 | 590.5 | 710.143 | 361.912 | -3.4 | -3.3 | -0.1 | 19.4 | 10.02 | 2.28 | 1.4 | 6.32E-07 | 0 | 0 | 0 | 0.0039 | 31.325 | 5.1718 | 0.0005 | 0.0005 | 0.0005 | 0 | 0 | 227.24 | N | N | N | N | N | N | N | N | N | Y
143110 | 95.2 | 64.902 | 197.3 | 158.3 | 84.7 | 98.2 | 29.3 | 63.3 | 89.1 | 130.9 | 116.3 | 2.4 | 4.9308 | 29.5396 | 563.5 | 590.9 | 706.304 | 359.659 | -3.4 | -3.4 | -0.1 | 20.2 | 10.04 | 2.26 | 1.5 | 6.36E-07 | 0 | 0 | 0 | 0.004 | 31.1806 | 5.1011 | 0.0005 | 0.0005 | 0.0005 | 0 | 0 | 226.04 | N | N | N | N | N | N | N | N | N | Y
143111 | 95 | 64.765 | 197.2 | 158.4 | 84.7 | 98.2 | 29.3 | 63.3 | 89.2 | 130.9 | 116.4 | 2.4 | 4.8758 | 29.54 | 564.4 | 591.2 | 702.785 | 357.534 | -3.4 | -3.4 | -0.1 | 20.7 | 10.07 | 2.24 | 1.5 | 6.39E-07 | 0 | 0 | 0 | 0.0041 | 31.0745 | 5.018 | 0.0005 | 0.0005 | 0.0005 | 0 | 0 | 226.45 | N | N | N | N | N | N | N | N | N | Y
143112 | 94.9 | 64.672 | 197.2 | 158.3 | 84.7 | 98.2 | 29.3 | 63.4 | 89.4 | 130.8 | 116.3 | 2.4 | 4.8531 | 29.5398 | 565.3 | 591.8 | 701.516 | 356.58 | -3.4 | -3.3 | -0.1 | 20.7 | 10.08 | 2.21 | 1.4 | 6.41E-07 | 0 | 0 | 0 | 0.0041 | 31.0384 | 4.9509 | 0.0004 | 0.0005 | 0.0005 | 0 | 0 | 226.21 | N | N | N | N | N | N | N | N | N | Y
143113 | 94.7 | 64.567 | 197.2 | 158.4 | 84.7 | 98.2 | 29.2 | 63.4 | 89.4 | 130.9 | 116.4 | 2.4 | 4.8377 | 29.5377 | 566.3 | 592.3 | 700.736 | 355.818 | -3.4 | -3.3 | -0.1 | 20.4 | 10.1 | 2.19 | 1.3 | 1.89E-03 | 0 | 0 | 0 | 0.004 | 31.0283 | 4.8987 | 0.0004 | 0.0004 | 0.0004 | 0 | 0 | 226.68 | N | N | N | N | N | N | N | N | N | Y
143114 | 94.6 | 64.505 | 197.3 | 158.4 | 84.7 | 98.2 | 29.3 | 63.4 | 89.4 | 130.9 | 116.4 | 2.4 | 4.8303 | 29.5351 | 567.4 | 593 | 700.714 | 355.373 | -3.5 | -3.4 | -0.1 | 20.6 | 10.12 | 2.18 | 1.4 | 6.43E-07 | 0 | 0 | 0 | 0.004 | 31.0619 | 4.8595 | 0.0005 | 0.0005 | 0.0005 | 0 | 0 | 227.04 | N | N | N | N | N | N | N | N | N | Y
143115 | 94.5 | 64.449 | 197.5 | 158.3 | 84.7 | 98.1 | 29.2 | 63.4 | 89.4 | 130.9 | 116.3 | 2.4 | 4.7807 | 29.5238 | 568.3 | 593.7 | 697.589 | 353.35 | -3.5 | -3.4 | -0.1 | 21.2 | 10.12 | 2.17 | 1.5 | 6.47E-07 | 0 | 0 | 0 | 0.0041 | 30.887 | 4.8115 | 0.0005 | 0.0005 | 0.0005 | 0 | 0 | 226.25 | N | N | N | N | N | N | N | N | N | Y
143116 | 94.4 | 64.38 | 197.7 | 158.3 | 84.7 | 98.1 | 29.2 | 63.4 | 89.6 | 130.8 | 116.3 | 2.4 | 4.703 | 29.5191 | 569.3 | 594.3 | 692.364 | 350.31 | -3.5 | -3.4 | -0.1 | 22 | 10.13 | 2.16 | 1.5 | 6.53E-07 | 0 | 0 | 0 | 0.0042 | 30.6387 | 4.7498 | 0.0005 | 0.0005 | 0.0005 | 0 | 0 | 225.3 | N | N | N | N | N | N | N | N | N | Y
143117 | 94.5 | 64.418 | 197.9 | 158.1 | 84.7 | 98.1 | 29.2 | 63.5 | 89.6 | 130.9 | 116.2 | 2.4 | 4.6901 | 29.5173 | 570.3 | 595.2 | 691.814 | 349.659 | -3.5 | -3.4 | -0.1 | 22.5 | 10.15 | 2.15 | 1.6 | 6.54E-07 | 0 | 0 | 0 | 0.0043 | 30.659 | 4.7113 | 0.0005 | 0.0005 | 0.0005 | 0 | 0 | 223.25 | N | N | N | N | N | N | N | N | N | Y
143118 | 94.5 | 64.449 | 198.1 | 157.9 | 84.7 | 98.1 | 29.2 | 63.5 | 89.6 | 130.8 | 116 | 2.4 | 4.7337 | 29.5171 | 571.6 | 596.3 | 695.415 | 351.038 | -3.5 | -3.4 | -0.1 | 22.5 | 10.17 | 2.13 | 1.5 | 6.51E-07 | 0 | 0 | 0 | 0.0043 | 30.8343 | 4.6979 | 0.0005 | 0.0005 | 0.0005 | 0 | 0 | 222.51 | N | N | N | N | N | N | N | N | N | Y
143119 | 94.6 | 64.517 | 198.3 | 157.9 | 84.7 | 98.1 | 29.2 | 63.5 | 89.7 | 130.9 | 116 | 2.4 | 4.7567 | 29.5193 | 572.9 | 597.2 | 697.441 | 351.653 | -3.5 | -3.4 | -0.1 | 23.2 | 10.17 | 2.12 | 1.6 | 6.50E-07 | 0 | 0 | 0 | 0.0045 | 30.8852 | 4.686 | 0.0005 | 0.0005 | 0.0005 | 0 | 0 | 223.96 | N | N | N | N | N | N | N | N | N | Y
143120 | 94.8 | 64.61 | 198.6 | 158 | 84.7 | 98.1 | 29.2 | 63.5 | 89.7 | 131 | 116 | 2.4 | 4.8408 | 29.5207 | 574 | 597.9 | 703.896 | 354.531 | -3.4 | -3.4 | -0.1 | 23.2 | 10.17 | 2.12 | 1.7 | 6.45E-07 | 0 | 0 | 0 | 0.0045 | 31.1401 | 4.7127 | 0.0005 | 0.0006 | 0.0006 | 0 | 0 | 224.14 | N | N | N | N | N | N | N | N | N | Y
143121 | 94.9 | 64.728 | 198.9 | 158 | 84.7 | 98.1 | 29.2 | 63.5 | 89.8 | 131 | 116.1 | 2.4 | 4.8854 | 29.5254 | 575.4 | 599.1 | 707.492 | 355.944 | -3.5 | -3.4 | -0.1 | 22.6 | 10.15 | 2.13 | 1.7 | 6.42E-07 | 0 | 0 | 0 | 0.0044 | 31.2044 | 4.7577 | 0.0006 | 0.0006 | 0.0006 | 0 | 0 | 225.32 | N | N | N | N | N | N | N | N | N | Y
143122 | 95.2 | 64.915 | 199 | 158.1 | 84.7 | 98.1 | 29.2 | 63.5 | 89.8 | 131 | 116.1 | 2.4 | 4.623 | 29.5246 | 576.8 | 599.9 | 688.885 | 346.097 | -3.5 | -3.4 | -0.1 | 23 | 10.08 | 2.16 | 1.7 | 6.61E-07 | 0 | 0 | 0 | 0.0044 | 30.1348 | 4.7042 | 0.0005 | 0.0005 | 0.0005 | 0 | 0 | 227.54 | N | N | N | N | N | N | N | N | N | Y
143123 | 95.4 | 65.033 | 199.1 | 158.1 | 84.7 | 98.1 | 29.2 | 63.5 | 89.8 | 131.1 | 116.2 | 2.4 | 4.3433 | 29.5185 | 578 | 600.9 | 668.544 | 335.412 | -3.5 | -3.4 | -0.1 | 23.8 | 10.06 | 2.2 | 1.6 | 6.82E-07 | 0 | 0 | 0 | 0.0044 | 29.1284 | 4.6227 | 0.0005 | 0.0005 | 0.0005 | 0 | 0 | 216.49 | N | N | N | N | N | N | N | N | N | Y
143124 | 95.7 | 65.225 | 199.3 | 157.1 | 84.7 | 98.1 | 29.2 | 63.5 | 89.8 | 131.1 | 115.2 | 2.3 | 4.2007 | 29.5089 | 579 | 601.8 | 658 | 329.69 | -3.5 | -3.4 | -0.1 | 24.2 | 10.09 | 2.19 | 1.6 | 6.93E-07 | 0 | 0 | 0 | 0.0044 | 28.7149 | 4.5385 | 0.0005 | 0.0005 | 0.0005 | 0 | 0 | 216.57 | N | N | N | N | N | N | N | N | N | Y
143125 | 95.9 | 65.412 | 199.3 | 156.9 | 84.7 | 98.1 | 29.2 | 63.5 | 89.8 | 131.1 | 115.1 | 2.3 | 4.071 | 29.5009 | 579.9 | 602.7 | 648.246 | 324.447 | -3.5 | -3.4 | -0.1 | 23.6 | 10.12 | 2.17 | 1.7 | 7.05E-07 | 0 | 0 | 0 | 0.0042 | 28.3431 | 4.421 | 0.0005 | 0.0005 | 0.0005 | 0 | 0 | 213.42 | N | N | N | N | N | N | N | N | N | Y
143126 | 96.1 | 65.505 | 199.3 | 156.1 | 84.7 | 98.1 | 29.2 | 63.5 | 89.9 | 131.3 | 114.3 | 2.3 | 4.0945 | 29.4942 | 580.6 | 604 | 650.479 | 325.255 | -3.5 | -3.4 | -0.1 | 23.8 | 10.14 | 2.15 | 1.8 | 7.03E-07 | 0 | 0 | 0 | 0.0042 | 28.4876 | 4.399 | 0.0005 | 0.0005 | 0.0005 | 0 | 0 | 206.11 | N | N | N | N | N | N | N | N | N | Y
143127 | 96.3 | 65.642 | 199.3 | 156.1 | 84.7 | 98.1 | 29.2 | 63.5 | 90 | 131.4 | 114.3 | 2.3 | 3.974 | 29.4909 | 581.6 | 604.7 | 640.779 | 320.09 | -3.5 | -3.5 | -0.1 | 24.7 | 10.05 | 2.23 | 1.8 | 7.14E-07 | 0 | 0 | 0 | 0.0043 | 27.7711 | 4.4783 | 0.0005 | 0.0005 | 0.0005 | 0 | 0 | 208.32 | N | N | N | N | N | N | N | N | N | Y
143128 | 96.5 | 65.809 | 199.3 | 155.8 | 84.7 | 98.1 | 29.2 | 63.5 | 90 | 131.6 | 114.1 | 2.2 | 3.3427 | 29.4833 | 582.5 | 606 | 584.787 | 291.789 | -3.6 | -3.5 | -0.1 | 25.7 | 9.65 | 2.46 | 2 | 7.84E-07 | 0 | 0 | 0 | 0.0041 | 24.3036 | 4.5033 | 0.0005 | 0.0005 | 0.0005 | 0 | 0 | 201.26 | N | N | N | N | N | N | N | N | N | Y
143129 | 96.6 | 65.834 | 199.2 | 155 | 84.7 | 98.1 | 29.2 | 63.5 | 90 | 131.7 | 113.4 | 2.2 | 2.8967 | 29.4681 | 582.9 | 606.7 | 543.514 | 270.932 | -3.6 | -3.5 | -0.1 | 26.3 | 9.54 | 2.58 | 2.1 | 8.45E-07 | 0 | 0 | 0 | 0.0039 | 22.3205 | 4.3912 | 0.0005 | 0.0005 | 0.0005 | 0 | 0 | 143.66 | N | N | N | N | N | N | N | N | N | Y
143130 | 96.4 | 65.741 | 199.3 | 152.4 | 84.7 | 98.1 | 29.2 | 63.6 | 90.2 | 131.6 | 111 | 2 | 3.5827 | 29.4853 | 583.4 | 607.8 | 607.152 | 302.709 | -3.5 | -3.4 | -0.1 | 26.2 | 9.99 | 2.43 | 2 | 7.55E-07 | 0 | 0 | 0 | 0.0044 | 26.1058 | 4.6135 | 0.0005 | 0.0006 | 0.0006 | 0 | 0 | 186.56 | N | N | N | N | N | N | N | N | N | Y
143131 | 96.5 | 65.809 | 199.1 | 153.9 | 84.7 | 98.1 | 29.2 | 63.7 | 90.4 | 131.9 | 112.4 | 2.1 | 3.8131 | 29.4784 | 584.2 | 608.7 | 628.268 | 312.9 | -3.3 | -3.2 | -0.1 | 26.2 | 10.08 | 2.31 | 2 | 7.31E-07 | 0 | 0 | 0 | 0.0045 | 27.2248 | 4.541 | 0.0006 | 0.0006 | 0.0006 | 0 | 0 | 200.72 | N | N | N | N | N | N | N | N | N | Y
143132 | 96.7 | 65.903 | 199 | 155.1 | 84.7 | 98.1 | 29.2 | 63.7 | 90.5 | 132.2 | 113.5 | 2.2 | 3.6872 | 29.4735 | 585 | 609.2 | 617.599 | 307.312 | -3.4 | -3.3 | -0.1 | 26.1 | 9.9 | 2.35 | 2 | 7.44E-07 | 0 | 0 | 0 | 0.0044 | 26.2672 | 4.5291 | 0.0006 | 0.0006 | 0.0006 | 0 | 0 | 185.03 | N | N | N | N | N | N | N | N | N | Y
143133 | 97 | 66.126 | 198.9 | 154.8 | 84.7 | 98.1 | 29.2 | 63.7 | 90.5 | 132.2 | 113.2 | 2.2 | 3.5743 | 29.4744 | 585.7 | 610.1 | 607.796 | 302.229 | -3.5 | -3.4 | -0.1 | 25.3 | 9.78 | 2.43 | 2.1 | 7.57E-07 | 0 | 0 | 0 | 0.0042 | 25.5218 | 4.6202 | 0.0006 | 0.0006 | 0.0006 | 0 | 0 | 184.46 | N | N | N | N | N | N | N | N | N | Y
143134 | 97.1 | 66.195 | 198.9 | 154.4 | 84.7 | 98.1 | 29.2 | 63.7 | 90.5 | 132.3 | 112.8 | 2.1 | 3.5368 | 29.4699 | 586.6 | 611 | 604.725 | 300.418 | -3.5 | -3.4 | -0.1 | 24 | 9.73 | 2.51 | 2 | 7.61E-07 | 0 | 0 | 0 | 0.004 | 25.2468 | 4.7368 | 0.0006 | 0.0006 | 0.0006 | 0 | 0 | 180.83 | N | N | N | N | N | N | N | N | N | Y
143135 | 97.3 | 66.331 | 198.9 | 154.2 | 84.7 | 98.1 | 29.2 | 63.7 | 90.5 | 132.3 | 112.6 | 2.1 | 3.458 | 29.4712 | 587.2 | 611.7 | 597.794 | 296.799 | -3.5 | -3.4 | -0.1 | 22.2 | 9.65 | 2.58 | 2 | 7.71E-07 | 0 | 0 | 0 | 0.0036 | 24.7197 | 4.8149 | 0.0005 | 0.0005 | 0.0005 | 0 | 0 | 181.84 | N | N | N | N | N | N | N | N | N | Y
143136 | 97.5 | 66.449 | 198.9 | 154.1 | 84.7 | 98.1 | 29.2 | 63.7 | 90.6 | 132.4 | 112.5 | 2.1 | 3.3436 | 29.4658 | 587.7 | 611.9 | 587.538 | 291.533 | -3.5 | -3.4 | -0.1 | 21.4 | 9.55 | 2.67 | 2 | 7.85E-07 | 0 | 0 | 0 | 0.0034 | 24.0306 | 4.8933 | 0.0005 | 0.0005 | 0.0005 | 0 | 0 | 173.25 | N | N | N | N | N | N | N | N | N | Y
143137 | 97.5 | 66.456 | 198.9 | 153.8 | 84.7 | 98.1 | 29.2 | 63.8 | 90.6 | 132.4 | 112.3 | 2.1 | 3.2401 | 29.4621 | 587.8 | 612.8 | 577.967 | 286.725 | -3.6 | -3.5 | -0.1 | 21.1 | 9.48 | 2.76 | 2 | 7.98E-07 | 0 | 0 | 0 | 0.0033 | 23.461 | 4.964 | 0.0005 | 0.0005 | 0.0005 | 0 | 0 | 167.5 | N | N | N | N | N | N | N | N | N | Y
143138 | 97.6 | 66.518 | 198.9 | 153.3 | 84.7 | 98.1 | 29.2 | 63.8 | 90.7 | 132.5 | 111.9 | 2 | 3.1883 | 29.4622 | 588.3 | 613.5 | 573.266 | 284.257 | -3.6 | -3.5 | -0.1 | 21.6 | 9.4 | 2.82 | 2 | 8.05E-07 | 0 | 0 | 0 | 0.0034 | 23.0835 | 5.0375 | 0.0005 | 0.0005 | 0.0005 | 0 | 0 | 166.26 | N | N | N | N | N | N | N | N | N | Y
143139 | 97.5 | 66.505 | 198.8 | 153.1 | 84.7 | 98.1 | 29.2 | 63.8 | 90.7 | 132.4 | 111.7 | 2 | 3.1603 | 29.4562 | 588.5 | 614.1 | 570.767 | 282.892 | -3.6 | -3.5 | -0.1 | 22.6 | 9.46 | 2.81 | 2 | 8.09E-07 | 0 | 0 | 0 | 0.0035 | 23.1072 | 4.9945 | 0.0005 | 0.0005 | 0.0005 | 0 | 0 | 161.92 | N | N | N | N | N | N | N | N | N | Y
143140 | 97.7 | 66.592 | 198.7 | 152.7 | 84.7 | 98.1 | 29.2 | 63.8 | 90.7 | 132.6 | 111.3 | 2 | 3.492 | 29.4644 | 588.9 | 614.4 | 601.139 | 297.911 | -3.6 | -3.5 | -0.1 | 23.4 | 9.65 | 2.73 | 2 | 7.68E-07 | 0 | 0 | 0 | 0.0038 | 24.822 | 5.1091 | 0.0005 | 0.0005 | 0.0005 | 0 | 0 | 162.67 | N | N | N | N | N | N | N | N | N | Y
143141 | 97.7 | 66.592 | 198.7 | 153.6 | 84.7 | 98.1 | 29.2 | 63.7 | 90.3 | 132.6 | 112.1 | 2.1 | 3.6424 | 29.4667 | 589.6 | 614.8 | 614.857 | 304.541 | -3.6 | -3.5 | -0.1 | 23.6 | 9.57 | 2.74 | 1.9 | 7.51E-07 | 0 | 0 | 0 | 0.0039 | 25.1755 | 5.2337 | 0.0005 | 0.0005 | 0.0005 | 0 | 0 | 185.11 | N | N | N | N | N | N | N | N | N | Y
143142 | 97.8 | 66.698 | 198.6 | 154.1 | 84.7 | 98.1 | 29.2 | 63.6 | 90.1 | 132.7 | 112.5 | 2.1 | 3.3406 | 29.4653 | 590.2 | 615.3 | 587.75 | 290.945 | -3.6 | -3.5 | -0.1 | 23.7 | 9.29 | 2.9 | 2 | 7.87E-07 | 0 | 0 | 0 | 0.0038 | 23.3396 | 5.2951 | 0.0005 | 0.0005 | 0.0005 | 0 | 0 | 167.65 | N | N | N | N | N | N | N | N | N | Y
143143 | 97.9 | 66.723 | 198.5 | 153.5 | 84.7 | 98.1 | 29.2 | 63.5 | 89.9 | 132.6 | 112 | 2.1 | 2.7808 | 29.4518 | 590.2 | 615.5 | 534.034 | 264.209 | -3.5 | -3.4 | -0.1 | 23.4 | 9.14 | 3.04 | 2 | 8.66E-07 | 0 | 0 | 0 | 0.0034 | 20.8436 | 5.0417 | 0.0005 | 0.0005 | 0.0005 | 0 | 0 | 161.49 | N | N | N | N | N | N | N | N | N | Y
143144 | 97.8 | 66.673 | 198.4 | 152.5 | 84.7 | 98.1 | 29.2 | 63.5 | 89.8 | 132.6 | 111.2 | 2 | 2.7468 | 29.4477 | 589.9 | 616.2 | 530.506 | 262.513 | -3.5 | -3.4 | -0.1 | 22.4 | 9.43 | 2.91 | 1.9 | 8.71E-07 | 0 | 0 | 0 | 0.0032 | 21.3801 | 4.8038 | 0.0005 | 0.0005 | 0.0005 | 0 | 0 | 148.19 | N | N | N | N | N | N | N | N | N | Y
143145 | 97.7 | 66.611 | 198.4 | 150.4 | 84.7 | 98.1 | 29.2 | 63.5 | 89.8 | 132.4 | 109.2 | 1.8 | 3.5048 | 29.4639 | 590 | 616.4 | 602.162 | 298.1 | -3.5 | -3.4 | -0.1 | 21.7 | 9.92 | 2.62 | 1.9 | 7.67E-07 | 0 | 0 | 0 | 0.0036 | 25.5333 | 4.8966 | 0.0005 | 0.0005 | 0.0005 | 0 | 0 | 168.91 | N | N | N | N | N | N | N | N | N | Y
143146 | 97.8 | 66.71 | 198.4 | 152.4 | 84.7 | 98.1 | 29.2 | 63.5 | 89.8 | 132.4 | 111.1 | 2 | 3.7894 | 29.467 | 590.3 | 616.6 | 627.909 | 310.786 | -3.4 | -3.4 | -0.1 | 21.7 | 9.9 | 2.52 | 1.8 | 7.36E-07 | 0 | 0 | 0 | 0.0037 | 26.5603 | 4.9131 | 0.0005 | 0.0005 | 0.0005 | 0 | 0 | 183.81 | N | N | N | N | N | N | N | N | N | Y
143147 | 97.9 | 66.779 | 198.4 | 154 | 84.7 | 98.1 | 29.2 | 63.5 | 89.8 | 132.5 | 112.5 | 2.1 | 3.4903 | 29.4567 | 590.7 | 617 | 600.649 | 297.095 | -3.5 | -3.4 | -0.1 | 21.8 | 9.39 | 2.81 | 1.8 | 7.70E-07 | 0 | 0 | 0 | 0.0036 | 24.0949 | 5.243 | 0.0005 | 0.0005 | 0.0005 | 0 | 0 | 175.71 | N | N | N | N | N | N | N | N | N | Y
143148 | 98.1 | 66.878 | 198.3 | 153.9 | 84.7 | 98.1 | 29.2 | 63.5 | 89.9 | 132.1 | 112.4 | 2.1 | 2.4009 | 29.434 | 590.6 | 617.1 | 494.42 | 244.371 | -3.5 | -3.4 | -0.1 | 22.1 | 8.44 | 3.55 | 1.9 | 9.38E-07 | 0 | 0 | 0 | 0.003 | 17.8068 | 5.4454 | 0.0004 | 0.0004 | 0.0004 | 0 | 0 | 165.1 | N | N | N | N | N | N | N | N | N | Y
143149 | 97.8 | 66.698 | 198.3 | 151.5 | 84.7 | 98.1 | 29.2 | 63.5 | 89.9 | 131.8 | 110.2 | 1.9 | 1.7455 | 29.4203 | 590.2 | 617.5 | 422.664 | 208.901 | -3.3 | -3.3 | -0.1 | 22.1 | 7.54 | 4.51 | 1.9 | 1.10E-06 | 0 | 0 | 0 | 0.0025 | 13.601 | 5.9176 | 0.0004 | 0.0004 | 0.0004 | 0 | 0 | 82.06 | N | N | N | N | N | N | N | N | N | Y
143150 | 97.4 | 66.431 | 198.2 | 149.2 | 84.7 | 98.1 | 29.2 | 63.5 | 89.9 | 131.5 | 108.2 | 1.7 | 1.4403 | 29.4204 | 589.5 | 617.5 | 384.114 | 189.968 | -3.2 | -3.1 | -0.1 | 21.8 | 7 | 5.35 | 1.8 | 1.21E-06 | 0 | 0 | 0 | 0.0023 | 11.4799 | 6.3801 | 0.0003 | 0.0003 | 0.0003 | 0 | 0 | 67.62 | N | N | N | N | N | N | N | N | N | N
143151 | 96.8 | 66.008 | 198.2 | 147.4 | 84.7 | 98.1 | 29.2 | 63.5 | 89.9 | 131.8 | 106.6 | 1.6 | 1.3071 | 29.4123 | 588.8 | 617.9 | 366.103 | 181.127 | -3.2 | -3.1 | -0.1 | 22.1 | 6.75 | 5.93 | 1.6 | 1.27E-06 | 0 | 0 | 0 | 0.0022 | 10.5604 | 6.7393 | 0.0003 | 0.0003 | 0.0003 | 0 | 0 | 58.52 | N | N | N | N | N | N | N | N | N | N
143152 | 96.2 | 65.611 | 198 | 146.2 | 84.7 | 98.1 | 29.2 | 63.6 | 90.1 | 132 | 105.5 | 1.5 | 1.2959 | 29.4157 | 588.1 | 617.9 | 364.376 | 180.417 | -3.2 | -3.1 | -0.1 | 22.2 | 6.61 | 6.3 | 1.5 | 1.27E-06 | 0 | 0 | 0 | 0.0022 | 10.2947 | 7.1369 | 0.0002 | 0.0002 | 0.0002 | 0 | 0 | 59.13 | N | N | N | N | N | N | N | N | N | N
143153 | 95.6 | 65.188 | 198 | 145.7 | 84.7 | 98.1 | 29.2 | 63.6 | 90.2 | 132.2 | 105.1 | 1.4 | 1.3409 | 29.4173 | 587.4 | 617.9 | 370.253 | 183.466 | -3.1 | -3 | -0.1 | 22.6 | 6.62 | 6.35 | 1.4 | 1.25E-06 | 0 | 0 | 0 | 0.0023 | 10.4946 | 7.3106 | 0.0002 | 0.0002 | 0.0002 | 0 | 0 | 53.11 | N | N | N | N | N | N | N | N | N | N
143154 | 95 | 64.778 | 197.8 | 145.1 | 84.7 | 98.1 | 29.2 | 63.6 | 90.2 | 132.3 | 104.6 | 1.4 | 1.8838 | 29.4258 | 586.7 | 617.9 | 436.227 | 216.37 | -3.1 | -3 | -0.1 | 23.2 | 7.34 | 5.73 | 1.5 | 1.06E-06 | 0 | 0 | 0 | 0.0028 | 13.7118 | 7.789 | 0.0003 | 0.0003 | 0.0003 | 0 | 0 | 52.58 | N | N | N | N | N | N | N | N | N | N
143155 | 94.6 | 64.523 | 197.6 | 146.4 | 84.7 | 98.1 | 29.2 | 63.6 | 90.2 | 132.2 | 105.7 | 1.5 | 2.6116 | 29.4379 | 586.8 | 617.7 | 516.628 | 256.324 | -3.2 | -3.2 | -0.1 | 23.4 | 8.29 | 4.8 | 1.6 | 8.93E-07 | 0 | 0 | 0 | 0.0033 | 18.3456 | 7.7234 | 0.0004 | 0.0004 | 0.0004 | 0 | 0 | 120.75 | N | N | N | N | N | N | N | N | N | Y
143156 | 94.5 | 64.455 | 197.4 | 149.8 | 84.7 | 98.1 | 29.2 | 63.6 | 90.2 | 132.4 | 108.7 | 1.8 | 2.7856 | 29.4414 | 587.6 | 617.7 | 534.491 | 265.021 | -3.4 | -3.4 | -0.1 | 23.5 | 8.73 | 4.17 | 1.7 | 8.63E-07 | 0 | 0 | 0 | 0.0034 | 19.9884 | 6.9375 | 0.0004 | 0.0004 | 0.0004 | 0 | 0 | 143.67 | N | N | N | N | N | N | N | N | N | Y
143157 | 94.5 | 64.399 | 197.1 | 151.4 | 84.7 | 98.1 | 29.2 | 63.5 | 90 | 132.5 | 110.2 | 1.9 | 2.6645 | 29.4409 | 588.5 | 618 | 522.479 | 258.828 | -3.6 | -3.6 | -0.1 | 22.6 | 8.77 | 3.89 | 1.7 | 8.84E-07 | 0 | 0 | 0 | 0.0032 | 19.5946 | 6.3245 | 0.0004 | 0.0004 | 0.0004 | 0 | 0 | 142.77 | N | N | N | N | N | N | N | N | N | Y
143158 | 94.5 | 64.449 | 196.8 | 151.9 | 84.7 | 98.1 | 29.2 | 63.5 | 90 | 132.6 | 110.6 | 1.9 | 2.1142 | 29.424 | 588.9 | 618.4 | 464.136 | 229.703 | -3.7 | -3.6 | -0.1 | 21.9 | 8.3 | 4.11 | 1.6 | 9.97E-07 | 0 | 0 | 0 | 0.0028 | 16.4604 | 5.9256 | 0.0003 | 0.0003 | 0.0003 | 0 | 0 | 147.16 | N | N | N | N | N | N | N | N | N | Y
143159 | 94.5 | 64.411 | 196.6 | 150.5 | 84.7 | 98.1 | 29.2 | 63.5 | 90 | 132.6 | 109.4 | 1.8 | 1.5196 | 29.402 | 588.5 | 618.8 | 393.933 | 194.891 | -3.6 | -3.6 | -0.1 | 21.4 | 7.67 | 4.63 | 1.6 | 1.18E-06 | 0 | 0 | 0 | 0.0023 | 12.912 | 5.661 | 0.0003 | 0.0003 | 0.0003 | 0 | 0 | 85.69 | N | N | N | N | N | N | N | N | N | Y
143200 | 94.3 | 64.275 | 196.3 | 148 | 84.7 | 98.1 | 29.2 | 63.5 | 90 | 132.6 | 107.1 | 1.6 | 1.3739 | 29.4032 | 588 | 618.8 | 374.996 | 185.623 | -3.5 | -3.4 | -0.1 | 21 | 7.53 | 4.91 | 1.5 | 1.23E-06 | 0 | 0 | 0 | 0.0021 | 12.072 | 5.7237 | 0.0003 | 0.0003 | 0.0003 | 0 | 0 | 71.83 | N | N | N | N | N | N | N | N | N | N
143201 | 94 | 64.082 | 196.3 | 146.6 | 84.7 | 98.1 | 29.2 | 63.5 | 89.9 | 132.6 | 105.9 | 1.5 | 1.7716 | 29.4113 | 587.5 | 618.9 | 424.43 | 210.254 | -3.4 | -3.3 | -0.1 | 20.3 | 8.04 | 4.65 | 1.6 | 1.09E-06 | 0 | 0 | 0 | 0.0023 | 14.597 | 6.1322 | 0.0003 | 0.0003 | 0.0003 | 0 | 0 | 70.39 | N | N | N | N | N | N | N | N | N | N
143202 | 93.9 | 64.032 | 196.1 | 146.9 | 84.7 | 98.1 | 29.2 | 63.5 | 89.7 | 132.8 | 106.2 | 1.5 | 2.4685 | 29.4281 | 587.4 | 618.9 | 501.425 | 248.546 | -3.4 | -3.3 | -0.1 | 19.6 | 8.76 | 4.01 | 1.6 | 9.21E-07 | 0 | 0 | 0 | 0.0027 | 18.8044 | 6.2644 | 0.0004 | 0.0004 | 0.0004 | 0 | 0 | 111.92 | N | N | N | N | N | N | N | N | N | Y
143203 | 93.9 | 64.051 | 195.9 | 148.7 | 84.7 | 98.1 | 29.2 | 63.5 | 89.8 | 133 | 107.7 | 1.7 | 3.529 | 29.4549 | 588.1 | 619.1 | 602.785 | 298.873 | -3.5 | -3.4 | -0.1 | 18.4 | 9.45 | 3.38 | 1.7 | 7.65E-07 | 0 | 0 | 0 | 0.003 | 24.376 | 6.3401 | 0.0005 | 0.0005 | 0.0005 | 0 | 0 | 130.85 | N | N | N | N | N | N | N | N | N | Y
143204 | 94.3 | 64.275 | 195.7 | 152.3 | 84.7 | 98.1 | 29.2 | 63.5 | 89.7 | 133.1 | 111 | 2 | 4.2491 | 29.4778 | 589.8 | 619.5 | 665.366 | 329.625 | -3.5 | -3.5 | -0.1 | 18.1 | 9.74 | 2.9 | 1.8 | 6.94E-07 | 0 | 0 | 0 | 0.0033 | 27.7357 | 6.0063 | 0.0005 | 0.0006 | 0.0006 | 0 | 0 | 206.35 | N | N | N | N | N | N | N | N | N | Y
143205 | 95 | 64.778 | 195.6 | 155.5 | 84.7 | 98.1 | 29.2 | 63.4 | 89.7 | 133.1 | 113.8 | 2.2 | 4.0448 | 29.4732 | 591.5 | 619.8 | 649.455 | 321.154 | -3.6 | -3.5 | -0.1 | 18.1 | 9.58 | 2.8 | 1.9 | 7.12E-07 | 0 | 0 | 0 | 0.0032 | 26.5565 | 5.6468 | 0.0005 | 0.0006 | 0.0006 | 0 | 0 | 202.43 | N | N | N | N | N | N | N | N | N | Y
143206 | 95.5 | 65.145 | 195.4 | 155.6 | 84.7 | 98.1 | 29.2 | 63.4 | 89.5 | 133.1 | 113.9 | 2.2 | 3.5849 | 29.4563 | 592.6 | 620 | 610.39 | 301.364 | -3.6 | -3.5 | -0.1 | 18.2 | 9.33 | 2.89 | 1.9 | 7.59E-07 | 0 | 0 | 0 | 0.003 | 24.2796 | 5.4743 | 0.0005 | 0.0005 | 0.0005 | 0 | 0 | 179.18 | N | N | N | N | N | N | N | N | N | Y
143207 | 96.1 | 65.499 | 195.4 | 154.6 | 84.7 | 98.1 | 29.2 | 63.4 | 89.4 | 132.9 | 113 | 2.1 | 3.1641 | 29.4499 | 593.1 | 620.6 | 572.346 | 282.381 | -3.6 | -3.6 | -0.1 | 18.2 | 9.19 | 3.02 | 1.9 | 8.10E-07 | 0 | 0 | 0 | 0.0028 | 22.416 | 5.3625 | 0.0005 | 0.0005 | 0.0005 | 0 | 0 | 172.89 | N | N | N | N | N | N | N | N | N | Y
143208 | 96.6 | 65.865 | 195.4 | 153.1 | 84.7 | 98.1 | 29.2 | 63.4 | 89.4 | 133 | 111.7 | 2 | 2.9438 | 29.4452 | 593.5 | 621.1 | 551.358 | 271.869 | -3.6 | -3.5 | -0.1 | 18.7 | 9.1 | 3.16 | 2 | 8.42E-07 | 0 | 0 | 0 | 0.0028 | 21.355 | 5.3881 | 0.0005 | 0.0005 | 0.0005 | 0 | 0 | 160.26 | N | N | N | N | N | N | N | N | N | Y
143209 | 97.2 | 66.244 | 195.6 | 152.5 | 84.7 | 98.1 | 29.2 | 63.4 | 89.4 | 132.9 | 111.2 | 2 | 2.6114 | 29.4456 | 594.1 | 621.6 | 518.368 | 255.461 | -3.6 | -3.5 | -0.1 | 20.2 | 8.89 | 3.33 | 2.1 | 8.96E-07 | 0 | 0 | 0 | 0.0028 | 19.6168 | 5.3329 | 0.0005 | 0.0005 | 0.0005 | 0 | 0 | 153.03 | N | N | N | N | N | N | N | N | N | Y
143210 | 97.5 | 66.474 | 195.6 | 151.4 | 84.7 | 98.1 | 29.2 | 63.4 | 89.4 | 132.9 | 110.2 | 1.9 | 2.3548 | 29.4418 | 594.3 | 621.8 | 492.233 | 242.518 | -3.6 | -3.5 | -0.1 | 20.3 | 8.74 | 3.5 | 2 | 9.44E-07 | 0 | 0 | 0 | 0.0027 | 18.3127 | 5.3236 | 0.0004 | 0.0005 | 0.0005 | 0 | 0 | 130.77 | N | N | N | N | N | N | N | N | N | Y
143211 | 97.9 | 66.76 | 195.7 | 150.4 | 84.7 | 98.1 | 29.2 | 63.4 | 89.4 | 133 | 109.3 | 1.8 | 2.3684 | 29.4299 | 594.2 | 622.7 | 493.727 | 243.177 | -3.6 | -3.5 | -0.1 | 19.1 | 8.71 | 3.62 | 1.9 | 9.41E-07 | 0 | 0 | 0 | 0.0026 | 18.2859 | 5.5262 | 0.0004 | 0.0004 | 0.0004 | 0 | 0 | 129.5 | N | N | N | N | N | N | N | N | N | Y
143212 | 98.2 | 66.953 | 195.8 | 149.9 | 84.7 | 98.1 | 29.2 | 63.4 | 89.5 | 133 | 108.8 | 1.8 | 2.2801 | 29.4289 | 594.3 | 623.1 | 484.471 | 238.575 | -3.6 | -3.5 | -0.1 | 18.8 | 8.51 | 3.84 | 2 | 9.60E-07 | 0 | 0 | 0 | 0.0025 | 17.5227 | 5.7495 | 0.0004 | 0.0004 | 0.0004 | 0 | 0 | 127.4 | N | N | N | N | N | N | N | N | N | Y
143213 | 98.5 | 67.158 | 195.9 | 149.7 | 84.7 | 98.1 | 29.2 | 63.4 | 89.6 | 133.2 | 108.7 | 1.8 | 1.9732 | 29.4194 | 594.5 | 623.4 | 450.09 | 221.535 | -3.4 | -3.4 | -0.1 | 20.8 | 7.85 | 4.39 | 2.1 | 1.03E-06 | 0 | 0 | 0 | 0.0025 | 15.0169 | 6.1092 | 0.0004 | 0.0004 | 0.0004 | 0 | 0 | 111.19 | N | N | N | N | N | N | N | N | N | Y
143214 | 98.6 | 67.245 | 195.8 | 148.4 | 84.7 | 98.1 | 29.2 | 63.4 | 89.6 | 133.1 | 107.5 | 1.7 | 1.5328 | 29.406 | 594.2 | 624.2 | 396.956 | 195.354 | -3.4 | -3.3 | -0.1 | 21.7 | 7.01 | 5.27 | 2.2 | 1.17E-06 | 0 | 0 | 0 | 0.0023 | 11.818 | 6.461 | 0.0004 | 0.0004 | 0.0004 | 0 | 0 | 63.38 | N | N | N | N | N | N | N | N | N | N
143215 | 98.6 | 67.251 | 195.9 | 146.6 | 84.7 | 98.1 | 29.2 | 63.4 | 89.6 | 133 | 105.9 | 1.5 | 1.3861 | 29.4104 | 594 | 624.5 | 377.722 | 185.952 | -3.3 | -3.3 | -0.1 | 21.7 | 6.52 | 6.02 | 2 | 1.23E-06 | 0 | 0 | 0 | 0.0022 | 10.4622 | 7.0308 | 0.0003 | 0.0004 | 0.0004 | 0 | 0 | 59.67 | N | N | N | N | N | N | N | N | N | N
143216 | 98.6 | 67.214 | 195.9 | 145.3 | 84.7 | 98.1 | 29.2 | 63.4 | 89.7 | 132.8 | 104.8 | 1.4 | 1.812 | 29.4321 | 594 | 625.1 | 429.809 | 211.741 | -3.1 | -3.1 | -0.1 | 22.5 | 6.81 | 6.11 | 1.9 | 1.08E-06 | 0 | 0 | 0 | 0.0026 | 12.4554 | 8.1166 | 0.0004 | 0.0004 | 0.0004 | 0 | 0 | 54.87 | N | N | N | N | N | N | N | N | N | N
143217 | 98.6 | 67.226 | 195.8 | 145.3 | 84.7 | 98.1 | 29.2 | 63.4 | 89.6 | 132.8 | 104.7 | 1.4 | 2.8763 | 29.4591 | 594.4 | 625.2 | 542.969 | 267.648 | -3.2 | -3.1 | -0.1 | 23 | 7.71 | 5.5 | 1.8 | 8.55E-07 | 0 | 0 | 0 | 0.0034 | 17.823 | 9.2395 | 0.0004 | 0.0004 | 0.0004 | 0 | 0 | 92.34 | N | N | N | N | N | N | N | N | N | Y
143218 | 98.7 | 67.282 | 195.7 | 147.3 | 84.7 | 98.1 | 29.2 | 63.4 | 89.6 | 133 | 106.6 | 1.6 | 3.681 | 29.4825 | 595.8 | 625.8 | 619.572 | 305.223 | -3.4 | -3.3 | -0.1 | 22.5 | 8.48 | 4.63 | 1.8 | 7.49E-07 | 0 | 0 | 0 | 0.0038 | 22.3383 | 8.8727 | 0.0005 | 0.0005 | 0.0005 | 0 | 0 | 112.95 | N | N | N | N | N | N | N | N | N | Y
143219 | 99 | 67.518 | 195.5 | 151.5 | 84.7 | 98.1 | 29.2 | 63.4 | 89.6 | 133.2 | 110.3 | 1.9 | 3.609 | 29.4879 | 597.8 | 626.1 | 613.713 | 301.819 | -3.5 | -3.4 | -0.1 | 22.8 | 8.66 | 4.12 | 1.9 | 7.58E-07 | 0 | 0 | 0 | 0.0038 | 22.5792 | 7.8011 | 0.0005 | 0.0005 | 0.0005 | 0 | 0 | 163.68 | N | N | N | N | N | N | N | N | N | Y
143220 | 99.4 | 67.742 | 195.3 | 153.1 | 84.7 | 98.1 | 29.2 | 63.4 | 89.6 | 133.2 | 111.7 | 2 | 3.464 | 29.4828 | 599.5 | 626.9 | 601.233 | 295.168 | -3.5 | -3.5 | -0.1 | 22.2 | 8.68 | 3.88 | 2.1 | 7.75E-07 | 0 | 0 | 0 | 0.0036 | 22.1137 | 7.1958 | 0.0006 | 0.0006 | 0.0006 | 0 | 0 | 153.85 | N | N | N | N | N | N | N | N | N | Y
143221 | 99.6 | 67.934 | 195.2 | 152.8 | 84.7 | 98.1 | 29.2 | 63.4 | 89.6 | 133.1 | 111.4 | 2 | 3.8692 | 29.4883 | 600.8 | 627.6 | 637.144 | 312.484 | -3.6 | -3.5 | -0.1 | 21 | 8.92 | 3.64 | 2.2 | 7.32E-07 | 0 | 0 | 0 | 0.0036 | 24.0619 | 7.1482 | 0.0006 | 0.0006 | 0.0006 | 0 | 0 | 152.37 | N | N | N | N | N | N | N | N | N | Y
143222 | 99.9 | 68.121 | 195.2 | 153.3 | 84.7 | 98.1 | 29.2 | 63.4 | 89.6 | 133.2 | 111.9 | 2 | 4.0545 | 29.4859 | 602.3 | 628.5 | 653.388 | 319.97 | -3.7 | -3.6 | -0.1 | 19.5 | 9.01 | 3.49 | 2.3 | 7.15E-07 | 0 | 0 | 0 | 0.0034 | 24.8912 | 7.0194 | 0.0007 | 0.0007 | 0.0007 | 0 | 0 | 182.41 | N | N | N | N | N | N | N | N | N | Y
143223 | 100.2 | 68.332 | 195.2 | 154.3 | 84.7 | 98.1 | 29.2 | 63.4 | 89.6 | 133.3 | 112.7 | 2.1 | 3.4348 | 29.4611 | 603.5 | 629.4 | 598.971 | 292.724 | -3.6 | -3.6 | -0.1 | 19.5 | 8.63 | 3.65 | 2.3 | 7.82E-07 | 0 | 0 | 0 | 0.0031 | 21.807 | 6.7059 | 0.0006 | 0.0006 | 0.0006 | 0 | 0 | 179.76 | N | N | N | N | N | N | N | N | N | Y
143224 | 100.3 | 68.388 | 195.2 | 153.6 | 84.7 | 98.1 | 29.2 | 63.4 | 89.6 | 133.3 | 112.1 | 2.1 | 2.7797 | 29.4381 | 604.4 | 630.5 | 537.664 | 262.348 | -3.6 | -3.5 | -0.1 | 20.9 | 8.26 | 3.97 | 2.2 | 8.73E-07 | 0 | 0 | 0 | 0.003 | 18.7011 | 6.5324 | 0.0005 | 0.0005 | 0.0005 | 0 | 0 | 133.35 | N | N | N | N | N | N | N | N | N | Y
143225 | 100.3 | 68.369 | 195.2 | 151.6 | 84.7 | 98.1 | 29.2 | 63.4 | 89.6 | 133.1 | 110.3 | 1.9 | 2.5489 | 29.4332 | 604.7 | 631.2 | 514.875 | 251.101 | -3.5 | -3.4 | -0.1 | 21.8 | 8.24 | 4.14 | 2.2 | 9.12E-07 | 0 | 0 | 0 | 0.003 | 17.8754 | 6.5226 | 0.0005 | 0.0005 | 0.0005 | 0 | 0 | 131.69 | N | N | N | N | N | N | N | N | N | Y
143226 | 100.1 | 68.251 | 195.4 | 150.5 | 84.7 | 98.1 | 29.2 | 63.5 | 90 | 133.1 | 109.4 | 1.8 | 2.5369 | 29.4339 | 605.4 | 632.1 | 513.83 | 250.441 | -3.4 | -3.3 | -0.1 | 22.1 | 8.34 | 4.15 | 2.3 | 9.14E-07 | 0 | 0 | 0 | 0.003 | 18.0294 | 6.5185 | 0.0005 | 0.0005 | 0.0005 | 0 | 0 | 127.42 | N | N | N | N | N | N | N | N | N | Y
143227 | 99.8 | 68.053 | 195.6 | 150.1 | 84.7 | 98.1 | 29.2 | 63.6 | 90.1 | 133.4 | 109 | 1.8 | 2.6307 | 29.44 | 606.1 | 633.2 | 523.248 | 254.908 | -3.5 | -3.4 | -0.1 | 22.4 | 8.44 | 4.06 | 2.3 | 8.98E-07 | 0 | 0 | 0 | 0.0031 | 18.5711 | 6.5018 | 0.0005 | 0.0006 | 0.0006 | 0 | 0 | 126.65 | N | N | N | N | N | N | N | N | N | Y
143228 | 99.5 | 67.854 | 195.7 | 150 | 84.7 | 98.1 | 29.2 | 63.6 | 90.3 | 133.3 | 108.9 | 1.8 | 3.2451 | 29.4657 | 607.1 | 633.9 | 582.463 | 283.744 | -3.4 | -3.4 | -0.1 | 22.7 | 8.77 | 3.82 | 2.4 | 8.07E-07 | 0 | 0 | 0 | 0.0035 | 21.4902 | 6.8035 | 0.0006 | 0.0006 | 0.0006 | 0 | 0 | 122.76 | N | N | N | N | N | N | N | N | N | Y
143229 | 99.3 | 67.698 | 195.8 | 150.8 | 84.7 | 98.1 | 29.2 | 63.7 | 90.4 | 133.5 | 109.6 | 1.8 | 3.9315 | 29.472 | 608.4 | 635 | 644.45 | 313.632 | -3.5 | -3.4 | -0.1 | 22.3 | 9.19 | 3.45 | 2.5 | 7.29E-07 | 0 | 0 | 0 | 0.0039 | 24.8916 | 6.7835 | 0.0007 | 0.0007 | 0.0007 | 0 | 0 | 166.43 | N | N | N | N | N | N | N | N | N | Y
143230 | 99.2 | 67.605 | 196 | 153.4 | 84.7 | 98.1 | 29.2 | 63.7 | 90.4 | 133.6 | 111.9 | 2 | 4.5548 | 29.4808 | 610 | 635.7 | 695.168 | 337.908 | -3.6 | -3.5 | -0.1 | 22.5 | 9.43 | 3.14 | 2.6 | 6.77E-07 | 0 | 0 | 0 | 0.0042 | 27.5102 | 6.6534 | 0.0008 | 0.0008 | 0.0008 | 0 | 0 | 183.12 | N | N | N | N | N | N | N | N | N | Y
143231 | 99.1 | 67.537 | 196 | 155.1 | 84.7 | 98.1 | 29.2 | 63.7 | 90.4 | 133.6 | 113.4 | 2.2 | 4.6915 | 29.48 | 611.6 | 636.9 | 706.344 | 342.807 | -3.6 | -3.5 | -0.1 | 22.4 | 9.4 | 3 | 2.8 | 6.67E-07 | 0 | 0 | 0 | 0.0042 | 27.8303 | 6.463 | 0.0009 | 0.0009 | 0.0009 | 0 | 0 | 203.73 | N | N | N | N | N | N | N | N | N | Y
143232 | 99.1 | 67.555 | 196.1 | 156.4 | 84.8 | 98.1 | 29.2 | 63.7 | 90.4 | 133.5 | 114.6 | 2.3 | 4.3755 | 29.4783 | 613.5 | 637.8 | 682.638 | 330.705 | -3.6 | -3.5 | -0.1 | 21.8 | 9.26 | 3.02 | 3 | 6.92E-07 | 0 | 0 | 0 | 0.004 | 26.4469 | 6.2777 | 0.0009 | 0.0009 | 0.0009 | 0 | 0 | 193.1 | N | N | N | N | N | N | N | N | N | Y
143233 | 98.9 | 67.419 | 196.1 | 155.7 | 84.8 | 98.1 | 29.2 | 63.7 | 90.4 | 133.4 | 114 | 2.2 | 3.9564 | 29.4695 | 615.1 | 639.1 | 648.682 | 313.707 | -3.5 | -3.4 | -0.1 | 22 | 9.14 | 3.12 | 3 | 1.29E-02 | 0 | 0 | 0 | 0.0038 | 24.7468 | 6.1437 | 0.0008 | 0.0009 | 0.0009 | 0 | 0 | 183.76 | N | N | N | N | N | N | N | N | N | Y
143234 | 98.6 | 67.251 | 196.1 | 154.7 | 84.8 | 98.1 | 29.2 | 63.7 | 90.4 | 133.3 | 113.1 | 2.1 | 3.544 | 29.4536 | 616.5 | 640.5 | 612.935 | 295.862 | -3.4 | -3.3 | -0.1 | 23 | 9 | 3.25 | 2.9 | 7.74E-07 | 0 | 0 | 0 | 0.0037 | 22.992 | 6.0447 | 0.0008 | 0.0008 | 0.0008 | 0 | 0 | 174.99 | N | N | N | N | N | N | N | N | N | Y
143235 | 98.3 | 67.002 | 196.4 | 153.7 | 84.8 | 98.1 | 29.2 | 63.7 | 90.4 | 133.2 | 112.2 | 2.1 | 3.09 | 29.4385 | 617.5 | 641.6 | 571.128 | 275.29 | -3.5 | -3.4 | -0.1 | 23.7 | 8.88 | 3.38 | 2.9 | 8.32E-07 | 0 | 0 | 0 | 0.0036 | 21.0997 | 5.8448 | 0.0007 | 0.0007 | 0.0007 | 0 | 0 | 158.92 | N | N | N | N | N | N | N | N | N | Y
143236 | 97.9 | 66.779 | 196.6 | 152.4 | 84.8 | 98.1 | 29.2 | 63.6 | 90.3 | 133.2 | 111.1 | 2 | 2.9288 | 29.4324 | 618.3 | 642.5 | 555.979 | 267.721 | -3.5 | -3.4 | -0.1 | 23.5 | 9 | 3.35 | 2.8 | 8.55E-07 | 0 | 0 | 0 | 0.0035 | 20.8068 | 5.6259 | 0.0007 | 0.0007 | 0.0007 | 0 | 0 | 149.36 | N | N | N | N | N | N | N | N | N | Y
143237 | 97.4 | 66.381 | 196.8 | 151.6 | 84.8 | 98.1 | 29.2 | 63.5 | 90 | 133.2 | 110.3 | 1.9 | 3.3671 | 29.4489 | 618.9 | 643.8 | 596.895 | 287.427 | -3.5 | -3.4 | -0.1 | 23.3 | 9.45 | 3.06 | 2.9 | 7.96E-07 | 0 | 0 | 0 | 0.0037 | 23.4515 | 5.5154 | 0.0008 | 0.0008 | 0.0008 | 0 | 0 | 155.1 | N | N | N | N | N | N | N | N | N | Y
143238 | 96.8 | 65.99 | 197 | 152.3 | 84.8 | 98.1 | 29.2 | 63.5 | 89.9 | 133.2 | 111 | 2 | 4.6789 | 29.4772 | 619.8 | 644.7 | 705.033 | 339.544 | -3.6 | -3.5 | -0.1 | 24.3 | 9.9 | 2.68 | 3 | 2.95E-02 | 0 | 0 | 0 | 0.0045 | 29.0262 | 5.7209 | 0.0009 | 0.0009 | 0.0009 | 0 | 0 | 175.92 | N | N | N | N | N | N | N | N | N | Y
143239 | 96.5 | 65.828 | 197 | 154.8 | 84.8 | 98.1 | 29.2 | 63.5 | 89.8 | 133.4 | 113.2 | 2.2 | 5.8593 | 29.5026 | 621.7 | 645.6 | 791.693 | 380.946 | -3.5 | -3.4 | -0.1 | 23.8 | 9.96 | 2.48 | 3.1 | 6.00E-07 | 0 | 0 | 0 | 0.005 | 32.7558 | 5.9264 | 0.0011 | 0.0011 | 0.0011 | 0 | 0 | 227.21 | N | N | N | N | N | N | N | N | N | Y
143240 | 96.3 | 65.673 | 197.2 | 158.5 | 84.8 | 98.1 | 29.2 | 63.5 | 89.7 | 133.3 | 116.5 | 2.4 | 5.9184 | 29.501 | 624.1 | 647 | 796.77 | 382.518 | -3.5 | -3.4 | -0.1 | 23.9 | 9.82 | 2.46 | 3.3 | 5.98E-07 | 0 | 0 | 0 | 0.005 | 32.4425 | 5.9065 | 0.0011 | 0.0012 | 0.0012 | 0 | 0 | 229.67 | N | N | N | N | N | N | N | N | N | Y
143241 | 96.1 | 65.555 | 197.3 | 159 | 84.8 | 98.1 | 29.2 | 63.5 | 89.8 | 132.9 | 116.9 | 2.5 | 5.5326 | 29.4953 | 626.4 | 648.3 | 771.588 | 369.567 | -3.5 | -3.4 | -0.1 | 24.6 | 9.78 | 2.48 | 3.5 | 6.19E-07 | 0 | 0 | 0 | 0.005 | 31.2031 | 5.764 | 0.0012 | 0.0012 | 0.0012 | 0 | 0 | 229.18 | N | N | N | N | N | N | N | N | N | Y
143242 | 95.9 | 65.381 | 197.3 | 158.9 | 84.8 | 98 | 29.2 | 63.5 | 89.8 | 132.7 | 116.8 | 2.5 | 5.3252 | 29.4853 | 628.1 | 649.7 | 757.962 | 362.361 | -3.5 | -3.5 | -0.1 | 24.6 | 9.84 | 2.46 | 3.8 | 6.31E-07 | 0 | 0 | 0 | 0.0049 | 30.8009 | 5.5957 | 0.0012 | 0.0013 | 0.0013 | 0 | 0 | 229.6 | N | N | N | N | N | N | N | N | N | Y
143243 | 95.5 | 65.126 | 197.5 | 158.4 | 84.8 | 98 | 29.2 | 63.4 | 89.7 | 132.6 | 116.4 | 2.4 | 5.2435 | 29.4831 | 629.2 | 651 | 752.629 | 359.409 | -3.5 | -3.4 | -0.1 | 23.5 | 9.92 | 2.4 | 4 | 1.79E-02 | 0 | 0 | 0 | 0.0046 | 30.8004 | 5.4191 | 0.0013 | 0.0013 | 0.0013 | 0 | 0 | 229.17 | N | N | N | N | N | N | N | N | N | Y
143244 | 95.4 | 65.014 | 197.7 | 158.4 | 84.8 | 98 | 29.2 | 63.4 | 89.7 | 132.6 | 116.4 | 2.4 | 5.2592 | 29.4781 | 630.3 | 652.6 | 754.159 | 359.708 | -3.5 | -3.4 | -0.1 | 22.5 | 9.99 | 2.34 | 4 | 6.36E-07 | 0 | 0 | 0 | 0.0045 | 31.0431 | 5.2773 | 0.0013 | 0.0014 | 0.0014 | 0 | 0 | 227.41 | N | N | N | N | N | N | N | N | N | Y
143245 | 95.1 | 64.865 | 197.8 | 158.4 | 84.8 | 98 | 29.2 | 63.4 | 89.7 | 132.6 | 116.4 | 2.4 | 4.9999 | 29.4704 | 631.7 | 653.5 | 735.833 | 350.431 | -3.5 | -3.5 | -0.1 | 21.8 | 10.09 | 2.26 | 4.1 | 6.52E-07 | 0 | 0 | 0 | 0.0042 | 30.5186 | 4.9632 | 0.0013 | 0.0013 | 0.0013 | 0 | 0 | 227.56 | N | N | N | N | N | N | N | N | N | Y
143246 | 95 | 64.747 | 198.1 | 158.4 | 84.8 | 98 | 29.2 | 63.4 | 89.7 | 132.5 | 116.4 | 2.4 | 5.1828 | 29.4862 | 633.1 | 654.6 | 747.962 | 355.949 | -3.5 | -3.4 | -0.1 | 21.6 | 10.25 | 2.15 | 4.1 | 6.42E-07 | 0 | 0 | 0 | 0.0042 | 31.503 | 4.7941 | 0.0013 | 0.0014 | 0.0014 | 0 | 0 | 226.71 | N | N | N | N | N | N | N | N | N | Y
143247 | 94.6 | 64.523 | 198.1 | 156.3 | 84.8 | 98 | 29.2 | 63.4 | 89.8 | 132.5 | 114.5 | 2.3 | 6.875 | 29.5117 | 634.1 | 656 | 862.082 | 410.23 | -3.5 | -3.4 | -0.1 | 21.7 | 10.28 | 2.09 | 4.2 | 5.57E-07 | 0 | 0 | 0 | 0.0049 | 36.4183 | 5.3874 | 0.0016 | 0.0016 | 0.0016 | 0 | 0 | 226.6 | N | N | N | N | N | N | N | N | N | Y
143248 | 94.3 | 64.281 | 198.3 | 158.3 | 84.8 | 98 | 29.2 | 63.6 | 90.2 | 132.1 | 116.3 | 2.4 | 7.4601 | 29.5176 | 635.9 | 656.9 | 900.492 | 427.902 | -3.4 | -3.4 | -0.1 | 22 | 10.02 | 2.2 | 4.3 | 5.34E-07 | 0 | 0 | 0 | 0.0052 | 37.0349 | 5.9075 | 0.0017 | 0.0017 | 0.0017 | 0 | 0 | 245.82 | N | N | N | N | N | N | N | N | N | Y
143249 | 94 | 64.101 | 198.5 | 160 | 84.8 | 98 | 29.2 | 63.7 | 90.5 | 132.1 | 117.8 | 2.6 | 7.8043 | 29.5156 | 637.6 | 658.3 | 922.606 | 437.684 | -3.5 | -3.4 | -0.1 | 22 | 9.67 | 2.44 | 4.4 | 3.75E-03 | 0 | 0 | 0 | 0.0053 | 36.542 | 6.7012 | 0.0018 | 0.0018 | 0.0018 | 0 | 0 | 244.02 | N | N | N | N | N | N | N | N | N | Y
143250 | 93.9 | 64.051 | 198.6 | 160.8 | 84.8 | 98 | 29.2 | 63.8 | 91 | 131.9 | 118.5 | 2.6 | 7.5669 | 29.5061 | 639.2 | 659.6 | 908.587 | 430.282 | -3.5 | -3.4 | -0.1 | 22.8 | 9.34 | 2.73 | 4.5 | 2.49E-02 | 0 | 0 | 0 | 0.0054 | 34.714 | 7.3663 | 0.0017 | 0.0018 | 0.0018 | 0 | 0 | 239.82 | N | N | N | N | N | N | N | N | N | Y
143251 | 93.7 | 63.914 | 198.5 | 161.9 | 84.8 | 98 | 29.2 | 63.9 | 91.4 | 132.2 | 119.5 | 2.7 | 6.9672 | 29.4966 | 640.5 | 661 | 871.083 | 411.908 | -3.4 | -3.4 | -0.1 | 22.4 | 9.17 | 2.95 | 4.5 | 4.72E-03 | 0 | 0 | 0 | 0.0051 | 32.6027 | 7.6304 | 0.0017 | 0.0017 | 0.0017 | 0 | 0 | 233.42 | N | N | N | N | N | N | N | N | N | Y
143252 | 93.6 | 63.815 | 198.7 | 160.3 | 84.8 | 98 | 29.2 | 64.1 | 91.9 | 132.5 | 118.1 | 2.6 | 6.6234 | 29.4902 | 641.6 | 662.1 | 849.551 | 401.244 | -3.4 | -3.4 | -0.1 | 21.4 | 9.19 | 3.03 | 4.5 | 2.74E-03 | 0 | 0 | 0 | 0.0047 | 31.8311 | 7.63 | 0.0016 | 0.0017 | 0.0017 | 0 | 0 | 230.32 | N | N | N | N | N | N | N | N | N | Y
143253 | 93.4 | 63.678 | 198.7 | 159.7 | 84.8 | 98 | 29.2 | 64.1 | 92.1 | 132.9 | 117.6 | 2.5 | 6.7866 | 29.4908 | 642.4 | 663 | 860.237 | 405.985 | -3.5 | -3.4 | -0.1 | 19.6 | 9.33 | 2.98 | 4.6 | 2.42E-02 | 0 | 0 | 0 | 0.0044 | 32.711 | 7.6036 | 0.0017 | 0.0018 | 0.0018 | 0 | 0 | 231.7 | N | N | N | N | N | N | N | N | N | Y
143254 | 93.3 | 63.591 | 198.8 | 159.6 | 84.8 | 98 | 29.2 | 64.2 | 92.2 | 133.2 | 117.5 | 2.5 | 6.9824 | 29.4924 | 642.9 | 664.3 | 872.955 | 411.823 | -3.4 | -3.4 | -0.1 | 17.7 | 9.44 | 2.91 | 4.7 | 9.92E-03 | 0 | 0 | 0 | 0.004 | 33.5535 | 7.5211 | 0.0018 | 0.0018 | 0.0018 | 0 | 0 | 241.14 | N | N | N | N | N | N | N | N | N | Y
143255 | 93.2 | 63.517 | 198.8 | 160 | 84.8 | 98 | 29.2 | 64.2 | 92.2 | 133.5 | 117.8 | 2.6 | 6.8181 | 29.4819 | 643.6 | 665.2 | 862.866 | 406.682 | -3.6 | -3.5 | -0.1 | 16.2 | 9.45 | 2.86 | 4.7 | 5.63E-07 | 0 | 0 | 0 | 0.0036 | 33.1757 | 7.3084 | 0.0017 | 0.0018 | 0.0018 | 0 | 0 | 244.55 | N | N | N | N | N | N | N | N | N | Y
143256 | 93 | 63.411 | 198.9 | 159.9 | 84.8 | 98 | 29.2 | 64.2 | 92.2 | 133.8 | 117.7 | 2.6 | 6.7207 | 29.4729 | 644.1 | 666.1 | 856.944 | 403.56 | -3.6 | -3.5 | -0.1 | 16.6 | 9.47 | 2.82 | 4.7 | 5.67E-07 | 0 | 0 | 0 | 0.0037 | 32.9922 | 7.1556 | 0.0017 | 0.0018 | 0.0018 | 0 | 0 | 237.01 | N | N | N | N | N | N | N | N | N | Y
143257 | 92.9 | 63.361 | 199 | 159.5 | 84.8 | 98 | 29.2 | 64.2 | 92.2 | 134 | 117.4 | 2.5 | 6.9102 | 29.4731 | 644.8 | 667 | 869.323 | 409.138 | -3.5 | -3.4 | -0.1 | 18.4 | 9.54 | 2.77 | 4.7 | 5.59E-07 | 0 | 0 | 0 | 0.0041 | 33.7078 | 7.1108 | 0.0018 | 0.0018 | 0.0018 | 0 | 0 | 241.31 | N | N | N | N | N | N | N | N | N | Y
143258 | 92.8 | 63.274 | 199.2 | 159.9 | 84.8 | 98 | 29.2 | 64.2 | 92.2 | 134.2 | 117.8 | 2.6 | 7.0883 | 29.4786 | 645.4 | 667.7 | 880.893 | 414.426 | -3.5 | -3.4 | -0.1 | 20.1 | 9.6 | 2.72 | 4.6 | 1.86E-02 | 0 | 0 | 0 | 0.0046 | 34.3496 | 7.0806 | 0.0017 | 0.0018 | 0.0018 | 0 | 0 | 242.49 | N | N | N | N | N | N | N | N | N | Y
143259 | 92.8 | 63.256 | 199.4 | 160.2 | 84.8 | 97.9 | 29.2 | 64.2 | 92.2 | 134.3 | 118 | 2.6 | 7.2016 | 29.4862 | 646.2 | 668.4 | 888.243 | 417.718 | -3.5 | -3.4 | -0.1 | 20.8 | 9.59 | 2.71 | 4.7 | 5.48E-07 | 0 | 0 | 0 | 0.0048 | 34.6075 | 7.0957 | 0.0018 | 0.0018 | 0.0018 | 0 | 0 | 245.63 | N | N | N | N | N | N | N | N | N | Y
143300 | 92.7 | 63.237 | 199.5 | 160.5 | 84.8 | 97.9 | 29.2 | 64.1 | 92.2 | 134.5 | 118.3 | 2.6 | 6.9351 | 29.482 | 646.9 | 669.3 | 871.502 | 409.52 | -3.5 | -3.4 | -0.1 | 21.1 | 9.56 | 2.71 | 4.8 | 5.59E-07 | 0 | 0 | 0 | 0.0048 | 33.8225 | 6.9712 | 0.0018 | 0.0018 | 0.0018 | 0 | 0 | 246.6 | N | N | N | N | N | N | N | N | N | Y
143301 | 92.7 | 63.212 | 199.8 | 160.2 | 84.8 | 97.9 | 29.2 | 64.2 | 92.2 | 134.5 | 118 | 2.6 | 6.8025 | 29.4748 | 647.2 | 669.7 | 863.321 | 405.449 | -3.4 | -3.3 | -0.1 | 21.6 | 9.58 | 2.7 | 4.9 | 9.85E-03 | 0 | 0 | 0 | 0.0048 | 33.5559 | 6.8617 | 0.0018 | 0.0019 | 0.0019 | 0 | 0 | 242.78 | N | N | N | N | N | N | N | N | N | Y
143302 | 92.7 | 63.212 | 199.8 | 159.9 | 84.8 | 97.9 | 29.1 | 64.1 | 91.9 | 134.6 | 117.8 | 2.6 | 7.0488 | 29.4776 | 647.6 | 670.6 | 879.201 | 412.813 | -3.4 | -3.4 | -0.1 | 21.1 | 9.65 | 2.66 | 5 | 1.87E-02 | 0 | 0 | 0 | 0.0048 | 34.4147 | 6.8823 | 0.0018 | 0.0019 | 0.0019 | 0 | 0 | 243.77 | N | N | N | N | N | N | N | N | N | Y
143303 | 92.7 | 63.237 | 199.8 | 160.3 | 84.8 | 97.9 | 29.1 | 63.9 | 91.4 | 134.8 | 118.1 | 2.6 | 7.1645 | 29.4762 | 648 | 671.1 | 886.715 | 416.179 | -3.5 | -3.4 | -0.1 | 21.7 | 9.67 | 2.63 | 5 | 5.50E-07 | 0 | 0 | 0 | 0.005 | 34.7669 | 6.8783 | 0.0019 | 0.0019 | 0.0019 | 0 | 0 | 248.03 | N | N | N | N | N | N | N | N | N | Y
143304 | 92.8 | 63.256 | 200.1 | 160.5 | 84.8 | 97.9 | 29.1 | 63.8 | 91.1 | 134.9 | 118.2 | 2.6 | 6.9573 | 29.47 | 648.4 | 671.8 | 873.681 | 409.828 | -3.5 | -3.4 | -0.1 | 22.1 | 9.62 | 2.64 | 5 | 1.26E-03 | 0 | 0 | 0 | 0.005 | 34.0539 | 6.8024 | 0.0018 | 0.0019 | 0.0019 | 0 | 0 | 248.16 | N | N | N | N | N | N | N | N | N | Y
143305 | 92.7 | 63.224 | 200.3 | 160.1 | 84.8 | 97.9 | 29.1 | 63.7 | 90.9 | 135 | 117.9 | 2.6 | 6.7322 | 29.4549 | 648.7 | 672 | 859.666 | 402.931 | -3.5 | -3.4 | -0.1 | 21.8 | 9.62 | 2.65 | 5.1 | 5.68E-07 | 0 | 0 | 0 | 0.0048 | 33.474 | 6.6942 | 0.0019 | 0.0019 | 0.0019 | 0 | 0 | 244.06 | N | N | N | N | N | N | N | N | N | Y
143306 | 92.6 | 63.156 | 200.3 | 159.7 | 84.8 | 97.9 | 29.1 | 63.7 | 90.6 | 135.2 | 117.5 | 2.5 | 7.0235 | 29.4532 | 648.7 | 672.7 | 878.378 | 411.678 | -3.5 | -3.4 | -0.1 | 22.2 | 9.69 | 2.62 | 5.2 | 2.68E-03 | 0 | 0 | 0 | 0.005 | 34.4442 | 6.7601 | 0.0019 | 0.002 | 0.002 | 0 | 0 | 239.12 | N | N | N | N | N | N | N | N | N | Y
143307 | 92.7 | 63.224 | 200.5 | 159.7 | 84.8 | 97.9 | 29.1 | 63.6 | 90.5 | 135.3 | 117.6 | 2.5 | 7.2689 | 29.4558 | 648.8 | 673.1 | 894.043 | 419.021 | -3.4 | -3.3 | -0.1 | 23.1 | 9.7 | 2.6 | 5.4 | 5.46E-07 | 0 | 0 | 0 | 0.0053 | 35.1115 | 6.8341 | 0.002 | 0.0021 | 0.0021 | 0 | 0 | 251.05 | N | N | N | N | N | N | N | N | N | Y
143308 | 92.9 | 63.361 | 200.5 | 160.3 | 84.8 | 97.9 | 29.1 | 63.6 | 90.4 | 135.4 | 118.1 | 2.6 | 7.0233 | 29.4521 | 649.1 | 673.5 | 878.495 | 411.542 | -3.4 | -3.3 | -0.1 | 24 | 9.65 | 2.62 | 5.5 | 5.56E-07 | 0 | 0 | 0 | 0.0054 | 34.2912 | 6.7665 | 0.002 | 0.0021 | 0.0021 | 0 | 0 | 245.84 | N | N | N | N | N | N | N | N | N | Y
143309 | 93.2 | 63.535 | 200.7 | 160.1 | 84.8 | 97.9 | 29.1 | 63.6 | 90.3 | 135.5 | 117.9 | 2.6 | 6.8499 | 29.4412 | 649.3 | 673.8 | 867.615 | 406.244 | -3.4 | -3.4 | -0.1 | 24.5 | 9.63 | 2.64 | 5.5 | 2.61E-03 | 0 | 0 | 0 | 0.0055 | 33.765 | 6.734 | 0.002 | 0.0021 | 0.0021 | 0 | 0 | 243.37 | N | N | N | N | N | N | N | N | N | Y
143310 | 93.4 | 63.703 | 200.8 | 160 | 84.8 | 97.9 | 29.1 | 63.6 | 90.4 | 135.7 | 117.9 | 2.6 | 6.7732 | 29.4335 | 649.2 | 674.4 | 862.712 | 403.878 | -3.4 | -3.3 | -0.1 | 25.2 | 9.63 | 2.65 | 5.4 | 3.18E-02 | 0 | 0 | 0 | 0.0056 | 33.5879 | 6.711 | 0.002 | 0.002 | 0.002 | 0 | 0 | 243.94 | N | N | N | N | N | N | N | N | N | Y
143311 | 93.7 | 63.877 | 200.9 | 159.7 | 84.8 | 97.9 | 29.1 | 63.6 | 90.4 | 135.9 | 117.6 | 2.5 | 6.8108 | 29.435 | 649.4 | 674.5 | 865.22 | 405.013 | -3.4 | -3.3 | -0.1 | 25.4 | 9.64 | 2.65 | 5.3 | 1.35E-02 | 0 | 0 | 0 | 0.0057 | 33.6967 | 6.7383 | 0.0019 | 0.002 | 0.002 | 0 | 0 | 240.41 | N | N | N | N | N | N | N | N | N | Y
143312 | 93.9 | 64.051 | 200.9 | 159.8 | 84.8 | 97.9 | 29.1 | 63.6 | 90.4 | 136 | 117.7 | 2.5 | 6.9711 | 29.4399 | 649.8 | 674.9 | 875.538 | 409.744 | -3.4 | -3.3 | -0.1 | 25.6 | 9.62 | 2.66 | 5.3 | 5.58E-07 | 0 | 0 | 0 | 0.0058 | 34.03 | 6.8488 | 0.002 | 0.002 | 0.002 | 0 | 0 | 243.84 | N | N | N | N | N | N | N | N | N | Y
143313 | 94.3 | 64.275 | 201.1 | 159.8 | 84.8 | 97.9 | 29.1 | 63.6 | 90.4 | 136.2 | 117.7 | 2.5 | 6.9885 | 29.443 | 650.1 | 675.3 | 876.742 | 410.238 | -3.3 | -3.3 | -0.1 | 25.3 | 9.57 | 2.7 | 5.3 | 5.58E-07 | 0 | 0 | 0 | 0.0057 | 33.8957 | 6.9549 | 0.002 | 0.002 | 0.002 | 0 | 0 | 241.06 | N | N | N | N | N | N | N | N | N | Y
143314 | 94.8 | 64.641 | 201.2 | 159.9 | 84.8 | 97.9 | 29.1 | 63.6 | 90.4 | 136.4 | 117.8 | 2.6 | 6.7699 | 29.4315 | 650.3 | 675.8 | 863.089 | 403.614 | -3.4 | -3.3 | -0.1 | 24.2 | 9.43 | 2.79 | 5.3 | 5.67E-07 | 0 | 0 | 0 | 0.0054 | 32.8745 | 7.0722 | 0.0019 | 0.002 | 0.002 | 0 | 0 | 243.29 | N | N | N | N | N | N | N | N | N | Y
143315 | 95.3 | 64.946 | 201.4 | 159.6 | 84.8 | 97.9 | 29.1 | 63.6 | 90.4 | 136.6 | 117.5 | 2.5 | 6.4772 | 29.421 | 650.6 | 676 | 844.687 | 394.784 | -3.3 | -3.2 | -0.1 | 23.2 | 9.29 | 2.91 | 5.4 | 5.80E-07 | 0 | 0 | 0 | 0.005 | 31.6745 | 7.2181 | 0.0019 | 0.002 | 0.002 | 0 | 0 | 228.99 | N | N | N | N | N | N | N | N | N | Y
143316 | 95.8 | 65.3 | 201.5 | 158.7 | 84.8 | 97.9 | 29.1 | 63.6 | 90.4 | 136.7 | 116.7 | 2.5 | 5.9217 | 29.4142 | 651.1 | 676.2 | 807.002 | 376.91 | -3.3 | -3.2 | -0.1 | 22.2 | 9.13 | 3.07 | 5.5 | 3.04E-02 | 0 | 0 | 0 | 0.0046 | 29.7188 | 7.2588 | 0.0019 | 0.0019 | 0.0019 | 0 | 0 | 225.73 | N | N | N | N | N | N | N | N | N | Y
143317 | 96.2 | 65.623 | 201.5 | 158.5 | 84.8 | 97.9 | 29.1 | 63.6 | 90.4 | 136.8 | 116.5 | 2.4 | 4.2569 | 29.3712 | 651.1 | 676.7 | 682.185 | 318.146 | -3.3 | -3.2 | -0.1 | 20.9 | 8.84 | 3.31 | 5.5 | 7.20E-07 | 0 | 0 | 0 | 0.0036 | 24.2753 | 6.6185 | 0.0016 | 0.0016 | 0.0016 | 0 | 0 | 218.2 | N | N | N | N | N | N | N | N | N | Y
143318 | 96.8 | 65.99 | 201.6 | 157.9 | 84.8 | 97.9 | 29.1 | 63.6 | 90.4 | 137 | 115.9 | 2.4 | 2.9627 | 29.3381 | 650.3 | 676.9 | 567.202 | 264.41 | -3.3 | -3.3 | -0.1 | 19.9 | 8.63 | 3.53 | 5.5 | 8.66E-07 | 0 | 0 | 0 | 0.0029 | 19.7001 | 5.8655 | 0.0013 | 0.0014 | 0.0014 | 0 | 0 | 173.28 | N | N | N | N | N | N | N | N | N | Y
143319 | 97.1 | 66.226 | 201.6 | 154.2 | 84.8 | 97.9 | 29.1 | 63.6 | 90.5 | 136.7 | 112.7 | 2.1 | 2.9496 | 29.3377 | 649.6 | 677.2 | 565.903 | 263.958 | -3.4 | -3.4 | -0.1 | 19.3 | 9.03 | 3.37 | 5.3 | 8.67E-07 | 0 | 0 | 0 | 0.0028 | 20.5744 | 5.5907 | 0.0013 | 0.0013 | 0.0013 | 0 | 0 | 147.53 | N | N | N | N | N | N | N | N | N | Y
143320 | 97.3 | 66.362 | 201.8 | 151.9 | 84.8 | 97.9 | 29.1 | 63.6 | 90.4 | 136.6 | 110.7 | 1.9 | 4.079 | 29.3724 | 649.2 | 677.6 | 668.446 | 312.284 | -3.1 | -3.1 | -0.1 | 20.1 | 9.91 | 2.81 | 5.2 | 7.32E-07 | 0 | 0 | 0 | 0.0034 | 26.7121 | 5.5144 | 0.0015 | 0.0015 | 0.0015 | 0 | 0 | 178.83 | N | N | N | N | N | N | N | N | N | Y
143321 | 97.8 | 66.673 | 201.9 | 153 | 84.8 | 97.9 | 29.1 | 63.6 | 90.6 | 136.9 | 111.6 | 2 | 4.5802 | 29.3861 | 649.4 | 677.4 | 711.398 | 332.429 | -2.1 | -2.1 | 0 | 21.2 | 10.18 | 2.42 | 5.4 | 6.87E-07 | 0 | 0 | 0 | 0.0039 | 29.2275 | 5.0544 | 0.0016 | 0.0017 | 0.0017 | 0 | 0 | 195.78 | N | N | N | N | N | N | N | N | N | Y
143322 | 98.5 | 67.189 | 201.9 | 155.6 | 84.8 | 97.9 | 29.1 | 63.8 | 91 | 137.2 | 113.9 | 2.2 | 4.4405 | 29.3791 | 649.8 | 677.8 | 700.312 | 327.078 | -2.6 | -2.5 | -0.1 | 21.7 | 9.91 | 2.38 | 5.7 | 7.56E-03 | 0 | 0 | 0 | 0.0039 | 27.9815 | 4.8833 | 0.0017 | 0.0018 | 0.0018 | 0 | 0 | 198.63 | N | N | N | N | N | N | N | N | N | Y
143323 | 99.2 | 67.611 | 201.9 | 156 | 84.8 | 97.9 | 29.1 | 63.9 | 91.5 | 137.1 | 114.3 | 2.3 | 4.2997 | 29.3781 | 649.9 | 678.1 | 688.443 | 321.48 | -3.2 | -3.1 | -0.1 | 21.4 | 9.66 | 2.51 | 5.9 | 8.80E-02 | 0 | 0 | 0 | 0.0038 | 26.8117 | 5.0576 | 0.0017 | 0.0018 | 0.0018 | 0 | 0 | 190.19 | N | N | N | N | N | N | N | N | N | Y
143324 | 99.8 | 68.059 | 202.2 | 155.4 | 84.8 | 97.9 | 29.1 | 64.1 | 92.1 | 137 | 113.7 | 2.2 | 4.3712 | 29.3729 | 650.1 | 678.3 | 694.423 | 324.166 | -3.3 | -3.3 | -0.1 | 21.8 | 9.58 | 2.62 | 6 | 1.80E-02 | 0 | 0 | 0 | 0.0039 | 26.8072 | 5.3268 | 0.0018 | 0.0018 | 0.0018 | 0 | 0 | 193.18 | N | N | N | N | N | N | N | N | N | Y
143325 | 100.3 | 68.419 | 202.2 | 155.4 | 84.8 | 97.9 | 29.1 | 64.1 | 92.3 | 136.9 | 113.7 | 2.2 | 4.4467 | 29.3716 | 650.4 | 678.5 | 700.55 | 326.902 | -3.4 | -3.3 | -0.1 | 23.6 | 9.51 | 2.71 | 6.1 | 7.00E-07 | 0 | 0 | 0 | 0.0042 | 26.8478 | 5.5587 | 0.0018 | 0.0019 | 0.0019 | 0 | 0 | 191.96 | N | N | N | N | N | N | N | N | N | Y
143326 | 100.8 | 68.748 | 202.1 | 155.4 | 84.8 | 97.9 | 29.1 | 64.2 | 92.4 | 136.9 | 113.8 | 2.2 | 4.426 | 29.3775 | 650.9 | 679 | 699.201 | 326.191 | -3.4 | -3.3 | -0.1 | 23.8 | 9.4 | 2.82 | 6.2 | 7.01E-07 | 0 | 0 | 0 | 0.0043 | 26.462 | 5.7765 | 0.0018 | 0.0019 | 0.0019 | 0 | 0 | 188.36 | N | N | N | N | N | N | N | N | N | Y
143327 | 101.4 | 69.159 | 202.1 | 155.4 | 84.8 | 97.9 | 29.1 | 64.2 | 92.4 | 136.8 | 113.7 | 2.2 | 4.2859 | 29.3726 | 651.3 | 679.2 | 687.771 | 320.697 | -3.4 | -3.3 | -0.1 | 23.3 | 9.24 | 2.96 | 6.2 | 7.14E-07 | 0 | 0 | 0 | 0.0041 | 25.5942 | 5.9565 | 0.0018 | 0.0019 | 0.0019 | 0 | 0 | 181.91 | N | N | N | N | N | N | N | N | N | Y
143328 | 101.7 | 69.37 | 202.1 | 155 | 84.8 | 97.9 | 29.1 | 64.2 | 92.5 | 136.9 | 113.4 | 2.2 | 4.1718 | 29.3643 | 651.5 | 679.6 | 678.289 | 316.138 | -3.4 | -3.3 | -0.1 | 22 | 9.12 | 3.1 | 6.2 | 7.24E-07 | 0 | 0 | 0 | 0.0038 | 24.9077 | 6.1433 | 0.0018 | 0.0018 | 0.0018 | 0 | 0 | 180.24 | N | N | N | N | N | N | N | N | N | Y
143329 | 101.9 | 69.494 | 202.1 | 154.5 | 84.8 | 97.9 | 29.1 | 64.1 | 92.3 | 136.8 | 113 | 2.1 | 4.1415 | 29.3636 | 651.8 | 680.1 | 675.85 | 314.913 | -3.4 | -3.3 | -0.1 | 21.4 | 9.06 | 3.2 | 6.2 | 7.27E-07 | 0 | 0 | 0 | 0.0037 | 24.629 | 6.3249 | 0.0018 | 0.0018 | 0.0018 | 0 | 0 | 176.13 | N | N | N | N | N | N | N | N | N | Y
143330 | 102.2 | 69.649 | 202.1 | 154.4 | 84.8 | 97.9 | 29.1 | 64 | 91.7 | 136.6 | 112.8 | 2.1 | 4.0201 | 29.3671 | 652.3 | 680.3 | 665.394 | 309.942 | -3.4 | -3.4 | -0.1 | 20.9 | 8.93 | 3.34 | 6.2 | 7.39E-07 | 0 | 0 | 0 | 0.0036 | 23.8891 | 6.5004 | 0.0017 | 0.0018 | 0.0018 | 0 | 0 | 172.19 | N | N | N | N | N | N | N | N | N | Y
143331 | 102.3 | 69.749 | 201.9 | 154.2 | 84.8 | 97.9 | 29.1 | 63.9 | 91.5 | 136.7 | 112.6 | 2.1 | 3.4369 | 29.3487 | 652.4 | 680.7 | 612.63 | 285.152 | -3.4 | -3.4 | -0.1 | 20.1 | 8.49 | 3.68 | 6.3 | 8.03E-07 | 0 | 0 | 0 | 0.0031 | 20.9046 | 6.5918 | 0.0016 | 0.0017 | 0.0017 | 0 | 0 | 166.79 | N | N | N | N | N | N | N | N | N | Y
143332 | 102.3 | 69.78 | 201.9 | 153.2 | 84.8 | 97.8 | 29.1 | 63.8 | 91.1 | 136.7 | 111.8 | 2 | 2.7083 | 29.3281 | 652.2 | 681 | 541.822 | 252.061 | -3.4 | -3.3 | -0.1 | 20.3 | 8.07 | 4.08 | 6.2 | 9.09E-07 | 0 | 0 | 0 | 0.0028 | 17.5588 | 6.4541 | 0.0014 | 0.0015 | 0.0015 | 0 | 0 | 113.84 | N | N | N | N | N | N | N | N | N | Y
143333 | 102 | 69.519 | 201.7 | 150.6 | 84.8 | 97.8 | 29.1 | 63.7 | 90.9 | 136.4 | 109.4 | 1.8 | 3.1144 | 29.3384 | 651.8 | 681.7 | 571.669 | 266.13 | -3.3 | -3.3 | -0.1 | 21.1 | 8.48 | 4.02 | 6.1 | 8.60E-07 | 0 | 0 | 0 | 0.0031 | 19.4801 | 6.7118 | 0.0015 | 0.0015 | 0.0015 | 0 | 0 | 95.64 | N | N | N | N | N | N | N | N | N | Y
143334 | 101.7 | 69.314 | 201.6 | 150.3 | 84.8 | 97.8 | 29.1 | 63.7 | 90.8 | 136.3 | 109.2 | 1.8 | 4.1507 | 29.3653 | 652 | 681.9 | 669.512 | 311.912 | -3.3 | -3.2 | -0.1 | 21.4 | 9.14 | 3.57 | 6 | 7.33E-07 | 0 | 0 | 0 | 0.0037 | 24.6123 | 6.9933 | 0.0017 | 0.0018 | 0.0018 | 0 | 0 | 168.65 | N | N | N | N | N | N | N | N | N | Y
143335 | 101.6 | 69.264 | 201.6 | 153 | 84.8 | 97.8 | 29.1 | 63.7 | 90.8 | 136.6 | 111.6 | 2 | 4.4255 | 29.379 | 653 | 682.5 | 699.774 | 325.869 | -3.3 | -3.3 | -0.1 | 22.4 | 9.29 | 3.26 | 6.3 | 6.86E-03 | 0 | 0 | 0 | 0.004 | 26.1344 | 6.6737 | 0.0018 | 0.0019 | 0.0019 | 0 | 0 | 180.75 | N | N | N | N | N | N | N | N | N | Y
143336 | 101.6 | 69.252 | 201.4 | 154.8 | 84.8 | 97.8 | 29.1 | 63.7 | 90.8 | 136.7 | 113.2 | 2.2 | 4.3758 | 29.3685 | 653.8 | 682.8 | 696.566 | 324.016 | -3.5 | -3.4 | -0.1 | 22.8 | 9.17 | 3.2 | 6.6 | 1.78E-03 | 0 | 0 | 0 | 0.0041 | 25.6544 | 6.503 | 0.0019 | 0.002 | 0.002 | 0 | 0 | 179.91 | N | N | N | N | N | N | N | N | N | Y
143337 | 101.5 | 69.233 | 201.2 | 154.9 | 84.8 | 97.8 | 29.1 | 63.7 | 90.8 | 136.6 | 113.3 | 2.2 | 4.2326 | 29.3598 | 654.4 | 683.2 | 684.896 | 318.331 | -3.5 | -3.4 | -0.1 | 22.8 | 9.08 | 3.24 | 6.7 | 2.60E-03 | 0 | 0 | 0 | 0.004 | 24.9598 | 6.4708 | 0.0019 | 0.002 | 0.002 | 0 | 0 | 175.36 | N | N | N | N | N | N | N | N | N | Y
143338 | 101.5 | 69.227 | 201 | 154.7 | 84.8 | 97.8 | 29.1 | 63.6 | 90.6 | 136.6 | 113.1 | 2.1 | 4.0677 | 29.3589 | 655.3 | 683.7 | 670.528 | 311.399 | -3.5 | -3.5 | -0.1 | 21.1 | 9.02 | 3.29 | 6.8 | 7.35E-07 | 0 | 0 | 0 | 0.0036 | 24.2465 | 6.4405 | 0.0019 | 0.002 | 0.002 | 0 | 0 | 173.41 | N | N | N | N | N | N | N | N | N | Y
143339 | 101.4 | 69.159 | 201 | 154.4 | 84.8 | 97.8 | 29.1 | 63.6 | 90.6 | 136.6 | 112.8 | 2.1 | 3.9109 | 29.3544 | 656 | 684.6 | 657.162 | 304.962 | -3.5 | -3.5 | -0.1 | 19.7 | 9.01 | 3.31 | 7 | 7.51E-07 | 0 | 0 | 0 | 0.0033 | 23.7338 | 6.335 | 0.0019 | 0.002 | 0.002 | 0 | 0 | 168.1 | N | N | N | N | N | N | N | N | N | Y
143340 | 101.3 | 69.078 | 200.8 | 153.7 | 84.8 | 97.8 | 29.1 | 63.6 | 90.6 | 136.5 | 112.3 | 2.1 | 4.0803 | 29.3559 | 656.3 | 685 | 671.813 | 311.682 | -3.5 | -3.5 | -0.1 | 20.2 | 9.16 | 3.22 | 7 | 7.34E-07 | 0 | 0 | 0 | 0.0035 | 24.6491 | 6.3102 | 0.002 | 0.002 | 0.002 | 0 | 0 | 166.05 | N | N | N | N | N | N | N | N | N | Y
143341 | 101.3 | 69.053 | 200.6 | 153.9 | 84.8 | 97.8 | 29.1 | 63.6 | 90.6 | 136.4 | 112.4 | 2.1 | 4.4677 | 29.3732 | 657.1 | 685.3 | 704.187 | 326.662 | -3.5 | -3.5 | -0.1 | 20.8 | 9.32 | 3.09 | 7.2 | 7.00E-07 | 0 | 0 | 0 | 0.0037 | 26.2962 | 6.343 | 0.0021 | 0.0022 | 0.0022 | 0 | 0 | 186.59 | N | N | N | N | N | N | N | N | N | Y
143342 | 101.2 | 69.003 | 200.6 | 154.8 | 84.8 | 97.8 | 29.1 | 63.7 | 91 | 136.6 | 113.2 | 2.2 | 5.078 | 29.3832 | 658 | 686.1 | 751.633 | 348.492 | -3.4 | -3.3 | -0.1 | 19.3 | 9.43 | 2.97 | 7.3 | 6.56E-07 | 0 | 0 | 0 | 0.0037 | 28.3739 | 6.4966 | 0.0023 | 0.0024 | 0.0024 | 0 | 0 | 185.15 | N | N | N | N | N | N | N | N | N | Y
143343 | 101.2 | 69.028 | 200.5 | 155.9 | 84.8 | 97.8 | 29.1 | 64 | 91.9 | 136.6 | 114.2 | 2.2 | 5.0857 | 29.3751 | 659 | 686.8 | 752.345 | 348.443 | -3.4 | -3.3 | -0.1 | 18.4 | 9.43 | 2.91 | 7.5 | 5.39E-03 | 0 | 0 | 0 | 0.0035 | 28.3575 | 6.3713 | 0.0024 | 0.0024 | 0.0024 | 0 | 0 | 209.22 | N | N | N | N | N | N | N | N | N | Y
143344 | 101.3 | 69.078 | 200.5 | 157.2 | 84.8 | 97.8 | 29.1 | 64 | 91.9 | 136.6 | 115.3 | 2.3 | 4.3367 | 29.3643 | 660 | 687.3 | 694.073 | 321.027 | -3.5 | -3.4 | -0.1 | 19.5 | 9.4 | 2.91 | 7.7 | 1.54E-02 | 0 | 0 | 0 | 0.0034 | 26.0504 | 5.8628 | 0.0022 | 0.0023 | 0.0023 | 0 | 0 | 203.47 | N | N | N | N | N | N | N | N | N | Y
143345 | 101.4 | 69.109 | 200.4 | 155 | 84.7 | 97.8 | 29.1 | 63.9 | 91.6 | 136.6 | 113.4 | 2.2 | 4.161 | 29.3584 | 660.7 | 688.2 | 679.947 | 314.24 | -3.5 | -3.4 | -0.1 | 20.1 | 9.3 | 2.97 | 7.9 | 7.28E-07 | 0 | 0 | 0 | 0.0035 | 25.2381 | 5.8578 | 0.0022 | 0.0023 | 0.0023 | 0 | 0 | 194.53 | N | N | N | N | N | N | N | N | N | Y
143346 | 101.2 | 69.009 | 200.2 | 153.8 | 84.7 | 97.8 | 29.1 | 63.9 | 91.7 | 136.4 | 112.3 | 2.1 | 4.1125 | 29.3498 | 661.3 | 688.9 | 676.059 | 312.2 | -3.5 | -3.4 | -0.1 | 20.8 | 9.13 | 3.09 | 7.9 | 7.33E-07 | 0 | 0 | 0 | 0.0036 | 24.61 | 6.0637 | 0.0022 | 0.0023 | 0.0023 | 0 | 0 | 167.74 | N | N | N | N | N | N | N | N | N | Y
143347 | 101.2 | 68.991 | 200.1 | 153.5 | 84.7 | 97.8 | 29.1 | 63.9 | 91.6 | 136 | 112 | 2.1 | 4.0853 | 29.3508 | 661.8 | 689.7 | 673.725 | 310.995 | -3.5 | -3.5 | -0.1 | 21.5 | 9.1 | 3.17 | 7.9 | 7.36E-07 | 0 | 0 | 0 | 0.0037 | 24.4409 | 6.1932 | 0.0022 | 0.0023 | 0.0023 | 0 | 0 | 160.81 | N | N | N | N | N | N | N | N | N | Y
143348 | 101.1 | 68.904 | 200 | 153.6 | 84.8 | 97.8 | 29.1 | 63.9 | 91.7 | 135.5 | 112.1 | 2.1 | 4.5944 | 29.359 | 662.3 | 690.4 | 715.777 | 330.323 | -3.6 | -3.5 | -0.1 | 20.4 | 9.2 | 3.16 | 8 | 6.93E-07 | 0 | 0 | 0 | 0.0037 | 26.2459 | 6.5495 | 0.0024 | 0.0025 | 0.0025 | 0 | 0 | 170.66 | N | N | N | N | N | N | N | N | N | Y
143349 | 100.9 | 68.804 | 200 | 154.4 | 84.8 | 97.8 | 29.1 | 63.9 | 91.5 | 135.4 | 112.8 | 2.1 | 5.0008 | 29.3674 | 663.3 | 691.1 | 748.146 | 345.071 | -3.5 | -3.5 | -0.1 | 20.7 | 9.12 | 3.2 | 8.2 | 6.63E-07 | 0 | 0 | 0 | 0.0039 | 27.17 | 6.9367 | 0.0025 | 0.0026 | 0.0026 | 0 | 0 | 181.36 | N | N | N | N | N | N | N | N | N | Y
143350 | 101 | 68.848 | 200 | 157 | 84.8 | 97.8 | 29.1 | 63.9 | 91.4 | 135.3 | 115.1 | 2.3 | 4.6342 | 29.3557 | 664.1 | 691.6 | 719.953 | 331.702 | -3.6 | -3.5 | -0.1 | 21 | 8.9 | 3.33 | 8.3 | 6.90E-07 | 0 | 0 | 0 | 0.0038 | 25.4915 | 6.9448 | 0.0025 | 0.0026 | 0.0026 | 0 | 0 | 180.13 | N | N | N | N | N | N | N | N | N | Y
143351 | 100.9 | 68.767 | 199.9 | 156.3 | 84.7 | 97.8 | 29.1 | 63.8 | 91.3 | 135.5 | 114.6 | 2.3 | 4.2751 | 29.3454 | 664.9 | 692.5 | 690.876 | 317.975 | -3.5 | -3.5 | -0.1 | 21 | 8.81 | 3.46 | 8.4 | 7.20E-07 | 0 | 0 | 0 | 0.0037 | 24.1846 | 6.8999 | 0.0024 | 0.0025 | 0.0025 | 0 | 0 | 170.65 | N | N | N | N | N | N | N | N | N | Y
143352 | 100.8 | 68.717 | 199.7 | 155.3 | 84.7 | 97.8 | 29.1 | 63.8 | 91.3 | 135.4 | 113.6 | 2.2 | 4.072 | 29.343 | 665.7 | 693.4 | 673.834 | 309.877 | -3.5 | -3.5 | -0.1 | 21 | 8.84 | 3.5 | 8.5 | 4.02E-03 | 0 | 0 | 0 | 0.0036 | 23.6547 | 6.801 | 0.0024 | 0.0025 | 0.0025 | 0 | 0 | 172.15 | N | N | N | N | N | N | N | N | N | Y
143353 | 100.7 | 68.693 | 199.6 | 154.5 | 84.7 | 97.8 | 29.1 | 63.8 | 91.2 | 135.6 | 112.9 | 2.1 | 3.8676 | 29.3301 | 666.2 | 694 | 656.247 | 301.505 | -3.5 | -3.4 | -0.1 | 20.9 | 8.85 | 3.51 | 8.7 | 7.59E-07 | 0 | 0 | 0 | 0.0035 | 23.0351 | 6.6423 | 0.0024 | 0.0025 | 0.0025 | 0 | 0 | 167.47 | N | N | N | N | N | N | N | N | N | Y
143354 | 100.6 | 68.606 | 199.5 | 153.7 | 84.7 | 97.8 | 29.1 | 63.8 | 91.3 | 135.7 | 112.2 | 2.1 | 3.6271 | 29.3226 | 666.6 | 694.5 | 634.916 | 291.532 | -3.5 | -3.4 | -0.1 | 21.4 | 8.85 | 3.52 | 9 | 7.85E-07 | 0 | 0 | 0 | 0.0034 | 22.2668 | 6.4385 | 0.0024 | 0.0024 | 0.0024 | 0 | 0 | 160 | N | N | N | N | N | N | N | N | N | Y
143355 | 100.4 | 68.488 | 199.5 | 153.1 | 84.7 | 97.8 | 29.1 | 63.8 | 91.1 | 135.7 | 111.7 | 2 | 3.5092 | 29.32 | 667.1 | 695.4 | 624.211 | 286.463 | -3.5 | -3.4 | -0.1 | 22.2 | 8.87 | 3.51 | 9.2 | 7.99E-07 | 0 | 0 | 0 | 0.0035 | 21.9383 | 6.3102 | 0.0024 | 0.0025 | 0.0025 | 0 | 0 | 156.5 | N | N | N | N | N | N | N | N | N | Y
143356 | 100.3 | 68.382 | 199.5 | 152.6 | 84.7 | 97.8 | 29.1 | 63.7 | 91 | 135.8 | 111.3 | 2 | 3.4373 | 29.3175 | 667.4 | 696.1 | 617.678 | 283.362 | -3.5 | -3.4 | -0.1 | 22.2 | 8.87 | 3.51 | 9.3 | 8.08E-07 | 0 | 0 | 0 | 0.0035 | 21.6994 | 6.2369 | 0.0024 | 0.0025 | 0.0025 | 0 | 0 | 155.97 | N | N | N | N | N | N | N | N | N | Y
143357 | 100 | 68.195 | 199.4 | 152.5 | 84.7 | 97.8 | 29.1 | 63.7 | 91 | 135.8 | 111.2 | 2 | 3.4257 | 29.314 | 667.7 | 696.9 | 616.655 | 282.796 | -3.6 | -3.5 | -0.1 | 22.6 | 8.84 | 3.52 | 9.4 | 8.09E-07 | 0 | 0 | 0 | 0.0035 | 21.5882 | 6.2527 | 0.0024 | 0.0025 | 0.0025 | 0 | 0 | 153.4 | N | N | N | N | N | N | N | N | N | Y
143358 | 99.7 | 67.984 | 199.2 | 152.4 | 84.7 | 97.8 | 29.1 | 63.7 | 91 | 135.9 | 111.1 | 2 | 3.3801 | 29.3145 | 668 | 697.4 | 612.37 | 280.756 | -3.6 | -3.5 | -0.1 | 23 | 8.86 | 3.51 | 9.3 | 8.15E-07 | 0 | 0 | 0 | 0.0035 | 21.4895 | 6.1814 | 0.0024 | 0.0024 | 0.0024 | 0 | 0 | 151.81 | N | N | N | N | N | N | N | N | N | Y
143359 | 99.5 | 67.835 | 199.1 | 152.1 | 84.7 | 97.8 | 29.1 | 63.7 | 91 | 135.9 | 110.8 | 1.9 | 3.6923 | 29.3221 | 668.5 | 698.1 | 641.045 | 293.859 | -3.6 | -3.5 | -0.1 | 22.8 | 9.09 | 3.37 | 9.2 | 7.79E-07 | 0 | 0 | 0 | 0.0037 | 23.0593 | 6.2177 | 0.0024 | 0.0025 | 0.0025 | 0 | 0 | 149.08 | N | N | N | N | N | N | N | N | N | Y
143400 | 99.4 | 67.748 | 199 | 152.6 | 84.7 | 97.8 | 29.1 | 63.7 | 90.9 | 135.9 | 111.3 | 2 | 4.1437 | 29.3356 | 669.3 | 698.7 | 680.911 | 312.057 | -3.6 | -3.6 | -0.1 | 23.3 | 9.3 | 3.18 | 9.3 | 7.33E-07 | 0 | 0 | 0 | 0.004 | 25.0521 | 6.2336 | 0.0026 | 0.0027 | 0.0027 | 0 | 0 | 175.98 | N | N | N | N | N | N | N | N | N | Y
143401 | 99.4 | 67.767 | 198.9 | 153.8 | 84.7 | 97.8 | 29.1 | 63.7 | 90.8 | 136 | 112.3 | 2.1 | 4.323 | 29.3425 | 670.4 | 699.4 | 696.597 | 318.99 | -3.6 | -3.5 | -0.1 | 23 | 9.3 | 3.09 | 9.5 | 7.17E-07 | 0 | 0 | 0 | 0.004 | 25.6153 | 6.1934 | 0.0027 | 0.0028 | 0.0028 | 0 | 0 | 183.93 | N | N | N | N | N | N | N | N | N | Y
143402 | 99.4 | 67.761 | 198.8 | 154.8 | 84.7 | 97.8 | 29.1 | 63.7 | 90.9 | 136 | 113.2 | 2.2 | 4.1444 | 29.3477 | 671.8 | 700.1 | 681.647 | 311.826 | -3.6 | -3.6 | -0.1 | 22.8 | 9.13 | 3.15 | 9.7 | 7.34E-07 | 0 | 0 | 0 | 0.0039 | 24.5872 | 6.1596 | 0.0027 | 0.0028 | 0.0028 | 0 | 0 | 176.79 | N | N | N | N | N | N | N | N | N | Y
143403 | 99.5 | 67.829 | 198.6 | 154.5 | 84.7 | 97.7 | 29.1 | 63.7 | 90.8 | 136 | 112.9 | 2.1 | 3.7753 | 29.3361 | 672.8 | 700.8 | 649.603 | 296.794 | -3.6 | -3.5 | -0.1 | 23.1 | 8.99 | 3.26 | 9.9 | 1.76E-02 | 0 | 0 | 0 | 0.0038 | 23.0301 | 6.0729 | 0.0027 | 0.0028 | 0.0028 | 0 | 0 | 167.21 | N | N | N | N | N | N | N | N | N | Y
143404 | 99.5 | 67.847 | 198.4 | 153.6 | 84.7 | 97.7 | 29.1 | 63.7 | 90.9 | 135.9 | 112.1 | 2.1 | 3.7157 | 29.3297 | 673.1 | 701.4 | 644.542 | 294.33 | -3.5 | -3.5 | -0.1 | 23 | 9.03 | 3.29 | 10.2 | 6.31E-02 | 0 | 0 | 0 | 0.0037 | 22.9604 | 6.0783 | 0.0027 | 0.0028 | 0.0028 | 0 | 0 | 157.03 | N | N | N | N | N | N | N | N | N | Y
143405 | 99.6 | 67.903 | 198.4 | 153.1 | 84.7 | 97.7 | 29.1 | 63.7 | 91.1 | 135.9 | 111.7 | 2 | 3.7599 | 29.3262 | 673.3 | 702.1 | 648.65 | 296.12 | -3.5 | -3.4 | -0.1 | 22.4 | 9.08 | 3.27 | 10.3 | 6.43E-03 | 0 | 0 | 0 | 0.0036 | 23.2211 | 6.0794 | 0.0027 | 0.0028 | 0.0028 | 0 | 0 | 169.8 | N | N | N | N | N | N | N | N | N | Y
143406 | 99.8 | 68.04 | 198.4 | 153.3 | 84.7 | 97.7 | 29.1 | 63.8 | 91.1 | 135.9 | 111.8 | 2 | 3.6326 | 29.3221 | 673.8 | 702.6 | 637.246 | 290.737 | -3.5 | -3.5 | -0.1 | 23.1 | 8.99 | 3.33 | 10.2 | 7.87E-07 | 0 | 0 | 0 | 0.0037 | 22.5773 | 6.0743 | 0.0027 | 0.0028 | 0.0028 | 0 | 0 | 157.73 | N | N | N | N | N | N | N | N | N | Y
143407 | 99.9 | 68.127 | 198.2 | 153 | 84.7 | 97.7 | 29.1 | 63.8 | 91.1 | 135.9 | 111.6 | 2 | 3.3367 | 29.3126 | 674.2 | 703.2 | 609.662 | 277.979 | -3.5 | -3.5 | -0.1 | 23.7 | 8.75 | 3.5 | 10.2 | 8.24E-07 | 0 | 0 | 0 | 0.0036 | 21.0126 | 6.1149 | 0.0026 | 0.0027 | 0.0027 | 0 | 0 | 157.29 | N | N | N | N | N | N | N | N | N | Y
143408 | 100.1 | 68.227 | 198.1 | 152.4 | 84.7 | 97.7 | 29.1 | 63.8 | 91.1 | 136.1 | 111.1 | 2 | 3.0722 | 29.3034 | 674.3 | 703.7 | 584.545 | 266.414 | -3.5 | -3.4 | -0.1 | 23.2 | 8.63 | 3.64 | 10.2 | 8.60E-07 | 0 | 0 | 0 | 0.0034 | 19.8427 | 6.0913 | 0.0025 | 0.0025 | 0.0025 | 0 | 0 | 131.23 | N | N | N | N | N | N | N | N | N | Y
143409 | 100.2 | 68.301 | 197.9 | 151.2 | 84.7 | 97.7 | 29.1 | 63.9 | 91.7 | 136 | 110 | 1.9 | 3.6934 | 29.3208 | 674.5 | 704.2 | 642.173 | 292.79 | -3.5 | -3.5 | -0.1 | 22.7 | 8.84 | 3.59 | 10.2 | 7.82E-07 | 0 | 0 | 0 | 0.0037 | 22.359 | 6.6078 | 0.0027 | 0.0028 | 0.0028 | 0 | 0 | 130.31 | N | N | N | N | N | N | N | N | N | Y
143410 | 100.5 | 68.525 | 197.9 | 152 | 84.7 | 97.7 | 29.1 | 64 | 92 | 136 | 110.7 | 1.9 | 3.8156 | 29.3212 | 675 | 705 | 653.7 | 297.94 | -3.6 | -3.5 | -0.1 | 21.7 | 8.75 | 3.63 | 10.3 | 7.68E-07 | 0 | 0 | 0 | 0.0035 | 22.5134 | 6.7972 | 0.0028 | 0.0029 | 0.0029 | 0 | 0 | 181.2 | N | N | N | N | N | N | N | N | N | Y
143411 | 100.8 | 68.73 | 197.9 | 153.1 | 84.7 | 97.7 | 29.1 | 64.1 | 92.2 | 136.2 | 111.7 | 2 | 3.2207 | 29.3013 | 675.5 | 705.7 | 598.997 | 272.683 | -3.5 | -3.5 | -0.1 | 20.6 | 8.25 | 3.98 | 10.3 | 8.40E-07 | 0 | 0 | 0 | 0.0031 | 19.4254 | 6.8183 | 0.0025 | 0.0026 | 0.0026 | 0 | 0 | 132.22 | N | N | N | N | N | N | N | N | N | Y
143412 | 101.1 | 68.916 | 197.8 | 151.8 | 84.7 | 97.8 | 29.1 | 64.1 | 92.2 | 136 | 110.5 | 1.9 | 2.6463 | 29.2961 | 675.7 | 706.4 | 542.318 | 246.81 | -3.5 | -3.4 | -0.1 | 20.6 | 7.7 | 4.53 | 10.2 | 9.29E-07 | 0 | 0 | 0 | 0.0028 | 16.4151 | 7.0119 | 0.0023 | 0.0024 | 0.0024 | 0 | 0 | 128.58 | N | N | N | N | N | N | N | N | N | Y
143413 | 101.2 | 68.985 | 197.7 | 149.8 | 84.7 | 97.8 | 29.1 | 64.1 | 92.2 | 136 | 108.8 | 1.8 | 2.1999 | 29.2815 | 675.2 | 706.9 | 494.851 | 225.177 | -3.4 | -3.4 | -0.1 | 20.7 | 7.33 | 5.05 | 9.9 | 1.02E-06 | 0 | 0 | 0 | 0.0026 | 14.2561 | 7.1365 | 0.002 | 0.0021 | 0.0021 | 0 | 0 | 84.56 | N | N | N | N | N | N | N | N | N | Y
143414 | 101.3 | 69.072 | 197.5 | 148 | 84.7 | 97.8 | 29.1 | 64.1 | 92.2 | 135.7 | 107.1 | 1.6 | 2.0002 | 29.2798 | 674.7 | 707.5 | 472.064 | 214.897 | -3.3 | -3.3 | -0.1 | 20.5 | 7.26 | 5.35 | 9.6 | 1.07E-06 | 0 | 0 | 0 | 0.0024 | 13.4643 | 7.2214 | 0.0019 | 0.0019 | 0.0019 | 0 | 0 | 83.21 | N | N | N | N | N | N | N | N | N | Y
143415 | 101.6 | 69.246 | 197.4 | 147.1 | 84.7 | 97.8 | 29.1 | 64 | 92 | 135.6 | 106.3 | 1.6 | 1.9288 | 29.283 | 674.1 | 708 | 463.357 | 211.07 | -3.3 | -3.3 | -0.1 | 21.2 | 7.24 | 5.52 | 9.2 | 1.09E-06 | 0 | 0 | 0 | 0.0025 | 13.1871 | 7.3206 | 0.0018 | 0.0018 | 0.0018 | 0 | 0 | 84.11 | N | N | N | N | N | N | N | N | N | Y
143416 | 101.7 | 69.32 | 197.2 | 146.7 | 84.7 | 97.8 | 29.1 | 63.9 | 91.6 | 135.7 | 106 | 1.5 | 1.8068 | 29.2853 | 673.9 | 708.4 | 448.461 | 204.327 | -3.3 | -3.3 | -0.1 | 22.1 | 6.99 | 5.8 | 8.9 | 1.12E-06 | 0 | 0 | 0 | 0.0025 | 12.3289 | 7.4379 | 0.0016 | 0.0017 | 0.0017 | 0 | 0 | 76.15 | N | N | N | N | N | N | N | N | N | N
143417 | 101.7 | 69.333 | 196.9 | 146.1 | 84.7 | 97.8 | 29.1 | 63.9 | 91.5 | 135.6 | 105.4 | 1.5 | 1.7672 | 29.2838 | 673.8 | 708.6 | 443.548 | 202.105 | -3.3 | -3.2 | -0.1 | 21.6 | 6.66 | 6.18 | 8.7 | 1.13E-06 | 0 | 0 | 0 | 0.0024 | 11.6253 | 7.8414 | 0.0016 | 0.0016 | 0.0016 | 0 | 0 | 64.94 | N | N | N | N | N | N | N | N | N | N
143418 | 101.8 | 69.382 | 196.7 | 145.5 | 84.7 | 97.8 | 29.1 | 63.8 | 91.3 | 135.5 | 104.9 | 1.4 | 1.8438 | 29.2904 | 673.7 | 708.9 | 452.835 | 206.409 | -3.2 | -3.1 | -0.1 | 20.2 | 6.48 | 6.47 | 8.4 | 1.11E-06 | 0 | 0 | 0 | 0.0023 | 11.5541 | 8.3895 | 0.0016 | 0.0016 | 0.0016 | 0 | 0 | 64.17 | N | N | N | N | N | N | N | N | N | N
143419 | 101.9 | 69.488 | 196.4 | 145.3 | 84.7 | 97.8 | 29.1 | 63.8 | 91.3 | 135.4 | 104.8 | 1.4 | 2.1031 | 29.3004 | 673.5 | 709.5 | 483.341 | 220.414 | -3.1 | -3.1 | -0.1 | 20.1 | 6.58 | 6.54 | 8.2 | 1.04E-06 | 0 | 0 | 0 | 0.0024 | 12.5313 | 9.0509 | 0.0016 | 0.0017 | 0.0017 | 0 | 0 | 62.09 | N | N | N | N | N | N | N | N | N | N
143420 | 102.1 | 69.606 | 196 | 145.7 | 84.7 | 97.8 | 29.1 | 63.8 | 91.3 | 135.4 | 105.1 | 1.4 | 2.3046 | 29.3041 | 673.6 | 709.5 | 506.317 | 230.897 | -3.1 | -3.1 | -0.1 | 19.7 | 6.8 | 6.39 | 8.1 | 9.92E-07 | 0 | 0 | 0 | 0.0025 | 13.5597 | 9.2639 | 0.0017 | 0.0017 | 0.0017 | 0 | 0 | 84.39 | N | N | N | N | N | N | N | N | N | Y
143421 | 102.3 | 69.73 | 195.8 | 146.7 | 84.7 | 97.8 | 29.1 | 63.8 | 91.2 | 135.5 | 106 | 1.5 | 2.6385 | 29.3201 | 674.1 | 709.8 | 540.903 | 246.699 | -3.2 | -3.2 | -0.1 | 19.4 | 7.08 | 6.08 | 8.2 | 9.29E-07 | 0 | 0 | 0 | 0.0026 | 15.0807 | 9.411 | 0.0018 | 0.0019 | 0.0019 | 0 | 0 | 78.37 | N | N | N | N | N | N | N | N | N | Y
143422 | 102.6 | 69.935 | 195.4 | 147 | 84.7 | 97.8 | 29.1 | 63.7 | 90.8 | 135.6 | 106.3 | 1.6 | 3.1853 | 29.3326 | 674.9 | 710 | 595.352 | 271.456 | -3.2 | -3.1 | -0.1 | 18.7 | 7.49 | 5.64 | 8.5 | 8.44E-07 | 0 | 0 | 0 | 0.0028 | 17.5515 | 9.617 | 0.0021 | 0.0021 | 0.0021 | 0 | 0 | 105.71 | N | N | N | N | N | N | N | N | N | Y
143423 | 103 | 70.252 | 195.1 | 149.3 | 84.7 | 97.8 | 29.1 | 63.6 | 90.7 | 135.5 | 108.3 | 1.7 | 3.1391 | 29.326 | 676 | 710.5 | 591.361 | 269.312 | -3.3 | -3.2 | -0.1 | 18.8 | 7.45 | 5.48 | 8.8 | 8.51E-07 | 0 | 0 | 0 | 0.0028 | 17.3343 | 9.2733 | 0.0021 | 0.0022 | 0.0022 | 0 | 0 | 121.61 | N | N | N | N | N | N | N | N | N | Y
143424 | 103.5 | 70.544 | 194.8 | 150.4 | 84.7 | 97.8 | 29.1 | 63.6 | 90.6 | 135.7 | 109.2 | 1.8 | 2.702 | 29.3129 | 676.7 | 711.3 | 548.289 | 249.451 | -3.3 | -3.2 | -0.1 | 19.2 | 6.96 | 5.78 | 8.9 | 9.19E-07 | 0 | 0 | 0 | 0.0026 | 14.9873 | 9.0574 | 0.002 | 0.0021 | 0.0021 | 0 | 0 | 96.08 | N | N | N | N | N | N | N | N | N | Y
143425 | 103.8 | 70.78 | 194.5 | 148.5 | 84.7 | 97.8 | 29.1 | 63.6 | 90.7 | 135.6 | 107.6 | 1.7 | 2.2573 | 29.3002 | 676.6 | 711.8 | 501.438 | 228.042 | -3.2 | -3.2 | -0.1 | 17.8 | 6.61 | 6.19 | 8.9 | 1.01E-06 | 0 | 0 | 0 | 0.0022 | 13.0235 | 8.868 | 0.0018 | 0.0019 | 0.0019 | 0 | 0 | 79.37 | N | N | N | N | N | N | N | N | N | Y
143426 | 104 | 70.905 | 194.3 | 146.9 | 84.7 | 97.8 | 29.1 | 63.6 | 90.7 | 135.3 | 106.2 | 1.5 | 2.1589 | 29.2993 | 676.3 | 712.2 | 490.529 | 223.14 | -3.3 | -3.2 | -0.1 | 16.3 | 6.74 | 6.29 | 8.7 | 1.03E-06 | 0 | 0 | 0 | 0.002 | 12.9861 | 8.8111 | 0.0018 | 0.0018 | 0.0018 | 0 | 0 | 77.15 | N | N | N | N | N | N | N | N | N | N
143427 | 104.3 | 71.097 | 194.2 | 146.3 | 84.7 | 97.8 | 29.1 | 63.6 | 90.7 | 135.1 | 105.6 | 1.5 | 2.321 | 29.3091 | 676.3 | 712.7 | 508.473 | 231.387 | -3.3 | -3.2 | -0.1 | 16.5 | 7.03 | 6.09 | 8.5 | 9.90E-07 | 0 | 0 | 0 | 0.0021 | 14.0544 | 8.8521 | 0.0018 | 0.0018 | 0.0018 | 0 | 0 | 85.52 | N | N | N | N | N | N | N | N | N | Y
143428 | 104.4 | 71.203 | 194.1 | 146.7 | 84.7 | 97.8 | 29.1 | 63.7 | 90.7 | 135.1 | 106 | 1.5 | 2.4159 | 29.3094 | 676.5 | 713.1 | 518.962 | 236.114 | -3.2 | -3.1 | -0.1 | 16.8 | 7.04 | 6.07 | 8.5 | 9.70E-07 | 0 | 0 | 0 | 0.0022 | 14.3493 | 8.9934 | 0.0018 | 0.0019 | 0.0019 | 0 | 0 | 89.98 | N | N | N | N | N | N | N | N | N | Y
143429 | 104.7 | 71.389 | 193.9 | 146.8 | 84.7 | 97.8 | 29.1 | 63.7 | 90.9 | 135.2 | 106.1 | 1.5 | 2.3682 | 29.3116 | 676.7 | 713.1 | 513.524 | 233.607 | -3.2 | -3.2 | -0.1 | 17 | 6.15 | 6.89 | 8.6 | 9.82E-07 | 0 | 0 | 0 | 0.0022 | 12.4131 | 10.1093 | 0.0018 | 0.0019 | 0.0019 | 0 | 0 | 81.7 | N | N | N | N | N | N | N | N | N | Y
143430 | 104.8 | 71.47 | 193.7 | 146.1 | 84.7 | 97.8 | 29.1 | 63.7 | 90.8 | 135.1 | 105.4 | 1.5 | 2.1881 | 29.315 | 676.8 | 713.4 | 493.61 | 224.562 | -3.1 | -3.1 | -0.1 | 17.3 | 4.22 | 9.01 | 8.4 | 1.02E-06 | 0 | 0 | 0 | 0.0021 | 8.1824 | 12.6981 | 0.0017 | 0.0018 | 0.0018 | 0 | 0 | 46.25 | N | N | N | N | N | N | N | N | N | N
143431 | 104.4 | 71.178 | 193.7 | 143.1 | 84.7 | 97.8 | 29.1 | 63.7 | 90.8 | 134.7 | 102.8 | 1.2 | 2.4521 | 29.3261 | 676.6 | 713.6 | 522.091 | 237.658 | -2.5 | -2.5 | -0.1 | 16.9 | 2.85 | 11.42 | 7.9 | 9.67E-07 | 0 | 0 | 0 | 0.0022 | 5.8459 | 17.0423 | 0.0017 | 0.0017 | 0.0017 | 0 | 0 | 0 | N | N | N | N | N | N | N | N | N | N
143432 | 104.1 | 71.01 | 193.6 | 143.6 | 84.7 | 97.8 | 29.1 | 63.7 | 90.8 | 133.7 | 103.2 | 1.3 | 2.826 | 29.3362 | 676.6 | 714 | 560.9 | 255.396 | -2 | -1.9 | 0 | 15.7 | 2.5 | 12.98 | 7.2 | 8.98E-07 | 0 | 0 | 0 | 0.0022 | 5.5119 | 20.8052 | 0.0017 | 0.0017 | 0.0017 | 0 | 0 | 16.85 | N | N | N | N | N | N | N | N | N | N
143433 | 103.8 | 70.78 | 193.6 | 144.9 | 84.7 | 97.8 | 29.1 | 63.7 | 91 | 133 | 104.4 | 1.4 | 2.9269 | 29.3413 | 677.1 | 714 | 570.955 | 259.913 | -2.1 | -2 | 0 | 14.8 | 2.5 | 13.68 | 6.8 | 1.97E-03 | 0 | 0 | 0 | 0.0021 | 5.6191 | 22.3282 | 0.0016 | 0.0017 | 0.0017 | 0 | 0 | 7.54 | N | N | N | N | N | N | N | N | N | N
143434 | 103.7 | 70.681 | 193.4 | 145.6 | 84.7 | 97.8 | 29.1 | 63.8 | 91 | 132.4 | 105 | 1.4 | 2.9378 | 29.3461 | 677.5 | 714.1 | 572.064 | 260.38 | -2.2 | -2.1 | 0 | 14.7 | 2.55 | 13.95 | 6.7 | 1.27E-02 | 0 | 0 | 0 | 0.0021 | 5.7408 | 22.7966 | 0.0016 | 0.0016 | 0.0016 | 0 | 0 | 18.14 | N | N | N | N | N | N | N | N | N | N
143435 | 103.4 | 70.495 | 193.2 | 145.6 | 84.7 | 97.8 | 29.1 | 63.7 | 91 | 132 | 105 | 1.4 | 2.8619 | 29.3398 | 677.7 | 714.2 | 564.777 | 256.953 | -2.3 | -2.3 | 0 | 14.5 | 2.56 | 14.06 | 6.6 | 1.70E-02 | 0 | 0 | 0 | 0.002 | 5.6738 | 22.6848 | 0.0015 | 0.0016 | 0.0016 | 0 | 0 | 11.97 | N | N | N | N | N | N | N | N | N | N
143436 | 103.2 | 70.389 | 192.9 | 145.3 | 84.7 | 97.9 | 29.1 | 63.7 | 90.9 | 131.4 | 104.7 | 1.4 | 2.8027 | 29.3436 | 677.9 | 714.6 | 558.833 | 254.232 | -2.3 | -2.2 | 0 | 13.9 | 2.53 | 14.15 | 6.6 | 9.93E-03 | 0 | 0 | 0 | 0.0019 | 5.5485 | 22.5905 | 0.0015 | 0.0016 | 0.0016 | 0 | 0 | 12.99 | N | N | N | N | N | N | N | N | N | N
143437 | 103 | 70.246 | 192.7 | 145.1 | 84.7 | 97.9 | 29.1 | 63.7 | 90.9 | 131 | 104.6 | 1.4 | 2.7644 | 29.3439 | 678 | 714.8 | 555.023 | 252.474 | -2.2 | -2.2 | 0 | 14.2 | 2.46 | 14.29 | 6.6 | 1.30E-02 | 0 | 0 | 0 | 0.002 | 5.3588 | 22.643 | 0.0015 | 0.0016 | 0.0016 | 0 | 0 | 14.9 | N | N | N | N | N | N | N | N | N | N
143438 | 102.8 | 70.116 | 192.4 | 144.9 | 84.7 | 97.9 | 29.1 | 63.7 | 90.7 | 130.6 | 104.4 | 1.4 | 2.738 | 29.3466 | 678.2 | 715 | 552.454 | 251.286 | -2.3 | -2.2 | 0 | 13.1 | 2.37 | 14.45 | 6.5 | 1.04E-02 | 0 | 0 | 0 | 0.0018 | 5.1502 | 22.7904 | 0.0015 | 0.0015 | 0.0015 | 0 | 0 | 6.19 | N | N | N | N | N | N | N | N | N | N
143439 | 102.4 | 69.848 | 192.1 | 145 | 84.6 | 97.9 | 29.1 | 63.7 | 90.7 | 130.2 | 104.4 | 1.4 | 2.7422 | 29.354 | 678.5 | 715.2 | 552.924 | 251.499 | -2.2 | -2.1 | 0 | 13 | 2.35 | 14.54 | 6.4 | 6.49E-03 | 0 | 0 | 0 | 0.0018 | 5.1011 | 22.9516 | 0.0015 | 0.0015 | 0.0015 | 0 | 0 | 0.25 | N | N | N | N | N | N | N | N | N | N
143440 | 102.2 | 69.674 | 191.9 | 145 | 84.6 | 97.9 | 29.1 | 63.7 | 90.7 | 129.9 | 104.5 | 1.4 | 2.7582 | 29.3604 | 678.6 | 715.2 | 554.516 | 252.255 | -2.1 | -2.1 | 0 | 13.2 | 2.39 | 14.5 | 6.3 | 7.80E-03 | 0 | 0 | 0 | 0.0018 | 5.2075 | 22.9669 | 0.0014 | 0.0015 | 0.0015 | 0 | 0 | 8.63 | N | N | N | N | N | N | N | N | N | N
143441 | 101.8 | 69.382 | 191.8 | 145.2 | 84.6 | 97.9 | 29.1 | 63.6 | 90.6 | 129.5 | 104.6 | 1.4 | 2.4589 | 29.3439 | 678.6 | 715.5 | 522.956 | 237.776 | -2.2 | -2.1 | 0 | 13.8 | 2.67 | 14.05 | 6.2 | 2.70E-02 | 0 | 0 | 0 | 0.0018 | 5.4818 | 20.9807 | 0.0013 | 0.0014 | 0.0014 | 0 | 0 | 9.28 | N | N | N | N | N | N | N | N | N | N
143442 | 101.3 | 69.096 | 191.8 | 145.1 | 84.6 | 97.9 | 29.1 | 63.5 | 90.3 | 129.3 | 104.5 | 1.4 | 2.2804 | 29.339 | 678.1 | 715.6 | 503.808 | 229.124 | -2.2 | -2.1 | 0 | 13.9 | 3.78 | 12.46 | 6.2 | 9.38E-03 | 0 | 0 | 0 | 0.0018 | 7.4875 | 17.9307 | 0.0013 | 0.0013 | 0.0013 | 0 | 0 | 14.99 | N | N | N | N | N | N | N | N | N | N
143443 | 101.1 | 68.916 | 191.6 | 146 | 84.7 | 97.9 | 29.1 | 63.5 | 90.1 | 129.3 | 105.4 | 1.5 | 3.0315 | 29.356 | 678.1 | 715.6 | 580.213 | 264.018 | -2.4 | -2.4 | 0 | 13.6 | 5.68 | 9.8 | 6.3 | 6.58E-03 | 0 | 0 | 0 | 0.002 | 12.9432 | 16.2384 | 0.0015 | 0.0015 | 0.0015 | 0 | 0 | 69.89 | N | N | N | N | N | N | N | N | N | N
143444 | 101 | 68.854 | 191.5 | 148.1 | 84.6 | 97.9 | 29.1 | 63.5 | 90.2 | 129.7 | 107.2 | 1.6 | 3.6228 | 29.3707 | 678.9 | 715.8 | 637.022 | 289.823 | -3 | -2.9 | -0.1 | 14.7 | 7.13 | 7.42 | 6.8 | 2.46E-02 | 0 | 0 | 0 | 0.0023 | 17.8392 | 13.4922 | 0.0018 | 0.0018 | 0.0018 | 0 | 0 | 127.85 | N | N | N | N | N | N | N | N | N | Y
143445 | 101.1 | 68.922 | 191.4 | 151.2 | 84.6 | 97.9 | 29.1 | 63.5 | 90.2 | 130.4 | 110 | 1.9 | 3.2176 | 29.3606 | 680 | 715.9 | 599.13 | 272.226 | -3.3 | -3.3 | -0.1 | 16.2 | 7.58 | 6.09 | 7.4 | 1.28E-02 | 0 | 0 | 0 | 0.0024 | 17.8172 | 10.4039 | 0.0018 | 0.0019 | 0.0019 | 0 | 0 | 151.19 | N | N | N | N | N | N | N | N | N | Y
143446 | 100.9 | 68.78 | 191.5 | 151.2 | 84.6 | 97.9 | 29.1 | 63.5 | 90.2 | 130.9 | 110 | 1.9 | 2.8826 | 29.3551 | 680.4 | 716.3 | 567.145 | 257.555 | -3.4 | -3.4 | -0.1 | 17.5 | 7.74 | 5.44 | 8 | 8.89E-07 | 0 | 0 | 0 | 0.0025 | 17.2093 | 8.7901 | 0.0019 | 0.0019 | 0.0019 | 0 | 0 | 107.64 | N | N | N | N | N | N | N | N | N | Y
143447 | 100.5 | 68.537 | 191.8 | 150 | 84.6 | 97.9 | 29.1 | 63.5 | 90.2 | 131.2 | 108.9 | 1.8 | 3.3314 | 29.3623 | 680.6 | 716.3 | 610.174 | 277.113 | -3.5 | -3.4 | -0.1 | 17.5 | 8.06 | 4.93 | 8.3 | 8.26E-07 | 0 | 0 | 0 | 0.0027 | 19.2895 | 8.5733 | 0.0021 | 0.0022 | 0.0022 | 0 | 0 | 109.75 | N | N | N | N | N | N | N | N | N | Y
143448 | 100.2 | 68.32 | 192.1 | 150.4 | 84.6 | 97.9 | 29.1 | 63.6 | 90.3 | 131.7 | 109.3 | 1.8 | 3.71 | 29.3802 | 681.3 | 716.4 | 645.504 | 293.153 | -3.5 | -3.4 | -0.1 | 18.2 | 8.24 | 4.58 | 8.6 | 7.81E-07 | 0 | 0 | 0 | 0.0029 | 20.8578 | 8.4329 | 0.0023 | 0.0024 | 0.0024 | 0 | 0 | 138.74 | N | N | N | N | N | N | N | N | N | Y
143449 | 100 | 68.183 | 192.6 | 152.4 | 84.7 | 97.9 | 29.1 | 63.6 | 90.5 | 131.9 | 111.1 | 2 | 3.4557 | 29.3727 | 682 | 716.8 | 622.18 | 282.307 | -3.6 | -3.5 | -0.1 | 19.9 | 8.15 | 4.49 | 8.8 | 8.11E-07 | 0 | 0 | 0 | 0.0031 | 19.8686 | 7.954 | 0.0022 | 0.0023 | 0.0023 | 0 | 0 | 141.7 | N | N | N | N | N | N | N | N | N | Y
143450 | 99.7 | 68.003 | 193.1 | 152.7 | 84.6 | 97.9 | 29.1 | 63.6 | 90.5 | 132.2 | 111.4 | 2 | 2.9452 | 29.3504 | 682 | 716.9 | 573.787 | 260.17 | -3.6 | -3.5 | -0.1 | 21.2 | 8.03 | 4.53 | 8.9 | 3.34E-02 | 0 | 0 | 0 | 0.003 | 18.0381 | 7.4029 | 0.0021 | 0.0022 | 0.0022 | 0 | 0 | 132.63 | N | N | N | N | N | N | N | N | N | Y
143451 | 99.5 | 67.866 | 193.7 | 151.6 | 84.6 | 97.9 | 29.1 | 63.6 | 90.5 | 132.6 | 110.3 | 1.9 | 2.8764 | 29.3442 | 681.6 | 717 | 567.099 | 257.171 | -3.5 | -3.4 | -0.1 | 21.8 | 8.08 | 4.5 | 9 | 8.91E-07 | 0 | 0 | 0 | 0.0031 | 17.946 | 7.2727 | 0.0021 | 0.0022 | 0.0022 | 0 | 0 | 123.63 | N | N | N | N | N | N | N | N | N | Y
143452 | 99.3 | 67.674 | 194.3 | 150.5 | 84.6 | 97.9 | 29.1 | 63.6 | 90.5 | 133 | 109.4 | 1.8 | 3.1914 | 29.3527 | 681.4 | 717.3 | 597.411 | 271.026 | -3.5 | -3.4 | -0.1 | 22.1 | 8.32 | 4.33 | 9.1 | 8.45E-07 | 0 | 0 | 0 | 0.0033 | 19.4672 | 7.3695 | 0.0022 | 0.0023 | 0.0023 | 0 | 0 | 122.84 | N | N | N | N | N | N | N | N | N | Y
143453 | 99.1 | 67.543 | 195.1 | 150.7 | 84.7 | 97.9 | 29.1 | 63.6 | 90.5 | 133.5 | 109.6 | 1.8 | 3.4338 | 29.3597 | 681.6 | 717.3 | 620.445 | 281.494 | -3.4 | -3.4 | -0.1 | 21.5 | 8.52 | 4.11 | 9.3 | 8.13E-07 | 0 | 0 | 0 | 0.0033 | 20.7125 | 7.2655 | 0.0024 | 0.0024 | 0.0024 | 0 | 0 | 145.89 | N | N | N | N | N | N | N | N | N | Y
143454 | 99 | 67.506 | 195.8 | 151.7 | 84.6 | 97.9 | 29.1 | 63.6 | 90.5 | 133.6 | 110.5 | 1.9 | 3.351 | 29.3652 | 682 | 717.6 | 612.68 | 277.927 | -3.5 | -3.4 | -0.1 | 21.4 | 8.59 | 3.96 | 9.3 | 8.24E-07 | 0 | 0 | 0 | 0.0033 | 20.6075 | 6.9138 | 0.0023 | 0.0024 | 0.0024 | 0 | 0 | 145.59 | N | N | N | N | N | N | N | N | N | Y
143455 | 98.9 | 67.456 | 196.4 | 151.8 | 84.6 | 97.9 | 29.1 | 63.6 | 90.5 | 133.8 | 110.5 | 1.9 | 3.335 | 29.3604 | 682.3 | 717.6 | 611.24 | 277.156 | -3.5 | -3.4 | -0.1 | 21.2 | 8.64 | 3.87 | 9.3 | 8.26E-07 | 0 | 0 | 0 | 0.0032 | 20.676 | 6.7275 | 0.0023 | 0.0024 | 0.0024 | 0 | 0 | 143.82 | N | N | N | N | N | N | N | N | N | Y
143456 | 98.9 | 67.431 | 197.1 | 151.8 | 84.6 | 97.9 | 29.1 | 63.6 | 90.5 | 134.1 | 110.5 | 1.9 | 3.3339 | 29.3651 | 682.5 | 717.9 | 611.077 | 277.094 | -3.4 | -3.4 | -0.1 | 20.5 | 8.71 | 3.78 | 9.4 | 8.26E-07 | 0 | 0 | 0 | 0.0031 | 20.8362 | 6.5696 | 0.0024 | 0.0024 | 0.0024 | 0 | 0 | 148.46 | N | N | N | N | N | N | N | N | N | Y
143457 | 98.7 | 67.319 | 197.6 | 151.8 | 84.6 | 97.9 | 29.1 | 63.6 | 90.6 | 134.1 | 110.5 | 1.9 | 3.572 | 29.3783 | 682.7 | 717.8 | 633.031 | 287.127 | -3.6 | -3.5 | -0.1 | 19.3 | 8.88 | 3.62 | 9.4 | 7.97E-07 | 0 | 0 | 0 | 0.003 | 22.0077 | 6.5254 | 0.0024 | 0.0025 | 0.0025 | 0 | 0 | 145.13 | N | N | N | N | N | N | N | N | N | Y
143458 | 98.7 | 67.319 | 197.9 | 151.9 | 84.6 | 97.9 | 29.1 | 63.7 | 90.8 | 134.3 | 110.6 | 1.9 | 4.1221 | 29.3859 | 683 | 717.9 | 681.681 | 309.191 | -3.7 | -3.6 | -0.1 | 18.4 | 9.19 | 3.36 | 9.4 | 7.40E-07 | 0 | 0 | 0 | 0.0031 | 24.5288 | 6.5309 | 0.0026 | 0.0027 | 0.0027 | 0 | 0 | 158.39 | N | N | N | N | N | N | N | N | N | Y
143459 | 98.7 | 67.301 | 198.2 | 153.2 | 84.6 | 97.9 | 29.1 | 63.7 | 90.8 | 134.5 | 111.8 | 2 | 4.7466 | 29.3969 | 683.5 | 717.8 | 734.236 | 333.009 | -3.7 | -3.6 | -0.1 | 18.2 | 9.4 | 3.12 | 9.6 | 6.87E-07 | 0 | 0 | 0 | 0.0033 | 27.039 | 6.5288 | 0.0029 | 0.003 | 0.003 | 0 | 0 | 178.4 | N | N | N | N | N | N | N | N | N | Y
143500 | 98.9 | 67.437 | 198.3 | 155.2 | 84.6 | 97.9 | 29.1 | 63.7 | 90.8 | 134.6 | 113.6 | 2.2 | 4.6955 | 29.3923 | 684.1 | 717.9 | 730.39 | 331.037 | -3.7 | -3.6 | -0.1 | 18.2 | 9.37 | 3.03 | 9.8 | 6.91E-07 | 0 | 0 | 0 | 0.0033 | 26.7774 | 6.2944 | 0.0029 | 0.003 | 0.003 | 0 | 0 | 197.88 | N | N | N | N | N | N | N | N | N | Y
143501 | 99.1 | 67.543 | 198.5 | 155.7 | 84.6 | 97.9 | 29.1 | 63.7 | 90.8 | 134.7 | 114 | 2.2 | 4.4025 | 29.3719 | 684.2 | 718.1 | 706.519 | 319.963 | -3.6 | -3.6 | -0.1 | 17.6 | 9.25 | 3.06 | 9.8 | 7.15E-07 | 0 | 0 | 0 | 0.0031 | 25.5471 | 6.1504 | 0.0028 | 0.0029 | 0.0029 | 0 | 0 | 185.29 | N | N | N | N | N | N | N | N | N | Y
143502 | 99.2 | 67.655 | 198.4 | 155.3 | 84.7 | 97.8 | 29.1 | 63.8 | 91.3 | 134.7 | 113.7 | 2.2 | 4.2034 | 29.3639 | 684.2 | 718.1 | 689.73 | 312.287 | -3.6 | -3.5 | -0.1 | 16.6 | 9.08 | 3.17 | 9.7 | 7.33E-07 | 0 | 0 | 0 | 0.0028 | 24.4913 | 6.2165 | 0.0027 | 0.0028 | 0.0028 | 0 | 0 | 179.78 | N | N | N | N | N | N | N | N | N | Y
143503 | 99.2 | 67.661 | 198.4 | 154.5 | 84.7 | 97.8 | 29.1 | 63.9 | 91.6 | 134.7 | 113 | 2.1 | 3.6584 | 29.3591 | 684.2 | 718.2 | 641.207 | 290.265 | -3.5 | -3.5 | -0.1 | 17 | 8.78 | 3.42 | 9.7 | 7.89E-07 | 0 | 0 | 0 | 0.0027 | 21.997 | 6.2329 | 0.0025 | 0.0026 | 0.0026 | 0 | 0 | 170.42 | N | N | N | N | N | N | N | N | N | Y
143504 | 99.4 | 67.767 | 198.2 | 153.6 | 84.6 | 97.8 | 29.1 | 63.9 | 91.5 | 134.7 | 112.1 | 2.1 | 3.1732 | 29.3474 | 683.7 | 718.1 | 595.715 | 269.681 | -3.6 | -3.5 | -0.1 | 17.5 | 8.2 | 3.97 | 9.6 | 8.50E-07 | 0 | 0 | 0 | 0.0026 | 19.0844 | 6.7217 | 0.0023 | 0.0024 | 0.0024 | 0 | 0 | 144.82 | N | N | N | N | N | N | N | N | N | Y
143505 | 99.4 | 67.798 | 197.9 | 151.7 | 84.6 | 97.8 | 29.1 | 63.9 | 91.6 | 134.7 | 110.4 | 1.9 | 2.9959 | 29.3411 | 683 | 718 | 577.717 | 261.628 | -3.5 | -3.5 | -0.1 | 17.8 | 6.79 | 5.22 | 9.5 | 8.77E-07 | 0 | 0 | 0 | 0.0026 | 15.3337 | 8.5796 | 0.0022 | 0.0023 | 0.0023 | 0 | 0 | 131.41 | N | N | N | N | N | N | N | N | N | Y
143506 | 99.1 | 67.587 | 197.8 | 148 | 84.6 | 97.8 | 29.1 | 63.9 | 91.5 | 134.6 | 107.2 | 1.6 | 2.2629 | 29.3312 | 682.2 | 718.2 | 502.743 | 227.756 | -3.3 | -3.2 | -0.1 | 18.1 | 5.09 | 7.23 | 9.2 | 1.01E-06 | 0 | 0 | 0 | 0.0023 | 10.0146 | 10.3454 | 0.0019 | 0.002 | 0.002 | 0 | 0 | 26.03 | N | N | N | N | N | N | N | N | N | N
143507 | 98.7 | 67.301 | 197.6 | 144.7 | 84.6 | 97.8 | 29.1 | 63.9 | 91.5 | 133.7 | 104.2 | 1.4 | 2.0517 | 29.336 | 681.3 | 717.9 | 479.054 | 217.242 | -2.8 | -2.7 | -0.1 | 18.2 | 4.05 | 9.25 | 8.4 | 1.06E-06 | 0 | 0 | 0 | 0.0022 | 7.6024 | 12.6153 | 0.0017 | 0.0017 | 0.0017 | 0 | 0 | 28.91 | N | N | N | N | N | N | N | N | N | N
143508 | 98.3 | 67.009 | 197.3 | 143.7 | 84.6 | 97.8 | 29.1 | 63.9 | 91.5 | 132.6 | 103.3 | 1.3 | 2.1161 | 29.3358 | 680.1 | 718 | 486.19 | 220.7 | -2.6 | -2.6 | -0.1 | 17.6 | 3.61 | 10.7 | 7.7 | 1.33E-02 | 0 | 0 | 0 | 0.0021 | 6.8768 | 14.8255 | 0.0015 | 0.0016 | 0.0016 | 0 | 0 | 25.07 | N | N | N | N | N | N | N | N | N | N
143509 | 97.9 | 66.779 | 197.2 | 144 | 84.6 | 97.9 | 29.1 | 63.9 | 91.5 | 131.7 | 103.6 | 1.3 | 2.2238 | 29.3368 | 679.1 | 717.7 | 498.214 | 226.365 | -2.6 | -2.6 | -0.1 | 18 | 3.39 | 11.66 | 7 | 4.20E-02 | 0 | 0 | 0 | 0.0022 | 6.6169 | 16.5725 | 0.0014 | 0.0015 | 0.0015 | 0 | 0 | 25.69 | N | N | N | N | N | N | N | N | N | N
143510 | 97.7 | 66.642 | 196.8 | 144.6 | 84.6 | 97.9 | 29.1 | 63.9 | 91.5 | 131 | 104.1 | 1.4 | 2.2338 | 29.3368 | 678.4 | 717.7 | 499.128 | 226.926 | -2.6 | -2.6 | -0.1 | 18.4 | 2.94 | 12.61 | 6.5 | 2.47E-02 | 0 | 0 | 0 | 0.0023 | 5.7522 | 17.9667 | 0.0013 | 0.0014 | 0.0014 | 0 | 0 | 24.39 | N | N | N | N | N | N | N | N | N | N
143511 | 97.5 | 66.487 | 196.4 | 144.4 | 84.6 | 97.9 | 29.1 | 63.9 | 91.5 | 130.6 | 103.9 | 1.3 | 2.2425 | 29.3345 | 677.7 | 717.4 | 499.902 | 227.39 | -2.5 | -2.4 | 0 | 17.8 | 2.41 | 13.66 | 6 | 1.12E-02 | 0 | 0 | 0 | 0.0022 | 4.7222 | 19.5032 | 0.0012 | 0.0013 | 0.0013 | 0 | 0 | 0 | N | N | N | N | N | N | N | N | N | N
143512 | 97.4 | 66.387 | 195.8 | 144.2 | 84.6 | 97.9 | 29.1 | 63.9 | 91.4 | 130.1 | 103.7 | 1.3 | 2.1473 | 29.3291 | 677.2 | 717.2 | 488.9 | 222.449 | -2.1 | -2.1 | 0 | 18.5 | 2.06 | 14.64 | 5.7 | 1.34E-02 | 0 | 0 | 0 | 0.0023 | 3.9538 | 20.451 | 0.0011 | 0.0012 | 0.0012 | 0 | 0 | 0 | N | N | N | N | N | N | N | N | N | N
143513 | 97.4 | 66.381 | 195.3 | 144.3 | 84.6 | 97.9 | 29.1 | 63.7 | 90.9 | 129.7 | 103.9 | 1.3 | 1.8029 | 29.3236 | 676.4 | 717 | 447.863 | 203.877 | -2 | -1.9 | 0 | 19.3 | 1.55 | 15.78 | 5.4 | 3.61E-03 | 0 | 0 | 0 | 0.0022 | 2.7293 | 20.1977 | 0.001 | 0.001 | 0.001 | 0 | 0 | 0 | N | N | N | N | N | N | N | N | N | N
143514 | 97.1 | 66.213 | 194.8 | 143.5 | 84.6 | 97.9 | 29.1 | 63.7 | 90.6 | 129.5 | 103.1 | 1.3 | 2.071 | 29.3301 | 675.5 | 716.8 | 478.487 | 218.047 | -1.8 | -1.8 | 0 | 20.9 | 0.91 | 17.01 | 5.1 | 2.52E-02 | 0 | 0 | 0 | 0.0025 | 1.7082 | 23.2866 | 0.001 | 0.001 | 0.001 | 0 | 0 | 0 | N | N | N | N | N | N | N | N | N | N
143515 | 97 | 66.12 | 194.3 | 143.4 | 84.6 | 97.9 | 29.1 | 63.7 | 90.7 | 129.3 | 103.1 | 1.3 | 3.0244 | 29.3517 | 674.9 | 716.4 | 578.581 | 263.98 | -1.5 | -1.5 | 0 | 22.1 | 0.47 | 18.35 | 4.7 | 3.81E-03 | 0 | 0 | 0 | 0.0032 | 1.0785 | 30.4138 | 0.0011 | 0.0012 | 0.0012 | 0 | 0 | 0 | N | N | N | N | N | N | N | N | N | N
143516 | 96.6 | 65.853 | 193.8 | 145.2 | 84.6 | 97.9 | 29.1 | 63.7 | 90.7 | 129.1 | 104.7 | 1.4 | 3.6861 | 29.3799 | 675.3 | 716.2 | 641.713 | 292.965 | -1.5 | -1.4 | 0 | 21.8 | 0.26 | 19.2 | 4.5 | 1.40E-02 | 0 | 0 | 0 | 0.0035 | 0.6625 | 35.3129 | 0.0012 | 0.0012 | 0.0012 | 0 | 0 | 0 | N | N | N | N | N | N | N | N | N | N
143517 | 96.1 | 65.524 | 193.4 | 147.5 | 84.6 | 97.9 | 29.1 | 63.7 | 90.7 | 129 | 106.7 | 1.6 | 3.8755 | 29.3852 | 675.7 | 715.9 | 658.55 | 300.62 | -1.4 | -1.4 | 0 | 20.3 | 0.17 | 19.65 | 4.3 | 1.85E-02 | 0 | 0 | 0 | 0.0034 | 0.454 | 37.087 | 0.0012 | 0.0012 | 0.0012 | 0 | 0 | 0 | N | N | N | N | N | N | N | N | N | N
143518 | 95.6 | 65.207 | 193 | 148.7 | 84.6 | 97.9 | 29.1 | 63.7 | 90.8 | 128.9 | 107.8 | 1.7 | 4.2418 | 29.3913 | 675.8 | 715.4 | 688.738 | 314.438 | -1.3 | -1.3 | 0 | 20.1 | 0.14 | 19.87 | 4.2 | 1.63E-02 | 0 | 0 | 0 | 0.0035 | 0.3898 | 39.2261 | 0.0012 | 0.0012 | 0.0012 | 0 | 0 | 0 | N | N | N | N | N | N | N | N | N | N
143519 | 95.1 | 64.846 | 192.7 | 149 | 84.6 | 97.9 | 29.1 | 63.7 | 90.6 | 128.8 | 108.1 | 1.7 | 3.8318 | 29.3845 | 675.8 | 715.2 | 654.357 | 298.648 | -1.3 | -1.3 | 0 | 20.6 | 0.22 | 19.73 | 4.4 | 2.71E-02 | 0 | 0 | 0 | 0.0034 | 0.5676 | 36.9932 | 0.0012 | 0.0012 | 0.0012 | 0 | 0 | 0 | N | N | N | N | N | N | N | N | N | N
143520 | 94.7 | 64.573 | 192.5 | 149.9 | 84.6 | 97.9 | 29.1 | 63.6 | 90.3 | 128.7 | 108.8 | 1.8 | 3.1614 | 29.377 | 675.9 | 714.8 | 591.679 | 269.956 | -1.4 | -1.4 | 0 | 22 | 0.75 | 18.63 | 4.4 | 3.16E-02 | 0 | 0 | 0 | 0.0033 | 1.7496 | 31.5758 | 0.0011 | 0.0011 | 0.0011 | 0 | 0 | 0 | N | N | N | N | N | N | N | N | N | N
143521 | 94.8 | 64.654 | 192.6 | 149.7 | 84.6 | 97.9 | 29.2 | 63.6 | 90.3 | 128.6 | 108.6 | 1.8 | 2.0922 | 29.349 | 675.5 | 714.5 | 479.511 | 218.65 | -1.7 | -1.6 | 0 | 21.4 | 2.06 | 16.1 | 4.4 | 1.01E-02 | 0 | 0 | 0 | 0.0026 | 3.8978 | 22.1071 | 0.0009 | 0.0009 | 0.0009 | 0 | 0 | 0.89 | N | N | N | N | N | N | N | N | N | N
143522 | 95 | 64.759 | 192.6 | 147.1 | 84.6 | 97.9 | 29.1 | 63.6 | 90.3 | 128.4 | 106.3 | 1.6 | 1.4974 | 29.3359 | 674.6 | 714.3 | 407.642 | 185.938 | -2.1 | -2.1 | 0 | 19.5 | 4.01 | 12.61 | 4.5 | 2.67E-02 | 0 | 0 | 0 | 0.002 | 6.4409 | 14.7248 | 0.0008 | 0.0008 | 0.0008 | 0 | 0 | 62.97 | N | N | N | N | N | N | N | N | N | N
143523 | 95.5 | 65.138 | 192.9 | 144.7 | 84.6 | 97.9 | 29.1 | 63.6 | 90.3 | 128.2 | 104.2 | 1.4 | 1.7677 | 29.3494 | 673.5 | 714.3 | 442.086 | 201.938 | -2.7 | -2.7 | -0.1 | 19.2 | 6 | 9.29 | 4.6 | 4.87E-03 | 0 | 0 | 0 | 0.0021 | 10.4666 | 11.7724 | 0.0008 | 0.0009 | 0.0009 | 0 | 0 | 80.29 | N | N | N | N | N | N | N | N | N | Y
143524 | 96.3 | 65.642 | 193.3 | 145.2 | 84.6 | 97.9 | 29.2 | 63.5 | 90.1 | 128.7 | 104.6 | 1.4 | 2.2055 | 29.3582 | 672.9 | 714.1 | 494.438 | 226.047 | -3.1 | -3.1 | -0.1 | 20 | 7.27 | 7.03 | 4.9 | 1.01E-06 | 0 | 0 | 0 | 0.0025 | 14.1922 | 9.97 | 0.001 | 0.001 | 0.001 | 0 | 0 | 91.4 | N | N | N | N | N | N | N | N | N | Y
143525 | 97 | 66.145 | 193.7 | 146.9 | 84.6 | 98 | 29.2 | 63.5 | 90 | 129.5 | 106.2 | 1.5 | 2.2594 | 29.3583 | 672.9 | 714.1 | 500.544 | 228.844 | -3.2 | -3.1 | -0.1 | 20.8 | 7.54 | 6.03 | 5.6 | 1.00E-06 | 0 | 0 | 0 | 0.0026 | 14.9014 | 8.6704 | 0.0012 | 0.0012 | 0.0012 | 0 | 0 | 92.84 | N | N | N | N | N | N | N | N | N | Y
143526 | 97.8 | 66.654 | 194 | 148.3 | 84.6 | 98 | 29.2 | 63.5 | 90 | 130.4 | 107.4 | 1.6 | 2.3381 | 29.3747 | 673.2 | 714 | 508.75 | 232.654 | -3.2 | -3.1 | -0.1 | 20.5 | 6.99 | 6.18 | 6.3 | 6.28E-03 | 0 | 0 | 0 | 0.0026 | 14.0442 | 9.0239 | 0.0013 | 0.0014 | 0.0014 | 0 | 0 | 87.77 | N | N | N | N | N | N | N | N | N | Y
143527 | 98.4 | 67.071 | 194.5 | 148 | 84.6 | 98 | 29.2 | 63.5 | 90 | 131 | 107.1 | 1.6 | 2.4657 | 29.3822 | 673.2 | 714.1 | 522.64 | 239.074 | -3.2 | -3.1 | -0.1 | 19.4 | 5.58 | 7.47 | 6.4 | 9.60E-07 | 0 | 0 | 0 | 0.0025 | 11.5286 | 11.2181 | 0.0014 | 0.0014 | 0.0014 | 0 | 0 | 67.85 | N | N | N | N | N | N | N | N | N | N
143528 | 98.6 | 67.245 | 195 | 145.1 | 84.6 | 98 | 29.2 | 63.5 | 90 | 131.3 | 104.6 | 1.4 | 2.096 | 29.3717 | 672.6 | 714 | 481.155 | 220.132 | -2.9 | -2.9 | -0.1 | 17.7 | 4.17 | 9.31 | 6.3 | 6.27E-03 | 0 | 0 | 0 | 0.0021 | 7.9278 | 12.8667 | 0.0013 | 0.0013 | 0.0013 | 0 | 0 | 6.42 | N | N | N | N | N | N | N | N | N | N
143529 | 98.9 | 67.431 | 195.6 | 143.7 | 84.6 | 98 | 29.2 | 63.5 | 90 | 130.6 | 103.3 | 1.3 | 1.848 | 29.3704 | 671.8 | 714 | 452.327 | 207.083 | -2.5 | -2.5 | -0.1 | 15.6 | 4 | 10.24 | 6 | 1.01E-02 | 0 | 0 | 0 | 0.0018 | 7.1597 | 13.3189 | 0.0011 | 0.0012 | 0.0012 | 0 | 0 | 6.76 | N | N | N | N | N | N | N | N | N | N
143530 | 99.3 | 67.729 | 196.2 | 144.8 | 84.6 | 98 | 29.2 | 63.5 | 90 | 130 | 104.3 | 1.4 | 1.9185 | 29.3768 | 671.2 | 713.8 | 460.79 | 211.104 | -2.6 | -2.5 | -0.1 | 13.5 | 4.73 | 9.87 | 5.5 | 1.09E-06 | 0 | 0 | 0 | 0.0016 | 8.6209 | 13.0799 | 0.0011 | 0.0011 | 0.0011 | 0 | 0 | 57.81 | N | N | N | N | N | N | N | N | N | N
143531 | 99.8 | 68.053 | 196.6 | 146 | 84.6 | 98 | 29.2 | 63.5 | 90 | 130 | 105.4 | 1.5 | 2.1703 | 29.3849 | 671 | 713.3 | 489.628 | 224.436 | -2.9 | -2.8 | -0.1 | 13.6 | 5.58 | 8.88 | 5.4 | 1.02E-06 | 0 | 0 | 0 | 0.0017 | 10.8084 | 12.5189 | 0.0011 | 0.0011 | 0.0011 | 0 | 0 | 56.14 | N | N | N | N | N | N | N | N | N | N
143532 | 100.4 | 68.488 | 197.1 | 146.5 | 84.6 | 98 | 29.2 | 63.5 | 90 | 130.4 | 105.8 | 1.5 | 2.4231 | 29.3868 | 670.8 | 713.3 | 517.571 | 237.301 | -3 | -3 | -0.1 | 14 | 6.11 | 8.09 | 5.4 | 9.65E-07 | 0 | 0 | 0 | 0.0018 | 12.5122 | 12.0534 | 0.0011 | 0.0012 | 0.0012 | 0 | 0 | 83.3 | N | N | N | N | N | N | N | N | N | Y
143533 | 101.1 | 68.935 | 197.3 | 147.7 | 84.6 | 98 | 29.2 | 63.4 | 89.8 | 131.1 | 106.9 | 1.6 | 2.6741 | 29.3947 | 670.9 | 713 | 543.322 | 249.146 | -3.2 | -3.2 | -0.1 | 13.5 | 5.59 | 8.31 | 5.4 | 9.20E-07 | 0 | 0 | 0 | 0.0018 | 12.0278 | 12.9984 | 0.0012 | 0.0013 | 0.0013 | 0 | 0 | 76.19 | N | N | N | N | N | N | N | N | N | N
143534 | 101.5 | 69.215 | 197.6 | 146.5 | 84.6 | 98 | 29.2 | 63.4 | 89.6 | 131.4 | 105.8 | 1.5 | 2.4682 | 29.395 | 670.8 | 712.9 | 521.943 | 239.366 | -3.1 | -3 | -0.1 | 13.5 | 4.43 | 9.36 | 5.5 | 9.59E-07 | 0 | 0 | 0 | 0.0018 | 9.1566 | 14.062 | 0.0012 | 0.0012 | 0.0012 | 0 | 0 | 18.71 | N | N | N | N | N | N | N | N | N | N
143535 | 101.8 | 69.388 | 197.7 | 144.4 | 84.6 | 98 | 29.2 | 63.4 | 89.6 | 131.1 | 103.9 | 1.3 | 2.3922 | 29.3959 | 670.2 | 712.6 | 513.403 | 235.574 | -2.5 | -2.5 | -0.1 | 13.6 | 4.37 | 9.79 | 5.3 | 9.74E-07 | 0 | 0 | 0 | 0.0018 | 8.8866 | 14.4846 | 0.0011 | 0.0012 | 0.0012 | 0 | 0 | 5.28 | N | N | N | N | N | N | N | N | N | N
143536 | 102.3 | 69.736 | 197.7 | 144.9 | 84.6 | 98 | 29.2 | 63.4 | 89.6 | 130.3 | 104.4 | 1.4 | 3.0812 | 29.4208 | 669.8 | 712.4 | 582.927 | 267.803 | -2.4 | -2.3 | 0 | 13.7 | 5.43 | 8.91 | 5.1 | 8.55E-07 | 0 | 0 | 0 | 0.002 | 12.5468 | 14.9734 | 0.0012 | 0.0013 | 0.0013 | 0 | 0 | 85.68 | N | N | N | N | N | N | N | N | N | Y
143537 | 103 | 70.246 | 197.7 | 148.6 | 84.6 | 98 | 29.2 | 63.4 | 89.6 | 130.2 | 107.7 | 1.7 | 3.2016 | 29.429 | 670.4 | 712 | 594.798 | 273.194 | -2.9 | -2.9 | -0.1 | 14 | 6.3 | 7.82 | 5.2 | 3.88E-03 | 0 | 0 | 0 | 0.0021 | 14.8651 | 13.4113 | 0.0013 | 0.0013 | 0.0013 | 0 | 0 | 107.7 | N | N | N | N | N | N | N | N | N | Y
143538 | 103.8 | 70.805 | 197.5 | 150 | 84.6 | 98.1 | 29.2 | 63.4 | 89.6 | 130.6 | 109 | 1.8 | 2.7872 | 29.4179 | 670.8 | 711.6 | 554.446 | 254.457 | -3.3 | -3.2 | -0.1 | 14.9 | 6.38 | 7.4 | 5.3 | 9.00E-07 | 0 | 0 | 0 | 0.0021 | 14.0112 | 11.8201 | 0.0012 | 0.0013 | 0.0013 | 0 | 0 | 91.56 | N | N | N | N | N | N | N | N | N | Y
143539 | 104.5 | 71.253 | 197.4 | 148.4 | 84.6 | 98.1 | 29.2 | 63.4 | 89.5 | 130.9 | 107.5 | 1.7 | 2.3568 | 29.411 | 670.2 | 711.2 | 509.338 | 233.843 | -3.2 | -3.2 | -0.1 | 15.8 | 5.97 | 7.66 | 5.3 | 9.80E-07 | 0 | 0 | 0 | 0.002 | 12.0608 | 11.2507 | 0.0011 | 0.0011 | 0.0011 | 0 | 0 | 74.41 | N | N | N | N | N | N | N | N | N | N
143540 | 105 | 71.557 | 197.2 | 146.4 | 84.6 | 98.1 | 29.2 | 63.3 | 89.3 | 131.1 | 105.7 | 1.5 | 2.5494 | 29.4188 | 669 | 710.9 | 529.541 | 243.441 | -3.2 | -3.1 | -0.1 | 16 | 5.13 | 8.64 | 5.3 | 9.42E-07 | 0 | 0 | 0 | 0.0021 | 10.79 | 13.1994 | 0.0012 | 0.0012 | 0.0012 | 0 | 0 | 67.3 | N | N | N | N | N | N | N | N | N | N
143541 | 105.3 | 71.818 | 196.8 | 144.4 | 84.6 | 98.1 | 29.2 | 63.3 | 89.3 | 131.1 | 103.9 | 1.3 | 2.5035 | 29.4208 | 668.3 | 710.5 | 525.303 | 241.659 | -2.9 | -2.8 | -0.1 | 15.6 | 4 | 10.2 | 5.2 | 9.50E-07 | 0 | 0 | 0 | 0.0021 | 8.3421 | 15.4682 | 0.0011 | 0.0012 | 0.0012 | 0 | 0 | 24.66 | N | N | N | N | N | N | N | N | N | N
143542 | 105.2 | 71.712 | 196.5 | 143.6 | 84.6 | 98.1 | 29.2 | 63.3 | 89.3 | 130.6 | 103.2 | 1.3 | 2.5749 | 29.4255 | 667.5 | 709.9 | 532.53 | 245.194 | -2.4 | -2.4 | 0 | 16.1 | 3.17 | 11.78 | 5 | 9.36E-07 | 0 | 0 | 0 | 0.0022 | 6.7095 | 18.131 | 0.0011 | 0.0012 | 0.0012 | 0 | 0 | 13.29 | N | N | N | N | N | N | N | N | N | N
143543 | 105.3 | 71.781 | 196.2 | 144 | 84.6 | 98.1 | 29.2 | 63.3 | 89.3 | 129.8 | 103.6 | 1.3 | 2.6587 | 29.4267 | 666.6 | 709.5 | 540.867 | 249.238 | -2.2 | -2.1 | 0 | 14.8 | 2.67 | 13.08 | 4.6 | 9.20E-07 | 0 | 0 | 0 | 0.002 | 5.7538 | 20.4629 | 0.001 | 0.0011 | 0.0011 | 0 | 0 | 9.34 | N | N | N | N | N | N | N | N | N | N
143544 | 104.9 | 71.538 | 195.8 | 144.6 | 84.6 | 98.1 | 29.2 | 63.3 | 89.3 | 129.3 | 104.2 | 1.4 | 2.5959 | 29.4223 | 665.8 | 708.6 | 534.338 | 246.358 | -2 | -1.9 | 0 | 14.1 | 2.29 | 14.11 | 4 | 9.30E-07 | 0 | 0 | 0 | 0.0019 | 4.8724 | 21.8234 | 0.0009 | 0.0009 | 0.0009 | 0 | 0 | 0 | N | N | N | N | N | N | N | N | N | N
143545 | 104.4 | 71.159 | 195.5 | 144.2 | 84.6 | 98.1 | 29.2 | 63.3 | 89.3 | 128.8 | 103.8 | 1.3 | 2.5756 | 29.4249 | 665.1 | 708.3 | 532.02 | 245.48 | -1.8 | -1.8 | 0 | 14.1 | 2.07 | 14.82 | 3.8 | 1.71E-02 | 0 | 0 | 0 | 0.0019 | 4.3772 | 22.8339 | 0.0008 | 0.0009 | 0.0009 | 0 | 0 | 0 | N | N | N | N | N | N | N | N | N | N
143546 | 103.9 | 70.874 | 195.1 | 144.5 | 84.6 | 98.1 | 29.2 | 63.3 | 89.3 | 128.5 | 104 | 1.4 | 2.6244 | 29.4308 | 664.4 | 707.5 | 536.695 | 247.837 | -1.8 | -1.7 | 0 | 13.9 | 2.03 | 15.1 | 3.7 | 5.24E-03 | 0 | 0 | 0 | 0.0019 | 4.351 | 23.4888 | 0.0008 | 0.0009 | 0.0009 | 0 | 0 | 0.92 | N | N | N | N | N | N | N | N | N | N
143547 | 103.1 | 70.296 | 194.6 | 144.8 | 84.6 | 98.1 | 29.2 | 63.3 | 89.3 | 127.8 | 104.3 | 1.4 | 2.4797 | 29.4223 | 663.4 | 706.7 | 520.375 | 240.447 | -1.7 | -1.7 | 0 | 14.6 | 2.37 | 14.6 | 3.6 | 1.44E-02 | 0 | 0 | 0 | 0.0019 | 4.923 | 22.0342 | 0.0008 | 0.0008 | 0.0008 | 0 | 0 | 0 | N | N | N | N | N | N | N | N | N | N
143548 | 102.6 | 69.954 | 194.1 | 145.4 | 84.6 | 98.1 | 29.2 | 63.3 | 89.4 | 127.5 | 104.8 | 1.4 | 2.3701 | 29.4195 | 662.5 | 706 | 509.157 | 235.419 | -1.9 | -1.8 | 0 | 15.4 | 3.55 | 12.78 | 3.5 | 3.23E-03 | 0 | 0 | 0 | 0.002 | 7.2189 | 18.8938 | 0.0007 | 0.0008 | 0.0008 | 0 | 0 | 22.71 | N | N | N | N | N | N | N | N | N | N
143549 | 102 | 69.575 | 193.8 | 146.3 | 84.6 | 98.1 | 29.2 | 63.3 | 89.3 | 127.2 | 105.7 | 1.5 | 2.6361 | 29.4293 | 661.9 | 705.1 | 537.247 | 248.629 | -2.2 | -2.2 | 0 | 16.3 | 5.32 | 10.12 | 3.6 | 9.20E-07 | 0 | 0 | 0 | 0.0022 | 11.4257 | 15.7941 | 0.0008 | 0.0008 | 0.0008 | 0 | 0 | 78.38 | N | N | N | N | N | N | N | N | N | Y
143550 | 101.4 | 69.146 | 193.4 | 148 | 84.6 | 98.1 | 29.2 | 63.3 | 89.3 | 127.6 | 107.1 | 1.6 | 3.0608 | 29.4388 | 661.4 | 704.5 | 578.912 | 268.112 | -2.9 | -2.8 | -0.1 | 21.4 | 6.81 | 7.71 | 3.9 | 2.36E-02 | 0 | 0 | 0 | 0.0032 | 15.7724 | 12.9775 | 0.0009 | 0.001 | 0.001 | 0 | 0 | 101.85 | N | N | N | N | N | N | N | N | N | Y
143551 | 101.1 | 68.904 | 193.3 | 149.2 | 84.6 | 98.1 | 29.2 | 63.3 | 89.4 | 128.2 | 108.2 | 1.7 | 3.6316 | 29.4556 | 661.2 | 703.8 | 632.158 | 292.988 | -3.2 | -3.1 | -0.1 | 26.7 | 7.76 | 6.01 | 4.2 | 2.93E-02 | 0 | 0 | 0 | 0.0043 | 19.6223 | 11.0511 | 0.0011 | 0.0011 | 0.0011 | 0 | 0 | 123.9 | N | N | N | N | N | N | N | N | N | Y
143552 | 100.7 | 68.661 | 193.2 | 151.6 | 84.6 | 98.1 | 29.2 | 63.3 | 89.3 | 128.9 | 110.3 | 1.9 | 4.2172 | 29.4795 | 661 | 703.2 | 682.903 | 316.822 | -3.3 | -3.2 | -0.1 | 26.3 | 8.46 | 4.83 | 4.3 | 4.45E-03 | 0 | 0 | 0 | 0.0046 | 23.1494 | 9.6024 | 0.0012 | 0.0013 | 0.0013 | 0 | 0 | 142.24 | N | N | N | N | N | N | N | N | N | Y
143553 | 100.4 | 68.438 | 193.3 | 153.7 | 84.6 | 98.1 | 29.2 | 63.4 | 89.5 | 129.6 | 112.2 | 2.1 | 4.6675 | 29.4822 | 660.7 | 702.2 | 720.26 | 334.269 | -3.3 | -3.3 | -0.1 | 24.9 | 8.79 | 4.14 | 4.4 | 6.84E-07 | 0 | 0 | 0 | 0.0046 | 25.3848 | 8.6825 | 0.0013 | 0.0014 | 0.0014 | 0 | 0 | 190.8 | N | N | N | N | N | N | N | N | N | Y
143554 | 100.2 | 68.351 | 193.5 | 155.4 | 84.6 | 98.1 | 29.2 | 63.5 | 89.7 | 130.3 | 113.8 | 2.2 | 4.3406 | 29.4716 | 660.3 | 701.3 | 693.114 | 321.681 | -3.4 | -3.3 | -0.1 | 24.7 | 8.7 | 3.91 | 4.6 | 7.11E-07 | 0 | 0 | 0 | 0.0044 | 24.1729 | 7.8982 | 0.0013 | 0.0014 | 0.0014 | 0 | 0 | 180.87 | N | N | N | N | N | N | N | N | N | Y
143555 | 99.8 | 68.071 | 193.9 | 155 | 84.6 | 98.1 | 29.2 | 63.5 | 89.8 | 130.7 | 113.4 | 2.2 | 3.6448 | 29.459 | 659.5 | 700.2 | 632.782 | 293.772 | -3.4 | -3.3 | -0.1 | 25.1 | 8.56 | 3.9 | 4.7 | 7.79E-07 | 0 | 0 | 0 | 0.0041 | 21.7057 | 7.1891 | 0.0012 | 0.0013 | 0.0013 | 0 | 0 | 163.72 | N | N | N | N | N | N | N | N | N | Y
143556 | 99.2 | 67.655 | 194.6 | 153.4 | 84.6 | 98.1 | 29.2 | 63.5 | 89.8 | 131 | 112 | 2 | 3.6253 | 29.4509 | 658.5 | 698.8 | 630.836 | 293.05 | -3.5 | -3.4 | -0.1 | 25.6 | 8.76 | 3.74 | 4.6 | 7.81E-07 | 0 | 0 | 0 | 0.0041 | 22.1683 | 6.8854 | 0.0012 | 0.0013 | 0.0013 | 0 | 0 | 146.25 | N | N | N | N | N | N | N | N | N | Y
143557 | 98.6 | 67.251 | 195.3 | 152.5 | 84.6 | 98.1 | 29.2 | 63.5 | 89.7 | 131.2 | 111.2 | 2 | 4.351 | 29.4659 | 657.4 | 697.7 | 693.285 | 322.539 | -3.6 | -3.5 | -0.1 | 25.7 | 9.2 | 3.4 | 4.6 | 7.09E-07 | 0 | 0 | 0 | 0.0046 | 25.6301 | 6.8789 | 0.0013 | 0.0014 | 0.0014 | 0 | 0 | 162.34 | N | N | N | N | N | N | N | N | N | Y
143558 | 98.3 | 67.052 | 196.1 | 154.6 | 84.6 | 98.1 | 29.2 | 63.4 | 89.5 | 131.5 | 113 | 2.1 | 4.4033 | 29.4712 | 656.3 | 696.8 | 697.666 | 324.935 | -3.6 | -3.5 | -0.1 | 26.3 | 9.35 | 3.16 | 4.5 | 7.04E-07 | 0 | 0 | 0 | 0.0047 | 26.2324 | 6.4562 | 0.0013 | 0.0014 | 0.0014 | 0 | 0 | 206.56 | N | N | N | N | N | N | N | N | N | Y
143559 | 98 | 66.828 | 197 | 155.6 | 84.6 | 98.1 | 29.2 | 63.3 | 89.4 | 131.7 | 113.9 | 2.2 | 3.9764 | 29.4539 | 655.1 | 695.4 | 661.201 | 308.116 | -3.6 | -3.6 | -0.1 | 26.2 | 9.25 | 3.14 | 4.6 | 7.43E-07 | 0 | 0 | 0 | 0.0044 | 24.6082 | 6.0659 | 0.0013 | 0.0013 | 0.0013 | 0 | 0 | 186.78 | N | N | N | N | N | N | N | N | N | Y
143600 | 97.6 | 66.555 | 197.8 | 154.7 | 84.6 | 98.1 | 29.2 | 63.3 | 89.4 | 132 | 113.1 | 2.1 | 3.6372 | 29.4338 | 654 | 694 | 631.271 | 294.253 | -3.6 | -3.5 | -0.1 | 26 | 9.18 | 3.15 | 4.6 | 7.78E-07 | 0 | 0 | 0 | 0.0042 | 23.3222 | 5.8247 | 0.0012 | 0.0013 | 0.0013 | 0 | 0 | 174.08 | N | N | N | N | N | N | N | N | N | Y
143601 | 97.1 | 66.232 | 198.4 | 153.8 | 84.6 | 98.1 | 29.2 | 63.3 | 89.4 | 132 | 112.3 | 2.1 | 3.5942 | 29.4284 | 652.8 | 693.3 | 627.162 | 292.598 | -3.5 | -3.5 | -0.1 | 24.7 | 9.27 | 3.1 | 4.6 | 7.82E-07 | 0 | 0 | 0 | 0.004 | 23.4249 | 5.6976 | 0.0012 | 0.0013 | 0.0013 | 0 | 0 | 166.59 | N | N | N | N | N | N | N | N | N | Y
143602 | 96.7 | 65.934 | 199 | 153.2 | 84.6 | 98.1 | 29.2 | 63.3 | 89.3 | 132.2 | 111.7 | 2 | 3.7418 | 29.4401 | 651.7 | 691.8 | 639.977 | 298.993 | -3.6 | -3.5 | -0.1 | 23 | 9.4 | 3.01 | 4.5 | 7.65E-07 | 0 | 0 | 0 | 0.0038 | 24.2672 | 5.658 | 0.0012 | 0.0013 | 0.0013 | 0 | 0 | 168.65 | N | N | N | N | N | N | N | N | N | Y
143603 | 96.4 | 65.747 | 199.4 | 153.8 | 84.6 | 98 | 29.2 | 63.2 | 89.1 | 132.4 | 112.3 | 2.1 | 3.5392 | 29.4335 | 650.8 | 690.9 | 621.314 | 290.457 | -3.6 | -3.5 | -0.1 | 22.3 | 9.3 | 3.04 | 4.4 | 7.88E-07 | 0 | 0 | 0 | 0.0036 | 23.3126 | 5.5416 | 0.0012 | 0.0012 | 0.0012 | 0 | 0 | 171.86 | N | N | N | N | N | N | N | N | N | Y
143604 | 96.2 | 65.611 | 199.7 | 153.7 | 84.6 | 98 | 29.2 | 63.2 | 89.1 | 132.5 | 112.2 | 2.1 | 3.0518 | 29.4211 | 649.5 | 689.6 | 575.271 | 269.131 | -3.6 | -3.5 | -0.1 | 22.1 | 9.11 | 3.15 | 4.3 | 8.50E-07 | 0 | 0 | 0 | 0.0033 | 21.181 | 5.33 | 0.0011 | 0.0011 | 0.0011 | 0 | 0 | 157.62 | N | N | N | N | N | N | N | N | N | Y
143605 | 96 | 65.449 | 199.7 | 152.4 | 84.6 | 98 | 29.2 | 63.2 | 89.1 | 132.5 | 111.1 | 2 | 2.8863 | 29.4135 | 647.8 | 688.6 | 559.002 | 261.84 | -3.6 | -3.5 | -0.1 | 23 | 9.08 | 3.22 | 4.3 | 4.47E-03 | 0 | 0 | 0 | 0.0033 | 20.5257 | 5.3009 | 0.001 | 0.0011 | 0.0011 | 0 | 0 | 148.89 | N | N | N | N | N | N | N | N | N | Y
143606 | 95.8 | 65.3 | 199.5 | 151.6 | 84.6 | 98 | 29.2 | 63.2 | 89.1 | 132.5 | 110.3 | 1.9 | 2.9668 | 29.4152 | 646.5 | 687.8 | 566.56 | 265.724 | -3.6 | -3.5 | -0.1 | 22.9 | 9.13 | 3.22 | 4.4 | 8.61E-07 | 0 | 0 | 0 | 0.0033 | 20.958 | 5.3774 | 0.001 | 0.0011 | 0.0011 | 0 | 0 | 142.7 | N | N | N | N | N | N | N | N | N | Y
143607 | 95.7 | 65.256 | 199.2 | 151.6 | 84.6 | 98 | 29.2 | 63.2 | 88.9 | 132.7 | 110.3 | 1.9 | 2.9998 | 29.4135 | 645.2 | 686.5 | 569.503 | 267.385 | -3.6 | -3.5 | -0.1 | 21.8 | 9.15 | 3.21 | 4.4 | 8.56E-07 | 0 | 0 | 0 | 0.0032 | 21.1158 | 5.3941 | 0.0011 | 0.0011 | 0.0011 | 0 | 0 | 151.2 | N | N | N | N | N | N | N | N | N | Y
143608 | 95.9 | 65.368 | 198.7 | 151.5 | 84.6 | 98 | 29.2 | 63.1 | 88.8 | 132.7 | 110.3 | 1.9 | 2.9582 | 29.4169 | 644.2 | 685.8 | 565.109 | 265.611 | -3.7 | -3.6 | -0.1 | 22.5 | 9.13 | 3.21 | 4.3 | 8.62E-07 | 0 | 0 | 0 | 0.0033 | 20.9505 | 5.3591 | 0.001 | 0.0011 | 0.0011 | 0 | 0 | 146.72 | N | N | N | N | N | N | N | N | N | Y
143609 | 96 | 65.468 | 198.1 | 151.6 | 84.6 | 98 | 29.2 | 63.1 | 88.7 | 132.7 | 110.4 | 1.9 | 3.0903 | 29.423 | 643.1 | 684.6 | 577.656 | 271.83 | -3.8 | -3.7 | -0.1 | 22.9 | 9.16 | 3.2 | 4.1 | 8.42E-07 | 0 | 0 | 0 | 0.0034 | 21.4979 | 5.4634 | 0.001 | 0.001 | 0.001 | 0 | 0 | 149.26 | N | N | N | N | N | N | N | N | N | Y
143610 | 96.3 | 65.673 | 197.5 | 151.7 | 84.6 | 98 | 29.2 | 63.1 | 88.7 | 132.9 | 110.4 | 1.9 | 3.1175 | 29.4214 | 641.9 | 683.9 | 580.066 | 273.231 | -3.7 | -3.6 | -0.1 | 22.1 | 9.13 | 3.22 | 4 | 8.38E-07 | 0 | 0 | 0 | 0.0033 | 21.5383 | 5.5297 | 0.001 | 0.001 | 0.001 | 0 | 0 | 153.02 | N | N | N | N | N | N | N | N | N | Y
143611 | 96.8 | 66.008 | 196.9 | 152.2 | 84.6 | 98 | 29.2 | 63.1 | 88.7 | 132.9 | 110.8 | 1.9 | 2.9886 | 29.4157 | 641 | 682.8 | 567.368 | 267.416 | -3.6 | -3.5 | -0.1 | 21 | 9.01 | 3.31 | 4 | 8.56E-07 | 0 | 0 | 0 | 0.0031 | 20.8042 | 5.5571 | 0.001 | 0.001 | 0.001 | 0 | 0 | 150.28 | N | N | N | N | N | N | N | N | N | Y
143612 | 97.2 | 66.294 | 196.4 | 151.7 | 84.6 | 98 | 29.2 | 63.1 | 88.7 | 133 | 110.5 | 1.9 | 2.9119 | 29.4196 | 640.2 | 681.9 | 559.604 | 263.994 | -3.5 | -3.5 | -0.1 | 20.7 | 8.91 | 3.4 | 4 | 5.63E-03 | 0 | 0 | 0 | 0.003 | 20.311 | 5.6407 | 0.001 | 0.001 | 0.001 | 0 | 0 | 146.04 | N | N | N | N | N | N | N | N | N | Y
143613 | 97.8 | 66.673 | 195.9 | 151.3 | 84.6 | 98 | 29.2 | 63.1 | 88.6 | 132.9 | 110.1 | 1.9 | 3.0115 | 29.4261 | 639.4 | 681.2 | 568.956 | 268.673 | -3.5 | -3.4 | -0.1 | 21.8 | 8.89 | 3.46 | 3.9 | 8.52E-07 | 0 | 0 | 0 | 0.0032 | 20.6294 | 5.8328 | 0.001 | 0.001 | 0.001 | 0 | 0 | 141.42 | N | N | N | N | N | N | N | N | N | Y
143614 | 98.4 | 67.12 | 195.5 | 151.1 | 84.6 | 98 | 29.2 | 63.1 | 88.5 | 133.1 | 109.9 | 1.9 | 3.2653 | 29.4314 | 638.5 | 680.2 | 593.143 | 280.362 | -3.5 | -3.4 | -0.1 | 23.1 | 8.87 | 3.51 | 3.7 | 8.16E-07 | 0 | 0 | 0 | 0.0036 | 21.4719 | 6.1735 | 0.0009 | 0.001 | 0.001 | 0 | 0 | 142.09 | N | N | N | N | N | N | N | N | N | Y
143615 | 99.2 | 67.624 | 195.2 | 151.8 | 84.7 | 98 | 29.2 | 63.1 | 88.5 | 133.1 | 110.6 | 1.9 | 3.1376 | 29.4299 | 637.8 | 679.4 | 580.686 | 274.626 | -3.5 | -3.4 | -0.1 | 22.2 | 8.66 | 3.66 | 3.6 | 8.34E-07 | 0 | 0 | 0 | 0.0033 | 20.5396 | 6.3165 | 0.0009 | 0.0009 | 0.0009 | 0 | 0 | 150.36 | N | N | N | N | N | N | N | N | N | Y
143616 | 99.9 | 68.121 | 195.2 | 151.9 | 84.6 | 98 | 29.2 | 63.1 | 88.5 | 133.1 | 110.6 | 1.9 | 2.8854 | 29.4325 | 636.8 | 678.3 | 556.019 | 263.222 | -3.6 | -3.5 | -0.1 | 21.2 | 8.39 | 3.94 | 3.5 | 7.06E-03 | 0 | 0 | 0 | 0.0031 | 19.0614 | 6.5036 | 0.0008 | 0.0009 | 0.0009 | 0 | 0 | 126.59 | N | N | N | N | N | N | N | N | N | Y
143617 | 100.8 | 68.717 | 195.1 | 150.9 | 84.6 | 98.1 | 29.2 | 63.1 | 88.5 | 133.2 | 109.8 | 1.9 | 2.6672 | 29.4321 | 635.7 | 677.4 | 533.823 | 252.969 | -3.5 | -3.4 | -0.1 | 20.6 | 8.01 | 4.36 | 3.5 | 9.06E-07 | 0 | 0 | 0 | 0.0029 | 17.4962 | 6.919 | 0.0008 | 0.0008 | 0.0008 | 0 | 0 | 127.32 | N | N | N | N | N | N | N | N | N | Y
143618 | 101.7 | 69.351 | 195.1 | 150.6 | 84.6 | 98.1 | 29.2 | 63.1 | 88.6 | 133.3 | 109.4 | 1.8 | 2.1328 | 29.4201 | 634.4 | 676.2 | 476.8 | 226.133 | -3.5 | -3.4 | -0.1 | 20.4 | 7.29 | 5.08 | 3.4 | 1.01E-06 | 0 | 0 | 0 | 0.0025 | 14.2409 | 7.2094 | 0.0007 | 0.0007 | 0.0007 | 0 | 0 | 97.29 | N | N | N | N | N | N | N | N | N | Y
143619 | 102.4 | 69.848 | 195.1 | 148.3 | 84.6 | 98.1 | 29.2 | 63.1 | 88.6 | 133.2 | 107.4 | 1.7 | 1.8055 | 29.4176 | 633.2 | 675.5 | 439.038 | 208.434 | -3.5 | -3.4 | -0.1 | 19.5 | 6.58 | 5.96 | 3.2 | 1.10E-06 | 0 | 0 | 0 | 0.0022 | 11.8511 | 7.8035 | 0.0006 | 0.0006 | 0.0006 | 0 | 0 | 68.65 | N | N | N | N | N | N | N | N | N | N
143620 | 103 | 70.234 | 195.1 | 146.4 | 84.6 | 98.1 | 29.2 | 63.1 | 88.6 | 133 | 105.7 | 1.5 | 1.7943 | 29.4178 | 632 | 674.6 | 437.508 | 207.938 | -3.3 | -3.3 | -0.1 | 18.8 | 6.17 | 6.75 | 3.1 | 1.10E-06 | 0 | 0 | 0 | 0.0021 | 11.0715 | 8.808 | 0.0006 | 0.0006 | 0.0006 | 0 | 0 | 61.44 | N | N | N | N | N | N | N | N | N | N
143621 | 103.7 | 70.681 | 195.2 | 145.2 | 84.6 | 98.1 | 29.2 | 63.1 | 88.6 | 132.7 | 104.7 | 1.4 | 1.9223 | 29.4311 | 631 | 674.1 | 452.482 | 215.354 | -3.1 | -3.1 | -0.1 | 17.9 | 5.88 | 7.39 | 3 | 1.06E-06 | 0 | 0 | 0 | 0.0021 | 10.9259 | 9.9923 | 0.0006 | 0.0006 | 0.0006 | 0 | 0 | 57.86 | N | N | N | N | N | N | N | N | N | N
143622 | 104.1 | 71.01 | 195.4 | 144.7 | 84.7 | 98.1 | 29.2 | 63.1 | 88.6 | 132.6 | 104.2 | 1.4 | 2.0326 | 29.4357 | 629.9 | 673.4 | 464.966 | 221.55 | -3 | -2.9 | -0.1 | 16.7 | 5.52 | 8 | 3 | 1.04E-06 | 0 | 0 | 0 | 0.002 | 10.5573 | 11.1215 | 0.0006 | 0.0006 | 0.0006 | 0 | 0 | 47.57 | N | N | N | N | N | N | N | N | N | N
143623 | 104.5 | 71.265 | 195.4 | 144.4 | 84.6 | 98.1 | 29.2 | 63.1 | 88.6 | 132.3 | 104 | 1.3 | 2.1485 | 29.4367 | 629 | 672.5 | 477.94 | 227.931 | -2.8 | -2.8 | -0.1 | 16.1 | 5.21 | 8.62 | 3 | 1.01E-06 | 0 | 0 | 0 | 0.002 | 10.2454 | 12.3375 | 0.0006 | 0.0006 | 0.0006 | 0 | 0 | 54.02 | N | N | N | N | N | N | N | N | N | N
143624 | 105 | 71.557 | 195.4 | 144.7 | 84.6 | 98.1 | 29.2 | 63.1 | 88.5 | 131.9 | 104.2 | 1.4 | 2.2578 | 29.4391 | 628 | 671.7 | 489.674 | 233.745 | -2.8 | -2.8 | -0.1 | 14 | 4.98 | 9.05 | 3 | 9.81E-07 | 0 | 0 | 0 | 0.0018 | 10.0561 | 13.2764 | 0.0006 | 0.0007 | 0.0007 | 0 | 0 | 48.27 | N | N | N | N | N | N | N | N | N | N
143625 | 105.2 | 71.756 | 195.3 | 144.9 | 84.6 | 98.1 | 29.2 | 63.1 | 88.5 | 131.7 | 104.4 | 1.4 | 2.3183 | 29.4446 | 627.2 | 670.7 | 496.03 | 237.008 | -2.9 | -2.9 | -0.1 | 12.5 | 4.82 | 9.42 | 2.8 | 9.67E-07 | 0 | 0 | 0 | 0.0016 | 9.8623 | 14.014 | 0.0006 | 0.0006 | 0.0006 | 0 | 0 | 43.05 | N | N | N | N | N | N | N | N | N | N
143626 | 105.7 | 72.048 | 195.2 | 145.3 | 84.6 | 98.1 | 29.2 | 63.1 | 88.5 | 131.3 | 104.8 | 1.4 | 2.3685 | 29.4542 | 626.3 | 670.1 | 501.03 | 239.672 | -2.9 | -2.9 | -0.1 | 12.5 | 4.6 | 9.85 | 2.6 | 3.79E-03 | 0 | 0 | 0 | 0.0016 | 9.5139 | 14.8186 | 0.0006 | 0.0006 | 0.0006 | 0 | 0 | 47.86 | N | N | N | N | N | N | N | N | N | N
143627 | 106 | 72.284 | 195.1 | 145.1 | 84.6 | 98.1 | 29.2 | 63.2 | 88.8 | 131.1 | 104.6 | 1.4 | 2.5039 | 29.4655 | 625.7 | 669.2 | 514.865 | 246.512 | -2.9 | -2.9 | -0.1 | 12 | 4.21 | 10.47 | 2.4 | 9.30E-07 | 0 | 0 | 0 | 0.0016 | 8.9648 | 16.2018 | 0.0005 | 0.0006 | 0.0006 | 0 | 0 | 40.17 | N | N | N | N | N | N | N | N | N | N
143628 | 106.3 | 72.508 | 194.8 | 144.9 | 84.6 | 98.1 | 29.2 | 63.3 | 89 | 130.8 | 104.4 | 1.4 | 2.6163 | 29.4623 | 625 | 668.5 | 525.79 | 251.891 | -2.9 | -2.8 | -0.1 | 11.8 | 3.77 | 11.22 | 2.3 | 9.10E-07 | 0 | 0 | 0 | 0.0016 | 8.1999 | 17.7499 | 0.0005 | 0.0005 | 0.0005 | 0 | 0 | 25.87 | N | N | N | N | N | N | N | N | N | N
143629 | 106.4 | 72.557 | 194.7 | 144.9 | 84.6 | 98.1 | 29.2 | 63.3 | 89.1 | 130.4 | 104.4 | 1.4 | 2.6157 | 29.4566 | 624 | 667.7 | 525.701 | 252.025 | -2.6 | -2.6 | -0.1 | 11.9 | 3.4 | 11.94 | 2.4 | 9.10E-07 | 0 | 0 | 0 | 0.0016 | 7.4009 | 18.8967 | 0.0005 | 0.0006 | 0.0006 | 0 | 0 | 26.87 | N | N | N | N | N | N | N | N | N | N
143630 | 106.3 | 72.489 | 194.3 | 145.1 | 84.6 | 98.2 | 29.2 | 63.3 | 89.2 | 129.8 | 104.5 | 1.4 | 2.6794 | 29.4592 | 623 | 666.5 | 532.054 | 255.32 | -2.5 | -2.5 | -0.1 | 11.5 | 3.22 | 12.44 | 2.4 | 2.65E-02 | 0 | 0 | 0 | 0.0016 | 7.1018 | 19.9446 | 0.0005 | 0.0006 | 0.0006 | 0 | 0 | 3.93 | N | N | N | N | N | N | N | N | N | N
143631 | 106.3 | 72.47 | 194.2 | 145.3 | 84.6 | 98.2 | 29.2 | 63.3 | 89.2 | 129.5 | 104.7 | 1.4 | 2.743 | 29.4665 | 622.2 | 665.9 | 538.169 | 258.521 | -2.4 | -2.4 | 0 | 11.7 | 3.11 | 12.8 | 2.3 | 1.18E-02 | 0 | 0 | 0 | 0.0017 | 6.9376 | 20.7775 | 0.0005 | 0.0005 | 0.0005 | 0 | 0 | 25.81 | N | N | N | N | N | N | N | N | N | N
143632 | 106 | 72.272 | 194.2 | 145.3 | 84.6 | 98.2 | 29.2 | 63.3 | 89.2 | 129.2 | 104.8 | 1.4 | 2.652 | 29.4678 | 621.4 | 664.7 | 528.877 | 254.264 | -2.4 | -2.3 | 0 | 11.1 | 3 | 13.04 | 2.1 | 8.30E-03 | 0 | 0 | 0 | 0.0015 | 6.589 | 20.8213 | 0.0005 | 0.0005 | 0.0005 | 0 | 0 | 17.97 | N | N | N | N | N | N | N | N | N | N
143633 | 105.5 | 71.924 | 194.1 | 145.2 | 84.6 | 98.2 | 29.2 | 63.3 | 89.1 | 128.8 | 104.6 | 1.4 | 2.4673 | 29.4639 | 620.5 | 663.7 | 509.89 | 245.292 | -2.3 | -2.3 | 0 | 11.4 | 3.22 | 12.76 | 1.9 | 3.86E-03 | 0 | 0 | 0 | 0.0015 | 6.812 | 19.6455 | 0.0004 | 0.0004 | 0.0004 | 0 | 0 | 18.1 | N | N | N | N | N | N | N | N | N | N
143634 | 105.1 | 71.632 | 194 | 145.4 | 84.6 | 98.2 | 29.2 | 63.2 | 88.9 | 128.4 | 104.8 | 1.4 | 2.5007 | 29.464 | 619.5 | 662.9 | 513.048 | 247.054 | -2.3 | -2.3 | 0 | 12.2 | 4.11 | 11.55 | 1.8 | 1.93E-02 | 0 | 0 | 0 | 0.0017 | 8.7727 | 17.9122 | 0.0004 | 0.0004 | 0.0004 | 0 | 0 | 26.68 | N | N | N | N | N | N | N | N | N | N
143635 | 104.7 | 71.389 | 194 | 146.9 | 84.6 | 98.2 | 29.2 | 63.2 | 88.9 | 128.4 | 106.1 | 1.5 | 2.5231 | 29.4619 | 618.4 | 661.8 | 515.038 | 248.235 | -2.5 | -2.5 | -0.1 | 13.5 | 5.22 | 9.97 | 1.9 | 1.80E-02 | 0 | 0 | 0 | 0.0018 | 11.1908 | 15.5308 | 0.0004 | 0.0004 | 0.0004 | 0 | 0 | 82.65 | N | N | N | N | N | N | N | N | N | Y
143636 | 104.5 | 71.234 | 193.9 | 147.9 | 84.6 | 98.2 | 29.2 | 63.2 | 88.9 | 128.8 | 107 | 1.6 | 2.3218 | 29.4539 | 617.5 | 660.8 | 493.58 | 238.031 | -2.8 | -2.8 | -0.1 | 14.4 | 5.82 | 8.75 | 2.2 | 1.17E-02 | 0 | 0 | 0 | 0.0019 | 11.9663 | 13.0738 | 0.0005 | 0.0005 | 0.0005 | 0 | 0 | 79.2 | N | N | N | N | N | N | N | N | N | Y
143637 | 104.1 | 70.979 | 194 | 147.3 | 84.6 | 98.2 | 29.2 | 63.2 | 88.9 | 129.3 | 106.5 | 1.6 | 2.1135 | 29.4625 | 616.8 | 660 | 471.12 | 227.407 | -3 | -3 | -0.1 | 14.3 | 6.19 | 7.87 | 2.4 | 4.59E-03 | 0 | 0 | 0 | 0.0018 | 12.1593 | 11.2313 | 0.0005 | 0.0005 | 0.0005 | 0 | 0 | 56.76 | N | N | N | N | N | N | N | N | N | N
143638 | 103.6 | 70.662 | 194.1 | 146.6 | 84.7 | 98.2 | 29.2 | 63.1 | 88.4 | 129.7 | 105.9 | 1.5 | 2.4711 | 29.4762 | 616.3 | 658.8 | 507.723 | 245.323 | -3.2 | -3.1 | -0.1 | 14.3 | 6.9 | 6.9 | 2.4 | 9.33E-07 | 0 | 0 | 0 | 0.0019 | 14.6152 | 10.6205 | 0.0005 | 0.0005 | 0.0005 | 0 | 0 | 75.07 | N | N | N | N | N | N | N | N | N | N
143639 | 103.1 | 70.321 | 194.1 | 146.7 | 84.7 | 98.2 | 29.2 | 62.9 | 87.9 | 130.2 | 106 | 1.5 | 3.4634 | 29.4964 | 615.5 | 657.9 | 604.261 | 292.361 | -3.3 | -3.2 | -0.1 | 15 | 7.76 | 5.78 | 2.3 | 7.83E-07 | 0 | 0 | 0 | 0.0024 | 19.5954 | 10.6148 | 0.0006 | 0.0006 | 0.0006 | 0 | 0 | 111.49 | N | N | N | N | N | N | N | N | N | Y
143640 | 102.8 | 70.109 | 194.4 | 150.5 | 84.7 | 98.2 | 29.2 | 62.8 | 87.6 | 130.5 | 109.4 | 1.8 | 4.0976 | 29.5074 | 614.9 | 657 | 659.356 | 319.322 | -3.4 | -3.3 | -0.1 | 16.2 | 8.35 | 4.85 | 2.3 | 7.16E-07 | 0 | 0 | 0 | 0.0028 | 23.0273 | 9.7311 | 0.0007 | 0.0007 | 0.0007 | 0 | 0 | 154.06 | N | N | N | N | N | N | N | N | N | Y
143641 | 102.6 | 69.942 | 194.7 | 152.3 | 84.6 | 98.2 | 29.2 | 62.8 | 87.5 | 130.9 | 111 | 2 | 4.9072 | 29.5269 | 614.5 | 656 | 722.27 | 350.145 | -3.5 | -3.4 | -0.1 | 17.6 | 8.78 | 4.17 | 2.3 | 6.53E-07 | 0 | 0 | 0 | 0.0034 | 26.5574 | 9.1638 | 0.0007 | 0.0007 | 0.0007 | 0 | 0 | 164.33 | N | N | N | N | N | N | N | N | N | Y
143642 | 102.4 | 69.817 | 195 | 155.5 | 84.6 | 98.2 | 29.2 | 62.8 | 87.5 | 131.3 | 113.8 | 2.2 | 4.8451 | 29.5181 | 614.2 | 654.9 | 717.897 | 348.032 | -3.5 | -3.4 | -0.1 | 19.9 | 8.85 | 3.82 | 2.3 | 6.57E-07 | 0 | 0 | 0 | 0.0038 | 26.5971 | 8.3541 | 0.0007 | 0.0007 | 0.0007 | 0 | 0 | 201.93 | N | N | N | N | N | N | N | N | N | Y
143643 | 102.1 | 69.594 | 195.4 | 156.5 | 84.6 | 98.2 | 29.2 | 62.8 | 87.5 | 131.7 | 114.7 | 2.3 | 4.3666 | 29.5045 | 613.5 | 653.1 | 681.809 | 330.599 | -3.4 | -3.3 | -0.1 | 21.4 | 8.75 | 3.73 | 2.3 | 6.92E-07 | 0 | 0 | 0 | 0.0039 | 24.9825 | 7.7424 | 0.0007 | 0.0007 | 0.0007 | 0 | 0 | 185.21 | N | N | N | N | N | N | N | N | N | Y
143644 | 101.6 | 69.302 | 195.9 | 155.4 | 84.7 | 98.2 | 29.2 | 62.9 | 87.8 | 132 | 113.7 | 2.2 | 4.0748 | 29.4998 | 612.4 | 652.2 | 657.804 | 319.225 | -3.5 | -3.4 | -0.1 | 21.3 | 8.76 | 3.69 | 2.2 | 7.17E-07 | 0 | 0 | 0 | 0.0037 | 24.1436 | 7.3881 | 0.0006 | 0.0007 | 0.0007 | 0 | 0 | 173.1 | N | N | N | N | N | N | N | N | N | Y
143645 | 101.1 | 68.96 | 196.5 | 154.7 | 84.7 | 98.2 | 29.2 | 63.1 | 88.5 | 132.1 | 113.1 | 2.1 | 4.0493 | 29.5015 | 611.1 | 650.4 | 655.14 | 318.354 | -3.6 | -3.5 | -0.1 | 22.1 | 8.93 | 3.56 | 2.2 | 1.75E-02 | 0 | 0 | 0 | 0.0039 | 24.5379 | 7.1149 | 0.0006 | 0.0006 | 0.0006 | 0 | 0 | 170.95 | N | N | N | N | N | N | N | N | N | Y
143646 | 100.5 | 68.556 | 197.2 | 154.2 | 84.7 | 98.2 | 29.2 | 63.1 | 88.4 | 132.2 | 112.6 | 2.1 | 4.4708 | 29.5061 | 609.9 | 649.1 | 688.702 | 335.076 | -3.6 | -3.5 | -0.1 | 22.2 | 9.17 | 3.36 | 2.2 | 6.83E-07 | 0 | 0 | 0 | 0.0041 | 26.5299 | 7.0681 | 0.0007 | 0.0007 | 0.0007 | 0 | 0 | 181.15 | N | N | N | N | N | N | N | N | N | Y
143647 | 100.1 | 68.227 | 197.7 | 155.2 | 84.6 | 98.1 | 29.2 | 63 | 88.3 | 132.4 | 113.6 | 2.2 | 4.4629 | 29.5035 | 608.9 | 648 | 687.938 | 334.985 | -3.6 | -3.5 | -0.1 | 21.6 | 9.25 | 3.22 | 2.1 | 6.83E-07 | 0 | 0 | 0 | 0.004 | 26.742 | 6.7616 | 0.0006 | 0.0007 | 0.0007 | 0 | 0 | 195.95 | N | N | N | N | N | N | N | N | N | Y
143648 | 99.5 | 67.872 | 198.2 | 156 | 84.6 | 98.1 | 29.2 | 63 | 88.3 | 132.5 | 114.3 | 2.3 | 4.1692 | 29.4941 | 607.9 | 646.5 | 664.379 | 323.736 | -3.5 | -3.5 | -0.1 | 22 | 9.28 | 3.13 | 2 | 7.07E-07 | 0 | 0 | 0 | 0.0039 | 25.9378 | 6.3572 | 0.0006 | 0.0006 | 0.0006 | 0 | 0 | 189.29 | N | N | N | N | N | N | N | N | N | Y
143649 | 99.1 | 67.587 | 198.6 | 155.4 | 84.6 | 98.1 | 29.2 | 63 | 88.3 | 132.7 | 113.7 | 2.2 | 4.0173 | 29.487 | 606.6 | 645.1 | 651.38 | 317.692 | -3.6 | -3.5 | -0.1 | 23.8 | 9.43 | 3 | 2 | 7.20E-07 | 0 | 0 | 0 | 0.0041 | 25.8567 | 5.9829 | 0.0006 | 0.0006 | 0.0006 | 0 | 0 | 187.76 | N | N | N | N | N | N | N | N | N | Y
143650 | 98.7 | 67.301 | 198.9 | 154.8 | 84.6 | 98.1 | 29.2 | 63 | 88.2 | 132.7 | 113.2 | 2.2 | 4.2851 | 29.491 | 605.2 | 643.7 | 672.919 | 328.683 | -3.6 | -3.5 | -0.1 | 24.6 | 9.66 | 2.82 | 2 | 6.96E-07 | 0 | 0 | 0 | 0.0044 | 27.4116 | 5.8207 | 0.0006 | 0.0006 | 0.0006 | 0 | 0 | 185.55 | N | N | N | N | N | N | N | N | N | Y
143651 | 98.2 | 66.965 | 199.2 | 154.6 | 84.7 | 98.1 | 29.2 | 62.8 | 87.8 | 132.5 | 113 | 2.1 | 4.5352 | 29.4925 | 604 | 642.7 | 691.942 | 338.362 | -3.6 | -3.5 | -0.1 | 24.3 | 9.79 | 2.65 | 2.1 | 6.76E-07 | 0 | 0 | 0 | 0.0045 | 28.6111 | 5.6342 | 0.0006 | 0.0007 | 0.0007 | 0 | 0 | 206.94 | N | N | N | N | N | N | N | N | N | Y
143652 | 97.9 | 66.729 | 199.3 | 155.3 | 84.7 | 98.1 | 29.2 | 62.8 | 87.6 | 132.1 | 113.6 | 2.2 | 4.6663 | 29.4975 | 603 | 641.2 | 701.432 | 343.408 | -3.5 | -3.5 | -0.1 | 23.2 | 9.82 | 2.56 | 2.1 | 6.66E-07 | 0 | 0 | 0 | 0.0044 | 29.1075 | 5.5194 | 0.0006 | 0.0007 | 0.0007 | 0 | 0 | 202 | N | N | N | N | N | N | N | N | N | Y
143653 | 97.5 | 66.468 | 199.2 | 156.4 | 84.7 | 98.1 | 29.2 | 62.7 | 87.4 | 131.9 | 114.7 | 2.3 | 4.5911 | 29.493 | 601.8 | 639.9 | 695.185 | 340.661 | -3.5 | -3.4 | -0.1 | 21.5 | 9.8 | 2.54 | 2 | 6.71E-07 | 0 | 0 | 0 | 0.004 | 28.8144 | 5.4246 | 0.0006 | 0.0006 | 0.0006 | 0 | 0 | 211.15 | N | N | N | N | N | N | N | N | N | Y
143654 | 97.1 | 66.232 | 199 | 156.3 | 84.7 | 98.1 | 29.2 | 62.7 | 87.4 | 131.5 | 114.5 | 2.3 | 5.3585 | 29.5081 | 600.6 | 638.6 | 749.418 | 367.838 | -3.5 | -3.4 | -0.1 | 20.2 | 9.77 | 2.54 | 2 | 6.22E-07 | 0 | 0 | 0 | 0.0041 | 31.0404 | 5.8664 | 0.0007 | 0.0007 | 0.0007 | 0 | 0 | 197.32 | N | N | N | N | N | N | N | N | N | Y
143655 | 96.8 | 66.021 | 198.7 | 157.7 | 84.7 | 98.1 | 29.2 | 62.7 | 87.4 | 131.4 | 115.8 | 2.4 | 5.8256 | 29.5172 | 599.7 | 637.6 | 781.039 | 383.828 | -3.5 | -3.5 | -0.1 | 20.1 | 9.68 | 2.58 | 1.9 | 5.96E-07 | 0 | 0 | 0 | 0.0042 | 32.0985 | 6.21 | 0.0007 | 0.0007 | 0.0007 | 0 | 0 | 216.28 | N | N | N | N | N | N | N | N | N | Y
143656 | 96.6 | 65.847 | 198.4 | 160.1 | 84.7 | 98.1 | 29.2 | 62.7 | 87.4 | 131.4 | 117.9 | 2.6 | 5.4516 | 29.5054 | 598.8 | 636.1 | 755.543 | 371.467 | -3.6 | -3.5 | -0.1 | 18.6 | 9.61 | 2.64 | 1.8 | 6.16E-07 | 0 | 0 | 0 | 0.0038 | 30.8105 | 6.168 | 0.0006 | 0.0006 | 0.0006 | 0 | 0 | 225.63 | N | N | N | N | N | N | N | N | N | Y
143657 | 96.5 | 65.809 | 198 | 160 | 84.7 | 98.1 | 29.2 | 62.7 | 87.3 | 131.4 | 117.8 | 2.6 | 5.0028 | 29.4953 | 597.8 | 634.8 | 724.101 | 356.197 | -3.5 | -3.5 | -0.1 | 18.7 | 9.65 | 2.65 | 1.8 | 6.42E-07 | 0 | 0 | 0 | 0.0037 | 29.6828 | 5.9329 | 0.0006 | 0.0006 | 0.0006 | 0 | 0 | 221.09 | N | N | N | N | N | N | N | N | N | Y
143658 | 96.2 | 65.611 | 197.9 | 158.6 | 84.7 | 98.1 | 29.2 | 62.6 | 87.2 | 131.6 | 116.6 | 2.5 | 4.9699 | 29.4948 | 597.1 | 633.5 | 721.455 | 355.128 | -3.6 | -3.5 | -0.1 | 20.5 | 9.82 | 2.57 | 1.8 | 6.44E-07 | 0 | 0 | 0 | 0.004 | 30.1129 | 5.7246 | 0.0006 | 0.0006 | 0.0006 | 0 | 0 | 217.96 | N | N | N | N | N | N | N | N | N | Y
143659 | 96.1 | 65.517 | 197.9 | 158.1 | 84.7 | 98.1 | 29.2 | 62.7 | 87.2 | 131.8 | 116.1 | 2.4 | 5.2871 | 29.4961 | 596.2 | 632.4 | 743.594 | 366.366 | -3.6 | -3.5 | -0.1 | 21.8 | 9.95 | 2.46 | 1.9 | 6.24E-07 | 0 | 0 | 0 | 0.0044 | 31.4656 | 5.6477 | 0.0006 | 0.0007 | 0.0007 | 0 | 0 | 222.3 | N | N | N | N | N | N | N | N | N | Y
143700 | 95.9 | 65.399 | 197.5 | 158.3 | 84.7 | 98.1 | 29.2 | 62.6 | 87.2 | 131.9 | 116.3 | 2.4 | 5.184 | 29.4849 | 595 | 631.5 | 736.119 | 362.948 | -3.6 | -3.6 | -0.1 | 23.1 | 9.95 | 2.4 | 2 | 9.09E-03 | 0 | 0 | 0 | 0.0046 | 31.1749 | 5.4616 | 0.0007 | 0.0007 | 0.0007 | 0 | 0 | 227.82 | N | N | N | N | N | N | N | N | N | Y
143701 | 95.8 | 65.331 | 197.5 | 158.9 | 84.7 | 98.1 | 29.2 | 62.7 | 87.2 | 131.9 | 116.9 | 2.5 | 4.851 | 29.4763 | 594.3 | 630.6 | 712.185 | 351.27 | -3.5 | -3.5 | -0.1 | 24.1 | 9.92 | 2.38 | 2 | 1.33E-02 | 0 | 0 | 0 | 0.0047 | 30.0977 | 5.2532 | 0.0006 | 0.0007 | 0.0007 | 0 | 0 | 226.13 | N | N | N | N | N | N | N | N | N | Y
143702 | 95.7 | 65.256 | 197.4 | 158.3 | 84.7 | 98 | 29.2 | 62.7 | 87.5 | 131.9 | 116.3 | 2.4 | 4.5953 | 29.4629 | 593.8 | 629.6 | 693.387 | 342.032 | -3.5 | -3.5 | -0.1 | 23.5 | 9.96 | 2.35 | 2 | 7.84E-03 | 0 | 0 | 0 | 0.0044 | 29.4136 | 5.054 | 0.0006 | 0.0006 | 0.0006 | 0 | 0 | 221.63 | N | N | N | N | N | N | N | N | N | Y
143703 | 95.6 | 65.176 | 197.5 | 157.5 | 84.7 | 98 | 29.2 | 62.8 | 87.6 | 132.1 | 115.6 | 2.4 | 4.4574 | 29.4592 | 593.1 | 628.7 | 682.88 | 337.011 | -3.6 | -3.5 | -0.1 | 22.5 | 10.07 | 2.29 | 2 | 7.80E-03 | 0 | 0 | 0 | 0.0042 | 29.2974 | 4.8482 | 0.0006 | 0.0006 | 0.0006 | 0 | 0 | 217.63 | N | N | N | N | N | N | N | N | N | Y
143704 | 95.4 | 65.051 | 197.7 | 157.2 | 84.7 | 98 | 29.2 | 62.7 | 87.6 | 132.1 | 115.4 | 2.3 | 4.5408 | 29.4532 | 592.6 | 628.1 | 689.026 | 340.158 | -3.6 | -3.5 | -0.1 | 22.2 | 10.15 | 2.22 | 2.1 | 6.72E-07 | 0 | 0 | 0 | 0.0041 | 29.8245 | 4.7347 | 0.0006 | 0.0006 | 0.0006 | 0 | 0 | 216.05 | N | N | N | N | N | N | N | N | N | Y
143705 | 95.1 | 64.859 | 197.7 | 157.3 | 84.7 | 98 | 29.2 | 62.7 | 87.6 | 132.3 | 115.4 | 2.3 | 4.5374 | 29.4548 | 592.2 | 627.4 | 688.625 | 340.1 | -3.6 | -3.5 | -0.1 | 22.3 | 10.18 | 2.17 | 2.1 | 6.72E-07 | 0 | 0 | 0 | 0.0042 | 29.8903 | 4.6343 | 0.0006 | 0.0007 | 0.0007 | 0 | 0 | 219.28 | N | N | N | N | N | N | N | N | N | Y
143706 | 94.9 | 64.672 | 198 | 157.5 | 84.7 | 98 | 29.2 | 62.9 | 87.9 | 132.3 | 115.6 | 2.4 | 4.3851 | 29.4486 | 591.8 | 626.7 | 676.982 | 334.395 | -3.5 | -3.5 | -0.1 | 22.2 | 10.16 | 2.15 | 2.1 | 5.22E-03 | 0 | 0 | 0 | 0.0041 | 29.3469 | 4.5144 | 0.0006 | 0.0006 | 0.0006 | 0 | 0 | 216.82 | N | N | N | N | N | N | N | N | N | Y
143707 | 94.6 | 64.517 | 198.2 | 157.3 | 84.7 | 98 | 29.2 | 63.1 | 88.7 | 132.3 | 115.4 | 2.3 | 4.3924 | 29.4507 | 591.6 | 626.2 | 677.462 | 334.716 | -3.6 | -3.6 | -0.1 | 21.1 | 10.18 | 2.13 | 2.1 | 6.92E-03 | 0 | 0 | 0 | 0.0039 | 29.413 | 4.4795 | 0.0006 | 0.0007 | 0.0007 | 0 | 0 | 217.43 | N | N | N | N | N | N | N | N | N | Y
143708 | 94.5 | 64.418 | 198.5 | 157.1 | 84.7 | 98 | 29.2 | 63.1 | 88.8 | 132.4 | 115.3 | 2.3 | 4.4594 | 29.4471 | 591.5 | 625.7 | 682.602 | 337.267 | -3.6 | -3.5 | -0.1 | 21.1 | 10.21 | 2.12 | 2.2 | 6.78E-07 | 0 | 0 | 0 | 0.0039 | 29.731 | 4.4789 | 0.0007 | 0.0007 | 0.0007 | 0 | 0 | 220.31 | N | N | N | N | N | N | N | N | N | Y
143709 | 94.3 | 64.324 | 198.8 | 157.4 | 84.7 | 98 | 29.2 | 63.1 | 88.8 | 132.4 | 115.5 | 2.4 | 4.3735 | 29.4433 | 591.5 | 625.4 | 676.102 | 333.995 | -3.6 | -3.5 | -0.1 | 21.2 | 10.22 | 2.1 | 2.3 | 6.84E-07 | 0 | 0 | 0 | 0.0039 | 29.4861 | 4.4095 | 0.0007 | 0.0007 | 0.0007 | 0 | 0 | 218.73 | N | N | N | N | N | N | N | N | N | Y
143710 | 94.2 | 64.256 | 198.9 | 157.3 | 84.7 | 98 | 29.2 | 63.1 | 88.8 | 132.3 | 115.4 | 2.3 | 4.5018 | 29.437 | 591.5 | 625.1 | 685.915 | 338.781 | -3.7 | -3.6 | -0.1 | 22.1 | 10.25 | 2.08 | 2.2 | 6.75E-07 | 0 | 0 | 0 | 0.0041 | 29.9939 | 4.4289 | 0.0007 | 0.0007 | 0.0007 | 0 | 0 | 214.23 | N | N | N | N | N | N | N | N | N | Y
143711 | 94.2 | 64.212 | 199.1 | 157.1 | 84.7 | 98 | 29.2 | 63.1 | 88.8 | 132.3 | 115.2 | 2.3 | 4.7439 | 29.4367 | 591.4 | 624.8 | 703.786 | 347.627 | -3.6 | -3.5 | -0.1 | 22.5 | 10.27 | 2.06 | 2.2 | 6.58E-07 | 0 | 0 | 0 | 0.0043 | 30.83 | 4.5019 | 0.0007 | 0.0007 | 0.0007 | 0 | 0 | 219.5 | N | N | N | N | N | N | N | N | N | Y
143712 | 94 | 64.101 | 199.3 | 157.3 | 84.7 | 98 | 29.2 | 63.1 | 88.8 | 132.3 | 115.4 | 2.4 | 4.8773 | 29.445 | 591.7 | 624.6 | 713.582 | 352.457 | -3.6 | -3.5 | -0.1 | 22.9 | 10.24 | 2.07 | 2.2 | 6.49E-07 | 0 | 0 | 0 | 0.0044 | 31.1577 | 4.5733 | 0.0007 | 0.0007 | 0.0007 | 0 | 0 | 223.55 | N | N | N | N | N | N | N | N | N | Y
143713 | 93.9 | 63.989 | 199.3 | 157.9 | 84.7 | 98 | 29.2 | 63.1 | 88.7 | 132.4 | 115.9 | 2.4 | 4.8434 | 29.4392 | 592 | 624.5 | 711.31 | 351.17 | -3.5 | -3.5 | -0.1 | 22.5 | 10.19 | 2.09 | 2.1 | 6.51E-07 | 0 | 0 | 0 | 0.0043 | 30.8861 | 4.602 | 0.0007 | 0.0007 | 0.0007 | 0 | 0 | 223.81 | N | N | N | N | N | N | N | N | N | Y
143714 | 93.8 | 63.927 | 199.3 | 158.2 | 84.7 | 98 | 29.2 | 63.1 | 88.7 | 132.2 | 116.2 | 2.4 | 4.7573 | 29.4352 | 592.4 | 624.2 | 705.209 | 347.995 | -3.5 | -3.5 | -0.1 | 21.8 | 10.18 | 2.11 | 2 | 6.57E-07 | 0 | 0 | 0 | 0.0042 | 30.5788 | 4.6027 | 0.0006 | 0.0006 | 0.0006 | 0 | 0 | 223.01 | N | N | N | N | N | N | N | N | N | Y
143715 | 93.6 | 63.846 | 199.3 | 158.2 | 84.7 | 97.9 | 29.2 | 63.1 | 88.7 | 132.2 | 116.2 | 2.4 | 4.7593 | 29.4327 | 592.6 | 624.3 | 705.481 | 348.008 | -3.5 | -3.4 | -0.1 | 22.5 | 10.18 | 2.11 | 2.1 | 6.57E-07 | 0 | 0 | 0 | 0.0043 | 30.598 | 4.6103 | 0.0006 | 0.0007 | 0.0007 | 0 | 0 | 224.02 | N | N | N | N | N | N | N | N | N | Y
143716 | 93.6 | 63.79 | 199.3 | 157.9 | 84.7 | 97.9 | 29.2 | 63.1 | 88.7 | 132.3 | 116 | 2.4 | 4.6979 | 29.4275 | 593.2 | 624.3 | 701.249 | 345.694 | -3.6 | -3.5 | -0.1 | 23.2 | 10.18 | 2.12 | 2.1 | 6.61E-07 | 0 | 0 | 0 | 0.0044 | 30.3957 | 4.5932 | 0.0006 | 0.0007 | 0.0007 | 0 | 0 | 221.83 | N | N | N | N | N | N | N | N | N | Y
143717 | 93.4 | 63.678 | 199.3 | 157.9 | 84.7 | 97.9 | 29.2 | 63.2 | 89.1 | 132.2 | 116 | 2.4 | 4.6051 | 29.426 | 593.9 | 624.4 | 694.628 | 342.171 | -3.6 | -3.5 | -0.1 | 22.5 | 10.19 | 2.11 | 2.1 | 6.68E-07 | 0 | 0 | 0 | 0.0042 | 30.1063 | 4.5424 | 0.0007 | 0.0007 | 0.0007 | 0 | 0 | 222.26 | N | N | N | N | N | N | N | N | N | Y
143718 | 93.3 | 63.585 | 199.3 | 157.7 | 84.7 | 97.9 | 29.2 | 63.4 | 89.7 | 132.1 | 115.8 | 2.4 | 4.5464 | 29.4252 | 594.3 | 624.5 | 690.37 | 339.928 | -3.4 | -3.4 | -0.1 | 21.9 | 10.22 | 2.1 | 2.1 | 6.72E-07 | 0 | 0 | 0 | 0.0041 | 29.9942 | 4.486 | 0.0006 | 0.0007 | 0.0007 | 0 | 0 | 217.61 | N | N | N | N | N | N | N | N | N | Y
143719 | 93.1 | 63.498 | 199.3 | 157.4 | 84.7 | 97.9 | 29.2 | 63.5 | 90 | 132.1 | 115.5 | 2.4 | 4.6657 | 29.4232 | 594.4 | 624.7 | 699.287 | 344.272 | -3.4 | -3.4 | -0.1 | 22.5 | 10.25 | 2.07 | 2.1 | 6.64E-07 | 0 | 0 | 0 | 0.0043 | 30.4764 | 4.4773 | 0.0006 | 0.0007 | 0.0007 | 0 | 0 | 219.29 | N | N | N | N | N | N | N | N | N | Y
143720 | 93.1 | 63.467 | 199.3 | 157.6 | 84.7 | 97.9 | 29.2 | 63.5 | 90.2 | 132.2 | 115.7 | 2.4 | 4.7278 | 29.4158 | 594.7 | 624.9 | 704.134 | 346.467 | -3.5 | -3.4 | -0.1 | 23.3 | 10.26 | 2.05 | 2.1 | 6.60E-07 | 0 | 0 | 0 | 0.0044 | 30.6851 | 4.4671 | 0.0007 | 0.0007 | 0.0007 | 0 | 0 | 223.36 | N | N | N | N | N | N | N | N | N | Y
143721 | 93 | 63.392 | 199.3 | 157.7 | 84.7 | 97.9 | 29.1 | 63.5 | 90.2 | 132.1 | 115.8 | 2.4 | 4.6471 | 29.4132 | 595.3 | 625.1 | 698.47 | 343.445 | -3.5 | -3.4 | -0.1 | 24 | 10.25 | 2.05 | 2.1 | 6.66E-07 | 0 | 0 | 0 | 0.0045 | 30.4042 | 4.4245 | 0.0007 | 0.0007 | 0.0007 | 0 | 0 | 221.9 | N | N | N | N | N | N | N | N | N | Y
143722 | 93 | 63.38 | 199.3 | 157.9 | 84.7 | 97.9 | 29.1 | 63.5 | 90.2 | 132 | 116 | 2.4 | 4.6346 | 29.413 | 595.8 | 625.1 | 697.659 | 342.878 | -3.4 | -3.3 | -0.1 | 24.5 | 10.24 | 2.05 | 2.1 | 6.67E-07 | 0 | 0 | 0 | 0.0046 | 30.3227 | 4.4218 | 0.0006 | 0.0007 | 0.0007 | 0 | 0 | 221.36 | N | N | N | N | N | N | N | N | N | Y
143723 | 92.9 | 63.33 | 199.3 | 157.7 | 84.7 | 97.9 | 29.1 | 63.5 | 90.2 | 132.1 | 115.8 | 2.4 | 4.5819 | 29.4127 | 596.3 | 625.2 | 693.879 | 340.879 | -3.4 | -3.3 | -0.1 | 25.1 | 10.22 | 2.06 | 2 | 7.63E-03 | 0 | 0 | 0 | 0.0047 | 30.0896 | 4.4183 | 0.0006 | 0.0006 | 0.0006 | 0 | 0 | 221.3 | N | N | N | N | N | N | N | N | N | Y
143724 | 92.9 | 63.33 | 199.3 | 157.9 | 84.7 | 97.9 | 29.1 | 63.5 | 90.2 | 131.9 | 115.9 | 2.4 | 4.364 | 29.4096 | 596.7 | 625.5 | 677.487 | 332.653 | -3.3 | -3.3 | -0.1 | 25.2 | 10.2 | 2.08 | 2 | 2.05E-02 | 0 | 0 | 0 | 0.0046 | 29.2957 | 4.3525 | 0.0006 | 0.0006 | 0.0006 | 0 | 0 | 222.06 | N | N | N | N | N | N | N | N | N | Y
143725 | 92.9 | 63.361 | 199.3 | 157.5 | 84.7 | 97.9 | 29.1 | 63.5 | 90.1 | 132 | 115.6 | 2.4 | 4.0701 | 29.4023 | 596.9 | 625.6 | 654.095 | 321.026 | -3.4 | -3.3 | -0.1 | 25.5 | 10.17 | 2.11 | 1.9 | 7.12E-07 | 0 | 0 | 0 | 0.0045 | 28.1958 | 4.2621 | 0.0006 | 0.0006 | 0.0006 | 0 | 0 | 214.66 | N | N | N | N | N | N | N | N | N | Y
143726 | 93 | 63.436 | 199.3 | 156.7 | 84.7 | 97.9 | 29.1 | 63.4 | 89.8 | 131.9 | 114.9 | 2.3 | 3.7247 | 29.3897 | 597.2 | 625.6 | 624.605 | 306.348 | -3.5 | -3.4 | -0.1 | 24.5 | 10.03 | 2.19 | 1.9 | 7.46E-07 | 0 | 0 | 0 | 0.0041 | 26.5301 | 4.2081 | 0.0005 | 0.0005 | 0.0005 | 0 | 0 | 208.81 | N | N | N | N | N | N | N | N | N | Y
143727 | 93.2 | 63.548 | 199.4 | 156 | 84.7 | 97.9 | 29.1 | 63.4 | 89.7 | 132.1 | 114.3 | 2.3 | 3.0447 | 29.3721 | 597.1 | 625.8 | 562.13 | 275.565 | -3.5 | -3.5 | -0.1 | 22.7 | 9.81 | 2.33 | 2.1 | 8.30E-07 | 0 | 0 | 0 | 0.0034 | 23.3325 | 4.0253 | 0.0005 | 0.0005 | 0.0005 | 0 | 0 | 196.8 | N | N | N | N | N | N | N | N | N | Y
143728 | 93.2 | 63.523 | 199.5 | 154.1 | 84.7 | 97.9 | 29.1 | 63.3 | 89.5 | 132.1 | 112.6 | 2.1 | 3.0506 | 29.3713 | 596.7 | 626 | 562.863 | 276.027 | -3.6 | -3.5 | -0.1 | 22.4 | 10.01 | 2.33 | 2.3 | 8.28E-07 | 0 | 0 | 0 | 0.0034 | 23.8555 | 4.0444 | 0.0006 | 0.0006 | 0.0006 | 0 | 0 | 156.69 | N | N | N | N | N | N | N | N | N | Y
143729 | 93.4 | 63.659 | 199.5 | 153 | 84.7 | 97.9 | 29.1 | 63.3 | 89.5 | 132.1 | 111.6 | 2 | 3.435 | 29.3799 | 596.7 | 626.1 | 598.931 | 293.779 | -3.5 | -3.5 | -0.1 | 23 | 10.26 | 2.2 | 2.3 | 7.78E-07 | 0 | 0 | 0 | 0.0037 | 26.0364 | 4.0573 | 0.0006 | 0.0006 | 0.0006 | 0 | 0 | 190.6 | N | N | N | N | N | N | N | N | N | Y
143730 | 93.6 | 63.846 | 199.6 | 154.2 | 84.7 | 97.9 | 29.1 | 63.3 | 89.5 | 132.4 | 112.6 | 2.1 | 3.4094 | 29.3779 | 596.7 | 626.3 | 596.678 | 292.656 | -3.5 | -3.4 | -0.1 | 23.2 | 10.13 | 2.17 | 2.3 | 7.81E-07 | 0 | 0 | 0 | 0.0037 | 25.5964 | 3.9918 | 0.0006 | 0.0006 | 0.0006 | 0 | 0 | 186.87 | N | N | N | N | N | N | N | N | N | Y
143731 | 93.9 | 64.051 | 199.7 | 154.3 | 84.7 | 97.9 | 29.1 | 63.3 | 89.5 | 132.5 | 112.7 | 2.1 | 3.2014 | 29.3691 | 596.6 | 626.4 | 577.484 | 283.189 | -3.5 | -3.5 | -0.1 | 23.9 | 9.85 | 2.31 | 2.5 | 8.08E-07 | 0 | 0 | 0 | 0.0037 | 24.0793 | 4.1128 | 0.0006 | 0.0007 | 0.0007 | 0 | 0 | 176.99 | N | N | N | N | N | N | N | N | N | Y
143732 | 94.3 | 64.281 | 199.6 | 153.5 | 84.7 | 97.9 | 29.1 | 63.1 | 88.9 | 132.5 | 112.1 | 2.1 | 3.0232 | 29.3628 | 596.6 | 626.5 | 560.673 | 274.887 | -3.6 | -3.5 | -0.1 | 24.5 | 9.65 | 2.5 | 2.5 | 8.32E-07 | 0 | 0 | 0 | 0.0037 | 22.8939 | 4.3098 | 0.0006 | 0.0006 | 0.0006 | 0 | 0 | 165.84 | N | N | N | N | N | N | N | N | N | Y
143733 | 94.6 | 64.498 | 199.6 | 152.8 | 84.7 | 97.9 | 29.1 | 63 | 88.6 | 132.6 | 111.5 | 2 | 2.8864 | 29.3676 | 596.6 | 626.6 | 547.278 | 268.362 | -3.6 | -3.5 | -0.1 | 25.5 | 9.58 | 2.63 | 2.4 | 8.53E-07 | 0 | 0 | 0 | 0.0038 | 22.1886 | 4.4261 | 0.0006 | 0.0006 | 0.0006 | 0 | 0 | 157.97 | N | N | N | N | N | N | N | N | N | Y
143734 | 95 | 64.79 | 199.5 | 152.4 | 84.7 | 97.9 | 29.1 | 63 | 88.4 | 132.5 | 111.1 | 2 | 3.1345 | 29.3794 | 596.7 | 626.7 | 570.764 | 279.964 | -3.6 | -3.5 | -0.1 | 26.3 | 9.72 | 2.62 | 2.3 | 8.17E-07 | 0 | 0 | 0 | 0.004 | 23.4889 | 4.6082 | 0.0006 | 0.0006 | 0.0006 | 0 | 0 | 153.94 | N | N | N | N | N | N | N | N | N | Y
143735 | 95.5 | 65.138 | 199.5 | 152.6 | 84.7 | 97.9 | 29.1 | 62.9 | 88.3 | 132.7 | 111.2 | 2 | 3.6389 | 29.3825 | 596.7 | 626.7 | 617.222 | 302.78 | -3.6 | -3.5 | -0.1 | 26.2 | 9.85 | 2.55 | 2.3 | 7.55E-07 | 0 | 0 | 0 | 0.0044 | 25.7425 | 4.8386 | 0.0006 | 0.0007 | 0.0007 | 0 | 0 | 183.65 | N | N | N | N | N | N | N | N | N | Y
143736 | 96.2 | 65.567 | 199.5 | 153.8 | 84.7 | 97.9 | 29.1 | 62.9 | 88.3 | 132.8 | 112.3 | 2.1 | 3.7171 | 29.3822 | 596.9 | 626.9 | 624.273 | 306.18 | -3.7 | -3.6 | -0.1 | 26.2 | 9.66 | 2.6 | 2.4 | 7.47E-07 | 0 | 0 | 0 | 0.0044 | 25.5339 | 4.993 | 0.0006 | 0.0007 | 0.0007 | 0 | 0 | 182.74 | N | N | N | N | N | N | N | N | N | Y
143737 | 97 | 66.108 | 199.3 | 154.3 | 84.7 | 97.9 | 29.1 | 62.9 | 88.3 | 132.9 | 112.8 | 2.1 | 3.3067 | 29.3752 | 597.1 | 626.9 | 586.656 | 287.614 | -3.6 | -3.5 | -0.1 | 25.5 | 9.17 | 2.9 | 2.4 | 7.96E-07 | 0 | 0 | 0 | 0.004 | 22.7776 | 5.2421 | 0.0006 | 0.0006 | 0.0006 | 0 | 0 | 173.76 | N | N | N | N | N | N | N | N | N | Y
143738 | 97.7 | 66.642 | 199.1 | 153.7 | 84.7 | 97.9 | 29.1 | 63 | 88.3 | 132.8 | 112.2 | 2.1 | 2.5097 | 29.3548 | 597 | 626.9 | 508.974 | 249.383 | -3.6 | -3.6 | -0.1 | 24.5 | 8.64 | 3.4 | 2.4 | 9.19E-07 | 0 | 0 | 0 | 0.0034 | 18.5969 | 5.316 | 0.0005 | 0.0006 | 0.0006 | 0 | 0 | 152.09 | N | N | N | N | N | N | N | N | N | Y
143739 | 98.3 | 67.021 | 199 | 151.3 | 84.7 | 97.9 | 29.1 | 63 | 88.4 | 132.8 | 110.1 | 1.9 | 2.2978 | 29.3537 | 596.6 | 626.9 | 487.206 | 238.796 | -3.6 | -3.6 | -0.1 | 24.6 | 8.64 | 3.6 | 2.3 | 9.59E-07 | 0 | 0 | 0 | 0.0032 | 17.8162 | 5.4007 | 0.0005 | 0.0005 | 0.0005 | 0 | 0 | 115.82 | N | N | N | N | N | N | N | N | N | Y
143740 | 98.8 | 67.369 | 198.9 | 149.7 | 84.7 | 97.9 | 29.1 | 63 | 88.5 | 132.9 | 108.7 | 1.8 | 2.741 | 29.3649 | 596.2 | 626.9 | 532.591 | 261.227 | -3.6 | -3.5 | -0.1 | 24.3 | 8.9 | 3.56 | 2.2 | 8.76E-07 | 0 | 0 | 0 | 0.0035 | 20.0728 | 5.84 | 0.0005 | 0.0005 | 0.0005 | 0 | 0 | 140.29 | N | N | N | N | N | N | N | N | N | Y
143741 | 99.5 | 67.854 | 198.7 | 150.4 | 84.7 | 97.9 | 29.1 | 63 | 88.5 | 133.2 | 109.3 | 1.8 | 2.8756 | 29.3657 | 596.2 | 627.1 | 546.187 | 267.899 | -3.5 | -3.4 | -0.1 | 23.4 | 8.77 | 3.61 | 2.1 | 8.54E-07 | 0 | 0 | 0 | 0.0034 | 20.2858 | 6.0704 | 0.0005 | 0.0005 | 0.0005 | 0 | 0 | 141.98 | N | N | N | N | N | N | N | N | N | Y
143742 | 100.3 | 68.407 | 198.5 | 150.9 | 84.7 | 97.9 | 29.1 | 63 | 88.5 | 133.3 | 109.7 | 1.9 | 2.7079 | 29.3635 | 596.3 | 627 | 529.416 | 259.643 | -3.6 | -3.5 | -0.1 | 22.6 | 8.14 | 4.05 | 2.1 | 8.82E-07 | 0 | 0 | 0 | 0.0032 | 18.2426 | 6.5955 | 0.0005 | 0.0005 | 0.0005 | 0 | 0 | 130.93 | N | N | N | N | N | N | N | N | N | Y
143743 | 101 | 68.885 | 198.4 | 150.5 | 84.8 | 97.9 | 29.2 | 63.1 | 88.9 | 133.4 | 109.4 | 1.8 | 2.1788 | 29.3527 | 596.1 | 627.2 | 473.689 | 232.276 | -3.5 | -3.4 | -0.1 | 21.9 | 7.27 | 4.91 | 2.3 | 9.87E-07 | 0 | 0 | 0 | 0.0028 | 14.5764 | 7.1579 | 0.0005 | 0.0005 | 0.0005 | 0 | 0 | 107.92 | N | N | N | N | N | N | N | N | N | Y
143744 | 101.5 | 69.215 | 198.3 | 147.9 | 84.8 | 97.9 | 29.2 | 63.2 | 89.1 | 133.2 | 107.1 | 1.6 | 1.8211 | 29.3482 | 595.6 | 627.2 | 433.786 | 212.763 | -3.3 | -3.2 | -0.1 | 21.9 | 7.05 | 5.41 | 2.2 | 1.08E-06 | 0 | 0 | 0 | 0.0026 | 12.9434 | 7.2308 | 0.0004 | 0.0004 | 0.0004 | 0 | 0 | 64.97 | N | N | N | N | N | N | N | N | N | N
143745 | 102.1 | 69.594 | 198 | 146.8 | 84.8 | 97.9 | 29.2 | 63.2 | 89.1 | 132.8 | 106.1 | 1.5 | 2.0153 | 29.3556 | 595.2 | 627.2 | 456.036 | 223.835 | -3.2 | -3.2 | -0.1 | 22.9 | 7.35 | 5.49 | 2 | 1.02E-06 | 0 | 0 | 0 | 0.0028 | 14.2126 | 7.7177 | 0.0004 | 0.0004 | 0.0004 | 0 | 0 | 98.34 | N | N | N | N | N | N | N | N | N | Y
143746 | 102.5 | 69.892 | 197.9 | 147 | 84.8 | 97.9 | 29.2 | 63.2 | 89.1 | 133 | 106.3 | 1.6 | 2.1815 | 29.3614 | 594.9 | 627.2 | 474.549 | 233.021 | -3.2 | -3.2 | -0.1 | 23.8 | 7.14 | 5.66 | 2 | 9.83E-07 | 0 | 0 | 0 | 0.0031 | 14.372 | 8.2785 | 0.0004 | 0.0004 | 0.0004 | 0 | 0 | 90.34 | N | N | N | N | N | N | N | N | N | Y
143747 | 102.9 | 70.184 | 197.5 | 147.2 | 84.8 | 97.9 | 29.2 | 63.2 | 89.1 | 133.1 | 106.4 | 1.6 | 2.0431 | 29.3658 | 594.9 | 627.5 | 459.067 | 225.449 | -3.2 | -3.1 | -0.1 | 23.8 | 6.07 | 6.6 | 2.2 | 1.02E-06 | 0 | 0 | 0 | 0.0029 | 11.8207 | 9.3382 | 0.0004 | 0.0005 | 0.0005 | 0 | 0 | 80.56 | N | N | N | N | N | N | N | N | N | Y
143748 | 103 | 70.252 | 197.3 | 145.2 | 84.8 | 97.9 | 29.2 | 63.2 | 89.1 | 132.9 | 104.7 | 1.4 | 1.8399 | 29.3659 | 594.8 | 627.6 | 435.801 | 214.048 | -3.1 | -3 | -0.1 | 22.9 | 4.95 | 8.18 | 2.2 | 1.07E-06 | 0 | 0 | 0 | 0.0027 | 9.1419 | 10.9896 | 0.0004 | 0.0004 | 0.0004 | 0 | 0 | 31.38 | N | N | N | N | N | N | N | N | N | N
143749 | 103.1 | 70.302 | 197 | 143.6 | 84.8 | 97.9 | 29.2 | 63.2 | 89.2 | 132.2 | 103.2 | 1.3 | 1.9598 | 29.3821 | 594.6 | 627.5 | 449.545 | 220.956 | -2.8 | -2.8 | -0.1 | 21.5 | 4.26 | 9.45 | 2.3 | 1.04E-06 | 0 | 0 | 0 | 0.0026 | 8.1204 | 13.1042 | 0.0005 | 0.0005 | 0.0005 | 0 | 0 | 29.13 | N | N | N | N | N | N | N | N | N | N
143750 | 103.1 | 70.321 | 196.5 | 143.7 | 84.8 | 98 | 29.2 | 63.2 | 89.2 | 131.5 | 103.3 | 1.3 | 2.1982 | 29.3897 | 594.5 | 627.5 | 476.016 | 234.07 | -2.8 | -2.8 | -0.1 | 21.1 | 3.88 | 10.61 | 2.1 | 9.80E-07 | 0 | 0 | 0 | 0.0027 | 7.8347 | 15.5866 | 0.0004 | 0.0005 | 0.0005 | 0 | 0 | 27.48 | N | N | N | N | N | N | N | N | N | N
143751 | 103 | 70.227 | 196.2 | 144.4 | 84.8 | 98 | 29.2 | 63.2 | 89.2 | 130.9 | 104 | 1.3 | 2.3155 | 29.3866 | 594.2 | 627.6 | 488.623 | 240.299 | -2.8 | -2.7 | -0.1 | 20.2 | 3.66 | 11.31 | 1.9 | 3.64E-03 | 0 | 0 | 0 | 0.0027 | 7.5988 | 17.0626 | 0.0004 | 0.0004 | 0.0004 | 0 | 0 | 25.04 | N | N | N | N | N | N | N | N | N | N
143752 | 102.9 | 70.159 | 195.7 | 145.1 | 84.8 | 98 | 29.2 | 63.2 | 89.2 | 130.4 | 104.6 | 1.4 | 2.3016 | 29.3814 | 594.1 | 627.6 | 487.202 | 239.575 | -2.7 | -2.6 | -0.1 | 18.9 | 3.56 | 11.76 | 1.8 | 1.18E-02 | 0 | 0 | 0 | 0.0025 | 7.3543 | 17.6953 | 0.0004 | 0.0004 | 0.0004 | 0 | 0 | 26.58 | N | N | N | N | N | N | N | N | N | N
143753 | 102.7 | 70.029 | 195.3 | 144.9 | 84.8 | 98 | 29.2 | 63.3 | 89.2 | 130.1 | 104.4 | 1.4 | 2.309 | 29.3851 | 594.2 | 627.6 | 487.96 | 239.962 | -2.6 | -2.6 | -0.1 | 18.5 | 3.41 | 12.15 | 1.8 | 2.00E-03 | 0 | 0 | 0 | 0.0024 | 7.0668 | 18.2982 | 0.0004 | 0.0004 | 0.0004 | 0 | 0 | 28.84 | N | N | N | N | N | N | N | N | N | N
143754 | 102.5 | 69.867 | 194.8 | 144.6 | 84.8 | 98 | 29.2 | 63.3 | 89.4 | 129.6 | 104.1 | 1.4 | 2.2835 | 29.3881 | 594.5 | 627.6 | 485.243 | 238.573 | -2.5 | -2.5 | -0.1 | 18.1 | 3.23 | 12.48 | 1.7 | 1.01E-02 | 0 | 0 | 0 | 0.0024 | 6.6537 | 18.7001 | 0.0004 | 0.0004 | 0.0004 | 0 | 0 | 25.83 | N | N | N | N | N | N | N | N | N | N
143755 | 102 | 69.575 | 194.4 | 144.6 | 84.8 | 98 | 29.2 | 63.3 | 89.5 | 128.9 | 104.1 | 1.4 | 2.1946 | 29.3914 | 594.7 | 627.8 | 475.529 | 233.783 | -2.4 | -2.3 | 0 | 16.1 | 3.29 | 12.43 | 1.8 | 4.56E-03 | 0 | 0 | 0 | 0.0021 | 6.635 | 18.2479 | 0.0004 | 0.0004 | 0.0004 | 0 | 0 | 21.62 | N | N | N | N | N | N | N | N | N | N
143756 | 101.7 | 69.32 | 193.9 | 144.9 | 84.8 | 98 | 29.2 | 63.3 | 89.4 | 128.4 | 104.4 | 1.4 | 1.9746 | 29.3898 | 594.7 | 627.9 | 451.112 | 221.763 | -2.4 | -2.3 | 0 | 15.6 | 3.98 | 11.51 | 1.8 | 5.21E-03 | 0 | 0 | 0 | 0.0019 | 7.6231 | 16.0275 | 0.0004 | 0.0004 | 0.0004 | 0 | 0 | 24.44 | N | N | N | N | N | N | N | N | N | N
143757 | 101.4 | 69.165 | 193.6 | 145.9 | 84.8 | 98 | 29.2 | 63.3 | 89.5 | 128.1 | 105.2 | 1.5 | 2.0433 | 29.3843 | 594.6 | 628.2 | 459.086 | 225.668 | -2.6 | -2.5 | -0.1 | 16.4 | 5.02 | 10.17 | 1.7 | 1.08E-02 | 0 | 0 | 0 | 0.002 | 9.7743 | 14.4021 | 0.0004 | 0.0004 | 0.0004 | 0 | 0 | 68.34 | N | N | N | N | N | N | N | N | N | N
143758 | 101.2 | 69.003 | 193.3 | 146.9 | 84.8 | 98 | 29.2 | 63.3 | 89.5 | 128.4 | 106.2 | 1.5 | 2.0061 | 29.381 | 594.8 | 628.3 | 454.937 | 223.555 | -3 | -2.9 | -0.1 | 17.2 | 5.8 | 8.83 | 1.8 | 5.14E-03 | 0 | 0 | 0 | 0.0021 | 11.1894 | 12.3977 | 0.0004 | 0.0004 | 0.0004 | 0 | 0 | 67.9 | N | N | N | N | N | N | N | N | N | N
143759 | 101.1 | 68.904 | 193.1 | 147.1 | 84.8 | 98 | 29.2 | 63.3 | 89.4 | 128.9 | 106.3 | 1.6 | 2.1066 | 29.3886 | 595.2 | 628.7 | 466.257 | 229.097 | -3.2 | -3.1 | -0.1 | 17.7 | 6.25 | 7.8 | 1.9 | 1.00E-06 | 0 | 0 | 0 | 0.0022 | 12.3546 | 11.2186 | 0.0004 | 0.0004 | 0.0004 | 0 | 0 | 76.05 | N | N | N | N | N | N | N | N | N | N
143800 | 100.9 | 68.829 | 192.9 | 147.5 | 84.8 | 98 | 29.2 | 63.3 | 89.4 | 129.4 | 106.7 | 1.6 | 2.0717 | 29.3887 | 595.8 | 629 | 462.518 | 227.142 | -3.1 | -3.1 | -0.1 | 17.2 | 6.35 | 7.36 | 2 | 1.01E-06 | 0 | 0 | 0 | 0.0021 | 12.451 | 10.4941 | 0.0004 | 0.0004 | 0.0004 | 0 | 0 | 72.91 | N | N | N | N | N | N | N | N | N | N
143801 | 100.8 | 68.711 | 192.8 | 147.7 | 84.8 | 98 | 29.2 | 63.4 | 89.5 | 129.8 | 106.9 | 1.6 | 1.9012 | 29.3843 | 596.2 | 629.1 | 443.144 | 217.516 | -3.1 | -3 | -0.1 | 17 | 6.37 | 7.13 | 2 | 1.05E-06 | 0 | 0 | 0 | 0.002 | 11.9565 | 9.737 | 0.0004 | 0.0004 | 0.0004 | 0 | 0 | 69.42 | N | N | N | N | N | N | N | N | N | N
143802 | 100.6 | 68.606 | 192.8 | 147.1 | 84.8 | 98 | 29.2 | 63.3 | 89.4 | 130.4 | 106.4 | 1.6 | 1.9131 | 29.3902 | 596.5 | 629.7 | 444.335 | 218.07 | -3.1 | -3.1 | -0.1 | 18 | 6.61 | 6.76 | 2.1 | 1.05E-06 | 0 | 0 | 0 | 0.0022 | 12.4495 | 9.2493 | 0.0004 | 0.0004 | 0.0004 | 0 | 0 | 71.23 | N | N | N | N | N | N | N | N | N | N
143803 | 100.3 | 68.369 | 193 | 146.7 | 84.8 | 98 | 29.2 | 63.3 | 89.2 | 130.7 | 106 | 1.5 | 2.3962 | 29.3999 | 596.9 | 630 | 496.648 | 243.727 | -3.2 | -3.1 | -0.1 | 19.3 | 7.24 | 6.06 | 2.1 | 9.40E-07 | 0 | 0 | 0 | 0.0026 | 15.2387 | 9.2692 | 0.0005 | 0.0005 | 0.0005 | 0 | 0 | 75.04 | N | N | N | N | N | N | N | N | N | N
143804 | 99.9 | 68.146 | 193.2 | 147.9 | 84.8 | 98 | 29.2 | 63.2 | 89.1 | 131.1 | 107 | 1.6 | 2.9473 | 29.4129 | 597.8 | 630.3 | 552.98 | 271.269 | -3.3 | -3.3 | -0.1 | 19.6 | 7.84 | 5.33 | 2.2 | 8.44E-07 | 0 | 0 | 0 | 0.0029 | 18.3595 | 9.0721 | 0.0005 | 0.0005 | 0.0005 | 0 | 0 | 125.69 | N | N | N | N | N | N | N | N | N | Y
143805 | 99.7 | 68.003 | 193.5 | 150.2 | 84.8 | 98 | 29.2 | 63.3 | 89.2 | 131.5 | 109.1 | 1.8 | 3.0294 | 29.4142 | 598.9 | 630.9 | 561.351 | 275.098 | -3.4 | -3.3 | -0.1 | 19.6 | 8.08 | 4.87 | 2.2 | 6.75E-03 | 0 | 0 | 0 | 0.003 | 19.1843 | 8.4026 | 0.0006 | 0.0006 | 0.0006 | 0 | 0 | 134.54 | N | N | N | N | N | N | N | N | N | Y
143806 | 99.5 | 67.854 | 193.7 | 151.2 | 84.8 | 98 | 29.2 | 63.3 | 89.2 | 131.9 | 110 | 1.9 | 2.8132 | 29.4039 | 600 | 631.3 | 540.412 | 264.474 | -3.4 | -3.4 | -0.1 | 19.4 | 8.09 | 4.66 | 2.3 | 2.33E-05 | 0 | 0 | 0 | 0.0028 | 18.4846 | 7.741 | 0.0006 | 0.0006 | 0.0006 | 0 | 0 | 133.22 | N | N | N | N | N | N | N | N | N | Y
143807 | 99.3 | 67.698 | 193.9 | 151 | 84.8 | 98 | 29.2 | 63.3 | 89.2 | 132 | 109.9 | 1.9 | 2.5202 | 29.3965 | 601 | 631.9 | 511.231 | 249.9 | -3.5 | -3.4 | -0.1 | 19.4 | 7.92 | 4.76 | 2.5 | 9.16E-07 | 0 | 0 | 0 | 0.0027 | 17.0977 | 7.4624 | 0.0006 | 0.0006 | 0.0006 | 0 | 0 | 129.26 | N | N | N | N | N | N | N | N | N | Y
143808 | 99.1 | 67.543 | 194.3 | 150.3 | 84.8 | 98 | 29.2 | 63.3 | 89.2 | 132.3 | 109.2 | 1.8 | 2.1781 | 29.3895 | 601.5 | 632.5 | 475.076 | 232.049 | -3.5 | -3.4 | -0.1 | 19 | 7.17 | 5.36 | 2.5 | 9.88E-07 | 0 | 0 | 0 | 0.0024 | 14.3648 | 7.8142 | 0.0005 | 0.0005 | 0.0005 | 0 | 0 | 118.08 | N | N | N | N | N | N | N | N | N | Y
143809 | 98.8 | 67.381 | 194.5 | 148.5 | 84.8 | 98 | 29.2 | 63.3 | 89.3 | 132.6 | 107.6 | 1.7 | 1.6826 | 29.3756 | 601.7 | 632.9 | 417.14 | 203.63 | -3.4 | -3.3 | -0.1 | 18.1 | 6.46 | 6.14 | 2.5 | 1.13E-06 | 0 | 0 | 0 | 0.002 | 11.3569 | 7.8466 | 0.0005 | 0.0005 | 0.0005 | 0 | 0 | 54.09 | N | N | N | N | N | N | N | N | N | N
143810 | 98.5 | 67.158 | 194.9 | 145.7 | 84.8 | 98 | 29.2 | 63.3 | 89.4 | 132.4 | 105.1 | 1.5 | 1.5988 | 29.3724 | 601.6 | 633.6 | 407.205 | 198.777 | -3.3 | -3.3 | -0.1 | 18.6 | 6.64 | 6.33 | 2.4 | 1.15E-06 | 0 | 0 | 0 | 0.002 | 11.3888 | 7.896 | 0.0004 | 0.0004 | 0.0004 | 0 | 0 | 50.53 | N | N | N | N | N | N | N | N | N | N
143811 | 98.5 | 67.139 | 195.1 | 145.8 | 84.8 | 98 | 29.2 | 63.3 | 89.4 | 132.1 | 105.2 | 1.5 | 1.8874 | 29.381 | 601.4 | 634.1 | 442.586 | 216.137 | -3.3 | -3.2 | -0.1 | 19.5 | 7.06 | 6.1 | 2.3 | 1.06E-06 | 0 | 0 | 0 | 0.0023 | 13.1748 | 8.2729 | 0.0004 | 0.0005 | 0.0005 | 0 | 0 | 87.75 | N | N | N | N | N | N | N | N | N | Y
143812 | 98.5 | 67.176 | 195.5 | 146.7 | 84.8 | 98 | 29.2 | 63.3 | 89.4 | 132.3 | 106 | 1.5 | 1.9995 | 29.3937 | 602 | 634.4 | 455.738 | 222.529 | -3.2 | -3.2 | -0.1 | 20.5 | 7.1 | 6.01 | 2.3 | 1.03E-06 | 0 | 0 | 0 | 0.0025 | 13.6499 | 8.3965 | 0.0005 | 0.0005 | 0.0005 | 0 | 0 | 76.21 | N | N | N | N | N | N | N | N | N | N
143813 | 98.8 | 67.363 | 195.6 | 147.6 | 84.8 | 98 | 29.2 | 63.3 | 89.4 | 132.5 | 106.8 | 1.6 | 1.9982 | 29.4009 | 602.9 | 635.1 | 455.746 | 222.412 | -3.2 | -3.2 | -0.1 | 20.9 | 6.58 | 6.44 | 2.3 | 1.03E-06 | 0 | 0 | 0 | 0.0026 | 12.6407 | 8.9984 | 0.0005 | 0.0005 | 0.0005 | 0 | 0 | 77.97 | N | N | N | N | N | N | N | N | N | N
143814 | 99 | 67.468 | 195.6 | 147 | 84.8 | 98 | 29.2 | 63.3 | 89.3 | 132.7 | 106.3 | 1.6 | 1.9932 | 29.403 | 603.4 | 635.7 | 454.991 | 221.95 | -3.2 | -3.2 | -0.1 | 21.6 | 5.65 | 7.41 | 2.2 | 1.03E-06 | 0 | 0 | 0 | 0.0026 | 10.829 | 10.3255 | 0.0004 | 0.0005 | 0.0005 | 0 | 0 | 47.74 | N | N | N | N | N | N | N | N | N | N
143815 | 99.1 | 67.562 | 195.7 | 145.2 | 84.8 | 98 | 29.2 | 63.3 | 89.2 | 132.5 | 104.6 | 1.4 | 2.0439 | 29.4091 | 603.8 | 636.3 | 460.956 | 224.816 | -3 | -3 | -0.1 | 21.4 | 4.74 | 8.78 | 2.2 | 1.02E-06 | 0 | 0 | 0 | 0.0026 | 9.1977 | 12.3992 | 0.0005 | 0.0005 | 0.0005 | 0 | 0 | 40.14 | N | N | N | N | N | N | N | N | N | N
143816 | 99.1 | 67.593 | 195.7 | 144.2 | 84.8 | 98 | 29.2 | 63.3 | 89.2 | 131.9 | 103.8 | 1.3 | 1.9347 | 29.4072 | 604.2 | 636.7 | 448.241 | 218.528 | -2.8 | -2.7 | -0.1 | 17.2 | 4.22 | 9.85 | 2.2 | 1.05E-06 | 0 | 0 | 0 | 0.0021 | 7.9599 | 13.5134 | 0.0004 | 0.0004 | 0.0004 | 0 | 0 | 27.93 | N | N | N | N | N | N | N | N | N | N
143817 | 99.1 | 67.555 | 195.8 | 143.9 | 84.8 | 98 | 29.2 | 63.3 | 89.2 | 131.1 | 103.5 | 1.3 | 1.9767 | 29.4047 | 604.7 | 637.4 | 452.905 | 220.683 | -2.6 | -2.6 | -0.1 | 10.7 | 4.58 | 9.88 | 2.1 | 5.35E-03 | 0 | 0 | 0 | 0.0013 | 8.725 | 13.6841 | 0.0004 | 0.0004 | 0.0004 | 0 | 0 | 31.47 | N | N | N | N | N | N | N | N | N | N
143818 | 99.1 | 67.574 | 195.7 | 145.5 | 84.8 | 98 | 29.2 | 63.3 | 89.2 | 130.4 | 104.9 | 1.4 | 2.2581 | 29.4149 | 605.5 | 637.9 | 484.726 | 236.08 | -2.8 | -2.7 | -0.1 | 11.6 | 4.97 | 9.64 | 2.1 | 1.86E-02 | 0 | 0 | 0 | 0.0015 | 10.1316 | 14.2815 | 0.0004 | 0.0005 | 0.0005 | 0 | 0 | 73.55 | N | N | N | N | N | N | N | N | N | N
143819 | 99.4 | 67.767 | 195.6 | 146.8 | 84.8 | 98 | 29.2 | 63.2 | 89 | 130.6 | 106.1 | 1.5 | 2.1561 | 29.4089 | 606.4 | 638.5 | 473.459 | 230.364 | -3 | -3 | -0.1 | 13.1 | 4.58 | 9.9 | 2.1 | 1.46E-02 | 0 | 0 | 0 | 0.0017 | 9.1092 | 14.3243 | 0.0004 | 0.0004 | 0.0004 | 0 | 0 | 41.97 | N | N | N | N | N | N | N | N | N | N
143820 | 99.5 | 67.81 | 195.4 | 145.2 | 84.8 | 98 | 29.2 | 63.2 | 89 | 130.4 | 104.7 | 1.4 | 2.1751 | 29.4098 | 607 | 639.1 | 475.458 | 231.212 | -2.9 | -2.9 | -0.1 | 13.9 | 4.56 | 9.9 | 2.1 | 1.16E-02 | 0 | 0 | 0 | 0.0018 | 9.0963 | 14.3755 | 0.0004 | 0.0005 | 0.0005 | 0 | 0 | 22.17 | N | N | N | N | N | N | N | N | N | N
143821 | 99.5 | 67.847 | 195 | 145 | 84.8 | 98 | 29.2 | 63.2 | 89 | 130 | 104.5 | 1.4 | 2.8628 | 29.4316 | 608 | 639.9 | 546.101 | 265.505 | -2.7 | -2.7 | -0.1 | 13.6 | 5.66 | 8.66 | 2.2 | 1.31E-03 | 0 | 0 | 0 | 0.002 | 12.9848 | 14.4391 | 0.0005 | 0.0005 | 0.0005 | 0 | 0 | 67.37 | N | N | N | N | N | N | N | N | N | N
143822 | 99.7 | 68.009 | 194.7 | 147.7 | 84.8 | 98 | 29.2 | 63.2 | 89 | 129.9 | 106.9 | 1.6 | 3.7967 | 29.4589 | 609.7 | 640.5 | 633.028 | 307.552 | -3 | -3 | -0.1 | 14.2 | 7.12 | 6.83 | 2.3 | 7.44E-07 | 0 | 0 | 0 | 0.0024 | 18.9168 | 13.1964 | 0.0006 | 0.0007 | 0.0007 | 0 | 0 | 104.38 | N | N | N | N | N | N | N | N | N | Y
143823 | 100.1 | 68.276 | 194.5 | 150.3 | 84.8 | 98.1 | 29.2 | 63.2 | 89 | 130.3 | 109.2 | 1.8 | 4.2539 | 29.4715 | 611.7 | 641.4 | 672.719 | 326.366 | -3.4 | -3.4 | -0.1 | 14.9 | 8.12 | 5.39 | 2.4 | 7.22E-03 | 0 | 0 | 0 | 0.0027 | 22.8855 | 11.05 | 0.0007 | 0.0007 | 0.0007 | 0 | 0 | 162.04 | N | N | N | N | N | N | N | N | N | Y
143824 | 100.6 | 68.562 | 194.2 | 153.9 | 84.8 | 98.1 | 29.2 | 63.2 | 89 | 130.8 | 112.4 | 2.1 | 4.1409 | 29.468 | 614.1 | 642.3 | 664.054 | 321.421 | -3.6 | -3.5 | -0.1 | 15.6 | 8.47 | 4.59 | 2.5 | 7.12E-07 | 0 | 0 | 0 | 0.0028 | 23.4978 | 9.257 | 0.0007 | 0.0008 | 0.0008 | 0 | 0 | 173.97 | N | N | N | N | N | N | N | N | N | Y
143825 | 100.7 | 68.693 | 194 | 154.4 | 84.8 | 98.1 | 29.2 | 63.2 | 89 | 131.2 | 112.8 | 2.1 | 3.862 | 29.4549 | 616.1 | 643 | 641.213 | 309.645 | -3.6 | -3.5 | -0.1 | 17 | 8.55 | 4.19 | 2.7 | 7.39E-07 | 0 | 0 | 0 | 0.0029 | 22.8697 | 8.1389 | 0.0007 | 0.0008 | 0.0008 | 0 | 0 | 165.09 | N | N | N | N | N | N | N | N | N | Y
143826 | 100.9 | 68.786 | 193.9 | 153.8 | 84.8 | 98.1 | 29.2 | 63.2 | 89 | 131.6 | 112.3 | 2.1 | 3.916 | 29.4575 | 617.6 | 644.2 | 646.231 | 311.647 | -3.5 | -3.4 | -0.1 | 18.6 | 8.71 | 3.9 | 2.8 | 7.34E-07 | 0 | 0 | 0 | 0.0032 | 23.4411 | 7.6354 | 0.0008 | 0.0008 | 0.0008 | 0 | 0 | 160.78 | N | N | N | N | N | N | N | N | N | Y
143827 | 100.9 | 68.767 | 193.9 | 153.5 | 84.8 | 98.1 | 29.2 | 63.2 | 89 | 131.9 | 112 | 2.1 | 4.1768 | 29.4634 | 619.1 | 645.4 | 668.567 | 322.038 | -3.5 | -3.5 | -0.1 | 19.7 | 8.92 | 3.65 | 2.9 | 7.11E-07 | 0 | 0 | 0 | 0.0035 | 24.8169 | 7.3846 | 0.0008 | 0.0009 | 0.0009 | 0 | 0 | 170.49 | N | N | N | N | N | N | N | N | N | Y
143828 | 100.7 | 68.643 | 194.1 | 154 | 84.9 | 98.1 | 29.2 | 63.3 | 89.2 | 132.1 | 112.5 | 2.1 | 4.2533 | 29.458 | 620.6 | 646.6 | 675.438 | 324.849 | -3.6 | -3.5 | -0.1 | 20.1 | 8.97 | 3.53 | 2.9 | 7.04E-07 | 0 | 0 | 0 | 0.0036 | 25.1685 | 7.1964 | 0.0008 | 0.0009 | 0.0009 | 0 | 0 | 182.12 | N | N | N | N | N | N | N | N | N | Y
143829 | 100.4 | 68.45 | 194.4 | 154.6 | 84.9 | 98 | 29.2 | 63.3 | 89.2 | 132.5 | 113 | 2.1 | 3.9408 | 29.4494 | 622 | 647.5 | 649.35 | 311.812 | -3.6 | -3.5 | -0.1 | 19.9 | 8.85 | 3.55 | 2.9 | 7.34E-07 | 0 | 0 | 0 | 0.0034 | 23.8206 | 6.9561 | 0.0008 | 0.0008 | 0.0008 | 0 | 0 | 173.33 | N | N | N | N | N | N | N | N | N | Y
143830 | 100.1 | 68.264 | 194.8 | 154.3 | 84.9 | 98 | 29.2 | 63.3 | 89.2 | 132.5 | 112.7 | 2.1 | 3.6172 | 29.436 | 623.2 | 648.7 | 621.59 | 298.022 | -3.6 | -3.5 | -0.1 | 18.5 | 8.75 | 3.61 | 3.1 | 7.68E-07 | 0 | 0 | 0 | 0.003 | 22.5258 | 6.7593 | 0.0008 | 0.0009 | 0.0009 | 0 | 0 | 163 | N | N | N | N | N | N | N | N | N | Y
143831 | 99.8 | 68.04 | 195.4 | 153.5 | 84.9 | 98 | 29.2 | 63.3 | 89.2 | 132.6 | 112.1 | 2.1 | 3.4876 | 29.431 | 624.3 | 650 | 610.268 | 292.238 | -3.6 | -3.5 | -0.1 | 16.9 | 8.77 | 3.63 | 3.2 | 6.73E-05 | 0 | 0 | 0 | 0.0027 | 22.1287 | 6.6577 | 0.0008 | 0.0009 | 0.0009 | 0 | 0 | 157.48 | N | N | N | N | N | N | N | N | N | Y
143832 | 99.6 | 67.934 | 195.8 | 152.9 | 84.9 | 98 | 29.2 | 63.3 | 89.3 | 132.5 | 111.5 | 2 | 3.3281 | 29.4301 | 625.3 | 651 | 595.789 | 285.021 | -3.5 | -3.4 | -0.1 | 16.5 | 8.73 | 3.69 | 3.1 | 8.03E-07 | 0 | 0 | 0 | 0.0026 | 21.4821 | 6.6085 | 0.0008 | 0.0008 | 0.0008 | 0 | 0 | 158.2 | N | N | N | N | N | N | N | N | N | Y
143833 | 99.4 | 67.779 | 196.4 | 152.6 | 84.9 | 98 | 29.2 | 63.3 | 89.3 | 132.7 | 111.2 | 2 | 2.9599 | 29.4156 | 626.3 | 652.1 | 560.522 | 267.786 | -3.5 | -3.4 | -0.1 | 16.6 | 8.34 | 3.99 | 3 | 8.55E-07 | 0 | 0 | 0 | 0.0024 | 19.2731 | 6.708 | 0.0007 | 0.0008 | 0.0008 | 0 | 0 | 147.49 | N | N | N | N | N | N | N | N | N | Y
143834 | 99.3 | 67.711 | 196.9 | 151.9 | 84.9 | 98 | 29.2 | 63.3 | 89.3 | 132.8 | 110.6 | 1.9 | 2.1355 | 29.3988 | 626.7 | 653.1 | 474.787 | 226.608 | -3.5 | -3.4 | -0.1 | 17.3 | 7.31 | 4.82 | 3 | 1.01E-06 | 0 | 0 | 0 | 0.0022 | 14.2979 | 6.8621 | 0.0006 | 0.0006 | 0.0006 | 0 | 0 | 132.92 | N | N | N | N | N | N | N | N | N | Y
143835 | 98.9 | 67.406 | 197.4 | 148.9 | 84.9 | 98 | 29.2 | 63.3 | 89.3 | 132.8 | 107.9 | 1.7 | 1.5704 | 29.3834 | 626.6 | 654 | 407.72 | 194.511 | -3.3 | -3.2 | -0.1 | 18.1 | 6.41 | 5.89 | 2.9 | 1.18E-06 | 0 | 0 | 0 | 0.0019 | 10.7656 | 7.1893 | 0.0005 | 0.0005 | 0.0005 | 0 | 0 | 52.82 | N | N | N | N | N | N | N | N | N | N
143836 | 98.4 | 67.096 | 197.8 | 146.1 | 84.9 | 98 | 29.2 | 63.3 | 89.3 | 132.6 | 105.5 | 1.5 | 1.3426 | 29.3727 | 626 | 655 | 377.355 | 180.06 | -3.1 | -3 | -0.1 | 18.2 | 6.45 | 6.38 | 2.8 | 1.27E-06 | 0 | 0 | 0 | 0.0018 | 10.0259 | 7.2157 | 0.0004 | 0.0005 | 0.0005 | 0 | 0 | 48.04 | N | N | N | N | N | N | N | N | N | N
143837 | 98.1 | 66.878 | 198.1 | 145.1 | 84.9 | 98 | 29.2 | 63.3 | 89.2 | 132.4 | 104.6 | 1.4 | 1.8236 | 29.3854 | 625.7 | 655.7 | 438.377 | 209.33 | -3 | -3 | -0.1 | 17.7 | 7.24 | 5.97 | 2.6 | 1.09E-06 | 0 | 0 | 0 | 0.002 | 13.0924 | 7.8405 | 0.0005 | 0.0005 | 0.0005 | 0 | 0 | 66.75 | N | N | N | N | N | N | N | N | N | N
143838 | 97.9 | 66.779 | 198.3 | 145.9 | 84.9 | 98 | 29.2 | 63.3 | 89.2 | 132.7 | 105.3 | 1.5 | 2.2286 | 29.4026 | 626.2 | 656.1 | 486.428 | 232.308 | -3.2 | -3.1 | -0.1 | 17.6 | 7.74 | 5.43 | 2.6 | 4.24E-03 | 0 | 0 | 0 | 0.0022 | 15.5188 | 7.9197 | 0.0005 | 0.0006 | 0.0006 | 0 | 0 | 99.02 | N | N | N | N | N | N | N | N | N | Y
143839 | 98 | 66.797 | 198.2 | 148.1 | 84.9 | 98 | 29.2 | 63.3 | 89.2 | 132.9 | 107.2 | 1.6 | 2.3122 | 29.4055 | 626.9 | 656.7 | 495.599 | 236.545 | -3.4 | -3.3 | -0.1 | 17.8 | 7.28 | 5.62 | 2.7 | 1.24E-03 | 0 | 0 | 0 | 0.0023 | 14.8697 | 8.3423 | 0.0006 | 0.0006 | 0.0006 | 0 | 0 | 98.73 | N | N | N | N | N | N | N | N | N | Y
143840 | 98 | 66.828 | 198 | 148.5 | 84.8 | 98 | 29.2 | 63.2 | 89.1 | 133.1 | 107.6 | 1.7 | 2.2832 | 29.4074 | 627.7 | 657.7 | 492.607 | 234.97 | -3.4 | -3.3 | -0.1 | 17.7 | 5.81 | 6.93 | 2.8 | 9.77E-07 | 0 | 0 | 0 | 0.0023 | 11.7811 | 10.2208 | 0.0006 | 0.0006 | 0.0006 | 0 | 0 | 54.15 | N | N | N | N | N | N | N | N | N | N
143841 | 98 | 66.785 | 197.9 | 145.2 | 84.9 | 98 | 29.2 | 63.2 | 89.1 | 132.9 | 104.7 | 1.4 | 2.0718 | 29.4054 | 628.3 | 658.5 | 469.391 | 223.756 | -3 | -2.9 | -0.1 | 17.6 | 4.36 | 8.82 | 2.8 | 1.03E-06 | 0 | 0 | 0 | 0.0022 | 8.4231 | 12.3912 | 0.0006 | 0.0006 | 0.0006 | 0 | 0 | 21.13 | N | N | N | N | N | N | N | N | N | N
143842 | 97.8 | 66.71 | 197.6 | 144 | 84.9 | 98 | 29.2 | 63.1 | 88.7 | 132 | 103.6 | 1.3 | 2.0014 | 29.4029 | 628.4 | 659.4 | 461.416 | 219.917 | -2.6 | -2.5 | -0.1 | 18.3 | 3.58 | 10.5 | 2.6 | 1.04E-06 | 0 | 0 | 0 | 0.0022 | 6.7986 | 14.4931 | 0.0005 | 0.0005 | 0.0005 | 0 | 0 | 23.75 | N | N | N | N | N | N | N | N | N | N
143843 | 97.8 | 66.698 | 197.2 | 143.6 | 84.9 | 98 | 29.2 | 63.1 | 88.5 | 130.9 | 103.3 | 1.3 | 2.0987 | 29.4098 | 628.8 | 660.1 | 472.525 | 225.18 | -2.5 | -2.4 | 0 | 17.9 | 3.32 | 11.62 | 2.5 | 1.02E-06 | 0 | 0 | 0 | 0.0022 | 6.4492 | 16.4335 | 0.0005 | 0.0005 | 0.0005 | 0 | 0 | 25 | N | N | N | N | N | N | N | N | N | N
143844 | 97.9 | 66.766 | 196.7 | 144.1 | 84.9 | 98.1 | 29.2 | 63 | 88.3 | 130.2 | 103.7 | 1.3 | 2.2407 | 29.4215 | 629.5 | 660.8 | 488.407 | 232.68 | -2.4 | -2.4 | 0 | 17.2 | 3.18 | 12.31 | 2.4 | 9.85E-07 | 0 | 0 | 0 | 0.0022 | 6.3841 | 17.9884 | 0.0005 | 0.0005 | 0.0005 | 0 | 0 | 22.67 | N | N | N | N | N | N | N | N | N | N
143845 | 98.1 | 66.884 | 196.3 | 144.5 | 84.9 | 98.1 | 29.2 | 63 | 88.2 | 129.7 | 104.1 | 1.4 | 2.2798 | 29.4278 | 629.9 | 661.5 | 492.616 | 234.658 | -2.5 | -2.5 | -0.1 | 15.9 | 3.09 | 12.73 | 2.4 | 9.77E-07 | 0 | 0 | 0 | 0.0021 | 6.2581 | 18.7504 | 0.0005 | 0.0005 | 0.0005 | 0 | 0 | 22.33 | N | N | N | N | N | N | N | N | N | N
143846 | 98.4 | 67.089 | 195.7 | 144.8 | 84.9 | 98.1 | 29.2 | 63 | 88.2 | 129.1 | 104.3 | 1.4 | 2.3152 | 29.423 | 630.1 | 662.2 | 496.527 | 236.434 | -2.4 | -2.4 | 0 | 15.5 | 3.02 | 13 | 2.5 | 1.06E-02 | 0 | 0 | 0 | 0.002 | 6.1586 | 19.3035 | 0.0005 | 0.0006 | 0.0006 | 0 | 0 | 17.35 | N | N | N | N | N | N | N | N | N | N
143847 | 98.8 | 67.35 | 195.1 | 144.8 | 84.9 | 98.1 | 29.2 | 63 | 88.2 | 128.8 | 104.3 | 1.4 | 2.367 | 29.4271 | 630.8 | 662.9 | 502.217 | 239.021 | -2.4 | -2.4 | 0 | 15.3 | 2.97 | 13.19 | 2.5 | 2.94E-02 | 0 | 0 | 0 | 0.002 | 6.1262 | 19.7964 | 0.0005 | 0.0006 | 0.0006 | 0 | 0 | 17.59 | N | N | N | N | N | N | N | N | N | N
143848 | 99.2 | 67.642 | 194.5 | 144.7 | 84.8 | 98.1 | 29.2 | 62.9 | 88 | 128.5 | 104.3 | 1.4 | 2.4412 | 29.4356 | 631.6 | 663.5 | 510.096 | 242.679 | -2.4 | -2.4 | 0 | 14.5 | 2.92 | 13.34 | 2.5 | 2.35E-02 | 0 | 0 | 0 | 0.0019 | 6.1155 | 20.3189 | 0.0005 | 0.0006 | 0.0006 | 0 | 0 | 19.44 | N | N | N | N | N | N | N | N | N | N
143849 | 99.6 | 67.941 | 193.9 | 144.8 | 84.9 | 98.1 | 29.2 | 62.9 | 87.9 | 128.2 | 104.3 | 1.4 | 2.4892 | 29.4459 | 632.4 | 664.2 | 515.184 | 244.998 | -2.5 | -2.5 | -0.1 | 13.7 | 2.83 | 13.51 | 2.4 | 1.45E-02 | 0 | 0 | 0 | 0.0018 | 5.9907 | 20.7746 | 0.0005 | 0.0006 | 0.0006 | 0 | 0 | 19.21 | N | N | N | N | N | N | N | N | N | N
143850 | 100.2 | 68.301 | 193.5 | 144.8 | 84.9 | 98.1 | 29.2 | 62.9 | 87.9 | 127.9 | 104.3 | 1.4 | 2.5266 | 29.4521 | 633 | 664.8 | 519.153 | 246.788 | -2.4 | -2.3 | 0 | 13.9 | 2.69 | 13.75 | 2.2 | 9.34E-03 | 0 | 0 | 0 | 0.0019 | 5.7403 | 21.3048 | 0.0005 | 0.0005 | 0.0005 | 0 | 0 | 19.1 | N | N | N | N | N | N | N | N | N | N
143851 | 100.8 | 68.742 | 193.1 | 144.7 | 84.9 | 98.1 | 29.2 | 62.9 | 87.9 | 127.5 | 104.2 | 1.4 | 2.5395 | 29.4599 | 633.8 | 665.8 | 520.633 | 247.395 | -2.2 | -2.1 | 0 | 15.3 | 2.6 | 13.99 | 1.9 | 1.81E-02 | 0 | 0 | 0 | 0.0021 | 5.555 | 21.7265 | 0.0004 | 0.0004 | 0.0004 | 0 | 0 | 9.3 | N | N | N | N | N | N | N | N | N | N
143852 | 101.1 | 68.96 | 192.8 | 144.7 | 84.9 | 98.1 | 29.2 | 62.9 | 88 | 127.3 | 104.2 | 1.4 | 2.5885 | 29.4711 | 634.6 | 666.1 | 525.675 | 249.705 | -2.2 | -2.2 | 0 | 15.7 | 2.59 | 14.11 | 2.1 | 1.29E-02 | 0 | 0 | 0 | 0.0022 | 5.5793 | 22.1218 | 0.0005 | 0.0005 | 0.0005 | 0 | 0 | 12.89 | N | N | N | N | N | N | N | N | N | N
143853 | 101.6 | 69.246 | 192.6 | 144.9 | 84.9 | 98.1 | 29.2 | 63.1 | 88.7 | 127 | 104.4 | 1.4 | 2.6277 | 29.4708 | 635.2 | 666.9 | 529.551 | 251.401 | -2.3 | -2.2 | 0 | 15.7 | 2.59 | 14.15 | 2.2 | 2.09E-02 | 0 | 0 | 0 | 0.0022 | 5.6331 | 22.3324 | 0.0005 | 0.0005 | 0.0005 | 0 | 0 | 15.53 | N | N | N | N | N | N | N | N | N | N
143854 | 102 | 69.538 | 192.5 | 145 | 84.9 | 98.1 | 29.2 | 63.2 | 88.7 | 126.8 | 104.5 | 1.4 | 2.4982 | 29.47 | 635.4 | 667.6 | 515.431 | 244.63 | -2.3 | -2.2 | 0 | 15.9 | 2.53 | 14.24 | 2.3 | 4.28E-02 | 0 | 0 | 0 | 0.0021 | 5.3512 | 21.8688 | 0.0005 | 0.0005 | 0.0005 | 0 | 0 | 13.23 | N | N | N | N | N | N | N | N | N | N
143855 | 102.4 | 69.805 | 192.6 | 145.1 | 84.9 | 98.1 | 29.2 | 63.2 | 88.7 | 126.6 | 104.6 | 1.4 | 2.5556 | 29.4664 | 635.9 | 668.2 | 522.139 | 247.684 | -2.1 | -2.1 | 0 | 16.5 | 2.36 | 14.49 | 2.4 | 4.31E-02 | 0 | 0 | 0 | 0.0023 | 5.0428 | 22.5345 | 0.0005 | 0.0005 | 0.0005 | 0 | 0 | 15.8 | N | N | N | N | N | N | N | N | N | N
143856 | 102.5 | 69.892 | 192.7 | 144.7 | 84.9 | 98.2 | 29.2 | 63.2 | 88.7 | 126.5 | 104.2 | 1.4 | 2.5015 | 29.4699 | 636.4 | 668.7 | 516.319 | 244.829 | -2.1 | -2 | 0 | 18.3 | 2.16 | 14.86 | 2.4 | 3.95E-02 | 0 | 0 | 0 | 0.0025 | 4.5628 | 22.8341 | 0.0005 | 0.0005 | 0.0005 | 0 | 0 | 2.05 | N | N | N | N | N | N | N | N | N | N
143857 | 103.1 | 70.283 | 192.9 | 144.8 | 84.9 | 98.2 | 29.3 | 63.2 | 88.7 | 126.3 | 104.3 | 1.4 | 2.4275 | 29.4785 | 636.7 | 669.1 | 509.264 | 241.498 | -2 | -2 | 0 | 19.1 | 1.96 | 15.27 | 2.4 | 2.58E-02 | 0 | 0 | 0 | 0.0025 | 4.0952 | 23.1519 | 0.0005 | 0.0006 | 0.0006 | 0 | 0 | 0 | N | N | N | N | N | N | N | N | N | N
143858 | 103 | 70.234 | 193.2 | 144.5 | 84.9 | 98.2 | 29.3 | 63.2 | 88.7 | 126.1 | 104 | 1.4 | 2.4432 | 29.4831 | 637 | 669.6 | 510.928 | 242.253 | -2 | -1.9 | 0 | 19.7 | 1.88 | 15.56 | 2.2 | 3.37E-02 | 0 | 0 | 0 | 0.0026 | 3.9389 | 23.6712 | 0.0005 | 0.0005 | 0.0005 | 0 | 0 | 0 | N | N | N | N | N | N | N | N | N | N
143859 | 103.8 | 70.768 | 193.4 | 144.1 | 84.9 | 98.2 | 29.3 | 63 | 88 | 125.8 | 103.7 | 1.3 | 2.5569 | 29.4905 | 637.2 | 669.9 | 522.49 | 247.749 | -1.8 | -1.8 | 0 | 19.8 | 1.87 | 15.71 | 2 | 4.15E-02 | 0 | 0 | 0 | 0.0027 | 4.0003 | 24.4306 | 0.0004 | 0.0005 | 0.0005 | 0 | 0 | 0 | N | N | N | N | N | N | N | N | N | N
143900 | 103.9 | 70.855 | 193.7 | 144.4 | 84.9 | 98.2 | 29.3 | 62.9 | 87.7 | 125.6 | 103.9 | 1.3 | 2.6359 | 29.4889 | 637.4 | 670.4 | 530.393 | 251.451 | -1.8 | -1.7 | 0 | 20.1 | 1.86 | 15.77 | 1.9 | 1.95E-02 | 0 | 0 | 0 | 0.0028 | 4.0446 | 24.8903 | 0.0004 | 0.0004 | 0.0004 | 0 | 0 | 1.99 | N | N | N | N | N | N | N | N | N | N
143901 | 104.1 | 71.004 | 194.1 | 144.7 | 84.9 | 98.2 | 29.3 | 62.8 | 87.5 | 125.2 | 104.2 | 1.4 | 2.6695 | 29.4928 | 637.7 | 670.7 | 534.1 | 253.167 | -1.8 | -1.7 | 0 | 20.7 | 1.98 | 15.56 | 2 | 2.13E-02 | 0 | 0 | 0 | 0.0029 | 4.329 | 24.732 | 0.0005 | 0.0005 | 0.0005 | 0 | 0 | 26.8 | N | N | N | N | N | N | N | N | N | N
143902 | 104.3 | 71.135 | 194.5 | 144.8 | 84.9 | 98.2 | 29.3 | 62.8 | 87.5 | 125 | 104.3 | 1.4 | 2.5843 | 29.5 | 638.2 | 671.2 | 525.259 | 248.929 | -1.7 | -1.7 | 0 | 20.3 | 3.02 | 14.07 | 2.1 | 2.93E-02 | 0 | 0 | 0 | 0.0028 | 6.4895 | 21.983 | 0.0005 | 0.0005 | 0.0005 | 0 | 0 | 0 | N | N | N | N | N | N | N | N | N | N
143903 | 105 | 71.576 | 194.9 | 146.1 | 84.9 | 98.2 | 29.3 | 62.8 | 87.5 | 124.8 | 105.4 | 1.5 | 3.5574 | 29.5322 | 638.7 | 671.5 | 616.752 | 292.472 | -2.1 | -2 | 0 | 19.7 | 5.19 | 10.98 | 2.1 | 3.82E-02 | 0 | 0 | 0 | 0.0032 | 13.1165 | 20.1681 | 0.0006 | 0.0006 | 0.0006 | 0 | 0 | 69.71 | N | N | N | N | N | N | N | N | N | N
143904 | 105.7 | 72.091 | 195.2 | 148.5 | 84.9 | 98.2 | 29.3 | 62.8 | 87.5 | 125.1 | 107.6 | 1.7 | 5.0836 | 29.5732 | 639.6 | 671.9 | 741.513 | 351.82 | -2.8 | -2.7 | -0.1 | 19.6 | 7.17 | 7.87 | 2.4 | 1.32E-02 | 0 | 0 | 0 | 0.0038 | 21.7733 | 17.3801 | 0.0008 | 0.0008 | 0.0008 | 0 | 0 | 145.51 | N | N | N | N | N | N | N | N | N | Y
143905 | 106.8 | 72.843 | 195.5 | 153.5 | 84.9 | 98.2 | 29.3 | 62.8 | 87.4 | 125.8 | 112 | 2.1 | 5.9459 | 29.5929 | 641.4 | 672.3 | 803.964 | 381.079 | -3.3 | -3.2 | -0.1 | 18.8 | 8.01 | 5.98 | 2.7 | 1.36E-02 | 0 | 0 | 0 | 0.0039 | 26.3615 | 14.31 | 0.0009 | 0.001 | 0.001 | 0 | 0 | 192.49 | N | N | N | N | N | N | N | N | N | Y
143906 | 107.9 | 73.545 | 195.9 | 157.4 | 84.9 | 98.3 | 29.3 | 62.7 | 87.2 | 126.9 | 115.5 | 2.4 | 5.7384 | 29.5923 | 643.3 | 672.5 | 790.095 | 373.877 | -3.3 | -3.2 | -0.1 | 18.1 | 7.94 | 5.26 | 2.9 | 1.28E-02 | 0 | 0 | 0 | 0.0037 | 25.6284 | 12.3574 | 0.001 | 0.001 | 0.001 | 0 | 0 | 183.36 | N | N | N | N | N | N | N | N | N | Y
143907 | 108.6 | 74.067 | 196.3 | 157.2 | 84.9 | 98.3 | 29.3 | 62.7 | 87.2 | 127.9 | 115.3 | 2.3 | 4.4894 | 29.5642 | 644.2 | 673 | 697.572 | 329.489 | -3.4 | -3.3 | -0.1 | 17.8 | 7.48 | 5.31 | 3.1 | 8.88E-03 | 0 | 0 | 0 | 0.0032 | 21.2797 | 10.9743 | 0.0009 | 0.0009 | 0.0009 | 0 | 0 | 181.57 | N | N | N | N | N | N | N | N | N | Y
143908 | 109.1 | 74.359 | 196.9 | 154.6 | 84.9 | 98.3 | 29.3 | 62.7 | 87.2 | 128.7 | 113 | 2.1 | 3.6559 | 29.5446 | 644.2 | 673.3 | 629.099 | 296.968 | -3.3 | -3.3 | -0.1 | 17.8 | 6.96 | 5.73 | 3.1 | 1.44E-02 | 0 | 0 | 0 | 0.0029 | 17.8454 | 10.6818 | 0.0008 | 0.0009 | 0.0009 | 0 | 0 | 113.17 | N | N | N | N | N | N | N | N | N | Y
143909 | 109.3 | 74.49 | 197.5 | 152.3 | 84.9 | 98.3 | 29.3 | 62.7 | 87.2 | 129 | 111 | 2 | 3.1141 | 29.5232 | 643.5 | 673.6 | 578.325 | 272.975 | -3.2 | -3.2 | -0.1 | 17.4 | 6.04 | 6.77 | 3 | 1.58E-02 | 0 | 0 | 0 | 0.0026 | 14.2284 | 11.5977 | 0.0007 | 0.0008 | 0.0008 | 0 | 0 | 124.87 | N | N | N | N | N | N | N | N | N | Y
143910 | 108.9 | 74.223 | 198.3 | 149 | 84.9 | 98.3 | 29.3 | 62.8 | 87.3 | 129.5 | 108.1 | 1.7 | 2.5986 | 29.5077 | 642.4 | 673.5 | 527.376 | 249.045 | -2.9 | -2.9 | -0.1 | 17.3 | 5.62 | 7.5 | 3.1 | 1.65E-03 | 0 | 0 | 0 | 0.0024 | 12.0951 | 11.7193 | 0.0007 | 0.0007 | 0.0007 | 0 | 0 | 33.23 | N | N | N | N | N | N | N | N | N | N
143911 | 108.3 | 73.838 | 198.9 | 145.8 | 84.9 | 98.3 | 29.3 | 62.8 | 87.3 | 129.3 | 105.2 | 1.5 | 3.4012 | 29.5359 | 641.3 | 673.4 | 604.082 | 285.821 | -2.7 | -2.7 | -0.1 | 17.8 | 6.37 | 7.23 | 2.8 | 8.02E-07 | 0 | 0 | 0 | 0.0028 | 15.7284 | 12.9775 | 0.0007 | 0.0008 | 0.0008 | 0 | 0 | 83.15 | N | N | N | N | N | N | N | N | N | Y
143912 | 107.7 | 73.446 | 199.3 | 148.7 | 84.9 | 98.3 | 29.3 | 62.8 | 87.3 | 129 | 107.8 | 1.7 | 4.0025 | 29.5488 | 641.1 | 673.3 | 658.796 | 311.907 | -3.1 | -3 | -0.1 | 17.7 | 7.1 | 6.5 | 2.8 | 7.34E-07 | 0 | 0 | 0 | 0.003 | 19.1213 | 12.727 | 0.0008 | 0.0008 | 0.0008 | 0 | 0 | 135.81 | N | N | N | N | N | N | N | N | N | Y
143913 | 107.2 | 73.079 | 199.5 | 151.9 | 84.9 | 98.3 | 29.3 | 62.8 | 87.3 | 129.3 | 110.6 | 1.9 | 4.0914 | 29.5489 | 641.1 | 673.2 | 666.352 | 315.488 | -3.2 | -3.1 | -0.1 | 17.5 | 7.52 | 5.82 | 2.9 | 8.58E-03 | 0 | 0 | 0 | 0.003 | 20.4931 | 11.5334 | 0.0008 | 0.0008 | 0.0008 | 0 | 0 | 129.21 | N | N | N | N | N | N | N | N | N | Y
143914 | 106.5 | 72.626 | 199.5 | 152.4 | 84.9 | 98.3 | 29.3 | 62.8 | 87.5 | 129.6 | 111.1 | 2 | 4.4641 | 29.5527 | 640.9 | 673 | 697.23 | 330.198 | -3.3 | -3.3 | -0.1 | 17.7 | 7.92 | 5.24 | 2.9 | 6.93E-07 | 0 | 0 | 0 | 0.0032 | 22.5747 | 10.8526 | 0.0009 | 0.0009 | 0.0009 | 0 | 0 | 141.27 | N | N | N | N | N | N | N | N | N | Y
143915 | 105.9 | 72.197 | 199.4 | 153.6 | 84.9 | 98.3 | 29.3 | 62.9 | 87.8 | 130.1 | 112.1 | 2.1 | 4.7425 | 29.5564 | 640.7 | 672.7 | 719.049 | 340.645 | -3.4 | -3.4 | -0.1 | 18.4 | 8.28 | 4.7 | 2.8 | 6.72E-07 | 0 | 0 | 0 | 0.0034 | 24.3554 | 10.0614 | 0.0009 | 0.0009 | 0.0009 | 0 | 0 | 161.32 | N | N | N | N | N | N | N | N | N | Y
143916 | 105 | 71.601 | 198.8 | 154.4 | 84.9 | 98.3 | 29.3 | 62.9 | 87.8 | 130.4 | 112.8 | 2.1 | 5.0103 | 29.5685 | 640.5 | 672.2 | 738.588 | 350.104 | -3.4 | -3.3 | -0.1 | 18.7 | 8.57 | 4.27 | 2.7 | 6.54E-07 | 0 | 0 | 0 | 0.0036 | 25.8933 | 9.3796 | 0.0009 | 0.0009 | 0.0009 | 0 | 0 | 180.26 | N | N | N | N | N | N | N | N | N | Y
143917 | 104.2 | 71.079 | 198.3 | 155.6 | 84.9 | 98.2 | 29.3 | 62.9 | 87.8 | 130.7 | 113.9 | 2.2 | 5.1113 | 29.5675 | 640.1 | 671.9 | 745.77 | 353.621 | -3.4 | -3.4 | -0.1 | 19.2 | 8.72 | 3.97 | 2.7 | 6.47E-07 | 0 | 0 | 0 | 0.0037 | 26.6189 | 8.813 | 0.0009 | 0.0009 | 0.0009 | 0 | 0 | 191.7 | N | N | N | N | N | N | N | N | N | Y
143918 | 103.5 | 70.594 | 197.8 | 156.1 | 84.9 | 98.2 | 29.3 | 62.9 | 87.8 | 131 | 114.4 | 2.3 | 4.7027 | 29.5537 | 639.4 | 671.5 | 715.468 | 339.316 | -3.6 | -3.5 | -0.1 | 19.7 | 8.74 | 3.82 | 2.8 | 6.74E-07 | 0 | 0 | 0 | 0.0037 | 25.6073 | 8.1272 | 0.0009 | 0.0009 | 0.0009 | 0 | 0 | 191.6 | N | N | N | N | N | N | N | N | N | Y
143919 | 102.7 | 70.041 | 197.3 | 156 | 84.9 | 98.2 | 29.3 | 62.9 | 87.8 | 131.1 | 114.3 | 2.3 | 4.3819 | 29.5551 | 638.8 | 671 | 690.004 | 327.434 | -3.6 | -3.5 | -0.1 | 19.9 | 8.75 | 3.75 | 2.9 | 6.99E-07 | 0 | 0 | 0 | 0.0036 | 24.7377 | 7.7005 | 0.0009 | 0.0009 | 0.0009 | 0 | 0 | 184.28 | N | N | N | N | N | N | N | N | N | Y
143920 | 102 | 69.538 | 196.6 | 155.5 | 84.9 | 98.2 | 29.3 | 62.9 | 87.8 | 131.4 | 113.8 | 2.2 | 4.3223 | 29.5426 | 638.1 | 670.3 | 685.071 | 325.168 | -3.5 | -3.4 | -0.1 | 19.3 | 8.82 | 3.68 | 2.9 | 7.04E-07 | 0 | 0 | 0 | 0.0034 | 24.7719 | 7.5041 | 0.0008 | 0.0009 | 0.0009 | 0 | 0 | 176.86 | N | N | N | N | N | N | N | N | N | Y
143921 | 101.3 | 69.059 | 196.2 | 154.9 | 84.9 | 98.2 | 29.3 | 62.9 | 87.9 | 131.3 | 113.3 | 2.2 | 4.2278 | 29.5297 | 636.9 | 669.5 | 676.947 | 321.5 | -3.5 | -3.4 | -0.1 | 19.4 | 8.91 | 3.58 | 2.8 | 7.12E-07 | 0 | 0 | 0 | 0.0034 | 24.7476 | 7.2276 | 0.0008 | 0.0008 | 0.0008 | 0 | 0 | 178.09 | N | N | N | N | N | N | N | N | N | Y
143922 | 100.5 | 68.506 | 195.9 | 154.6 | 84.9 | 98.2 | 29.3 | 62.9 | 87.8 | 131.5 | 113 | 2.1 | 4.1506 | 29.5246 | 635.9 | 669.1 | 670.34 | 318.622 | -3.5 | -3.4 | -0.1 | 20.3 | 9 | 3.47 | 2.8 | 7.18E-07 | 0 | 0 | 0 | 0.0036 | 24.7723 | 6.9458 | 0.0008 | 0.0008 | 0.0008 | 0 | 0 | 178.23 | N | N | N | N | N | N | N | N | N | Y
143923 | 99.8 | 68.071 | 195.7 | 154.6 | 84.9 | 98.2 | 29.3 | 62.9 | 87.8 | 131.5 | 113 | 2.1 | 4.1121 | 29.5276 | 635 | 668.4 | 666.826 | 317.229 | -3.4 | -3.3 | -0.1 | 20.2 | 9.1 | 3.34 | 2.8 | 7.21E-07 | 0 | 0 | 0 | 0.0035 | 24.9235 | 6.6533 | 0.0008 | 0.0008 | 0.0008 | 0 | 0 | 178.83 | N | N | N | N | N | N | N | N | N | Y
143924 | 99.2 | 67.642 | 195.6 | 154.6 | 84.9 | 98.2 | 29.3 | 62.9 | 87.9 | 131.6 | 113 | 2.1 | 4.1161 | 29.5272 | 634.2 | 667.8 | 666.762 | 317.43 | -3.5 | -3.4 | -0.1 | 20 | 9.24 | 3.2 | 2.7 | 7.21E-07 | 0 | 0 | 0 | 0.0035 | 25.3383 | 6.3755 | 0.0008 | 0.0008 | 0.0008 | 0 | 0 | 179.84 | N | N | N | N | N | N | N | N | N | Y
143925 | 98.5 | 67.127 | 195.5 | 154.5 | 84.9 | 98.2 | 29.3 | 63 | 88.1 | 131.6 | 112.9 | 2.1 | 4.7951 | 29.5386 | 633.2 | 666.8 | 719.547 | 343.012 | -3.6 | -3.5 | -0.1 | 19.5 | 9.51 | 2.99 | 2.7 | 6.67E-07 | 0 | 0 | 0 | 0.0037 | 28.1634 | 6.4433 | 0.0008 | 0.0009 | 0.0009 | 0 | 0 | 181.26 | N | N | N | N | N | N | N | N | N | Y
143926 | 97.8 | 66.679 | 195.6 | 155.2 | 84.9 | 98.2 | 29.3 | 63.1 | 88.5 | 131.8 | 113.5 | 2.2 | 5.7659 | 29.5591 | 632.3 | 666.3 | 788.554 | 376.468 | -3.7 | -3.6 | -0.1 | 19.2 | 9.72 | 2.78 | 2.7 | 6.07E-07 | 0 | 0 | 0 | 0.004 | 31.5899 | 6.5744 | 0.0009 | 0.001 | 0.001 | 0 | 0 | 206.86 | N | N | N | N | N | N | N | N | N | Y
143927 | 97.4 | 66.381 | 195.6 | 157.1 | 84.9 | 98.2 | 29.3 | 63.1 | 88.6 | 131.8 | 115.3 | 2.3 | 5.8706 | 29.5535 | 631.6 | 665.1 | 795.626 | 380.019 | -3.7 | -3.6 | -0.1 | 20 | 9.7 | 2.69 | 2.8 | 6.02E-07 | 0 | 0 | 0 | 0.0042 | 31.8241 | 6.4115 | 0.0009 | 0.001 | 0.001 | 0 | 0 | 233.16 | N | N | N | N | N | N | N | N | N | Y
143928 | 97.1 | 66.188 | 195.6 | 159 | 84.9 | 98.1 | 29.3 | 63.2 | 88.7 | 131.6 | 117 | 2.5 | 5.2681 | 29.5362 | 630.7 | 664.5 | 753.992 | 360.217 | -3.7 | -3.6 | -0.1 | 20.6 | 9.65 | 2.67 | 2.8 | 6.35E-07 | 0 | 0 | 0 | 0.0041 | 30.0013 | 6.044 | 0.0009 | 0.0009 | 0.0009 | 0 | 0 | 228.02 | N | N | N | N | N | N | N | N | N | Y
143929 | 96.8 | 65.971 | 196 | 158.7 | 84.9 | 98.1 | 29.2 | 63.2 | 88.7 | 131.4 | 116.6 | 2.5 | 5.1681 | 29.5296 | 629.7 | 663.5 | 746.816 | 357.044 | -3.8 | -3.7 | -0.1 | 21.3 | 9.76 | 2.61 | 2.8 | 6.40E-07 | 0 | 0 | 0 | 0.0042 | 30.0925 | 5.8514 | 0.0009 | 0.0009 | 0.0009 | 0 | 0 | 218.85 | N | N | N | N | N | N | N | N | N | Y
143930 | 96.5 | 65.791 | 196.2 | 157.7 | 84.9 | 98.1 | 29.2 | 63.2 | 88.7 | 131.4 | 115.8 | 2.4 | 5.135 | 29.5317 | 628.7 | 662.8 | 744.067 | 356.065 | -3.7 | -3.7 | -0.1 | 22.4 | 9.88 | 2.52 | 2.7 | 6.42E-07 | 0 | 0 | 0 | 0.0044 | 30.3644 | 5.6231 | 0.0009 | 0.0009 | 0.0009 | 0 | 0 | 229.16 | N | N | N | N | N | N | N | N | N | Y
143931 | 96 | 65.486 | 196.5 | 158.1 | 84.9 | 98.1 | 29.2 | 63.2 | 88.7 | 131.4 | 116.1 | 2.4 | 5.0304 | 29.5334 | 627.9 | 662 | 736.296 | 352.637 | -3.7 | -3.6 | -0.1 | 23.8 | 9.95 | 2.43 | 2.8 | 6.48E-07 | 0 | 0 | 0 | 0.0046 | 30.2858 | 5.3879 | 0.0009 | 0.0009 | 0.0009 | 0 | 0 | 224.16 | N | N | N | N | N | N | N | N | N | Y
143932 | 95.9 | 65.362 | 196.9 | 157.9 | 84.9 | 98.1 | 29.2 | 63.1 | 88.5 | 131.3 | 115.9 | 2.4 | 5.5848 | 29.5515 | 627 | 661 | 773.442 | 370.978 | -3.7 | -3.7 | -0.1 | 24.4 | 9.96 | 2.39 | 2.7 | 6.16E-07 | 0 | 0 | 0 | 0.005 | 31.9087 | 5.5676 | 0.0009 | 0.0009 | 0.0009 | 0 | 0 | 222.22 | N | N | N | N | N | N | N | N | N | Y
143933 | 95.4 | 65.039 | 197.2 | 157.8 | 84.9 | 98.1 | 29.2 | 63.1 | 88.4 | 131.4 | 115.8 | 2.4 | 6.8799 | 29.5754 | 626.2 | 660 | 858.93 | 412.589 | -3.7 | -3.6 | -0.1 | 23.9 | 9.8 | 2.45 | 2.6 | 5.54E-07 | 0 | 0 | 0 | 0.0054 | 34.9159 | 6.3354 | 0.001 | 0.001 | 0.001 | 0 | 0 | 222.91 | N | N | N | N | N | N | N | N | N | Y
143934 | 95.1 | 64.834 | 197.5 | 158.9 | 84.9 | 98.1 | 29.2 | 63.1 | 88.4 | 131.5 | 116.9 | 2.5 | 7.0745 | 29.5694 | 625.4 | 659.1 | 871.436 | 418.835 | -3.6 | -3.6 | -0.1 | 22.9 | 9.52 | 2.62 | 2.5 | 5.46E-07 | 0 | 0 | 0 | 0.0053 | 34.4155 | 6.886 | 0.0009 | 0.001 | 0.001 | 0 | 0 | 234.59 | N | N | N | N | N | N | N | N | N | Y
143935 | 94.8 | 64.654 | 197.7 | 159.7 | 84.9 | 98.1 | 29.2 | 63.1 | 88.4 | 131.7 | 117.6 | 2.5 | 6.7669 | 29.5648 | 624.5 | 658.3 | 851.225 | 409.405 | -3.5 | -3.5 | -0.1 | 22.2 | 9.32 | 2.82 | 2.4 | 5.59E-07 | 0 | 0 | 0 | 0.005 | 32.9419 | 7.2462 | 0.0009 | 0.0009 | 0.0009 | 0 | 0 | 235.28 | N | N | N | N | N | N | N | N | N | Y
143936 | 94.7 | 64.536 | 198.1 | 159.6 | 84.9 | 98.1 | 29.2 | 63.1 | 88.5 | 131.9 | 117.4 | 2.5 | 6.3878 | 29.5521 | 623.7 | 657.2 | 826.532 | 397.649 | -3.6 | -3.5 | -0.1 | 22.1 | 9.21 | 2.99 | 2.4 | 4.29E-02 | 0 | 0 | 0 | 0.0048 | 31.6363 | 7.4536 | 0.0009 | 0.0009 | 0.0009 | 0 | 0 | 233.76 | N | N | N | N | N | N | N | N | N | Y
143937 | 94.3 | 64.299 | 198.2 | 159.1 | 84.9 | 98.1 | 29.2 | 63.1 | 88.4 | 132.2 | 117 | 2.5 | 6.2389 | 29.5468 | 622.7 | 656.4 | 816.593 | 393.166 | -3.6 | -3.5 | -0.1 | 21.4 | 9.18 | 3.08 | 2.4 | 5.82E-07 | 0 | 0 | 0 | 0.0046 | 31.1724 | 7.5966 | 0.0009 | 0.0009 | 0.0009 | 0 | 0 | 223.92 | N | N | N | N | N | N | N | N | N | Y
143938 | 94.1 | 64.138 | 198.4 | 158.7 | 84.9 | 98.1 | 29.2 | 63.1 | 88.5 | 132.3 | 116.7 | 2.5 | 6.1868 | 29.5401 | 621.6 | 655.3 | 812.987 | 391.726 | -3.7 | -3.6 | -0.1 | 20.9 | 9.16 | 3.13 | 2.4 | 5.84E-07 | 0 | 0 | 0 | 0.0045 | 30.991 | 7.7079 | 0.0009 | 0.0009 | 0.0009 | 0 | 0 | 223.97 | N | N | N | N | N | N | N | N | N | Y
143939 | 93.8 | 63.933 | 198.6 | 158.7 | 84.9 | 98.1 | 29.2 | 63.1 | 88.5 | 132.7 | 116.6 | 2.5 | 6.0942 | 29.5342 | 620.8 | 654.1 | 806.718 | 388.93 | -3.7 | -3.6 | -0.1 | 20.2 | 9.13 | 3.17 | 2.4 | 5.88E-07 | 0 | 0 | 0 | 0.0043 | 30.6481 | 7.7481 | 0.0008 | 0.0009 | 0.0009 | 0 | 0 | 222.76 | N | N | N | N | N | N | N | N | N | Y
143940 | 93.5 | 63.722 | 198.8 | 158.4 | 84.9 | 98.1 | 29.2 | 63.1 | 88.5 | 132.8 | 116.4 | 2.4 | 6.1422 | 29.536 | 620 | 653.4 | 809.564 | 390.589 | -3.7 | -3.6 | -0.1 | 20.1 | 9.12 | 3.2 | 2.4 | 1.14E-03 | 0 | 0 | 0 | 0.0043 | 30.7424 | 7.849 | 0.0009 | 0.0009 | 0.0009 | 0 | 0 | 218.33 | N | N | N | N | N | N | N | N | N | Y
143941 | 93.2 | 63.523 | 198.8 | 158.7 | 84.9 | 98.1 | 29.2 | 63.1 | 88.5 | 133.1 | 116.6 | 2.5 | 6.1115 | 29.525 | 619.1 | 652.6 | 807.305 | 389.707 | -3.8 | -3.7 | -0.1 | 19.6 | 9.11 | 3.22 | 2.4 | 2.00E-03 | 0 | 0 | 0 | 0.0042 | 30.6466 | 7.8764 | 0.0008 | 0.0009 | 0.0009 | 0 | 0 | 221.49 | N | N | N | N | N | N | N | N | N | Y
143942 | 92.9 | 63.349 | 198.8 | 158.8 | 84.9 | 98.1 | 29.2 | 63.1 | 88.5 | 133.1 | 116.7 | 2.5 | 5.9435 | 29.5207 | 618 | 651.4 | 795.889 | 384.532 | -3.7 | -3.6 | -0.1 | 19.8 | 9.11 | 3.23 | 2.3 | 2.31E-02 | 0 | 0 | 0 | 0.0042 | 30.242 | 7.7902 | 0.0008 | 0.0008 | 0.0008 | 0 | 0 | 220.51 | N | N | N | N | N | N | N | N | N | Y
143943 | 92.7 | 63.212 | 198.8 | 158.6 | 84.9 | 98.1 | 29.2 | 63.1 | 88.5 | 133.3 | 116.6 | 2.4 | 6.0078 | 29.521 | 617.1 | 650.7 | 799.82 | 386.732 | -3.6 | -3.5 | -0.1 | 20.7 | 9.15 | 3.21 | 2.2 | 5.92E-07 | 0 | 0 | 0 | 0.0044 | 30.5408 | 7.7953 | 0.0008 | 0.0008 | 0.0008 | 0 | 0 | 214.83 | N | N | N | N | N | N | N | N | N | Y
143944 | 92.6 | 63.106 | 198.9 | 158.5 | 84.9 | 98.1 | 29.2 | 63.1 | 88.5 | 133.5 | 116.4 | 2.4 | 6.5676 | 29.5299 | 616.2 | 649.7 | 835.85 | 404.62 | -3.6 | -3.5 | -0.1 | 20.2 | 9.26 | 3.15 | 2.1 | 5.65E-07 | 0 | 0 | 0 | 0.0045 | 32.3593 | 7.9921 | 0.0008 | 0.0008 | 0.0008 | 0 | 0 | 217.01 | N | N | N | N | N | N | N | N | N | Y
143945 | 92.5 | 63.069 | 198.9 | 158.7 | 84.9 | 98 | 29.2 | 63.1 | 88.6 | 133.6 | 116.7 | 2.5 | 7.0315 | 29.5381 | 615.2 | 648.5 | 865.4 | 419.451 | -3.6 | -3.5 | -0.1 | 19.3 | 9.33 | 3.07 | 2 | 6.60E-02 | 0 | 0 | 0 | 0.0045 | 33.8047 | 8.0744 | 0.0008 | 0.0008 | 0.0008 | 0 | 0 | 231.71 | N | N | N | N | N | N | N | N | N | Y
143946 | 92.6 | 63.156 | 198.9 | 160.6 | 84.9 | 98 | 29.2 | 63.2 | 89 | 133.7 | 118.3 | 2.6 | 6.6726 | 29.5358 | 614.2 | 647.5 | 841.847 | 408.354 | -3.5 | -3.5 | -0.1 | 18.2 | 9.31 | 3.03 | 2.2 | 8.17E-02 | 0 | 0 | 0 | 0.0041 | 32.84 | 7.7722 | 0.0008 | 0.0008 | 0.0008 | 0 | 0 | 241.11 | N | N | N | N | N | N | N | N | N | Y
143947 | 92.8 | 63.293 | 198.9 | 160.2 | 84.9 | 98 | 29.2 | 63.2 | 89 | 133.9 | 118 | 2.6 | 6.3167 | 29.522 | 613.2 | 646.5 | 818.376 | 397.176 | -3.6 | -3.5 | -0.1 | 17.5 | 9.32 | 3.01 | 2.3 | 5.76E-07 | 0 | 0 | 0 | 0.0038 | 31.9682 | 7.5156 | 0.0008 | 0.0008 | 0.0008 | 0 | 0 | 235.98 | N | N | N | N | N | N | N | N | N | Y
143948 | 93 | 63.43 | 199 | 159.4 | 84.9 | 98 | 29.2 | 63.2 | 88.8 | 133.9 | 117.3 | 2.5 | 6.2776 | 29.5222 | 612.1 | 645.2 | 815.41 | 396.126 | -3.6 | -3.5 | -0.1 | 17.3 | 9.33 | 3.01 | 2.3 | 5.78E-07 | 0 | 0 | 0 | 0.0038 | 31.9046 | 7.4761 | 0.0008 | 0.0009 | 0.0009 | 0 | 0 | 231.82 | N | N | N | N | N | N | N | N | N | Y
143949 | 93.4 | 63.678 | 198.9 | 159.1 | 84.9 | 98 | 29.2 | 63.2 | 88.9 | 134.1 | 117.1 | 2.5 | 6.2501 | 29.5213 | 611.1 | 644.2 | 813.243 | 395.424 | -3.6 | -3.5 | -0.1 | 17.3 | 9.3 | 3.02 | 2.3 | 5.79E-07 | 0 | 0 | 0 | 0.0038 | 31.7607 | 7.4872 | 0.0008 | 0.0008 | 0.0008 | 0 | 0 | 230.81 | N | N | N | N | N | N | N | N | N | Y
143950 | 93.7 | 63.858 | 199 | 159.2 | 84.9 | 98 | 29.2 | 63.2 | 88.8 | 134.2 | 117.1 | 2.5 | 6.2492 | 29.5153 | 610 | 642.9 | 812.89 | 395.589 | -3.5 | -3.5 | -0.1 | 17.3 | 9.24 | 3.06 | 2.2 | 5.78E-07 | 0 | 0 | 0 | 0.0038 | 31.5768 | 7.5955 | 0.0008 | 0.0008 | 0.0008 | 0 | 0 | 225.67 | N | N | N | N | N | N | N | N | N | Y
143951 | 94.1 | 64.125 | 199.1 | 158.7 | 84.9 | 98 | 29.2 | 63.2 | 88.8 | 134.4 | 116.7 | 2.5 | 6.2376 | 29.5151 | 608.7 | 642.1 | 811.645 | 395.451 | -3.5 | -3.4 | -0.1 | 17.7 | 9.18 | 3.12 | 2.2 | 1.70E-02 | 0 | 0 | 0 | 0.0038 | 31.3366 | 7.7458 | 0.0008 | 0.0008 | 0.0008 | 0 | 0 | 222.8 | N | N | N | N | N | N | N | N | N | Y
143952 | 94.4 | 64.362 | 199.3 | 158.7 | 84.9 | 98 | 29.2 | 63 | 88.4 | 134.5 | 116.7 | 2.5 | 6.3077 | 29.5209 | 607.7 | 640.8 | 815.734 | 397.924 | -3.6 | -3.5 | -0.1 | 18.7 | 9.12 | 3.18 | 2.1 | 3.68E-02 | 0 | 0 | 0 | 0.0041 | 31.3229 | 7.9513 | 0.0007 | 0.0008 | 0.0008 | 0 | 0 | 222.92 | N | N | N | N | N | N | N | N | N | Y
143953 | 94.9 | 64.672 | 199.3 | 158.9 | 84.9 | 98 | 29.2 | 62.9 | 88.1 | 134.6 | 116.9 | 2.5 | 6.3082 | 29.5278 | 606.5 | 639.9 | 815.277 | 398.218 | -3.6 | -3.5 | -0.1 | 19.6 | 9.01 | 3.28 | 2 | 1.62E-02 | 0 | 0 | 0 | 0.0043 | 30.9699 | 8.2123 | 0.0007 | 0.0007 | 0.0007 | 0 | 0 | 222.08 | N | N | N | N | N | N | N | N | N | Y
143954 | 95.4 | 65.033 | 199.3 | 159.1 | 85 | 98 | 29.2 | 63 | 88.2 | 134.7 | 117 | 2.5 | 5.4158 | 29.5035 | 605.5 | 638.4 | 753.264 | 367.991 | -3.5 | -3.4 | -0.1 | 20.8 | 8.76 | 3.48 | 1.9 | 6.22E-07 | 0 | 0 | 0 | 0.0042 | 27.8459 | 8.0415 | 0.0006 | 0.0006 | 0.0006 | 0 | 0 | 220.02 | N | N | N | N | N | N | N | N | N | Y
143955 | 95.9 | 65.418 | 199.3 | 158.6 | 85 | 98 | 29.2 | 63 | 88.2 | 134.8 | 116.6 | 2.5 | 3.7257 | 29.4581 | 604.3 | 637.3 | 623.902 | 304.666 | -3.5 | -3.4 | -0.1 | 22.9 | 8.67 | 3.61 | 1.9 | 7.52E-07 | 0 | 0 | 0 | 0.0038 | 22.8079 | 6.9108 | 0.0005 | 0.0005 | 0.0005 | 0 | 0 | 200.39 | N | N | N | N | N | N | N | N | N | Y
143956 | 96.2 | 65.592 | 199.3 | 155.7 | 85 | 98 | 29.2 | 63 | 88.2 | 134.9 | 114 | 2.2 | 3.0101 | 29.4392 | 602.9 | 635.9 | 560.024 | 273.659 | -3.4 | -3.4 | -0.1 | 24.4 | 8.97 | 3.5 | 1.8 | 8.36E-07 | 0 | 0 | 0 | 0.0037 | 21.1865 | 6.0078 | 0.0004 | 0.0005 | 0.0005 | 0 | 0 | 170.37 | N | N | N | N | N | N | N | N | N | Y
143957 | 96.7 | 65.934 | 199.4 | 153.7 | 85 | 98 | 29.2 | 63 | 88.2 | 134.7 | 112.3 | 2.1 | 2.8179 | 29.4339 | 601.8 | 635 | 541.086 | 264.634 | -3.5 | -3.4 | -0.1 | 24.4 | 9.23 | 3.29 | 1.8 | 8.64E-07 | 0 | 0 | 0 | 0.0035 | 21.0872 | 5.4635 | 0.0004 | 0.0004 | 0.0004 | 0 | 0 | 168.08 | N | N | N | N | N | N | N | N | N | Y
143958 | 97.1 | 66.195 | 199.6 | 152.6 | 85 | 98 | 29.2 | 63 | 88.3 | 134.8 | 111.2 | 2 | 2.6747 | 29.4314 | 600.3 | 634.1 | 526.445 | 257.796 | -3.6 | -3.5 | -0.1 | 23.1 | 9.25 | 3.19 | 1.8 | 8.87E-07 | 0 | 0 | 0 | 0.0033 | 20.5804 | 5.1597 | 0.0004 | 0.0004 | 0.0004 | 0 | 0 | 140.26 | N | N | N | N | N | N | N | N | N | Y
143959 | 97.4 | 66.418 | 199.8 | 151.6 | 85 | 98 | 29.2 | 63 | 88.4 | 134.9 | 110.4 | 1.9 | 2.6219 | 29.4289 | 599 | 633.4 | 520.871 | 255.379 | -3.6 | -3.5 | -0.1 | 22.1 | 9.16 | 3.2 | 1.8 | 2.36E-02 | 0 | 0 | 0 | 0.0031 | 20.2045 | 5.1279 | 0.0004 | 0.0004 | 0.0004 | 0 | 0 | 142.22 | N | N | N | N | N | N | N | N | N | Y
144000 | 97.7 | 66.623 | 199.8 | 151.2 | 85 | 98 | 29.2 | 63 | 88.4 | 134.8 | 110 | 1.9 | 2.561 | 29.4208 | 597.6 | 632.7 | 514.416 | 252.46 | -3.6 | -3.5 | -0.1 | 21.1 | 9.02 | 3.29 | 1.8 | 2.79E-03 | 0 | 0 | 0 | 0.0029 | 19.6643 | 5.2206 | 0.0004 | 0.0004 | 0.0004 | 0 | 0 | 138.84 | N | N | N | N | N | N | N | N | N | Y
144001 | 98 | 66.785 | 199.8 | 150.9 | 85 | 98 | 29.2 | 63 | 88.4 | 135 | 109.7 | 1.9 | 2.4094 | 29.4173 | 596.5 | 631.9 | 498.619 | 244.934 | -3.7 | -3.6 | -0.1 | 21.6 | 8.83 | 3.45 | 1.8 | 9.35E-07 | 0 | 0 | 0 | 0.0029 | 18.6759 | 5.3032 | 0.0004 | 0.0004 | 0.0004 | 0 | 0 | 136.82 | N | N | N | N | N | N | N | N | N | Y
144002 | 98.1 | 66.915 | 199.8 | 150.5 | 85 | 98 | 29.2 | 63 | 88.4 | 134.8 | 109.4 | 1.8 | 2.2637 | 29.4233 | 595.6 | 631.3 | 483.146 | 237.586 | -3.6 | -3.5 | -0.1 | 21.7 | 8.66 | 3.63 | 1.8 | 9.64E-07 | 0 | 0 | 0 | 0.0028 | 17.7712 | 5.4077 | 0.0004 | 0.0004 | 0.0004 | 0 | 0 | 123.68 | N | N | N | N | N | N | N | N | N | Y
144003 | 98.2 | 66.984 | 199.7 | 149.9 | 85 | 98 | 29.2 | 63.1 | 88.6 | 134.9 | 108.8 | 1.8 | 2.0948 | 29.4215 | 594.7 | 630.2 | 464.497 | 228.596 | -3.5 | -3.4 | -0.1 | 21.4 | 8.59 | 3.75 | 1.7 | 1.00E-06 | 0 | 0 | 0 | 0.0027 | 16.957 | 5.3846 | 0.0004 | 0.0004 | 0.0004 | 0 | 0 | 115.21 | N | N | N | N | N | N | N | N | N | Y
144004 | 98.4 | 67.058 | 199.5 | 149.5 | 85 | 98 | 29.2 | 63.1 | 88.7 | 134.9 | 108.5 | 1.7 | 1.9278 | 29.4151 | 593.9 | 629.6 | 445.596 | 219.411 | -3.5 | -3.5 | -0.1 | 21.3 | 8.52 | 3.87 | 1.8 | 1.04E-06 | 0 | 0 | 0 | 0.0026 | 16.1481 | 5.3247 | 0.0004 | 0.0004 | 0.0004 | 0 | 0 | 115.58 | N | N | N | N | N | N | N | N | N | Y
144005 | 98.5 | 67.164 | 199.5 | 148.3 | 85 | 98 | 29.2 | 63.1 | 88.7 | 134.9 | 107.5 | 1.7 | 1.9047 | 29.4131 | 592.9 | 629.1 | 442.712 | 218.184 | -3.5 | -3.4 | -0.1 | 21.3 | 8.35 | 4.04 | 1.8 | 1.05E-06 | 0 | 0 | 0 | 0.0026 | 15.7234 | 5.5361 | 0.0004 | 0.0004 | 0.0004 | 0 | 0 | 99.46 | N | N | N | N | N | N | N | N | N | Y
144006 | 98.5 | 67.176 | 199.3 | 147.7 | 85 | 98 | 29.2 | 63.1 | 88.6 | 134.9 | 106.9 | 1.6 | 1.9599 | 29.4142 | 591.9 | 628.3 | 448.889 | 221.461 | -3.5 | -3.4 | -0.1 | 22.2 | 8.11 | 4.29 | 1.8 | 1.03E-06 | 0 | 0 | 0 | 0.0027 | 15.5003 | 5.9595 | 0.0004 | 0.0004 | 0.0004 | 0 | 0 | 86.74 | N | N | N | N | N | N | N | N | N | Y
144007 | 98.5 | 67.189 | 199 | 147.7 | 85 | 98 | 29.2 | 63.1 | 88.5 | 134.6 | 106.8 | 1.6 | 1.9575 | 29.4278 | 591.2 | 627.7 | 448.345 | 221.443 | -3.5 | -3.4 | -0.1 | 22.3 | 7.91 | 4.53 | 1.9 | 1.03E-06 | 0 | 0 | 0 | 0.0027 | 15.1271 | 6.2955 | 0.0004 | 0.0004 | 0.0004 | 0 | 0 | 91.02 | N | N | N | N | N | N | N | N | N | Y
144008 | 98.6 | 67.214 | 198.9 | 148 | 85 | 98 | 29.2 | 63 | 88.3 | 134.4 | 107.1 | 1.6 | 2.0482 | 29.431 | 590.5 | 627 | 458.324 | 226.528 | -3.5 | -3.4 | -0.1 | 22.1 | 7.84 | 4.68 | 1.9 | 9.42E-03 | 0 | 0 | 0 | 0.0027 | 15.3254 | 6.6569 | 0.0004 | 0.0004 | 0.0004 | 0 | 0 | 84.5 | N | N | N | N | N | N | N | N | N | Y
144009 | 98.6 | 67.251 | 198.5 | 147.9 | 85 | 98 | 29.2 | 63 | 88.2 | 134.2 | 107.1 | 1.6 | 2.2564 | 29.4284 | 589.6 | 626.3 | 480.696 | 237.782 | -3.5 | -3.4 | -0.1 | 21.9 | 7.92 | 4.72 | 1.8 | 9.63E-07 | 0 | 0 | 0 | 0.0029 | 16.2585 | 7.0424 | 0.0004 | 0.0004 | 0.0004 | 0 | 0 | 89.9 | N | N | N | N | N | N | N | N | N | Y
144010 | 98.8 | 67.363 | 198.3 | 148.6 | 85 | 98.1 | 29.2 | 62.9 | 88.1 | 134 | 107.7 | 1.7 | 2.6143 | 29.4442 | 589.1 | 625.7 | 516.839 | 255.905 | -3.5 | -3.5 | -0.1 | 21.3 | 7.7 | 5.04 | 1.6 | 8.95E-07 | 0 | 0 | 0 | 0.003 | 17.0045 | 8.0952 | 0.0004 | 0.0004 | 0.0004 | 0 | 0 | 110.25 | N | N | N | N | N | N | N | N | N | Y
144011 | 98.8 | 67.388 | 198 | 149.9 | 85 | 98.1 | 29.2 | 62.9 | 88.1 | 134 | 108.8 | 1.8 | 2.7345 | 29.453 | 588.9 | 625.2 | 528.663 | 261.89 | -3.5 | -3.5 | -0.1 | 20.8 | 6.28 | 6.41 | 1.5 | 8.76E-07 | 0 | 0 | 0 | 0.003 | 14.2093 | 10.5459 | 0.0004 | 0.0004 | 0.0004 | 0 | 0 | 102.99 | N | N | N | N | N | N | N | N | N | Y
144012 | 98.6 | 67.195 | 197.6 | 147.5 | 85 | 98.1 | 29.2 | 62.9 | 88.1 | 134 | 106.7 | 1.6 | 2.1378 | 29.4341 | 588.4 | 624.8 | 467.401 | 231.507 | -3.1 | -3.1 | -0.1 | 20.2 | 4.34 | 8.77 | 1.5 | 9.92E-07 | 0 | 0 | 0 | 0.0026 | 8.6811 | 12.7439 | 0.0003 | 0.0003 | 0.0003 | 0 | 0 | 3.16 | N | N | N | N | N | N | N | N | N | N
144013 | 98.2 | 66.934 | 197.4 | 144.7 | 85 | 98.1 | 29.2 | 62.9 | 88.1 | 132.8 | 104.2 | 1.4 | 1.9341 | 29.4317 | 587.3 | 624.2 | 444.799 | 220.536 | -2.5 | -2.5 | -0.1 | 19.9 | 3.13 | 11.11 | 1.4 | 1.04E-06 | 0 | 0 | 0 | 0.0024 | 5.9596 | 15.3876 | 0.0003 | 0.0003 | 0.0003 | 0 | 0 | 6.41 | N | N | N | N | N | N | N | N | N | N
144014 | 97.6 | 66.555 | 197.1 | 143.9 | 85 | 98.1 | 29.2 | 63 | 88.2 | 131.6 | 103.5 | 1.3 | 2.0037 | 29.4345 | 586.3 | 623.5 | 452.497 | 224.578 | -2.3 | -2.2 | 0 | 19.6 | 2.62 | 12.75 | 1.4 | 1.20E-02 | 0 | 0 | 0 | 0.0024 | 5.0853 | 17.9839 | 0.0003 | 0.0003 | 0.0003 | 0 | 0 | 5.96 | N | N | N | N | N | N | N | N | N | N
144015 | 97.3 | 66.35 | 196.7 | 144 | 85 | 98.1 | 29.2 | 63 | 88.3 | 130.6 | 103.6 | 1.3 | 2.0985 | 29.4407 | 585.8 | 622.8 | 462.859 | 229.892 | -2.2 | -2.1 | 0 | 19.9 | 2.46 | 13.68 | 1.4 | 3.93E-02 | 0 | 0 | 0 | 0.0025 | 4.8825 | 19.7375 | 0.0003 | 0.0003 | 0.0003 | 0 | 0 | 7.44 | N | N | N | N | N | N | N | N | N | N
144016 | 96.8 | 65.99 | 196.2 | 144.3 | 85 | 98.1 | 29.2 | 63 | 88.3 | 129.9 | 103.9 | 1.3 | 2.1205 | 29.4424 | 585.3 | 622.5 | 465.174 | 231.159 | -2.3 | -2.2 | 0 | 20.2 | 2.44 | 14.1 | 1.4 | 1.95E-02 | 0 | 0 | 0 | 0.0026 | 4.8696 | 20.4662 | 0.0003 | 0.0003 | 0.0003 | 0 | 0 | 6.43 | N | N | N | N | N | N | N | N | N | N
144017 | 96.3 | 65.66 | 195.8 | 144.6 | 85 | 98.1 | 29.2 | 63 | 88.3 | 129.3 | 104.1 | 1.4 | 2.0843 | 29.4422 | 584.8 | 622 | 461.058 | 229.22 | -2.3 | -2.3 | 0 | 18.9 | 2.43 | 14.31 | 1.4 | 1.13E-02 | 0 | 0 | 0 | 0.0024 | 4.8185 | 20.5895 | 0.0003 | 0.0003 | 0.0003 | 0 | 0 | 9.59 | N | N | N | N | N | N | N | N | N | N
144018 | 95.9 | 65.399 | 195.3 | 144.7 | 85 | 98.1 | 29.2 | 63.1 | 88.4 | 128.9 | 104.2 | 1.4 | 2.0019 | 29.433 | 583.7 | 621.8 | 451.362 | 224.563 | -2.3 | -2.3 | 0 | 18.1 | 2.44 | 14.35 | 1.4 | 2.65E-03 | 0 | 0 | 0 | 0.0022 | 4.7333 | 20.2307 | 0.0003 | 0.0003 | 0.0003 | 0 | 0 | 8.16 | N | N | N | N | N | N | N | N | N | N
144019 | 95.5 | 65.138 | 194.8 | 144.6 | 85 | 98.1 | 29.2 | 63.1 | 88.7 | 128.5 | 104.1 | 1.4 | 1.7128 | 29.4161 | 583 | 621.2 | 417.235 | 207.597 | -2.2 | -2.2 | 0 | 17.5 | 2.68 | 13.96 | 1.4 | 3.33E-02 | 0 | 0 | 0 | 0.002 | 4.8064 | 18.198 | 0.0003 | 0.0003 | 0.0003 | 0 | 0 | 10.74 | N | N | N | N | N | N | N | N | N | N
144020 | 95.1 | 64.865 | 194.2 | 144.5 | 85 | 98.1 | 29.2 | 63.2 | 88.8 | 128.1 | 104 | 1.4 | 1.8284 | 29.4259 | 582.6 | 621 | 431.344 | 214.79 | -2.3 | -2.2 | 0 | 16.3 | 3.36 | 12.99 | 1.5 | 5.37E-02 | 0 | 0 | 0 | 0.0019 | 6.2237 | 17.5183 | 0.0003 | 0.0003 | 0.0003 | 0 | 0 | 17.84 | N | N | N | N | N | N | N | N | N | N
144021 | 95 | 64.741 | 193.8 | 145.3 | 85 | 98.1 | 29.2 | 63.2 | 88.9 | 128 | 104.8 | 1.4 | 1.8201 | 29.4303 | 582.4 | 620.7 | 430.436 | 214.395 | -2.6 | -2.5 | -0.1 | 15.4 | 3.84 | 12.12 | 1.5 | 2.61E-02 | 0 | 0 | 0 | 0.0018 | 7.1127 | 16.3121 | 0.0003 | 0.0003 | 0.0003 | 0 | 0 | 43.17 | N | N | N | N | N | N | N | N | N | N
144022 | 94.8 | 64.61 | 193.4 | 145.1 | 85 | 98.1 | 29.2 | 63.2 | 88.9 | 128.2 | 104.6 | 1.4 | 1.7929 | 29.4292 | 582.4 | 620.5 | 427.268 | 212.82 | -2.7 | -2.7 | -0.1 | 15.8 | 3.87 | 11.75 | 1.5 | 2.54E-02 | 0 | 0 | 0 | 0.0018 | 7.1159 | 15.6962 | 0.0003 | 0.0003 | 0.0003 | 0 | 0 | 32.37 | N | N | N | N | N | N | N | N | N | N
144023 | 94.5 | 64.418 | 193.1 | 144.6 | 85 | 98.1 | 29.2 | 63.2 | 88.8 | 128.1 | 104.1 | 1.4 | 1.8243 | 29.4262 | 582.3 | 620.3 | 430.907 | 214.636 | -2.7 | -2.7 | -0.1 | 16.1 | 3.75 | 11.74 | 1.7 | 1.81E-02 | 0 | 0 | 0 | 0.0019 | 6.9434 | 15.8249 | 0.0003 | 0.0003 | 0.0003 | 0 | 0 | 32.2 | N | N | N | N | N | N | N | N | N | N
144024 | 94.2 | 64.237 | 192.9 | 144.3 | 85 | 98.1 | 29.2 | 63.2 | 88.9 | 128.1 | 103.9 | 1.3 | 1.8007 | 29.4305 | 582.3 | 620.2 | 428.027 | 213.229 | -2.7 | -2.6 | -0.1 | 15.6 | 3.61 | 11.86 | 1.7 | 1.07E-06 | 0 | 0 | 0 | 0.0018 | 6.6435 | 15.8731 | 0.0003 | 0.0003 | 0.0003 | 0 | 0 | 29.28 | N | N | N | N | N | N | N | N | N | N
144025 | 93.9 | 64.001 | 192.8 | 144.3 | 85.1 | 98.1 | 29.2 | 63.3 | 89.3 | 127.9 | 103.8 | 1.3 | 1.6953 | 29.4239 | 581.9 | 620.2 | 415.003 | 206.76 | -2.7 | -2.6 | -0.1 | 15.5 | 3.84 | 11.49 | 1.6 | 1.11E-06 | 0 | 0 | 0 | 0.0018 | 6.8583 | 14.9143 | 0.0003 | 0.0003 | 0.0003 | 0 | 0 | 26.92 | N | N | N | N | N | N | N | N | N | N
144026 | 93.5 | 63.771 | 192.7 | 144.3 | 85.1 | 98.1 | 29.2 | 63.4 | 89.5 | 127.7 | 103.8 | 1.3 | 1.9292 | 29.4229 | 581.7 | 620 | 442.747 | 220.617 | -2.7 | -2.6 | -0.1 | 15.6 | 5.02 | 9.99 | 1.6 | 5.41E-02 | 0 | 0 | 0 | 0.0019 | 9.5631 | 13.8379 | 0.0003 | 0.0003 | 0.0003 | 0 | 0 | 31.28 | N | N | N | N | N | N | N | N | N | N
144027 | 93.6 | 63.79 | 192.7 | 146.4 | 85.1 | 98.1 | 29.2 | 63.4 | 89.4 | 127.8 | 105.7 | 1.5 | 2.1514 | 29.4326 | 582.2 | 619.8 | 467.873 | 233.121 | -3 | -3 | -0.1 | 16 | 6.47 | 8.03 | 1.6 | 2.29E-02 | 0 | 0 | 0 | 0.002 | 13.0323 | 11.7472 | 0.0003 | 0.0003 | 0.0003 | 0 | 0 | 96.81 | N | N | N | N | N | N | N | N | N | Y
144028 | 93.6 | 63.796 | 192.6 | 148.5 | 85.1 | 98.1 | 29.2 | 63.4 | 89.5 | 128.3 | 107.6 | 1.7 | 2.1669 | 29.4392 | 582.9 | 620.1 | 469.678 | 233.917 | -3.4 | -3.3 | -0.1 | 16.4 | 7.41 | 6.47 | 1.7 | 1.25E-02 | 0 | 0 | 0 | 0.0021 | 14.9707 | 9.4952 | 0.0004 | 0.0004 | 0.0004 | 0 | 0 | 106.12 | N | N | N | N | N | N | N | N | N | Y
144029 | 93.8 | 63.927 | 192.6 | 149.7 | 85.1 | 98.1 | 29.2 | 63.4 | 89.5 | 129 | 108.6 | 1.8 | 2.2439 | 29.4398 | 583.5 | 620.2 | 477.983 | 237.91 | -3.5 | -3.4 | -0.1 | 16.6 | 7.95 | 5.42 | 1.9 | 2.36E-02 | 0 | 0 | 0 | 0.0022 | 16.3283 | 8.09 | 0.0004 | 0.0004 | 0.0004 | 0 | 0 | 112.35 | N | N | N | N | N | N | N | N | N | Y
144030 | 94 | 64.082 | 192.8 | 149.6 | 85 | 98.1 | 29.2 | 63.4 | 89.6 | 129.9 | 108.6 | 1.7 | 2.3751 | 29.4451 | 584 | 620.4 | 491.926 | 244.773 | -3.5 | -3.4 | -0.1 | 16.3 | 8.3 | 4.73 | 1.8 | 9.35E-07 | 0 | 0 | 0 | 0.0022 | 17.5531 | 7.2758 | 0.0004 | 0.0004 | 0.0004 | 0 | 0 | 115.96 | N | N | N | N | N | N | N | N | N | Y
144031 | 94.3 | 64.262 | 193 | 149.9 | 85 | 98.1 | 29.2 | 63.4 | 89.5 | 130.6 | 108.8 | 1.8 | 2.2751 | 29.4473 | 584.4 | 620.6 | 481.506 | 239.508 | -3.5 | -3.5 | -0.1 | 16.7 | 8.44 | 4.35 | 1.7 | 9.56E-07 | 0 | 0 | 0 | 0.0022 | 17.464 | 6.5384 | 0.0004 | 0.0004 | 0.0004 | 0 | 0 | 128.48 | N | N | N | N | N | N | N | N | N | Y
144032 | 94.6 | 64.467 | 193.3 | 150 | 85 | 98.1 | 29.2 | 63.4 | 89.5 | 131 | 108.9 | 1.8 | 2.112 | 29.4491 | 585.3 | 620.7 | 464.125 | 230.696 | -3.5 | -3.5 | -0.1 | 17.9 | 8.43 | 4.23 | 1.6 | 9.92E-07 | 0 | 0 | 0 | 0.0023 | 16.7892 | 6.1206 | 0.0003 | 0.0003 | 0.0003 | 0 | 0 | 121.52 | N | N | N | N | N | N | N | N | N | Y
144033 | 94.7 | 64.585 | 193.6 | 149.7 | 85 | 98.1 | 29.2 | 63.4 | 89.5 | 131.4 | 108.6 | 1.8 | 1.828 | 29.4425 | 585.8 | 621.3 | 431.542 | 214.336 | -3.5 | -3.4 | -0.1 | 19 | 8.06 | 4.48 | 1.6 | 1.16E-02 | 0 | 0 | 0 | 0.0022 | 14.9226 | 6.028 | 0.0003 | 0.0003 | 0.0003 | 0 | 0 | 114.5 | N | N | N | N | N | N | N | N | N | Y
144034 | 94.9 | 64.679 | 194.1 | 148.9 | 85.1 | 98.1 | 29.2 | 63.5 | 89.9 | 131.9 | 107.9 | 1.7 | 1.4783 | 29.4314 | 586 | 621.7 | 388.336 | 192.768 | -3.4 | -3.3 | -0.1 | 19.6 | 7.33 | 5.13 | 1.8 | 2.84E-02 | 0 | 0 | 0 | 0.0021 | 12.2022 | 6.2102 | 0.0003 | 0.0003 | 0.0003 | 0 | 0 | 75.48 | N | N | N | N | N | N | N | N | N | N
144035 | 94.8 | 64.641 | 194.6 | 147 | 85.1 | 98.1 | 29.2 | 63.6 | 90 | 132 | 106.2 | 1.5 | 1.3069 | 29.4222 | 585.6 | 621.8 | 365.299 | 181.354 | -3.3 | -3.3 | -0.1 | 20.4 | 6.71 | 5.86 | 1.8 | 1.26E-06 | 0 | 0 | 0 | 0.002 | 10.505 | 6.6708 | 0.0003 | 0.0003 | 0.0003 | 0 | 0 | 60.52 | N | N | N | N | N | N | N | N | N | N
144036 | 94.5 | 64.455 | 195.1 | 145.5 | 85.1 | 98.1 | 29.2 | 63.6 | 90 | 132 | 104.9 | 1.4 | 1.4575 | 29.4253 | 585.2 | 622 | 384.7 | 191.067 | -3.3 | -3.2 | -0.1 | 21.4 | 6.72 | 6.07 | 1.8 | 1.20E-06 | 0 | 0 | 0 | 0.0023 | 11.0843 | 7.2804 | 0.0003 | 0.0003 | 0.0003 | 0 | 0 | 49.33 | N | N | N | N | N | N | N | N | N | N
144037 | 94.5 | 64.418 | 195.6 | 145.1 | 85.1 | 98.1 | 29.2 | 63.6 | 90.1 | 132 | 104.6 | 1.4 | 2.1228 | 29.4535 | 585.4 | 622.4 | 463.921 | 230.591 | -3.2 | -3.1 | -0.1 | 21.2 | 7.5 | 5.52 | 1.9 | 9.93E-07 | 0 | 0 | 0 | 0.0027 | 14.9377 | 7.991 | 0.0004 | 0.0004 | 0.0004 | 0 | 0 | 76.2 | N | N | N | N | N | N | N | N | N | N
144038 | 94.6 | 64.467 | 196 | 147 | 85.1 | 98.1 | 29.2 | 63.6 | 90.1 | 132.2 | 106.3 | 1.5 | 2.6364 | 29.4679 | 586.5 | 622.4 | 518.917 | 257.787 | -3.3 | -3.3 | -0.1 | 20.4 | 8.25 | 4.79 | 1.9 | 8.88E-07 | 0 | 0 | 0 | 0.0029 | 18.3618 | 7.7601 | 0.0004 | 0.0005 | 0.0005 | 0 | 0 | 121.34 | N | N | N | N | N | N | N | N | N | Y
144039 | 94.6 | 64.523 | 196.4 | 149.9 | 85.1 | 98.1 | 29.2 | 63.6 | 90.1 | 132.4 | 108.8 | 1.8 | 2.5429 | 29.4606 | 587.4 | 622.8 | 509.731 | 252.958 | -3.5 | -3.5 | -0.1 | 19.7 | 8.45 | 4.37 | 1.9 | 9.05E-07 | 0 | 0 | 0 | 0.0027 | 18.4488 | 6.9452 | 0.0004 | 0.0005 | 0.0005 | 0 | 0 | 135.86 | N | N | N | N | N | N | N | N | N | Y
144040 | 94.8 | 64.635 | 196.6 | 150.9 | 85.1 | 98.1 | 29.2 | 63.6 | 90.2 | 132.4 | 109.7 | 1.9 | 2.2906 | 29.4648 | 588.6 | 623.2 | 483.954 | 239.919 | -3.6 | -3.5 | -0.1 | 19.7 | 8.46 | 4.17 | 1.9 | 9.54E-07 | 0 | 0 | 0 | 0.0026 | 17.5214 | 6.2881 | 0.0004 | 0.0004 | 0.0004 | 0 | 0 | 130.1 | N | N | N | N | N | N | N | N | N | Y
144041 | 94.8 | 64.654 | 196.9 | 150.4 | 85.1 | 98.1 | 29.2 | 63.7 | 90.3 | 132.5 | 109.3 | 1.8 | 2.3742 | 29.4651 | 589.6 | 623.7 | 492.972 | 244.148 | -3.5 | -3.5 | -0.1 | 19.4 | 8.58 | 4 | 1.9 | 9.38E-07 | 0 | 0 | 0 | 0.0026 | 18.0873 | 6.1297 | 0.0004 | 0.0004 | 0.0004 | 0 | 0 | 123.63 | N | N | N | N | N | N | N | N | N | Y
144042 | 94.9 | 64.679 | 197.1 | 150.1 | 85.1 | 98.1 | 29.2 | 63.7 | 90.3 | 132.7 | 109.1 | 1.8 | 2.4397 | 29.4589 | 590.4 | 624.4 | 500.054 | 247.413 | -3.5 | -3.5 | -0.1 | 18.7 | 8.71 | 3.83 | 1.9 | 9.25E-07 | 0 | 0 | 0 | 0.0025 | 18.61 | 5.9509 | 0.0004 | 0.0004 | 0.0004 | 0 | 0 | 131.99 | N | N | N | N | N | N | N | N | N | Y
144043 | 94.8 | 64.604 | 197.2 | 150.4 | 85.1 | 98.1 | 29.2 | 63.7 | 90.3 | 132.9 | 109.3 | 1.8 | 2.4504 | 29.461 | 591.3 | 625 | 501.355 | 247.861 | -3.6 | -3.5 | -0.1 | 18.5 | 8.78 | 3.71 | 2 | 9.23E-07 | 0 | 0 | 0 | 0.0025 | 18.7874 | 5.7757 | 0.0005 | 0.0005 | 0.0005 | 0 | 0 | 134.85 | N | N | N | N | N | N | N | N | N | Y
144044 | 94.7 | 64.567 | 197.3 | 150.5 | 85.1 | 98.1 | 29.2 | 63.7 | 90.3 | 132.9 | 109.4 | 1.8 | 2.353 | 29.456 | 592.2 | 625.5 | 491.473 | 242.74 | -3.6 | -3.5 | -0.1 | 19.7 | 8.76 | 3.68 | 2.1 | 9.43E-07 | 0 | 0 | 0 | 0.0026 | 18.354 | 5.6079 | 0.0005 | 0.0005 | 0.0005 | 0 | 0 | 133.71 | N | N | N | N | N | N | N | N | N | Y
144045 | 94.5 | 64.455 | 197.5 | 150.5 | 85.1 | 98.1 | 29.2 | 63.7 | 90.3 | 133 | 109.3 | 1.8 | 2.2074 | 29.4491 | 593.1 | 626.2 | 476.321 | 234.998 | -3.6 | -3.6 | -0.1 | 20.4 | 8.7 | 3.7 | 2.2 | 9.74E-07 | 0 | 0 | 0 | 0.0026 | 17.6472 | 5.4541 | 0.0005 | 0.0005 | 0.0005 | 0 | 0 | 125.94 | N | N | N | N | N | N | N | N | N | Y
144046 | 94.2 | 64.237 | 197.6 | 150.1 | 85.1 | 98.1 | 29.2 | 63.7 | 90.3 | 133 | 109 | 1.8 | 2.2324 | 29.4468 | 593.6 | 626.9 | 478.893 | 236.142 | -3.7 | -3.6 | -0.1 | 20.2 | 8.72 | 3.67 | 2.1 | 9.69E-07 | 0 | 0 | 0 | 0.0026 | 17.7869 | 5.443 | 0.0004 | 0.0005 | 0.0005 | 0 | 0 | 122.73 | N | N | N | N | N | N | N | N | N | Y
144047 | 94 | 64.101 | 197.7 | 149.7 | 85.1 | 98.1 | 29.2 | 63.7 | 90.4 | 133.1 | 108.6 | 1.8 | 2.8224 | 29.4603 | 594.1 | 627.6 | 538.593 | 265.577 | -3.6 | -3.5 | -0.1 | 20.2 | 9.07 | 3.43 | 2.1 | 8.62E-07 | 0 | 0 | 0 | 0.003 | 20.8044 | 5.7168 | 0.0005 | 0.0005 | 0.0005 | 0 | 0 | 123.15 | N | N | N | N | N | N | N | N | N | Y
144048 | 93.9 | 64.014 | 197.6 | 149.8 | 85.1 | 98.1 | 29.2 | 63.7 | 90.3 | 133.2 | 108.7 | 1.8 | 3.4826 | 29.4718 | 595.3 | 628.5 | 601.816 | 296.523 | -3.6 | -3.5 | -0.1 | 21.1 | 9.47 | 3.11 | 2.1 | 7.71E-07 | 0 | 0 | 0 | 0.0034 | 24.2381 | 5.7871 | 0.0006 | 0.0006 | 0.0006 | 0 | 0 | 176.73 | N | N | N | N | N | N | N | N | N | Y
144049 | 94.1 | 64.138 | 197.5 | 153 | 85.1 | 98.1 | 29.2 | 63.7 | 90.4 | 133.2 | 111.6 | 2 | 3.5193 | 29.4746 | 596.9 | 628.9 | 605.668 | 297.979 | -3.7 | -3.6 | -0.1 | 21.8 | 9.45 | 3 | 2.1 | 3.21E-03 | 0 | 0 | 0 | 0.0036 | 24.302 | 5.6096 | 0.0006 | 0.0006 | 0.0006 | 0 | 0 | 175.41 | N | N | N | N | N | N | N | N | N | Y
144050 | 94.2 | 64.256 | 197.3 | 153.8 | 85.1 | 98.1 | 29.2 | 63.7 | 90.4 | 133.2 | 112.3 | 2.1 | 2.9197 | 29.4586 | 598.5 | 629.9 | 549.191 | 269.648 | -3.7 | -3.6 | -0.1 | 21.7 | 8.99 | 3.24 | 2.1 | 8.49E-07 | 0 | 0 | 0 | 0.0032 | 20.9267 | 5.4785 | 0.0005 | 0.0005 | 0.0005 | 0 | 0 | 170.14 | N | N | N | N | N | N | N | N | N | Y
144051 | 94.2 | 64.244 | 197.3 | 153.4 | 85.1 | 98.1 | 29.2 | 63.7 | 90.4 | 133 | 112 | 2 | 2.0107 | 29.4316 | 599.6 | 630.5 | 454.407 | 222.683 | -3.6 | -3.6 | -0.1 | 20.7 | 8.23 | 3.81 | 2.2 | 6.62E-02 | 0 | 0 | 0 | 0.0025 | 15.8176 | 5.3297 | 0.0004 | 0.0004 | 0.0004 | 0 | 0 | 150.19 | N | N | N | N | N | N | N | N | N | Y
144052 | 93.8 | 63.964 | 197.3 | 150.5 | 85.1 | 98.1 | 29.2 | 63.7 | 90.4 | 133 | 109.3 | 1.8 | 1.7008 | 29.4322 | 599.9 | 631.4 | 418.698 | 205.127 | -3.6 | -3.5 | -0.1 | 20.4 | 7.98 | 4.19 | 2.3 | 1.12E-06 | 0 | 0 | 0 | 0.0023 | 14.1291 | 5.3964 | 0.0004 | 0.0004 | 0.0004 | 0 | 0 | 84.03 | N | N | N | N | N | N | N | N | N | Y
144053 | 93.4 | 63.659 | 197.3 | 147.7 | 85.1 | 98.1 | 29.2 | 63.7 | 90.4 | 132.7 | 106.9 | 1.6 | 2.4073 | 29.4503 | 599.7 | 632 | 497.402 | 243.885 | -3.5 | -3.4 | -0.1 | 21.4 | 8.71 | 3.88 | 2.1 | 9.38E-07 | 0 | 0 | 0 | 0.0029 | 18.3406 | 5.9435 | 0.0005 | 0.0005 | 0.0005 | 0 | 0 | 89.95 | N | N | N | N | N | N | N | N | N | Y
144054 | 93.2 | 63.535 | 197.3 | 148.9 | 85.1 | 98.1 | 29.2 | 63.8 | 90.7 | 133 | 107.9 | 1.7 | 3.1417 | 29.4649 | 600.5 | 632.5 | 571.478 | 280.122 | -3.2 | -3.1 | -0.1 | 23 | 9.44 | 3.32 | 2 | 8.16E-07 | 0 | 0 | 0 | 0.0035 | 22.8246 | 5.8418 | 0.0005 | 0.0005 | 0.0005 | 0 | 0 | 143.4 | N | N | N | N | N | N | N | N | N | Y
144055 | 93.2 | 63.517 | 197.1 | 151.7 | 85.1 | 98.1 | 29.2 | 63.8 | 90.9 | 133.1 | 110.4 | 1.9 | 3.3702 | 29.4672 | 602 | 632.9 | 593.449 | 290.492 | -3.4 | -3.4 | -0.1 | 23.6 | 9.51 | 3.06 | 2 | 7.87E-07 | 0 | 0 | 0 | 0.0038 | 23.8618 | 5.586 | 0.0005 | 0.0005 | 0.0005 | 0 | 0 | 173.47 | N | N | N | N | N | N | N | N | N | Y
144056 | 93.3 | 63.585 | 197 | 153.5 | 85.1 | 98.1 | 29.2 | 63.8 | 90.9 | 133.1 | 112 | 2.1 | 2.8597 | 29.4512 | 603.4 | 633.7 | 545.099 | 266.33 | -3.5 | -3.5 | -0.1 | 23.1 | 9.15 | 3.14 | 2.2 | 9.59E-02 | 0 | 0 | 0 | 0.0034 | 21.0338 | 5.2509 | 0.0005 | 0.0005 | 0.0005 | 0 | 0 | 158.38 | N | N | N | N | N | N | N | N | N | Y
144057 | 93.1 | 63.479 | 196.9 | 152.7 | 85.1 | 98.1 | 29.2 | 63.8 | 90.9 | 133 | 111.3 | 2 | 2.7439 | 29.4455 | 604.3 | 634.6 | 534.111 | 260.696 | -3.5 | -3.5 | -0.1 | 22.3 | 9.05 | 3.2 | 2.2 | 4.17E-02 | 0 | 0 | 0 | 0.0032 | 20.3644 | 5.2422 | 0.0005 | 0.0005 | 0.0005 | 0 | 0 | 140.13 | N | N | N | N | N | N | N | N | N | Y
144058 | 93 | 63.436 | 196.9 | 151.4 | 85.1 | 98.1 | 29.2 | 63.8 | 90.9 | 132.9 | 110.2 | 1.9 | 2.8199 | 29.4537 | 605.1 | 635.4 | 541.891 | 264.363 | -3.6 | -3.5 | -0.1 | 21.9 | 9.19 | 3.15 | 2.3 | 8.66E-07 | 0 | 0 | 0 | 0.0032 | 20.9838 | 5.2277 | 0.0005 | 0.0006 | 0.0006 | 0 | 0 | 153.32 | N | N | N | N | N | N | N | N | N | Y
144059 | 93 | 63.398 | 196.9 | 152 | 85.1 | 98.1 | 29.2 | 63.8 | 90.9 | 132.8 | 110.7 | 1.9 | 2.8155 | 29.4594 | 606.1 | 636.1 | 541.569 | 264.015 | -3.7 | -3.6 | -0.1 | 21.8 | 9.29 | 3.07 | 2.4 | 8.67E-07 | 0 | 0 | 0 | 0.0032 | 21.1779 | 5.0877 | 0.0006 | 0.0006 | 0.0006 | 0 | 0 | 147.86 | N | N | N | N | N | N | N | N | N | Y
144100 | 93.1 | 63.485 | 197 | 151.6 | 85.1 | 98.1 | 29.2 | 63.8 | 90.9 | 133 | 110.4 | 1.9 | 3.0762 | 29.4631 | 607.1 | 636.8 | 567.226 | 276.296 | -3.7 | -3.6 | -0.1 | 22.1 | 9.42 | 2.97 | 2.4 | 1.03E-02 | 0 | 0 | 0 | 0.0033 | 22.4742 | 5.1565 | 0.0006 | 0.0006 | 0.0006 | 0 | 0 | 144.47 | N | N | N | N | N | N | N | N | N | Y
144101 | 93.3 | 63.635 | 197.1 | 152.3 | 85.1 | 98.1 | 29.2 | 63.8 | 91 | 133 | 111 | 2 | 3.1019 | 29.4568 | 608.2 | 637.7 | 570.028 | 277.322 | -3.7 | -3.6 | -0.1 | 21.8 | 9.41 | 2.95 | 2.4 | 8.25E-07 | 0 | 0 | 0 | 0.0033 | 22.535 | 5.1287 | 0.0006 | 0.0006 | 0.0006 | 0 | 0 | 164.75 | N | N | N | N | N | N | N | N | N | Y
144102 | 93.6 | 63.809 | 197.2 | 152.8 | 85.1 | 98.1 | 29.2 | 63.8 | 90.9 | 133 | 111.4 | 2 | 2.8796 | 29.4514 | 609.3 | 638.3 | 548.731 | 266.646 | -3.7 | -3.6 | -0.1 | 21.1 | 9.29 | 2.99 | 2.3 | 1.22E-02 | 0 | 0 | 0 | 0.0031 | 21.3835 | 5.0131 | 0.0006 | 0.0006 | 0.0006 | 0 | 0 | 156.56 | N | N | N | N | N | N | N | N | N | Y
144103 | 93.9 | 64.014 | 197.2 | 152.2 | 85.1 | 98.1 | 29.2 | 63.9 | 91 | 132.9 | 110.9 | 2 | 2.8342 | 29.4452 | 610.1 | 639.2 | 544.54 | 264.342 | -3.6 | -3.6 | -0.1 | 20.7 | 9.25 | 3.05 | 2.3 | 8.66E-07 | 0 | 0 | 0 | 0.003 | 21.117 | 5.0541 | 0.0006 | 0.0006 | 0.0006 | 0 | 0 | 148.49 | N | N | N | N | N | N | N | N | N | Y
144104 | 94.1 | 64.188 | 197.2 | 152.1 | 85.1 | 98.1 | 29.2 | 63.9 | 91 | 132.9 | 110.8 | 1.9 | 2.655 | 29.4449 | 610.6 | 640 | 526.668 | 255.55 | -3.6 | -3.6 | -0.1 | 20.3 | 9.12 | 3.19 | 2.4 | 8.96E-07 | 0 | 0 | 0 | 0.0028 | 20.1252 | 5.1136 | 0.0006 | 0.0006 | 0.0006 | 0 | 0 | 150.82 | N | N | N | N | N | N | N | N | N | Y
144105 | 94.3 | 64.275 | 197.3 | 151.9 | 85.1 | 98.1 | 29.2 | 63.8 | 90.9 | 132.9 | 110.6 | 1.9 | 2.1572 | 29.4423 | 611.1 | 640.6 | 474.019 | 229.88 | -3.7 | -3.6 | -0.1 | 20.6 | 8.5 | 3.7 | 2.4 | 9.96E-07 | 0 | 0 | 0 | 0.0026 | 16.8744 | 5.3454 | 0.0005 | 0.0005 | 0.0005 | 0 | 0 | 139.01 | N | N | N | N | N | N | N | N | N | Y
144106 | 94.5 | 64.436 | 197.4 | 150.7 | 85.1 | 98.1 | 29.2 | 63.8 | 90.8 | 132.8 | 109.5 | 1.8 | 1.7094 | 29.4254 | 611.2 | 641.4 | 422.6 | 204.798 | -3.6 | -3.5 | -0.1 | 19.7 | 7.3 | 4.81 | 2.5 | 1.12E-06 | 0 | 0 | 0 | 0.0022 | 12.9004 | 6.1851 | 0.0005 | 0.0005 | 0.0005 | 0 | 0 | 80.18 | N | N | N | N | N | N | N | N | N | Y
144107 | 94.3 | 64.312 | 197.6 | 147.4 | 85.1 | 98.1 | 29.2 | 63.8 | 90.8 | 132.7 | 106.6 | 1.6 | 1.5501 | 29.4166 | 610.8 | 641.9 | 402.368 | 195.009 | -3.4 | -3.3 | -0.1 | 20 | 6.06 | 6.35 | 2.3 | 1.18E-06 | 0 | 0 | 0 | 0.0021 | 10.199 | 7.778 | 0.0004 | 0.0004 | 0.0004 | 0 | 0 | 49.43 | N | N | N | N | N | N | N | N | N | N
144108 | 94.2 | 64.237 | 197.7 | 144.8 | 85.1 | 98.1 | 29.2 | 63.8 | 90.8 | 132.5 | 104.3 | 1.4 | 1.6476 | 29.4207 | 610.5 | 642.7 | 414.915 | 201.184 | -3.1 | -3 | -0.1 | 20.8 | 5.02 | 8 | 2.1 | 1.14E-06 | 0 | 0 | 0 | 0.0023 | 8.7165 | 10.1105 | 0.0004 | 0.0004 | 0.0004 | 0 | 0 | 33.22 | N | N | N | N | N | N | N | N | N | N
144109 | 93.9 | 64.02 | 197.7 | 142.9 | 85.1 | 98.1 | 29.2 | 63.8 | 90.8 | 131.8 | 102.7 | 1.2 | 1.623 | 29.4247 | 610.2 | 642.9 | 411.897 | 199.79 | -2.9 | -2.8 | -0.1 | 20.3 | 4.31 | 9.43 | 1.9 | 1.15E-06 | 0 | 0 | 0 | 0.0022 | 7.4429 | 11.8337 | 0.0003 | 0.0004 | 0.0004 | 0 | 0 | 31.13 | N | N | N | N | N | N | N | N | N | N
144110 | 93.6 | 63.827 | 197.5 | 143 | 85.1 | 98.1 | 29.2 | 63.7 | 90.4 | 130.8 | 102.7 | 1.2 | 1.6858 | 29.4288 | 610.1 | 643.1 | 419.673 | 203.613 | -2.8 | -2.7 | -0.1 | 19.3 | 4.04 | 10.37 | 1.9 | 1.13E-06 | 0 | 0 | 0 | 0.0022 | 7.0978 | 13.2572 | 0.0003 | 0.0004 | 0.0004 | 0 | 0 | 31.4 | N | N | N | N | N | N | N | N | N | N
144111 | 93.5 | 63.771 | 197.4 | 143.6 | 85.1 | 98.1 | 29.2 | 63.6 | 90.3 | 129.8 | 103.3 | 1.3 | 1.8017 | 29.4409 | 610.3 | 643.6 | 433.88 | 210.564 | -2.7 | -2.7 | -0.1 | 18.5 | 3.89 | 10.95 | 1.8 | 1.09E-06 | 0 | 0 | 0 | 0.0021 | 7.0785 | 14.4816 | 0.0003 | 0.0004 | 0.0004 | 0 | 0 | 33.45 | N | N | N | N | N | N | N | N | N | N
144112 | 93.4 | 63.703 | 197.1 | 144.1 | 85.1 | 98.1 | 29.2 | 63.6 | 90.1 | 129.3 | 103.7 | 1.3 | 1.7961 | 29.4364 | 610.7 | 643.7 | 433.205 | 210.116 | -2.8 | -2.7 | -0.1 | 18.3 | 3.88 | 11.12 | 1.8 | 1.09E-06 | 0 | 0 | 0 | 0.0021 | 7.0418 | 14.6636 | 0.0003 | 0.0003 | 0.0003 | 0 | 0 | 22.47 | N | N | N | N | N | N | N | N | N | N
144113 | 93.4 | 63.653 | 196.7 | 144.3 | 85 | 98.1 | 29.2 | 63.6 | 90 | 128.6 | 103.8 | 1.3 | 1.9033 | 29.4385 | 610.8 | 644.4 | 445.467 | 216.064 | -2.8 | -2.8 | -0.1 | 18.1 | 4.78 | 10.07 | 1.7 | 2.42E-03 | 0 | 0 | 0 | 0.0022 | 8.9186 | 13.6588 | 0.0003 | 0.0003 | 0.0003 | 0 | 0 | 23.57 | N | N | N | N | N | N | N | N | N | N
144114 | 93.6 | 63.796 | 196.2 | 145.5 | 85.1 | 98.1 | 29.2 | 63.6 | 90 | 128.2 | 104.9 | 1.4 | 2.1504 | 29.4523 | 611.4 | 644.6 | 474.172 | 229.954 | -2.9 | -2.9 | -0.1 | 19.1 | 6.29 | 8.27 | 1.7 | 9.95E-07 | 0 | 0 | 0 | 0.0024 | 12.4818 | 11.9419 | 0.0004 | 0.0004 | 0.0004 | 0 | 0 | 112.75 | N | N | N | N | N | N | N | N | N | Y
144115 | 94.1 | 64.144 | 195.9 | 148.4 | 85.1 | 98.1 | 29.2 | 63.6 | 90 | 128.4 | 107.5 | 1.7 | 1.9776 | 29.4468 | 612.6 | 645.1 | 454.979 | 220.369 | -3.3 | -3.3 | -0.1 | 19.7 | 6.72 | 7.28 | 2 | 1.04E-06 | 0 | 0 | 0 | 0.0024 | 12.7851 | 10.0745 | 0.0004 | 0.0004 | 0.0004 | 0 | 0 | 115.17 | N | N | N | N | N | N | N | N | N | Y
144116 | 94.5 | 64.399 | 195.3 | 148.3 | 85.1 | 98.1 | 29.2 | 63.5 | 89.8 | 128.9 | 107.4 | 1.6 | 1.8851 | 29.4409 | 613 | 645.6 | 444.36 | 215.107 | -3.4 | -3.3 | -0.1 | 19.6 | 5.99 | 7.54 | 2.1 | 1.07E-06 | 0 | 0 | 0 | 0.0023 | 11.1348 | 10.1888 | 0.0004 | 0.0004 | 0.0004 | 0 | 0 | 47.28 | N | N | N | N | N | N | N | N | N | N
144117 | 94.5 | 64.449 | 194.8 | 146.1 | 85.1 | 98.1 | 29.2 | 63.5 | 89.6 | 129.2 | 105.5 | 1.5 | 1.7775 | 29.4387 | 612.9 | 646.3 | 431.522 | 208.886 | -3.2 | -3.1 | -0.1 | 18.7 | 5.02 | 8.59 | 2.1 | 1.29E-02 | 0 | 0 | 0 | 0.0021 | 9.0585 | 11.2617 | 0.0004 | 0.0004 | 0.0004 | 0 | 0 | 35.23 | N | N | N | N | N | N | N | N | N | N
144118 | 94.6 | 64.505 | 194.5 | 144.8 | 85.1 | 98.1 | 29.2 | 63.5 | 89.7 | 129 | 104.3 | 1.4 | 1.901 | 29.4469 | 613.2 | 646.8 | 446.09 | 215.943 | -2.9 | -2.9 | -0.1 | 18.2 | 4.29 | 9.82 | 1.9 | 1.06E-06 | 0 | 0 | 0 | 0.0022 | 8.0064 | 13.3158 | 0.0004 | 0.0004 | 0.0004 | 0 | 0 | 30.99 | N | N | N | N | N | N | N | N | N | N
144119 | 94.6 | 64.505 | 194.2 | 144.2 | 85.1 | 98.1 | 29.2 | 63.5 | 89.7 | 128.8 | 103.7 | 1.3 | 1.9958 | 29.4602 | 613.6 | 647.2 | 457.252 | 221.364 | -2.8 | -2.7 | -0.1 | 18.3 | 3.71 | 11 | 1.7 | 1.04E-06 | 0 | 0 | 0 | 0.0022 | 7.085 | 15.284 | 0.0003 | 0.0004 | 0.0004 | 0 | 0 | 26.49 | N | N | N | N | N | N | N | N | N | N
144120 | 94.6 | 64.48 | 194 | 144 | 85.1 | 98.1 | 29.3 | 63.5 | 89.7 | 128.3 | 103.6 | 1.3 | 1.9412 | 29.4624 | 613.9 | 647.5 | 450.655 | 218.132 | -2.8 | -2.7 | -0.1 | 17.2 | 3.27 | 11.97 | 1.8 | 1.95E-02 | 0 | 0 | 0 | 0.0021 | 6.1574 | 16.3897 | 0.0003 | 0.0004 | 0.0004 | 0 | 0 | 19.45 | N | N | N | N | N | N | N | N | N | N
144121 | 94.4 | 64.368 | 193.8 | 143.9 | 85.1 | 98.1 | 29.3 | 63.5 | 89.6 | 127.8 | 103.5 | 1.3 | 1.6581 | 29.4544 | 614 | 647.9 | 416.159 | 201.354 | -2.7 | -2.6 | -0.1 | 15.8 | 3.19 | 12.33 | 1.8 | 1.14E-06 | 0 | 0 | 0 | 0.0018 | 5.5482 | 15.5926 | 0.0003 | 0.0003 | 0.0003 | 0 | 0 | 13.72 | N | N | N | N | N | N | N | N | N | N
144122 | 94.3 | 64.299 | 193.7 | 144 | 85.1 | 98.1 | 29.3 | 63.5 | 89.7 | 127.4 | 103.6 | 1.3 | 1.6566 | 29.4494 | 614 | 648.1 | 416.738 | 201.6 | -2.5 | -2.4 | 0 | 15.3 | 3.89 | 11.55 | 1.8 | 5.89E-03 | 0 | 0 | 0 | 0.0017 | 6.7801 | 14.6141 | 0.0003 | 0.0003 | 0.0003 | 0 | 0 | 17.45 | N | N | N | N | N | N | N | N | N | N
144123 | 94.5 | 64.449 | 193.7 | 145.3 | 85.1 | 98.1 | 29.3 | 63.5 | 89.9 | 127.2 | 104.7 | 1.4 | 1.6731 | 29.452 | 614.1 | 648.5 | 418.834 | 202.61 | -2.7 | -2.6 | -0.1 | 14.5 | 5.04 | 10 | 1.8 | 1.13E-02 | 0 | 0 | 0 | 0.0016 | 8.8217 | 12.7198 | 0.0003 | 0.0003 | 0.0003 | 0 | 0 | 61.77 | N | N | N | N | N | N | N | N | N | N
144124 | 94.8 | 64.61 | 193.5 | 146.4 | 85.1 | 98.2 | 29.3 | 63.6 | 89.9 | 127.6 | 105.7 | 1.5 | 1.7579 | 29.4574 | 614.2 | 648.7 | 428.9 | 207.497 | -3 | -2.9 | -0.1 | 15.1 | 5.98 | 8.48 | 1.7 | 1.52E-03 | 0 | 0 | 0 | 0.0017 | 10.7119 | 11.0481 | 0.0003 | 0.0003 | 0.0003 | 0 | 0 | 68.4 | N | N | N | N | N | N | N | N | N | N
144125 | 95 | 64.797 | 193.4 | 146.7 | 85.1 | 98.2 | 29.3 | 63.6 | 89.9 | 128.5 | 106 | 1.5 | 2.112 | 29.4706 | 614.5 | 648.8 | 470.147 | 227.49 | -3.1 | -3 | -0.1 | 16.6 | 6.8 | 7.13 | 1.7 | 2.02E-03 | 0 | 0 | 0 | 0.0021 | 13.3559 | 10.1808 | 0.0004 | 0.0004 | 0.0004 | 0 | 0 | 58.04 | N | N | N | N | N | N | N | N | N | N
144126 | 95.4 | 65.051 | 193.2 | 147.5 | 85.1 | 98.2 | 29.3 | 63.6 | 90 | 129.2 | 106.7 | 1.6 | 2.2073 | 29.473 | 615.1 | 649.2 | 481.031 | 232.645 | -3.4 | -3.3 | -0.1 | 17.7 | 7.48 | 6.07 | 1.8 | 9.84E-07 | 0 | 0 | 0 | 0.0023 | 15.0227 | 8.8594 | 0.0004 | 0.0004 | 0.0004 | 0 | 0 | 98.1 | N | N | N | N | N | N | N | N | N | Y
144127 | 95.7 | 65.263 | 193.3 | 149.1 | 85.1 | 98.2 | 29.3 | 63.8 | 90.6 | 129.7 | 108.1 | 1.7 | 2.0379 | 29.4744 | 616 | 649.7 | 462.08 | 223.313 | -3.6 | -3.5 | -0.1 | 19.2 | 7.68 | 5.51 | 1.9 | 1.03E-06 | 0 | 0 | 0 | 0.0024 | 14.8182 | 7.7214 | 0.0004 | 0.0004 | 0.0004 | 0 | 0 | 104.2 | N | N | N | N | N | N | N | N | N | Y
144128 | 96.1 | 65.536 | 193.5 | 149.1 | 85.1 | 98.2 | 29.3 | 63.9 | 91 | 130.3 | 108.2 | 1.7 | 1.8522 | 29.4607 | 616.3 | 650.1 | 440.852 | 212.882 | -3.5 | -3.5 | -0.1 | 19 | 7.49 | 5.43 | 2 | 4.65E-04 | 0 | 0 | 0 | 0.0022 | 13.7694 | 7.2507 | 0.0004 | 0.0004 | 0.0004 | 0 | 0 | 86.68 | N | N | N | N | N | N | N | N | N | Y
144129 | 96.5 | 65.766 | 193.7 | 148.2 | 85.1 | 98.2 | 29.3 | 63.9 | 90.9 | 130.8 | 107.3 | 1.6 | 1.6944 | 29.4563 | 616.4 | 650.5 | 421.814 | 203.649 | -3.4 | -3.4 | -0.1 | 18.1 | 7.22 | 5.61 | 2.1 | 8.75E-03 | 0 | 0 | 0 | 0.002 | 12.6948 | 7.1753 | 0.0004 | 0.0004 | 0.0004 | 0 | 0 | 71.61 | N | N | N | N | N | N | N | N | N | N
144130 | 96.6 | 65.865 | 194 | 147.2 | 85.1 | 98.2 | 29.3 | 63.9 | 90.9 | 131.1 | 106.4 | 1.6 | 1.6409 | 29.4574 | 616.2 | 650.8 | 414.459 | 200.149 | -3.3 | -3.3 | -0.1 | 18.6 | 6.94 | 5.95 | 2 | 1.15E-06 | 0 | 0 | 0 | 0.002 | 11.99 | 7.4784 | 0.0004 | 0.0004 | 0.0004 | 0 | 0 | 74.07 | N | N | N | N | N | N | N | N | N | N
144131 | 96.8 | 65.99 | 194.5 | 146.6 | 85.1 | 98.2 | 29.3 | 63.9 | 90.9 | 131.5 | 105.9 | 1.5 | 1.9816 | 29.4725 | 616 | 651 | 454.165 | 219.474 | -3.3 | -3.2 | -0.1 | 18.8 | 6.4 | 6.58 | 1.9 | 1.04E-06 | 0 | 0 | 0 | 0.0023 | 12.1243 | 9.0705 | 0.0004 | 0.0004 | 0.0004 | 0 | 0 | 65.87 | N | N | N | N | N | N | N | N | N | N
144132 | 97 | 66.139 | 194.9 | 145.7 | 85.1 | 98.2 | 29.3 | 63.9 | 90.9 | 131.6 | 105.1 | 1.4 | 2.0824 | 29.4784 | 616 | 651 | 466.836 | 225.634 | -3.2 | -3.1 | -0.1 | 18.9 | 5.64 | 7.54 | 1.8 | 1.83E-02 | 0 | 0 | 0 | 0.0023 | 10.9814 | 10.6753 | 0.0004 | 0.0004 | 0.0004 | 0 | 0 | 63.87 | N | N | N | N | N | N | N | N | N | N
144133 | 97 | 66.12 | 195.4 | 145.4 | 85.1 | 98.2 | 29.3 | 63.8 | 90.8 | 131.3 | 104.9 | 1.4 | 1.9565 | 29.4732 | 615.9 | 651 | 453.098 | 218.983 | -3 | -2.9 | -0.1 | 17.9 | 4.98 | 8.58 | 1.8 | 1.05E-06 | 0 | 0 | 0 | 0.0022 | 9.4235 | 11.795 | 0.0004 | 0.0004 | 0.0004 | 0 | 0 | 42.68 | N | N | N | N | N | N | N | N | N | N
144134 | 96.7 | 65.946 | 195.9 | 144.9 | 85.1 | 98.2 | 29.3 | 63.8 | 90.6 | 130.6 | 104.4 | 1.4 | 1.8818 | 29.4775 | 615.7 | 651.1 | 444.298 | 214.807 | -2.9 | -2.9 | -0.1 | 16.4 | 4.46 | 9.58 | 1.8 | 1.07E-06 | 0 | 0 | 0 | 0.0019 | 8.2799 | 12.923 | 0.0003 | 0.0004 | 0.0004 | 0 | 0 | 41.28 | N | N | N | N | N | N | N | N | N | N
144135 | 96.6 | 65.896 | 196.2 | 144.3 | 85.1 | 98.2 | 29.3 | 63.8 | 90.6 | 129.9 | 103.9 | 1.3 | 1.9308 | 29.4831 | 615.5 | 651.5 | 449.861 | 217.569 | -2.8 | -2.8 | -0.1 | 15.5 | 3.96 | 10.58 | 1.7 | 3.99E-03 | 0 | 0 | 0 | 0.0018 | 7.4428 | 14.4465 | 0.0003 | 0.0003 | 0.0003 | 0 | 0 | 28.88 | N | N | N | N | N | N | N | N | N | N
144136 | 96.5 | 65.766 | 196.6 | 143.7 | 85.1 | 98.2 | 29.3 | 63.8 | 90.6 | 129.4 | 103.3 | 1.3 | 2.0522 | 29.4849 | 615.3 | 651.4 | 463.812 | 224.362 | -2.7 | -2.7 | -0.1 | 15.6 | 3.51 | 11.48 | 1.6 | 2.45E-03 | 0 | 0 | 0 | 0.0019 | 6.8005 | 16.1747 | 0.0003 | 0.0003 | 0.0003 | 0 | 0 | 31.14 | N | N | N | N | N | N | N | N | N | N
144137 | 96.3 | 65.691 | 196.9 | 143.8 | 85.1 | 98.2 | 29.3 | 63.8 | 90.5 | 128.9 | 103.4 | 1.3 | 1.9771 | 29.489 | 615.4 | 651.2 | 454.708 | 219.982 | -2.6 | -2.6 | -0.1 | 16.7 | 3.47 | 11.74 | 1.5 | 2.34E-02 | 0 | 0 | 0 | 0.002 | 6.5981 | 16.2162 | 0.0003 | 0.0003 | 0.0003 | 0 | 0 | 19.23 | N | N | N | N | N | N | N | N | N | N
144138 | 96.3 | 65.635 | 197.2 | 144.2 | 85.1 | 98.2 | 29.3 | 63.7 | 90.5 | 128.3 | 103.7 | 1.3 | 2.3742 | 29.4997 | 615.1 | 651.1 | 496.296 | 240.248 | -2.6 | -2.5 | -0.1 | 17.3 | 4.75 | 10.32 | 1.5 | 9.53E-07 | 0 | 0 | 0 | 0.0023 | 9.8569 | 15.5687 | 0.0003 | 0.0003 | 0.0003 | 0 | 0 | 17.87 | N | N | N | N | N | N | N | N | N | N
144139 | 96.4 | 65.741 | 197.1 | 146.3 | 85.1 | 98.2 | 29.3 | 63.7 | 90.4 | 127.9 | 105.6 | 1.5 | 3.1532 | 29.5196 | 615.2 | 651 | 575.765 | 278.878 | -2.8 | -2.8 | -0.1 | 16.9 | 6.56 | 8.06 | 1.5 | 1.13E-02 | 0 | 0 | 0 | 0.0026 | 15.7907 | 14.1089 | 0.0004 | 0.0004 | 0.0004 | 0 | 0 | 131.59 | N | N | N | N | N | N | N | N | N | Y
144140 | 96.8 | 66.008 | 197.1 | 151.5 | 85.1 | 98.2 | 29.3 | 63.7 | 90.3 | 128.4 | 110.3 | 1.9 | 2.7687 | 29.5122 | 616.1 | 650.8 | 538.342 | 260.469 | -3.3 | -3.2 | -0.1 | 16 | 7.47 | 6.41 | 1.6 | 8.82E-03 | 0 | 0 | 0 | 0.0023 | 16.8024 | 10.4822 | 0.0004 | 0.0004 | 0.0004 | 0 | 0 | 142.03 | N | N | N | N | N | N | N | N | N | Y
144141 | 97.1 | 66.188 | 196.9 | 152 | 85.1 | 98.2 | 29.3 | 63.7 | 90.3 | 129 | 110.7 | 1.9 | 2.3133 | 29.496 | 616.5 | 650.8 | 492.543 | 238.097 | -3.5 | -3.4 | -0.1 | 16.4 | 7.84 | 5.47 | 1.8 | 9.61E-07 | 0 | 0 | 0 | 0.0022 | 16.1141 | 8.1787 | 0.0004 | 0.0004 | 0.0004 | 0 | 0 | 116.03 | N | N | N | N | N | N | N | N | N | Y
144142 | 97.3 | 66.344 | 196.8 | 150.2 | 85.1 | 98.2 | 29.3 | 63.7 | 90.3 | 129.7 | 109.1 | 1.8 | 2.1913 | 29.4924 | 616.1 | 650.6 | 479.237 | 231.713 | -3.6 | -3.5 | -0.1 | 16.7 | 8.04 | 4.97 | 2 | 9.88E-07 | 0 | 0 | 0 | 0.0021 | 16.0866 | 7.2237 | 0.0004 | 0.0004 | 0.0004 | 0 | 0 | 111.24 | N | N | N | N | N | N | N | N | N | Y
144143 | 97.3 | 66.319 | 196.6 | 149.6 | 85.1 | 98.2 | 29.3 | 63.7 | 90.3 | 130.5 | 108.6 | 1.8 | 2.0293 | 29.4843 | 615.3 | 650.6 | 461.101 | 223.063 | -3.5 | -3.4 | -0.1 | 17.3 | 8.04 | 4.73 | 1.9 | 1.03E-06 | 0 | 0 | 0 | 0.0021 | 15.4783 | 6.6282 | 0.0004 | 0.0004 | 0.0004 | 0 | 0 | 110.81 | N | N | N | N | N | N | N | N | N | Y
144144 | 97 | 66.12 | 196.6 | 148.7 | 85.1 | 98.2 | 29.3 | 63.8 | 90.6 | 131 | 107.7 | 1.7 | 2.3767 | 29.4937 | 614.8 | 650.4 | 498.203 | 241.181 | -3.3 | -3.2 | -0.1 | 18.3 | 8.23 | 4.46 | 2 | 9.49E-07 | 0 | 0 | 0 | 0.0024 | 17.1306 | 6.7526 | 0.0004 | 0.0004 | 0.0004 | 0 | 0 | 91.56 | N | N | N | N | N | N | N | N | N | Y
144145 | 96.7 | 65.915 | 196.6 | 148.8 | 85.1 | 98.2 | 29.3 | 64 | 91.2 | 131.4 | 107.9 | 1.7 | 2.9214 | 29.5136 | 614.6 | 650.2 | 553.263 | 268.067 | -3.4 | -3.3 | -0.1 | 18.4 | 8.61 | 4.08 | 2 | 6.16E-03 | 0 | 0 | 0 | 0.0027 | 19.9345 | 6.8703 | 0.0005 | 0.0005 | 0.0005 | 0 | 0 | 123.62 | N | N | N | N | N | N | N | N | N | Y
144146 | 96.4 | 65.747 | 196.6 | 150.2 | 85.1 | 98.2 | 29.3 | 64 | 91.2 | 131.6 | 109.1 | 1.8 | 3.3251 | 29.5244 | 614.7 | 650 | 591.763 | 286.811 | -3.6 | -3.5 | -0.1 | 17.8 | 9.02 | 3.65 | 2 | 7.98E-07 | 0 | 0 | 0 | 0.0028 | 22.3439 | 6.5669 | 0.0005 | 0.0005 | 0.0005 | 0 | 0 | 146.81 | N | N | N | N | N | N | N | N | N | Y
144147 | 96.1 | 65.505 | 196.6 | 151.9 | 85.1 | 98.2 | 29.3 | 64 | 91.2 | 131.7 | 110.6 | 1.9 | 3.7739 | 29.5375 | 614.8 | 649.7 | 632.041 | 306.429 | -3.6 | -3.6 | -0.1 | 18.7 | 9.43 | 3.21 | 2.1 | 7.46E-07 | 0 | 0 | 0 | 0.0032 | 24.9439 | 6.1685 | 0.0006 | 0.0006 | 0.0006 | 0 | 0 | 155.72 | N | N | N | N | N | N | N | N | N | Y
144148 | 95.8 | 65.325 | 196.7 | 153.6 | 85.1 | 98.2 | 29.3 | 64 | 91.2 | 131.8 | 112.1 | 2.1 | 3.9577 | 29.5311 | 615.1 | 649.3 | 648.263 | 314.156 | -3.7 | -3.7 | -0.1 | 19.4 | 9.59 | 2.95 | 2.3 | 7.28E-07 | 0 | 0 | 0 | 0.0034 | 26.0057 | 5.8126 | 0.0007 | 0.0007 | 0.0007 | 0 | 0 | 190.94 | N | N | N | N | N | N | N | N | N | Y
144149 | 95.4 | 65.058 | 196.8 | 154.8 | 85.1 | 98.2 | 29.3 | 64 | 91.2 | 131.9 | 113.2 | 2.2 | 3.7476 | 29.5272 | 615 | 648.7 | 629.851 | 305.221 | -3.8 | -3.7 | -0.1 | 19 | 9.47 | 2.89 | 2.2 | 7.49E-07 | 0 | 0 | 0 | 0.0032 | 24.9612 | 5.5357 | 0.0006 | 0.0006 | 0.0006 | 0 | 0 | 186.5 | N | N | N | N | N | N | N | N | N | Y
144150 | 95.2 | 64.877 | 197.1 | 154.7 | 85.1 | 98.2 | 29.3 | 64 | 91.3 | 132.2 | 113.1 | 2.2 | 3.3245 | 29.5119 | 614.5 | 648.2 | 591.716 | 286.712 | -3.8 | -3.7 | -0.1 | 12.5 | 9.36 | 2.91 | 2.2 | 7.98E-07 | 0 | 0 | 0 | 0.002 | 23.1844 | 5.2414 | 0.0006 | 0.0006 | 0.0006 | 0 | 0 | 167.75 | N | N | N | N | N | N | N | N | N | Y
144151 | 94.8 | 64.66 | 197.2 | 153.7 | 85.1 | 98.2 | 29.3 | 64 | 91.3 | 132.1 | 112.2 | 2.1 | 3.2502 | 29.4996 | 613.8 | 647.5 | 584.889 | 283.472 | -3.8 | -3.7 | -0.1 | 11 | 9.47 | 2.86 | 2.1 | 8.07E-07 | 0 | 0 | 0 | 0.0017 | 23.1685 | 5.0976 | 0.0005 | 0.0006 | 0.0006 | 0 | 0 | 155.63 | N | N | N | N | N | N | N | N | N | Y
144152 | 94.2 | 64.237 | 197.4 | 153.4 | 85.1 | 98.2 | 29.3 | 64 | 91.3 | 131.9 | 111.9 | 2 | 3.2805 | 29.4945 | 613 | 647.2 | 587.658 | 284.976 | -3.7 | -3.6 | -0.1 | 11.7 | 9.57 | 2.78 | 2.1 | 8.03E-07 | 0 | 0 | 0 | 0.0018 | 23.5516 | 4.9804 | 0.0005 | 0.0006 | 0.0006 | 0 | 0 | 173.56 | N | N | N | N | N | N | N | N | N | Y
144153 | 93.6 | 63.833 | 197.7 | 153.4 | 85.1 | 98.2 | 29.3 | 64 | 91.3 | 132.2 | 112 | 2 | 3.2887 | 29.4939 | 612.4 | 646.5 | 588.252 | 285.436 | -3.7 | -3.6 | -0.1 | 12.7 | 9.65 | 2.7 | 2.1 | 8.01E-07 | 0 | 0 | 0 | 0.002 | 23.7811 | 4.8456 | 0.0006 | 0.0006 | 0.0006 | 0 | 0 | 171.78 | N | N | N | N | N | N | N | N | N | Y
144154 | 93.2 | 63.566 | 197.7 | 153.1 | 85.1 | 98.2 | 29.3 | 64 | 91.3 | 132.1 | 111.7 | 2 | 3.5053 | 29.5029 | 612 | 645.9 | 607.957 | 295.187 | -3.7 | -3.6 | -0.1 | 15.6 | 9.77 | 2.61 | 2.3 | 7.75E-07 | 0 | 0 | 0 | 0.0025 | 24.9017 | 4.8331 | 0.0006 | 0.0006 | 0.0006 | 0 | 0 | 171.52 | N | N | N | N | N | N | N | N | N | Y
144155 | 92.9 | 63.324 | 197.7 | 153.9 | 85.1 | 98.2 | 29.3 | 64 | 91.2 | 132.2 | 112.4 | 2.1 | 3.6279 | 29.508 | 611.5 | 645.3 | 618.717 | 300.616 | -3.7 | -3.7 | -0.1 | 24.2 | 9.83 | 2.53 | 2.3 | 7.61E-07 | 0 | 0 | 0 | 0.004 | 25.5257 | 4.7709 | 0.0006 | 0.0006 | 0.0006 | 0 | 0 | 175.17 | N | N | N | N | N | N | N | N | N | Y
144156 | 92.6 | 63.106 | 197.7 | 154.4 | 85.1 | 98.2 | 29.3 | 63.9 | 91 | 132.1 | 112.8 | 2.1 | 3.499 | 29.4925 | 610.4 | 644.8 | 606.985 | 295.038 | -3.7 | -3.7 | -0.1 | 27.8 | 9.8 | 2.5 | 2.3 | 7.75E-07 | 0 | 0 | 0 | 0.0045 | 24.9663 | 4.6385 | 0.0006 | 0.0006 | 0.0006 | 0 | 0 | 188.46 | N | N | N | N | N | N | N | N | N | Y
144157 | 92.1 | 62.808 | 197.7 | 154.4 | 85.1 | 98.2 | 29.3 | 63.8 | 90.8 | 132 | 112.8 | 2.1 | 3.2354 | 29.4817 | 609.6 | 644.1 | 582.583 | 283.285 | -3.7 | -3.6 | -0.1 | 27.9 | 9.75 | 2.51 | 2.3 | 2.93E-02 | 0 | 0 | 0 | 0.0043 | 23.8401 | 4.4725 | 0.0006 | 0.0006 | 0.0006 | 0 | 0 | 185.05 | N | N | N | N | N | N | N | N | N | Y
144158 | 92 | 62.703 | 197.7 | 153.7 | 85.1 | 98.2 | 29.3 | 63.8 | 90.7 | 132 | 112.2 | 2.1 | 3.6614 | 29.4935 | 609.1 | 643.7 | 620.638 | 302.074 | -3.7 | -3.7 | -0.1 | 27.2 | 9.94 | 2.42 | 2.3 | 7.57E-07 | 0 | 0 | 0 | 0.0045 | 25.9394 | 4.5912 | 0.0006 | 0.0006 | 0.0006 | 0 | 0 | 159.17 | N | N | N | N | N | N | N | N | N | Y
144159 | 91.3 | 62.261 | 197.7 | 153.7 | 85.1 | 98.2 | 29.2 | 63.8 | 90.7 | 131.9 | 112.2 | 2.1 | 3.8604 | 29.4986 | 608.8 | 642.9 | 638.527 | 310.927 | -3.7 | -3.6 | -0.1 | 26.9 | 10.09 | 2.3 | 2.3 | 7.35E-07 | 0 | 0 | 0 | 0.0046 | 27.1026 | 4.484 | 0.0006 | 0.0007 | 0.0007 | 0 | 0 | 217.07 | N | N | N | N | N | N | N | N | N | Y
144200 | 91.1 | 62.106 | 197.7 | 155.4 | 85.1 | 98.2 | 29.2 | 63.8 | 90.7 | 131.7 | 113.7 | 2.2 | 3.896 | 29.4979 | 608.4 | 642.4 | 641.492 | 312.475 | -3.7 | -3.6 | -0.1 | 26.2 | 10.17 | 2.21 | 2.4 | 7.32E-07 | 0 | 0 | 0 | 0.0045 | 27.4307 | 4.3261 | 0.0007 | 0.0007 | 0.0007 | 0 | 0 | 186.09 | N | N | N | N | N | N | N | N | N | Y
144201 | 90.9 | 61.944 | 197.6 | 155.1 | 85.1 | 98.2 | 29.2 | 63.8 | 90.7 | 131.8 | 113.5 | 2.2 | 4.1923 | 29.5021 | 607.7 | 642.1 | 665.942 | 324.627 | -3.8 | -3.7 | -0.1 | 25.2 | 10.25 | 2.12 | 2.4 | 7.04E-07 | 0 | 0 | 0 | 0.0045 | 28.7319 | 4.3308 | 0.0007 | 0.0007 | 0.0007 | 0 | 0 | 203.88 | N | N | N | N | N | N | N | N | N | Y
144202 | 90.6 | 61.795 | 197.5 | 155.8 | 85.1 | 98.1 | 29.2 | 63.7 | 90.3 | 131.7 | 114.1 | 2.2 | 4.4569 | 29.5008 | 607.3 | 641.5 | 686.963 | 334.997 | -3.7 | -3.7 | -0.1 | 25.2 | 10.28 | 2.07 | 2.4 | 1.99E-02 | 0 | 0 | 0 | 0.0046 | 29.73 | 4.3556 | 0.0007 | 0.0007 | 0.0007 | 0 | 0 | 208.75 | N | N | N | N | N | N | N | N | N | Y
144203 | 90.7 | 61.808 | 197.5 | 156.9 | 85.1 | 98.1 | 29.2 | 63.6 | 90.2 | 131.5 | 115.1 | 2.3 | 4.4604 | 29.4991 | 607 | 640.5 | 687.253 | 335.201 | -3.7 | -3.6 | -0.1 | 25.8 | 10.25 | 2.06 | 2.3 | 3.66E-03 | 0 | 0 | 0 | 0.0047 | 29.6751 | 4.3352 | 0.0007 | 0.0007 | 0.0007 | 0 | 0 | 210.99 | N | N | N | N | N | N | N | N | N | Y
144204 | 90.5 | 61.702 | 197.6 | 156.9 | 85.1 | 98.1 | 29.2 | 63.6 | 90.2 | 131.3 | 115.1 | 2.3 | 4.4984 | 29.495 | 606.7 | 640 | 690.089 | 336.629 | -3.6 | -3.6 | -0.1 | 25.2 | 10.26 | 2.05 | 2.3 | 2.99E-02 | 0 | 0 | 0 | 0.0047 | 29.816 | 4.3381 | 0.0007 | 0.0007 | 0.0007 | 0 | 0 | 216.54 | N | N | N | N | N | N | N | N | N | Y
144205 | 90.5 | 61.671 | 197.6 | 157.1 | 85.1 | 98.1 | 29.2 | 63.6 | 90.2 | 131.2 | 115.2 | 2.3 | 4.4179 | 29.4943 | 606.3 | 639.7 | 683.869 | 333.716 | -3.7 | -3.6 | -0.1 | 25 | 10.26 | 2.04 | 2.3 | 3.60E-03 | 0 | 0 | 0 | 0.0046 | 29.5702 | 4.2795 | 0.0007 | 0.0007 | 0.0007 | 0 | 0 | 215.53 | N | N | N | N | N | N | N | N | N | Y
144206 | 90.3 | 61.572 | 197.7 | 157.3 | 85.1 | 98.1 | 29.2 | 63.6 | 90.3 | 131 | 115.4 | 2.4 | 4.2863 | 29.4891 | 606.1 | 639.1 | 673.616 | 328.712 | -3.7 | -3.6 | -0.1 | 24.9 | 10.29 | 2.02 | 2.2 | 6.95E-07 | 0 | 0 | 0 | 0.0045 | 29.1988 | 4.1745 | 0.0007 | 0.0007 | 0.0007 | 0 | 0 | 216.47 | N | N | N | N | N | N | N | N | N | Y
144207 | 90.2 | 61.478 | 197.7 | 156.8 | 85.1 | 98.1 | 29.2 | 63.6 | 90.3 | 131 | 115 | 2.3 | 4.3302 | 29.4855 | 605.7 | 638.6 | 676.778 | 330.339 | -3.6 | -3.6 | -0.1 | 23.7 | 10.35 | 1.98 | 2.2 | 6.92E-07 | 0 | 0 | 0 | 0.0043 | 29.5179 | 4.112 | 0.0007 | 0.0007 | 0.0007 | 0 | 0 | 214.8 | N | N | N | N | N | N | N | N | N | Y
144208 | 90.2 | 61.478 | 197.7 | 156.8 | 85.2 | 98.1 | 29.2 | 63.7 | 90.6 | 130.9 | 115 | 2.3 | 4.4025 | 29.4837 | 605.5 | 638.3 | 682.451 | 333.164 | -3.6 | -3.6 | -0.1 | 23.1 | 10.39 | 1.95 | 2.2 | 6.86E-07 | 0 | 0 | 0 | 0.0042 | 29.8769 | 4.0723 | 0.0007 | 0.0007 | 0.0007 | 0 | 0 | 216.08 | N | N | N | N | N | N | N | N | N | Y
144209 | 90.1 | 61.447 | 198 | 157.1 | 85.2 | 98.1 | 29.2 | 63.8 | 90.8 | 130.9 | 115.2 | 2.3 | 4.3131 | 29.4831 | 605.4 | 637.6 | 675.545 | 329.82 | -3.6 | -3.6 | -0.1 | 23.4 | 10.4 | 1.93 | 2.2 | 6.93E-07 | 0 | 0 | 0 | 0.0042 | 29.6107 | 3.9991 | 0.0007 | 0.0007 | 0.0007 | 0 | 0 | 216.27 | N | N | N | N | N | N | N | N | N | Y
144210 | 90.2 | 61.478 | 198.2 | 157 | 85.2 | 98.1 | 29.2 | 63.8 | 90.9 | 130.8 | 115.1 | 2.3 | 4.2521 | 29.4711 | 605.2 | 637.4 | 670.819 | 327.45 | -3.6 | -3.6 | -0.1 | 23.3 | 10.41 | 1.91 | 2.2 | 6.98E-07 | 0 | 0 | 0 | 0.0042 | 29.432 | 3.9366 | 0.0006 | 0.0007 | 0.0007 | 0 | 0 | 215.4 | N | N | N | N | N | N | N | N | N | Y
144211 | 90 | 61.373 | 198.3 | 157.1 | 85.2 | 98.1 | 29.2 | 63.8 | 90.8 | 130.8 | 115.2 | 2.3 | 4.2909 | 29.469 | 604.7 | 637.3 | 673.823 | 329.026 | -3.7 | -3.6 | -0.1 | 24.1 | 10.43 | 1.9 | 2.2 | 1.57E-03 | 0 | 0 | 0 | 0.0044 | 29.6285 | 3.9196 | 0.0006 | 0.0007 | 0.0007 | 0 | 0 | 216.51 | N | N | N | N | N | N | N | N | N | Y
144212 | 90.1 | 61.441 | 198.4 | 156.9 | 85.2 | 98.1 | 29.2 | 63.8 | 90.8 | 130.9 | 115.1 | 2.3 | 4.3045 | 29.4726 | 604.7 | 637.1 | 674.768 | 329.549 | -3.6 | -3.5 | -0.1 | 25.5 | 10.43 | 1.89 | 2.2 | 6.93E-07 | 0 | 0 | 0 | 0.0046 | 29.6722 | 3.9035 | 0.0006 | 0.0007 | 0.0007 | 0 | 0 | 213.51 | N | N | N | N | N | N | N | N | N | Y
144213 | 90 | 61.391 | 198.6 | 157.1 | 85.1 | 98.1 | 29.2 | 63.7 | 90.4 | 130.7 | 115.3 | 2.3 | 4.2404 | 29.4665 | 604.5 | 636.7 | 669.61 | 326.995 | -3.5 | -3.5 | -0.1 | 26.5 | 10.42 | 1.88 | 2.3 | 6.99E-07 | 0 | 0 | 0 | 0.0048 | 29.4337 | 3.8533 | 0.0007 | 0.0007 | 0.0007 | 0 | 0 | 215.91 | N | N | N | N | N | N | N | N | N | Y
144214 | 90 | 61.36 | 198.6 | 156.9 | 85.1 | 98.1 | 29.2 | 63.6 | 90.2 | 130.7 | 115 | 2.3 | 4.2042 | 29.4595 | 604.5 | 636.5 | 666.827 | 325.563 | -3.6 | -3.5 | -0.1 | 27.7 | 10.45 | 1.86 | 2.4 | 7.02E-07 | 0 | 0 | 0 | 0.005 | 29.3692 | 3.8043 | 0.0007 | 0.0007 | 0.0007 | 0 | 0 | 215.05 | N | N | N | N | N | N | N | N | N | Y
144215 | 89.9 | 61.323 | 198.6 | 156.9 | 85.1 | 98.1 | 29.2 | 63.6 | 90.3 | 130.7 | 115.1 | 2.3 | 4.2325 | 29.458 | 604.5 | 636.4 | 669.127 | 326.668 | -3.5 | -3.5 | -0.1 | 28.4 | 10.47 | 1.85 | 2.4 | 7.00E-07 | 0 | 0 | 0 | 0.0051 | 29.5356 | 3.7941 | 0.0007 | 0.0007 | 0.0007 | 0 | 0 | 216.24 | N | N | N | N | N | N | N | N | N | Y
144216 | 89.9 | 61.304 | 198.8 | 157 | 85.1 | 98.1 | 29.2 | 63.6 | 90.3 | 130.7 | 115.1 | 2.3 | 4.2155 | 29.4647 | 604.6 | 636 | 667.765 | 326.051 | -3.6 | -3.6 | -0.1 | 28.4 | 10.49 | 1.84 | 2.3 | 7.01E-07 | 0 | 0 | 0 | 0.0051 | 29.5216 | 3.764 | 0.0007 | 0.0007 | 0.0007 | 0 | 0 | 215.6 | N | N | N | N | N | N | N | N | N | Y
144217 | 89.9 | 61.323 | 198.8 | 156.9 | 85.2 | 98 | 29.2 | 63.7 | 90.4 | 130.6 | 115.1 | 2.3 | 4.1816 | 29.4673 | 604.8 | 635.9 | 664.848 | 324.599 | -3.6 | -3.6 | -0.1 | 26.8 | 10.52 | 1.81 | 2.2 | 7.04E-07 | 0 | 0 | 0 | 0.0048 | 29.4997 | 3.6898 | 0.0006 | 0.0007 | 0.0007 | 0 | 0 | 214.65 | N | N | N | N | N | N | N | N | N | Y
144218 | 89.9 | 61.304 | 198.8 | 156.9 | 85.2 | 98 | 29.2 | 63.7 | 90.6 | 130.8 | 115 | 2.3 | 3.8526 | 29.451 | 604.9 | 635.9 | 637.292 | 310.933 | -3.6 | -3.6 | -0.1 | 25 | 10.63 | 1.75 | 2.2 | 1.37E-02 | 0 | 0 | 0 | 0.0043 | 28.5386 | 3.4101 | 0.0006 | 0.0006 | 0.0006 | 0 | 0 | 213.72 | N | N | N | N | N | N | N | N | N | Y
144219 | 89.9 | 61.292 | 198.8 | 155.9 | 85.2 | 98 | 29.2 | 63.7 | 90.6 | 130.7 | 114.2 | 2.2 | 4.1074 | 29.4552 | 604.9 | 635.7 | 658.436 | 321.303 | -3.6 | -3.6 | -0.1 | 23.6 | 10.79 | 1.65 | 2.1 | 5.92E-03 | 0 | 0 | 0 | 0.0042 | 29.9481 | 3.3193 | 0.0006 | 0.0006 | 0.0006 | 0 | 0 | 215.34 | N | N | N | N | N | N | N | N | N | Y
144220 | 89.8 | 61.205 | 198.9 | 155.1 | 85.2 | 98 | 29.2 | 63.7 | 90.5 | 130.6 | 113.5 | 2.2 | 4.4455 | 29.4659 | 605.2 | 635.6 | 685.867 | 334.733 | -3.6 | -3.5 | -0.1 | 23.5 | 10.81 | 1.6 | 2 | 1.79E-02 | 0 | 0 | 0 | 0.0043 | 31.2332 | 3.3563 | 0.0006 | 0.0006 | 0.0006 | 0 | 0 | 215.78 | N | N | N | N | N | N | N | N | N | Y
144221 | 89.8 | 61.224 | 199 | 155.9 | 85.2 | 98 | 29.2 | 63.7 | 90.5 | 130.4 | 114.2 | 2.2 | 4.4514 | 29.4598 | 605.1 | 635.7 | 686.341 | 334.922 | -3.5 | -3.5 | -0.1 | 24.1 | 10.65 | 1.64 | 1.9 | 8.45E-03 | 0 | 0 | 0 | 0.0044 | 30.7984 | 3.4468 | 0.0006 | 0.0006 | 0.0006 | 0 | 0 | 214.61 | N | N | N | N | N | N | N | N | N | Y
144222 | 89.6 | 61.106 | 198.9 | 156.7 | 85.2 | 98 | 29.2 | 63.7 | 90.5 | 130 | 114.9 | 2.3 | 4.6755 | 29.4603 | 604.8 | 635.6 | 702.916 | 343.116 | -3.5 | -3.4 | -0.1 | 24.1 | 10.5 | 1.74 | 1.9 | 3.58E-02 | 0 | 0 | 0 | 0.0045 | 31.1022 | 3.7436 | 0.0006 | 0.0006 | 0.0006 | 0 | 0 | 213.61 | N | N | N | N | N | N | N | N | N | Y
144223 | 89.6 | 61.099 | 199.1 | 157.1 | 85.2 | 98 | 29.2 | 63.7 | 90.5 | 129.7 | 115.3 | 2.3 | 4.9917 | 29.462 | 604.9 | 635.5 | 726.278 | 354.511 | -3.5 | -3.4 | -0.1 | 24.8 | 10.31 | 1.89 | 2 | 3.32E-02 | 0 | 0 | 0 | 0.0048 | 31.5453 | 4.1955 | 0.0006 | 0.0006 | 0.0006 | 0 | 0 | 213.15 | N | N | N | N | N | N | N | N | N | Y
144224 | 89.5 | 61.037 | 199.3 | 158.6 | 85.2 | 98 | 29.2 | 63.7 | 90.5 | 129.5 | 116.5 | 2.4 | 4.7474 | 29.4494 | 605 | 635.5 | 708.587 | 345.678 | -3.6 | -3.5 | -0.1 | 25.2 | 10.1 | 2.04 | 2 | 4.82E-03 | 0 | 0 | 0 | 0.0048 | 30.1517 | 4.432 | 0.0006 | 0.0006 | 0.0006 | 0 | 0 | 212.8 | N | N | N | N | N | N | N | N | N | Y
144225 | 89.6 | 61.068 | 199.3 | 159.1 | 85.2 | 98 | 29.2 | 63.7 | 90.5 | 129.6 | 117 | 2.5 | 4.3897 | 29.4438 | 605 | 635.3 | 681.674 | 332.498 | -3.7 | -3.6 | -0.1 | 25.5 | 10.07 | 2.13 | 1.9 | 6.88E-07 | 0 | 0 | 0 | 0.0047 | 28.9143 | 4.452 | 0.0006 | 0.0006 | 0.0006 | 0 | 0 | 213.68 | N | N | N | N | N | N | N | N | N | Y
144226 | 89.5 | 61.019 | 199.3 | 158.1 | 85.2 | 98 | 29.2 | 63.7 | 90.6 | 129.7 | 116.2 | 2.4 | 4.1442 | 29.4411 | 604.9 | 635.1 | 662.221 | 322.999 | -3.7 | -3.6 | -0.1 | 26.1 | 10.2 | 2.1 | 1.9 | 7.08E-07 | 0 | 0 | 0 | 0.0046 | 28.4439 | 4.2674 | 0.0006 | 0.0006 | 0.0006 | 0 | 0 | 214.02 | N | N | N | N | N | N | N | N | N | Y
144227 | 89.4 | 60.932 | 199.4 | 157.2 | 85.2 | 98 | 29.2 | 63.7 | 90.8 | 129.8 | 115.4 | 2.3 | 4.057 | 29.4378 | 604.7 | 634.9 | 654.914 | 319.451 | -3.7 | -3.6 | -0.1 | 26.1 | 10.37 | 2.01 | 2 | 7.15E-07 | 0 | 0 | 0 | 0.0046 | 28.614 | 4.0272 | 0.0006 | 0.0006 | 0.0006 | 0 | 0 | 214.28 | N | N | N | N | N | N | N | N | N | Y
144228 | 89.3 | 60.863 | 199.5 | 157 | 85.2 | 98 | 29.2 | 63.8 | 90.8 | 130 | 115.2 | 2.3 | 4.0342 | 29.4403 | 604.6 | 634.9 | 652.925 | 318.557 | -3.8 | -3.7 | -0.1 | 25.6 | 10.5 | 1.9 | 2 | 7.17E-07 | 0 | 0 | 0 | 0.0045 | 28.8822 | 3.7933 | 0.0006 | 0.0006 | 0.0006 | 0 | 0 | 213.88 | N | N | N | N | N | N | N | N | N | Y
144229 | 89.2 | 60.795 | 199.6 | 156.7 | 85.2 | 98 | 29.2 | 63.8 | 90.8 | 130.2 | 114.9 | 2.3 | 4.0016 | 29.4297 | 604.4 | 634.7 | 650.306 | 317.222 | -3.8 | -3.7 | -0.1 | 25.1 | 10.57 | 1.8 | 2.1 | 7.20E-07 | 0 | 0 | 0 | 0.0044 | 28.9496 | 3.5931 | 0.0006 | 0.0006 | 0.0006 | 0 | 0 | 214.49 | N | N | N | N | N | N | N | N | N | Y
144230 | 89.1 | 60.751 | 199.7 | 156.7 | 85.2 | 98 | 29.2 | 63.8 | 90.8 | 130.2 | 114.9 | 2.3 | 3.9993 | 29.415 | 604.1 | 634.4 | 650.173 | 317.088 | -3.7 | -3.6 | -0.1 | 25.2 | 10.61 | 1.75 | 2.1 | 7.21E-07 | 0 | 0 | 0 | 0.0044 | 29.057 | 3.4884 | 0.0006 | 0.0006 | 0.0006 | 0 | 0 | 212.2 | N | N | N | N | N | N | N | N | N | Y
144231 | 88.9 | 60.621 | 199.8 | 156.7 | 85.2 | 98 | 29.2 | 63.8 | 91.1 | 130.4 | 114.9 | 2.3 | 4.0209 | 29.41 | 603.8 | 634.2 | 651.985 | 317.998 | -3.7 | -3.6 | -0.1 | 26.3 | 10.65 | 1.72 | 2.1 | 7.18E-07 | 0 | 0 | 0 | 0.0046 | 29.2315 | 3.4257 | 0.0006 | 0.0006 | 0.0006 | 0 | 0 | 213.73 | N | N | N | N | N | N | N | N | N | Y
144232 | 89 | 60.702 | 199.8 | 156.6 | 85.2 | 98 | 29.2 | 63.9 | 91.3 | 130.3 | 114.8 | 2.3 | 4.0064 | 29.4092 | 603.4 | 633.9 | 650.678 | 317.463 | -3.7 | -3.6 | -0.1 | 26.5 | 10.66 | 1.7 | 2 | 7.20E-07 | 0 | 0 | 0 | 0.0046 | 29.21 | 3.3786 | 0.0006 | 0.0006 | 0.0006 | 0 | 0 | 211.09 | N | N | N | N | N | N | N | N | N | Y
144233 | 88.9 | 60.596 | 199.8 | 156.6 | 85.2 | 97.9 | 29.2 | 63.9 | 91.3 | 130.5 | 114.8 | 2.3 | 4.0142 | 29.4111 | 603.2 | 633.8 | 651.192 | 317.819 | -3.6 | -3.6 | -0.1 | 26 | 10.66 | 1.68 | 2 | 7.19E-07 | 0 | 0 | 0 | 0.0045 | 29.2411 | 3.361 | 0.0006 | 0.0006 | 0.0006 | 0 | 0 | 213.19 | N | N | N | N | N | N | N | N | N | Y
144234 | 89 | 60.652 | 199.9 | 156.4 | 85.2 | 97.9 | 29.2 | 63.9 | 91.3 | 130.4 | 114.7 | 2.3 | 4.0293 | 29.4102 | 602.9 | 633.6 | 652.416 | 318.486 | -3.6 | -3.5 | -0.1 | 25.4 | 10.65 | 1.68 | 2.1 | 7.17E-07 | 0 | 0 | 0 | 0.0044 | 29.2981 | 3.3521 | 0.0006 | 0.0006 | 0.0006 | 0 | 0 | 212.62 | N | N | N | N | N | N | N | N | N | Y
144235 | 89.1 | 60.72 | 199.9 | 156.4 | 85.2 | 97.9 | 29.2 | 63.9 | 91.3 | 130.4 | 114.6 | 2.3 | 4.0215 | 29.4164 | 602.8 | 633.3 | 651.673 | 318.222 | -3.6 | -3.5 | -0.1 | 25.2 | 10.65 | 1.67 | 2.2 | 1.63E-02 | 0 | 0 | 0 | 0.0044 | 29.2692 | 3.3459 | 0.0006 | 0.0006 | 0.0006 | 0 | 0 | 213.68 | N | N | N | N | N | N | N | N | N | Y
144236 | 89.2 | 60.807 | 200 | 156.6 | 85.2 | 97.9 | 29.2 | 63.9 | 91.3 | 130.6 | 114.8 | 2.3 | 4.0676 | 29.4145 | 602.6 | 632.9 | 655.514 | 320.142 | -3.6 | -3.5 | -0.1 | 25.6 | 10.64 | 1.68 | 2.2 | 7.14E-07 | 0 | 0 | 0 | 0.0045 | 29.4174 | 3.3684 | 0.0006 | 0.0007 | 0.0007 | 0 | 0 | 213.52 | N | N | N | N | N | N | N | N | N | Y
144237 | 89.3 | 60.913 | 200 | 156.7 | 85.2 | 97.9 | 29.2 | 63.9 | 91.3 | 130.4 | 114.9 | 2.3 | 4.1071 | 29.4135 | 602 | 632.6 | 658.775 | 321.898 | -3.6 | -3.5 | -0.1 | 25.1 | 10.64 | 1.68 | 2.2 | 6.00E-03 | 0 | 0 | 0 | 0.0044 | 29.5676 | 3.4016 | 0.0006 | 0.0007 | 0.0007 | 0 | 0 | 214.37 | N | N | N | N | N | N | N | N | N | Y
144238 | 89.7 | 61.13 | 200.1 | 156.6 | 85.2 | 97.9 | 29.2 | 63.8 | 91.1 | 130.7 | 114.8 | 2.3 | 4.1452 | 29.4112 | 601.7 | 632.4 | 661.653 | 323.359 | -3.6 | -3.5 | -0.1 | 25.3 | 10.62 | 1.69 | 2.3 | 7.07E-07 | 0 | 0 | 0 | 0.0045 | 29.6451 | 3.438 | 0.0007 | 0.0007 | 0.0007 | 0 | 0 | 214.05 | N | N | N | N | N | N | N | N | N | Y
144239 | 90 | 61.348 | 200.1 | 156.9 | 85.2 | 97.9 | 29.2 | 63.8 | 91.1 | 130.6 | 115.1 | 2.3 | 4.234 | 29.4048 | 601.3 | 632.1 | 668.81 | 326.917 | -3.6 | -3.6 | -0.1 | 25.3 | 10.59 | 1.71 | 2.3 | 6.99E-07 | 0 | 0 | 0 | 0.0045 | 29.8956 | 3.519 | 0.0007 | 0.0007 | 0.0007 | 0 | 0 | 215.37 | N | N | N | N | N | N | N | N | N | Y
144240 | 90.4 | 61.621 | 200.2 | 156.8 | 85.2 | 97.9 | 29.2 | 63.8 | 91.1 | 130.6 | 115 | 2.3 | 4.2467 | 29.404 | 600.9 | 631.9 | 669.752 | 327.483 | -3.6 | -3.5 | -0.1 | 25.4 | 10.57 | 1.73 | 2.2 | 6.98E-07 | 0 | 0 | 0 | 0.0046 | 29.8959 | 3.555 | 0.0006 | 0.0007 | 0.0007 | 0 | 0 | 215.1 | N | N | N | N | N | N | N | N | N | Y
144241 | 90.7 | 61.826 | 200.1 | 156.9 | 85.2 | 97.9 | 29.2 | 63.8 | 91.2 | 130.7 | 115.1 | 2.3 | 4.2916 | 29.4095 | 600.8 | 631.5 | 673.184 | 329.274 | -3.6 | -3.5 | -0.1 | 26.6 | 10.56 | 1.75 | 2.1 | 6.94E-07 | 0 | 0 | 0 | 0.0048 | 30.0129 | 3.6087 | 0.0006 | 0.0007 | 0.0007 | 0 | 0 | 216.89 | N | N | N | N | N | N | N | N | N | Y
144242 | 91.2 | 62.156 | 200.1 | 157.1 | 85.3 | 97.9 | 29.2 | 63.8 | 91 | 130.8 | 115.2 | 2.3 | 4.4013 | 29.4031 | 600.5 | 631.1 | 681.644 | 333.415 | -3.6 | -3.6 | -0.1 | 26.9 | 10.52 | 1.77 | 2.2 | 6.85E-07 | 0 | 0 | 0 | 0.0049 | 30.281 | 3.7087 | 0.0007 | 0.0007 | 0.0007 | 0 | 0 | 216.83 | N | N | N | N | N | N | N | N | N | Y
144243 | 91.5 | 62.398 | 200.1 | 157.1 | 85.3 | 97.9 | 29.2 | 63.8 | 90.9 | 130.8 | 115.2 | 2.3 | 4.4288 | 29.4091 | 600.2 | 630.8 | 683.612 | 334.541 | -3.6 | -3.6 | -0.1 | 26.9 | 10.46 | 1.81 | 2.2 | 6.83E-07 | 0 | 0 | 0 | 0.005 | 30.2224 | 3.7942 | 0.0007 | 0.0007 | 0.0007 | 0 | 0 | 220.07 | N | N | N | N | N | N | N | N | N | Y
144244 | 92 | 62.74 | 200.2 | 157.2 | 85.3 | 97.9 | 29.2 | 63.7 | 90.7 | 130.8 | 115.3 | 2.3 | 4.411 | 29.4109 | 600.1 | 630.8 | 682.149 | 333.9 | -3.6 | -3.6 | -0.1 | 26.9 | 10.43 | 1.84 | 2.2 | 1.20E-02 | 0 | 0 | 0 | 0.0049 | 30.0833 | 3.8597 | 0.0007 | 0.0007 | 0.0007 | 0 | 0 | 219.81 | N | N | N | N | N | N | N | N | N | Y
144245 | 92.7 | 63.175 | 200.2 | 157.3 | 85.3 | 97.9 | 29.2 | 63.7 | 90.6 | 130.8 | 115.4 | 2.3 | 4.5354 | 29.4185 | 600.1 | 630.4 | 691.512 | 338.564 | -3.7 | -3.6 | -0.1 | 26.2 | 10.43 | 1.86 | 2.2 | 5.48E-03 | 0 | 0 | 0 | 0.0049 | 30.4904 | 3.9505 | 0.0007 | 0.0007 | 0.0007 | 0 | 0 | 222.51 | N | N | N | N | N | N | N | N | N | Y
144246 | 93.3 | 63.622 | 200.2 | 157.4 | 85.3 | 97.9 | 29.2 | 63.7 | 90.6 | 130.8 | 115.5 | 2.4 | 4.6536 | 29.4229 | 600.2 | 630.3 | 700.427 | 342.928 | -3.5 | -3.5 | -0.1 | 25.2 | 10.37 | 1.89 | 2.1 | 6.67E-07 | 0 | 0 | 0 | 0.0047 | 30.7173 | 4.0602 | 0.0007 | 0.0007 | 0.0007 | 0 | 0 | 222.81 | N | N | N | N | N | N | N | N | N | Y
144247 | 94 | 64.088 | 200.2 | 157.9 | 85.3 | 97.9 | 29.1 | 63.7 | 90.6 | 131 | 116 | 2.4 | 4.6481 | 29.4176 | 600.3 | 630.1 | 700.119 | 342.701 | -3.6 | -3.5 | -0.1 | 24.4 | 10.26 | 1.96 | 2.1 | 6.67E-07 | 0 | 0 | 0 | 0.0046 | 30.3529 | 4.2262 | 0.0006 | 0.0007 | 0.0007 | 0 | 0 | 222.92 | N | N | N | N | N | N | N | N | N | Y
144248 | 94.6 | 64.505 | 200.3 | 157.9 | 85.3 | 97.9 | 29.1 | 63.7 | 90.6 | 131.1 | 115.9 | 2.4 | 4.3584 | 29.4034 | 600.3 | 629.9 | 677.967 | 331.694 | -3.7 | -3.6 | -0.1 | 24.1 | 10.02 | 2.14 | 2.1 | 3.72E-02 | 0 | 0 | 0 | 0.0044 | 28.6956 | 4.4663 | 0.0006 | 0.0007 | 0.0007 | 0 | 0 | 218.27 | N | N | N | N | N | N | N | N | N | Y
144249 | 95.4 | 65.014 | 200.2 | 157.2 | 85.3 | 97.9 | 29.1 | 63.6 | 90.5 | 131.3 | 115.4 | 2.3 | 3.6189 | 29.3828 | 600.4 | 630.1 | 615.449 | 300.859 | -3.8 | -3.7 | -0.1 | 24.4 | 9.72 | 2.34 | 2.1 | 7.60E-07 | 0 | 0 | 0 | 0.004 | 25.2516 | 4.4266 | 0.0006 | 0.0006 | 0.0006 | 0 | 0 | 211.34 | N | N | N | N | N | N | N | N | N | Y
144250 | 95.8 | 65.325 | 200.2 | 154.8 | 85.3 | 97.9 | 29.1 | 63.6 | 90.6 | 131.3 | 113.2 | 2.2 | 3.2421 | 29.3733 | 599.8 | 629.9 | 581.8 | 284.473 | -3.7 | -3.7 | -0.1 | 24.2 | 9.88 | 2.35 | 2.1 | 8.04E-07 | 0 | 0 | 0 | 0.0038 | 24.2569 | 4.2021 | 0.0005 | 0.0006 | 0.0006 | 0 | 0 | 160.05 | N | N | N | N | N | N | N | N | N | Y
144251 | 96.3 | 65.654 | 200.2 | 153.9 | 85.3 | 97.9 | 29.1 | 63.6 | 90.6 | 131.3 | 112.4 | 2.1 | 3.7777 | 29.3916 | 599.7 | 629.9 | 629.925 | 308.23 | -3.5 | -3.4 | -0.1 | 23.8 | 10.28 | 2.18 | 2.2 | 2.48E-02 | 0 | 0 | 0 | 0.004 | 27.3557 | 4.216 | 0.0006 | 0.0006 | 0.0006 | 0 | 0 | 211.47 | N | N | N | N | N | N | N | N | N | Y
144252 | 96.9 | 66.039 | 200.2 | 154.7 | 85.3 | 97.9 | 29.1 | 63.7 | 90.6 | 131.8 | 113.1 | 2.1 | 3.9661 | 29.3894 | 599.7 | 629.7 | 646.57 | 316.344 | -3.2 | -3.1 | -0.1 | 23.9 | 10.24 | 2.11 | 2.3 | 7.23E-07 | 0 | 0 | 0 | 0.0042 | 27.9609 | 4.1899 | 0.0007 | 0.0007 | 0.0007 | 0 | 0 | 199.61 | N | N | N | N | N | N | N | N | N | Y
144253 | 97.4 | 66.431 | 200.2 | 155.1 | 85.3 | 97.9 | 29.1 | 63.9 | 91.4 | 132.2 | 113.4 | 2.2 | 3.8625 | 29.3823 | 599.7 | 629.9 | 637.542 | 311.857 | -3.4 | -3.3 | -0.1 | 23.6 | 9.82 | 2.33 | 2.3 | 8.43E-02 | 0 | 0 | 0 | 0.0041 | 26.4416 | 4.5585 | 0.0006 | 0.0007 | 0.0007 | 0 | 0 | 193.98 | N | N | N | N | N | N | N | N | N | Y
144254 | 98 | 66.828 | 200.1 | 154.7 | 85.3 | 97.9 | 29.1 | 64 | 91.7 | 132.4 | 113.1 | 2.1 | 3.3715 | 29.3703 | 600.1 | 630.1 | 593.698 | 290.196 | -3.6 | -3.5 | -0.1 | 23.8 | 9.3 | 2.7 | 2.2 | 1.66E-01 | 0 | 0 | 0 | 0.0038 | 23.311 | 4.9103 | 0.0006 | 0.0006 | 0.0006 | 0 | 0 | 172.48 | N | N | N | N | N | N | N | N | N | Y
144255 | 98.5 | 67.127 | 200.1 | 153.3 | 85.3 | 97.9 | 29.1 | 64 | 91.8 | 132.3 | 111.9 | 2 | 2.7851 | 29.3629 | 600.2 | 630.1 | 537.86 | 262.813 | -3.7 | -3.6 | -0.1 | 24.5 | 8.97 | 3.05 | 2.2 | 7.34E-03 | 0 | 0 | 0 | 0.0035 | 20.3586 | 5.0352 | 0.0005 | 0.0005 | 0.0005 | 0 | 0 | 148.88 | N | N | N | N | N | N | N | N | N | Y
144256 | 98.9 | 67.431 | 200.1 | 151.9 | 85.3 | 97.9 | 29.2 | 64.1 | 91.9 | 132.2 | 110.6 | 1.9 | 2.4925 | 29.36 | 600 | 630.5 | 508.566 | 248.519 | -3.6 | -3.5 | -0.1 | 24.5 | 8.88 | 3.3 | 2.1 | 9.21E-07 | 0 | 0 | 0 | 0.0033 | 19.0497 | 5.1517 | 0.0005 | 0.0005 | 0.0005 | 0 | 0 | 143.14 | N | N | N | N | N | N | N | N | N | Y
144257 | 99.3 | 67.711 | 200.1 | 150.8 | 85.3 | 97.9 | 29.2 | 64 | 91.8 | 132.3 | 109.6 | 1.8 | 2.3574 | 29.3602 | 600 | 630.5 | 494.467 | 241.633 | -3.6 | -3.6 | -0.1 | 24.2 | 8.66 | 3.61 | 2.1 | 9.48E-07 | 0 | 0 | 0 | 0.0032 | 18.0735 | 5.4716 | 0.0005 | 0.0005 | 0.0005 | 0 | 0 | 139.26 | N | N | N | N | N | N | N | N | N | Y
144258 | 99.9 | 68.14 | 200 | 150.1 | 85.3 | 97.9 | 29.2 | 64 | 91.8 | 132.6 | 109 | 1.8 | 2.1108 | 29.3587 | 599.9 | 630.8 | 467.848 | 228.637 | -3.7 | -3.6 | -0.1 | 23.4 | 8.31 | 3.9 | 2.1 | 6.15E-03 | 0 | 0 | 0 | 0.0029 | 16.412 | 5.6029 | 0.0004 | 0.0005 | 0.0005 | 0 | 0 | 99.51 | N | N | N | N | N | N | N | N | N | Y
144259 | 100.4 | 68.475 | 200 | 148.6 | 85.3 | 97.9 | 29.2 | 64 | 91.7 | 132.6 | 107.7 | 1.7 | 2.1056 | 29.3659 | 599.6 | 631.2 | 467.203 | 228.434 | -3.7 | -3.6 | -0.1 | 21.8 | 8.29 | 4.06 | 2.1 | 2.70E-02 | 0 | 0 | 0 | 0.0027 | 16.3525 | 5.8217 | 0.0004 | 0.0005 | 0.0005 | 0 | 0 | 95.96 | N | N | N | N | N | N | N | N | N | Y
144300 | 100.9 | 68.767 | 199.8 | 148.4 | 85.3 | 97.9 | 29.2 | 63.9 | 91.4 | 132.7 | 107.5 | 1.7 | 2.3079 | 29.368 | 599.4 | 631.6 | 489.069 | 239.179 | -3.7 | -3.6 | -0.1 | 21.1 | 8.31 | 4.15 | 2.1 | 9.57E-07 | 0 | 0 | 0 | 0.0028 | 17.1676 | 6.2263 | 0.0004 | 0.0005 | 0.0005 | 0 | 0 | 112.67 | N | N | N | N | N | N | N | N | N | Y
144301 | 101.3 | 69.09 | 199.5 | 148.8 | 85.3 | 97.9 | 29.2 | 63.9 | 91.3 | 132.9 | 107.9 | 1.7 | 2.3709 | 29.3693 | 599.6 | 631.8 | 495.693 | 242.383 | -3.6 | -3.5 | -0.1 | 20.6 | 7.87 | 4.51 | 2.1 | 9.45E-07 | 0 | 0 | 0 | 0.0027 | 16.4806 | 6.8682 | 0.0005 | 0.0005 | 0.0005 | 0 | 0 | 107.09 | N | N | N | N | N | N | N | N | N | Y
144302 | 101.6 | 69.283 | 199.3 | 148.6 | 85.3 | 97.9 | 29.2 | 63.8 | 91.1 | 133.1 | 107.7 | 1.7 | 2.1031 | 29.3679 | 600.1 | 632.3 | 466.244 | 227.879 | -3.5 | -3.4 | -0.1 | 21.2 | 6.69 | 5.56 | 2.1 | 1.01E-06 | 0 | 0 | 0 | 0.0027 | 13.1553 | 7.955 | 0.0004 | 0.0004 | 0.0004 | 0 | 0 | 99.68 | N | N | N | N | N | N | N | N | N | Y
144303 | 101.8 | 69.426 | 199 | 146.4 | 85.3 | 98 | 29.2 | 63.9 | 91.2 | 132.9 | 105.7 | 1.5 | 1.7041 | 29.3639 | 600.3 | 632.5 | 420.376 | 205.399 | -3.2 | -3.2 | -0.1 | 22.5 | 5.4 | 7.12 | 2 | 1.12E-06 | 0 | 0 | 0 | 0.0025 | 9.5791 | 9.1763 | 0.0004 | 0.0004 | 0.0004 | 0 | 0 | 42.14 | N | N | N | N | N | N | N | N | N | N
144304 | 101.9 | 69.451 | 198.7 | 143.8 | 85.3 | 98 | 29.2 | 63.9 | 91.2 | 132.1 | 103.4 | 1.3 | 1.6952 | 29.3641 | 600.1 | 632.9 | 419.391 | 204.955 | -3 | -2.9 | -0.1 | 21.9 | 4.78 | 8.43 | 1.8 | 1.12E-06 | 0 | 0 | 0 | 0.0025 | 8.4566 | 10.8528 | 0.0003 | 0.0004 | 0.0004 | 0 | 0 | 32.18 | N | N | N | N | N | N | N | N | N | N
144305 | 101.9 | 69.469 | 198.5 | 143.3 | 85.4 | 98 | 29.2 | 63.8 | 91.1 | 131.4 | 103 | 1.3 | 1.8328 | 29.3765 | 599.8 | 633.2 | 435.571 | 213.005 | -2.9 | -2.8 | -0.1 | 20.6 | 5.02 | 8.82 | 1.9 | 1.08E-06 | 0 | 0 | 0 | 0.0024 | 9.2264 | 11.7985 | 0.0004 | 0.0004 | 0.0004 | 0 | 0 | 33.43 | N | N | N | N | N | N | N | N | N | N
144306 | 102 | 69.544 | 198 | 144.9 | 85.3 | 98 | 29.2 | 63.6 | 90.4 | 131 | 104.4 | 1.4 | 2.0506 | 29.3799 | 600 | 633.5 | 461.091 | 225.471 | -3 | -2.9 | -0.1 | 19.2 | 5.5 | 8.57 | 1.8 | 1.35E-02 | 0 | 0 | 0 | 0.0024 | 10.7132 | 12.1358 | 0.0004 | 0.0004 | 0.0004 | 0 | 0 | 71.06 | N | N | N | N | N | N | N | N | N | N
144307 | 102.3 | 69.73 | 197.6 | 146.7 | 85.3 | 98 | 29.2 | 63.5 | 90.1 | 131 | 106 | 1.5 | 2.0489 | 29.3744 | 600.4 | 633.6 | 461.087 | 225.337 | -3.3 | -3.2 | -0.1 | 17.6 | 5.56 | 8.44 | 1.8 | 9.18E-03 | 0 | 0 | 0 | 0.0022 | 10.823 | 11.9435 | 0.0004 | 0.0004 | 0.0004 | 0 | 0 | 58.57 | N | N | N | N | N | N | N | N | N | N
144308 | 102.4 | 69.848 | 197.1 | 146.7 | 85.3 | 98 | 29.2 | 63.5 | 90 | 131.1 | 106 | 1.5 | 2.0781 | 29.3726 | 600.8 | 634.1 | 464.436 | 226.886 | -3.2 | -3.2 | -0.1 | 17.3 | 5.11 | 8.79 | 1.8 | 1.51E-02 | 0 | 0 | 0 | 0.0022 | 10.0195 | 12.5146 | 0.0004 | 0.0004 | 0.0004 | 0 | 0 | 55.78 | N | N | N | N | N | N | N | N | N | N
144309 | 102.5 | 69.886 | 196.5 | 145.4 | 85.3 | 98 | 29.2 | 63.5 | 90.1 | 131.3 | 104.8 | 1.4 | 2.0099 | 29.3751 | 601.2 | 634.7 | 456.792 | 223.071 | -3.1 | -3 | -0.1 | 17.8 | 4.51 | 9.58 | 1.7 | 9.54E-03 | 0 | 0 | 0 | 0.0022 | 8.6937 | 13.4168 | 0.0003 | 0.0004 | 0.0004 | 0 | 0 | 32.44 | N | N | N | N | N | N | N | N | N | N
144310 | 102.5 | 69.904 | 196 | 144.4 | 85.3 | 98 | 29.2 | 63.5 | 90.1 | 130.9 | 103.9 | 1.3 | 1.9082 | 29.378 | 601.7 | 635.2 | 444.987 | 217.228 | -2.9 | -2.8 | -0.1 | 16.8 | 4.44 | 9.93 | 1.7 | 1.06E-06 | 0 | 0 | 0 | 0.002 | 8.3339 | 13.537 | 0.0003 | 0.0003 | 0.0003 | 0 | 0 | 28.48 | N | N | N | N | N | N | N | N | N | N
144311 | 102.5 | 69.873 | 195.4 | 144.4 | 85.3 | 98 | 29.2 | 63.5 | 90.1 | 130.5 | 103.9 | 1.3 | 1.9926 | 29.3912 | 602.4 | 635.8 | 454.897 | 222.023 | -2.9 | -2.8 | -0.1 | 16 | 4.86 | 9.66 | 1.7 | 1.27E-02 | 0 | 0 | 0 | 0.002 | 9.308 | 13.4719 | 0.0003 | 0.0004 | 0.0004 | 0 | 0 | 60.84 | N | N | N | N | N | N | N | N | N | N
144312 | 102.7 | 70.004 | 194.9 | 145.9 | 85.3 | 98 | 29.2 | 63.6 | 90.2 | 130.2 | 105.3 | 1.5 | 1.9866 | 29.3896 | 603 | 636.3 | 454.423 | 221.648 | -3 | -3 | -0.1 | 15.3 | 5.19 | 9.2 | 1.8 | 3.55E-03 | 0 | 0 | 0 | 0.0019 | 9.9419 | 12.8006 | 0.0004 | 0.0004 | 0.0004 | 0 | 0 | 59.63 | N | N | N | N | N | N | N | N | N | N
144313 | 102.9 | 70.128 | 194.6 | 146.1 | 85.3 | 98 | 29.2 | 63.6 | 90.3 | 130.5 | 105.5 | 1.5 | 1.9883 | 29.3858 | 603.4 | 637 | 454.755 | 221.699 | -3.1 | -3 | -0.1 | 14.8 | 5.57 | 8.62 | 1.8 | 7.19E-03 | 0 | 0 | 0 | 0.0018 | 10.6592 | 11.9964 | 0.0004 | 0.0004 | 0.0004 | 0 | 0 | 53.14 | N | N | N | N | N | N | N | N | N | N
144314 | 103 | 70.246 | 194.2 | 145.9 | 85.3 | 98 | 29.2 | 63.6 | 90.3 | 130.7 | 105.3 | 1.5 | 2.1149 | 29.3954 | 604.1 | 637.5 | 469.19 | 228.666 | -3.1 | -3 | -0.1 | 14.4 | 6.02 | 7.99 | 1.8 | 1.39E-02 | 0 | 0 | 0 | 0.0018 | 11.8807 | 11.4651 | 0.0004 | 0.0004 | 0.0004 | 0 | 0 | 78.43 | N | N | N | N | N | N | N | N | N | Y
144315 | 103.3 | 70.42 | 193.9 | 146.6 | 85.3 | 98 | 29.2 | 63.6 | 90.3 | 131 | 105.9 | 1.5 | 2.1044 | 29.3881 | 605 | 638.4 | 468.181 | 227.931 | -3.1 | -3.1 | -0.1 | 15.7 | 6.2 | 7.57 | 1.8 | 7.53E-03 | 0 | 0 | 0 | 0.002 | 12.2019 | 10.8301 | 0.0004 | 0.0004 | 0.0004 | 0 | 0 | 72.53 | N | N | N | N | N | N | N | N | N | N
144316 | 103.4 | 70.526 | 193.7 | 146.6 | 85.3 | 98 | 29.2 | 63.6 | 90.3 | 131.2 | 105.9 | 1.5 | 2.0181 | 29.3883 | 605.8 | 639.2 | 458.647 | 223.116 | -3.2 | -3.2 | -0.1 | 16.5 | 6.15 | 7.42 | 1.9 | 1.04E-02 | 0 | 0 | 0 | 0.002 | 11.8532 | 10.3933 | 0.0004 | 0.0004 | 0.0004 | 0 | 0 | 62.79 | N | N | N | N | N | N | N | N | N | N
144317 | 103.8 | 70.787 | 193.6 | 146.1 | 85.3 | 98 | 29.2 | 63.5 | 90 | 131.4 | 105.5 | 1.5 | 1.9984 | 29.3853 | 606.4 | 640 | 456.657 | 221.996 | -3.2 | -3.2 | -0.1 | 17 | 6.09 | 7.39 | 2.1 | 2.69E-03 | 0 | 0 | 0 | 0.0021 | 11.6807 | 10.2957 | 0.0004 | 0.0004 | 0.0004 | 0 | 0 | 69.61 | N | N | N | N | N | N | N | N | N | N
144318 | 104 | 70.942 | 193.4 | 145.6 | 85.4 | 98 | 29.2 | 63.5 | 90 | 131.5 | 105 | 1.4 | 2.0992 | 29.3975 | 607 | 640.7 | 467.736 | 227.361 | -3.2 | -3.1 | -0.1 | 16.6 | 6.33 | 7.14 | 2.1 | 1.01E-06 | 0 | 0 | 0 | 0.0021 | 12.4343 | 10.1878 | 0.0004 | 0.0005 | 0.0005 | 0 | 0 | 53.18 | N | N | N | N | N | N | N | N | N | N
144319 | 104.4 | 71.197 | 193.4 | 145.8 | 85.3 | 98 | 29.2 | 63.5 | 90 | 131.3 | 105.2 | 1.5 | 2.512 | 29.4165 | 608.3 | 641.5 | 511.689 | 248.577 | -3.2 | -3.1 | -0.1 | 16.7 | 6.89 | 6.57 | 2.1 | 9.21E-07 | 0 | 0 | 0 | 0.0023 | 14.7794 | 10.2476 | 0.0005 | 0.0005 | 0.0005 | 0 | 0 | 93.31 | N | N | N | N | N | N | N | N | N | Y
144320 | 104.8 | 71.476 | 193.2 | 147.2 | 85.3 | 98.1 | 29.2 | 63.5 | 90 | 131.6 | 106.5 | 1.6 | 2.9018 | 29.4263 | 610.2 | 642.2 | 551.408 | 267.482 | -3.4 | -3.3 | -0.1 | 17.4 | 7.4 | 5.91 | 2.2 | 8.56E-07 | 0 | 0 | 0 | 0.0026 | 17.0922 | 9.9182 | 0.0005 | 0.0005 | 0.0005 | 0 | 0 | 96.41 | N | N | N | N | N | N | N | N | N | Y
144321 | 105.3 | 71.799 | 193.2 | 148.3 | 85.3 | 98.1 | 29.2 | 63.4 | 89.7 | 131.8 | 107.4 | 1.7 | 3.0407 | 29.4334 | 612.1 | 642.8 | 565.415 | 273.852 | -3.5 | -3.4 | -0.1 | 17.6 | 7.62 | 5.46 | 2.3 | 1.46E-02 | 0 | 0 | 0 | 0.0027 | 18.0213 | 9.3933 | 0.0006 | 0.0006 | 0.0006 | 0 | 0 | 117.54 | N | N | N | N | N | N | N | N | N | Y
144322 | 105.8 | 72.166 | 193.2 | 149.1 | 85.3 | 98.1 | 29.2 | 63.3 | 89.4 | 131.9 | 108.1 | 1.7 | 2.7201 | 29.4264 | 614.1 | 643.9 | 533.938 | 258.063 | -3.5 | -3.4 | -0.1 | 17.7 | 7.37 | 5.56 | 2.4 | 5.80E-03 | 0 | 0 | 0 | 0.0025 | 16.4316 | 9.0035 | 0.0006 | 0.0006 | 0.0006 | 0 | 0 | 108.05 | N | N | N | N | N | N | N | N | N | Y
144323 | 106.2 | 72.408 | 193.3 | 149.3 | 85.3 | 98.1 | 29.2 | 63.3 | 89.4 | 131.9 | 108.3 | 1.7 | 2.1639 | 29.4176 | 615.3 | 645.1 | 476.485 | 229.97 | -3.5 | -3.5 | -0.1 | 17.8 | 6.71 | 6.14 | 2.6 | 9.97E-07 | 0 | 0 | 0 | 0.0023 | 13.3306 | 8.8668 | 0.0005 | 0.0005 | 0.0005 | 0 | 0 | 94.88 | N | N | N | N | N | N | N | N | N | Y
144324 | 106.3 | 72.47 | 193.5 | 147.3 | 85.3 | 98.1 | 29.2 | 63.4 | 89.5 | 131.7 | 106.5 | 1.6 | 2.0047 | 29.4113 | 615.6 | 646 | 459.113 | 221.484 | -3.2 | -3.2 | -0.1 | 18.4 | 6.1 | 6.81 | 2.5 | 1.04E-06 | 0 | 0 | 0 | 0.0022 | 11.6585 | 9.4633 | 0.0005 | 0.0005 | 0.0005 | 0 | 0 | 63.98 | N | N | N | N | N | N | N | N | N | N
144325 | 106.1 | 72.371 | 193.5 | 145.6 | 85.3 | 98.1 | 29.2 | 63.4 | 89.5 | 131.4 | 105 | 1.4 | 2.0468 | 29.4075 | 615.9 | 647.1 | 463.901 | 223.708 | -3 | -3 | -0.1 | 20.1 | 5.79 | 7.39 | 2.3 | 1.91E-02 | 0 | 0 | 0 | 0.0025 | 11.1872 | 10.3808 | 0.0005 | 0.0005 | 0.0005 | 0 | 0 | 51.48 | N | N | N | N | N | N | N | N | N | N
144326 | 105.9 | 72.216 | 193.7 | 145 | 85.3 | 98.1 | 29.2 | 63.4 | 89.5 | 131.1 | 104.5 | 1.4 | 2.4706 | 29.4215 | 616.6 | 648.2 | 508.916 | 245.362 | -3.1 | -3 | -0.1 | 20.6 | 5.95 | 7.42 | 2.3 | 1.74E-02 | 0 | 0 | 0 | 0.0028 | 12.6061 | 11.4354 | 0.0005 | 0.0005 | 0.0005 | 0 | 0 | 57.9 | N | N | N | N | N | N | N | N | N | N
144327 | 105.7 | 72.06 | 193.9 | 145.4 | 85.3 | 98.1 | 29.2 | 63.4 | 89.5 | 131 | 104.9 | 1.4 | 3.2533 | 29.441 | 617.9 | 648.9 | 586.235 | 282.49 | -3.1 | -3 | -0.1 | 20.6 | 6.59 | 6.92 | 2.3 | 8.11E-07 | 0 | 0 | 0 | 0.0032 | 16.0633 | 12.2781 | 0.0006 | 0.0006 | 0.0006 | 0 | 0 | 74.11 | N | N | N | N | N | N | N | N | N | N
144328 | 105.6 | 72.004 | 194 | 148.1 | 85.3 | 98.1 | 29.2 | 63.5 | 89.9 | 130.9 | 107.3 | 1.6 | 3.9455 | 29.4575 | 619.8 | 650.1 | 648.903 | 312.302 | -3.2 | -3.1 | -0.1 | 20.5 | 7.27 | 6.07 | 2.4 | 7.33E-07 | 0 | 0 | 0 | 0.0035 | 19.608 | 11.9003 | 0.0007 | 0.0007 | 0.0007 | 0 | 0 | 113.26 | N | N | N | N | N | N | N | N | N | Y
144329 | 105.5 | 71.924 | 194 | 151.2 | 85.4 | 98.1 | 29.2 | 63.6 | 90.1 | 131.1 | 110 | 1.9 | 4.2955 | 29.47 | 622.3 | 651.1 | 679.39 | 326.378 | -3.5 | -3.4 | -0.1 | 20.2 | 7.71 | 5.41 | 2.6 | 7.86E-03 | 0 | 0 | 0 | 0.0036 | 21.7308 | 11.0801 | 0.0008 | 0.0008 | 0.0008 | 0 | 0 | 142.17 | N | N | N | N | N | N | N | N | N | Y
144330 | 105.6 | 71.98 | 194.1 | 153.1 | 85.4 | 98.1 | 29.2 | 63.6 | 90.4 | 131.4 | 111.7 | 2 | 4.1752 | 29.4703 | 624.6 | 652.3 | 669.977 | 321.152 | -3.5 | -3.4 | -0.1 | 20.4 | 7.88 | 5.07 | 2.8 | 2.20E-04 | 0 | 0 | 0 | 0.0036 | 21.8402 | 10.214 | 0.0008 | 0.0008 | 0.0008 | 0 | 0 | 156.33 | N | N | N | N | N | N | N | N | N | Y
144331 | 105.4 | 71.849 | 194.2 | 153.5 | 85.4 | 98.1 | 29.2 | 63.6 | 90.4 | 131.7 | 112 | 2.1 | 3.9418 | 29.4697 | 626.6 | 653.4 | 650.55 | 311.28 | -3.5 | -3.4 | -0.1 | 21.5 | 7.83 | 4.95 | 2.9 | 7.36E-07 | 0 | 0 | 0 | 0.0037 | 21.0482 | 9.6704 | 0.0008 | 0.0008 | 0.0008 | 0 | 0 | 151.61 | N | N | N | N | N | N | N | N | N | Y
144332 | 105.2 | 71.712 | 194.4 | 153.2 | 85.4 | 98.1 | 29.2 | 63.6 | 90.4 | 132 | 111.7 | 2 | 3.3708 | 29.4484 | 628.2 | 655 | 599.19 | 286.076 | -3.5 | -3.4 | -0.1 | 22.7 | 7.37 | 5.21 | 3 | 1.10E-02 | 0 | 0 | 0 | 0.0036 | 18.2117 | 9.3573 | 0.0008 | 0.0008 | 0.0008 | 0 | 0 | 151.64 | N | N | N | N | N | N | N | N | N | Y
144333 | 104.8 | 71.47 | 194.5 | 151.8 | 85.5 | 98.1 | 29.2 | 63.7 | 90.4 | 132.3 | 110.5 | 1.9 | 2.4577 | 29.4258 | 629.4 | 656.3 | 510.478 | 243.254 | -3.3 | -3.3 | -0.1 | 23.1 | 6.94 | 5.64 | 3 | 3.77E-03 | 0 | 0 | 0 | 0.0031 | 14.5753 | 8.6098 | 0.0007 | 0.0007 | 0.0007 | 0 | 0 | 89 | N | N | N | N | N | N | N | N | N | Y
144334 | 104.1 | 70.992 | 194.6 | 148.5 | 85.4 | 98.1 | 29.2 | 63.7 | 90.7 | 132 | 107.6 | 1.7 | 2.2746 | 29.4199 | 629.7 | 657.7 | 492.024 | 234.361 | -3.3 | -3.2 | -0.1 | 24.4 | 7.18 | 5.63 | 3.1 | 2.04E-03 | 0 | 0 | 0 | 0.0031 | 14.5313 | 8.2893 | 0.0007 | 0.0007 | 0.0007 | 0 | 0 | 84.94 | N | N | N | N | N | N | N | N | N | Y
144335 | 103.4 | 70.526 | 194.8 | 148.1 | 85.4 | 98.1 | 29.2 | 63.8 | 90.8 | 131.9 | 107.2 | 1.6 | 2.5781 | 29.4245 | 630.4 | 659.1 | 523.432 | 249.203 | -3.3 | -3.3 | -0.1 | 25 | 7.77 | 5.17 | 3.1 | 9.19E-07 | 0 | 0 | 0 | 0.0034 | 16.712 | 8.0902 | 0.0007 | 0.0007 | 0.0007 | 0 | 0 | 106.65 | N | N | N | N | N | N | N | N | N | Y
144336 | 102.6 | 69.954 | 195 | 148.4 | 85.4 | 98.1 | 29.2 | 63.8 | 90.8 | 132.3 | 107.5 | 1.7 | 3.496 | 29.4436 | 631.7 | 659.9 | 611.456 | 290.939 | -3.4 | -3.3 | -0.1 | 24.9 | 8.39 | 4.46 | 3.1 | 7.87E-07 | 0 | 0 | 0 | 0.004 | 21.0727 | 8.1465 | 0.0008 | 0.0008 | 0.0008 | 0 | 0 | 105.03 | N | N | N | N | N | N | N | N | N | Y
144337 | 101.9 | 69.488 | 195.3 | 150.5 | 85.4 | 98.1 | 29.2 | 63.8 | 90.8 | 132.4 | 109.4 | 1.8 | 4.1246 | 29.4499 | 633.6 | 661.2 | 668.415 | 317.567 | -3.4 | -3.4 | -0.1 | 23.6 | 8.76 | 3.99 | 3.1 | 7.20E-07 | 0 | 0 | 0 | 0.0041 | 24.0329 | 7.9487 | 0.0009 | 0.0009 | 0.0009 | 0 | 0 | 166.01 | N | N | N | N | N | N | N | N | N | Y
144338 | 101.4 | 69.128 | 195.5 | 153.2 | 85.4 | 98.1 | 29.2 | 63.8 | 90.9 | 132.6 | 111.8 | 2 | 4.2487 | 29.4498 | 635.5 | 662.4 | 678.986 | 322.02 | -3.6 | -3.5 | -0.1 | 22 | 8.95 | 3.66 | 3.4 | 7.11E-07 | 0 | 0 | 0 | 0.0039 | 24.8769 | 7.4012 | 0.001 | 0.001 | 0.001 | 0 | 0 | 169.22 | N | N | N | N | N | N | N | N | N | Y
144339 | 100.8 | 68.748 | 195.6 | 153.9 | 85.5 | 98.1 | 29.2 | 63.9 | 91.1 | 132.7 | 112.4 | 2.1 | 4.8152 | 29.4596 | 637.4 | 663.7 | 724.11 | 342.937 | -3.6 | -3.5 | -0.1 | 21.6 | 9.17 | 3.38 | 3.6 | 6.67E-07 | 0 | 0 | 0 | 0.0041 | 27.1404 | 7.2719 | 0.0011 | 0.0012 | 0.0012 | 0 | 0 | 173.53 | N | N | N | N | N | N | N | N | N | Y
144340 | 100.5 | 68.556 | 195.6 | 155.5 | 85.4 | 98 | 29.2 | 63.9 | 91.1 | 133 | 113.8 | 2.2 | 4.8728 | 29.4548 | 639.6 | 664.8 | 729.639 | 344.823 | -3.7 | -3.6 | -0.1 | 21.4 | 9.24 | 3.2 | 3.7 | 6.63E-07 | 0 | 0 | 0 | 0.0041 | 27.506 | 6.9357 | 0.0011 | 0.0012 | 0.0012 | 0 | 0 | 205.63 | N | N | N | N | N | N | N | N | N | Y
144341 | 100.2 | 68.314 | 195.7 | 156.4 | 85.4 | 98 | 29.2 | 63.8 | 91 | 133.1 | 114.6 | 2.3 | 4.6288 | 29.4542 | 641.7 | 666.4 | 711.784 | 335.715 | -3.7 | -3.6 | -0.1 | 20.7 | 9.22 | 3.14 | 3.8 | 6.82E-07 | 0 | 0 | 0 | 0.0038 | 26.7318 | 6.6137 | 0.0011 | 0.0012 | 0.0012 | 0 | 0 | 195.48 | N | N | N | N | N | N | N | N | N | Y
144342 | 99.7 | 68.003 | 195.9 | 155.9 | 85.4 | 98 | 29.2 | 63.8 | 91 | 133.1 | 114.2 | 2.2 | 4.4242 | 29.4434 | 643.5 | 668.2 | 696.197 | 327.731 | -3.6 | -3.6 | -0.1 | 19.4 | 9.26 | 3.08 | 3.9 | 6.98E-07 | 0 | 0 | 0 | 0.0035 | 26.2056 | 6.3395 | 0.0012 | 0.0012 | 0.0012 | 0 | 0 | 155.48 | N | N | N | N | N | N | N | N | N | Y
144343 | 99.5 | 67.866 | 196.1 | 155.6 | 85.4 | 98 | 29.2 | 63.8 | 91.1 | 133.1 | 113.9 | 2.2 | 4.3815 | 29.4421 | 644.9 | 669.4 | 693.153 | 325.855 | -3.6 | -3.6 | -0.1 | 18.8 | 9.32 | 3.03 | 4.1 | 2.55E-03 | 0 | 0 | 0 | 0.0034 | 26.2355 | 6.2088 | 0.0012 | 0.0012 | 0.0012 | 0 | 0 | 188.44 | N | N | N | N | N | N | N | N | N | Y
144344 | 99.1 | 67.562 | 196.5 | 155.4 | 85.4 | 98 | 29.2 | 63.8 | 91.1 | 133.2 | 113.8 | 2.2 | 4.2378 | 29.4355 | 646.4 | 670.9 | 681.611 | 319.937 | -3.6 | -3.6 | -0.1 | 18.3 | 9.25 | 3.06 | 4.1 | 3.12E-03 | 0 | 0 | 0 | 0.0032 | 25.5558 | 6.1507 | 0.0012 | 0.0012 | 0.0012 | 0 | 0 | 193.93 | N | N | N | N | N | N | N | N | N | Y
144345 | 98.9 | 67.419 | 196.8 | 155.4 | 85.5 | 98 | 29.2 | 63.9 | 91.2 | 133.3 | 113.7 | 2.2 | 3.8913 | 29.4281 | 647.9 | 672.3 | 652.364 | 305.717 | -3.6 | -3.5 | -0.1 | 19.3 | 9.13 | 3.13 | 4.1 | 7.49E-07 | 0 | 0 | 0 | 0.0032 | 24.0948 | 6.0166 | 0.0011 | 0.0012 | 0.0012 | 0 | 0 | 175.37 | N | N | N | N | N | N | N | N | N | Y
144346 | 98.6 | 67.226 | 197.1 | 154.3 | 85.5 | 98 | 29.2 | 63.9 | 91.3 | 133.3 | 112.8 | 2.1 | 3.678 | 29.4227 | 649 | 673.6 | 633.867 | 296.683 | -3.6 | -3.5 | -0.1 | 20.4 | 9.12 | 3.17 | 4.1 | 7.71E-07 | 0 | 0 | 0 | 0.0033 | 23.3702 | 5.8984 | 0.0011 | 0.0011 | 0.0011 | 0 | 0 | 171.69 | N | N | N | N | N | N | N | N | N | Y
144347 | 98.6 | 67.232 | 197.4 | 153.5 | 85.4 | 98 | 29.2 | 63.9 | 91.3 | 133.2 | 112.1 | 2.1 | 3.672 | 29.4337 | 650.2 | 674.6 | 633.555 | 296.32 | -3.6 | -3.6 | -0.1 | 20.5 | 9.21 | 3.11 | 4.3 | 7.72E-07 | 0 | 0 | 0 | 0.0033 | 23.5602 | 5.7943 | 0.0011 | 0.0012 | 0.0012 | 0 | 0 | 169.54 | N | N | N | N | N | N | N | N | N | Y
144348 | 98.6 | 67.232 | 197.7 | 153.4 | 85.4 | 98 | 29.2 | 63.9 | 91.2 | 133.3 | 112 | 2 | 3.9365 | 29.4448 | 651.7 | 676.1 | 657.063 | 307.022 | -3.7 | -3.6 | -0.1 | 20.9 | 9.35 | 3.01 | 4.4 | 7.45E-07 | 0 | 0 | 0 | 0.0035 | 24.7836 | 5.8095 | 0.0012 | 0.0013 | 0.0013 | 0 | 0 | 168.17 | N | N | N | N | N | N | N | N | N | Y
144349 | 98.9 | 67.406 | 197.8 | 153.9 | 85.5 | 98 | 29.2 | 63.9 | 91.3 | 133.3 | 112.4 | 2.1 | 4.1834 | 29.448 | 653.2 | 677.2 | 678.793 | 316.78 | -3.7 | -3.6 | -0.1 | 20.9 | 9.38 | 2.98 | 4.5 | 7.22E-07 | 0 | 0 | 0 | 0.0036 | 25.6483 | 5.9292 | 0.0013 | 0.0013 | 0.0013 | 0 | 0 | 189.69 | N | N | N | N | N | N | N | N | N | Y
144350 | 99.2 | 67.624 | 198.1 | 154.4 | 85.5 | 98 | 29.2 | 64 | 91.5 | 133.4 | 112.9 | 2.1 | 4.0754 | 29.4363 | 654.1 | 678.5 | 669.927 | 312.277 | -3.6 | -3.6 | -0.1 | 20.8 | 9.22 | 3.06 | 4.5 | 7.33E-07 | 0 | 0 | 0 | 0.0036 | 24.8738 | 6.0025 | 0.0013 | 0.0013 | 0.0013 | 0 | 0 | 177.26 | N | N | N | N | N | N | N | N | N | Y
144351 | 99.7 | 67.953 | 198.2 | 154.3 | 85.4 | 98 | 29.2 | 64 | 91.5 | 133.6 | 112.8 | 2.1 | 3.8225 | 29.4327 | 654.9 | 680 | 648.055 | 301.814 | -3.7 | -3.6 | -0.1 | 20.9 | 8.96 | 3.3 | 4.6 | 7.58E-07 | 0 | 0 | 0 | 0.0035 | 23.3417 | 6.2552 | 0.0013 | 0.0013 | 0.0013 | 0 | 0 | 174.1 | N | N | N | N | N | N | N | N | N | Y
144352 | 100.1 | 68.282 | 198.2 | 153.9 | 85.4 | 98 | 29.2 | 64 | 91.5 | 133.5 | 112.4 | 2.1 | 3.2145 | 29.4187 | 655.8 | 681 | 592.049 | 275.383 | -3.6 | -3.5 | -0.1 | 20.5 | 8.41 | 3.81 | 4.7 | 1.19E-02 | 0 | 0 | 0 | 0.0031 | 19.9931 | 6.5923 | 0.0012 | 0.0012 | 0.0012 | 0 | 0 | 161.52 | N | N | N | N | N | N | N | N | N | Y
144353 | 100.6 | 68.612 | 198.2 | 152.3 | 85.4 | 98 | 29.2 | 64 | 91.5 | 133.5 | 111 | 2 | 2.4375 | 29.4034 | 656.3 | 682 | 514.597 | 239.129 | -3.5 | -3.5 | -0.1 | 20.6 | 7.52 | 4.69 | 4.8 | 9.59E-07 | 0 | 0 | 0 | 0.0027 | 15.5275 | 7.0481 | 0.001 | 0.0011 | 0.0011 | 0 | 0 | 115.06 | N | N | N | N | N | N | N | N | N | Y
144354 | 100.9 | 68.798 | 198.2 | 149.4 | 85.5 | 98 | 29.2 | 64 | 91.7 | 133.4 | 108.4 | 1.7 | 1.8378 | 29.3874 | 656.2 | 683.3 | 447.29 | 207.758 | -3.5 | -3.4 | -0.1 | 19.6 | 6.66 | 5.69 | 4.6 | 1.10E-06 | 0 | 0 | 0 | 0.0022 | 11.9565 | 7.4178 | 0.0009 | 0.0009 | 0.0009 | 0 | 0 | 63.33 | N | N | N | N | N | N | N | N | N | N
144355 | 101.2 | 69.028 | 198.1 | 146.7 | 85.5 | 98 | 29.2 | 64.1 | 91.9 | 133.1 | 106 | 1.5 | 1.5977 | 29.3829 | 655.4 | 684.3 | 416.993 | 193.791 | -3.4 | -3.3 | -0.1 | 18.1 | 6.57 | 6.03 | 4.3 | 1.18E-06 | 0 | 0 | 0 | 0.0019 | 10.994 | 7.3422 | 0.0008 | 0.0008 | 0.0008 | 0 | 0 | 54.29 | N | N | N | N | N | N | N | N | N | N
144356 | 101.4 | 69.14 | 197.9 | 145.4 | 85.5 | 98 | 29.2 | 64.1 | 91.8 | 132.9 | 104.8 | 1.4 | 2.4532 | 29.4076 | 654.8 | 685 | 511.876 | 238.222 | -3.3 | -3.2 | -0.1 | 17.6 | 7.62 | 5.31 | 4 | 9.61E-07 | 0 | 0 | 0 | 0.0023 | 15.6786 | 7.9452 | 0.0009 | 0.0009 | 0.0009 | 0 | 0 | 83.19 | N | N | N | N | N | N | N | N | N | Y
144357 | 101.7 | 69.351 | 197.8 | 146.7 | 85.5 | 98 | 29.2 | 64.1 | 91.9 | 133 | 106 | 1.5 | 3.8843 | 29.4392 | 655.6 | 685.6 | 652.372 | 303.723 | -3.3 | -3.2 | -0.1 | 18 | 8.6 | 4.38 | 4 | 7.53E-07 | 0 | 0 | 0 | 0.003 | 22.5672 | 8.3442 | 0.0011 | 0.0011 | 0.0011 | 0 | 0 | 135.18 | N | N | N | N | N | N | N | N | N | Y
144358 | 102 | 69.562 | 197.6 | 151.5 | 85.5 | 98 | 29.2 | 64.1 | 92 | 133.4 | 110.2 | 1.9 | 4.4256 | 29.4501 | 657.6 | 686.3 | 700.197 | 325.501 | -3.4 | -3.4 | -0.1 | 18.5 | 8.89 | 3.84 | 4.4 | 7.03E-07 | 0 | 0 | 0 | 0.0033 | 24.9854 | 7.8536 | 0.0013 | 0.0013 | 0.0013 | 0 | 0 | 162.25 | N | N | N | N | N | N | N | N | N | Y
144359 | 102.2 | 69.662 | 197.3 | 153.7 | 85.5 | 98 | 29.2 | 64.2 | 92.1 | 133.6 | 112.2 | 2.1 | 4.5647 | 29.4528 | 659.7 | 687.3 | 712.253 | 330.527 | -3.6 | -3.5 | -0.1 | 19.3 | 8.9 | 3.63 | 4.7 | 5.16E-02 | 0 | 0 | 0 | 0.0035 | 25.3952 | 7.537 | 0.0014 | 0.0015 | 0.0015 | 0 | 0 | 162.54 | N | N | N | N | N | N | N | N | N | Y
144400 | 102.3 | 69.761 | 197.1 | 154.9 | 85.5 | 98 | 29.2 | 64.2 | 92.1 | 133.7 | 113.3 | 2.2 | 4.5034 | 29.4493 | 661.4 | 688.3 | 707.692 | 327.883 | -3.6 | -3.5 | -0.1 | 19.4 | 8.83 | 3.6 | 5 | 6.01E-02 | 0 | 0 | 0 | 0.0035 | 25.0041 | 7.4112 | 0.0015 | 0.0015 | 0.0015 | 0 | 0 | 182.5 | N | N | N | N | N | N | N | N | N | Y
144401 | 102.3 | 69.749 | 196.8 | 154.9 | 85.5 | 98 | 29.2 | 64.1 | 92 | 133.9 | 113.3 | 2.2 | 4.2204 | 29.4401 | 662.6 | 689.6 | 684.363 | 316.628 | -3.6 | -3.5 | -0.1 | 19.3 | 8.7 | 3.67 | 5.2 | 1.11E-02 | 0 | 0 | 0 | 0.0034 | 23.773 | 7.2977 | 0.0015 | 0.0015 | 0.0015 | 0 | 0 | 170.77 | N | N | N | N | N | N | N | N | N | Y
144402 | 102.2 | 69.712 | 196.8 | 154.4 | 85.5 | 98 | 29.2 | 64.1 | 92.1 | 134 | 112.9 | 2.1 | 3.8826 | 29.4316 | 663.4 | 690.8 | 655.657 | 303.043 | -3.6 | -3.5 | -0.1 | 19.8 | 8.6 | 3.74 | 5.2 | 7.56E-07 | 0 | 0 | 0 | 0.0033 | 22.494 | 7.1207 | 0.0014 | 0.0015 | 0.0015 | 0 | 0 | 163.67 | N | N | N | N | N | N | N | N | N | Y
144403 | 102.1 | 69.625 | 196.8 | 153.4 | 85.5 | 98 | 29.2 | 64.3 | 92.7 | 134.1 | 112 | 2 | 3.8699 | 29.4299 | 664 | 691.5 | 654.777 | 302.455 | -3.6 | -3.5 | -0.1 | 19.9 | 8.63 | 3.74 | 5.2 | 7.57E-07 | 0 | 0 | 0 | 0.0033 | 22.5305 | 7.1045 | 0.0014 | 0.0015 | 0.0015 | 0 | 0 | 158.35 | N | N | N | N | N | N | N | N | N | Y
144404 | 102 | 69.556 | 196.8 | 153.1 | 85.5 | 98 | 29.2 | 64.6 | 93.6 | 134.1 | 111.7 | 2 | 4.0005 | 29.4325 | 664.6 | 692.6 | 666.298 | 307.638 | -3.5 | -3.5 | -0.1 | 19.3 | 8.7 | 3.69 | 5.2 | 7.44E-07 | 0 | 0 | 0 | 0.0033 | 23.1166 | 7.1298 | 0.0014 | 0.0015 | 0.0015 | 0 | 0 | 162.03 | N | N | N | N | N | N | N | N | N | Y
144405 | 102 | 69.575 | 196.8 | 153.4 | 85.5 | 98 | 29.2 | 64.7 | 93.7 | 134.2 | 111.9 | 2 | 4.1758 | 29.4333 | 665.2 | 693.3 | 681.472 | 314.481 | -3.5 | -3.5 | -0.1 | 19.5 | 8.79 | 3.63 | 5.1 | 9.65E-03 | 0 | 0 | 0 | 0.0034 | 23.8632 | 7.168 | 0.0014 | 0.0015 | 0.0015 | 0 | 0 | 161.22 | N | N | N | N | N | N | N | N | N | Y
144406 | 102.3 | 69.768 | 196.9 | 153.8 | 85.5 | 98 | 29.2 | 64.7 | 93.7 | 134.1 | 112.3 | 2.1 | 4.272 | 29.4364 | 666.1 | 693.9 | 689.873 | 318.157 | -3.6 | -3.5 | -0.1 | 20 | 8.79 | 3.62 | 5.2 | 7.19E-07 | 0 | 0 | 0 | 0.0035 | 24.1488 | 7.2377 | 0.0015 | 0.0016 | 0.0016 | 0 | 0 | 170 | N | N | N | N | N | N | N | N | N | Y
144407 | 102.7 | 70.01 | 197.1 | 154.1 | 85.5 | 98 | 29.2 | 64.7 | 93.7 | 134.2 | 112.6 | 2.1 | 4.1473 | 29.4347 | 666.9 | 694.7 | 679.555 | 313.147 | -3.6 | -3.5 | -0.1 | 19.5 | 8.65 | 3.76 | 5.3 | 7.31E-07 | 0 | 0 | 0 | 0.0033 | 23.3868 | 7.3898 | 0.0015 | 0.0016 | 0.0016 | 0 | 0 | 165.56 | N | N | N | N | N | N | N | N | N | Y
144408 | 103.1 | 70.314 | 197.2 | 153.7 | 85.5 | 98 | 29.2 | 64.6 | 93.7 | 134.2 | 112.3 | 2.1 | 3.7377 | 29.4327 | 667.4 | 695.5 | 643.476 | 296.372 | -3.6 | -3.5 | -0.1 | 19.6 | 8.14 | 4.26 | 5.3 | 7.73E-07 | 0 | 0 | 0 | 0.0032 | 20.8393 | 7.9326 | 0.0014 | 0.0015 | 0.0015 | 0 | 0 | 161.68 | N | N | N | N | N | N | N | N | N | Y
144409 | 103.6 | 70.613 | 197.2 | 153.2 | 85.5 | 98 | 29.2 | 64.6 | 93.6 | 134.3 | 111.7 | 2 | 2.8679 | 29.415 | 667.6 | 696.4 | 560.702 | 258.033 | -3.6 | -3.5 | -0.1 | 21 | 6.97 | 5.43 | 5.2 | 8.89E-07 | 0 | 0 | 0 | 0.003 | 15.5259 | 8.7979 | 0.0012 | 0.0013 | 0.0013 | 0 | 0 | 132.03 | N | N | N | N | N | N | N | N | N | Y
144410 | 103.7 | 70.718 | 197.3 | 149.5 | 85.5 | 98 | 29.2 | 64.5 | 93.2 | 134 | 108.4 | 1.7 | 2.0566 | 29.3961 | 667 | 696.7 | 475.083 | 218.62 | -3.4 | -3.3 | -0.1 | 22.4 | 5.61 | 7.08 | 4.9 | 1.05E-06 | 0 | 0 | 0 | 0.0027 | 10.5826 | 9.7148 | 0.001 | 0.001 | 0.001 | 0 | 0 | 46.87 | N | N | N | N | N | N | N | N | N | N
144411 | 103.8 | 70.762 | 197.5 | 145.5 | 85.5 | 98 | 29.2 | 64.4 | 93 | 133.5 | 104.9 | 1.4 | 1.7884 | 29.3881 | 666 | 697.1 | 443.83 | 204.367 | -3.2 | -3.1 | -0.1 | 21.4 | 4.76 | 8.57 | 4.5 | 1.12E-06 | 0 | 0 | 0 | 0.0024 | 8.3983 | 10.9901 | 0.0008 | 0.0009 | 0.0009 | 0 | 0 | 36.3 | N | N | N | N | N | N | N | N | N | N
144412 | 103.8 | 70.762 | 197.6 | 143.9 | 85.5 | 98 | 29.2 | 64.4 | 92.8 | 132.8 | 103.5 | 1.3 | 1.9536 | 29.3931 | 664.6 | 697.4 | 463.305 | 213.631 | -3 | -2.9 | -0.1 | 20.3 | 4.41 | 9.57 | 4.2 | 1.07E-06 | 0 | 0 | 0 | 0.0024 | 8.1409 | 12.8395 | 0.0008 | 0.0008 | 0.0008 | 0 | 0 | 35.66 | N | N | N | N | N | N | N | N | N | N
144413 | 103.7 | 70.731 | 197.6 | 143.8 | 85.5 | 98 | 29.2 | 64.3 | 92.5 | 132.4 | 103.4 | 1.3 | 2.2292 | 29.4033 | 663.9 | 697.6 | 494.739 | 228.353 | -2.9 | -2.8 | -0.1 | 20.5 | 4.23 | 10.22 | 4 | 9.97E-03 | 0 | 0 | 0 | 0.0026 | 8.3424 | 14.6483 | 0.0008 | 0.0009 | 0.0009 | 0 | 0 | 34.54 | N | N | N | N | N | N | N | N | N | N
144414 | 103.7 | 70.737 | 197.5 | 144.5 | 85.5 | 98 | 29.2 | 64.2 | 92 | 131.9 | 104 | 1.4 | 2.4591 | 29.4186 | 663.5 | 697.6 | 519.468 | 239.959 | -2.8 | -2.7 | -0.1 | 21 | 4.04 | 10.7 | 3.9 | 1.15E-02 | 0 | 0 | 0 | 0.0028 | 8.3739 | 16.1191 | 0.0008 | 0.0009 | 0.0009 | 0 | 0 | 38.96 | N | N | N | N | N | N | N | N | N | N
144415 | 103.7 | 70.737 | 197.3 | 145.1 | 85.5 | 98 | 29.2 | 64.1 | 91.7 | 131.4 | 104.6 | 1.4 | 2.5246 | 29.4189 | 663.5 | 697.9 | 526.411 | 243.182 | -2.8 | -2.8 | -0.1 | 19.2 | 3.85 | 11.07 | 3.7 | 9.43E-07 | 0 | 0 | 0 | 0.0026 | 8.0867 | 16.9029 | 0.0008 | 0.0009 | 0.0009 | 0 | 0 | 33.98 | N | N | N | N | N | N | N | N | N | N
144416 | 103.7 | 70.731 | 197 | 145.3 | 85.5 | 98.1 | 29.2 | 64 | 91.4 | 131 | 104.7 | 1.4 | 2.5238 | 29.4196 | 663.5 | 698.2 | 526.321 | 243.141 | -2.8 | -2.7 | -0.1 | 12.6 | 3.72 | 11.43 | 3.6 | 9.43E-07 | 0 | 0 | 0 | 0.0017 | 7.8161 | 17.4517 | 0.0008 | 0.0008 | 0.0008 | 0 | 0 | 33.74 | N | N | N | N | N | N | N | N | N | N
144417 | 103.7 | 70.718 | 196.6 | 145.2 | 85.5 | 98.1 | 29.2 | 63.9 | 91.1 | 130.7 | 104.7 | 1.4 | 2.5387 | 29.4168 | 663.3 | 698.2 | 527.829 | 243.861 | -2.8 | -2.8 | -0.1 | 10.4 | 3.63 | 11.69 | 3.4 | 9.73E-03 | 0 | 0 | 0 | 0.0014 | 7.6376 | 17.898 | 0.0008 | 0.0008 | 0.0008 | 0 | 0 | 31.11 | N | N | N | N | N | N | N | N | N | N
144418 | 103.7 | 70.737 | 196.2 | 145.1 | 85.5 | 98.1 | 29.2 | 63.8 | 91 | 130.3 | 104.6 | 1.4 | 2.5241 | 29.4179 | 663 | 698.3 | 526.271 | 243.217 | -2.8 | -2.7 | -0.1 | 12.5 | 3.57 | 11.87 | 3.4 | 9.65E-03 | 0 | 0 | 0 | 0.0017 | 7.4988 | 18.1253 | 0.0007 | 0.0008 | 0.0008 | 0 | 0 | 28.44 | N | N | N | N | N | N | N | N | N | N
144419 | 103.7 | 70.718 | 195.8 | 145.1 | 85.5 | 98.1 | 29.2 | 63.9 | 91 | 130.1 | 104.5 | 1.4 | 2.5449 | 29.4194 | 663 | 698.5 | 528.273 | 244.146 | -2.8 | -2.8 | -0.1 | 14.3 | 3.52 | 12 | 3.4 | 1.36E-02 | 0 | 0 | 0 | 0.0019 | 7.4305 | 18.3929 | 0.0008 | 0.0008 | 0.0008 | 0 | 0 | 30.22 | N | N | N | N | N | N | N | N | N | N
144420 | 103.7 | 70.681 | 195.3 | 145.1 | 85.5 | 98.1 | 29.2 | 63.8 | 91 | 129.8 | 104.6 | 1.4 | 2.5816 | 29.4263 | 662.8 | 698.3 | 531.985 | 245.975 | -2.8 | -2.7 | -0.1 | 15.5 | 3.4 | 12.22 | 3.4 | 1.06E-02 | 0 | 0 | 0 | 0.0021 | 7.2199 | 18.8722 | 0.0008 | 0.0008 | 0.0008 | 0 | 0 | 31.44 | N | N | N | N | N | N | N | N | N | N
144421 | 103.6 | 70.606 | 194.9 | 144.9 | 85.5 | 98.1 | 29.2 | 63.8 | 91 | 129.6 | 104.4 | 1.4 | 2.5691 | 29.4343 | 662.6 | 698.3 | 530.675 | 245.478 | -2.7 | -2.7 | -0.1 | 14.9 | 3.26 | 12.47 | 3.5 | 9.91E-03 | 0 | 0 | 0 | 0.002 | 6.9075 | 19.214 | 0.0008 | 0.0008 | 0.0008 | 0 | 0 | 18.21 | N | N | N | N | N | N | N | N | N | N
144422 | 103.4 | 70.513 | 194.4 | 145 | 85.5 | 98.1 | 29.2 | 63.8 | 91 | 129.3 | 104.5 | 1.4 | 2.5776 | 29.4316 | 662.3 | 698.3 | 531.544 | 245.925 | -2.7 | -2.6 | -0.1 | 13.2 | 3.25 | 12.54 | 3.4 | 8.10E-03 | 0 | 0 | 0 | 0.0018 | 6.8958 | 19.3652 | 0.0008 | 0.0008 | 0.0008 | 0 | 0 | 24.15 | N | N | N | N | N | N | N | N | N | N
144423 | 103.5 | 70.544 | 193.9 | 145.1 | 85.5 | 98.1 | 29.2 | 63.9 | 91 | 128.9 | 104.6 | 1.4 | 2.5371 | 29.4446 | 661.9 | 698.1 | 527.075 | 244.051 | -2.6 | -2.6 | -0.1 | 11.6 | 3.3 | 12.55 | 3.2 | 6.54E-03 | 0 | 0 | 0 | 0.0016 | 6.9581 | 19.23 | 0.0007 | 0.0007 | 0.0007 | 0 | 0 | 31 | N | N | N | N | N | N | N | N | N | N
144424 | 103.6 | 70.662 | 193.7 | 145.2 | 85.5 | 98.1 | 29.2 | 63.8 | 91 | 128.8 | 104.6 | 1.4 | 2.3794 | 29.4398 | 661.3 | 697.9 | 510.198 | 236.309 | -2.6 | -2.6 | -0.1 | 10.7 | 3.24 | 12.71 | 3 | 1.95E-02 | 0 | 0 | 0 | 0.0014 | 6.6089 | 18.8581 | 0.0006 | 0.0007 | 0.0007 | 0 | 0 | 29.11 | N | N | N | N | N | N | N | N | N | N
144425 | 103.8 | 70.768 | 193.5 | 144.8 | 85.5 | 98.1 | 29.2 | 63.8 | 90.9 | 128.7 | 104.3 | 1.4 | 1.9518 | 29.43 | 660.7 | 697.9 | 461.204 | 213.677 | -2.6 | -2.5 | -0.1 | 10.8 | 2.74 | 13.46 | 3 | 2.12E-02 | 0 | 0 | 0 | 0.0013 | 5.0481 | 18.0607 | 0.0006 | 0.0006 | 0.0006 | 0 | 0 | 24.41 | N | N | N | N | N | N | N | N | N | N
144426 | 104.1 | 70.979 | 193.3 | 144.1 | 85.5 | 98.1 | 29.2 | 63.8 | 90.9 | 128.3 | 103.7 | 1.3 | 1.8662 | 29.4395 | 660 | 697.6 | 450.847 | 209.068 | -2.5 | -2.4 | 0 | 11.1 | 1.75 | 15.14 | 2.9 | 1.66E-02 | 0 | 0 | 0 | 0.0013 | 3.159 | 19.8753 | 0.0006 | 0.0006 | 0.0006 | 0 | 0 | 0 | N | N | N | N | N | N | N | N | N | N
144427 | 104.2 | 71.048 | 193.2 | 141.7 | 85.5 | 98.1 | 29.2 | 63.9 | 90.9 | 127.8 | 101.6 | 1.1 | 2.716 | 29.4668 | 659 | 697.2 | 542.509 | 252.025 | -2.1 | -2 | 0 | 12.8 | 0.87 | 16.99 | 2.9 | 1.71E-02 | 0 | 0 | 0 | 0.0018 | 1.8961 | 26.8802 | 0.0006 | 0.0007 | 0.0007 | 0 | 0 | 0 | N | N | N | N | N | N | N | N | N | N
144428 | 104.1 | 70.973 | 193.1 | 143.1 | 85.6 | 98.1 | 29.2 | 63.9 | 91.2 | 127.5 | 102.8 | 1.2 | 3.5983 | 29.494 | 658.7 | 696.8 | 627.815 | 292.007 | -1.7 | -1.6 | 0 | 15.5 | 0.42 | 18.26 | 2.7 | 2.07E-02 | 0 | 0 | 0 | 0.0025 | 1.0523 | 33.4785 | 0.0007 | 0.0008 | 0.0008 | 0 | 0 | 0 | N | N | N | N | N | N | N | N | N | N
144429 | 103.8 | 70.768 | 193 | 145.7 | 85.6 | 98.1 | 29.2 | 63.9 | 91.2 | 127.4 | 105.1 | 1.4 | 4.1724 | 29.5119 | 658.7 | 696.5 | 677.432 | 315.282 | -1.6 | -1.5 | 0 | 17.6 | 0.26 | 19.05 | 2.6 | 2.08E-02 | 0 | 0 | 0 | 0.0031 | 0.6973 | 37.6991 | 0.0007 | 0.0008 | 0.0008 | 0 | 0 | 0 | N | N | N | N | N | N | N | N | N | N
144430 | 103.6 | 70.669 | 193.1 | 147.6 | 85.6 | 98.2 | 29.3 | 63.9 | 91.2 | 127 | 106.8 | 1.6 | 4.7864 | 29.5312 | 658.7 | 695.9 | 725.731 | 337.977 | -1.5 | -1.5 | 0 | 18.8 | 0.45 | 18.84 | 2.4 | 2.59E-02 | 0 | 0 | 0 | 0.0035 | 1.3213 | 39.984 | 0.0007 | 0.0008 | 0.0008 | 0 | 0 | 0 | N | N | N | N | N | N | N | N | N | N
144431 | 103.2 | 70.333 | 193.1 | 148.6 | 85.6 | 98.2 | 29.3 | 63.9 | 91.2 | 126.8 | 107.7 | 1.7 | 4.0012 | 29.5183 | 659.1 | 695 | 663.022 | 308.544 | -1.6 | -1.5 | 0 | 19.7 | 1.6 | 16.83 | 2.4 | 2.01E-02 | 0 | 0 | 0 | 0.0033 | 4.2569 | 32.6039 | 0.0007 | 0.0007 | 0.0007 | 0 | 0 | 0 | N | N | N | N | N | N | N | N | N | N
144432 | 103.2 | 70.358 | 193.2 | 151.9 | 85.6 | 98.2 | 29.3 | 63.9 | 91.2 | 126.7 | 110.7 | 1.9 | 3.2581 | 29.506 | 658.8 | 694.6 | 594.49 | 276.595 | -1.9 | -1.9 | 0 | 19.4 | 3.51 | 13.56 | 2.5 | 3.46E-02 | 0 | 0 | 0 | 0.003 | 8.3894 | 23.545 | 0.0006 | 0.0006 | 0.0006 | 0 | 0 | 44.6 | N | N | N | N | N | N | N | N | N | N
144433 | 103.7 | 70.681 | 193.5 | 148.9 | 85.6 | 98.2 | 29.3 | 64 | 91.2 | 127.3 | 107.9 | 1.7 | 2.2398 | 29.4735 | 658.2 | 693.8 | 493.374 | 229.429 | -2.6 | -2.6 | -0.1 | 18.9 | 5.34 | 10.29 | 2.6 | 6.18E-02 | 0 | 0 | 0 | 0.0024 | 10.5735 | 14.8147 | 0.0005 | 0.0006 | 0.0006 | 0 | 0 | 98.68 | N | N | N | N | N | N | N | N | N | Y
144434 | 103.8 | 70.805 | 193.8 | 145.8 | 85.6 | 98.2 | 29.3 | 64 | 91.2 | 127.4 | 105.2 | 1.5 | 2.5499 | 29.4785 | 657.2 | 693.2 | 524.552 | 244.182 | -3.2 | -3.1 | -0.1 | 17.9 | 7.08 | 7.47 | 2.8 | 3.05E-02 | 0 | 0 | 0 | 0.0024 | 14.9363 | 11.4444 | 0.0006 | 0.0006 | 0.0006 | 0 | 0 | 91.73 | N | N | N | N | N | N | N | N | N | Y
144435 | 103.9 | 70.874 | 194.2 | 146.6 | 85.6 | 98.2 | 29.3 | 64 | 91.2 | 127.6 | 105.9 | 1.5 | 3.9795 | 29.5165 | 656.4 | 693 | 659.054 | 307.4 | -3.3 | -3.2 | -0.1 | 17.5 | 8.32 | 5.46 | 2.9 | 3.91E-04 | 0 | 0 | 0 | 0.003 | 22.0791 | 10.5323 | 0.0008 | 0.0008 | 0.0008 | 0 | 0 | 141.01 | N | N | N | N | N | N | N | N | N | Y
144436 | 104.1 | 70.973 | 194.9 | 150.4 | 85.6 | 98.2 | 29.3 | 64 | 91.2 | 128.6 | 109.3 | 1.8 | 5.2261 | 29.5476 | 656.5 | 692.7 | 759.188 | 354.44 | -3.4 | -3.3 | -0.1 | 17.6 | 8.88 | 4.3 | 2.8 | 6.45E-07 | 0 | 0 | 0 | 0.0034 | 27.1743 | 9.5742 | 0.0009 | 0.0009 | 0.0009 | 0 | 0 | 172.26 | N | N | N | N | N | N | N | N | N | Y
144437 | 104.4 | 71.184 | 195.5 | 154.8 | 85.6 | 98.2 | 29.3 | 64 | 91.3 | 129.4 | 113.2 | 2.2 | 5.8793 | 29.5649 | 657 | 692.3 | 805.618 | 376.186 | -3.5 | -3.5 | -0.1 | 18.8 | 8.97 | 3.78 | 3.1 | 1.71E-02 | 0 | 0 | 0 | 0.0039 | 29.1521 | 8.9326 | 0.0011 | 0.0011 | 0.0011 | 0 | 0 | 204.79 | N | N | N | N | N | N | N | N | N | Y
144438 | 104.6 | 71.302 | 196.2 | 157.3 | 85.6 | 98.2 | 29.3 | 64 | 91.4 | 130 | 115.4 | 2.4 | 5.8029 | 29.555 | 656.8 | 691.6 | 800.489 | 373.72 | -3.6 | -3.5 | -0.1 | 20.2 | 8.87 | 3.63 | 3.4 | 3.40E-02 | 0 | 0 | 0 | 0.0041 | 28.6311 | 8.5251 | 0.0011 | 0.0012 | 0.0012 | 0 | 0 | 206.1 | N | N | N | N | N | N | N | N | N | Y
144439 | 104.6 | 71.315 | 197 | 157.6 | 85.6 | 98.2 | 29.3 | 64 | 91.4 | 130.6 | 115.7 | 2.4 | 5.3179 | 29.5388 | 656.4 | 691.1 | 766.184 | 357.655 | -3.6 | -3.6 | -0.1 | 20.6 | 8.64 | 3.75 | 3.5 | 1.29E-02 | 0 | 0 | 0 | 0.004 | 26.679 | 8.4218 | 0.0011 | 0.0012 | 0.0012 | 0 | 0 | 200.65 | N | N | N | N | N | N | N | N | N | Y
144440 | 104.5 | 71.246 | 197.8 | 157.2 | 85.6 | 98.2 | 29.3 | 64 | 91.5 | 130.9 | 115.3 | 2.3 | 4.1172 | 29.4987 | 655.6 | 690.4 | 670.454 | 312.759 | -3.7 | -3.6 | -0.1 | 19.6 | 8.06 | 4.19 | 3.5 | 4.19E-03 | 0 | 0 | 0 | 0.0034 | 21.7697 | 8.2362 | 0.001 | 0.001 | 0.001 | 0 | 0 | 191.7 | N | N | N | N | N | N | N | N | N | Y
144441 | 104 | 70.923 | 198.5 | 154.6 | 85.6 | 98.2 | 29.3 | 64 | 91.5 | 131.4 | 113 | 2.1 | 2.9987 | 29.4731 | 654.4 | 689.8 | 570.341 | 266.11 | -3.5 | -3.5 | -0.1 | 20.4 | 7.51 | 4.76 | 3.6 | 8.61E-07 | 0 | 0 | 0 | 0.003 | 17.267 | 7.9588 | 0.0009 | 0.0009 | 0.0009 | 0 | 0 | 89.9 | N | N | N | N | N | N | N | N | N | Y
144442 | 103.4 | 70.495 | 199.1 | 151.4 | 85.6 | 98.2 | 29.3 | 64 | 91.5 | 131.3 | 110.2 | 1.9 | 2.5425 | 29.4666 | 653.2 | 689.2 | 524.966 | 245.144 | -3.5 | -3.4 | -0.1 | 21.1 | 7.53 | 4.98 | 3.6 | 2.28E-02 | 0 | 0 | 0 | 0.0028 | 15.9466 | 7.658 | 0.0008 | 0.0008 | 0.0008 | 0 | 0 | 89.1 | N | N | N | N | N | N | N | N | N | Y
144443 | 103 | 70.234 | 199.5 | 148.9 | 85.6 | 98.2 | 29.2 | 64 | 91.4 | 131.5 | 108 | 1.7 | 3.0667 | 29.4722 | 651.9 | 688.5 | 576.503 | 269.575 | -3.5 | -3.4 | -0.1 | 20.4 | 7.95 | 4.81 | 3.5 | 1.06E-02 | 0 | 0 | 0 | 0.003 | 18.5169 | 8.1376 | 0.0009 | 0.0009 | 0.0009 | 0 | 0 | 114.63 | N | N | N | N | N | N | N | N | N | Y
144444 | 102.6 | 69.96 | 199.8 | 150 | 85.6 | 98.2 | 29.3 | 64 | 91.5 | 131.8 | 108.9 | 1.8 | 2.8261 | 29.465 | 650.9 | 688 | 552.437 | 258.491 | -3.5 | -3.5 | -0.1 | 20.3 | 7.83 | 4.85 | 3.5 | 8.86E-07 | 0 | 0 | 0 | 0.0029 | 17.4835 | 7.874 | 0.0008 | 0.0008 | 0.0008 | 0 | 0 | 162.97 | N | N | N | N | N | N | N | N | N | Y
144445 | 102.1 | 69.594 | 199.8 | 150 | 85.6 | 98.2 | 29.3 | 64 | 91.5 | 132 | 109 | 1.8 | 2.406 | 29.458 | 649.8 | 687.5 | 509.869 | 238.76 | -3.5 | -3.4 | -0.1 | 19.8 | 7.62 | 4.95 | 3.5 | 1.24E-02 | 0 | 0 | 0 | 0.0026 | 15.7072 | 7.4141 | 0.0007 | 0.0008 | 0.0008 | 0 | 0 | 69.01 | N | N | N | N | N | N | N | N | N | N
144446 | 101.6 | 69.264 | 199.6 | 148.3 | 85.6 | 98.2 | 29.2 | 64.1 | 91.7 | 131.9 | 107.4 | 1.7 | 2.8371 | 29.4623 | 648.7 | 687.1 | 553.706 | 259.576 | -3.5 | -3.4 | -0.1 | 20 | 7.97 | 4.76 | 3.4 | 4.33E-02 | 0 | 0 | 0 | 0.0029 | 17.8661 | 7.7632 | 0.0008 | 0.0008 | 0.0008 | 0 | 0 | 132.2 | N | N | N | N | N | N | N | N | N | Y
144447 | 101.1 | 68.954 | 199.2 | 149.5 | 85.6 | 98.2 | 29.2 | 64.2 | 92 | 132 | 108.5 | 1.7 | 2.944 | 29.462 | 648.2 | 686.4 | 564.253 | 264.65 | -3.6 | -3.5 | -0.1 | 20.2 | 8.17 | 4.54 | 3.4 | 5.25E-02 | 0 | 0 | 0 | 0.0029 | 18.6812 | 7.5432 | 0.0008 | 0.0008 | 0.0008 | 0 | 0 | 131.74 | N | N | N | N | N | N | N | N | N | Y
144448 | 100.8 | 68.742 | 198.6 | 150.5 | 85.7 | 98.2 | 29.2 | 64.2 | 92.1 | 132.3 | 109.4 | 1.8 | 2.8332 | 29.4591 | 647.7 | 686.2 | 553.341 | 259.619 | -3.7 | -3.6 | -0.1 | 20 | 8.18 | 4.43 | 3.5 | 5.95E-03 | 0 | 0 | 0 | 0.0028 | 18.3389 | 7.2261 | 0.0008 | 0.0008 | 0.0008 | 0 | 0 | 128.68 | N | N | N | N | N | N | N | N | N | Y
144449 | 100.5 | 68.537 | 198 | 150.6 | 85.7 | 98.2 | 29.2 | 64.2 | 92.1 | 132.6 | 109.5 | 1.8 | 2.7958 | 29.4609 | 647.2 | 685.3 | 549.458 | 257.938 | -3.7 | -3.7 | -0.1 | 20.2 | 8.2 | 4.37 | 3.4 | 8.88E-07 | 0 | 0 | 0 | 0.0029 | 18.2647 | 7.0844 | 0.0008 | 0.0008 | 0.0008 | 0 | 0 | 122.02 | N | N | N | N | N | N | N | N | N | Y
144450 | 100.3 | 68.419 | 197.3 | 150.4 | 85.7 | 98.1 | 29.2 | 64.2 | 92 | 132.7 | 109.3 | 1.8 | 2.8491 | 29.4644 | 646.7 | 684.9 | 554.567 | 260.468 | -3.7 | -3.6 | -0.1 | 20.1 | 8.23 | 4.33 | 3.3 | 8.79E-07 | 0 | 0 | 0 | 0.0029 | 18.5 | 7.083 | 0.0008 | 0.0008 | 0.0008 | 0 | 0 | 132.33 | N | N | N | N | N | N | N | N | N | Y
144451 | 100.4 | 68.45 | 196.7 | 150.5 | 85.6 | 98.1 | 29.2 | 64.1 | 91.9 | 132.9 | 109.4 | 1.8 | 2.8022 | 29.4626 | 646.2 | 684.6 | 549.898 | 258.397 | -3.7 | -3.6 | -0.1 | 19.4 | 8.23 | 4.31 | 3.3 | 8.86E-07 | 0 | 0 | 0 | 0.0028 | 18.3549 | 6.9865 | 0.0008 | 0.0008 | 0.0008 | 0 | 0 | 127.65 | N | N | N | N | N | N | N | N | N | Y
144452 | 100.5 | 68.506 | 196.1 | 150.4 | 85.6 | 98.2 | 29.2 | 64.1 | 91.9 | 133.1 | 109.3 | 1.8 | 2.93 | 29.4693 | 645.7 | 684.1 | 562.159 | 264.335 | -3.7 | -3.6 | -0.1 | 19.3 | 8.26 | 4.28 | 3.4 | 8.66E-07 | 0 | 0 | 0 | 0.0028 | 18.8438 | 7.1026 | 0.0008 | 0.0008 | 0.0008 | 0 | 0 | 122.31 | N | N | N | N | N | N | N | N | N | Y
144453 | 100.7 | 68.63 | 195.6 | 150.4 | 85.6 | 98.2 | 29.2 | 64.1 | 91.9 | 133.2 | 109.2 | 1.8 | 3.1575 | 29.4763 | 645.3 | 683.9 | 584.073 | 274.791 | -3.6 | -3.5 | -0.1 | 19.3 | 8.3 | 4.24 | 3.5 | 8.33E-07 | 0 | 0 | 0 | 0.0029 | 19.6931 | 7.3148 | 0.0009 | 0.0009 | 0.0009 | 0 | 0 | 123.8 | N | N | N | N | N | N | N | N | N | Y
144454 | 100.9 | 68.817 | 195.3 | 150.9 | 85.6 | 98.2 | 29.2 | 64.1 | 91.9 | 133.3 | 109.8 | 1.9 | 3.1058 | 29.4706 | 645 | 683.3 | 579.046 | 272.45 | -3.7 | -3.6 | -0.1 | 19 | 8.22 | 4.28 | 3.5 | 8.41E-07 | 0 | 0 | 0 | 0.0028 | 19.333 | 7.3279 | 0.0009 | 0.0009 | 0.0009 | 0 | 0 | 135.86 | N | N | N | N | N | N | N | N | N | Y
144455 | 101.4 | 69.115 | 195.2 | 151.2 | 85.7 | 98.2 | 29.2 | 64.1 | 91.8 | 133.3 | 110 | 1.9 | 2.9106 | 29.4666 | 644.6 | 683.1 | 560.054 | 263.57 | -3.6 | -3.5 | -0.1 | 18.5 | 7.96 | 4.52 | 3.5 | 8.69E-07 | 0 | 0 | 0 | 0.0027 | 18.1202 | 7.4732 | 0.0008 | 0.0009 | 0.0009 | 0 | 0 | 128.24 | N | N | N | N | N | N | N | N | N | Y
144456 | 101.9 | 69.457 | 195 | 150.8 | 85.7 | 98.2 | 29.2 | 64.1 | 91.7 | 133.3 | 109.6 | 1.8 | 2.6964 | 29.4652 | 644.1 | 682.6 | 538.678 | 253.629 | -3.6 | -3.5 | -0.1 | 18.7 | 7.13 | 5.26 | 3.5 | 9.04E-07 | 0 | 0 | 0 | 0.0026 | 15.6138 | 8.3769 | 0.0008 | 0.0008 | 0.0008 | 0 | 0 | 114.36 | N | N | N | N | N | N | N | N | N | Y
144457 | 102.4 | 69.786 | 194.9 | 149.4 | 85.7 | 98.2 | 29.2 | 64.1 | 91.7 | 133.4 | 108.4 | 1.7 | 2.4401 | 29.4628 | 643.4 | 682.2 | 512.128 | 241.262 | -3.6 | -3.5 | -0.1 | 19 | 5.39 | 7.04 | 3.5 | 9.52E-07 | 0 | 0 | 0 | 0.0025 | 11.2335 | 10.6645 | 0.0008 | 0.0008 | 0.0008 | 0 | 0 | 71.03 | N | N | N | N | N | N | N | N | N | N
144458 | 102.5 | 69.904 | 195 | 145.1 | 85.6 | 98.2 | 29.2 | 64.1 | 91.7 | 133.1 | 104.5 | 1.4 | 2.1839 | 29.4522 | 642.6 | 681.9 | 484.689 | 228.415 | -3.1 | -3.1 | -0.1 | 19.4 | 3.55 | 9.65 | 3.3 | 1.01E-06 | 0 | 0 | 0 | 0.0024 | 7.0089 | 13.8346 | 0.0007 | 0.0007 | 0.0007 | 0 | 0 | 0 | N | N | N | N | N | N | N | N | N | N
144459 | 102.6 | 69.942 | 195.1 | 143.6 | 85.7 | 98.2 | 29.3 | 64.1 | 91.7 | 131.9 | 103.2 | 1.3 | 2.2962 | 29.46 | 641.5 | 681.4 | 496.729 | 234.38 | -2.5 | -2.4 | 0 | 19.9 | 2.54 | 12.06 | 3 | 9.80E-07 | 0 | 0 | 0 | 0.0026 | 5.1437 | 17.7465 | 0.0006 | 0.0007 | 0.0007 | 0 | 0 | 0 | N | N | N | N | N | N | N | N | N | N
144500 | 102.9 | 70.147 | 195.1 | 143.7 | 85.7 | 98.2 | 29.3 | 64.1 | 91.8 | 130.9 | 103.4 | 1.3 | 2.5067 | 29.4748 | 640.8 | 681.2 | 518.679 | 245.025 | -2.2 | -2.2 | 0 | 19.5 | 2.17 | 13.67 | 2.7 | 5.56E-03 | 0 | 0 | 0 | 0.0026 | 4.5969 | 21.0331 | 0.0006 | 0.0006 | 0.0006 | 0 | 0 | 0 | N | N | N | N | N | N | N | N | N | N
144501 | 102.9 | 70.165 | 195.1 | 144.6 | 85.7 | 98.2 | 29.3 | 64.2 | 91.9 | 130.1 | 104.2 | 1.4 | 2.6129 | 29.4777 | 640.2 | 680.7 | 529.449 | 250.258 | -2.2 | -2.2 | 0 | 18.1 | 2 | 14.64 | 2.5 | 1.98E-02 | 0 | 0 | 0 | 0.0025 | 4.3184 | 23.003 | 0.0006 | 0.0006 | 0.0006 | 0 | 0 | 0 | N | N | N | N | N | N | N | N | N | N
144502 | 103.2 | 70.389 | 194.9 | 145.1 | 85.7 | 98.2 | 29.3 | 64.2 | 91.8 | 129.5 | 104.6 | 1.4 | 2.6121 | 29.4833 | 639.8 | 680.3 | 529.162 | 250.275 | -2.1 | -2.1 | 0 | 17.1 | 1.83 | 15.29 | 2.4 | 1.19E-02 | 0 | 0 | 0 | 0.0024 | 3.9646 | 24.0288 | 0.0005 | 0.0006 | 0.0006 | 0 | 0 | 0 | N | N | N | N | N | N | N | N | N | N
144503 | 103.5 | 70.538 | 194.8 | 145 | 85.7 | 98.2 | 29.3 | 64.2 | 91.8 | 129 | 104.5 | 1.4 | 2.646 | 29.4996 | 639.6 | 680.1 | 532.397 | 251.976 | -2 | -2 | 0 | 15.8 | 1.73 | 15.73 | 2.4 | 8.70E-03 | 0 | 0 | 0 | 0.0022 | 3.7556 | 24.8772 | 0.0005 | 0.0006 | 0.0006 | 0 | 0 | 0 | N | N | N | N | N | N | N | N | N | N
144504 | 103.9 | 70.824 | 194.6 | 144.8 | 85.7 | 98.2 | 29.3 | 64.1 | 91.7 | 128.6 | 104.3 | 1.4 | 2.5861 | 29.4982 | 639.4 | 679.7 | 526.066 | 249.02 | -2.1 | -2 | 0 | 15.6 | 1.63 | 16.06 | 2.4 | 6.21E-03 | 0 | 0 | 0 | 0.0021 | 3.5146 | 25.115 | 0.0005 | 0.0006 | 0.0006 | 0 | 0 | 0 | N | N | N | N | N | N | N | N | N | N
144505 | 104.2 | 71.06 | 194.2 | 145 | 85.7 | 98.2 | 29.3 | 64.1 | 91.5 | 128.1 | 104.5 | 1.4 | 2.1248 | 29.4818 | 638.7 | 679.4 | 476.199 | 225.432 | -2.1 | -2 | 0 | 16.1 | 1.3 | 16.7 | 2.4 | 1.40E-02 | 0 | 0 | 0 | 0.002 | 2.5329 | 23.6378 | 0.0005 | 0.0005 | 0.0005 | 0 | 0 | 0 | N | N | N | N | N | N | N | N | N | N
144506 | 104.5 | 71.234 | 193.9 | 144.3 | 85.7 | 98.2 | 29.3 | 64 | 91.3 | 127.9 | 103.9 | 1.3 | 2.2194 | 29.4941 | 638.1 | 679.2 | 485.333 | 229.966 | -2 | -1.9 | 0 | 15.7 | 0.8 | 17.68 | 2.2 | 4.22E-03 | 0 | 0 | 0 | 0.002 | 1.5881 | 25.5205 | 0.0005 | 0.0005 | 0.0005 | 0 | 0 | 0 | N | N | N | N | N | N | N | N | N | N
144507 | 104.6 | 71.29 | 193.7 | 143.1 | 85.7 | 98.3 | 29.3 | 63.9 | 91.1 | 127.6 | 102.8 | 1.2 | 3.2499 | 29.5244 | 637.7 | 678.8 | 588.403 | 279.215 | -1.8 | -1.7 | 0 | 16.9 | 0.43 | 18.6 | 2 | 2.18E-02 | 0 | 0 | 0 | 0.0026 | 1.0389 | 32.6119 | 0.0005 | 0.0005 | 0.0005 | 0 | 0 | 0 | N | N | N | N | N | N | N | N | N | N
144508 | 104.4 | 71.215 | 193.5 | 144.8 | 85.7 | 98.3 | 29.3 | 63.9 | 90.9 | 127.4 | 104.3 | 1.4 | 2.2589 | 29.5022 | 637.6 | 678.5 | 485.616 | 230.274 | -1.6 | -1.6 | 0 | 19.4 | 0.25 | 19.24 | 1.8 | 2.12E-02 | 0 | 0 | 0 | 0.0025 | 0.4899 | 27.8227 | 0.0004 | 0.0004 | 0.0004 | 0 | 0 | 0 | N | N | N | N | N | N | N | N | N | N
144509 | 104.8 | 71.458 | 193.3 | 144.7 | 85.7 | 98.3 | 29.3 | 63.8 | 90.7 | 127.2 | 104.2 | 1.4 | 1.25 | 29.4817 | 637.2 | 678.1 | 364.014 | 172.561 | -1.5 | -1.5 | 0 | 20.1 | 0.16 | 19.72 | 1.7 | 1.01E-02 | 0 | 0 | 0 | 0.0019 | 0.2394 | 21.3687 | 0.0003 | 0.0003 | 0.0003 | 0 | 0 | 0 | N | N | N | N | N | N | N | N | N | N
144510 | 104.8 | 71.427 | 193.2 | 140.7 | 85.7 | 98.3 | 29.3 | 63.8 | 90.7 | 127.1 | 100.7 | 1.1 | 1.1555 | 29.4869 | 635.9 | 677.8 | 350.947 | 166.597 | -1.4 | -1.4 | 0 | 20.1 | 0.14 | 19.9 | 1.6 | 1.33E-02 | 0 | 0 | 0 | 0.0018 | 0.1954 | 20.8181 | 0.0002 | 0.0003 | 0.0003 | 0 | 0 | 0 | N | N | N | N | N | N | N | N | N | N
144511 | 104.8 | 71.476 | 193.2 | 139.9 | 85.7 | 98.3 | 29.3 | 63.8 | 90.7 | 126.7 | 99.9 | 1 | 1.7228 | 29.5046 | 634.4 | 677.6 | 424.937 | 202.105 | -1.4 | -1.4 | 0 | 20.1 | 0.22 | 19.84 | 1.6 | 2.36E-02 | 0 | 0 | 0 | 0.0022 | 0.3753 | 25.1682 | 0.0003 | 0.0003 | 0.0003 | 0 | 0 | 0 | N | N | N | N | N | N | N | N | N | N
144512 | 104.9 | 71.526 | 193.4 | 140.5 | 85.7 | 98.3 | 29.3 | 63.8 | 90.7 | 126.8 | 100.5 | 1 | 2.4394 | 29.5333 | 634.1 | 677.1 | 509.225 | 242.496 | -1.3 | -1.3 | 0 | 20.7 | 0.51 | 19.37 | 1.6 | 8.82E-03 | 0 | 0 | 0 | 0.0028 | 1.0738 | 29.4872 | 0.0003 | 0.0004 | 0.0004 | 0 | 0 | 0 | N | N | N | N | N | N | N | N | N | N
144513 | 105.1 | 71.681 | 193.5 | 144.1 | 85.7 | 98.3 | 29.3 | 63.8 | 90.5 | 127.1 | 103.7 | 1.3 | 2.4531 | 29.539 | 634.7 | 676.7 | 510.62 | 243.072 | -1.2 | -1.2 | 0 | 21.8 | 0.71 | 18.95 | 1.7 | 9.40E-07 | 0 | 0 | 0 | 0.0029 | 1.489 | 28.913 | 0.0004 | 0.0004 | 0.0004 | 0 | 0 | 0 | N | N | N | N | N | N | N | N | N | N
144514 | 105.3 | 71.824 | 193.8 | 145.1 | 85.7 | 98.3 | 29.3 | 63.8 | 90.5 | 127.2 | 104.6 | 1.4 | 1.7405 | 29.5242 | 635.2 | 676.5 | 428.207 | 203.66 | -1.4 | -1.4 | 0 | 22.1 | 0.57 | 18.99 | 1.8 | 1.18E-02 | 0 | 0 | 0 | 0.0025 | 1.0055 | 24.2781 | 0.0003 | 0.0003 | 0.0003 | 0 | 0 | 0 | N | N | N | N | N | N | N | N | N | N
144515 | 105.4 | 71.855 | 194 | 143.3 | 85.7 | 98.3 | 29.3 | 63.8 | 90.5 | 127.1 | 103 | 1.3 | 1.8428 | 29.5357 | 634.6 | 676.5 | 438.817 | 208.898 | -1.4 | -1.4 | 0 | 23.1 | 0.35 | 19.33 | 1.8 | 2.30E-02 | 0 | 0 | 0 | 0.0026 | 0.6224 | 25.3523 | 0.0003 | 0.0004 | 0.0004 | 0 | 0 | 0 | N | N | N | N | N | N | N | N | N | N
144516 | 105.4 | 71.874 | 194.4 | 139.9 | 85.7 | 98.3 | 29.3 | 63.8 | 90.4 | 126.9 | 99.9 | 1 | 2.9017 | 29.5576 | 634 | 676.1 | 554.801 | 264.443 | -1.4 | -1.4 | 0 | 24 | 0.2 | 19.69 | 1.7 | 2.26E-02 | 0 | 0 | 0 | 0.0035 | 0.4567 | 32.6902 | 0.0004 | 0.0004 | 0.0004 | 0 | 0 | 0 | N | N | N | N | N | N | N | N | N | N
144517 | 105.4 | 71.868 | 194.7 | 143.3 | 85.7 | 98.4 | 29.3 | 63.8 | 90.5 | 126.9 | 102.9 | 1.3 | 3.756 | 29.5853 | 634.5 | 676 | 634.834 | 302.73 | -1.5 | -1.5 | 0 | 25.1 | 0.13 | 19.94 | 1.6 | 1.94E-02 | 0 | 0 | 0 | 0.0042 | 0.349 | 37.8994 | 0.0004 | 0.0005 | 0.0005 | 0 | 0 | 0 | N | N | N | N | N | N | N | N | N | N
144518 | 105.1 | 71.632 | 195 | 146.4 | 85.7 | 98.4 | 29.3 | 63.8 | 90.5 | 127 | 105.8 | 1.5 | 4.2486 | 29.6083 | 635.4 | 675.8 | 677.329 | 322.983 | -1.5 | -1.5 | 0 | 25.6 | 0.11 | 20.09 | 1.5 | 2.02E-02 | 0 | 0 | 0 | 0.0045 | 0.2955 | 40.7279 | 0.0004 | 0.0005 | 0.0005 | 0 | 0 | 0 | N | N | N | N | N | N | N | N | N | N
144519 | 104.4 | 71.215 | 195.4 | 148.3 | 85.7 | 98.4 | 29.3 | 63.8 | 90.5 | 127.2 | 107.4 | 1.6 | 4.4179 | 29.6217 | 636.1 | 675.6 | 691.386 | 329.637 | -1.5 | -1.5 | 0 | 25.8 | 0.09 | 20.02 | 1.5 | 1.87E-02 | 0 | 0 | 0 | 0.0047 | 0.2676 | 41.4332 | 0.0004 | 0.0005 | 0.0005 | 0 | 0 | 0 | N | N | N | N | N | N | N | N | N | N
144520 | 103.6 | 70.631 | 195.7 | 149.1 | 85.7 | 98.4 | 29.3 | 63.8 | 90.5 | 127 | 108.1 | 1.7 | 4.3747 | 29.6185 | 636.6 | 675.2 | 688.039 | 327.857 | -1.5 | -1.5 | 0 | 25.9 | 0.09 | 20.05 | 1.4 | 1.76E-02 | 0 | 0 | 0 | 0.0047 | 0.248 | 41.2633 | 0.0004 | 0.0004 | 0.0004 | 0 | 0 | 0 | N | N | N | N | N | N | N | N | N | N
144521 | 102.6 | 69.973 | 196.1 | 149.3 | 85.7 | 98.4 | 29.3 | 63.8 | 90.5 | 127 | 108.3 | 1.7 | 4.4475 | 29.6182 | 636.7 | 674.7 | 692.398 | 329.882 | -1.5 | -1.5 | 0 | 25.1 | 0.09 | 20.05 | 1.3 | 2.14E-02 | 0 | 0 | 0 | 0.0045 | 0.2485 | 41.5234 | 0.0004 | 0.0004 | 0.0004 | 0 | 0 | 0 | N | N | N | N | N | N | N | N | N | N
144522 | 101.4 | 69.165 | 196.3 | 149.3 | 85.8 | 98.4 | 29.3 | 63.8 | 90.5 | 126.8 | 108.3 | 1.7 | 3.9972 | 29.6026 | 636.8 | 674.5 | 654.247 | 311.517 | -1.6 | -1.5 | 0 | 24.9 | 0.11 | 20.15 | 1.3 | 3.93E-02 | 0 | 0 | 0 | 0.0043 | 0.2832 | 39.4086 | 0.0004 | 0.0004 | 0.0004 | 0 | 0 | 0 | N | N | N | N | N | N | N | N | N | N
144523 | 100.1 | 68.276 | 196.7 | 149.4 | 85.8 | 98.4 | 29.3 | 63.9 | 90.6 | 126.7 | 108.4 | 1.7 | 3.2543 | 29.58 | 636.6 | 674.2 | 589.221 | 280.406 | -1.5 | -1.5 | 0 | 26.5 | 0.4 | 19.52 | 1.4 | 4.87E-02 | 0 | 0 | 0 | 0.0041 | 0.9688 | 34.3657 | 0.0003 | 0.0004 | 0.0004 | 0 | 0 | 0 | N | N | N | N | N | N | N | N | N | N
144524 | 98.8 | 67.388 | 197.1 | 149.5 | 85.8 | 98.4 | 29.3 | 63.9 | 90.6 | 126.5 | 108.5 | 1.7 | 3.0936 | 29.5847 | 636.1 | 673.8 | 573.849 | 273.26 | -1.4 | -1.4 | 0 | 27.3 | 2.08 | 16.55 | 1.6 | 4.14E-02 | 0 | 0 | 0 | 0.0041 | 4.91 | 28.3937 | 0.0004 | 0.0004 | 0.0004 | 0 | 0 | 0 | N | N | N | N | N | N | N | N | N | N
144525 | 98.1 | 66.903 | 197.5 | 148.4 | 85.8 | 98.4 | 29.3 | 63.9 | 90.6 | 126.5 | 107.5 | 1.7 | 3.843 | 29.6072 | 636.2 | 673.6 | 642.629 | 306.224 | -1.8 | -1.7 | 0 | 25.7 | 5.17 | 11.68 | 1.7 | 3.31E-02 | 0 | 0 | 0 | 0.0043 | 13.6664 | 22.4584 | 0.0005 | 0.0005 | 0.0005 | 0 | 0 | 112.97 | N | N | N | N | N | N | N | N | N | Y
144526 | 97.9 | 66.766 | 197.9 | 151 | 85.8 | 98.4 | 29.3 | 63.8 | 90.5 | 126.7 | 109.8 | 1.9 | 4.3853 | 29.6064 | 636.5 | 673.5 | 688.77 | 328.101 | -2.8 | -2.7 | -0.1 | 23.7 | 7.65 | 7.57 | 2 | 3.67E-02 | 0 | 0 | 0 | 0.0043 | 21.6812 | 15.5901 | 0.0006 | 0.0006 | 0.0006 | 0 | 0 | 171.36 | N | N | N | N | N | N | N | N | N | Y
144527 | 98 | 66.785 | 198.2 | 153.3 | 85.8 | 98.4 | 29.3 | 63.7 | 90.2 | 127.4 | 111.9 | 2 | 4.6762 | 29.6118 | 636.9 | 673.5 | 712.031 | 339.113 | -3.4 | -3.4 | -0.1 | 22.4 | 8.86 | 5.13 | 2.3 | 1.80E-02 | 0 | 0 | 0 | 0.0042 | 25.9305 | 10.9223 | 0.0007 | 0.0007 | 0.0007 | 0 | 0 | 198.22 | N | N | N | N | N | N | N | N | N | Y
144528 | 97.6 | 66.567 | 198.3 | 155 | 85.8 | 98.4 | 29.3 | 63.7 | 90.1 | 128.1 | 113.4 | 2.2 | 4.4414 | 29.5979 | 637.1 | 673.3 | 693.586 | 330.118 | -3.7 | -3.6 | -0.1 | 21.7 | 9.32 | 3.88 | 2.5 | 5.37E-04 | 0 | 0 | 0 | 0.0039 | 26.5655 | 8.0352 | 0.0007 | 0.0008 | 0.0008 | 0 | 0 | 203.36 | N | N | N | N | N | N | N | N | N | Y
144529 | 97.4 | 66.4 | 198.3 | 155.5 | 85.8 | 98.4 | 29.3 | 63.7 | 90 | 128.6 | 113.8 | 2.2 | 4.3147 | 29.5934 | 637 | 672.9 | 683.492 | 325.279 | -3.7 | -3.6 | -0.1 | 21.5 | 9.55 | 3.23 | 2.6 | 7.03E-07 | 0 | 0 | 0 | 0.0038 | 26.8184 | 6.5973 | 0.0008 | 0.0008 | 0.0008 | 0 | 0 | 202.25 | N | N | N | N | N | N | N | N | N | Y
144530 | 97 | 66.126 | 198.3 | 154.3 | 85.8 | 98.4 | 29.3 | 63.6 | 90 | 128.9 | 112.7 | 2.1 | 4.3307 | 29.6001 | 637 | 672.6 | 684.708 | 325.934 | -3.7 | -3.6 | -0.1 | 22.4 | 9.66 | 2.91 | 2.7 | 7.01E-07 | 0 | 0 | 0 | 0.004 | 27.187 | 5.9581 | 0.0008 | 0.0008 | 0.0008 | 0 | 0 | 199.65 | N | N | N | N | N | N | N | N | N | Y
144531 | 96.3 | 65.66 | 198.3 | 154.6 | 85.8 | 98.3 | 29.3 | 63.6 | 90 | 128.9 | 113 | 2.1 | 4.1434 | 29.5964 | 636.8 | 672.2 | 668.855 | 318.427 | -3.8 | -3.8 | -0.1 | 22 | 9.63 | 2.79 | 2.8 | 7.18E-07 | 0 | 0 | 0 | 0.0039 | 26.4814 | 5.5694 | 0.0008 | 0.0008 | 0.0008 | 0 | 0 | 194.36 | N | N | N | N | N | N | N | N | N | Y
144532 | 95.7 | 65.225 | 198.3 | 154.9 | 85.8 | 98.3 | 29.3 | 63.7 | 90.1 | 128.9 | 113.3 | 2.2 | 4.0493 | 29.5944 | 636.2 | 671.8 | 660.628 | 314.661 | -3.8 | -3.7 | -0.1 | 21.5 | 9.64 | 2.71 | 2.8 | 7.27E-07 | 0 | 0 | 0 | 0.0037 | 26.2047 | 5.36 | 0.0008 | 0.0008 | 0.0008 | 0 | 0 | 185.26 | N | N | N | N | N | N | N | N | N | Y
144533 | 94.9 | 64.722 | 198.2 | 154.3 | 85.8 | 98.3 | 29.3 | 63.9 | 90.7 | 128.9 | 112.8 | 2.1 | 4.6753 | 29.5975 | 635.3 | 671.3 | 711.174 | 339.044 | -3.7 | -3.6 | -0.1 | 21.6 | 9.79 | 2.6 | 2.6 | 2.01E-02 | 0 | 0 | 0 | 0.004 | 28.6619 | 5.5352 | 0.0008 | 0.0008 | 0.0008 | 0 | 0 | 155.03 | N | N | N | N | N | N | N | N | N | Y
144534 | 94.2 | 64.244 | 198.1 | 156 | 85.8 | 98.3 | 29.3 | 64 | 91 | 128.8 | 114.3 | 2.2 | 5.0664 | 29.6033 | 634.7 | 670.5 | 740.301 | 353.196 | -3.7 | -3.6 | -0.1 | 22 | 9.85 | 2.51 | 2.7 | 6.47E-07 | 0 | 0 | 0 | 0.0043 | 30.0302 | 5.5618 | 0.0009 | 0.0009 | 0.0009 | 0 | 0 | 205.16 | N | N | N | N | N | N | N | N | N | Y
144535 | 93.8 | 63.983 | 197.9 | 157.9 | 85.8 | 98.3 | 29.3 | 64 | 91.2 | 129 | 115.9 | 2.4 | 5.2974 | 29.6096 | 634.2 | 669.8 | 756.511 | 361.171 | -3.7 | -3.7 | -0.1 | 23.2 | 9.83 | 2.48 | 2.8 | 2.72E-02 | 0 | 0 | 0 | 0.0046 | 30.6576 | 5.6273 | 0.0009 | 0.0009 | 0.0009 | 0 | 0 | 210.91 | N | N | N | N | N | N | N | N | N | Y
144536 | 93.5 | 63.74 | 197.8 | 158.1 | 85.9 | 98.3 | 29.3 | 64 | 91.3 | 129.3 | 116.2 | 2.4 | 5.374 | 29.599 | 633.4 | 669.1 | 761.748 | 363.803 | -3.7 | -3.6 | -0.1 | 24.5 | 9.8 | 2.49 | 2.8 | 3.33E-04 | 0 | 0 | 0 | 0.0049 | 30.7888 | 5.6848 | 0.0009 | 0.0009 | 0.0009 | 0 | 0 | 220.8 | N | N | N | N | N | N | N | N | N | Y
144537 | 93.2 | 63.535 | 197.5 | 159 | 85.9 | 98.3 | 29.3 | 64 | 91.3 | 129.4 | 116.9 | 2.5 | 5.1235 | 29.5805 | 632.3 | 668.4 | 743.753 | 355.336 | -3.7 | -3.6 | -0.1 | 25.4 | 9.8 | 2.49 | 2.7 | 4.51E-03 | 0 | 0 | 0 | 0.005 | 30.0598 | 5.5515 | 0.0009 | 0.0009 | 0.0009 | 0 | 0 | 221.18 | N | N | N | N | N | N | N | N | N | Y
144538 | 93 | 63.417 | 197.3 | 158.3 | 85.9 | 98.3 | 29.3 | 64 | 91.3 | 129.4 | 116.3 | 2.4 | 4.8787 | 29.575 | 631.3 | 667.3 | 725.859 | 347.031 | -3.6 | -3.6 | -0.1 | 25.6 | 9.87 | 2.45 | 2.7 | 6.59E-07 | 0 | 0 | 0 | 0.0049 | 29.5825 | 5.3325 | 0.0008 | 0.0009 | 0.0009 | 0 | 0 | 217.23 | N | N | N | N | N | N | N | N | N | Y
144539 | 92.8 | 63.28 | 197.3 | 158 | 85.9 | 98.3 | 29.3 | 64 | 91.3 | 129.6 | 116.1 | 2.4 | 4.7782 | 29.5696 | 630.5 | 666.3 | 718.203 | 343.578 | -3.7 | -3.7 | -0.1 | 24.9 | 9.97 | 2.38 | 2.6 | 5.43E-03 | 0 | 0 | 0 | 0.0047 | 29.5902 | 5.1285 | 0.0008 | 0.0008 | 0.0008 | 0 | 0 | 217.13 | N | N | N | N | N | N | N | N | N | Y
144540 | 92.6 | 63.156 | 197 | 157.6 | 85.9 | 98.3 | 29.3 | 64 | 91.2 | 129.7 | 115.7 | 2.4 | 4.8196 | 29.5683 | 629.6 | 665.1 | 720.988 | 345.181 | -3.8 | -3.7 | -0.1 | 24.1 | 10.04 | 2.3 | 2.6 | 6.62E-07 | 0 | 0 | 0 | 0.0046 | 29.9157 | 4.9886 | 0.0008 | 0.0009 | 0.0009 | 0 | 0 | 215.31 | N | N | N | N | N | N | N | N | N | Y
144541 | 92.6 | 63.138 | 197 | 157.7 | 85.9 | 98.3 | 29.3 | 64 | 91.2 | 129.8 | 115.8 | 2.4 | 4.7095 | 29.5584 | 628.5 | 664.2 | 712.439 | 341.322 | -3.7 | -3.7 | -0.1 | 22.8 | 10.06 | 2.26 | 2.6 | 6.70E-07 | 0 | 0 | 0 | 0.0043 | 29.6429 | 4.8475 | 0.0008 | 0.0008 | 0.0008 | 0 | 0 | 218.79 | N | N | N | N | N | N | N | N | N | Y
144542 | 92.6 | 63.106 | 197 | 157.6 | 85.9 | 98.3 | 29.3 | 64 | 91.1 | 130.1 | 115.7 | 2.4 | 4.5367 | 29.5652 | 627.4 | 663.3 | 698.836 | 335.22 | -3.7 | -3.6 | -0.1 | 21.9 | 10.08 | 2.23 | 2.5 | 6.82E-07 | 0 | 0 | 0 | 0.004 | 29.1775 | 4.6899 | 0.0008 | 0.0008 | 0.0008 | 0 | 0 | 214.31 | N | N | N | N | N | N | N | N | N | Y
144543 | 92.7 | 63.193 | 197.1 | 157.2 | 85.9 | 98.3 | 29.3 | 64 | 91.2 | 129.9 | 115.3 | 2.3 | 4.4995 | 29.565 | 626.6 | 661.9 | 695.796 | 333.991 | -3.7 | -3.6 | -0.1 | 21.3 | 10.12 | 2.19 | 2.6 | 1.28E-02 | 0 | 0 | 0 | 0.0039 | 29.1842 | 4.5957 | 0.0008 | 0.0008 | 0.0008 | 0 | 0 | 211.46 | N | N | N | N | N | N | N | N | N | Y
144544 | 92.9 | 63.33 | 197.2 | 157.1 | 85.9 | 98.3 | 29.3 | 64.1 | 91.5 | 130.2 | 115.3 | 2.3 | 4.4803 | 29.5637 | 625.3 | 661.3 | 693.872 | 333.463 | -3.7 | -3.6 | -0.1 | 21.1 | 10.15 | 2.16 | 2.6 | 5.47E-03 | 0 | 0 | 0 | 0.0039 | 29.225 | 4.5268 | 0.0008 | 0.0008 | 0.0008 | 0 | 0 | 213.2 | N | N | N | N | N | N | N | N | N | Y
144545 | 93.2 | 63.517 | 197.2 | 156.7 | 85.9 | 98.3 | 29.3 | 64.1 | 91.7 | 130.3 | 114.9 | 2.3 | 4.3731 | 29.5573 | 623.6 | 659.7 | 684.802 | 329.54 | -3.7 | -3.6 | -0.1 | 22.1 | 10.14 | 2.16 | 2.5 | 6.94E-07 | 0 | 0 | 0 | 0.004 | 28.8508 | 4.469 | 0.0008 | 0.0008 | 0.0008 | 0 | 0 | 212.23 | N | N | N | N | N | N | N | N | N | Y
144546 | 93.4 | 63.709 | 197.5 | 156.8 | 85.9 | 98.3 | 29.3 | 64.1 | 91.6 | 130.3 | 115 | 2.3 | 4.0825 | 29.5496 | 622.3 | 658.7 | 660.433 | 318.102 | -3.7 | -3.6 | -0.1 | 23 | 10.1 | 2.18 | 2.4 | 7.19E-07 | 0 | 0 | 0 | 0.004 | 27.7311 | 4.3462 | 0.0007 | 0.0007 | 0.0007 | 0 | 0 | 210.82 | N | N | N | N | N | N | N | N | N | Y
144547 | 93.8 | 63.964 | 197.7 | 156.4 | 85.9 | 98.3 | 29.3 | 64.1 | 91.6 | 130.4 | 114.6 | 2.3 | 3.8583 | 29.5469 | 621.1 | 657.5 | 641.151 | 309.132 | -3.8 | -3.7 | -0.1 | 23.7 | 10.09 | 2.19 | 2.3 | 7.40E-07 | 0 | 0 | 0 | 0.004 | 26.9278 | 4.2583 | 0.0006 | 0.0007 | 0.0007 | 0 | 0 | 202.6 | N | N | N | N | N | N | N | N | N | Y
144548 | 94.2 | 64.194 | 198 | 155.6 | 85.9 | 98.2 | 29.3 | 64.1 | 91.5 | 130.6 | 113.9 | 2.2 | 3.8153 | 29.5475 | 619.9 | 656.3 | 637.043 | 307.502 | -3.8 | -3.7 | -0.1 | 23.2 | 10.09 | 2.21 | 2.3 | 7.44E-07 | 0 | 0 | 0 | 0.0039 | 26.7804 | 4.2606 | 0.0006 | 0.0007 | 0.0007 | 0 | 0 | 198.08 | N | N | N | N | N | N | N | N | N | Y
144549 | 94.6 | 64.517 | 198.2 | 155.2 | 85.9 | 98.2 | 29.3 | 63.9 | 91 | 130.8 | 113.6 | 2.2 | 3.7707 | 29.5398 | 618.7 | 655.3 | 632.846 | 305.75 | -3.8 | -3.7 | -0.1 | 22.2 | 10.05 | 2.23 | 2.3 | 7.48E-07 | 0 | 0 | 0 | 0.0037 | 26.5346 | 4.2781 | 0.0006 | 0.0006 | 0.0006 | 0 | 0 | 193.73 | N | N | N | N | N | N | N | N | N | Y
144550 | 95.1 | 64.809 | 198.4 | 155.2 | 85.9 | 98.2 | 29.3 | 63.9 | 90.9 | 130.9 | 113.5 | 2.2 | 3.7471 | 29.5359 | 617.6 | 654 | 630.616 | 304.934 | -3.8 | -3.7 | -0.1 | 21.5 | 9.92 | 2.31 | 2.2 | 7.50E-07 | 0 | 0 | 0 | 0.0036 | 26.1306 | 4.4191 | 0.0006 | 0.0006 | 0.0006 | 0 | 0 | 190.18 | N | N | N | N | N | N | N | N | N | Y
144551 | 95.6 | 65.157 | 198.7 | 154.9 | 85.9 | 98.2 | 29.3 | 63.9 | 90.8 | 131.1 | 113.3 | 2.2 | 3.4443 | 29.5298 | 616.5 | 653.4 | 602.439 | 291.542 | -3.8 | -3.7 | -0.1 | 21.3 | 9.46 | 2.65 | 2.2 | 2.94E-03 | 0 | 0 | 0 | 0.0034 | 23.8207 | 4.8557 | 0.0006 | 0.0006 | 0.0006 | 0 | 0 | 186.68 | N | N | N | N | N | N | N | N | N | Y
144552 | 96.2 | 65.586 | 198.8 | 154.2 | 85.9 | 98.2 | 29.3 | 63.8 | 90.7 | 131.2 | 112.7 | 2.1 | 2.4074 | 29.5014 | 615.1 | 652.2 | 499.892 | 241.994 | -3.8 | -3.7 | -0.1 | 21 | 8.69 | 3.28 | 2.1 | 9.47E-07 | 0 | 0 | 0 | 0.0028 | 18.1485 | 4.9785 | 0.0005 | 0.0005 | 0.0005 | 0 | 0 | 155.2 | N | N | N | N | N | N | N | N | N | Y
144553 | 96.5 | 65.766 | 198.8 | 151.4 | 85.9 | 98.2 | 29.3 | 63.8 | 90.7 | 131.3 | 110.2 | 1.9 | 1.704 | 29.4796 | 613.3 | 651.5 | 421.602 | 204.286 | -3.8 | -3.7 | -0.1 | 20.4 | 8.04 | 3.98 | 2.1 | 1.12E-06 | 0 | 0 | 0 | 0.0023 | 14.1836 | 5.109 | 0.0004 | 0.0004 | 0.0004 | 0 | 0 | 100.8 | N | N | N | N | N | N | N | N | N | Y
144554 | 96.7 | 65.934 | 198.9 | 148.8 | 85.9 | 98.3 | 29.3 | 63.8 | 90.7 | 131.1 | 107.9 | 1.7 | 1.4909 | 29.4739 | 611.6 | 650.2 | 394.319 | 191.337 | -3.7 | -3.6 | -0.1 | 20.5 | 7.82 | 4.39 | 2.1 | 1.20E-06 | 0 | 0 | 0 | 0.0022 | 12.915 | 5.2754 | 0.0004 | 0.0004 | 0.0004 | 0 | 0 | 67.79 | N | N | N | N | N | N | N | N | N | N
144555 | 96.9 | 66.052 | 198.9 | 146.7 | 85.9 | 98.3 | 29.3 | 63.8 | 90.5 | 131.3 | 106 | 1.5 | 2.1215 | 29.4898 | 610.2 | 649.8 | 467.45 | 227.238 | -3.6 | -3.5 | -0.1 | 20.1 | 8.32 | 4.21 | 2 | 1.01E-06 | 0 | 0 | 0 | 0.0025 | 16.3172 | 6.0076 | 0.0004 | 0.0004 | 0.0004 | 0 | 0 | 75.65 | N | N | N | N | N | N | N | N | N | N
144556 | 97.3 | 66.319 | 198.9 | 147.2 | 85.9 | 98.3 | 29.3 | 63.7 | 90.4 | 131.7 | 106.4 | 1.6 | 2.9678 | 29.5261 | 609.6 | 648.8 | 556.421 | 270.973 | -3.5 | -3.4 | -0.1 | 19.4 | 8.86 | 3.82 | 2.1 | 8.44E-07 | 0 | 0 | 0 | 0.0029 | 20.7384 | 6.4947 | 0.0005 | 0.0005 | 0.0005 | 0 | 0 | 140.33 | N | N | N | N | N | N | N | N | N | Y
144557 | 97.9 | 66.766 | 198.6 | 150.4 | 85.9 | 98.3 | 29.3 | 63.7 | 90.3 | 131.9 | 109.3 | 1.8 | 3.0562 | 29.534 | 609.2 | 648 | 564.981 | 275.327 | -3.5 | -3.5 | -0.1 | 19.1 | 8.82 | 3.69 | 2.1 | 8.31E-07 | 0 | 0 | 0 | 0.0029 | 20.9796 | 6.3742 | 0.0005 | 0.0005 | 0.0005 | 0 | 0 | 145.29 | N | N | N | N | N | N | N | N | N | Y
144558 | 98.7 | 67.313 | 198.4 | 151.5 | 85.9 | 98.3 | 29.3 | 63.7 | 90.2 | 131.9 | 110.3 | 1.9 | 2.7648 | 29.5222 | 608.3 | 647.3 | 536.352 | 261.497 | -3.6 | -3.5 | -0.1 | 19.3 | 8.54 | 3.83 | 2.1 | 8.76E-07 | 0 | 0 | 0 | 0.0028 | 19.2921 | 6.2871 | 0.0005 | 0.0005 | 0.0005 | 0 | 0 | 138.09 | N | N | N | N | N | N | N | N | N | Y
144559 | 99.6 | 67.897 | 198.2 | 151.2 | 85.9 | 98.3 | 29.3 | 63.7 | 90.2 | 131.9 | 110 | 1.9 | 2.4902 | 29.5192 | 607.5 | 646.1 | 508.643 | 248.134 | -3.6 | -3.5 | -0.1 | 20.1 | 8.1 | 4.26 | 1.9 | 9.23E-07 | 0 | 0 | 0 | 0.0027 | 17.3505 | 6.6377 | 0.0004 | 0.0004 | 0.0004 | 0 | 0 | 131.12 | N | N | N | N | N | N | N | N | N | Y
144600 | 100.4 | 68.475 | 197.9 | 150.1 | 85.9 | 98.3 | 29.3 | 63.7 | 90.2 | 132.2 | 109 | 1.8 | 2.1063 | 29.5122 | 606.7 | 645.5 | 467.191 | 228.047 | -3.7 | -3.6 | -0.1 | 20.4 | 7.29 | 5.02 | 2 | 1.01E-06 | 0 | 0 | 0 | 0.0026 | 14.3576 | 7.1873 | 0.0004 | 0.0004 | 0.0004 | 0 | 0 | 105.45 | N | N | N | N | N | N | N | N | N | Y
144601 | 101.1 | 68.916 | 197.8 | 147.7 | 85.9 | 98.3 | 29.3 | 63.8 | 90.6 | 132.2 | 106.9 | 1.6 | 1.7937 | 29.5096 | 605.7 | 644.5 | 430.924 | 210.511 | -3.6 | -3.5 | -0.1 | 19.9 | 6.95 | 5.5 | 2 | 1.09E-06 | 0 | 0 | 0 | 0.0023 | 12.6395 | 7.2745 | 0.0004 | 0.0004 | 0.0004 | 0 | 0 | 57.43 | N | N | N | N | N | N | N | N | N | N
144602 | 101.6 | 69.295 | 197.5 | 146 | 85.9 | 98.3 | 29.3 | 63.9 | 90.8 | 131.9 | 105.3 | 1.5 | 2.3755 | 29.5299 | 604.6 | 643.9 | 494.318 | 241.895 | -3.4 | -3.4 | -0.1 | 18.5 | 7.58 | 5.26 | 1.8 | 9.47E-07 | 0 | 0 | 0 | 0.0025 | 15.8363 | 7.9833 | 0.0004 | 0.0004 | 0.0004 | 0 | 0 | 106.99 | N | N | N | N | N | N | N | N | N | Y
144603 | 102.4 | 69.805 | 197.3 | 147.6 | 85.9 | 98.3 | 29.3 | 63.9 | 90.9 | 131.9 | 106.8 | 1.6 | 3.1998 | 29.5542 | 604.1 | 643 | 576.748 | 282.615 | -3.5 | -3.4 | -0.1 | 17.8 | 8.15 | 4.76 | 1.6 | 1.18E-02 | 0 | 0 | 0 | 0.0028 | 19.8959 | 8.4539 | 0.0004 | 0.0004 | 0.0004 | 0 | 0 | 126.33 | N | N | N | N | N | N | N | N | N | Y
144604 | 103.1 | 70.321 | 197.1 | 150.3 | 85.9 | 98.3 | 29.3 | 63.9 | 90.9 | 132.1 | 109.2 | 1.8 | 3.6338 | 29.5731 | 603.9 | 642.5 | 616.612 | 302.395 | -3.6 | -3.5 | -0.1 | 18.8 | 8.25 | 4.49 | 1.6 | 3.93E-02 | 0 | 0 | 0 | 0.0031 | 21.554 | 8.5246 | 0.0004 | 0.0004 | 0.0004 | 0 | 0 | 141.99 | N | N | N | N | N | N | N | N | N | Y
144605 | 103.7 | 70.693 | 196.8 | 151.9 | 85.9 | 98.3 | 29.3 | 63.9 | 90.9 | 132.3 | 110.6 | 1.9 | 3.6414 | 29.5783 | 603.7 | 641.7 | 617.163 | 302.781 | -3.7 | -3.6 | -0.1 | 18.8 | 8.16 | 4.44 | 1.5 | 1.78E-03 | 0 | 0 | 0 | 0.0031 | 21.3225 | 8.4482 | 0.0004 | 0.0004 | 0.0004 | 0 | 0 | 144.88 | N | N | N | N | N | N | N | N | N | Y
144606 | 104.1 | 70.973 | 196.5 | 152.5 | 85.9 | 98.3 | 29.3 | 63.9 | 90.9 | 132.4 | 111.2 | 2 | 3.432 | 29.5683 | 602.9 | 640.7 | 598.183 | 293.574 | -3.6 | -3.5 | -0.1 | 19.6 | 8.01 | 4.53 | 1.5 | 7.80E-07 | 0 | 0 | 0 | 0.0032 | 20.3108 | 8.3538 | 0.0004 | 0.0004 | 0.0004 | 0 | 0 | 146.51 | N | N | N | N | N | N | N | N | N | Y
144607 | 104.5 | 71.228 | 196.3 | 152 | 85.9 | 98.3 | 29.3 | 64 | 91 | 132.4 | 110.7 | 1.9 | 3.2381 | 29.5626 | 602.1 | 639.9 | 580.31 | 284.961 | -3.6 | -3.5 | -0.1 | 20.3 | 7.92 | 4.62 | 1.6 | 8.04E-07 | 0 | 0 | 0 | 0.0032 | 19.486 | 8.2716 | 0.0004 | 0.0004 | 0.0004 | 0 | 0 | 132.94 | N | N | N | N | N | N | N | N | N | Y
144608 | 104.6 | 71.34 | 196.1 | 151.6 | 85.9 | 98.3 | 29.3 | 64 | 91.1 | 132.5 | 110.4 | 1.9 | 3.1685 | 29.5576 | 601.2 | 638.9 | 573.676 | 281.898 | -3.6 | -3.5 | -0.1 | 19.6 | 7.91 | 4.67 | 1.6 | 8.13E-07 | 0 | 0 | 0 | 0.003 | 19.2607 | 8.2635 | 0.0004 | 0.0004 | 0.0004 | 0 | 0 | 129.18 | N | N | N | N | N | N | N | N | N | Y
144609 | 104.6 | 71.315 | 195.9 | 151.3 | 85.9 | 98.3 | 29.3 | 64 | 91.1 | 132.5 | 110.1 | 1.9 | 3.2667 | 29.5627 | 600.3 | 638 | 582.488 | 286.525 | -3.6 | -3.5 | -0.1 | 18.4 | 7.99 | 4.63 | 1.7 | 7.99E-07 | 0 | 0 | 0 | 0.0029 | 19.7716 | 8.327 | 0.0004 | 0.0004 | 0.0004 | 0 | 0 | 134.57 | N | N | N | N | N | N | N | N | N | Y
144610 | 104.5 | 71.271 | 195.7 | 151.2 | 85.9 | 98.3 | 29.3 | 64 | 91.1 | 132.6 | 110 | 1.9 | 3.5127 | 29.5647 | 599.2 | 637.2 | 604.743 | 297.794 | -3.6 | -3.6 | -0.1 | 17.5 | 8.07 | 4.56 | 1.7 | 7.69E-07 | 0 | 0 | 0 | 0.0029 | 20.7433 | 8.5278 | 0.0005 | 0.0005 | 0.0005 | 0 | 0 | 145.29 | N | N | N | N | N | N | N | N | N | Y
144611 | 104.3 | 71.11 | 195.7 | 152 | 85.9 | 98.3 | 29.3 | 64 | 91.1 | 132.7 | 110.7 | 1.9 | 3.5041 | 29.5553 | 598.4 | 636.2 | 603.834 | 297.473 | -3.6 | -3.5 | -0.1 | 16.7 | 8.12 | 4.46 | 1.8 | 7.70E-07 | 0 | 0 | 0 | 0.0027 | 20.8587 | 8.3347 | 0.0005 | 0.0005 | 0.0005 | 0 | 0 | 145.65 | N | N | N | N | N | N | N | N | N | Y
144612 | 104.1 | 71.004 | 195.7 | 152.2 | 86 | 98.3 | 29.3 | 64 | 91.1 | 132.7 | 110.9 | 2 | 4.219 | 29.5777 | 597.7 | 635.1 | 660.158 | 325.683 | -3.5 | -3.5 | -0.1 | 15.8 | 8.59 | 4.09 | 1.7 | 7.03E-07 | 0 | 0 | 0 | 0.0028 | 24.1604 | 8.3628 | 0.0005 | 0.0005 | 0.0005 | 0 | 0 | 144.12 | N | N | N | N | N | N | N | N | N | Y
144613 | 103.7 | 70.737 | 195.7 | 152.3 | 86.1 | 98.3 | 29.3 | 63.9 | 90.9 | 132.7 | 111 | 2 | 5.8348 | 29.6215 | 597.1 | 634.4 | 778.722 | 384.987 | -3.5 | -3.4 | -0.1 | 17.1 | 9.13 | 3.61 | 1.6 | 5.94E-07 | 0 | 0 | 0 | 0.0036 | 30.345 | 8.7208 | 0.0005 | 0.0006 | 0.0006 | 0 | 0 | 212 | N | N | N | N | N | N | N | N | N | Y
144614 | 103.6 | 70.631 | 195.7 | 157.9 | 86.1 | 98.3 | 29.3 | 63.9 | 90.8 | 132.8 | 115.9 | 2.4 | 5.8223 | 29.6174 | 596.6 | 633.3 | 778.317 | 384.896 | -3.5 | -3.5 | -0.1 | 18.2 | 9.2 | 3.34 | 1.5 | 5.94E-07 | 0 | 0 | 0 | 0.0038 | 30.5817 | 8.0737 | 0.0005 | 0.0005 | 0.0005 | 0 | 0 | 226.12 | N | N | N | N | N | N | N | N | N | Y
144615 | 103.5 | 70.557 | 195.7 | 159.1 | 86.1 | 98.3 | 29.3 | 63.8 | 90.7 | 132.9 | 117 | 2.5 | 5.209 | 29.6027 | 596 | 632.2 | 736.623 | 364.322 | -3.6 | -3.5 | -0.1 | 18.2 | 9.17 | 3.24 | 1.4 | 6.28E-07 | 0 | 0 | 0 | 0.0036 | 28.84 | 7.4152 | 0.0005 | 0.0005 | 0.0005 | 0 | 0 | 209.12 | N | N | N | N | N | N | N | N | N | Y
144616 | 103.5 | 70.557 | 195.9 | 158 | 86.1 | 98.3 | 29.3 | 63.9 | 90.7 | 132.9 | 116 | 2.4 | 5.0785 | 29.6063 | 595.1 | 630.7 | 727.133 | 359.975 | -3.7 | -3.7 | -0.1 | 18.3 | 9.2 | 3.18 | 1.3 | 4.95E-03 | 0 | 0 | 0 | 0.0036 | 28.5842 | 7.1932 | 0.0004 | 0.0004 | 0.0004 | 0 | 0 | 212.39 | N | N | N | N | N | N | N | N | N | Y
144617 | 103.3 | 70.408 | 196.1 | 157.3 | 86.1 | 98.3 | 29.3 | 63.8 | 90.7 | 133.1 | 115.4 | 2.4 | 4.9826 | 29.6049 | 594 | 629.3 | 719.995 | 356.78 | -3.8 | -3.7 | -0.1 | 18.8 | 9.23 | 3.14 | 1.3 | 6.41E-07 | 0 | 0 | 0 | 0.0037 | 28.4202 | 7.0303 | 0.0004 | 0.0004 | 0.0004 | 0 | 0 | 207.41 | N | N | N | N | N | N | N | N | N | Y
144618 | 103.1 | 70.296 | 196.2 | 157.2 | 86.1 | 98.3 | 29.3 | 63.9 | 90.8 | 133.3 | 115.3 | 2.3 | 4.8973 | 29.5958 | 592.5 | 628.1 | 713.477 | 353.937 | -3.7 | -3.6 | -0.1 | 18.5 | 9.23 | 3.12 | 1.4 | 6.46E-07 | 0 | 0 | 0 | 0.0036 | 28.2096 | 6.9413 | 0.0005 | 0.0005 | 0.0005 | 0 | 0 | 205.76 | N | N | N | N | N | N | N | N | N | Y
144619 | 102.9 | 70.14 | 196.6 | 157.1 | 86.1 | 98.3 | 29.3 | 64 | 91.3 | 133.4 | 115.2 | 2.3 | 4.6739 | 29.586 | 591.2 | 626.4 | 696.874 | 346.036 | -3.7 | -3.6 | -0.1 | 18.8 | 9.19 | 3.13 | 1.4 | 6.61E-07 | 0 | 0 | 0 | 0.0036 | 27.4632 | 6.7996 | 0.0005 | 0.0005 | 0.0005 | 0 | 0 | 201.17 | N | N | N | N | N | N | N | N | N | Y
144620 | 102.7 | 70.022 | 196.9 | 156.6 | 86.1 | 98.3 | 29.3 | 64.2 | 91.8 | 133.4 | 114.8 | 2.3 | 4.5586 | 29.5796 | 589.9 | 625.3 | 688.035 | 341.993 | -3.7 | -3.6 | -0.1 | 19.2 | 9.2 | 3.12 | 1.4 | 6.69E-07 | 0 | 0 | 0 | 0.0036 | 27.1666 | 6.7026 | 0.0004 | 0.0004 | 0.0004 | 0 | 0 | 194.77 | N | N | N | N | N | N | N | N | N | Y
144621 | 102.4 | 69.799 | 197.1 | 156.4 | 86.1 | 98.3 | 29.3 | 64.3 | 92.3 | 133.6 | 114.6 | 2.3 | 4.6298 | 29.5824 | 588.2 | 623.7 | 692.654 | 344.886 | -3.7 | -3.6 | -0.1 | 19.1 | 9.26 | 3.09 | 1.4 | 6.63E-07 | 0 | 0 | 0 | 0.0036 | 27.5798 | 6.68 | 0.0004 | 0.0005 | 0.0005 | 0 | 0 | 193.82 | N | N | N | N | N | N | N | N | N | Y
144622 | 102 | 69.556 | 197.4 | 156.3 | 86.1 | 98.3 | 29.3 | 64.4 | 92.5 | 133.7 | 114.5 | 2.3 | 4.5256 | 29.5676 | 586.6 | 622.3 | 684.483 | 341.144 | -3.7 | -3.6 | -0.1 | 18.5 | 9.29 | 3.05 | 1.4 | 6.71E-07 | 0 | 0 | 0 | 0.0035 | 27.3548 | 6.5308 | 0.0004 | 0.0005 | 0.0005 | 0 | 0 | 198.85 | N | N | N | N | N | N | N | N | N | Y
144623 | 101.6 | 69.246 | 197.7 | 156.6 | 86.1 | 98.3 | 29.3 | 64.4 | 92.6 | 133.7 | 114.8 | 2.3 | 4.4195 | 29.565 | 585.3 | 621.5 | 676.182 | 337.406 | -3.8 | -3.7 | -0.1 | 18.2 | 9.32 | 3.01 | 1.3 | 6.78E-07 | 0 | 0 | 0 | 0.0034 | 27.141 | 6.3862 | 0.0004 | 0.0004 | 0.0004 | 0 | 0 | 196.83 | N | N | N | N | N | N | N | N | N | Y
144624 | 101 | 68.848 | 198.1 | 156.6 | 86.1 | 98.3 | 29.3 | 64.4 | 92.6 | 133.9 | 114.8 | 2.3 | 4.6084 | 29.5634 | 584 | 619.8 | 689.927 | 344.67 | -3.7 | -3.7 | -0.1 | 18.2 | 9.4 | 2.95 | 1.4 | 6.64E-07 | 0 | 0 | 0 | 0.0034 | 27.9775 | 6.3923 | 0.0004 | 0.0004 | 0.0004 | 0 | 0 | 197.74 | N | N | N | N | N | N | N | N | N | Y
144625 | 100.5 | 68.556 | 198.2 | 156.3 | 86.1 | 98.2 | 29.3 | 64.4 | 92.5 | 133.7 | 114.5 | 2.3 | 4.6202 | 29.5597 | 583 | 618.5 | 690.54 | 345.272 | -3.8 | -3.7 | -0.1 | 18.2 | 9.47 | 2.88 | 1.5 | 6.63E-07 | 0 | 0 | 0 | 0.0035 | 28.2329 | 6.2537 | 0.0005 | 0.0005 | 0.0005 | 0 | 0 | 203.32 | N | N | N | N | N | N | N | N | N | Y
144626 | 100.1 | 68.251 | 198.5 | 156.8 | 86.1 | 98.2 | 29.3 | 64.4 | 92.5 | 133.8 | 115 | 2.3 | 4.5104 | 29.5579 | 581.9 | 617.1 | 681.935 | 341.301 | -3.7 | -3.7 | -0.1 | 19 | 9.49 | 2.84 | 1.5 | 6.70E-07 | 0 | 0 | 0 | 0.0036 | 27.9742 | 6.0787 | 0.0005 | 0.0005 | 0.0005 | 0 | 0 | 205.75 | N | N | N | N | N | N | N | N | N | Y
144627 | 99.8 | 68.071 | 198.7 | 156.9 | 86.1 | 98.2 | 29.3 | 64.4 | 92.5 | 133.9 | 115.1 | 2.3 | 4.3993 | 29.5519 | 580.6 | 616 | 673.229 | 337.289 | -3.7 | -3.6 | -0.1 | 19.8 | 9.52 | 2.8 | 1.6 | 6.78E-07 | 0 | 0 | 0 | 0.0037 | 27.7186 | 5.929 | 0.0005 | 0.0005 | 0.0005 | 0 | 0 | 204.03 | N | N | N | N | N | N | N | N | N | Y
144628 | 99.7 | 67.984 | 198.8 | 156.6 | 86.1 | 98.2 | 29.3 | 64.3 | 92.3 | 133.7 | 114.8 | 2.3 | 4.4058 | 29.5507 | 579.6 | 614.6 | 673.39 | 337.701 | -3.7 | -3.6 | -0.1 | 19.4 | 9.54 | 2.77 | 1.5 | 6.77E-07 | 0 | 0 | 0 | 0.0036 | 27.8309 | 5.8694 | 0.0005 | 0.0005 | 0.0005 | 0 | 0 | 201.6 | N | N | N | N | N | N | N | N | N | Y
144629 | 99.6 | 67.941 | 199 | 156.3 | 86.1 | 98.2 | 29.3 | 64.1 | 91.5 | 133.9 | 114.5 | 2.3 | 4.2957 | 29.5526 | 578.6 | 613.5 | 664.657 | 333.646 | -3.7 | -3.6 | -0.1 | 19.9 | 9.56 | 2.75 | 1.3 | 6.86E-07 | 0 | 0 | 0 | 0.0037 | 27.5431 | 5.7536 | 0.0004 | 0.0004 | 0.0004 | 0 | 0 | 203.16 | N | N | N | N | N | N | N | N | N | Y
144630 | 99.6 | 67.897 | 199 | 156.4 | 86.1 | 98.2 | 29.3 | 64 | 91.3 | 133.8 | 114.6 | 2.3 | 4.1685 | 29.5472 | 577.9 | 612.4 | 654.662 | 328.817 | -3.6 | -3.6 | -0.1 | 21.5 | 9.57 | 2.74 | 1.2 | 6.96E-07 | 0 | 0 | 0 | 0.0039 | 27.1784 | 5.6546 | 0.0004 | 0.0004 | 0.0004 | 0 | 0 | 201.8 | N | N | N | N | N | N | N | N | N | Y
144631 | 99.7 | 67.972 | 199.2 | 156.2 | 86.1 | 98.2 | 29.3 | 63.9 | 91.1 | 133.9 | 114.4 | 2.3 | 4.1822 | 29.5533 | 577.3 | 611.7 | 655.473 | 329.48 | -3.6 | -3.6 | -0.1 | 22.2 | 9.57 | 2.74 | 1.2 | 6.94E-07 | 0 | 0 | 0 | 0.004 | 27.2168 | 5.6673 | 0.0004 | 0.0004 | 0.0004 | 0 | 0 | 197.46 | N | N | N | N | N | N | N | N | N | Y
144632 | 99.9 | 68.121 | 199.2 | 155.9 | 86.1 | 98.2 | 29.3 | 63.9 | 90.9 | 133.9 | 114.2 | 2.2 | 4.0814 | 29.5435 | 576.5 | 610.3 | 647.074 | 325.393 | -3.6 | -3.6 | -0.1 | 22.1 | 9.55 | 2.75 | 1.2 | 7.03E-07 | 0 | 0 | 0 | 0.0039 | 26.822 | 5.6212 | 0.0004 | 0.0004 | 0.0004 | 0 | 0 | 195.85 | N | N | N | N | N | N | N | N | N | Y
144633 | 100.2 | 68.295 | 199.3 | 156.1 | 86.1 | 98.2 | 29.3 | 63.9 | 90.8 | 134.1 | 114.4 | 2.3 | 3.7115 | 29.531 | 575.5 | 609.7 | 616.448 | 310.152 | -3.6 | -3.6 | -0.1 | 22.6 | 9.49 | 2.78 | 1.3 | 7.38E-07 | 0 | 0 | 0 | 0.0039 | 25.425 | 5.4193 | 0.0004 | 0.0004 | 0.0004 | 0 | 0 | 196.37 | N | N | N | N | N | N | N | N | N | Y
144634 | 100.4 | 68.475 | 199.2 | 154 | 86.1 | 98.2 | 29.3 | 63.9 | 90.8 | 134 | 112.5 | 2.1 | 3.7221 | 29.5268 | 574.6 | 608.5 | 617.224 | 310.784 | -3.7 | -3.6 | -0.1 | 22.7 | 9.41 | 2.85 | 1.3 | 7.36E-07 | 0 | 0 | 0 | 0.0039 | 25.263 | 5.5625 | 0.0004 | 0.0004 | 0.0004 | 0 | 0 | 170.79 | N | N | N | N | N | N | N | N | N | Y
144635 | 100.8 | 68.699 | 199.2 | 153.3 | 86.1 | 98.2 | 29.3 | 63.8 | 90.7 | 133.8 | 111.9 | 2 | 3.8309 | 29.5285 | 574 | 607.9 | 626.404 | 315.596 | -3.7 | -3.6 | -0.1 | 22.6 | 9.23 | 3 | 1.1 | 7.25E-07 | 0 | 0 | 0 | 0.0039 | 25.1534 | 5.9528 | 0.0003 | 0.0003 | 0.0003 | 0 | 0 | 172.22 | N | N | N | N | N | N | N | N | N | Y
144636 | 101.1 | 68.941 | 199.2 | 153.7 | 86.1 | 98.2 | 29.3 | 63.8 | 90.7 | 133.3 | 112.2 | 2.1 | 3.6652 | 29.526 | 573.6 | 607.2 | 611.755 | 308.299 | -3.7 | -3.6 | -0.1 | 21.4 | 8.77 | 3.41 | 1.1 | 7.43E-07 | 0 | 0 | 0 | 0.0036 | 23.3497 | 6.6049 | 0.0003 | 0.0003 | 0.0003 | 0 | 0 | 167.65 | N | N | N | N | N | N | N | N | N | Y
144637 | 101.6 | 69.246 | 199.1 | 153.6 | 86.1 | 98.2 | 29.3 | 63.8 | 90.5 | 133.1 | 112.1 | 2.1 | 3.3334 | 29.5214 | 573.4 | 606.5 | 582.105 | 293.392 | -3.7 | -3.6 | -0.1 | 20.5 | 7.56 | 4.6 | 1.2 | 7.81E-07 | 0 | 0 | 0 | 0.0033 | 19.1452 | 8.4707 | 0.0003 | 0.0003 | 0.0003 | 0 | 0 | 155.64 | N | N | N | N | N | N | N | N | N | Y
144638 | 101.8 | 69.426 | 199.1 | 151.8 | 86.1 | 98.2 | 29.3 | 63.8 | 90.5 | 133 | 110.5 | 1.9 | 2.7946 | 29.5094 | 572.9 | 606.1 | 530.275 | 267.278 | -3.5 | -3.5 | -0.1 | 19.3 | 5.39 | 6.97 | 1.1 | 8.60E-07 | 0 | 0 | 0 | 0.0028 | 12.4305 | 11.6898 | 0.0003 | 0.0003 | 0.0003 | 0 | 0 | 62.4 | N | N | N | N | N | N | N | N | N | N
144639 | 101.5 | 69.233 | 199 | 147.1 | 86.1 | 98.2 | 29.3 | 63.8 | 90.5 | 132.2 | 106.3 | 1.6 | 2.1375 | 29.4968 | 572.2 | 605.4 | 463.206 | 233.538 | -3 | -3 | -0.1 | 18.6 | 3.34 | 10.06 | 1.1 | 9.84E-07 | 0 | 0 | 0 | 0.0024 | 6.736 | 14.7568 | 0.0002 | 0.0002 | 0.0002 | 0 | 0 | 1.76 | N | N | N | N | N | N | N | N | N | N
144640 | 100.9 | 68.804 | 198.9 | 144.5 | 86.1 | 98.2 | 29.3 | 63.7 | 90.4 | 131.1 | 104 | 1.4 | 1.9427 | 29.4972 | 571.3 | 605.2 | 441.884 | 222.986 | -2.4 | -2.4 | 0 | 18.8 | 2.11 | 12.9 | 1.1 | 1.03E-06 | 0 | 0 | 0 | 0.0023 | 4.0604 | 18.0661 | 0.0002 | 0.0002 | 0.0002 | 0 | 0 | 0 | N | N | N | N | N | N | N | N | N | N
144641 | 100.9 | 68.78 | 198.9 | 143.8 | 86.1 | 98.2 | 29.3 | 63.9 | 91 | 129.8 | 103.4 | 1.3 | 2.0025 | 29.5007 | 570.2 | 604.7 | 448.276 | 226.474 | -2 | -2 | 0 | 18.9 | 1.54 | 14.9 | 1.1 | 4.10E-03 | 0 | 0 | 0 | 0.0024 | 3.0183 | 21.1804 | 0.0002 | 0.0002 | 0.0002 | 0 | 0 | 0 | N | N | N | N | N | N | N | N | N | N
144642 | 100.6 | 68.624 | 198.6 | 143.9 | 86.2 | 98.2 | 29.3 | 64.2 | 91.8 | 129.1 | 103.5 | 1.3 | 2.0788 | 29.5001 | 569.3 | 604.2 | 456.431 | 230.784 | -2 | -1.9 | 0 | 18.7 | 1.33 | 16.06 | 1.1 | 5.97E-03 | 0 | 0 | 0 | 0.0024 | 2.6558 | 23.2649 | 0.0002 | 0.0002 | 0.0002 | 0 | 0 | 0 | N | N | N | N | N | N | N | N | N | N
144643 | 100.4 | 68.45 | 198.3 | 144.3 | 86.1 | 98.2 | 29.3 | 64.3 | 92.4 | 128.7 | 103.8 | 1.3 | 2.1298 | 29.5069 | 569.1 | 604.2 | 461.929 | 233.667 | -1.9 | -1.9 | 0 | 17.5 | 1.26 | 16.65 | 1.2 | 1.54E-02 | 0 | 0 | 0 | 0.0022 | 2.552 | 24.4319 | 0.0002 | 0.0003 | 0.0003 | 0 | 0 | 0 | N | N | N | N | N | N | N | N | N | N
144644 | 100.3 | 68.363 | 197.8 | 144.5 | 86.1 | 98.2 | 29.3 | 64.5 | 92.8 | 128.1 | 104 | 1.4 | 2.0882 | 29.5052 | 568.8 | 603.8 | 457.179 | 231.327 | -1.8 | -1.8 | 0 | 17.6 | 1.27 | 16.89 | 1.2 | 5.68E-03 | 0 | 0 | 0 | 0.0022 | 2.5356 | 24.5322 | 0.0002 | 0.0003 | 0.0003 | 0 | 0 | 0 | N | N | N | N | N | N | N | N | N | N
144645 | 99.9 | 68.108 | 197.4 | 144.7 | 86.1 | 98.2 | 29.3 | 64.5 | 93 | 127.9 | 104.2 | 1.4 | 2.0309 | 29.5049 | 568.5 | 603.8 | 450.622 | 228.068 | -1.9 | -1.8 | 0 | 17.6 | 1.46 | 16.56 | 1.3 | 1.26E-02 | 0 | 0 | 0 | 0.0022 | 2.8825 | 23.7137 | 0.0003 | 0.0003 | 0.0003 | 0 | 0 | 0 | N | N | N | N | N | N | N | N | N | N
144646 | 99.4 | 67.748 | 196.7 | 144.3 | 86.1 | 98.2 | 29.3 | 64.6 | 93.2 | 127.7 | 103.8 | 1.3 | 1.7661 | 29.4972 | 568.3 | 603.6 | 420.247 | 212.674 | -1.9 | -1.9 | 0 | 16.4 | 2.5 | 14.67 | 1.2 | 2.32E-02 | 0 | 0 | 0 | 0.0019 | 4.5889 | 19.5884 | 0.0002 | 0.0002 | 0.0002 | 0 | 0 | 0 | N | N | N | N | N | N | N | N | N | N
144647 | 99.1 | 67.574 | 196 | 145.8 | 86.1 | 98.2 | 29.3 | 64.6 | 93.2 | 127.5 | 105.2 | 1.5 | 1.9836 | 29.5062 | 568.4 | 603.6 | 445.421 | 225.472 | -2.2 | -2.2 | 0 | 16 | 4.36 | 11.59 | 1.1 | 3.59E-03 | 0 | 0 | 0 | 0.002 | 8.4863 | 16.4119 | 0.0002 | 0.0002 | 0.0002 | 0 | 0 | 54.92 | N | N | N | N | N | N | N | N | N | N
144648 | 98.8 | 67.35 | 195.4 | 147.2 | 86.1 | 98.2 | 29.3 | 64.6 | 93.2 | 127.9 | 106.4 | 1.6 | 2.1417 | 29.5143 | 568.9 | 603.5 | 463.255 | 234.448 | -2.9 | -2.9 | -0.1 | 17.6 | 5.98 | 9.15 | 1.1 | 9.48E-04 | 0 | 0 | 0 | 0.0023 | 12.1033 | 13.4643 | 0.0002 | 0.0002 | 0.0002 | 0 | 0 | 85.83 | N | N | N | N | N | N | N | N | N | Y
144649 | 98.6 | 67.207 | 194.9 | 148.8 | 86.1 | 98.2 | 29.3 | 64.6 | 93.2 | 128.7 | 107.9 | 1.7 | 2.0696 | 29.515 | 569.8 | 603.7 | 455.544 | 230.355 | -3.3 | -3.3 | -0.1 | 18.6 | 6.86 | 7.45 | 1.1 | 9.93E-07 | 0 | 0 | 0 | 0.0024 | 13.6402 | 10.7751 | 0.0002 | 0.0002 | 0.0002 | 0 | 0 | 90.48 | N | N | N | N | N | N | N | N | N | Y
144650 | 98.2 | 66.94 | 194.3 | 149.1 | 86.1 | 98.2 | 29.3 | 64.6 | 93.2 | 129.7 | 108.2 | 1.7 | 1.997 | 29.511 | 570.6 | 604 | 447.675 | 226.16 | -3.5 | -3.4 | -0.1 | 19.1 | 7.36 | 6.2 | 1 | 1.01E-06 | 0 | 0 | 0 | 0.0024 | 14.382 | 8.7966 | 0.0002 | 0.0002 | 0.0002 | 0 | 0 | 88.36 | N | N | N | N | N | N | N | N | N | Y
144651 | 97.8 | 66.692 | 194.1 | 148.8 | 86.2 | 98.2 | 29.3 | 64.5 | 93 | 130.6 | 107.9 | 1.7 | 2.2049 | 29.5167 | 571.1 | 604.4 | 470.296 | 237.517 | -3.6 | -3.5 | -0.1 | 20.1 | 7.87 | 5.34 | 1.2 | 9.64E-07 | 0 | 0 | 0 | 0.0026 | 16.1502 | 7.9557 | 0.0003 | 0.0003 | 0.0003 | 0 | 0 | 88 | N | N | N | N | N | N | N | N | N | Y
144652 | 97.6 | 66.543 | 193.8 | 149 | 86.2 | 98.2 | 29.3 | 64.4 | 92.6 | 131.1 | 108 | 1.7 | 2.6478 | 29.5316 | 571.9 | 604.7 | 515.87 | 260.469 | -3.6 | -3.5 | -0.1 | 21.4 | 8.38 | 4.61 | 1.4 | 8.78E-07 | 0 | 0 | 0 | 0.0031 | 18.8412 | 7.5392 | 0.0003 | 0.0003 | 0.0003 | 0 | 0 | 121.46 | N | N | N | N | N | N | N | N | N | Y
144653 | 97.5 | 66.468 | 193.7 | 149.8 | 86.2 | 98.2 | 29.3 | 64.3 | 92.3 | 131.6 | 108.7 | 1.8 | 3.1442 | 29.5351 | 572.9 | 605.3 | 564.527 | 284.791 | -3.6 | -3.6 | -0.1 | 22 | 8.78 | 4.04 | 1.5 | 8.03E-07 | 0 | 0 | 0 | 0.0034 | 21.5854 | 7.2148 | 0.0004 | 0.0004 | 0.0004 | 0 | 0 | 156.59 | N | N | N | N | N | N | N | N | N | Y
144654 | 97.5 | 66.456 | 193.9 | 151.8 | 86.2 | 98.2 | 29.3 | 64.3 | 92.1 | 131.9 | 110.5 | 1.9 | 3.3324 | 29.5405 | 574 | 605.7 | 582.375 | 293.544 | -3.7 | -3.6 | -0.1 | 22.5 | 8.99 | 3.66 | 1.6 | 7.79E-07 | 0 | 0 | 0 | 0.0036 | 22.794 | 6.745 | 0.0004 | 0.0004 | 0.0004 | 0 | 0 | 142.55 | N | N | N | N | N | N | N | N | N | Y
144655 | 97.7 | 66.642 | 194 | 152.6 | 86.2 | 98.2 | 29.3 | 64.2 | 92 | 132.1 | 111.2 | 2 | 3.3249 | 29.5377 | 575.4 | 606.5 | 582.07 | 292.947 | -3.7 | -3.6 | -0.1 | 23 | 8.98 | 3.52 | 1.6 | 7.81E-07 | 0 | 0 | 0 | 0.0037 | 22.7118 | 6.4722 | 0.0004 | 0.0004 | 0.0004 | 0 | 0 | 170.89 | N | N | N | N | N | N | N | N | N | Y
144656 | 98 | 66.81 | 194.4 | 153.2 | 86.2 | 98.2 | 29.3 | 64.2 | 91.9 | 132.3 | 111.8 | 2 | 2.8796 | 29.5279 | 576.8 | 606.9 | 539.981 | 271.327 | -3.6 | -3.5 | -0.1 | 24.2 | 8.74 | 3.62 | 1.7 | 8.44E-07 | 0 | 0 | 0 | 0.0036 | 20.4649 | 6.1663 | 0.0004 | 0.0004 | 0.0004 | 0 | 0 | 160.19 | N | N | N | N | N | N | N | N | N | Y
144657 | 98.2 | 66.965 | 194.6 | 152.3 | 86.2 | 98.2 | 29.3 | 64.2 | 92 | 132.5 | 111 | 2 | 2.3684 | 29.5116 | 577.6 | 608.2 | 488.96 | 245.358 | -3.7 | -3.6 | -0.1 | 24.7 | 8.45 | 3.85 | 1.7 | 9.33E-07 | 0 | 0 | 0 | 0.0033 | 17.9106 | 5.9281 | 0.0004 | 0.0004 | 0.0004 | 0 | 0 | 135.94 | N | N | N | N | N | N | N | N | N | Y
144658 | 98.4 | 67.108 | 195 | 150.8 | 86.2 | 98.2 | 29.3 | 64.2 | 92 | 132.6 | 109.6 | 1.8 | 2.0642 | 29.5003 | 578.1 | 608.7 | 456.808 | 229.014 | -3.6 | -3.6 | -0.1 | 23.9 | 8.26 | 4.08 | 1.7 | 1.00E-06 | 0 | 0 | 0 | 0.003 | 16.3297 | 5.8626 | 0.0004 | 0.0004 | 0.0004 | 0 | 0 | 111.25 | N | N | N | N | N | N | N | N | N | Y
144659 | 98.5 | 67.176 | 195.4 | 149.4 | 86.2 | 98.2 | 29.3 | 64.2 | 91.9 | 132.8 | 108.4 | 1.7 | 2.0589 | 29.5013 | 578.7 | 609.4 | 456.303 | 228.65 | -3.6 | -3.5 | -0.1 | 22.3 | 8.19 | 4.21 | 1.7 | 1.00E-06 | 0 | 0 | 0 | 0.0028 | 16.1621 | 6.0423 | 0.0004 | 0.0004 | 0.0004 | 0 | 0 | 99.07 | N | N | N | N | N | N | N | N | N | Y
144700 | 98.7 | 67.319 | 195.6 | 148.4 | 86.2 | 98.2 | 29.3 | 64.2 | 91.7 | 133.1 | 107.5 | 1.7 | 2.4405 | 29.5102 | 579.2 | 610.1 | 496.764 | 248.885 | -3.6 | -3.5 | -0.1 | 20.5 | 8.3 | 4.22 | 1.8 | 9.20E-07 | 0 | 0 | 0 | 0.0028 | 17.8313 | 6.5906 | 0.0004 | 0.0004 | 0.0004 | 0 | 0 | 95.2 | N | N | N | N | N | N | N | N | N | Y
144701 | 99.2 | 67.63 | 196 | 149 | 86.2 | 98.2 | 29.3 | 64.2 | 91.7 | 133.1 | 108 | 1.7 | 2.5077 | 29.5213 | 580.1 | 610.8 | 504.011 | 252.377 | -3.6 | -3.6 | -0.1 | 20.8 | 8.11 | 4.45 | 1.8 | 9.07E-07 | 0 | 0 | 0 | 0.0029 | 17.6771 | 7.0518 | 0.0004 | 0.0004 | 0.0004 | 0 | 0 | 139.22 | N | N | N | N | N | N | N | N | N | Y
144702 | 99.7 | 67.972 | 196.2 | 150 | 86.2 | 98.2 | 29.3 | 64.2 | 91.7 | 133.3 | 109 | 1.8 | 2.212 | 29.5172 | 581.4 | 611.6 | 473.169 | 236.616 | -3.7 | -3.7 | -0.1 | 22.2 | 7.03 | 5.44 | 1.8 | 9.69E-07 | 0 | 0 | 0 | 0.0029 | 14.3684 | 8.0794 | 0.0004 | 0.0004 | 0.0004 | 0 | 0 | 113.26 | N | N | N | N | N | N | N | N | N | Y
144703 | 100 | 68.195 | 196.3 | 147.8 | 86.2 | 98.2 | 29.3 | 64.2 | 91.7 | 133.3 | 107 | 1.6 | 1.8333 | 29.5067 | 582.1 | 612.1 | 431.092 | 215.357 | -3.5 | -3.5 | -0.1 | 22.9 | 5.56 | 7.09 | 1.8 | 1.07E-06 | 0 | 0 | 0 | 0.0027 | 10.335 | 9.5863 | 0.0003 | 0.0004 | 0.0004 | 0 | 0 | 43.55 | N | N | N | N | N | N | N | N | N | N
144704 | 100.2 | 68.295 | 196.6 | 144.7 | 86.2 | 98.2 | 29.3 | 64 | 91.3 | 132.7 | 104.2 | 1.4 | 1.6894 | 29.5019 | 581.9 | 613 | 414.116 | 206.872 | -3.1 | -3 | -0.1 | 21.5 | 4.68 | 8.6 | 1.8 | 1.11E-06 | 0 | 0 | 0 | 0.0024 | 8.3546 | 11.1734 | 0.0003 | 0.0003 | 0.0003 | 0 | 0 | 27.39 | N | N | N | N | N | N | N | N | N | N
144705 | 100.4 | 68.488 | 196.6 | 143.6 | 86.2 | 98.2 | 29.3 | 64 | 91 | 131.9 | 103.2 | 1.3 | 1.8229 | 29.5071 | 582 | 613.7 | 430.052 | 214.859 | -2.9 | -2.8 | -0.1 | 20.3 | 4.54 | 9.44 | 1.7 | 1.07E-06 | 0 | 0 | 0 | 0.0024 | 8.4233 | 12.7325 | 0.0003 | 0.0003 | 0.0003 | 0 | 0 | 45.29 | N | N | N | N | N | N | N | N | N | N
144706 | 100.9 | 68.767 | 196.6 | 144.1 | 86.2 | 98.3 | 29.3 | 63.9 | 90.9 | 131.3 | 103.6 | 1.3 | 2.0307 | 29.516 | 582.2 | 614.3 | 453.891 | 226.785 | -2.9 | -2.9 | -0.1 | 20 | 4.5 | 9.91 | 1.6 | 8.48E-03 | 0 | 0 | 0 | 0.0025 | 8.8172 | 14.105 | 0.0003 | 0.0003 | 0.0003 | 0 | 0 | 43.43 | N | N | N | N | N | N | N | N | N | N
144707 | 101.4 | 69.115 | 196.5 | 144.8 | 86.2 | 98.3 | 29.3 | 63.9 | 90.9 | 130.9 | 104.3 | 1.4 | 2.2082 | 29.5269 | 583.1 | 614.8 | 473.376 | 236.413 | -3 | -3 | -0.1 | 19 | 4.02 | 10.74 | 1.6 | 2.96E-03 | 0 | 0 | 0 | 0.0025 | 8.2144 | 15.9454 | 0.0003 | 0.0004 | 0.0004 | 0 | 0 | 40.9 | N | N | N | N | N | N | N | N | N | N
144708 | 102 | 69.544 | 196.3 | 145.2 | 86.2 | 98.3 | 29.3 | 63.9 | 90.9 | 130.6 | 104.6 | 1.4 | 2.173 | 29.5337 | 584 | 615.7 | 469.8 | 234.477 | -3 | -2.9 | -0.1 | 18.4 | 2.99 | 12.25 | 1.6 | 9.78E-07 | 0 | 0 | 0 | 0.0024 | 6.0529 | 18.04 | 0.0003 | 0.0004 | 0.0004 | 0 | 0 | 28.48 | N | N | N | N | N | N | N | N | N | N
144709 | 102.3 | 69.78 | 196 | 143.8 | 86.2 | 98.3 | 29.3 | 63.9 | 90.9 | 130.2 | 103.4 | 1.3 | 2.2179 | 29.5415 | 584.7 | 616.2 | 474.711 | 236.837 | -2.4 | -2.3 | 0 | 17.4 | 2.25 | 13.65 | 1.6 | 1.00E-02 | 0 | 0 | 0 | 0.0023 | 4.5945 | 20.2893 | 0.0003 | 0.0004 | 0.0004 | 0 | 0 | 0 | N | N | N | N | N | N | N | N | N | N
144710 | 102.7 | 70.01 | 195.6 | 143.7 | 86.2 | 98.3 | 29.3 | 63.9 | 90.8 | 129.6 | 103.4 | 1.3 | 2.2465 | 29.5499 | 585.2 | 617 | 477.922 | 238.373 | -1.9 | -1.9 | 0 | 16.6 | 2.53 | 13.82 | 1.5 | 8.62E-03 | 0 | 0 | 0 | 0.0022 | 5.1978 | 20.6863 | 0.0003 | 0.0003 | 0.0003 | 0 | 0 | 0 | N | N | N | N | N | N | N | N | N | N
144711 | 103.4 | 70.507 | 195.3 | 145.1 | 86.2 | 98.3 | 29.3 | 63.8 | 90.6 | 129 | 104.6 | 1.4 | 2.3684 | 29.5596 | 586.2 | 617.5 | 490.756 | 244.619 | -2.1 | -2.1 | 0 | 15.6 | 3.06 | 13.43 | 1.3 | 1.46E-02 | 0 | 0 | 0 | 0.0021 | 6.4726 | 20.6319 | 0.0003 | 0.0003 | 0.0003 | 0 | 0 | 34.44 | N | N | N | N | N | N | N | N | N | N
144712 | 104.1 | 71.01 | 194.8 | 146.3 | 86.2 | 98.3 | 29.3 | 63.8 | 90.6 | 128.9 | 105.6 | 1.5 | 2.0633 | 29.5537 | 587.4 | 618.2 | 456.559 | 227.28 | -2.6 | -2.5 | -0.1 | 15.3 | 2.59 | 13.98 | 1.3 | 2.02E-02 | 0 | 0 | 0 | 0.0019 | 5.076 | 19.9455 | 0.0003 | 0.0003 | 0.0003 | 0 | 0 | 39.35 | N | N | N | N | N | N | N | N | N | N
144713 | 104.4 | 71.184 | 194.3 | 144.5 | 86.2 | 98.3 | 29.3 | 63.8 | 90.5 | 128.9 | 104 | 1.4 | 1.2798 | 29.5291 | 587.7 | 618.6 | 359.177 | 178.596 | -2.4 | -2.4 | 0 | 16.4 | 1.53 | 15.54 | 1.3 | 1.38E-02 | 0 | 0 | 0 | 0.0016 | 2.3638 | 17.4199 | 0.0002 | 0.0002 | 0.0002 | 0 | 0 | 0 | N | N | N | N | N | N | N | N | N | N
144714 | 104.6 | 71.315 | 193.9 | 141.4 | 86.2 | 98.3 | 29.3 | 63.8 | 90.6 | 128.6 | 101.3 | 1.1 | 1.0367 | 29.5291 | 587.2 | 619.8 | 325.09 | 161.722 | -1.9 | -1.8 | 0 | 18.5 | 0.76 | 17.22 | 1.2 | 6.99E-03 | 0 | 0 | 0 | 0.0016 | 1.0607 | 17.4848 | 0.0002 | 0.0002 | 0.0002 | 0 | 0 | 0 | N | N | N | N | N | N | N | N | N | N
144715 | 104.7 | 71.408 | 193.6 | 139.8 | 86.3 | 98.3 | 29.3 | 64 | 91 | 128.2 | 99.9 | 1 | 1.0528 | 29.5332 | 586.6 | 620.2 | 327.45 | 163.02 | -1.7 | -1.7 | 0 | 20.6 | 0.38 | 18.49 | 1.3 | 1.21E-02 | 0 | 0 | 0 | 0.0018 | 0.531 | 18.9215 | 0.0002 | 0.0002 | 0.0002 | 0 | 0 | 0 | N | N | N | N | N | N | N | N | N | N
144716 | 104.9 | 71.545 | 193.3 | 140.2 | 86.3 | 98.3 | 29.4 | 64.1 | 91.3 | 128 | 100.3 | 1 | 1.0474 | 29.5382 | 586.3 | 620.4 | 326.545 | 162.639 | -1.5 | -1.5 | 0 | 22.6 | 0.22 | 19.26 | 1.3 | 1.94E-02 | 0 | 0 | 0 | 0.002 | 0.3041 | 19.666 | 0.0002 | 0.0002 | 0.0002 | 0 | 0 | 0 | N | N | N | N | N | N | N | N | N | N
144717 | 105.2 | 71.737 | 193.1 | 140.3 | 86.3 | 98.4 | 29.4 | 64.1 | 91.4 | 128.1 | 100.3 | 1 | 1.3385 | 29.5536 | 586.1 | 620.6 | 365.606 | 182.22 | -1.4 | -1.4 | 0 | 24 | 0.16 | 19.67 | 1.2 | 2.01E-02 | 0 | 0 | 0 | 0.0024 | 0.2575 | 22.501 | 0.0002 | 0.0002 | 0.0002 | 0 | 0 | 0 | N | N | N | N | N | N | N | N | N | N
144718 | 105.3 | 71.818 | 192.9 | 140.2 | 86.3 | 98.4 | 29.4 | 64.1 | 91.5 | 128.2 | 100.3 | 1 | 1.7767 | 29.5752 | 586.6 | 620.6 | 424.627 | 211.704 | -1.4 | -1.4 | 0 | 24.4 | 0.16 | 19.81 | 1.1 | 2.23E-02 | 0 | 0 | 0 | 0.0028 | 0.2907 | 26.3355 | 0.0002 | 0.0002 | 0.0002 | 0 | 0 | 0 | N | N | N | N | N | N | N | N | N | N
144719 | 105.4 | 71.893 | 192.8 | 143.6 | 86.3 | 98.4 | 29.4 | 64.1 | 91.5 | 128.4 | 103.2 | 1.3 | 1.9279 | 29.577 | 587.3 | 620.9 | 441.64 | 220.046 | -1.4 | -1.3 | 0 | 25.5 | 0.49 | 19.11 | 1.1 | 2.33E-02 | 0 | 0 | 0 | 0.0031 | 0.9318 | 26.3955 | 0.0002 | 0.0002 | 0.0002 | 0 | 0 | 0 | N | N | N | N | N | N | N | N | N | N
144720 | 105.5 | 71.961 | 192.8 | 141.9 | 86.3 | 98.4 | 29.4 | 64.1 | 91.5 | 128.4 | 101.7 | 1.1 | 2.3013 | 29.5966 | 588.3 | 621.5 | 483.384 | 240.781 | -1.4 | -1.4 | 0 | 25.8 | 1.92 | 16.54 | 1.1 | 1.52E-02 | 0 | 0 | 0 | 0.0034 | 4.0016 | 25.0059 | 0.0002 | 0.0003 | 0.0003 | 0 | 0 | 0 | N | N | N | N | N | N | N | N | N | N
144721 | 105.9 | 72.178 | 192.8 | 145.4 | 86.3 | 98.4 | 29.4 | 64.1 | 91.4 | 128.5 | 104.9 | 1.4 | 2.8528 | 29.6092 | 590.1 | 622 | 539.846 | 268.539 | -1.8 | -1.8 | 0 | 23.1 | 3.98 | 13.04 | 1.2 | 5.45E-03 | 0 | 0 | 0 | 0.0034 | 9.2268 | 21.9836 | 0.0003 | 0.0003 | 0.0003 | 0 | 0 | 63.2 | N | N | N | N | N | N | N | N | N | N
144722 | 106.4 | 72.564 | 193 | 148.5 | 86.3 | 98.4 | 29.4 | 64.1 | 91.2 | 128.9 | 107.6 | 1.7 | 2.6276 | 29.5986 | 592.8 | 622.4 | 518.029 | 256.945 | -2.6 | -2.5 | -0.1 | 21.3 | 5.2 | 10.48 | 1.3 | 1.38E-02 | 0 | 0 | 0 | 0.003 | 11.543 | 16.9 | 0.0003 | 0.0003 | 0.0003 | 0 | 0 | 101.74 | N | N | N | N | N | N | N | N | N | Y
144723 | 106.8 | 72.8 | 193.1 | 149.6 | 86.3 | 98.4 | 29.4 | 64.1 | 91.2 | 129.6 | 108.5 | 1.7 | 2.3162 | 29.5973 | 594.2 | 623.1 | 485.941 | 240.704 | -3 | -2.9 | -0.1 | 20.1 | 5.43 | 9.35 | 1.4 | 9.51E-07 | 0 | 0 | 0 | 0.0027 | 11.2845 | 14.1307 | 0.0003 | 0.0003 | 0.0003 | 0 | 0 | 69.37 | N | N | N | N | N | N | N | N | N | N
144724 | 106.9 | 72.868 | 193.5 | 147.1 | 86.3 | 98.4 | 29.4 | 64.1 | 91.2 | 130.1 | 106.4 | 1.6 | 2.5728 | 29.6046 | 594.9 | 624.2 | 512.999 | 254.002 | -3 | -2.9 | -0.1 | 20 | 5.3 | 8.98 | 1.6 | 8.63E-03 | 0 | 0 | 0 | 0.0028 | 11.6173 | 14.3149 | 0.0004 | 0.0004 | 0.0004 | 0 | 0 | 55.21 | N | N | N | N | N | N | N | N | N | N
144725 | 106.3 | 72.495 | 193.8 | 145.1 | 86.3 | 98.4 | 29.4 | 64 | 91.1 | 130.3 | 104.6 | 1.4 | 3.1252 | 29.6178 | 595.6 | 624.9 | 566.595 | 280.473 | -3 | -3 | -0.1 | 19.9 | 5.65 | 8.38 | 1.5 | 8.17E-07 | 0 | 0 | 0 | 0.0031 | 13.6854 | 14.7531 | 0.0004 | 0.0004 | 0.0004 | 0 | 0 | 59.44 | N | N | N | N | N | N | N | N | N | N
144726 | 106.5 | 72.595 | 194.3 | 145.9 | 86.3 | 98.4 | 29.4 | 63.9 | 90.7 | 130.1 | 105.3 | 1.5 | 3.7019 | 29.6378 | 597 | 625.6 | 619.417 | 306.408 | -3 | -3 | -0.1 | 19.8 | 6.29 | 7.71 | 1.5 | 1.23E-02 | 0 | 0 | 0 | 0.0033 | 16.6433 | 14.8303 | 0.0004 | 0.0004 | 0.0004 | 0 | 0 | 110.47 | N | N | N | N | N | N | N | N | N | Y
144727 | 106.7 | 72.756 | 194.8 | 150.2 | 86.3 | 98.4 | 29.4 | 63.9 | 90.6 | 130 | 109.1 | 1.8 | 2.8466 | 29.6054 | 598.7 | 626.4 | 537.433 | 265.141 | -3.2 | -3.1 | -0.1 | 19.8 | 5.55 | 8.38 | 1.6 | 7.51E-03 | 0 | 0 | 0 | 0.0029 | 12.6994 | 13.9412 | 0.0004 | 0.0004 | 0.0004 | 0 | 0 | 130.07 | N | N | N | N | N | N | N | N | N | Y
144728 | 106.3 | 72.446 | 195.5 | 149.2 | 86.3 | 98.4 | 29.4 | 63.9 | 90.6 | 130.3 | 108.2 | 1.7 | 1.9213 | 29.5884 | 599.2 | 627.2 | 444.326 | 218.974 | -3.1 | -3.1 | -0.1 | 19.2 | 3.42 | 10.74 | 1.7 | 1.05E-06 | 0 | 0 | 0 | 0.0023 | 6.4751 | 14.7652 | 0.0003 | 0.0003 | 0.0003 | 0 | 0 | 1.83 | N | N | N | N | N | N | N | N | N | N
144729 | 105.3 | 71.799 | 196.1 | 143.2 | 86.3 | 98.4 | 29.4 | 63.9 | 90.5 | 129.8 | 102.9 | 1.3 | 1.9944 | 29.595 | 598.7 | 628 | 452.59 | 223.207 | -2.4 | -2.3 | 0 | 18.7 | 1.92 | 13.43 | 1.5 | 1.03E-06 | 0 | 0 | 0 | 0.0023 | 3.6963 | 18.8267 | 0.0003 | 0.0003 | 0.0003 | 0 | 0 | 0 | N | N | N | N | N | N | N | N | N | N
144730 | 104.5 | 71.234 | 196.8 | 142.6 | 86.3 | 98.4 | 29.4 | 63.9 | 90.5 | 129.1 | 102.4 | 1.2 | 2.3097 | 29.5995 | 598.4 | 628.5 | 486.848 | 240.197 | -1.5 | -1.5 | 0 | 18.2 | 1.51 | 15.09 | 1.3 | 9.55E-07 | 0 | 0 | 0 | 0.0024 | 3.1398 | 22.754 | 0.0003 | 0.0003 | 0.0003 | 0 | 0 | 0 | N | N | N | N | N | N | N | N | N | N
144731 | 103.7 | 70.693 | 197.4 | 143.9 | 86.3 | 98.4 | 29.4 | 63.9 | 90.5 | 128.5 | 103.5 | 1.3 | 2.2483 | 29.5909 | 598.6 | 628.8 | 480.73 | 237.069 | -1.3 | -1.2 | 0 | 16.9 | 2 | 14.83 | 1.2 | 6.07E-03 | 0 | 0 | 0 | 0.0022 | 4.0994 | 22.0734 | 0.0003 | 0.0003 | 0.0003 | 0 | 0 | 0 | N | N | N | N | N | N | N | N | N | N
144732 | 103.1 | 70.314 | 197.7 | 145.6 | 86.3 | 98.4 | 29.4 | 64 | 90.8 | 128 | 105 | 1.4 | 2.3542 | 29.5944 | 598.8 | 629.2 | 491.393 | 242.321 | -1.7 | -1.7 | 0 | 16.6 | 3.43 | 12.84 | 1.1 | 2.17E-02 | 0 | 0 | 0 | 0.0022 | 7.1695 | 19.5346 | 0.0002 | 0.0003 | 0.0003 | 0 | 0 | 37.33 | N | N | N | N | N | N | N | N | N | N
144733 | 102.7 | 70.004 | 198.1 | 146.8 | 86.3 | 98.4 | 29.4 | 64.1 | 91.4 | 128.1 | 106.1 | 1.5 | 3.0649 | 29.6165 | 599.5 | 629.7 | 562.209 | 277.257 | -2.4 | -2.4 | 0 | 17.3 | 5.29 | 10.18 | 1.2 | 1.60E-02 | 0 | 0 | 0 | 0.0026 | 12.6684 | 17.7205 | 0.0003 | 0.0003 | 0.0003 | 0 | 0 | 64.33 | N | N | N | N | N | N | N | N | N | N
144734 | 102.6 | 69.923 | 198.2 | 149.3 | 86.3 | 98.4 | 29.4 | 64.1 | 91.5 | 128.6 | 108.3 | 1.7 | 3.4498 | 29.6272 | 601.2 | 630.3 | 598.88 | 294.99 | -3.1 | -3 | -0.1 | 18.7 | 6.8 | 7.75 | 1.3 | 4.12E-02 | 0 | 0 | 0 | 0.003 | 17.3094 | 14.357 | 0.0004 | 0.0004 | 0.0004 | 0 | 0 | 124.32 | N | N | N | N | N | N | N | N | N | Y
144735 | 102.5 | 69.904 | 198.2 | 151.4 | 86.3 | 98.4 | 29.4 | 64.2 | 91.5 | 129.4 | 110.2 | 1.9 | 3.4516 | 29.6304 | 602.7 | 630.8 | 599.504 | 294.886 | -3.5 | -3.4 | -0.1 | 19.1 | 7.64 | 6.2 | 1.4 | 7.76E-07 | 0 | 0 | 0 | 0.0031 | 19.4527 | 11.486 | 0.0004 | 0.0004 | 0.0004 | 0 | 0 | 131.85 | N | N | N | N | N | N | N | N | N | Y
144736 | 102.6 | 69.923 | 198.2 | 151.5 | 86.3 | 98.4 | 29.4 | 64.2 | 91.5 | 130 | 110.2 | 1.9 | 3.3164 | 29.623 | 603.9 | 631.7 | 587.192 | 288.456 | -3.6 | -3.5 | -0.1 | 18 | 7.88 | 5.36 | 1.5 | 7.93E-07 | 0 | 0 | 0 | 0.0028 | 19.6384 | 9.7064 | 0.0004 | 0.0004 | 0.0004 | 0 | 0 | 145.93 | N | N | N | N | N | N | N | N | N | Y
144737 | 102.5 | 69.867 | 198 | 151.3 | 86.3 | 98.4 | 29.4 | 64.2 | 91.5 | 130.3 | 110.1 | 1.9 | 3.1132 | 29.6141 | 604.7 | 632.3 | 568.372 | 278.904 | [19 empty] | 131.57 | N | N | N | Y | N | N | N | N | N | N
144738 | 101.6 | 69.27 | 197.9 | 150.6 | 86.3 | 98.4 | 29.4 | 64.2 | 91.5 | 130.4 | 109.5 | 1.8 | 3.2697 | 29.6149 | 605.4 | 632.8 | 583.52 | 286.151 | [19 empty] | 158.06 | N | N | N | Y | N | N | N | N | N | N
144739 | 102.1 | 69.594 | 197.9 | 150.8 | 86.3 | 98.4 | 29.4 | 64.1 | 91.3 | 130.3 | 109.6 | 1.8 | 3.6478 | 29.6237 | 606.1 | 633.4 | 617.609 | 302.776 | [19 empty] | 147.08 | N | N | N | Y | N | N | N | N | N | N
144740 | 101.8 | 69.388 | 197.8 | 151.7 | 86.3 | 98.4 | 29.4 | 64.1 | 91.3 | 130.3 | 110.4 | 1.9 | 3.9977 | 29.6345 | 607.1 | 634.1 | 648.183 | 317.565 | [19 empty] | 157.88 | N | N | N | Y | N | N | N | N | N | N
144741 | 101.7 | 69.32 | 197.5 | 153.7 | 86.3 | 98.4 | 29.4 | 64.1 | 91.3 | 130.4 | 112.2 | 2.1 | 3.6988 | 29.6243 | 608.2 | 634.8 | 622.51 | 304.574 | [19 empty] | 157.14 | N | N | N | Y | N | N | N | N | N | N
144742 | 101.4 | 69.115 | 197.3 | 154.1 | 86.3 | 98.4 | 29.4 | 64.1 | 91.3 | 130.7 | 112.6 | 2.1 | 3.0246 | 29.6058 | 608.9 | 635.2 | 560.853 | 274.063 | [19 empty] | 136.78 | N | N | N | Y | N | N | N | N | N | N
144743 | 101 | 68.867 | 197.2 | 152.6 | 86.3 | 98.4 | 29.4 | 64.1 | 91.3 | 130.9 | 111.3 | 2 | 2.4336 | 29.5933 | 609.4 | 635.9 | 489.228 | 238.85 | [19 empty] | 122.55 | N | N | N | Y | N | N | N | N | N | N
144744 | 100.4 | 68.45 | 197 | 151 | 86.3 | 98.4 | 29.4 | 64.1 | 91.2 | 131.2 | 109.8 | 1.9 | 1.6866 | 29.579 | 609.4 | 636.4 | 349.992 | 170.787 | [19 empty] | 107.62 | N | N | N | Y | N | N | N | N | N | N
144745 | 99.9 | 68.121 | 196.9 | 149.8 | 86.3 | 98.4 | 29.4 | 64.1 | 91.2 | 131.4 | 108.7 | 1.8 | 1.5234 | 29.5746 | 609.4 | 636.9 | 316.6 | 154.471 | [19 empty] | 119.3 | N | N | N | Y | N | N | N | N | N | N
144746 | 99.4 | 67.798 | 196.8 | 151.5 | 86.3 | 98.4 | 29.4 | 64.1 | 91.2 | 131.8 | 110.3 | 1.9 | 1.4845 | 29.5732 | 609.4 | 637.3 | 308.287 | 150.408 | [19 empty] | 167.66 | N | N | N | Y | N | N | N | N | N | N
144747 | 99.1 | 67.562 | 196.8 | 153.7 | 86.3 | 98.4 | 29.4 | 64.1 | 91.2 | 132 | 112.2 | 2.1 | 1.4455 | 29.5719 | 609.4 | 637.9 | 299.977 | 146.347 | [19 empty] | 176.49 | N | N | N | Y | N | N | N | N | N | N
144748 | 98.9 | 67.406 | 196.5 | 154.9 | 86.3 | 98.4 | 29.4 | 64.1 | 91.2 | 132.1 | 113.3 | 2.2 | 1.4065 | 29.5705 | 609.4 | 638.2 | 291.667 | 142.287 | [19 empty] | 199.58 | N | N | N | Y | N | N | N | N | N | N
144749 | 98.6 | 67.245 | 196.6 | 155.7 | 86.3 | 98.4 | 29.4 | 64.1 | 91.2 | 132.1 | 114 | 2.2 | 1.2694 | 29.566 | 609.4 | 638.9 | 263.141 | 128.35 | [19 empty] | 191.44 | N | N | N | Y | N | N | N | N | N | N
144750 | 98.2 | 66.965 | 196.5 | 155.4 | 86.3 | 98.4 | 29.4 | 64.1 | 91.2 | 132.3 | 113.7 | 2.2 | 0.5999 | 29.5449 | 609.5 | 639.5 | 125.149 | 60.993 | [19 empty] | 199.93 | N | N | N | Y | N | N | N | N | N | N
144751 | 97.9 | 66.779 | 196.8 | 155.8 | 86.3 | 98.4 | 29.4 | 64.1 | 91.2 | 132.5 | 114 | 2.2 | 1.434 | 29.5721 | 609.4 | 639.8 | 298.875 | 145.805 | [19 empty] | 190.5 | N | N | N | Y | N | N | N | N | N | N
144752 | 97.4 | 66.431 | 197 | 155.8 | 86.3 | 98.4 | 29.4 | 64.1 | 91.3 | 132.4 | 114.1 | 2.2 | 1.6403 | 29.5786 | 609.4 | 640.2 | 341.511 | 166.648 | [19 empty] | 202.08 | N | N | N | Y | N | N | N | N | N | N
144753 | 97 | 66.12 | 197.2 | 155.4 | 86.3 | 98.4 | 29.4 | 64.1 | 91.4 | 132.6 | 113.7 | 2.2 | 1.3585 | 29.5696 | 609.4 | 640.7 | 282.88 | 137.988 | [19 empty] | 193.54 | N | N | N | Y | N | N | N | N | N | N
144754 | 96.4 | 65.741 | 197.3 | 155.6 | 86.3 | 98.4 | 29.4 | 64.1 | 91.4 | 132.5 | 113.9 | 2.2 | 0.2281 | 29.5339 | 609.9 | 640.9 | 48.116 | 23.432 | [19 empty] | 206.87 | N | N | N | Y | N | N | N | N | N | N
144755 | 96.1 | 65.517 | 197.6 | 157.1 | 86.3 | 98.4 | 29.3 | 64.1 | 91.4 | 132.5 | 115.2 | 2.3 | 0.0004 | 29.5249 | 610.8 | 641.4 | 0.812 | 0.395 | [19 empty] | 217.24 | N | N | N | Y | N | N | N | N | N | N
144756 | 95.6 | 65.213 | 197.8 | 157.5 | 86.3 | 98.3 | 29.3 | 64.1 | 91.5 | 132.5 | 115.6 | 2.4 | 0.0004 | 29.5244 | 612 | 641.6 | 0.928 | 0.451 | [19 empty] | 214.4 | N | N | N | Y | N | N | N | N | N | N
144757 | 95.3 | 64.952 | 198.2 | 156.9 | 86.3 | 98.3 | 29.3 | 64.1 | 91.5 | 132.2 | 115.1 | 2.3 | 0.0004 | 29.5217 | 613 | 641.8 | 0.771 | 0.374 | [19 empty] | 207.81 | N | N | N | Y | N | N | N | N | N | N
144758 | 94.6 | 64.467 | 198.3 | 155.5 | 86.3 | 98.3 | 29.3 | 64.1 | 91.5 | 132.3 | 113.9 | 2.2 | 0.0004 | 29.5181 | 613.7 | 642.1 | 0.735 | 0.357 | [19 empty] | 188.03 | N | N | N | Y | N | N | N | N | N | N
144759 | 93.6 | 63.833 | 198.5 | 153.9 | 86.3 | 98.3 | 29.3 | 64.1 | 91.5 | 132.4 | 112.4 | 2.1 | 0.0003 | 29.5155 | 614.3 | 642.3 | 0.635 | 0.308 | [19 empty] | 165.9 | N | N | N | Y | N | N | N | N | N | N
144800 | 92.9 | 63.311 | 198.7 | 154.3 | 86.3 | 98.3 | 29.3 | 64.1 | 91.6 | 132.3 | 112.8 | 2.1 | 0.0005 | 29.5181 | 615.1 | 642.3 | 1.066 | 0.517 | [19 empty] | 217.82 | N | N | N | Y | N | N | N | N | N | N
144801 | 92.3 | 62.945 | 198.8 | 157.4 | 86.3 | 98.3 | 29.3 | 64.2 | 91.6 | 132.4 | 115.5 | 2.4 | 0.0005 | 29.5217 | 615.8 | 642.3 | 1.229 | 0.595 | [19 empty] | 220.57 | N | N | N | Y | N | N | N | N | N | N
144802 | 91.9 | 62.634 | 198.8 | 158 | 86.3 | 98.3 | 29.3 | 64.3 | 92.1 | 132.1 | 116.1 | 2.4 | 0.0006 | 29.5173 | 616.1 | 642.2 | 1.246 | 0.603 | [19 empty] | 220.33 | N | N | N | Y | N | N | N | N | N | N
144803 | 91.3 | 62.243 | 198.8 | 157.6 | 86.3 | 98.3 | 29.3 | 64.3 | 92.2 | 131.8 | 115.7 | 2.4 | 0.0005 | 29.5118 | 616.6 | 642.1 | 1.128 | 0.546 | [19 empty] | 236.53 | N | N | N | Y | N | N | N | N | N | N
144804 | 90.9 | 61.994 | 198.7 | 159.5 | 86.3 | 98.3 | 29.3 | 64.4 | 92.3 | 131.9 | 117.4 | 2.5 | 0.6972 | 29.5247 | 616.8 | 642 | 115.181 | 55.714 | [19 empty] | 240.94 | N | N | N | Y | N | N | N | N | N | N
144805 | 90.6 | 61.758 | 198.6 | 160.4 | 86.3 | 98.3 | 29.3 | 64.4 | 92.3 | 132.2 | 118.2 | 2.6 | 3.4664 | 29.5987 | 616.7 | 641.8 | 566.882 | 274.919 | [19 empty] | 240.3 | N | N | N | Y | N | N | N | N | N | N
144806 | 90.2 | 61.516 | 198.5 | 160.1 | 86.3 | 98.3 | 29.3 | 64.4 | 92.4 | 132.4 | 117.9 | 2.6 | 3.4705 | 29.5918 | 616.4 | 641.6 | 604.303 | 293.085 | [19 empty] | 237.33 | N | N | N | Y | N | N | N | N | N | N
144807 | 89.9 | 61.286 | 198.4 | 159.7 | 86.3 | 98.3 | 29.3 | 64.4 | 92.4 | 132.5 | 117.5 | 2.5 | 3.5353 | 29.5939 | 616.1 | 641 | 609.442 | 295.684 | [19 empty] | 238.5 | N | N | N | Y | N | N | N | N | N | N
144808 | 89.7 | 61.137 | 198.2 | 159.9 | 86.3 | 98.2 | 29.3 | 64.5 | 92.8 | 132.6 | 117.7 | 2.6 | 4.6069 | 29.6125 | 615.9 | 640.5 | 698.848 | 339.346 | [19 empty] | 242.68 | N | N | N | Y | N | N | N | N | N | N
144809 | 89.4 | 60.981 | 198.2 | 160.2 | 86.3 | 98.2 | 29.3 | 64.6 | 93.1 | 132.9 | 118 | 2.6 | 4.9963 | 29.614 | 615.9 | 640.2 | 728.55 | 353.778 | [19 empty] | 240.08 | N | N | N | Y | N | N | N | N | N | N
144810 | 89.2 | 60.838 | 198.2 | 159.9 | 86.3 | 98.2 | 29.3 | 64.6 | 93.1 | 133.1 | 117.8 | 2.6 | 5.2654 | 29.6149 | 615.8 | 639.4 | 747.047 | 362.804 | [19 empty] | 236.05 | N | N | N | Y | N | N | N | N | N | N
144811 | 88.9 | 60.584 | 198.3 | 159.4 | 86.3 | 98.2 | 29.3 | 64.6 | 93.1 | 133.2 | 117.3 | 2.5 | 6.4224 | 29.6464 | 616.1 | 638.7 | 824.481 | 400.74 | [19 empty] | 233.34 | N | N | N | Y | N | N | N | N | N | N
144812 | 88.7 | 60.478 | 198.4 | 159.3 | 86.3 | 98.2 | 29.3 | 64.6 | 93.1 | 133.4 | 117.2 | 2.5 | 6.7437 | 29.6516 | 616.2 | 638 | 845.432 | 410.95 | [19 empty] | 234.03 | N | N | N | Y | N | N | N | N | N | N
144813 | 88.5 | 60.354 | 198.7 | 159.6 | 86.3 | 98.2 | 29.3 | 64.6 | 93.1 | 133.5 | 117.4 | 2.5 | 6.3829 | 29.637 | 615.7 | 636.9 | 822.011 | 399.541 | [19 empty] | 244.39 | N | N | N | Y | N | N | N | N | N | N
144814 | 88.5 | 60.329 | 198.8 | 160.4 | 86.3 | 98.2 | 29.3 | 64.6 | 93.3 | 133.6 | 118.1 | 2.6 | 6.2713 | 29.6304 | 615.3 | 636.2 | 814.769 | 396.099 | [19 empty] | 242.59 | N | N | N | Y | N | N | N | N | N | N
144815 | 88.5 | 60.354 | 199.1 | 160.3 | 86.4 | 98.2 | 29.3 | 64.6 | 93.4 | 133.6 | 118.1 | 2.6 | 6.321 | 29.6252 | 614.7 | 635.5 | 817.785 | 397.707 | [19 empty] | 243.24 | N | N | N | Y | N | N | N | N | N | N
144816 | 88.5 | 60.354 | 199.3 | 159.9 | 86.4 | 98.2 | 29.3 | 64.7 | 93.4 | 133.8 | 117.8 | 2.6 | 6.4041 | 29.6239 | 614.3 | 634.2 | 823.081 | 400.434 | [19 empty] | 241.12 | N | N | N | Y | N | N | N | N | N | N
144817 | 88.7 | 60.466 | 199.5 | 159.8 | 86.4 | 98.2 | 29.3 | 64.7 | 93.4 | 133.8 | 117.7 | 2.5 | 6.1753 | 29.6216 | 613.5 | 633.1 | 807.912 | 393.285 | [19 empty] | 238.69 | N | N | N | Y | N | N | N | N | N | N
144818 | 88.8 | 60.565 | 199.8 | 159.7 | 86.4 | 98.2 | 29.3 | 64.7 | 93.4 | 134 | 117.5 | 2.5 | 5.9651 | 29.6135 | 612.7 | 632.2 | 794.037 | 386.715 | [19 empty] | 238.28 | N | N | N | Y | N | N | N | N | N | N
144819 | 89.1 | 60.727 | 199.8 | 159.8 | 86.4 | 98.2 | 29.3 | 64.7 | 93.4 | 134.2 | 117.6 | 2.5 | 5.9203 | 29.6079 | 611.8 | 631.2 | 790.771 | 385.387 | [19 empty] | 238.07 | N | N | N | Y | N | N | N | N | N | N
144820 | 89.3 | 60.907 | 200 | 160 | 86.4 | 98.2 | 29.3 | 64.7 | 93.5 | 134.3 | 117.9 | 2.6 | 6.3185 | 29.6076 | 610.7 | 630 | 816.384 | 398.259 | [19 empty] | 247.18 | N | N | N | Y | N | N | N | N | N | N
144821 | 89.7 | 61.155 | 200.3 | 160.3 | 86.4 | 98.2 | 29.3 | 64.7 | 93.5 | 134.4 | 118.1 | 2.6 | 6.4102 | 29.6056 | 609.5 | 628.8 | 821.941 | 401.415 | [19 empty] | 240.12 | N | N | N | Y | N | N | N | N | N | N
144822 | 90 | 61.391 | 200.3 | 160 | 86.4 | 98.2 | 29.3 | 64.6 | 93.5 | 134.4 | 117.8 | 2.6 | 6.2317 | 29.5976 | 608.3 | 627.7 | 809.986 | 395.904 | [19 empty] | 239.88 | N | N | N | Y | N | N | N | N | N | N
144823 | 90.4 | 61.652 | 200.3 | 159.9 | 86.4 | 98.2 | 29.3 | 64.7 | 93.5 | 134.7 | 117.7 | 2.5 | 6.1111 | 29.5914 | 607.2 | 626.3 | 801.769 | 392.215 | [19 empty] | 237.42 | N | N | N | Y | N | N | N | N | N | N
144824 | 90.9 | 62 | 200.4 | 159.3 | 86.4 | 98.2 | 29.3 | 64.7 | 93.7 | 134.9 | 117.2 | 2.5 | 6.0804 | 29.5892 | 606 | 625.5 | 799.406 | 391.469 | [19 empty] | 224.5 | N | N | N | Y | N | N | N | N | N | N
144825 | 91.4 | 62.33 | 200.5 | 158.7 | 86.4 | 98.2 | 29.3 | 64.8 | 93.8 | 135.1 | 116.7 | 2.5 | 6.066 | 29.5894 | 604.8 | 624.1 | 797.953 | 391.195 | [19 empty] | 219.26 | N | N | N | Y | N | N | N | N | N | N
144826 | 91.9 | 62.653 | 200.7 | 157.9 | 86.4 | 98.2 | 29.3 | 64.8 | 93.9 | 135.2 | 116 | 2.4 | 6.0896 | 29.5876 | 603.5 | 622.9 | 799.028 | 392.169 | [19 empty] | 215.23 | N | N | N | Y | N | N | N | N | N | N
144827 | 92.3 | 62.914 | 200.9 | 157.9 | 86.4 | 98.2 | 29.3 | 64.8 | 93.9 | 135.4 | 116 | 2.4 | 6.3454 | 29.5912 | 602.3 | 622 | 815.307 | 400.674 | [19 empty] | 211.63 | N | N | N | Y | N | N | N | N | N | N
144828 | 92.4 | 63.019 | 200.9 | 156.3 | 86.4 | 98.2 | 29.3 | 64.8 | 93.9 | 135.7 | 114.5 | 2.3 | 6.2574 | 29.5921 | 601.1 | 621.1 | 809.014 | 398.032 | [19 empty] | 126.67 | N | N | N | Y | N | N | N | N | N | N
144829 | 92.5 | 63.038 | 200.9 | 151.6 | 86.4 | 98.2 | 29.3 | 64.8 | 93.9 | 135.3 | 110.3 | 1.9 | 6.083 | 29.5916 | 599.8 | 620 | 797.082 | 392.655 | [19 empty] | 153.88 | N | N | N | Y | N | N | N | N | N | N
144830 | 92.6 | 63.156 | 201 | 151.8 | 86.4 | 98.2 | 29.3 | 64.8 | 93.9 | 135.3 | 110.5 | 1.9 | 5.9523 | 29.5821 | 597.9 | 618.9 | 787.85 | 388.665 | [19 empty] | 189.89 | N | N | N | Y | N | N | N | N | N | N
144831 | 93 | 63.417 | 201.3 | 154.7 | 86.4 | 98.2 | 29.3 | 64.8 | 93.9 | 135.8 | 113.1 | 2.1 | 5.5429 | 29.5618 | 596.2 | 618.5 | 760.17 | 375.347 | [19 empty] | 196.4 | N | N | N | Y | N | N | N | N | N | N
144832 | 93.6 | 63.833 | 201.4 | 156.3 | 86.4 | 98.2 | 29.3 | 64.8 | 93.9 | 135.6 | 114.5 | 2.3 | 5.4185 | 29.5552 | 595 | 617.8 | 751.502 | 371.411 | [19 empty] | 200.72 | N | N | N | Y | N | N | N | N | N | N
144833 | 94.2 | 64.244 | 201.5 | 155.4 | 86.4 | 98.2 | 29.3 | 64.8 | 93.9 | 135.4 | 113.8 | 2.2 | 5.4287 | 29.5475 | 593.7 | 616.9 | 751.713 | 371.878 | [19 empty] | 187.19 | N | N | N | Y | N | N | N | N | N | N
144834 | 94.9 | 64.722 | 201.5 | 154.6 | 86.4 | 98.2 | 29.3 | 64.8 | 93.9 | 135.4 | 113 | 2.1 | 4.1606 | 29.5102 | 592.5 | 616.4 | 651.116 | 322.075 | [19 empty] | 185.34 | N | N | N | Y | N | N | N | N | N | N
144835 | 95.5 | 65.126 | 201.5 | 154.8 | 86.4 | 98.2 | 29.3 | 64.7 | 93.7 | 135.5 | 113.2 | 2.2 | 2.334 | 29.4627 | 591 | 615.5 | 487.186 | 240.944 | [19 empty] | 192.37 | N | N | N | Y | N | N | N | N | N | N
144836 | 96.2 | 65.573 | 201.5 | 155.6 | 86.4 | 98.2 | 29.3 | 64.7 | 93.7 | 135.4 | 113.9 | 2.2 | 2.6662 | 29.4752 | 589.8 | 615 | 520.817 | 257.977 | [19 empty] | 206.46 | N | N | N | Y | N | N | N | N | N | N
144837 | 96.8 | 65.971 | 201.5 | 156.4 | 86.4 | 98.2 | 29.3 | 64.7 | 93.7 | 135.4 | 114.6 | 2.3 | 3.7208 | 29.5096 | 589.1 | 614.6 | 620.286 | 307.831 | [19 empty] | 200.65 | N | N | N | Y | N | N | N | N | N | N
144838 | 97.2 | 66.282 | 201.4 | 155.7 | 86.4 | 98.2 | 29.3 | 64.7 | 93.7 | 135.2 | 114 | 2.2 | 4.0334 | 29.5126 | 588.1 | 613.9 | 647.212 | 321.516 | [19 empty] | 195.7 | N | N | N | Y | N | N | N | N | N | N
144839 | 97.5 | 66.468 | 201.2 | 155.4 | 86.4 | 98.2 | 29.3 | 64.7 | 93.7 | 135.2 | 113.8 | 2.2 | 3.7149 | 29.5055 | 587.4 | 613.5 | 620.021 | 308.143 | [19 empty] | 192.33 | N | N | N | Y | N | N | N | N | N | N
144840 | 97.7 | 66.586 | 201.1 | 153.2 | 86.4 | 98.2 | 29.3 | 64.7 | 93.6 | 135.2 | 111.8 | 2 | 3.4642 | 29.5035 | 586.7 | 613.3 | 597.811 | 297.277 | [19 empty] | 186.98 | N | N | N | Y | N | N | N | N | N | N
144841 | 97.7 | 66.642 | 201 | 152.9 | 86.4 | 98.2 | 29.3 | 64.7 | 93.6 | 135.1 | 111.5 | 2 | 3.6916 | 29.515 | 586.3 | 612.6 | 617.501 | 307.301 | [19 empty] | 151.28 | N | N | N | Y | N | N | N | N | N | N
144842 | 97.7 | 66.63 | 201 | 152.2 | 86.4 | 98.2 | 29.3 | 64.7 | 93.6 | 134.6 | 110.9 | 2 | 4.1267 | 29.5227 | 586.1 | 612.6 | 654.013 | 325.643 | [19 empty] | 166.65 | N | N | N | Y | N | N | N | N | N | N
144843 | 97.8 | 66.71 | 201 | 153.5 | 86.4 | 98.2 | 29.3 | 64.7 | 93.6 | 134.3 | 112 | 2.1 | 4.1635 | 29.5228 | 585.3 | 612.4 | 656.827 | 327.273 | [19 empty] | 179.65 | N | N | N | Y | N | N | N | N | N | N
144844 | 98.1 | 66.853 | 200.8 | 154.7 | 86.4 | 98.2 | 29.3 | 64.6 | 93.2 | 134.1 | 113.1 | 2.1 | 3.9125 | 29.5166 | 584.8 | 612.5 | 636.189 | 317.077 | [19 empty] | 195.01 | N | N | N | Y | N | N | N | N | N | N
144845 | 98.3 | 67.052 | 200.6 | 157.4 | 86.4 | 98.2 | 29.3 | 64.5 | 93 | 134 | 115.5 | 2.4 | 3.5132 | 29.5085 | 584.5 | 612.3 | 601.346 | 299.731 | [19 empty] | 194.06 | N | N | N | Y | N | N | N | N | N | N
144846 | 98.5 | 67.176 | 200.5 | 157.3 | 86.4 | 98.2 | 29.3 | 64.4 | 92.7 | 134.3 | 115.4 | 2.3 | 3.3851 | 29.5015 | 584.1 | 612.3 | 590.027 | 294.116 | [19 empty] | 190.23 | N | N | N | Y | N | N | N | N | N | N
144847 | 98.8 | 67.369 | 200.5 | 156 | 86.4 | 98.2 | 29.3 | 64.4 | 92.6 | 134.4 | 114.3 | 2.2 | 3.3019 | 29.4983 | 583.8 | 612.6 | 582.324 | 290.331 | [19 empty] | 183.73 | N | N | N | Y | N | N | N | N | N | N
144848 | 99 | 67.518 | 200.3 | 155.1 | 86.4 | 98.2 | 29.2 | 64.3 | 92.5 | 134.5 | 113.5 | 2.2 | 3.2339 | 29.4951 | 583.4 | 612.8 | 575.949 | 287.228 | [19 empty] | 180.46 | N | N | N | Y | N | N | N | N | N | N
144849 | 99.2 | 67.642 | 200.1 | 154.8 | 86.4 | 98.2 | 29.2 | 64.3 | 92.4 | 134.5 | 113.2 | 2.2 | 3.7421 | 29.5071 | 583.3 | 613 | 620.706 | 309.707 | [19 empty] | 180.93 | N | N | N | Y | N | N | N | N | N | N
144850 | 99.3 | 67.717 | 200 | 155 | 86.4 | 98.2 | 29.2 | 64.3 | 92.4 | 134.8 | 113.3 | 2.2 | 4.3541 | 29.5243 | 583.3 | 613.4 | 670.73 | 334.861 | [19 empty] | 210.39 | N | N | N | Y | N | N | N | N | N | N
144851 | 99.6 | 67.897 | 200 | 156.6 | 86.4 | 98.2 | 29.2 | 64.3 | 92.5 | 134.8 | 114.8 | 2.3 | 4.4898 | 29.5255 | 583.8 | 613.7 | 681.366 | 340.019 | [19 empty] | 196 | N | N | N | Y | N | N | N | N | N | N
144852 | 99.6 | 67.922 | 200 | 156.1 | 86.4 | 98.2 | 29.2 | 64.5 | 93 | 134.9 | 114.4 | 2.3 | 4.1768 | 29.5209 | 584.1 | 614.3 | 657.49 | 327.97 | [19 empty] | 187.8 | N | N | N | Y | N | N | N | N | N | N
144853 | 99.6 | 67.922 | 199.9 | 155 | 86.4 | 98.2 | 29.2 | 64.5 | 93.2 | 134.8 | 113.4 | 2.2 | 3.8285 | 29.5146 | 584.6 | 614.8 | 629.097 | 313.597 | [19 empty] | 179 | N | N | N | Y | N | N | N | N | N | N
144854 | 99.4 | 67.767 | 199.9 | 154.5 | 86.4 | 98.2 | 29.2 | 64.5 | 93 | 134.7 | 112.9 | 2.1 | 3.7414 | 29.5102 | 585.3 | 615.7 | 621.993 | 309.807 | [19 empty] | 175.64 | N | N | N | Y | N | N | N | N | N | N
144855 | 99.1 | 67.555 | 199.9 | 153.8 | 86.4 | 98.2 | 29.2 | 64.4 | 92.9 | 134.8 | 112.3 | 2.1 | 3.8983 | 29.5125 | 585.6 | 615.9 | 634.955 | 316.169 | [19 empty] | 164.16 | N | N | N | Y | N | N | N | N | N | N
144856 | 98.6 | 67.207 | 199.9 | 153.2 | 86.4 | 98.2 | 29.2 | 64.4 | 92.9 | 134.9 | 111.8 | 2 | 4.422 | 29.5201 | 586.1 | 616.8 | 676.871 | 336.977 | [19 empty] | 157.48 | N | N | N | Y | N | N | N | N | N | N
144857 | 98 | 66.797 | 199.9 | 152.6 | 86.4 | 98.2 | 29.2 | 64.5 | 92.9 | 134.9 | 111.3 | 2 | 4.3597 | 29.5191 | 587.1 | 617.5 | 672.527 | 334.496 | [19 empty] | 155.59 | N | N | N | Y | N | N | N | N | N | N
144858 | 97.2 | 66.244 | 199.7 | 152.1 | 86.4 | 98.1 | 29.2 | 64.4 | 92.7 | 134.8 | 110.8 | 1.9 | 3.9694 | 29.5171 | 588.1 | 618.2 | 641.838 | 318.904 | [19 empty] | 113.77 | N | N | N | Y | N | N | N | N | N | N
144859 | 96.1 | 65.555 | 199.7 | 149.8 | 86.4 | 98.1 | 29.2 | 64.3 | 92.3 | 134.9 | 108.8 | 1.8 | 3.7272 | 29.5006 | 588.7 | 619 | 621.73 | 308.554 | [19 empty] | 102.06 | N | N | N | Y | N | N | N | N | N | N
144900 | 95.4 | 65.039 | 199.6 | 149.2 | 86.4 | 98.1 | 29.2 | 64.2 | 92.2 | 134.9 | 108.2 | 1.7 | 3.5317 | 29.4914 | 589.4 | 619.7 | 604.692 | 299.813 | [19 empty] | 168.18 | N | N | N | Y | N | N | N | N | N | N
144901 | 95 | 64.747 | 199.5 | 152.2 | 86.4 | 98.1 | 29.2 | 64.2 | 92.1 | 135.2 | 110.8 | 1.9 | 3.2761 | 29.4914 | 590.1 | 620.2 | 581.592 | 288.163 | [19 empty] | 172.66 | N | N | N | Y | N | N | N | N | N | N
144902 | 94.7 | 64.585 | 199.5 | 153.7 | 86.4 | 98.1 | 29.2 | 64.2 | 92.1 | 135.2 | 112.2 | 2.1 | 3.0641 | 29.4877 | 591.1 | 621.3 | 562.019 | 278.163 | [19 empty] | 171.18 | N | N | N | Y | N | N | N | N | N | N
144903 | 94.5 | 64.43 | 199.4 | 153.8 | 86.4 | 98.1 | 29.2 | 64.2 | 92.1 | 135.2 | 112.3 | 2.1 | 2.7121 | 29.4819 | 592.1 | 622.2 | 527.521 | 260.792 | [19 empty] | 171.36 | N | N | N | Y | N | N | N | N | N | N
144904 | 94.4 | 64.38 | 199.2 | 153.9 | 86.4 | 98.1 | 29.2 | 64.2 | 92 | 135.2 | 112.4 | 2.1 | 2.0903 | 29.4592 | 592.5 | 622.6 | 462.512 | 228.389 | [19 empty] | 181.22 | N | N | N | Y | N | N | N | N | N | N
144905 | 94.4 | 64.38 | 199.1 | 154.1 | 86.4 | 98.1 | 29.2 | 64.1 | 91.8 | 135.3 | 112.6 | 2.1 | 2.2407 | 29.4563 | 592 | 624 | 477.856 | 236.05 | [19 empty] | 177.89 | N | N | N | Y | N | N | N | N | N | N
144906 | 94.6 | 64.523 | 199 | 155 | 86.4 | 98.1 | 29.2 | 64.1 | 91.8 | 135.1 | 113.4 | 2.2 | 3.1192 | 29.4796 | 592.6 | 625.1 | 567.068 | 280.195 | [19 empty] | 210.86 | N | N | N | Y | N | N | N | N | N | N
144907 | 95 | 64.759 | 198.9 | 156.5 | 86.4 | 98.1 | 29.2 | 64.1 | 91.8 | 135.2 | 114.7 | 2.3 | 3.3911 | 29.4869 | 594.2 | 626 | 593.337 | 292.807 | [19 empty] | 203.86 | N | N | N | Y | N | N | N | N | N | N
144908 | 95.4 | 65.02 | 198.9 | 156.2 | 86.4 | 98.1 | 29.2 | 64.1 | 91.8 | 135.2 | 114.4 | 2.3 | 3.3127 | 29.4771 | 595.5 | 627.8 | 586.531 | 288.985 | [19 empty] | 189.76 | N | N | N | Y | N | N | N | N | N | N
144909 | 95.7 | 65.232 | 198.9 | 155 | 86.4 | 98.1 | 29.2 | 64.2 | 92.2 | 135 | 113.4 | 2.2 | 3.3567 | 29.4686 | 596.6 | 628.7 | 590.974 | 290.792 | [19 empty] | 189.2 | N | N | N | Y | N | N | N | N | N | N
144910 | 96.1 | 65.542 | 198.9 | 155 | 86.4 | 98.1 | 29.2 | 64.4 | 92.8 | 135 | 113.4 | 2.2 | 3.5262 | 29.4732 | 598.1 | 629.8 | 606.536 | 298.073 | [19 empty] | 205.18 | N | N | N | Y | N | N | N | N | N | N
144911 | 96.7 | 65.903 | 198.9 | 155.9 | 86.4 | 98.1 | 29.2 | 64.5 | 93.1 | 135 | 114.1 | 2.2 | 4.0918 | 29.4901 | 599.7 | 631.2 | 655.141 | 321.662 | [19 empty] | 202.49 | N | N | N | Y | N | N | N | N | N | N
144912 | 97.3 | 66.344 | 198.9 | 156.1 | 86.4 | 98.1 | 29.2 | 64.5 | 93.1 | 135.1 | 114.4 | 2.3 | 4.3101 | 29.4952 | 601.6 | 632.3 | 673.906 | 330.342 | [19 empty] | 201.56 | N | N | N | Y | N | N | N | N | N | N
144913 | 98.1 | 66.884 | 198.9 | 156 | 86.4 | 98.1 | 29.2 | 64.5 | 93.1 | 135.1 | 114.2 | 2.2 | 4.0094 | 29.482 | 603.4 | 633.4 | 649.88 | 317.878 | [19 empty] | 190.46 | N | N | N | Y | N | N | N | N | N | N
144914 | 98.7 | 67.294 | 198.9 | 154.1 | 86.4 | 98.1 | 29.2 | 64.5 | 93.1 | 134.9 | 112.6 | 2.1 | 3.7591 | 29.4768 | 604.8 | 634.8 | 629.011 | 307.197 | [19 empty] | 144.69 | N | N | N | Y | N | N | N | N | N | N
144915 | 99.3 | 67.674 | 198.9 | 152 | 86.4 | 98.1 | 29.2 | 64.5 | 93.2 | 134.7 | 110.7 | 1.9 | 3.9907 | 29.4867 | 606.5 | 636.4 | 649.098 | 316.608 | [19 empty] | 152.28 | N | N | N | Y | N | N | N | N | N | N
144916 | 99.8 | 68.028 | 198.9 | 153.2 | 86.4 | 98.1 | 29.2 | 64.6 | 93.4 | 134.8 | 111.8 | 2 | 4.2815 | 29.4929 | 608 | 637.3 | 673.79 | 328.26 | [19 empty] | 198.08 | N | N | N | Y | N | N | N | N | N | N
144917 | 100.3 | 68.382 | 198.9 | 156.1 | 86.4 | 98.1 | 29.2 | 64.6 | 93.4 | 135.1 | 114.4 | 2.3 | 4.2483 | 29.4911 | 609.6 | 638.6 | 671.591 | 326.692 | [19 empty] | 207.92 | N | N | N | Y | N | N | N | N | N | N
144918 | 100.7 | 68.693 | 198.9 | 156.9 | 86.4 | 98.1 | 29.2 | 64.6 | 93.4 | 135.1 | 115.1 | 2.3 | 4.0965 | 29.4851 | 611.3 | 639.8 | 659.369 | 320.165 | [19 empty] | 202.32 | N | N | N | Y | N | N | N | N | N | N
144919 | 100.9 | 68.829 | 198.7 | 156.6 | 86.4 | 98.1 | 29.2 | 64.6 | 93.5 | 135.1 | 114.8 | 2.3 | 3.383 | 29.4644 | 612.4 | 641.4 | 596.402 | 289.078 | [19 empty] | 197.7 | N | N | N | Y | N | N | N | N | N | N
144920 | 100.9 | 68.829 | 198.6 | 156 | 86.4 | 98.1 | 29.2 | 64.6 | 93.5 | 135.1 | 114.3 | 2.3 | 3.1655 | 29.4641 | 613.2 | 642.4 | 576.304 | 279.149 | [19 empty] | 193.92 | N | N | N | Y | N | N | N | N | N | N
144921 | 100.9 | 68.78 | 198.4 | 155.9 | 86.4 | 98.1 | 29.2 | 64.7 | 93.6 | 135.3 | 114.2 | 2.2 | 4.2918 | 29.4953 | 614.4 | 644 | 674.233 | 326.544 | [19 empty] | 196.11 | N | N | N | Y | N | N | N | N | N | N
144922 | 100.7 | 68.649 | 198.4 | 156.1 | 86.4 | 98.1 | 29.2 | 64.6 | 93.6 | 135.4 | 114.4 | 2.3 | 4.9061 | 29.5121 | 616.2 | 645.2 | 723.438 | 349.982 | [19 empty] | 207.14 | N | N | N | Y | N | N | N | N | N | N
144923 | 100.6 | 68.562 | 198.4 | 157.3 | 86.4 | 98.1 | 29.2 | 64.6 | 93.6 | 135.5 | 115.4 | 2.3 | 4.8185 | 29.5118 | 618.1 | 646.7 | 717.654 | 346.574 | [19 empty] | 215.19 | N | N | N | Y | N | N | N | N | N | N
144924 | 100.6 | 68.587 | 198.4 | 157.6 | 86.4 | 98.1 | 29.2 | 64.6 | 93.6 | 135.5 | 115.7 | 2.4 | 4.5481 | 29.5042 | 619.9 | 647.9 | 698.107 | 336.478 | [19 empty] | 212.7 | N | N | N | Y | N | N | N | N | N | N
144925 | 100.5 | 68.506 | 198.4 | 157.5 | 86.4 | 98.1 | 29.2 | 64.5 | 93.1 | 135.4 | 115.6 | 2.4 | 4.428 | 29.4969 | 621.7 | 649.4 | 689.466 | 331.693 | [19 empty] | 215.35 | N | N | N | Y | N | N | N | N | N | N
144926 | 100.5 | 68.519 | 198.4 | 157.6 | 86.4 | 98.1 | 29.2 | 64.4 | 92.8 | 135.6 | 115.7 | 2.4 | 4.5585 | 29.5022 | 623.2 | 651 | 699.971 | 336.326 | [19 empty] | 214.19 | N | N | N | Y | N | N | N | N | N | N
144927 | 100.7 | 68.661 | 198.4 | 157.9 | 86.4 | 98.1 | 29.2 | 64.3 | 92.6 | 135.5 | 116 | 2.4 | 4.9891 | 29.5114 | 624.8 | 652.2 | 732.316 | 351.467 | [19 empty] | 222.75 | N | N | N | Y | N | N | N | N | N | N
144928 | 100.9 | 68.786 | 198.5 | 158.2 | 86.4 | 98.1 | 29.2 | 64.3 | 92.5 | 135.6 | 116.2 | 2.4 | 5.1337 | 29.5063 | 626.5 | 653.5 | 743.581 | 356.244 | [19 empty] | 219.45 | N | N | N | Y | N | N | N | N | N | N
144929 | 101.2 | 69.009 | 198.6 | 158.5 | 86.4 | 98.1 | 29.2 | 64.3 | 92.5 | 135.5 | 116.5 | 2.4 | 5.119 | 29.5101 | 628.3 | 654.9 | 743.095 | 355.475 | [19 empty] | 231.42 | N | N | N | Y | N | N | N | N | N | N
144930 | 101.6 | 69.264 | 198.7 | 159.4 | 86.4 | 98.1 | 29.2 | 64.3 | 92.6 | 135.5 | 117.3 | 2.5 | 5.2045 | 29.5132 | 629.9 | 656.6 | 749.731 | 358.158 | [19 empty] | 230.57 | N | N | N | Y | N | N | N | N | N | N
144931 | 102 | 69.575 | 198.8 | 159 | 86.4 | 98.1 | 29.2 | 64.4 | 92.7 | 135.6 | 117 | 2.5 | 5.4618 | 29.5141 | 631.6 | 657.6 | 768.42 | 366.542 | [19 empty] | 227.7 | N | N | N | Y | N | N | N | N | N | N
144932 | 102.6 | 69.935 | 198.8 | 158.4 | 86.4 | 98.1 | 29.2 | 64.4 | 92.9 | 135.5 | 116.4 | 2.4 | 5.5582 | 29.5121 | 633.2 | 659.4 | 775.603 | 369.408 | [19 empty] | 224.66 | N | N | N | Y | N | N | N | N | N | N
144933 | 103.2 | 70.339 | 198.8 | 158.4 | 86.4 | 98.1 | 29.2 | 64.4 | 92.9 | 135.7 | 116.4 | 2.4 | 5.9214 | 29.5199 | 634.8 | 660.7 | 800.686 | 380.87 | [19 empty] | 219.91 | N | N | N | Y | N | N | N | N | N | N
144934 | 103.8 | 70.78 | 198.9 | 158.1 | 86.4 | 98.1 | 29.2 | 64.4 | 92.9 | 135.7 | 116.1 | 2.4 | 6.047 | 29.5187 | 636.3 | 662 | 809.758 | 384.643 | [19 empty] | 214.26 | N | N | N | Y | N | N | N | N | N | N
144935 | 104.5 | 71.271 | 199 | 157.7 | 86.4 | 98.1 | 29.2 | 64.4 | 92.8 | 135.8 | 115.8 | 2.4 | 5.7279 | 29.5157 | 637.8 | 663.2 | 788.951 | 374.219 | [19 empty] | 208.66 | N | N | N | Y | N | N | N | N | N | N
144936 | 105.2 | 71.7 | 199.1 | 157.4 | 86.4 | 98.1 | 29.2 | 64.2 | 92.3 | 136 | 115.5 | 2.4 | 5.5516 | 29.5094 | 639.4 | 663.9 | 777.549 | 368.216 | [19 empty] | 202.34 | N | N | N | Y | N | N | N | N | N | N
144937 | 105.7 | 72.067 | 199.3 | 157 | 86.4 | 98.1 | 29.2 | 64.2 | 92.1 | 136 | 115.1 | 2.3 | 5.5229 | 29.5126 | 640.7 | 665.2 | 775.987 | 367.066 | [19 empty] | 188.96 | N | N | N | Y | N | N | N | N | N | N
144938 | 106.2 | 72.408 | 199.2 | 155.5 | 86.4 | 98.1 | 29.2 | 64.1 | 91.8 | 136 | 113.8 | 2.2 | 5.4417 | 29.5126 | 642 | 666.3 | 770.834 | 364.183 | [19 empty] | 158.1 | N | N | N | Y | N | N | N | N | N | N
144939 | 106.4 | 72.526 | 199.3 | 152.9 | 86.4 | 98.1 | 29.2 | 64.1 | 91.7 | 135.9 | 111.5 | 2 | 5.3666 | 29.5157 | 643.1 | 667.5 | 765.875 | 361.526 | [19 empty] | 109.89 | N | N | N | Y | N | N | N | N | N | N
144940 | 106.4 | 72.514 | 199.3 | 149.2 | 86.4 | 98.1 | 29.2 | 64 | 91.6 | 135.8 | 108.2 | 1.7 | 5.2548 | 29.5155 | 644.2 | 668.1 | 758.305 | 357.614 | [19 empty] | 103.24 | N | N | N | Y | N | N | N | N | N | N
144941 | 106.6 | 72.688 | 199.3 | 148.6 | 86.4 | 98.1 | 29.2 | 64 | 91.6 | 135.6 | 107.7 | 1.7 | 4.9007 | 29.5052 | 645.1 | 669.2 | 732.754 | 345.136 | [19 empty] | 162 | N | N | N | Y | N | N | N | N | N | N
144942 | 107 | 72.955 | 199.3 | 153.7 | 86.4 | 98.1 | 29.2 | 64 | 91.6 | 135.8 | 112.2 | 2.1 | 4.0625 | 29.4834 | 645.8 | 669.7 | 664.476 | 312.566 | [19 empty] | 201.07 | N | N | N | Y | N | N | N | N | N | N
144943 | 107.5 | 73.291 | 199 | 156.4 | 86.4 | 98.1 | 29.2 | 64 | 91.6 | 135.6 | 114.6 | 2.3 | 2.8558 | 29.4485 | 645.9 | 670.4 | 553.921 | 260.219 | [19 empty] | 188.33 | N | N | N | Y | N | N | N | N | N | N
144944 | 107.9 | 73.601 | 198.9 | 156.3 | 86.4 | 98.1 | 29.2 | 63.9 | 91 | 135.3 | 114.5 | 2.3 | 2.6645 | 29.4362 | 645.5 | 671.7 | 534.676 | 251.178 | [19 empty] | 186.61 | N | N | N | Y | N | N | N | N | N | N
144945 | 108.4 | 73.925 | 198.9 | 158.7 | 86.4 | 98.1 | 29.2 | 63.8 | 90.7 | 135.4 | 116.6 | 2.5 | 4.2979 | 29.4833 | 645.5 | 672.8 | 680.661 | 320.266 | [19 empty] | 180.97 | N | N | N | Y | N | N | N | N | N | N
144946 | 108.9 | 74.266 | 198.9 | 157.5 | 86.4 | 98.1 | 29.2 | 63.7 | 90.5 | 135.5 | 115.6 | 2.4 | 5.5234 | 29.5149 | 646.8 | 673.7 | 777.991 | 366.021 | [19 empty] | 170.04 | N | N | N | Y | N | N | N | N | N | N
144947 | 109 | 74.322 | 198.9 | 155.2 | 86.4 | 98.1 | 29.2 | 63.7 | 90.5 | 135.9 | 113.6 | 2.2 | 5.7997 | 29.5182 | 648.4 | 674.7 | 797.485 | 374.693 | [19 empty] | 104.71 | N | N | N | Y | N | N | N | N | N | N
144948 | 108.8 | 74.148 | 198.8 | 150.4 | 86.4 | 98.1 | 29.2 | 63.7 | 90.5 | 135.7 | 109.3 | 1.8 | 6.0663 | 29.5276 | 649.8 | 675.8 | 815.981 | 382.998 | [19 empty] | 63.14 | N | N | N | Y | N | N | N | N | N | N
144949 | 108.2 | 73.806 | 198.6 | 147.6 | 86.4 | 98.1 | 29.2 | 63.7 | 90.5 | 135.2 | 106.8 | 1.6 | 5.7013 | 29.5259 | 651.4 | 676.5 | 791.913 | 371.149 | [19 empty] | 64.6 | N | N | N | Y | N | N | N | N | N | N
144950 | 107.7 | 73.427 | 198.4 | 146 | 86.4 | 98.1 | 29.2 | 63.7 | 90.5 | 134.9 | 105.4 | 1.5 | 4.8337 | 29.5067 | 652.5 | 676.9 | 728.093 | 340.691 | [19 empty] | 63.15 | N | N | N | Y | N | N | N | N | N | N
144951 | 107.2 | 73.111 | 198.3 | 145.9 | 86.4 | 98.1 | 29.2 | 63.7 | 90.4 | 134.8 | 105.2 | 1.5 | 3.4763 | 29.4701 | 652.7 | 677.6 | 614.202 | 286.978 | [19 empty] | 90.86 | N | N | N | Y | N | N | N | N | N | N
144952 | 106.6 | 72.663 | 197.9 | 146.2 | 86.4 | 98.1 | 29.2 | 63.7 | 90.4 | 134.9 | 105.5 | 1.5 | 2.488 | 29.4467 | 652.4 | 678.1 | 518.788 | 242.281 | [19 empty] | 76.42 | N | N | N | Y | N | N | N | N | N | N
144953 | 106 | 72.265 | 197.6 | 145.9 | 86.4 | 98.1 | 29.2 | 63.7 | 90.4 | 135 | 105.3 | 1.5 | 2.02 | 29.437 | 651.6 | 678.5 | 468.035 | 218.669 | [19 empty] | 70.6 | N | N | N | Y | N | N | N | N | N | N
144954 | 105.4 | 71.849 | 197.3 | 145.9 | 86.4 | 98.1 | 29.2 | 63.7 | 90.5 | 135 | 105.3 | 1.5 | 1.9514 | 29.4327 | 650.7 | 678.9 | 460.039 | 215.075 | [19 empty] | 96.34 | N | N | N | Y | N | N | N | N | N | N
144955 | 105.2 | 71.7 | 196.9 | 150.6 | 86.4 | 98.1 | 29.2 | 63.8 | 90.8 | 135 | 109.4 | 1.8 | 1.7336 | 24.3233 | 543.2 | 679.4 | 430.762 | 184.264 | [19 empty] | 199.31 | N | N | N | Y | N | N | N | N | N | N
144956 | 105.2 | 71.731 | 196.6 | 156.2 | 85.1 | 98.1 | 28.5 | 61.9 | 87.1 | 135.4 | 114.5 | 2.3 | 0 | 24.3244 |  | 680 | 0 | 0 | [19 empty] | 202.64 | N | N | N | Y | N | N | N | N | N | N
144957
144958
144959
145000
145001
145002
145003
145004
145005 | 102.6 | 69.973 | 195.9 | 152 | 61.6 | 98.1 | 20.7 | 26.3 | 30.3 | 135.9 | 110.7 | 1.9 | 2.6316 | 29.4408 | 657.4 | 685.7 | 535.295 | 248.814 | -3.4 | -3.4 | -0.1 | 23.9 | 7.77 | 4.83 | 3.1 | 9.21E-07 | 0 | 0 | 0 | 0.0033 | 16.6894 | 7.5527 | 0.0007 | 0.0007 | 0.0007 | 0 | 0 | 127.54 | N | N | N | N | N | N | N | N | N | N
145006 | 102.6 | 69.923 | 195.8 | 151 | 86.3 | 98.1 | 29.2 | 63.9 | 91.2 | 135.9 | 109.9 | 1.9 | 2.093 | 29.4368 | 657.4 | 686.1 | 477.326 | 221.843 | -3.4 | -3.4 | -0.1 | 23.1 | 6.98 | 5.61 | 3.2 | 1.03E-06 | 0 | 0 | 0 | 0.0028 | 13.3675 | 7.81 | 0.0006 | 0.0007 | 0.0007 | 0 | 0 | 118.24 | N | N | N | N | N | N | N | N | N | N
145007 | 102.5 | 69.904 | 195.7 | 150.1 | 86.3 | 98.1 | 29.2 | 63.9 | 91.2 | 135.8 | 109 | 1.8 | 1.7486 | 29.4301 | 657 | 686.8 | 436.536 | 202.908 | -3.4 | -3.3 | -0.1 | 22.5 | 6.11 | 6.63 | 3.3 | 1.13E-06 | 0 | 0 | 0 | 0.0025 | 10.7104 | 8.4404 | 0.0006 | 0.0006 | 0.0006 | 0 | 0 | 78.01 | N | N | N | N | N | N | N | N | N | N
145008 | 102.4 | 69.817 | 195.7 | 146.9 | 86.3 | 98.1 | 29.2 | 63.9 | 91.2 | 135.7 | 106.2 | 1.5 | 1.879 | 29.4351 | 656.5 | 687.3 | 450.304 | 209.448 | -3.2 | -3.1 | -0.1 | 21 | 5.86 | 7.12 | 3.1 | 1.10E-06 | 0 | 0 | 0 | 0.0024 | 10.5936 | 9.3599 | 0.0006 | 0.0006 | 0.0006 | 0 | 0 | 49.53 | N | N | N | N | N | N | N | N | N | N
145009 | 102.2 | 69.712 | 195.7 | 145.1 | 86.3 | 98.1 | 29.2 | 63.9 | 91.2 | 135.2 | 104.5 | 1.4 | 2.8492 | 29.4585 | 656.3 | 687.9 | 555.795 | 258.763 | -3.2 | -3.1 | -0.1 | 20 | 6.68 | 6.56 | 3 | 8.86E-07 | 0 | 0 | 0 | 0.0028 | 14.9306 | 10.6625 | 0.0007 | 0.0007 | 0.0007 | 0 | 0 | 48.79 | N | N | N | N | N | N | N | N | N | N
145010 | 102.3 | 69.736 | 195.7 | 144.5 | 86.3 | 98.1 | 29.2 | 63.9 | 91.2 | 134.8 | 104.1 | 1.4 | 3.2081 | 29.4668 | 657 | 688 | 591.844 | 275.439 | -3.3 | -3.2 | -0.1 | 20.5 | 7.55 | 5.76 | 3.1 | 5.91E-03 | 0 | 0 | 0 | 0.0031 | 17.948 | 9.956 | 0.0008 | 0.0008 | 0.0008 | 0 | 0 | 102.55 | N | N | N | N | N | N | N | N | N | Y
145011 | 102.6 | 69.973 | 195.6 | 147.5 | 86.3 | 98.1 | 29.2 | 63.9 | 91.2 | 134.9 | 106.7 | 1.6 | 2.7879 | 29.4549 | 658.1 | 688.4 | 550.909 | 256.034 | -3.5 | -3.4 | -0.1 | 21.3 | 7.45 | 5.61 | 3.2 | 4.17E-03 | 0 | 0 | 0 | 0.003 | 16.477 | 9.0099 | 0.0007 | 0.0008 | 0.0008 | 0 | 0 | 120.68 | N | N | N | N | N | N | N | N | N | Y
145012 | 103 | 70.246 | 195.3 | 150.4 | 86.3 | 98.1 | 29.2 | 64 | 91.5 | 135.2 | 109.3 | 1.8 | 2.2003 | 29.4494 | 658.5 | 688.6 | 489.625 | 227.439 | -3.4 | -3.3 | -0.1 | 22.1 | 6.68 | 6.2 | 3.4 | 2.60E-03 | 0 | 0 | 0 | 0.0028 | 13.1122 | 8.8579 | 0.0007 | 0.0007 | 0.0007 | 0 | 0 | 110.83 | N | N | N | N | N | N | N | N | N | Y
145013 | 103.4 | 70.526 | 195.1 | 149.6 | 86.3 | 98.1 | 29.2 | 64 | 91.5 | 135.4 | 108.6 | 1.8 | 1.8563 | 29.4488 | 658.1 | 689.3 | 449.99 | 209.088 | -3.2 | -3.2 | -0.1 | 22.4 | 5.79 | 7.24 | 3.3 | 1.10E-06 | 0 | 0 | 0 | 0.0026 | 10.452 | 9.5034 | 0.0006 | 0.0007 | 0.0007 | 0 | 0 | 76.08 | N | N | N | N | N | N | N | N | N | N
145014 | 103.8 | 70.78 | 195 | 147.1 | 86.3 | 98.1 | 29.2 | 64 | 91.5 | 135.2 | 106.4 | 1.6 | 1.8796 | 29.4505 | 657.7 | 689.7 | 452.665 | 210.421 | -3.1 | -3 | -0.1 | 22 | 5.06 | 8.38 | 3.2 | 1.09E-06 | 0 | 0 | 0 | 0.0025 | 9.1867 | 11.0743 | 0.0006 | 0.0006 | 0.0006 | 0 | 0 | 57.42 | N | N | N | N | N | N | N | N | N | N
145015 | 104.1 | 71.01 | 194.8 | 144.9 | 86.3 | 98.1 | 29.2 | 64 | 91.5 | 134.8 | 104.4 | 1.4 | 2.0167 | 29.451 | 657.1 | 690.4 | 468.434 | 217.873 | -3 | -3 | -0.1 | 21.6 | 4.47 | 9.56 | 3 | 1.05E-06 | 0 | 0 | 0 | 0.0026 | 8.417 | 13.0814 | 0.0006 | 0.0006 | 0.0006 | 0 | 0 | 38.91 | N | N | N | N | N | N | N | N | N | N
145016 | 104.4 | 71.203 | 194.7 | 143.7 | 86.3 | 98.1 | 29.2 | 64.1 | 91.6 | 134.6 | 103.3 | 1.3 | 1.5902 | 29.4404 | 656.5 | 690.7 | 414.966 | 193.033 | -2.8 | -2.8 | -0.1 | 20.5 | 3.45 | 11.15 | 2.8 | 2.08E-04 | 0 | 0 | 0 | 0.0022 | 5.758 | 13.5138 | 0.0005 | 0.0005 | 0.0005 | 0 | 0 | 37.37 | N | N | N | N | N | N | N | N | N | N
145017 | 104.7 | 71.383 | 194.7 | 143.9 | 86.3 | 98.1 | 29.2 | 64.1 | 91.8 | 134.1 | 103.5 | 1.3 | 1.7237 | 29.4516 | 655.9 | 690.9 | 431.759 | 201.028 | -2.6 | -2.5 | -0.1 | 19.2 | 2.05 | 13.57 | 2.5 | 1.14E-06 | 0 | 0 | 0 | 0.0021 | 3.5666 | 17.1205 | 0.0005 | 0.0005 | 0.0005 | 0 | 0 | 35.5 | N | N | N | N | N | N | N | N | N | N
145018 | 104.6 | 71.321 | 194.5 | 142.8 | 86.3 | 98.1 | 29.2 | 64.2 | 92 | 133.6 | 102.5 | 1.2 | 2.234 | 29.4732 | 655.8 | 691.1 | 492.613 | 229.558 | -2 | -1.9 | 0 | 19.7 | 1.1 | 15.84 | 2.2 | 9.99E-07 | 0 | 0 | 0 | 0.0025 | 2.1832 | 22.8233 | 0.0005 | 0.0005 | 0.0005 | 0 | 0 | 0 | N | N | N | N | N | N | N | N | N | N
145019 | 104.5 | 71.234 | 194.3 | 139.9 | 86.3 | 98.1 | 29.2 | 64.2 | 92 | 133 | 99.9 | 1 | 2.5306 | 29.4913 | 656 | 691.3 | 524.57 | 244.568 | -1.5 | -1.5 | 0 | 21.1 | 0.81 | 17.16 | 2.1 | 5.50E-03 | 0 | 0 | 0 | 0.0028 | 1.7163 | 26.3485 | 0.0005 | 0.0005 | 0.0005 | 0 | 0 | 0 | N | N | N | N | N | N | N | N | N | N
145020 | 104.3 | 71.128 | 194.1 | 143.1 | 86.3 | 98.1 | 29.2 | 64.2 | 92 | 132.6 | 102.8 | 1.2 | 2.6053 | 29.4908 | 656.3 | 691.1 | 532.432 | 248.144 | -1.1 | -1.1 | 0 | 22.6 | 0.84 | 17.71 | 2.1 | 1.10E-02 | 0 | 0 | 0 | 0.0031 | 1.7948 | 27.5955 | 0.0005 | 0.0005 | 0.0005 | 0 | 0 | 0 | N | N | N | N | N | N | N | N | N | N
145021 | 104.2 | 71.06 | 193.8 | 144.4 | 86.3 | 98.2 | 29.3 | 64.2 | 92 | 132.3 | 103.9 | 1.3 | 2.6172 | 29.4876 | 656.7 | 691.1 | 533.772 | 248.658 | -1.2 | -1.2 | 0 | 24.8 | 0.91 | 17.87 | 2.1 | 1.70E-02 | 0 | 0 | 0 | 0.0034 | 1.9464 | 27.8933 | 0.0005 | 0.0005 | 0.0005 | 0 | 0 | 0 | N | N | N | N | N | N | N | N | N | N
145022 | 104.2 | 71.041 | 193.5 | 144.9 | 86.3 | 98.2 | 29.3 | 64.2 | 92 | 131.8 | 104.4 | 1.4 | 2.5546 | 29.4892 | 657.3 | 691.5 | 527.282 | 245.524 | -1.4 | -1.4 | 0 | 26 | 0.98 | 17.85 | 2.1 | 1.76E-02 | 0 | 0 | 0 | 0.0035 | 2.0671 | 27.5078 | 0.0005 | 0.0005 | 0.0005 | 0 | 0 | 0 | N | N | N | N | N | N | N | N | N | N
145023 | 104.1 | 70.979 | 193.1 | 144.9 | 86.3 | 98.2 | 29.3 | 64.2 | 91.8 | 131.4 | 104.4 | 1.4 | 2.1011 | 29.4864 | 657.6 | 691.5 | 477.637 | 222.328 | -1.4 | -1.4 | 0 | 26 | 1.01 | 17.84 | 2.2 | 1.95E-02 | 0 | 0 | 0 | 0.0032 | 1.9295 | 24.9051 | 0.0004 | 0.0005 | 0.0005 | 0 | 0 | 0 | N | N | N | N | N | N | N | N | N | N
145024 | 104.1 | 70.961 | 192.8 | 144.9 | 86.3 | 98.2 | 29.3 | 64.1 | 91.8 | 131.1 | 104.4 | 1.4 | 2.3514 | 29.4967 | 657.4 | 692.2 | 503.531 | 234.506 | -1.4 | -1.4 | 0 | 26.6 | 0.87 | 18.11 | 2.2 | 9.75E-07 | 0 | 0 | 0 | 0.0034 | 1.7531 | 26.6601 | 0.0005 | 0.0005 | 0.0005 | 0 | 0 | 0 | N | N | N | N | N | N | N | N | N | N
145025 | 103.9 | 70.867 | 192.6 | 144.9 | 86.3 | 98.2 | 29.3 | 64.1 | 91.8 | 130.6 | 104.4 | 1.4 | 2.5402 | 29.4974 | 657.2 | 692.5 | 523.715 | 243.941 | -1.5 | -1.4 | 0 | 27.7 | 0.56 | 18.65 | 2.2 | 5.87E-03 | 0 | 0 | 0 | 0.0037 | 1.1878 | 28.5696 | 0.0005 | 0.0005 | 0.0005 | 0 | 0 | 0 | N | N | N | N | N | N | N | N | N | N
145026 | 103.7 | 70.737 | 192.4 | 143.1 | 86.3 | 98.2 | 29.3 | 64.1 | 91.8 | 130.5 | 102.8 | 1.2 | 1.9966 | 29.4817 | 657.2 | 692.7 | 466.125 | 216.997 | -1.4 | -1.4 | 0 | 28.1 | 0.34 | 19.08 | 2.1 | 5.51E-03 | 0 | 0 | 0 | 0.0034 | 0.6414 | 25.996 | 0.0004 | 0.0004 | 0.0004 | 0 | 0 | 0 | N | N | N | N | N | N | N | N | N | N
145027 | 103.5 | 70.544 | 192.2 | 143.7 | 86.3 | 98.2 | 29.3 | 64.1 | 91.7 | 130.3 | 103.3 | 1.3 | 2.3117 | 29.4916 | 657.1 | 693.3 | 500.996 | 233.339 | -1.4 | -1.4 | 0 | 27.3 | 0.53 | 18.72 | 2.1 | 1.81E-02 | 0 | 0 | 0 | 0.0035 | 1.0733 | 27.4306 | 0.0005 | 0.0005 | 0.0005 | 0 | 0 | 0 | N | N | N | N | N | N | N | N | N | N
145028 | 103.2 | 70.383 | 192 | 142.9 | 86.3 | 98.2 | 29.3 | 64.1 | 91.6 | 130.1 | 102.6 | 1.2 | 2.7318 | 29.5103 | 657.7 | 693.4 | 545.3 | 254.007 | -1.4 | -1.4 | 0 | 25.9 | 1.43 | 17.12 | 2 | 3.74E-02 | 0 | 0 | 0 | 0.0036 | 3.1302 | 27.3035 | 0.0005 | 0.0005 | 0.0005 | 0 | 0 | 0 | N | N | N | N | N | N | N | N | N | N
145029 | 103.5 | 70.557 | 191.9 | 142.9 | 86.3 | 98.2 | 29.3 | 64.1 | 91.6 | 129.8 | 102.6 | 1.2 | 2.7658 | 29.5191 | 658.6 | 693.4 | 548.831 | 255.518 | -1.8 | -1.8 | 0 | 24.5 | 2.46 | 15.32 | 1.9 | 2.88E-02 | 0 | 0 | 0 | 0.0034 | 5.4285 | 24.5791 | 0.0004 | 0.0005 | 0.0005 | 0 | 0 | 32.49 | N | N | N | N | N | N | N | N | N | N
145030 | 103.6 | 70.662 | 191.9 | 145.1 | 86.3 | 98.2 | 29.3 | 64.1 | 91.5 | 129.8 | 104.6 | 1.4 | 2.6016 | 29.5122 | 659 | 693.8 | 532.336 | 247.682 | -2.4 | -2.4 | 0 | 23.4 | 2.93 | 14.18 | 2 | 2.19E-02 | 0 | 0 | 0 | 0.0032 | 6.2623 | 22.0568 | 0.0004 | 0.0005 | 0.0005 | 0 | 0 | 33.17 | N | N | N | N | N | N | N | N | N | N
145031 | 103.7 | 70.731 | 192 | 145.9 | 86.3 | 98.2 | 29.3 | 64.1 | 91.6 | 129.8 | 105.3 | 1.5 | 2.0987 | 29.4954 | 659.2 | 694.2 | 476.421 | 221.508 | -2.4 | -2.4 | 0 | 22.6 | 3.03 | 13.65 | 2.2 | 1.20E-02 | 0 | 0 | 0 | 0.0027 | 5.7964 | 18.9843 | 0.0004 | 0.0004 | 0.0004 | 0 | 0 | 22.8 | N | N | N | N | N | N | N | N | N | N
145032 | 103.8 | 70.805 | 192.2 | 145.7 | 86.3 | 98.2 | 29.3 | 64.3 | 92.2 | 129.9 | 105.1 | 1.4 | 1.4718 | 29.4839 | 658.9 | 694.2 | 398.563 | 185.279 | -2.4 | -2.3 | 0 | 21.8 | 2.74 | 13.86 | 2.4 | 1.18E-02 | 0 | 0 | 0 | 0.0022 | 4.3872 | 16.1226 | 0.0004 | 0.0004 | 0.0004 | 0 | 0 | 22 | N | N | N | N | N | N | N | N | N | N
145033 | 103.8 | 70.78 | 192.3 | 145.4 | 86.3 | 98.2 | 29.3 | 64.4 | 92.4 | 129.9 | 104.8 | 1.4 | 1.806 | 29.5023 | 658.2 | 695.1 | 442.068 | 205.769 | -2.3 | -2.3 | 0 | 22.4 | 1.88 | 15.02 | 2.5 | 2.09E-02 | 0 | 0 | 0 | 0.0025 | 3.3363 | 19.4035 | 0.0005 | 0.0005 | 0.0005 | 0 | 0 | 20.26 | N | N | N | N | N | N | N | N | N | N
145034 | 103.4 | 70.507 | 192.6 | 143.4 | 86.3 | 98.2 | 29.3 | 64.4 | 92.7 | 129.7 | 103.1 | 1.3 | 2.4037 | 29.5242 | 658 | 695.4 | 510.037 | 237.616 | -1.9 | -1.9 | 0 | 23.8 | 1.3 | 15.99 | 2.4 | 2.20E-02 | 0 | 0 | 0 | 0.0031 | 2.6682 | 23.8558 | 0.0005 | 0.0005 | 0.0005 | 0 | 0 | 0 | N | N | N | N | N | N | N | N | N | N
145035 | 102.9 | 70.14 | 192.9 | 139.9 | 86.3 | 98.2 | 29.3 | 64.4 | 92.7 | 129.5 | 100 | 1 | 2.6294 | 29.5264 | 658.4 | 695.8 | 534.891 | 249.125 | -1.6 | -1.6 | 0 | 23.9 | 2.14 | 14.98 | 2.3 | 3.63E-02 | 0 | 0 | 0 | 0.0033 | 4.6027 | 23.4279 | 0.0005 | 0.0005 | 0.0005 | 0 | 0 | 0 | N | N | N | N | N | N | N | N | N | N
145036 | 102.6 | 69.985 | 193.2 | 143.7 | 86.3 | 98.2 | 29.3 | 64.4 | 92.7 | 129.3 | 103.3 | 1.3 | 2.3335 | 29.5126 | 659.2 | 695.6 | 504.221 | 234.572 | -1.8 | -1.7 | 0 | 22.3 | 3.97 | 12.46 | 2.3 | 2.36E-02 | 0 | 0 | 0 | 0.0029 | 8.0424 | 18.3491 | 0.0005 | 0.0005 | 0.0005 | 0 | 0 | 67.89 | N | N | N | N | N | N | N | N | N | N
145037 | 102.8 | 70.109 | 193.5 | 147.6 | 86.3 | 98.3 | 29.3 | 64.4 | 92.7 | 129.6 | 106.8 | 1.6 | 2.2648 | 29.5111 | 659.8 | 695.6 | 497.021 | 231.088 | -2.6 | -2.6 | -0.1 | 21.6 | 5.29 | 10.09 | 2.6 | 1.95E-02 | 0 | 0 | 0 | 0.0027 | 10.5547 | 14.6379 | 0.0005 | 0.0006 | 0.0006 | 0 | 0 | 84.58 | N | N | N | N | N | N | N | N | N | Y
145038 | 103 | 70.196 | 193.8 | 147.8 | 86.3 | 98.3 | 29.3 | 64.3 | 92.3 | 130.5 | 107 | 1.6 | 2.2424 | 29.5098 | 660.1 | 696 | 494.714 | 229.936 | -3 | -3 | -0.1 | 20.9 | 5.74 | 8.9 | 2.8 | 2.36E-03 | 0 | 0 | 0 | 0.0026 | 11.4017 | 12.8444 | 0.0006 | 0.0006 | 0.0006 | 0 | 0 | 77.15 | N | N | N | N | N | N | N | N | N | N
145039 | 103 | 70.234 | 194 | 147 | 86.2 | 98.3 | 29.3 | 64.1 | 91.6 | 130.9 | 106.3 | 1.5 | 2.2339 | 29.5092 | 660.4 | 696.5 | 493.711 | 229.413 | -3.1 | -3 | -0.1 | 20.8 | 5.3 | 8.92 | 2.9 | 9.99E-07 | 0 | 0 | 0 | 0.0026 | 10.5002 | 12.8516 | 0.0006 | 0.0006 | 0.0006 | 0 | 0 | 67.77 | N | N | N | N | N | N | N | N | N | N
145040 | 102.9 | 70.178 | 194.3 | 145.4 | 86.2 | 98.3 | 29.3 | 64.1 | 91.6 | 131.3 | 104.9 | 1.4 | 2.2232 | 29.519 | 660.5 | 696.9 | 492.178 | 228.75 | -3 | -2.9 | -0.1 | 20.3 | 4.57 | 9.64 | 3 | 1.00E-06 | 0 | 0 | 0 | 0.0025 | 9.0186 | 13.8408 | 0.0006 | 0.0006 | 0.0006 | 0 | 0 | 29.97 | N | N | N | N | N | N | N | N | N | N
145041 | 102.4 | 69.786 | 194.6 | 144.4 | 86.2 | 98.3 | 29.3 | 64.1 | 91.7 | 131 | 104 | 1.3 | 2.8071 | 29.5344 | 660.6 | 697.2 | 552.107 | 256.705 | -2.7 | -2.6 | -0.1 | 20.2 | 4.24 | 10.12 | 2.9 | 8.62E-03 | 0 | 0 | 0 | 0.0029 | 9.4023 | 16.3136 | 0.0007 | 0.0007 | 0.0007 | 0 | 0 | 29.86 | N | N | N | N | N | N | N | N | N | N
145042 | 101.9 | 69.488 | 195.1 | 144.4 | 86.2 | 98.3 | 29.3 | 64.1 | 91.7 | 130.7 | 104 | 1.3 | 3.58 | 29.5433 | 661.4 | 697.6 | 626.439 | 291.166 | -2.7 | -2.7 | -0.1 | 20.6 | 5.03 | 9.38 | 2.9 | 1.88E-02 | 0 | 0 | 0 | 0.0033 | 12.6553 | 17.1542 | 0.0008 | 0.0008 | 0.0008 | 0 | 0 | 28.08 | N | N | N | N | N | N | N | N | N | N
145043 | 101.6 | 69.246 | 195.5 | 146 | 86.2 | 98.3 | 29.3 | 64.1 | 91.6 | 130.4 | 105.4 | 1.5 | 3.5199 | 29.5448 | 662.8 | 697.8 | 621.135 | 288.357 | -2.9 | -2.8 | -0.1 | 20.8 | 6.37 | 7.72 | 3 | 1.26E-02 | 0 | 0 | 0 | 0.0033 | 15.8492 | 13.9802 | 0.0008 | 0.0008 | 0.0008 | 0 | 0 | 112.61 | N | N | N | N | N | N | N | N | N | Y
145044 | 101.4 | 69.165 | 195.9 | 149.8 | 86.2 | 98.3 | 29.3 | 64.1 | 91.7 | 130.6 | 108.7 | 1.8 | 2.6772 | 29.5243 | 663.6 | 698.1 | 539.685 | 250.182 | -3.3 | -3.2 | -0.1 | 21.4 | 7.19 | 6.6 | 3.3 | 1.59E-02 | 0 | 0 | 0 | 0.0029 | 15.532 | 10.3632 | 0.0007 | 0.0008 | 0.0008 | 0 | 0 | 134.96 | N | N | N | N | N | N | N | N | N | Y
145045 | 101.4 | 69.159 | 196.1 | 152.6 | 86.2 | 98.3 | 29.3 | 64.3 | 92.3 | 131.1 | 111.2 | 2 | 1.9886 | 29.4999 | 663.5 | 698.5 | 466.062 | 215.899 | -3.5 | -3.4 | -0.1 | 22.5 | 7.1 | 6.25 | 3.5 | 1.06E-06 | 0 | 0 | 0 | 0.0027 | 13.2358 | 8.4719 | 0.0007 | 0.0007 | 0.0007 | 0 | 0 | 132 | N | N | N | N | N | N | N | N | N | Y
145046 | 101.2 | 69.022 | 196.3 | 151.7 | 86.2 | 98.3 | 29.3 | 64.4 | 92.6 | 131.5 | 110.4 | 1.9 | 2.123 | 29.5049 | 662.9 | 698.8 | 480.016 | 222.511 | -3.5 | -3.5 | -0.1 | 23.9 | 6.51 | 6.56 | 3.5 | 1.03E-06 | 0 | 0 | 0 | 0.0029 | 12.5099 | 9.1588 | 0.0007 | 0.0007 | 0.0007 | 0 | 0 | 61.27 | N | N | N | N | N | N | N | N | N | N
145047 | 100.9 | 68.78 | 196.6 | 148.1 | 86.2 | 98.3 | 29.3 | 64.3 | 92.3 | 131.9 | 107.2 | 1.6 | 3.1796 | 29.5384 | 663 | 699.2 | 588.452 | 273.065 | -3.3 | -3.3 | -0.1 | 24.6 | 6.5 | 6.47 | 3.3 | 8.40E-07 | 0 | 0 | 0 | 0.0037 | 15.3212 | 11.084 | 0.0008 | 0.0008 | 0.0008 | 0 | 0 | 58.55 | N | N | N | N | N | N | N | N | N | N
145048 | 100.5 | 68.556 | 197 | 146.6 | 86.2 | 98.3 | 29.3 | 64.3 | 92.2 | 132.1 | 105.9 | 1.5 | 4.0729 | 29.5624 | 664.1 | 699.6 | 670.465 | 311.068 | -3.3 | -3.2 | -0.1 | 24.3 | 7.37 | 5.65 | 3.2 | 7.36E-07 | 0 | 0 | 0 | 0.0042 | 19.7992 | 11.0391 | 0.0009 | 0.0009 | 0.0009 | 0 | 0 | 97.42 | N | N | N | N | N | N | N | N | N | Y
145049 | 100.2 | 68.332 | 197.3 | 148.3 | 86.2 | 98.3 | 29.3 | 64.3 | 92.2 | 132.8 | 107.4 | 1.6 | 4.209 | 29.5646 | 665.6 | 699.7 | 682.756 | 316.378 | -3.4 | -3.4 | -0.1 | 22.4 | 8.27 | 4.74 | 3.4 | 2.15E-04 | 0 | 0 | 0 | 0.0039 | 22.5846 | 9.421 | 0.001 | 0.001 | 0.001 | 0 | 0 | 146.2 | N | N | N | N | N | N | N | N | N | Y
145050 | 100.2 | 68.295 | 197.6 | 152.1 | 86.2 | 98.3 | 29.3 | 64.3 | 92.2 | 133 | 110.8 | 1.9 | 3.4619 | 29.5407 | 666.4 | 700.1 | 616.124 | 285.061 | -3.6 | -3.5 | -0.1 | 22.5 | 8.61 | 4.25 | 3.8 | 1.03E-02 | 0 | 0 | 0 | 0.0035 | 21.1997 | 7.6112 | 0.001 | 0.001 | 0.001 | 0 | 0 | 164.27 | N | N | N | N | N | N | N | N | N | Y
145051 | 100.1 | 68.282 | 197.8 | 153.6 | 86.2 | 98.3 | 29.3 | 64.3 | 92.1 | 133.3 | 112.2 | 2.1 | 2.6366 | 29.5173 | 666.7 | 700.1 | 537.297 | 248.333 | -3.6 | -3.5 | -0.1 | 23.7 | 8.42 | 4.2 | 4 | 9.22E-07 | 0 | 0 | 0 | 0.0032 | 18.047 | 6.5407 | 0.0009 | 0.0009 | 0.0009 | 0 | 0 | 168.57 | N | N | N | N | N | N | N | N | N | Y
145052 | 99.8 | 68.071 | 197.8 | 153.3 | 86.2 | 98.3 | 29.3 | 64.1 | 91.7 | 133.4 | 111.9 | 2 | 2.7024 | 29.5181 | 666.4 | 700.5 | 543.627 | 251.332 | -3.5 | -3.4 | -0.1 | 24 | 8.04 | 4.39 | 4.1 | 9.11E-07 | 0 | 0 | 0 | 0.0033 | 17.4449 | 6.9196 | 0.0009 | 0.001 | 0.001 | 0 | 0 | 118.54 | N | N | N | N | N | N | N | N | N | Y
145053 | 99.6 | 67.934 | 197.9 | 150.9 | 86.2 | 98.2 | 29.3 | 64.1 | 91.7 | 133.8 | 109.7 | 1.9 | 3.4427 | 29.5285 | 665.9 | 700.6 | 614.865 | 284.479 | -3.4 | -3.3 | -0.1 | 24.3 | 8.1 | 4.37 | 3.9 | 8.05E-07 | 0 | 0 | 0 | 0.0038 | 19.8961 | 7.7965 | 0.001 | 0.001 | 0.001 | 0 | 0 | 106.4 | N | N | N | N | N | N | N | N | N | Y
145054 | 99.1 | 67.543 | 198.1 | 149.2 | 86.2 | 98.2 | 29.3 | 64.2 | 91.8 | 133.9 | 108.2 | 1.7 | 4.3266 | 29.5543 | 666.6 | 701.2 | 692.1 | 320.301 | -3.5 | -3.4 | -0.1 | 24 | 8.63 | 3.98 | 3.8 | 7.15E-07 | 0 | 0 | 0 | 0.0042 | 23.8562 | 8.0113 | 0.0011 | 0.0011 | 0.0011 | 0 | 0 | 131.96 | N | N | N | N | N | N | N | N | N | Y
145055 | 98.9 | 67.456 | 198 | 151.2 | 86.2 | 98.2 | 29.3 | 64.2 | 91.8 | 134.3 | 110 | 1.9 | 5.1334 | 29.5785 | 667.8 | 701.5 | 756.518 | 350.043 | -3.5 | -3.4 | -0.1 | 23.7 | 9.19 | 3.48 | 3.9 | 6.53E-07 | 0 | 0 | 0 | 0.0046 | 27.7748 | 7.64 | 0.0012 | 0.0013 | 0.0013 | 0 | 0 | 134.82 | N | N | N | N | N | N | N | N | N | Y
145056 | 98.9 | 67.45 | 198 | 153.9 | 86.2 | 98.2 | 29.3 | 64.2 | 91.8 | 134.4 | 112.4 | 2.1 | 5.4997 | 29.595 | 669 | 701.5 | 783.355 | 362.275 | -3.5 | -3.5 | -0.1 | 23.1 | 9.47 | 3.13 | 4.1 | 6.31E-07 | 0 | 0 | 0 | 0.0046 | 29.6181 | 7.1265 | 0.0014 | 0.0014 | 0.0014 | 0 | 0 | 199.77 | N | N | N | N | N | N | N | N | N | Y
145057 | 99.1 | 67.543 | 197.9 | 156 | 86.2 | 98.2 | 29.3 | 64.2 | 91.8 | 134.5 | 114.2 | 2.2 | 5.5156 | 29.5965 | 670 | 701.9 | 784.741 | 362.613 | -3.6 | -3.6 | -0.1 | 22.9 | 9.49 | 2.95 | 4.4 | 1.90E-02 | 0 | 0 | 0 | 0.0046 | 29.7096 | 6.7146 | 0.0014 | 0.0015 | 0.0015 | 0 | 0 | 202.84 | N | N | N | N | N | N | N | N | N | Y
145058 | 99.5 | 67.829 | 197.8 | 157.2 | 86.2 | 98.2 | 29.3 | 64.2 | 91.9 | 134.6 | 115.3 | 2.3 | 4.7591 | 29.578 | 670.6 | 701.9 | 727.95 | 335.98 | -3.7 | -3.6 | -0.1 | 22.7 | 9.4 | 2.96 | 4.5 | 6.81E-07 | 0 | 0 | 0 | 0.0042 | 27.2638 | 6.2363 | 0.0014 | 0.0014 | 0.0014 | 0 | 0 | 214.3 | N | N | N | N | N | N | N | N | N | Y
145059 | 99.9 | 68.121 | 197.6 | 157.6 | 86.2 | 98.2 | 29.3 | 64.2 | 91.9 | 134.5 | 115.6 | 2.4 | 3.6392 | 29.5476 | 670.4 | 701.9 | 632.942 | 291.876 | -3.7 | -3.6 | -0.1 | 23.4 | 9.05 | 3.16 | 4.5 | 7.84E-07 | 0 | 0 | 0 | 0.0038 | 22.8128 | 5.7995 | 0.0012 | 0.0012 | 0.0012 | 0 | 0 | 211.02 | N | N | N | N | N | N | N | N | N | Y
145100 | 100.2 | 68.314 | 197.4 | 156.1 | 86.2 | 98.2 | 29.3 | 64.2 | 91.9 | 134.4 | 114.4 | 2.3 | 2.6811 | 29.517 | 669.7 | 702.4 | 542.256 | 249.965 | -3.7 | -3.6 | -0.1 | 23.7 | 8.52 | 3.59 | 4.5 | 9.16E-07 | 0 | 0 | 0 | 0.0033 | 18.3884 | 5.6333 | 0.001 | 0.0011 | 0.0011 | 0 | 0 | 170.58 | N | N | N | N | N | N | N | N | N | Y
145101 | 100.3 | 68.407 | 197.3 | 153.4 | 86.2 | 98.2 | 29.3 | 64.2 | 92 | 134.4 | 112 | 2 | 2.3096 | 29.5058 | 668.6 | 702.1 | 503.932 | 232.435 | -3.6 | -3.5 | -0.1 | 23.6 | 8.14 | 4.03 | 4.4 | 9.86E-07 | 0 | 0 | 0 | 0.003 | 16.3354 | 5.8868 | 0.0009 | 0.001 | 0.001 | 0 | 0 | 124.59 | N | N | N | N | N | N | N | N | N | Y
145102 | 100.3 | 68.407 | 197.3 | 150.8 | 86.2 | 98.2 | 29.3 | 64.2 | 92.1 | 134.4 | 109.6 | 1.8 | 2.2421 | 29.5036 | 667.4 | 702.3 | 496.352 | 229.16 | -3.6 | -3.5 | -0.1 | 23.8 | 8.04 | 4.32 | 4.2 | 1.00E-06 | 0 | 0 | 0 | 0.003 | 15.9 | 6.2186 | 0.0009 | 0.0009 | 0.0009 | 0 | 0 | 111.52 | N | N | N | N | N | N | N | N | N | Y
145103 | 100.2 | 68.332 | 197.3 | 149.2 | 86.2 | 98.2 | 29.3 | 64.4 | 92.5 | 134.6 | 108.3 | 1.7 | 2.1898 | 29.5043 | 666.5 | 702.3 | 490.175 | 226.498 | -3.5 | -3.5 | -0.1 | 24 | 7.94 | 4.53 | 4.1 | 1.01E-06 | 0 | 0 | 0 | 0.003 | 15.5273 | 6.4365 | 0.0008 | 0.0009 | 0.0009 | 0 | 0 | 98.38 | N | N | N | N | N | N | N | N | N | Y
145104 | 100.2 | 68.301 | 197.4 | 148.4 | 86.2 | 98.2 | 29.3 | 64.4 | 92.5 | 134.8 | 107.5 | 1.7 | 2.1491 | 29.5046 | 665.5 | 702.3 | 485.528 | 224.538 | -3.5 | -3.4 | -0.1 | 25.5 | 7.73 | 4.76 | 4 | 1.02E-06 | 0 | 0 | 0 | 0.0031 | 14.9791 | 6.7141 | 0.0008 | 0.0008 | 0.0008 | 0 | 0 | 89.06 | N | N | N | N | N | N | N | N | N | Y
145105 | 100.2 | 68.314 | 197.4 | 147.7 | 86.1 | 98.2 | 29.3 | 64.4 | 92.4 | 135 | 106.9 | 1.6 | 2.1669 | 29.5083 | 664.9 | 702.3 | 487.342 | 225.532 | -3.5 | -3.4 | -0.1 | 33.5 | 7.56 | 5 | 3.8 | 1.02E-06 | 0 | 0 | 0 | 0.0042 | 14.7187 | 7.0802 | 0.0008 | 0.0008 | 0.0008 | 0 | 0 | 84.35 | N | N | N | N | N | N | N | N | N | Y
145106 | 100.3 | 68.369 | 197.4 | 147.5 | 86.1 | 98.2 | 29.3 | 64.4 | 92.4 | 135 | 106.7 | 1.6 | 2.1868 | 29.5081 | 664.4 | 702.3 | 489.421 | 226.593 | -3.5 | -3.4 | -0.1 | 35.7 | 7.45 | 5.19 | 3.7 | 1.01E-06 | 0 | 0 | 0 | 0.0044 | 14.5853 | 7.3874 | 0.0008 | 0.0008 | 0.0008 | 0 | 0 | 88.06 | N | N | N | N | N | N | N | N | N | Y
145107 | 100.4 | 68.456 | 197.4 | 147.7 | 86.1 | 98.2 | 29.3 | 64.4 | 92.4 | 134.9 | 106.8 | 1.6 | 2.1304 | 29.5003 | 663.9 | 702.1 | 482.941 | 223.641 | -3.5 | -3.5 | -0.1 | 33.9 | 7.31 | 5.4 | 3.7 | 1.02E-06 | 0 | 0 | 0 | 0.0042 | 14.1167 | 7.5776 | 0.0007 | 0.0008 | 0.0008 | 0 | 0 | 84.93 | N | N | N | N | N | N | N | N | N | Y
145108 | 100.5 | 68.543 | 197.3 | 147.5 | 86.1 | 98.2 | 29.3 | 64.4 | 92.4 | 134.9 | 106.7 | 1.6 | 2.0312 | 29.5025 | 663.2 | 701.9 | 471.438 | 218.456 | -3.6 | -3.5 | -0.1 | 31.6 | 7.09 | 5.67 | 3.5 | 1.05E-06 | 0 | 0 | 0 | 0.0038 | 13.3693 | 7.7782 | 0.0007 | 0.0007 | 0.0007 | 0 | 0 | 81.92 | N | N | N | N | N | N | N | N | N | Y
145109 | 100.7 | 68.674 | 197.3 | 147.1 | 86.1 | 98.2 | 29.3 | 64.4 | 92.5 | 134.9 | 106.4 | 1.6 | 1.9107 | 29.4994 | 662.8 | 701.9 | 457.172 | 211.912 | -3.5 | -3.5 | -0.1 | 29.7 | 6.81 | 6.02 | 3.5 | 1.08E-06 | 0 | 0 | 0 | 0.0035 | 12.4608 | 8.0081 | 0.0007 | 0.0007 | 0.0007 | 0 | 0 | 75.2 | N | N | N | N | N | N | N | N | N | N
145110 | 100.8 | 68.761 | 197.3 | 146.7 | 86.1 | 98.3 | 29.3 | 64.4 | 92.5 | 134.9 | 106 | 1.5 | 2.0144 | 29.5081 | 662.5 | 701.9 | 469.239 | 217.622 | -3.5 | -3.4 | -0.1 | 27.9 | 6.47 | 6.46 | 3.5 | 1.05E-06 | 0 | 0 | 0 | 0.0033 | 12.1546 | 8.8211 | 0.0007 | 0.0007 | 0.0007 | 0 | 0 | 67.57 | N | N | N | N | N | N | N | N | N | N
145111 | 101 | 68.898 | 197.3 | 146.2 | 86.1 | 98.3 | 29.3 | 64.4 | 92.5 | 134.9 | 105.6 | 1.5 | 2.0172 | 29.5114 | 661.8 | 701.5 | 469.17 | 217.754 | -3.4 | -3.3 | -0.1 | 26.3 | 6.04 | 7.01 | 3.4 | 1.05E-06 | 0 | 0 | 0 | 0.0031 | 11.3653 | 9.5898 | 0.0007 | 0.0007 | 0.0007 | 0 | 0 | 61.14 | N | N | N | N | N | N | N | N | N | N
145112 | 101.1 | 68.916 | 197 | 145.3 | 86.1 | 98.3 | 29.3 | 64.4 | 92.5 | 135 | 104.7 | 1.4 | 2.7265 | 29.5325 | 661.1 | 701.2 | 542.558 | 252.152 | -3.2 | -3.1 | -0.1 | 24.7 | 6.14 | 7.06 | 3.4 | 3.36E-03 | 0 | 0 | 0 | 0.0034 | 13.3695 | 11.1692 | 0.0008 | 0.0008 | 0.0008 | 0 | 0 | 42.57 | N | N | N | N | N | N | N | N | N | N
145113 | 101.5 | 69.215 | 196.9 | 145.5 | 86.1 | 98.3 | 29.3 | 64.4 | 92.5 | 134.5 | 104.9 | 1.4 | 3.8067 | 29.5621 | 661.3 | 700.8 | 646.403 | 300.65 | -3.1 | -3.1 | -0.1 | 23.5 | 7.09 | 6.32 | 3.3 | 7.62E-07 | 0 | 0 | 0 | 0.0039 | 18.4113 | 11.9223 | 0.0009 | 0.0009 | 0.0009 | 0 | 0 | 120.03 | N | N | N | N | N | N | N | N | N | Y
145114 | 102.1 | 69.612 | 196.8 | 149.8 | 86.1 | 98.3 | 29.3 | 64.4 | 92.6 | 134.4 | 108.8 | 1.8 | 3.638 | 29.5659 | 662.3 | 700.5 | 631.518 | 293.514 | -3.4 | -3.3 | -0.1 | 22.5 | 7.67 | 5.52 | 3.4 | 7.80E-07 | 0 | 0 | 0 | 0.0036 | 19.446 | 10.1687 | 0.0009 | 0.0009 | 0.0009 | 0 | 0 | 154.13 | N | N | N | N | N | N | N | N | N | Y
145115 | 102.8 | 70.091 | 196.8 | 152.9 | 86.1 | 98.3 | 29.3 | 64.4 | 92.6 | 134.6 | 111.5 | 2 | 3.1088 | 29.5561 | 662.6 | 700.3 | 582.709 | 270.653 | -3.5 | -3.4 | -0.1 | 22.9 | 7.52 | 5.44 | 3.4 | 8.46E-07 | 0 | 0 | 0 | 0.0034 | 17.563 | 9.2387 | 0.0008 | 0.0009 | 0.0009 | 0 | 0 | 102.54 | N | N | N | N | N | N | N | N | N | Y
145116 | 103.4 | 70.488 | 196.4 | 151.2 | 86.1 | 98.3 | 29.3 | 64.4 | 92.7 | 134.8 | 110 | 1.9 | 2.6035 | 29.5408 | 662.3 | 699.7 | 532.008 | 247.044 | -3.5 | -3.4 | -0.1 | 22.6 | 6.84 | 5.93 | 3.4 | 9.28E-07 | 0 | 0 | 0 | 0.0031 | 14.5821 | 9.2016 | 0.0008 | 0.0008 | 0.0008 | 0 | 0 | 107.84 | N | N | N | N | N | N | N | N | N | Y
145117 | 103.9 | 70.818 | 196.3 | 149.1 | 86.1 | 98.3 | 29.3 | 64.4 | 92.6 | 134.8 | 108.2 | 1.7 | 2.0216 | 29.5212 | 661.4 | 699.4 | 469.554 | 218.085 | -3.4 | -3.4 | -0.1 | 21 | 5.71 | 7.3 | 3.4 | 1.05E-06 | 0 | 0 | 0 | 0.0025 | 10.7435 | 9.9986 | 0.0007 | 0.0007 | 0.0007 | 0 | 0 | 46.05 | N | N | N | N | N | N | N | N | N | N
145118 | 104 | 70.905 | 196.3 | 145.1 | 86.1 | 98.3 | 29.3 | 64.4 | 92.6 | 134.6 | 104.6 | 1.4 | 1.9549 | 29.5152 | 660 | 699.4 | 461.718 | 214.652 | -3.1 | -3.1 | -0.1 | 19.3 | 4.78 | 8.58 | 3.4 | 1.07E-06 | 0 | 0 | 0 | 0.0023 | 8.8677 | 11.5652 | 0.0007 | 0.0007 | 0.0007 | 0 | 0 | 36.9 | N | N | N | N | N | N | N | N | N | N
145119 | 104.1 | 70.979 | 196.3 | 143.7 | 86.1 | 98.3 | 29.3 | 64.4 | 92.6 | 133.9 | 103.4 | 1.3 | 2.3974 | 29.5343 | 659 | 698.8 | 508.478 | 236.768 | -2.9 | -2.8 | -0.1 | 18.2 | 4.67 | 9.14 | 3.2 | 9.69E-07 | 0 | 0 | 0 | 0.0024 | 9.5516 | 13.5875 | 0.0007 | 0.0007 | 0.0007 | 0 | 0 | 32.43 | N | N | N | N | N | N | N | N | N | N
145120 | 104.2 | 71.048 | 196.3 | 143.8 | 86.1 | 98.3 | 29.3 | 64.4 | 92.6 | 133.5 | 103.4 | 1.3 | 3.7749 | 29.5703 | 658.4 | 698.5 | 641.098 | 299.052 | -2.8 | -2.7 | -0.1 | 17.6 | 5.8 | 8.29 | 2.9 | 4.66E-04 | 0 | 0 | 0 | 0.0029 | 14.9762 | 15.5616 | 0.0008 | 0.0008 | 0.0008 | 0 | 0 | 43.84 | N | N | N | N | N | N | N | N | N | N
145121 | 104.9 | 71.507 | 196.2 | 149.1 | 86.1 | 98.3 | 29.3 | 64.4 | 92.6 | 133.1 | 108.2 | 1.7 | 4.3027 | 29.5835 | 658.8 | 697.9 | 688.416 | 321.146 | -3.2 | -3.1 | -0.1 | 19 | 6.85 | 7.07 | 2.8 | 1.25E-02 | 0 | 0 | 0 | 0.0033 | 18.996 | 14.2644 | 0.0008 | 0.0008 | 0.0008 | 0 | 0 | 155.11 | N | N | N | N | N | N | N | N | N | Y
145122 | 105.4 | 71.886 | 196 | 153.3 | 86.1 | 98.3 | 29.3 | 64.4 | 92.6 | 133.3 | 111.8 | 2 | 3.7324 | 29.5729 | 659.3 | 697.4 | 638.89 | 297.805 | -3.5 | -3.5 | -0.1 | 20.3 | 6.47 | 6.97 | 2.8 | 5.26E-05 | 0 | 0 | 0 | 0.0033 | 16.6387 | 13.0306 | 0.0007 | 0.0008 | 0.0008 | 0 | 0 | 140.79 | N | N | N | N | N | N | N | N | N | Y
145123 | 106 | 72.29 | 195.7 | 152.2 | 86.1 | 98.3 | 29.3 | 64.5 | 92.9 | 133.9 | 110.9 | 2 | 2.499 | 29.5485 | 658.4 | 697 | 512.935 | 239.086 | -3.5 | -3.4 | -0.1 | 20.2 | 4.58 | 8.6 | 2.9 | 9.61E-07 | 0 | 0 | 0 | 0.0027 | 9.4518 | 12.9159 | 0.0006 | 0.0007 | 0.0007 | 0 | 0 | 67.09 | N | N | N | N | N | N | N | N | N | N
145124 | 105.9 | 72.185 | 195.7 | 146.3 | 86.1 | 98.3 | 29.3 | 64.6 | 93.2 | 133.7 | 105.7 | 1.5 | 1.2029 | 29.5185 | 656.4 | 696.5 | 359.206 | 167.555 | -2.9 | -2.9 | -0.1 | 20.7 | 2.44 | 11.59 | 2.8 | 1.37E-06 | 0 | 0 | 0 | 0.0019 | 3.5372 | 12.1967 | 0.0004 | 0.0004 | 0.0004 | 0 | 0 | 0 | N | N | N | N | N | N | N | N | N | N
145125 | 105.6 | 71.973 | 195.6 | 141.6 | 86.1 | 98.3 | 29.3 | 64.8 | 93.7 | 132.9 | 101.4 | 1.1 | 1.1171 | 29.5169 | 654.7 | 696 | 348.099 | 162.622 | -2.1 | -2 | 0 | 22 | 1.13 | 14.7 | 2.5 | 1.41E-06 | 0 | 0 | 0 | 0.002 | 1.5873 | 15.0034 | 0.0004 | 0.0004 | 0.0004 | 0 | 0 | 0 | N | N | N | N | N | N | N | N | N | N
145126 | 105.2 | 71.737 | 195.5 | 139.7 | 86.1 | 98.3 | 29.3 | 64.8 | 93.9 | 132.1 | 99.8 | 1 | 1.1042 | 29.5132 | 652.9 | 695.2 | 345.868 | 161.81 | -1.6 | -1.6 | 0 | 22.2 | 0.53 | 17.02 | 2.2 | 1.23E-02 | 0 | 0 | 0 | 0.002 | 0.7416 | 17.2916 | 0.0003 | 0.0003 | 0.0003 | 0 | 0 | 0 | N | N | N | N | N | N | N | N | N | N
145127 | 104.6 | 71.302 | 195.4 | 140.3 | 86.1 | 98.3 | 29.3 | 64.9 | 94.1 | 131.6 | 100.3 | 1 | 1.0842 | 29.5158 | 651.4 | 694.3 | 342.387 | 160.418 | -1.5 | -1.5 | 0 | 22.1 | 0.29 | 18.45 | 2.1 | 2.69E-02 | 0 | 0 | 0 | 0.0019 | 0.3988 | 18.5854 | 0.0003 | 0.0003 | 0.0003 | 0 | 0 | 0 | N | N | N | N | N | N | N | N | N | N
145128 | 104.1 | 70.979 | 195.2 | 140.4 | 86.1 | 98.3 | 29.3 | 64.9 | 94.2 | 131.6 | 100.4 | 1 | 1.0696 | 29.5212 | 649.9 | 693.8 | 339.667 | 159.39 | -1.4 | -1.4 | 0 | 21.7 | 0.2 | 19.26 | 1.9 | 2.43E-02 | 0 | 0 | 0 | 0.0019 | 0.2725 | 19.2683 | 0.0003 | 0.0003 | 0.0003 | 0 | 0 | 0 | N | N | N | N | N | N | N | N | N | N
145129 | 103.8 | 70.768 | 195.2 | 140.5 | 86.1 | 98.4 | 29.3 | 64.9 | 94.2 | 131.3 | 100.5 | 1 | 1.5059 | 29.5286 | 648.6 | 692.9 | 397.484 | 186.782 | -1.4 | -1.4 | 0 | 21.3 | 0.17 | 19.65 | 1.8 | 1.80E-02 | 0 | 0 | 0 | 0.0022 | 0.2777 | 23.0459 | 0.0003 | 0.0003 | 0.0003 | 0 | 0 | 0 | N | N | N | N | N | N | N | N | N | N
145130 | 103.4 | 70.526 | 194.8 | 140.6 | 86.1 | 98.4 | 29.3 | 64.9 | 94.2 | 131.6 | 100.6 | 1.1 | 2.4107 | 29.5526 | 647.9 | 692 | 508.732 | 239.41 | -1.4 | -1.4 | 0 | 22.4 | 0.23 | 19.72 | 1.7 | 1.36E-02 | 0 | 0 | 0 | 0.003 | 0.485 | 29.6426 | 0.0004 | 0.0004 | 0.0004 | 0 | 0 | 0 | N | N | N | N | N | N | N | N | N | N
145131 | 103.3 | 70.451 | 194.6 | 143.8 | 86.1 | 98.4 | 29.3 | 64.9 | 94.1 | 131.6 | 103.4 | 1.3 | 2.6645 | 29.5515 | 647.8 | 691.6 | 535.857 | 252.177 | -1.3 | -1.2 | 0 | 24 | 0.38 | 19.55 | 1.6 | 2.06E-02 | 0 | 0 | 0 | 0.0033 | 0.8185 | 30.9465 | 0.0004 | 0.0004 | 0.0004 | 0 | 0 | 0 | N | N | N | N | N | N | N | N | N | N
145132 | 103.3 | 70.439 | 194.2 | 145.3 | 86.1 | 98.4 | 29.3 | 64.9 | 94.1 | 131.6 | 104.7 | 1.4 | 2.687 | 29.5598 | 648 | 690.7 | 538.14 | 253.294 | -1 | -1 | 0 | 24.6 | 0.56 | 19.23 | 1.5 | 1.52E-02 | 0 | 0 | 0 | 0.0034 | 1.2293 | 30.585 | 0.0003 | 0.0003 | 0.0003 | 0 | 0 | 0 | N | N | N | N | N | N | N | N | N | N
145133 | 103.5 | 70.563 | 193.9 | 145.4 | 86.1 | 98.4 | 29.3 | 64.9 | 94 | 131.5 | 104.8 | 1.4 | 2.6677 | 29.5756 | 647.6 | 690.4 | 535.977 | 252.497 | -1 | -1 | 0 | 24.6 | 0.75 | 18.82 | 1.4 | 1.86E-02 | 0 | 0 | 0 | 0.0034 | 1.6312 | 29.8363 | 0.0003 | 0.0003 | 0.0003 | 0 | 0 | 0 | N | N | N | N | N | N | N | N | N | N
145134 | 103.7 | 70.681 | 193.7 | 145.1 | 86.1 | 98.4 | 29.3 | 64.9 | 94 | 131.3 | 104.6 | 1.4 | 2.6138 | 29.5827 | 647 | 689.7 | 530.251 | 249.98 | -1.2 | -1.2 | 0 | 24.8 | 0.88 | 18.46 | 1.3 | 1.62E-02 | 0 | 0 | 0 | 0.0034 | 1.8892 | 28.9659 | 0.0003 | 0.0003 | 0.0003 | 0 | 0 | 0 | N | N | N | N | N | N | N | N | N | N
145135 | 103.9 | 70.867 | 193.7 | 145 | 86.1 | 98.4 | 29.3 | 64.9 | 94 | 130.8 | 104.4 | 1.4 | 2.5937 | 29.5816 | 646.6 | 689.1 | 528.064 | 249.037 | -1.4 | -1.4 | 0 | 25.2 | 0.94 | 18.21 | 1.5 | 1.65E-02 | 0 | 0 | 0 | 0.0034 | 2.0252 | 28.4678 | 0.0003 | 0.0003 | 0.0003 | 0 | 0 | 0 | N | N | N | N | N | N | N | N | N | N
145136 | 104.1 | 70.954 | 193.6 | 144.8 | 86.1 | 98.4 | 29.3 | 64.9 | 94 | 130.6 | 104.3 | 1.4 | 2.5576 | 29.5909 | 646 | 688.2 | 524.188 | 247.419 | -1.5 | -1.4 | 0 | 25.6 | 0.98 | 18.06 | 1.6 | 1.74E-02 | 0 | 0 | 0 | 0.0035 | 2.0896 | 28.0544 | 0.0004 | 0.0004 | 0.0004 | 0 | 0 | 0 | N | N | N | N | N | N | N | N | N | N
145137 | 104.1 | 70.992 | 193.5 | 144.7 | 86.1 | 98.4 | 29.3 | 64.8 | 93.6 | 130.3 | 104.2 | 1.4 | 2.3521 | 29.5842 | 645.2 | 687.7 | 501.985 | 237.061 | -1.6 | -1.5 | 0 | 25.8 | 0.94 | 18.08 | 1.6 | 1.85E-02 | 0 | 0 | 0 | 0.0034 | 1.9141 | 26.913 | 0.0004 | 0.0004 | 0.0004 | 0 | 0 | 0 | N | N | N | N | N | N | N | N | N | N
145138 | 104.2 | 71.029 | 193.5 | 144.6 | 86.1 | 98.4 | 29.4 | 64.6 | 93 | 129.9 | 104.1 | 1.4 | 1.7147 | 29.5705 | 644.4 | 686.8 | 427.149 | 201.775 | -1.5 | -1.5 | 0 | 26.9 | 0.71 | 18.4 | 1.6 | 1.32E-02 | 0 | 0 | 0 | 0.003 | 1.2322 | 23.3099 | 0.0003 | 0.0003 | 0.0003 | 0 | 0 | 0 | N | N | N | N | N | N | N | N | N | N
145139 | 104.2 | 71.048 | 193.5 | 143.2 | 86.1 | 98.4 | 29.4 | 64.5 | 92.8 | 129.7 | 102.9 | 1.3 | 1.6804 | 29.5813 | 643 | 685.9 | 422.354 | 199.834 | -1.4 | -1.4 | 0 | 27.9 | 0.62 | 18.48 | 1.6 | 2.06E-02 | 0 | 0 | 0 | 0.0031 | 1.0781 | 23.1902 | 0.0003 | 0.0003 | 0.0003 | 0 | 0 | 0 | N | N | N | N | N | N | N | N | N | N
145140 | 104.3 | 71.116 | 193.5 | 139.7 | 86.1 | 98.4 | 29.4 | 64.5 | 92.6 | 129.5 | 99.7 | 1 | 2.2544 | 29.598 | 641.4 | 684.8 | 489.813 | 232.212 | -1.5 | -1.4 | 0 | 28.1 | 1.18 | 17.73 | 1.6 | 1.41E-02 | 0 | 0 | 0 | 0.0036 | 2.3606 | 25.8498 | 0.0003 | 0.0003 | 0.0003 | 0 | 0 | 0 | N | N | N | N | N | N | N | N | N | N
145141 | 104.6 | 71.315 | 193.5 | 143.8 | 86.1 | 98.4 | 29.4 | 64.5 | 92.6 | 129.4 | 103.5 | 1.3 | 2.4841 | 29.6119 | 640.5 | 684.1 | 513.603 | 243.807 | -1.5 | -1.5 | 0 | 27.6 | 1.99 | 16.38 | 1.4 | 1.20E-02 | 0 | 0 | 0 | 0.0037 | 4.1909 | 25.0653 | 0.0003 | 0.0003 | 0.0003 | 0 | 0 | 15.75 | N | N | N | N | N | N | N | N | N | N
145142 | 105.2 | 71.7 | 193.7 | 145.3 | 86.1 | 98.4 | 29.4 | 64.5 | 92.6 | 129.2 | 104.8 | 1.4 | 2.4716 | 29.6068 | 639.7 | 683.2 | 513.262 | 243.792 | -1.9 | -1.9 | 0 | 26.4 | 2.7 | 14.85 | 1.5 | 3.93E-02 | 0 | 0 | 0 | 0.0035 | 5.6761 | 22.7356 | 0.0003 | 0.0003 | 0.0003 | 0 | 0 | 27.85 | N | N | N | N | N | N | N | N | N | N
145143 | 104.8 | 71.47 | 193.8 | 145.1 | 86.1 | 98.5 | 29.4 | 64.5 | 92.6 | 129.1 | 104.6 | 1.4 | 2.5356 | 29.6045 | 638.7 | 682.1 | 518.909 | 246.665 | -2.1 | -2.1 | 0 | 23.7 | 3.76 | 12.86 | 1.7 | 3.80E-03 | 0 | 0 | 0 | 0.0032 | 8.0068 | 19.9188 | 0.0004 | 0.0004 | 0.0004 | 0 | 0 | 25.7 | N | N | N | N | N | N | N | N | N | N
145144 | 104.6 | 71.29 | 194 | 145.5 | 86.1 | 98.5 | 29.4 | 64.5 | 92.6 | 129 | 104.9 | 1.4 | 3.5163 | 29.6321 | 638 | 681.2 | 612.411 | 291.587 | -2.5 | -2.4 | 0 | 21.6 | 5.74 | 9.94 | 1.9 | 3.00E-02 | 0 | 0 | 0 | 0.0035 | 14.4644 | 18.1951 | 0.0005 | 0.0005 | 0.0005 | 0 | 0 | 72.44 | N | N | N | N | N | N | N | N | N | N
145145 | 104.6 | 71.333 | 194.2 | 149.2 | 86.1 | 98.5 | 29.4 | 64.5 | 92.5 | 129.2 | 108.2 | 1.7 | 4.6659 | 29.6587 | 637.8 | 680.1 | 708.823 | 337.847 | -2.9 | -2.9 | -0.1 | 22.1 | 7.65 | 7.05 | 1.9 | 4.17E-02 | 0 | 0 | 0 | 0.0041 | 22.306 | 14.9468 | 0.0006 | 0.0006 | 0.0006 | 0 | 0 | 185 | N | N | N | N | N | N | N | N | N | Y
145146 | 105 | 71.601 | 194.5 | 153.4 | 86.1 | 98.5 | 29.4 | 64.5 | 92.5 | 129.8 | 112 | 2 | 5.8883 | 29.6845 | 637.6 | 679.2 | 796.774 | 380.181 | -3.3 | -3.3 | -0.1 | 22.7 | 8.6 | 5.17 | 2 | 2.31E-02 | 0 | 0 | 0 | 0.0047 | 28.226 | 12.3388 | 0.0007 | 0.0007 | 0.0007 | 0 | 0 | 186.37 | N | N | N | N | N | N | N | N | N | Y
145147 | 105.3 | 71.781 | 194.7 | 157.3 | 86.1 | 98.5 | 29.4 | 64.5 | 92.5 | 130.6 | 115.4 | 2.3 | 6.628 | 29.7007 | 637.1 | 677.6 | 844.933 | 403.557 | -3.5 | -3.5 | -0.1 | 22.5 | 8.85 | 4.23 | 2.1 | 1.09E-03 | 0 | 0 | 0 | 0.005 | 30.8512 | 10.7181 | 0.0008 | 0.0008 | 0.0008 | 0 | 0 | 202.5 | N | N | N | N | N | N | N | N | N | Y
145148 | 105.5 | 71.942 | 195.3 | 159.2 | 86.1 | 98.5 | 29.4 | 64.5 | 92.5 | 131.2 | 117.1 | 2.5 | 6.7206 | 29.699 | 636.1 | 676.2 | 850.601 | 406.588 | -3.6 | -3.5 | -0.1 | 21.5 | 8.85 | 3.84 | 2.2 | 5.63E-07 | 0 | 0 | 0 | 0.0048 | 31.0694 | 9.7917 | 0.0008 | 0.0008 | 0.0008 | 0 | 0 | 219.68 | N | N | N | N | N | N | N | N | N | Y
145149 | 105.6 | 72.029 | 195.8 | 160 | 86.1 | 98.5 | 29.4 | 64.5 | 92.5 | 131.7 | 117.8 | 2.6 | 6.3228 | 29.6953 | 635 | 674.2 | 824.724 | 394.572 | -3.6 | -3.6 | -0.1 | 20 | 8.8 | 3.7 | 2.2 | 5.80E-07 | 0 | 0 | 0 | 0.0043 | 29.9712 | 9.1723 | 0.0008 | 0.0008 | 0.0008 | 0 | 0 | 215.45 | N | N | N | N | N | N | N | N | N | Y
145150 | 105.6 | 71.98 | 196.7 | 159.2 | 86.1 | 98.5 | 29.4 | 64.5 | 92.5 | 132.3 | 117.1 | 2.5 | 6.0218 | 29.6884 | 633.6 | 672.4 | 804.641 | 385.358 | -3.6 | -3.5 | -0.1 | 19.7 | 8.79 | 3.66 | 2.2 | 5.94E-07 | 0 | 0 | 0 | 0.0042 | 29.2516 | 8.8457 | 0.0008 | 0.0008 | 0.0008 | 0 | 0 | 213.5 | N | N | N | N | N | N | N | N | N | Y
145151 | 105.3 | 71.824 | 197.5 | 158.7 | 86.1 | 98.5 | 29.4 | 64.5 | 92.5 | 132.6 | 116.6 | 2.5 | 5.7431 | 29.6757 | 631.7 | 670.9 | 785.592 | 376.742 | -3.6 | -3.5 | -0.1 | 20.9 | 8.8 | 3.63 | 2.2 | 6.08E-07 | 0 | 0 | 0 | 0.0043 | 28.6375 | 8.5922 | 0.0007 | 0.0008 | 0.0008 | 0 | 0 | 205.92 | N | N | N | N | N | N | N | N | N | Y
145152 | 105 | 71.563 | 198.4 | 158 | 86.1 | 98.4 | 29.4 | 64.4 | 92.5 | 132.9 | 116 | 2.4 | 5.4625 | 29.6696 | 629.8 | 669.1 | 765.726 | 367.778 | -3.5 | -3.5 | -0.1 | 21.8 | 8.79 | 3.62 | 2 | 6.22E-07 | 0 | 0 | 0 | 0.0044 | 27.9119 | 8.3673 | 0.0007 | 0.0007 | 0.0007 | 0 | 0 | 205.82 | N | N | N | N | N | N | N | N | N | Y
145153 | 104.7 | 71.402 | 199.3 | 157.7 | 86.1 | 98.4 | 29.4 | 64.4 | 92.3 | 133.1 | 115.8 | 2.4 | 5.1187 | 29.6539 | 628 | 667.2 | 741.058 | 356.341 | -3.5 | -3.4 | -0.1 | 21.9 | 8.8 | 3.61 | 2 | 6.42E-07 | 0 | 0 | 0 | 0.0043 | 27.0777 | 8.0756 | 0.0006 | 0.0007 | 0.0007 | 0 | 0 | 193.23 | N | N | N | N | N | N | N | N | N | Y
145154 | 104.3 | 71.097 | 199.9 | 156.9 | 86.1 | 98.4 | 29.4 | 64.4 | 92.2 | 133.3 | 115 | 2.3 | 5.0903 | 29.6555 | 626.2 | 665.7 | 738.459 | 355.683 | -3.5 | -3.4 | -0.1 | 21.2 | 8.87 | 3.56 | 1.9 | 6.43E-07 | 0 | 0 | 0 | 0.0042 | 27.2454 | 7.9435 | 0.0006 | 0.0006 | 0.0006 | 0 | 0 | 193.76 | N | N | N | N | N | N | N | N | N | Y
145155 | 103.9 | 70.836 | 200.3 | 156.8 | 86.1 | 98.4 | 29.4 | 64.4 | 92.4 | 133.6 | 115 | 2.3 | 5.1377 | 29.654 | 624.6 | 664.1 | 741.264 | 357.568 | -3.6 | -3.5 | -0.1 | 20.7 | 8.94 | 3.49 | 1.9 | 6.40E-07 | 0 | 0 | 0 | 0.0041 | 27.6162 | 7.837 | 0.0006 | 0.0006 | 0.0006 | 0 | 0 | 197.12 | N | N | N | N | N | N | N | N | N | Y
145156 | 103.4 | 70.488 | 200.6 | 156.7 | 86.1 | 98.4 | 29.3 | 64.4 | 92.4 | 133.8 | 114.9 | 2.3 | 5.0697 | 29.6466 | 622.7 | 662.3 | 735.872 | 355.483 | -3.7 | -3.6 | -0.1 | 20 | 8.99 | 3.42 | 2.1 | 6.44E-07 | 0 | 0 | 0 | 0.0039 | 27.6047 | 7.6342 | 0.0007 | 0.0007 | 0.0007 | 0 | 0 | 197.45 | N | N | N | N | N | N | N | N | N | Y
145157 | 102.9 | 70.147 | 200.5 | 156.9 | 86.1 | 98.4 | 29.4 | 64.4 | 92.4 | 133.9 | 115.1 | 2.3 | 5.0032 | 29.6456 | 621.2 | 660.9 | 730.548 | 353.396 | -3.6 | -3.6 | -0.1 | 19.4 | 9.03 | 3.37 | 2 | 6.48E-07 | 0 | 0 | 0 | 0.0038 | 27.5455 | 7.4828 | 0.0006 | 0.0007 | 0.0007 | 0 | 0 | 198.39 | N | N | N | N | N | N | N | N | N | Y
145158 | 102.4 | 69.786 | 200.3 | 157 | 86.1 | 98.4 | 29.4 | 64.4 | 92.5 | 134.1 | 115.1 | 2.3 | 4.7288 | 29.6394 | 619.8 | 659.1 | 709.987 | 343.809 | -3.7 | -3.6 | -0.1 | 19.4 | 9.03 | 3.36 | 1.9 | 6.66E-07 | 0 | 0 | 0 | 0.0037 | 26.7947 | 7.2575 | 0.0006 | 0.0006 | 0.0006 | 0 | 0 | 196.58 | N | N | N | N | N | N | N | N | N | Y
145159 | 101.8 | 69.42 | 199.9 | 156.7 | 86.1 | 98.4 | 29.3 | 64.5 | 92.7 | 134.1 | 114.9 | 2.3 | 4.4065 | 29.6359 | 618.6 | 657.4 | 684.974 | 332.032 | -3.8 | -3.7 | -0.1 | 20.1 | 8.99 | 3.38 | 1.9 | 6.89E-07 | 0 | 0 | 0 | 0.0037 | 25.7878 | 7.0403 | 0.0006 | 0.0006 | 0.0006 | 0 | 0 | 191.27 | N | N | N | N | N | N | N | N | N | Y
145200 | 101.3 | 69.072 | 199.2 | 155.8 | 86.1 | 98.4 | 29.3 | 64.6 | 92.9 | 134.3 | 114.1 | 2.2 | 4.2717 | 29.622 | 616.8 | 656.2 | 673.952 | 327.071 | -3.8 | -3.7 | -0.1 | 20.6 | 8.99 | 3.38 | 1.8 | 7.00E-07 | 0 | 0 | 0 | 0.0037 | 25.403 | 6.9352 | 0.0005 | 0.0006 | 0.0006 | 0 | 0 | 180.86 | N | N | N | N | N | N | N | N | N | Y
145201 | 100.9 | 68.829 | 198.6 | 155.1 | 86.1 | 98.4 | 29.3 | 64.5 | 92.7 | 134.4 | 113.5 | 2.2 | 4.255 | 29.6159 | 615.1 | 654.6 | 672.176 | 326.678 | -3.7 | -3.6 | -0.1 | 20.3 | 9.06 | 3.33 | 1.8 | 7.01E-07 | 0 | 0 | 0 | 0.0036 | 25.5512 | 6.8207 | 0.0005 | 0.0006 | 0.0006 | 0 | 0 | 178.29 | N | N | N | N | N | N | N | N | N | Y
145202 | 100.7 | 68.649 | 197.8 | 155.1 | 86.1 | 98.4 | 29.3 | 64.5 | 92.6 | 134.3 | 113.5 | 2.2 | 4.365 | 29.6229 | 613.9 | 653.3 | 680.532 | 331.189 | -3.6 | -3.6 | -0.1 | 20.1 | 9.14 | 3.26 | 1.7 | 6.91E-07 | 0 | 0 | 0 | 0.0037 | 26.1477 | 6.7861 | 0.0005 | 0.0005 | 0.0005 | 0 | 0 | 183.43 | N | N | N | N | N | N | N | N | N | Y
145203 | 100.5 | 68.556 | 197.3 | 155.5 | 86.1 | 98.4 | 29.3 | 64.5 | 92.6 | 134.4 | 113.9 | 2.2 | 4.2238 | 29.6175 | 612.8 | 652.1 | 668.591 | 325.643 | -3.7 | -3.6 | -0.1 | 20.8 | 9.04 | 3.31 | 1.6 | 7.03E-07 | 0 | 0 | 0 | 0.0037 | 25.4115 | 6.7625 | 0.0005 | 0.0005 | 0.0005 | 0 | 0 | 187.77 | N | N | N | N | N | N | N | N | N | Y
145204 | 100.5 | 68.519 | 196.9 | 155.6 | 86.1 | 98.4 | 29.3 | 64.5 | 92.6 | 134.6 | 113.9 | 2.2 | 3.6174 | 29.6018 | 611.6 | 651 | 616.337 | 300.382 | -3.7 | -3.6 | -0.1 | 21.9 | 8.76 | 3.49 | 1.6 | 5.68E-03 | 0 | 0 | 0 | 0.0036 | 22.7277 | 6.5736 | 0.0004 | 0.0005 | 0.0005 | 0 | 0 | 175.08 | N | N | N | N | N | N | N | N | N | Y
145205 | 100.4 | 68.45 | 196.4 | 153.9 | 86.1 | 98.4 | 29.3 | 64.4 | 92.5 | 134.4 | 112.4 | 2.1 | 3.2673 | 29.5972 | 610.2 | 649.5 | 584.671 | 285.256 | -3.7 | -3.6 | -0.1 | 22.1 | 8.64 | 3.68 | 1.7 | 8.03E-07 | 0 | 0 | 0 | 0.0035 | 21.2934 | 6.5904 | 0.0004 | 0.0005 | 0.0005 | 0 | 0 | 150.67 | N | N | N | N | N | N | N | N | N | Y
145206 | 100.3 | 68.388 | 196.2 | 152.8 | 86.1 | 98.4 | 29.3 | 64.4 | 92.3 | 134.4 | 111.4 | 2 | 2.9281 | 29.5859 | 609.2 | 648.5 | 551.867 | 269.401 | -3.6 | -3.5 | -0.1 | 21.4 | 8.33 | 4.06 | 1.7 | 8.50E-07 | 0 | 0 | 0 | 0.0032 | 19.3881 | 6.8612 | 0.0004 | 0.0004 | 0.0004 | 0 | 0 | 153.47 | N | N | N | N | N | N | N | N | N | Y
145207 | 100.4 | 68.45 | 196.1 | 152 | 86.1 | 98.4 | 29.3 | 64.3 | 92.2 | 134.5 | 110.7 | 1.9 | 2.3633 | 29.5707 | 608.2 | 647.7 | 494.504 | 241.52 | -3.6 | -3.5 | -0.1 | 21.3 | 7.23 | 5.08 | 1.7 | 9.49E-07 | 0 | 0 | 0 | 0.0028 | 15.0846 | 7.7087 | 0.0004 | 0.0004 | 0.0004 | 0 | 0 | 121.37 | N | N | N | N | N | N | N | N | N | Y
145208 | 100 | 68.183 | 195.9 | 149.2 | 86.1 | 98.4 | 29.3 | 64.3 | 92.2 | 134.4 | 108.2 | 1.7 | 1.8238 | 29.5518 | 606.9 | 646.8 | 434.491 | 212.318 | -3.5 | -3.5 | -0.1 | 21.8 | 5.76 | 6.74 | 1.8 | 1.08E-06 | 0 | 0 | 0 | 0.0025 | 10.5527 | 8.979 | 0.0003 | 0.0004 | 0.0004 | 0 | 0 | 41.4 | N | N | N | N | N | N | N | N | N | N
145209 | 99.6 | 67.941 | 195.9 | 145.2 | 86.1 | 98.4 | 29.3 | 64.3 | 92.2 | 133.9 | 104.6 | 1.4 | 1.4841 | 29.544 | 605.5 | 646.1 | 391.59 | 191.556 | -3.3 | -3.3 | -0.1 | 22.3 | 5 | 8.02 | 1.8 | 1.20E-06 | 0 | 0 | 0 | 0.0024 | 8.2674 | 9.6411 | 0.0003 | 0.0003 | 0.0003 | 0 | 0 | 28.41 | N | N | N | N | N | N | N | N | N | N
145210 | 99.2 | 67.661 | 196 | 143.8 | 86.1 | 98.4 | 29.3 | 64.3 | 92.2 | 133.2 | 103.4 | 1.3 | 1.7104 | 29.554 | 604.1 | 645.4 | 418.821 | 205.216 | -3 | -3 | -0.1 | 21.8 | 5.64 | 7.91 | 1.6 | 1.12E-06 | 0 | 0 | 0 | 0.0025 | 9.9872 | 10.1962 | 0.0003 | 0.0003 | 0.0003 | 0 | 0 | 52.73 | N | N | N | N | N | N | N | N | N | N
145211 | 99.2 | 67.624 | 196.1 | 145.1 | 86.1 | 98.4 | 29.3 | 64.3 | 92.2 | 132.7 | 104.5 | 1.4 | 2.4577 | 29.5742 | 603 | 644.7 | 503.038 | 246.913 | -3.1 | -3 | -0.1 | 20.8 | 6.81 | 6.87 | 1.6 | 1.88E-02 | 0 | 0 | 0 | 0.0028 | 14.5136 | 10.6446 | 0.0004 | 0.0004 | 0.0004 | 0 | 0 | 79.08 | N | N | N | N | N | N | N | N | N | Y
145212 | 99.4 | 67.785 | 195.9 | 148.3 | 86.1 | 98.4 | 29.3 | 64.3 | 91.9 | 133 | 107.4 | 1.6 | 2.6281 | 29.5753 | 602.3 | 643.8 | 520.879 | 255.834 | -3.4 | -3.3 | -0.1 | 20.6 | 7.49 | 5.91 | 1.7 | 8.95E-07 | 0 | 0 | 0 | 0.0029 | 16.5523 | 9.4956 | 0.0004 | 0.0004 | 0.0004 | 0 | 0 | 116.45 | N | N | N | N | N | N | N | N | N | Y
145213 | 99.6 | 67.897 | 195.7 | 150.3 | 86.1 | 98.4 | 29.3 | 64.2 | 91.8 | 133.2 | 109.2 | 1.8 | 2.5021 | 29.5788 | 602.3 | 643.4 | 508.063 | 249.588 | -3.5 | -3.4 | -0.1 | 20.5 | 7.78 | 5.3 | 1.8 | 9.17E-07 | 0 | 0 | 0 | 0.0028 | 16.7688 | 8.2993 | 0.0004 | 0.0004 | 0.0004 | 0 | 0 | 116.22 | N | N | N | N | N | N | N | N | N | Y
145214 | 99.7 | 67.99 | 195.7 | 150 | 86.1 | 98.4 | 29.3 | 64.2 | 91.7 | 133.6 | 109 | 1.8 | 2.8734 | 29.5797 | 601.9 | 643.1 | 544.68 | 267.681 | -3.4 | -3.3 | -0.1 | 20.5 | 8.16 | 4.76 | 1.9 | 8.55E-07 | 0 | 0 | 0 | 0.003 | 18.8619 | 7.9971 | 0.0004 | 0.0005 | 0.0005 | 0 | 0 | 103.5 | N | N | N | N | N | N | N | N | N | Y
145215 | 99.7 | 67.966 | 195.5 | 150.1 | 86.1 | 98.4 | 29.3 | 64.2 | 91.8 | 133.8 | 109 | 1.8 | 3.3896 | 29.5932 | 601.8 | 642.3 | 593.777 | 291.952 | -3.5 | -3.5 | -0.1 | 21.1 | 8.59 | 4.29 | 1.9 | 7.84E-07 | 0 | 0 | 0 | 0.0034 | 21.6459 | 7.8641 | 0.0005 | 0.0005 | 0.0005 | 0 | 0 | 150.12 | N | N | N | N | N | N | N | N | N | Y
145216 | 99.7 | 67.966 | 195.3 | 151.9 | 86.1 | 98.4 | 29.3 | 64.2 | 91.7 | 134.2 | 110.6 | 1.9 | 3.9383 | 29.6079 | 602.1 | 641.8 | 641.544 | 315.507 | -3.7 | -3.6 | -0.1 | 21.9 | 9.01 | 3.72 | 1.8 | 7.25E-07 | 0 | 0 | 0 | 0.0038 | 24.5561 | 7.3777 | 0.0005 | 0.0005 | 0.0005 | 0 | 0 | 153.68 | N | N | N | N | N | N | N | N | N | Y
145217 | 99.6 | 67.885 | 195.3 | 153.5 | 86.1 | 98.4 | 29.3 | 64.1 | 91.5 | 134.3 | 112 | 2.1 | 4.3722 | 29.622 | 602.4 | 641.3 | 677.458 | 333.25 | -3.8 | -3.7 | -0.1 | 23.3 | 9.24 | 3.36 | 1.8 | 6.86E-07 | 0 | 0 | 0 | 0.0043 | 26.5928 | 7.0278 | 0.0005 | 0.0006 | 0.0006 | 0 | 0 | 196.88 | N | N | N | N | N | N | N | N | N | Y
145218 | 99.5 | 67.866 | 195.4 | 155.6 | 86.2 | 98.4 | 29.3 | 64.1 | 91.5 | 134.3 | 113.9 | 2.2 | 4.2899 | 29.6122 | 602.5 | 640.9 | 671.161 | 330.013 | -3.8 | -3.7 | -0.1 | 24.5 | 9.23 | 3.23 | 1.7 | 6.93E-07 | 0 | 0 | 0 | 0.0044 | 26.2992 | 6.6914 | 0.0005 | 0.0005 | 0.0005 | 0 | 0 | 190.44 | N | N | N | N | N | N | N | N | N | Y
145219 | 99.5 | 67.81 | 195.5 | 155.6 | 86.1 | 98.4 | 29.3 | 64.1 | 91.5 | 134.4 | 113.9 | 2.2 | 3.9814 | 29.6007 | 602.6 | 640.4 | 645.978 | 317.482 | -3.8 | -3.7 | -0.1 | 25 | 9.12 | 3.25 | 1.5 | 7.21E-07 | 0 | 0 | 0 | 0.0044 | 25.0063 | 6.4691 | 0.0004 | 0.0004 | 0.0004 | 0 | 0 | 184.7 | N | N | N | N | N | N | N | N | N | Y
145220 | 99.2 | 67.611 | 195.6 | 154.9 | 86.1 | 98.4 | 29.3 | 64.1 | 91.5 | 134.6 | 113.3 | 2.2 | 3.7118 | 29.5879 | 602.2 | 639.8 | 622.889 | 306.113 | -3.8 | -3.7 | -0.1 | 24.9 | 9.04 | 3.3 | 1.5 | 1.70E-03 | 0 | 0 | 0 | 0.0042 | 23.8902 | 6.339 | 0.0004 | 0.0004 | 0.0004 | 0 | 0 | 172.22 | N | N | N | N | N | N | N | N | N | Y
145221 | 99 | 67.506 | 195.9 | 154.1 | 86.2 | 98.4 | 29.3 | 64.2 | 91.7 | 134.5 | 112.5 | 2.1 | 3.4953 | 29.5864 | 602 | 639.6 | 603.618 | 296.673 | -3.7 | -3.7 | -0.1 | 24.3 | 9.03 | 3.32 | 1.6 | 7.71E-07 | 0 | 0 | 0 | 0.004 | 23.1236 | 6.1789 | 0.0004 | 0.0004 | 0.0004 | 0 | 0 | 167.69 | N | N | N | N | N | N | N | N | N | Y
145222 | 98.8 | 67.363 | 196.1 | 153.3 | 86.2 | 98.4 | 29.3 | 64.2 | 91.8 | 134.6 | 111.9 | 2 | 3.482 | 29.5806 | 601.8 | 639.1 | 602.49 | 296.122 | -3.6 | -3.5 | -0.1 | 23.7 | 9.09 | 3.29 | 1.7 | 7.73E-07 | 0 | 0 | 0 | 0.0039 | 23.2366 | 6.1221 | 0.0005 | 0.0005 | 0.0005 | 0 | 0 | 161.82 | N | N | N | N | N | N | N | N | N | Y
145223 | 98.8 | 67.332 | 196.4 | 153.2 | 86.2 | 98.4 | 29.3 | 64.2 | 91.8 | 134.5 | 111.8 | 2 | 3.4449 | 29.5726 | 601.5 | 638.4 | 599.097 | 294.472 | -3.6 | -3.6 | -0.1 | 23.8 | 9.08 | 3.3 | 1.8 | 7.77E-07 | 0 | 0 | 0 | 0.0039 | 23.0839 | 6.1049 | 0.0005 | 0.0005 | 0.0005 | 0 | 0 | 168.61 | N | N | N | N | N | N | N | N | N | Y
145224 | 98.8 | 67.332 | 196.7 | 153.2 | 86.2 | 98.4 | 29.3 | 64.2 | 91.8 | 134.6 | 111.8 | 2 | 3.1099 | 29.5755 | 601.4 | 638 | 567.75 | 279.115 | -3.7 | -3.6 | -0.1 | 24.5 | 8.92 | 3.41 | 1.8 | 8.20E-07 | 0 | 0 | 0 | 0.0038 | 21.4915 | 5.9713 | 0.0004 | 0.0005 | 0.0005 | 0 | 0 | 160.76 | N | N | N | N | N | N | N | N | N | Y
145225 | 98.9 | 67.4 | 197 | 152.5 | 86.2 | 98.4 | 29.3 | 64.2 | 91.9 | 134.7 | 111.2 | 2 | 2.8428 | 29.5687 | 601.1 | 637.7 | 542.043 | 266.49 | -3.6 | -3.6 | -0.1 | 24.6 | 8.74 | 3.56 | 1.7 | 8.59E-07 | 0 | 0 | 0 | 0.0036 | 20.1089 | 5.9573 | 0.0004 | 0.0004 | 0.0004 | 0 | 0 | 147.69 | N | N | N | N | N | N | N | N | N | Y
145226 | 99 | 67.468 | 197.2 | 151.9 | 86.2 | 98.4 | 29.3 | 64.4 | 92.4 | 134.6 | 110.6 | 1.9 | 2.7386 | 29.5558 | 600.6 | 637.5 | 531.785 | 261.44 | -3.6 | -3.6 | -0.1 | 24.1 | 8.63 | 3.71 | 1.9 | 8.76E-07 | 0 | 0 | 0 | 0.0035 | 19.471 | 6.085 | 0.0004 | 0.0005 | 0.0005 | 0 | 0 | 138.76 | N | N | N | N | N | N | N | N | N | Y
145227 | 99.2 | 67.63 | 197.5 | 151 | 86.2 | 98.4 | 29.3 | 64.5 | 92.6 | 134.7 | 109.8 | 1.9 | 2.5607 | 29.5603 | 600.3 | 637.3 | 513.794 | 252.717 | -3.6 | -3.5 | -0.1 | 23.6 | 8.52 | 3.85 | 1.8 | 9.06E-07 | 0 | 0 | 0 | 0.0033 | 18.5856 | 6.1005 | 0.0004 | 0.0004 | 0.0004 | 0 | 0 | 134.92 | N | N | N | N | N | N | N | N | N | Y
145228 | 99.4 | 67.767 | 197.7 | 150.8 | 86.2 | 98.4 | 29.3 | 64.5 | 92.7 | 134.7 | 109.7 | 1.8 | 2.4735 | 29.5608 | 599.8 | 636.9 | 504.905 | 248.461 | -3.7 | -3.6 | -0.1 | 23.1 | 8.4 | 3.98 | 1.7 | 9.22E-07 | 0 | 0 | 0 | 0.0031 | 18.0308 | 6.2135 | 0.0004 | 0.0004 | 0.0004 | 0 | 0 | 129.02 | N | N | N | N | N | N | N | N | N | Y
145229 | 99.6 | 67.916 | 197.8 | 150.2 | 86.2 | 98.4 | 29.3 | 64.5 | 92.7 | 134.7 | 109.1 | 1.8 | 2.424 | 29.5622 | 599.2 | 636.4 | 499.632 | 246.014 | -3.8 | -3.8 | -0.1 | 22.8 | 8.28 | 4.14 | 1.5 | 2.02E-02 | 0 | 0 | 0 | 0.0031 | 17.5957 | 6.3956 | 0.0003 | 0.0003 | 0.0003 | 0 | 0 | 119.34 | N | N | N | N | N | N | N | N | N | Y
145230 | 99.9 | 68.14 | 197.9 | 150 | 86.2 | 98.4 | 29.3 | 64.5 | 92.7 | 134.9 | 109 | 1.8 | 2.3502 | 29.5647 | 599 | 636.2 | 491.816 | 242.233 | -3.8 | -3.7 | -0.1 | 21.8 | 8.09 | 4.37 | 1.4 | 9.46E-07 | 0 | 0 | 0 | 0.0029 | 16.9112 | 6.6472 | 0.0003 | 0.0003 | 0.0003 | 0 | 0 | 110.71 | N | N | N | N | N | N | N | N | N | Y
145231 | 100.3 | 68.401 | 197.9 | 149.6 | 86.2 | 98.4 | 29.3 | 64.5 | 92.7 | 134.9 | 108.6 | 1.8 | 2.1899 | 29.569 | 598.5 | 635.9 | 474.638 | 233.91 | -3.8 | -3.7 | -0.1 | 19.8 | 7.77 | 4.71 | 1.4 | 9.80E-07 | 0 | 0 | 0 | 0.0025 | 15.6971 | 6.9144 | 0.0003 | 0.0003 | 0.0003 | 0 | 0 | 103.39 | N | N | N | N | N | N | N | N | N | Y
145232 | 100.6 | 68.593 | 197.9 | 148.8 | 86.2 | 98.4 | 29.3 | 64.6 | 93 | 135.1 | 107.8 | 1.7 | 2.0609 | 29.5587 | 597.8 | 635.5 | 460.367 | 226.964 | -3.6 | -3.6 | -0.1 | 18.7 | 7.46 | 5.07 | 1.4 | 6.04E-03 | 0 | 0 | 0 | 0.0023 | 14.6136 | 7.2214 | 0.0003 | 0.0003 | 0.0003 | 0 | 0 | 87.29 | N | N | N | N | N | N | N | N | N | Y
145233 | 101 | 68.873 | 197.9 | 147.9 | 86.2 | 98.4 | 29.3 | 64.6 | 93.2 | 135 | 107 | 1.6 | 1.9812 | 29.5506 | 596.9 | 635.1 | 451.067 | 222.508 | -3.5 | -3.5 | -0.1 | 18.4 | 7.09 | 5.67 | 1.4 | 6.90E-03 | 0 | 0 | 0 | 0.0023 | 13.6286 | 7.9138 | 0.0003 | 0.0003 | 0.0003 | 0 | 0 | 87.96 | N | N | N | N | N | N | N | N | N | Y
145234 | 101.5 | 69.227 | 197.9 | 147.2 | 86.2 | 98.4 | 29.3 | 64.6 | 93.2 | 134.8 | 106.4 | 1.6 | 2.2017 | 29.5633 | 596.5 | 634.6 | 475.072 | 234.536 | -3.5 | -3.4 | -0.1 | 17.2 | 6.06 | 6.88 | 1.4 | 9.78E-07 | 0 | 0 | 0 | 0.0022 | 12.2685 | 10.1356 | 0.0003 | 0.0003 | 0.0003 | 0 | 0 | 75.14 | N | N | N | N | N | N | N | N | N | N
145235 | 101.9 | 69.507 | 197.9 | 145.9 | 86.2 | 98.4 | 29.3 | 64.6 | 93.2 | 134.7 | 105.3 | 1.5 | 2.0377 | 29.568 | 596.1 | 634.2 | 457.19 | 225.825 | -3.3 | -3.2 | -0.1 | 17 | 4.17 | 9.02 | 1.4 | 1.02E-06 | 0 | 0 | 0 | 0.0021 | 8.1399 | 12.7917 | 0.0003 | 0.0003 | 0.0003 | 0 | 0 | 13.75 | N | N | N | N | N | N | N | N | N | N
145236 | 101.9 | 69.494 | 197.9 | 143.6 | 86.2 | 98.4 | 29.3 | 64.6 | 93.1 | 134.2 | 103.2 | 1.3 | 2.0043 | 29.5752 | 595.3 | 633.7 | 453.32 | 224.128 | -2.5 | -2.5 | -0.1 | 17.6 | 2.55 | 12.01 | 1.3 | 1.02E-06 | 0 | 0 | 0 | 0.0022 | 4.9268 | 16.8984 | 0.0003 | 0.0003 | 0.0003 | 0 | 0 | 0 | N | N | N | N | N | N | N | N | N | N
145237 | 101.9 | 69.488 | 197.5 | 143.4 | 86.2 | 98.4 | 29.4 | 64.6 | 93.1 | 133.1 | 103.1 | 1.3 | 2.0984 | 29.5861 | 594.8 | 633.2 | 463.675 | 229.455 | -2 | -1.9 | 0 | 17.3 | 1.73 | 14.33 | 1.1 | 1.00E-06 | 0 | 0 | 0 | 0.0022 | 3.4317 | 20.6366 | 0.0002 | 0.0002 | 0.0002 | 0 | 0 | 0 | N | N | N | N | N | N | N | N | N | N
145238 | 101.9 | 69.451 | 197.3 | 143.9 | 86.2 | 98.4 | 29.4 | 64.7 | 93.3 | 132.2 | 103.5 | 1.3 | 1.9578 | 29.5812 | 594 | 632.6 | 447.666 | 221.655 | -1.8 | -1.8 | 0 | 16.8 | 1.27 | 15.99 | 1 | 1.03E-06 | 0 | 0 | 0 | 0.002 | 2.4311 | 22.2566 | 0.0002 | 0.0002 | 0.0002 | 0 | 0 | 0 | N | N | N | N | N | N | N | N | N | N
145239 | 101.8 | 69.438 | 196.9 | 144.4 | 86.3 | 98.4 | 29.4 | 64.8 | 93.7 | 131.6 | 104 | 1.3 | 2.0168 | 29.5764 | 592.7 | 632.1 | 453.31 | 224.688 | -1.9 | -1.8 | 0 | 17.7 | 0.81 | 17.37 | 1 | 5.49E-04 | 0 | 0 | 0 | 0.0022 | 1.5686 | 24.5012 | 0.0002 | 0.0002 | 0.0002 | 0 | 0 | 0 | N | N | N | N | N | N | N | N | N | N
145240 | 101.6 | 69.283 | 196.4 | 143.4 | 86.3 | 98.4 | 29.4 | 64.8 | 93.7 | 131.1 | 103.1 | 1.3 | 2.8657 | 29.5968 | 591.6 | 631.4 | 540.538 | 268.392 | -1.8 | -1.8 | 0 | 19.5 | 0.45 | 18.46 | 0.9 | 9.01E-03 | 0 | 0 | 0 | 0.0029 | 1.0493 | 31.0974 | 0.0002 | 0.0002 | 0.0002 | 0 | 0 | 0 | N | N | N | N | N | N | N | N | N | N
145241 | 101.3 | 69.072 | 195.9 | 145 | 86.3 | 98.4 | 29.4 | 64.8 | 93.7 | 130.8 | 104.5 | 1.4 | 3.6019 | 29.6142 | 591.1 | 630.6 | 609.77 | 303.095 | -1.6 | -1.6 | 0 | 20.1 | 0.26 | 19.19 | 0.8 | 2.01E-02 | 0 | 0 | 0 | 0.0033 | 0.6863 | 36.5151 | 0.0002 | 0.0002 | 0.0002 | 0 | 0 | 0 | N | N | N | N | N | N | N | N | N | N
145242 | 100.9 | 68.78 | 195.3 | 147.7 | 86.3 | 98.5 | 29.4 | 64.8 | 93.7 | 130.5 | 106.8 | 1.6 | 3.6903 | 29.6216 | 590.9 | 629.9 | 617.598 | 307.134 | -1.6 | -1.6 | 0 | 20.1 | 0.18 | 19.63 | 0.6 | 1.90E-02 | 0 | 0 | 0 | 0.0034 | 0.483 | 37.8434 | 0.0002 | 0.0002 | 0.0002 | 0 | 0 | 0 | N | N | N | N | N | N | N | N | N | N
145243 | 100.4 | 68.469 | 194.8 | 148.3 | 86.3 | 98.5 | 29.4 | 64.9 | 94.1 | 130.1 | 107.4 | 1.7 | 3.4416 | 29.6279 | 590.4 | 629.2 | 595.385 | 296.27 | -1.6 | -1.6 | 0 | 20.1 | 0.14 | 19.87 | 0.6 | 4.08E-02 | 0 | 0 | 0 | 0.0033 | 0.366 | 36.9542 | 0.0002 | 0.0002 | 0.0002 | 0 | 0 | 0 | N | N | N | N | N | N | N | N | N | N
145244 | 99.8 | 68.021 | 194.1 | 148 | 86.3 | 98.5 | 29.4 | 65 | 94.3 | 129.9 | 107.2 | 1.6 | 3.308 | 29.6352 | 589.8 | 628.1 | 583.034 | 290.36 | -1.5 | -1.5 | 0 | 19.7 | 0.13 | 20.01 | 0.7 | 7.87E-07 | 0 | 0 | 0 | 0.0031 | 0.3139 | 36.4732 | 0.0002 | 0.0002 | 0.0002 | 0 | 0 | 0 | N | N | N | N | N | N | N | N | N | N
145245 | 99.2 | 67.611 | 193.7 | 147.7 | 86.3 | 98.5 | 29.4 | 65 | 94.3 | 129.4 | 106.9 | 1.6 | 3.167 | 29.6355 | 589.1 | 627 | 569.797 | 283.958 | -1.4 | -1.4 | 0 | 19.4 | 0.12 | 20.09 | 0.8 | 3.58E-03 | 0 | 0 | 0 | 0.003 | 0.2823 | 35.8175 | 0.0002 | 0.0002 | 0.0002 | 0 | 0 | 0 | N | N | N | N | N | N | N | N | N | N
145246 | 98.5 | 67.189 | 193.3 | 147.7 | 86.3 | 98.5 | 29.4 | 65 | 94.3 | 128.7 | 106.9 | 1.6 | 3.0906 | 29.6311 | 588.5 | 626 | 562.48 | 280.43 | -1.5 | -1.5 | 0 | 20.2 | 0.11 | 20.13 | 0.9 | 9.13E-03 | 0 | 0 | 0 | 0.0031 | 0.2606 | 35.4468 | 0.0002 | 0.0002 | 0.0002 | 0 | 0 | 0 | N | N | N | N | N | N | N | N | N | N
145247 | 97.9 | 66.729 | 193.2 | 147.4 | 86.3 | 98.5 | 29.4 | 65 | 94.3 | 128.4 | 106.6 | 1.6 | 3.0666 | 29.631 | 587.9 | 625.2 | 560.078 | 279.407 | -1.6 | -1.5 | 0 | 22.3 | 0.1 | 20.02 | 0.9 | 1.85E-02 | 0 | 0 | 0 | 0.0034 | 0.2412 | 35.1257 | 0.0002 | 0.0002 | 0.0002 | 0 | 0 | 0 | N | N | N | N | N | N | N | N | N | N
145248 | 97.2 | 66.3 | 193.3 | 147.3 | 86.3 | 98.5 | 29.4 | 65 | 94.3 | 128.1 | 106.5 | 1.6 | 3.2013 | 29.6437 | 587.2 | 624.2 | 571.884 | 285.617 | -1.7 | -1.6 | 0 | 23.6 | 0.12 | 20.09 | 0.9 | 9.20E-03 | 0 | 0 | 0 | 0.0037 | 0.2928 | 36.0202 | 0.0002 | 0.0003 | 0.0003 | 0 | 0 | 0 | N | N | N | N | N | N | N | N | N | N
145249 | 96.6 | 65.834 | 193.5 | 147.9 | 86.3 | 98.5 | 29.4 | 65 | 94.3 | 127.7 | 107.1 | 1.6 | 3.7256 | 29.6538 | 586.4 | 623.6 | 616.959 | 308.472 | -1.6 | -1.6 | 0 | 24.8 | 0.39 | 19.52 | 0.9 | 1.64E-02 | 0 | 0 | 0 | 0.0042 | 1.0342 | 37.8074 | 0.0003 | 0.0003 | 0.0003 | 0 | 0 | 0 | N | N | N | N | N | N | N | N | N | N
145250 | 95.8 | 65.325 | 193.8 | 148.2 | 86.3 | 98.5 | 29.4 | 65 | 94.3 | 127.8 | 107.3 | 1.6 | 3.1053 | 29.6342 | 585.3 | 622.5 | 561.785 | 280.977 | -1.6 | -1.6 | 0 | 26.8 | 1.17 | 17.91 | 1 | 8.14E-07 | 0 | 0 | 0 | 0.0041 | 2.8466 | 31.5934 | 0.0002 | 0.0003 | 0.0003 | 0 | 0 | 0 | N | N | N | N | N | N | N | N | N | N
145251 | 95.2 | 64.884 | 194.1 | 151.4 | 86.3 | 98.5 | 29.4 | 65 | 94.3 | 127.8 | 110.2 | 1.9 | 2.7012 | 29.6209 | 584.4 | 621.8 | 523.373 | 261.881 | -2 | -1.9 | 0 | 27.5 | 2.07 | 16.13 | 1 | 1.05E-03 | 0 | 0 | 0 | 0.004 | 4.672 | 26.5253 | 0.0002 | 0.0002 | 0.0002 | 0 | 0 | 4.04 | N | N | N | N | N | N | N | N | N | N
145252 | 94.9 | 64.679 | 194.5 | 148.7 | 86.3 | 98.5 | 29.4 | 65 | 94.3 | 128.1 | 107.8 | 1.7 | 1.9504 | 29.598 | 583.6 | 621.1 | 441.11 | 220.706 | -2.5 | -2.4 | 0 | 25.7 | 2.76 | 14.38 | 0.9 | 7.18E-03 | 0 | 0 | 0 | 0.0031 | 5.2558 | 19.93 | 0.0002 | 0.0002 | 0.0002 | 0 | 0 | 13.17 | N | N | N | N | N | N | N | N | N | N
145253 | 94.4 | 64.38 | 194.9 | 143.9 | 86.3 | 98.5 | 29.4 | 65 | 94.3 | 128.1 | 103.5 | 1.3 | 1.584 | 29.5923 | 582.7 | 620.2 | 398.319 | 199.431 | -2.5 | -2.5 | -0.1 | 22.7 | 4.03 | 12.07 | 1 | 2.66E-03 | 0 | 0 | 0 | 0.0025 | 6.9392 | 15.1119 | 0.0002 | 0.0002 | 0.0002 | 0 | 0 | 15.47 | N | N | N | N | N | N | N | N | N | N
145254 | 94.1 | 64.188 | 195.4 | 143.4 | 86.3 | 98.5 | 29.4 | 64.9 | 93.9 | 127.8 | 103.1 | 1.3 | 1.7602 | 29.6051 | 581.9 | 619.8 | 421.764 | 211.437 | -2.8 | -2.8 | -0.1 | 15 | 5.51 | 9.62 | 1 | 3.51E-02 | 0 | 0 | 0 | 0.0017 | 10.0549 | 12.776 | 0.0002 | 0.0002 | 0.0002 | 0 | 0 | 124.27 | N | N | N | N | N | N | N | N | N | Y
145255 | 94.3 | 64.281 | 195.9 | 145.9 | 86.3 | 98.5 | 29.4 | 64.8 | 93.6 | 127.9 | 105.3 | 1.5 | 2.0125 | 29.6134 | 581.4 | 619.1 | 450.673 | 226.09 | -3.2 | -3.1 | -0.1 | 11.6 | 6.68 | 7.62 | 0.9 | 1.01E-06 | 0 | 0 | 0 | 0.0014 | 13.0334 | 10.8129 | 0.0002 | 0.0002 | 0.0002 | 0 | 0 | 80.9 | N | N | N | N | N | N | N | N | N | Y
145256 | 94.4 | 64.349 | 196.2 | 147.6 | 86.3 | 98.5 | 29.4 | 64.7 | 93.1 | 128.5 | 106.8 | 1.6 | 2.3736 | 29.6214 | 581 | 618.8 | 489.473 | 245.709 | -3.3 | -3.3 | -0.1 | 12.4 | 7.53 | 6.16 | 1 | 1.14E-02 | 0 | 0 | 0 | 0.0017 | 15.9668 | 9.505 | 0.0002 | 0.0002 | 0.0002 | 0 | 0 | 105.72 | N | N | N | N | N | N | N | N | N | Y
145257 | 94.6 | 64.517 | 196.5 | 149.6 | 86.3 | 98.5 | 29.4 | 64.6 | 92.9 | 129.1 | 108.5 | 1.7 | 2.2684 | 29.6178 | 581 | 618.2 | 478.443 | 240.157 | -3.5 | -3.4 | -0.1 | 14.1 | 7.92 | 5.32 | 1.1 | 1.34E-02 | 0 | 0 | 0 | 0.0019 | 16.4241 | 8.0195 | 0.0002 | 0.0003 | 0.0003 | 0 | 0 | 128.84 | N | N | N | N | N | N | N | N | N | Y
145258 | 94.9 | 64.691 | 197 | 150.2 | 86.3 | 98.5 | 29.4 | 64.5 | 92.4 | 129.9 | 109.1 | 1.8 | 2.0463 | 29.609 | 580.8 | 617.7 | 454.447 | 228.08 | -3.7 | -3.6 | -0.1 | 16.3 | 7.98 | 4.93 | 1.3 | 1.00E-06 | 0 | 0 | 0 | 0.002 | 15.7185 | 7.0615 | 0.0003 | 0.0003 | 0.0003 | 0 | 0 | 113.95 | N | N | N | N | N | N | N | N | N | Y
145259 | 95 | 64.79 | 197.2 | 149.2 | 86.3 | 98.5 | 29.4 | 64.4 | 92.2 | 130.5 | 108.2 | 1.7 | 2.0465 | 29.6088 | 580.3 | 617.3 | 454.469 | 228.211 | -3.7 | -3.6 | -0.1 | 18.6 | 8.07 | 4.7 | 1.2 | 1.00E-06 | 0 | 0 | 0 | 0.0023 | 15.906 | 6.7335 | 0.0002 | 0.0003 | 0.0003 | 0 | 0 | 101.2 | N | N | N | N | N | N | N | N | N | Y
145300 | 95.1 | 64.809 | 197.5 | 148.4 | 86.3 | 98.5 | 29.4 | 64.3 | 91.8 | 131.2 | 107.5 | 1.7 | 2.0959 | 29.6129 | 579.9 | 617 | 459.935 | 231.078 | -3.6 | -3.5 | -0.1 | 20.6 | 8.21 | 4.52 | 1.2 | 9.91E-07 | 0 | 0 | 0 | 0.0026 | 16.3808 | 6.5563 | 0.0002 | 0.0003 | 0.0003 | 0 | 0 | 121.28 | N | N | N | N | N | N | N | N | N | Y
145301 | 95.2 | 64.884 | 197.7 | 149.1 | 86.3 | 98.5 | 29.4 | 64.2 | 91.7 | 131.5 | 108.1 | 1.7 | 2.0576 | 29.6151 | 579.4 | 616.4 | 455.64 | 229.034 | -3.6 | -3.5 | -0.1 | 22.3 | 8.28 | 4.36 | 1.2 | 1.00E-06 | 0 | 0 | 0 | 0.0028 | 16.3707 | 6.2658 | 0.0002 | 0.0003 | 0.0003 | 0 | 0 | 97.67 | N | N | N | N | N | N | N | N | N | Y
145302 | 95.6 | 65.157 | 197.8 | 149.1 | 86.3 | 98.5 | 29.4 | 64.2 | 91.5 | 131.9 | 108.2 | 1.7 | 2.0196 | 29.6084 | 578.8 | 616.1 | 451.316 | 226.954 | -3.6 | -3.5 | -0.1 | 24.1 | 8.32 | 4.27 | 1.3 | 1.01E-06 | 0 | 0 | 0 | 0.003 | 16.3004 | 6.0854 | 0.0003 | 0.0003 | 0.0003 | 0 | 0 | 109.93 | N | N | N | N | N | N | N | N | N | Y
145303 | 95.6 | 65.188 | 198.1 | 149.1 | 86.3 | 98.5 | 29.4 | 64.2 | 91.5 | 132.4 | 108.1 | 1.7 | 1.9872 | 29.6136 | 578.3 | 615.7 | 447.548 | 225.189 | -3.6 | -3.5 | -0.1 | 24.9 | 8.3 | 4.25 | 1.4 | 1.02E-06 | 0 | 0 | 0 | 0.0031 | 16.1448 | 6.0057 | 0.0003 | 0.0003 | 0.0003 | 0 | 0 | 107.73 | N | N | N | N | N | N | N | N | N | Y
145304 | 95.7 | 65.281 | 198.1 | 148.9 | 86.3 | 98.5 | 29.4 | 64.2 | 91.5 | 132.9 | 108 | 1.7 | 1.9326 | 29.6083 | 578.1 | 615.2 | 441.278 | 222.054 | -3.6 | -3.5 | -0.1 | 25.4 | 8.21 | 4.31 | 1.4 | 1.03E-06 | 0 | 0 | 0 | 0.0031 | 15.7361 | 6.0038 | 0.0003 | 0.0003 | 0.0003 | 0 | 0 | 103.3 | N | N | N | N | N | N | N | N | N | Y
145305 | 95.8 | 65.3 | 198.1 | 148.8 | 86.3 | 98.5 | 29.4 | 64.2 | 91.5 | 133 | 107.8 | 1.7 | 1.9289 | 29.6002 | 577.5 | 614.8 | 440.724 | 221.829 | -3.4 | -3.4 | -0.1 | 24.6 | 8.17 | 4.34 | 1.4 | 1.03E-06 | 0 | 0 | 0 | 0.003 | 15.6448 | 6.0384 | 0.0003 | 0.0003 | 0.0003 | 0 | 0 | 96.39 | N | N | N | N | N | N | N | N | N | Y
145306 | 95.7 | 65.256 | 198 | 148.5 | 86.3 | 98.5 | 29.4 | 64 | 91 | 133.2 | 107.6 | 1.7 | 2.3295 | 29.6146 | 577.2 | 614.4 | 483.567 | 243.593 | -3.5 | -3.4 | -0.1 | 24.1 | 8.38 | 4.15 | 1.4 | 9.40E-07 | 0 | 0 | 0 | 0.0032 | 17.6303 | 6.3442 | 0.0003 | 0.0003 | 0.0003 | 0 | 0 | 98.39 | N | N | N | N | N | N | N | N | N | Y
145307 | 95.5 | 65.145 | 197.9 | 148.6 | 86.3 | 98.5 | 29.4 | 64 | 90.8 | 133.3 | 107.7 | 1.7 | 2.9942 | 29.6356 | 577.3 | 614.1 | 549.926 | 277.186 | -3.5 | -3.4 | -0.1 | 25.2 | 8.89 | 3.72 | 1.4 | 8.25E-07 | 0 | 0 | 0 | 0.0038 | 21.2791 | 6.4746 | 0.0003 | 0.0004 | 0.0004 | 0 | 0 | 134.69 | N | N | N | N | N | N | N | N | N | Y
145308 | 95.4 | 65.07 | 197.7 | 151.3 | 86.3 | 98.5 | 29.4 | 63.9 | 90.6 | 133.4 | 110.1 | 1.9 | 3.5928 | 29.647 | 577.7 | 613.9 | 605.051 | 304.974 | -3.6 | -3.6 | -0.1 | 25.1 | 9.34 | 3.29 | 1.3 | 2.13E-03 | 0 | 0 | 0 | 0.0042 | 24.5956 | 6.2963 | 0.0004 | 0.0004 | 0.0004 | 0 | 0 | 170.5 | N | N | N | N | N | N | N | N | N | Y
145309 | 95.4 | 65.02 | 197.4 | 153.4 | 86.3 | 98.5 | 29.4 | 63.9 | 90.6 | 133.5 | 112 | 2 | 3.775 | 29.6545 | 578.4 | 613.5 | 621.057 | 312.92 | -3.7 | -3.6 | -0.1 | 24.4 | 9.4 | 3.11 | 1.3 | 7.42E-02 | 0 | 0 | 0 | 0.0042 | 25.4071 | 6.119 | 0.0004 | 0.0004 | 0.0004 | 0 | 0 | 173.84 | N | N | N | N | N | N | N | N | N | Y
145310 | 95.3 | 65.002 | 197.3 | 155.1 | 86.3 | 98.5 | 29.4 | 63.9 | 90.6 | 133.6 | 113.5 | 2.2 | 3.1112 | 29.637 | 579 | 613.4 | 561.388 | 282.517 | -3 | -2.9 | -0.1 | 24.2 | 9.15 | 3.14 | 1.2 | 3.78E-02 | 0 | 0 | 0 | 0.0038 | 22.3197 | 5.576 | 0.0003 | 0.0003 | 0.0003 | 0 | 0 | 172.59 | N | N | N | N | N | N | N | N | N | Y
145311 | 95 | 64.741 | 197 | 153.2 | 86.3 | 98.5 | 29.4 | 63.9 | 90.6 | 133.5 | 111.8 | 2 | 3.216 | 29.6323 | 578.9 | 613.2 | 571.051 | 287.371 | -3.3 | -3.3 | -0.1 | 24.6 | 9.31 | 3.03 | 1.3 | 7.96E-07 | 0 | 0 | 0 | 0.0039 | 23.0939 | 5.4699 | 0.0003 | 0.0003 | 0.0003 | 0 | 0 | 144.13 | N | N | N | N | N | N | N | N | N | Y
145312 | 94.5 | 64.436 | 196.9 | 152.5 | 86.3 | 98.5 | 29.4 | 63.9 | 90.5 | 133.5 | 111.1 | 2 | 4.0374 | 29.6518 | 578.6 | 612.8 | 642.517 | 323.615 | -3.6 | -3.5 | -0.1 | 25 | 9.71 | 2.79 | 1.3 | 7.07E-07 | 0 | 0 | 0 | 0.0045 | 27.1336 | 5.6701 | 0.0004 | 0.0004 | 0.0004 | 0 | 0 | 189.79 | N | N | N | N | N | N | N | N | N | Y
145313 | 94.3 | 64.324 | 196.8 | 154.9 | 86.3 | 98.5 | 29.4 | 63.8 | 90.3 | 133.5 | 113.3 | 2.2 | 4.1397 | 29.6518 | 579 | 612.6 | 651.321 | 327.946 | -3.7 | -3.6 | -0.1 | 24.3 | 9.78 | 2.64 | 1.2 | 2.95E-02 | 0 | 0 | 0 | 0.0044 | 27.6993 | 5.4311 | 0.0004 | 0.0004 | 0.0004 | 0 | 0 | 205.6 | N | N | N | N | N | N | N | N | N | Y
145314 | 94.2 | 64.237 | 196.7 | 156.1 | 86.3 | 98.5 | 29.4 | 63.8 | 90.3 | 133.5 | 114.4 | 2.3 | 3.5976 | 29.6321 | 579.4 | 612.6 | 606.118 | 304.871 | -3.7 | -3.6 | -0.1 | 23.6 | 9.63 | 2.65 | 1.2 | 2.70E-02 | 0 | 0 | 0 | 0.004 | 25.3389 | 5.0818 | 0.0003 | 0.0003 | 0.0003 | 0 | 0 | 195.67 | N | N | N | N | N | N | N | N | N | Y
145315 | 94.2 | 64.244 | 196.7 | 155 | 86.3 | 98.5 | 29.4 | 63.8 | 90.3 | 133.3 | 113.4 | 2.2 | 3.2902 | 29.6207 | 579.5 | 612.6 | 579.014 | 291.094 | -3.6 | -3.5 | -0.1 | 23.6 | 9.57 | 2.69 | 1.2 | 7.86E-07 | 0 | 0 | 0 | 0.0038 | 24.0658 | 4.9149 | 0.0003 | 0.0003 | 0.0003 | 0 | 0 | 188.19 | N | N | N | N | N | N | N | N | N | Y
145316 | 94.2 | 64.237 | 196.8 | 154.1 | 86.3 | 98.5 | 29.4 | 63.8 | 90.2 | 133.3 | 112.6 | 2.1 | 3.3633 | 29.6302 | 579.7 | 612.6 | 585.639 | 294.463 | -3.6 | -3.5 | -0.1 | 23.3 | 9.67 | 2.66 | 1.2 | 7.77E-07 | 0 | 0 | 0 | 0.0038 | 24.5757 | 4.925 | 0.0003 | 0.0003 | 0.0003 | 0 | 0 | 167.41 | N | N | N | N | N | N | N | N | N | Y
145317 | 94.1 | 64.157 | 196.9 | 154 | 86.3 | 98.5 | 29.4 | 63.7 | 89.9 | 133.3 | 112.5 | 2.1 | 3.4322 | 29.633 | 580 | 612.8 | 591.929 | 297.564 | -3.7 | -3.6 | -0.1 | 22.9 | 9.66 | 2.65 | 1.3 | 7.69E-07 | 0 | 0 | 0 | 0.0038 | 24.8304 | 4.9556 | 0.0003 | 0.0003 | 0.0003 | 0 | 0 | 184.83 | N | N | N | N | N | N | N | N | N | Y
145318 | 94.2 | 64.206 | 197.1 | 154.1 | 86.3 | 98.5 | 29.4 | 63.7 | 89.9 | 133.5 | 112.6 | 2.1 | 3.2679 | 29.6296 | 580.4 | 612.5 | 577.105 | 289.974 | -3.7 | -3.6 | -0.1 | 23.5 | 9.52 | 2.73 | 1.2 | 7.89E-07 | 0 | 0 | 0 | 0.0037 | 23.8374 | 4.9679 | 0.0003 | 0.0003 | 0.0003 | 0 | 0 | 174.46 | N | N | N | N | N | N | N | N | N | Y
145319 | 94.3 | 64.281 | 197.2 | 153.8 | 86.3 | 98.5 | 29.4 | 63.7 | 89.9 | 133.4 | 112.3 | 2.1 | 2.9854 | 29.6236 | 580.7 | 612.5 | 550.557 | 276.495 | -3.7 | -3.6 | -0.1 | 23.3 | 9.3 | 2.91 | 1.3 | 8.28E-07 | 0 | 0 | 0 | 0.0035 | 22.2028 | 5.0443 | 0.0003 | 0.0003 | 0.0003 | 0 | 0 | 166.27 | N | N | N | N | N | N | N | N | N | Y
145320 | 94.4 | 64.349 | 197.4 | 153 | 86.3 | 98.5 | 29.4 | 63.7 | 89.9 | 133.4 | 111.6 | 2 | 2.4429 | 29.6067 | 580.7 | 612.6 | 495.822 | 248.847 | -3.8 | -3.7 | -0.1 | 23.7 | 8.77 | 3.34 | 1.3 | 9.20E-07 | 0 | 0 | 0 | 0.0032 | 18.8376 | 5.2213 | 0.0003 | 0.0003 | 0.0003 | 0 | 0 | 155.54 | N | N | N | N | N | N | N | N | N | Y
145321 | 94.4 | 64.343 | 197.5 | 151.8 | 86.3 | 98.5 | 29.4 | 63.7 | 89.9 | 133.4 | 110.5 | 1.9 | 1.6456 | 29.5834 | 580.5 | 613.2 | 405.964 | 203.629 | -3.8 | -3.7 | -0.1 | 24.8 | 7.89 | 4.05 | 1.4 | 1.13E-06 | 0 | 0 | 0 | 0.0028 | 13.8814 | 5.1726 | 0.0003 | 0.0003 | 0.0003 | 0 | 0 | 111.45 | N | N | N | N | N | N | N | N | N | Y
145322 | 94 | 64.107 | 197.7 | 147.9 | 86.3 | 98.5 | 29.4 | 63.7 | 89.9 | 133.2 | 107.1 | 1.6 | 1.8215 | 29.5846 | 579.9 | 613 | 424.865 | 213.252 | -3.5 | -3.4 | -0.1 | 25 | 8.06 | 4.26 | 1.4 | 1.07E-06 | 0 | 0 | 0 | 0.0029 | 14.8445 | 5.6982 | 0.0003 | 0.0003 | 0.0003 | 0 | 0 | 54.8 | N | N | N | N | N | N | N | N | N | N
145323 | 93.9 | 64.001 | 197.7 | 147.2 | 86.4 | 98.5 | 29.4 | 63.8 | 90.3 | 133.3 | 106.5 | 1.6 | 2.9503 | 29.6093 | 579.4 | 613.4 | 545.95 | 274.387 | -3.3 | -3.2 | -0.1 | 24.9 | 9.08 | 3.7 | 1.4 | 8.34E-07 | 0 | 0 | 0 | 0.0038 | 21.5233 | 6.3773 | 0.0003 | 0.0004 | 0.0004 | 0 | 0 | 137.98 | N | N | N | N | N | N | N | N | N | Y
145324 | 94 | 64.119 | 197.8 | 151.4 | 86.4 | 98.5 | 29.4 | 63.9 | 90.5 | 133.6 | 110.2 | 1.9 | 3.6155 | 29.63 | 580.2 | 613.4 | 607.952 | 305.521 | -3.2 | -3.1 | -0.1 | 24.1 | 9.64 | 3.11 | 1.4 | 7.48E-07 | 0 | 0 | 0 | 0.0041 | 25.4355 | 5.9743 | 0.0004 | 0.0004 | 0.0004 | 0 | 0 | 163.74 | N | N | N | N | N | N | N | N | N | Y
145325 | 94.4 | 64.331 | 197.8 | 153.9 | 86.4 | 98.5 | 29.4 | 63.9 | 90.6 | 133.6 | 112.4 | 2.1 | 3.974 | 29.6339 | 581.7 | 613.5 | 639.175 | 320.805 | -3.5 | -3.4 | -0.1 | 23.3 | 9.75 | 2.8 | 1.4 | 4.38E-03 | 0 | 0 | 0 | 0.0041 | 26.9982 | 5.6399 | 0.0004 | 0.0004 | 0.0004 | 0 | 0 | 184.22 | N | N | N | N | N | N | N | N | N | Y
145326 | 94.8 | 64.641 | 197.8 | 155.6 | 86.4 | 98.5 | 29.4 | 63.9 | 90.7 | 133.7 | 113.9 | 2.2 | 3.741 | 29.6302 | 582.6 | 613.7 | 619.697 | 310.697 | -3.7 | -3.7 | -0.1 | 23.4 | 9.62 | 2.74 | 1.4 | 3.12E-02 | 0 | 0 | 0 | 0.004 | 25.7959 | 5.3432 | 0.0004 | 0.0004 | 0.0004 | 0 | 0 | 191.75 | N | N | N | N | N | N | N | N | N | Y
145327 | 95.4 | 65.033 | 197.8 | 155.6 | 86.4 | 98.5 | 29.4 | 63.9 | 90.7 | 133.6 | 113.9 | 2.2 | 3.3597 | 29.6268 | 583.5 | 614.1 | 586.169 | 293.601 | -3.9 | -3.8 | -0.1 | 22.9 | 9.39 | 2.85 | 1.4 | 7.79E-07 | 0 | 0 | 0 | 0.0037 | 23.8021 | 5.2476 | 0.0004 | 0.0004 | 0.0004 | 0 | 0 | 181.86 | N | N | N | N | N | N | N | N | N | Y
145328 | 95.9 | 65.362 | 197.8 | 154.2 | 86.4 | 98.5 | 29.4 | 63.9 | 90.7 | 133.7 | 112.7 | 2.1 | 3.0067 | 29.6146 | 584.1 | 614.4 | 553.504 | 276.975 | -3.8 | -3.7 | -0.1 | 22.5 | 9.2 | 3.01 | 1.4 | 6.25E-04 | 0 | 0 | 0 | 0.0034 | 22.0076 | 5.2303 | 0.0004 | 0.0004 | 0.0004 | 0 | 0 | 162.7 | N | N | N | N | N | N | N | N | N | Y
145329 | 96.3 | 65.66 | 197.8 | 153.3 | 86.4 | 98.5 | 29.4 | 63.9 | 90.8 | 133.7 | 111.9 | 2 | 2.8594 | 29.6114 | 584.5 | 614.8 | 539.528 | 269.846 | -3.7 | -3.6 | -0.1 | 22 | 9.1 | 3.14 | 1.4 | 1.65E-02 | 0 | 0 | 0 | 0.0033 | 21.2101 | 5.3242 | 0.0003 | 0.0003 | 0.0003 | 0 | 0 | 154.72 | N | N | N | N | N | N | N | N | N | Y
145330 | 96.8 | 66.021 | 197.9 | 152.4 | 86.4 | 98.5 | 29.4 | 64 | 90.9 | 133.6 | 111.1 | 2 | 2.7204 | 29.6128 | 585.2 | 615.2 | 525.738 | 262.798 | -3.8 | -3.7 | -0.1 | 20.9 | 9 | 3.29 | 1.4 | 2.87E-02 | 0 | 0 | 0 | 0.003 | 20.4259 | 5.4341 | 0.0003 | 0.0003 | 0.0003 | 0 | 0 | 148.33 | N | N | N | N | N | N | N | N | N | Y
145331 | 97.3 | 66.331 | 197.9 | 151.5 | 86.4 | 98.5 | 29.4 | 64 | 90.9 | 133.8 | 110.2 | 1.9 | 2.205 | 29.609 | 585.5 | 615.5 | 471.975 | 235.817 | -3.7 | -3.6 | -0.1 | 20.2 | 8.55 | 3.71 | 1.5 | 9.71E-07 | 0 | 0 | 0 | 0.0026 | 17.4081 | 5.4879 | 0.0003 | 0.0003 | 0.0003 | 0 | 0 | 146.76 | N | N | N | N | N | N | N | N | N | Y
145332 | 97.7 | 66.63 | 197.9 | 150.9 | 86.4 | 98.5 | 29.4 | 64 | 90.9 | 133.8 | 109.7 | 1.9 | 1.6009 | 29.5892 | 585.4 | 615.9 | 402.396 | 200.947 | -3.7 | -3.6 | -0.1 | 19.8 | 7.57 | 4.65 | 1.5 | 9.10E-03 | 0 | 0 | 0 | 0.0022 | 13.1299 | 5.8672 | 0.0003 | 0.0003 | 0.0003 | 0 | 0 | 88.59 | N | N | N | N | N | N | N | N | N | Y
145333 | 97.9 | 66.741 | 197.9 | 147.7 | 86.4 | 98.5 | 29.4 | 64 | 90.9 | 133.8 | 106.9 | 1.6 | 1.3186 | 29.5828 | 584.6 | 616.2 | 365.629 | 182.671 | -3.5 | -3.4 | -0.1 | 19.7 | 6.66 | 5.63 | 1.5 | 4.44E-03 | 0 | 0 | 0 | 0.002 | 10.5033 | 6.4616 | 0.0003 | 0.0003 | 0.0003 | 0 | 0 | 53.51 | N | N | N | N | N | N | N | N | N | N
145334 | 98 | 66.797 | 197.9 | 145.8 | 86.4 | 98.5 | 29.4 | 64 | 90.8 | 133.5 | 105.2 | 1.5 | 1.2739 | 29.5755 | 583.8 | 616.6 | 359.379 | 179.649 | -3.3 | -3.2 | -0.1 | 20 | 6.3 | 6.43 | 1.5 | 1.28E-06 | 0 | 0 | 0 | 0.002 | 9.7712 | 7.2508 | 0.0002 | 0.0003 | 0.0003 | 0 | 0 | 53.5 | N | N | N | N | N | N | N | N | N | N
145335 | 98.1 | 66.878 | 197.9 | 144.9 | 86.4 | 98.5 | 29.4 | 63.9 | 90.8 | 133.4 | 104.4 | 1.4 | 1.485 | 29.5946 | 583.3 | 616.8 | 387.522 | 193.937 | -3.2 | -3.1 | -0.1 | 20.7 | 6.17 | 6.98 | 1.4 | 1.18E-06 | 0 | 0 | 0 | 0.0022 | 10.3324 | 8.5041 | 0.0003 | 0.0003 | 0.0003 | 0 | 0 | 55.46 | N | N | N | N | N | N | N | N | N | N
145336 | 98.2 | 66.971 | 197.9 | 144.6 | 86.4 | 98.5 | 29.4 | 63.9 | 90.8 | 133.6 | 104.2 | 1.4 | 1.6264 | 29.6009 | 583.4 | 617 | 405.243 | 202.832 | -3.2 | -3.1 | -0.1 | 20.7 | 5.27 | 8.18 | 1.4 | 1.13E-06 | 0 | 0 | 0 | 0.0023 | 9.2314 | 10.4164 | 0.0003 | 0.0003 | 0.0003 | 0 | 0 | 51.31 | N | N | N | N | N | N | N | N | N | N
145337 | 98.4 | 67.089 | 197.5 | 144 | 86.4 | 98.5 | 29.4 | 63.9 | 90.8 | 133.4 | 103.6 | 1.3 | 1.1421 | 29.5852 | 583.3 | 617 | 338.282 | 169.246 | -3 | -2.9 | -0.1 | 20.1 | 3.32 | 10.67 | 1.3 | 1.36E-06 | 0 | 0 | 0 | 0.0019 | 4.8493 | 11.341 | 0.0002 | 0.0002 | 0.0002 | 0 | 0 | 0 | N | N | N | N | N | N | N | N | N | N
145338 | 98 | 66.816 | 197.3 | 141.7 | 86.4 | 98.5 | 29.4 | 64 | 90.8 | 132.8 | 101.6 | 1.1 | 1.0692 | 29.5907 | 582.4 | 617.1 | 326.852 | 163.693 | -2.5 | -2.4 | 0 | 19.4 | 1.65 | 13.73 | 1.3 | 1.40E-06 | 0 | 0 | 0 | 0.0017 | 2.3349 | 14.1096 | 0.0002 | 0.0002 | 0.0002 | 0 | 0 | 0 | N | N | N | N | N | N | N | N | N | N
145339 | 97.6 | 66.543 | 196.9 | 140 | 86.4 | 98.5 | 29.4 | 64 | 91 | 132 | 100.1 | 1 | 1.6299 | 29.6005 | 581.4 | 617.3 | 404.99 | 203.095 | -1.9 | -1.9 | 0 | 20.8 | 0.85 | 16.18 | 1.3 | 1.13E-06 | 0 | 0 | 0 | 0.0023 | 1.4846 | 20.6338 | 0.0002 | 0.0002 | 0.0002 | 0 | 0 | 0 | N | N | N | N | N | N | N | N | N | N
145340 | 97.3 | 66.331 | 196.5 | 142.6 | 86.4 | 98.5 | 29.4 | 64 | 91.1 | 131.4 | 102.4 | 1.2 | 1.8688 | 29.6058 | 581.1 | 616.8 | 434.677 | 218.077 | -1.8 | -1.7 | 0 | 22.4 | 0.64 | 17.6 | 1.2 | 1.05E-06 | 0 | 0 | 0 | 0.0027 | 1.2004 | 24.0934 | 0.0002 | 0.0002 | 0.0002 | 0 | 0 | 0 | N | N | N | N | N | N | N | N | N | N
145341 | 96.9 | 66.07 | 196.1 | 144 | 86.4 | 98.5 | 29.4 | 64 | 91.1 | 131.2 | 103.6 | 1.3 | 1.9561 | 29.6023 | 581.1 | 617 | 444.453 | 222.95 | -1.4 | -1.4 | 0 | 23.7 | 0.67 | 18.08 | 1.1 | 1.97E-02 | 0 | 0 | 0 | 0.0029 | 1.2913 | 25.3016 | 0.0002 | 0.0002 | 0.0002 | 0 | 0 | 0 | N | N | N | N | N | N | N | N | N | N
145342 | 96.5 | 65.809 | 195.6 | 144.2 | 86.4 | 98.5 | 29.4 | 64 | 91.1 | 130.7 | 103.8 | 1.3 | 1.8011 | 29.6041 | 581.5 | 617.1 | 425.619 | 213.43 | -1.2 | -1.2 | 0 | 23.7 | 1.44 | 16.9 | 1 | 1.07E-06 | 0 | 0 | 0 | 0.0028 | 2.6584 | 22.6501 | 0.0002 | 0.0002 | 0.0002 | 0 | 0 | 0 | N | N | N | N | N | N | N | N | N | N
145343 | 96.1 | 65.536 | 195.2 | 144.8 | 86.4 | 98.5 | 29.4 | 64.1 | 91.3 | 130.4 | 104.3 | 1.4 | 1.9493 | 29.6128 | 581.9 | 617.1 | 443.405 | 222.342 | -1.3 | -1.3 | 0 | 22.6 | 3.45 | 13.77 | 0.9 | 9.03E-03 | 0 | 0 | 0 | 0.0028 | 6.6226 | 19.2247 | 0.0002 | 0.0002 | 0.0002 | 0 | 0 | 41.05 | N | N | N | N | N | N | N | N | N | N
145344 | 96.6 | 65.847 | 194.6 | 147.5 | 86.4 | 98.6 | 29.4 | 64.2 | 91.5 | 130.3 | 106.7 | 1.6 | 2.0224 | 29.6151 | 582.3 | 617.3 | 452.223 | 226.693 | -2.1 | -2.1 | 0 | 22.3 | 5.32 | 10.61 | 0.8 | 4.76E-02 | 0 | 0 | 0 | 0.0028 | 10.4111 | 15.0996 | 0.0002 | 0.0002 | 0.0002 | 0 | 0 | 93.03 | N | N | N | N | N | N | N | N | N | Y
145345 | 97 | 66.12 | 194 | 148.7 | 86.4 | 98.6 | 29.4 | 64.2 | 91.5 | 131 | 107.8 | 1.7 | 1.801 | 29.611 | 582.9 | 617.5 | 427.019 | 213.895 | -3 | -2.9 | -0.1 | 22.6 | 5.91 | 8.92 | 0.9 | 7.29E-04 | 0 | 0 | 0 | 0.0027 | 10.9095 | 11.9843 | 0.0002 | 0.0002 | 0.0002 | 0 | 0 | 74.73 | N | N | N | N | N | N | N | N | N | N
145346 | 97.3 | 66.319 | 193.6 | 147.7 | 86.4 | 98.6 | 29.4 | 64.2 | 91.4 | 131.7 | 106.9 | 1.6 | 1.7296 | 29.6141 | 583.5 | 617.7 | 418.607 | 209.588 | -3.2 | -3.2 | -0.1 | 22.2 | 5.56 | 8.62 | 1.2 | 1.09E-06 | 0 | 0 | 0 | 0.0026 | 10.0548 | 11.3447 | 0.0002 | 0.0002 | 0.0002 | 0 | 0 | 53.06 | N | N | N | N | N | N | N | N | N | N
145347 | 97.4 | 66.381 | 193.3 | 145.1 | 86.4 | 98.6 | 29.4 | 64.2 | 91.4 | 132 | 104.6 | 1.4 | 1.7205 | 29.6163 | 583.6 | 618 | 417.393 | 208.972 | -3.2 | -3.2 | -0.1 | 21.9 | 4.93 | 9.1 | 1.1 | 1.10E-06 | 0 | 0 | 0 | 0.0025 | 8.8871 | 11.9449 | 0.0002 | 0.0002 | 0.0002 | 0 | 0 | 38.18 | N | N | N | N | N | N | N | N | N | N
145348 | 97.5 | 66.456 | 193.2 | 144.1 | 86.4 | 98.6 | 29.4 | 64.2 | 91.4 | 131.6 | 103.7 | 1.3 | 1.813 | 29.619 | 583.6 | 618 | 428.487 | 214.553 | -3.1 | -3 | -0.1 | 21.8 | 4.43 | 9.82 | 1.1 | 7.85E-04 | 0 | 0 | 0 | 0.0026 | 8.1983 | 13.2219 | 0.0002 | 0.0002 | 0.0002 | 0 | 0 | 32.08 | N | N | N | N | N | N | N | N | N | N
145349 | 97.5 | 66.474 | 193.3 | 144.2 | 86.4 | 98.6 | 29.4 | 64.2 | 91.4 | 131.1 | 103.7 | 1.3 | 1.8937 | 29.6253 | 583.6 | 618.2 | 437.891 | 219.302 | -3 | -2.9 | -0.1 | 20.3 | 4.11 | 10.46 | 1 | 3.94E-03 | 0 | 0 | 0 | 0.0024 | 7.7802 | 14.4049 | 0.0002 | 0.0002 | 0.0002 | 0 | 0 | 33.85 | N | N | N | N | N | N | N | N | N | N
145350 | 97.4 | 66.418 | 193.3 | 144.5 | 86.5 | 98.6 | 29.4 | 64.2 | 91.4 | 130.6 | 104.1 | 1.4 | 1.9453 | 29.627 | 583.5 | 618.2 | 443.728 | 222.258 | -3 | -2.9 | -0.1 | 19.4 | 3.94 | 10.89 | 1.1 | 3.38E-02 | 0 | 0 | 0 | 0.0024 | 7.5674 | 15.1896 | 0.0002 | 0.0002 | 0.0002 | 0 | 0 | 30.38 | N | N | N | N | N | N | N | N | N | N
145351 | 97.2 | 66.257 | 193.5 | 144.6 | 86.5 | 98.6 | 29.4 | 64.2 | 91.4 | 130.1 | 104.1 | 1.4 | 1.8506 | 29.6255 | 583.7 | 618.4 | 432.513 | 216.596 | -3 | -2.9 | -0.1 | 19.3 | 4.24 | 10.49 | 1 | 3.51E-02 | 0 | 0 | 0 | 0.0023 | 7.9237 | 14.271 | 0.0002 | 0.0002 | 0.0002 | 0 | 0 | 27.52 | N | N | N | N | N | N | N | N | N | N
145352 | 96.9 | 66.039 | 193.6 | 144.8 | 86.4 | 98.6 | 29.4 | 64.1 | 91.3 | 129.6 | 104.3 | 1.4 | 2.3262 | 29.6315 | 583.7 | 618.4 | 483.502 | 242.176 | -2.9 | -2.8 | -0.1 | 18.9 | 5.67 | 8.62 | 1 | 1.35E-02 | 0 | 0 | 0 | 0.0025 | 11.852 | 13.1133 | 0.0002 | 0.0002 | 0.0002 | 0 | 0 | 59.85 | N | N | N | N | N | N | N | N | N | N
145353 | 96.9 | 66.052 | 193.7 | 147.7 | 86.4 | 98.6 | 29.4 | 64.1 | 91.3 | 129.4 | 106.9 | 1.6 | 3.3458 | 29.657 | 584.1 | 618.4 | 583.809 | 292.56 | -3.2 | -3.1 | -0.1 | 17.9 | 7.57 | 6.5 | 1.2 | 7.82E-07 | 0 | 0 | 0 | 0.0029 | 19.1161 | 11.9328 | 0.0003 | 0.0003 | 0.0003 | 0 | 0 | 138.58 | N | N | N | N | N | N | N | N | N | Y
145354 | 97 | 66.108 | 193.8 | 151.9 | 86.4 | 98.6 | 29.4 | 64.1 | 91.1 | 129.8 | 110.6 | 1.9 | 4.1336 | 29.6848 | 585.3 | 618.2 | 651.922 | 326.621 | -3.5 | -3.4 | -0.1 | 17.4 | 8.78 | 4.76 | 1.3 | 7.00E-07 | 0 | 0 | 0 | 0.0031 | 24.7707 | 9.754 | 0.0004 | 0.0004 | 0.0004 | 0 | 0 | 169.53 | N | N | N | N | N | N | N | N | N | Y
145355 | 97.3 | 66.35 | 194 | 155.3 | 86.4 | 98.6 | 29.4 | 64 | 90.9 | 130.5 | 113.6 | 2.2 | 4.5339 | 29.6946 | 586.7 | 618.2 | 683.759 | 342.241 | -3.6 | -3.5 | -0.1 | 17.5 | 9.22 | 3.8 | 1.4 | 6.68E-07 | 0 | 0 | 0 | 0.0033 | 27.2556 | 8.168 | 0.0004 | 0.0004 | 0.0004 | 0 | 0 | 192.18 | N | N | N | N | N | N | N | N | N | Y
145356 | 97.6 | 66.536 | 194.3 | 156.3 | 86.5 | 98.6 | 29.4 | 64 | 91 | 131.1 | 114.6 | 2.3 | 4.3802 | 29.6931 | 587.5 | 618.4 | 672.424 | 336.291 | -3.7 | -3.6 | -0.1 | 18.5 | 9.27 | 3.38 | 1.3 | 6.80E-07 | 0 | 0 | 0 | 0.0034 | 26.9263 | 7.1358 | 0.0004 | 0.0004 | 0.0004 | 0 | 0 | 195.41 | N | N | N | N | N | N | N | N | N | Y
145357 | 97.9 | 66.741 | 194.7 | 156.3 | 86.5 | 98.6 | 29.4 | 64 | 91 | 131.7 | 114.6 | 2.3 | 4.1538 | 29.6879 | 587.7 | 618 | 655.084 | 327.489 | -3.7 | -3.6 | -0.1 | 18.3 | 9.25 | 3.21 | 1.3 | 6.99E-07 | 0 | 0 | 0 | 0.0033 | 26.1669 | 6.6034 | 0.0004 | 0.0004 | 0.0004 | 0 | 0 | 189.35 | N | N | N | N | N | N | N | N | N | Y
145358 | 98.2 | 66.934 | 195.2 | 155.7 | 86.5 | 98.6 | 29.4 | 64 | 91 | 131.9 | 114 | 2.2 | 4.0117 | 29.6834 | 587.8 | 617.9 | 643.536 | 321.647 | -3.7 | -3.6 | -0.1 | 18.2 | 9.19 | 3.18 | 1.3 | 7.11E-07 | 0 | 0 | 0 | 0.0032 | 25.5363 | 6.4316 | 0.0004 | 0.0004 | 0.0004 | 0 | 0 | 187.48 | N | N | N | N | N | N | N | N | N | Y
145359 | 98.4 | 67.071 | 195.8 | 155.2 | 86.5 | 98.6 | 29.4 | 64.1 | 91 | 132.3 | 113.6 | 2.2 | 3.7202 | 29.6763 | 587.6 | 617.5 | 618.706 | 309.216 | -3.7 | -3.6 | -0.1 | 18.7 | 9 | 3.29 | 1.3 | 7.40E-07 | 0 | 0 | 0 | 0.0032 | 24.0387 | 6.3775 | 0.0004 | 0.0004 | 0.0004 | 0 | 0 | 181.83 | N | N | N | N | N | N | N | N | N | Y
145400 | 98.5 | 67.189 | 196.6 | 154.2 | 86.5 | 98.6 | 29.4 | 64 | 91 | 132.4 | 112.7 | 2.1 | 3.2545 | 29.6622 | 587.1 | 617.1 | 577.008 | 288.371 | -3.7 | -3.6 | -0.1 | 19.6 | 8.84 | 3.43 | 1.3 | 7.94E-07 | 0 | 0 | 0 | 0.0031 | 22.0028 | 6.2104 | 0.0003 | 0.0003 | 0.0003 | 0 | 0 | 160.92 | N | N | N | N | N | N | N | N | N | Y
145401 | 98.7 | 67.263 | 197.3 | 152.9 | 86.5 | 98.6 | 29.4 | 64 | 90.8 | 132.4 | 111.6 | 2 | 3.0234 | 29.6524 | 586.3 | 616.8 | 555.421 | 277.7 | -3.6 | -3.6 | -0.1 | 19.3 | 8.82 | 3.51 | 1.2 | 8.24E-07 | 0 | 0 | 0 | 0.0029 | 21.1478 | 6.1257 | 0.0003 | 0.0003 | 0.0003 | 0 | 0 | 153.95 | N | N | N | N | N | N | N | N | N | Y
145402 | 98.7 | 67.276 | 198.1 | 152.3 | 86.5 | 98.6 | 29.4 | 64 | 90.8 | 132.4 | 111 | 2 | 3.0356 | 29.6523 | 585.7 | 616.4 | 556.399 | 278.36 | -3.7 | -3.6 | -0.1 | 19.4 | 8.87 | 3.51 | 1.3 | 8.22E-07 | 0 | 0 | 0 | 0.003 | 21.3196 | 6.1356 | 0.0003 | 0.0003 | 0.0003 | 0 | 0 | 149.79 | N | N | N | N | N | N | N | N | N | Y
145403 | 98.6 | 67.245 | 198.6 | 152.1 | 86.5 | 98.6 | 29.4 | 64 | 90.8 | 132.7 | 110.8 | 1.9 | 3.2671 | 29.6562 | 585 | 615.9 | 577.677 | 289.223 | -3.7 | -3.6 | -0.1 | 19.4 | 9.04 | 3.39 | 1.3 | 7.91E-07 | 0 | 0 | 0 | 0.0031 | 22.5842 | 6.1604 | 0.0003 | 0.0004 | 0.0004 | 0 | 0 | 149.74 | N | N | N | N | N | N | N | N | N | Y
145404 | 98.7 | 67.282 | 199.2 | 152.1 | 86.5 | 98.6 | 29.4 | 64 | 90.7 | 132.8 | 110.8 | 1.9 | 3.9 | 29.6812 | 584.4 | 615.5 | 632.507 | 317.127 | -3.7 | -3.6 | -0.1 | 19.1 | 9.36 | 3.16 | 1.3 | 7.21E-07 | 0 | 0 | 0 | 0.0033 | 25.6353 | 6.2899 | 0.0004 | 0.0004 | 0.0004 | 0 | 0 | 166.19 | N | N | N | N | N | N | N | N | N | Y
145405 | 98.8 | 67.381 | 199.4 | 154.1 | 86.5 | 98.6 | 29.4 | 64 | 90.8 | 133 | 112.5 | 2.1 | 4.2142 | 29.6881 | 584 | 615 | 658.628 | 330.44 | -3.7 | -3.6 | -0.1 | 19 | 9.49 | 2.98 | 1.3 | 6.92E-07 | 0 | 0 | 0 | 0.0035 | 27.0802 | 6.1747 | 0.0004 | 0.0004 | 0.0004 | 0 | 0 | 200.74 | N | N | N | N | N | N | N | N | N | Y
145406 | 99 | 67.506 | 199.5 | 155.7 | 86.5 | 98.6 | 29.4 | 64 | 90.9 | 133.1 | 114 | 2.2 | 4.0546 | 29.6806 | 583.4 | 614.4 | 645.83 | 324.116 | -3.5 | -3.5 | -0.1 | 18.8 | 9.44 | 2.92 | 1.2 | 7.06E-07 | 0 | 0 | 0 | 0.0033 | 26.414 | 5.948 | 0.0003 | 0.0004 | 0.0004 | 0 | 0 | 188.07 | N | N | N | N | N | N | N | N | N | Y
145407 | 99.2 | 67.655 | 199.5 | 155.4 | 86.5 | 98.6 | 29.4 | 64 | 90.9 | 133.2 | 113.7 | 2.2 | 4.1076 | 29.6666 | 582.5 | 613.5 | 650.036 | 326.351 | -3.5 | -3.4 | -0.1 | 20 | 9.43 | 2.91 | 1.2 | 5.60E-03 | 0 | 0 | 0 | 0.0036 | 26.5688 | 5.9533 | 0.0003 | 0.0004 | 0.0004 | 0 | 0 | 187.7 | N | N | N | N | N | N | N | N | N | Y
145408 | 99.4 | 67.742 | 199.2 | 155.5 | 86.5 | 98.6 | 29.4 | 64 | 90.9 | 133.2 | 113.8 | 2.2 | 4.4253 | 29.6757 | 581.8 | 612.8 | 674.101 | 338.766 | -3.6 | -3.5 | -0.1 | 20 | 9.49 | 2.87 | 1.2 | 6.75E-07 | 0 | 0 | 0 | 0.0037 | 27.7645 | 6.0944 | 0.0004 | 0.0004 | 0.0004 | 0 | 0 | 188.62 | N | N | N | N | N | N | N | N | N | Y
145409 | 99.4 | 67.785 | 199 | 155.6 | 86.5 | 98.6 | 29.4 | 64 | 90.9 | 133.5 | 113.9 | 2.2 | 4.7598 | 29.6826 | 581.3 | 612.1 | 698.68 | 351.381 | -3.6 | -3.5 | -0.1 | 19.9 | 9.54 | 2.82 | 1 | 6.51E-07 | 0 | 0 | 0 | 0.0038 | 28.9373 | 6.2315 | 0.0003 | 0.0003 | 0.0003 | 0 | 0 | 200.67 | N | N | N | N | N | N | N | N | N | Y
145410 | 99.6 | 67.922 | 198.6 | 156.9 | 86.5 | 98.6 | 29.4 | 64.1 | 91.1 | 133.4 | 115.1 | 2.3 | 4.6379 | 29.6865 | 580.7 | 611.6 | 689.513 | 347 | -3.5 | -3.5 | -0.1 | 19.4 | 9.49 | 2.83 | 0.7 | 6.59E-07 | 0 | 0 | 0 | 0.0037 | 28.4385 | 6.1562 | 0.0002 | 0.0002 | 0.0002 | 0 | 0 | 209.7 | N | N | N | N | N | N | N | N | N | Y
145411 | 99.8 | 68.071 | 198.2 | 157.1 | 86.5 | 98.6 | 29.4 | 64.1 | 91.1 | 133.4 | 115.3 | 2.3 | 4.3931 | 29.6774 | 579.7 | 610.7 | 671.004 | 337.925 | -3.6 | -3.5 | -0.1 | 19.9 | 9.45 | 2.85 | 0.8 | 6.77E-07 | 0 | 0 | 0 | 0.0037 | 27.5617 | 6.0545 | 0.0002 | 0.0003 | 0.0003 | 0 | 0 | 204.11 | N | N | N | N | N | N | N | N | N | Y
145412 | 100 | 68.164 | 197.9 | 156.3 | 86.5 | 98.6 | 29.4 | 64.1 | 91.1 | 133.5 | 114.5 | 2.3 | 4.2503 | 29.6741 | 578.5 | 609.6 | 659.839 | 332.621 | -3.6 | -3.5 | -0.1 | 21.5 | 9.43 | 2.88 | 0.9 | 6.88E-07 | 0 | 0 | 0 | 0.0039 | 27.0795 | 6.0176 | 0.0003 | 0.0003 | 0.0003 | 0 | 0 | 198.41 | N | N | N | N | N | N | N | N | N | Y
145413 | 100.1 | 68.245 | 197.7 | 156.1 | 86.5 | 98.6 | 29.4 | 64.1 | 91.1 | 133.5 | 114.3 | 2.3 | 4.1357 | 29.6689 | 577.8 | 608.7 | 650.635 | 328.17 | -3.7 | -3.6 | -0.1 | 21.9 | 9.35 | 2.94 | 1 | 6.97E-07 | 0 | 0 | 0 | 0.004 | 26.4848 | 6.0522 | 0.0003 | 0.0003 | 0.0003 | 0 | 0 | 197.05 | N | N | N | N | N | N | N | N | N | Y
145414 | 100.2 | 68.32 | 197.5 | 155.9 | 86.5 | 98.6 | 29.4 | 64 | 90.9 | 133.6 | 114.2 | 2.2 | 3.8663 | 29.6657 | 577.1 | 608.1 | 628.567 | 317.217 | -3.6 | -3.6 | -0.1 | 21.9 | 9.22 | 3.03 | 1 | 7.21E-07 | 0 | 0 | 0 | 0.0038 | 25.2588 | 6.0359 | 0.0003 | 0.0003 | 0.0003 | 0 | 0 | 190.6 | N | N | N | N | N | N | N | N | N | Y
145415 | 100.2 | 68.338 | 197.3 | 155 | 86.5 | 98.5 | 29.4 | 63.9 | 90.5 | 133.7 | 113.4 | 2.2 | 3.6858 | 29.6621 | 576.2 | 607.1 | 613.128 | 309.642 | -3.6 | -3.5 | -0.1 | 21.3 | 9.17 | 3.13 | 1.1 | 7.39E-07 | 0 | 0 | 0 | 0.0036 | 24.5053 | 6.0766 | 0.0003 | 0.0003 | 0.0003 | 0 | 0 | 176.92 | N | N | N | N | N | N | N | N | N | Y
145416 | 100.2 | 68.314 | 197.2 | 154.4 | 86.5 | 98.5 | 29.4 | 63.9 | 90.4 | 133.6 | 112.8 | 2.1 | 3.627 | 29.6558 | 575.3 | 606.2 | 607.746 | 307.118 | -3.6 | -3.5 | -0.1 | 20.8 | 9.1 | 3.22 | 1 | 7.45E-07 | 0 | 0 | 0 | 0.0035 | 24.1286 | 6.2008 | 0.0003 | 0.0003 | 0.0003 | 0 | 0 | 172.98 | N | N | N | N | N | N | N | N | N | Y
145417 | 100.1 | 68.276 | 197.2 | 154 | 86.5 | 98.5 | 29.4 | 63.8 | 90.4 | 133.7 | 112.5 | 2.1 | 3.2746 | 29.647 | 574.5 | 605.6 | 575.725 | 291.08 | -3.6 | -3.5 | -0.1 | 20.2 | 8.87 | 3.4 | 0.9 | 7.86E-07 | 0 | 0 | 0 | 0.0032 | 22.2913 | 6.2187 | 0.0002 | 0.0002 | 0.0002 | 0 | 0 | 169 | N | N | N | N | N | N | N | N | N | Y
145418 | 100.2 | 68.295 | 197.2 | 153.5 | 86.5 | 98.5 | 29.4 | 63.8 | 90.4 | 133.7 | 112 | 2.1 | 2.6667 | 29.6339 | 573.7 | 605.1 | 517.164 | 261.576 | -3.7 | -3.6 | -0.1 | 20.4 | 8.53 | 3.68 | 0.9 | 8.76E-07 | 0 | 0 | 0 | 0.0029 | 19.2721 | 6.0432 | 0.0002 | 0.0002 | 0.0002 | 0 | 0 | 150.31 | N | N | N | N | N | N | N | N | N | Y
145419 | 99.9 | 68.108 | 197.2 | 151.8 | 86.5 | 98.5 | 29.4 | 63.8 | 90.4 | 133.6 | 110.5 | 1.9 | 2.2815 | 29.6238 | 572.7 | 604.4 | 478.04 | 241.936 | -3.6 | -3.6 | -0.1 | 21.3 | 8.39 | 3.91 | 1 | 9.47E-07 | 0 | 0 | 0 | 0.0028 | 17.5276 | 5.9431 | 0.0002 | 0.0002 | 0.0002 | 0 | 0 | 121.18 | N | N | N | N | N | N | N | N | N | Y
145420 | 99.7 | 67.953 | 197.2 | 150.3 | 86.5 | 98.5 | 29.4 | 63.9 | 90.5 | 133.7 | 109.2 | 1.8 | 2.2391 | 29.621 | 572 | 603.8 | 473.567 | 239.797 | -3.6 | -3.6 | -0.1 | 22.6 | 8.4 | 4.02 | 1 | 9.55E-07 | 0 | 0 | 0 | 0.003 | 17.3969 | 6.0458 | 0.0002 | 0.0002 | 0.0002 | 0 | 0 | 118.44 | N | N | N | N | N | N | N | N | N | Y
145421 | 99.4 | 67.798 | 197.3 | 149.8 | 86.5 | 98.5 | 29.4 | 63.9 | 90.7 | 133.9 | 108.8 | 1.8 | 2.2026 | 29.6179 | 571.3 | 603.5 | 469.482 | 237.874 | -3.8 | -3.7 | -0.1 | 23.6 | 8.41 | 4.03 | 1 | 9.63E-07 | 0 | 0 | 0 | 0.0031 | 17.2733 | 6.0232 | 0.0002 | 0.0002 | 0.0002 | 0 | 0 | 115.66 | N | N | N | N | N | N | N | N | N | Y
145422 | 99.2 | 67.642 | 197.4 | 149.4 | 86.5 | 98.5 | 29.4 | 64 | 91 | 134.2 | 108.4 | 1.7 | 2.5183 | 29.627 | 570.4 | 602.9 | 501.526 | 254.412 | -3.7 | -3.6 | -0.1 | 24.2 | 8.57 | 3.93 | 0.9 | 9.00E-07 | 0 | 0 | 0 | 0.0034 | 18.8273 | 6.2808 | 0.0002 | 0.0002 | 0.0002 | 0 | 0 | 102.11 | N | N | N | N | N | N | N | N | N | Y
145423 | 98.8 | 67.35 | 197.4 | 149.5 | 86.6 | 98.5 | 29.4 | 64.2 | 91.6 | 134.3 | 108.4 | 1.7 | 2.9653 | 29.6323 | 569.8 | 602.7 | 546.096 | 277.217 | -3.7 | -3.6 | -0.1 | 24.7 | 8.82 | 3.73 | 0.9 | 8.26E-07 | 0 | 0 | 0 | 0.0038 | 21.1013 | 6.4947 | 0.0002 | 0.0002 | 0.0002 | 0 | 0 | 146 | N | N | N | N | N | N | N | N | N | Y
145424 | 98.6 | 67.245 | 197.4 | 151.5 | 86.6 | 98.5 | 29.4 | 64.2 | 91.7 | 134.3 | 110.3 | 1.9 | 3.1397 | 29.6309 | 569.6 | 602.4 | 562.316 | 285.508 | -3.6 | -3.5 | -0.1 | 24.1 | 9.01 | 3.5 | 0.9 | 8.01E-07 | 0 | 0 | 0 | 0.0038 | 22.2081 | 6.2771 | 0.0002 | 0.0002 | 0.0002 | 0 | 0 | 147.6 | N | N | N | N | N | N | N | N | N | Y
145425 | 98.4 | 67.058 | 197.6 | 151.9 | 86.6 | 98.5 | 29.4 | 64.3 | 91.8 | 134.3 | 110.7 | 1.9 | 4.0206 | 29.6563 | 569.6 | 602 | 636.693 | 323.539 | -3.6 | -3.6 | -0.1 | 22.5 | 9.35 | 3.2 | 0.8 | 7.07E-07 | 0 | 0 | 0 | 0.004 | 26.1296 | 6.4919 | 0.0002 | 0.0002 | 0.0002 | 0 | 0 | 157.78 | N | N | N | N | N | N | N | N | N | Y
145426 | 98.4 | 67.108 | 197.5 | 153.4 | 86.6 | 98.5 | 29.4 | 64.3 | 91.8 | 134.4 | 112 | 2 | 4.9609 | 29.6754 | 570 | 601.7 | 708.972 | 360.353 | -3.6 | -3.6 | -0.1 | 21.6 | 9.64 | 2.9 | 0.8 | 6.35E-07 | 0 | 0 | 0 | 0.0043 | 29.983 | 6.551 | 0.0003 | 0.0003 | 0.0003 | 0 | 0 | 193.57 | N | N | N | N | N | N | N | N | N | Y
145427 | 98.5 | 67.189 | 197.6 | 156.1 | 86.6 | 98.5 | 29.4 | 64.3 | 91.8 | 134.4 | 114.3 | 2.3 | 5.409 | 29.6895 | 570.7 | 601.5 | 740.102 | 376.105 | -3.7 | -3.6 | -0.1 | 20.8 | 9.73 | 2.71 | 0.9 | 6.08E-07 | 0 | 0 | 0 | 0.0043 | 31.6109 | 6.4033 | 0.0003 | 0.0003 | 0.0003 | 0 | 0 | 216.06 | N | N | N | N | N | N | N | N | N | Y
145428 | 98.9 | 67.406 | 197.6 | 157.8 | 86.6 | 98.5 | 29.4 | 64.3 | 91.8 | 134.3 | 115.8 | 2.4 | 5.5364 | 29.6889 | 571.3 | 601.5 | 749.02 | 380.411 | -3.7 | -3.6 | -0.1 | 20.2 | 9.73 | 2.63 | 1 | 6.01E-07 | 0 | 0 | 0 | 0.0042 | 31.9461 | 6.2917 | 0.0003 | 0.0004 | 0.0004 | 0 | 0 | 224.57 | N | N | N | N | N | N | N | N | N | Y
145429 | 99.2 | 67.624 | 197.7 | 158.7 | 86.6 | 98.5 | 29.4 | 64.3 | 91.8 | 134.2 | 116.6 | 2.5 | 5.2631 | 29.6808 | 572 | 601.1 | 730.729 | 370.765 | -3.7 | -3.6 | -0.1 | 20.2 | 9.68 | 2.62 | 1 | 6.17E-07 | 0 | 0 | 0 | 0.0041 | 30.9867 | 6.1032 | 0.0003 | 0.0004 | 0.0004 | 0 | 0 | 233.59 | N | N | N | N | N | N | N | N | N | Y
145430 | 99.5 | 67.835 | 197.7 | 159.1 | 86.6 | 98.5 | 29.4 | 64.3 | 91.8 | 134.2 | 117 | 2.5 | 4.9829 | 29.6826 | 572.7 | 601.1 | 711.637 | 360.857 | -3.7 | -3.6 | -0.1 | 20.6 | 9.68 | 2.62 | 1.1 | 6.34E-07 | 0 | 0 | 0 | 0.0041 | 30.1607 | 5.9424 | 0.0004 | 0.0004 | 0.0004 | 0 | 0 | 230.07 | N | N | N | N | N | N | N | N | N | Y
145431 | 99.8 | 68.021 | 197.8 | 158.4 | 86.6 | 98.5 | 29.4 | 64.3 | 91.8 | 134.1 | 116.4 | 2.4 | 4.9176 | 29.682 | 573.3 | 601.3 | 707.257 | 358.415 | -3.7 | -3.7 | -0.1 | 21.7 | 9.73 | 2.6 | 1.2 | 6.38E-07 | 0 | 0 | 0 | 0.0043 | 30.1186 | 5.854 | 0.0004 | 0.0004 | 0.0004 | 0 | 0 | 222.12 | N | N | N | N | N | N | N | N | N | Y
145432 | 100 | 68.164 | 198.1 | 157.8 | 86.6 | 98.5 | 29.4 | 64.3 | 91.8 | 134.3 | 115.9 | 2.4 | 4.8682 | 29.6764 | 573.6 | 601.3 | 703.94 | 356.567 | -3.7 | -3.6 | -0.1 | 22.4 | 9.76 | 2.57 | 1.3 | 6.41E-07 | 0 | 0 | 0 | 0.0044 | 30.0537 | 5.7584 | 0.0004 | 0.0004 | 0.0004 | 0 | 0 | 221.06 | N | N | N | N | N | N | N | N | N | Y
145433 | 100 | 68.195 | 198.2 | 157.9 | 86.6 | 98.5 | 29.4 | 64.4 | 92.1 | 134.3 | 116 | 2.4 | 4.8293 | 29.6734 | 574 | 601.8 | 701.276 | 355.05 | -3.7 | -3.6 | -0.1 | 21.5 | 9.75 | 2.56 | 1.2 | 6.44E-07 | 0 | 0 | 0 | 0.0042 | 29.9 | 5.7013 | 0.0004 | 0.0004 | 0.0004 | 0 | 0 | 219.81 | N | N | N | N | N | N | N | N | N | Y
145434 | 100.1 | 68.276 | 198.4 | 157.6 | 86.6 | 98.5 | 29.4 | 64.5 | 92.7 | 134.4 | 115.7 | 2.4 | 4.8157 | 29.6737 | 574.6 | 602 | 700.489 | 354.438 | -3.8 | -3.7 | -0.1 | 20.3 | 9.72 | 2.56 | 1.2 | 6.45E-07 | 0 | 0 | 0 | 0.004 | 29.734 | 5.6975 | 0.0004 | 0.0004 | 0.0004 | 0 | 0 | 217.19 | N | N | N | N | N | N | N | N | N | Y
145435 | 100.2 | 68.295 | 198.7 | 157.3 | 86.6 | 98.5 | 29.4 | 64.6 | 92.9 | 134.4 | 115.4 | 2.4 | 4.7283 | 29.6731 | 575.4 | 602.2 | 694.425 | 351.109 | -3.7 | -3.6 | -0.1 | 20.8 | 9.68 | 2.59 | 1.1 | 3.44E-03 | 0 | 0 | 0 | 0.004 | 29.3366 | 5.7014 | 0.0003 | 0.0004 | 0.0004 | 0 | 0 | 212.77 | N | N | N | N | N | N | N | N | N | Y
145436 | 100.3 | 68.388 | 198.8 | 157.2 | 86.6 | 98.5 | 29.4 | 64.7 | 93.2 | 134.4 | 115.3 | 2.3 | 4.6887 | 29.6682 | 576 | 602.4 | 691.819 | 349.518 | -3.7 | -3.6 | -0.1 | 21.1 | 9.64 | 2.62 | 1.1 | 6.54E-07 | 0 | 0 | 0 | 0.004 | 29.0867 | 5.7567 | 0.0004 | 0.0004 | 0.0004 | 0 | 0 | 212.35 | N | N | N | N | N | N | N | N | N | Y
145437 | 100.4 | 68.475 | 198.8 | 157.1 | 86.6 | 98.5 | 29.4 | 64.8 | 93.6 | 134.5 | 115.3 | 2.3 | 4.5672 | 29.6653 | 576.5 | 603.1 | 683.082 | 344.906 | -3.7 | -3.6 | -0.1 | 20.3 | 9.61 | 2.66 | 1.2 | 6.63E-07 | 0 | 0 | 0 | 0.0038 | 28.6069 | 5.761 | 0.0004 | 0.0004 | 0.0004 | 0 | 0 | 210.04 | N | N | N | N | N | N | N | N | N | Y
145438 | 100.5 | 68.537 | 199 | 157 | 86.6 | 98.5 | 29.4 | 64.8 | 93.7 | 134.6 | 115.2 | 2.3 | 4.5215 | 29.6647 | 576.9 | 603.5 | 679.83 | 343.121 | -3.7 | -3.7 | -0.1 | 19.4 | 9.58 | 2.69 | 1.2 | 6.67E-07 | 0 | 0 | 0 | 0.0037 | 28.373 | 5.8032 | 0.0004 | 0.0004 | 0.0004 | 0 | 0 | 206.5 | N | N | N | N | N | N | N | N | N | Y
145439 | 100.6 | 68.593 | 198.9 | 156.8 | 86.6 | 98.5 | 29.4 | 64.8 | 93.7 | 134.5 | 115 | 2.3 | 4.4472 | 29.664 | 577.4 | 603.8 | 674.488 | 340.255 | -3.8 | -3.7 | -0.1 | 20 | 9.56 | 2.72 | 1.2 | 6.72E-07 | 0 | 0 | 0 | 0.0037 | 28.0756 | 5.8067 | 0.0004 | 0.0004 | 0.0004 | 0 | 0 | 205.92 | N | N | N | N | N | N | N | N | N | Y
145440 | 100.7 | 68.649 | 198.9 | 156.7 | 86.6 | 98.5 | 29.4 | 64.8 | 93.8 | 134.5 | 114.9 | 2.3 | 4.6068 | 29.6724 | 578.1 | 604.4 | 686.344 | 346.111 | -3.7 | -3.7 | -0.1 | 20.5 | 9.57 | 2.72 | 1.2 | 6.61E-07 | 0 | 0 | 0 | 0.0039 | 28.6049 | 5.9212 | 0.0004 | 0.0004 | 0.0004 | 0 | 0 | 204 | N | N | N | N | N | N | N | N | N | Y
145441 | 100.8 | 68.742 | 198.9 | 156.6 | 86.6 | 98.5 | 29.4 | 64.8 | 93.8 | 134.6 | 114.8 | 2.3 | 4.8678 | 29.6803 | 578.8 | 604.5 | 705.579 | 355.666 | -3.7 | -3.6 | -0.1 | 20.8 | 9.58 | 2.72 | 1.3 | 6.43E-07 | 0 | 0 | 0 | 0.0041 | 29.4238 | 6.0813 | 0.0004 | 0.0004 | 0.0004 | 0 | 0 | 206.6 | N | N | N | N | N | N | N | N | N | Y
145442 | 100.9 | 68.786 | 198.9 | 157.5 | 86.6 | 98.5 | 29.4 | 64.8 | 93.8 | 134.6 | 115.6 | 2.4 | 4.6852 | 29.6678 | 579.2 | 605.1 | 692.699 | 348.879 | -3.7 | -3.6 | -0.1 | 20.6 | 9.53 | 2.74 | 1.3 | 1.70E-03 | 0 | 0 | 0 | 0.0039 | 28.7065 | 6.0042 | 0.0004 | 0.0004 | 0.0004 | 0 | 0 | 215.36 | N | N | N | N | N | N | N | N | N | Y
145443 | 100.9 | 68.817 | 198.9 | 157.4 | 86.6 | 98.5 | 29.4 | 64.7 | 93.4 | 134.7 | 115.5 | 2.4 | 4.6184 | 29.6588 | 579.8 | 605.6 | 688.139 | 346.301 | -3.7 | -3.6 | -0.1 | 21.3 | 9.51 | 2.76 | 1.3 | 6.61E-07 | 0 | 0 | 0 | 0.0041 | 28.44 | 6.0039 | 0.0004 | 0.0004 | 0.0004 | 0 | 0 | 207.92 | N | N | N | N | N | N | N | N | N | Y
145444 | 101 | 68.867 | 198.9 | 157 | 86.6 | 98.5 | 29.4 | 64.5 | 92.8 | 134.7 | 115.1 | 2.3 | 4.7727 | 29.6578 | 580.5 | 605.8 | 699.658 | 351.849 | -3.7 | -3.6 | -0.1 | 20.9 | 9.54 | 2.76 | 1.4 | 6.50E-07 | 0 | 0 | 0 | 0.004 | 28.9784 | 6.1032 | 0.0004 | 0.0004 | 0.0004 | 0 | 0 | 205.33 | N | N | N | N | N | N | N | N | N | Y
145445 | 101.1 | 68.941 | 198.9 | 157 | 86.6 | 98.5 | 29.4 | 64.5 | 92.7 | 134.7 | 115.2 | 2.3 | 4.863 | 29.6612 | 581 | 606.3 | 706.317 | 355.048 | -3.7 | -3.7 | -0.1 | 20.2 | 9.56 | 2.75 | 1.4 | 8.19E-03 | 0 | 0 | 0 | 0.0039 | 29.3144 | 6.1294 | 0.0005 | 0.0005 | 0.0005 | 0 | 0 | 212.73 | N | N | N | N | N | N | N | N | N | Y
145446 | 101.3 | 69.053 | 198.9 | 157.4 | 86.6 | 98.5 | 29.4 | 64.5 | 92.6 | 134.7 | 115.5 | 2.4 | 5.0396 | 29.6709 | 581.5 | 606.9 | 718.936 | 361.336 | -3.7 | -3.6 | -0.1 | 20 | 9.58 | 2.74 | 1.3 | 6.33E-07 | 0 | 0 | 0 | 0.004 | 29.8756 | 6.2046 | 0.0004 | 0.0004 | 0.0004 | 0 | 0 | 210.17 | N | N | N | N | N | N | N | N | N | Y
145447 | 101.6 | 69.252 | 198.9 | 157.6 | 86.6 | 98.5 | 29.4 | 64.5 | 92.7 | 134.7 | 115.7 | 2.4 | 5.1189 | 29.6702 | 582.1 | 607.1 | 724.752 | 364.039 | -3.7 | -3.6 | -0.1 | 20.8 | 9.55 | 2.74 | 1.1 | 6.28E-07 | 0 | 0 | 0 | 0.0042 | 30.0195 | 6.257 | 0.0004 | 0.0004 | 0.0004 | 0 | 0 | 215.08 | N | N | N | N | N | N | N | N | N | Y
145448 | 101.8 | 69.388 | 198.9 | 157.8 | 86.6 | 98.5 | 29.4 | 64.5 | 92.7 | 134.6 | 115.9 | 2.4 | 4.9772 | 29.6646 | 582.6 | 607.6 | 714.863 | 358.851 | -3.7 | -3.6 | -0.1 | 22.1 | 9.49 | 2.77 | 1.1 | 6.38E-07 | 0 | 0 | 0 | 0.0044 | 29.4073 | 6.2368 | 0.0004 | 0.0004 | 0.0004 | 0 | 0 | 216 | N | N | N | N | N | N | N | N | N | Y
145449 | 101.9 | 69.475 | 198.9 | 157.8 | 86.6 | 98.5 | 29.4 | 64.5 | 92.5 | 134.8 | 115.9 | 2.4 | 4.8671 | 29.6652 | 583.2 | 608 | 707.264 | 354.841 | -3.7 | -3.6 | -0.1 | 21.2 | 9.47 | 2.8 | 1.1 | 6.45E-07 | 0 | 0 | 0 | 0.0041 | 29.0261 | 6.2357 | 0.0003 | 0.0004 | 0.0004 | 0 | 0 | 209.36 | N | N | N | N | N | N | N | N | N | Y
145450 | 102 | 69.556 | 198.9 | 157.4 | 86.6 | 98.5 | 29.4 | 64.3 | 91.9 | 134.8 | 115.5 | 2.4 | 4.5927 | 29.6583 | 583.8 | 608.3 | 687.402 | 344.592 | -3.7 | -3.7 | -0.1 | 20.3 | 9.53 | 2.79 | 1.1 | 1.25E-02 | 0 | 0 | 0 | 0.0038 | 28.3439 | 6.0336 | 0.0004 | 0.0004 | 0.0004 | 0 | 0 | 210.72 | N | N | N | N | N | N | N | N | N | Y
145451 | 102.2 | 69.699 | 198.9 | 156.9 | 86.6 | 98.5 | 29.4 | 64.2 | 91.7 | 134.8 | 115.1 | 2.3 | 4.587 | 29.6534 | 583.9 | 608.7 | 687.136 | 344.355 | -3.7 | -3.7 | -0.1 | 21 | 9.61 | 2.74 | 1.2 | 1.04E-02 | 0 | 0 | 0 | 0.004 | 28.582 | 5.9232 | 0.0004 | 0.0004 | 0.0004 | 0 | 0 | 208.04 | N | N | N | N | N | N | N | N | N | Y
145452 | 102.4 | 69.805 | 198.9 | 155.3 | 86.6 | 98.5 | 29.4 | 64.1 | 91.4 | 134.8 | 113.6 | 2.2 | 5.0573 | 29.6625 | 583.8 | 609 | 720.977 | 361.462 | -3.7 | -3.6 | -0.1 | 21.8 | 9.64 | 2.69 | 1.2 | 6.33E-07 | 0 | 0 | 0 | 0.0043 | 30.0985 | 6.1144 | 0.0004 | 0.0004 | 0.0004 | 0 | 0 | 201.08 | N | N | N | N | N | N | N | N | N | Y
145453 | 102.5 | 69.904 | 198.9 | 156.3 | 86.6 | 98.5 | 29.4 | 64.1 | 91.2 | 134.5 | 114.5 | 2.3 | 5.0947 | 29.6586 | 584.1 | 609.2 | 723.774 | 362.726 | -3.6 | -3.6 | -0.1 | 21.6 | 9.55 | 2.72 | 1.1 | 6.31E-07 | 0 | 0 | 0 | 0.0043 | 29.9014 | 6.192 | 0.0004 | 0.0004 | 0.0004 | 0 | 0 | 215.34 | N | N | N | N | N | N | N | N | N | Y
145454 | 102.7 | 69.991 | 198.9 | 157.7 | 86.6 | 98.5 | 29.4 | 64 | 91 | 134.2 | 115.8 | 2.4 | 4.9865 | 29.6557 | 584.4 | 609.6 | 716.242 | 358.814 | -3.6 | -3.5 | -0.1 | 21.7 | 9.25 | 2.9 | 1.1 | 6.38E-07 | 0 | 0 | 0 | 0.0043 | 28.6615 | 6.5353 | 0.0003 | 0.0004 | 0.0004 | 0 | 0 | 209.42 | N | N | N | N | N | N | N | N | N | Y
145455 | 102.7 | 70.01 | 199.1 | 157.3 | 86.6 | 98.5 | 29.4 | 64 | 90.9 | 134 | 115.4 | 2.3 | 4.33 | 29.644 | 585 | 609.6 | 666.629 | 333.628 | -3.6 | -3.6 | -0.1 | 21.3 | 8.6 | 3.35 | 1.1 | 6.87E-07 | 0 | 0 | 0 | 0.0039 | 24.7621 | 7.0247 | 0.0003 | 0.0003 | 0.0003 | 0 | 0 | 197.94 | N | N | N | N | N | N | N | N | N | Y
145456 | 102.6 | 69.954 | 199.3 | 157.4 | 86.6 | 98.5 | 29.4 | 64 | 91 | 134 | 115.5 | 2.4 | 3.3333 | 29.617 | 585.1 | 610.1 | 583.868 | 291.909 | -3.6 | -3.5 | -0.1 | 21.4 | 8.11 | 3.89 | 1.2 | 7.85E-07 | 0 | 0 | 0 | 0.0034 | 20.4505 | 7.1311 | 0.0003 | 0.0003 | 0.0003 | 0 | 0 | 131.63 | N | N | N | N | N | N | N | N | N | Y
145457 | 102.4 | 69.799 | 199.3 | 153.7 | 86.6 | 98.5 | 29.4 | 64 | 91 | 134 | 112.3 | 2.1 | 3.3018 | 29.6174 | 584.8 | 610.5 | 581.287 | 290.706 | -3.5 | -3.4 | -0.1 | 21.1 | 8.21 | 4.16 | 1.2 | 8.48E-03 | 0 | 0 | 0 | 0.0034 | 20.6036 | 7.5897 | 0.0003 | 0.0003 | 0.0003 | 0 | 0 | 124.95 | N | N | N | N | N | N | N | N | N | Y
145458 | 102.2 | 69.674 | 199.3 | 152.9 | 86.6 | 98.5 | 29.4 | 64 | 90.9 | 134.1 | 111.5 | 2 | 3.0852 | 29.6129 | 584.9 | 610.5 | 560.489 | 280.243 | -3.6 | -3.5 | -0.1 | 21.3 | 7.92 | 4.44 | 1.2 | 8.18E-07 | 0 | 0 | 0 | 0.0033 | 19.154 | 7.8103 | 0.0003 | 0.0003 | 0.0003 | 0 | 0 | 175.3 | N | N | N | N | N | N | N | N | N | Y
145459 | 102.1 | 69.631 | 199.3 | 152.5 | 86.6 | 98.5 | 29.4 | 64 | 91.1 | 134.4 | 111.2 | 2 | 2.3066 | 29.5953 | 584.6 | 610.7 | 482.853 | 241.355 | -3.7 | -3.6 | -0.1 | 21.8 | 7.22 | 5.07 | 1.1 | 9.50E-07 | 0 | 0 | 0 | 0.0029 | 15.0544 | 7.6879 | 0.0002 | 0.0002 | 0.0002 | 0 | 0 | 82.69 | N | N | N | N | N | N | N | N | N | Y
145500 | 102.1 | 69.581 | 199.3 | 149.2 | 86.7 | 98.5 | 29.4 | 64.3 | 92.1 | 134.2 | 108.2 | 1.7 | 1.7603 | 29.58 | 583.9 | 610.7 | 422.006 | 210.974 | -3.5 | -3.5 | -0.1 | 21.5 | 6.77 | 5.73 | 1 | 1.09E-06 | 0 | 0 | 0 | 0.0025 | 12.3302 | 7.5949 | 0.0002 | 0.0002 | 0.0002 | 0 | 0 | 75.62 | N | N | N | N | N | N | N | N | N | N
145501 | 101.8 | 69.42 | 199.1 | 147.1 | 86.7 | 98.5 | 29.4 | 64.4 | 92.4 | 134 | 106.4 | 1.6 | 1.5413 | 29.5756 | 583.1 | 610.7 | 395.204 | 197.691 | -3.6 | -3.5 | -0.1 | 21 | 6.74 | 6.08 | 1.1 | 1.16E-06 | 0 | 0 | 0 | 0.0023 | 11.4999 | 7.5483 | 0.0002 | 0.0002 | 0.0002 | 0 | 0 | 69.86 | N | N | N | N | N | N | N | N | N | N
145502 | 101.7 | 69.314 | 199.1 | 146.1 | 86.6 | 98.5 | 29.4 | 64.4 | 92.4 | 133.9 | 105.5 | 1.5 | 1.5037 | 29.5711 | 582.3 | 611 | 390.265 | 195.338 | -3.5 | -3.4 | -0.1 | 21.9 | 6.79 | 6.2 | 1.2 | 1.17E-06 | 0 | 0 | 0 | 0.0024 | 11.4561 | 7.6055 | 0.0002 | 0.0002 | 0.0002 | 0 | 0 | 72.79 | N | N | N | N | N | N | N | N | N | N
145503 | 101.4 | 69.159 | 198.9 | 145.5 | 86.6 | 98.5 | 29.4 | 64.4 | 92.4 | 134 | 104.9 | 1.4 | 1.5094 | 29.5755 | 581.9 | 611 | 390.857 | 195.738 | -3.3 | -3.2 | -0.1 | 23.8 | 6.76 | 6.25 | 1.2 | 1.17E-06 | 0 | 0 | 0 | 0.0026 | 11.433 | 7.6861 | 0.0002 | 0.0002 | 0.0002 | 0 | 0 | 63.95 | N | N | N | N | N | N | N | N | N | N
145504 | 101.2 | 69.022 | 198.8 | 145.2 | 86.6 | 98.5 | 29.4 | 64.4 | 92.3 | 134.2 | 104.7 | 1.4 | 1.8304 | 29.585 | 581.5 | 611 | 428.916 | 214.949 | -3.2 | -3.1 | -0.1 | 25.5 | 7.06 | 6.03 | 1.3 | 1.07E-06 | 0 | 0 | 0 | 0.003 | 13.1105 | 8.1322 | 0.0002 | 0.0003 | 0.0003 | 0 | 0 | 62.99 | N | N | N | N | N | N | N | N | N | N
145505 | 101.1 | 68.904 | 198.5 | 145.5 | 86.6 | 98.5 | 29.4 | 64.4 | 92.3 | 134.2 | 104.9 | 1.4 | 2.4944 | 29.5935 | 581.1 | 611.2 | 501.861 | 251.668 | -3.3 | -3.3 | -0.1 | 26.4 | 7.67 | 5.48 | 1.2 | 9.10E-07 | 0 | 0 | 0 | 0.0036 | 16.6586 | 8.6593 | 0.0003 | 0.0003 | 0.0003 | 0 | 0 | 115.74 | N | N | N | N | N | N | N | N | N | Y
145506 | 101.2 | 68.985 | 198.2 | 148.6 | 86.7 | 98.5 | 29.4 | 64.4 | 92.3 | 134.3 | 107.7 | 1.7 | 2.6117 | 29.5899 | 581.5 | 611.4 | 514.312 | 257.787 | -3.5 | -3.4 | -0.1 | 26.3 | 7.81 | 5.12 | 1.1 | 8.88E-07 | 0 | 0 | 0 | 0.0037 | 17.3892 | 8.2785 | 0.0002 | 0.0003 | 0.0003 | 0 | 0 | 112.87 | N | N | N | N | N | N | N | N | N | Y
145507 | 101.3 | 69.053 | 197.9 | 150.1 | 86.7 | 98.5 | 29.4 | 64.4 | 92.3 | 134.5 | 109 | 1.8 | 2.3956 | 29.5887 | 582.1 | 611.4 | 492.366 | 246.634 | -3.5 | -3.4 | -0.1 | 25.6 | 7.62 | 5.09 | 1 | 9.29E-07 | 0 | 0 | 0 | 0.0035 | 16.2179 | 7.8806 | 0.0002 | 0.0002 | 0.0002 | 0 | 0 | 103.41 | N | N | N | N | N | N | N | N | N | Y
145508 | 101.3 | 69.09 | 197.7 | 149.5 | 86.7 | 98.5 | 29.4 | 64.4 | 92.3 | 134.8 | 108.5 | 1.7 | 2.2392 | 29.5875 | 582.5 | 611.7 | 475.954 | 238.326 | -3.5 | -3.4 | -0.1 | 24.7 | 7.62 | 5.07 | 1.1 | 9.61E-07 | 0 | 0 | 0 | 0.0032 | 15.6872 | 7.5862 | 0.0002 | 0.0002 | 0.0002 | 0 | 0 | 88.79 | N | N | N | N | N | N | N | N | N | Y
145509 | 101.3 | 69.072 | 197.4 | 148.3 | 86.7 | 98.5 | 29.4 | 64.4 | 92.4 | 134.7 | 107.4 | 1.7 | 2.704 | 29.6002 | 582.6 | 611.9 | 523.318 | 262.113 | -3.5 | -3.5 | -0.1 | 24.1 | 8.03 | 4.8 | 1.1 | 8.73E-07 | 0 | 0 | 0 | 0.0035 | 18.181 | 7.9039 | 0.0003 | 0.0003 | 0.0003 | 0 | 0 | 104.47 | N | N | N | N | N | N | N | N | N | Y
145510 | 101.5 | 69.227 | 197.3 | 149.4 | 86.7 | 98.5 | 29.4 | 64.4 | 92.3 | 134.7 | 108.4 | 1.7 | 2.9362 | 29.603 | 583.1 | 612.3 | 546.697 | 273.714 | -3.6 | -3.6 | -0.1 | 24.7 | 8.18 | 4.58 | 1 | 9.20E-03 | 0 | 0 | 0 | 0.0037 | 19.3285 | 7.8712 | 0.0003 | 0.0003 | 0.0003 | 0 | 0 | 140.17 | N | N | N | N | N | N | N | N | N | Y
145511 | 101.7 | 69.339 | 197.1 | 151 | 86.7 | 98.5 | 29.4 | 64.3 | 92.1 | 134.9 | 109.8 | 1.9 | 2.6735 | 29.5969 | 583.7 | 612.6 | 520.858 | 260.574 | -3.6 | -3.5 | -0.1 | 24.5 | 7.86 | 4.7 | 1 | 1.44E-02 | 0 | 0 | 0 | 0.0035 | 17.6948 | 7.6842 | 0.0002 | 0.0003 | 0.0003 | 0 | 0 | 127.22 | N | N | N | N | N | N | N | N | N | Y
145512 | 101.9 | 69.451 | 196.9 | 150.6 | 86.7 | 98.5 | 29.4 | 64.3 | 92.1 | 134.9 | 109.5 | 1.8 | 2.2409 | 29.5838 | 584 | 612.8 | 476.019 | 237.968 | -3.5 | -3.4 | -0.1 | 24 | 7.11 | 5.28 | 1.1 | 9.64E-07 | 0 | 0 | 0 | 0.0031 | 14.6078 | 7.8954 | 0.0002 | 0.0002 | 0.0002 | 0 | 0 | 104.97 | N | N | N | N | N | N | N | N | N | Y
145513 | 101.7 | 69.364 | 196.8 | 148.7 | 86.7 | 98.5 | 29.4 | 64.3 | 92.1 | 134.9 | 107.7 | 1.7 | 1.7306 | 29.5747 | 584 | 613.4 | 418.466 | 209.141 | -3.4 | -3.4 | -0.1 | 22.9 | 6.3 | 6.22 | 1.2 | 1.10E-06 | 0 | 0 | 0 | 0.0026 | 11.37 | 8.1634 | 0.0002 | 0.0002 | 0.0002 | 0 | 0 | 63.23 | N | N | N | N | N | N | N | N | N | N
145514 | 101.5 | 69.183 | 196.5 | 146.1 | 86.7 | 98.5 | 29.4 | 64.3 | 92 | 134.6 | 105.5 | 1.5 | 1.4816 | 29.5646 | 583.6 | 613.7 | 387.624 | 193.742 | -3.3 | -3.2 | -0.1 | 22.4 | 5.88 | 7.04 | 1.3 | 1.18E-06 | 0 | 0 | 0 | 0.0024 | 9.8367 | 8.5617 | 0.0002 | 0.0002 | 0.0002 | 0 | 0 | 52.54 | N | N | N | N | N | N | N | N | N | N
145515 | 101.1 | 68.954 | 196.4 | 144.8 | 86.7 | 98.5 | 29.4 | 64.3 | 91.9 | 134.3 | 104.3 | 1.4 | 1.5469 | 29.5755 | 583.3 | 613.9 | 395.92 | 198.02 | -3.3 | -3.2 | -0.1 | 22.9 | 5.56 | 7.72 | 1.3 | 1.16E-06 | 0 | 0 | 0 | 0.0025 | 9.5139 | 9.5951 | 0.0002 | 0.0002 | 0.0002 | 0 | 0 | 55.36 | N | N | N | N | N | N | N | N | N | N
145516 | 100.8 | 68.761 | 196.3 | 144.2 | 86.7 | 98.5 | 29.4 | 64.2 | 91.7 | 134.1 | 103.8 | 1.3 | 1.5622 | 29.581 | 583 | 614.1 | 397.761 | 199.026 | -3.2 | -3.2 | -0.1 | 22.1 | 5.15 | 8.39 | 1.2 | 2.04E-02 | 0 | 0 | 0 | 0.0024 | 8.8481 | 10.4872 | 0.0002 | 0.0002 | 0.0002 | 0 | 0 | 25.04 | N | N | N | N | N | N | N | N | N | N
145517 | 100.4 | 68.432 | 196.1 | 143.7 | 86.7 | 98.5 | 29.4 | 64.1 | 91.3 | 133.8 | 103.3 | 1.3 | 1.5212 | 29.573 | 582.8 | 614.3 | 392.487 | 196.368 | -3.1 | -3 | -0.1 | 20.8 | 5.1 | 8.76 | 1.2 | 4.64E-02 | 0 | 0 | 0 | 0.0022 | 8.6505 | 10.7986 | 0.0002 | 0.0002 | 0.0002 | 0 | 0 | 33.78 | N | N | N | N | N | N | N | N | N | N
145518 | 100 | 68.183 | 195.8 | 144.5 | 86.7 | 98.5 | 29.4 | 64 | 91.1 | 133.5 | 104.1 | 1.4 | 1.6755 | 29.5747 | 582.7 | 614.6 | 411.156 | 205.74 | -3.2 | -3.1 | -0.1 | 22.9 | 5.14 | 8.93 | 1.2 | 5.03E-03 | 0 | 0 | 0 | 0.0026 | 9.1276 | 11.5335 | 0.0002 | 0.0002 | 0.0002 | 0 | 0 | 53.77 | N | N | N | N | N | N | N | N | N | N
145519 | 99.7 | 68.003 | 195.7 | 145.6 | 86.7 | 98.5 | 29.4 | 64 | 90.8 | 133.4 | 105 | 1.4 | 1.7509 | 29.5745 | 582.9 | 614.8 | 419.906 | 210.085 | -3.3 | -3.3 | -0.1 | 23.5 | 4.1 | 10 | 1.2 | 1.01E-02 | 0 | 0 | 0 | 0.0027 | 7.4377 | 13.1878 | 0.0002 | 0.0002 | 0.0002 | 0 | 0 | 58.74 | N | N | N | N | N | N | N | N | N | N
145520 | 99.3 | 67.692 | 195.4 | 144.4 | 86.7 | 98.5 | 29.4 | 63.9 | 90.8 | 133.6 | 104 | 1.3 | 1.6204 | 29.5801 | 583.1 | 615 | 404.149 | 202.197 | -3 | -3 | -0.1 | 23.1 | 2.31 | 12.39 | 1.1 | 1.14E-06 | 0 | 0 | 0 | 0.0026 | 4.025 | 15.7255 | 0.0002 | 0.0002 | 0.0002 | 0 | 0 | 0 | N | N | N | N | N | N | N | N | N | N
145521 | 98.8 | 67.332 | 195.2 | 142.2 | 86.7 | 98.5 | 29.4 | 64 | 90.9 | 133.1 | 102 | 1.2 | 2.4034 | 29.6109 | 583.1 | 615.5 | 491.575 | 246.192 | -2.3 | -2.3 | 0 | 24.8 | 1.11 | 15.07 | 0.9 | 1.65E-02 | 0 | 0 | 0 | 0.0034 | 2.3522 | 23.2886 | 0.0002 | 0.0002 | 0.0002 | 0 | 0 | 0 | N | N | N | N | N | N | N | N | N | N
145522 | 98 | 66.81 | 194.9 | 143.9 | 86.7 | 98.5 | 29.4 | 64 | 90.9 | 132.4 | 103.5 | 1.3 | 3.3783 | 29.6297 | 583.4 | 615.7 | 586.667 | 293.913 | -1.8 | -1.8 | 0 | 25.6 | 0.56 | 17.16 | 0.8 | 2.00E-02 | 0 | 0 | 0 | 0.0041 | 1.4174 | 31.6571 | 0.0002 | 0.0002 | 0.0002 | 0 | 0 | 0 | N | N | N | N | N | N | N | N | N | N
145523 | 97.4 | 66.387 | 194.5 | 146.9 | 86.7 | 98.5 | 29.4 | 64 | 90.8 | 131.9 | 106.2 | 1.5 | 3.0283 | 29.6205 | 584.1 | 615.7 | 553.964 | 277.27 | -1.6 | -1.6 | 0 | 25.8 | 0.48 | 18.17 | 0.6 | 8.26E-07 | 0 | 0 | 0 | 0.0039 | 1.1435 | 31.6224 | 0.0002 | 0.0002 | 0.0002 | 0 | 0 | 0 | N | N | N | N | N | N | N | N | N | N
145524 | 96.7 | 65.946 | 194.2 | 148.6 | 86.7 | 98.5 | 29.4 | 64 | 90.8 | 131.6 | 107.7 | 1.7 | 2.0725 | 29.5984 | 584.9 | 616.2 | 457.301 | 228.537 | -1.6 | -1.6 | 0 | 24.6 | 1.03 | 17.74 | 0.6 | 5.51E-02 | 0 | 0 | 0 | 0.0031 | 2.038 | 25.4527 | 0.0001 | 0.0001 | 0.0001 | 0 | 0 | 0 | N | N | N | N | N | N | N | N | N | N
145525 | 96.6 | 65.834 | 193.8 | 144.7 | 86.7 | 98.5 | 29.4 | 64.1 | 91.2 | 131.1 | 104.2 | 1.4 | 1.6905 | 29.5879 | 585.1 | 616.4 | 414.254 | 206.905 | -1.9 | -1.9 | 0 | 22.4 | 1.97 | 16.17 | 0.6 | 6.44E-02 | 0 | 0 | 0 | 0.0025 | 3.5212 | 21.0057 | 0.0001 | 0.0001 | 0.0001 | 0 | 0 | 18.83 | N | N | N | N | N | N | N | N | N | N
145526 | 96.5 | 65.778 | 193.6 | 143.3 | 86.7 | 98.5 | 29.4 | 64.2 | 91.7 | 130.6 | 102.9 | 1.3 | 1.6008 | 29.5819 | 585.3 | 617 | 403.241 | 201.326 | -2.3 | -2.2 | 0 | 21.7 | 2.45 | 15.21 | 0.7 | 7.15E-03 | 0 | 0 | 0 | 0.0024 | 4.2571 | 19.2268 | 0.0001 | 0.0001 | 0.0001 | 0 | 0 | 34.83 | N | N | N | N | N | N | N | N | N | N
145527 | 96.4 | 65.747 | 193.3 | 143.4 | 86.7 | 98.5 | 29.4 | 64.3 | 91.8 | 130.2 | 103.1 | 1.3 | 1.5775 | 29.5897 | 585.5 | 617.3 | 400.255 | 199.862 | -2.5 | -2.5 | -0.1 | 22 | 1.98 | 15.38 | 0.7 | 2.12E-03 | 0 | 0 | 0 | 0.0024 | 3.4116 | 19.2986 | 0.0001 | 0.0001 | 0.0001 | 0 | 0 | 12.94 | N | N | N | N | N | N | N | N | N | N
145528 | 96 | 65.486 | 193.2 | 142.7 | 86.8 | 98.5 | 29.4 | 64.3 | 91.9 | 129.9 | 102.4 | 1.2 | 1.6822 | 29.5981 | 585.4 | 617.9 | 413.116 | 206.36 | -2.2 | -2.2 | 0 | 22.3 | 1.28 | 16.34 | 0.8 | 8.68E-03 | 0 | 0 | 0 | 0.0025 | 2.2881 | 21.1761 | 0.0001 | 0.0002 | 0.0002 | 0 | 0 | 0 | N | N | N | N | N | N | N | N | N | N
145529 | 95.7 | 65.263 | 193.1 | 142.7 | 86.8 | 98.5 | 29.4 | 64.3 | 91.9 | 129.5 | 102.4 | 1.2 | 1.9194 | 29.6052 | 585.4 | 618 | 441.176 | 220.431 | -1.5 | -1.5 | 0 | 22.8 | 1.09 | 17 | 0.8 | 4.47E-02 | 0 | 0 | 0 | 0.0028 | 2.0784 | 23.533 | 0.0002 | 0.0002 | 0.0002 | 0 | 0 | 0 | N | N | N | N | N | N | N | N | N | N
145530 | 95.4 | 65.07 | 193 | 143.5 | 86.8 | 98.5 | 29.4 | 64.3 | 91.9 | 129.3 | 103.2 | 1.3 | 2.0417 | 29.6075 | 585.9 | 618.4 | 455.316 | 227.395 | -1.2 | -1.2 | 0 | 23.2 | 1.45 | 16.82 | 0.7 | 5.50E-04 | 0 | 0 | 0 | 0.0029 | 2.8471 | 24.0085 | 0.0002 | 0.0002 | 0.0002 | 0 | 0 | 0 | N | N | N | N | N | N | N | N | N | N
145531 | 95.3 | 64.971 | 192.8 | 144.6 | 86.8 | 98.5 | 29.4 | 64.2 | 91.7 | 129.2 | 104.1 | 1.4 | 2.0472 | 29.6096 | 586.7 | 618.8 | 456 | 227.58 | -1.7 | -1.6 | 0 | 22.9 | 1.81 | 16.24 | 0.7 | 1.46E-02 | 0 | 0 | 0 | 0.0029 | 3.5555 | 23.2087 | 0.0001 | 0.0001 | 0.0001 | 0 | 0 | 12.28 | N | N | N | N | N | N | N | N | N | N
145532 | 95.2 | 64.933 | 192.8 | 144.7 | 86.8 | 98.6 | 29.4 | 63.9 | 90.6 | 128.8 | 104.2 | 1.4 | 1.7803 | 29.606 | 587.2 | 619.3 | 424.44 | 211.7 | -2.2 | -2.1 | 0 | 21.1 | 2.16 | 15.42 | 0.7 | 3.96E-02 | 0 | 0 | 0 | 0.0025 | 3.9491 | 20.4951 | 0.0001 | 0.0001 | 0.0001 | 0 | 0 | 0 | N | N | N | N | N | N | N | N | N | N
145533 | 95 | 64.797 | 192.8 | 144.3 | 86.8 | 98.6 | 29.4 | 63.8 | 90.3 | 128.7 | 103.9 | 1.3 | 1.9477 | 29.6078 | 587.4 | 619.8 | 443.523 | 221.194 | -2.2 | -2.2 | 0 | 18.8 | 3.53 | 13.34 | 0.7 | 2.09E-02 | 0 | 0 | 0 | 0.0023 | 6.7365 | 18.5192 | 0.0001 | 0.0001 | 0.0001 | 0 | 0 | 3.3 | N | N | N | N | N | N | N | N | N | N
145534 | 95.2 | 64.915 | 192.8 | 145.9 | 86.8 | 98.6 | 29.4 | 63.7 | 89.9 | 128.7 | 105.3 | 1.5 | 2.4863 | 29.6239 | 588.3 | 620.4 | 502.654 | 250.604 | -2.5 | -2.5 | -0.1 | 18.5 | 5.61 | 10.23 | 0.8 | 9.12E-07 | 0 | 0 | 0 | 0.0025 | 12.1315 | 16.0978 | 0.0002 | 0.0002 | 0.0002 | 0 | 0 | 81.01 | N | N | N | N | N | N | N | N | N | Y
145535 | 95.7 | 65.256 | 192.8 | 149.1 | 86.8 | 98.6 | 29.4 | 63.7 | 89.8 | 129.4 | 108.1 | 1.7 | 2.4884 | 29.6293 | 590 | 620.9 | 503.321 | 250.565 | -3.2 | -3.1 | -0.1 | 18.2 | 7.02 | 7.69 | 0.9 | 2.13E-03 | 0 | 0 | 0 | 0.0025 | 15.1983 | 12.0963 | 0.0002 | 0.0002 | 0.0002 | 0 | 0 | 120.96 | N | N | N | N | N | N | N | N | N | Y
145536 | 96.2 | 65.623 | 192.8 | 150.4 | 86.8 | 98.6 | 29.4 | 63.6 | 89.7 | 130.4 | 109.3 | 1.8 | 2.2171 | 29.6278 | 591.6 | 621.5 | 475.433 | 236.316 | -3.4 | -3.3 | -0.1 | 16.9 | 7.57 | 6.22 | 1 | 9.68E-07 | 0 | 0 | 0 | 0.0022 | 15.4503 | 9.2284 | 0.0002 | 0.0002 | 0.0002 | 0 | 0 | 116.01 | N | N | N | N | N | N | N | N | N | Y
145537 | 96.8 | 66.002 | 192.9 | 150.2 | 86.8 | 98.6 | 29.4 | 63.6 | 89.7 | 131.1 | 109.1 | 1.8 | 1.9944 | 29.6241 | 592.2 | 622.2 | 451.084 | 224.057 | -3.4 | -3.3 | -0.1 | 17.1 | 7.53 | 5.68 | 1 | 1.02E-06 | 0 | 0 | 0 | 0.0021 | 14.5767 | 7.9901 | 0.0002 | 0.0002 | 0.0002 | 0 | 0 | 105.96 | N | N | N | N | N | N | N | N | N | Y
145538 | 97.3 | 66.319 | 193.1 | 149.2 | 86.8 | 98.6 | 29.4 | 63.6 | 89.7 | 131.8 | 108.2 | 1.7 | 2.0027 | 29.6211 | 592.7 | 622.7 | 452.112 | 224.433 | -3.5 | -3.4 | -0.1 | 17.8 | 6.74 | 6.06 | 1 | 7.01E-03 | 0 | 0 | 0 | 0.0022 | 13.0618 | 8.5429 | 0.0002 | 0.0002 | 0.0002 | 0 | 0 | 84.24 | N | N | N | N | N | N | N | N | N | Y
145539 | 97.5 | 66.456 | 193.5 | 147.4 | 86.8 | 98.6 | 29.4 | 63.6 | 89.6 | 132.5 | 106.7 | 1.6 | 2.0522 | 29.6302 | 593.5 | 623.6 | 457.666 | 227.104 | -3.3 | -3.3 | -0.1 | 17.5 | 5.45 | 7.29 | 1.2 | 1.01E-06 | 0 | 0 | 0 | 0.0022 | 10.6897 | 10.3992 | 0.0002 | 0.0002 | 0.0002 | 0 | 0 | 37.99 | N | N | N | N | N | N | N | N | N | N
145540 | 97.6 | 66.543 | 193.9 | 144.7 | 86.8 | 98.6 | 29.4 | 63.4 | 89.1 | 132.4 | 104.2 | 1.4 | 1.7223 | 29.6204 | 593.9 | 624.2 | 419.157 | 207.84 | -3.1 | -3 | -0.1 | 16.2 | 4.7 | 8.6 | 1.2 | 1.10E-06 | 0 | 0 | 0 | 0.0019 | 8.4352 | 11.2237 | 0.0002 | 0.0002 | 0.0002 | 0 | 0 | 25.22 | N | N | N | N | N | N | N | N | N | N
145541 | 97.5 | 66.487 | 194.5 | 144.4 | 86.8 | 98.6 | 29.4 | 63.4 | 88.8 | 131.7 | 104 | 1.3 | 1.724 | 29.6211 | 594 | 624.9 | 419.593 | 208.043 | -2.9 | -2.8 | -0.1 | 14.5 | 4.71 | 9.26 | 1.1 | 1.10E-06 | 0 | 0 | 0 | 0.0017 | 8.4664 | 12.0918 | 0.0002 | 0.0002 | 0.0002 | 0 | 0 | 53.92 | N | N | N | N | N | N | N | N | N | N
145542 | 97.7 | 66.642 | 195 | 145.2 | 86.8 | 98.6 | 29.4 | 63.3 | 88.7 | 131.1 | 104.6 | 1.4 | 1.7832 | 29.6223 | 594.1 | 625.4 | 426.743 | 211.579 | -3 | -2.9 | -0.1 | 13.3 | 4.93 | 9.29 | 1.1 | 1.08E-06 | 0 | 0 | 0 | 0.0015 | 9.0119 | 12.3454 | 0.0002 | 0.0002 | 0.0002 | 0 | 0 | 51.93 | N | N | N | N | N | N | N | N | N | N
145543 | 97.9 | 66.741 | 195.6 | 145.2 | 86.8 | 98.6 | 29.4 | 63.3 | 88.7 | 131.1 | 104.6 | 1.4 | 1.8119 | 29.6357 | 594.4 | 625.8 | 429.658 | 213.045 | -3.1 | -3 | -0.1 | 13.7 | 5.65 | 8.65 | 1 | 2.03E-02 | 0 | 0 | 0 | 0.0016 | 10.3852 | 11.5715 | 0.0002 | 0.0002 | 0.0002 | 0 | 0 | 46.25 | N | N | N | N | N | N | N | N | N | N
145544 | 98.1 | 66.878 | 196 | 145.8 | 86.8 | 98.6 | 29.4 | 63.3 | 88.6 | 131.1 | 105.2 | 1.5 | 2.3123 | 29.6497 | 595.2 | 626.3 | 485.906 | 240.887 | -3.1 | -3.1 | -0.1 | 14 | 6.61 | 7.47 | 1 | 9.50E-07 | 0 | 0 | 0 | 0.0019 | 13.7495 | 11.2967 | 0.0002 | 0.0002 | 0.0002 | 0 | 0 | 100.14 | N | N | N | N | N | N | N | N | N | Y
145545 | 98.6 | 67.207 | 196.4 | 148.4 | 86.8 | 98.6 | 29.4 | 63.3 | 88.6 | 131.5 | 107.5 | 1.7 | 2.4186 | 29.6553 | 596.6 | 627 | 497.59 | 246.385 | -3.4 | -3.4 | -0.1 | 13.2 | 7.2 | 6.46 | 1.1 | 9.29E-07 | 0 | 0 | 0 | 0.0018 | 15.3246 | 9.9922 | 0.0002 | 0.0003 | 0.0003 | 0 | 0 | 103.21 | N | N | N | N | N | N | N | N | N | Y
145546 | 99.1 | 67.543 | 196.7 | 149.4 | 86.8 | 98.6 | 29.4 | 63.3 | 88.4 | 132.2 | 108.4 | 1.7 | 2.2368 | 29.6569 | 598.1 | 627.6 | 478.925 | 236.817 | -3.6 | -3.5 | -0.1 | 13.1 | 7.3 | 5.95 | 1.2 | 9.67E-07 | 0 | 0 | 0 | 0.0017 | 14.9301 | 8.8522 | 0.0002 | 0.0003 | 0.0003 | 0 | 0 | 99.73 | N | N | N | N | N | N | N | N | N | Y
145547 | 99.5 | 67.816 | 197.1 | 149 | 86.8 | 98.6 | 29.4 | 63.2 | 88.2 | 132.5 | 108 | 1.7 | 2.1103 | 29.652 | 599 | 628.3 | 465.435 | 229.928 | -3.6 | -3.5 | -0.1 | 14.1 | 7.25 | 5.79 | 1.1 | 9.96E-07 | 0 | 0 | 0 | 0.0018 | 14.3904 | 8.363 | 0.0002 | 0.0002 | 0.0002 | 0 | 0 | 88.9 | N | N | N | N | N | N | N | N | N | Y
145548 | 99.9 | 68.14 | 197.2 | 148.3 | 86.8 | 98.6 | 29.4 | 63.2 | 88.1 | 132.8 | 107.4 | 1.7 | 2.0412 | 29.6465 | 599.4 | 629.2 | 457.803 | 226.024 | -3.6 | -3.5 | -0.1 | 19.8 | 7.03 | 5.92 | 1.1 | 2.08E-02 | 0 | 0 | 0 | 0.0025 | 13.7165 | 8.3972 | 0.0002 | 0.0002 | 0.0002 | 0 | 0 | 87.85 | N | N | N | N | N | N | N | N | N | Y
145549 | 100.4 | 68.438 | 197.4 | 147.6 | 86.8 | 98.6 | 29.4 | 63.1 | 88.1 | 133.1 | 106.8 | 1.6 | 1.8383 | 29.641 | 599.8 | 629.7 | 434.326 | 214.309 | -3.5 | -3.4 | -0.1 | 26 | 6.57 | 6.31 | 1.1 | 7.32E-03 | 0 | 0 | 0 | 0.0031 | 12.1625 | 8.4938 | 0.0002 | 0.0002 | 0.0002 | 0 | 0 | 77.9 | N | N | N | N | N | N | N | N | N | N
145550 | 100.5 | 68.537 | 197.7 | 146.4 | 86.8 | 98.6 | 29.4 | 63.1 | 88.1 | 133.3 | 105.7 | 1.5 | 1.7701 | 29.6406 | 600.1 | 630.6 | 425.645 | 209.972 | -3.4 | -3.3 | -0.1 | 26.3 | 6.56 | 6.47 | 1.1 | 3.17E-03 | 0 | 0 | 0 | 0.003 | 11.8933 | 8.5343 | 0.0002 | 0.0002 | 0.0002 | 0 | 0 | 53.93 | N | N | N | N | N | N | N | N | N | N
145551 | 100.6 | 68.624 | 197.7 | 144.9 | 86.8 | 98.6 | 29.4 | 63.1 | 88.1 | 133.1 | 104.4 | 1.4 | 2.5177 | 29.6628 | 600.4 | 631.2 | 507.16 | 250.284 | -3.3 | -3.2 | -0.1 | 26.2 | 7.31 | 5.96 | 1 | 9.15E-07 | 0 | 0 | 0 | 0.0036 | 15.8074 | 9.3682 | 0.0002 | 0.0002 | 0.0002 | 0 | 0 | 80.21 | N | N | N | N | N | N | N | N | N | Y
145552 | 100.8 | 68.717 | 197.7 | 147.2 | 86.8 | 98.7 | 29.4 | 63.2 | 88.1 | 132.9 | 106.4 | 1.6 | 3.0473 | 29.6763 | 601.6 | 631.7 | 561.097 | 276.714 | -3.5 | -3.4 | -0.1 | 26.5 | 7.89 | 5.46 | 1.1 | 6.61E-03 | 0 | 0 | 0 | 0.004 | 18.8545 | 9.4852 | 0.0003 | 0.0003 | 0.0003 | 0 | 0 | 130.33 | N | N | N | N | N | N | N | N | N | Y
145553 | 101 | 68.867 | 197.7 | 150.1 | 86.8 | 98.7 | 29.4 | 63.2 | 88.1 | 132.9 | 109.1 | 1.8 | 2.9281 | 29.6761 | 603.4 | 631.9 | 549.916 | 270.751 | -3.5 | -3.5 | -0.1 | 25.3 | 7.96 | 5.06 | 1.1 | 8.45E-07 | 0 | 0 | 0 | 0.0038 | 18.6126 | 8.6086 | 0.0003 | 0.0003 | 0.0003 | 0 | 0 | 133.38 | N | N | N | N | N | N | N | N | N | Y
145554 | 101.1 | 68.904 | 197.5 | 150.6 | 86.8 | 98.7 | 29.4 | 63.2 | 88.1 | 132.9 | 109.5 | 1.8 | 2.6396 | 29.67 | 604.8 | 632.8 | 521.596 | 256.423 | -3.5 | -3.4 | -0.1 | 23.4 | 7.81 | 4.95 | 1.1 | 8.93E-07 | 0 | 0 | 0 | 0.0033 | 17.3015 | 7.9748 | 0.0003 | 0.0003 | 0.0003 | 0 | 0 | 113.62 | N | N | N | N | N | N | N | N | N | Y
145555 | 101 | 68.885 | 197.5 | 150.1 | 86.8 | 98.7 | 29.4 | 63.2 | 88.1 | 132.8 | 109 | 1.8 | 2.8617 | 29.6807 | 605.9 | 634.1 | 542.727 | 266.611 | -3.5 | -3.5 | -0.1 | 22.7 | 7.13 | 5.65 | 1.1 | 8.60E-07 | 0 | 0 | 0 | 0.0033 | 16.4112 | 9.4549 | 0.0003 | 0.0003 | 0.0003 | 0 | 0 | 109.08 | N | N | N | N | N | N | N | N | N | Y
145556 | 101 | 68.873 | 197.3 | 149.4 | 86.8 | 98.7 | 29.4 | 63.2 | 88.1 | 132.8 | 108.4 | 1.7 | 2.5535 | 29.6699 | 606.9 | 634.4 | 513.204 | 251.798 | -3.4 | -3.3 | -0.1 | 23.1 | 5.63 | 7.2 | 1.2 | 9.12E-07 | 0 | 0 | 0 | 0.0032 | 12.2497 | 11.38 | 0.0003 | 0.0003 | 0.0003 | 0 | 0 | 8.42 | N | N | N | N | N | N | N | N | N | N
145557 | 100.5 | 68.556 | 197.2 | 146.5 | 86.8 | 98.7 | 29.4 | 63.3 | 88.5 | 132.2 | 105.8 | 1.5 | 2.1689 | 29.6627 | 607 | 635.3 | 473.162 | 232.065 | -3 | -2.9 | -0.1 | 22.3 | 4.51 | 8.82 | 1.2 | 9.90E-07 | 0 | 0 | 0 | 0.0028 | 9.0317 | 12.8563 | 0.0003 | 0.0003 | 0.0003 | 0 | 0 | 24.68 | N | N | N | N | N | N | N | N | N | N
145558 | 100.1 | 68.227 | 196.9 | 145.2 | 86.8 | 98.7 | 29.4 | 63.4 | 88.8 | 131.4 | 104.6 | 1.4 | 1.9471 | 29.6592 | 607 | 636 | 448.532 | 219.96 | -2.8 | -2.8 | -0.1 | 20.3 | 4.54 | 9.36 | 1.3 | 1.04E-06 | 0 | 0 | 0 | 0.0024 | 8.6171 | 12.9326 | 0.0003 | 0.0003 | 0.0003 | 0 | 0 | 30.47 | N | N | N | N | N | N | N | N | N | N
145559 | 99.7 | 67.953 | 196.7 | 145.7 | 86.8 | 98.7 | 29.4 | 63.5 | 89.1 | 130.8 | 105.1 | 1.4 | 2.1036 | 29.6628 | 607.1 | 636.6 | 466.33 | 228.699 | -3.1 | -3 | -0.1 | 18.5 | 5.39 | 8.77 | 1.3 | 1.00E-06 | 0 | 0 | 0 | 0.0023 | 10.6525 | 12.5853 | 0.0003 | 0.0003 | 0.0003 | 0 | 0 | 75.23 | N | N | N | N | N | N | N | N | N | N
145600 | 99.5 | 67.847 | 196.4 | 147.4 | 86.8 | 98.7 | 29.4 | 63.5 | 89.3 | 130.8 | 106.6 | 1.6 | 2.0385 | 29.6635 | 607.6 | 637.1 | 459.108 | 225.047 | -3.5 | -3.4 | -0.1 | 15.5 | 6.06 | 7.97 | 1.3 | 2.43E-02 | 0 | 0 | 0 | 0.0019 | 11.7834 | 11.2648 | 0.0003 | 0.0003 | 0.0003 | 0 | 0 | 82.64 | N | N | N | N | N | N | N | N | N | Y
145601 | 99.4 | 67.779 | 196.2 | 148 | 86.8 | 98.7 | 29.4 | 63.6 | 89.6 | 131.2 | 107.2 | 1.6 | 1.9247 | 29.655 | 607.9 | 637.7 | 446.208 | 218.596 | -3.5 | -3.4 | -0.1 | 10 | 6.11 | 7.72 | 1.1 | 6.07E-03 | 0 | 0 | 0 | 0.0012 | 11.5297 | 10.5951 | 0.0002 | 0.0002 | 0.0002 | 0 | 0 | 70.38 | N | N | N | N | N | N | N | N | N | N
145602 | 99.2 | 67.655 | 195.9 | 147.1 | 86.9 | 98.7 | 29.4 | 63.7 | 89.8 | 131.5 | 106.4 | 1.6 | 1.9875 | 29.654 | 608.2 | 638.6 | 453.526 | 222.128 | -3.5 | -3.4 | -0.1 | 9.6 | 5.45 | 8.29 | 1 | 1.03E-06 | 0 | 0 | 0 | 0.0012 | 10.4555 | 11.5638 | 0.0002 | 0.0002 | 0.0002 | 0 | 0 | 57.96 | N | N | N | N | N | N | N | N | N | N
145603 | 98.7 | 67.313 | 195.6 | 145.2 | 86.8 | 98.7 | 29.4 | 63.7 | 89.8 | 131.8 | 104.6 | 1.4 | 1.7716 | 29.6519 | 608.3 | 638.7 | 427.894 | 209.53 | -3.3 | -3.2 | -0.1 | 10.5 | 4.65 | 9.18 | 1 | 1.10E-06 | 0 | 0 | 0 | 0.0012 | 8.4058 | 12.0812 | 0.0002 | 0.0002 | 0.0002 | 0 | 0 | 22.19 | N | N | N | N | N | N | N | N | N | N
145604 | 98.3 | 67.021 | 195.3 | 144 | 86.8 | 98.7 | 29.4 | 63.7 | 89.8 | 131.3 | 103.6 | 1.3 | 1.6635 | 29.6484 | 608.2 | 639.6 | 414.622 | 203.019 | -2.9 | -2.8 | -0.1 | 12.2 | 4.83 | 9.26 | 0.9 | 1.13E-06 | 0 | 0 | 0 | 0.0014 | 8.4638 | 11.7991 | 0.0002 | 0.0002 | 0.0002 | 0 | 0 | 27.55 | N | N | N | N | N | N | N | N | N | N
145605 | 97.9 | 66.779 | 195.1 | 145 | 86.8 | 98.7 | 29.4 | 63.7 | 89.8 | 131 | 104.5 | 1.4 | 1.9657 | 29.6587 | 608.5 | 640 | 450.512 | 220.613 | -2.9 | -2.8 | -0.1 | 13.7 | 5.66 | 8.53 | 0.9 | 1.27E-03 | 0 | 0 | 0 | 0.0017 | 10.7794 | 11.8178 | 0.0002 | 0.0002 | 0.0002 | 0 | 0 | 75.76 | N | N | N | N | N | N | N | N | N | N
145606 | 97.9 | 66.729 | 194.8 | 147.1 | 86.8 | 98.7 | 29.4 | 63.7 | 89.8 | 131.1 | 106.3 | 1.6 | 2.3013 | 29.6761 | 609.4 | 640.2 | 486.75 | 238.307 | -3.1 | -3 | -0.1 | 14.8 | 6.07 | 7.91 | 0.9 | 9.61E-07 | 0 | 0 | 0 | 0.0019 | 12.4815 | 11.8282 | 0.0002 | 0.0002 | 0.0002 | 0 | 0 | 58.88 | N | N | N | N | N | N | N | N | N | N
145607 | 97.8 | 66.661 | 194.7 | 147.2 | 86.8 | 98.7 | 29.4 | 63.7 | 89.7 | 131.4 | 106.5 | 1.6 | 2.0063 | 29.6702 | 610.4 | 640.7 | 455.48 | 222.737 | -3.1 | -3.1 | -0.1 | 14.2 | 6.14 | 7.48 | 1.1 | 1.03E-06 | 0 | 0 | 0 | 0.0017 | 11.8013 | 10.4594 | 0.0002 | 0.0002 | 0.0002 | 0 | 0 | 83.74 | N | N | N | N | N | N | N | N | N | Y
145608 | 97.7 | 66.611 | 194.5 | 147.3 | 86.8 | 98.7 | 29.4 | 63.7 | 89.7 | 131.7 | 106.5 | 1.6 | 2.2599 | 29.6766 | 610.9 | 641.4 | 482.842 | 236.069 | -3.2 | -3.2 | -0.1 | 14 | 6.73 | 6.69 | 1.2 | 3.46E-02 | 0 | 0 | 0 | 0.0018 | 13.7164 | 9.9116 | 0.0003 | 0.0003 | 0.0003 | 0 | 0 | 66.51 | N | N | N | N | N | N | N | N | N | N
145609 | 97.8 | 66.661 | 194.3 | 147.8 | 86.8 | 98.7 | 29.4 | 63.7 | 89.7 | 131.8 | 106.9 | 1.6 | 2.9028 | 29.6985 | 611.4 | 642.2 | 548.991 | 268.462 | -3.5 | -3.4 | -0.1 | 14.1 | 7.61 | 5.7 | 1.4 | 8.53E-07 | 0 | 0 | 0 | 0.0021 | 17.6408 | 9.6038 | 0.0003 | 0.0003 | 0.0003 | 0 | 0 | 135.59 | N | N | N | N | N | N | N | N | N | Y
145610 | 97.7 | 66.623 | 194.2 | 150.4 | 86.8 | 98.7 | 29.4 | 63.7 | 89.7 | 132.3 | 109.3 | 1.8 | 2.8515 | 29.6921 | 612.8 | 642.3 | 544.384 | 265.816 | -3.7 | -3.6 | -0.1 | 14.7 | 8.02 | 5.08 | 1.6 | 8.61E-07 | 0 | 0 | 0 | 0.0022 | 18.4066 | 8.4838 | 0.0004 | 0.0004 | 0.0004 | 0 | 0 | 134.72 | N | N | N | N | N | N | N | N | N | Y
145611 | 98.2 | 66.94 | 194.2 | 151.2 | 86.8 | 98.7 | 29.4 | 63.7 | 89.7 | 132.6 | 110 | 1.9 | 2.3038 | 29.6809 | 614.1 | 643.2 | 488.772 | 238.282 | -3.7 | -3.6 | -0.1 | 15.7 | 7.73 | 5.15 | 1.5 | 9.61E-07 | 0 | 0 | 0 | 0.0021 | 15.9017 | 7.7045 | 0.0003 | 0.0003 | 0.0003 | 0 | 0 | 132.85 | N | N | N | N | N | N | N | N | N | Y
145612 | 98.3 | 67.04 | 194.4 | 149.9 | 86.8 | 98.7 | 29.4 | 63.8 | 90 | 132.8 | 108.8 | 1.8 | 1.7662 | 29.6706 | 614.7 | 643.6 | 428.122 | 208.53 | -3.6 | -3.5 | -0.1 | 16.8 | 6.88 | 5.86 | 1.5 | 2.47E-02 | 0 | 0 | 0 | 0.0019 | 12.3815 | 7.6688 | 0.0003 | 0.0003 | 0.0003 | 0 | 0 | 78.34 | N | N | N | N | N | N | N | N | N | Y
145613 | 98.1 | 66.897 | 194.6 | 146.9 | 86.8 | 98.7 | 29.4 | 63.8 | 90.1 | 132.9 | 106.2 | 1.5 | 1.4187 | 29.6531 | 614.2 | 644.5 | 384.104 | 187.061 | -3.4 | -3.4 | -0.1 | 17.6 | 6.17 | 6.63 | 1.4 | 1.23E-06 | 0 | 0 | 0 | 0.0018 | 9.9699 | 7.7919 | 0.0002 | 0.0003 | 0.0003 | 0 | 0 | 48.39 | N | N | N | N | N | N | N | N | N | N
145614 | 97.8 | 66.692 | 194.9 | 145.1 | 86.8 | 98.7 | 29.5 | 63.9 | 90.4 | 132.8 | 104.6 | 1.4 | 1.6141 | 29.6632 | 613.5 | 644.7 | 408.043 | 198.912 | -3.2 | -3.2 | -0.1 | 17.3 | 6.39 | 6.65 | 1.3 | 1.15E-06 | 0 | 0 | 0 | 0.0019 | 10.9743 | 8.3077 | 0.0002 | 0.0003 | 0.0003 | 0 | 0 | 51.86 | N | N | N | N | N | N | N | N | N | N
145615 | 97.6 | 66.555 | 195.4 | 145.1 | 86.9 | 98.7 | 29.5 | 64 | 90.7 | 132.7 | 104.6 | 1.4 | 2.3353 | 29.6863 | 613.3 | 645 | 491.58 | 239.866 | -3.2 | -3.2 | -0.1 | 17.4 | 7.35 | 5.91 | 1.3 | 9.55E-07 | 0 | 0 | 0 | 0.0023 | 15.2319 | 8.8942 | 0.0003 | 0.0003 | 0.0003 | 0 | 0 | 93.77 | N | N | N | N | N | N | N | N | N | Y
145616 | 97.6 | 66.536 | 195.6 | 147.6 | 86.9 | 98.7 | 29.5 | 64.1 | 91.1 | 132.9 | 106.8 | 1.6 | 2.9729 | 29.6995 | 614.2 | 645.2 | 556.296 | 271.347 | -3.3 | -3.3 | -0.1 | 16.9 | 8.12 | 4.91 | 1.3 | 8.43E-07 | 0 | 0 | 0 | 0.0025 | 19.0365 | 8.3656 | 0.0003 | 0.0003 | 0.0003 | 0 | 0 | 118.47 | N | N | N | N | N | N | N | N | N | Y
145617 | 97.7 | 66.586 | 195.8 | 149.9 | 86.9 | 98.7 | 29.5 | 64.1 | 91.1 | 133.2 | 108.9 | 1.8 | 3.1394 | 29.7002 | 615.8 | 645.8 | 572.733 | 278.964 | -3.5 | -3.4 | -0.1 | 15.8 | 8.42 | 4.47 | 1.5 | 8.20E-07 | 0 | 0 | 0 | 0.0024 | 20.2766 | 7.8277 | 0.0004 | 0.0004 | 0.0004 | 0 | 0 | 144.76 | N | N | N | N | N | N | N | N | N | Y
145618 | 97.7 | 66.611 | 196.1 | 151.6 | 86.9 | 98.7 | 29.5 | 64.1 | 91.1 | 133.3 | 110.4 | 1.9 | 2.4753 | 29.6817 | 616.8 | 646.3 | 507.006 | 246.552 | -3.7 | -3.6 | -0.1 | 15.4 | 8.24 | 4.41 | 1.7 | 9.29E-07 | 0 | 0 | 0 | 0.0021 | 17.5432 | 6.8266 | 0.0004 | 0.0004 | 0.0004 | 0 | 0 | 143.32 | N | N | N | N | N | N | N | N | N | Y
145619 | 97.5 | 66.505 | 196.3 | 151 | 86.9 | 98.7 | 29.4 | 64.1 | 91.1 | 133.3 | 109.8 | 1.9 | 1.8881 | 29.6653 | 617 | 647 | 443.357 | 215.44 | -3.6 | -3.6 | -0.1 | 16.4 | 7.86 | 4.65 | 1.7 | 1.06E-06 | 0 | 0 | 0 | 0.0019 | 14.6214 | 6.2948 | 0.0003 | 0.0004 | 0.0004 | 0 | 0 | 107.47 | N | N | N | N | N | N | N | N | N | Y
145620 | 97.3 | 66.369 | 196.7 | 149 | 86.9 | 98.7 | 29.5 | 64.1 | 91.1 | 133.5 | 108 | 1.7 | 1.6692 | 29.6589 | 616.9 | 647.4 | 416.729 | 202.482 | -3.6 | -3.5 | -0.1 | 17.9 | 7.48 | 5.04 | 1.8 | 1.13E-06 | 0 | 0 | 0 | 0.002 | 13.0819 | 6.4131 | 0.0003 | 0.0003 | 0.0003 | 0 | 0 | 84.14 | N | N | N | N | N | N | N | N | N | Y
145621 | 96.8 | 66.033 | 197.1 | 147.5 | 86.9 | 98.7 | 29.5 | 64.1 | 91.1 | 133.6 | 106.7 | 1.6 | 2.0189 | 29.6689 | 616.7 | 647.9 | 455.614 | 221.488 | -3.5 | -3.4 | -0.1 | 18.7 | 6.93 | 5.78 | 1.8 | 2.66E-04 | 0 | 0 | 0 | 0.0023 | 13.2445 | 8.0333 | 0.0004 | 0.0004 | 0.0004 | 0 | 0 | 72.52 | N | N | N | N | N | N | N | N | N | N
145622 | 96.3 | 65.635 | 197.3 | 146.5 | 86.9 | 98.7 | 29.5 | 64.1 | 91.1 | 133.7 | 105.8 | 1.5 | 1.9621 | 29.6639 | 616.7 | 648.3 | 451.124 | 219.281 | -3.2 | -3.2 | -0.1 | 18.7 | 6 | 6.83 | 1.7 | 1.05E-06 | 0 | 0 | 0 | 0.0022 | 11.3694 | 9.4082 | 0.0003 | 0.0003 | 0.0003 | 0 | 0 | 39.44 | N | N | N | N | N | N | N | N | N | N
145623 | 95.5 | 65.089 | 197.6 | 145.5 | 86.9 | 98.7 | 29.5 | 64.1 | 91.1 | 133.3 | 105 | 1.4 | 1.4848 | 29.6498 | 616.3 | 648.6 | 393.064 | 191.026 | -3 | -2.9 | -0.1 | 17.6 | 5.48 | 7.65 | 1.5 | 1.20E-06 | 0 | 0 | 0 | 0.0018 | 9.0408 | 9.1794 | 0.0003 | 0.0003 | 0.0003 | 0 | 0 | 42.62 | N | N | N | N | N | N | N | N | N | N
145624 | 95.1 | 64.828 | 197.7 | 145.2 | 86.9 | 98.7 | 29.5 | 64.1 | 91.2 | 132.6 | 104.7 | 1.4 | 1.5135 | 29.651 | 615.7 | 649 | 395.945 | 192.548 | -2.9 | -2.9 | -0.1 | 16.9 | 5.82 | 7.57 | 1.5 | 3.60E-03 | 0 | 0 | 0 | 0.0018 | 9.6766 | 9.149 | 0.0003 | 0.0003 | 0.0003 | 0 | 0 | 65.57 | N | N | N | N | N | N | N | N | N | N
145625 | 94.5 | 64.455 | 197.7 | 145.2 | 86.9 | 98.7 | 29.5 | 64.2 | 91.4 | 132.4 | 104.6 | 1.4 | 2.6586 | 29.6831 | 615.5 | 649.2 | 520.993 | 253.683 | -3 | -3 | -0.1 | 17.1 | 7.16 | 6.27 | 1.4 | 9.03E-07 | 0 | 0 | 0 | 0.0024 | 15.6875 | 9.9799 | 0.0003 | 0.0003 | 0.0003 | 0 | 0 | 56.83 | N | N | N | N | N | N | N | N | N | N
145626 | 94.6 | 64.486 | 197.7 | 147.3 | 86.9 | 98.7 | 29.4 | 64.2 | 91.4 | 132.6 | 106.6 | 1.6 | 4.1451 | 29.7242 | 617.9 | 649.4 | 661.29 | 321.707 | -3.2 | -3.2 | -0.1 | 18.8 | 8.75 | 4.66 | 1.5 | 1.54E-02 | 0 | 0 | 0 | 0.0033 | 24.3154 | 9.4051 | 0.0004 | 0.0005 | 0.0005 | 0 | 0 | 158.09 | N | N | N | N | N | N | N | N | N | Y
145627 | 94.8 | 64.635 | 197.6 | 154.2 | 86.9 | 98.7 | 29.4 | 64.2 | 91.4 | 132.9 | 112.6 | 2.1 | 3.8277 | 29.7031 | 620.4 | 649.4 | 635.507 | 308.251 | -3.4 | -3.3 | -0.1 | 19.9 | 9.23 | 3.77 | 1.7 | 7.42E-07 | 0 | 0 | 0 | 0.0034 | 24.5757 | 7.2972 | 0.0005 | 0.0005 | 0.0005 | 0 | 0 | 208.06 | N | N | N | N | N | N | N | N | N | Y
145628 | 95.1 | 64.809 | 197.4 | 156.4 | 86.9 | 98.7 | 29.4 | 64.2 | 91.4 | 133.2 | 114.6 | 2.3 | 2.9774 | 29.6762 | 621.1 | 649.9 | 558.55 | 270.502 | -3.5 | -3.4 | -0.1 | 20.1 | 8.96 | 3.58 | 1.8 | 9.44E-03 | 0 | 0 | 0 | 0.003 | 20.9333 | 6.076 | 0.0004 | 0.0005 | 0.0005 | 0 | 0 | 177.52 | N | N | N | N | N | N | N | N | N | Y
145629 | 95.2 | 64.915 | 197.1 | 154 | 86.9 | 98.7 | 29.4 | 64.3 | 91.7 | 133.3 | 112.5 | 2.1 | 2.778 | 29.6717 | 621.2 | 650.3 | 539.484 | 261.201 | -3.5 | -3.5 | -0.1 | 19.9 | 8.81 | 3.57 | 1.8 | 7.27E-02 | 0 | 0 | 0 | 0.0029 | 19.8748 | 5.8615 | 0.0004 | 0.0004 | 0.0004 | 0 | 0 | 145.36 | N | N | N | N | N | N | N | N | N | Y
145630 | 95.2 | 64.933 | 196.9 | 151.9 | 86.9 | 98.7 | 29.4 | 64.3 | 91.9 | 133.3 | 110.6 | 1.9 | 2.9191 | 29.6773 | 621.3 | 650.6 | 553.235 | 267.892 | -3.6 | -3.6 | -0.1 | 20 | 8.92 | 3.51 | 1.8 | 4.15E-02 | 0 | 0 | 0 | 0.0029 | 20.6301 | 5.9055 | 0.0004 | 0.0005 | 0.0005 | 0 | 0 | 146.48 | N | N | N | N | N | N | N | N | N | Y
145631 | 95.4 | 65.039 | 196.8 | 151.7 | 86.9 | 98.7 | 29.4 | 64.3 | 91.9 | 133.5 | 110.4 | 1.9 | 2.8583 | 29.6724 | 621.2 | 650.8 | 547.266 | 264.976 | -3.7 | -3.7 | -0.1 | 20.2 | 9 | 3.45 | 1.8 | 2.63E-02 | 0 | 0 | 0 | 0.0029 | 20.5849 | 5.735 | 0.0004 | 0.0004 | 0.0004 | 0 | 0 | 146.77 | N | N | N | N | N | N | N | N | N | Y
145632 | 95.5 | 65.089 | 196.8 | 151.8 | 86.9 | 98.7 | 29.4 | 64.3 | 91.9 | 133.6 | 110.5 | 1.9 | 2.8842 | 29.6752 | 621.1 | 651 | 549.577 | 266.141 | -3.6 | -3.6 | -0.1 | 21.1 | 8.94 | 3.41 | 1.7 | 3.54E-02 | 0 | 0 | 0 | 0.0031 | 20.5455 | 5.6933 | 0.0004 | 0.0004 | 0.0004 | 0 | 0 | 152.43 | N | N | N | N | N | N | N | N | N | Y
145633 | 95.4 | 65.014 | 196.7 | 151.2 | 86.9 | 98.7 | 29.4 | 64.3 | 91.9 | 133.6 | 110 | 1.9 | 3.526 | 29.7016 | 621.1 | 651.2 | 609.627 | 295.474 | -3.6 | -3.5 | -0.1 | 21.6 | 9.2 | 3.21 | 1.6 | 5.57E-02 | 0 | 0 | 0 | 0.0035 | 23.4772 | 5.9595 | 0.0004 | 0.0005 | 0.0005 | 0 | 0 | 132.92 | N | N | N | N | N | N | N | N | N | Y
145634 | 96 | 65.43 | 196.7 | 151.7 | 86.9 | 98.7 | 29.4 | 64.3 | 91.9 | 133.7 | 110.4 | 1.9 | 3.8545 | 29.7028 | 621.5 | 651.3 | 639.016 | 309.638 | -3.6 | -3.5 | -0.1 | 21 | 9.43 | 3.03 | 1.7 | 7.39E-07 | 0 | 0 | 0 | 0.0036 | 25.2027 | 5.8937 | 0.0005 | 0.0005 | 0.0005 | 0 | 0 | 201.28 | N | N | N | N | N | N | N | N | N | Y
145635 | 96.5 | 65.791 | 196.6 | 153.9 | 86.9 | 98.7 | 29.4 | 64.3 | 91.6 | 133.8 | 112.4 | 2.1 | 3.458 | 29.6879 | 621.6 | 651.3 | 603.83 | 292.394 | -3.6 | -3.5 | -0.1 | 21.5 | 9.15 | 3.09 | 1.7 | 7.83E-07 | 0 | 0 | 0 | 0.0035 | 23.0989 | 5.6765 | 0.0004 | 0.0005 | 0.0005 | 0 | 0 | 173.88 | N | N | N | N | N | N | N | N | N | Y
145636 | 96.9 | 66.101 | 196.7 | 153.7 | 86.9 | 98.7 | 29.4 | 64 | 90.9 | 133.7 | 112.3 | 2.1 | 3.0199 | 29.6794 | 621.5 | 651.3 | 563.075 | 272.614 | -3.6 | -3.5 | -0.1 | 22.2 | 8.91 | 3.27 | 1.6 | 8.40E-07 | 0 | 0 | 0 | 0.0033 | 20.9803 | 5.6039 | 0.0004 | 0.0004 | 0.0004 | 0 | 0 | 155.79 | N | N | N | N | N | N | N | N | N | Y
145637 | 97.5 | 66.449 | 196.9 | 152.7 | 86.9 | 98.7 | 29.4 | 64 | 90.7 | 133.6 | 111.3 | 2 | 2.8607 | 29.6766 | 621 | 651.2 | 547.535 | 265.186 | -3.6 | -3.6 | -0.1 | 21.8 | 8.87 | 3.41 | 1.7 | 8.63E-07 | 0 | 0 | 0 | 0.0032 | 20.3139 | 5.6712 | 0.0004 | 0.0004 | 0.0004 | 0 | 0 | 147.53 | N | N | N | N | N | N | N | N | N | Y
145638 | 97.7 | 66.63 | 197.1 | 151.8 | 86.9 | 98.7 | 29.4 | 63.9 | 90.4 | 133.6 | 110.5 | 1.9 | 2.8354 | 29.6716 | 620.4 | 651 | 544.897 | 264.001 | -3.7 | -3.6 | -0.1 | 22.1 | 8.85 | 3.48 | 1.7 | 3.51E-02 | 0 | 0 | 0 | 0.0032 | 20.1729 | 5.7748 | 0.0004 | 0.0004 | 0.0004 | 0 | 0 | 143.56 | N | N | N | N | N | N | N | N | N | Y
145639 | 98.1 | 66.878 | 197.2 | 151.3 | 86.9 | 98.7 | 29.4 | 63.8 | 90.2 | 133.6 | 110 | 1.9 | 2.8077 | 29.6717 | 619.9 | 650.8 | 542.087 | 262.77 | -3.7 | -3.7 | -0.1 | 22.2 | 8.79 | 3.56 | 1.7 | 7.22E-03 | 0 | 0 | 0 | 0.0032 | 19.9551 | 5.8658 | 0.0004 | 0.0004 | 0.0004 | 0 | 0 | 140.14 | N | N | N | N | N | N | N | N | N | Y
145640 | 98.3 | 67.021 | 197.2 | 150.9 | 86.9 | 98.7 | 29.4 | 63.8 | 90.1 | 133.6 | 109.8 | 1.9 | 2.8452 | 29.6732 | 619.3 | 650.3 | 545.563 | 264.612 | -3.7 | -3.6 | -0.1 | 22 | 8.75 | 3.6 | 1.8 | 8.65E-07 | 0 | 0 | 0 | 0.0032 | 19.9841 | 5.9885 | 0.0004 | 0.0004 | 0.0004 | 0 | 0 | 139.09 | N | N | N | N | N | N | N | N | N | Y
145641 | 98.6 | 67.232 | 197.4 | 150.8 | 86.9 | 98.7 | 29.4 | 63.8 | 90.1 | 133.7 | 109.6 | 1.8 | 3.3041 | 29.6923 | 618.8 | 650.1 | 588.448 | 285.726 | -3.7 | -3.6 | -0.1 | 22.6 | 8.96 | 3.49 | 1.7 | 8.01E-07 | 0 | 0 | 0 | 0.0035 | 22.0944 | 6.2618 | 0.0004 | 0.0004 | 0.0004 | 0 | 0 | 74.04 | N | N | N | N | N | N | N | N | N | N
145642 | 98.8 | 67.363 | 197.6 | 151.1 | 86.9 | 98.7 | 29.4 | 63.8 | 90.1 | 133.8 | 109.9 | 1.9 | 3.9532 | 29.7093 | 618.7 | 649.7 | 646.667 | 314.199 | -3.6 | -3.6 | -0.1 | 24.1 | 9.22 | 3.29 | 1.6 | 7.28E-07 | 0 | 0 | 0 | 0.0042 | 25.0262 | 6.4947 | 0.0004 | 0.0005 | 0.0005 | 0 | 0 | 186.98 | N | N | N | N | N | N | N | N | N | Y
145643 | 99.2 | 67.655 | 197.7 | 153.5 | 86.9 | 98.7 | 29.4 | 63.8 | 90.2 | 133.9 | 112.1 | 2.1 | 4.0118 | 29.7057 | 618.5 | 649.4 | 651.77 | 316.705 | -3.6 | -3.5 | -0.1 | 26.1 | 9.24 | 3.2 | 1.6 | 7.22E-07 | 0 | 0 | 0 | 0.0045 | 25.2604 | 6.3566 | 0.0004 | 0.0005 | 0.0005 | 0 | 0 | 176.15 | N | N | N | N | N | N | N | N | N | Y
145644 | 99.5 | 67.816 | 197.7 | 154.2 | 86.9 | 98.7 | 29.4 | 64 | 90.8 | 134 | 112.7 | 2.1 | 3.8778 | 29.7018 | 617.9 | 648.8 | 640.192 | 311.231 | -3.6 | -3.5 | -0.1 | 27.2 | 9.19 | 3.17 | 1.5 | 2.98E-03 | 0 | 0 | 0 | 0.0047 | 24.7033 | 6.1957 | 0.0004 | 0.0004 | 0.0004 | 0 | 0 | 172.23 | N | N | N | N | N | N | N | N | N | Y
145645 | 99.6 | 67.897 | 197.7 | 154.2 | 86.9 | 98.7 | 29.4 | 64.1 | 90.9 | 134 | 112.6 | 2.1 | 3.8879 | 29.7018 | 617 | 648.1 | 640.82 | 311.795 | -3.6 | -3.6 | -0.1 | 27.3 | 9.19 | 3.17 | 1.7 | 7.34E-07 | 0 | 0 | 0 | 0.0047 | 24.7374 | 6.209 | 0.0005 | 0.0005 | 0.0005 | 0 | 0 | 177.12 | N | N | N | N | N | N | N | N | N | Y
145646 | 99.5 | 67.866 | 197.7 | 154.3 | 86.9 | 98.7 | 29.4 | 64 | 90.8 | 133.9 | 112.7 | 2.1 | 3.8008 | 29.697 | 616.2 | 647.6 | 633.164 | 308.253 | -3.6 | -3.5 | -0.1 | 27.3 | 9.15 | 3.2 | 2 | 6.45E-03 | 0 | 0 | 0 | 0.0046 | 24.3635 | 6.1987 | 0.0006 | 0.0006 | 0.0006 | 0 | 0 | 176.57 | N | N | N | N | N | N | N | N | N | Y
145647 | 99.4 | 67.748 | 197.8 | 154.2 | 86.9 | 98.7 | 29.4 | 64 | 90.8 | 134 | 112.6 | 2.1 | 3.5643 | 29.6877 | 615.3 | 646.3 | 611.838 | 298.027 | -3.7 | -3.6 | -0.1 | 26.9 | 8.96 | 3.37 | 2.1 | 7.68E-07 | 0 | 0 | 0 | 0.0044 | 23.0608 | 6.3098 | 0.0006 | 0.0006 | 0.0006 | 0 | 0 | 172.58 | N | N | N | N | N | N | N | N | N | Y
145648 | 99 | 67.524 | 197.8 | 154 | 86.9 | 98.7 | 29.4 | 64 | 90.8 | 133.8 | 112.5 | 2.1 | 2.686 | 29.6633 | 614 | 645.6 | 526.807 | 256.695 | -3.7 | -3.6 | -0.1 | 26.1 | 8.28 | 3.95 | 1.9 | 8.92E-07 | 0 | 0 | 0 | 0.0037 | 18.3513 | 6.3615 | 0.0004 | 0.0005 | 0.0005 | 0 | 0 | 164.9 | N | N | N | N | N | N | N | N | N | Y
145649 | 98.5 | 67.158 | 197.8 | 151.9 | 86.9 | 98.7 | 29.4 | 64 | 90.8 | 133.9 | 110.6 | 1.9 | 1.8589 | 29.6366 | 612.4 | 644.5 | 438.719 | 213.907 | -3.6 | -3.5 | -0.1 | 25.1 | 7.13 | 5.07 | 1.7 | 1.07E-06 | 0 | 0 | 0 | 0.003 | 13.1722 | 6.8033 | 0.0003 | 0.0003 | 0.0003 | 0 | 0 | 85.03 | N | N | N | N | N | N | N | N | N | Y
145650 | 97.6 | 66.555 | 197.9 | 148 | 86.9 | 98.7 | 29.4 | 64 | 90.9 | 133.5 | 107.2 | 1.6 | 1.7947 | 29.6348 | 610.6 | 643.8 | 429.202 | 209.608 | -3.5 | -3.5 | -0.1 | 24.6 | 5.98 | 6.52 | 1.5 | 1.10E-06 | 0 | 0 | 0 | 0.0028 | 10.818 | 8.5797 | 0.0003 | 0.0003 | 0.0003 | 0 | 0 | 39.25 | N | N | N | N | N | N | N | N | N | N
145651 | 96.7 | 65.903 | 198 | 145.3 | 86.9 | 98.7 | 29.4 | 64.1 | 91 | 133.2 | 104.8 | 1.4 | 1.9009 | 29.6407 | 608.9 | 642.7 | 442.928 | 216.689 | -3.3 | -3.3 | -0.1 | 24.2 | 5.26 | 7.65 | 1.3 | 1.06E-06 | 0 | 0 | 0 | 0.0029 | 9.8431 | 10.407 | 0.0002 | 0.0003 | 0.0003 | 0 | 0 | 81.99 | N | N | N | N | N | N | N | N | N | Y
145652 | 95.1 | 64.809 | 197.9 | 144.7 | 86.9 | 98.7 | 29.4 | 64.1 | 91 | 132.6 | 104.2 | 1.4 | 2.4034 | 29.6539 | 607.6 | 642.3 | 496.166 | 243.132 | -3.1 | -3 | -0.1 | 22.4 | 6.05 | 7.28 | 1.2 | 9.43E-07 | 0 | 0 | 0 | 0.003 | 12.6992 | 11.1113 | 0.0003 | 0.0003 | 0.0003 | 0 | 0 | 22.37 | N | N | N | N | N | N | N | N | N | N
145653 | 94.6 | 64.517 | 197.9 | 146.8 | 86.9 | 98.6 | 29.4 | 64.1 | 91 | 131.7 | 106.1 | 1.5 | 3.2895 | 29.6825 | 606.9 | 641.4 | 584.74 | 286.997 | -3.1 | -3.1 | -0.1 | 21.7 | 7.53 | 5.9 | 1 | 7.98E-07 | 0 | 0 | 0 | 0.0034 | 18.6584 | 10.6289 | 0.0002 | 0.0003 | 0.0003 | 0 | 0 | 170.04 | N | N | N | N | N | N | N | N | N | Y
145654 | 94.4 | 64.38 | 197.6 | 152.2 | 86.9 | 98.6 | 29.4 | 64.1 | 91 | 131.8 | 110.9 | 2 | 3.1071 | 29.6733 | 606.4 | 640.4 | 567.452 | 278.572 | -3.4 | -3.3 | -0.1 | 22.5 | 8.42 | 4.72 | 1 | 8.21E-07 | 0 | 0 | 0 | 0.0034 | 20.2635 | 8.2566 | 0.0003 | 0.0003 | 0.0003 | 0 | 0 | 158.66 | N | N | N | N | N | N | N | N | N | Y
145655 | 94.2 | 64.237 | 197.3 | 152.8 | 86.9 | 98.6 | 29.4 | 64 | 90.7 | 132.1 | 111.5 | 2 | 2.901 | 29.6621 | 605.3 | 639.5 | 547.69 | 269.039 | -3.6 | -3.5 | -0.1 | 24 | 8.95 | 3.89 | 1.1 | 2.94E-03 | 0 | 0 | 0 | 0.0035 | 20.7921 | 6.5621 | 0.0003 | 0.0003 | 0.0003 | 0 | 0 | 153.14 | N | N | N | N | N | N | N | N | N | Y
145656 | 94.3 | 64.262 | 197.1 | 151.2 | 86.9 | 98.6 | 29.4 | 64 | 90.6 | 132.2 | 110 | 1.9 | 3.6869 | 29.6857 | 604.3 | 638.2 | 618.695 | 304.441 | -3.6 | -3.6 | -0.1 | 25.2 | 9.58 | 3.21 | 1.1 | 4.38E-03 | 0 | 0 | 0 | 0.0042 | 25.1901 | 6.1349 | 0.0003 | 0.0003 | 0.0003 | 0 | 0 | 156.1 | N | N | N | N | N | N | N | N | N | Y
145657 | 94.4 | 64.368 | 196.8 | 152.7 | 86.9 | 98.6 | 29.4 | 64 | 90.7 | 132.4 | 111.3 | 2 | 4.1364 | 29.6928 | 603.4 | 637.1 | 658.064 | 324.162 | -3.7 | -3.6 | -0.1 | 25.1 | 9.94 | 2.71 | 1.2 | 7.05E-07 | 0 | 0 | 0 | 0.0045 | 27.8149 | 5.5234 | 0.0004 | 0.0004 | 0.0004 | 0 | 0 | 196.6 | N | N | N | N | N | N | N | N | N | Y
145658 | 95 | 64.759 | 196.6 | 155.8 | 86.9 | 98.6 | 29.4 | 64 | 90.7 | 132.2 | 114.1 | 2.2 | 3.7688 | 29.6832 | 602.6 | 636.2 | 626.835 | 308.934 | -3.7 | -3.6 | -0.1 | 24.4 | 9.78 | 2.63 | 1.2 | 7.40E-07 | 0 | 0 | 0 | 0.0041 | 26.0971 | 5.1028 | 0.0003 | 0.0003 | 0.0003 | 0 | 0 | 196.03 | N | N | N | N | N | N | N | N | N | Y
145659 | 95.5 | 65.12 | 196.5 | 154.9 | 86.9 | 98.6 | 29.4 | 63.9 | 90.6 | 132.2 | 113.3 | 2.2 | 3.604 | 29.6776 | 601.3 | 635 | 612.186 | 302.003 | -3.8 | -3.7 | -0.1 | 23.7 | 9.38 | 2.81 | 1.2 | 6.35E-03 | 0 | 0 | 0 | 0.0039 | 24.4682 | 5.3365 | 0.0003 | 0.0003 | 0.0003 | 0 | 0 | 173.04 | N | N | N | N | N | N | N | N | N | Y
145700 | 95.9 | 65.418 | 196.4 | 153.6 | 86.9 | 98.6 | 29.4 | 63.9 | 90.5 | 132.1 | 112.2 | 2.1 | 3.332 | 29.67 | 600.2 | 633.5 | 587.063 | 289.846 | -3.8 | -3.7 | -0.1 | 22.3 | 8.94 | 3.23 | 1.2 | 6.81E-03 | 0 | 0 | 0 | 0.0035 | 22.3854 | 5.8729 | 0.0003 | 0.0003 | 0.0003 | 0 | 0 | 155.25 | N | N | N | N | N | N | N | N | N | Y
145701 | 96.3 | 65.66 | 196.5 | 154.2 | 86.9 | 98.6 | 29.4 | 63.9 | 90.5 | 132 | 112.7 | 2.1 | 2.6016 | 29.6597 | 598.7 | 632.4 | 515.864 | 254.967 | -3.7 | -3.6 | -0.1 | 22.2 | 8.48 | 3.7 | 1.2 | 8.98E-07 | 0 | 0 | 0 | 0.0031 | 18.6769 | 5.9253 | 0.0003 | 0.0003 | 0.0003 | 0 | 0 | 144.43 | N | N | N | N | N | N | N | N | N | Y
145702 | 96.6 | 65.884 | 196.6 | 152.8 | 86.9 | 98.6 | 29.4 | 63.9 | 90.5 | 132.2 | 111.4 | 2 | 2.029 | 29.6443 | 597.2 | 631.4 | 455.772 | 225.48 | -3.6 | -3.5 | -0.1 | 23 | 8.17 | 4.05 | 1.1 | 1.02E-06 | 0 | 0 | 0 | 0.0028 | 15.8982 | 5.7373 | 0.0002 | 0.0002 | 0.0002 | 0 | 0 | 114.07 | N | N | N | N | N | N | N | N | N | Y
145703 | 96.7 | 65.946 | 196.7 | 150 | 86.9 | 98.6 | 29.4 | 63.9 | 90.5 | 132.3 | 108.9 | 1.8 | 2.0539 | 29.6533 | 595.6 | 630.1 | 458.216 | 227.085 | -3.5 | -3.5 | -0.1 | 24 | 8.27 | 4.13 | 1.1 | 1.01E-06 | 0 | 0 | 0 | 0.003 | 16.2176 | 5.8925 | 0.0002 | 0.0002 | 0.0002 | 0 | 0 | 97.59 | N | N | N | N | N | N | N | N | N | Y
145704 | 96.8 | 65.99 | 196.9 | 149.1 | 86.9 | 98.6 | 29.4 | 64 | 90.7 | 132.7 | 108.1 | 1.7 | 2.2765 | 29.6633 | 594.6 | 629.2 | 482.321 | 239.351 | -3.5 | -3.4 | -0.1 | 23.9 | 8.52 | 4.02 | 1.2 | 4.95E-03 | 0 | 0 | 0 | 0.0031 | 17.6129 | 6.0437 | 0.0003 | 0.0003 | 0.0003 | 0 | 0 | 119.35 | N | N | N | N | N | N | N | N | N | Y
145705 | 96.9 | 66.039 | 197 | 149.7 | 86.9 | 98.6 | 29.4 | 64 | 90.8 | 133 | 108.7 | 1.8 | 2.1459 | 29.6573 | 593.6 | 628.7 | 467.989 | 232.417 | -3.6 | -3.5 | -0.1 | 22.9 | 8.54 | 3.96 | 1.2 | 1.19E-02 | 0 | 0 | 0 | 0.0029 | 17.13 | 5.782 | 0.0002 | 0.0003 | 0.0003 | 0 | 0 | 122.41 | N | N | N | N | N | N | N | N | N | Y
145706 | 96.9 | 66.07 | 197.1 | 149.6 | 86.9 | 98.6 | 29.4 | 64 | 90.8 | 133.3 | 108.6 | 1.7 | 2.0571 | 29.6568 | 592.3 | 627.6 | 457.898 | 227.668 | -3.6 | -3.5 | -0.1 | 22 | 8.52 | 3.94 | 1.2 | 1.01E-06 | 0 | 0 | 0 | 0.0028 | 16.7562 | 5.6248 | 0.0002 | 0.0003 | 0.0003 | 0 | 0 | 107.34 | N | N | N | N | N | N | N | N | N | Y
145707 | 96.8 | 65.983 | 197.2 | 149.1 | 86.9 | 98.6 | 29.4 | 64 | 90.8 | 133.4 | 108.2 | 1.7 | 2.4942 | 29.6727 | 590.9 | 626.5 | 503.044 | 250.583 | -3.6 | -3.5 | -0.1 | 21.3 | 8.82 | 3.7 | 1.2 | 9.13E-07 | 0 | 0 | 0 | 0.0029 | 19.0796 | 5.8166 | 0.0003 | 0.0003 | 0.0003 | 0 | 0 | 107.72 | N | N | N | N | N | N | N | N | N | Y
145708 | 96.6 | 65.834 | 197.2 | 149.2 | 86.9 | 98.6 | 29.4 | 64 | 90.9 | 133.6 | 108.2 | 1.7 | 3.3839 | 29.699 | 589.9 | 625.8 | 588.436 | 293.66 | -3.6 | -3.5 | -0.1 | 22.1 | 9.39 | 3.25 | 1.2 | 7.79E-07 | 0 | 0 | 0 | 0.0036 | 23.8007 | 5.9968 | 0.0003 | 0.0003 | 0.0003 | 0 | 0 | 146.29 | N | N | N | N | N | N | N | N | N | Y
145709 | 96.5 | 65.809 | 197.2 | 152.1 | 86.9 | 98.6 | 29.4 | 64.1 | 91.1 | 133.7 | 110.8 | 1.9 | 4.0095 | 29.7102 | 589.4 | 624.9 | 643.445 | 321.387 | -3.7 | -3.6 | -0.1 | 23.5 | 9.72 | 2.87 | 1.3 | 7.11E-07 | 0 | 0 | 0 | 0.0042 | 26.9678 | 5.7983 | 0.0004 | 0.0004 | 0.0004 | 0 | 0 | 190.72 | N | N | N | N | N | N | N | N | N | Y
145710 | 96.5 | 65.828 | 197.2 | 154.8 | 86.9 | 98.6 | 29.4 | 64.1 | 91.2 | 134 | 113.2 | 2.2 | 4.2214 | 29.713 | 588.7 | 623.8 | 660.349 | 330.1 | -3.8 | -3.7 | -0.1 | 24.7 | 9.79 | 2.67 | 1.2 | 6.93E-07 | 0 | 0 | 0 | 0.0045 | 27.893 | 5.5353 | 0.0004 | 0.0004 | 0.0004 | 0 | 0 | 192.75 | N | N | N | N | N | N | N | N | N | Y
145711 | 96.6 | 65.834 | 197.2 | 155.9 | 86.9 | 98.6 | 29.4 | 64.1 | 91.2 | 133.8 | 114.2 | 2.2 | 4.2384 | 29.7069 | 588 | 622.5 | 661.511 | 330.833 | -3.8 | -3.7 | -0.1 | 25.1 | 9.78 | 2.58 | 1.2 | 6.91E-07 | 0 | 0 | 0 | 0.0046 | 27.9351 | 5.3632 | 0.0003 | 0.0004 | 0.0004 | 0 | 0 | 207.88 | N | N | N | N | N | N | N | N | N | Y
145712 | 96.5 | 65.809 | 197.2 | 156.1 | 86.9 | 98.6 | 29.4 | 64.1 | 91.2 | 133.7 | 114.4 | 2.3 | 4.0991 | 29.698 | 587.2 | 621.5 | 650.335 | 325.382 | -3.8 | -3.7 | -0.1 | 25.7 | 9.76 | 2.56 | 1 | 8.56E-03 | 0 | 0 | 0 | 0.0046 | 27.4155 | 5.2228 | 0.0003 | 0.0003 | 0.0003 | 0 | 0 | 203.26 | N | N | N | N | N | N | N | N | N | Y
145713 | 96.5 | 65.778 | 197.3 | 156.1 | 87 | 98.6 | 29.4 | 64.1 | 91.2 | 133.6 | 114.4 | 2.3 | 3.9018 | 29.6853 | 586.3 | 620.6 | 633.917 | 317.299 | -3.8 | -3.7 | -0.1 | 26.2 | 9.73 | 2.56 | 1 | 7.21E-07 | 0 | 0 | 0 | 0.0046 | 26.6543 | 5.1094 | 0.0003 | 0.0003 | 0.0003 | 0 | 0 | 200.88 | N | N | N | N | N | N | N | N | N | Y
145714 | 96.5 | 65.809 | 197.5 | 155.7 | 87 | 98.6 | 29.4 | 64.1 | 91.2 | 133.6 | 114 | 2.2 | 3.6762 | 29.676 | 585.4 | 619.5 | 614.491 | 307.76 | -3.8 | -3.7 | -0.1 | 25.6 | 9.73 | 2.57 | 1.1 | 7.43E-07 | 0 | 0 | 0 | 0.0043 | 25.8454 | 4.9562 | 0.0003 | 0.0003 | 0.0003 | 0 | 0 | 192.29 | N | N | N | N | N | N | N | N | N | Y
145715 | 96.4 | 65.741 | 197.7 | 154.9 | 87 | 98.6 | 29.4 | 64.1 | 91.2 | 133.7 | 113.3 | 2.2 | 3.6033 | 29.681 | 584.4 | 618.8 | 607.818 | 304.752 | -3.8 | -3.7 | -0.1 | 24.4 | 9.77 | 2.54 | 1.1 | 7.50E-07 | 0 | 0 | 0 | 0.0041 | 25.6993 | 4.8653 | 0.0003 | 0.0003 | 0.0003 | 0 | 0 | 188.67 | N | N | N | N | N | N | N | N | N | Y
145716 | 96.2 | 65.623 | 197.9 | 154.9 | 87 | 98.6 | 29.4 | 64.1 | 91.3 | 133.8 | 113.3 | 2.2 | 3.6143 | 29.6803 | 583.6 | 617.9 | 608.555 | 305.341 | -3.7 | -3.7 | -0.1 | 23.4 | 9.78 | 2.52 | 1.1 | 7.49E-07 | 0 | 0 | 0 | 0.0039 | 25.7936 | 4.8351 | 0.0003 | 0.0003 | 0.0003 | 0 | 0 | 186.36 | N | N | N | N | N | N | N | N | N | Y
145717 | 96.1 | 65.517 | 198.1 | 154.7 | 87 | 98.6 | 29.4 | 64.2 | 91.6 | 133.9 | 113.1 | 2.1 | 3.5896 | 29.6849 | 583 | 617 | 606.166 | 304.362 | -3.8 | -3.7 | -0.1 | 22.2 | 9.8 | 2.5 | 1 | 7.51E-07 | 0 | 0 | 0 | 0.0037 | 25.7434 | 4.7815 | 0.0003 | 0.0003 | 0.0003 | 0 | 0 | 186.06 | N | N | N | N | N | N | N | N | N | Y
145718 | 95.8 | 65.35 | 198.2 | 154.8 | 87 | 98.6 | 29.4 | 64.6 | 92.7 | 133.7 | 113.2 | 2.2 | 3.7561 | 29.686 | 582.5 | 615.9 | 620.489 | 311.731 | -3.8 | -3.7 | -0.1 | 22.1 | 9.84 | 2.47 | 1 | 4.36E-03 | 0 | 0 | 0 | 0.0038 | 26.4954 | 4.8408 | 0.0003 | 0.0003 | 0.0003 | 0 | 0 | 185.65 | N | N | N | N | N | N | N | N | N | Y
145719 | 95.7 | 65.263 | 198.3 | 155.1 | 87 | 98.6 | 29.4 | 64.6 | 92.9 | 133.8 | 113.5 | 2.2 | 3.8089 | 29.6849 | 582.2 | 615.2 | 624.988 | 314.076 | -3.8 | -3.7 | -0.1 | 22.9 | 9.86 | 2.44 | 1 | 6.19E-03 | 0 | 0 | 0 | 0.0039 | 26.7363 | 4.8104 | 0.0003 | 0.0003 | 0.0003 | 0 | 0 | 195.15 | N | N | N | N | N | N | N | N | N | Y
145720 | 95.6 | 65.176 | 198.6 | 155.1 | 87 | 98.6 | 29.4 | 64.6 | 92.9 | 133.8 | 113.5 | 2.2 | 4.0345 | 29.6866 | 581.5 | 614.4 | 642.822 | 323.26 | -3.8 | -3.7 | -0.1 | 23.1 | 9.95 | 2.37 | 1 | 7.07E-07 | 0 | 0 | 0 | 0.0041 | 27.7648 | 4.8142 | 0.0003 | 0.0003 | 0.0003 | 0 | 0 | 190.93 | N | N | N | N | N | N | N | N | N | Y
145721 | 95.5 | 65.126 | 198.7 | 155.1 | 87 | 98.6 | 29.4 | 64.6 | 92.9 | 133.9 | 113.5 | 2.2 | 4.6937 | 29.6985 | 580.7 | 613.7 | 693.238 | 349.006 | -3.8 | -3.7 | -0.1 | 23.8 | 10.06 | 2.29 | 1 | 6.55E-07 | 0 | 0 | 0 | 0.0046 | 30.3228 | 5.0191 | 0.0003 | 0.0003 | 0.0003 | 0 | 0 | 208.53 | N | N | N | N | N | N | N | N | N | Y
145722 | 95.5 | 65.138 | 198.7 | 157.1 | 87 | 98.6 | 29.4 | 64.6 | 92.9 | 133.8 | 115.2 | 2.3 | 4.9929 | 29.7019 | 580.4 | 613.2 | 714.78 | 360.001 | -3.8 | -3.7 | -0.1 | 23.8 | 10.04 | 2.27 | 1.2 | 6.35E-07 | 0 | 0 | 0 | 0.0047 | 31.2212 | 5.1207 | 0.0004 | 0.0004 | 0.0004 | 0 | 0 | 218.43 | N | N | N | N | N | N | N | N | N | Y
145723 | 95.6 | 65.207 | 198.8 | 158.2 | 87 | 98.6 | 29.4 | 64.6 | 92.9 | 133.6 | 116.2 | 2.4 | 4.7007 | 29.6995 | 580.5 | 612.6 | 693.662 | 349.325 | -3.8 | -3.7 | -0.1 | 23.2 | 9.93 | 2.31 | 1.3 | 6.55E-07 | 0 | 0 | 0 | 0.0045 | 29.9586 | 5.0611 | 0.0004 | 0.0004 | 0.0004 | 0 | 0 | 223.05 | N | N | N | N | N | N | N | N | N | Y
145724 | 95.8 | 65.331 | 198.8 | 158.1 | 87 | 98.6 | 29.4 | 64.5 | 92.5 | 133.6 | 116.1 | 2.4 | 4.3598 | 29.6948 | 580.3 | 612.1 | 668.487 | 336.633 | -3.7 | -3.7 | -0.1 | 24.5 | 9.94 | 2.32 | 1.2 | 6.79E-07 | 0 | 0 | 0 | 0.0045 | 28.8787 | 4.9087 | 0.0004 | 0.0004 | 0.0004 | 0 | 0 | 218.45 | N | N | N | N | N | N | N | N | N | Y
145725 | 95.9 | 65.399 | 198.8 | 157.3 | 87 | 98.6 | 29.4 | 64.4 | 92.3 | 133.4 | 115.4 | 2.3 | 4.502 | 29.6908 | 580.1 | 611.4 | 679.11 | 342.013 | -3.7 | -3.7 | -0.1 | 25.2 | 10.06 | 2.27 | 1.2 | 6.68E-07 | 0 | 0 | 0 | 0.0047 | 29.7177 | 4.8742 | 0.0004 | 0.0004 | 0.0004 | 0 | 0 | 213.24 | N | N | N | N | N | N | N | N | N | Y
145726 | 96 | 65.449 | 198.8 | 156.8 | 87 | 98.6 | 29.4 | 64.4 | 92.2 | 133.5 | 115 | 2.3 | 4.8013 | 29.6886 | 579.7 | 611 | 700.971 | 353.145 | -3.7 | -3.7 | -0.1 | 25.4 | 10.14 | 2.21 | 1.1 | 1.29E-03 | 0 | 0 | 0 | 0.0049 | 30.9231 | 4.8954 | 0.0004 | 0.0004 | 0.0004 | 0 | 0 | 219.67 | N | N | N | N | N | N | N | N | N | Y
145727 | 96.1 | 65.536 | 198.7 | 158 | 87 | 98.5 | 29.4 | 64.4 | 92.1 | 133.5 | 116 | 2.4 | 4.8136 | 29.6889 | 579.6 | 610.7 | 701.9 | 353.635 | -3.7 | -3.6 | -0.1 | 26.3 | 10.12 | 2.19 | 1 | 6.20E-03 | 0 | 0 | 0 | 0.0051 | 30.8899 | 4.8619 | 0.0003 | 0.0003 | 0.0003 | 0 | 0 | 225.86 | N | N | N | N | N | N | N | N | N | Y
145728 | 96.2 | 65.623 | 198.7 | 158 | 87 | 98.5 | 29.4 | 64.4 | 92.1 | 133.5 | 116.1 | 2.4 | 4.802 | 29.6904 | 579.8 | 610.5 | 701.094 | 353.189 | -3.7 | -3.6 | -0.1 | 26.3 | 10.09 | 2.2 | 1 | 6.47E-07 | 0 | 0 | 0 | 0.0051 | 30.7589 | 4.8685 | 0.0003 | 0.0003 | 0.0003 | 0 | 0 | 224.51 | N | N | N | N | N | N | N | N | N | Y
145729 | 96.4 | 65.729 | 198.7 | 158.1 | 87 | 98.5 | 29.4 | 64.4 | 92.1 | 133.6 | 116.1 | 2.4 | 4.9212 | 29.6905 | 580 | 610.3 | 709.692 | 357.454 | -3.7 | -3.7 | -0.1 | 26 | 10.07 | 2.19 | 1 | 6.40E-07 | 0 | 0 | 0 | 0.0051 | 31.0816 | 4.9259 | 0.0003 | 0.0003 | 0.0003 | 0 | 0 | 224.59 | N | N | N | N | N | N | N | N | N | Y
145730 | 96.5 | 65.828 | 198.8 | 158 | 87 | 98.5 | 29.4 | 64.4 | 92.1 | 133.5 | 116.1 | 2.4 | 4.8874 | 29.6893 | 580.1 | 609.9 | 707.379 | 356.228 | -3.8 | -3.7 | -0.1 | 25.5 | 10.06 | 2.2 | 1 | 6.42E-07 | 0 | 0 | 0 | 0.005 | 30.9333 | 4.925 | 0.0003 | 0.0003 | 0.0003 | 0 | 0 | 225.55 | N | N | N | N | N | N | N | N | N | Y
145731 | 96.6 | 65.896 | 198.8 | 158.2 | 87 | 98.5 | 29.4 | 64.3 | 91.9 | 133.5 | 116.2 | 2.4 | 4.7109 | 29.6859 | 580 | 609.8 | 694.679 | 349.826 | -3.7 | -3.7 | -0.1 | 25.4 | 10.03 | 2.23 | 1 | 1.80E-02 | 0 | 0 | 0 | 0.0049 | 30.2854 | 4.8886 | 0.0003 | 0.0003 | 0.0003 | 0 | 0 | 224.85 | N | N | N | N | N | N | N | N | N | Y
145732 | 96.7 | 65.965 | 198.8 | 158.2 | 87 | 98.5 | 29.4 | 64.3 | 91.9 | 133.4 | 116.2 | 2.4 | 4.5967 | 29.6727 | 580 | 609.8 | 686.413 | 345.507 | -3.7 | -3.6 | -0.1 | 25.4 | 10.04 | 2.24 | 1 | 7.60E-03 | 0 | 0 | 0 | 0.0048 | 29.9419 | 4.8511 | 0.0003 | 0.0003 | 0.0003 | 0 | 0 | 222.72 | N | N | N | N | N | N | N | N | N | Y
145733 | 96.8 | 65.99 | 198.8 | 157.7 | 87 | 98.5 | 29.4 | 64.3 | 91.9 | 133.5 | 115.8 | 2.4 | 4.6339 | 29.6634 | 580.2 | 609.6 | 689.313 | 346.799 | -3.7 | -3.6 | -0.1 | 26 | 10.11 | 2.21 | 0.9 | 6.59E-07 | 0 | 0 | 0 | 0.005 | 30.2766 | 4.8165 | 0.0003 | 0.0003 | 0.0003 | 0 | 0 | 220.4 | N | N | N | N | N | N | N | N | N | Y
145734 | 96.8 | 66.021 | 198.9 | 157.3 | 87 | 98.5 | 29.4 | 64.3 | 91.9 | 133.5 | 115.4 | 2.3 | 4.9154 | 29.6703 | 580.5 | 609.6 | 709.607 | 356.982 | -3.7 | -3.6 | -0.1 | 26.4 | 10.18 | 2.16 | 0.8 | 6.40E-07 | 0 | 0 | 0 | 0.0052 | 31.3937 | 4.8442 | 0.0003 | 0.0003 | 0.0003 | 0 | 0 | 222.01 | N | N | N | N | N | N | N | N | N | Y
145735 | 96.9 | 66.101 | 199 | 157.7 | 87 | 98.5 | 29.4 | 64.3 | 92 | 133.6 | 115.8 | 2.4 | 5.2024 | 29.6751 | 581 | 609.8 | 730.006 | 367.132 | -3.7 | -3.6 | -0.1 | 27.4 | 10.17 | 2.14 | 0.9 | 1.53E-02 | 0 | 0 | 0 | 0.0055 | 32.2406 | 4.9415 | 0.0003 | 0.0003 | 0.0003 | 0 | 0 | 223.45 | N | N | N | N | N | N | N | N | N | Y
145736 | 97.1 | 66.207 | 199.2 | 158.6 | 87 | 98.5 | 29.4 | 64.4 | 92.1 | 133.8 | 116.6 | 2.5 | 5.2801 | 29.6737 | 581.6 | 609.8 | 735.721 | 369.771 | -3.6 | -3.5 | -0.1 | 27.4 | 10.09 | 2.17 | 1.1 | 1.07E-02 | 0 | 0 | 0 | 0.0056 | 32.2218 | 5.0304 | 0.0004 | 0.0004 | 0.0004 | 0 | 0 | 232.73 | N | N | N | N | N | N | N | N | N | Y
145737 | 97.2 | 66.282 | 199.3 | 159 | 87 | 98.5 | 29.4 | 64.3 | 92.1 | 133.5 | 117 | 2.5 | 5.3092 | 29.6676 | 582.1 | 609.9 | 737.933 | 370.648 | -3.6 | -3.5 | -0.1 | 25.5 | 10.03 | 2.21 | 1.1 | 8.47E-03 | 0 | 0 | 0 | 0.0052 | 32.1017 | 5.1427 | 0.0004 | 0.0004 | 0.0004 | 0 | 0 | 232.88 | N | N | N | N | N | N | N | N | N | Y
145738 | 97.4 | 66.381 | 199.3 | 158.9 | 87 | 98.5 | 29.4 | 64.3 | 92.1 | 133.6 | 116.8 | 2.5 | 5.2503 | 29.6807 | 582.9 | 610.1 | 734.024 | 368.552 | -3.7 | -3.6 | -0.1 | 24.4 | 10.02 | 2.25 | 1.2 | 9.67E-03 | 0 | 0 | 0 | 0.0049 | 31.8726 | 5.1975 | 0.0004 | 0.0004 | 0.0004 | 0 | 0 | 231.71 | N | N | N | N | N | N | N | N | N | Y
145739 | 97.4 | 66.412 | 199.3 | 158.9 | 87 | 98.5 | 29.4 | 64.3 | 92 | 133.6 | 116.9 | 2.5 | 5.2113 | 29.6753 | 583.5 | 610.5 | 731.573 | 367.056 | -3.7 | -3.6 | -0.1 | 24.5 | 10.02 | 2.26 | 1.2 | 2.45E-02 | 0 | 0 | 0 | 0.0049 | 31.7533 | 5.2085 | 0.0004 | 0.0004 | 0.0004 | 0 | 0 | 232.43 | N | N | N | N | N | N | N | N | N | Y
145740 | 97.5 | 66.468 | 199.4 | 158.8 | 87 | 98.5 | 29.4 | 64.3 | 91.9 | 133.7 | 116.8 | 2.5 | 5.1721 | 29.6644 | 583.9 | 610.8 | 729.09 | 365.535 | -3.7 | -3.6 | -0.1 | 24.4 | 10 | 2.27 | 1.2 | 6.26E-07 | 0 | 0 | 0 | 0.0049 | 31.5777 | 5.2112 | 0.0004 | 0.0004 | 0.0004 | 0 | 0 | 232.72 | N | N | N | N | N | N | N | N | N | Y
145741 | 97.6 | 66.567 | 199.5 | 158.7 | 87 | 98.5 | 29.4 | 64.3 | 91.9 | 133.7 | 116.7 | 2.5 | 5.1226 | 29.6613 | 584.5 | 610.8 | 725.912 | 363.695 | -3.7 | -3.6 | -0.1 | 24.4 | 10.01 | 2.27 | 1.3 | 6.29E-07 | 0 | 0 | 0 | 0.0049 | 31.4217 | 5.1913 | 0.0004 | 0.0004 | 0.0004 | 0 | 0 | 228.22 | N | N | N | N | N | N | N | N | N | Y
145742 | 97.8 | 66.692 | 199.6 | 158.5 | 87 | 98.5 | 29.4 | 64.3 | 91.9 | 133.7 | 116.5 | 2.4 | 5.0266 | 29.6614 | 585.3 | 611.4 | 719.387 | 360.153 | -3.7 | -3.6 | -0.1 | 24.4 | 10.02 | 2.27 | 1.3 | 6.35E-07 | 0 | 0 | 0 | 0.0048 | 31.1589 | 5.1257 | 0.0004 | 0.0004 | 0.0004 | 0 | 0 | 231.16 | N | N | N | N | N | N | N | N | N | Y
145743 | 97.9 | 66.766 | 199.7 | 158.5 | 87 | 98.5 | 29.4 | 64.3 | 91.9 | 133.7 | 116.5 | 2.4 | 5.0461 | 29.6671 | 586 | 611.6 | 720.944 | 360.746 | -3.6 | -3.6 | -0.1 | 24.5 | 10.04 | 2.25 | 1.4 | 6.34E-07 | 0 | 0 | 0 | 0.0049 | 31.2678 | 5.1006 | 0.0005 | 0.0005 | 0.0005 | 0 | 0 | 227.51 | N | N | N | N | N | N | N | N | N | Y
145744 | 98.2 | 66.953 | 199.8 | 158.2 | 87 | 98.5 | 29.4 | 64.3 | 92 | 133.9 | 116.2 | 2.4 | 5.038 | 29.6687 | 586.9 | 612.1 | 720.714 | 360.345 | -3.7 | -3.6 | -0.1 | 24.9 | 10.03 | 2.25 | 1.5 | 1.34E-02 | 0 | 0 | 0 | 0.0049 | 31.1962 | 5.0824 | 0.0005 | 0.0005 | 0.0005 | 0 | 0 | 229.52 | N | N | N | N | N | N | N | N | N | Y
145745 | 98.3 | 67.021 | 199.8 | 158.5 | 87 | 98.5 | 29.4 | 64.3 | 92 | 133.8 | 116.5 | 2.4 | 5.0016 | 29.6727 | 587.9 | 612.6 | 718.459 | 358.919 | -3.7 | -3.6 | -0.1 | 25.4 | 10.01 | 2.25 | 1.4 | 7.74E-03 | 0 | 0 | 0 | 0.005 | 31.0192 | 5.0766 | 0.0005 | 0.0005 | 0.0005 | 0 | 0 | 229.9 | N | N | N | N | N | N | N | N | N | Y
145746 | 98.5 | 67.158 | 199.8 | 158.4 | 87 | 98.5 | 29.4 | 64.3 | 92 | 134 | 116.4 | 2.4 | 4.9251 | 29.6683 | 588.7 | 613 | 713.283 | 356.01 | -3.6 | -3.6 | -0.1 | 25.3 | 10 | 2.27 | 1.4 | 3.72E-02 | 0 | 0 | 0 | 0.0049 | 30.7444 | 5.0655 | 0.0004 | 0.0005 | 0.0005 | 0 | 0 | 227.14 | N | N | N | N | N | N | N | N | N | Y
145747 | 98.8 | 67.344 | 199.9 | 158 | 87 | 98.5 | 29.4 | 64.3 | 92 | 134.1 | 116.1 | 2.4 | 4.9604 | 29.6522 | 589.2 | 613.5 | 716.243 | 357.131 | -3.7 | -3.6 | -0.1 | 25.1 | 9.99 | 2.27 | 1.3 | 5.60E-03 | 0 | 0 | 0 | 0.0049 | 30.8169 | 5.1002 | 0.0004 | 0.0004 | 0.0004 | 0 | 0 | 225.9 | N | N | N | N | N | N | N | N | N | Y
145748 | 99.2 | 67.63 | 199.9 | 158.1 | 87 | 98.5 | 29.4 | 64.3 | 91.9 | 134 | 116.1 | 2.4 | 5.0268 | 29.6466 | 590.1 | 614.6 | 721.343 | 359.294 | -3.7 | -3.6 | -0.1 | 24.1 | 9.95 | 2.3 | 1.3 | 6.36E-07 | 0 | 0 | 0 | 0.0048 | 30.8566 | 5.1815 | 0.0004 | 0.0004 | 0.0004 | 0 | 0 | 225.43 | N | N | N | N | N | N | N | N | N | Y
145749 | 99.6 | 67.922 | 199.9 | 157.9 | 87 | 98.5 | 29.4 | 64.3 | 91.9 | 134.3 | 116 | 2.4 | 4.9025 | 29.6497 | 591 | 615 | 712.691 | 354.722 | -3.7 | -3.7 | -0.1 | 24 | 9.88 | 2.34 | 1.3 | 1.13E-02 | 0 | 0 | 0 | 0.0047 | 30.2676 | 5.2112 | 0.0004 | 0.0004 | 0.0004 | 0 | 0 | 223.48 | N | N | N | N | N | N | N | N | N | Y
145750 | 100.1 | 68.233 | 199.9 | 157.9 | 87 | 98.5 | 29.4 | 64.3 | 92.1 | 134.2 | 115.9 | 2.4 | 4.806 | 29.6456 | 591.6 | 615.9 | 705.964 | 351.108 | -3.6 | -3.5 | -0.1 | 23.8 | 9.86 | 2.38 | 1.4 | 3.92E-02 | 0 | 0 | 0 | 0.0046 | 29.8949 | 5.2466 | 0.0005 | 0.0005 | 0.0005 | 0 | 0 | 219.08 | N | N | N | N | N | N | N | N | N | Y
145751 | 100.3 | 68.369 | 200 | 157.6 | 87 | 98.5 | 29.4 | 64.4 | 92.5 | 134.4 | 115.7 | 2.4 | 4.9648 | 29.6435 | 592.4 | 616.2 | 717.707 | 356.675 | -3.6 | -3.5 | -0.1 | 23.6 | 9.85 | 2.41 | 1.4 | 2.50E-02 | 0 | 0 | 0 | 0.0046 | 30.3382 | 5.3877 | 0.0005 | 0.0005 | 0.0005 | 0 | 0 | 218.55 | N | N | N | N | N | N | N | N | N | Y
145752 | 100.6 | 68.612 | 200.2 | 157.5 | 87 | 98.5 | 29.4 | 64.4 | 92.4 | 134.4 | 115.6 | 2.4 | 5.1182 | 29.6429 | 593.3 | 617.1 | 728.944 | 361.918 | -3.7 | -3.7 | -0.1 | 23.1 | 9.82 | 2.42 | 1.4 | 5.24E-03 | 0 | 0 | 0 | 0.0046 | 30.6967 | 5.5097 | 0.0005 | 0.0005 | 0.0005 | 0 | 0 | 217.65 | N | N | N | N | N | N | N | N | N | Y
145753 | 100.9 | 68.804 | 200.2 | 157.8 | 87 | 98.5 | 29.4 | 64.3 | 92.2 | 134.7 | 115.8 | 2.4 | 5.1897 | 29.6487 | 594.2 | 617.9 | 734.281 | 364.324 | -3.7 | -3.6 | -0.1 | 22.1 | 9.78 | 2.46 | 1.3 | 6.28E-07 | 0 | 0 | 0 | 0.0044 | 30.7672 | 5.6298 | 0.0004 | 0.0005 | 0.0005 | 0 | 0 | 222.29 | N | N | N | N | N | N | N | N | N | Y
145754 | 101.2 | 69.028 | 200.2 | 158.1 | 87 | 98.5 | 29.4 | 64.3 | 92.2 | 134.6 | 116.1 | 2.4 | 5.1348 | 29.6442 | 595.1 | 618.6 | 730.796 | 362.227 | -3.6 | -3.5 | -0.1 | 21.6 | 9.69 | 2.53 | 1.3 | 1.09E-02 | 0 | 0 | 0 | 0.0043 | 30.2927 | 5.7647 | 0.0004 | 0.0004 | 0.0004 | 0 | 0 | 220.62 | N | N | N | N | N | N | N | N | N | Y
145755 | 101.5 | 69.227 | 200.3 | 158.1 | 87 | 98.5 | 29.4 | 64.3 | 92.2 | 134.7 | 116.1 | 2.4 | 4.7819 | 29.6352 | 596.2 | 619.5 | 705.827 | 349.403 | -3.6 | -3.6 | -0.1 | 21.8 | 9.48 | 2.68 | 1.3 | 2.30E-02 | 0 | 0 | 0 | 0.0042 | 28.598 | 5.8692 | 0.0004 | 0.0004 | 0.0004 | 0 | 0 | 218.98 | N | N | N | N | N | N | N | N | N | Y
145756 | 101.8 | 69.401 | 200.2 | 157.4 | 87 | 98.5 | 29.4 | 64.3 | 92.1 | 134.7 | 115.5 | 2.4 | 4.0874 | 29.6269 | 597.2 | 620.4 | 651.321 | 322.026 | -3.7 | -3.6 | -0.1 | 22.3 | 9.01 | 3.01 | 1.4 | 1.08E-02 | 0 | 0 | 0 | 0.0039 | 25.0412 | 6.0902 | 0.0004 | 0.0004 | 0.0004 | 0 | 0 | 200.66 | N | N | N | N | N | N | N | N | N | Y
145757 | 102 | 69.538 | 200.2 | 156.1 | 87 | 98.5 | 29.4 | 64.2 | 91.7 | 134.8 | 114.3 | 2.3 | 2.7089 | 29.5862 | 597.6 | 620.9 | 525.13 | 259.171 | -3.7 | -3.6 | -0.1 | 22.8 | 8.48 | 3.47 | 1.4 | 9.07E-03 | 0 | 0 | 0 | 0.0032 | 18.9858 | 5.6512 | 0.0003 | 0.0003 | 0.0003 | 0 | 0 | 166.46 | N | N | N | N | N | N | N | N | N | Y
145758 | 101.9 | 69.494 | 200.1 | 152.2 | 87 | 98.5 | 29.4 | 64.1 | 91.5 | 134.7 | 110.9 | 2 | 2.2932 | 29.5755 | 597.3 | 621.8 | 483.47 | 238.584 | -3.7 | -3.6 | -0.1 | 22.4 | 8.84 | 3.51 | 1.4 | 1.45E-02 | 0 | 0 | 0 | 0.0029 | 18.2182 | 5.2606 | 0.0003 | 0.0003 | 0.0003 | 0 | 0 | 118.72 | N | N | N | N | N | N | N | N | N | Y
145759 | 101.6 | 69.295 | 200 | 149 | 87 | 98.5 | 29.4 | 64.1 | 91.3 | 134.5 | 108.1 | 1.7 | 3.9046 | 29.6173 | 597.2 | 622.5 | 632.648 | 312.688 | -3.5 | -3.4 | -0.1 | 22.9 | 9.71 | 3.05 | 1.4 | 3.73E-03 | 0 | 0 | 0 | 0.0039 | 26.206 | 5.9817 | 0.0004 | 0.0004 | 0.0004 | 0 | 0 | 149.61 | N | N | N | N | N | N | N | N | N | Y
145800 | 101.6 | 69.283 | 200 | 151.4 | 87 | 98.5 | 29.4 | 64.1 | 91.3 | 134.7 | 110.1 | 1.9 | 4.9395 | 29.6354 | 598.2 | 622.9 | 717.998 | 354.748 | -2.7 | -2.7 | -0.1 | 22.7 | 9.94 | 2.66 | 1.5 | 6.44E-07 | 0 | 0 | 0 | 0.0044 | 30.4413 | 5.9143 | 0.0005 | 0.0005 | 0.0005 | 0 | 0 | 209.32 | N | N | N | N | N | N | N | N | N | Y
145801 | 101.8 | 69.42 | 200 | 156.3 | 87 | 98.5 | 29.4 | 64.1 | 91.3 | 134.7 | 114.5 | 2.3 | 4.813 | 29.6327 | 599.6 | 623.6 | 709.442 | 350.017 | -3.1 | -3 | -0.1 | 23 | 9.59 | 2.65 | 1.5 | 1.06E-01 | 0 | 0 | 0 | 0.0044 | 28.9788 | 5.8339 | 0.0005 | 0.0005 | 0.0005 | 0 | 0 | 206.35 | N | N | N | N | N | N | N | N | N | Y
145802 | 101.9 | 69.488 | 199.9 | 156.8 | 87 | 98.5 | 29.4 | 64.1 | 91.3 | 134.5 | 115 | 2.3 | 4.3773 | 29.6264 | 601 | 624.5 | 676.187 | 333.097 | -3.6 | -3.5 | -0.1 | 24 | 8.93 | 3.05 | 1.6 | 3.90E-01 | 0 | 0 | 0 | 0.0044 | 25.6906 | 6.3841 | 0.0005 | 0.0005 | 0.0005 | 0.0001 | 0.0001 | 194.63 | N | N | N | N | N | N | N | N | N | Y
145803 | 101.9 | 69.475 | 199.8 | 156.2 | 87 | 98.5 | 29.4 | 64.2 | 91.6 | 134.3 | 114.4 | 2.3 | 3.505 | 29.6022 | 602 | 625.6 | 603.833 | 296.949 | -3.6 | -3.6 | -0.1 | 25.4 | 8.34 | 3.6 | 1.6 | 8.39E-02 | 0 | 0 | 0 | 0.0041 | 21.3808 | 6.7072 | 0.0004 | 0.0004 | 0.0004 | 0 | 0 | 140.66 | N | N | N | N | N | N | N | N | N | Y
145804 | 101.7 | 69.351 | 199.6 | 154.3 | 87 | 98.5 | 29.4 | 64.2 | 91.8 | 134.1 | 112.8 | 2.1 | 3.5287 | 29.6031 | 602.4 | 626.3 | 606.246 | 298.016 | -3.6 | -3.5 | -0.1 | 25.7 | 8.43 | 3.8 | 1.5 | 7.69E-07 | 0 | 0 | 0 | 0.0042 | 21.6839 | 7.118 | 0.0004 | 0.0004 | 0.0004 | 0 | 0 | 133.41 | N | N | N | N | N | N | N | N | N | Y
145805 | 101.6 | 69.283 | 199.7 | 153.3 | 87 | 98.5 | 29.4 | 64.2 | 91.8 | 134.2 | 111.8 | 2 | 3.9471 | 29.6098 | 603.1 | 627 | 643.234 | 316.061 | -3.6 | -3.5 | -0.1 | 25.2 | 8.77 | 3.7 | 1.5 | 7.24E-07 | 0 | 0 | 0 | 0.0044 | 23.9463 | 7.3492 | 0.0004 | 0.0005 | 0.0005 | 0 | 0 | 176.28 | N | N | N | N | N | N | N | N | N | Y
145806 | 101.7 | 69.333 | 199.5 | 154.4 | 87.1 | 98.4 | 29.4 | 64.2 | 91.8 | 134.6 | 112.9 | 2.1 | 3.8905 | 29.6167 | 604.4 | 627.8 | 638.656 | 313.513 | -3.6 | -3.5 | -0.1 | 24.8 | 8.86 | 3.6 | 1.5 | 7.30E-07 | 0 | 0 | 0 | 0.0043 | 23.978 | 7.0763 | 0.0004 | 0.0005 | 0.0005 | 0 | 0 | 172.08 | N | N | N | N | N | N | N | N | N | Y
145807 | 101.7 | 69.351 | 199.5 | 154.5 | 87.1 | 98.4 | 29.4 | 64.3 | 91.9 | 134.7 | 112.9 | 2.1 | 3.6884 | 29.6174 | 605.5 | 628.8 | 621.373 | 304.733 | -3.6 | -3.6 | -0.1 | 25.5 | 8.81 | 3.58 | 1.6 | 9.29E-03 | 0 | 0 | 0 | 0.0043 | 23.1858 | 6.8449 | 0.0004 | 0.0005 | 0.0005 | 0 | 0 | 163.4 | N | N | N | N | N | N | N | N | N | Y
145808 | 101.7 | 69.333 | 199.5 | 153.8 | 87.1 | 98.4 | 29.4 | 64.4 | 92.3 | 134.8 | 112.3 | 2.1 | 3.5087 | 29.6076 | 606.1 | 629.7 | 605.682 | 296.765 | -3.7 | -3.6 | -0.1 | 25.4 | 8.75 | 3.62 | 1.7 | 7.71E-07 | 0 | 0 | 0 | 0.0041 | 22.4159 | 6.7465 | 0.0004 | 0.0005 | 0.0005 | 0 | 0 | 163.86 | N | N | N | N | N | N | N | N | N | Y
145809 | 101.7 | 69.364 | 199.3 | 153.3 | 87.1 | 98.4 | 29.4 | 64.4 | 92.3 | 134.9 | 111.9 | 2 | 3.272 | 29.5994 | 606.6 | 630.5 | 584.152 | 286.008 | -3.8 | -3.7 | -0.1 | 24.9 | 8.62 | 3.73 | 1.6 | 8.01E-07 | 0 | 0 | 0 | 0.0039 | 21.2921 | 6.6994 | 0.0004 | 0.0004 | 0.0004 | 0 | 0 | 155.58 | N | N | N | N | N | N | N | N | N | Y
145810 | 101.8 | 69.401 | 199.2 | 152.8 | 87.1 | 98.4 | 29.4 | 64.4 | 92.2 | 135 | 111.5 | 2 | 2.936 | 29.5896 | 607 | 631.2 | 552.283 | 270.206 | -3.8 | -3.7 | -0.1 | 24.2 | 8.41 | 3.91 | 1.7 | 8.48E-07 | 0 | 0 | 0 | 0.0036 | 19.6334 | 6.6315 | 0.0004 | 0.0004 | 0.0004 | 0 | 0 | 153.68 | N | N | N | N | N | N | N | N | N | Y
145811 | 101.9 | 69.475 | 199.1 | 151.7 | 87.1 | 98.4 | 29.4 | 64.3 | 92.2 | 134.8 | 110.5 | 1.9 | 2.7475 | 29.5809 | 607.3 | 631.9 | 533.973 | 261.094 | -3.7 | -3.6 | -0.1 | 24.1 | 8.25 | 4.11 | 1.8 | 8.77E-07 | 0 | 0 | 0 | 0.0035 | 18.5946 | 6.7302 | 0.0004 | 0.0004 | 0.0004 | 0 | 0 | 133.17 | N | N | N | N | N | N | N | N | N | Y
145812 | 101.9 | 69.507 | 199.1 | 151 | 87.1 | 98.4 | 29.4 | 64.3 | 92.2 | 135 | 109.9 | 1.9 | 2.6429 | 29.5809 | 607.9 | 633 | 523.637 | 255.9 | -3.6 | -3.6 | -0.1 | 24.8 | 8.03 | 4.36 | 1.8 | 8.95E-07 | 0 | 0 | 0 | 0.0035 | 17.7495 | 6.9986 | 0.0004 | 0.0004 | 0.0004 | 0 | 0 | 129.56 | N | N | N | N | N | N | N | N | N | Y
145813 | 102 | 69.556 | 199 | 150.4 | 87.1 | 98.5 | 29.4 | 64.3 | 92.2 | 135.1 | 109.3 | 1.8 | 2.3942 | 29.579 | 608.3 | 633.5 | 498.335 | 243.428 | -3.6 | -3.5 | -0.1 | 24.9 | 7.57 | 4.83 | 1.6 | 9.42E-07 | 0 | 0 | 0 | 0.0033 | 15.9076 | 7.3764 | 0.0004 | 0.0004 | 0.0004 | 0 | 0 | 103.98 | N | N | N | N | N | N | N | N | N | Y
145814 | 102 | 69.575 | 198.9 | 149.2 | 87 | 98.5 | 29.4 | 64.2 | 91.7 | 135.2 | 108.2 | 1.7 | 1.9813 | 29.566 | 608.3 | 634.4 | 452.772 | 221.072 | -3.5 | -3.5 | -0.1 | 24.4 | 6.95 | 5.45 | 1.5 | 5.59E-03 | 0 | 0 | 0 | 0.003 | 13.2641 | 7.564 | 0.0003 | 0.0003 | 0.0003 | 0 | 0 | 92.43 | N | N | N | N | N | N | N | N | N | Y
145815 | 102.1 | 69.625 | 198.9 | 146.9 | 87 | 98.5 | 29.4 | 64.1 | 91.3 | 135 | 106.2 | 1.5 | 1.8837 | 29.5718 | 608.2 | 635.3 | 440.513 | 215.157 | -3.5 | -3.4 | -0.1 | 24 | 7.14 | 5.55 | 1.6 | 1.07E-06 | 0 | 0 | 0 | 0.0028 | 13.2578 | 7.4947 | 0.0003 | 0.0003 | 0.0003 | 0 | 0 | 57.62 | N | N | N | N | N | N | N | N | N | N
145816 | 102.3 | 69.718 | 198.7 | 146.3 | 87 | 98.5 | 29.4 | 64 | 91 | 134.6 | 105.7 | 1.5 | 2.6704 | 29.5909 | 608.4 | 636 | 525.779 | 256.901 | -3.4 | -3.3 | -0.1 | 22.9 | 7.93 | 5.06 | 1.5 | 1.77E-02 | 0 | 0 | 0 | 0.0032 | 17.5844 | 8.1664 | 0.0003 | 0.0004 | 0.0004 | 0 | 0 | 137.95 | N | N | N | N | N | N | N | N | N | Y
145817 | 102.6 | 69.935 | 198.5 | 148.9 | 87 | 98.5 | 29.4 | 63.9 | 90.8 | 134.8 | 108 | 1.7 | 2.923 | 29.5893 | 609.3 | 636.4 | 551.732 | 269.34 | -3.4 | -3.3 | -0.1 | 21.9 | 7.94 | 4.88 | 1.4 | 8.50E-07 | 0 | 0 | 0 | 0.0032 | 18.47 | 8.2553 | 0.0004 | 0.0004 | 0.0004 | 0 | 0 | 123.71 | N | N | N | N | N | N | N | N | N | Y
145818 | 103.1 | 70.271 | 198.3 | 150.4 | 87 | 98.5 | 29.4 | 63.9 | 90.8 | 135.1 | 109.3 | 1.8 | 2.5742 | 29.5791 | 610.2 | 637.1 | 516.95 | 252.073 | -3.5 | -3.4 | -0.1 | 20.7 | 7.2 | 5.4 | 1.5 | 7.19E-02 | 0 | 0 | 0 | 0.0029 | 15.661 | 8.5483 | 0.0003 | 0.0004 | 0.0004 | 0 | 0 | 102.21 | N | N | N | N | N | N | N | N | N | Y
145819 | 103.4 | 70.488 | 198 | 148.8 | 87 | 98.5 | 29.4 | 63.9 | 90.8 | 135.1 | 107.9 | 1.7 | 2.0028 | 29.573 | 610.8 | 638 | 455.86 | 222.12 | -3.5 | -3.4 | -0.1 | 19.8 | 6.23 | 6.43 | 1.5 | 5.97E-02 | 0 | 0 | 0 | 0.0024 | 11.9458 | 8.9714 | 0.0003 | 0.0003 | 0.0003 | 0 | 0 | 63.44 | N | N | N | N | N | N | N | N | N | N
145820 | 103.7 | 70.681 | 197.8 | 146.2 | 87 | 98.5 | 29.4 | 63.9 | 90.8 | 134.8 | 105.5 | 1.5 | 1.727 | 29.5678 | 610.8 | 638.6 | 423.847 | 206.485 | -3.3 | -3.2 | -0.1 | 19.2 | 5.62 | 7.45 | 1.6 | 3.04E-03 | 0 | 0 | 0 | 0.0022 | 10.0152 | 9.6519 | 0.0003 | 0.0003 | 0.0003 | 0 | 0 | 51.22 | N | N | N | N | N | N | N | N | N | N
145821 | 103.9 | 70.874 | 197.6 | 144.8 | 87 | 98.5 | 29.4 | 63.9 | 90.8 | 134.5 | 104.3 | 1.4 | 1.9821 | 29.5815 | 610.8 | 639.3 | 453.375 | 220.959 | -3.2 | -3.1 | -0.1 | 19.9 | 4.95 | 8.67 | 1.5 | 1.04E-06 | 0 | 0 | 0 | 0.0024 | 9.4526 | 12.0324 | 0.0003 | 0.0003 | 0.0003 | 0 | 0 | 51.25 | N | N | N | N | N | N | N | N | N | N
145822 | 104.2 | 71.079 | 197.3 | 144.1 | 87 | 98.5 | 29.4 | 63.9 | 90.7 | 134.1 | 103.7 | 1.3 | 2.1615 | 29.5939 | 611.1 | 639.8 | 474.25 | 231.169 | -3.1 | -3.1 | -0.1 | 21.6 | 3.61 | 10.6 | 1.4 | 9.93E-07 | 0 | 0 | 0 | 0.0027 | 7.2019 | 15.3811 | 0.0003 | 0.0003 | 0.0003 | 0 | 0 | 2.12 | N | N | N | N | N | N | N | N | N | N
145823 | 104.1 | 70.954 | 197 | 143.5 | 87 | 98.5 | 29.4 | 63.9 | 90.5 | 133.5 | 103.1 | 1.3 | 2.3321 | 29.6026 | 611.6 | 640.5 | 492.52 | 240.04 | -2.5 | -2.5 | -0.1 | 22.6 | 2.42 | 12.74 | 1.3 | 9.56E-07 | 0 | 0 | 0 | 0.003 | 5.0246 | 19.1927 | 0.0003 | 0.0003 | 0.0003 | 0 | 0 | 0 | N | N | N | N | N | N | N | N | N | N
145824 | 103.9 | 70.855 | 196.5 | 144.1 | 87 | 98.5 | 29.4 | 63.9 | 90.5 | 132.6 | 103.7 | 1.3 | 2.5036 | 29.6133 | 611.9 | 641.1 | 510.296 | 248.727 | -2 | -2 | 0 | 22.7 | 1.89 | 14.33 | 1.2 | 4.77E-03 | 0 | 0 | 0 | 0.0031 | 4.0549 | 22.3788 | 0.0003 | 0.0003 | 0.0003 | 0 | 0 | 0 | N | N | N | N | N | N | N | N | N | N
145825 | 103.8 | 70.805 | 196.2 | 144.9 | 87 | 98.5 | 29.4 | 63.9 | 90.5 | 132.1 | 104.4 | 1.4 | 2.5966 | 29.6095 | 612.2 | 641.6 | 519.857 | 253.268 | -1.9 | -1.9 | 0 | 22.6 | 1.75 | 15.2 | 1.1 | 1.26E-02 | 0 | 0 | 0 | 0.0031 | 3.8295 | 24.1706 | 0.0002 | 0.0003 | 0.0003 | 0 | 0 | 0 | N | N | N | N | N | N | N | N | N | N
145826 | 103.8 | 70.762 | 195.8 | 145.3 | 87 | 98.5 | 29.4 | 63.9 | 90.5 | 131.6 | 104.8 | 1.4 | 2.6006 | 29.6088 | 613.2 | 642.2 | 520.571 | 253.37 | -2 | -2 | 0 | 22 | 1.75 | 15.58 | 1 | 1.89E-02 | 0 | 0 | 0 | 0.0031 | 3.8386 | 24.7859 | 0.0002 | 0.0002 | 0.0002 | 0 | 0 | 0 | N | N | N | N | N | N | N | N | N | N
145827 | 103.7 | 70.7 | 195.4 | 145.1 | 87 | 98.5 | 29.4 | 63.9 | 90.5 | 131 | 104.6 | 1.4 | 2.5902 | 29.6148 | 614.3 | 642.9 | 519.717 | 252.76 | -2.1 | -2.1 | 0 | 22 | 1.78 | 15.72 | 1 | 1.45E-02 | 0 | 0 | 0 | 0.0031 | 3.8943 | 24.9501 | 0.0002 | 0.0002 | 0.0002 | 0 | 0 | 0 | N | N | N | N | N | N | N | N | N | N
145828 | 103.6 | 70.631 | 194.9 | 145.1 | 87 | 98.5 | 29.4 | 63.8 | 90.5 | 130.6 | 104.6 | 1.4 | 2.5506 | 29.6196 | 615.1 | 643.6 | 515.86 | 250.731 | -2.1 | -2.1 | 0 | 20.4 | 1.8 | 15.76 | 1 | 1.91E-02 | 0 | 0 | 0 | 0.0028 | 3.9067 | 24.8087 | 0.0002 | 0.0002 | 0.0002 | 0 | 0 | 0 | N | N | N | N | N | N | N | N | N | N
145829 | 103.6 | 70.669 | 194.4 | 145.1 | 87 | 98.5 | 29.4 | 63.8 | 90.4 | 130.2 | 104.5 | 1.4 | 2.5679 | 29.6149 | 615.8 | 644.3 | 517.785 | 251.468 | -2.2 | -2.1 | 0 | 19.8 | 1.82 | 15.76 | 1.2 | 2.21E-02 | 0 | 0 | 0 | 0.0027 | 3.9594 | 24.885 | 0.0003 | 0.0003 | 0.0003 | 0 | 0 | 0 | N | N | N | N | N | N | N | N | N | N
145830 | 103.6 | 70.606 | 193.9 | 145.1 | 87 | 98.5 | 29.4 | 63.8 | 90.4 | 129.8 | 104.6 | 1.4 | 2.549 | 29.6205 | 616.6 | 644.9 | 516.031 | 250.488 | -2.3 | -2.3 | 0 | 19.8 | 1.83 | 15.77 | 1.3 | 2.96E-02 | 0 | 0 | 0 | 0.0027 | 3.961 | 24.7936 | 0.0003 | 0.0003 | 0.0003 | 0 | 0 | 0 | N | N | N | N | N | N | N | N | N | N
145831 | 103.5 | 70.557 | 193.6 | 145 | 87 | 98.5 | 29.4 | 63.8 | 90.3 | 129.5 | 104.5 | 1.4 | 2.579 | 29.6251 | 617.3 | 645.6 | 519.251 | 251.915 | -2.2 | -2.2 | 0 | 19.8 | 1.83 | 15.77 | 1.3 | 2.37E-02 | 0 | 0 | 0 | 0.0027 | 3.9778 | 24.9436 | 0.0003 | 0.0003 | 0.0003 | 0 | 0 | 0 | N | N | N | N | N | N | N | N | N | N
145832 | 103.4 | 70.526 | 193.3 | 145 | 87 | 98.6 | 29.4 | 63.7 | 90.1 | 129.2 | 104.5 | 1.4 | 2.5598 | 29.635 | 617.8 | 646.5 | 517.352 | 250.967 | -2.1 | -2.1 | 0 | 19.8 | 1.83 | 15.77 | 1.3 | 2.03E-02 | 0 | 0 | 0 | 0.0027 | 3.9745 | 24.8487 | 0.0003 | 0.0003 | 0.0003 | 0 | 0 | 0 | N | N | N | N | N | N | N | N | N | N
145833 | 103.4 | 70.526 | 192.9 | 145 | 87 | 98.6 | 29.4 | 63.7 | 90.1 | 129.1 | 104.5 | 1.4 | 2.5755 | 29.6388 | 618.5 | 647.2 | 519.014 | 251.635 | -2.1 | -2.1 | 0 | 19.8 | 1.83 | 15.79 | 1.3 | 1.88E-02 | 0 | 0 | 0 | 0.0027 | 3.9811 | 24.9383 | 0.0003 | 0.0003 | 0.0003 | 0 | 0 | 0 | N | N | N | N | N | N | N | N | N | N
145834 | 103.5 | 70.544 | 192.8 | 145 | 87 | 98.6 | 29.4 | 63.7 | 90 | 128.8 | 104.5 | 1.4 | 2.5525 | 29.6446 | 619.5 | 647.9 | 516.955 | 250.449 | -2.1 | -2.1 | 0 | 19.8 | 1.82 | 15.82 | 1.3 | 2.48E-02 | 0 | 0 | 0 | 0.0027 | 3.9286 | 24.8716 | 0.0003 | 0.0003 | 0.0003 | 0 | 0 | 0 | N | N | N | N | N | N | N | N | N | N
145835 | 103.4 | 70.507 | 192.5 | 145 | 87 | 98.6 | 29.4 | 63.7 | 90.1 | 128.7 | 104.5 | 1.4 | 2.5727 | 29.6428 | 620.2 | 649 | 519.124 | 251.321 | -2.1 | -2.1 | 0 | 19.7 | 1.78 | 15.86 | 1.2 | 2.37E-02 | 0 | 0 | 0 | 0.0027 | 3.8727 | 25.029 | 0.0003 | 0.0003 | 0.0003 | 0 | 0 | 0 | N | N | N | N | N | N | N | N | N | N
145836 | 103.4 | 70.513 | 192.4 | 145 | 87 | 98.6 | 29.4 | 63.7 | 89.9 | 128.4 | 104.5 | 1.4 | 2.5335 | 29.6401 | 620.6 | 649.5 | 515.24 | 249.32 | -2.1 | -2.1 | 0 | 18.9 | 1.75 | 15.93 | 1 | 9.18E-07 | 0 | 0 | 0 | 0.0026 | 3.7673 | 24.9311 | 0.0002 | 0.0002 | 0.0002 | 0 | 0 | 0 | N | N | N | N | N | N | N | N | N | N
145837 | 103.4 | 70.507 | 192.3 | 145 | 87 | 98.6 | 29.4 | 63.7 | 89.8 | 128.5 | 104.4 | 1.4 | 2.5623 | 29.6433 | 621.2 | 650.4 | 518.279 | 250.693 | -2.1 | -2.1 | 0 | 18.6 | 1.74 | 15.96 | 0.9 | 9.13E-07 | 0 | 0 | 0 | 0.0026 | 3.756 | 25.1162 | 0.0002 | 0.0002 | 0.0002 | 0 | 0 | 0 | N | N | N | N | N | N | N | N | N | N
145838 | 103.2 | 70.389 | 192.2 | 144.9 | 87 | 98.6 | 29.4 | 63.7 | 89.8 | 128.2 | 104.4 | 1.4 | 2.4933 | 29.6404 | 621.9 | 651.2 | 511.004 | 246.994 | -2.1 | -2 | 0 | 19.6 | 1.96 | 15.57 | 1 | 9.27E-07 | 0 | 0 | 0 | 0.0027 | 4.1852 | 24.1452 | 0.0002 | 0.0002 | 0.0002 | 0 | 0 | 0 | N | N | N | N | N | N | N | N | N | N
145839 | 103.3 | 70.401 | 192.2 | 145 | 87 | 98.6 | 29.4 | 63.7 | 89.9 | 128.1 | 104.5 | 1.4 | 2.2085 | 29.6405 | 622.7 | 651.9 | 481.404 | 232.519 | -2.1 | -2 | 0 | 19.6 | 2.84 | 14.24 | 1 | 4.41E-02 | 0 | 0 | 0 | 0.0025 | 5.7013 | 20.788 | 0.0002 | 0.0002 | 0.0002 | 0 | 0 | 0 | N | N | N | N | N | N | N | N | N | N
145840 | 103.4 | 70.526 | 192.2 | 146.4 | 87 | 98.6 | 29.4 | 63.7 | 89.8 | 127.9 | 105.7 | 1.5 | 2.2617 | 29.6404 | 623.3 | 652.4 | 487.391 | 235.265 | -2.4 | -2.3 | 0 | 19.3 | 3.96 | 12.47 | 1 | 5.56E-02 | 0 | 0 | 0 | 0.0025 | 8.0417 | 18.4171 | 0.0002 | 0.0002 | 0.0002 | 0 | 0 | 59.4 | N | N | N | N | N | N | N | N | N | N
145841 | 103.8 | 70.749 | 192.2 | 146.9 | 87 | 98.6 | 29.4 | 63.7 | 89.8 | 128.6 | 106.2 | 1.5 | 2.4287 | 29.6486 | 624.3 | 653.3 | 505.136 | 243.684 | -2.9 | -2.9 | -0.1 | 19.3 | 4.32 | 11.34 | 1.1 | 5.46E-02 | 0 | 0 | 0 | 0.0026 | 9.0952 | 17.3544 | 0.0002 | 0.0002 | 0.0002 | 0 | 0 | 67.11 | N | N | N | N | N | N | N | N | N | N
145842 | 104 | 70.892 | 192.2 | 146.3 | 87 | 98.6 | 29.4 | 63.7 | 89.8 | 129.3 | 105.7 | 1.5 | 2.5472 | 29.6536 | 625.1 | 654.2 | 517.593 | 249.543 | -3 | -2.9 | -0.1 | 19.3 | 3.88 | 11.37 | 1.2 | 2.13E-02 | 0 | 0 | 0 | 0.0026 | 8.3684 | 17.8166 | 0.0003 | 0.0003 | 0.0003 | 0 | 0 | 26.7 | N | N | N | N | N | N | N | N | N | N
145843 | 104 | 70.942 | 192.3 | 144.7 | 87 | 98.6 | 29.4 | 63.7 | 89.8 | 129.6 | 104.2 | 1.4 | 2.5161 | 29.6449 | 626 | 654.9 | 514.622 | 247.835 | -2.8 | -2.7 | -0.1 | 18.5 | 3.27 | 12.02 | 1.3 | 9.25E-07 | 0 | 0 | 0 | 0.0025 | 6.9959 | 18.6979 | 0.0003 | 0.0003 | 0.0003 | 0 | 0 | 18.39 | N | N | N | N | N | N | N | N | N | N
145844 | 104.1 | 70.954 | 192.6 | 144.6 | 87 | 98.6 | 29.4 | 63.7 | 89.8 | 129.2 | 104.1 | 1.4 | 2.1944 | 29.6408 | 626.6 | 655.8 | 480.016 | 231.013 | -2.6 | -2.5 | -0.1 | 17.7 | 2.57 | 13.28 | 1.4 | 5.01E-03 | 0 | 0 | 0 | 0.0022 | 5.118 | 19.2646 | 0.0003 | 0.0003 | 0.0003 | 0 | 0 | 16.09 | N | N | N | N | N | N | N | N | N | N
145845 | 103.9 | 70.849 | 192.9 | 144.5 | 86.9 | 98.6 | 29.4 | 63.6 | 89.7 | 128.9 | 104 | 1.4 | 1.8581 | 29.6442 | 627 | 656.7 | 442.003 | 212.663 | -2.3 | -2.3 | 0 | 17.8 | 1.59 | 15.02 | 1.4 | 1.08E-06 | 0 | 0 | 0 | 0.0021 | 2.92 | 20.0563 | 0.0003 | 0.0003 | 0.0003 | 0 | 0 | 2.47 | N | N | N | N | N | N | N | N | N | N
145846 | 103.7 | 70.737 | 193.2 | 142.1 | 86.9 | 98.6 | 29.4 | 63.6 | 89.6 | 128.6 | 101.9 | 1.2 | 2.4865 | 29.6668 | 626.9 | 657.6 | 509.517 | 245.348 | -2 | -1.9 | 0 | 18.2 | 0.81 | 16.82 | 1.2 | 3.63E-02 | 0 | 0 | 0 | 0.0025 | 1.7255 | 25.9061 | 0.0003 | 0.0003 | 0.0003 | 0 | 0 | 0 | N | N | N | N | N | N | N | N | N | N
145847 | 103.3 | 70.439 | 193.5 | 143.8 | 86.9 | 98.6 | 29.4 | 63.6 | 89.6 | 128.4 | 103.4 | 1.3 | 3.4983 | 29.693 | 627.4 | 657.8 | 608.149 | 292.976 | -1.6 | -1.6 | 0 | 19.9 | 0.42 | 18.2 | 1 | 7.81E-07 | 0 | 0 | 0 | 0.0032 | 1.0737 | 33.4784 | 0.0003 | 0.0003 | 0.0003 | 0 | 0 | 0 | N | N | N | N | N | N | N | N | N | N
145848 | 102.6 | 69.96 | 193.8 | 146.5 | 86.9 | 98.7 | 29.4 | 63.6 | 89.6 | 128.3 | 105.9 | 1.5 | 4.1342 | 29.717 | 629 | 658.7 | 664.661 | 319.98 | -1.5 | -1.5 | 0 | 21.9 | 0.24 | 19.08 | 1.1 | 5.18E-03 | 0 | 0 | 0 | 0.0038 | 0.6621 | 38.3203 | 0.0003 | 0.0003 | 0.0003 | 0 | 0 | 0 | N | N | N | N | N | N | N | N | N | N
145849 | 101.8 | 69.401 | 194 | 148.7 | 86.9 | 98.7 | 29.4 | 63.6 | 89.6 | 128.3 | 107.7 | 1.7 | 4.5108 | 29.7261 | 630.8 | 659.4 | 694.433 | 333.862 | -1.6 | -1.5 | 0 | 23 | 0.22 | 19.39 | 1.2 | 5.15E-03 | 0 | 0 | 0 | 0.0042 | 0.6358 | 40.6398 | 0.0004 | 0.0004 | 0.0004 | 0 | 0 | 0 | N | N | N | N | N | N | N | N | N | N
145850 | 100.8 | 68.761 | 194.3 | 149.6 | 87 | 98.7 | 29.4 | 63.8 | 90.3 | 128.4 | 108.5 | 1.7 | 4.5174 | 29.7258 | 632.4 | 660.1 | 692.814 | 332.598 | -1.6 | -1.6 | 0 | 22.9 | 0.65 | 18.68 | 1.3 | 6.87E-07 | 0 | 0 | 0 | 0.0042 | 1.8794 | 38.9961 | 0.0004 | 0.0004 | 0.0004 | 0 | 0 | 0 | N | N | N | N | N | N | N | N | N | N
145851 | 99.9 | 68.09 | 194.5 | 150.5 | 87 | 98.7 | 29.4 | 63.9 | 90.4 | 128.3 | 109.4 | 1.8 | 3.1644 | 29.6963 | 634 | 661 | 578.678 | 277.126 | -1.7 | -1.6 | 0 | 21.1 | 1.74 | 16.73 | 1.3 | 6.97E-02 | 0 | 0 | 0 | 0.0032 | 4.1687 | 29.1026 | 0.0003 | 0.0003 | 0.0003 | 0 | 0 | 0 | N | N | N | N | N | N | N | N | N | N
145852 | 99.4 | 67.761 | 194.8 | 151.4 | 86.9 | 98.7 | 29.4 | 63.9 | 90.5 | 128.6 | 110.2 | 1.9 | 2.4151 | 29.6773 | 634.9 | 661.9 | 503.399 | 240.72 | -2.1 | -2.1 | 0 | 14.1 | 3.16 | 14.03 | 1.4 | 3.44E-02 | 0 | 0 | 0 | 0.0019 | 6.57 | 21.211 | 0.0003 | 0.0003 | 0.0003 | 0 | 0 | 35.63 | N | N | N | N | N | N | N | N | N | N
145853 | 99.1 | 67.543 | 195 | 146.5 | 86.9 | 98.7 | 29.4 | 64 | 90.6 | 129.2 | 105.8 | 1.5 | 1.5914 | 29.6517 | 635.1 | 662.7 | 410.139 | 195.917 | -2.7 | -2.6 | -0.1 | 10.5 | 4.92 | 10.93 | 1.6 | 4.14E-02 | 0 | 0 | 0 | 0.0011 | 8.3248 | 13.4379 | 0.0003 | 0.0003 | 0.0003 | 0 | 0 | 64.73 | N | N | N | N | N | N | N | N | N | N
145854 | 98.8 | 67.381 | 195.4 | 144 | 86.9 | 98.7 | 29.4 | 64 | 90.8 | 128.9 | 103.6 | 1.3 | 1.9324 | 29.6692 | 634.9 | 663.7 | 449.582 | 214.925 | -3 | -3 | -0.1 | 11.3 | 6.91 | 7.86 | 1.7 | 2.34E-02 | 0 | 0 | 0 | 0.0013 | 12.8218 | 10.6062 | 0.0003 | 0.0003 | 0.0003 | 0 | 0 | 93.63 | N | N | N | N | N | N | N | N | N | Y
145855 | 98.8 | 67.332 | 195.7 | 145.4 | 86.9 | 98.7 | 29.4 | 64 | 90.7 | 129.2 | 104.9 | 1.4 | 2.8306 | 29.6963 | 635.6 | 664.8 | 547.251 | 261.687 | -3.4 | -3.3 | -0.1 | 12 | 8.16 | 5.77 | 1.7 | 1.03E-02 | 0 | 0 | 0 | 0.0017 | 18.4458 | 9.475 | 0.0004 | 0.0004 | 0.0004 | 0 | 0 | 123.89 | N | N | N | N | N | N | N | N | N | Y
145856 | 98.8 | 67.388 | 196.1 | 149.4 | 86.9 | 98.7 | 29.4 | 64 | 90.8 | 129.9 | 108.4 | 1.7 | 2.4986 | 29.6794 | 637 | 665.2 | 513.874 | 245.279 | -3.5 | -3.5 | -0.1 | 12.8 | 8.2 | 4.94 | 1.9 | 9.33E-07 | 0 | 0 | 0 | 0.0017 | 17.3595 | 7.6136 | 0.0004 | 0.0004 | 0.0004 | 0 | 0 | 150.08 | N | N | N | N | N | N | N | N | N | Y
145857 | 98.8 | 67.363 | 196.5 | 150.4 | 86.9 | 98.7 | 29.4 | 64 | 90.8 | 130.6 | 109.2 | 1.8 | 2.1551 | 29.6756 | 637.5 | 666.3 | 478.419 | 228.214 | -3.5 | -3.5 | -0.1 | 12.9 | 8.01 | 4.73 | 2.1 | 3.09E-03 | 0 | 0 | 0 | 0.0016 | 15.7789 | 6.7775 | 0.0004 | 0.0005 | 0.0005 | 0 | 0 | 96.3 | N | N | N | N | N | N | N | N | N | Y
145858 | 98.7 | 67.301 | 196.9 | 148 | 86.9 | 98.7 | 29.5 | 64 | 90.9 | 131.1 | 107.2 | 1.6 | 2.6117 | 29.6859 | 638.1 | 667.3 | 526.487 | 251.109 | -3.4 | -3.4 | -0.1 | 12.5 | 8.19 | 4.5 | 2.1 | 9.12E-07 | 0 | 0 | 0 | 0.0017 | 17.76 | 7.0975 | 0.0005 | 0.0005 | 0.0005 | 0 | 0 | 95.62 | N | N | N | N | N | N | N | N | N | Y
145859 | 98.6 | 67.251 | 197.3 | 148.7 | 86.9 | 98.7 | 29.4 | 64.1 | 91 | 131.5 | 107.8 | 1.7 | 2.7939 | 29.6934 | 639.2 | 668.2 | 545.286 | 259.878 | -3.6 | -3.5 | -0.1 | 12.4 | 8.36 | 4.3 | 2.1 | 7.33E-03 | 0 | 0 | 0 | 0.0018 | 18.7562 | 7.0124 | 0.0005 | 0.0005 | 0.0005 | 0 | 0 | 135.35 | N | N | N | N | N | N | N | N | N | Y
145900 | 98.7 | 67.276 | 197.7 | 150.1 | 86.9 | 98.7 | 29.5 | 64.1 | 90.9 | 131.7 | 109 | 1.8 | 2.6693 | 29.6894 | 640.2 | 669.1 | 533.227 | 253.856 | -3.7 | -3.6 | -0.1 | 14.2 | 8.32 | 4.22 | 2.1 | 9.30E-03 | 0 | 0 | 0 | 0.002 | 18.2405 | 6.7254 | 0.0005 | 0.0005 | 0.0005 | 0 | 0 | 125.32 | N | N | N | N | N | N | N | N | N | Y
145901 | 98.6 | 67.245 | 198 | 150.1 | 86.9 | 98.7 | 29.5 | 64.1 | 90.9 | 131.9 | 109 | 1.8 | 2.8929 | 29.6925 | 641.1 | 669.9 | 555.237 | 264.154 | -3.6 | -3.6 | -0.1 | 15.7 | 8.37 | 4.15 | 2.2 | 1.50E-02 | 0 | 0 | 0 | 0.0023 | 19.0945 | 6.8881 | 0.0005 | 0.0005 | 0.0005 | 0 | 0 | 120.09 | N | N | N | N | N | N | N | N | N | Y
145902 | 98.6 | 67.245 | 198.2 | 149.8 | 86.9 | 98.7 | 29.4 | 64.1 | 91.1 | 131.9 | 108.8 | 1.8 | 3.2823 | 29.7053 | 642 | 670.8 | 592.641 | 281.843 | -3.6 | -3.5 | -0.1 | 16.5 | 8.45 | 4.09 | 2.3 | 8.12E-07 | 0 | 0 | 0 | 0.0026 | 20.5751 | 7.2373 | 0.0006 | 0.0006 | 0.0006 | 0 | 0 | 134.95 | N | N | N | N | N | N | N | N | N | Y
145903 | 98.8 | 67.344 | 198.2 | 151.8 | 86.9 | 98.7 | 29.5 | 64.3 | 91.6 | 132 | 110.5 | 1.9 | 3.132 | 29.6989 | 643 | 671.5 | 578.467 | 274.796 | -3.6 | -3.5 | -0.1 | 17.2 | 8.27 | 4.18 | 2.3 | 8.33E-07 | 0 | 0 | 0 | 0.0026 | 19.6286 | 7.2185 | 0.0006 | 0.0006 | 0.0006 | 0 | 0 | 141.52 | N | N | N | N | N | N | N | N | N | Y
145904 | 98.8 | 67.369 | 198.3 | 152.5 | 86.9 | 98.7 | 29.5 | 64.4 | 91.9 | 132.1 | 111.2 | 2 | 2.5318 | 29.6859 | 643.7 | 672.4 | 519.692 | 246.609 | -3.6 | -3.5 | -0.1 | 17.2 | 7.97 | 4.43 | 2.3 | 2.30E-02 | 0 | 0 | 0 | 0.0023 | 16.9686 | 6.8551 | 0.0005 | 0.0005 | 0.0005 | 0 | 0 | 124.9 | N | N | N | N | N | N | N | N | N | Y
145905 | 98.9 | 67.437 | 198.3 | 151 | 86.9 | 98.7 | 29.5 | 64.4 | 92.2 | 132.4 | 109.9 | 1.9 | 2.2219 | 29.682 | 644.2 | 673.3 | 487.432 | 231.147 | -3.5 | -3.5 | -0.1 | 16.8 | 7.8 | 4.66 | 2.3 | 1.51E-02 | 0 | 0 | 0 | 0.0021 | 15.5778 | 6.7659 | 0.0005 | 0.0005 | 0.0005 | 0 | 0 | 100.88 | N | N | N | N | N | N | N | N | N | Y
145906 | 98.8 | 67.344 | 198.2 | 149.4 | 86.9 | 98.7 | 29.5 | 64.5 | 92.4 | 132.7 | 108.4 | 1.7 | 2.1522 | 29.686 | 644.5 | 673.6 | 479.873 | 227.549 | -3.5 | -3.4 | -0.1 | 17.3 | 7.79 | 4.78 | 2.3 | 1.01E-06 | 0 | 0 | 0 | 0.0022 | 15.3041 | 6.8283 | 0.0005 | 0.0005 | 0.0005 | 0 | 0 | 93.48 | N | N | N | N | N | N | N | N | N | Y
145907 | 98.7 | 67.313 | 198 | 148.7 | 86.9 | 98.7 | 29.5 | 64.6 | 92.6 | 133.1 | 107.8 | 1.7 | 2.1705 | 29.6821 | 644.3 | 674.5 | 481.863 | 228.49 | -3.5 | -3.4 | -0.1 | 19.2 | 7.86 | 4.78 | 2.2 | 1.00E-06 | 0 | 0 | 0 | 0.0024 | 15.5098 | 6.8595 | 0.0005 | 0.0005 | 0.0005 | 0 | 0 | 97.05 | N | N | N | N | N | N | N | N | N | Y
145908 | 98.6 | 67.226 | 197.7 | 148.7 | 86.9 | 98.7 | 29.5 | 64.7 | 93.1 | 133.3 | 107.7 | 1.7 | 2.2137 | 29.679 | 644.2 | 675.4 | 486.683 | 230.781 | -3.5 | -3.5 | -0.1 | 20.8 | 7.9 | 4.75 | 2.3 | 9.92E-07 | 0 | 0 | 0 | 0.0026 | 15.7398 | 6.8874 | 0.0005 | 0.0005 | 0.0005 | 0 | 0 | 98.83 | N | N | N | N | N | N | N | N | N | Y
145909 | 98.6 | 67.195 | 197.4 | 148.6 | 86.9 | 98.7 | 29.5 | 64.9 | 93.5 | 133.5 | 107.7 | 1.7 | 2.1927 | 29.6811 | 644.6 | 676 | 484.342 | 229.606 | -3.5 | -3.5 | -0.1 | 22.1 | 7.88 | 4.74 | 2.4 | 9.98E-07 | 0 | 0 | 0 | 0.0028 | 15.6234 | 6.8375 | 0.0005 | 0.0005 | 0.0005 | 0 | 0 | 97.3 | N | N | N | N | N | N | N | N | N | Y
145910 | 98.5 | 67.158 | 197.1 | 148.5 | 86.9 | 98.7 | 29.5 | 65 | 94.1 | 133.7 | 107.6 | 1.7 | 2.2029 | 29.6831 | 645.1 | 676.5 | 485.652 | 230.125 | -3.6 | -3.6 | -0.1 | 21.8 | 7.91 | 4.72 | 2.4 | 8.56E-03 | 0 | 0 | 0 | 0.0028 | 15.7181 | 6.817 | 0.0005 | 0.0005 | 0.0005 | 0 | 0 | 95.34 | N | N | N | N | N | N | N | N | N | Y
145911 | 98.5 | 67.145 | 196.8 | 148.7 | 86.9 | 98.7 | 29.5 | 65.1 | 94.3 | 133.7 | 107.8 | 1.7 | 2.212 | 29.686 | 645.4 | 677.2 | 486.51 | 230.506 | -3.7 | -3.6 | -0.1 | 21 | 7.93 | 4.71 | 2.5 | 1.03E-02 | 0 | 0 | 0 | 0.0027 | 15.7777 | 6.8158 | 0.0005 | 0.0005 | 0.0005 | 0 | 0 | 100.69 | N | N | N | N | N | N | N | N | N | Y
145912 | 98.4 | 67.058 | 196.4 | 148.9 | 86.9 | 98.7 | 29.5 | 65.1 | 94.5 | 134 | 108 | 1.7 | 2.1148 | 29.6811 | 645.5 | 677.8 | 475.818 | 225.378 | -3.6 | -3.6 | -0.1 | 19.8 | 7.78 | 4.83 | 2.5 | 1.02E-06 | 0 | 0 | 0 | 0.0025 | 15.1407 | 6.8276 | 0.0005 | 0.0005 | 0.0005 | 0 | 0 | 98.06 | N | N | N | N | N | N | N | N | N | Y
145913 | 98.4 | 67.058 | 196.2 | 148.4 | 86.9 | 98.7 | 29.5 | 65.2 | 94.5 | 134.1 | 107.5 | 1.7 | 1.9888 | 29.6788 | 645.7 | 678.1 | 461.519 | 218.546 | -3.6 | -3.6 | -0.1 | 19.4 | 7.57 | 5.02 | 2.4 | 1.05E-06 | 0 | 0 | 0 | 0.0023 | 14.2881 | 6.8897 | 0.0005 | 0.0005 | 0.0005 | 0 | 0 | 90.16 | N | N | N | N | N | N | N | N | N | Y
145914 | 98.2 | 66.94 | 195.9 | 148 | 86.9 | 98.7 | 29.5 | 65.1 | 94.5 | 134.2 | 107.1 | 1.6 | 1.9838 | 29.68 | 645.9 | 678.9 | 460.969 | 218.255 | -3.5 | -3.5 | -0.1 | 18.8 | 7.52 | 5.11 | 2.3 | 1.05E-06 | 0 | 0 | 0 | 0.0023 | 14.1693 | 7.0068 | 0.0004 | 0.0005 | 0.0005 | 0 | 0 | 83.52 | N | N | N | N | N | N | N | N | N | Y
145915 | 98 | 66.828 | 195.6 | 147.5 | 86.9 | 98.7 | 29.5 | 65.1 | 94.4 | 134.2 | 106.7 | 1.6 | 2.2083 | 29.6834 | 645.8 | 679.2 | 486.149 | 230.226 | -3.5 | -3.4 | -0.1 | 18.5 | 7.76 | 4.98 | 2.2 | 9.95E-07 | 0 | 0 | 0 | 0.0023 | 15.4204 | 7.2014 | 0.0005 | 0.0005 | 0.0005 | 0 | 0 | 86.34 | N | N | N | N | N | N | N | N | N | Y
145916 | 98 | 66.828 | 195.4 | 148.4 | 86.9 | 98.7 | 29.5 | 65.1 | 94.4 | 134.3 | 107.5 | 1.7 | 2.2744 | 29.6815 | 646.1 | 679.8 | 493.636 | 233.684 | -3.4 | -3.4 | -0.1 | 18.9 | 7.95 | 4.8 | 2.3 | 9.80E-07 | 0 | 0 | 0 | 0.0024 | 16.0473 | 7.0449 | 0.0005 | 0.0005 | 0.0005 | 0 | 0 | 109.16 | N | N | N | N | N | N | N | N | N | Y
145917 | 98 | 66.835 | 195.2 | 149.1 | 86.9 | 98.7 | 29.5 | 65.1 | 94.3 | 134.4 | 108.1 | 1.7 | 2.1655 | 29.6722 | 646.5 | 679.9 | 481.628 | 227.862 | -3.5 | -3.5 | -0.1 | 19.4 | 7.76 | 4.91 | 2.4 | 4.05E-02 | 0 | 0 | 0 | 0.0024 | 15.2651 | 7.026 | 0.0005 | 0.0005 | 0.0005 | 0 | 0 | 100.66 | N | N | N | N | N | N | N | N | N | Y
145918 | 98 | 66.785 | 195.2 | 148.9 | 86.9 | 98.7 | 29.5 | 65.1 | 94.4 | 134.5 | 108 | 1.7 | 1.9413 | 29.6662 | 646.7 | 680.5 | 455.362 | 215.354 | -3.5 | -3.4 | -0.1 | 19.6 | 7.07 | 5.44 | 2.4 | 7.10E-03 | 0 | 0 | 0 | 0.0023 | 13.1444 | 7.3573 | 0.0005 | 0.0005 | 0.0005 | 0 | 0 | 86.45 | N | N | N | N | N | N | N | N | N | Y
145919 | 97.8 | 66.654 | 195 | 147 | 86.9 | 98.7 | 29.5 | 65.1 | 94.3 | 134.7 | 106.2 | 1.5 | 1.7528 | 29.6715 | 646.6 | 680.8 | 432.555 | 204.617 | -3.4 | -3.3 | -0.1 | 19.6 | 6.9 | 5.74 | 2.4 | 1.12E-06 | 0 | 0 | 0 | 0.0022 | 12.1922 | 7.3738 | 0.0004 | 0.0005 | 0.0005 | 0 | 0 | 42.96 | N | N | N | N | N | N | N | N | N | N
145920 | 97.4 | 66.418 | 195.1 | 146.1 | 86.9 | 98.7 | 29.5 | 65.1 | 94.2 | 134.2 | 105.5 | 1.5 | 2.5544 | 29.6858 | 646.3 | 681.2 | 521.126 | 246.703 | -3.4 | -3.3 | -0.1 | 18.7 | 7.69 | 5.28 | 2.4 | 9.28E-07 | 0 | 0 | 0 | 0.0025 | 16.3913 | 8.1739 | 0.0005 | 0.0006 | 0.0006 | 0 | 0 | 95.85 | N | N | N | N | N | N | N | N | N | Y
145921 | 97.2 | 66.257 | 195 | 148.1 | 86.9 | 98.7 | 29.5 | 64.9 | 93.6 | 134.2 | 107.3 | 1.6 | 3.1937 | 29.7016 | 647 | 681.4 | 585.58 | 277.194 | -3.5 | -3.5 | -0.1 | 17.4 | 8.37 | 4.6 | 2.4 | 8.26E-07 | 0 | 0 | 0 | 0.0027 | 20.0302 | 8.0051 | 0.0006 | 0.0006 | 0.0006 | 0 | 0 | 139.03 | N | N | N | N | N | N | N | N | N | Y
145922 | 97.1 | 66.213 | 194.9 | 151.2 | 86.9 | 98.7 | 29.5 | 64.8 | 93.3 | 134.4 | 110 | 1.9 | 3.1079 | 29.6981 | 648 | 681.7 | 577.656 | 273.149 | -3.6 | -3.6 | -0.1 | 17.3 | 8.55 | 4.19 | 2.5 | 4.46E-02 | 0 | 0 | 0 | 0.0026 | 20.1732 | 7.1899 | 0.0006 | 0.0006 | 0.0006 | 0 | 0 | 144.44 | N | N | N | N | N | N | N | N | N | Y
145923 | 97 | 66.139 | 195 | 151.9 | 86.9 | 98.7 | 29.5 | 64.7 | 92.9 | 134.3 | 110.6 | 1.9 | 2.7971 | 29.6941 | 648.8 | 682.1 | 547.821 | 258.813 | -3.7 | -3.6 | -0.1 | 17.4 | 8.57 | 4 | 2.5 | 3.18E-02 | 0 | 0 | 0 | 0.0025 | 19.1477 | 6.5025 | 0.0006 | 0.0006 | 0.0006 | 0 | 0 | 138.01 | N | N | N | N | N | N | N | N | N | Y
145924 | 96.9 | 66.058 | 195 | 151.2 | 86.9 | 98.7 | 29.5 | 64.6 | 92.8 | 134.3 | 110 | 1.9 | 2.6176 | 29.6828 | 649.2 | 682.6 | 530.206 | 250.324 | -3.6 | -3.5 | -0.1 | 17 | 8.61 | 3.89 | 2.5 | 9.14E-07 | 0 | 0 | 0 | 0.0023 | 18.6133 | 6.1187 | 0.0006 | 0.0006 | 0.0006 | 0 | 0 | 138.67 | N | N | N | N | N | N | N | N | N | Y
145925 | 96.7 | 65.946 | 194.9 | 150.6 | 86.9 | 98.7 | 29.5 | 64.6 | 92.5 | 134.4 | 109.4 | 1.8 | 2.6027 | 29.6887 | 649.3 | 682.5 | 528.576 | 249.575 | -3.6 | -3.5 | -0.1 | 17 | 8.69 | 3.79 | 2.5 | 9.17E-07 | 0 | 0 | 0 | 0.0023 | 18.7226 | 5.9447 | 0.0006 | 0.0006 | 0.0006 | 0 | 0 | 130.54 | N | N | N | N | N | N | N | N | N | Y
145926 | 96.6 | 65.865 | 195.1 | 150.3 | 86.9 | 98.7 | 29.5 | 64.5 | 92.3 | 134.5 | 109.2 | 1.8 | 2.8159 | 29.7002 | 649.5 | 682.8 | 549.738 | 259.62 | -3.6 | -3.6 | -0.1 | 18.1 | 8.79 | 3.69 | 2.5 | 8.82E-07 | 0 | 0 | 0 | 0.0026 | 19.7154 | 6.013 | 0.0006 | 0.0006 | 0.0006 | 0 | 0 | 130.13 | N | N | N | N | N | N | N | N | N | Y
145927 | 96.5 | 65.791 | 195.1 | 150.6 | 86.9 | 98.7 | 29.5 | 64.4 | 92.1 | 134.5 | 109.5 | 1.8 | 2.7338 | 29.6935 | 649.7 | 683.2 | 541.661 | 255.696 | -3.7 | -3.6 | -0.1 | 19.4 | 8.78 | 3.65 | 2.6 | 1.25E-03 | 0 | 0 | 0 | 0.0027 | 19.3764 | 5.8627 | 0.0006 | 0.0006 | 0.0006 | 0 | 0 | 142.27 | N | N | N | N | N | N | N | N | N | Y
145928 | 96.4 | 65.747 | 195.3 | 150.8 | 86.9 | 98.7 | 29.5 | 64.4 | 91.9 | 134.5 | 109.7 | 1.8 | 2.774 | 29.6858 | 649.5 | 683.4 | 545.407 | 257.44 | -3.7 | -3.6 | -0.1 | 19.4 | 8.76 | 3.62 | 2.6 | 9.07E-04 | 0 | 0 | 0 | 0.0028 | 19.4803 | 5.8512 | 0.0006 | 0.0006 | 0.0006 | 0 | 0 | 133.11 | N | N | N | N | N | N | N | N | N | Y
145929 | 96.3 | 65.654 | 195.6 | 150.4 | 86.9 | 98.7 | 29.5 | 64.3 | 91.8 | 134.4 | 109.3 | 1.8 | 3.4926 | 29.7082 | 649.7 | 683.5 | 613.481 | 289.759 | -3.7 | -3.6 | -0.1 | 19.7 | 9.08 | 3.42 | 2.6 | 7.90E-07 | 0 | 0 | 0 | 0.0031 | 22.7269 | 6.2184 | 0.0007 | 0.0007 | 0.0007 | 0 | 0 | 126.61 | N | N | N | N | N | N | N | N | N | Y
145930 | 96.3 | 65.673 | 195.6 | 150.9 | 86.9 | 98.7 | 29.5 | 64.3 | 91.8 | 134.5 | 109.7 | 1.9 | 3.8665 | 29.7164 | 650.3 | 683.5 | 647.527 | 305.743 | -3.7 | -3.7 | -0.1 | 21.1 | 9.33 | 3.2 | 2.7 | 7.48E-07 | 0 | 0 | 0 | 0.0035 | 24.6193 | 6.1337 | 0.0007 | 0.0008 | 0.0008 | 0 | 0 | 177.32 | N | N | N | N | N | N | N | N | N | Y
145931 | 96.6 | 65.847 | 195.8 | 153.7 | 86.9 | 98.7 | 29.5 | 64.3 | 91.8 | 134.7 | 112.2 | 2.1 | 3.4624 | 29.7029 | 650.7 | 683.7 | 611.238 | 288.374 | -3.8 | -3.7 | -0.1 | 22.2 | 9.1 | 3.21 | 2.7 | 7.94E-07 | 0 | 0 | 0 | 0.0035 | 22.6686 | 5.82 | 0.0007 | 0.0007 | 0.0007 | 0 | 0 | 169.24 | N | N | N | N | N | N | N | N | N | Y
145932 | 96.9 | 66.077 | 196.1 | 153.7 | 86.9 | 98.7 | 29.5 | 64.3 | 91.7 | 134.6 | 112.2 | 2.1 | 2.9363 | 29.6905 | 650.4 | 683.5 | 561.65 | 264.932 | -3.8 | -3.7 | -0.1 | 22.1 | 8.8 | 3.43 | 2.8 | 1.43E-02 | 0 | 0 | 0 | 0.0032 | 20.12 | 5.6973 | 0.0007 | 0.0007 | 0.0007 | 0 | 0 | 155.94 | N | N | N | N | N | N | N | N | N | Y
145933 | 97.3 | 66.35 | 196.2 | 152.1 | 86.9 | 98.7 | 29.5 | 64.2 | 91.4 | 134.5 | 110.8 | 1.9 | 2.4519 | 29.6819 | 650 | 683.7 | 512.987 | 241.999 | -3.7 | -3.6 | -0.1 | 21.4 | 8.59 | 3.67 | 2.7 | 2.14E-02 | 0 | 0 | 0 | 0.0028 | 17.9471 | 5.5718 | 0.0006 | 0.0006 | 0.0006 | 0 | 0 | 142.88 | N | N | N | N | N | N | N | N | N | Y
145934 | 97.6 | 66.555 | 196.4 | 151 | 86.9 | 98.7 | 29.5 | 64.2 | 91.3 | 134.4 | 109.8 | 1.9 | 2.1811 | 29.6789 | 649.3 | 683.5 | 484.008 | 228.45 | -3.5 | -3.5 | -0.1 | 21.1 | 8.44 | 3.88 | 2.6 | 1.00E-06 | 0 | 0 | 0 | 0.0026 | 16.6399 | 5.5596 | 0.0005 | 0.0006 | 0.0006 | 0 | 0 | 127.63 | N | N | N | N | N | N | N | N | N | Y
145935 | 97.8 | 66.673 | 196.5 | 149.6 | 86.9 | 98.7 | 29.5 | 64.1 | 91.2 | 134.4 | 108.6 | 1.8 | 2.0933 | 29.6758 | 648.5 | 683.4 | 474.017 | 223.876 | -3.5 | -3.5 | -0.1 | 20.5 | 8.31 | 4.05 | 2.6 | 7.33E-03 | 0 | 0 | 0 | 0.0025 | 16.0679 | 5.6953 | 0.0005 | 0.0005 | 0.0005 | 0 | 0 | 111.21 | N | N | N | N | N | N | N | N | N | Y
145936 | 97.9 | 66.76 | 196.7 | 148.8 | 86.9 | 98.7 | 29.5 | 64.1 | 91.1 | 134.6 | 107.8 | 1.7 | 2.2687 | 29.683 | 647.7 | 683.2 | 492.842 | 232.986 | -3.5 | -3.4 | -0.1 | 20.2 | 8.26 | 4.14 | 2.5 | 9.83E-07 | 0 | 0 | 0 | 0.0026 | 16.6168 | 6.0597 | 0.0005 | 0.0006 | 0.0006 | 0 | 0 | 94.16 | N | N | N | N | N | N | N | N | N | Y
145937 | 98 | 66.828 | 197 | 148.3 | 86.9 | 98.7 | 29.5 | 64.1 | 91.1 | 134.6 | 107.4 | 1.6 | 2.6671 | 29.6971 | 647.1 | 683 | 534.38 | 252.896 | -3.5 | -3.4 | -0.1 | 19.6 | 8.39 | 4.1 | 2.4 | 9.05E-07 | 0 | 0 | 0 | 0.0027 | 18.3268 | 6.5119 | 0.0005 | 0.0006 | 0.0006 | 0 | 0 | 103.89 | N | N | N | N | N | N | N | N | N | Y
145938 | 98.2 | 66.971 | 197.2 | 149.5 | 86.9 | 98.7 | 29.5 | 64.1 | 91.2 | 134.7 | 108.4 | 1.7 | 2.7852 | 29.7003 | 646.7 | 682.6 | 546.182 | 258.589 | -3.6 | -3.5 | -0.1 | 19.8 | 8.48 | 4.04 | 2.3 | 8.85E-07 | 0 | 0 | 0 | 0.0028 | 18.9276 | 6.5556 | 0.0005 | 0.0006 | 0.0006 | 0 | 0 | 128.56 | N | N | N | N | N | N | N | N | N | Y
145939 | 98.5 | 67.164 | 197.2 | 150.5 | 86.9 | 98.7 | 29.5 | 64 | 90.9 | 134.8 | 109.4 | 1.8 | 2.6481 | 29.6943 | 646.4 | 682.3 | 532.46 | 252.125 | -3.6 | -3.5 | -0.1 | 21.2 | 8.4 | 4.05 | 2.2 | 6.75E-03 | 0 | 0 | 0 | 0.0029 | 18.2979 | 6.4175 | 0.0005 | 0.0005 | 0.0005 | 0 | 0 | 130.71 | N | N | N | N | N | N | N | N | N | Y
145940 | 98.7 | 67.319 | 197.2 | 150.4 | 86.9 | 98.7 | 29.5 | 64 | 90.7 | 134.8 | 109.3 | 1.8 | 2.4893 | 29.6948 | 645.8 | 681.7 | 516.157 | 244.54 | -3.6 | -3.5 | -0.1 | 22.3 | 8.35 | 4.1 | 2.2 | 9.36E-07 | 0 | 0 | 0 | 0.003 | 17.6258 | 6.2985 | 0.0005 | 0.0005 | 0.0005 | 0 | 0 | 122.74 | N | N | N | N | N | N | N | N | N | Y
145941 | 98.9 | 67.431 | 197.2 | 150.2 | 86.9 | 98.7 | 29.5 | 64 | 90.7 | 134.8 | 109.1 | 1.8 | 2.5511 | 29.6934 | 645.1 | 681.6 | 522.343 | 247.604 | -3.6 | -3.5 | -0.1 | 22.9 | 8.39 | 4.1 | 2.3 | 9.25E-07 | 0 | 0 | 0 | 0.0031 | 17.9312 | 6.3683 | 0.0005 | 0.0005 | 0.0005 | 0 | 0 | 117.55 | N | N | N | N | N | N | N | N | N | Y
145942 | 98.8 | 67.388 | 197.2 | 149.9 | 86.9 | 98.7 | 29.5 | 64 | 90.7 | 135 | 108.9 | 1.8 | 2.7816 | 29.6989 | 644.3 | 680.8 | 545.209 | 258.689 | -3.6 | -3.5 | -0.1 | 22.2 | 8.49 | 4.03 | 2.3 | 8.85E-07 | 0 | 0 | 0 | 0.0032 | 18.9594 | 6.5427 | 0.0005 | 0.0005 | 0.0005 | 0 | 0 | 123.72 | N | N | N | N | N | N | N | N | N | Y
145943 | 98.7 | 67.282 | 197.2 | 150.2 | 86.9 | 98.7 | 29.5 | 64 | 90.8 | 135 | 109.1 | 1.8 | 2.8028 | 29.6961 | 643.6 | 680.3 | 547.07 | 259.711 | -3.6 | -3.6 | -0.1 | 21.5 | 8.53 | 3.97 | 2.3 | 8.81E-07 | 0 | 0 | 0 | 0.0031 | 19.1381 | 6.4749 | 0.0005 | 0.0005 | 0.0005 | 0 | 0 | 132.42 | N | N | N | N | N | N | N | N | N | Y
145944 | 98.4 | 67.096 | 197.2 | 150.8 | 86.9 | 98.7 | 29.5 | 64.1 | 90.9 | 135 | 109.6 | 1.8 | 2.6024 | 29.6976 | 643.1 | 679.6 | 526.9 | 250.266 | -3.6 | -3.6 | -0.1 | 21.5 | 8.5 | 3.97 | 2.2 | 9.15E-07 | 0 | 0 | 0 | 0.003 | 18.3643 | 6.2313 | 0.0005 | 0.0005 | 0.0005 | 0 | 0 | 133.63 | N | N | N | N | N | N | N | N | N | Y
145945 | 98.1 | 66.915 | 197.3 | 150.7 | 86.9 | 98.7 | 29.5 | 64.1 | 90.9 | 134.9 | 109.5 | 1.8 | 2.3853 | 29.6911 | 642.3 | 679 | 504.476 | 239.722 | -3.6 | -3.5 | -0.1 | 21.2 | 8.46 | 3.98 | 2.2 | 9.55E-07 | 0 | 0 | 0 | 0.0028 | 17.5087 | 5.994 | 0.0005 | 0.0005 | 0.0005 | 0 | 0 | 124.03 | N | N | N | N | N | N | N | N | N | Y
145946 | 97.9 | 66.766 | 197.3 | 150.2 | 86.9 | 98.7 | 29.5 | 64.1 | 90.9 | 135 | 109.1 | 1.8 | 2.3247 | 29.6861 | 641.2 | 678.3 | 497.892 | 236.79 | -3.6 | -3.5 | -0.1 | 21.1 | 8.48 | 3.97 | 2.1 | 4.57E-03 | 0 | 0 | 0 | 0.0027 | 17.3288 | 5.9039 | 0.0004 | 0.0005 | 0.0005 | 0 | 0 | 120.37 | N | N | N | N | N | N | N | N | N | Y
145947 | 97.7 | 66.611 | 197.3 | 149.6 | 86.9 | 98.7 | 29.5 | 64.1 | 91 | 135.2 | 108.6 | 1.8 | 2.5656 | 29.6893 | 639.6 | 677.1 | 522.052 | 248.682 | -3.6 | -3.5 | -0.1 | 21.1 | 8.61 | 3.86 | 2.1 | 9.21E-07 | 0 | 0 | 0 | 0.0029 | 18.4869 | 6.0311 | 0.0005 | 0.0005 | 0.0005 | 0 | 0 | 118.52 | N | N | N | N | N | N | N | N | N | Y
145948 | 97.5 | 66.468 | 197.3 | 149.7 | 86.9 | 98.7 | 29.5 | 64.2 | 91.2 | 135.3 | 108.6 | 1.8 | 3.0672 | 29.7003 | 638.2 | 676.5 | 571.297 | 272.571 | -3.6 | -3.5 | -0.1 | 21.7 | 8.86 | 3.68 | 2 | 8.40E-07 | 0 | 0 | 0 | 0.0033 | 20.8411 | 6.2958 | 0.0005 | 0.0005 | 0.0005 | 0 | 0 | 124.1 | N | N | N | N | N | N | N | N | N | Y
145949 | 97.5 | 66.449 | 197.4 | 150.7 | 86.9 | 98.7 | 29.5 | 64.2 | 91.4 | 135.3 | 109.5 | 1.8 | 3.0246 | 29.6974 | 637.5 | 675.4 | 567.056 | 270.706 | -3.6 | -3.5 | -0.1 | 22.7 | 8.86 | 3.6 | 1.9 | 8.45E-07 | 0 | 0 | 0 | 0.0034 | 20.7142 | 6.117 | 0.0005 | 0.0005 | 0.0005 | 0 | 0 | 161.29 | N | N | N | N | N | N | N | N | N | Y
145950 | 97.2 | 66.275 | 197.4 | 151.9 | 86.9 | 98.7 | 29.5 | 64.2 | 91.4 | 135.1 | 110.6 | 1.9 | 2.5169 | 29.6832 | 636.4 | 674.5 | 516.357 | 246.638 | -3.6 | -3.6 | -0.1 | 23.7 | 8.64 | 3.68 | 1.9 | 9.28E-07 | 0 | 0 | 0 | 0.0032 | 18.4081 | 5.6917 | 0.0004 | 0.0004 | 0.0004 | 0 | 0 | 141.04 | N | N | N | N | N | N | N | N | N | Y
145951 | 97 | 66.157 | 197.4 | 151 | 86.9 | 98.7 | 29.5 | 64.2 | 91.4 | 135.1 | 109.8 | 1.9 | 2.1343 | 29.6771 | 635 | 672.9 | 475.69 | 227.45 | -3.6 | -3.5 | -0.1 | 24.5 | 8.51 | 3.81 | 1.7 | 1.01E-06 | 0 | 0 | 0 | 0.0031 | 16.7082 | 5.4477 | 0.0003 | 0.0004 | 0.0004 | 0 | 0 | 126.09 | N | N | N | N | N | N | N | N | N | Y
145952 | 96.9 | 66.077 | 197.4 | 150 | 86.9 | 98.7 | 29.5 | 64.2 | 91.4 | 135.1 | 108.9 | 1.8 | 1.9958 | 29.6725 | 633.4 | 672.2 | 459.695 | 220.079 | -3.6 | -3.6 | -0.1 | 25.2 | 8.43 | 3.93 | 1.6 | 1.04E-06 | 0 | 0 | 0 | 0.003 | 16.0212 | 5.4357 | 0.0003 | 0.0003 | 0.0003 | 0 | 0 | 114.88 | N | N | N | N | N | N | N | N | N | Y
145953 | 96.8 | 66.002 | 197.6 | 149.1 | 86.9 | 98.7 | 29.5 | 64.2 | 91.4 | 135.2 | 108.2 | 1.7 | 1.9177 | 29.6715 | 631.7 | 670.9 | 450.255 | 215.906 | -3.6 | -3.6 | -0.1 | 25.1 | 8.28 | 4.09 | 1.7 | 4.39E-02 | 0 | 0 | 0 | 0.003 | 15.4423 | 5.5492 | 0.0003 | 0.0003 | 0.0003 | 0 | 0 | 100.26 | N | N | N | N | N | N | N | N | N | Y
145954 | 96.7 | 65.952 | 197.6 | 148.3 | 86.9 | 98.7 | 29.5 | 64.4 | 92 | 135.4 | 107.5 | 1.7 | 1.957 | 29.6739 | 629.9 | 669.5 | 454.46 | 218.294 | -3.6 | -3.5 | -0.1 | 24.5 | 8.16 | 4.24 | 1.7 | 9.87E-04 | 0 | 0 | 0 | 0.0029 | 15.3811 | 5.817 | 0.0003 | 0.0003 | 0.0003 | 0 | 0 | 97.35 | N | N | N | N | N | N | N | N | N | Y
145955 | 96.4 | 65.722 | 197.5 | 148.3 | 87 | 98.7 | 29.5 | 64.8 | 93.3 | 135.4 | 107.4 | 1.6 | 2.2872 | 29.6829 | 628.5 | 668.8 | 490.188 | 235.835 | -3.6 | -3.5 | -0.1 | 24.5 | 8.3 | 4.21 | 1.6 | 9.71E-07 | 0 | 0 | 0 | 0.0032 | 16.8976 | 6.2341 | 0.0003 | 0.0003 | 0.0003 | 0 | 0 | 110.91 | N | N | N | N | N | N | N | N | N | Y
145956 | 96.4 | 65.722 | 197.4 | 148.6 | 87 | 98.7 | 29.5 | 64.8 | 93.4 | 135.5 | 107.7 | 1.7 | 2.7972 | 29.6985 | 627.4 | 667.5 | 542.487 | 261.394 | -3.6 | -3.5 | -0.1 | 23.5 | 8.57 | 4.03 | 1.5 | 8.76E-07 | 0 | 0 | 0 | 0.0034 | 19.3391 | 6.6057 | 0.0004 | 0.0004 | 0.0004 | 0 | 0 | 122.21 | N | N | N | N | N | N | N | N | N | Y
145957 | 96.6 | 65.865 | 197.3 | 150.5 | 87 | 98.7 | 29.5 | 64.8 | 93.5 | 135.4 | 109.4 | 1.8 | 2.651 | 29.6909 | 626 | 666.1 | 527.274 | 254.318 | -3.7 | -3.6 | -0.1 | 22.5 | 8.57 | 3.95 | 1.5 | 1.44E-02 | 0 | 0 | 0 | 0.0031 | 18.8154 | 6.3043 | 0.0003 | 0.0004 | 0.0004 | 0 | 0 | 138.87 | N | N | N | N | N | N | N | N | N | Y
145958 | 96.8 | 66.021 | 197.3 | 151.2 | 87 | 98.7 | 29.5 | 64.8 | 93.5 | 135.4 | 110 | 1.9 | 2.481 | 29.6927 | 624.4 | 664.6 | 507.805 | 245.302 | -3.8 | -3.7 | -0.1 | 22.3 | 7.87 | 4.41 | 1.5 | 9.34E-07 | 0 | 0 | 0 | 0.003 | 16.6637 | 6.7906 | 0.0003 | 0.0003 | 0.0003 | 0 | 0 | 129.78 | N | N | N | N | N | N | N | N | N | Y
145959 | 96.9 | 66.07 | 197.3 | 150.2 | 87 | 98.7 | 29.5 | 64.8 | 93.5 | 135.3 | 109.1 | 1.8 | 2.3256 | 29.6873 | 622.6 | 663.4 | 491.315 | 237.684 | -3.7 | -3.6 | -0.1 | 23 | 6.77 | 5.29 | 1.6 | 9.66E-07 | 0 | 0 | 0 | 0.003 | 13.8947 | 7.8976 | 0.0003 | 0.0003 | 0.0003 | 0 | 0 | 119.06 | N | N | N | N | N | N | N | N | N | Y
150000 | 96.2 | 65.586 | 197.3 | 145.2 | 87 | 98.7 | 29.5 | 64.8 | 93.4 | 135 | 104.6 | 1.4 | 2.9059 | 29.7066 | 620.6 | 661.9 | 550.267 | 266.868 | -3.2 | -3.1 | -0.1 | 22.8 | 7.25 | 5.44 | 1.6 | 8.59E-07 | 0 | 0 | 0 | 0.0033 | 16.7056 | 9.113 | 0.0004 | 0.0004 | 0.0004 | 0 | 0 | 96.94 | N | N | N | N | N | N | N | N | N | Y
150001 | 96.4 | 65.741 | 197.2 | 149.3 | 86.9 | 98.7 | 29.5 | 64.7 | 93.1 | 134 | 108.3 | 1.7 | 3.3846 | 29.7183 | 619.2 | 660.7 | 596.455 | 289.777 | -3.3 | -3.2 | -0.1 | 22.4 | 8.35 | 4.7 | 1.6 | 7.90E-07 | 0 | 0 | 0 | 0.0036 | 20.9015 | 8.5476 | 0.0004 | 0.0004 | 0.0004 | 0 | 0 | 156.19 | N | N | N | N | N | N | N | N | N | Y
150002 | 96.7 | 65.915 | 197 | 152.3 | 86.9 | 98.7 | 29.5 | 64.7 | 93 | 133.6 | 111 | 2 | 3.5893 | 29.7221 | 617.7 | 658.9 | 614.372 | 298.916 | -3.6 | -3.6 | -0.1 | 23 | 9.07 | 3.87 | 1.6 | 7.65E-07 | 0 | 0 | 0 | 0.0038 | 23.4153 | 7.2702 | 0.0004 | 0.0004 | 0.0004 | 0 | 0 | 163.8 | N | N | N | N | N | N | N | N | N | Y
150003 | 97 | 66.108 | 196.9 | 153 | 86.9 | 98.7 | 29.5 | 64.7 | 93 | 133.4 | 111.6 | 2 | 4.2825 | 29.7412 | 616.4 | 656.7 | 672.106 | 327.639 | -3.7 | -3.6 | -0.1 | 22.9 | 9.54 | 3.25 | 1.6 | 6.98E-07 | 0 | 0 | 0 | 0.0041 | 26.9809 | 6.6915 | 0.0005 | 0.0005 | 0.0005 | 0 | 0 | 185.42 | N | N | N | N | N | N | N | N | N | Y
150004 | 97.2 | 66.282 | 196.8 | 154.6 | 86.9 | 98.7 | 29.5 | 64.7 | 93 | 133.4 | 113 | 2.1 | 4.8785 | 29.7626 | 615 | 654.9 | 717.789 | 350.594 | -3.7 | -3.6 | -0.1 | 22.7 | 9.7 | 2.89 | 1.5 | 6.52E-07 | 0 | 0 | 0 | 0.0044 | 29.3627 | 6.3565 | 0.0005 | 0.0005 | 0.0005 | 0 | 0 | 195.01 | N | N | N | N | N | N | N | N | N | Y
150005 | 97.5 | 66.499 | 196.6 | 156.6 | 86.9 | 98.7 | 29.5 | 64.7 | 93 | 133.2 | 114.8 | 2.3 | 5.2429 | 29.7706 | 613.4 | 653.1 | 743.28 | 363.684 | -3.7 | -3.6 | -0.1 | 22.6 | 9.61 | 2.76 | 1.4 | 6.29E-07 | 0 | 0 | 0 | 0.0045 | 30.1935 | 6.3028 | 0.0005 | 0.0005 | 0.0005 | 0 | 0 | 205.47 | N | N | N | N | N | N | N | N | N | Y
150006 | 97.8 | 66.692 | 196.6 | 158.7 | 87 | 98.7 | 29.5 | 64.7 | 92.9 | 133.2 | 116.7 | 2.5 | 5.1108 | 29.759 | 611.4 | 651.3 | 733.326 | 359.347 | -3.6 | -3.5 | -0.1 | 22.1 | 9.49 | 2.78 | 1.5 | 2.89E-02 | 0 | 0 | 0 | 0.0044 | 29.4526 | 6.2632 | 0.0005 | 0.0005 | 0.0005 | 0 | 0 | 210.52 | N | N | N | N | N | N | N | N | N | Y
150007 | 98.2 | 66.953 | 196.6 | 158.8 | 87 | 98.7 | 29.5 | 64.7 | 92.9 | 133.4 | 116.7 | 2.5 | 4.7605 | 29.7415 | 609.1 | 648.8 | 707.502 | 347.245 | -3.6 | -3.5 | -0.1 | 21.9 | 9.43 | 2.83 | 1.6 | 1.45E-02 | 0 | 0 | 0 | 0.0042 | 28.2736 | 6.168 | 0.0005 | 0.0005 | 0.0005 | 0 | 0 | 207.27 | N | N | N | N | N | N | N | N | N | Y
150008 | 98.5 | 67.145 | 196.7 | 157.7 | 87 | 98.7 | 29.5 | 64.6 | 92.8 | 133.7 | 115.8 | 2.4 | 4.4715 | 29.7431 | 607 | 647 | 685.175 | 336.971 | -3.6 | -3.6 | -0.1 | 21.2 | 9.44 | 2.85 | 1.5 | 8.58E-03 | 0 | 0 | 0 | 0.0039 | 27.4528 | 6.0397 | 0.0005 | 0.0005 | 0.0005 | 0 | 0 | 206.23 | N | N | N | N | N | N | N | N | N | Y
150009 | 98.8 | 67.369 | 196.9 | 156.8 | 87 | 98.7 | 29.5 | 64.6 | 92.8 | 133.8 | 115 | 2.3 | 4.2913 | 29.7353 | 604.8 | 644.7 | 670.667 | 330.415 | -3.7 | -3.6 | -0.1 | 21 | 9.46 | 2.85 | 1.3 | 6.92E-07 | 0 | 0 | 0 | 0.0038 | 26.9819 | 5.9175 | 0.0004 | 0.0004 | 0.0004 | 0 | 0 | 198.42 | N | N | N | N | N | N | N | N | N | Y
150010 | 99 | 67.475 | 197.2 | 156.3 | 87 | 98.7 | 29.5 | 64.6 | 92.7 | 133.9 | 114.5 | 2.3 | 4.2388 | 29.7285 | 602.7 | 642.7 | 665.866 | 328.627 | -3.7 | -3.6 | -0.1 | 22 | 9.47 | 2.85 | 1.1 | 6.96E-07 | 0 | 0 | 0 | 0.004 | 26.8642 | 5.8712 | 0.0003 | 0.0003 | 0.0003 | 0 | 0 | 196.15 | N | N | N | N | N | N | N | N | N | Y
150011 | 99.1 | 67.593 | 197.2 | 155.9 | 87 | 98.7 | 29.5 | 64.6 | 92.8 | 134 | 114.2 | 2.2 | 4.0708 | 29.7187 | 600.7 | 641.1 | 651.658 | 322.109 | -3.7 | -3.6 | -0.1 | 23 | 9.4 | 2.88 | 1 | 5.82E-03 | 0 | 0 | 0 | 0.0041 | 26.1342 | 5.8143 | 0.0003 | 0.0003 | 0.0003 | 0 | 0 | 193.34 | N | N | N | N | N | N | N | N | N | Y
150012 | 99.3 | 67.698 | 197.5 | 155.6 | 87 | 98.7 | 29.5 | 64.7 | 92.9 | 134.1 | 113.9 | 2.2 | 3.8394 | 29.7086 | 598.9 | 638.9 | 631.702 | 312.668 | -3.7 | -3.6 | -0.1 | 23.7 | 9.3 | 2.94 | 1 | 7.32E-07 | 0 | 0 | 0 | 0.0041 | 25.1201 | 5.7697 | 0.0003 | 0.0003 | 0.0003 | 0 | 0 | 185.06 | N | N | N | N | N | N | N | N | N | Y
150013 | 99.4 | 67.742 | 197.7 | 154.8 | 87 | 98.7 | 29.5 | 64.7 | 93 | 134 | 113.2 | 2.2 | 3.7434 | 29.7039 | 597.2 | 637.3 | 623.042 | 308.845 | -3.7 | -3.6 | -0.1 | 23.5 | 9.26 | 3 | 1 | 2.74E-03 | 0 | 0 | 0 | 0.004 | 24.6823 | 5.8215 | 0.0003 | 0.0003 | 0.0003 | 0 | 0 | 177.91 | N | N | N | N | N | N | N | N | N | Y
150014 | 99.5 | 67.816 | 198 | 154.5 | 87 | 98.7 | 29.5 | 64.7 | 93 | 134.1 | 113 | 2.1 | 3.706 | 29.7068 | 595.8 | 635.3 | 619.427 | 307.493 | -3.6 | -3.6 | -0.1 | 22.5 | 9.24 | 3.05 | 1 | 4.20E-04 | 0 | 0 | 0 | 0.0038 | 24.5439 | 5.8784 | 0.0003 | 0.0003 | 0.0003 | 0 | 0 | 175.92 | N | N | N | N | N | N | N | N | N | Y
150015 | 99.5 | 67.872 | 198.2 | 154.3 | 87 | 98.7 | 29.5 | 64.7 | 93 | 134.2 | 112.7 | 2.1 | 3.6796 | 29.7122 | 594.2 | 633.9 | 616.615 | 306.599 | -3.6 | -3.5 | -0.1 | 21.8 | 9.22 | 3.08 | 1.1 | 4.02E-03 | 0 | 0 | 0 | 0.0037 | 24.3984 | 5.9336 | 0.0003 | 0.0003 | 0.0003 | 0 | 0 | 173.49 | N | N | N | N | N | N | N | N | N | Y
150016 | 99.6 | 67.922 | 198.2 | 154.1 | 87 | 98.7 | 29.5 | 64.7 | 92.9 | 134.3 | 112.6 | 2.1 | 3.5663 | 29.707 | 592.9 | 632.4 | 606.397 | 301.849 | -3.6 | -3.6 | -0.1 | 22.4 | 9.13 | 3.16 | 1.2 | 7.58E-07 | 0 | 0 | 0 | 0.0037 | 23.793 | 5.9798 | 0.0003 | 0.0003 | 0.0003 | 0 | 0 | 171.15 | N | N | N | N | N | N | N | N | N | Y
150017 | 99.6 | 67.916 | 198.4 | 153.8 | 87 | 98.7 | 29.4 | 64.6 | 92.8 | 134.3 | 112.3 | 2.1 | 3.3778 | 29.6981 | 591.6 | 631.2 | 589.106 | 293.521 | -3.7 | -3.6 | -0.1 | 23.8 | 9 | 3.27 | 1.1 | 7.80E-07 | 0 | 0 | 0 | 0.0038 | 22.8058 | 6.0261 | 0.0003 | 0.0003 | 0.0003 | 0 | 0 | 165.25 | N | N | N | N | N | N | N | N | N | Y
150018 | 99.7 | 67.953 | 198.5 | 153.4 | 87 | 98.7 | 29.4 | 64.6 | 92.8 | 134.3 | 112 | 2 | 3.2537 | 29.6888 | 589.9 | 629.7 | 577.368 | 288.037 | -3.6 | -3.5 | -0.1 | 23.6 | 8.97 | 3.31 | 1.1 | 7.95E-07 | 0 | 0 | 0 | 0.0037 | 22.3012 | 5.9908 | 0.0003 | 0.0003 | 0.0003 | 0 | 0 | 158.83 | N | N | N | N | N | N | N | N | N | Y
150019 | 100 | 68.195 | 198.6 | 152.6 | 87 | 98.7 | 29.4 | 64.6 | 92.8 | 134.4 | 111.3 | 2 | 3.6733 | 29.7051 | 588.5 | 628.3 | 614.431 | 307.105 | -3.6 | -3.5 | -0.1 | 22.9 | 9.15 | 3.24 | 1.1 | 7.45E-07 | 0 | 0 | 0 | 0.0039 | 24.2676 | 6.2409 | 0.0003 | 0.0003 | 0.0003 | 0 | 0 | 144.13 | N | N | N | N | N | N | N | N | N | Y
150020 | 100.1 | 68.251 | 198.6 | 153.5 | 87 | 98.7 | 29.5 | 64.6 | 92.8 | 134.3 | 112 | 2.1 | 3.9517 | 29.7272 | 587.7 | 627 | 638.058 | 319.401 | -3.6 | -3.6 | -0.1 | 23.3 | 9.25 | 3.16 | 1.1 | 3.36E-02 | 0 | 0 | 0 | 0.0041 | 25.5008 | 6.341 | 0.0003 | 0.0003 | 0.0003 | 0 | 0 | 190.15 | N | N | N | N | N | N | N | N | N | Y
150021 | 100.5 | 68.525 | 198.4 | 154.5 | 87 | 98.7 | 29.5 | 64.5 | 92.4 | 134.5 | 113 | 2.1 | 3.8558 | 29.7246 | 587.1 | 626.3 | 629.542 | 315.305 | -3.7 | -3.6 | -0.1 | 22.7 | 8.99 | 3.28 | 1 | 2.56E-02 | 0 | 0 | 0 | 0.0039 | 24.4826 | 6.4885 | 0.0003 | 0.0003 | 0.0003 | 0 | 0 | 180.19 | N | N | N | N | N | N | N | N | N | Y
150022 | 100.8 | 68.761 | 198.4 | 154.6 | 87 | 98.7 | 29.5 | 64.4 | 92.1 | 134.5 | 113 | 2.1 | 3.061 | 29.6984 | 586.1 | 625.1 | 557.102 | 279.024 | -3.6 | -3.6 | -0.1 | 22.6 | 8.33 | 3.79 | 1.1 | 8.21E-07 | 0 | 0 | 0 | 0.0035 | 20.0771 | 6.6385 | 0.0003 | 0.0003 | 0.0003 | 0 | 0 | 164.66 | N | N | N | N | N | N | N | N | N | Y
150023 | 101 | 68.885 | 198.4 | 152.6 | 87 | 98.7 | 29.5 | 64.3 | 91.8 | 134.4 | 111.2 | 2 | 2.2491 | 29.6791 | 585.1 | 623.6 | 476.267 | 238.629 | -3.5 | -3.5 | -0.1 | 23.1 | 7.66 | 4.49 | 1.3 | 9.61E-07 | 0 | 0 | 0 | 0.003 | 15.7788 | 6.72 | 0.0003 | 0.0003 | 0.0003 | 0 | 0 | 103.25 | N | N | N | N | N | N | N | N | N | Y
150024 | 101 | 68.898 | 198.2 | 149.7 | 87 | 98.7 | 29.5 | 64.3 | 91.7 | 134.1 | 108.7 | 1.8 | 1.8264 | 29.6656 | 584 | 622.9 | 429.411 | 215.28 | -3.4 | -3.4 | -0.1 | 23.7 | 7.49 | 4.84 | 1.4 | 1.06E-06 | 0 | 0 | 0 | 0.0028 | 13.9281 | 6.5369 | 0.0003 | 0.0003 | 0.0003 | 0 | 0 | 84.97 | N | N | N | N | N | N | N | N | N | Y
150025 | 100.9 | 68.829 | 198 | 147.7 | 87 | 98.7 | 29.5 | 64.2 | 91.5 | 134 | 106.9 | 1.6 | 2.1846 | 29.6771 | 583 | 621.8 | 468.443 | 235.143 | -3.4 | -3.3 | -0.1 | 23 | 8.05 | 4.68 | 1.5 | 9.74E-07 | 0 | 0 | 0 | 0.003 | 16.3408 | 6.9082 | 0.0003 | 0.0003 | 0.0003 | 0 | 0 | 98.68 | N | N | N | N | N | N | N | N | N | Y
150026 | 101.1 | 68.904 | 197.9 | 148.2 | 87 | 98.7 | 29.5 | 64.2 | 91.5 | 134.1 | 107.3 | 1.6 | 2.8481 | 29.6897 | 581.9 | 621.1 | 536.614 | 269.767 | -3.4 | -3.3 | -0.1 | 22.1 | 8.52 | 4.26 | 1.4 | 8.48E-07 | 0 | 0 | 0 | 0.0033 | 19.8519 | 7.2125 | 0.0003 | 0.0004 | 0.0004 | 0 | 0 | 133.95 | N | N | N | N | N | N | N | N | N | Y
150027 | 101.1 | 68.916 | 197.8 | 150 | 87 | 98.7 | 29.5 | 64.2 | 91.5 | 134.5 | 109 | 1.8 | 3.0359 | 29.6854 | 581.2 | 620.7 | 555.005 | 279.178 | -3.6 | -3.5 | -0.1 | 22 | 8.54 | 4.05 | 1.4 | 8.20E-07 | 0 | 0 | 0 | 0.0034 | 20.5765 | 7.1058 | 0.0003 | 0.0004 | 0.0004 | 0 | 0 | 136.64 | N | N | N | N | N | N | N | N | N | Y
150028 | 101.2 | 68.972 | 197.5 | 151.4 | 87 | 98.7 | 29.5 | 64.2 | 91.5 | 134.6 | 110.2 | 1.9 | 2.8053 | 29.6839 | 581.1 | 620.4 | 532.53 | 267.879 | -3.7 | -3.6 | -0.1 | 22.4 | 8.32 | 4.13 | 1.4 | 3.44E-03 | 0 | 0 | 0 | 0.0033 | 19.2524 | 6.9376 | 0.0003 | 0.0003 | 0.0003 | 0 | 0 | 136.62 | N | N | N | N | N | N | N | N | N | Y
150029 | 101.4 | 69.14 | 197.3 | 151.4 | 87 | 98.7 | 29.5 | 64.3 | 91.7 | 134.6 | 110.2 | 1.9 | 2.5018 | 29.6836 | 580.8 | 619.7 | 502.095 | 252.645 | -3.7 | -3.7 | -0.1 | 22.3 | 8.14 | 4.3 | 1.4 | 4.08E-03 | 0 | 0 | 0 | 0.0031 | 17.7538 | 6.8154 | 0.0003 | 0.0003 | 0.0003 | 0 | 0 | 126.56 | N | N | N | N | N | N | N | N | N | Y
150030 | 101.4 | 69.146 | 197.2 | 150.7 | 87 | 98.7 | 29.5 | 64.4 | 92 | 134.6 | 109.6 | 1.8 | 2.3728 | 29.6826 | 580.5 | 619.1 | 488.906 | 246.056 | -3.7 | -3.6 | -0.1 | 21.5 | 7.96 | 4.56 | 1.3 | 9.31E-07 | 0 | 0 | 0 | 0.0029 | 16.9096 | 7.0417 | 0.0003 | 0.0003 | 0.0003 | 0 | 0 | 118.25 | N | N | N | N | N | N | N | N | N | Y
150031 | 101.3 | 69.053 | 197.1 | 150.1 | 87 | 98.7 | 29.5 | 64.4 | 92 | 134.6 | 109 | 1.8 | 2.0412 | 29.6756 | 580.2 | 618.8 | 451.957 | 227.478 | -3.6 | -3.5 | -0.1 | 21.3 | 7.29 | 5.19 | 1.2 | 1.01E-06 | 0 | 0 | 0 | 0.0027 | 14.3214 | 7.4131 | 0.0002 | 0.0003 | 0.0003 | 0 | 0 | 112.1 | N | N | N | N | N | N | N | N | N | Y
150032 | 101 | 68.885 | 196.9 | 148.6 | 87 | 98.7 | 29.5 | 64.4 | 91.9 | 134.6 | 107.7 | 1.7 | 1.5658 | 29.6662 | 579.7 | 618.2 | 396.794 | 199.738 | -3.5 | -3.4 | -0.1 | 20.1 | 6.51 | 5.97 | 1.2 | 1.15E-06 | 0 | 0 | 0 | 0.0022 | 11.2198 | 7.4864 | 0.0002 | 0.0002 | 0.0002 | 0 | 0 | 44.36 | N | N | N | N | N | N | N | N | N | N
150033 | 100.4 | 68.469 | 196.8 | 145.7 | 87 | 98.7 | 29.5 | 64.4 | 91.9 | 134.3 | 105.1 | 1.4 | 2.1003 | 29.6779 | 579.1 | 618 | 457.089 | 230.312 | -3.2 | -3.1 | -0.1 | 18.8 | 6.86 | 5.96 | 1.2 | 9.95E-07 | 0 | 0 | 0 | 0.0024 | 13.6383 | 8.6206 | 0.0002 | 0.0003 | 0.0003 | 0 | 0 | 66.99 | N | N | N | N | N | N | N | N | N | N
150034 | 99.9 | 68.14 | 196.7 | 146.2 | 87 | 98.7 | 29.5 | 64.4 | 91.9 | 133.9 | 105.5 | 1.5 | 3.1727 | 29.7091 | 579.1 | 617.7 | 566.078 | 285.535 | -3.2 | -3.2 | -0.1 | 18.5 | 7.94 | 5.15 | 1.2 | 7.46E-03 | 0 | 0 | 0 | 0.0029 | 19.581 | 9.2411 | 0.0003 | 0.0003 | 0.0003 | 0 | 0 | 99.3 | N | N | N | N | N | N | N | N | N | Y
150035 | 99.6 | 67.922 | 196.5 | 149.1 | 87 | 98.7 | 29.5 | 64.4 | 92 | 134 | 108.1 | 1.7 | 3.4624 | 29.7196 | 579.7 | 617.3 | 593.384 | 299.241 | -3.4 | -3.4 | -0.1 | 19 | 8.5 | 4.5 | 1.2 | 7.65E-07 | 0 | 0 | 0 | 0.0031 | 21.9638 | 8.4485 | 0.0003 | 0.0003 | 0.0003 | 0 | 0 | 156.87 | N | N | N | N | N | N | N | N | N | Y
150036 | 99.5 | 67.816 | 196.3 | 153 | 87 | 98.7 | 29.5 | 64.4 | 92 | 134.2 | 111.6 | 2 | 2.6041 | 29.6976 | 580.2 | 617 | 510.622 | 257.185 | -3.6 | -3.5 | -0.1 | 19.4 | 8.05 | 4.58 | 1.3 | 8.90E-07 | 0 | 0 | 0 | 0.0027 | 17.8662 | 7.3994 | 0.0003 | 0.0003 | 0.0003 | 0 | 0 | 157.87 | N | N | N | N | N | N | N | N | N | Y
150037 | 99.3 | 67.674 | 196.2 | 152.1 | 87 | 98.7 | 29.5 | 64.4 | 92.1 | 134.3 | 110.8 | 1.9 | 1.7038 | 29.6689 | 580 | 617.1 | 412.587 | 207.662 | -3.5 | -3.5 | -0.1 | 20.2 | 7.15 | 5.26 | 1.3 | 1.10E-06 | 0 | 0 | 0 | 0.0023 | 12.8156 | 6.8583 | 0.0002 | 0.0002 | 0.0002 | 0 | 0 | 87.67 | N | N | N | N | N | N | N | N | N | Y
150038 | 98.7 | 67.282 | 196 | 148.8 | 87 | 98.7 | 29.5 | 64.4 | 92.1 | 134.1 | 107.9 | 1.7 | 1.2766 | 29.6517 | 579.3 | 617 | 358.3 | 180.353 | -3.4 | -3.3 | -0.1 | 20 | 6.75 | 5.77 | 1.3 | 1.27E-06 | 0 | 0 | 0 | 0.002 | 10.5111 | 6.5372 | 0.0002 | 0.0002 | 0.0002 | 0 | 0 | 61.23 | N | N | N | N | N | N | N | N | N | N
150039 | 98 | 66.816 | 195.8 | 146.5 | 87 | 98.7 | 29.5 | 64.4 | 92.1 | 134 | 105.9 | 1.5 | 1.5606 | 29.6582 | 578.4 | 616.8 | 394.966 | 199.028 | -3.4 | -3.3 | -0.1 | 19.7 | 7.38 | 5.52 | 1.2 | 1.15E-06 | 0 | 0 | 0 | 0.0022 | 12.6863 | 6.8961 | 0.0002 | 0.0002 | 0.0002 | 0 | 0 | 60.4 | N | N | N | N | N | N | N | N | N | N
150040 | 97.5 | 66.449 | 195.7 | 146.4 | 87 | 98.7 | 29.5 | 64.3 | 91.8 | 134.3 | 105.8 | 1.5 | 1.9142 | 29.665 | 578.2 | 616.8 | 438.78 | 221.198 | -3.4 | -3.3 | -0.1 | 21 | 8.07 | 4.93 | 1.2 | 1.03E-06 | 0 | 0 | 0 | 0.0026 | 15.408 | 6.84 | 0.0002 | 0.0003 | 0.0003 | 0 | 0 | 105.27 | N | N | N | N | N | N | N | N | N | Y
150041 | 97.1 | 66.195 | 195.7 | 147.8 | 87 | 98.7 | 29.5 | 64.2 | 91.5 | 134.7 | 106.9 | 1.6 | 1.9512 | 29.6639 | 578.3 | 616.6 | 443.002 | 223.297 | -3.5 | -3.4 | -0.1 | 22.3 | 8.21 | 4.56 | 1.2 | 1.03E-06 | 0 | 0 | 0 | 0.0027 | 15.8367 | 6.3947 | 0.0003 | 0.0003 | 0.0003 | 0 | 0 | 95.15 | N | N | N | N | N | N | N | N | N | Y
150042 | 96.6 | 65.878 | 195.6 | 148.3 | 87 | 98.7 | 29.4 | 64.2 | 91.3 | 134.9 | 107.4 | 1.6 | 2.1102 | 29.6649 | 578.6 | 616.6 | 460.722 | 232.174 | -3.6 | -3.5 | -0.1 | 23.8 | 8.29 | 4.35 | 1.2 | 1.00E-02 | 0 | 0 | 0 | 0.003 | 16.615 | 6.3374 | 0.0002 | 0.0003 | 0.0003 | 0 | 0 | 96.46 | N | N | N | N | N | N | N | N | N | Y
150043 | 96.4 | 65.741 | 195.5 | 149.1 | 87 | 98.7 | 29.4 | 64.2 | 91.3 | 135.1 | 108.1 | 1.7 | 2.2306 | 29.6638 | 578.9 | 616.8 | 473.741 | 238.643 | -3.7 | -3.6 | -0.1 | 23.8 | 8.41 | 4.16 | 1.2 | 9.59E-07 | 0 | 0 | 0 | 0.0031 | 17.3272 | 6.2398 | 0.0003 | 0.0003 | 0.0003 | 0 | 0 | 121.28 | N | N | N | N | N | N | N | N | N | Y
150044 | 96.3 | 65.654 | 195.3 | 149.3 | 87 | 98.7 | 29.4 | 64.2 | 91.2 | 135.2 | 108.3 | 1.7 | 2.369 | 29.6721 | 579.2 | 616.8 | 488.319 | 245.985 | -3.7 | -3.6 | -0.1 | 22.9 | 8.52 | 4.02 | 1.2 | 9.31E-07 | 0 | 0 | 0 | 0.0031 | 18.103 | 6.2022 | 0.0003 | 0.0003 | 0.0003 | 0 | 0 | 115.34 | N | N | N | N | N | N | N | N | N | Y
150045 | 96.3 | 65.66 | 195.2 | 150.1 | 87 | 98.7 | 29.4 | 64.1 | 91.2 | 135.3 | 109 | 1.8 | 2.3236 | 29.6796 | 579.8 | 617.1 | 483.717 | 243.591 | -3.7 | -3.6 | -0.1 | 22.8 | 8.57 | 3.92 | 1.2 | 9.40E-07 | 0 | 0 | 0 | 0.0031 | 18.0293 | 5.9972 | 0.0003 | 0.0003 | 0.0003 | 0 | 0 | 128.53 | N | N | N | N | N | N | N | N | N | Y
150046 | 96.4 | 65.741 | 195.2 | 150.2 | 87 | 98.7 | 29.4 | 64.1 | 91.1 | 135.3 | 109.1 | 1.8 | 2.2986 | 29.6869 | 580.4 | 617 | 481.191 | 242.239 | -3.7 | -3.6 | -0.1 | 23.4 | 8.59 | 3.88 | 1.3 | 9.45E-07 | 0 | 0 | 0 | 0.0031 | 17.9724 | 5.8961 | 0.0003 | 0.0003 | 0.0003 | 0 | 0 | 126.11 | N | N | N | N | N | N | N | N | N | Y
150047 | 96.5 | 65.791 | 195.3 | 150.1 | 87 | 98.7 | 29.5 | 64 | 90.8 | 135.3 | 109 | 1.8 | 2.2856 | 29.681 | 581 | 617.5 | 480.06 | 241.482 | -3.7 | -3.6 | -0.1 | 23.1 | 8.57 | 3.87 | 1.4 | 9.48E-07 | 0 | 0 | 0 | 0.0031 | 17.8651 | 5.8648 | 0.0003 | 0.0003 | 0.0003 | 0 | 0 | 126.92 | N | N | N | N | N | N | N | N | N | Y
150048 | 96.4 | 65.722 | 195.2 | 150.1 | 87 | 98.7 | 29.5 | 63.9 | 90.5 | 135.2 | 109 | 1.8 | 2.2006 | 29.6817 | 581.1 | 617.5 | 471.075 | 236.934 | -3.7 | -3.6 | -0.1 | 22.8 | 8.54 | 3.88 | 1.4 | 9.66E-07 | 0 | 0 | 0 | 0.003 | 17.464 | 5.7682 | 0.0003 | 0.0003 | 0.0003 | 0 | 0 | 121.81 | N | N | N | N | N | N | N | N | N | Y
150049 | 96.5 | 65.809 | 195.2 | 149.7 | 87 | 98.7 | 29.5 | 63.8 | 90.1 | 135.2 | 108.7 | 1.8 | 2.1969 | 29.671 | 581.4 | 617.9 | 470.756 | 236.638 | -3.7 | -3.6 | -0.1 | 21.8 | 8.56 | 3.86 | 1.3 | 9.68E-07 | 0 | 0 | 0 | 0.0028 | 17.4945 | 5.7346 | 0.0003 | 0.0003 | 0.0003 | 0 | 0 | 118.36 | N | N | N | N | N | N | N | N | N | Y
150050 | 96.5 | 65.816 | 195.3 | 149.7 | 87 | 98.7 | 29.5 | 63.7 | 89.8 | 135.3 | 108.6 | 1.8 | 2.563 | 29.6777 | 581.9 | 618 | 508.123 | 255.344 | -3.7 | -3.6 | -0.1 | 20.4 | 8.73 | 3.71 | 1.3 | 3.61E-02 | 0 | 0 | 0 | 0.0029 | 19.2531 | 5.9527 | 0.0003 | 0.0003 | 0.0003 | 0 | 0 | 118.27 | N | N | N | N | N | N | N | N | N | Y
150051 | 96.6 | 65.865 | 195.5 | 149.6 | 87 | 98.7 | 29.5 | 63.6 | 89.5 | 135.4 | 108.6 | 1.7 | 3.2912 | 29.7006 | 582.6 | 618.4 | 578.44 | 290.723 | -3.6 | -3.6 | -0.1 | 20.1 | 9.11 | 3.41 | 1.4 | 7.87E-07 | 0 | 0 | 0 | 0.0032 | 22.8596 | 6.2253 | 0.0004 | 0.0004 | 0.0004 | 0 | 0 | 134.09 | N | N | N | N | N | N | N | N | N | Y
150052 | 96.8 | 65.983 | 195.6 | 151.6 | 87 | 98.7 | 29.5 | 63.6 | 89.5 | 135.4 | 110.3 | 1.9 | 3.7553 | 29.7113 | 583.7 | 618.6 | 620.442 | 311.597 | -3.6 | -3.6 | -0.1 | 19.9 | 9.4 | 3.12 | 1.5 | 7.34E-07 | 0 | 0 | 0 | 0.0034 | 25.2881 | 6.0984 | 0.0004 | 0.0004 | 0.0004 | 0 | 0 | 173.69 | N | N | N | N | N | N | N | N | N | Y
150053 | 97.2 | 66.244 | 195.6 | 153.9 | 87 | 98.7 | 29.4 | 63.6 | 89.4 | 135.3 | 112.4 | 2.1 | 3.9294 | 29.7114 | 585 | 618.9 | 635.719 | 318.872 | -3.8 | -3.7 | -0.1 | 20.9 | 9.49 | 2.94 | 1.6 | 7.60E-03 | 0 | 0 | 0 | 0.0037 | 26.123 | 5.8901 | 0.0004 | 0.0005 | 0.0005 | 0 | 0 | 183.03 | N | N | N | N | N | N | N | N | N | Y
150054 | 97.5 | 66.468 | 195.6 | 154.7 | 87 | 98.7 | 29.5 | 63.6 | 89.4 | 135.3 | 113.1 | 2.1 | 3.8818 | 29.7163 | 586.3 | 619.3 | 631.974 | 316.654 | -3.7 | -3.6 | -0.1 | 23.3 | 9.51 | 2.85 | 1.6 | 2.80E-02 | 0 | 0 | 0 | 0.0041 | 25.9939 | 5.667 | 0.0004 | 0.0005 | 0.0005 | 0 | 0 | 183.01 | N | N | N | N | N | N | N | N | N | Y
150055 | 97.6 | 66.574 | 195.6 | 154.9 | 87 | 98.7 | 29.5 | 63.6 | 89.5 | 135.3 | 113.3 | 2.2 | 4.1278 | 29.7234 | 587.3 | 619.7 | 651.929 | 326.419 | -3.7 | -3.6 | -0.1 | 25.7 | 9.58 | 2.77 | 1.5 | 7.01E-07 | 0 | 0 | 0 | 0.0046 | 26.9998 | 5.6719 | 0.0004 | 0.0004 | 0.0004 | 0 | 0 | 187.11 | N | N | N | N | N | N | N | N | N | Y
150056 | 97.9 | 66.723 | 195.6 | 155.1 | 87 | 98.7 | 29.5 | 63.5 | 89.2 | 135.2 | 113.5 | 2.2 | 4.5115 | 29.7286 | 588.5 | 620 | 682.319 | 341.302 | -3.6 | -3.6 | -0.1 | 26.1 | 9.64 | 2.71 | 1.3 | 6.70E-07 | 0 | 0 | 0 | 0.0049 | 28.4051 | 5.8041 | 0.0004 | 0.0004 | 0.0004 | 0 | 0 | 199.24 | N | N | N | N | N | N | N | N | N | Y
150057 | 98.1 | 66.897 | 195.8 | 156.3 | 87 | 98.7 | 29.5 | 63.4 | 88.7 | 135.2 | 114.6 | 2.3 | 4.4026 | 29.7256 | 589.8 | 620.7 | 674.57 | 336.969 | -3.7 | -3.6 | -0.1 | 25.1 | 9.58 | 2.72 | 1.3 | 6.79E-07 | 0 | 0 | 0 | 0.0046 | 27.8634 | 5.7518 | 0.0004 | 0.0004 | 0.0004 | 0 | 0 | 205.58 | N | N | N | N | N | N | N | N | N | Y
150058 | 98.4 | 67.058 | 195.9 | 156.5 | 87 | 98.7 | 29.5 | 63.2 | 88.3 | 135 | 114.7 | 2.3 | 4.2132 | 29.7257 | 590.9 | 620.9 | 660.278 | 329.494 | -3.8 | -3.7 | -0.1 | 24.4 | 9.52 | 2.75 | 1.3 | 6.94E-07 | 0 | 0 | 0 | 0.0044 | 27.0881 | 5.6863 | 0.0004 | 0.0004 | 0.0004 | 0 | 0 | 199.9 | N | N | N | N | N | N | N | N | N | Y
150059 | 98.6 | 67.207 | 196.1 | 155.9 | 86.9 | 98.7 | 29.5 | 63.1 | 87.9 | 134.9 | 114.2 | 2.2 | 4.1632 | 29.7168 | 591.6 | 621.6 | 656.72 | 327.418 | -3.7 | -3.7 | -0.1 | 23.6 | 9.54 | 2.75 | 1.3 | 6.99E-07 | 0 | 0 | 0 | 0.0042 | 26.9823 | 5.6495 | 0.0004 | 0.0004 | 0.0004 | 0 | 0 | 194.95 | N | N | N | N | N | N | N | N | N | Y
150100 | 98.7 | 67.282 | 196.2 | 155.8 | 86.9 | 98.7 | 29.4 | 63.1 | 87.9 | 134.9 | 114 | 2.2 | 4.4745 | 29.7235 | 592.4 | 622 | 680.664 | 339.166 | -3.8 | -3.8 | -0.1 | 23.2 | 9.62 | 2.71 | 1.3 | 6.74E-07 | 0 | 0 | 0 | 0.0043 | 28.1751 | 5.7698 | 0.0004 | 0.0004 | 0.0004 | 0 | 0 | 195.24 | N | N | N | N | N | N | N | N | N | Y
150101 | 98.9 | 67.419 | 196.5 | 155.8 | 86.9 | 98.7 | 29.4 | 63.1 | 87.9 | 134.9 | 114.1 | 2.2 | 4.3027 | 29.7182 | 593.7 | 622.7 | 667.811 | 332.302 | -3.9 | -3.8 | -0.1 | 23.7 | 9.68 | 2.65 | 1.3 | 6.88E-07 | 0 | 0 | 0 | 0.0043 | 27.7759 | 5.5262 | 0.0004 | 0.0004 | 0.0004 | 0 | 0 | 210.24 | N | N | N | N | N | N | N | N | N | Y
150102 | 99.2 | 67.642 | 196.7 | 156.3 | 86.9 | 98.7 | 29.4 | 63.1 | 87.9 | 135 | 114.5 | 2.3 | 4.1056 | 29.7257 | 594.7 | 623.1 | 652.825 | 324.598 | -3.8 | -3.7 | -0.1 | 24.4 | 9.72 | 2.61 | 1.3 | 7.05E-07 | 0 | 0 | 0 | 0.0043 | 27.245 | 5.3222 | 0.0004 | 0.0004 | 0.0004 | 0 | 0 | 203.99 | N | N | N | N | N | N | N | N | N | Y
150103 | 99.3 | 67.717 | 197 | 154.5 | 87 | 98.7 | 29.4 | 63.1 | 87.7 | 134.7 | 113 | 2.1 | 4.2603 | 29.7349 | 595.5 | 623.8 | 665.347 | 330.673 | -3.7 | -3.6 | -0.1 | 24.6 | 9.68 | 2.62 | 1.3 | 6.92E-07 | 0 | 0 | 0 | 0.0045 | 27.643 | 5.4394 | 0.0004 | 0.0004 | 0.0004 | 0 | 0 | 194.74 | N | N | N | N | N | N | N | N | N | Y
150104 | 99.5 | 67.816 | 197.2 | 155 | 87 | 98.7 | 29.4 | 63 | 87.7 | 134.4 | 113.3 | 2.2 | 4.1844 | 29.7311 | 596.3 | 624.2 | 659.623 | 327.558 | -3.7 | -3.6 | -0.1 | 24.1 | 9.58 | 2.68 | 1.3 | 6.98E-07 | 0 | 0 | 0 | 0.0043 | 27.0964 | 5.5157 | 0.0004 | 0.0004 | 0.0004 | 0 | 0 | 192.16 | N | N | N | N | N | N | N | N | N | Y
150105 | 99.5 | 67.835 | 197.2 | 155.4 | 87 | 98.7 | 29.4 | 63 | 87.5 | 134 | 113.7 | 2.2 | 4.2927 | 29.7292 | 597.1 | 624.9 | 668.128 | 331.497 | -3.7 | -3.6 | -0.1 | 23.8 | 9.47 | 2.78 | 1.4 | 6.90E-07 | 0 | 0 | 0 | 0.0043 | 27.0985 | 5.7892 | 0.0004 | 0.0004 | 0.0004 | 0 | 0 | 186.87 | N | N | N | N | N | N | N | N | N | Y
150106 | 99.5 | 67.866 | 197.4 | 155.3 | 87 | 98.7 | 29.4 | 63 | 87.6 | 133.8 | 113.6 | 2.2 | 4.6535 | 29.7303 | 597.8 | 625.4 | 695.926 | 345.079 | -3.6 | -3.6 | -0.1 | 24.7 | 9.31 | 2.92 | 1.5 | 6.63E-07 | 0 | 0 | 0 | 0.0047 | 27.755 | 6.324 | 0.0005 | 0.0005 | 0.0005 | 0 | 0 | 184.4 | N | N | N | N | N | N | N | N | N | Y
150107 | 99.6 | 67.916 | 197.6 | 156.9 | 87 | 98.7 | 29.4 | 63 | 87.6 | 133.7 | 115.1 | 2.3 | 4.4666 | 29.7347 | 598.5 | 626 | 682.113 | 338.057 | -3.7 | -3.6 | -0.1 | 24.7 | 9.13 | 3.09 | 1.5 | 6.77E-07 | 0 | 0 | 0 | 0.0046 | 26.6608 | 6.5675 | 0.0005 | 0.0005 | 0.0005 | 0 | 0 | 184.05 | N | N | N | N | N | N | N | N | N | Y
150108 | 99.7 | 67.99 | 197.8 | 157.1 | 87 | 98.7 | 29.4 | 63 | 87.5 | 133.8 | 115.3 | 2.3 | 4.0811 | 29.7194 | 599.4 | 626.5 | 651.686 | 322.524 | -3.7 | -3.7 | -0.1 | 23.9 | 8.89 | 3.37 | 1.5 | 7.10E-07 | 0 | 0 | 0 | 0.0042 | 24.7607 | 6.8216 | 0.0004 | 0.0005 | 0.0005 | 0 | 0 | 186 | N | N | N | N | N | N | N | N | N | Y
150109 | 99.8 | 68.071 | 197.9 | 156.1 | 87 | 98.7 | 29.4 | 63 | 87.6 | 133.9 | 114.4 | 2.3 | 3.1082 | 29.6919 | 600 | 627 | 564.542 | 279 | -3.7 | -3.6 | -0.1 | 23.2 | 8.35 | 3.86 | 1.4 | 1.51E-03 | 0 | 0 | 0 | 0.0036 | 20.1154 | 6.7568 | 0.0004 | 0.0004 | 0.0004 | 0 | 0 | 169.48 | N | N | N | N | N | N | N | N | N | Y
150110 | 99.8 | 68.077 | 198.2 | 153.4 | 87 | 98.7 | 29.5 | 63 | 87.6 | 134 | 111.9 | 2 | 2.227 | 29.6646 | 599.9 | 627.6 | 477.527 | 235.785 | -3.6 | -3.6 | -0.1 | 23.6 | 7.8 | 4.42 | 1.3 | 2.01E-02 | 0 | 0 | 0 | 0.0031 | 15.888 | 6.5373 | 0.0003 | 0.0003 | 0.0003 | 0 | 0 | 103.36 | N | N | N | N | N | N | N | N | N | Y
150111 | 99.8 | 68.04 | 198.2 | 150.3 | 87 | 98.7 | 29.5 | 63 | 87.6 | 133.8 | 109.2 | 1.8 | 1.8822 | 29.6533 | 599.3 | 628.1 | 439.547 | 217.068 | -3.6 | -3.5 | -0.1 | 24.6 | 7.69 | 4.7 | 1.3 | 1.06E-06 | 0 | 0 | 0 | 0.0029 | 14.4072 | 6.4044 | 0.0002 | 0.0003 | 0.0003 | 0 | 0 | 95.36 | N | N | N | N | N | N | N | N | N | Y
150112 | 99.8 | 68.053 | 198.3 | 148.4 | 87 | 98.7 | 29.5 | 63 | 87.6 | 133.8 | 107.6 | 1.7 | 2.0749 | 29.6607 | 598.7 | 628.7 | 460.139 | 227.435 | -3.5 | -3.4 | -0.1 | 25.2 | 8.04 | 4.51 | 1.3 | 1.01E-06 | 0 | 0 | 0 | 0.0031 | 15.7807 | 6.4412 | 0.0003 | 0.0003 | 0.0003 | 0 | 0 | 90.85 | N | N | N | N | N | N | N | N | N | Y
150113 | 99.8 | 68.053 | 198.4 | 147.7 | 87 | 98.7 | 29.5 | 63 | 87.7 | 134.1 | 106.9 | 1.6 | 3.0331 | 29.6838 | 598.5 | 628.8 | 557.374 | 275.749 | -3.4 | -3.4 | -0.1 | 24.6 | 8.75 | 3.95 | 1.4 | 8.30E-07 | 0 | 0 | 0 | 0.0037 | 20.8253 | 6.8453 | 0.0004 | 0.0004 | 0.0004 | 0 | 0 | 124.14 | N | N | N | N | N | N | N | N | N | Y
150114 | 99.9 | 68.146 | 198.4 | 149.7 | 87 | 98.7 | 29.4 | 63.1 | 87.8 | 134.4 | 108.7 | 1.8 | 3.883 | 29.7064 | 599.3 | 629.6 | 635.301 | 314.32 | -3.5 | -3.4 | -0.1 | 23.4 | 9.19 | 3.48 | 1.5 | 7.28E-07 | 0 | 0 | 0 | 0.004 | 24.9556 | 6.8675 | 0.0004 | 0.0004 | 0.0004 | 0 | 0 | 159.1 | N | N | N | N | N | N | N | N | N | Y
150115 | 100.2 | 68.351 | 198.4 | 153.2 | 87 | 98.7 | 29.4 | 63.1 | 87.9 | 134.5 | 111.8 | 2 | 4.0317 | 29.7126 | 600.6 | 629.9 | 648.55 | 320.535 | -3.5 | -3.5 | -0.1 | 23 | 9.14 | 3.34 | 1.4 | 7.14E-07 | 0 | 0 | 0 | 0.004 | 25.2842 | 6.7277 | 0.0004 | 0.0004 | 0.0004 | 0 | 0 | 177.69 | N | N | N | N | N | N | N | N | N | Y
150116 | 100.6 | 68.612 | 198.2 | 154.4 | 87 | 98.7 | 29.5 | 63.1 | 87.9 | 134.5 | 112.8 | 2.1 | 3.677 | 29.712 | 602 | 630.5 | 618.165 | 305.122 | -3.6 | -3.5 | -0.1 | 23.7 | 8.88 | 3.45 | 1.4 | 4.74E-02 | 0 | 0 | 0 | 0.004 | 23.3883 | 6.6143 | 0.0004 | 0.0004 | 0.0004 | 0 | 0 | 165.82 | N | N | N | N | N | N | N | N | N | Y
150117 | 100.9 | 68.798 | 197.9 | 153.9 | 87 | 98.7 | 29.4 | 63.1 | 87.9 | 134.5 | 112.4 | 2.1 | 3.2759 | 29.6964 | 602.9 | 630.8 | 582.638 | 287.184 | -3.6 | -3.5 | -0.1 | 23.9 | 8.64 | 3.64 | 1.5 | 4.70E-02 | 0 | 0 | 0 | 0.0038 | 21.4231 | 6.5716 | 0.0004 | 0.0004 | 0.0004 | 0 | 0 | 159.27 | N | N | N | N | N | N | N | N | N | Y
150118 | 101.2 | 68.972 | 197.9 | 152.8 | 87 | 98.7 | 29.5 | 63.2 | 88.2 | 134.4 | 111.4 | 2 | 3.0832 | 29.6933 | 603.4 | 631.2 | 564.797 | 278.225 | -3.7 | -3.6 | -0.1 | 23.5 | 8.55 | 3.79 | 1.6 | 1.06E-02 | 0 | 0 | 0 | 0.0036 | 20.5344 | 6.6131 | 0.0004 | 0.0004 | 0.0004 | 0 | 0 | 147.67 | N | N | N | N | N | N | N | N | N | Y
150119 | 101.2 | 69.022 | 197.9 | 152 | 87 | 98.7 | 29.5 | 63.4 | 88.8 | 134.4 | 110.7 | 1.9 | 3.0304 | 29.6953 | 603.4 | 631.7 | 559.763 | 275.76 | -3.7 | -3.6 | -0.1 | 22 | 8.54 | 3.85 | 1.5 | 8.30E-07 | 0 | 0 | 0 | 0.0033 | 20.3265 | 6.6688 | 0.0004 | 0.0004 | 0.0004 | 0 | 0 | 143.88 | N | N | N | N | N | N | N | N | N | Y
150120 | 101.3 | 69.072 | 197.8 | 151.8 | 87 | 98.7 | 29.5 | 63.4 | 88.8 | 134.6 | 110.5 | 1.9 | 3.0796 | 29.6957 | 603.8 | 632.1 | 564.541 | 278.032 | -3.8 | -3.7 | -0.1 | 21.8 | 8.53 | 3.88 | 1.4 | 8.24E-07 | 0 | 0 | 0 | 0.0033 | 20.4717 | 6.7712 | 0.0004 | 0.0004 | 0.0004 | 0 | 0 | 141.57 | N | N | N | N | N | N | N | N | N | Y
150121 | 101.1 | 68.904 | 197.6 | 151.7 | 87 | 98.7 | 29.5 | 63.4 | 88.9 | 134.7 | 110.4 | 1.9 | 3.2041 | 29.696 | 604 | 632.6 | 576.124 | 283.668 | -3.8 | -3.7 | -0.1 | 21 | 8.61 | 3.8 | 1.4 | 8.07E-07 | 0 | 0 | 0 | 0.0033 | 21.0966 | 6.7761 | 0.0004 | 0.0004 | 0.0004 | 0 | 0 | 142.61 | N | N | N | N | N | N | N | N | N | Y
150122 | 100.7 | 68.661 | 197.5 | 151.8 | 87 | 98.7 | 29.5 | 63.4 | 88.9 | 134.7 | 110.5 | 1.9 | 3.6298 | 29.7027 | 604.5 | 633.2 | 614.744 | 302.616 | -3.7 | -3.7 | -0.1 | 20.6 | 8.89 | 3.59 | 1.3 | 7.56E-07 | 0 | 0 | 0 | 0.0034 | 23.2387 | 6.8204 | 0.0003 | 0.0004 | 0.0004 | 0 | 0 | 149 | N | N | N | N | N | N | N | N | N | Y
150123 | 100.4 | 68.45 | 197.5 | 152.9 | 87 | 98.7 | 29.4 | 63.4 | 88.9 | 134.7 | 111.5 | 2 | 4.0079 | 29.7163 | 605.4 | 633.5 | 647.674 | 318.7 | -3.7 | -3.7 | -0.1 | 20.5 | 9.16 | 3.34 | 1.3 | 7.18E-07 | 0 | 0 | 0 | 0.0036 | 25.2089 | 6.6872 | 0.0004 | 0.0004 | 0.0004 | 0 | 0 | 169.42 | N | N | N | N | N | N | N | N | N | Y
150124 | 100.2 | 68.338 | 197.4 | 154.4 | 87 | 98.7 | 29.4 | 63.4 | 89 | 134.9 | 112.8 | 2.1 | 4.1189 | 29.7151 | 606.3 | 634.2 | 657.365 | 323.18 | -3.7 | -3.6 | -0.1 | 19.9 | 9.27 | 3.17 | 1.4 | 7.08E-07 | 0 | 0 | 0 | 0.0035 | 25.8709 | 6.4388 | 0.0004 | 0.0004 | 0.0004 | 0 | 0 | 175.18 | N | N | N | N | N | N | N | N | N | Y
150125 | 100 | 68.183 | 197.4 | 154.9 | 87 | 98.7 | 29.4 | 63.5 | 89.3 | 134.9 | 113.3 | 2.2 | 4.2043 | 29.7075 | 607.1 | 634.8 | 664.386 | 326.326 | -3.8 | -3.7 | -0.1 | 18.9 | 9.35 | 3.05 | 1.5 | 7.01E-07 | 0 | 0 | 0 | 0.0034 | 26.3383 | 6.2533 | 0.0004 | 0.0005 | 0.0005 | 0 | 0 | 183.56 | N | N | N | N | N | N | N | N | N | Y
150126 | 99.8 | 68.059 | 197.4 | 155.1 | 87 | 98.7 | 29.4 | 63.6 | 89.4 | 135 | 113.4 | 2.2 | 4.7582 | 29.7169 | 607.8 | 635.5 | 706.879 | 347.051 | -3.8 | -3.7 | -0.1 | 18.3 | 9.48 | 2.92 | 1.7 | 6.59E-07 | 0 | 0 | 0 | 0.0035 | 28.3976 | 6.364 | 0.0005 | 0.0006 | 0.0006 | 0 | 0 | 183.99 | N | N | N | N | N | N | N | N | N | Y
150127 | 99.7 | 67.966 | 197.5 | 155.9 | 87 | 98.7 | 29.4 | 63.6 | 89.6 | 135.2 | 114.2 | 2.2 | 5.0176 | 29.7264 | 608.9 | 635.7 | 726.358 | 356.382 | -3.8 | -3.8 | -0.1 | 18.9 | 9.56 | 2.81 | 1.7 | 1.94E-02 | 0 | 0 | 0 | 0.0037 | 29.4078 | 6.294 | 0.0005 | 0.0006 | 0.0006 | 0 | 0 | 215.81 | N | N | N | N | N | N | N | N | N | Y
150128 | 99.7 | 67.953 | 197.6 | 157.3 | 87 | 98.7 | 29.4 | 63.6 | 89.6 | 135 | 115.4 | 2.4 | 5.1072 | 29.7288 | 610.3 | 636.6 | 733.192 | 359.286 | -3.8 | -3.7 | -0.1 | 19.9 | 9.59 | 2.75 | 1.7 | 6.37E-07 | 0 | 0 | 0 | 0.0039 | 29.7385 | 6.2101 | 0.0005 | 0.0006 | 0.0006 | 0 | 0 | 210.9 | N | N | N | N | N | N | N | N | N | Y
150129 | 99.6 | 67.941 | 197.7 | 157.6 | 87 | 98.7 | 29.4 | 63.6 | 89.6 | 135 | 115.7 | 2.4 | 4.9343 | 29.7356 | 611.9 | 637.3 | 721.172 | 352.951 | -3.8 | -3.7 | -0.1 | 21 | 9.59 | 2.72 | 1.8 | 1.29E-02 | 0 | 0 | 0 | 0.0041 | 29.2344 | 6.0336 | 0.0006 | 0.0006 | 0.0006 | 0 | 0 | 219.68 | N | N | N | N | N | N | N | N | N | Y
150130 | 99.7 | 68.003 | 197.7 | 157.8 | 87 | 98.7 | 29.4 | 63.6 | 89.6 | 134.9 | 115.8 | 2.4 | 4.7791 | 29.7333 | 612.9 | 637.8 | 710.33 | 347.295 | -3.8 | -3.7 | -0.1 | 21.6 | 9.59 | 2.71 | 1.9 | 7.49E-03 | 0 | 0 | 0 | 0.0041 | 28.7586 | 5.9011 | 0.0006 | 0.0006 | 0.0006 | 0 | 0 | 216.36 | N | N | N | N | N | N | N | N | N | Y
150131 | 99.6 | 67.934 | 197.8 | 157.3 | 87 | 98.7 | 29.4 | 63.5 | 89.1 | 134.9 | 115.4 | 2.4 | 4.9971 | 29.7311 | 613.3 | 638.7 | 726.301 | 354.93 | -3.8 | -3.7 | -0.1 | 21.1 | 9.67 | 2.65 | 2 | 1.19E-02 | 0 | 0 | 0 | 0.0041 | 29.6287 | 5.9137 | 0.0006 | 0.0006 | 0.0006 | 0 | 0 | 211.77 | N | N | N | N | N | N | N | N | N | Y
150132 | 99.5 | 67.829 | 197.9 | 157 | 87 | 98.6 | 29.4 | 63.3 | 88.6 | 134.8 | 115.1 | 2.3 | 5.0982 | 29.7321 | 613.9 | 639.3 | 733.754 | 358.412 | -3.7 | -3.6 | -0.1 | 20.8 | 9.74 | 2.59 | 1.9 | 6.38E-07 | 0 | 0 | 0 | 0.0041 | 30.1534 | 5.8385 | 0.0006 | 0.0006 | 0.0006 | 0 | 0 | 216.43 | N | N | N | N | N | N | N | N | N | Y
150133 | 99.3 | 67.729 | 198.2 | 157.7 | 87 | 98.6 | 29.4 | 63.2 | 88.2 | 134.8 | 115.8 | 2.4 | 4.8283 | 29.7244 | 614.7 | 639.8 | 714.561 | 348.682 | -3.6 | -3.6 | -0.1 | 20.8 | 9.72 | 2.58 | 1.9 | 6.22E-03 | 0 | 0 | 0 | 0.004 | 29.2569 | 5.6578 | 0.0006 | 0.0006 | 0.0006 | 0 | 0 | 220.85 | N | N | N | N | N | N | N | N | N | Y
150134 | 99.1 | 67.574 | 198.2 | 157.9 | 87 | 98.6 | 29.4 | 63.1 | 88.1 | 134.8 | 115.9 | 2.4 | 4.4692 | 29.7115 | 615.2 | 640.5 | 687.944 | 335.398 | -3.7 | -3.6 | -0.1 | 20.4 | 9.64 | 2.61 | 1.9 | 3.26E-03 | 0 | 0 | 0 | 0.0038 | 27.9257 | 5.502 | 0.0006 | 0.0006 | 0.0006 | 0 | 0 | 215 | N | N | N | N | N | N | N | N | N | Y
150135 | 98.9 | 67.406 | 198.5 | 157.2 | 87 | 98.6 | 29.4 | 63.1 | 87.9 | 134.7 | 115.3 | 2.3 | 4.3089 | 29.6996 | 615.6 | 641.3 | 675.685 | 329.14 | -3.7 | -3.6 | -0.1 | 20.7 | 9.64 | 2.63 | 1.9 | 1.32E-02 | 0 | 0 | 0 | 0.0037 | 27.3879 | 5.4256 | 0.0006 | 0.0006 | 0.0006 | 0 | 0 | 207.11 | N | N | N | N | N | N | N | N | N | Y
150136 | 98.6 | 67.207 | 198.6 | 156.3 | 87 | 98.6 | 29.4 | 63.1 | 87.9 | 134.8 | 114.6 | 2.3 | 4.1796 | 29.6963 | 615.9 | 641.3 | 665.21 | 323.931 | -3.8 | -3.7 | -0.1 | 20.7 | 9.68 | 2.6 | 1.8 | 1.33E-02 | 0 | 0 | 0 | 0.0037 | 27.0893 | 5.2972 | 0.0005 | 0.0006 | 0.0006 | 0 | 0 | 202.82 | N | N | N | N | N | N | N | N | N | Y
150137 | 98.2 | 66.984 | 198.8 | 155.9 | 87 | 98.6 | 29.4 | 63.1 | 87.9 | 134.9 | 114.2 | 2.2 | 4.171 | 29.6973 | 616.2 | 641.8 | 664.573 | 323.532 | -3.7 | -3.7 | -0.1 | 20 | 9.74 | 2.56 | 1.6 | 7.07E-07 | 0 | 0 | 0 | 0.0036 | 27.2073 | 5.2072 | 0.0005 | 0.0005 | 0.0005 | 0 | 0 | 197.11 | N | N | N | N | N | N | N | N | N | Y
150138 | 97.9 | 66.766 | 198.8 | 155.6 | 87 | 98.6 | 29.4 | 63.1 | 87.9 | 134.9 | 113.9 | 2.2 | 4.227 | 29.7003 | 616.6 | 642.5 | 669.337 | 325.751 | -3.8 | -3.7 | -0.1 | 20.2 | 9.77 | 2.54 | 1.5 | 7.02E-07 | 0 | 0 | 0 | 0.0036 | 27.4777 | 5.1926 | 0.0005 | 0.0005 | 0.0005 | 0 | 0 | 201.07 | N | N | N | N | N | N | N | N | N | Y
150139 | 97.8 | 66.698 | 198.8 | 155.9 | 87 | 98.6 | 29.4 | 63.2 | 88.3 | 134.9 | 114.1 | 2.2 | 4.0293 | 29.6826 | 616.8 | 643.4 | 652.903 | 317.513 | -3.8 | -3.7 | -0.1 | 21.6 | 9.68 | 2.59 | 1.7 | 7.20E-07 | 0 | 0 | 0 | 0.0038 | 26.538 | 5.1642 | 0.0005 | 0.0005 | 0.0005 | 0 | 0 | 198.93 | N | N | N | N | N | N | N | N | N | Y
150140 | 98 | 66.785 | 198.8 | 155.6 | 87 | 98.6 | 29.4 | 63.4 | 88.9 | 135 | 113.9 | 2.2 | 3.709 | 29.6669 | 617 | 643.8 | 625.488 | 303.974 | -3.7 | -3.7 | -0.1 | 22.7 | 9.49 | 2.73 | 1.9 | 7.53E-07 | 0 | 0 | 0 | 0.0038 | 24.9046 | 5.2017 | 0.0005 | 0.0005 | 0.0005 | 0 | 0 | 185.22 | N | N | N | N | N | N | N | N | N | Y
150141 | 97.6 | 66.543 | 198.9 | 154.7 | 87 | 98.6 | 29.4 | 63.4 | 89.1 | 134.9 | 113.1 | 2.1 | 3.3944 | 29.6658 | 617.3 | 644.1 | 597.478 | 290.258 | -3.7 | -3.6 | -0.1 | 23.4 | 9.36 | 2.84 | 1.9 | 1.45E-02 | 0 | 0 | 0 | 0.0037 | 23.4622 | 5.1764 | 0.0005 | 0.0005 | 0.0005 | 0 | 0 | 177.99 | N | N | N | N | N | N | N | N | N | Y
150142 | 97.6 | 66.555 | 198.9 | 153.5 | 87 | 98.6 | 29.4 | 63.5 | 89.2 | 134.8 | 112 | 2.1 | 3.4332 | 29.6745 | 617.5 | 644.7 | 600.735 | 291.888 | -3.6 | -3.5 | -0.1 | 22.9 | 9.49 | 2.82 | 1.8 | 7.84E-07 | 0 | 0 | 0 | 0.0037 | 23.9268 | 5.1645 | 0.0005 | 0.0005 | 0.0005 | 0 | 0 | 171.19 | N | N | N | N | N | N | N | N | N | Y
150143 | 97.9 | 66.741 | 199 | 153.3 | 87 | 98.6 | 29.4 | 63.5 | 89.3 | 134.9 | 111.9 | 2 | 3.8227 | 29.6843 | 617.9 | 645 | 635.488 | 308.751 | -3.4 | -3.4 | -0.1 | 23.1 | 9.69 | 2.71 | 1.8 | 3.18E-02 | 0 | 0 | 0 | 0.0039 | 25.8275 | 5.2444 | 0.0005 | 0.0005 | 0.0005 | 0 | 0 | 194.06 | N | N | N | N | N | N | N | N | N | Y
150144 | 98.2 | 66.971 | 198.9 | 154.3 | 87 | 98.6 | 29.4 | 63.5 | 89.3 | 135 | 112.8 | 2.1 | 3.9373 | 29.6828 | 618.2 | 645.6 | 645.582 | 313.551 | -3.5 | -3.5 | -0.1 | 23.7 | 9.64 | 2.68 | 1.7 | 7.29E-07 | 0 | 0 | 0 | 0.0041 | 26.1063 | 5.27 | 0.0005 | 0.0005 | 0.0005 | 0 | 0 | 183.43 | N | N | N | N | N | N | N | N | N | Y
150145 | 98.7 | 67.263 | 198.9 | 154.8 | 87 | 98.6 | 29.4 | 63.5 | 89.3 | 135.1 | 113.2 | 2.2 | 3.868 | 29.6831 | 618.4 | 645.8 | 639.682 | 310.644 | -3.7 | -3.6 | -0.1 | 23.9 | 9.42 | 2.78 | 1.7 | 4.16E-02 | 0 | 0 | 0 | 0.0041 | 25.263 | 5.4133 | 0.0005 | 0.0005 | 0.0005 | 0 | 0 | 180.65 | N | N | N | N | N | N | N | N | N | Y
150146 | 99 | 67.518 | 198.9 | 154.5 | 87 | 98.6 | 29.4 | 63.6 | 89.4 | 135.2 | 112.9 | 2.1 | 3.6674 | 29.681 | 618.7 | 646.1 | 622.118 | 301.988 | -3.7 | -3.6 | -0.1 | 24.6 | 9.15 | 3.02 | 1.8 | 8.14E-02 | 0 | 0 | 0 | 0.0041 | 23.8703 | 5.7263 | 0.0005 | 0.0005 | 0.0005 | 0 | 0 | 172.16 | N | N | N | N | N | N | N | N | N | Y
150147 | 99.6 | 67.903 | 198.7 | 154 | 87 | 98.6 | 29.4 | 63.5 | 89.4 | 135.2 | 112.5 | 2.1 | 3.204 | 29.6669 | 619.1 | 646.5 | 579.63 | 281.125 | -3.6 | -3.5 | -0.1 | 24 | 8.68 | 3.44 | 1.9 | 8.15E-07 | 0 | 0 | 0 | 0.0037 | 21.0819 | 6.078 | 0.0005 | 0.0005 | 0.0005 | 0 | 0 | 167.12 | N | N | N | N | N | N | N | N | N | Y
150148 | 100.2 | 68.295 | 198.7 | 152.8 | 87 | 98.6 | 29.4 | 63.6 | 89.4 | 135 | 111.4 | 2 | 2.4899 | 29.6452 | 618.8 | 646.8 | 509.669 | 247.081 | -3.6 | -3.6 | -0.1 | 23.3 | 8.03 | 4.06 | 1.8 | 9.28E-07 | 0 | 0 | 0 | 0.0032 | 17.1347 | 6.2961 | 0.0004 | 0.0004 | 0.0004 | 0 | 0 | 134.3 | N | N | N | N | N | N | N | N | N | Y
150149 | 100.5 | 68.556 | 198.6 | 150.2 | 87 | 98.6 | 29.4 | 63.6 | 89.4 | 134.9 | 109.1 | 1.8 | 2.08 | 29.6312 | 618.1 | 647 | 466.263 | 226.078 | -3.6 | -3.5 | -0.1 | 23.1 | 7.62 | 4.62 | 1.7 | 3.05E-02 | 0 | 0 | 0 | 0.0029 | 14.8763 | 6.5642 | 0.0003 | 0.0004 | 0.0004 | 0 | 0 | 91.97 | N | N | N | N | N | N | N | N | N | Y
150150 | 101 | 68.854 | 198.4 | 148.4 | 87 | 98.6 | 29.4 | 63.5 | 89.2 | 134.8 | 107.5 | 1.7 | 1.9424 | 29.627 | 617.5 | 647.2 | 450.641 | 218.597 | -3.5 | -3.4 | -0.1 | 22.5 | 7.47 | 5 | 1.6 | 4.17E-02 | 0 | 0 | 0 | 0.0027 | 14.1001 | 6.8618 | 0.0003 | 0.0003 | 0.0003 | 0 | 0 | 89.19 | N | N | N | N | N | N | N | N | N | Y
150151 | 101.4 | 69.146 | 198.4 | 147.3 | 87 | 98.6 | 29.4 | 63.4 | 88.9 | 134.8 | 106.6 | 1.6 | 1.8712 | 29.6316 | 616.8 | 647.6 | 442.201 | 214.673 | -3.4 | -3.4 | -0.1 | 22.7 | 7.36 | 5.27 | 1.5 | 1.58E-02 | 0 | 0 | 0 | 0.0027 | 13.6506 | 7.0992 | 0.0003 | 0.0003 | 0.0003 | 0 | 0 | 82.36 | N | N | N | N | N | N | N | N | N | Y
150152 | 101.9 | 69.488 | 198.4 | 146.7 | 87 | 98.6 | 29.4 | 63.4 | 88.8 | 134.8 | 106 | 1.5 | 1.7994 | 29.6282 | 616.1 | 647.9 | 433.438 | 210.544 | -3.5 | -3.4 | -0.1 | 24 | 7.18 | 5.52 | 1.6 | 1.09E-06 | 0 | 0 | 0 | 0.0028 | 13.0573 | 7.3016 | 0.0003 | 0.0003 | 0.0003 | 0 | 0 | 80.26 | N | N | N | N | N | N | N | N | N | Y
150153 | 102.2 | 69.674 | 198.1 | 146.2 | 87 | 98.6 | 29.4 | 63.3 | 88.7 | 134.7 | 105.5 | 1.5 | 1.7547 | 29.6325 | 615.8 | 648.1 | 427.976 | 207.968 | -3.4 | -3.4 | -0.1 | 23.7 | 6.93 | 5.86 | 1.7 | 1.10E-06 | 0 | 0 | 0 | 0.0027 | 12.4501 | 7.6568 | 0.0003 | 0.0003 | 0.0003 | 0 | 0 | 71.17 | N | N | N | N | N | N | N | N | N | N
150154 | 102.3 | 69.78 | 197.9 | 145.8 | 87 | 98.7 | 29.4 | 63.3 | 88.7 | 134.6 | 105.2 | 1.5 | 1.7345 | 29.6349 | 615.5 | 648.1 | 425.383 | 206.783 | -3.4 | -3.3 | -0.1 | 23.7 | 6.79 | 6.06 | 1.6 | 1.11E-06 | 0 | 0 | 0 | 0.0027 | 12.1168 | 7.8678 | 0.0003 | 0.0003 | 0.0003 | 0 | 0 | 69.12 | N | N | N | N | N | N | N | N | N | N
150155 | 102.3 | 69.749 | 197.7 | 145.6 | 87 | 98.7 | 29.4 | 63.4 | 88.7 | 134.6 | 105 | 1.4 | 2.1284 | 29.641 | 615.2 | 648.3 | 469.479 | 228.344 | -3.3 | -3.2 | -0.1 | 24.5 | 7.1 | 5.83 | 1.6 | 1.00E-06 | 0 | 0 | 0 | 0.0031 | 13.9977 | 8.3591 | 0.0003 | 0.0003 | 0.0003 | 0 | 0 | 66.07 | N | N | N | N | N | N | N | N | N | N
150156 | 102.2 | 69.693 | 197.4 | 146.3 | 87 | 98.7 | 29.4 | 63.3 | 88.7 | 134.7 | 105.6 | 1.5 | 2.9273 | 29.6649 | 615.3 | 648.5 | 552.303 | 268.804 | -3.3 | -3.3 | -0.1 | 24.7 | 7.7 | 5.29 | 1.6 | 9.32E-03 | 0 | 0 | 0 | 0.0036 | 17.8781 | 8.9344 | 0.0004 | 0.0004 | 0.0004 | 0 | 0 | 117.29 | N | N | N | N | N | N | N | N | N | Y
150157 | 102.2 | 69.712 | 197 | 149.4 | 87 | 98.7 | 29.4 | 63.3 | 88.5 | 134.9 | 108.4 | 1.7 | 3.2838 | 29.6716 | 616.3 | 648.6 | 586.96 | 285.489 | -3.5 | -3.4 | -0.1 | 23.6 | 8.01 | 4.87 | 1.5 | 8.02E-07 | 0 | 0 | 0 | 0.0037 | 19.7337 | 8.7302 | 0.0004 | 0.0004 | 0.0004 | 0 | 0 | 124.38 | N | N | N | N | N | N | N | N | N | Y
150158 | 102.2 | 69.674 | 196.7 | 151.3 | 87 | 98.7 | 29.4 | 63.3 | 88.5 | 134.9 | 110 | 1.9 | 3.2267 | 29.6764 | 617.2 | 648.8 | 581.786 | 282.773 | -3.6 | -3.5 | -0.1 | 22.6 | 8.03 | 4.7 | 1.5 | 6.14E-03 | 0 | 0 | 0 | 0.0035 | 19.6076 | 8.3441 | 0.0004 | 0.0004 | 0.0004 | 0 | 0 | 139.09 | N | N | N | N | N | N | N | N | N | Y
150159 | 102.2 | 69.699 | 196.4 | 151.9 | 87 | 98.7 | 29.4 | 63.3 | 88.5 | 135 | 110.6 | 1.9 | 2.9597 | 29.6731 | 617.8 | 649.2 | 556.391 | 270.243 | -3.6 | -3.6 | -0.1 | 21.9 | 7.83 | 4.8 | 1.6 | 1.75E-02 | 0 | 0 | 0 | 0.0033 | 18.2737 | 8.1397 | 0.0004 | 0.0004 | 0.0004 | 0 | 0 | 132.56 | N | N | N | N | N | N | N | N | N | Y
150200 | 102.2 | 69.681 | 196 | 151.1 | 87 | 98.7 | 29.4 | 63.3 | 88.5 | 135.1 | 109.9 | 1.9 | 2.471 | 29.6538 | 618 | 649.2 | 507.364 | 246.227 | -3.7 | -3.6 | -0.1 | 21.5 | 7.28 | 5.24 | 1.6 | 3.40E-04 | 0 | 0 | 0 | 0.0029 | 15.4759 | 8.0933 | 0.0004 | 0.0004 | 0.0004 | 0 | 0 | 113.85 | N | N | N | N | N | N | N | N | N | Y
150201 | 101.9 | 69.469 | 195.8 | 149.2 | 87 | 98.7 | 29.4 | 63.2 | 88.2 | 135.2 | 108.2 | 1.7 | 1.8736 | 29.6421 | 617.9 | 649.5 | 441.685 | 214.295 | -3.6 | -3.5 | -0.1 | 22.2 | 6.68 | 5.88 | 1.6 | 3.11E-03 | 0 | 0 | 0 | 0.0026 | 12.3602 | 7.9121 | 0.0003 | 0.0003 | 0.0003 | 0 | 0 | 73.15 | N | N | N | N | N | N | N | N | N | N
150202 | 101.6 | 69.246 | 195.7 | 147.1 | 86.9 | 98.7 | 29.4 | 63 | 87.7 | 135 | 106.3 | 1.6 | 1.5504 | 29.6409 | 617.4 | 650.1 | 402.389 | 195.299 | -3.4 | -3.3 | -0.1 | 23.2 | 6.5 | 6.31 | 1.7 | 1.17E-06 | 0 | 0 | 0 | 0.0025 | 10.965 | 7.7415 | 0.0003 | 0.0003 | 0.0003 | 0 | 0 | 67.12 | N | N | N | N | N | N | N | N | N | N
150203 | 101.1 | 68.954 | 195.7 | 145.8 | 86.9 | 98.7 | 29.4 | 63 | 87.6 | 134.8 | 105.2 | 1.5 | 1.5639 | 29.6442 | 616.9 | 649.9 | 403.819 | 196.114 | -3.3 | -3.2 | -0.1 | 22.4 | 6.92 | 6.2 | 1.7 | 1.17E-06 | 0 | 0 | 0 | 0.0024 | 11.7159 | 7.6353 | 0.0003 | 0.0003 | 0.0003 | 0 | 0 | 61.99 | N | N | N | N | N | N | N | N | N | N
150204 | 100.8 | 68.748 | 195.4 | 145.5 | 86.9 | 98.7 | 29.4 | 63 | 87.6 | 134.7 | 105 | 1.4 | 1.8497 | 29.6513 | 616.3 | 650.3 | 439.118 | 213.425 | -3.3 | -3.2 | -0.1 | 22.1 | 7.39 | 5.78 | 1.5 | 1.07E-06 | 0 | 0 | 0 | 0.0026 | 13.6189 | 7.747 | 0.0003 | 0.0003 | 0.0003 | 0 | 0 | 88.86 | N | N | N | N | N | N | N | N | N | Y
150205 | 100.5 | 68.543 | 195.3 | 145.9 | 86.9 | 98.7 | 29.4 | 63 | 87.6 | 134.9 | 105.3 | 1.5 | 1.9463 | 29.6551 | 616.3 | 650.3 | 450.63 | 219.05 | -3.4 | -3.3 | -0.1 | 23.6 | 7.39 | 5.57 | 1.4 | 4.23E-02 | 0 | 0 | 0 | 0.0028 | 13.9789 | 7.665 | 0.0003 | 0.0003 | 0.0003 | 0 | 0 | 81.04 | N | N | N | N | N | N | N | N | N | Y
150206 | 100.3 | 68.369 | 195.2 | 146.6 | 86.9 | 98.7 | 29.4 | 63 | 87.6 | 134.8 | 105.9 | 1.5 | 1.8846 | 29.6483 | 616.4 | 650.4 | 443.462 | 215.495 | -3.4 | -3.4 | -0.1 | 24.6 | 7.16 | 5.64 | 1.5 | 4.20E-02 | 0 | 0 | 0 | 0.0029 | 13.3318 | 7.6364 | 0.0003 | 0.0003 | 0.0003 | 0 | 0 | 77.25 | N | N | N | N | N | N | N | N | N | N
150207 | 100 | 68.177 | 195.1 | 146.7 | 86.9 | 98.7 | 29.4 | 63 | 87.6 | 134.7 | 106 | 1.5 | 2.0269 | 29.6492 | 616.4 | 650.6 | 459.467 | 223.279 | -3.4 | -3.4 | -0.1 | 25.1 | 7.22 | 5.63 | 1.5 | 4.43E-03 | 0 | 0 | 0 | 0.0031 | 13.9205 | 7.897 | 0.0003 | 0.0003 | 0.0003 | 0 | 0 | 73.74 | N | N | N | N | N | N | N | N | N | N
150208 | 99.7 | 67.972 | 194.8 | 146.8 | 87 | 98.7 | 29.4 | 62.9 | 87.4 | 134.6 | 106.1 | 1.5 | 2.668 | 29.666 | 616.6 | 650.8 | 526.564 | 255.982 | -3.5 | -3.4 | -0.1 | 24.3 | 7.78 | 5.22 | 1.5 | 8.94E-07 | 0 | 0 | 0 | 0.0034 | 17.2004 | 8.3931 | 0.0003 | 0.0004 | 0.0004 | 0 | 0 | 84.07 | N | N | N | N | N | N | N | N | N | Y
150209 | 99.5 | 67.835 | 194.8 | 148.6 | 87 | 98.7 | 29.4 | 62.9 | 87.4 | 134.5 | 107.7 | 1.7 | 3.5387 | 29.6855 | 617.4 | 651.2 | 609.626 | 296.349 | -3.5 | -3.5 | -0.1 | 23 | 8.44 | 4.57 | 1.6 | 7.72E-07 | 0 | 0 | 0 | 0.0037 | 21.5922 | 8.4979 | 0.0004 | 0.0004 | 0.0004 | 0 | 0 | 127.97 | N | N | N | N | N | N | N | N | N | Y
150210 | 99.5 | 67.847 | 194.7 | 151.4 | 87 | 98.7 | 29.4 | 62.9 | 87.4 | 134.4 | 110.2 | 1.9 | 4.1186 | 29.7038 | 618.5 | 651.5 | 660.738 | 321.045 | -3.7 | -3.6 | -0.1 | 21.4 | 8.76 | 4.06 | 1.7 | 7.13E-07 | 0 | 0 | 0 | 0.0038 | 24.2708 | 8.1767 | 0.0005 | 0.0005 | 0.0005 | 0 | 0 | 167.92 | N | N | N | N | N | N | N | N | N | Y
150211 | 99.5 | 67.872 | 194.7 | 154.4 | 87 | 98.7 | 29.4 | 62.9 | 87.4 | 134.4 | 112.9 | 2.1 | 4.1446 | 29.7094 | 620.1 | 651.9 | 663.33 | 321.909 | -3.7 | -3.6 | -0.1 | 20.7 | 8.82 | 3.79 | 1.8 | 7.11E-07 | 0 | 0 | 0 | 0.0037 | 24.513 | 7.6506 | 0.0005 | 0.0005 | 0.0005 | 0 | 0 | 162.74 | N | N | N | N | N | N | N | N | N | Y
150212 | 99.7 | 67.966 | 194.7 | 155.2 | 87 | 98.7 | 29.4 | 62.9 | 87.4 | 134.4 | 113.5 | 2.2 | 3.8749 | 29.7046 | 621.4 | 651.9 | 640.327 | 310.319 | -3.7 | -3.6 | -0.1 | 20.2 | 8.61 | 3.81 | 1.8 | 7.38E-07 | 0 | 0 | 0 | 0.0034 | 23.0721 | 7.421 | 0.0005 | 0.0005 | 0.0005 | 0 | 0 | 177.93 | N | N | N | N | N | N | N | N | N | Y
150213 | 99.7 | 68.009 | 194.7 | 154.8 | 87 | 98.7 | 29.4 | 62.9 | 87.4 | 134.6 | 113.2 | 2.2 | 2.9693 | 29.6748 | 621.9 | 652.4 | 557.093 | 269.576 | -3.7 | -3.6 | -0.1 | 19.6 | 8.05 | 4.2 | 1.8 | 2.77E-02 | 0 | 0 | 0 | 0.0029 | 18.7421 | 7.1039 | 0.0004 | 0.0005 | 0.0005 | 0 | 0 | 159.9 | N | N | N | N | N | N | N | N | N | Y
150214 | 99.6 | 67.897 | 194.9 | 152.4 | 86.9 | 98.7 | 29.4 | 62.8 | 87.1 | 134.6 | 111 | 2 | 2.1349 | 29.6519 | 621.8 | 653 | 472.095 | 228.282 | -3.6 | -3.6 | -0.1 | 18.7 | 7.48 | 4.77 | 1.9 | 4.23E-02 | 0 | 0 | 0 | 0.0023 | 14.7369 | 6.8295 | 0.0004 | 0.0004 | 0.0004 | 0 | 0 | 109.48 | N | N | N | N | N | N | N | N | N | Y
150215 | 99.3 | 67.711 | 195 | 149.4 | 86.9 | 98.7 | 29.4 | 62.8 | 86.9 | 134.5 | 108.4 | 1.7 | 1.8339 | 29.6484 | 621.2 | 653.3 | 437.835 | 211.811 | -3.6 | -3.5 | -0.1 | 18.1 | 7.49 | 5 | 1.8 | 1.08E-06 | 0 | 0 | 0 | 0.0021 | 13.7059 | 6.647 | 0.0003 | 0.0004 | 0.0004 | 0 | 0 | 78.44 | N | N | N | N | N | N | N | N | N | Y
150216 | 99 | 67.487 | 195.3 | 147.4 | 86.9 | 98.7 | 29.4 | 62.8 | 86.9 | 134.4 | 106.6 | 1.6 | 2.5571 | 29.6718 | 620.8 | 653.7 | 515.386 | 249.632 | -3.5 | -3.4 | -0.1 | 18.4 | 8.27 | 4.58 | 1.7 | 9.17E-07 | 0 | 0 | 0 | 0.0025 | 17.8239 | 7.1848 | 0.0004 | 0.0004 | 0.0004 | 0 | 0 | 94.52 | N | N | N | N | N | N | N | N | N | Y
150217 | 99.1 | 67.543 | 195.5 | 148.8 | 86.9 | 98.7 | 29.4 | 62.8 | 86.9 | 134.8 | 107.9 | 1.7 | 3.2969 | 29.6883 | 621.4 | 653.9 | 589.033 | 285.303 | -3.5 | -3.4 | -0.1 | 20 | 8.78 | 4.04 | 1.8 | 8.02E-07 | 0 | 0 | 0 | 0.0031 | 21.6277 | 7.2339 | 0.0005 | 0.0005 | 0.0005 | 0 | 0 | 146.47 | N | N | N | N | N | N | N | N | N | Y
150218 | 99.1 | 67.587 | 195.6 | 151.3 | 86.9 | 98.7 | 29.4 | 62.8 | 87.1 | 135 | 110.1 | 1.9 | 3.3883 | 29.6873 | 622.2 | 654.2 | 597.951 | 289.376 | -3.6 | -3.5 | -0.1 | 21.4 | 8.8 | 3.78 | 2 | 1.24E-02 | 0 | 0 | 0 | 0.0034 | 21.9805 | 6.8623 | 0.0005 | 0.0005 | 0.0005 | 0 | 0 | 150.5 | N | N | N | N | N | N | N | N | N | Y
150219 | 99.2 | 67.63 | 195.7 | 152.4 | 87 | 98.7 | 29.4 | 63.1 | 87.9 | 134.9 | 111 | 2 | 3.2535 | 29.6957 | 622.9 | 654.6 | 585.52 | 283.276 | -3.6 | -3.6 | -0.1 | 21.8 | 8.73 | 3.71 | 2.1 | 1.43E-01 | 0 | 0 | 0 | 0.0034 | 21.3606 | 6.5899 | 0.0005 | 0.0005 | 0.0005 | 0 | 0 | 154.18 | N | N | N | N | N | N | N | N | N | Y
150220 | 99.3 | 67.68 | 195.9 | 152.3 | 87 | 98.7 | 29.4 | 63.2 | 88.1 | 135 | 111 | 2 | 3.1952 | 29.6942 | 623.6 | 655.1 | 580.247 | 280.533 | -3.7 | -3.7 | -0.1 | 21 | 8.74 | 3.67 | 2.1 | 9.02E-02 | 0 | 0 | 0 | 0.0032 | 21.1815 | 6.4622 | 0.0005 | 0.0006 | 0.0006 | 0 | 0 | 151.82 | N | N | N | N | N | N | N | N | N | Y
150221 | 99.2 | 67.611 | 196.1 | 152.2 | 87 | 98.7 | 29.4 | 63.3 | 88.4 | 135 | 110.9 | 2 | 3.3028 | 29.6868 | 624.2 | 655.5 | 590.485 | 285.255 | -3.7 | -3.7 | -0.1 | 20.3 | 8.82 | 3.61 | 2.1 | 3.88E-03 | 0 | 0 | 0 | 0.0032 | 21.7251 | 6.4735 | 0.0005 | 0.0006 | 0.0006 | 0 | 0 | 152.03 | N | N | N | N | N | N | N | N | N | Y
150222 | 99.1 | 67.574 | 196.1 | 152.2 | 87 | 98.7 | 29.4 | 63.3 | 88.5 | 135.1 | 110.9 | 2 | 3.3572 | 29.6881 | 624.7 | 656 | 595.726 | 287.642 | -3.7 | -3.7 | -0.1 | 20.2 | 8.85 | 3.57 | 2 | 7.96E-07 | 0 | 0 | 0 | 0.0032 | 21.9834 | 6.4489 | 0.0005 | 0.0005 | 0.0005 | 0 | 0 | 157.71 | N | N | N | N | N | N | N | N | N | Y
150223 | 99 | 67.487 | 196.1 | 152.5 | 87 | 98.7 | 29.4 | 63.3 | 88.5 | 135 | 111.2 | 2 | 3.2304 | 29.6807 | 625.2 | 656.2 | 584.037 | 281.817 | -3.6 | -3.5 | -0.1 | 20.8 | 8.77 | 3.6 | 1.8 | 8.12E-07 | 0 | 0 | 0 | 0.0032 | 21.3377 | 6.3676 | 0.0005 | 0.0005 | 0.0005 | 0 | 0 | 156.13 | N | N | N | N | N | N | N | N | N | Y
150224 | 98.9 | 67.456 | 196.2 | 152.5 | 87 | 98.7 | 29.4 | 63.3 | 88.5 | 135 | 111.1 | 2 | 2.9596 | 29.6757 | 625.4 | 656.9 | 558.1 | 269.201 | -3.6 | -3.6 | -0.1 | 22 | 8.62 | 3.7 | 1.8 | 1.09E-02 | 0 | 0 | 0 | 0.0032 | 20.0334 | 6.2575 | 0.0004 | 0.0004 | 0.0004 | 0 | 0 | 147.76 | N | N | N | N | N | N | N | N | N | Y
150225 | 98.9 | 67.4 | 196.3 | 151.7 | 87 | 98.7 | 29.4 | 63.3 | 88.7 | 135 | 110.4 | 1.9 | 2.6535 | 29.6672 | 625.5 | 656.9 | 528.162 | 254.666 | -3.7 | -3.6 | -0.1 | 22.8 | 8.47 | 3.87 | 1.9 | 8.99E-07 | 0 | 0 | 0 | 0.0032 | 18.6332 | 6.1849 | 0.0004 | 0.0005 | 0.0005 | 0 | 0 | 136.22 | N | N | N | N | N | N | N | N | N | Y
150226 | 98.9 | 67.406 | 196.5 | 151 | 87 | 98.7 | 29.4 | 63.4 | 88.9 | 135 | 109.8 | 1.9 | 2.4181 | 29.661 | 625.7 | 657.4 | 504.314 | 243.074 | -3.6 | -3.6 | -0.1 | 22.2 | 8.37 | 3.99 | 2 | 6.09E-03 | 0 | 0 | 0 | 0.003 | 17.5576 | 6.0905 | 0.0004 | 0.0004 | 0.0004 | 0 | 0 | 124.09 | N | N | N | N | N | N | N | N | N | Y
150227 | 98.8 | 67.332 | 196.6 | 150.2 | 87 | 98.7 | 29.4 | 63.5 | 89.1 | 135.1 | 109.1 | 1.8 | 2.3251 | 29.6635 | 625.8 | 658 | 494.581 | 238.37 | -3.6 | -3.5 | -0.1 | 21.8 | 8.38 | 4.04 | 2 | 2.70E-02 | 0 | 0 | 0 | 0.0029 | 17.252 | 6.0428 | 0.0004 | 0.0004 | 0.0004 | 0 | 0 | 117.49 | N | N | N | N | N | N | N | N | N | Y
150228 | 98.8 | 67.35 | 196.6 | 149.5 | 87 | 98.7 | 29.4 | 63.5 | 89.2 | 135.2 | 108.5 | 1.7 | 2.6817 | 29.6727 | 625.7 | 658.5 | 530.618 | 255.847 | -3.7 | -3.6 | -0.1 | 22.3 | 8.57 | 3.95 | 2 | 8.95E-07 | 0 | 0 | 0 | 0.0031 | 18.9247 | 6.3439 | 0.0005 | 0.0005 | 0.0005 | 0 | 0 | 113.05 | N | N | N | N | N | N | N | N | N | Y
150229 | 98.7 | 67.276 | 196.6 | 149.6 | 87 | 98.7 | 29.4 | 63.6 | 89.4 | 135.3 | 108.6 | 1.8 | 3.1045 | 29.6878 | 626.3 | 658.9 | 572.307 | 275.926 | -3.7 | -3.7 | -0.1 | 22.7 | 8.72 | 3.81 | 2 | 8.30E-07 | 0 | 0 | 0 | 0.0034 | 20.7723 | 6.599 | 0.0005 | 0.0005 | 0.0005 | 0 | 0 | 137.5 | N | N | N | N | N | N | N | N | N | Y
150230 | 98.9 | 67.419 | 196.6 | 151.4 | 87 | 98.7 | 29.4 | 63.6 | 89.4 | 135.5 | 110.2 | 1.9 | 2.941 | 29.6867 | 626.9 | 659.2 | 556.58 | 268.184 | -3.7 | -3.6 | -0.1 | 23.6 | 8.63 | 3.79 | 2 | 8.54E-07 | 0 | 0 | 0 | 0.0035 | 19.9799 | 6.3777 | 0.0005 | 0.0005 | 0.0005 | 0 | 0 | 147.35 | N | N | N | N | N | N | N | N | N | Y
150231 | 99 | 67.475 | 196.7 | 151.7 | 87 | 98.7 | 29.4 | 63.6 | 89.4 | 135.3 | 110.5 | 1.9 | 2.5816 | 29.6694 | 627.4 | 659.6 | 521.222 | 250.9 | -3.7 | -3.7 | -0.1 | 24.5 | 8.42 | 3.91 | 2 | 3.69E-02 | 0 | 0 | 0 | 0.0034 | 18.2383 | 6.1623 | 0.0005 | 0.0005 | 0.0005 | 0 | 0 | 141.26 | N | N | N | N | N | N | N | N | N | Y
150232 | 99 | 67.5 | 196.7 | 151.2 | 87 | 98.7 | 29.4 | 63.6 | 89.4 | 135.2 | 110 | 1.9 | 2.3593 | 29.6649 | 627.6 | 660 | 498.629 | 239.942 | -3.7 | -3.6 | -0.1 | 24.3 | 8.3 | 4.06 | 1.9 | 2.38E-02 | 0 | 0 | 0 | 0.0032 | 17.1942 | 6.1105 | 0.0004 | 0.0004 | 0.0004 | 0 | 0 | 124.25 | N | N | N | N | N | N | N | N | N | Y
150233 | 99 | 67.475 | 196.7 | 150.2 | 87 | 98.7 | 29.4 | 63.7 | 89.7 | 135.3 | 109.1 | 1.8 | 2.3311 | 29.6597 | 627.4 | 660.1 | 495.69 | 238.526 | -3.6 | -3.5 | -0.1 | 23.4 | 8.32 | 4.12 | 1.9 | 2.12E-02 | 0 | 0 | 0 | 0.0031 | 17.1267 | 6.1744 | 0.0004 | 0.0004 | 0.0004 | 0 | 0 | 118.91 | N | N | N | N | N | N | N | N | N | Y
150234 | 99 | 67.487 | 196.6 | 149.7 | 87 | 98.7 | 29.4 | 63.8 | 90.2 | 135.5 | 108.7 | 1.8 | 2.2927 | 29.6537 | 627.4 | 660.5 | 491.586 | 236.507 | -3.5 | -3.5 | -0.1 | 22.3 | 8.33 | 4.14 | 1.9 | 6.20E-03 | 0 | 0 | 0 | 0.0029 | 17.0101 | 6.1483 | 0.0004 | 0.0004 | 0.0004 | 0 | 0 | 115.71 | N | N | N | N | N | N | N | N | N | Y
150235 | 98.9 | 67.406 | 196.6 | 149.6 | 87 | 98.7 | 29.4 | 63.9 | 90.5 | 135.5 | 108.6 | 1.8 | 2.2369 | 29.6576 | 627.3 | 661 | 485.498 | 233.622 | -3.5 | -3.5 | -0.1 | 22.2 | 8.29 | 4.17 | 1.8 | 3.01E-03 | 0 | 0 | 0 | 0.0028 | 16.7226 | 6.1152 | 0.0004 | 0.0004 | 0.0004 | 0 | 0 | 113.66 | N | N | N | N | N | N | N | N | N | Y
150236 | 98.8 | 67.35 | 196.6 | 149.2 | 87 | 98.7 | 29.4 | 64 | 90.7 | 135.6 | 108.2 | 1.7 | 2.3004 | 29.6592 | 627.5 | 661.4 | 492.393 | 236.925 | -3.5 | -3.4 | -0.1 | 21.5 | 8.3 | 4.18 | 1.9 | 8.67E-03 | 0 | 0 | 0 | 0.0028 | 16.9715 | 6.2152 | 0.0004 | 0.0004 | 0.0004 | 0 | 0 | 107.62 | N | N | N | N | N | N | N | N | N | Y
150237 | 98.8 | 67.344 | 196.6 | 149.3 | 87 | 98.7 | 29.4 | 64 | 90.8 | 135.8 | 108.3 | 1.7 | 2.3594 | 29.6668 | 627.7 | 661.6 | 498.714 | 239.966 | -3.5 | -3.5 | -0.1 | 21.8 | 8.36 | 4.15 | 2 | 8.35E-03 | 0 | 0 | 0 | 0.0029 | 17.3139 | 6.2476 | 0.0004 | 0.0005 | 0.0005 | 0 | 0 | 113.46 | N | N | N | N | N | N | N | N | N | Y
150238 | 98.7 | 67.301 | 196.6 | 149.5 | 87 | 98.7 | 29.5 | 64 | 90.9 | 135.8 | 108.5 | 1.7 | 2.3921 | 29.6692 | 628.2 | 661.9 | 502.195 | 241.557 | -3.6 | -3.6 | -0.1 | 22.7 | 8.36 | 4.13 | 2.1 | 2.44E-02 | 0 | 0 | 0 | 0.003 | 17.4368 | 6.2655 | 0.0004 | 0.0005 | 0.0005 | 0 | 0 | 117.5 | N | N | N | N | N | N | N | N | N | Y
150239 | 98.7 | 67.294 | 196.6 | 149.6 | 87 | 98.7 | 29.4 | 64 | 90.9 | 135.8 | 108.6 | 1.8 | 2.2538 | 29.664 | 628.4 | 662.3 | 487.499 | 234.4 | -3.6 | -3.5 | -0.1 | 23.1 | 8.25 | 4.2 | 2.2 | 5.87E-03 | 0 | 0 | 0 | 0.003 | 16.6924 | 6.1871 | 0.0005 | 0.0005 | 0.0005 | 0 | 0 | 113.88 | N | N | N | N | N | N | N | N | N | Y
150240 | 98.6 | 67.226 | 196.5 | 149.5 | 87 | 98.7 | 29.4 | 64 | 90.8 | 135.8 | 108.5 | 1.7 | 2.1433 | 29.6585 | 628.2 | 662.3 | 475.424 | 228.589 | -3.6 | -3.5 | -0.1 | 23.5 | 8.11 | 4.33 | 2.2 | 4.93E-03 | 0 | 0 | 0 | 0.0029 | 16.0041 | 6.2133 | 0.0005 | 0.0005 | 0.0005 | 0 | 0 | 107.45 | N | N | N | N | N | N | N | N | N | Y
150241 | 98.5 | 67.164 | 196.6 | 149 | 87 | 98.7 | 29.4 | 64 | 90.7 | 135.8 | 108 | 1.7 | 2.3064 | 29.6631 | 628.4 | 662.8 | 492.955 | 237.027 | -3.6 | -3.6 | -0.1 | 22.9 | 8.16 | 4.33 | 2.2 | 2.44E-02 | 0 | 0 | 0 | 0.003 | 16.691 | 6.4509 | 0.0005 | 0.0005 | 0.0005 | 0 | 0 | 97.53 | N | N | N | N | N | N | N | N | N | Y
150242 | 98.4 | 67.077 | 196.5 | 148.8 | 87 | 98.7 | 29.4 | 63.9 | 90.4 | 136 | 107.8 | 1.7 | 2.5921 | 29.6736 | 628.8 | 663.2 | 522.849 | 251.393 | -3.6 | -3.5 | -0.1 | 22.5 | 8.36 | 4.21 | 2.2 | 1.90E-02 | 0 | 0 | 0 | 0.0031 | 18.1502 | 6.6377 | 0.0005 | 0.0005 | 0.0005 | 0 | 0 | 117.5 | N | N | N | N | N | N | N | N | N | Y
150243 | 98.4 | 67.089 | 196.3 | 149.6 | 87 | 98.7 | 29.5 | 63.9 | 90.3 | 135.9 | 108.6 | 1.8 | 2.671 | 29.6827 | 629.1 | 663.4 | 530.726 | 255.182 | -3.6 | -3.5 | -0.1 | 22 | 8.48 | 4.05 | 2.2 | 8.97E-07 | 0 | 0 | 0 | 0.0031 | 18.6779 | 6.4927 | 0.0005 | 0.0005 | 0.0005 | 0 | 0 | 128.12 | N | N | N | N | N | N | N | N | N | Y
150244 | 98.4 | 67.089 | 196.3 | 150.2 | 87 | 98.7 | 29.5 | 63.8 | 90.2 | 136 | 109.1 | 1.8 | 2.8262 | 29.6914 | 629.8 | 663.7 | 546.067 | 262.48 | -3.6 | -3.5 | -0.1 | 21.5 | 8.54 | 3.94 | 2.1 | 1.51E-02 | 0 | 0 | 0 | 0.0031 | 19.3633 | 6.4974 | 0.0005 | 0.0005 | 0.0005 | 0 | 0 | 128.35 | N | N | N | N | N | N | N | N | N | Y
150245 | 98.4 | 67.096 | 196.3 | 150.5 | 87 | 98.7 | 29.5 | 63.8 | 90.2 | 135.9 | 109.4 | 1.8 | 3.0602 | 29.6918 | 630.4 | 664.1 | 568.983 | 273.35 | -3.7 | -3.6 | -0.1 | 21.7 | 8.64 | 3.85 | 2.2 | 8.37E-07 | 0 | 0 | 0 | 0.0033 | 20.3915 | 6.6018 | 0.0005 | 0.0006 | 0.0006 | 0 | 0 | 133.52 | N | N | N | N | N | N | N | N | N | Y
150246 | 98.5 | 67.164 | 196.3 | 151.2 | 87 | 98.7 | 29.5 | 63.8 | 90.2 | 136 | 110 | 1.9 | 3.0415 | 29.6871 | 631.1 | 664.5 | 567.411 | 272.37 | -3.7 | -3.6 | -0.1 | 22.6 | 8.62 | 3.83 | 2.2 | 8.41E-07 | 0 | 0 | 0 | 0.0034 | 20.2794 | 6.5433 | 0.0005 | 0.0006 | 0.0006 | 0 | 0 | 150.19 | N | N | N | N | N | N | N | N | N | Y
150247 | 98.6 | 67.214 | 196.3 | 151.7 | 87 | 98.7 | 29.5 | 63.8 | 90.1 | 136 | 110.4 | 1.9 | 2.764 | 29.6851 | 631.8 | 665 | 540.399 | 259.215 | -3.7 | -3.6 | -0.1 | 23.6 | 8.48 | 3.92 | 2.2 | 8.83E-07 | 0 | 0 | 0 | 0.0034 | 18.9899 | 6.3787 | 0.0005 | 0.0005 | 0.0005 | 0 | 0 | 141.1 | N | N | N | N | N | N | N | N | N | Y
150248 | 98.6 | 67.226 | 196.3 | 151.2 | 87 | 98.7 | 29.5 | 63.8 | 90.1 | 135.8 | 110 | 1.9 | 2.3601 | 29.6833 | 632.4 | 665.2 | 499.409 | 239.41 | -3.7 | -3.6 | -0.1 | 24.2 | 8.22 | 4.18 | 2.3 | 9.57E-07 | 0 | 0 | 0 | 0.0032 | 16.9919 | 6.2793 | 0.0005 | 0.0005 | 0.0005 | 0 | 0 | 129.83 | N | N | N | N | N | N | N | N | N | Y
150249 | 98.5 | 67.158 | 196.2 | 150.2 | 87 | 98.7 | 29.5 | 63.8 | 90.1 | 135.7 | 109.1 | 1.8 | 1.9578 | 29.6659 | 632.4 | 665.5 | 454.5 | 217.761 | -3.6 | -3.5 | -0.1 | 24.1 | 7.67 | 4.69 | 2.3 | 4.67E-02 | 0 | 0 | 0 | 0.0029 | 14.4313 | 6.4094 | 0.0005 | 0.0005 | 0.0005 | 0 | 0 | 110.95 | N | N | N | N | N | N | N | N | N | Y
150250 | 98.2 | 66.934 | 196.1 | 148.7 | 87 | 98.7 | 29.5 | 63.8 | 90.1 | 135.7 | 107.8 | 1.7 | 1.5468 | 29.6462 | 631.5 | 665.9 | 404.227 | 193.704 | -3.5 | -3.4 | -0.1 | 23.5 | 7.21 | 5.17 | 2.2 | 4.58E-02 | 0 | 0 | 0 | 0.0025 | 12.0541 | 6.293 | 0.0004 | 0.0004 | 0.0004 | 0 | 0 | 68.22 | N | N | N | N | N | N | N | N | N | N
150251 | 97.6 | 66.543 | 196.1 | 146.8 | 87 | 98.7 | 29.5 | 63.8 | 90.2 | 135.6 | 106 | 1.5 | 1.7249 | 29.6511 | 630.5 | 666.3 | 425.993 | 204.344 | -3.3 | -3.3 | -0.1 | 22.4 | 7.57 | 5.1 | 2 | 1.50E-02 | 0 | 0 | 0 | 0.0025 | 13.3537 | 6.5435 | 0.0004 | 0.0004 | 0.0004 | 0 | 0 | 61.65 | N | N | N | N | N | N | N | N | N | N
150252 | 97.2 | 66.282 | 196.1 | 146.7 | 87 | 98.7 | 29.4 | 63.9 | 90.5 | 135.5 | 106 | 1.5 | 2.12 | 29.6657 | 630.3 | 666.4 | 473.143 | 227.111 | -3.4 | -3.3 | -0.1 | 21.6 | 8.11 | 4.74 | 1.9 | 2.33E-02 | 0 | 0 | 0 | 0.0027 | 15.9079 | 6.7545 | 0.0004 | 0.0004 | 0.0004 | 0 | 0 | 110.75 | N | N | N | N | N | N | N | N | N | Y
150253 | 97 | 66.157 | 196.1 | 148.3 | 87 | 98.7 | 29.5 | 64.1 | 91 | 135.9 | 107.4 | 1.6 | 2.0494 | 29.6663 | 630.8 | 666.6 | 465.21 | 223.204 | -3.4 | -3.4 | -0.1 | 21.9 | 7.99 | 4.7 | 2.1 | 5.12E-02 | 0 | 0 | 0 | 0.0027 | 15.3931 | 6.5882 | 0.0004 | 0.0004 | 0.0004 | 0 | 0 | 109.1 | N | N | N | N | N | N | N | N | N | Y
150254 | 96.7 | 65.915 | 196.1 | 148.9 | 87 | 98.7 | 29.5 | 64.1 | 91.2 | 136 | 108 | 1.7 | 1.7204 | 29.6572 | 631.1 | 667 | 426.232 | 204.392 | -3.5 | -3.4 | -0.1 | 23.1 | 7.44 | 5.08 | 2.2 | 8.38E-02 | 0 | 0 | 0 | 0.0026 | 13.1265 | 6.5209 | 0.0004 | 0.0004 | 0.0004 | 0 | 0 | 82.11 | N | N | N | N | N | N | N | N | N | Y
150255 | 96.3 | 65.679 | 195.9 | 147.5 | 87 | 98.7 | 29.5 | 64.2 | 91.3 | 136.1 | 106.8 | 1.6 | 1.5232 | 29.651 | 630.7 | 667.3 | 401.286 | 192.458 | -3.5 | -3.4 | -0.1 | 23.9 | 7.06 | 5.49 | 2.1 | 4.22E-02 | 0 | 0 | 0 | 0.0025 | 11.7277 | 6.6384 | 0.0004 | 0.0004 | 0.0004 | 0 | 0 | 67.01 | N | N | N | N | N | N | N | N | N | N
150256 | 96 | 65.449 | 195.8 | 146.6 | 87 | 98.7 | 29.5 | 64.2 | 91.2 | 135.8 | 105.9 | 1.5 | 1.7378 | 29.6571 | 630.5 | 667.5 | 426.975 | 204.868 | -3.4 | -3.3 | -0.1 | 23.2 | 7.27 | 5.45 | 2 | 1.12E-06 | 0 | 0 | 0 | 0.0026 | 12.8566 | 7.0126 | 0.0004 | 0.0004 | 0.0004 | 0 | 0 | 64.61 | N | N | N | N | N | N | N | N | N | N
150257 | 95.7 | 65.225 | 195.7 | 145.9 | 87 | 98.7 | 29.5 | 64.2 | 91.2 | 135.9 | 105.3 | 1.5 | 2.714 | 29.685 | 630.9 | 667.7 | 533.434 | 256.089 | -3.4 | -3.3 | -0.1 | 22.9 | 8.13 | 4.79 | 2 | 8.94E-07 | 0 | 0 | 0 | 0.0032 | 17.971 | 7.703 | 0.0005 | 0.0005 | 0.0005 | 0 | 0 | 82.11 | N | N | N | N | N | N | N | N | N | Y
150258 | 95.6 | 65.188 | 195.7 | 148.5 | 87 | 98.7 | 29.4 | 64.2 | 91.3 | 136 | 107.6 | 1.7 | 3.507 | 29.7011 | 632.1 | 667.9 | 610.79 | 293.069 | -3.5 | -3.5 | -0.1 | 23.5 | 8.8 | 4.08 | 2.1 | 7.81E-07 | 0 | 0 | 0 | 0.0038 | 22.2641 | 7.5109 | 0.0006 | 0.0006 | 0.0006 | 0 | 0 | 154.12 | N | N | N | N | N | N | N | N | N | Y
150259 | 95.9 | 65.362 | 195.7 | 152.4 | 87 | 98.7 | 29.4 | 64.1 | 91.1 | 136 | 111 | 2 | 3.4964 | 29.6978 | 633.3 | 667.9 | 610.197 | 292.412 | -3.7 | -3.7 | -0.1 | 24 | 8.86 | 3.78 | 2.3 | 7.82E-07 | 0 | 0 | 0 | 0.0039 | 22.3801 | 6.9368 | 0.0006 | 0.0006 | 0.0006 | 0 | 0 | 167.49 | N | N | N | N | N | N | N | N | N | Y
150300 | 96 | 65.468 | 195.4 | 153.4 | 87 | 98.7 | 29.4 | 64.1 | 91 | 136 | 111.9 | 2 | 2.8563 | 29.6799 | 634.3 | 668.6 | 549.88 | 263.125 | -3.8 | -3.7 | -0.1 | 23.2 | 8.61 | 3.79 | 2.3 | 8.14E-02 | 0 | 0 | 0 | 0.0033 | 19.5541 | 6.2657 | 0.0005 | 0.0006 | 0.0006 | 0 | 0 | 153.57 | N | N | N | N | N | N | N | N | N | Y
150301 | 96.1 | 65.524 | 195.2 | 152 | 87 | 98.7 | 29.4 | 64.1 | 91 | 135.6 | 110.7 | 1.9 | 2.5504 | 29.6695 | 634.7 | 668.8 | 519.979 | 248.627 | -3.7 | -3.7 | -0.1 | 21.6 | 8.59 | 3.79 | 2.3 | 4.74E-02 | 0 | 0 | 0 | 0.003 | 18.4445 | 5.9092 | 0.0005 | 0.0005 | 0.0005 | 0 | 0 | 132.35 | N | N | N | N | N | N | N | N | N | Y
150302 | 96.1 | 65.536 | 195.3 | 150.4 | 87 | 98.7 | 29.5 | 64.1 | 91 | 135.6 | 109.3 | 1.8 | 2.7938 | 29.68 | 635 | 669.3 | 544.148 | 260.206 | -3.7 | -3.6 | -0.1 | 21.1 | 8.83 | 3.65 | 2.2 | 8.80E-07 | 0 | 0 | 0 | 0.003 | 19.8367 | 5.9681 | 0.0005 | 0.0005 | 0.0005 | 0 | 0 | 129.73 | N | N | N | N | N | N | N | N | N | Y
150303 | 96.2 | 65.592 | 195.2 | 150.8 | 87 | 98.7 | 29.5 | 64 | 90.7 | 135.7 | 109.7 | 1.8 | 2.8161 | 29.6815 | 635.3 | 669.5 | 546.43 | 261.241 | -3.7 | -3.7 | -0.1 | 21.3 | 8.84 | 3.6 | 2.2 | 8.76E-07 | 0 | 0 | 0 | 0.0031 | 19.9492 | 5.8984 | 0.0005 | 0.0005 | 0.0005 | 0 | 0 | 149.49 | N | N | N | N | N | N | N | N | N | Y
150304 | 96.4 | 65.71 | 195.2 | 151.3 | 87 | 98.7 | 29.5 | 63.8 | 90.2 | 135.7 | 110.1 | 1.9 | 2.4903 | 29.6755 | 635.7 | 669.9 | 513.901 | 245.552 | -3.7 | -3.6 | -0.1 | 21.8 | 8.65 | 3.69 | 2.3 | 1.65E-03 | 0 | 0 | 0 | 0.0029 | 18.3404 | 5.6864 | 0.0005 | 0.0005 | 0.0005 | 0 | 0 | 136.19 | N | N | N | N | N | N | N | N | N | Y
150305 | 96.4 | 65.747 | 195.2 | 150.6 | 87 | 98.7 | 29.4 | 63.7 | 89.8 | 135.5 | 109.5 | 1.8 | 2.244 | 29.6689 | 635.7 | 670.2 | 488.033 | 233.133 | -3.6 | -3.5 | -0.1 | 21.8 | 8.54 | 3.8 | 2.3 | 1.35E-02 | 0 | 0 | 0 | 0.0028 | 17.1844 | 5.5645 | 0.0005 | 0.0005 | 0.0005 | 0 | 0 | 125 | N | N | N | N | N | N | N | N | N | Y
150306 | 96.3 | 65.691 | 195.3 | 149.8 | 87 | 98.7 | 29.5 | 63.6 | 89.4 | 135.6 | 108.8 | 1.8 | 2.0714 | 29.6689 | 635.9 | 670.6 | 468.877 | 223.946 | -3.5 | -3.5 | -0.1 | 21.3 | 8.55 | 3.83 | 2.3 | 1.02E-06 | 0 | 0 | 0 | 0.0026 | 16.5323 | 5.3832 | 0.0005 | 0.0005 | 0.0005 | 0 | 0 | 115.23 | N | N | N | N | N | N | N | N | N | Y
150307 | 96.2 | 65.611 | 195.3 | 149.2 | 87 | 98.7 | 29.4 | 63.5 | 89.1 | 135.7 | 108.3 | 1.7 | 2.2262 | 29.6714 | 635.9 | 670.9 | 485.186 | 231.749 | -3.5 | -3.4 | -0.1 | 21.5 | 8.79 | 3.65 | 2.3 | 8.04E-03 | 0 | 0 | 0 | 0.0027 | 17.5977 | 5.3083 | 0.0005 | 0.0005 | 0.0005 | 0 | 0 | 110.96 | N | N | N | N | N | N | N | N | N | Y
150308 | 96.2 | 65.567 | 195.4 | 148.2 | 87 | 98.7 | 29.5 | 63.4 | 88.8 | 135.7 | 107.3 | 1.6 | 3.0671 | 29.6828 | 635.7 | 671.1 | 570.157 | 272.493 | -3.6 | -3.5 | -0.1 | 22.4 | 9.36 | 3.23 | 2.3 | 6.23E-02 | 0 | 0 | 0 | 0.0034 | 22.0163 | 5.5224 | 0.0006 | 0.0006 | 0.0006 | 0 | 0 | 116 | N | N | N | N | N | N | N | N | N | Y
150309 | 96.1 | 65.517 | 195.5 | 150 | 87 | 98.7 | 29.5 | 63.3 | 88.6 | 135.6 | 108.9 | 1.8 | 3.8061 | 29.7038 | 636.3 | 671.5 | 638.543 | 305.218 | -3.7 | -3.6 | -0.1 | 23.9 | 9.77 | 2.84 | 2.3 | 3.35E-02 | 0 | 0 | 0 | 0.004 | 25.7597 | 5.4388 | 0.0006 | 0.0007 | 0.0007 | 0 | 0 | 178.89 | N | N | N | N | N | N | N | N | N | Y
150310 | 96.1 | 65.524 | 195.6 | 153 | 87 | 98.7 | 29.4 | 63.3 | 88.5 | 135.3 | 111.6 | 2 | 4.3269 | 29.7199 | 637.4 | 671.5 | 682.529 | 326.106 | -3.7 | -3.6 | -0.1 | 25.7 | 9.86 | 2.62 | 2.4 | 7.01E-07 | 0 | 0 | 0 | 0.0046 | 27.7599 | 5.3543 | 0.0007 | 0.0007 | 0.0007 | 0 | 0 | 184.25 | N | N | N | N | N | N | N | N | N | Y
150311 | 96.2 | 65.592 | 195.6 | 154.4 | 87 | 98.7 | 29.4 | 63.3 | 88.4 | 135 | 112.9 | 2.1 | 5.1007 | 29.7356 | 638.5 | 671.8 | 741.799 | 354.239 | -3.7 | -3.6 | -0.1 | 25.6 | 9.82 | 2.54 | 2.5 | 6.48E-02 | 0 | 0 | 0 | 0.005 | 30.0499 | 5.6449 | 0.0008 | 0.0008 | 0.0008 | 0 | 0 | 183.2 | N | N | N | N | N | N | N | N | N | Y
150312 | 96.5 | 65.766 | 195.7 | 156 | 87 | 98.7 | 29.4 | 63.3 | 88.4 | 134.7 | 114.3 | 2.3 | 5.6165 | 29.7465 | 639.8 | 672 | 778.993 | 371.711 | -3.7 | -3.6 | -0.1 | 24.4 | 9.65 | 2.59 | 2.6 | 7.80E-02 | 0 | 0 | 0 | 0.005 | 30.9647 | 6.0498 | 0.0009 | 0.0009 | 0.0009 | 0 | 0 | 210.73 | N | N | N | N | N | N | N | N | N | Y
150313 | 96.9 | 66.039 | 195.8 | 159 | 87 | 98.7 | 29.4 | 63.3 | 88.4 | 134.4 | 116.9 | 2.5 | 5.0708 | 29.7416 | 640.7 | 672.2 | 740.576 | 353.018 | -3.7 | -3.6 | -0.1 | 23.1 | 9.42 | 2.74 | 2.6 | 2.84E-02 | 0 | 0 | 0 | 0.0045 | 28.7259 | 6.0647 | 0.0008 | 0.0008 | 0.0008 | 0 | 0 | 212.66 | N | N | N | N | N | N | N | N | N | Y
150314 | 97.2 | 66.294 | 196 | 158.5 | 87 | 98.7 | 29.4 | 63.3 | 88.4 | 134.3 | 116.5 | 2.4 | 4.4202 | 29.7239 | 641.1 | 672.6 | 691.375 | 329.257 | -3.6 | -3.6 | -0.1 | 22.9 | 9.36 | 2.84 | 2.5 | 6.49E-02 | 0 | 0 | 0 | 0.0042 | 26.6171 | 5.8787 | 0.0007 | 0.0008 | 0.0008 | 0 | 0 | 201.79 | N | N | N | N | N | N | N | N | N | Y
150315 | 97.5 | 66.468 | 196.2 | 156.8 | 87 | 98.7 | 29.5 | 63.2 | 88.3 | 134.3 | 115 | 2.3 | 4.3205 | 29.7198 | 641.3 | 672.6 | 683.497 | 325.406 | -3.6 | -3.6 | -0.1 | 22.9 | 9.51 | 2.81 | 2.5 | 4.40E-02 | 0 | 0 | 0 | 0.0041 | 26.7212 | 5.7458 | 0.0007 | 0.0008 | 0.0008 | 0 | 0 | 190.7 | N | N | N | N | N | N | N | N | N | Y
150316 | 97.8 | 66.654 | 196.5 | 155.7 | 87 | 98.7 | 29.5 | 63.2 | 88.1 | 134.5 | 114 | 2.2 | 4.6995 | 29.7299 | 641.5 | 672.9 | 713.751 | 339.87 | -3.7 | -3.6 | -0.1 | 21.6 | 9.66 | 2.71 | 2.6 | 4.88E-02 | 0 | 0 | 0 | 0.004 | 28.352 | 5.7804 | 0.0008 | 0.0008 | 0.0008 | 0 | 0 | 199.78 | N | N | N | N | N | N | N | N | N | Y
150317 | 98.1 | 66.853 | 196.6 | 156.3 | 87 | 98.7 | 29.5 | 63.2 | 88.1 | 134.6 | 114.5 | 2.3 | 4.7974 | 29.7316 | 641.8 | 672.9 | 721.243 | 343.362 | -3.7 | -3.6 | -0.1 | 22.1 | 9.71 | 2.64 | 2.6 | 5.96E-02 | 0 | 0 | 0 | 0.0042 | 28.7752 | 5.689 | 0.0008 | 0.0008 | 0.0008 | 0 | 0 | 210.99 | N | N | N | N | N | N | N | N | N | Y
150318 | 98.4 | 67.077 | 197 | 156.5 | 87 | 98.7 | 29.4 | 63.2 | 88.1 | 134.6 | 114.7 | 2.3 | 5.1799 | 29.7436 | 642.4 | 672.9 | 749.294 | 356.67 | -3.7 | -3.6 | -0.1 | 23.1 | 9.72 | 2.61 | 2.5 | 5.25E-02 | 0 | 0 | 0 | 0.0045 | 29.924 | 5.8398 | 0.0008 | 0.0008 | 0.0008 | 0 | 0 | 200.75 | N | N | N | N | N | N | N | N | N | Y
150319 | 98.8 | 67.344 | 197.2 | 157.4 | 87 | 98.7 | 29.4 | 63.2 | 88.1 | 134.6 | 115.5 | 2.4 | 4.9722 | 29.7423 | 642.7 | 672.9 | 734.293 | 349.399 | -3.8 | -3.7 | -0.1 | 23.6 | 9.62 | 2.64 | 2.6 | 7.49E-02 | 0 | 0 | 0 | 0.0045 | 29.012 | 5.7935 | 0.0008 | 0.0008 | 0.0008 | 0 | 0 | 220.71 | N | N | N | N | N | N | N | N | N | Y
150320 | 99.1 | 67.562 | 197.4 | 157.4 | 87 | 98.7 | 29.4 | 63.2 | 88.1 | 134.6 | 115.5 | 2.4 | 4.5851 | 29.7276 | 642.6 | 673.1 | 705.283 | 335.464 | -3.7 | -3.7 | -0.1 | 22.5 | 9.51 | 2.72 | 2.7 | 3.07E-02 | 0 | 0 | 0 | 0.0042 | 27.5488 | 5.7273 | 0.0008 | 0.0008 | 0.0008 | 0 | 0 | 204.71 | N | N | N | N | N | N | N | N | N | Y
150321 | 99.4 | 67.767 | 197.7 | 156.6 | 87 | 98.7 | 29.4 | 63.2 | 88.1 | 134.6 | 114.8 | 2.3 | 4.3357 | 29.7171 | 642.1 | 672.9 | 685.129 | 325.918 | -3.7 | -3.7 | -0.1 | 20.4 | 9.45 | 2.79 | 2.7 | 1.48E-02 | 0 | 0 | 0 | 0.0037 | 26.5976 | 5.7182 | 0.0008 | 0.0008 | 0.0008 | 0 | 0 | 201.24 | N | N | N | N | N | N | N | N | N | Y
150322 | 99.6 | 67.934 | 197.8 | 155.8 | 87 | 98.7 | 29.4 | 63.1 | 88 | 134.6 | 114.1 | 2.2 | 4.2113 | 29.7054 | 641.7 | 672.9 | 674.846 | 321.007 | -3.7 | -3.7 | -0.1 | 19.1 | 9.36 | 2.89 | 2.8 | 3.06E-02 | 0 | 0 | 0 | 0.0034 | 25.9497 | 5.8177 | 0.0008 | 0.0008 | 0.0008 | 0 | 0 | 189.17 | N | N | N | N | N | N | N | N | N | Y
150323 | 99.9 | 68.09 | 198.1 | 155.4 | 87 | 98.7 | 29.4 | 63.1 | 88 | 134.6 | 113.7 | 2.2 | 3.9837 | 29.704 | 641.4 | 673.1 | 655.388 | 311.819 | -3.7 | -3.7 | -0.1 | 19.1 | 9.19 | 3.03 | 2.8 | 3.75E-02 | 0 | 0 | 0 | 0.0033 | 24.7444 | 5.9378 | 0.0008 | 0.0008 | 0.0008 | 0 | 0 | 182.64 | N | N | N | N | N | N | N | N | N | Y
150324 | 100 | 68.164 | 198.2 | 154.5 | 87 | 98.7 | 29.4 | 63.2 | 88.3 | 134.7 | 112.9 | 2.1 | 3.6897 | 29.6961 | 641.1 | 672.7 | 629.691 | 299.599 | -3.7 | -3.6 | -0.1 | 19.2 | 9 | 3.21 | 2.8 | 4.86E-02 | 0 | 0 | 0 | 0.0032 | 23.2766 | 6.0402 | 0.0007 | 0.0008 | 0.0008 | 0 | 0 | 168.13 | N | N | N | N | N | N | N | N | N | Y
150325 | 100.1 | 68.233 | 198.2 | 153.7 | 87 | 98.7 | 29.4 | 63.3 | 88.6 | 134.5 | 112.2 | 2.1 | 3.3832 | 29.6887 | 640.6 | 672.7 | 601.908 | 286.449 | -3.7 | -3.6 | -0.1 | 19.5 | 8.85 | 3.38 | 2.6 | 5.81E-02 | 0 | 0 | 0 | 0.0031 | 21.8852 | 6.0729 | 0.0007 | 0.0007 | 0.0007 | 0 | 0 | 160.59 | N | N | N | N | N | N | N | N | N | Y
150326 | 100.1 | 68.227 | 198.4 | 152.9 | 87 | 98.7 | 29.4 | 63.3 | 88.5 | 134.6 | 111.6 | 2 | 3.2194 | 29.6871 | 639.8 | 672.6 | 586.446 | 279.273 | -3.6 | -3.6 | -0.1 | 19.4 | 8.8 | 3.48 | 2.5 | 6.62E-03 | 0 | 0 | 0 | 0.003 | 21.2317 | 6.0976 | 0.0006 | 0.0007 | 0.0007 | 0 | 0 | 152.01 | N | N | N | N | N | N | N | N | N | Y
150327 | 100.1 | 68.251 | 198.4 | 152.2 | 87 | 98.7 | 29.4 | 63.3 | 88.4 | 134.5 | 110.9 | 2 | 3.3269 | 29.6878 | 639 | 672.4 | 596.345 | 284.2 | -3.6 | -3.5 | -0.1 | 19.8 | 8.84 | 3.51 | 2.4 | 8.05E-07 | 0 | 0 | 0 | 0.0031 | 21.6881 | 6.2674 | 0.0006 | 0.0006 | 0.0006 | 0 | 0 | 152.14 | N | N | N | N | N | N | N | N | N | Y
150328 | 100.1 | 68.264 | 198.4 | 152.3 | 87 | 98.7 | 29.4 | 63.3 | 88.4 | 134.7 | 111 | 2 | 3.2989 | 29.6958 | 638.9 | 672.4 | 593.587 | 283.003 | -3.6 | -3.5 | -0.1 | 20.8 | 8.79 | 3.57 | 2.4 | 2.38E-02 | 0 | 0 | 0 | 0.0032 | 21.4874 | 6.3461 | 0.0006 | 0.0006 | 0.0006 | 0 | 0 | 154.78 | N | N | N | N | N | N | N | N | N | Y
150329 | 100.2 | 68.301 | 198.4 | 152.3 | 87 | 98.7 | 29.4 | 63.3 | 88.4 | 134.8 | 111 | 2 | 3.1461 | 29.6937 | 638.5 | 672 | 579.086 | 276.147 | -3.6 | -3.5 | -0.1 | 20.4 | 8.65 | 3.68 | 2.4 | 2.17E-02 | 0 | 0 | 0 | 0.0031 | 20.6286 | 6.3746 | 0.0006 | 0.0006 | 0.0006 | 0 | 0 | 148.01 | N | N | N | N | N | N | N | N | N | Y
150330 | 100.1 | 68.282 | 198.4 | 152 | 87 | 98.7 | 29.4 | 63.3 | 88.4 | 134.8 | 110.7 | 1.9 | 3.36 | 29.6978 | 638 | 671.8 | 598.732 | 285.691 | -3.5 | -3.5 | -0.1 | 20.2 | 8.65 | 3.69 | 2.3 | 1.07E-02 | 0 | 0 | 0 | 0.0032 | 21.3444 | 6.6274 | 0.0006 | 0.0006 | 0.0006 | 0 | 0 | 136.33 | N | N | N | N | N | N | N | N | N | Y
150331 | 100.2 | 68.32 | 198.4 | 151.4 | 87 | 98.7 | 29.4 | 63.2 | 88 | 134.7 | 110.2 | 1.9 | 3.8142 | 29.7071 | 637.8 | 671.7 | 639.662 | 305.375 | -3.5 | -3.5 | -0.1 | 19.8 | 8.88 | 3.56 | 2.2 | 1.50E-02 | 0 | 0 | 0 | 0.0033 | 23.4124 | 6.8321 | 0.0006 | 0.0006 | 0.0006 | 0 | 0 | 149.19 | N | N | N | N | N | N | N | N | N | Y
150332 | 100.3 | 68.401 | 198.2 | 152.5 | 87 | 98.7 | 29.4 | 63.1 | 88 | 134.8 | 111.2 | 2 | 3.9254 | 29.71 | 637.7 | 671.3 | 649.41 | 310.1 | -3.6 | -3.6 | -0.1 | 19.2 | 9.02 | 3.43 | 2.2 | 7.38E-07 | 0 | 0 | 0 | 0.0033 | 24.1534 | 6.6833 | 0.0006 | 0.0006 | 0.0006 | 0 | 0 | 167.87 | N | N | N | N | N | N | N | N | N | Y
150333 | 100.5 | 68.543 | 198 | 153.6 | 87 | 98.7 | 29.4 | 63.1 | 88 | 135 | 112.1 | 2.1 | 3.8237 | 29.7036 | 637.4 | 671.3 | 640.539 | 305.861 | -3.7 | -3.7 | -0.1 | 19.5 | 8.98 | 3.42 | 2.2 | 4.15E-02 | 0 | 0 | 0 | 0.0033 | 23.7134 | 6.5655 | 0.0006 | 0.0006 | 0.0006 | 0 | 0 | 168.89 | N | N | N | N | N | N | N | N | N | Y
150334 | 100.8 | 68.699 | 197.9 | 153.8 | 87 | 98.7 | 29.4 | 63.1 | 88 | 134.9 | 112.3 | 2.1 | 3.4921 | 29.6949 | 637.3 | 671.1 | 610.927 | 291.677 | -3.7 | -3.6 | -0.1 | 20.3 | 8.78 | 3.54 | 2.3 | 4.71E-02 | 0 | 0 | 0 | 0.0033 | 22.1113 | 6.485 | 0.0006 | 0.0006 | 0.0006 | 0 | 0 | 168.61 | N | N | N | N | N | N | N | N | N | Y
150335 | 100.8 | 68.761 | 197.9 | 153.3 | 87 | 98.7 | 29.4 | 63.1 | 87.9 | 135 | 111.8 | 2 | 3.1469 | 29.694 | 637.1 | 670.9 | 578.787 | 276.38 | -3.6 | -3.5 | -0.1 | 20.4 | 8.57 | 3.72 | 2.4 | 2.66E-02 | 0 | 0 | 0 | 0.0031 | 20.4635 | 6.4582 | 0.0006 | 0.0006 | 0.0006 | 0 | 0 | 150.1 | N | N | N | N | N | N | N | N | N | Y
150336 | 100.9 | 68.829 | 197.6 | 152.2 | 87 | 98.7 | 29.4 | 63.1 | 87.8 | 134.7 | 110.9 | 2 | 3.0644 | 29.6909 | 636.6 | 670.4 | 570.901 | 272.699 | -3.6 | -3.5 | -0.1 | 20.2 | 8.51 | 3.83 | 2.4 | 4.07E-02 | 0 | 0 | 0 | 0.003 | 20.0365 | 6.5543 | 0.0006 | 0.0006 | 0.0006 | 0 | 0 | 143.83 | N | N | N | N | N | N | N | N | N | Y
150337 | 101 | 68.835 | 197.5 | 151.5 | 87 | 98.7 | 29.5 | 63.1 | 87.8 | 134.8 | 110.2 | 1.9 | 3.3833 | 29.7028 | 636.2 | 670.4 | 600.522 | 287.066 | -3.6 | -3.5 | -0.1 | 19.6 | 8.63 | 3.8 | 2.5 | 5.80E-02 | 0 | 0 | 0 | 0.0031 | 21.3928 | 6.8504 | 0.0006 | 0.0007 | 0.0007 | 0 | 0 | 137.23 | N | N | N | N | N | N | N | N | N | Y
150338 | 101 | 68.835 | 197.4 | 151.4 | 87 | 98.7 | 29.5 | 63.1 | 87.8 | 134.9 | 110.2 | 1.9 | 3.7907 | 29.7157 | 635.9 | 670.2 | 637.068 | 304.744 | -3.6 | -3.6 | -0.1 | 19.2 | 8.83 | 3.64 | 2.5 | 2.03E-02 | 0 | 0 | 0 | 0.0032 | 23.2477 | 6.9569 | 0.0007 | 0.0007 | 0.0007 | 0 | 0 | 156.7 | N | N | N | N | N | N | N | N | N | Y
150339 | 101.1 | 68.916 | 197.3 | 152.6 | 87 | 98.7 | 29.5 | 63.1 | 87.8 | 135 | 111.3 | 2 | 4.0562 | 29.7226 | 635.9 | 670 | 659.994 | 315.786 | -3.6 | -3.5 | -0.1 | 19.2 | 8.96 | 3.5 | 2.5 | 7.26E-03 | 0 | 0 | 0 | 0.0033 | 24.4392 | 6.9425 | 0.0007 | 0.0007 | 0.0007 | 0 | 0 | 162.37 | N | N | N | N | N | N | N | N | N | Y
150340 | 101.2 | 69.028 | 197.3 | 153.8 | 87 | 98.7 | 29.5 | 63 | 87.7 | 135 | 112.3 | 2.1 | 4.1198 | 29.7304 | 636.2 | 669.9 | 665.383 | 318.362 | -3.6 | -3.5 | -0.1 | 19.3 | 8.94 | 3.46 | 2.5 | 7.64E-03 | 0 | 0 | 0 | 0.0034 | 24.576 | 6.9115 | 0.0007 | 0.0008 | 0.0008 | 0 | 0 | 176.96 | N | N | N | N | N | N | N | N | N | Y
150341 | 101.6 | 69.252 | 197.3 | 154.3 | 87 | 98.7 | 29.5 | 63 | 87.7 | 135.1 | 112.8 | 2.1 | 3.9504 | 29.7235 | 636.3 | 669.7 | 651.026 | 311.398 | -3.6 | -3.5 | -0.1 | 19.6 | 8.87 | 3.46 | 2.5 | 2.78E-02 | 0 | 0 | 0 | 0.0034 | 23.8465 | 6.7702 | 0.0007 | 0.0007 | 0.0007 | 0 | 0 | 165.43 | N | N | N | N | N | N | N | N | N | Y
150342 | 101.7 | 69.339 | 197.3 | 154 | 87 | 98.7 | 29.5 | 63 | 87.7 | 135 | 112.4 | 2.1 | 4.1493 | 29.7277 | 636.1 | 669.5 | 667.632 | 319.449 | -3.6 | -3.5 | -0.1 | 19.8 | 8.98 | 3.4 | 2.4 | 3.98E-02 | 0 | 0 | 0 | 0.0035 | 24.7769 | 6.8263 | 0.0007 | 0.0007 | 0.0007 | 0 | 0 | 161.52 | N | N | N | N | N | N | N | N | N | Y
150343 | 101.9 | 69.457 | 197.3 | 154.1 | 87 | 98.7 | 29.5 | 63 | 87.7 | 135 | 112.6 | 2.1 | 4.5048 | 29.7341 | 636 | 669.5 | 696.92 | 333.572 | -3.6 | -3.5 | -0.1 | 19.7 | 9.09 | 3.33 | 2.4 | 3.29E-02 | 0 | 0 | 0 | 0.0036 | 26.1684 | 6.9816 | 0.0007 | 0.0008 | 0.0008 | 0 | 0 | 185.89 | N | N | N | N | N | N | N | N | N | Y
150344 | 102.2 | 69.693 | 197.2 | 155.2 | 87 | 98.7 | 29.5 | 63.1 | 87.8 | 135.1 | 113.5 | 2.2 | 4.4855 | 29.721 | 635.8 | 669.3 | 695.402 | 332.751 | -3.7 | -3.6 | -0.1 | 18.8 | 8.97 | 3.38 | 2.4 | 3.95E-02 | 0 | 0 | 0 | 0.0034 | 25.7647 | 7.0639 | 0.0007 | 0.0008 | 0.0008 | 0 | 0 | 184.69 | N | N | N | N | N | N | N | N | N | Y
150345 | 102.5 | 69.904 | 197.2 | 155.2 | 87 | 98.7 | 29.5 | 63.1 | 87.9 | 135.1 | 113.6 | 2.2 | 4.1653 | 29.7156 | 635.6 | 669.3 | 669.031 | 320.129 | -3.7 | -3.6 | -0.1 | 17.8 | 8.75 | 3.54 | 2.4 | 6.35E-02 | 0 | 0 | 0 | 0.0031 | 24.1853 | 7.1229 | 0.0007 | 0.0007 | 0.0007 | 0 | 0 | 174.89 | N | N | N | N | N | N | N | N | N | Y
150346 | 102.7 | 70.047 | 197.2 | 154.6 | 87 | 98.7 | 29.5 | 63.1 | 87.9 | 135 | 113.1 | 2.1 | 3.7521 | 29.7041 | 635.3 | 669.3 | 633.525 | 303.103 | -3.6 | -3.6 | -0.1 | 17.1 | 8.51 | 3.78 | 2.4 | 5.11E-02 | 0 | 0 | 0 | 0.0028 | 22.2782 | 7.1958 | 0.0007 | 0.0007 | 0.0007 | 0 | 0 | 165.66 | N | N | N | N | N | N | N | N | N | Y
150347 | 102.8 | 70.116 | 197.2 | 153.8 | 87 | 98.7 | 29.5 | 63.1 | 88 | 135 | 112.3 | 2.1 | 3.2064 | 29.6953 | 635.1 | 669.1 | 583.661 | 279.227 | -3.6 | -3.6 | -0.1 | 17.9 | 8.25 | 4.06 | 2.4 | 1.14E-02 | 0 | 0 | 0 | 0.0027 | 19.8817 | 7.1224 | 0.0006 | 0.0006 | 0.0006 | 0 | 0 | 153.41 | N | N | N | N | N | N | N | N | N | Y
150348 | 102.8 | 70.091 | 197.2 | 152.2 | 87 | 98.7 | 29.5 | 63.1 | 88 | 135 | 110.9 | 2 | 2.9484 | 29.6916 | 634.7 | 668.8 | 559.198 | 267.58 | -3.6 | -3.5 | -0.1 | 19.5 | 8.12 | 4.26 | 2.3 | 2.26E-02 | 0 | 0 | 0 | 0.0029 | 18.7655 | 7.1561 | 0.0006 | 0.0006 | 0.0006 | 0 | 0 | 125.62 | N | N | N | N | N | N | N | N | N | Y
150349 | 102.8 | 70.072 | 197.2 | 151.2 | 87 | 98.7 | 29.5 | 63.3 | 88.4 | 134.9 | 110 | 1.9 | 2.9446 | 29.6942 | 634.1 | 669 | 558.612 | 267.466 | -3.6 | -3.5 | -0.1 | 21.1 | 8.13 | 4.34 | 2.3 | 2.56E-02 | 0 | 0 | 0 | 0.0031 | 18.7826 | 7.2834 | 0.0005 | 0.0006 | 0.0006 | 0 | 0 | 130.92 | N | N | N | N | N | N | N | N | N | Y
150350 | 102.6 | 69.954 | 197.2 | 150.8 | 87 | 98.7 | 29.5 | 63.4 | 88.7 | 135.1 | 109.7 | 1.8 | 2.9226 | 29.6877 | 633.8 | 668.8 | 556.452 | 266.462 | -3.7 | -3.6 | -0.1 | 21.4 | 8.15 | 4.35 | 2.2 | 8.60E-07 | 0 | 0 | 0 | 0.0031 | 18.7452 | 7.2835 | 0.0005 | 0.0005 | 0.0005 | 0 | 0 | 129.57 | N | N | N | N | N | N | N | N | N | Y
150351 | 102.3 | 69.768 | 197.2 | 150.9 | 87 | 98.7 | 29.5 | 63.4 | 88.8 | 135.1 | 109.7 | 1.8 | 3.064 | 29.6957 | 633.6 | 668.8 | 569.971 | 273.051 | -3.6 | -3.6 | -0.1 | 21.8 | 8.23 | 4.29 | 2.2 | 1.26E-02 | 0 | 0 | 0 | 0.0033 | 19.3982 | 7.3545 | 0.0005 | 0.0006 | 0.0006 | 0 | 0 | 120.59 | N | N | N | N | N | N | N | N | N | Y
150352 | 102.2 | 69.662 | 197.3 | 150.8 | 87 | 98.7 | 29.5 | 63.4 | 88.9 | 135.1 | 109.7 | 1.8 | 3.527 | 29.7124 | 633.6 | 668.8 | 612.87 | 293.777 | -3.6 | -3.5 | -0.1 | 22.7 | 8.43 | 4.12 | 2.1 | 2.47E-02 | 0 | 0 | 0 | 0.0037 | 21.388 | 7.6022 | 0.0006 | 0.0006 | 0.0006 | 0 | 0 | 134.12 | N | N | N | N | N | N | N | N | N | Y
150353 | 102.1 | 69.606 | 197.3 | 151.8 | 87 | 98.7 | 29.5 | 63.4 | 88.9 | 135.3 | 110.5 | 1.9 | 3.8026 | 29.7193 | 633.8 | 668.8 | 637.65 | 305.65 | -3.5 | -3.4 | -0.1 | 24 | 8.58 | 3.96 | 2.1 | 1.91E-02 | 0 | 0 | 0 | 0.004 | 22.6502 | 7.5897 | 0.0006 | 0.0006 | 0.0006 | 0 | 0 | 157.39 | N | N | N | N | N | N | N | N | N | Y
150354 | 102.1 | 69.594 | 197.2 | 153.2 | 87 | 98.7 | 29.5 | 63.4 | 88.9 | 135.2 | 111.8 | 2 | 3.8368 | 29.7291 | 634.1 | 668.6 | 640.515 | 307.047 | -3.6 | -3.5 | -0.1 | 24.3 | 8.67 | 3.82 | 2.2 | 1.91E-02 | 0 | 0 | 0 | 0.0041 | 22.975 | 7.3572 | 0.0006 | 0.0006 | 0.0006 | 0 | 0 | 159.31 | N | N | N | N | N | N | N | N | N | Y
150355 | 102 | 69.562 | 197.2 | 153.3 | 87 | 98.7 | 29.5 | 63.5 | 89.1 | 135.3 | 111.8 | 2 | 4.1262 | 29.7359 | 634.1 | 668.4 | 665.068 | 318.878 | -3.6 | -3.6 | -0.1 | 23.2 | 8.82 | 3.66 | 2.3 | 3.80E-02 | 0 | 0 | 0 | 0.0041 | 24.2777 | 7.3368 | 0.0007 | 0.0007 | 0.0007 | 0 | 0 | 158.3 | N | N | N | N | N | N | N | N | N | Y
150356 | 102.1 | 69.625 | 197.1 | 154.2 | 87 | 98.7 | 29.5 | 63.6 | 89.4 | 135.2 | 112.7 | 2.1 | 4.348 | 29.7421 | 634.5 | 668.4 | 683.765 | 327.798 | -3.6 | -3.6 | -0.1 | 22.2 | 8.84 | 3.6 | 2.4 | 2.78E-02 | 0 | 0 | 0 | 0.004 | 25.0193 | 7.4063 | 0.0007 | 0.0007 | 0.0007 | 0 | 0 | 180.11 | N | N | N | N | N | N | N | N | N | Y
150357 | 102.3 | 69.718 | 197.1 | 154.8 | 87 | 98.7 | 29.5 | 63.6 | 89.3 | 135.3 | 113.2 | 2.2 | 4.1054 | 29.7302 | 634.7 | 668.2 | 663.627 | 317.949 | -3.6 | -3.6 | -0.1 | 20.7 | 8.66 | 3.68 | 2.4 | 3.29E-02 | 0 | 0 | 0 | 0.0036 | 23.7636 | 7.3394 | 0.0007 | 0.0007 | 0.0007 | 0 | 0 | 170.86 | N | N | N | N | N | N | N | N | N | Y
150358 | 102.3 | 69.78 | 197.2 | 154.2 | 87 | 98.7 | 29.5 | 63.5 | 89.2 | 135.3 | 112.6 | 2.1 | 3.6503 | 29.7167 | 634.6 | 668.2 | 624.353 | 299.031 | -3.7 | -3.6 | -0.1 | 20.6 | 8.46 | 3.84 | 2.5 | 7.58E-02 | 0 | 0 | 0 | 0.0034 | 21.8542 | 7.2025 | 0.0007 | 0.0007 | 0.0007 | 0 | 0 | 160.41 | N | N | N | N | N | N | N | N | N | Y
150359 | 102.4 | 69.836 | 197 | 153.4 | 87 | 98.7 | 29.5 | 63.5 | 89.2 | 135.2 | 111.9 | 2 | 3.3874 | 29.7048 | 634.3 | 668.1 | 600.684 | 287.679 | -3.7 | -3.6 | -0.1 | 21.2 | 8.34 | 4 | 2.5 | 6.02E-02 | 0 | 0 | 0 | 0.0033 | 20.7071 | 7.2327 | 0.0006 | 0.0007 | 0.0007 | 0 | 0 | 154.25 | N | N | N | N | N | N | N | N | N | Y
150400 | 102.5 | 69.873 | 197.1 | 152.5 | 87 | 98.7 | 29.5 | 63.5 | 89.2 | 135.2 | 111.1 | 2 | 3.1837 | 29.7009 | 633.9 | 668.2 | 581.52 | 278.559 | -3.7 | -3.6 | -0.1 | 21.6 | 8.22 | 4.16 | 2.4 | 1.91E-02 | 0 | 0 | 0 | 0.0033 | 19.7739 | 7.2798 | 0.0006 | 0.0006 | 0.0006 | 0 | 0 | 136.88 | N | N | N | N | N | N | N | N | N | Y
150401 | 102.5 | 69.917 | 197.1 | 151.9 | 87 | 98.7 | 29.5 | 63.5 | 89.2 | 135.2 | 110.6 | 1.9 | 2.994 | 29.7011 | 633.8 | 667.9 | 563.296 | 269.854 | -3.5 | -3.4 | -0.1 | 22.5 | 8.1 | 4.32 | 2.2 | 5.35E-03 | 0 | 0 | 0 | 0.0033 | 18.8786 | 7.3109 | 0.0005 | 0.0006 | 0.0006 | 0 | 0 | 133.57 | N | N | N | N | N | N | N | N | N | Y
150402 | 102.5 | 69.873 | 197.2 | 151.1 | 87 | 98.7 | 29.5 | 63.5 | 89.2 | 135.2 | 109.9 | 1.9 | 2.7957 | 29.702 | 633.8 | 668.1 | 543.896 | 260.57 | -3.5 | -3.4 | -0.1 | 22.4 | 7.94 | 4.52 | 2.1 | 1.58E-02 | 0 | 0 | 0 | 0.0032 | 17.867 | 7.3963 | 0.0005 | 0.0005 | 0.0005 | 0 | 0 | 123.39 | N | N | N | N | N | N | N | N | N | Y
150403 | 102.3 | 69.78 | 197.2 | 150.6 | 87 | 98.7 | 29.5 | 63.5 | 89.3 | 135.2 | 109.4 | 1.8 | 2.5535 | 29.6872 | 633.5 | 668.2 | 519.692 | 248.908 | -3.5 | -3.5 | -0.1 | 21.4 | 7.53 | 4.92 | 2.1 | 1.56E-02 | 0 | 0 | 0 | 0.0029 | 16.1823 | 7.6842 | 0.0005 | 0.0005 | 0.0005 | 0 | 0 | 115.91 | N | N | N | N | N | N | N | N | N | Y
150404 | 102.1 | 69.594 | 197.1 | 149.5 | 87 | 98.7 | 29.5 | 63.5 | 89.3 | 135.3 | 108.5 | 1.7 | 2.0683 | 29.6772 | 632.8 | 668.1 | 466.876 | 223.686 | -3.6 | -3.5 | -0.1 | 20.6 | 6.85 | 5.6 | 2.2 | 1.24E-02 | 0 | 0 | 0 | 0.0025 | 13.228 | 7.8576 | 0.0005 | 0.0005 | 0.0005 | 0 | 0 | 92.01 | N | N | N | N | N | N | N | N | N | Y
150405 | 101.6 | 69.246 | 197.1 | 147.3 | 87 | 98.7 | 29.5 | 63.5 | 89.2 | 135.1 | 106.6 | 1.6 | 1.5871 | 29.6671 | 631.9 | 668.2 | 409.251 | 196.168 | -3.4 | -3.4 | -0.1 | 20.2 | 6.37 | 6.28 | 2.1 | 2.67E-02 | 0 | 0 | 0 | 0.0022 | 10.7983 | 7.7323 | 0.0004 | 0.0004 | 0.0004 | 0 | 0 | 63.06 | N | N | N | N | N | N | N | N | N | N
150406 | 100.9 | 68.817 | 197.2 | 145.8 | 87 | 98.7 | 29.5 | 63.8 | 90 | 134.8 | 105.2 | 1.5 | 1.4112 | 29.6549 | 630.6 | 668.4 | 386.241 | 185.291 | -3.3 | -3.3 | -0.1 | 19.1 | 6.37 | 6.55 | 2.1 | 4.51E-02 | 0 | 0 | 0 | 0.0019 | 10.1931 | 7.623 | 0.0004 | 0.0004 | 0.0004 | 0 | 0 | 63.35 | N | N | N | N | N | N | N | N | N | N
150407 | 100.2 | 68.32 | 197 | 145.1 | 87 | 98.7 | 29.5 | 64.1 | 91 | 134.7 | 104.6 | 1.4 | 1.6176 | 29.6582 | 629.4 | 668.2 | 412.483 | 198.106 | -3.3 | -3.3 | -0.1 | 19.3 | 6.93 | 6.18 | 2.1 | 2.33E-02 | 0 | 0 | 0 | 0.0021 | 11.8552 | 7.6827 | 0.0004 | 0.0004 | 0.0004 | 0 | 0 | 65.45 | N | N | N | N | N | N | N | N | N | N
150408 | 99.7 | 67.99 | 196.8 | 145.5 | 87 | 98.7 | 29.5 | 64.2 | 91.4 | 134.8 | 105 | 1.4 | 2.2533 | 29.6745 | 629 | 668.1 | 485.929 | 233.598 | -3.4 | -3.3 | -0.1 | 21.5 | 7.77 | 5.37 | 2.1 | 3.03E-02 | 0 | 0 | 0 | 0.0028 | 15.6805 | 7.8776 | 0.0004 | 0.0005 | 0.0005 | 0 | 0 | 87.5 | N | N | N | N | N | N | N | N | N | Y
150409 | 99.3 | 67.68 | 196.6 | 146.7 | 87 | 98.7 | 29.5 | 64.3 | 91.7 | 135 | 106 | 1.5 | 2.8089 | 29.6958 | 629.6 | 667.7 | 544.262 | 261.696 | -3.5 | -3.5 | -0.1 | 23.1 | 8.31 | 4.69 | 2.3 | 4.40E-02 | 0 | 0 | 0 | 0.0033 | 18.7726 | 7.6996 | 0.0005 | 0.0006 | 0.0006 | 0 | 0 | 120.98 | N | N | N | N | N | N | N | N | N | Y
150410 | 99 | 67.506 | 196.3 | 149.7 | 87 | 98.7 | 29.5 | 64.3 | 91.8 | 134.9 | 108.7 | 1.8 | 2.4998 | 29.6932 | 630.4 | 667.7 | 513.236 | 246.572 | -3.7 | -3.6 | -0.1 | 24 | 8.26 | 4.44 | 2.3 | 5.79E-02 | 0 | 0 | 0 | 0.0032 | 17.5923 | 6.8746 | 0.0005 | 0.0005 | 0.0005 | 0 | 0 | 135.35 | N | N | N | N | N | N | N | N | N | Y
150411 | 98.7 | 67.282 | 196.2 | 150.1 | 87 | 98.7 | 29.5 | 64.3 | 91.8 | 134.8 | 109 | 1.8 | 2.1943 | 29.6816 | 630.4 | 667.9 | 481.266 | 231.12 | -3.6 | -3.6 | -0.1 | 23.4 | 8.08 | 4.44 | 2.2 | 7.15E-02 | 0 | 0 | 0 | 0.003 | 16.1287 | 6.4385 | 0.0005 | 0.0005 | 0.0005 | 0 | 0 | 103.47 | N | N | N | N | N | N | N | N | N | Y
150412 | 98.3 | 67.052 | 196 | 149.1 | 87 | 98.7 | 29.5 | 64.3 | 91.8 | 134.7 | 108.1 | 1.7 | 2.548 | 29.6881 | 630 | 667.9 | 517.81 | 248.825 | -3.5 | -3.5 | -0.1 | 21.5 | 8.24 | 4.31 | 2.2 | 4.23E-02 | 0 | 0 | 0 | 0.0029 | 17.7078 | 6.7398 | 0.0005 | 0.0005 | 0.0005 | 0 | 0 | 96.16 | N | N | N | N | N | N | N | N | N | Y
150413 | 97.9 | 66.748 | 195.8 | 148.9 | 87 | 98.7 | 29.5 | 64.3 | 91.8 | 134.6 | 107.9 | 1.7 | 3.1696 | 29.71 | 630.3 | 667.7 | 578.902 | 278.31 | -3.5 | -3.4 | -0.1 | 20.4 | 8.57 | 4.06 | 2.3 | 2.12E-03 | 0 | 0 | 0 | 0.0031 | 20.587 | 7.0897 | 0.0006 | 0.0006 | 0.0006 | 0 | 0 | 124.59 | N | N | N | N | N | N | N | N | N | Y
150414 | 97.8 | 66.692 | 195.7 | 150.8 | 87 | 98.7 | 29.5 | 64.3 | 91.7 | 134.7 | 109.6 | 1.8 | 3.3418 | 29.7112 | 630.9 | 668.1 | 595.395 | 286.081 | -3.6 | -3.5 | -0.1 | 19.1 | 8.59 | 3.93 | 2.4 | 2.22E-02 | 0 | 0 | 0 | 0.003 | 21.231 | 7.0569 | 0.0006 | 0.0006 | 0.0006 | 0 | 0 | 148 | N | N | N | N | N | N | N | N | N | Y
150415 | 97.7 | 66.605 | 195.7 | 152.9 | 87 | 98.7 | 29.5 | 64.2 | 91.3 | 134.6 | 111.5 | 2 | 2.9891 | 29.6962 | 631.4 | 667.9 | 562.285 | 269.904 | -3.6 | -3.6 | -0.1 | 18.7 | 8.45 | 3.96 | 2.5 | 5.83E-02 | 0 | 0 | 0 | 0.0028 | 19.6953 | 6.7028 | 0.0006 | 0.0006 | 0.0006 | 0 | 0 | 141.54 | N | N | N | N | N | N | N | N | N | Y
150416 | 97.5 | 66.499 | 195.6 | 152.1 | 87 | 98.7 | 29.5 | 64.1 | 91.2 | 134.6 | 110.8 | 1.9 | 2.8136 | 29.6899 | 631.6 | 668.1 | 545.341 | 261.683 | -3.6 | -3.6 | -0.1 | 20.1 | 8.49 | 3.95 | 2.4 | 1.02E-01 | 0 | 0 | 0 | 0.0029 | 19.1899 | 6.4873 | 0.0006 | 0.0006 | 0.0006 | 0 | 0 | 134.09 | N | N | N | N | N | N | N | N | N | Y
150417 | 97.5 | 66.487 | 195.6 | 151.4 | 87 | 98.7 | 29.5 | 64.1 | 91.1 | 134.8 | 110.1 | 1.9 | 2.7527 | 29.689 | 631.5 | 668.2 | 539.304 | 258.807 | -3.7 | -3.6 | -0.1 | 21.4 | 8.63 | 3.84 | 2.3 | 8.85E-07 | 0 | 0 | 0 | 0.003 | 19.2916 | 6.2447 | 0.0005 | 0.0005 | 0.0005 | 0 | 0 | 138.78 | N | N | N | N | N | N | N | N | N | Y
150418 | 97.3 | 66.313 | 195.6 | 151.2 | 87 | 98.7 | 29.5 | 64.1 | 91.1 | 135 | 110 | 1.9 | 2.7659 | 29.6902 | 631.5 | 668.2 | 540.596 | 259.437 | -3.6 | -3.6 | -0.1 | 22 | 8.77 | 3.72 | 2.2 | 8.82E-07 | 0 | 0 | 0 | 0.0031 | 19.6442 | 6.0522 | 0.0005 | 0.0005 | 0.0005 | 0 | 0 | 127.88 | N | N | N | N | N | N | N | N | N | Y
150419 | 97.4 | 66.387 | 195.6 | 150.8 | 87 | 98.7 | 29.5 | 64.1 | 91.2 | 135 | 109.6 | 1.8 | 2.8105 | 29.689 | 631.7 | 668.2 | 544.989 | 261.48 | -3.7 | -3.6 | -0.1 | 22.8 | 8.83 | 3.63 | 2.2 | 8.75E-07 | 0 | 0 | 0 | 0.0033 | 19.9283 | 5.9562 | 0.0005 | 0.0005 | 0.0005 | 0 | 0 | 149.56 | N | N | N | N | N | N | N | N | N | Y
150420 | 97.4 | 66.387 | 195.6 | 151.2 | 87 | 98.7 | 29.5 | 64.1 | 91.2 | 135.2 | 110 | 1.9 | 2.7011 | 29.692 | 631.8 | 668.4 | 534.305 | 256.347 | -3.7 | -3.6 | -0.1 | 24.1 | 8.78 | 3.62 | 2.3 | 2.28E-01 | 0 | 0 | 0 | 0.0034 | 19.4249 | 5.8281 | 0.0005 | 0.0006 | 0.0006 | 0 | 0.0001 | 139.4 | N | N | N | N | N | N | N | N | N | Y
150421 | 97.4 | 66.431 | 195.6 | 150.8 | 87 | 98.7 | 29.5 | 64.2 | 91.4 | 135 | 109.7 | 1.8 | 2.5874 | 29.6993 | 632.1 | 668.6 | 522.975 | 250.905 | -3.6 | -3.6 | -0.1 | 23.3 | 8.72 | 3.65 | 2.3 | 1.71E-01 | 0 | 0 | 0 | 0.0032 | 18.8997 | 5.7484 | 0.0005 | 0.0005 | 0.0005 | 0 | 0 | 136.02 | N | N | N | N | N | N | N | N | N | Y
150422 | 97.5 | 66.456 | 195.6 | 150.7 | 87 | 98.7 | 29.5 | 64.2 | 91.5 | 135 | 109.6 | 1.8 | 2.4914 | 29.6956 | 632.3 | 669 | 513.265 | 246.186 | -3.6 | -3.5 | -0.1 | 22.3 | 8.66 | 3.7 | 2.3 | 1.19E-01 | 0 | 0 | 0 | 0.003 | 18.4114 | 5.7217 | 0.0005 | 0.0005 | 0.0005 | 0 | 0 | 129.54 | N | N | N | N | N | N | N | N | N | Y
150423 | 97.5 | 66.505 | 195.7 | 150.4 | 87 | 98.7 | 29.5 | 64.2 | 91.5 | 135 | 109.3 | 1.8 | 2.4913 | 29.6952 | 632.1 | 669 | 513.082 | 246.127 | -3.6 | -3.5 | -0.1 | 21.5 | 8.64 | 3.72 | 2.3 | 6.27E-02 | 0 | 0 | 0 | 0.0029 | 18.371 | 5.7493 | 0.0005 | 0.0005 | 0.0005 | 0 | 0 | 130.7 | N | N | N | N | N | N | N | N | N | Y
150424 | 97.5 | 66.474 | 195.9 | 150.1 | 87 | 98.7 | 29.5 | 64.2 | 91.5 | 135.1 | 109 | 1.8 | 2.8559 | 29.7063 | 631.9 | 669.1 | 549.208 | 263.614 | -3.6 | -3.5 | -0.1 | 20.4 | 8.79 | 3.65 | 2.3 | 3.91E-02 | 0 | 0 | 0 | 0.003 | 20.0045 | 6.0344 | 0.0005 | 0.0006 | 0.0006 | 0 | 0 | 126.12 | N | N | N | N | N | N | N | N | N | Y
150425 | 97.5 | 66.505 | 196.1 | 150.3 | 87 | 98.7 | 29.5 | 64.1 | 91.2 | 135.1 | 109.2 | 1.8 | 3.0544 | 29.7123 | 632.5 | 669.3 | 568.755 | 272.902 | -3.6 | -3.5 | -0.1 | 19.7 | 8.86 | 3.57 | 2.3 | 4.58E-02 | 0 | 0 | 0 | 0.0029 | 20.8834 | 6.1121 | 0.0006 | 0.0006 | 0.0006 | 0 | 0 | 151.38 | N | N | N | N | N | N | N | N | N | Y
150426 | 97.7 | 66.592 | 196.1 | 151.5 | 86.9 | 98.7 | 29.5 | 63.9 | 90.4 | 135.2 | 110.3 | 1.9 | 2.8966 | 29.6998 | 632.9 | 669.3 | 553.625 | 265.413 | -3.7 | -3.6 | -0.1 | 18.4 | 8.77 | 3.59 | 2.4 | 4.12E-02 | 0 | 0 | 0 | 0.0027 | 20.0917 | 5.9847 | 0.0006 | 0.0006 | 0.0006 | 0 | 0 | 145.18 | N | N | N | N | N | N | N | N | N | Y
150427 | 97.7 | 66.586 | 196.1 | 151.4 | 86.9 | 98.7 | 29.5 | 63.9 | 90.3 | 135.2 | 110.2 | 1.9 | 2.7022 | 29.6911 | 633.1 | 669.5 | 534.701 | 256.229 | -3.6 | -3.6 | -0.1 | 18.1 | 8.69 | 3.65 | 2.4 | 1.04E-01 | 0 | 0 | 0 | 0.0026 | 19.2189 | 5.8734 | 0.0006 | 0.0006 | 0.0006 | 0 | 0 | 138.32 | N | N | N | N | N | N | N | N | N | Y
150428 | 97.7 | 66.592 | 196.1 | 151 | 86.9 | 98.7 | 29.5 | 63.8 | 90.1 | 135.1 | 109.8 | 1.9 | 2.8304 | 29.6942 | 633.2 | 669.7 | 547.21 | 262.237 | -3.7 | -3.6 | -0.1 | 18.3 | 8.78 | 3.61 | 2.5 | 4.86E-02 | 0 | 0 | 0 | 0.0026 | 19.8817 | 5.9478 | 0.0006 | 0.0006 | 0.0006 | 0 | 0 | 133.15 | N | N | N | N | N | N | N | N | N | Y
150429 | 97.8 | 66.654 | 196.1 | 150.4 | 86.9 | 98.7 | 29.5 | 63.8 | 90.2 | 135.2 | 109.3 | 1.8 | 3.2687 | 29.7078 | 633.5 | 669.9 | 589.13 | 282.356 | -3.6 | -3.6 | -0.1 | 17.8 | 9.01 | 3.44 | 2.4 | 2.75E-02 | 0 | 0 | 0 | 0.0028 | 21.9616 | 6.1058 | 0.0006 | 0.0006 | 0.0006 | 0 | 0 | 140.67 | N | N | N | N | N | N | N | N | N | Y
150430 | 97.9 | 66.729 | 196.1 | 151.6 | 86.9 | 98.7 | 29.5 | 63.8 | 90.2 | 135.1 | 110.4 | 1.9 | 3.6772 | 29.7169 | 634.8 | 670.2 | 626.782 | 300.141 | -3.6 | -3.5 | -0.1 | 17.7 | 9.19 | 3.27 | 2.4 | 5.37E-02 | 0 | 0 | 0 | 0.0029 | 23.8208 | 6.171 | 0.0007 | 0.0007 | 0.0007 | 0 | 0 | 151.15 | N | N | N | N | N | N | N | N | N | Y
150431 | 98.2 | 66.953 | 196.1 | 153.1 | 86.9 | 98.7 | 29.5 | 63.8 | 90.2 | 135.2 | 111.7 | 2 | 3.5275 | 29.7156 | 636.1 | 670.4 | 613.629 | 293.499 | -3.6 | -3.5 | -0.1 | 18.4 | 9.1 | 3.27 | 2.5 | 4.79E-02 | 0 | 0 | 0 | 0.003 | 23.0742 | 6.0168 | 0.0007 | 0.0007 | 0.0007 | 0 | 0 | 175.24 | N | N | N | N | N | N | N | N | N | Y
150432 | 98.4 | 67.089 | 196.1 | 153.7 | 87 | 98.7 | 29.5 | 63.8 | 90.2 | 135.2 | 112.2 | 2.1 | 3.1499 | 29.7041 | 636.7 | 670.8 | 578.849 | 276.596 | -3.6 | -3.6 | -0.1 | 19 | 8.87 | 3.39 | 2.6 | 8.62E-02 | 0 | 0 | 0 | 0.0029 | 21.1911 | 5.886 | 0.0007 | 0.0007 | 0.0007 | 0 | 0 | 160.16 | N | N | N | N | N | N | N | N | N | Y
150433 | 98.5 | 67.158 | 196.1 | 152.8 | 87 | 98.7 | 29.5 | 63.8 | 90.2 | 135.1 | 111.4 | 2 | 3.0366 | 29.7016 | 636.7 | 670.8 | 568.134 | 271.445 | -3.6 | -3.5 | -0.1 | 18.5 | 8.79 | 3.5 | 2.7 | 9.08E-02 | 0 | 0 | 0 | 0.0028 | 20.5959 | 5.9565 | 0.0007 | 0.0007 | 0.0007 | 0 | 0 | 150.16 | N | N | N | N | N | N | N | N | N | Y
150434 | 98.5 | 67.189 | 196.1 | 151.8 | 87 | 98.7 | 29.5 | 63.8 | 90.2 | 135 | 110.5 | 1.9 | 2.9904 | 29.7007 | 636.8 | 671.1 | 563.722 | 269.317 | -3.5 | -3.5 | -0.1 | 16.8 | 8.81 | 3.54 | 2.6 | 5.98E-02 | 0 | 0 | 0 | 0.0025 | 20.4781 | 5.9824 | 0.0006 | 0.0007 | 0.0007 | 0 | 0 | 151.17 | N | N | N | N | N | N | N | N | N | Y
150435 | 98.5 | 67.127 | 196.2 | 151.8 | 87 | 98.7 | 29.5 | 63.9 | 90.2 | 135 | 110.5 | 1.9 | 2.7976 | 29.6985 | 636.8 | 671.5 | 544.921 | 260.3 | -3.5 | -3.5 | -0.1 | 16.1 | 8.72 | 3.61 | 2.5 | 2.97E-02 | 0 | 0 | 0 | 0.0023 | 19.601 | 5.9076 | 0.0006 | 0.0006 | 0.0006 | 0 | 0 | 148.2 | N | N | N | N | N | N | N | N | N | Y
150436 | 98.5 | 67.189 | 196.3 | 151.6 | 87 | 98.7 | 29.5 | 63.8 | 90.1 | 135 | 110.3 | 1.9 | 2.655 | 29.697 | 636.9 | 671.7 | 530.868 | 253.56 | -3.5 | -3.5 | -0.1 | 16.3 | 8.59 | 3.73 | 2.4 | 3.85E-02 | 0 | 0 | 0 | 0.0023 | 18.8152 | 5.9338 | 0.0006 | 0.0006 | 0.0006 | 0 | 0 | 137.24 | N | N | N | N | N | N | N | N | N | Y
150437 | 98.4 | 67.096 | 196.3 | 150.8 | 86.9 | 98.7 | 29.5 | 63.8 | 89.9 | 134.9 | 109.7 | 1.8 | 2.493 | 29.6942 | 637.1 | 672 | 514.424 | 245.629 | -3.6 | -3.5 | -0.1 | 16.2 | 8.51 | 3.84 | 2.5 | 4.77E-02 | 0 | 0 | 0 | 0.0022 | 18.0451 | 5.9205 | 0.0006 | 0.0006 | 0.0006 | 0 | 0 | 133.27 | N | N | N | N | N | N | N | N | N | Y
150438 | 98.4 | 67.12 | 196.3 | 150.4 | 86.9 | 98.7 | 29.5 | 63.8 | 89.9 | 135 | 109.2 | 1.8 | 2.3489 | 29.6812 | 636.9 | 672.4 | 499.523 | 238.46 | -3.6 | -3.5 | -0.1 | 16.5 | 8.45 | 3.93 | 2.5 | 3.45E-02 | 0 | 0 | 0 | 0.0022 | 17.399 | 5.8789 | 0.0005 | 0.0006 | 0.0006 | 0 | 0 | 124.78 | N | N | N | N | N | N | N | N | N | Y
150439 | 98.3 | 67.04 | 196.3 | 149.8 | 86.9 | 98.7 | 29.5 | 63.8 | 89.9 | 135 | 108.8 | 1.8 | 2.4377 | 29.6796 | 636.6 | 672.6 | 508.552 | 242.82 | -3.6 | -3.5 | -0.1 | 16.6 | 8.48 | 3.93 | 2.6 | 3.14E-02 | 0 | 0 | 0 | 0.0022 | 17.78 | 5.9963 | 0.0006 | 0.0006 | 0.0006 | 0 | 0 | 115.98 | N | N | N | N | N | N | N | N | N | Y
150440 | 98.2 | 66.984 | 196.3 | 149.6 | 86.9 | 98.7 | 29.5 | 63.8 | 90 | 135.2 | 108.6 | 1.8 | 2.8706 | 29.6976 | 636.7 | 672.9 | 551.881 | 263.641 | -3.6 | -3.5 | -0.1 | 16.4 | 8.64 | 3.83 | 2.5 | 3.58E-02 | 0 | 0 | 0 | 0.0024 | 19.6728 | 6.3454 | 0.0006 | 0.0006 | 0.0006 | 0 | 0 | 115.63 | N | N | N | N | N | N | N | N | N | Y
150441 | 98.3 | 67.034 | 196.3 | 150.1 | 86.9 | 98.7 | 29.5 | 63.7 | 89.9 | 135.4 | 109 | 1.8 | 3.0906 | 29.711 | 637.3 | 673.3 | 573.374 | 273.894 | -3.6 | -3.5 | -0.1 | 15.2 | 8.74 | 3.73 | 2.6 | 1.38E-02 | 0 | 0 | 0 | 0.0023 | 20.6662 | 6.4137 | 0.0006 | 0.0007 | 0.0007 | 0 | 0 | 141.54 | N | N | N | N | N | N | N | N | N | Y
150442 | 98.5 | 67.145 | 196.3 | 151.2 | 86.9 | 98.7 | 29.5 | 63.7 | 89.9 | 135.4 | 110 | 1.9 | 3.0193 | 29.7127 | 638 | 673.3 | 566.648 | 270.529 | -3.6 | -3.5 | -0.1 | 14.8 | 8.69 | 3.71 | 2.6 | 2.74E-02 | 0 | 0 | 0 | 0.0022 | 20.3056 | 6.308 | 0.0006 | 0.0007 | 0.0007 | 0 | 0 | 144.2 | N | N | N | N | N | N | N | N | N | Y
150443 | 98.8 | 67.332 | 196.3 | 151.5 | 86.9 | 98.7 | 29.5 | 63.7 | 89.9 | 135.4 | 110.2 | 1.9 | 2.8974 | 29.702 | 638.3 | 673.5 | 554.974 | 264.777 | -3.7 | -3.6 | -0.1 | 16.2 | 8.61 | 3.76 | 2.6 | 5.66E-02 | 0 | 0 | 0 | 0.0024 | 19.6919 | 6.2528 | 0.0006 | 0.0006 | 0.0006 | 0 | 0 | 141.79 | N | N | N | N | N | N | N | N | N | Y
150444 | 98.9 | 67.45 | 196.3 | 151.4 | 86.9 | 98.7 | 29.5 | 63.7 | 89.9 | 135.3 | 110.2 | 1.9 | 2.7191 | 29.6935 | 638.4 | 673.6 | 537.677 | 256.425 | -3.6 | -3.6 | -0.1 | 17.4 | 8.52 | 3.84 | 2.6 | 4.75E-02 | 0 | 0 | 0 | 0.0025 | 18.8661 | 6.1899 | 0.0006 | 0.0006 | 0.0006 | 0 | 0 | 140.06 | N | N | N | N | N | N | N | N | N | Y
150445 | 99.1 | 67.555 | 196.3 | 151 | 86.9 | 98.7 | 29.5 | 63.7 | 89.8 | 135.1 | 109.8 | 1.9 | 2.6359 | 29.6921 | 638.5 | 674 | 529.39 | 252.435 | -3.6 | -3.5 | -0.1 | 18.1 | 8.44 | 3.94 | 2.6 | 4.55E-02 | 0 | 0 | 0 | 0.0025 | 18.3974 | 6.2452 | 0.0006 | 0.0006 | 0.0006 | 0 | 0 | 132.19 | N | N | N | N | N | N | N | N | N | Y
150446 | 99.2 | 67.611 | 196.3 | 150.5 | 86.9 | 98.7 | 29.5 | 63.7 | 89.6 | 135.4 | 109.4 | 1.8 | 2.7464 | 29.6945 | 638.7 | 674 | 540.334 | 257.639 | -3.6 | -3.5 | -0.1 | 17.8 | 8.45 | 3.96 | 2.6 | 2.17E-02 | 0 | 0 | 0 | 0.0025 | 18.8076 | 6.4019 | 0.0006 | 0.0006 | 0.0006 | 0 | 0 | 126.46 | N | N | N | N | N | N | N | N | N | Y
150447 | 99.3 | 67.692 | 196.3 | 150.3 | 86.9 | 98.7 | 29.5 | 63.7 | 89.6 | 135.4 | 109.2 | 1.8 | 3.1494 | 29.7111 | 639.1 | 674.4 | 579.245 | 276.242 | -3.5 | -3.5 | -0.1 | 17.6 | 8.6 | 3.89 | 2.5 | 7.68E-03 | 0 | 0 | 0 | 0.0027 | 20.5114 | 6.7386 | 0.0006 | 0.0006 | 0.0006 | 0 | 0 | 126.85 | N | N | N | N | N | N | N | N | N | Y
150448 | 99.5 | 67.835 | 196.3 | 150.8 | 86.9 | 98.7 | 29.5 | 63.7 | 89.6 | 135.4 | 109.7 | 1.8 | 3.3096 | 29.7105 | 639.5 | 674.4 | 594.619 | 283.464 | -3.5 | -3.4 | -0.1 | 18.9 | 8.61 | 3.85 | 2.5 | 1.37E-02 | 0 | 0 | 0 | 0.0029 | 21.0829 | 6.8548 | 0.0006 | 0.0007 | 0.0007 | 0 | 0 | 153.75 | N | N | N | N | N | N | N | N | N | Y
150449 | 99.6 | 67.941 | 196.3 | 152 | 86.9 | 98.7 | 29.5 | 63.7 | 89.6 | 135.4 | 110.7 | 1.9 | 3.0111 | 29.7026 | 640 | 674.7 | 566.314 | 269.778 | -3.5 | -3.5 | -0.1 | 19.4 | 8.42 | 3.95 | 2.5 | 1.33E-02 | 0 | 0 | 0 | 0.0029 | 19.6162 | 6.6853 | 0.0006 | 0.0006 | 0.0006 | 0 | 0 | 144.53 | N | N | N | N | N | N | N | N | N | Y
150450 | 99.8 | 68.04 | 196.3 | 151.7 | 86.9 | 98.7 | 29.5 | 63.6 | 89.5 | 135.3 | 110.4 | 1.9 | 2.6398 | 29.6982 | 640.4 | 674.9 | 530.036 | 252.364 | -3.5 | -3.5 | -0.1 | 19.6 | 8.2 | 4.16 | 2.5 | 6.91E-02 | 0 | 0 | 0 | 0.0027 | 17.8716 | 6.5874 | 0.0006 | 0.0006 | 0.0006 | 0 | 0 | 130.51 | N | N | N | N | N | N | N | N | N | Y
150451 | 99.9 | 68.127 | 196.3 | 150.8 | 86.9 | 98.7 | 29.5 | 63.6 | 89.4 | 135.3 | 109.6 | 1.8 | 2.3945 | 29.698 | 640.6 | 675.1 | 504.972 | 240.379 | -3.5 | -3.4 | -0.1 | 20.4 | 7.95 | 4.43 | 2.5 | 5.45E-02 | 0 | 0 | 0 | 0.0027 | 16.5066 | 6.6896 | 0.0005 | 0.0006 | 0.0006 | 0 | 0 | 118.82 | N | N | N | N | N | N | N | N | N | Y
150452 | 100 | 68.214 | 196.3 | 149.7 | 86.9 | 98.7 | 29.5 | 63.6 | 89.4 | 135.4 | 108.6 | 1.8 | 2.216 | 29.6838 | 640.2 | 675.3 | 485.761 | 231.227 | -3.4 | -3.4 | -0.1 | 21.1 | 7.81 | 4.62 | 2.5 | 9.48E-03 | 0 | 0 | 0 | 0.0027 | 15.6022 | 6.7089 | 0.0005 | 0.0005 | 0.0005 | 0 | 0 | 90.6 | N | N | N | N | N | N | N | N | N | Y
150453 | 99.9 | 68.14 | 196.3 | 148.4 | 86.9 | 98.7 | 29.5 | 63.6 | 89.4 | 135.3 | 107.5 | 1.7 | 2.5496 | 29.6913 | 639.6 | 675.6 | 520.357 | 247.892 | -3.4 | -3.3 | -0.1 | 21.3 | 8.08 | 4.51 | 2.4 | 2.70E-02 | 0 | 0 | 0 | 0.0029 | 17.2949 | 7.0205 | 0.0005 | 0.0006 | 0.0006 | 0 | 0 | 95.49 | N | N | N | N | N | N | N | N | N | Y
150454 | 99.9 | 68.127 | 196.3 | 148.9 | 86.9 | 98.7 | 29.5 | 63.6 | 89.5 | 135.4 | 108 | 1.7 | 2.9891 | 29.7044 | 639.6 | 675.6 | 564.166 | 268.88 | -3.4 | -3.4 | -0.1 | 21.3 | 8.39 | 4.26 | 2.4 | 5.18E-02 | 0 | 0 | 0 | 0.0031 | 19.4714 | 7.1832 | 0.0006 | 0.0006 | 0.0006 | 0 | 0 | 132.64 | N | N | N | N | N | N | N | N | N | Y
150455 | 99.9 | 68.121 | 196.3 | 150.3 | 86.9 | 98.7 | 29.5 | 63.7 | 89.9 | 135.4 | 109.2 | 1.8 | 3.1699 | 29.709 | 640.1 | 676 | 581.622 | 277.102 | -3.5 | -3.5 | -0.1 | 20.9 | 8.51 | 4.05 | 2.5 | 4.43E-02 | 0 | 0 | 0 | 0.0032 | 20.363 | 7.0421 | 0.0006 | 0.0006 | 0.0006 | 0 | 0 | 136.15 | N | N | N | N | N | N | N | N | N | Y
150456 | 99.8 | 68.077 | 196.2 | 151.2 | 86.9 | 98.7 | 29.5 | 63.8 | 90 | 135.4 | 110 | 1.9 | 3.5338 | 29.7182 | 640.7 | 676 | 615.313 | 293.094 | -3.5 | -3.5 | -0.1 | 20.8 | 8.69 | 3.86 | 2.5 | 8.06E-02 | 0 | 0 | 0 | 0.0034 | 21.9951 | 7.0992 | 0.0007 | 0.0007 | 0.0007 | 0 | 0 | 138.07 | N | N | N | N | N | N | N | N | N | Y
150457 | 99.9 | 68.108 | 196.2 | 152.3 | 86.9 | 98.7 | 29.5 | 63.8 | 90.1 | 135.6 | 111 | 2 | 3.7128 | 29.7239 | 641.4 | 676 | 631.691 | 300.768 | -3.6 | -3.5 | -0.1 | 22.2 | 8.76 | 3.72 | 2.6 | 7.31E-02 | 0 | 0 | 0 | 0.0037 | 22.7596 | 7.0318 | 0.0007 | 0.0007 | 0.0007 | 0 | 0 | 163.02 | N | N | N | N | N | N | N | N | N | Y
150458 | 100 | 68.208 | 196 | 153.1 | 86.9 | 98.7 | 29.5 | 63.8 | 90 | 135.4 | 111.7 | 2 | 3.4739 | 29.7236 | 642.2 | 676.2 | 610.297 | 290.365 | -3.6 | -3.6 | -0.1 | 22.3 | 8.67 | 3.73 | 2.6 | 3.92E-02 | 0 | 0 | 0 | 0.0036 | 21.7391 | 6.7956 | 0.0007 | 0.0007 | 0.0007 | 0 | 0 | 158.49 | N | N | N | N | N | N | N | N | N | Y
150459 | 100.1 | 68.251 | 196.1 | 152.8 | 86.9 | 98.7 | 29.5 | 63.8 | 90 | 135.4 | 111.4 | 2 | 3.2177 | 29.7197 | 642.7 | 676.3 | 586.629 | 278.944 | -3.6 | -3.5 | -0.1 | 21.2 | 8.53 | 3.82 | 2.6 | 6.51E-02 | 0 | 0 | 0 | 0.0032 | 20.5496 | 6.6958 | 0.0007 | 0.0007 | 0.0007 | 0 | 0 | 148.83 | N | N | N | N | N | N | N | N | N | Y
150500 | 100.3 | 68.388 | 196.1 | 152.2 | 86.9 | 98.7 | 29.5 | 63.8 | 90.1 | 135.4 | 110.9 | 2 | 3.0826 | 29.7098 | 642.5 | 676.5 | 573.794 | 272.799 | -3.6 | -3.5 | -0.1 | 20.6 | 8.47 | 3.9 | 2.7 | 6.64E-02 | 0 | 0 | 0 | 0.0031 | 19.9483 | 6.6783 | 0.0007 | 0.0007 | 0.0007 | 0 | 0 | 138.63 | N | N | N | N | N | N | N | N | N | Y
150501 | 100.5 | 68.543 | 196.1 | 151.5 | 86.9 | 98.7 | 29.5 | 63.8 | 90.2 | 135.4 | 110.3 | 1.9 | 3.396 | 29.7124 | 642.2 | 676.5 | 602.888 | 286.729 | -3.6 | -3.5 | -0.1 | 21.4 | 8.62 | 3.82 | 2.7 | 3.89E-02 | 0 | 0 | 0 | 0.0034 | 21.3504 | 6.8717 | 0.0007 | 0.0007 | 0.0007 | 0 | 0 | 137.33 | N | N | N | N | N | N | N | N | N | Y
150502 | 100.6 | 68.606 | 196.1 | 151.6 | 86.9 | 98.7 | 29.5 | 63.8 | 90.2 | 135.4 | 110.4 | 1.9 | 4.0411 | 29.7292 | 642.5 | 676.5 | 660.082 | 314.013 | -3.6 | -3.5 | -0.1 | 21.2 | 8.92 | 3.62 | 2.8 | 3.60E-02 | 0 | 0 | 0 | 0.0037 | 24.1849 | 7.1316 | 0.0008 | 0.0008 | 0.0008 | 0 | 0 | 156.33 | N | N | N | N | N | N | N | N | N | Y
150503 | 100.7 | 68.693 | 196.2 | 153.3 | 86.9 | 98.7 | 29.5 | 63.8 | 90.2 | 135.5 | 111.8 | 2 | 4.3063 | 29.7399 | 643.1 | 676.7 | 682.584 | 324.651 | -3.6 | -3.5 | -0.1 | 20.5 | 8.91 | 3.55 | 2.7 | 4.57E-02 | 0 | 0 | 0 | 0.0037 | 24.9826 | 7.2374 | 0.0008 | 0.0008 | 0.0008 | 0 | 0 | 186.84 | N | N | N | N | N | N | N | N | N | Y
150504 | 100.9 | 68.786 | 196.2 | 154.7 | 86.9 | 98.7 | 29.5 | 63.8 | 90.2 | 135.4 | 113.1 | 2.1 | 3.6614 | 29.7234 | 643.6 | 677.1 | 626.819 | 297.851 | -3.6 | -3.5 | -0.1 | 19.7 | 8.55 | 3.74 | 2.6 | 3.41E-02 | 0 | 0 | 0 | 0.0032 | 21.9798 | 6.9887 | 0.0007 | 0.0007 | 0.0007 | 0 | 0 | 167.69 | N | N | N | N | N | N | N | N | N | Y
150505 | 100.9 | 68.804 | 196.2 | 153.5 | 86.9 | 98.7 | 29.5 | 63.8 | 90.2 | 135.4 | 112.1 | 2.1 | 2.9903 | 29.7037 | 643.5 | 676.9 | 565.044 | 268.336 | -3.6 | -3.5 | -0.1 | 19.3 | 8.26 | 3.99 | 2.5 | 1.11E-01 | 0 | 0 | 0 | 0.0028 | 19.1479 | 6.7287 | 0.0006 | 0.0006 | 0.0006 | 0 | 0 | 142.83 | N | N | N | N | N | N | N | N | N | Y
150506 | 100.7 | 68.661 | 196.3 | 151.8 | 86.8 | 98.7 | 29.5 | 63.8 | 90.1 | 135.2 | 110.5 | 1.9 | 2.8227 | 29.703 | 643.3 | 676.9 | 548.92 | 260.714 | -3.6 | -3.5 | -0.1 | 18.7 | 8.29 | 4.09 | 2.4 | 1.41E-01 | 0 | 0 | 0 | 0.0027 | 18.6723 | 6.6931 | 0.0006 | 0.0006 | 0.0006 | 0 | 0 | 130.53 | N | N | N | N | N | N | N | N | N | Y
150507 | 100.5 | 68.556 | 196.3 | 150.7 | 86.8 | 98.7 | 29.5 | 63.8 | 90.1 | 135.2 | 109.6 | 1.8 | 3.0651 | 29.7099 | 643.2 | 677.1 | 572.233 | 271.886 | -3.6 | -3.6 | -0.1 | 18.4 | 8.46 | 4.02 | 2.5 | 6.48E-02 | 0 | 0 | 0 | 0.0027 | 19.873 | 6.8559 | 0.0006 | 0.0006 | 0.0006 | 0 | 0 | 131.85 | N | N | N | N | N | N | N | N | N | Y
150508 | 100.4 | 68.432 | 196.6 | 150.9 | 86.8 | 98.7 | 29.5 | 63.8 | 90.1 | 135.3 | 109.8 | 1.9 | 3.3242 | 29.7119 | 643 | 677.2 | 596.822 | 283.637 | -3.7 | -3.6 | -0.1 | 19 | 8.58 | 3.91 | 2.6 | 1.94E-02 | 0 | 0 | 0 | 0.003 | 21.0129 | 6.9625 | 0.0007 | 0.0007 | 0.0007 | 0 | 0 | 141.17 | N | N | N | N | N | N | N | N | N | Y
150509 | 100.2 | 68.314 | 196.6 | 151.7 | 86.8 | 98.7 | 29.5 | 63.8 | 90.1 | 135.4 | 110.5 | 1.9 | 3.3152 | 29.7099 | 642.7 | 677.2 | 595.954 | 283.271 | -3.7 | -3.7 | -0.1 | 19.6 | 8.57 | 3.87 | 2.6 | 4.72E-02 | 0 | 0 | 0 | 0.0031 | 20.9689 | 6.8753 | 0.0007 | 0.0007 | 0.0007 | 0 | 0 | 150.64 | N | N | N | N | N | N | N | N | N | Y
150510 | 100.1 | 68.227 | 196.7 | 152.3 | 86.9 | 98.7 | 29.5 | 63.8 | 90.1 | 135.3 | 110.9 | 2 | 2.9442 | 29.7 | 642.8 | 677.1 | 560.442 | 266.273 | -3.7 | -3.6 | -0.1 | 19.5 | 8.52 | 3.88 | 2.6 | 3.42E-02 | 0 | 0 | 0 | 0.0029 | 19.5838 | 6.4944 | 0.0006 | 0.0006 | 0.0006 | 0 | 0 | 150.46 | N | N | N | N | N | N | N | N | N | Y
150511 | 100 | 68.195 | 196.8 | 151.8 | 86.9 | 98.7 | 29.5 | 63.8 | 90.1 | 135.4 | 110.5 | 1.9 | 2.6935 | 29.6923 | 642.9 | 677.1 | 536.228 | 254.682 | -3.6 | -3.6 | -0.1 | 20.7 | 8.55 | 3.87 | 2.6 | 5.17E-02 | 0 | 0 | 0 | 0.0029 | 18.8116 | 6.1954 | 0.0006 | 0.0006 | 0.0006 | 0 | 0 | 144.3 | N | N | N | N | N | N | N | N | N | Y
150512 | 99.8 | 68.077 | 196.8 | 149.8 | 86.9 | 98.7 | 29.5 | 63.8 | 90 | 135.3 | 108.7 | 1.8 | 2.9622 | 29.7048 | 642.6 | 677.4 | 562.198 | 267.217 | -3.7 | -3.6 | -0.1 | 21.6 | 8.65 | 3.81 | 2.6 | 5.90E-02 | 0 | 0 | 0 | 0.0032 | 19.9587 | 6.386 | 0.0006 | 0.0007 | 0.0007 | 0 | 0 | 131.77 | N | N | N | N | N | N | N | N | N | Y
150513 | 100 | 68.158 | 196.9 | 150.1 | 86.9 | 98.7 | 29.5 | 63.8 | 90.1 | 135.2 | 109.1 | 1.8 | 3.268 | 29.7133 | 642.4 | 677.4 | 591.365 | 281.191 | -3.7 | -3.6 | -0.1 | 22 | 8.7 | 3.74 | 2.6 | 6.39E-02 | 0 | 0 | 0 | 0.0034 | 21.1311 | 6.6102 | 0.0007 | 0.0007 | 0.0007 | 0 | 0 | 135.48 | N | N | N | N | N | N | N | N | N | Y
150514 | 100.1 | 68.251 | 197 | 151.3 | 86.9 | 98.7 | 29.5 | 63.8 | 90.1 | 134.9 | 110.1 | 1.9 | 3.399 | 29.713 | 642.5 | 677.2 | 603.697 | 287.038 | -3.7 | -3.6 | -0.1 | 22.5 | 8.64 | 3.77 | 2.7 | 6.99E-02 | 0 | 0 | 0 | 0.0036 | 21.4113 | 6.7851 | 0.0007 | 0.0007 | 0.0007 | 0 | 0 | 145.2 | N | N | N | N | N | N | N | N | N | Y
150515 | 100.3 | 68.401 | 197 | 151.8 | 86.9 | 98.7 | 29.5 | 63.9 | 90.4 | 134.6 | 110.6 | 1.9 | 3.3569 | 29.7111 | 642.5 | 677.2 | 599.86 | 285.191 | -3.6 | -3.6 | -0.1 | 23.4 | 8.49 | 3.87 | 2.8 | 8.73E-02 | 0 | 0 | 0 | 0.0037 | 20.9149 | 6.9307 | 0.0007 | 0.0007 | 0.0007 | 0 | 0 | 145.41 | N | N | N | N | N | N | N | N | N | Y
150516 | 100.4 | 68.488 | 197.1 | 151.8 | 86.9 | 98.7 | 29.5 | 64 | 90.6 | 134.6 | 110.5 | 1.9 | 3.4808 | 29.7111 | 642.5 | 677.2 | 611.218 | 290.59 | -3.7 | -3.6 | -0.1 | 24.3 | 8.37 | 3.98 | 2.7 | 7.81E-02 | 0 | 0 | 0 | 0.0039 | 21.0143 | 7.2679 | 0.0007 | 0.0007 | 0.0007 | 0 | 0 | 138.48 | N | N | N | N | N | N | N | N | N | Y
150517 | 100.4 | 68.456 | 197.2 | 152.7 | 86.9 | 98.7 | 29.5 | 64 | 90.9 | 134.4 | 111.3 | 2 | 3.7794 | 29.7142 | 642.6 | 677.1 | 637.734 | 303.218 | -3.7 | -3.6 | -0.1 | 24.7 | 8.49 | 3.94 | 2.7 | 4.40E-02 | 0 | 0 | 0 | 0.0041 | 22.237 | 7.5004 | 0.0007 | 0.0008 | 0.0008 | 0 | 0 | 135.14 | N | N | N | N | N | N | N | N | N | Y
150518 | 100.4 | 68.45 | 197.2 | 153.3 | 86.9 | 98.7 | 29.5 | 64.1 | 90.9 | 134.5 | 111.8 | 2 | 4.2516 | 29.7335 | 642.9 | 677.1 | 677.827 | 322.381 | -3.7 | -3.6 | -0.1 | 23.9 | 8.83 | 3.71 | 2.6 | 2.98E-02 | 0 | 0 | 0 | 0.0042 | 24.5717 | 7.5063 | 0.0008 | 0.0008 | 0.0008 | 0 | 0 | 167.81 | N | N | N | N | N | N | N | N | N | Y
150519 | 100.4 | 68.475 | 197.2 | 154.5 | 86.9 | 98.7 | 29.5 | 64.1 | 90.9 | 134.8 | 112.9 | 2.1 | 4.7274 | 29.7499 | 643.3 | 677.2 | 716.265 | 340.727 | -3.8 | -3.7 | -0.1 | 23.7 | 9.08 | 3.46 | 2.6 | 5.59E-02 | 0 | 0 | 0 | 0.0044 | 26.7062 | 7.3936 | 0.0008 | 0.0008 | 0.0008 | 0 | 0 | 180.5 | N | N | N | N | N | N | N | N | N | Y
150520 | 100.4 | 68.469 | 197.2 | 156.1 | 86.9 | 98.7 | 29.5 | 64.1 | 90.9 | 134.9 | 114.4 | 2.3 | 4.5506 | 29.7435 | 643.6 | 676.9 | 702.419 | 333.988 | -3.8 | -3.7 | -0.1 | 23.7 | 9.05 | 3.37 | 2.8 | 5.55E-02 | 0 | 0 | 0 | 0.0044 | 26.1053 | 7.0643 | 0.0008 | 0.0009 | 0.0009 | 0 | 0 | 194.39 | N | N | N | N | N | N | N | N | N | Y
150521 | 100.4 | 68.432 | 197.2 | 156.1 | 86.9 | 98.7 | 29.5 | 64.1 | 90.9 | 134.9 | 114.4 | 2.3 | 4.0839 | 29.7325 | 643.7 | 676.9 | 664.173 | 315.65 | -3.7 | -3.6 | -0.1 | 23.7 | 8.9 | 3.42 | 2.7 | 9.13E-02 | 0 | 0 | 0 | 0.0041 | 24.2558 | 6.7704 | 0.0008 | 0.0008 | 0.0008 | 0 | 0 | 182.81 | N | N | N | N | N | N | N | N | N | Y
150522 | 100.4 | 68.45 | 197.2 | 154.8 | 86.9 | 98.7 | 29.5 | 64.1 | 90.9 | 135 | 113.2 | 2.2 | 3.7114 | 29.7298 | 643.7 | 676.7 | 631.985 | 300.331 | -3.6 | -3.6 | -0.1 | 23.1 | 8.82 | 3.48 | 2.9 | 1.44E-01 | 0 | 0 | 0 | 0.0038 | 22.8732 | 6.5687 | 0.0008 | 0.0008 | 0.0008 | 0 | 0 | 169.69 | N | N | N | N | N | N | N | N | N | Y
150523 | 100.4 | 68.438 | 197.3 | 153.9 | 86.9 | 98.7 | 29.5 | 64.1 | 90.9 | 134.9 | 112.4 | 2.1 | 3.478 | 29.7173 | 643.3 | 676.9 | 611.006 | 290.335 | -3.6 | -3.5 | -0.1 | 22.3 | 8.78 | 3.55 | 2.9 | 1.07E-01 | 0 | 0 | 0 | 0.0036 | 22.0127 | 6.4701 | 0.0008 | 0.0008 | 0.0008 | 0 | 0 | 161.99 | N | N | N | N | N | N | N | N | N | Y
150524 | 100.5 | 68.537 | 197.5 | 153.1 | 86.9 | 98.7 | 29.5 | 64.1 | 90.9 | 135 | 111.7 | 2 | 3.2186 | 29.706 | 642.8 | 676.5 | 586.788 | 278.854 | -3.5 | -3.5 | -0.1 | 22.3 | 8.64 | 3.68 | 2.6 | 9.79E-02 | 0 | 0 | 0 | 0.0034 | 20.8068 | 6.4366 | 0.0007 | 0.0007 | 0.0007 | 0 | 0 | 156.83 | N | N | N | N | N | N | N | N | N | Y
150525 | 100.7 | 68.643 | 197.7 | 152.4 | 86.9 | 98.7 | 29.5 | 64.1 | 90.9 | 135.1 | 111.1 | 2 | 2.9291 | 29.6953 | 642.3 | 676.5 | 559.115 | 265.722 | -3.6 | -3.5 | -0.1 | 21.9 | 8.46 | 3.85 | 2.6 | 9.14E-02 | 0 | 0 | 0 | 0.0032 | 19.402 | 6.4232 | 0.0006 | 0.0006 | 0.0006 | 0 | 0 | 139.87 | N | N | N | N | N | N | N | N | N | Y
150526 | 100.7 | 68.674 | 197.7 | 151.5 | 86.9 | 98.7 | 29.5 | 64 | 90.7 | 134.9 | 110.2 | 1.9 | 2.8281 | 29.6908 | 641.7 | 676.5 | 549.221 | 261.124 | -3.6 | -3.5 | -0.1 | 22.4 | 8.37 | 3.97 | 2.5 | 9.47E-02 | 0 | 0 | 0 | 0.0032 | 18.8797 | 6.515 | 0.0006 | 0.0006 | 0.0006 | 0 | 0 | 133.69 | N | N | N | N | N | N | N | N | N | Y
150527 | 100.8 | 68.711 | 197.7 | 150.9 | 86.8 | 98.7 | 29.5 | 64 | 90.6 | 135.1 | 109.7 | 1.8 | 3.0642 | 29.6976 | 641.2 | 676.3 | 571.605 | 271.962 | -3.6 | -3.5 | -0.1 | 23 | 8.48 | 3.95 | 2.5 | 5.99E-02 | 0 | 0 | 0 | 0.0034 | 19.9147 | 6.7494 | 0.0006 | 0.0006 | 0.0006 | 0 | 0 | 130.97 | N | N | N | N | N | N | N | N | N | Y
150528 | 100.6 | 68.606 | 197.7 | 150.8 | 86.8 | 98.7 | 29.5 | 63.9 | 90.5 | 135.1 | 109.6 | 1.8 | 3.4955 | 29.7113 | 641.1 | 676.3 | 612.089 | 291.377 | -3.6 | -3.5 | -0.1 | 22.8 | 8.64 | 3.85 | 2.6 | 5.02E-02 | 0 | 0 | 0 | 0.0037 | 21.7404 | 7.0413 | 0.0007 | 0.0007 | 0.0007 | 0 | 0 | 145.29 | N | N | N | N | N | N | N | N | N | Y
150529 | 100.6 | 68.606 | 197.9 | 152.2 | 86.8 | 98.7 | 29.5 | 64 | 90.6 | 135.2 | 110.9 | 2 | 3.5001 | 29.7117 | 641.3 | 676.3 | 612.598 | 291.581 | -3.7 | -3.6 | -0.1 | 21.7 | 8.63 | 3.8 | 2.7 | 7.19E-02 | 0 | 0 | 0 | 0.0035 | 21.7217 | 6.9566 | 0.0007 | 0.0007 | 0.0007 | 0 | 0 | 156.13 | N | N | N | N | N | N | N | N | N | Y
150530 | 100.6 | 68.562 | 197.9 | 152.7 | 86.8 | 98.7 | 29.5 | 64 | 90.9 | 135.3 | 111.3 | 2 | 3.479 | 29.7124 | 641.3 | 676.3 | 610.462 | 290.574 | -3.6 | -3.6 | -0.1 | 20.4 | 8.67 | 3.75 | 2.7 | 7.51E-02 | 0 | 0 | 0 | 0.0033 | 21.7601 | 6.8439 | 0.0007 | 0.0007 | 0.0007 | 0 | 0 | 149.49 | N | N | N | N | N | N | N | N | N | Y
150531 | 100.5 | 68.537 | 197.9 | 152.2 | 86.8 | 98.7 | 29.5 | 64.1 | 91.2 | 135.4 | 110.9 | 2 | 3.9523 | 29.7335 | 641.4 | 676.2 | 652.272 | 310.651 | -3.7 | -3.6 | -0.1 | 20.5 | 8.91 | 3.58 | 2.8 | 9.25E-02 | 0 | 0 | 0 | 0.0035 | 23.9105 | 6.9854 | 0.0008 | 0.0008 | 0.0008 | 0 | 0 | 146.5 | N | N | N | N | N | N | N | N | N | Y
150532 | 100.5 | 68.556 | 197.9 | 153.3 | 86.9 | 98.7 | 29.5 | 64.1 | 91.2 | 135.3 | 111.9 | 2 | 3.8952 | 29.7238 | 641.4 | 676 | 647.447 | 308.249 | -3.7 | -3.6 | -0.1 | 20.4 | 8.94 | 3.48 | 2.8 | 5.67E-02 | 0 | 0 | 0 | 0.0034 | 23.7987 | 6.7399 | 0.0008 | 0.0008 | 0.0008 | 0 | 0 | 177.49 | N | N | N | N | N | N | N | N | N | Y
150533 | 100.6 | 68.624 | 197.9 | 154.1 | 86.8 | 98.7 | 29.5 | 64.1 | 91.1 | 135.4 | 112.6 | 2.1 | 3.4985 | 29.7088 | 641.4 | 675.8 | 612.45 | 291.441 | -3.7 | -3.6 | -0.1 | 20.3 | 8.74 | 3.57 | 2.8 | 7.66E-02 | 0 | 0 | 0 | 0.0032 | 21.9914 | 6.5285 | 0.0007 | 0.0008 | 0.0008 | 0 | 0 | 167.34 | N | N | N | N | N | N | N | N | N | Y
150534 | 100.7 | 68.63 | 197.9 | 153.4 | 86.8 | 98.7 | 29.5 | 64.1 | 91 | 135.4 | 112 | 2 | 3.2606 | 29.7039 | 641.3 | 675.4 | 590.531 | 280.998 | -3.6 | -3.6 | -0.1 | 20.5 | 8.59 | 3.7 | 2.7 | 2.10E-01 | 0 | 0 | 0 | 0.0032 | 20.8541 | 6.5299 | 0.0007 | 0.0007 | 0.0007 | 0 | 0.0001 | 154.44 | N | N | N | N | N | N | N | N | N | Y
150535 | 100.6 | 68.624 | 197.9 | 152.6 | 86.8 | 98.7 | 29.5 | 64.1 | 91.1 | 135.4 | 111.2 | 2 | 3.216 | 29.7074 | 641 | 675.6 | 586.254 | 279.061 | -3.6 | -3.5 | -0.1 | 20.7 | 8.58 | 3.77 | 2.6 | 1.42E-01 | 0 | 0 | 0 | 0.0032 | 20.6722 | 6.6023 | 0.0007 | 0.0007 | 0.0007 | 0 | 0 | 147.66 | N | N | N | N | N | N | N | N | N | Y
150536 | 100.5 | 68.543 | 197.9 | 152 | 86.8 | 98.7 | 29.5 | 64.1 | 91 | 135.3 | 110.7 | 1.9 | 3.4719 | 29.7189 | 641.1 | 675.4 | 609.752 | 290.332 | -3.6 | -3.6 | -0.1 | 21.4 | 8.72 | 3.71 | 2.7 | 6.68E-02 | 0 | 0 | 0 | 0.0034 | 21.8593 | 6.7685 | 0.0007 | 0.0007 | 0.0007 | 0 | 0 | 142.33 | N | N | N | N | N | N | N | N | N | Y
150537 | 100.5 | 68.537 | 197.9 | 152 | 86.8 | 98.7 | 29.5 | 64.1 | 91 | 135.3 | 110.7 | 1.9 | 4.1681 | 29.7404 | 641.3 | 675.3 | 669.32 | 318.873 | -3.6 | -3.6 | -0.1 | 20.7 | 9.01 | 3.51 | 2.8 | 7.72E-02 | 0 | 0 | 0 | 0.0036 | 24.7969 | 7.0263 | 0.0008 | 0.0008 | 0.0008 | 0 | 0 | 159.94 | N | N | N | N | N | N | N | N | N | Y
150538 | 100.5 | 68.494 | 197.9 | 152.7 | 86.8 | 98.7 | 29.5 | 64.1 | 91 | 135.6 | 111.3 | 2 | 4.9965 | 29.7545 | 641.2 | 675.1 | 735.55 | 350.614 | -3.7 | -3.7 | -0.1 | 19.4 | 9.31 | 3.23 | 2.8 | 8.18E-02 | 0 | 0 | 0 | 0.0037 | 28.1943 | 7.1107 | 0.0009 | 0.0009 | 0.0009 | 0 | 0 | 158.29 | N | N | N | N | N | N | N | N | N | Y
150539 | 100.7 | 68.68 | 197.9 | 155.7 | 86.8 | 98.7 | 29.5 | 64.1 | 91 | 135.5 | 114 | 2.2 | 4.891 | 29.7444 | 641.5 | 675.3 | 727.934 | 346.783 | -3.7 | -3.7 | -0.1 | 19.1 | 9.32 | 3.09 | 2.8 | 1.11E-01 | 0 | 0 | 0 | 0.0036 | 27.8998 | 6.7284 | 0.0009 | 0.0009 | 0.0009 | 0 | 0 | 210.58 | N | N | N | N | N | N | N | N | N | Y
150540 | 101 | 68.835 | 197.9 | 157 | 86.8 | 98.7 | 29.5 | 64.1 | 91 | 135.5 | 115.1 | 2.3 | 4.4102 | 29.734 | 641.9 | 675.1 | 690.75 | 328.851 | -3.6 | -3.6 | -0.1 | 19.1 | 9.14 | 3.13 | 2.8 | 1.85E-01 | 0 | 0 | 0 | 0.0035 | 25.9521 | 6.4538 | 0.0008 | 0.0009 | 0.0009 | 0 | 0.0001 | 194.03 | N | N | N | N | N | N | N | N | N | Y
150541 | 101.1 | 68.916 | 197.9 | 156.1 | 86.9 | 98.7 | 29.5 | 64.1 | 91.2 | 135.5 | 114.4 | 2.3 | 4.1612 | 29.7228 | 642 | 675.1 | 670.535 | 319.078 | -3.6 | -3.5 | -0.1 | 19.2 | 9.07 | 3.19 | 2.8 | 3.66E-01 | 0 | 0 | 0 | 0.0034 | 25.0006 | 6.3849 | 0.0008 | 0.0008 | 0.0008 | 0.0001 | 0.0001 | 184.21 | N | N | N | N | N | N | N | N | N | Y
150542 | 101 | 68.873 | 197.9 | 155.1 | 86.8 | 98.7 | 29.5 | 64.2 | 91.3 | 135.4 | 113.5 | 2.2 | 4.1749 | 29.7244 | 641.8 | 675.1 | 671.65 | 319.659 | -3.7 | -3.6 | -0.1 | 19.6 | 9.14 | 3.18 | 2.8 | 2.02E-01 | 0 | 0 | 0 | 0.0034 | 25.2418 | 6.3789 | 0.0008 | 0.0009 | 0.0009 | 0 | 0.0001 | 179.71 | N | N | N | N | N | N | N | N | N | Y
150543 | 100.9 | 68.78 | 197.9 | 154.9 | 86.8 | 98.7 | 29.5 | 64.2 | 91.3 | 135.5 | 113.3 | 2.2 | 4.2802 | 29.7259 | 641.8 | 674.9 | 680.426 | 323.852 | -3.6 | -3.5 | -0.1 | 20.6 | 9.2 | 3.15 | 2.8 | 1.21E-01 | 0 | 0 | 0 | 0.0037 | 25.7136 | 6.4001 | 0.0008 | 0.0009 | 0.0009 | 0 | 0 | 184.31 | N | N | N | N | N | N | N | N | N | Y
150544 | 100.7 | 68.643 | 198.1 | 155.1 | 86.8 | 98.7 | 29.4 | 64.2 | 91.3 | 135.6 | 113.5 | 2.2 | 4.1714 | 29.7167 | 641.8 | 674.9 | 671.398 | 319.455 | -3.6 | -3.5 | -0.1 | 21.9 | 9.16 | 3.15 | 2.9 | 9.52E-02 | 0 | 0 | 0 | 0.0039 | 25.2642 | 6.3129 | 0.0008 | 0.0009 | 0.0009 | 0 | 0 | 182.76 | N | N | N | N | N | N | N | N | N | Y
150545 | 100.5 | 68.525 | 198.2 | 154.9 | 86.8 | 98.7 | 29.4 | 64.2 | 91.3 | 135.6 | 113.3 | 2.2 | 4.1666 | 29.7192 | 641.8 | 675.1 | 670.805 | 319.213 | -3.7 | -3.6 | -0.1 | 21.5 | 9.23 | 3.11 | 2.8 | 1.74E-01 | 0 | 0 | 0 | 0.0038 | 25.4289 | 6.2374 | 0.0008 | 0.0008 | 0.0008 | 0 | 0 | 175.81 | N | N | N | N | N | N | N | N | N | Y
150546 | 100.2 | 68.338 | 198.2 | 154.6 | 86.8 | 98.7 | 29.4 | 64.2 | 91.3 | 135.5 | 113 | 2.1 | 4.5409 | 29.73 | 642 | 675.1 | 701.595 | 333.917 | -3.7 | -3.6 | -0.1 | 20.9 | 9.36 | 3.02 | 2.8 | 1.56E-01 | 0 | 0 | 0 | 0.0038 | 26.9762 | 6.3285 | 0.0008 | 0.0009 | 0.0009 | 0 | 0 | 188.1 | N | N | N | N | N | N | N | N | N | Y
150547 | 100.2 | 68.301 | 198.2 | 155.7 | 86.8 | 98.7 | 29.4 | 64.2 | 91.3 | 135.6 | 114 | 2.2 | 4.4651 | 29.7232 | 642.2 | 674.9 | 695.711 | 330.99 | -3.7 | -3.6 | -0.1 | 20.4 | 9.32 | 2.98 | 2.8 | 1.72E-01 | 0 | 0 | 0 | 0.0037 | 26.6383 | 6.2024 | 0.0008 | 0.0009 | 0.0009 | 0 | 0 | 197.29 | N | N | N | N | N | N | N | N | N | Y
150548 | 100.1 | 68.276 | 198.2 | 155.8 | 86.9 | 98.7 | 29.4 | 64.2 | 91.5 | 135.6 | 114.1 | 2.2 | 4.2671 | 29.7151 | 642.3 | 674.9 | 679.576 | 323.189 | -3.7 | -3.7 | -0.1 | 20.1 | 9.26 | 3.01 | 2.8 | 1.92E-01 | 0 | 0 | 0 | 0.0036 | 25.8503 | 6.0983 | 0.0008 | 0.0008 | 0.0008 | 0 | 0.0001 | 186.74 | N | N | N | N | N | N | N | N | N | Y
150549 | 100.1 | 68.282 | 198.3 | 155.4 | 86.9 | 98.7 | 29.4 | 64.2 | 91.5 | 135.7 | 113.7 | 2.2 | 4.1748 | 29.7202 | 642.5 | 675.1 | 671.802 | 319.498 | -3.7 | -3.7 | -0.1 | 20.7 | 9.26 | 3.03 | 2.8 | 2.89E-01 | 0 | 0 | 0 | 0.0036 | 25.5386 | 6.0726 | 0.0008 | 0.0008 | 0.0008 | 0 | 0.0001 | 184.85 | N | N | N | N | N | N | N | N | N | Y
150550 | 100.1 | 68.282 | 198.5 | 155 | 86.9 | 98.7 | 29.4 | 64.2 | 91.5 | 135.6 | 113.4 | 2.2 | 4.125 | 29.7173 | 642.5 | 675.1 | 667.779 | 317.548 | -3.8 | -3.7 | -0.1 | 21.3 | 9.21 | 3.07 | 2.8 | 1.82E-01 | 0 | 0 | 0 | 0.0037 | 25.2548 | 6.1254 | 0.0008 | 0.0008 | 0.0008 | 0 | 0.0001 | 183.43 | N | N | N | N | N | N | N | N | N | Y
150551 | 100.3 | 68.382 | 198.4 | 154.7 | 86.9 | 98.7 | 29.4 | 64.2 | 91.5 | 135.6 | 113.1 | 2.1 | 4.0424 | 29.7112 | 642.3 | 675.3 | 660.698 | 314.164 | -3.7 | -3.6 | -0.1 | 21.2 | 9.13 | 3.14 | 2.7 | 1.45E-01 | 0 | 0 | 0 | 0.0037 | 24.7621 | 6.1933 | 0.0008 | 0.0008 | 0.0008 | 0 | 0 | 179.43 | N | N | N | N | N | N | N | N | N | Y
150552 | 100.3 | 68.419 | 198.4 | 154.4 | 86.9 | 98.7 | 29.4 | 64.2 | 91.5 | 135.6 | 112.8 | 2.1 | 3.9561 | 29.7125 | 642.3 | 675.3 | 653.169 | 310.601 | -3.6 | -3.6 | -0.1 | 20.5 | 9.17 | 3.16 | 2.6 | 1.27E-01 | 0 | 0 | 0 | 0.0035 | 24.5852 | 6.1587 | 0.0007 | 0.0008 | 0.0008 | 0 | 0 | 167.61 | N | N | N | N | N | N | N | N | N | Y
150553 | 100.5 | 68.525 | 198.5 | 154 | 86.8 | 98.7 | 29.4 | 64.2 | 91.3 | 135.6 | 112.5 | 2.1 | 4.1056 | 29.7195 | 642.3 | 675.1 | 665.945 | 316.749 | -3.7 | -3.6 | -0.1 | 19 | 9.15 | 3.18 | 2.7 | 1.07E-01 | 0 | 0 | 0 | 0.0033 | 25.0318 | 6.3196 | 0.0008 | 0.0008 | 0.0008 | 0 | 0 | 185.03 | N | N | N | N | N | N | N | N | N | Y
150554 | 100.7 | 68.693 | 198.5 | 154.7 | 86.8 | 98.7 | 29.4 | 64.2 | 91.4 | 135.6 | 113.1 | 2.1 | 3.7941 | 29.7127 | 642.5 | 675.6 | 638.79 | 303.719 | -3.7 | -3.6 | -0.1 | 17.8 | 8.87 | 3.33 | 2.7 | 1.17E-01 | 0 | 0 | 0 | 0.003 | 23.253 | 6.3456 | 0.0007 | 0.0008 | 0.0008 | 0 | 0 | 171.24 | N | N | N | N | N | N | N | N | N | Y
150555 | 100.9 | 68.767 | 198.5 | 154.1 | 86.8 | 98.7 | 29.4 | 64.2 | 91.3 | 135.7 | 112.6 | 2.1 | 3.1676 | 29.7047 | 642.7 | 675.4 | 581.807 | 276.495 | -3.6 | -3.6 | -0.1 | 17.4 | 8.54 | 3.6 | 2.8 | 1.62E-01 | 0 | 0 | 0 | 0.0027 | 20.3829 | 6.2509 | 0.0007 | 0.0007 | 0.0007 | 0 | 0 | 155.11 | N | N | N | N | N | N | N | N | N | Y
150556 | 100.9 | 68.786 | 198.5 | 152.5 | 86.8 | 98.7 | 29.4 | 64.2 | 91.3 | 135.7 | 111.2 | 2 | 2.9688 | 29.7038 | 642.8 | 675.6 | 562.985 | 267.535 | -3.6 | -3.5 | -0.1 | 19 | 8.51 | 3.78 | 2.9 | 2.35E-01 | 0 | 0 | 0 | 0.0028 | 19.6541 | 6.3517 | 0.0007 | 0.0007 | 0.0007 | 0 | 0.0001 | 130.55 | N | N | N | N | N | N | N | N | N | Y
150557 | 100.9 | 68.817 | 198.4 | 151.4 | 86.8 | 98.7 | 29.4 | 64.2 | 91.5 | 135.5 | 110.2 | 1.9 | 3.1811 | 29.7085 | 642.2 | 675.3 | 583.151 | 277.3 | -3.6 | -3.6 | -0.1 | 20 | 8.66 | 3.77 | 2.8 | 1.22E-01 | 0 | 0 | 0 | 0.0031 | 20.7464 | 6.5604 | 0.0007 | 0.0007 | 0.0007 | 0 | 0 | 134.27 | N | N | N | N | N | N | N | N | N | Y
150558 | 101 | 68.873 | 198.4 | 151.6 | 86.8 | 98.7 | 29.4 | 64.3 | 91.6 | 135.7 | 110.4 | 1.9 | 3.2957 | 29.7067 | 641.9 | 675.4 | 593.99 | 282.519 | -3.7 | -3.6 | -0.1 | 19 | 8.68 | 3.72 | 2.7 | 6.33E-02 | 0 | 0 | 0 | 0.0029 | 21.1752 | 6.6064 | 0.0007 | 0.0007 | 0.0007 | 0 | 0 | 151.16 | N | N | N | N | N | N | N | N | N | Y
150559 | 101 | 68.848 | 198.4 | 152 | 86.8 | 98.7 | 29.4 | 64.3 | 91.6 | 135.8 | 110.7 | 1.9 | 3.3816 | 29.7002 | 641.7 | 675.4 | 601.936 | 286.289 | -3.7 | -3.6 | -0.1 | 17.6 | 8.68 | 3.7 | 2.6 | 7.04E-02 | 0 | 0 | 0 | 0.0028 | 21.4499 | 6.6467 | 0.0007 | 0.0007 | 0.0007 | 0 | 0 | 146.54 | N | N | N | N | N | N | N | N | N | Y
150600 | 101 | 68.867 | 198.3 | 152.2 | 86.8 | 98.7 | 29.4 | 64.3 | 91.6 | 135.8 | 110.9 | 2 | 3.6853 | 29.7036 | 641.5 | 675.8 | 629.174 | 299.316 | -3.7 | -3.7 | -0.1 | 17.4 | 8.81 | 3.62 | 2.6 | 1.43E-01 | 0 | 0 | 0 | 0.0029 | 22.7682 | 6.7967 | 0.0007 | 0.0007 | 0.0007 | 0 | 0 | 149.72 | N | N | N | N | N | N | N | N | N | Y
150601 | 101.1 | 68.935 | 198.3 | 152.6 | 86.8 | 98.7 | 29.4 | 64.4 | 92.1 | 135.9 | 111.2 | 2 | 3.9813 | 29.7101 | 641.6 | 675.6 | 655.173 | 311.723 | -3.8 | -3.7 | -0.1 | 17.4 | 8.88 | 3.54 | 2.6 | 8.94E-02 | 0 | 0 | 0 | 0.003 | 23.915 | 6.9372 | 0.0007 | 0.0008 | 0.0008 | 0 | 0 | 175.94 | N | N | N | N | N | N | N | N | N | Y
150602 | 101 | 68.898 | 198.2 | 153.9 | 86.8 | 98.7 | 29.4 | 64.7 | 93.1 | 135.9 | 112.4 | 2.1 | 3.5946 | 29.7004 | 641.8 | 675.6 | 621.14 | 295.402 | -3.7 | -3.6 | -0.1 | 17.4 | 8.69 | 3.62 | 2.6 | 6.89E-02 | 0 | 0 | 0 | 0.0028 | 22.1719 | 6.7226 | 0.0007 | 0.0007 | 0.0007 | 0 | 0 | 166.22 | N | N | N | N | N | N | N | N | N | Y
150603 | 100.9 | 68.786 | 198.2 | 153.3 | 86.9 | 98.7 | 29.4 | 64.8 | 93.2 | 135.9 | 111.9 | 2 | 3.4451 | 29.6954 | 641.6 | 675.6 | 607.808 | 289.056 | -3.6 | -3.5 | -0.1 | 17.6 | 8.68 | 3.64 | 2.6 | 1.16E-01 | 0 | 0 | 0 | 0.0028 | 21.6679 | 6.5989 | 0.0007 | 0.0007 | 0.0007 | 0 | 0 | 147.72 | N | N | N | N | N | N | N | N | N | Y
150604 | 100.7 | 68.643 | 198.1 | 152.4 | 86.9 | 98.7 | 29.4 | 64.8 | 93.3 | 135.8 | 111.1 | 2 | 3.7343 | 29.7038 | 641.6 | 675.8 | 633.834 | 301.515 | -3.6 | -3.6 | -0.1 | 18.8 | 8.94 | 3.47 | 2.7 | 1.57E-01 | 0 | 0 | 0 | 0.0031 | 23.2734 | 6.5699 | 0.0007 | 0.0008 | 0.0008 | 0 | 0 | 166.37 | N | N | N | N | N | N | N | N | N | Y
150605 | 100.4 | 68.475 | 198.1 | 153.4 | 86.9 | 98.7 | 29.4 | 64.8 | 93.3 | 135.9 | 111.9 | 2 | 4.0714 | 29.7181 | 641.9 | 675.6 | 662.72 | 315.336 | -3.6 | -3.6 | -0.1 | 24.8 | 9.2 | 3.25 | 2.6 | 5.94E-02 | 0 | 0 | 0 | 0.0043 | 25.054 | 6.4349 | 0.0007 | 0.0008 | 0.0008 | 0 | 0 | 167.66 | N | N | N | N | N | N | N | N | N | Y
150606 | 100.3 | 68.388 | 198 | 154 | 86.9 | 98.7 | 29.4 | 64.8 | 93.3 | 136 | 112.4 | 2.1 | 4.4535 | 29.7301 | 642.3 | 675.8 | 694.588 | 330.514 | -3.6 | -3.5 | -0.1 | 26.2 | 9.32 | 3.1 | 2.6 | 8.34E-02 | 0 | 0 | 0 | 0.0048 | 26.6124 | 6.4314 | 0.0008 | 0.0008 | 0.0008 | 0 | 0 | 189.87 | N | N | N | N | N | N | N | N | N | Y
150607 | 100.3 | 68.388 | 198 | 155.6 | 86.9 | 98.7 | 29.4 | 64.7 | 93.2 | 136 | 113.9 | 2.2 | 4.3322 | 29.7215 | 642.5 | 675.6 | 684.749 | 325.669 | -3.7 | -3.6 | -0.1 | 24.8 | 9.24 | 3.09 | 2.8 | 2.09E-01 | 0 | 0 | 0 | 0.0044 | 25.9754 | 6.3219 | 0.0008 | 0.0008 | 0.0008 | 0 | 0.0001 | 189.52 | N | N | N | N | N | N | N | N | N | Y
150608 | 100.2 | 68.295 | 198 | 155.5 | 86.9 | 98.7 | 29.4 | 64.5 | 92.6 | 136.1 | 113.8 | 2.2 | 4.0574 | 29.7108 | 642.4 | 675.8 | 661.881 | 314.707 | -3.8 | -3.7 | -0.1 | 24.3 | 9.1 | 3.16 | 2.8 | 1.80E-01 | 0 | 0 | 0 | 0.0042 | 24.738 | 6.2497 | 0.0008 | 0.0008 | 0.0008 | 0 | 0 | 184.01 | N | N | N | N | N | N | N | N | N | Y
150609 | 100.1 | 68.233 | 198 | 154.9 | 86.8 | 98.7 | 29.4 | 64.5 | 92.4 | 136.1 | 113.3 | 2.2 | 3.8437 | 29.7043 | 642.5 | 675.8 | 643.561 | 305.899 | -3.8 | -3.7 | -0.1 | 23.1 | 9.02 | 3.25 | 2.8 | 2.05E-01 | 0 | 0 | 0 | 0.0039 | 23.8325 | 6.2358 | 0.0008 | 0.0008 | 0.0008 | 0 | 0.0001 | 174.21 | N | N | N | N | N | N | N | N | N | Y
150610 | 100.1 | 68.233 | 198.1 | 154.3 | 86.8 | 98.7 | 29.4 | 64.5 | 92.3 | 136 | 112.8 | 2.1 | 3.5873 | 29.6989 | 642.7 | 676 | 620.938 | 295.041 | -3.8 | -3.7 | -0.1 | 21.5 | 8.92 | 3.33 | 2.9 | 1.32E-01 | 0 | 0 | 0 | 0.0035 | 22.7341 | 6.177 | 0.0008 | 0.0008 | 0.0008 | 0 | 0 | 169.59 | N | N | N | N | N | N | N | N | N | Y
150611 | 99.7 | 68.003 | 198 | 153.3 | 86.8 | 98.7 | 29.4 | 64.5 | 92.3 | 135.9 | 111.9 | 2 | 3.4619 | 29.6998 | 642.4 | 676 | 609.414 | 289.648 | -3.6 | -3.6 | -0.1 | 21 | 9.01 | 3.29 | 2.9 | 8.12E-02 | 0 | 0 | 0 | 0.0033 | 22.5357 | 5.9882 | 0.0008 | 0.0008 | 0.0008 | 0 | 0 | 154.02 | N | N | N | N | N | N | N | N | N | Y
150612 | 99.6 | 67.934 | 198.1 | 152.7 | 86.8 | 98.7 | 29.4 | 64.5 | 92.3 | 135.9 | 111.3 | 2 | 4.139 | 29.7209 | 642.4 | 676 | 667.883 | 317.682 | -3.6 | -3.6 | -0.1 | 20.9 | 9.38 | 3.06 | 2.9 | 1.38E-01 | 0 | 0 | 0 | 0.0036 | 25.7261 | 6.0971 | 0.0008 | 0.0009 | 0.0009 | 0 | 0 | 165.7 | N | N | N | N | N | N | N | N | N | Y
150613 | 99.5 | 67.872 | 198.1 | 154.2 | 86.8 | 98.7 | 29.4 | 64.5 | 92.3 | 136 | 112.6 | 2.1 | 4.5298 | 29.7284 | 642.7 | 676 | 701.021 | 333.409 | -3.7 | -3.6 | -0.1 | 20.6 | 9.64 | 2.82 | 2.9 | 1.02E-01 | 0 | 0 | 0 | 0.0038 | 27.7502 | 5.8956 | 0.0009 | 0.0009 | 0.0009 | 0 | 0 | 194.25 | N | N | N | N | N | N | N | N | N | Y
150614 | 99.6 | 67.934 | 198.1 | 155.7 | 86.8 | 98.7 | 29.4 | 64.5 | 92.5 | 136.1 | 114 | 2.2 | 4.5985 | 29.7227 | 643.2 | 676.2 | 706.743 | 335.923 | -3.7 | -3.7 | -0.1 | 20.4 | 9.7 | 2.68 | 2.9 | 8.82E-02 | 0 | 0 | 0 | 0.0038 | 28.1492 | 5.6507 | 0.0009 | 0.0009 | 0.0009 | 0 | 0 | 205.33 | N | N | N | N | N | N | N | N | N | Y
150615 | 99.6 | 67.922 | 198.1 | 155 | 86.8 | 98.7 | 29.4 | 64.6 | 92.7 | 135.9 | 113.4 | 2.2 | 4.676 | 29.7315 | 643.5 | 676.2 | 712.696 | 338.757 | -3.7 | -3.7 | -0.1 | 20.7 | 9.66 | 2.65 | 2.9 | 3.39E-01 | 0 | 0 | 0 | 0.0039 | 28.2609 | 5.6258 | 0.0009 | 0.0009 | 0.0009 | 0.0001 | 0.0001 | 199.82 | N | N | N | N | N | N | N | N | N | Y
150616 | 99.6 | 67.934 | 198.2 | 155.4 | 86.8 | 98.7 | 29.4 | 64.6 | 92.7 | 135.4 | 113.8 | 2.2 | 4.7441 | 29.7308 | 643.8 | 676.2 | 717.938 | 341.169 | -3.7 | -3.6 | -0.1 | 21 | 9.59 | 2.67 | 2.9 | 3.10E-01 | 0 | 0 | 0 | 0.0039 | 28.248 | 5.7259 | 0.0009 | 0.0009 | 0.0009 | 0 | 0.0001 | 202.73 | N | N | N | N | N | N | N | N | N | Y
150617 | 99.7 | 67.966 | 198.2 | 155.9 | 86.8 | 98.7 | 29.4 | 64.6 | 92.7 | 135.2 | 114.2 | 2.2 | 5.0856 | 29.7313 | 643.9 | 676.2 | 743.274 | 353.155 | -3.7 | -3.6 | -0.1 | 21.7 | 9.51 | 2.74 | 3 | 1.87E-01 | 0 | 0 | 0 | 0.0042 | 29.0056 | 6.0665 | 0.001 | 0.001 | 0.001 | 0 | 0.0001 | 202.37 | N | N | N | N | N | N | N | N | N | Y
150618 | 99.7 | 67.99 | 198.2 | 156.3 | 86.8 | 98.7 | 29.4 | 64.6 | 92.7 | 134.9 | 114.5 | 2.3 | 5.3478 | 29.7356 | 644.1 | 676.2 | 762.021 | 362.055 | -3.8 | -3.7 | -0.1 | 21.1 | 9.38 | 2.84 | 3.1 | 1.51E-01 | 0 | 0 | 0 | 0.0042 | 29.3227 | 6.4615 | 0.001 | 0.0011 | 0.0011 | 0 | 0 | 204.01 | N | N | N | N | N | N | N | N | N | Y
150619 | 99.7 | 68.009 | 198.3 | 158.4 | 86.8 | 98.6 | 29.4 | 64.6 | 92.7 | 134.7 | 116.4 | 2.4 | 5.0098 | 29.7289 | 644.5 | 676.5 | 738.006 | 350.44 | -3.7 | -3.6 | -0.1 | 20.3 | 9.24 | 2.97 | 2.9 | 1.33E-01 | 0 | 0 | 0 | 0.0039 | 27.9609 | 6.5285 | 0.0009 | 0.001 | 0.001 | 0 | 0 | 198.91 | N | N | N | N | N | N | N | N | N | Y
150620 | 99.8 | 68.04 | 198.4 | 158.2 | 86.8 | 98.6 | 29.4 | 64.6 | 92.7 | 134.9 | 116.2 | 2.4 | 4.6593 | 29.7192 | 644.9 | 676.5 | 711.852 | 337.783 | -3.7 | -3.6 | -0.1 | 20.4 | 9.21 | 3.03 | 2.9 | 1.34E-01 | 0 | 0 | 0 | 0.0038 | 26.8707 | 6.4332 | 0.0009 | 0.0009 | 0.0009 | 0 | 0 | 196.88 | N | N | N | N | N | N | N | N | N | Y
150621 | 99.8 | 68.077 | 198.4 | 157.1 | 86.8 | 98.6 | 29.4 | 64.5 | 92.6 | 135 | 115.2 | 2.3 | 4.4428 | 29.7143 | 645 | 676.9 | 694.763 | 329.612 | -3.7 | -3.6 | -0.1 | 20.8 | 9.27 | 3.04 | 2.9 | 1.27E-01 | 0 | 0 | 0 | 0.0038 | 26.3828 | 6.286 | 0.0009 | 0.0009 | 0.0009 | 0 | 0 | 193.2 | N | N | N | N | N | N | N | N | N | Y
150622 | 99.9 | 68.121 | 198.5 | 156.2 | 86.8 | 98.6 | 29.4 | 64.5 | 92.5 | 135.3 | 114.4 | 2.3 | 4.2759 | 29.7148 | 645.2 | 677.1 | 680.988 | 323.02 | -3.7 | -3.6 | -0.1 | 21.1 | 9.28 | 3.03 | 2.9 | 1.12E-01 | 0 | 0 | 0 | 0.0037 | 25.8967 | 6.1464 | 0.0008 | 0.0009 | 0.0009 | 0 | 0 | 191.94 | N | N | N | N | N | N | N | N | N | Y
150623 | 99.9 | 68.09 | 198.5 | 155.8 | 86.8 | 98.6 | 29.4 | 64.5 | 92.6 | 135.3 | 114.1 | 2.2 | 4.0589 | 29.7108 | 645.2 | 677.2 | 662.925 | 314.391 | -3.7 | -3.6 | -0.1 | 20.8 | 9.27 | 3.02 | 2.8 | 1.48E-01 | 0 | 0 | 0 | 0.0036 | 25.1584 | 5.9675 | 0.0008 | 0.0008 | 0.0008 | 0 | 0 | 184.61 | N | N | N | N | N | N | N | N | N | Y
150624 | 99.8 | 68.053 | 198.7 | 155.1 | 86.8 | 98.6 | 29.4 | 64.5 | 92.5 | 135.4 | 113.5 | 2.2 | 4.0558 | 29.7069 | 644.9 | 677.2 | 662.519 | 314.247 | -3.7 | -3.6 | -0.1 | 21.1 | 9.33 | 2.98 | 2.8 | 1.99E-01 | 0 | 0 | 0 | 0.0036 | 25.3123 | 5.8717 | 0.0008 | 0.0008 | 0.0008 | 0 | 0.0001 | 179.3 | N | N | N | N | N | N | N | N | N | Y
150625 | 99.8 | 68.077 | 198.7 | 154.6 | 86.8 | 98.6 | 29.4 | 64.6 | 92.8 | 135.5 | 113 | 2.1 | 4.3881 | 29.7145 | 644.8 | 677.2 | 690.176 | 327.498 | -3.6 | -3.6 | -0.1 | 21.7 | 9.45 | 2.89 | 2.8 | 1.83E-01 | 0 | 0 | 0 | 0.0039 | 26.7195 | 5.9484 | 0.0008 | 0.0009 | 0.0009 | 0 | 0.0001 | 185.28 | N | N | N | N | N | N | N | N | N | Y
150626 | 100.1 | 68.233 | 198.8 | 155.4 | 86.8 | 98.6 | 29.4 | 64.7 | 93 | 135.6 | 113.7 | 2.2 | 4.4493 | 29.7132 | 644.8 | 677.4 | 695.365 | 329.922 | -3.6 | -3.5 | -0.1 | 22.3 | 9.44 | 2.87 | 2.8 | 1.59E-01 | 0 | 0 | 0 | 0.004 | 26.9028 | 5.9496 | 0.0008 | 0.0009 | 0.0009 | 0 | 0 | 193.09 | N | N | N | N | N | N | N | N | N | Y
150627 | 100.2 | 68.338 | 198.8 | 155.8 | 86.8 | 98.6 | 29.4 | 64.6 | 92.8 | 135.6 | 114.1 | 2.2 | 4.3673 | 29.7102 | 645 | 677.4 | 688.661 | 326.661 | -3.7 | -3.6 | -0.1 | 22.7 | 9.36 | 2.92 | 2.9 | 1.71E-01 | 0 | 0 | 0 | 0.0041 | 26.3986 | 5.9814 | 0.0009 | 0.0009 | 0.0009 | 0 | 0 | 191.52 | N | N | N | N | N | N | N | N | N | Y
150628 | 100.7 | 68.63 | 198.8 | 155.6 | 86.8 | 98.6 | 29.4 | 64.6 | 92.7 | 135.7 | 113.9 | 2.2 | 4.2838 | 29.7099 | 645.3 | 677.8 | 681.794 | 323.323 | -3.7 | -3.6 | -0.1 | 22.8 | 9.28 | 2.98 | 3.1 | 2.48E-01 | 0 | 0 | 0 | 0.004 | 25.9209 | 6.0582 | 0.0009 | 0.0009 | 0.0009 | 0 | 0.0001 | 185.22 | N | N | N | N | N | N | N | N | N | Y
150629 | 101 | 68.835 | 198.8 | 155.3 | 86.8 | 98.6 | 29.4 | 64.6 | 92.7 | 135.8 | 113.7 | 2.2 | 4.2699 | 29.7101 | 645.4 | 678 | 680.728 | 322.768 | -3.8 | -3.7 | -0.1 | 23 | 9.2 | 3.08 | 3.1 | 1.68E-01 | 0 | 0 | 0 | 0.0041 | 25.6283 | 6.2455 | 0.0009 | 0.0009 | 0.0009 | 0 | 0 | 184.07 | N | N | N | N | N | N | N | N | N | Y
150630 | 101.4 | 69.109 | 198.7 | 155 | 86.8 | 98.6 | 29.4 | 64.6 | 92.7 | 135.8 | 113.4 | 2.2 | 4.096 | 29.7076 | 645.8 | 678 | 666.192 | 315.737 | -3.7 | -3.7 | -0.1 | 23 | 8.99 | 3.25 | 3 | 1.45E-01 | 0 | 0 | 0 | 0.004 | 24.5188 | 6.4374 | 0.0009 | 0.0009 | 0.0009 | 0 | 0 | 179.3 | N | N | N | N | N | N | N | N | N | Y
150631 | 101.6 | 69.302 | 198.8 | 154.6 | 86.9 | 98.6 | 29.4 | 64.6 | 92.7 | 135.8 | 113 | 2.1 | 3.6554 | 29.6995 | 645.6 | 677.8 | 627.76 | 297.497 | -3.7 | -3.6 | -0.1 | 24 | 8.78 | 3.45 | 3 | 1.68E-01 | 0 | 0 | 0 | 0.0039 | 22.5452 | 6.4393 | 0.0008 | 0.0008 | 0.0008 | 0 | 0 | 162.44 | N | N | N | N | N | N | N | N | N | Y
150632 | 101.9 | 69.507 | 198.8 | 153.6 | 86.9 | 98.6 | 29.4 | 64.6 | 92.9 | 135.7 | 112.1 | 2.1 | 3.4819 | 29.6928 | 645.2 | 678.1 | 612.21 | 290.163 | -3.6 | -3.5 | -0.1 | 25 | 8.69 | 3.59 | 3.1 | 1.61E-01 | 0 | 0 | 0 | 0.004 | 21.7813 | 6.5396 | 0.0008 | 0.0008 | 0.0008 | 0 | 0 | 157.13 | N | N | N | N | N | N | N | N | N | Y
150633 | 102.1 | 69.631 | 198.8 | 152.9 | 86.9 | 98.6 | 29.4 | 64.6 | 92.8 | 135.7 | 111.5 | 2 | 3.5156 | 29.6949 | 645.2 | 678.5 | 615.26 | 291.649 | -3.4 | -3.3 | -0.1 | 25.4 | 8.66 | 3.68 | 3.1 | 1.16E-01 | 0 | 0 | 0 | 0.0041 | 21.8141 | 6.7307 | 0.0008 | 0.0008 | 0.0008 | 0 | 0 | 152.95 | N | N | N | N | N | N | N | N | N | Y
150634 | 102.4 | 69.805 | 198.7 | 152.6 | 86.9 | 98.6 | 29.4 | 64.6 | 92.8 | 135.9 | 111.2 | 2 | 3.4604 | 29.6888 | 645.1 | 678.5 | 610.162 | 289.204 | -3.4 | -3.3 | -0.1 | 24.9 | 8.57 | 3.79 | 3 | 9.23E-02 | 0 | 0 | 0 | 0.004 | 21.406 | 6.8772 | 0.0008 | 0.0008 | 0.0008 | 0 | 0 | 156.32 | N | N | N | N | N | N | N | N | N | Y
150635 | 102.4 | 69.836 | 198.7 | 152.8 | 86.9 | 98.6 | 29.4 | 64.6 | 92.9 | 135.9 | 111.4 | 2 | 3.2011 | 29.6785 | 645.3 | 678.7 | 586.054 | 277.626 | -3.4 | -3.3 | -0.1 | 25.3 | 8.36 | 3.98 | 2.9 | 9.78E-02 | 0 | 0 | 0 | 0.0039 | 20.043 | 6.9308 | 0.0007 | 0.0008 | 0.0008 | 0 | 0 | 146.04 | N | N | N | N | N | N | N | N | N | Y
150636 | 102.6 | 69.942 | 198.6 | 152.1 | 86.9 | 98.6 | 29.4 | 64.8 | 93.3 | 135.9 | 110.8 | 1.9 | 2.9847 | 29.6765 | 645.3 | 679 | 565.407 | 267.828 | -3.4 | -3.3 | -0.1 | 25.6 | 8.17 | 4.18 | 3 | 1.05E-01 | 0 | 0 | 0 | 0.0038 | 18.8983 | 7.0365 | 0.0007 | 0.0007 | 0.0007 | 0 | 0 | 129.44 | N | N | N | N | N | N | N | N | N | Y
150637 | 102.6 | 69.973 | 198.4 | 151.4 | 86.9 | 98.7 | 29.4 | 64.8 | 93.6 | 135.9 | 110.2 | 1.9 | 2.8535 | 29.6694 | 644.8 | 679 | 552.645 | 261.832 | -3.5 | -3.4 | -0.1 | 24.8 | 8.06 | 4.35 | 2.9 | 9.34E-02 | 0 | 0 | 0 | 0.0036 | 18.2228 | 7.1533 | 0.0007 | 0.0007 | 0.0007 | 0 | 0 | 129.37 | N | N | N | N | N | N | N | N | N | Y
150638 | 102.7 | 69.991 | 198.4 | 150.7 | 86.9 | 98.7 | 29.4 | 64.8 | 93.5 | 135.9 | 109.5 | 1.8 | 2.7337 | 29.6723 | 644.5 | 679.4 | 540.819 | 256.332 | -3.5 | -3.4 | -0.1 | 24.5 | 7.97 | 4.5 | 2.8 | 7.09E-02 | 0 | 0 | 0 | 0.0035 | 17.6443 | 7.2466 | 0.0007 | 0.0007 | 0.0007 | 0 | 0 | 113.89 | N | N | N | N | N | N | N | N | N | Y
150639 | 102.7 | 70.01 | 198.3 | 150.3 | 86.9 | 98.7 | 29.4 | 64.8 | 93.5 | 136 | 109.2 | 1.8 | 2.586 | 29.6735 | 644.4 | 679.6 | 525.794 | 249.227 | -3.5 | -3.4 | -0.1 | 24.4 | 7.72 | 4.78 | 2.7 | 5.95E-02 | 0 | 0 | 0 | 0.0033 | 16.6168 | 7.4846 | 0.0006 | 0.0006 | 0.0006 | 0 | 0 | 114.9 | N | N | N | N | N | N | N | N | N | Y
150640 | 102.6 | 69.942 | 198.2 | 149.6 | 86.9 | 98.7 | 29.4 | 64.8 | 93.5 | 136 | 108.6 | 1.8 | 2.2214 | 29.6608 | 644.3 | 679.6 | 487.106 | 230.815 | -3.5 | -3.4 | -0.1 | 23.2 | 7.28 | 5.2 | 2.6 | 6.26E-02 | 0 | 0 | 0 | 0.0029 | 14.5005 | 7.5285 | 0.0005 | 0.0006 | 0.0006 | 0 | 0 | 89.91 | N | N | N | N | N | N | N | N | N | Y
150641 | 102.4 | 69.799 | 197.9 | 147.9 | 86.9 | 98.7 | 29.4 | 64.8 | 93.5 | 135.9 | 107.1 | 1.6 | 2.044 | 29.6569 | 643.6 | 680.1 | 466.68 | 221.245 | -3.4 | -3.4 | -0.1 | 21.9 | 7.28 | 5.28 | 2.6 | 6.56E-02 | 0 | 0 | 0 | 0.0027 | 13.9042 | 7.3383 | 0.0005 | 0.0005 | 0.0005 | 0 | 0 | 76.07 | N | N | N | N | N | N | N | N | N | N
150642 | 102.3 | 69.736 | 197.9 | 146.6 | 86.9 | 98.7 | 29.4 | 64.8 | 93.4 | 135.6 | 105.9 | 1.5 | 3.0396 | 29.6819 | 642.9 | 679.9 | 567.835 | 269.606 | -3.4 | -3.3 | -0.1 | 21.3 | 8.12 | 4.73 | 2.7 | 6.27E-02 | 0 | 0 | 0 | 0.0032 | 18.9106 | 7.9982 | 0.0006 | 0.0007 | 0.0007 | 0 | 0 | 90.73 | N | N | N | N | N | N | N | N | N | Y
150643 | 102.2 | 69.699 | 197.8 | 148.4 | 86.9 | 98.7 | 29.4 | 64.7 | 93.1 | 135.7 | 107.5 | 1.7 | 3.9214 | 29.6954 | 643 | 680.1 | 650.46 | 308.938 | -3.4 | -3.3 | -0.1 | 22.4 | 8.67 | 4.16 | 2.7 | 6.61E-02 | 0 | 0 | 0 | 0.0038 | 23.1247 | 8.0635 | 0.0008 | 0.0008 | 0.0008 | 0 | 0 | 159.28 | N | N | N | N | N | N | N | N | N | Y
150644 | 102.3 | 69.761 | 197.4 | 152.4 | 86.9 | 98.7 | 29.4 | 64.7 | 93 | 136 | 111 | 2 | 3.959 | 29.6975 | 643.9 | 680.1 | 654.123 | 310.442 | -3.4 | -3.4 | -0.1 | 23.4 | 8.62 | 3.94 | 2.8 | 1.18E-01 | 0 | 0 | 0 | 0.004 | 23.0949 | 7.6747 | 0.0008 | 0.0008 | 0.0008 | 0 | 0 | 152.77 | N | N | N | N | N | N | N | N | N | Y
150645 | 102.5 | 69.904 | 197.3 | 153.5 | 86.9 | 98.7 | 29.4 | 64.7 | 92.9 | 136 | 112 | 2.1 | 3.9339 | 29.6919 | 644.8 | 680.1 | 652.341 | 309.291 | -3.4 | -3.3 | -0.1 | 23.9 | 8.55 | 3.89 | 2.8 | 8.39E-01 | 0 | 0 | 0 | 0.0041 | 22.8357 | 7.5603 | 0.0008 | 0.0008 | 0.0008 | 0.0001 | 0.0002 | 153.03 | N | N | N | N | N | N | N | N | N | Y
150646 | 102.7 | 70.047 | 197.1 | 153.4 | 86.9 | 98.7 | 29.4 | 64.7 | 93 | 136 | 112 | 2 | 3.8674 | 29.6923 | 645.4 | 680.3 | 646.652 | 306.445 | -3.5 | -3.4 | -0.1 | 23.2 | 8.49 | 3.94 | 3 | 7.16E-01 | 0 | 0 | 0 | 0.0039 | 22.4709 | 7.5808 | 0.0008 | 0.0009 | 0.0009 | 0.0001 | 0.0002 | 165.13 | N | N | N | N | N | N | N | N | N | Y
150647 | 102.9 | 70.159 | 196.8 | 153.5 | 86.9 | 98.7 | 29.4 | 64.7 | 93 | 136.2 | 112 | 2.1 | 3.6116 | 29.6938 | 645.9 | 680.7 | 624.059 | 295.605 | -3.5 | -3.4 | -0.1 | 21.1 | 8.35 | 4.06 | 3.2 | 9.95E-02 | 0 | 0 | 0 | 0.0034 | 21.3047 | 7.5303 | 0.0008 | 0.0009 | 0.0009 | 0 | 0 | 158.17 | N | N | N | N | N | N | N | N | N | Y
150648 | 103 | 70.227 | 196.7 | 152.9 | 86.9 | 98.7 | 29.4 | 64.6 | 92.9 | 136.1 | 111.5 | 2 | 3.4731 | 29.6884 | 646.2 | 680.8 | 611.711 | 289.624 | -3.5 | -3.4 | -0.1 | 19 | 8.23 | 4.17 | 3.1 | 7.83E-02 | 0 | 0 | 0 | 0.003 | 20.5892 | 7.5855 | 0.0008 | 0.0008 | 0.0008 | 0 | 0 | 146.18 | N | N | N | N | N | N | N | N | N | Y
150649 | 103.3 | 70.401 | 196.6 | 152.2 | 86.9 | 98.7 | 29.4 | 64.5 | 92.4 | 136.2 | 110.9 | 2 | 3.5149 | 29.6919 | 646.7 | 681 | 615.538 | 291.355 | -3.5 | -3.4 | -0.1 | 18.4 | 8.21 | 4.23 | 3 | 1.10E-01 | 0 | 0 | 0 | 0.003 | 20.6432 | 7.736 | 0.0008 | 0.0008 | 0.0008 | 0 | 0 | 143.15 | N | N | N | N | N | N | N | N | N | Y
150650 | 103.3 | 70.426 | 196.4 | 152.1 | 86.9 | 98.7 | 29.4 | 64.5 | 92.3 | 136.2 | 110.8 | 1.9 | 3.6079 | 29.7021 | 647 | 681.4 | 623.816 | 295.275 | -3.5 | -3.5 | -0.1 | 19 | 8.26 | 4.2 | 3 | 8.97E-02 | 0 | 0 | 0 | 0.0031 | 21.0609 | 7.7824 | 0.0008 | 0.0008 | 0.0008 | 0 | 0 | 143.37 | N | N | N | N | N | N | N | N | N | Y
150651 | 103.4 | 70.507 | 196.3 | 152.2 | 86.9 | 98.7 | 29.4 | 64.4 | 92.1 | 136.2 | 110.9 | 2 | 4.1047 | 29.7135 | 647.5 | 681.6 | 667.081 | 315.742 | -3.5 | -3.5 | -0.1 | 20.6 | 8.45 | 4.05 | 3 | 7.27E-02 | 0 | 0 | 0 | 0.0036 | 23.0431 | 8.0344 | 0.0008 | 0.0009 | 0.0009 | 0 | 0 | 143.89 | N | N | N | N | N | N | N | N | N | Y
150652 | 103.6 | 70.644 | 196.3 | 153.2 | 86.9 | 98.7 | 29.4 | 64.4 | 92.1 | 136.3 | 111.8 | 2 | 4.4605 | 29.7182 | 648 | 681.9 | 697.033 | 329.838 | -3.5 | -3.4 | -0.1 | 21.7 | 8.62 | 3.9 | 3 | 7.02E-02 | 0 | 0 | 0 | 0.0039 | 24.5444 | 8.073 | 0.0009 | 0.0009 | 0.0009 | 0 | 0 | 172.7 | N | N | N | N | N | N | N | N | N | Y
150653 | 103.7 | 70.737 | 196.3 | 154.4 | 86.9 | 98.7 | 29.4 | 64.4 | 92.1 | 136.3 | 112.8 | 2.1 | 4.4519 | 29.7217 | 648.7 | 682.1 | 696.505 | 329.421 | -3.5 | -3.4 | -0.1 | 21.5 | 8.64 | 3.82 | 3.1 | 5.52E-02 | 0 | 0 | 0 | 0.0039 | 24.5697 | 7.902 | 0.0009 | 0.001 | 0.001 | 0 | 0 | 170.77 | N | N | N | N | N | N | N | N | N | Y
150654 | 104.1 | 70.973 | 196.3 | 154.8 | 86.9 | 98.7 | 29.4 | 64.4 | 92.1 | 136.3 | 113.2 | 2.2 | 4.3969 | 29.7262 | 649.2 | 682.3 | 692.131 | 327.226 | -3.5 | -3.4 | -0.1 | 21.6 | 8.6 | 3.81 | 3.2 | 1.08E-01 | 0 | 0 | 0 | 0.0039 | 24.3025 | 7.8214 | 0.0009 | 0.001 | 0.001 | 0 | 0 | 170.5 | N | N | N | N | N | N | N | N | N | Y
150655 | 104.4 | 71.166 | 196.3 | 154.6 | 86.9 | 98.7 | 29.4 | 64.4 | 91.9 | 136.4 | 113 | 2.1 | 4.453 | 29.7237 | 649.7 | 682.6 | 696.848 | 329.3 | -3.5 | -3.4 | -0.1 | 22.4 | 8.6 | 3.8 | 3.1 | 1.21E-01 | 0 | 0 | 0 | 0.004 | 24.453 | 7.8542 | 0.0009 | 0.001 | 0.001 | 0 | 0 | 169.79 | N | N | N | N | N | N | N | N | N | Y
150656 | 104.5 | 71.284 | 196.2 | 154.6 | 86.9 | 98.7 | 29.4 | 64.3 | 91.8 | 136.3 | 113 | 2.1 | 4.617 | 29.7217 | 650.1 | 683 | 710.192 | 335.469 | -3.4 | -3.3 | -0.1 | 22.3 | 8.65 | 3.77 | 3.1 | 1.15E-01 | 0 | 0 | 0 | 0.0041 | 25.0468 | 7.9359 | 0.0009 | 0.001 | 0.001 | 0 | 0 | 169.07 | N | N | N | N | N | N | N | N | N | Y
150657 | 104.9 | 71.489 | 196.3 | 154.8 | 86.9 | 98.7 | 29.4 | 64.3 | 91.7 | 136.3 | 113.2 | 2.2 | 4.6856 | 29.7272 | 650.5 | 683.4 | 715.76 | 338.018 | -3.4 | -3.4 | -0.1 | 22.9 | 8.67 | 3.73 | 3 | 1.13E-01 | 0 | 0 | 0 | 0.0042 | 25.2975 | 7.9244 | 0.0009 | 0.001 | 0.001 | 0 | 0 | 178.58 | N | N | N | N | N | N | N | N | N | Y
150658 | 105.1 | 71.625 | 196.3 | 155.1 | 86.9 | 98.7 | 29.4 | 64.3 | 91.7 | 136.3 | 113.5 | 2.2 | 5.0912 | 29.7354 | 651 | 683.7 | 745.417 | 351.97 | -3.5 | -3.4 | -0.1 | 23.6 | 8.78 | 3.64 | 3.1 | 1.08E-01 | 0 | 0 | 0 | 0.0046 | 26.6734 | 8.0501 | 0.001 | 0.001 | 0.001 | 0 | 0 | 171.99 | N | N | N | N | N | N | N | N | N | Y
150659 | 105.1 | 71.681 | 196.3 | 155.3 | 86.9 | 98.7 | 29.4 | 64.3 | 91.7 | 136.3 | 113.6 | 2.2 | 5.7381 | 29.7494 | 651.8 | 684.1 | 791.646 | 373.706 | -3.4 | -3.4 | -0.1 | 23.8 | 8.91 | 3.52 | 3.2 | 1.45E-01 | 0 | 0 | 0 | 0.0049 | 28.7501 | 8.2686 | 0.0011 | 0.0011 | 0.0011 | 0 | 0 | 192.57 | N | N | N | N | N | N | N | N | N | Y
150700 | 105.2 | 71.7 | 196.3 | 157.4 | 86.9 | 98.7 | 29.4 | 64.2 | 91.3 | 136.3 | 115.5 | 2.4 | 5.6534 | 29.7556 | 653 | 684.4 | 786.28 | 370.865 | -3.5 | -3.4 | -0.1 | 23.3 | 8.91 | 3.48 | 3.1 | 1.36E-01 | 0 | 0 | 0 | 0.0048 | 28.5461 | 8.0977 | 0.001 | 0.0011 | 0.0011 | 0 | 0 | 208.26 | N | N | N | N | N | N | N | N | N | Y
150701 | 105.1 | 71.663 | 196.4 | 158 | 86.9 | 98.7 | 29.4 | 64.1 | 91.3 | 136.4 | 116 | 2.4 | 5.3379 | 29.7447 | 653.7 | 684.4 | 764.515 | 360.228 | -3.5 | -3.4 | -0.1 | 22 | 8.87 | 3.47 | 3.2 | 1.42E-01 | 0 | 0 | 0 | 0.0044 | 27.5848 | 7.8546 | 0.001 | 0.0011 | 0.0011 | 0 | 0 | 198.37 | N | N | N | N | N | N | N | N | N | Y
150702 | 104.9 | 71.545 | 196.4 | 157.4 | 86.9 | 98.7 | 29.4 | 64.1 | 91.2 | 136.4 | 115.5 | 2.4 | 5.0994 | 29.7407 | 653.9 | 685.2 | 747.636 | 352.16 | -3.4 | -3.3 | -0.1 | 21.4 | 8.89 | 3.45 | 3.3 | 2.27E-01 | 0 | 0 | 0 | 0.0041 | 27.0471 | 7.6303 | 0.001 | 0.0011 | 0.0011 | 0 | 0.0001 | 197.49 | N | N | N | N | N | N | N | N | N | Y
150703 | 104.7 | 71.402 | 196.6 | 156.8 | 86.9 | 98.7 | 29.4 | 64.2 | 91.3 | 136.4 | 114.9 | 2.3 | 5.3115 | 29.7531 | 654.1 | 685.3 | 762.747 | 359.352 | -3.4 | -3.3 | -0.1 | 21.2 | 8.99 | 3.39 | 3.5 | 1.63E-01 | 0 | 0 | 0 | 0.0042 | 27.8939 | 7.6404 | 0.0011 | 0.0012 | 0.0012 | 0 | 0.0001 | 193.41 | N | N | N | N | N | N | N | N | N | Y
150704 | 104.4 | 71.197 | 196.7 | 156.7 | 86.9 | 98.7 | 29.4 | 64.1 | 91.3 | 136.5 | 114.9 | 2.3 | 5.3547 | 29.748 | 654.8 | 685.7 | 766.177 | 360.706 | -3.4 | -3.3 | -0.1 | 20.6 | 9.02 | 3.34 | 3.6 | 1.55E-01 | 0 | 0 | 0 | 0.0041 | 28.0921 | 7.5606 | 0.0012 | 0.0012 | 0.0012 | 0 | 0 | 205.59 | N | N | N | N | N | N | N | N | N | Y
150705 | 104.3 | 71.097 | 196.8 | 157.3 | 86.9 | 98.7 | 29.4 | 64.2 | 91.3 | 136.7 | 115.4 | 2.3 | 5.165 | 29.7495 | 655.3 | 686.1 | 752.844 | 354.271 | -3.5 | -3.4 | -0.1 | 20.1 | 9.03 | 3.3 | 3.5 | 1.71E-01 | 0 | 0 | 0 | 0.0039 | 27.6153 | 7.3459 | 0.0011 | 0.0012 | 0.0012 | 0 | 0.0001 | 199.71 | N | N | N | N | N | N | N | N | N | Y
150706 | 104.1 | 70.973 | 197 | 157 | 86.9 | 98.7 | 29.4 | 64.2 | 91.4 | 136.6 | 115.1 | 2.3 | 5.1341 | 29.7429 | 655.7 | 686.6 | 750.831 | 353.114 | -3.5 | -3.4 | -0.1 | 20.6 | 9.05 | 3.28 | 3.5 | 2.20E-01 | 0 | 0 | 0 | 0.004 | 27.5862 | 7.2612 | 0.0011 | 0.0012 | 0.0012 | 0 | 0.0001 | 196.29 | N | N | N | N | N | N | N | N | N | Y
150707 | 103.8 | 70.78 | 197.2 | 156.9 | 86.9 | 98.7 | 29.4 | 64.2 | 91.5 | 136.7 | 115.1 | 2.3 | 5.0593 | 29.7334 | 655.9 | 686.8 | 745.586 | 350.494 | -3.5 | -3.4 | -0.1 | 21 | 9.08 | 3.25 | 3.5 | 2.19E-01 | 0 | 0 | 0 | 0.004 | 27.4714 | 7.1543 | 0.0011 | 0.0012 | 0.0012 | 0 | 0.0001 | 198.22 | N | N | N | N | N | N | N | N | N | Y
150708 | 103.6 | 70.631 | 197.2 | 156.7 | 86.9 | 98.7 | 29.4 | 64.2 | 91.6 | 136.7 | 114.9 | 2.3 | 5.156 | 29.7271 | 656.2 | 687.1 | 752.73 | 353.682 | -3.6 | -3.5 | -0.1 | 20.5 | 9.12 | 3.22 | 3.6 | 1.92E-01 | 0 | 0 | 0 | 0.004 | 27.8662 | 7.1468 | 0.0011 | 0.0012 | 0.0012 | 0 | 0.0001 | 195.39 | N | N | N | N | N | N | N | N | N | Y
150709 | 103.5 | 70.544 | 197.4 | 156.8 | 86.9 | 98.7 | 29.4 | 64.2 | 91.6 | 136.8 | 115 | 2.3 | 5.2356 | 29.7218 | 656.6 | 687.7 | 758.638 | 356.261 | -3.7 | -3.6 | -0.1 | 20.1 | 9.14 | 3.2 | 3.7 | 2.21E-01 | 0 | 0 | 0 | 0.0039 | 28.1318 | 7.1496 | 0.0012 | 0.0012 | 0.0012 | 0 | 0.0001 | 202.37 | N | N | N | N | N | N | N | N | N | Y
150710 | 103.6 | 70.613 | 197.5 | 157.1 | 86.9 | 98.7 | 29.4 | 64.2 | 91.6 | 136.8 | 115.2 | 2.3 | 5.2267 | 29.7298 | 657.1 | 687.9 | 758.083 | 355.925 | -3.7 | -3.6 | -0.1 | 20 | 9.11 | 3.21 | 3.8 | 2.05E-01 | 0 | 0 | 0 | 0.0039 | 28.0113 | 7.1694 | 0.0012 | 0.0013 | 0.0013 | 0 | 0.0001 | 200.58 | N | N | N | N | N | N | N | N | N | Y
150711 | 103.7 | 70.681 | 197.7 | 157.2 | 86.9 | 98.6 | 29.4 | 64.4 | 92.2 | 136.9 | 115.3 | 2.3 | 5.0405 | 29.733 | 657.7 | 688.4 | 744.737 | 349.508 | -3.7 | -3.6 | -0.1 | 20.1 | 9.04 | 3.25 | 3.7 | 2.10E-01 | 0 | 0 | 0 | 0.0039 | 27.2765 | 7.1413 | 0.0012 | 0.0012 | 0.0012 | 0 | 0.0001 | 199.07 | N | N | N | N | N | N | N | N | N | Y
150712 | 103.8 | 70.805 | 197.7 | 156.6 | 86.9 | 98.6 | 29.4 | 64.5 | 92.3 | 136.9 | 114.8 | 2.3 | 4.7948 | 29.7207 | 658 | 688.4 | 726.546 | 340.746 | -3.5 | -3.5 | -0.1 | 20.8 | 8.99 | 3.3 | 3.6 | 2.22E-01 | 0 | 0 | 0 | 0.0039 | 26.4489 | 7.0618 | 0.0011 | 0.0011 | 0.0011 | 0 | 0.0001 | 193.41 | N | N | N | N | N | N | N | N | N | Y
150713 | 104 | 70.942 | 197.9 | 156.2 | 86.9 | 98.7 | 29.4 | 64.4 | 92.2 | 136.8 | 114.4 | 2.3 | 4.6107 | 29.7114 | 657.8 | 688.9 | 712.063 | 333.901 | -3.5 | -3.5 | -0.1 | 21 | 9 | 3.32 | 3.5 | 1.84E-01 | 0 | 0 | 0 | 0.0039 | 25.9598 | 6.9596 | 0.0011 | 0.0011 | 0.0011 | 0 | 0.0001 | 185.1 | N | N | N | N | N | N | N | N | N | Y
150714 | 104.3 | 71.147 | 198.1 | 155.8 | 86.9 | 98.7 | 29.4 | 64.4 | 92.2 | 136.9 | 114.1 | 2.2 | 4.5278 | 29.7221 | 658.2 | 689.5 | 705.248 | 330.726 | -3.6 | -3.5 | -0.1 | 22.2 | 8.93 | 3.43 | 3.5 | 2.04E-01 | 0 | 0 | 0 | 0.004 | 25.507 | 7.1298 | 0.0011 | 0.0011 | 0.0011 | 0 | 0.0001 | 188.45 | N | N | N | N | N | N | N | N | N | Y
150715 | 104.7 | 71.389 | 198.2 | 154.2 | 86.9 | 98.7 | 29.4 | 64.4 | 92.2 | 136.8 | 112.6 | 2.1 | 4.0334 | 29.7045 | 658.2 | 689.8 | 662.696 | 310.567 | -3.6 | -3.5 | -0.1 | 23.2 | 8.3 | 3.96 | 3.5 | 1.83E-01 | 0 | 0 | 0 | 0.004 | 22.2648 | 7.7136 | 0.001 | 0.001 | 0.001 | 0 | 0 | 184.43 | N | N | N | N | N | N | N | N | N | Y
150716 | 105.1 | 71.625 | 198.2 | 153.1 | 86.9 | 98.7 | 29.4 | 64.4 | 92.2 | 136.6 | 111.7 | 2 | 2.8098 | 29.6784 | 658.2 | 690 | 549.995 | 257.54 | -3.5 | -3.5 | -0.1 | 23.5 | 7.24 | 4.9 | 3.6 | 1.95E-01 | 0 | 0 | 0 | 0.0033 | 16.0969 | 7.9286 | 0.0008 | 0.0009 | 0.0009 | 0 | 0 | 117.94 | N | N | N | N | N | N | N | N | N | Y
150717 | 105.1 | 71.681 | 198.2 | 149.8 | 86.9 | 98.7 | 29.4 | 64.4 | 92.1 | 136 | 108.8 | 1.8 | 2.2702 | 29.6792 | 657.6 | 690.6 | 495.375 | 232.076 | -3.5 | -3.4 | -0.1 | 23.4 | 6.75 | 5.62 | 3.4 | 2.18E-01 | 0 | 0 | 0 | 0.003 | 13.5289 | 8.183 | 0.0007 | 0.0007 | 0.0007 | 0 | 0 | 69.53 | N | N | N | N | N | N | N | N | N | N
150718 | 105.2 | 71.75 | 198.3 | 147.2 | 86.9 | 98.7 | 29.4 | 64.4 | 92 | 135.4 | 106.4 | 1.6 | 2.8939 | 29.693 | 656.7 | 690.6 | 557.789 | 261.655 | -3.4 | -3.4 | -0.1 | 24.4 | 7.19 | 5.59 | 3.2 | 1.20E-01 | 0 | 0 | 0 | 0.0035 | 16.2483 | 9.1763 | 0.0007 | 0.0008 | 0.0008 | 0 | 0 | 70.72 | N | N | N | N | N | N | N | N | N | N
150719 | 105.4 | 71.886 | 198.4 | 147.7 | 86.9 | 98.7 | 29.4 | 64.4 | 92 | 135.1 | 106.8 | 1.6 | 3.6925 | 29.7042 | 656.3 | 690.9 | 633.681 | 297.487 | -3.5 | -3.4 | -0.1 | 26.2 | 7.61 | 5.3 | 3.2 | 7.17E-02 | 0 | 0 | 0 | 0.0043 | 19.5437 | 9.9014 | 0.0009 | 0.0009 | 0.0009 | 0 | 0 | 127.2 | N | N | N | N | N | N | N | N | N | Y
150720 | 105.7 | 72.079 | 198.4 | 151.3 | 86.9 | 98.7 | 29.4 | 64.4 | 92 | 135.1 | 110.1 | 1.9 | 3.732 | 29.7104 | 656.7 | 690.9 | 637.452 | 299.211 | -3.4 | -3.4 | -0.1 | 26.9 | 7.59 | 5.22 | 3.2 | 8.06E-02 | 0 | 0 | 0 | 0.0044 | 19.6181 | 9.8028 | 0.0009 | 0.0009 | 0.0009 | 0 | 0 | 130.52 | N | N | N | N | N | N | N | N | N | Y
150721 | 106.1 | 72.34 | 198.2 | 152.3 | 86.9 | 98.7 | 29.4 | 64.4 | 92.1 | 135.3 | 111 | 2 | 3.4525 | 29.7138 | 657.4 | 691.3 | 612.153 | 287.185 | -3.5 | -3.4 | -0.1 | 27 | 7.35 | 5.4 | 3.3 | 1.49E-01 | 0 | 0 | 0 | 0.0043 | 18.2299 | 9.7387 | 0.0008 | 0.0009 | 0.0009 | 0 | 0 | 120.04 | N | N | N | N | N | N | N | N | N | Y
150722 | 106.5 | 72.601 | 198 | 151.6 | 86.9 | 98.7 | 29.5 | 64.7 | 92.9 | 135.4 | 110.3 | 1.9 | 2.9849 | 29.7102 | 657.7 | 691.5 | 567.734 | 266.247 | -3.5 | -3.4 | -0.1 | 27.2 | 6.92 | 5.81 | 3.2 | 1.19E-01 | 0 | 0 | 0 | 0.004 | 15.8989 | 9.7181 | 0.0008 | 0.0008 | 0.0008 | 0 | 0 | 104.68 | N | N | N | N | N | N | N | N | N | Y
150723 | 106.7 | 72.75 | 197.8 | 149.5 | 86.9 | 98.7 | 29.5 | 64.8 | 93.2 | 135.5 | 108.5 | 1.7 | 2.3123 | 29.7003 | 657.9 | 691.8 | 499.181 | 233.98 | -3.4 | -3.3 | -0.1 | 27.2 | 6.31 | 6.52 | 3.1 | 6.30E-02 | 0 | 0 | 0 | 0.0035 | 12.7526 | 9.5809 | 0.0007 | 0.0007 | 0.0007 | 0 | 0 | 84.26 | N | N | N | N | N | N | N | N | N | Y
150724 | 106.8 | 72.818 | 197.7 | 147 | 86.9 | 98.7 | 29.5 | 64.8 | 93.4 | 135.3 | 106.3 | 1.6 | 1.9103 | 29.6891 | 657.5 | 692.2 | 454.45 | 212.995 | -3.3 | -3.2 | -0.1 | 25.9 | 5.78 | 7.34 | 3.1 | 5.63E-02 | 0 | 0 | 0 | 0.003 | 10.6356 | 9.8092 | 0.0006 | 0.0006 | 0.0006 | 0 | 0 | 62.48 | N | N | N | N | N | N | N | N | N | N
150725 | 106.8 | 72.8 | 197.5 | 145.3 | 86.9 | 98.7 | 29.5 | 64.8 | 93.4 | 134.9 | 104.7 | 1.4 | 1.8277 | 29.6882 | 656.6 | 692.2 | 444.259 | 208.388 | -3.3 | -3.2 | -0.1 | 24.8 | 5.37 | 8.06 | 3.1 | 6.68E-02 | 0 | 0 | 0 | 0.0028 | 9.6622 | 10.5505 | 0.0006 | 0.0006 | 0.0006 | 0 | 0 | 47.55 | N | N | N | N | N | N | N | N | N | N
150726 | 106.7 | 72.731 | 197.3 | 144.2 | 86.9 | 98.7 | 29.5 | 64.8 | 93.4 | 134.6 | 103.8 | 1.3 | 2.1643 | 29.697 | 655.6 | 692.4 | 482.172 | 226.449 | -3.2 | -3.1 | -0.1 | 24.5 | 5 | 8.74 | 3 | 6.80E-02 | 0 | 0 | 0 | 0.003 | 9.7766 | 12.4307 | 0.0006 | 0.0006 | 0.0006 | 0 | 0 | 34.28 | N | N | N | N | N | N | N | N | N | N
150727 | 106.4 | 72.526 | 197 | 143.9 | 86.9 | 98.7 | 29.5 | 64.8 | 93.4 | 134.6 | 103.5 | 1.3 | 2.463 | 29.7037 | 655.1 | 692.5 | 515.332 | 242.174 | -3.1 | -3 | -0.1 | 24.9 | 4.69 | 9.36 | 2.9 | 8.10E-02 | 0 | 0 | 0 | 0.0033 | 9.7986 | 14.2286 | 0.0006 | 0.0007 | 0.0007 | 0 | 0 | 52.25 | N | N | N | N | N | N | N | N | N | N
150728 | 106 | 72.265 | 196.7 | 145 | 86.9 | 98.7 | 29.5 | 64.9 | 93.6 | 134.1 | 104.5 | 1.4 | 2.5136 | 29.6998 | 654.9 | 692.5 | 520.711 | 244.723 | -3 | -3 | -0.1 | 24.4 | 4.36 | 9.98 | 2.9 | 9.56E-02 | 0 | 0 | 0 | 0.0033 | 9.2121 | 15.3377 | 0.0006 | 0.0007 | 0.0007 | 0 | 0 | 44.33 | N | N | N | N | N | N | N | N | N | N
150729 | 105.4 | 71.868 | 196.4 | 145.4 | 86.9 | 98.7 | 29.5 | 64.9 | 93.7 | 133.7 | 104.8 | 1.4 | 2.5319 | 29.6996 | 655 | 692.5 | 522.656 | 245.606 | -3 | -2.9 | -0.1 | 22.8 | 3.97 | 10.66 | 2.7 | 1.03E-01 | 0 | 0 | 0 | 0.0031 | 8.4257 | 16.4309 | 0.0006 | 0.0006 | 0.0006 | 0 | 0 | 29.94 | N | N | N | N | N | N | N | N | N | N
150730 | 104.8 | 71.47 | 196 | 145.2 | 86.9 | 98.7 | 29.5 | 65 | 94 | 133.3 | 104.7 | 1.4 | 2.4827 | 29.6959 | 655 | 692.9 | 517.633 | 243.21 | -2.9 | -2.9 | -0.1 | 16.3 | 3.67 | 11.24 | 2.6 | 8.70E-02 | 0 | 0 | 0 | 0.0022 | 7.6999 | 17.1569 | 0.0006 | 0.0006 | 0.0006 | 0 | 0 | 37.46 | N | N | N | N | N | N | N | N | N | N
150731 | 104.1 | 71.004 | 195.6 | 144.9 | 86.9 | 98.7 | 29.5 | 65 | 94.1 | 132.9 | 104.4 | 1.4 | 2.5011 | 29.6973 | 654.9 | 693.1 | 519.349 | 244.06 | -2.8 | -2.7 | -0.1 | 10.3 | 3.66 | 11.33 | 2.5 | 7.88E-02 | 0 | 0 | 0 | 0.0014 | 7.7135 | 17.3618 | 0.0006 | 0.0006 | 0.0006 | 0 | 0 | 27.31 | N | N | N | N | N | N | N | N | N | N
150732 | 103.6 | 70.631 | 195.2 | 145.1 | 86.9 | 98.7 | 29.5 | 65 | 94.1 | 132.5 | 104.6 | 1.4 | 2.8979 | 29.7121 | 654.9 | 693.6 | 558.418 | 262.55 | -2.7 | -2.7 | -0.1 | 9.7 | 4.48 | 10.29 | 2.4 | 6.84E-02 | 0 | 0 | 0 | 0.0014 | 10.1633 | 16.9578 | 0.0006 | 0.0006 | 0.0006 | 0 | 0 | 29.38 | N | N | N | N | N | N | N | N | N | N
150733 | 103.2 | 70.358 | 194.8 | 146.2 | 86.9 | 98.7 | 29.5 | 65 | 94.1 | 132.3 | 105.6 | 1.5 | 3.6677 | 29.7321 | 655.3 | 693.4 | 630.576 | 296.57 | -2.9 | -2.9 | -0.1 | 11.9 | 5.96 | 8.55 | 2.4 | 6.94E-02 | 0 | 0 | 0 | 0.0019 | 15.2668 | 15.9248 | 0.0007 | 0.0007 | 0.0007 | 0 | 0 | 88.28 | N | N | N | N | N | N | N | N | N | Y
150734 | 103.1 | 70.296 | 194.5 | 149.8 | 86.9 | 98.7 | 29.5 | 65.1 | 94.2 | 132.5 | 108.8 | 1.8 | 4.0478 | 29.7362 | 656.3 | 693.6 | 664.526 | 312.29 | -3.2 | -3.2 | -0.1 | 13.7 | 7.1 | 6.77 | 2.7 | 6.48E-02 | 0 | 0 | 0 | 0.0024 | 19.1403 | 13.2745 | 0.0008 | 0.0008 | 0.0008 | 0 | 0 | 132.27 | N | N | N | N | N | N | N | N | N | Y
150735 | 103.2 | 70.352 | 194.1 | 152.7 | 86.9 | 98.7 | 29.5 | 65.2 | 94.6 | 133.1 | 111.3 | 2 | 3.7878 | 29.7357 | 657.3 | 694 | 642.068 | 301.467 | -3.4 | -3.4 | -0.1 | 15.9 | 7.6 | 5.73 | 3 | 7.83E-02 | 0 | 0 | 0 | 0.0026 | 19.7925 | 10.8517 | 0.0008 | 0.0009 | 0.0009 | 0 | 0 | 152.56 | N | N | N | N | N | N | N | N | N | Y
150736 | 103.3 | 70.42 | 193.8 | 153.2 | 86.9 | 98.7 | 29.5 | 65.2 | 94.7 | 133.7 | 111.8 | 2 | 3.3644 | 29.7216 | 657.8 | 694.2 | 603.945 | 283.301 | -3.5 | -3.5 | -0.1 | 18.1 | 7.69 | 5.32 | 3.2 | 7.07E-02 | 0 | 0 | 0 | 0.0028 | 18.8221 | 9.4597 | 0.0008 | 0.0009 | 0.0009 | 0 | 0 | 141.64 | N | N | N | N | N | N | N | N | N | Y
150737 | 103.3 | 70.451 | 193.7 | 152.4 | 86.9 | 98.7 | 29.5 | 65.2 | 94.8 | 134.1 | 111 | 2 | 3.0431 | 29.7112 | 657.8 | 694.3 | 573.725 | 269.03 | -3.5 | -3.4 | -0.1 | 19.4 | 7.64 | 5.2 | 3.3 | 5.54E-02 | 0 | 0 | 0 | 0.0029 | 17.7418 | 8.7808 | 0.0008 | 0.0008 | 0.0008 | 0 | 0 | 133.38 | N | N | N | N | N | N | N | N | N | Y
150738 | 103.4 | 70.488 | 193.7 | 151.3 | 86.9 | 98.7 | 29.5 | 65.2 | 94.8 | 134.5 | 110.1 | 1.9 | 2.74 | 29.7035 | 658 | 694.5 | 544.235 | 255.098 | -3.5 | -3.4 | -0.1 | 19.2 | 7.43 | 5.3 | 3.4 | 7.47E-02 | 0 | 0 | 0 | 0.0027 | 16.3727 | 8.494 | 0.0008 | 0.0008 | 0.0008 | 0 | 0 | 115.98 | N | N | N | N | N | N | N | N | N | Y
150739 | 103.1 | 70.314 | 193.9 | 150 | 86.9 | 98.7 | 29.5 | 65.2 | 94.8 | 134.7 | 109 | 1.8 | 2.3739 | 29.6964 | 657.9 | 694.9 | 506.53 | 237.384 | -3.4 | -3.4 | -0.1 | 18.6 | 7.27 | 5.39 | 3.4 | 6.93E-02 | 0 | 0 | 0 | 0.0024 | 14.9031 | 8.0404 | 0.0007 | 0.0008 | 0.0008 | 0 | 0 | 93.57 | N | N | N | N | N | N | N | N | N | Y
150740 | 102.8 | 70.06 | 194.1 | 148.2 | 86.9 | 98.7 | 29.5 | 65.2 | 94.8 | 134.8 | 107.3 | 1.6 | 2.7603 | 29.7078 | 657.5 | 695.1 | 544.96 | 255.582 | -3.4 | -3.3 | -0.1 | 18.6 | 7.69 | 5.08 | 3.4 | 7.03E-02 | 0 | 0 | 0 | 0.0026 | 16.969 | 8.1457 | 0.0008 | 0.0008 | 0.0008 | 0 | 0 | 82.9 | N | N | N | N | N | N | N | N | N | Y
150741 | 102.4 | 69.836 | 194.4 | 148.2 | 86.9 | 98.7 | 29.5 | 65.4 | 95.3 | 134.7 | 107.3 | 1.6 | 3.5187 | 29.7269 | 657.7 | 695.2 | 617.959 | 289.967 | -3.4 | -3.3 | -0.1 | 19.5 | 8.24 | 4.58 | 3.3 | 7.53E-02 | 0 | 0 | 0 | 0.0031 | 20.6381 | 8.3398 | 0.0009 | 0.0009 | 0.0009 | 0 | 0 | 137.96 | N | N | N | N | N | N | N | N | N | Y
150742 | 102.1 | 69.594 | 194.9 | 150.5 | 86.9 | 98.7 | 29.5 | 65.5 | 95.6 | 135 | 109.4 | 1.8 | 3.6033 | 29.7382 | 658.4 | 695.4 | 625.957 | 293.631 | -3.5 | -3.4 | -0.1 | 20.4 | 8.41 | 4.27 | 3.5 | 7.18E-02 | 0 | 0 | 0 | 0.0033 | 21.3153 | 7.8651 | 0.0009 | 0.001 | 0.001 | 0 | 0 | 147.2 | N | N | N | N | N | N | N | N | N | Y
150743 | 101.7 | 69.364 | 195.1 | 152.1 | 86.9 | 98.7 | 29.5 | 65.5 | 95.7 | 135.2 | 110.8 | 1.9 | 3.6973 | 29.7378 | 658.9 | 695.6 | 634.515 | 297.521 | -3.5 | -3.5 | -0.1 | 20.3 | 8.5 | 4.05 | 3.7 | 2.50E-01 | 0 | 0 | 0 | 0.0033 | 21.833 | 7.5653 | 0.001 | 0.001 | 0.001 | 0 | 0.0001 | 143.26 | N | N | N | N | N | N | N | N | N | Y
150744 | 101.3 | 69.096 | 195.4 | 152.5 | 86.9 | 98.7 | 29.5 | 65.5 | 95.7 | 135.3 | 111.2 | 2 | 4.0154 | 29.7368 | 659.1 | 695.8 | 662.454 | 310.543 | -3.6 | -3.5 | -0.1 | 20.1 | 8.72 | 3.81 | 3.7 | 3.54E-01 | 0 | 0 | 0 | 0.0034 | 23.3859 | 7.4375 | 0.001 | 0.0011 | 0.0011 | 0 | 0.0001 | 156.26 | N | N | N | N | N | N | N | N | N | Y
150745 | 101 | 68.835 | 195.6 | 153.4 | 86.9 | 98.7 | 29.5 | 65.5 | 95.8 | 135.4 | 111.9 | 2 | 4.1604 | 29.7343 | 659.7 | 695.8 | 675.153 | 316.292 | -3.5 | -3.5 | -0.1 | 19.4 | 8.92 | 3.58 | 3.8 | 1.21E-01 | 0 | 0 | 0 | 0.0034 | 24.3688 | 7.1184 | 0.0011 | 0.0011 | 0.0011 | 0 | 0 | 173.21 | N | N | N | N | N | N | N | N | N | Y
150746 | 100.5 | 68.543 | 196 | 154.2 | 86.9 | 98.7 | 29.5 | 65.5 | 95.8 | 135.5 | 112.7 | 2.1 | 4.2762 | 29.7327 | 660.3 | 696.1 | 684.971 | 320.729 | -3.6 | -3.6 | -0.1 | 19.1 | 9.08 | 3.38 | 3.9 | 8.93E-02 | 0 | 0 | 0 | 0.0034 | 25.1445 | 6.808 | 0.0011 | 0.0012 | 0.0012 | 0 | 0 | 174.14 | N | N | N | N | N | N | N | N | N | Y
150747 | 100.1 | 68.251 | 196.2 | 154.3 | 86.9 | 98.7 | 29.5 | 65.6 | 95.9 | 135.6 | 112.8 | 2.1 | 4.5887 | 29.7393 | 660.5 | 696 | 710.728 | 332.785 | -3.6 | -3.6 | -0.1 | 19.5 | 9.25 | 3.19 | 4 | 1.51E-01 | 0 | 0 | 0 | 0.0036 | 26.5697 | 6.6677 | 0.0012 | 0.0013 | 0.0013 | 0 | 0 | 184.19 | N | N | N | N | N | N | N | N | N | Y
150748 | 99.6 | 67.941 | 196.6 | 155.5 | 86.9 | 98.7 | 29.5 | 65.6 | 96 | 135.9 | 113.8 | 2.2 | 4.6692 | 29.7342 | 661 | 696.3 | 717.44 | 335.712 | -3.7 | -3.6 | -0.1 | 19.8 | 9.3 | 3.07 | 4.1 | 2.04E-01 | 0 | 0 | 0 | 0.0036 | 26.9679 | 6.4807 | 0.0012 | 0.0013 | 0.0013 | 0 | 0.0001 | 197.04 | N | N | N | N | N | N | N | N | N | Y
150749 | 99.2 | 67.661 | 196.9 | 156 | 86.9 | 98.7 | 29.5 | 65.6 | 96 | 135.8 | 114.3 | 2.2 | 4.4812 | 29.7305 | 661.4 | 696.5 | 702.317 | 328.488 | -3.7 | -3.7 | -0.1 | 19.3 | 9.31 | 3.02 | 4.2 | 2.06E-01 | 0 | 0 | 0 | 0.0035 | 26.4105 | 6.2215 | 0.0012 | 0.0013 | 0.0013 | 0 | 0.0001 | 193.31 | N | N | N | N | N | N | N | N | N | Y
150750 | 98.9 | 67.456 | 197.2 | 156 | 86.9 | 98.7 | 29.5 | 65.6 | 96 | 135.8 | 114.3 | 2.2 | 4.3186 | 29.7314 | 661.8 | 696.7 | 689.033 | 322.181 | -3.7 | -3.6 | -0.1 | 20.3 | 9.33 | 2.98 | 4.1 | 2.35E-01 | 0 | 0 | 0 | 0.0036 | 25.9449 | 6.0272 | 0.0012 | 0.0013 | 0.0013 | 0 | 0.0001 | 192.51 | N | N | N | N | N | N | N | N | N | Y
150751 | 98.7 | 67.263 | 197.4 | 155.5 | 86.9 | 98.7 | 29.5 | 65.6 | 95.9 | 135.9 | 113.8 | 2.2 | 4.1994 | 29.7229 | 661.8 | 696.7 | 679.139 | 317.447 | -3.7 | -3.6 | -0.1 | 21.1 | 9.37 | 2.94 | 4.1 | 1.89E-01 | 0 | 0 | 0 | 0.0037 | 25.6813 | 5.8616 | 0.0012 | 0.0012 | 0.0012 | 0 | 0.0001 | 185.5 | N | N | N | N | N | N | N | N | N | Y
150752 | 98.5 | 67.145 | 197.7 | 155 | 86.9 | 98.7 | 29.4 | 65.2 | 94.6 | 135.9 | 113.4 | 2.2 | 4.3003 | 29.7207 | 661.9 | 696.7 | 687.48 | 321.305 | -3.6 | -3.5 | -0.1 | 19.9 | 9.47 | 2.87 | 4.1 | 1.68E-01 | 0 | 0 | 0 | 0.0035 | 26.2679 | 5.7834 | 0.0012 | 0.0012 | 0.0012 | 0 | 0 | 184.38 | N | N | N | N | N | N | N | N | N | Y
150753 | 98.4 | 67.108 | 198 | 155 | 86.9 | 98.7 | 29.4 | 65 | 93.9 | 135.9 | 113.4 | 2.2 | 4.6033 | 29.7256 | 661.8 | 696.9 | 712.328 | 332.993 | -3.6 | -3.5 | -0.1 | 18.2 | 9.57 | 2.79 | 4.1 | 1.72E-01 | 0 | 0 | 0 | 0.0033 | 27.5069 | 5.8323 | 0.0012 | 0.0013 | 0.0013 | 0 | 0.0001 | 190.72 | N | N | N | N | N | N | N | N | N | Y
150754 | 98.5 | 67.164 | 198.2 | 155.9 | 86.9 | 98.7 | 29.5 | 64.8 | 93.5 | 135.9 | 114.1 | 2.2 | 4.8222 | 29.7275 | 661.9 | 696.9 | 729.789 | 341.147 | -3.5 | -3.4 | -0.1 | 17.5 | 9.58 | 2.74 | 4.1 | 1.75E-01 | 0 | 0 | 0 | 0.0033 | 28.2335 | 5.8786 | 0.0013 | 0.0013 | 0.0013 | 0 | 0.0001 | 196.22 | N | N | N | N | N | N | N | N | N | Y
150755 | 98.8 | 67.35 | 198.2 | 156.4 | 86.9 | 98.7 | 29.5 | 64.8 | 93.3 | 135.8 | 114.6 | 2.3 | 4.6999 | 29.7336 | 662.2 | 696.9 | 720.103 | 336.594 | -3.5 | -3.4 | -0.1 | 18.1 | 9.53 | 2.74 | 4.1 | 2.26E-01 | 0 | 0 | 0 | 0.0033 | 27.6977 | 5.8002 | 0.0012 | 0.0013 | 0.0013 | 0 | 0.0001 | 203.23 | N | N | N | N | N | N | N | N | N | Y
150756 | 99.2 | 67.611 | 198.3 | 156.4 | 86.9 | 98.7 | 29.5 | 64.7 | 93 | 135.9 | 114.7 | 2.3 | 4.4912 | 29.7319 | 662.4 | 697 | 703.408 | 328.714 | -3.6 | -3.5 | -0.1 | 18.7 | 9.45 | 2.79 | 4 | 2.63E-01 | 0 | 0 | 0 | 0.0034 | 26.8332 | 5.7519 | 0.0012 | 0.0012 | 0.0012 | 0 | 0.0001 | 199.63 | N | N | N | N | N | N | N | N | N | Y
150757 | 99.6 | 67.885 | 198.4 | 156 | 86.9 | 98.7 | 29.4 | 64.7 | 92.9 | 135.9 | 114.3 | 2.3 | 4.4756 | 29.7236 | 662.5 | 697 | 702.28 | 328.078 | -3.6 | -3.5 | -0.1 | 19.6 | 9.42 | 2.83 | 4 | 2.17E-01 | 0 | 0 | 0 | 0.0035 | 26.6893 | 5.8339 | 0.0012 | 0.0012 | 0.0012 | 0 | 0.0001 | 192.93 | N | N | N | N | N | N | N | N | N | Y
150758 | 100 | 68.208 | 198.5 | 155.8 | 86.9 | 98.7 | 29.4 | 64.6 | 92.8 | 135.9 | 114.1 | 2.2 | 4.5572 | 29.7231 | 662.4 | 697 | 708.954 | 331.203 | -3.6 | -3.5 | -0.1 | 21.4 | 9.38 | 2.88 | 4 | 1.72E-01 | 0 | 0 | 0 | 0.0039 | 26.823 | 5.9792 | 0.0012 | 0.0012 | 0.0012 | 0 | 0 | 190.04 | N | N | N | N | N | N | N | N | N | Y
150759 | 100.5 | 68.556 | 198.5 | 155.6 | 86.9 | 98.7 | 29.4 | 64.6 | 92.8 | 136.1 | 113.9 | 2.2 | 4.5454 | 29.7239 | 662.5 | 697 | 708.007 | 330.757 | -3.6 | -3.5 | -0.1 | 23 | 9.3 | 2.94 | 4 | 1.74E-01 | 0 | 0 | 0 | 0.0042 | 26.5466 | 6.1115 | 0.0012 | 0.0012 | 0.0012 | 0 | 0.0001 | 189.95 | N | N | N | N | N | N | N | N | N | Y
150800 | 101 | 68.898 | 198.5 | 155.6 | 86.9 | 98.7 | 29.4 | 64.6 | 92.8 | 136.1 | 113.9 | 2.2 | 4.463 | 29.7256 | 662.7 | 697.2 | 701.302 | 327.596 | -3.6 | -3.5 | -0.1 | 23.5 | 9.16 | 3.05 | 4 | 1.89E-01 | 0 | 0 | 0 | 0.0042 | 25.9086 | 6.2682 | 0.0012 | 0.0012 | 0.0012 | 0 | 0.0001 | 189.19 | N | N | N | N | N | N | N | N | N | Y
150801 | 101.7 | 69.314 | 198.4 | 155.5 | 86.9 | 98.7 | 29.4 | 64.6 | 92.8 | 136.2 | 113.8 | 2.2 | 4.3739 | 29.7203 | 662.5 | 697.2 | 693.963 | 324.153 | -3.5 | -3.5 | -0.1 | 23.6 | 9 | 3.19 | 4 | 2.20E-01 | 0 | 0 | 0 | 0.0042 | 25.1877 | 6.4945 | 0.0012 | 0.0012 | 0.0012 | 0 | 0.0001 | 183.63 | N | N | N | N | N | N | N | N | N | Y
150802 | 102.1 | 69.643 | 198.4 | 155 | 86.9 | 98.7 | 29.4 | 64.7 | 92.9 | 136.2 | 113.4 | 2.2 | 4.1569 | 29.7158 | 662.3 | 697 | 675.735 | 315.657 | -3.4 | -3.4 | -0.1 | 23.9 | 8.82 | 3.38 | 4 | 2.07E-01 | 0 | 0 | 0 | 0.0041 | 24.0472 | 6.691 | 0.0011 | 0.0012 | 0.0012 | 0 | 0.0001 | 175.26 | N | N | N | N | N | N | N | N | N | Y
150803 | 102.6 | 69.96 | 198.4 | 154.5 | 86.9 | 98.7 | 29.4 | 64.7 | 92.9 | 136.1 | 112.9 | 2.1 | 3.8473 | 29.705 | 662 | 696.9 | 649.062 | 303.166 | -3.4 | -3.3 | -0.1 | 24.5 | 8.63 | 3.58 | 3.9 | 1.88E-01 | 0 | 0 | 0 | 0.0041 | 22.5967 | 6.8112 | 0.0011 | 0.0011 | 0.0011 | 0 | 0 | 164.47 | N | N | N | N | N | N | N | N | N | Y
150804 | 102.9 | 70.159 | 198.4 | 153.7 | 86.9 | 98.7 | 29.4 | 64.7 | 93 | 136.1 | 112.2 | 2.1 | 3.6929 | 29.7033 | 661.7 | 696.9 | 635.353 | 296.811 | -3.4 | -3.3 | -0.1 | 24.6 | 8.52 | 3.75 | 3.8 | 1.35E-01 | 0 | 0 | 0 | 0.004 | 21.8333 | 6.9828 | 0.001 | 0.0011 | 0.0011 | 0 | 0 | 157.59 | N | N | N | N | N | N | N | N | N | Y
150805 | 103.1 | 70.314 | 198.4 | 153 | 86.9 | 98.7 | 29.4 | 64.7 | 93 | 136.1 | 111.6 | 2 | 3.8183 | 29.7063 | 661.5 | 696.9 | 646.28 | 302.016 | -3.4 | -3.4 | -0.1 | 24.7 | 8.54 | 3.82 | 3.8 | 8.85E-02 | 0 | 0 | 0 | 0.0041 | 22.2596 | 7.2423 | 0.001 | 0.0011 | 0.0011 | 0 | 0 | 153.99 | N | N | N | N | N | N | N | N | N | Y
150806 | 103.4 | 70.476 | 198.4 | 152.8 | 86.9 | 98.7 | 29.5 | 64.7 | 93.1 | 136.3 | 111.5 | 2 | 4.1865 | 29.7196 | 661.2 | 696.7 | 677.845 | 316.978 | -3.5 | -3.4 | -0.1 | 25.2 | 8.62 | 3.81 | 3.8 | 1.15E-01 | 0 | 0 | 0 | 0.0044 | 23.5826 | 7.5781 | 0.0011 | 0.0011 | 0.0011 | 0 | 0 | 150.14 | N | N | N | N | N | N | N | N | N | Y
150807 | 103.8 | 70.749 | 198.4 | 153.6 | 87 | 98.7 | 29.5 | 64.8 | 93.2 | 136.3 | 112.1 | 2.1 | 4.2424 | 29.7152 | 661 | 696.7 | 682.482 | 319.168 | -3.5 | -3.5 | -0.1 | 25.3 | 8.49 | 3.88 | 3.7 | 9.19E-02 | 0 | 0 | 0 | 0.0044 | 23.3851 | 7.7688 | 0.0011 | 0.0011 | 0.0011 | 0 | 0 | 169.58 | N | N | N | N | N | N | N | N | N | Y
150808 | 104.1 | 70.973 | 198.4 | 154.2 | 87 | 98.7 | 29.5 | 64.8 | 93.3 | 136.4 | 112.7 | 2.1 | 3.6377 | 29.7013 | 660.9 | 696.9 | 629.625 | 294.33 | -3.6 | -3.5 | -0.1 | 24.1 | 8.09 | 4.2 | 3.7 | 1.05E-01 | 0 | 0 | 0 | 0.0039 | 20.5535 | 7.7615 | 0.001 | 0.001 | 0.001 | 0 | 0 | 161.13 | N | N | N | N | N | N | N | N | N | Y
150809 | 104.3 | 71.135 | 198.4 | 153 | 87 | 98.7 | 29.4 | 64.8 | 93.2 | 136.3 | 111.6 | 2 | 3.1252 | 29.6917 | 660.7 | 696.5 | 582.434 | 272.222 | -3.5 | -3.4 | -0.1 | 23.5 | 7.76 | 4.55 | 3.6 | 1.48E-01 | 0 | 0 | 0 | 0.0035 | 18.2391 | 7.7677 | 0.0009 | 0.0009 | 0.0009 | 0 | 0 | 127.55 | N | N | N | N | N | N | N | N | N | Y
150810 | 104.5 | 71.228 | 198.4 | 151.4 | 87 | 98.7 | 29.5 | 64.8 | 93.2 | 136.3 | 110.1 | 1.9 | 2.8509 | 29.686 | 660.4 | 696.3 | 556.068 | 259.922 | -3.4 | -3.4 | -0.1 | 23.2 | 7.57 | 4.85 | 3.6 | 1.37E-01 | 0 | 0 | 0 | 0.0033 | 16.9871 | 7.9084 | 0.0008 | 0.0009 | 0.0009 | 0 | 0 | 114.79 | N | N | N | N | N | N | N | N | N | Y
150811 | 104.5 | 71.265 | 198.4 | 150.1 | 86.9 | 98.7 | 29.5 | 64.7 | 93 | 136.2 | 109 | 1.8 | 2.6603 | 29.6782 | 659.8 | 696.3 | 537.064 | 251.103 | -3.5 | -3.4 | -0.1 | 22.7 | 7.51 | 5.03 | 3.5 | 6.77E-02 | 0 | 0 | 0 | 0.0031 | 16.2819 | 7.9369 | 0.0008 | 0.0008 | 0.0008 | 0 | 0 | 104.31 | N | N | N | N | N | N | N | N | N | Y
150812 | 104.5 | 71.271 | 198.4 | 149 | 86.9 | 98.7 | 29.5 | 64.6 | 92.9 | 136.2 | 108 | 1.7 | 2.6608 | 29.6818 | 659.1 | 696.3 | 536.569 | 251.064 | -3.5 | -3.4 | -0.1 | 22.3 | 7.76 | 4.95 | 3.3 | 5.60E-02 | 0 | 0 | 0 | 0.0031 | 16.8187 | 7.8052 | 0.0008 | 0.0008 | 0.0008 | 0 | 0 | 96.53 | N | N | N | N | N | N | N | N | N | Y
150813 | 104.7 | 71.371 | 198.3 | 148.3 | 86.9 | 98.7 | 29.5 | 64.6 | 92.9 | 136.1 | 107.4 | 1.7 | 3.2271 | 29.7037 | 658.8 | 696.3 | 591.367 | 276.996 | -3.5 | -3.5 | -0.1 | 21.4 | 8.03 | 4.74 | 3.3 | 7.04E-02 | 0 | 0 | 0 | 0.0033 | 19.2018 | 8.239 | 0.0008 | 0.0009 | 0.0009 | 0 | 0 | 131.53 | N | N | N | N | N | N | N | N | N | Y
150814 | 105 | 71.557 | 198.2 | 149.9 | 86.9 | 98.7 | 29.5 | 64.6 | 92.8 | 136.1 | 108.8 | 1.8 | 3.3001 | 29.7074 | 658.8 | 696.3 | 598.156 | 280.214 | -3.5 | -3.4 | -0.1 | 21.3 | 7.56 | 4.96 | 3.4 | 7.97E-02 | 0 | 0 | 0 | 0.0033 | 18.2808 | 8.726 | 0.0009 | 0.0009 | 0.0009 | 0 | 0 | 141.03 | N | N | N | N | N | N | N | N | N | Y
150815 | 105.3 | 71.824 | 198.2 | 150.9 | 86.9 | 98.7 | 29.5 | 64.7 | 93 | 136.2 | 109.8 | 1.9 | 2.6839 | 29.6929 | 658.6 | 696.1 | 538.253 | 252.075 | -3.4 | -3.3 | -0.1 | 21.6 | 6.31 | 6 | 3.3 | 1.20E-01 | 0 | 0 | 0 | 0.003 | 13.7273 | 9.4946 | 0.0008 | 0.0008 | 0.0008 | 0 | 0 | 96.18 | N | N | N | N | N | N | N | N | N | Y
150816 | 105.4 | 71.886 | 198 | 147.9 | 86.9 | 98.7 | 29.5 | 64.9 | 93.6 | 136.1 | 107.1 | 1.6 | 2.152 | 29.6775 | 657.9 | 696.3 | 480.767 | 225.161 | -3.3 | -3.3 | -0.1 | 20.9 | 4.61 | 7.99 | 3.2 | 1.97E-01 | 0 | 0 | 0 | 0.0026 | 8.9718 | 11.2916 | 0.0006 | 0.0007 | 0.0007 | 0 | 0 | 58.25 | N | N | N | N | N | N | N | N | N | N
150817 | 105.4 | 71.855 | 197.9 | 144.2 | 86.9 | 98.7 | 29.5 | 65 | 94 | 135.5 | 103.8 | 1.3 | 1.7128 | 29.6717 | 657.1 | 695.8 | 430.009 | 201.509 | -2.9 | -2.8 | -0.1 | 20 | 2.78 | 10.91 | 3 | 1.04E-01 | 0 | 0 | 0 | 0.0022 | 4.8402 | 13.8041 | 0.0005 | 0.0006 | 0.0006 | 0 | 0 | 9.57 | N | N | N | N | N | N | N | N | N | N
150818 | 104.9 | 71.545 | 197.9 | 141.8 | 87 | 98.7 | 29.5 | 65.2 | 94.7 | 134.5 | 101.6 | 1.1 | 2.4859 | 29.6881 | 655.5 | 696 | 514.1 | 241.374 | -2.2 | -2.2 | 0 | 19.9 | 1.35 | 14.01 | 2.8 | 6.10E-02 | 0 | 0 | 0 | 0.0026 | 2.8106 | 21.2242 | 0.0006 | 0.0006 | 0.0006 | 0 | 0 | 0 | N | N | N | N | N | N | N | N | N | N
150819 | 104.3 | 71.11 | 197.5 | 142.9 | 86.9 | 98.7 | 29.5 | 65.2 | 94.8 | 133.5 | 102.6 | 1.2 | 3.3541 | 29.716 | 654.9 | 695.6 | 601.212 | 282.706 | -1.7 | -1.7 | 0 | 20 | 0.75 | 16.22 | 2.5 | 7.36E-02 | 0 | 0 | 0 | 0.0031 | 1.8234 | 28.7951 | 0.0007 | 0.0007 | 0.0007 | 0 | 0 | 0 | N | N | N | N | N | N | N | N | N | N
150820 | 103.7 | 70.7 | 197.3 | 145.6 | 86.9 | 98.7 | 29.5 | 65.3 | 94.9 | 132.9 | 105 | 1.4 | 2.3687 | 29.6968 | 654.9 | 695.1 | 503.183 | 236.45 | -1.5 | -1.5 | 0 | 19.5 | 1.19 | 16.54 | 2.4 | 4.96E-02 | 0 | 0 | 0 | 0.0025 | 2.4199 | 24.5605 | 0.0005 | 0.0005 | 0.0005 | 0 | 0 | 0 | N | N | N | N | N | N | N | N | N | N
150821 | 103.3 | 70.42 | 196.9 | 144.7 | 87 | 98.7 | 29.5 | 65.4 | 95.3 | 132.3 | 104.2 | 1.4 | 2.0751 | 29.6901 | 654.3 | 694.9 | 473.129 | 222.397 | -1.7 | -1.6 | 0 | 17.7 | 2.69 | 14.78 | 2.3 | 4.70E-02 | 0 | 0 | 0 | 0.0022 | 5.1737 | 20.6409 | 0.0005 | 0.0005 | 0.0005 | 0 | 0 | 12.3 | N | N | N | N | N | N | N | N | N | N
150822 | 103.2 | 70.358 | 196.3 | 145.2 | 87 | 98.7 | 29.5 | 65.5 | 95.5 | 131.7 | 104.7 | 1.4 | 2.1995 | 29.693 | 653.9 | 694.7 | 487.026 | 229.042 | -2.3 | -2.2 | 0 | 16.4 | 3.94 | 12.49 | 2.1 | 7.70E-02 | 0 | 0 | 0 | 0.0021 | 7.7996 | 17.9547 | 0.0004 | 0.0005 | 0.0005 | 0 | 0 | 62.5 | N | N | N | N | N | N | N | N | N | N
150823 | 103.2 | 70.339 | 195.7 | 145.5 | 87 | 98.8 | 29.5 | 65.5 | 95.5 | 131.7 | 104.9 | 1.4 | 2.3203 | 29.7024 | 654 | 694.3 | 500.146 | 235.268 | -2.8 | -2.7 | -0.1 | 16 | 4.26 | 11.33 | 2.5 | 6.34E-02 | 0 | 0 | 0 | 0.0021 | 8.6618 | 16.7313 | 0.0005 | 0.0005 | 0.0005 | 0 | 0 | 46.08 | N | N | N | N | N | N | N | N | N | N
150824 | 103 | 70.196 | 195.2 | 145 | 87 | 98.8 | 29.5 | 65.5 | 95.5 | 131.7 | 104.5 | 1.4 | 2.3387 | 29.7045 | 654 | 694.5 | 501.938 | 236.118 | -2.8 | -2.7 | -0.1 | 15.2 | 4.16 | 10.99 | 2.7 | 7.83E-02 | 0 | 0 | 0 | 0.002 | 8.4814 | 16.2843 | 0.0006 | 0.0006 | 0.0006 | 0 | 0 | 35.99 | N | N | N | N | N | N | N | N | N | N
150825 | 102.5 | 69.917 | 194.7 | 145.2 | 87 | 98.8 | 29.5 | 65.5 | 95.5 | 131.6 | 104.7 | 1.4 | 2.1435 | 29.6978 | 653.7 | 694.3 | 480.612 | 226.105 | -2.8 | -2.7 | -0.1 | 13.5 | 4.38 | 10.58 | 2.8 | 5.70E-02 | 0 | 0 | 0 | 0.0017 | 8.5537 | 15.0192 | 0.0006 | 0.0006 | 0.0006 | 0 | 0 | 32.56 | N | N | N | N | N | N | N | N | N | N
150826 | 102.1 | 69.594 | 194.3 | 145.6 | 87 | 98.8 | 29.5 | 65.4 | 95.3 | 131.4 | 105 | 1.4 | 2.2911 | 29.7004 | 652.9 | 694.2 | 495.689 | 233.375 | -3 | -2.9 | -0.1 | 11.7 | 5.02 | 9.81 | 2.7 | 6.60E-02 | 0 | 0 | 0 | 0.0015 | 10.1185 | 14.3722 | 0.0006 | 0.0006 | 0.0006 | 0 | 0 | 64.53 | N | N | N | N | N | N | N | N | N | N
150827 | 101.7 | 69.32 | 194 | 146.7 | 87 | 98.8 | 29.5 | 65.4 | 95.2 | 131.6 | 106 | 1.5 | 2.5769 | 29.7096 | 652.6 | 694 | 523.874 | 246.791 | -3.2 | -3.1 | -0.1 | 10.7 | 5.06 | 9.44 | 2.8 | 9.90E-02 | 0 | 0 | 0 | 0.0015 | 10.7781 | 14.6329 | 0.0006 | 0.0006 | 0.0006 | 0 | 0 | 68.41 | N | N | N | N | N | N | N | N | N | N
150828 | 100.8 | 68.711 | 193.8 | 146.8 | 87 | 98.8 | 29.5 | 65.4 | 95.2 | 132 | 106 | 1.5 | 2.2748 | 29.6992 | 652.6 | 693.8 | 492.128 | 231.755 | -3.1 | -3 | -0.1 | 10.2 | 4.32 | 9.95 | 2.8 | 4.17E-02 | 0 | 0 | 0 | 0.0013 | 8.6549 | 14.4711 | 0.0006 | 0.0006 | 0.0006 | 0 | 0 | 34.5 | N | N | N | N | N | N | N | N | N | N
150829 | 99.4 | 67.748 | 193.7 | 145.1 | 87 | 98.8 | 29.5 | 65.4 | 95.3 | 131.9 | 104.5 | 1.4 | 1.9801 | 29.689 | 652.2 | 693.6 | 461.193 | 217.19 | -2.8 | -2.7 | -0.1 | 10.1 | 4.22 | 10.27 | 2.6 | 2.38E-02 | 0 | 0 | 0 | 0.0012 | 7.9129 | 14.0075 | 0.0005 | 0.0005 | 0.0005 | 0 | 0 | 26.06 | N | N | N | N | N | N | N | N | N | N
150830 | 99.3 | 67.717 | 193.7 | 145.3 | 87 | 98.8 | 29.5 | 65.2 | 94.6 | 131.6 | 104.7 | 1.4 | 1.8929 | 29.6904 | 651.6 | 693.4 | 451.312 | 212.658 | -2.7 | -2.6 | -0.1 | 11.8 | 4.96 | 9.69 | 2.5 | 5.38E-02 | 0 | 0 | 0 | 0.0014 | 9.1008 | 12.9312 | 0.0005 | 0.0005 | 0.0005 | 0 | 0 | 80.24 | N | N | N | N | N | N | N | N | N | Y
150831 | 98.7 | 67.319 | 193.6 | 146.7 | 87 | 98.8 | 29.5 | 65 | 93.9 | 131.5 | 106 | 1.5 | 1.9988 | 29.6957 | 651.2 | 693.3 | 462.959 | 218.275 | -3 | -3 | -0.1 | 13.4 | 5.95 | 8.47 | 2.5 | 7.99E-02 | 0 | 0 | 0 | 0.0016 | 11.2196 | 11.6057 | 0.0005 | 0.0005 | 0.0005 | 0 | 0 | 62.07 | N | N | N | N | N | N | N | N | N | N
150832 | 98.3 | 67.052 | 193.6 | 146.9 | 87 | 98.8 | 29.5 | 64.9 | 93.6 | 132.1 | 106.2 | 1.5 | 2.9775 | 29.723 | 651 | 693.1 | 563.32 | 265.884 | -3.1 | -3.1 | -0.1 | 14.7 | 7.13 | 6.92 | 2.6 | 7.64E-02 | 0 | 0 | 0 | 0.0021 | 16.377 | 11.544 | 0.0006 | 0.0007 | 0.0007 | 0 | 0 | 78.84 | N | N | N | N | N | N | N | N | N | Y
150833 | 98.1 | 66.884 | 193.6 | 148.4 | 87 | 98.8 | 29.5 | 64.8 | 93.3 | 132.7 | 107.5 | 1.7 | 4.007 | 29.7405 | 651.4 | 692.7 | 659.377 | 311.281 | -3.3 | -3.2 | -0.1 | 16.5 | 8.23 | 5.42 | 2.8 | 6.88E-02 | 0 | 0 | 0 | 0.0028 | 22.1328 | 10.5836 | 0.0008 | 0.0008 | 0.0008 | 0 | 0 | 121.23 | N | N | N | N | N | N | N | N | N | Y
150834 | 98.2 | 66.953 | 193.9 | 151.3 | 87 | 98.8 | 29.5 | 64.7 | 92.8 | 133.3 | 110.1 | 1.9 | 4.4298 | 29.7538 | 652.3 | 692.5 | 695.219 | 328.096 | -3.5 | -3.4 | -0.1 | 17.3 | 8.89 | 4.32 | 3 | 8.46E-02 | 0 | 0 | 0 | 0.0031 | 25.1814 | 8.8937 | 0.0009 | 0.0009 | 0.0009 | 0 | 0 | 175.9 | N | N | N | N | N | N | N | N | N | Y
150835 | 98.4 | 67.12 | 194 | 154.3 | 87 | 98.8 | 29.5 | 64.6 | 92.5 | 133.7 | 112.8 | 2.1 | 4.2169 | 29.7503 | 653 | 692.5 | 677.789 | 319.634 | -3.5 | -3.4 | -0.1 | 17.4 | 8.95 | 3.79 | 3 | 1.48E-01 | 0 | 0 | 0 | 0.003 | 24.7154 | 7.6147 | 0.0009 | 0.0009 | 0.0009 | 0 | 0 | 188.52 | N | N | N | N | N | N | N | N | N | Y
150836 | 98.9 | 67.419 | 194.3 | 155.1 | 87 | 98.8 | 29.5 | 64.4 | 92 | 134.2 | 113.5 | 2.2 | 3.7879 | 29.7372 | 653.3 | 691.8 | 641.048 | 302.092 | -3.5 | -3.5 | -0.1 | 17.6 | 8.77 | 3.68 | 3.1 | 2.20E-01 | 0 | 0 | 0 | 0.0029 | 22.8638 | 6.9836 | 0.0009 | 0.0009 | 0.0009 | 0 | 0.0001 | 172.75 | N | N | N | N | N | N | N | N | N | Y
150837 | 99.2 | 67.63 | 194.5 | 154 | 87 | 98.8 | 29.5 | 64.3 | 91.6 | 134.3 | 112.5 | 2.1 | 3.4229 | 29.7317 | 653.1 | 691.8 | 608.24 | 286.614 | -3.6 | -3.5 | -0.1 | 17.8 | 8.67 | 3.7 | 3.2 | 2.52E-01 | 0 | 0 | 0 | 0.0028 | 21.4673 | 6.6545 | 0.0008 | 0.0008 | 0.0008 | 0 | 0.0001 | 161.04 | N | N | N | N | N | N | N | N | N | Y
150838 | 99.4 | 67.779 | 194.9 | 153.1 | 87 | 98.8 | 29.5 | 64.1 | 91.1 | 134.3 | 111.7 | 2 | 3.3871 | 29.7358 | 652.8 | 691.5 | 604.834 | 285.125 | -3.6 | -3.5 | -0.1 | 19.2 | 8.7 | 3.71 | 3.1 | 1.51E-01 | 0 | 0 | 0 | 0.003 | 21.4312 | 6.6325 | 0.0008 | 0.0008 | 0.0008 | 0 | 0 | 153.94 | N | N | N | N | N | N | N | N | N | Y
150839 | 99.6 | 67.897 | 195.4 | 152.4 | 87 | 98.8 | 29.5 | 64 | 90.8 | 134.4 | 111.1 | 2 | 3.4451 | 29.7385 | 652.5 | 691.3 | 610.1 | 287.717 | -3.6 | -3.6 | -0.1 | 20.7 | 8.73 | 3.69 | 3.1 | 8.12E-02 | 0 | 0 | 0 | 0.0033 | 21.6906 | 6.6564 | 0.0008 | 0.0008 | 0.0008 | 0 | 0 | 152.32 | N | N | N | N | N | N | N | N | N | Y
150840 | 99.7 | 67.984 | 195.9 | 152.3 | 87 | 98.8 | 29.5 | 63.9 | 90.4 | 134.7 | 111 | 2 | 3.4951 | 29.7349 | 652 | 691.1 | 614.649 | 289.954 | -3.6 | -3.6 | -0.1 | 20.5 | 8.73 | 3.67 | 3.2 | 9.26E-02 | 0 | 0 | 0 | 0.0033 | 21.8618 | 6.6746 | 0.0008 | 0.0009 | 0.0009 | 0 | 0 | 152.98 | N | N | N | N | N | N | N | N | N | Y
150841 | 99.8 | 68.053 | 196.3 | 152.4 | 87 | 98.8 | 29.5 | 63.9 | 90.2 | 134.7 | 111 | 2 | 3.7234 | 29.7357 | 651.5 | 690.7 | 635.067 | 299.725 | -3.7 | -3.6 | -0.1 | 19.9 | 8.8 | 3.61 | 3.2 | 1.20E-01 | 0 | 0 | 0 | 0.0033 | 22.7823 | 6.7989 | 0.0009 | 0.0009 | 0.0009 | 0 | 0 | 149.93 | N | N | N | N | N | N | N | N | N | Y
150842 | 100 | 68.214 | 196.9 | 152.7 | 87 | 98.8 | 29.5 | 63.8 | 90.1 | 134.9 | 111.3 | 2 | 3.8276 | 29.7408 | 651.3 | 690.4 | 644.19 | 304.147 | -3.6 | -3.5 | -0.1 | 18.8 | 8.88 | 3.54 | 3.2 | 1.25E-01 | 0 | 0 | 0 | 0.0031 | 23.3188 | 6.7539 | 0.0009 | 0.0009 | 0.0009 | 0 | 0 | 164 | N | N | N | N | N | N | N | N | N | Y
150843 | 100.2 | 68.338 | 197.2 | 153.2 | 87 | 98.8 | 29.5 | 63.8 | 90.1 | 135 | 111.8 | 2 | 4.0355 | 29.7538 | 651.3 | 690.2 | 661.675 | 312.529 | -3.5 | -3.5 | -0.1 | 19.2 | 9 | 3.43 | 3.2 | 1.13E-01 | 0 | 0 | 0 | 0.0033 | 24.2913 | 6.7334 | 0.0009 | 0.0009 | 0.0009 | 0 | 0 | 161.84 | N | N | N | N | N | N | N | N | N | Y
150844 | 100.5 | 68.494 | 197.6 | 153.3 | 87 | 98.8 | 29.5 | 63.8 | 90.1 | 134.9 | 111.9 | 2 | 4.6563 | 29.773 | 651.4 | 689.8 | 712.694 | 336.815 | -3.6 | -3.5 | -0.1 | 20 | 9.2 | 3.28 | 3.2 | 1.29E-01 | 0 | 0 | 0 | 0.0037 | 26.7514 | 6.9285 | 0.001 | 0.001 | 0.001 | 0 | 0 | 164.94 | N | N | N | N | N | N | N | N | N | Y
150845 | 100.8 | 68.742 | 197.9 | 154.9 | 87 | 98.8 | 29.5 | 63.8 | 90.1 | 135.2 | 113.3 | 2.2 | 4.6317 | 29.7672 | 651.5 | 689.3 | 711.005 | 335.934 | -3.6 | -3.6 | -0.1 | 20 | 9.2 | 3.2 | 3.3 | 1.53E-01 | 0 | 0 | 0 | 0.0037 | 26.6731 | 6.7525 | 0.001 | 0.001 | 0.001 | 0 | 0 | 197.43 | N | N | N | N | N | N | N | N | N | Y
150846 | 101.1 | 68.941 | 198.2 | 155.8 | 87 | 98.8 | 29.5 | 63.8 | 90 | 135.2 | 114.1 | 2.2 | 4.4156 | 29.7619 | 651.4 | 688.9 | 693.758 | 327.753 | -3.6 | -3.5 | -0.1 | 20.1 | 9.04 | 3.26 | 3.4 | 1.27E-01 | 0 | 0 | 0 | 0.0036 | 25.5837 | 6.699 | 0.001 | 0.001 | 0.001 | 0 | 0 | 186.43 | N | N | N | N | N | N | N | N | N | Y
150847 | 101.4 | 69.165 | 198.3 | 155.3 | 87 | 98.8 | 29.5 | 63.8 | 90 | 135.3 | 113.6 | 2.2 | 4.2123 | 29.7597 | 651 | 688.4 | 676.788 | 319.818 | -3.6 | -3.5 | -0.1 | 20.3 | 8.91 | 3.37 | 3.4 | 3.28E-01 | 0 | 0 | 0 | 0.0036 | 24.5975 | 6.769 | 0.001 | 0.001 | 0.001 | 0 | 0.0001 | 177.3 | N | N | N | N | N | N | N | N | N | Y
150848 | 101.7 | 69.351 | 198.4 | 154.7 | 87 | 98.8 | 29.5 | 63.8 | 90 | 135.2 | 113.1 | 2.1 | 3.9625 | 29.7516 | 650.5 | 688 | 655.477 | 309.811 | -3.6 | -3.5 | -0.1 | 21.5 | 8.76 | 3.53 | 3.3 | 2.43E-01 | 0 | 0 | 0 | 0.0037 | 23.4448 | 6.867 | 0.0009 | 0.001 | 0.001 | 0 | 0.0001 | 172.22 | N | N | N | N | N | N | N | N | N | Y
150849 | 102 | 69.519 | 198.4 | 154.2 | 87 | 98.8 | 29.5 | 63.8 | 90 | 135.4 | 112.6 | 2.1 | 3.6716 | 29.7426 | 649.6 | 687.5 | 629.757 | 297.8 | -3.7 | -3.6 | -0.1 | 22.8 | 8.56 | 3.69 | 3.2 | 1.46E-01 | 0 | 0 | 0 | 0.0037 | 22.0101 | 6.8991 | 0.0009 | 0.0009 | 0.0009 | 0 | 0 | 160.45 | N | N | N | N | N | N | N | N | N | Y
150850 | 102.1 | 69.612 | 198.4 | 153.3 | 87 | 98.8 | 29.5 | 64 | 90.6 | 135.4 | 111.9 | 2 | 3.1818 | 29.7254 | 648.9 | 687 | 584.33 | 276.349 | -3.7 | -3.6 | -0.1 | 22.4 | 8.22 | 4.06 | 3.1 | 1.50E-01 | 0 | 0 | 0 | 0.0034 | 19.6128 | 7.0361 | 0.0008 | 0.0008 | 0.0008 | 0 | 0 | 153.99 | N | N | N | N | N | N | N | N | N | Y
150851 | 102.2 | 69.693 | 198.4 | 152.3 | 87 | 98.8 | 29.5 | 64.2 | 91.2 | 135.4 | 111 | 2 | 2.7066 | 29.71 | 648 | 686.6 | 538.499 | 254.731 | -3.6 | -3.5 | -0.1 | 21.4 | 7.93 | 4.37 | 3 | 1.21E-01 | 0 | 0 | 0 | 0.003 | 17.4442 | 6.9893 | 0.0007 | 0.0007 | 0.0007 | 0 | 0 | 115.19 | N | N | N | N | N | N | N | N | N | Y
150852 | 102.2 | 69.681 | 198.4 | 150.7 | 87 | 98.8 | 29.5 | 64.2 | 91.4 | 135.4 | 109.6 | 1.8 | 2.5429 | 29.716 | 647.2 | 686.1 | 521.878 | 247.101 | -3.5 | -3.4 | -0.1 | 21.9 | 7.89 | 4.55 | 2.9 | 8.46E-02 | 0 | 0 | 0 | 0.003 | 16.825 | 7.0515 | 0.0006 | 0.0007 | 0.0007 | 0 | 0 | 110.2 | N | N | N | N | N | N | N | N | N | Y
150853 | 102.2 | 69.681 | 198.3 | 149.6 | 87 | 98.8 | 29.5 | 64.3 | 91.5 | 135.4 | 108.6 | 1.8 | 2.5067 | 29.718 | 646.6 | 685.7 | 517.98 | 245.406 | -3.5 | -3.4 | -0.1 | 23.1 | 7.94 | 4.6 | 2.9 | 7.80E-02 | 0 | 0 | 0 | 0.0031 | 16.8198 | 7.0947 | 0.0006 | 0.0007 | 0.0007 | 0 | 0 | 105.84 | N | N | N | N | N | N | N | N | N | Y
150854 | 102.1 | 69.581 | 198 | 149.3 | 87 | 98.8 | 29.5 | 64.3 | 91.5 | 135.6 | 108.3 | 1.7 | 2.544 | 29.7171 | 646 | 685.7 | 521.704 | 247.306 | -3.4 | -3.4 | -0.1 | 23.3 | 7.97 | 4.61 | 2.9 | 5.98E-02 | 0 | 0 | 0 | 0.0032 | 17.0231 | 7.1578 | 0.0006 | 0.0007 | 0.0007 | 0 | 0 | 105.01 | N | N | N | N | N | N | N | N | N | Y
150855 | 102 | 69.525 | 197.9 | 149.1 | 87 | 98.8 | 29.5 | 64.3 | 91.5 | 135.6 | 108.1 | 1.7 | 2.4895 | 29.7147 | 645.3 | 685.2 | 515.924 | 244.706 | -3.5 | -3.4 | -0.1 | 22.4 | 7.97 | 4.62 | 2.8 | 9.66E-02 | 0 | 0 | 0 | 0.003 | 16.831 | 7.0913 | 0.0006 | 0.0006 | 0.0006 | 0 | 0 | 108.31 | N | N | N | N | N | N | N | N | N | Y
150856 | 101.9 | 69.507 | 197.7 | 149.1 | 87 | 98.8 | 29.5 | 64.4 | 91.9 | 135.7 | 108.2 | 1.7 | 2.4662 | 29.7181 | 644.8 | 685 | 513.324 | 243.598 | -3.6 | -3.5 | -0.1 | 20.9 | 7.89 | 4.66 | 2.9 | 9.38E-02 | 0 | 0 | 0 | 0.0028 | 16.6009 | 7.133 | 0.0006 | 0.0007 | 0.0007 | 0 | 0 | 106.08 | N | N | N | N | N | N | N | N | N | Y
150857 | 101.7 | 69.339 | 197.4 | 149 | 87 | 98.8 | 29.5 | 64.7 | 93.1 | 135.9 | 108.1 | 1.7 | 2.3708 | 29.72 | 644.4 | 684.6 | 503.169 | 238.885 | -3.6 | -3.5 | -0.1 | 20.4 | 7.74 | 4.8 | 2.8 | 8.83E-02 | 0 | 0 | 0 | 0.0027 | 15.9551 | 7.2017 | 0.0006 | 0.0006 | 0.0006 | 0 | 0 | 106.15 | N | N | N | N | N | N | N | N | N | Y
150858 | 101.5 | 69.183 | 197.3 | 148.7 | 87.1 | 98.8 | 29.5 | 64.9 | 93.5 | 135.9 | 107.8 | 1.7 | 2.2111 | 29.7141 | 644 | 684.4 | 485.777 | 230.669 | -3.6 | -3.5 | -0.1 | 20.2 | 7.49 | 5.04 | 2.7 | 9.02E-02 | 0 | 0 | 0 | 0.0026 | 14.9149 | 7.2967 | 0.0006 | 0.0006 | 0.0006 | 0 | 0 | 98.01 | N | N | N | N | N | N | N | N | N | Y
150859 | 101.1 | 68.922 | 197.1 | 148.1 | 87.1 | 98.8 | 29.5 | 65 | 94 | 135.8 | 107.2 | 1.6 | 1.9922 | 29.7044 | 643.1 | 684.1 | 461.023 | 219.015 | -3.5 | -3.5 | -0.1 | 20.3 | 7.28 | 5.31 | 2.7 | 8.36E-02 | 0 | 0 | 0 | 0.0024 | 13.7741 | 7.2978 | 0.0005 | 0.0006 | 0.0006 | 0 | 0 | 81.18 | N | N | N | N | N | N | N | N | N | Y
150900 | 100.7 | 68.693 | 196.9 | 147.3 | 87 | 98.8 | 29.5 | 65.1 | 94.2 | 135.8 | 106.6 | 1.6 | 1.9128 | 29.7032 | 642.4 | 683.9 | 451.702 | 214.724 | -3.5 | -3.4 | -0.1 | 20.5 | 7.22 | 5.49 | 2.7 | 7.86E-02 | 0 | 0 | 0 | 0.0024 | 13.3875 | 7.3977 | 0.0005 | 0.0005 | 0.0005 | 0 | 0 | 82.29 | N | N | N | N | N | N | N | N | N | Y
150901 | 100.3 | 68.369 | 196.8 | 147 | 87 | 98.8 | 29.5 | 65.1 | 94.3 | 135.8 | 106.3 | 1.5 | 1.9412 | 29.7039 | 641.8 | 683.7 | 454.981 | 216.396 | -3.5 | -3.5 | -0.1 | 19.9 | 7.24 | 5.56 | 2.7 | 7.96E-02 | 0 | 0 | 0 | 0.0024 | 13.5365 | 7.5503 | 0.0005 | 0.0006 | 0.0006 | 0 | 0 | 82.17 | N | N | N | N | N | N | N | N | N | Y
150902 | 99.9 | 68.121 | 196.7 | 147 | 87 | 98.8 | 29.5 | 65.2 | 94.5 | 135.8 | 106.3 | 1.5 | 2.0073 | 29.6979 | 641.1 | 683.4 | 462.436 | 220.037 | -3.5 | -3.4 | -0.1 | 19.5 | 7.3 | 5.53 | 2.7 | 6.19E-02 | 0 | 0 | 0 | 0.0024 | 13.8764 | 7.6413 | 0.0005 | 0.0006 | 0.0006 | 0 | 0 | 82.75 | N | N | N | N | N | N | N | N | N | Y
150903 | 99.5 | 67.854 | 196.5 | 147.2 | 87 | 98.8 | 29.5 | 65.2 | 94.6 | 135.8 | 106.4 | 1.6 | 2.1741 | 29.7039 | 640.6 | 682.8 | 481.059 | 229.048 | -3.5 | -3.4 | -0.1 | 20.1 | 7.51 | 5.34 | 2.8 | 8.38E-02 | 0 | 0 | 0 | 0.0025 | 14.8554 | 7.6819 | 0.0006 | 0.0006 | 0.0006 | 0 | 0 | 82.6 | N | N | N | N | N | N | N | N | N | Y
150904 | 99.2 | 67.624 | 196.4 | 147.7 | 87.1 | 98.8 | 29.5 | 65.2 | 94.7 | 135.9 | 106.9 | 1.6 | 2.3839 | 29.7094 | 640.5 | 682.8 | 503.794 | 239.936 | -3.5 | -3.4 | -0.1 | 21.5 | 7.87 | 4.99 | 2.8 | 9.94E-02 | 0 | 0 | 0 | 0.0028 | 16.3001 | 7.5235 | 0.0006 | 0.0006 | 0.0006 | 0 | 0 | 99.15 | N | N | N | N | N | N | N | N | N | Y
150905 | 99 | 67.468 | 196.3 | 149 | 87.1 | 98.8 | 29.5 | 65.2 | 94.7 | 136.1 | 108.1 | 1.7 | 2.4501 | 29.7016 | 640.5 | 682.5 | 510.805 | 243.221 | -3.4 | -3.4 | -0.1 | 22.3 | 8.1 | 4.65 | 2.8 | 8.16E-02 | 0 | 0 | 0 | 0.003 | 17.0032 | 7.1021 | 0.0006 | 0.0006 | 0.0006 | 0 | 0 | 111.6 | N | N | N | N | N | N | N | N | N | Y
150906 | 98.8 | 67.344 | 196.2 | 149.6 | 87.1 | 98.8 | 29.5 | 65.3 | 94.8 | 136.3 | 108.5 | 1.7 | 2.4466 | 29.7017 | 640.4 | 682.1 | 510.411 | 243.06 | -3.5 | -3.4 | -0.1 | 21.9 | 8.17 | 4.47 | 2.7 | 3.87E-02 | 0 | 0 | 0 | 0.0029 | 17.1522 | 6.8171 | 0.0006 | 0.0006 | 0.0006 | 0 | 0 | 113.69 | N | N | N | N | N | N | N | N | N | Y
150907 | 98.9 | 67.406 | 196.2 | 149.8 | 87.1 | 98.8 | 29.5 | 65.3 | 95 | 136.5 | 108.8 | 1.8 | 2.3959 | 29.705 | 640.5 | 682.1 | 505.178 | 240.574 | -3.5 | -3.4 | -0.1 | 20.1 | 8.18 | 4.38 | 2.7 | 7.67E-02 | 0 | 0 | 0 | 0.0027 | 16.9978 | 6.6154 | 0.0006 | 0.0006 | 0.0006 | 0 | 0 | 112.01 | N | N | N | N | N | N | N | N | N | Y
150908 | 98.6 | 67.245 | 196 | 149.6 | 87.1 | 98.8 | 29.5 | 65.3 | 94.9 | 136.5 | 108.6 | 1.8 | 2.5465 | 29.7151 | 640.5 | 681.9 | 520.331 | 247.874 | -3.5 | -3.5 | -0.1 | 19.3 | 8.3 | 4.21 | 2.7 | 1.18E-01 | 0 | 0 | 0 | 0.0026 | 17.7662 | 6.5587 | 0.0006 | 0.0006 | 0.0006 | 0 | 0 | 110.93 | N | N | N | N | N | N | N | N | N | Y
150909 | 98.7 | 67.301 | 196 | 149.5 | 87.1 | 98.8 | 29.5 | 65.2 | 94.7 | 136.7 | 108.5 | 1.7 | 3.1099 | 29.7305 | 640.7 | 681.9 | 575.567 | 274.26 | -3.6 | -3.6 | -0.1 | 19.4 | 8.61 | 3.93 | 2.8 | 1.09E-01 | 0 | 0 | 0 | 0.0029 | 20.3853 | 6.7689 | 0.0007 | 0.0007 | 0.0007 | 0 | 0 | 115.14 | N | N | N | N | N | N | N | N | N | Y
150910 | 98.8 | 67.369 | 196 | 150.5 | 87.1 | 98.8 | 29.5 | 65.2 | 94.7 | 136.7 | 109.4 | 1.8 | 3.7021 | 29.7463 | 641.2 | 681.9 | 630.169 | 300.305 | -3.7 | -3.6 | -0.1 | 20.4 | 8.92 | 3.62 | 2.9 | 9.46E-02 | 0 | 0 | 0 | 0.0034 | 23.1377 | 6.832 | 0.0008 | 0.0008 | 0.0008 | 0 | 0 | 150.98 | N | N | N | N | N | N | N | N | N | Y
150911 | 99 | 67.524 | 196 | 152.4 | 87.1 | 98.8 | 29.5 | 65.2 | 94.7 | 136.7 | 111.1 | 2 | 4.0988 | 29.7537 | 641.8 | 681.7 | 664.842 | 316.754 | -3.7 | -3.6 | -0.1 | 21 | 9.08 | 3.41 | 2.9 | 8.32E-02 | 0 | 0 | 0 | 0.0036 | 24.8322 | 6.7852 | 0.0008 | 0.0009 | 0.0009 | 0 | 0 | 177.74 | N | N | N | N | N | N | N | N | N | Y
150912 | 99.3 | 67.729 | 196.1 | 154.1 | 87.1 | 98.8 | 29.5 | 65.2 | 94.6 | 136.7 | 112.6 | 2.1 | 4.0607 | 29.7541 | 642.4 | 681.7 | 661.731 | 315.107 | -3.6 | -3.6 | -0.1 | 21.5 | 9.02 | 3.36 | 2.8 | 1.26E-01 | 0 | 0 | 0 | 0.0037 | 24.5535 | 6.6553 | 0.0008 | 0.0008 | 0.0008 | 0 | 0 | 177.94 | N | N | N | N | N | N | N | N | N | Y
150913 | 99.5 | 67.854 | 196.1 | 154.3 | 87.1 | 98.8 | 29.5 | 64.9 | 93.5 | 136.6 | 112.8 | 2.1 | 3.8328 | 29.7443 | 642.8 | 681.6 | 642.374 | 305.668 | -3.6 | -3.5 | -0.1 | 22.8 | 8.95 | 3.38 | 2.7 | 1.46E-01 | 0 | 0 | 0 | 0.0038 | 23.6352 | 6.4788 | 0.0007 | 0.0008 | 0.0008 | 0 | 0 | 166.14 | N | N | N | N | N | N | N | N | N | Y
150914 | 99.6 | 67.934 | 196.1 | 153.8 | 87.1 | 98.8 | 29.5 | 64.7 | 93 | 136.4 | 112.3 | 2.1 | 3.7678 | 29.7455 | 642.9 | 681.4 | 636.718 | 302.95 | -3.6 | -3.5 | -0.1 | 22.4 | 8.96 | 3.38 | 2.7 | 1.77E-01 | 0 | 0 | 0 | 0.0037 | 23.4373 | 6.4217 | 0.0007 | 0.0008 | 0.0008 | 0 | 0 | 167.79 | N | N | N | N | N | N | N | N | N | Y
150915 | 99.7 | 67.966 | 196.1 | 153.5 | 87.1 | 98.8 | 29.5 | 64.6 | 92.7 | 136.3 | 112.1 | 2.1 | 3.7744 | 29.7398 | 643.1 | 681.6 | 637.35 | 303.14 | -3.6 | -3.5 | -0.1 | 22.3 | 8.98 | 3.36 | 2.8 | 1.21E-01 | 0 | 0 | 0 | 0.0037 | 23.5059 | 6.4001 | 0.0008 | 0.0008 | 0.0008 | 0 | 0 | 166.06 | N | N | N | N | N | N | N | N | N | Y
150916 | 99.7 | 68.003 | 196.2 | 153.7 | 87.1 | 98.8 | 29.5 | 64.6 | 92.5 | 136.4 | 112.2 | 2.1 | 3.7269 | 29.7418 | 643.2 | 681.4 | 633.138 | 301.138 | -3.7 | -3.6 | -0.1 | 22.7 | 8.97 | 3.36 | 2.8 | 1.16E-01 | 0 | 0 | 0 | 0.0038 | 23.3257 | 6.3559 | 0.0008 | 0.0008 | 0.0008 | 0 | 0 | 165.09 | N | N | N | N | N | N | N | N | N | Y
150917 | 99.8 | 68.071 | 196.4 | 153.5 | 87.1 | 98.8 | 29.5 | 64.4 | 92.1 | 136.4 | 112.1 | 2.1 | 3.6976 | 29.7495 | 643.4 | 681.6 | 630.523 | 299.917 | -3.7 | -3.6 | -0.1 | 21.9 | 8.96 | 3.38 | 2.9 | 1.53E-01 | 0 | 0 | 0 | 0.0036 | 23.2063 | 6.3656 | 0.0008 | 0.0008 | 0.0008 | 0 | 0 | 162.35 | N | N | N | N | N | N | N | N | N | Y
150918 | 100 | 68.183 | 196.6 | 153.4 | 87.1 | 98.8 | 29.5 | 64.4 | 91.8 | 136.3 | 111.9 | 2 | 3.6326 | 29.74 | 643.4 | 681.4 | 624.745 | 297.068 | -3.7 | -3.7 | -0.1 | 21.1 | 8.85 | 3.47 | 2.9 | 1.36E-01 | 0 | 0 | 0 | 0.0035 | 22.7069 | 6.4804 | 0.0008 | 0.0008 | 0.0008 | 0 | 0 | 163.97 | N | N | N | N | N | N | N | N | N | Y
150919 | 100.2 | 68.314 | 196.8 | 153.3 | 87.1 | 98.8 | 29.5 | 64.2 | 91.4 | 136.3 | 111.9 | 2 | 3.1662 | 29.7191 | 643.2 | 681.2 | 581.418 | 276.324 | -3.8 | -3.7 | -0.1 | 21.6 | 8.62 | 3.66 | 3 | 1.22E-01 | 0 | 0 | 0 | 0.0033 | 20.5607 | 6.3419 | 0.0007 | 0.0008 | 0.0008 | 0 | 0 | 161.09 | N | N | N | N | N | N | N | N | N | Y
150920 | 100.3 | 68.363 | 197 | 152.5 | 87.1 | 98.8 | 29.5 | 64.1 | 90.8 | 136.2 | 111.2 | 2 | 2.7991 | 29.718 | 643.1 | 681.4 | 546.387 | 259.693 | -3.7 | -3.7 | -0.1 | 23.8 | 8.6 | 3.73 | 3 | 1.44E-01 | 0 | 0 | 0 | 0.0034 | 19.2821 | 6.0772 | 0.0007 | 0.0007 | 0.0007 | 0 | 0 | 132.2 | N | N | N | N | N | N | N | N | N | Y
150921 | 100.1 | 68.264 | 197.1 | 150.4 | 87.1 | 98.8 | 29.5 | 63.9 | 90.3 | 136 | 109.3 | 1.8 | 3.0888 | 29.7305 | 642.9 | 681.4 | 574.227 | 273.097 | -3.7 | -3.6 | -0.1 | 24.7 | 8.76 | 3.67 | 3 | 1.24E-01 | 0 | 0 | 0 | 0.0037 | 20.6464 | 6.2957 | 0.0007 | 0.0008 | 0.0008 | 0 | 0 | 142.29 | N | N | N | N | N | N | N | N | N | Y
150922 | 100 | 68.183 | 197.2 | 150.5 | 87.1 | 98.8 | 29.5 | 63.8 | 90.1 | 135.9 | 109.4 | 1.8 | 3.1909 | 29.7291 | 642.8 | 681.2 | 584.055 | 277.78 | -3.7 | -3.6 | -0.1 | 24.4 | 8.7 | 3.7 | 3 | 7.56E-02 | 0 | 0 | 0 | 0.0037 | 20.8602 | 6.4589 | 0.0007 | 0.0008 | 0.0008 | 0 | 0 | 148.29 | N | N | N | N | N | N | N | N | N | Y
150923 | 99.8 | 68.021 | 197.2 | 151.3 | 87.1 | 98.8 | 29.5 | 63.7 | 89.8 | 135.7 | 110.1 | 1.9 | 2.9093 | 29.7171 | 642.5 | 681.2 | 557.005 | 264.876 | -3.6 | -3.6 | -0.1 | 23.8 | 8.48 | 3.84 | 2.9 | 9.39E-02 | 0 | 0 | 0 | 0.0035 | 19.3886 | 6.3815 | 0.0007 | 0.0007 | 0.0007 | 0 | 0 | 137.29 | N | N | N | N | N | N | N | N | N | Y
150924 | 99.5 | 67.854 | 197.5 | 151.1 | 87.1 | 98.8 | 29.5 | 63.6 | 89.2 | 135.5 | 109.9 | 1.9 | 3.0194 | 29.7301 | 642.1 | 681 | 567.262 | 269.963 | -3.6 | -3.5 | -0.1 | 24.6 | 8.52 | 3.86 | 2.7 | 1.94E-01 | 0 | 0 | 0 | 0.0036 | 19.8622 | 6.5434 | 0.0007 | 0.0007 | 0.0007 | 0 | 0 | 124.3 | N | N | N | N | N | N | N | N | N | Y
150925 | 99.3 | 67.711 | 197.5 | 150.5 | 87.1 | 98.8 | 29.5 | 63.5 | 89.1 | 135.3 | 109.4 | 1.8 | 3.6455 | 29.7437 | 641.9 | 681.2 | 625.156 | 297.712 | -3.5 | -3.5 | -0.1 | 23.5 | 8.71 | 3.77 | 2.6 | 1.17E-01 | 0 | 0 | 0 | 0.0039 | 22.3984 | 7.0547 | 0.0007 | 0.0007 | 0.0007 | 0 | 0 | 134.1 | N | N | N | N | N | N | N | N | N | Y
150926 | 99.2 | 67.624 | 197.6 | 152.3 | 87.2 | 98.8 | 29.5 | 63.5 | 89.1 | 135.2 | 111 | 2 | 3.617 | 29.7374 | 642.2 | 681 | 622.547 | 296.334 | -3.5 | -3.5 | -0.1 | 22.3 | 8.55 | 3.89 | 2.6 | 5.98E-02 | 0 | 0 | 0 | 0.0036 | 21.8821 | 7.2361 | 0.0007 | 0.0007 | 0.0007 | 0 | 0 | 162.35 | N | N | N | N | N | N | N | N | N | Y
150927 | 99.2 | 67.605 | 197.7 | 154 | 87.2 | 98.8 | 29.5 | 63.5 | 89.1 | 135.2 | 112.5 | 2.1 | 2.8109 | 29.7143 | 642.1 | 680.7 | 546.432 | 259.908 | -3.7 | -3.6 | -0.1 | 22.5 | 8.07 | 4.27 | 2.6 | 8.00E-02 | 0 | 0 | 0 | 0.0032 | 18.107 | 6.9641 | 0.0006 | 0.0006 | 0.0006 | 0 | 0 | 134.98 | N | N | N | N | N | N | N | N | N | Y
150928 | 99.1 | 67.574 | 197.7 | 152.3 | 87.2 | 98.8 | 29.5 | 63.5 | 89 | 135.2 | 111 | 2 | 2.2065 | 29.6963 | 641.5 | 680.5 | 484.483 | 230.443 | -3.6 | -3.5 | -0.1 | 21.8 | 7.72 | 4.63 | 2.7 | 1.81E-01 | 0 | 0 | 0 | 0.0028 | 15.367 | 6.6986 | 0.0006 | 0.0006 | 0.0006 | 0 | 0 | 95.71 | N | N | N | N | N | N | N | N | N | Y
150929 | 98.7 | 67.294 | 197.7 | 149.8 | 87.2 | 98.8 | 29.5 | 63.5 | 89.1 | 135.3 | 108.8 | 1.8 | 2.1411 | 29.6932 | 640.5 | 680.1 | 476.871 | 226.994 | -3.6 | -3.5 | -0.1 | 21.7 | 7.79 | 4.71 | 2.8 | 1.36E-01 | 0 | 0 | 0 | 0.0027 | 15.2692 | 6.7145 | 0.0006 | 0.0006 | 0.0006 | 0 | 0 | 89.49 | N | N | N | N | N | N | N | N | N | Y
150930 | 98.6 | 67.195 | 197.7 | 148.9 | 87.1 | 98.8 | 29.5 | 63.5 | 89.1 | 135.5 | 108 | 1.7 | 2.2626 | 29.7073 | 640.1 | 680.1 | 490.489 | 233.683 | -3.6 | -3.5 | -0.1 | 22.5 | 8.01 | 4.59 | 2.7 | 7.80E-02 | 0 | 0 | 0 | 0.0029 | 16.1697 | 6.7293 | 0.0006 | 0.0006 | 0.0006 | 0 | 0 | 115.86 | N | N | N | N | N | N | N | N | N | Y
150931 | 98.5 | 67.158 | 197.7 | 148.9 | 87.1 | 98.8 | 29.5 | 63.5 | 89 | 135.7 | 107.9 | 1.7 | 2.3143 | 29.7106 | 639.9 | 679.9 | 496.255 | 236.5 | -3.6 | -3.5 | -0.1 | 22.3 | 8.19 | 4.4 | 2.7 | 1.20E-01 | 0 | 0 | 0 | 0.0029 | 16.7217 | 6.5333 | 0.0006 | 0.0006 | 0.0006 | 0 | 0 | 116.76 | N | N | N | N | N | N | N | N | N | Y
150932 | 98.4 | 67.108 | 197.7 | 149.2 | 87.1 | 98.8 | 29.5 | 63.5 | 89 | 135.8 | 108.2 | 1.7 | 2.6441 | 29.7093 | 639.5 | 679.8 | 529.364 | 252.345 | -3.6 | -3.6 | -0.1 | 21.7 | 8.42 | 4.16 | 2.6 | 1.59E-01 | 0 | 0 | 0 | 0.003 | 18.3387 | 6.5951 | 0.0006 | 0.0006 | 0.0006 | 0 | 0 | 108.9 | N | N | N | N | N | N | N | N | N | Y
150933 | 98.5 | 67.127 | 197.7 | 149.4 | 87.1 | 98.8 | 29.5 | 63.5 | 89 | 136 | 108.4 | 1.7 | 3.2345 | 29.7212 | 639.6 | 679.4 | 587.287 | 280.056 | -3.7 | -3.6 | -0.1 | 21 | 8.68 | 3.92 | 2.5 | 2.89E-01 | 0 | 0 | 0 | 0.0032 | 20.9916 | 6.8868 | 0.0006 | 0.0007 | 0.0007 | 0 | 0.0001 | 113.33 | N | N | N | N | N | N | N | N | N | Y
150934 | 98.6 | 67.251 | 197.7 | 151.2 | 87.1 | 98.8 | 29.5 | 63.5 | 89 | 136.2 | 110 | 1.9 | 2.8895 | 29.7148 | 639.7 | 679.2 | 554.185 | 264.191 | -3.6 | -3.5 | -0.1 | 20.4 | 8.62 | 3.87 | 2.5 | 1.63E-01 | 0 | 0 | 0 | 0.003 | 19.655 | 6.4137 | 0.0006 | 0.0006 | 0.0006 | 0 | 0 | 155.72 | N | N | N | N | N | N | N | N | N | Y
150935 | 98.7 | 67.294 | 197.6 | 152 | 87.2 | 98.8 | 29.5 | 63.5 | 88.9 | 136.2 | 110.7 | 1.9 | 2.625 | 29.7156 | 639.5 | 678.9 | 528.377 | 251.934 | -3.6 | -3.5 | -0.1 | 20.2 | 8.41 | 3.96 | 2.4 | 8.97E-02 | 0 | 0 | 0 | 0.0028 | 18.301 | 6.2606 | 0.0005 | 0.0006 | 0.0006 | 0 | 0 | 137.1 | N | N | N | N | N | N | N | N | N | Y
150936 | 98.7 | 67.282 | 197.6 | 150.7 | 87.2 | 98.8 | 29.5 | 63.5 | 88.9 | 136.1 | 109.6 | 1.8 | 2.6361 | 29.7106 | 638.9 | 678.3 | 529.384 | 252.512 | -3.6 | -3.5 | -0.1 | 20.2 | 8.42 | 3.99 | 2.4 | 2.12E-01 | 0 | 0 | 0 | 0.0028 | 18.3558 | 6.3258 | 0.0006 | 0.0006 | 0.0006 | 0 | 0 | 135.18 | N | N | N | N | N | N | N | N | N | Y
150937 | 98.7 | 67.313 | 197.5 | 150.4 | 87.2 | 98.8 | 29.5 | 63.5 | 88.9 | 136.2 | 109.3 | 1.8 | 2.6647 | 29.7151 | 638.3 | 678 | 532.07 | 253.958 | -3.6 | -3.6 | -0.1 | 20.2 | 8.49 | 3.96 | 2.6 | 1.17E-01 | 0 | 0 | 0 | 0.0028 | 18.6119 | 6.3205 | 0.0006 | 0.0006 | 0.0006 | 0 | 0 | 128.19 | N | N | N | N | N | N | N | N | N | Y
150938 | 98.9 | 67.419 | 197.5 | 150.4 | 87.2 | 98.8 | 29.5 | 63.5 | 88.9 | 136.3 | 109.3 | 1.8 | 2.606 | 29.7203 | 638.1 | 677.6 | 526.028 | 251.177 | -3.6 | -3.5 | -0.1 | 20.5 | 8.49 | 3.96 | 2.6 | 8.79E-02 | 0 | 0 | 0 | 0.0028 | 18.4034 | 6.2471 | 0.0006 | 0.0006 | 0.0006 | 0 | 0 | 136.03 | N | N | N | N | N | N | N | N | N | Y
150939 | 98.8 | 67.332 | 197.4 | 150.4 | 87.2 | 98.8 | 29.5 | 63.5 | 88.9 | 136.3 | 109.3 | 1.8 | 2.4573 | 29.715 | 637.6 | 677.1 | 510.722 | 243.932 | -3.7 | -3.6 | -0.1 | 20.3 | 8.42 | 4.01 | 2.4 | 1.08E-01 | 0 | 0 | 0 | 0.0027 | 17.7441 | 6.1362 | 0.0005 | 0.0005 | 0.0005 | 0 | 0 | 128.53 | N | N | N | N | N | N | N | N | N | Y
150940 | 98.8 | 67.363 | 197.4 | 150.3 | 87.2 | 98.8 | 29.5 | 63.5 | 88.9 | 136.3 | 109.2 | 1.8 | 2.592 | 29.7155 | 636.9 | 676.5 | 524.054 | 250.472 | -3.6 | -3.6 | -0.1 | 20.2 | 8.45 | 3.99 | 2.3 | 1.02E-01 | 0 | 0 | 0 | 0.0028 | 18.2686 | 6.2709 | 0.0005 | 0.0005 | 0.0005 | 0 | 0 | 121.47 | N | N | N | N | N | N | N | N | N | Y
150941 | 98.7 | 67.294 | 197.3 | 149.9 | 87.2 | 98.8 | 29.5 | 63.6 | 89.3 | 136.5 | 108.8 | 1.8 | 2.9976 | 29.7311 | 636.2 | 676.2 | 563.901 | 269.812 | -3.6 | -3.6 | -0.1 | 20.5 | 8.64 | 3.86 | 2.4 | 8.98E-02 | 0 | 0 | 0 | 0.003 | 20.1226 | 6.5338 | 0.0006 | 0.0006 | 0.0006 | 0 | 0 | 119.29 | N | N | N | N | N | N | N | N | N | Y
150942 | 98.7 | 67.319 | 197.3 | 150.6 | 87.2 | 98.8 | 29.5 | 63.7 | 89.6 | 136.5 | 109.4 | 1.8 | 3.1976 | 29.7394 | 636 | 675.6 | 582.999 | 279.078 | -3.7 | -3.6 | -0.1 | 21 | 8.74 | 3.75 | 2.5 | 8.09E-02 | 0 | 0 | 0 | 0.0032 | 21.0698 | 6.5638 | 0.0006 | 0.0006 | 0.0006 | 0 | 0 | 146.64 | N | N | N | N | N | N | N | N | N | Y
150943 | 98.8 | 67.388 | 197.3 | 151.6 | 87.2 | 98.8 | 29.5 | 63.8 | 90 | 136.4 | 110.4 | 1.9 | 3.0807 | 29.736 | 636 | 674.9 | 571.861 | 273.734 | -3.7 | -3.6 | -0.1 | 20.1 | 8.69 | 3.74 | 2.5 | 9.01E-02 | 0 | 0 | 0 | 0.003 | 20.5435 | 6.4262 | 0.0006 | 0.0006 | 0.0006 | 0 | 0 | 146.4 | N | N | N | N | N | N | N | N | N | Y
150944 | 98.9 | 67.419 | 197.4 | 151.9 | 87.2 | 98.8 | 29.5 | 63.9 | 90.2 | 136.4 | 110.6 | 1.9 | 2.8748 | 29.7252 | 635.6 | 674.5 | 551.893 | 264.165 | -3.7 | -3.6 | -0.1 | 19.8 | 8.6 | 3.79 | 2.4 | 1.47E-01 | 0 | 0 | 0 | 0.0029 | 19.6122 | 6.2873 | 0.0006 | 0.0006 | 0.0006 | 0 | 0 | 144.96 | N | N | N | N | N | N | N | N | N | Y
150945 | 98.9 | 67.4 | 197.3 | 151.4 | 87.2 | 98.8 | 29.5 | 64 | 90.5 | 136.4 | 110.2 | 1.9 | 2.8079 | 29.7252 | 634.8 | 674.2 | 545.222 | 261.172 | -3.7 | -3.6 | -0.1 | 20.5 | 8.58 | 3.81 | 2.4 | 1.06E-01 | 0 | 0 | 0 | 0.0029 | 19.3403 | 6.2546 | 0.0006 | 0.0006 | 0.0006 | 0 | 0 | 135.12 | N | N | N | N | N | N | N | N | N | Y
150946 | 98.8 | 67.35 | 197.3 | 151 | 87.2 | 98.8 | 29.5 | 64 | 90.6 | 136.4 | 109.9 | 1.9 | 2.7604 | 29.7266 | 633.8 | 673.5 | 540.33 | 259.07 | -3.7 | -3.6 | -0.1 | 20.5 | 8.6 | 3.82 | 2.3 | 8.19E-02 | 0 | 0 | 0 | 0.0029 | 19.2308 | 6.2073 | 0.0005 | 0.0006 | 0.0006 | 0 | 0 | 138.32 | N | N | N | N | N | N | N | N | N | Y
150947 | 98.6 | 67.251 | 197.3 | 151.1 | 87.2 | 98.8 | 29.5 | 64 | 90.5 | 136.4 | 109.9 | 1.9 | 2.7517 | 29.7199 | 633.3 | 672.9 | 539.408 | 258.69 | -3.6 | -3.6 | -0.1 | 20 | 8.6 | 3.82 | 2.3 | 6.78E-02 | 0 | 0 | 0 | 0.0028 | 19.2025 | 6.2111 | 0.0005 | 0.0006 | 0.0006 | 0 | 0 | 136.28 | N | N | N | N | N | N | N | N | N | Y
150948 | 98.4 | 67.108 | 197.3 | 150.9 | 87.2 | 98.8 | 29.5 | 64 | 90.6 | 136.5 | 109.8 | 1.9 | 2.604 | 29.7157 | 632.6 | 672.2 | 524.614 | 251.71 | -3.6 | -3.6 | -0.1 | 19.3 | 8.52 | 3.88 | 2.3 | 8.61E-02 | 0 | 0 | 0 | 0.0027 | 18.5244 | 6.1328 | 0.0005 | 0.0005 | 0.0005 | 0 | 0 | 137.37 | N | N | N | N | N | N | N | N | N | Y
150949 | 98.3 | 67.052 | 197.3 | 150.7 | 87.2 | 98.8 | 29.5 | 64.1 | 91 | 136.5 | 109.5 | 1.8 | 2.3665 | 29.7087 | 631.8 | 672 | 499.91 | 239.996 | -3.6 | -3.5 | -0.1 | 19.3 | 8.42 | 3.97 | 2.3 | 6.87E-02 | 0 | 0 | 0 | 0.0025 | 17.4489 | 5.9797 | 0.0005 | 0.0005 | 0.0005 | 0 | 0 | 128.77 | N | N | N | N | N | N | N | N | N | Y
150950 | 98.1 | 66.903 | 197.3 | 150.3 | 87.2 | 98.8 | 29.5 | 64.3 | 91.7 | 136.4 | 109.2 | 1.8 | 2.2423 | 29.7108 | 630.7 | 671.1 | 486.392 | 233.748 | -3.6 | -3.5 | -0.1 | 19.5 | 8.41 | 3.98 | 2.3 | 6.94E-02 | 0 | 0 | 0 | 0.0025 | 16.9776 | 5.8441 | 0.0005 | 0.0005 | 0.0005 | 0 | 0 | 117.63 | N | N | N | N | N | N | N | N | N | Y
150951 | 97.9 | 66.729 | 197.3 | 149.5 | 87.2 | 98.8 | 29.5 | 64.4 | 91.8 | 136.5 | 108.5 | 1.7 | 2.5425 | 29.7174 | 629.9 | 670.8 | 517.268 | 248.825 | -3.6 | -3.6 | -0.1 | 20.8 | 8.6 | 3.84 | 2.3 | 6.87E-02 | 0 | 0 | 0 | 0.0028 | 18.4789 | 6.0054 | 0.0005 | 0.0005 | 0.0005 | 0 | 0 | 119.64 | N | N | N | N | N | N | N | N | N | Y
150952 | 97.5 | 66.499 | 197.3 | 149.6 | 87.2 | 98.8 | 29.5 | 64.4 | 91.9 | 136.6 | 108.6 | 1.7 | 2.9956 | 29.7264 | 629.3 | 670 | 562.195 | 270.657 | -3.6 | -3.5 | -0.1 | 20.4 | 8.84 | 3.65 | 2.4 | 7.23E-02 | 0 | 0 | 0 | 0.003 | 20.658 | 6.2026 | 0.0006 | 0.0006 | 0.0006 | 0 | 0 | 126.52 | N | N | N | N | N | N | N | N | N | Y
150953 | 97.4 | 66.437 | 197.3 | 150.9 | 87.2 | 98.8 | 29.5 | 64.4 | 91.9 | 136.7 | 109.7 | 1.8 | 3.0279 | 29.7316 | 629.2 | 669.5 | 565.2 | 272.19 | -3.6 | -3.5 | -0.1 | 20 | 8.88 | 3.55 | 2.4 | 1.01E-01 | 0 | 0 | 0 | 0.003 | 20.8603 | 6.0635 | 0.0006 | 0.0006 | 0.0006 | 0 | 0 | 150.43 | N | N | N | N | N | N | N | N | N | Y
150954 | 97.3 | 66.319 | 197.3 | 151.7 | 87.2 | 98.8 | 29.5 | 64.4 | 91.9 | 136.7 | 110.4 | 1.9 | 2.8714 | 29.7268 | 629 | 669.1 | 549.978 | 264.871 | -3.6 | -3.5 | -0.1 | 19.4 | 8.85 | 3.5 | 2.4 | 1.25E-01 | 0 | 0 | 0 | 0.0028 | 20.2516 | 5.8202 | 0.0006 | 0.0006 | 0.0006 | 0 | 0 | 146.41 | N | N | N | N | N | N | N | N | N | Y
150955 | 97.2 | 66.3 | 197.3 | 151.5 | 87.2 | 98.8 | 29.5 | 64.4 | 91.9 | 136.6 | 110.3 | 1.9 | 2.9931 | 29.7263 | 628.3 | 668.8 | 561.666 | 270.667 | -3.6 | -3.5 | -0.1 | 19.2 | 8.98 | 3.4 | 2.5 | 1.66E-01 | 0 | 0 | 0 | 0.0029 | 20.9975 | 5.7831 | 0.0006 | 0.0006 | 0.0006 | 0 | 0 | 140.34 | N | N | N | N | N | N | N | N | N | Y
150956 | 97.1 | 66.207 | 197.3 | 151.7 | 87.2 | 98.8 | 29.5 | 64.5 | 92.3 | 136.5 | 110.4 | 1.9 | 3.0996 | 29.7258 | 627.9 | 668.1 | 571.908 | 275.692 | -3.7 | -3.6 | -0.1 | 19.1 | 9.1 | 3.29 | 2.5 | 1.11E-01 | 0 | 0 | 0 | 0.0029 | 21.6623 | 5.7005 | 0.0006 | 0.0006 | 0.0006 | 0 | 0 | 158.75 | N | N | N | N | N | N | N | N | N | Y
150957 | 97 | 66.157 | 197.3 | 152.1 | 87.2 | 98.8 | 29.5 | 64.5 | 92.3 | 136.5 | 110.8 | 1.9 | 3.207 | 29.7323 | 627.7 | 667.5 | 581.813 | 280.576 | -3.7 | -3.6 | -0.1 | 19.2 | 9.21 | 3.16 | 2.5 | 9.91E-02 | 0 | 0 | 0 | 0.003 | 22.3195 | 5.5665 | 0.0006 | 0.0007 | 0.0007 | 0 | 0 | 152.75 | N | N | N | N | N | N | N | N | N | Y
150958 | 97.1 | 66.176 | 197.3 | 152 | 87.2 | 98.8 | 29.5 | 64.5 | 92.1 | 136.4 | 110.7 | 1.9 | 3.531 | 29.7414 | 627.5 | 667.3 | 611.61 | 295.105 | -3.7 | -3.6 | -0.1 | 19.8 | 9.41 | 2.99 | 2.5 | 1.50E-01 | 0 | 0 | 0 | 0.0032 | 23.9786 | 5.5457 | 0.0007 | 0.0007 | 0.0007 | 0 | 0 | 165.08 | N | N | N | N | N | N | N | N | N | Y
150959 | 97.1 | 66.213 | 197.3 | 153.1 | 87.2 | 98.8 | 29.5 | 64.4 | 91.9 | 136.5 | 111.7 | 2 | 3.7126 | 29.7488 | 627.2 | 666.6 | 627.704 | 303.008 | -3.7 | -3.6 | -0.1 | 21 | 9.54 | 2.85 | 2.4 | 1.25E-01 | 0 | 0 | 0 | 0.0035 | 24.9624 | 5.4297 | 0.0007 | 0.0007 | 0.0007 | 0 | 0 | 177.35 | N | N | N | N | N | N | N | N | N | Y
151000 | 97.2 | 66.257 | 197.3 | 154 | 87.2 | 98.8 | 29.5 | 64.3 | 91.7 | 136.4 | 112.5 | 2.1 | 3.8468 | 29.747 | 627.1 | 666.3 | 639.456 | 308.709 | -3.7 | -3.6 | -0.1 | 22.4 | 9.56 | 2.8 | 2.4 | 1.40E-01 | 0 | 0 | 0 | 0.0038 | 25.477 | 5.419 | 0.0007 | 0.0007 | 0.0007 | 0 | 0 | 181.56 | N | N | N | N | N | N | N | N | N | Y
151001 | 97.3 | 66.369 | 197.3 | 154.6 | 87.2 | 98.8 | 29.5 | 64.3 | 91.7 | 136.4 | 113 | 2.1 | 3.8091 | 29.7375 | 626.9 | 665.9 | 636.206 | 307.098 | -3.7 | -3.7 | -0.1 | 23.3 | 9.48 | 2.8 | 2.5 | 2.43E-01 | 0 | 0 | 0 | 0.0039 | 25.1468 | 5.4033 | 0.0007 | 0.0007 | 0.0007 | 0 | 0.0001 | 181.05 | N | N | N | N | N | N | N | N | N | Y
151002 | 97.4 | 66.437 | 197.3 | 154.5 | 87.2 | 98.8 | 29.5 | 64.3 | 91.7 | 136.3 | 112.9 | 2.1 | 3.7564 | 29.7352 | 626.7 | 665.2 | 631.556 | 304.886 | -3.7 | -3.6 | -0.1 | 23.9 | 9.46 | 2.81 | 2.5 | 2.32E-01 | 0 | 0 | 0 | 0.004 | 24.9169 | 5.3813 | 0.0007 | 0.0007 | 0.0007 | 0 | 0.0001 | 176.13 | N | N | N | N | N | N | N | N | N | Y
151003 | 97.6 | 66.518 | 197.4 | 154.5 | 87.2 | 98.8 | 29.5 | 64.3 | 91.6 | 136.3 | 112.9 | 2.1 | 3.7724 | 29.734 | 626.3 | 664.8 | 632.935 | 305.656 | -3.7 | -3.6 | -0.1 | 24 | 9.5 | 2.8 | 2.5 | 2.19E-01 | 0 | 0 | 0 | 0.004 | 25.0772 | 5.3651 | 0.0007 | 0.0007 | 0.0007 | 0 | 0.0001 | 181.24 | N | N | N | N | N | N | N | N | N | Y
151004 | 97.7 | 66.642 | 197.6 | 154.5 | 87.2 | 98.8 | 29.5 | 64.1 | 91.1 | 136.3 | 112.9 | 2.1 | 3.8618 | 29.743 | 626.1 | 664.5 | 640.551 | 309.483 | -3.7 | -3.6 | -0.1 | 24.3 | 9.54 | 2.76 | 2.6 | 1.40E-01 | 0 | 0 | 0 | 0.0041 | 25.4961 | 5.3723 | 0.0007 | 0.0007 | 0.0007 | 0 | 0 | 181.41 | N | N | N | N | N | N | N | N | N | Y
151005 | 97.9 | 66.741 | 197.7 | 154.6 | 87.2 | 98.8 | 29.5 | 64 | 90.8 | 136.2 | 113 | 2.1 | 3.9435 | 29.7483 | 626.1 | 664.3 | 647.472 | 312.864 | -3.7 | -3.6 | -0.1 | 24.3 | 9.54 | 2.76 | 2.5 | 1.97E-01 | 0 | 0 | 0 | 0.0042 | 25.7691 | 5.4132 | 0.0007 | 0.0007 | 0.0007 | 0 | 0.0001 | 183 | N | N | N | N | N | N | N | N | N | Y
151006 | 98 | 66.828 | 197.7 | 154.8 | 87.2 | 98.8 | 29.5 | 64 | 90.7 | 136.2 | 113.2 | 2.2 | 3.8907 | 29.7417 | 626.2 | 663.9 | 643.104 | 310.664 | -3.6 | -3.6 | -0.1 | 23.1 | 9.47 | 2.8 | 2.4 | 2.10E-01 | 0 | 0 | 0 | 0.0039 | 25.4015 | 5.4532 | 0.0007 | 0.0007 | 0.0007 | 0 | 0.0001 | 184.56 | N | N | N | N | N | N | N | N | N | Y
151007 | 98.2 | 66.934 | 197.8 | 154.8 | 87.2 | 98.8 | 29.5 | 64 | 90.7 | 136.2 | 113.2 | 2.2 | 3.739 | 29.7369 | 626 | 663.9 | 629.772 | 304.239 | -3.7 | -3.6 | -0.1 | 22.6 | 9.37 | 2.88 | 2.4 | 2.02E-01 | 0 | 0 | 0 | 0.0038 | 24.628 | 5.4917 | 0.0007 | 0.0007 | 0.0007 | 0 | 0.0001 | 178.98 | N | N | N | N | N | N | N | N | N | Y
151008 | 98.3 | 67.052 | 198 | 154.4 | 87.2 | 98.8 | 29.5 | 64 | 90.7 | 136.2 | 112.8 | 2.1 | 3.5902 | 29.7293 | 625.7 | 663.6 | 616.576 | 297.865 | -3.8 | -3.8 | -0.1 | 22.1 | 9.26 | 2.98 | 2.3 | 2.63E-01 | 0 | 0 | 0 | 0.0036 | 23.8216 | 5.5791 | 0.0006 | 0.0006 | 0.0006 | 0 | 0.0001 | 177.2 | N | N | N | N | N | N | N | N | N | Y
151009 | 98.5 | 67.139 | 198.1 | 154.1 | 87.2 | 98.8 | 29.5 | 64 | 90.7 | 136.2 | 112.5 | 2.1 | 3.3185 | 29.7197 | 625.6 | 663.4 | 591.844 | 285.859 | -3.8 | -3.7 | -0.1 | 21.4 | 9.05 | 3.16 | 2.2 | 1.93E-01 | 0 | 0 | 0 | 0.0034 | 22.3377 | 5.671 | 0.0006 | 0.0006 | 0.0006 | 0 | 0 | 171.42 | N | N | N | N | N | N | N | N | N | Y
151010 | 98.5 | 67.189 | 198.2 | 153.2 | 87.2 | 98.8 | 29.5 | 64 | 90.7 | 136.1 | 111.8 | 2 | 2.9104 | 29.7052 | 625.3 | 663.2 | 553.042 | 267.042 | -3.7 | -3.7 | -0.1 | 21.7 | 8.83 | 3.37 | 2.3 | 1.51E-01 | 0 | 0 | 0 | 0.0032 | 20.351 | 5.6547 | 0.0005 | 0.0006 | 0.0006 | 0 | 0 | 152.89 | N | N | N | N | N | N | N | N | N | Y
151011 | 98.4 | 67.108 | 198.2 | 152.3 | 87.2 | 98.8 | 29.5 | 64 | 90.6 | 136.2 | 111 | 2 | 2.637 | 29.6987 | 625 | 663.2 | 526.218 | 254.11 | -3.7 | -3.6 | -0.1 | 21.8 | 8.72 | 3.52 | 2.3 | 1.45E-01 | 0 | 0 | 0 | 0.003 | 19.1299 | 5.6135 | 0.0005 | 0.0005 | 0.0005 | 0 | 0 | 140.57 | N | N | N | N | N | N | N | N | N | Y
151012 | 98.4 | 67.096 | 198.2 | 151.1 | 87.2 | 98.8 | 29.5 | 64 | 90.6 | 136.1 | 109.9 | 1.9 | 2.7958 | 29.7063 | 624.5 | 663 | 541.483 | 261.672 | -3.7 | -3.6 | -0.1 | 22.1 | 8.84 | 3.48 | 2.2 | 1.28E-01 | 0 | 0 | 0 | 0.0032 | 19.978 | 5.725 | 0.0005 | 0.0005 | 0.0005 | 0 | 0 | 136.35 | N | N | N | N | N | N | N | N | N | Y
151013 | 98.2 | 66.953 | 198.2 | 150.5 | 87.2 | 98.8 | 29.5 | 64 | 90.6 | 136.1 | 109.4 | 1.8 | 3.3191 | 29.7221 | 624.2 | 663 | 591.39 | 286.016 | -3.7 | -3.6 | -0.1 | 23.4 | 9.15 | 3.3 | 2.2 | 7.39E-02 | 0 | 0 | 0 | 0.0037 | 22.5941 | 5.9207 | 0.0006 | 0.0006 | 0.0006 | 0 | 0 | 142.19 | N | N | N | N | N | N | N | N | N | Y
151014 | 98.2 | 66.965 | 198.1 | 152 | 87.2 | 98.8 | 29.5 | 64 | 90.6 | 136.2 | 110.7 | 1.9 | 3.5251 | 29.7294 | 624.3 | 662.7 | 610.409 | 295.265 | -3.6 | -3.6 | -0.1 | 23.6 | 9.27 | 3.16 | 2.3 | 8.38E-02 | 0 | 0 | 0 | 0.0038 | 23.6326 | 5.8523 | 0.0006 | 0.0006 | 0.0006 | 0 | 0 | 167.63 | N | N | N | N | N | N | N | N | N | Y
151015 | 98.3 | 67.002 | 198 | 153.1 | 87.2 | 98.8 | 29.5 | 64.1 | 91.1 | 136.3 | 111.7 | 2 | 3.428 | 29.7334 | 624.6 | 662.8 | 601.654 | 290.991 | -3.7 | -3.6 | -0.1 | 23.3 | 9.21 | 3.13 | 2.2 | 1.28E-01 | 0 | 0 | 0 | 0.0037 | 23.1467 | 5.7208 | 0.0006 | 0.0006 | 0.0006 | 0 | 0 | 164.65 | N | N | N | N | N | N | N | N | N | Y
151016 | 98.3 | 67.034 | 198 | 153.4 | 87.2 | 98.8 | 29.5 | 64.2 | 91.4 | 136.2 | 111.9 | 2 | 3.2663 | 29.7209 | 624.8 | 662.8 | 586.912 | 283.673 | -3.6 | -3.6 | -0.1 | 23.2 | 9.13 | 3.17 | 2.2 | 2.50E-01 | 0 | 0 | 0 | 0.0036 | 22.3573 | 5.6462 | 0.0006 | 0.0006 | 0.0006 | 0 | 0.0001 | 163.46 | N | N | N | N | N | N | N | N | N | Y
151017 | 98.3 | 67.002 | 197.9 | 153 | 87.3 | 98.7 | 29.5 | 64.4 | 91.9 | 136.2 | 111.6 | 2 | 3.1784 | 29.7207 | 624.9 | 662.5 | 578.637 | 279.655 | -3.6 | -3.5 | -0.1 | 23.4 | 9.12 | 3.17 | 2.2 | 1.95E-01 | 0 | 0 | 0 | 0.0036 | 22.0225 | 5.5688 | 0.0006 | 0.0006 | 0.0006 | 0 | 0 | 153.72 | N | N | N | N | N | N | N | N | N | Y
151018 | 98.4 | 67.071 | 197.9 | 152.5 | 87.3 | 98.7 | 29.5 | 64.4 | 92.1 | 136.3 | 111.2 | 2 | 3.3968 | 29.7267 | 624.9 | 662.7 | 598.877 | 289.492 | -3.6 | -3.5 | -0.1 | 23.1 | 9.26 | 3.09 | 2.2 | 1.39E-01 | 0 | 0 | 0 | 0.0037 | 23.1485 | 5.6128 | 0.0006 | 0.0006 | 0.0006 | 0 | 0 | 157.34 | N | N | N | N | N | N | N | N | N | Y
151019 | 98.5 | 67.176 | 197.8 | 152.7 | 87.3 | 98.7 | 29.5 | 64.5 | 92.4 | 136.3 | 111.3 | 2 | 3.7026 | 29.7289 | 625 | 662.7 | 626.542 | 302.856 | -3.6 | -3.6 | -0.1 | 22.2 | 9.38 | 3 | 2.2 | 9.82E-02 | 0 | 0 | 0 | 0.0037 | 24.5269 | 5.7044 | 0.0006 | 0.0006 | 0.0006 | 0 | 0 | 171.42 | N | N | N | N | N | N | N | N | N | Y
151020 | 98.7 | 67.276 | 197.8 | 153.6 | 87.3 | 98.8 | 29.5 | 64.6 | 92.6 | 136.3 | 112.1 | 2.1 | 3.7678 | 29.7294 | 625.3 | 662.3 | 632.401 | 305.613 | -3.8 | -3.7 | -0.1 | 20.6 | 9.33 | 2.98 | 2.3 | 1.08E-01 | 0 | 0 | 0 | 0.0035 | 24.6332 | 5.721 | 0.0006 | 0.0007 | 0.0007 | 0 | 0 | 174.02 | N | N | N | N | N | N | N | N | N | Y
151021 | 99 | 67.475 | 197.8 | 154 | 87.3 | 98.8 | 29.5 | 64.7 | 92.8 | 136.4 | 112.5 | 2.1 | 3.815 | 29.7307 | 625.7 | 662.5 | 636.457 | 307.47 | -3.7 | -3.6 | -0.1 | 18.8 | 9.31 | 2.96 | 2.5 | 1.60E-01 | 0 | 0 | 0 | 0.0032 | 24.7225 | 5.7187 | 0.0007 | 0.0007 | 0.0007 | 0 | 0 | 170.46 | N | N | N | N | N | N | N | N | N | Y
151022 | 99.3 | 67.68 | 197.8 | 153.9 | 87.3 | 98.8 | 29.5 | 64.7 | 93 | 136.4 | 112.4 | 2.1 | 4.1673 | 29.7419 | 626 | 662.5 | 666.37 | 321.965 | -3.6 | -3.5 | -0.1 | 18.8 | 9.49 | 2.85 | 2.4 | 1.98E-01 | 0 | 0 | 0 | 0.0033 | 26.3783 | 5.7575 | 0.0007 | 0.0007 | 0.0007 | 0 | 0.0001 | 172.21 | N | N | N | N | N | N | N | N | N | Y
151023 | 99.6 | 67.903 | 197.8 | 154.7 | 87.3 | 98.8 | 29.5 | 64.7 | 93.1 | 136.4 | 113.2 | 2.2 | 4.2893 | 29.7447 | 626.3 | 662.5 | 676.607 | 326.852 | -3.5 | -3.5 | -0.1 | 19.5 | 9.65 | 2.73 | 2.3 | 1.38E-01 | 0 | 0 | 0 | 0.0035 | 27.2334 | 5.6122 | 0.0007 | 0.0007 | 0.0007 | 0 | 0 | 203.14 | N | N | N | N | N | N | N | N | N | Y
151024 | 99.9 | 68.127 | 197.8 | 154.6 | 87.3 | 98.8 | 29.5 | 64.7 | 93 | 136.2 | 113 | 2.1 | 4.3116 | 29.7441 | 626.7 | 662.3 | 678.651 | 327.711 | -3.6 | -3.5 | -0.1 | 20.5 | 9.58 | 2.74 | 2.2 | 1.32E-01 | 0 | 0 | 0 | 0.0037 | 27.1171 | 5.6347 | 0.0007 | 0.0007 | 0.0007 | 0 | 0 | 194.89 | N | N | N | N | N | N | N | N | N | Y
151025 | 100.3 | 68.369 | 197.8 | 154.7 | 87.3 | 98.8 | 29.5 | 64.7 | 93.1 | 136 | 113.1 | 2.1 | 4.249 | 29.7397 | 627 | 662.5 | 673.525 | 325.107 | -3.6 | -3.5 | -0.1 | 21.5 | 9.37 | 2.86 | 2.3 | 2.68E-01 | 0 | 0 | 0 | 0.0038 | 26.3064 | 5.8431 | 0.0007 | 0.0007 | 0.0007 | 0 | 0.0001 | 184.15 | N | N | N | N | N | N | N | N | N | Y
151026 | 100.5 | 68.519 | 197.8 | 154.6 | 87.3 | 98.8 | 29.5 | 64.7 | 93.1 | 135.7 | 113 | 2.1 | 4.1976 | 29.7447 | 627 | 662.7 | 669.23 | 323.081 | -3.5 | -3.4 | -0.1 | 21.9 | 9.14 | 3.05 | 2.4 | 3.44E-01 | 0 | 0 | 0 | 0.0039 | 25.5014 | 6.1873 | 0.0007 | 0.0007 | 0.0007 | 0 | 0.0001 | 174.46 | N | N | N | N | N | N | N | N | N | Y
151027 | 100.7 | 68.661 | 197.9 | 154.4 | 87.3 | 98.8 | 29.5 | 64.7 | 93.1 | 135.3 | 112.8 | 2.1 | 4.3811 | 29.7443 | 627.2 | 662.8 | 684.295 | 330.272 | -3.5 | -3.4 | -0.1 | 22.3 | 8.95 | 3.25 | 2.4 | 2.18E-01 | 0 | 0 | 0 | 0.004 | 25.5359 | 6.734 | 0.0007 | 0.0007 | 0.0007 | 0 | 0.0001 | 169.32 | N | N | N | N | N | N | N | N | N | Y
151028 | 100.9 | 68.817 | 198 | 155.2 | 87.3 | 98.8 | 29.5 | 64.7 | 93.1 | 135.2 | 113.5 | 2.2 | 4.3171 | 29.7494 | 627.6 | 662.8 | 679.151 | 327.751 | -3.6 | -3.5 | -0.1 | 22.8 | 8.78 | 3.44 | 2.4 | 1.36E-01 | 0 | 0 | 0 | 0.0041 | 24.8601 | 7.0686 | 0.0007 | 0.0007 | 0.0007 | 0 | 0 | 168.3 | N | N | N | N | N | N | N | N | N | Y
151029 | 101.1 | 68.922 | 198.2 | 155.8 | 87.3 | 98.8 | 29.5 | 64.7 | 93.1 | 135.1 | 114.1 | 2.2 | 4.1001 | 29.7418 | 627.8 | 663 | 661.205 | 318.933 | -3.6 | -3.5 | -0.1 | 21.8 | 8.66 | 3.59 | 2.5 | 1.15E-01 | 0 | 0 | 0 | 0.0038 | 23.8596 | 7.1795 | 0.0007 | 0.0007 | 0.0007 | 0 | 0 | 167.66 | N | N | N | N | N | N | N | N | N | Y
151030 | 101.3 | 69.09 | 198.2 | 155 | 87.3 | 98.8 | 29.5 | 64.7 | 93.1 | 135.1 | 113.4 | 2.2 | 3.7941 | 29.7369 | 628.1 | 663 | 635.112 | 306.231 | -3.6 | -3.5 | -0.1 | 20.9 | 8.62 | 3.68 | 2.5 | 1.09E-01 | 0 | 0 | 0 | 0.0035 | 22.8001 | 7.0798 | 0.0007 | 0.0007 | 0.0007 | 0 | 0 | 162.78 | N | N | N | N | N | N | N | N | N | Y
151031 | 101.6 | 69.295 | 198.2 | 154.2 | 87.3 | 98.8 | 29.5 | 64.6 | 92.8 | 135.3 | 112.7 | 2.1 | 3.5494 | 29.728 | 628.1 | 663 | 613.613 | 295.773 | -3.7 | -3.6 | -0.1 | 20.1 | 8.61 | 3.74 | 2.4 | 9.34E-02 | 0 | 0 | 0 | 0.0033 | 22.0016 | 6.9395 | 0.0006 | 0.0007 | 0.0007 | 0 | 0 | 159.64 | N | N | N | N | N | N | N | N | N | Y
151032 | 101.7 | 69.339 | 198.2 | 153.5 | 87.3 | 98.8 | 29.5 | 64.5 | 92.4 | 135.5 | 112.1 | 2.1 | 3.4518 | 29.7213 | 627.9 | 663.4 | 604.786 | 291.484 | -3.6 | -3.5 | -0.1 | 19.3 | 8.6 | 3.77 | 2.4 | 8.28E-02 | 0 | 0 | 0 | 0.0031 | 21.6329 | 6.9045 | 0.0006 | 0.0007 | 0.0007 | 0 | 0 | 154.22 | N | N | N | N | N | N | N | N | N | Y
151033 | 101.9 | 69.457 | 198.2 | 152.9 | 87.3 | 98.8 | 29.5 | 64.5 | 92.2 | 135.6 | 111.5 | 2 | 3.4414 | 29.7296 | 627.9 | 663.2 | 603.797 | 291.089 | -3.5 | -3.5 | -0.1 | 18.2 | 8.59 | 3.79 | 2.4 | 7.42E-02 | 0 | 0 | 0 | 0.0029 | 21.5957 | 6.9278 | 0.0006 | 0.0006 | 0.0006 | 0 | 0 | 148.49 | N | N | N | N | N | N | N | N | N | Y
151034 | 102 | 69.538 | 198.2 | 152.7 | 87.3 | 98.8 | 29.5 | 64.4 | 92 | 135.6 | 111.3 | 2 | 3.6274 | 29.7367 | 627.8 | 663.7 | 620.223 | 299.125 | -3.5 | -3.4 | -0.1 | 16.8 | 8.63 | 3.76 | 2.3 | 9.30E-02 | 0 | 0 | 0 | 0.0028 | 22.2888 | 7.0633 | 0.0006 | 0.0006 | 0.0006 | 0 | 0 | 151.63 | N | N | N | N | N | N | N | N | N | Y
151035 | 102.1 | 69.581 | 198.2 | 152.6 | 87.3 | 98.8 | 29.5 | 64.4 | 92.1 | 135.7 | 111.3 | 2 | 4.0187 | 29.7452 | 628 | 663.6 | 654.299 | 315.577 | -3.5 | -3.4 | -0.1 | 17.5 | 8.79 | 3.66 | 2.2 | 9.24E-02 | 0 | 0 | 0 | 0.003 | 23.9505 | 7.2436 | 0.0006 | 0.0007 | 0.0007 | 0 | 0 | 145.91 | N | N | N | N | N | N | N | N | N | Y
151036 | 102.2 | 69.699 | 198.2 | 153.3 | 87.3 | 98.8 | 29.5 | 64.4 | 92.1 | 135.8 | 111.9 | 2 | 3.9615 | 29.7494 | 628.7 | 663.7 | 649.588 | 313.168 | -3.5 | -3.4 | -0.1 | 18.3 | 8.8 | 3.62 | 2.2 | 1.02E-01 | 0 | 0 | 0 | 0.0031 | 23.7976 | 7.1105 | 0.0006 | 0.0007 | 0.0007 | 0 | 0 | 175.74 | N | N | N | N | N | N | N | N | N | Y
151037 | 102.4 | 69.83 | 198.2 | 154.2 | 87.3 | 98.8 | 29.5 | 64.4 | 92 | 136 | 112.6 | 2.1 | 3.6031 | 29.7391 | 629.2 | 663.7 | 618.445 | 297.9 | -3.5 | -3.5 | -0.1 | 18.6 | 8.6 | 3.73 | 2.3 | 9.48E-02 | 0 | 0 | 0 | 0.003 | 22.117 | 6.9731 | 0.0006 | 0.0006 | 0.0006 | 0 | 0 | 161.96 | N | N | N | N | N | N | N | N | N | Y
151038 | 102.5 | 69.886 | 198.1 | 153.6 | 87.3 | 98.8 | 29.5 | 64.4 | 92 | 136 | 112.1 | 2.1 | 3.1976 | 29.7234 | 629.3 | 663.7 | 581.273 | 279.827 | -3.6 | -3.5 | -0.1 | 19.3 | 8.36 | 3.94 | 2.4 | 1.67E-01 | 0 | 0 | 0 | 0.003 | 20.2026 | 6.919 | 0.0006 | 0.0006 | 0.0006 | 0 | 0 | 152.07 | N | N | N | N | N | N | N | N | N | Y
151039 | 102.5 | 69.855 | 198.2 | 152.7 | 87.3 | 98.8 | 29.5 | 64.4 | 92.1 | 135.9 | 111.4 | 2 | 2.8794 | 29.7096 | 629 | 663.9 | 550.902 | 265.157 | -3.6 | -3.5 | -0.1 | 20 | 8.2 | 4.14 | 2.3 | 1.71E-01 | 0 | 0 | 0 | 0.0029 | 18.7639 | 6.8972 | 0.0006 | 0.0006 | 0.0006 | 0 | 0 | 135.97 | N | N | N | N | N | N | N | N | N | Y
151040 | 102.4 | 69.817 | 198.2 | 151.5 | 87.3 | 98.8 | 29.5 | 64.4 | 92.1 | 135.9 | 110.3 | 1.9 | 2.8122 | 29.7033 | 628.4 | 663.7 | 544.285 | 262.046 | -3.6 | -3.6 | -0.1 | 20.5 | 8.16 | 4.26 | 2.2 | 7.89E-02 | 0 | 0 | 0 | 0.0029 | 18.4611 | 7.0115 | 0.0005 | 0.0005 | 0.0005 | 0 | 0 | 128.06 | N | N | N | N | N | N | N | N | N | Y
151041 | 102.3 | 69.78 | 198.1 | 150.9 | 87.3 | 98.8 | 29.5 | 64.4 | 92.1 | 135.9 | 109.7 | 1.9 | 2.9534 | 29.7106 | 628.3 | 663.9 | 557.923 | 268.717 | -3.6 | -3.5 | -0.1 | 21.1 | 8.23 | 4.26 | 2.2 | 4.91E-02 | 0 | 0 | 0 | 0.0031 | 19.0855 | 7.1811 | 0.0005 | 0.0005 | 0.0005 | 0 | 0 | 124.94 | N | N | N | N | N | N | N | N | N | Y
151042 | 102.2 | 69.649 | 198 | 150.6 | 87.3 | 98.8 | 29.5 | 64.5 | 92.2 | 136.1 | 109.5 | 1.8 | 3.1956 | 29.7207 | 628.3 | 664.1 | 581.086 | 279.969 | -3.5 | -3.5 | -0.1 | 22.3 | 8.33 | 4.2 | 2.3 | 5.93E-02 | 0 | 0 | 0 | 0.0034 | 20.1429 | 7.3825 | 0.0006 | 0.0006 | 0.0006 | 0 | 0 | 125.06 | N | N | N | N | N | N | N | N | N | Y
151043 | 102.1 | 69.594 | 197.9 | 151.3 | 87.3 | 98.8 | 29.5 | 64.5 | 92.4 | 136.2 | 110.1 | 1.9 | 3.1069 | 29.713 | 628.5 | 664.3 | 572.754 | 275.841 | -3.6 | -3.5 | -0.1 | 23.4 | 8.29 | 4.2 | 2.2 | 9.88E-02 | 0 | 0 | 0 | 0.0035 | 19.7508 | 7.268 | 0.0006 | 0.0006 | 0.0006 | 0 | 0 | 143.62 | N | N | N | N | N | N | N | N | N | Y
151044 | 102.1 | 69.606 | 197.9 | 151.7 | 87.3 | 98.8 | 29.5 | 64.5 | 92.4 | 136.2 | 110.4 | 1.9 | 3.0961 | 29.7096 | 628.4 | 664.5 | 571.744 | 275.336 | -3.6 | -3.5 | -0.1 | 23.9 | 8.25 | 4.22 | 2.3 | 1.03E-01 | 0 | 0 | 0 | 0.0036 | 19.6214 | 7.288 | 0.0006 | 0.0006 | 0.0006 | 0 | 0 | 131.03 | N | N | N | N | N | N | N | N | N | Y
151045 | 102 | 69.519 | 197.9 | 151.3 | 87.3 | 98.8 | 29.5 | 64.5 | 92.4 | 136.2 | 110.1 | 1.9 | 3.1319 | 29.7133 | 628.5 | 664.5 | 575.208 | 277.023 | -3.6 | -3.5 | -0.1 | 23.3 | 8.24 | 4.25 | 2.4 | 9.00E-02 | 0 | 0 | 0 | 0.0036 | 19.7178 | 7.3894 | 0.0006 | 0.0006 | 0.0006 | 0 | 0 | 137.43 | N | N | N | N | N | N | N | N | N | Y
151046 | 101.9 | 69.469 | 197.9 | 151.6 | 87.3 | 98.8 | 29.5 | 64.5 | 92.3 | 136.2 | 110.3 | 1.9 | 2.8636 | 29.7072 | 628.5 | 664.6 | 549.278 | 264.479 | -3.5 | -3.5 | -0.1 | 22.5 | 8.12 | 4.33 | 2.3 | 5.65E-02 | 0 | 0 | 0 | 0.0033 | 18.5465 | 7.1957 | 0.0006 | 0.0006 | 0.0006 | 0 | 0 | 136.89 | N | N | N | N | N | N | N | N | N | Y
151047 | 101.7 | 69.339 | 197.6 | 151.2 | 87.3 | 98.8 | 29.5 | 64.2 | 91.3 | 136.4 | 110 | 1.9 | 2.6089 | 29.7028 | 628.4 | 664.8 | 524.141 | 252.365 | -3.4 | -3.4 | -0.1 | 22.5 | 8.04 | 4.42 | 2.2 | 5.95E-02 | 0 | 0 | 0 | 0.0031 | 17.517 | 7.0082 | 0.0005 | 0.0005 | 0.0005 | 0 | 0 | 120.8 | N | N | N | N | N | N | N | N | N | Y
151048 | 101.4 | 69.128 | 197.5 | 150.5 | 87.3 | 98.8 | 29.5 | 64.1 | 90.9 | 136.3 | 109.4 | 1.8 | 2.469 | 29.7007 | 628.3 | 664.8 | 509.928 | 245.505 | -3.6 | -3.5 | -0.1 | 23.9 | 8.06 | 4.46 | 2.2 | 3.06E-02 | 0 | 0 | 0 | 0.0032 | 17.094 | 6.8668 | 0.0005 | 0.0005 | 0.0005 | 0 | 0 | 113.19 | N | N | N | N | N | N | N | N | N | Y
151049 | 101 | 68.848 | 197.5 | 150 | 87.4 | 98.8 | 29.5 | 63.9 | 90.5 | 136.3 | 108.9 | 1.8 | 2.3799 | 29.6986 | 628.5 | 665.2 | 500.743 | 241.027 | -3.6 | -3.5 | -0.1 | 24.7 | 8.08 | 4.47 | 2.1 | 5.77E-02 | 0 | 0 | 0 | 0.0033 | 16.8125 | 6.7646 | 0.0005 | 0.0005 | 0.0005 | 0 | 0 | 113.79 | N | N | N | N | N | N | N | N | N | Y
151050 | 100.7 | 68.661 | 197.3 | 149.6 | 87.4 | 98.8 | 29.5 | 63.9 | 90.3 | 136.5 | 108.6 | 1.8 | 2.2882 | 29.6907 | 628.3 | 665.4 | 491.051 | 236.358 | -3.5 | -3.5 | -0.1 | 23.9 | 8.01 | 4.52 | 2 | 5.92E-02 | 0 | 0 | 0 | 0.0031 | 16.3516 | 6.7122 | 0.0004 | 0.0004 | 0.0004 | 0 | 0 | 105.63 | N | N | N | N | N | N | N | N | N | Y
151051 | 100.3 | 68.369 | 197.3 | 149.1 | 87.4 | 98.8 | 29.5 | 63.7 | 89.8 | 136.6 | 108.1 | 1.7 | 2.1823 | 29.6845 | 627.8 | 665.4 | 479.486 | 230.849 | -3.5 | -3.4 | -0.1 | 23.5 | 7.91 | 4.61 | 2.1 | 5.01E-02 | 0 | 0 | 0 | 0.003 | 15.7612 | 6.6802 | 0.0004 | 0.0005 | 0.0005 | 0 | 0 | 102.55 | N | N | N | N | N | N | N | N | N | Y
151052 | 99.9 | 68.121 | 197.3 | 148.6 | 87.4 | 98.8 | 29.5 | 63.7 | 89.7 | 136.6 | 107.7 | 1.7 | 2.1497 | 29.6881 | 627.5 | 665.4 | 475.761 | 229.129 | -3.5 | -3.4 | -0.1 | 22.7 | 7.89 | 4.65 | 2.1 | 7.48E-02 | 0 | 0 | 0 | 0.0029 | 15.6035 | 6.6846 | 0.0004 | 0.0005 | 0.0005 | 0 | 0 | 96.64 | N | N | N | N | N | N | N | N | N | Y
151053 | 99.5 | 67.847 | 197.1 | 148.3 | 87.4 | 98.8 | 29.5 | 63.7 | 89.6 | 136.6 | 107.4 | 1.7 | 2.3017 | 29.6956 | 627.4 | 665.5 | 492.119 | 237.104 | -3.5 | -3.4 | -0.1 | 21.9 | 8.09 | 4.52 | 2.1 | 7.85E-02 | 0 | 0 | 0 | 0.0029 | 16.5674 | 6.7358 | 0.0004 | 0.0005 | 0.0005 | 0 | 0 | 94.59 | N | N | N | N | N | N | N | N | N | Y
151054 | 99.2 | 67.63 | 196.9 | 148.8 | 87.4 | 98.8 | 29.5 | 63.7 | 89.6 | 136.6 | 107.8 | 1.7 | 2.3669 | 29.695 | 627.3 | 665.7 | 499.075 | 240.462 | -3.4 | -3.3 | -0.1 | 21.5 | 8.3 | 4.34 | 2 | 6.45E-02 | 0 | 0 | 0 | 0.0028 | 17.2333 | 6.5485 | 0.0004 | 0.0005 | 0.0005 | 0 | 0 | 118.39 | N | N | N | N | N | N | N | N | N | Y
151055 | 98.8 | 67.388 | 196.8 | 149.5 | 87.4 | 98.8 | 29.5 | 63.7 | 89.6 | 136.7 | 108.5 | 1.7 | 2.5663 | 29.7005 | 627.5 | 665.9 | 519.542 | 250.315 | -3.4 | -3.4 | -0.1 | 22 | 8.44 | 4.16 | 2.1 | 7.16E-02 | 0 | 0 | 0 | 0.003 | 18.2319 | 6.5405 | 0.0005 | 0.0005 | 0.0005 | 0 | 0 | 111.01 | N | N | N | N | N | N | N | N | N | Y
151056 | 98.6 | 67.245 | 196.6 | 149.6 | 87.4 | 98.8 | 29.5 | 63.7 | 89.7 | 136.8 | 108.6 | 1.8 | 2.5555 | 29.6938 | 627.8 | 665.9 | 518.498 | 249.703 | -3.4 | -3.4 | -0.1 | 21.6 | 8.4 | 4.13 | 2 | 9.55E-02 | 0 | 0 | 0 | 0.003 | 18.1082 | 6.4763 | 0.0005 | 0.0005 | 0.0005 | 0 | 0 | 132.13 | N | N | N | N | N | N | N | N | N | Y
151057 | 98.5 | 67.145 | 196.4 | 150.4 | 87.4 | 98.8 | 29.5 | 63.7 | 89.6 | 137 | 109.3 | 1.8 | 2.3733 | 29.6868 | 627.8 | 665.9 | 498.722 | 240.11 | -3.6 | -3.5 | -0.1 | 21.5 | 8 | 4.41 | 2 | 1.12E-01 | 0 | 0 | 0 | 0.0028 | 16.5914 | 6.6431 | 0.0004 | 0.0005 | 0.0005 | 0 | 0 | 123.19 | N | N | N | N | N | N | N | N | N | Y
151058 | 98.2 | 66.984 | 196.3 | 149.5 | 87.4 | 98.8 | 29.5 | 63.7 | 89.6 | 137 | 108.5 | 1.7 | 2.551 | 29.6971 | 627.8 | 666.1 | 517.647 | 249.324 | -3.6 | -3.6 | -0.1 | 21.6 | 7.54 | 4.84 | 2 | 9.43E-02 | 0 | 0 | 0 | 0.003 | 16.2337 | 7.5796 | 0.0005 | 0.0005 | 0.0005 | 0 | 0 | 85.24 | N | N | N | N | N | N | N | N | N | Y
151059 | 97.9 | 66.76 | 196.2 | 148.1 | 87.4 | 98.8 | 29.5 | 63.7 | 89.6 | 136.9 | 107.3 | 1.6 | 2.3645 | 29.6906 | 627.9 | 666.4 | 498.78 | 240.161 | -3.5 | -3.5 | -0.1 | 22.5 | 7.47 | 5.08 | 2 | 8.17E-02 | 0 | 0 | 0 | 0.003 | 15.4915 | 7.6619 | 0.0004 | 0.0004 | 0.0004 | 0 | 0 | 94.73 | N | N | N | N | N | N | N | N | N | Y
151100 | 97.6 | 66.574 | 196.1 | 149.3 | 87.4 | 98.8 | 29.5 | 63.7 | 89.6 | 136.3 | 108.3 | 1.7 | 2.1831 | 29.6836 | 628.1 | 666.4 | 478.701 | 230.39 | -3.5 | -3.4 | -0.1 | 22.5 | 7.49 | 5.19 | 1.9 | 5.47E-02 | 0 | 0 | 0 | 0.0029 | 14.8955 | 7.5137 | 0.0004 | 0.0004 | 0.0004 | 0 | 0 | 121.46 | N | N | N | N | N | N | N | N | N | Y
151101 | 97.3 | 66.319 | 196 | 149 | 87.4 | 98.8 | 29.5 | 63.7 | 89.8 | 136.2 | 108.1 | 1.7 | 2.4197 | 29.6867 | 628.1 | 666.4 | 504.097 | 242.636 | -3.5 | -3.5 | -0.1 | 21.3 | 7.34 | 5.33 | 1.9 | 7.71E-02 | 0 | 0 | 0 | 0.0028 | 15.3745 | 8.1209 | 0.0004 | 0.0004 | 0.0004 | 0 | 0 | 95.78 | N | N | N | N | N | N | N | N | N | Y
151102 | 96.5 | 65.809 | 195.8 | 147.6 | 87.4 | 98.8 | 29.5 | 63.8 | 90 | 136.3 | 106.8 | 1.6 | 2.6504 | 29.7016 | 628.2 | 667 | 528.129 | 254.318 | -3.4 | -3.3 | -0.1 | 20.5 | 7.51 | 5.22 | 2 | 9.12E-02 | 0 | 0 | 0 | 0.0029 | 16.4937 | 8.3337 | 0.0005 | 0.0005 | 0.0005 | 0 | 0 | 86.47 | N | N | N | N | N | N | N | N | N | Y
151103 | 97 | 66.126 | 195.7 | 149.1 | 87.4 | 98.8 | 29.5 | 63.8 | 89.9 | 136 | 108.1 | 1.7 | 3.004 | 29.7084 | 628.6 | 666.8 | 562.89 | 271.021 | -3.4 | -3.3 | -0.1 | 20.3 | 8.11 | 4.74 | 2 | 8.21E-02 | 0 | 0 | 0 | 0.003 | 18.971 | 8.0569 | 0.0005 | 0.0005 | 0.0005 | 0 | 0 | 125.77 | N | N | N | N | N | N | N | N | N | Y
151104 | 96.9 | 66.058 | 195.6 | 150.7 | 87.4 | 98.8 | 29.5 | 63.7 | 89.8 | 135.8 | 109.5 | 1.8 | 3.1454 | 29.7172 | 629.4 | 667 | 576.672 | 277.514 | -3.5 | -3.4 | -0.1 | 19.8 | 8.61 | 4.2 | 2.1 | 5.62E-02 | 0 | 0 | 0 | 0.003 | 20.625 | 7.3126 | 0.0005 | 0.0005 | 0.0005 | 0 | 0 | 157.07 | N | N | N | N | N | N | N | N | N | Y
151105 | 97.1 | 66.232 | 195.4 | 151.9 | 87.4 | 98.8 | 29.5 | 63.8 | 89.9 | 135.9 | 110.6 | 1.9 | 3.0285 | 29.7165 | 630.2 | 667.2 | 565.624 | 271.992 | -3.6 | -3.5 | -0.1 | 19.2 | 8.79 | 3.84 | 2.2 | 3.31E-02 | 0 | 0 | 0 | 0.0029 | 20.6429 | 6.5617 | 0.0005 | 0.0006 | 0.0006 | 0 | 0 | 149.03 | N | N | N | N | N | N | N | N | N | Y
151106 | 97.2 | 66.282 | 195.2 | 151.9 | 87.4 | 98.8 | 29.5 | 63.8 | 89.9 | 136.1 | 110.6 | 1.9 | 2.8688 | 29.7121 | 630.9 | 667.3 | 550.249 | 264.403 | -3.6 | -3.5 | -0.1 | 19.2 | 8.81 | 3.67 | 2.3 | 5.26E-02 | 0 | 0 | 0 | 0.0028 | 20.1242 | 6.0997 | 0.0005 | 0.0006 | 0.0006 | 0 | 0 | 148.37 | N | N | N | N | N | N | N | N | N | Y
151107 | 97.4 | 66.412 | 195.2 | 151.6 | 87.4 | 98.8 | 29.5 | 63.7 | 89.7 | 136.1 | 110.3 | 1.9 | 2.7731 | 29.7069 | 631 | 667.3 | 540.971 | 259.877 | -3.5 | -3.4 | -0.1 | 19.2 | 8.81 | 3.61 | 2.4 | 1.30E-01 | 0 | 0 | 0 | 0.0027 | 19.7739 | 5.8856 | 0.0006 | 0.0006 | 0.0006 | 0 | 0 | 143 | N | N | N | N | N | N | N | N | N | Y
151108 | 97.5 | 66.505 | 195.2 | 151.2 | 87.4 | 98.8 | 29.5 | 63.6 | 89.3 | 136.1 | 110 | 1.9 | 2.7417 | 29.7032 | 631.1 | 667.7 | 537.979 | 258.378 | -3.4 | -3.4 | -0.1 | 19.2 | 8.8 | 3.59 | 2.4 | 8.11E-02 | 0 | 0 | 0 | 0.0027 | 19.6355 | 5.8285 | 0.0006 | 0.0006 | 0.0006 | 0 | 0 | 139.6 | N | N | N | N | N | N | N | N | N | Y
151109 | 97.6 | 66.518 | 195.2 | 150.9 | 87.4 | 98.8 | 29.5 | 63.6 | 89.3 | 136.3 | 109.7 | 1.9 | 2.6695 | 29.7079 | 631.2 | 667.9 | 530.892 | 254.995 | -3.5 | -3.4 | -0.1 | 19.7 | 8.76 | 3.62 | 2.4 | 8.88E-02 | 0 | 0 | 0 | 0.0028 | 19.2794 | 5.79 | 0.0006 | 0.0006 | 0.0006 | 0 | 0 | 137.54 | N | N | N | N | N | N | N | N | N | Y
151110 | 97.6 | 66.536 | 195.2 | 150.8 | 87.4 | 98.8 | 29.5 | 63.5 | 89.2 | 136.3 | 109.6 | 1.8 | 2.5682 | 29.7047 | 631.4 | 668.1 | 520.874 | 250.102 | -3.6 | -3.5 | -0.1 | 20.4 | 8.7 | 3.66 | 2.4 | 1.02E-01 | 0 | 0 | 0 | 0.0028 | 18.7979 | 5.7397 | 0.0005 | 0.0006 | 0.0006 | 0 | 0 | 131.94 | N | N | N | N | N | N | N | N | N | Y
151111 | 97.8 | 66.698 | 195.3 | 150.5 | 87.4 | 98.8 | 29.5 | 63.5 | 89.2 | 136.3 | 109.4 | 1.8 | 2.7014 | 29.7079 | 631.7 | 668.4 | 534.091 | 256.421 | -3.6 | -3.5 | -0.1 | 20.9 | 8.73 | 3.65 | 2.4 | 1.15E-01 | 0 | 0 | 0 | 0.0029 | 19.3216 | 5.8765 | 0.0006 | 0.0006 | 0.0006 | 0 | 0 | 122.24 | N | N | N | N | N | N | N | N | N | Y
151112 | 97.8 | 66.661 | 195.5 | 150.4 | 87.4 | 98.8 | 29.5 | 63.5 | 89.2 | 136.3 | 109.3 | 1.8 | 2.9618 | 29.7141 | 631.8 | 668.6 | 559.519 | 268.658 | -3.6 | -3.5 | -0.1 | 21.1 | 8.83 | 3.59 | 2.5 | 9.45E-02 | 0 | 0 | 0 | 0.0031 | 20.4729 | 6.0527 | 0.0006 | 0.0006 | 0.0006 | 0 | 0 | 139.97 | N | N | N | N | N | N | N | N | N | Y
151113 | 97.9 | 66.729 | 195.6 | 151 | 87.4 | 98.8 | 29.5 | 63.5 | 89.2 | 136.5 | 109.8 | 1.9 | 3.1238 | 29.7147 | 632.1 | 668.8 | 575.235 | 276.123 | -3.6 | -3.5 | -0.1 | 21.9 | 8.91 | 3.51 | 2.5 | 9.07E-02 | 0 | 0 | 0 | 0.0033 | 21.2556 | 6.0808 | 0.0006 | 0.0006 | 0.0006 | 0 | 0 | 145.28 | N | N | N | N | N | N | N | N | N | Y
151114 | 98.1 | 66.866 | 195.6 | 151.5 | 87.4 | 98.8 | 29.5 | 63.5 | 89 | 136.4 | 110.3 | 1.9 | 3.3025 | 29.7161 | 632.8 | 669.1 | 592.304 | 284.163 | -3.5 | -3.5 | -0.1 | 21.7 | 8.98 | 3.43 | 2.5 | 1.06E-01 | 0 | 0 | 0 | 0.0034 | 22.0327 | 6.1114 | 0.0006 | 0.0007 | 0.0007 | 0 | 0 | 148.35 | N | N | N | N | N | N | N | N | N | Y
151115 | 98.2 | 66.965 | 195.6 | 152 | 87.4 | 98.8 | 29.5 | 63.4 | 88.8 | 136.3 | 110.7 | 1.9 | 3.3966 | 29.7229 | 633.3 | 669.3 | 601.143 | 288.321 | -3.6 | -3.5 | -0.1 | 21.3 | 9.02 | 3.36 | 2.6 | 1.29E-01 | 0 | 0 | 0 | 0.0034 | 22.4608 | 6.0851 | 0.0007 | 0.0007 | 0.0007 | 0 | 0 | 157.62 | N | N | N | N | N | N | N | N | N | Y
151116 | 98.4 | 67.096 | 195.7 | 152.6 | 87.4 | 98.8 | 29.5 | 63.4 | 88.8 | 136.3 | 111.2 | 2 | 3.3744 | 29.7296 | 633.8 | 669.3 | 599.133 | 287.284 | -3.6 | -3.5 | -0.1 | 22 | 9.05 | 3.32 | 2.5 | 1.03E-01 | 0 | 0 | 0 | 0.0035 | 22.4417 | 5.9843 | 0.0006 | 0.0007 | 0.0007 | 0 | 0 | 159.29 | N | N | N | N | N | N | N | N | N | Y
151117 | 98.5 | 67.145 | 195.8 | 152.8 | 87.4 | 98.8 | 29.5 | 63.4 | 88.8 | 136.3 | 111.5 | 2 | 3.3195 | 29.7227 | 634.4 | 669.5 | 594.179 | 284.708 | -3.6 | -3.5 | -0.1 | 23 | 9.02 | 3.32 | 2.4 | 1.39E-01 | 0 | 0 | 0 | 0.0036 | 22.1867 | 5.9279 | 0.0006 | 0.0006 | 0.0006 | 0 | 0 | 159.84 | N | N | N | N | N | N | N | N | N | Y
151118 | 98.6 | 67.226 | 196 | 152.7 | 87.4 | 98.8 | 29.5 | 63.4 | 88.7 | 136.3 | 111.4 | 2 | 3.1441 | 29.7217 | 634.7 | 670 | 577.711 | 276.709 | -3.6 | -3.5 | -0.1 | 24.2 | 8.96 | 3.35 | 2.5 | 1.44E-01 | 0 | 0 | 0 | 0.0037 | 21.4082 | 5.8178 | 0.0006 | 0.0006 | 0.0006 | 0 | 0 | 157.26 | N | N | N | N | N | N | N | N | N | Y
151119 | 98.6 | 67.245 | 196.1 | 152.3 | 87.4 | 98.8 | 29.5 | 63.3 | 88.5 | 136.2 | 111 | 2 | 3.1021 | 29.7266 | 634.9 | 670 | 573.706 | 274.787 | -3.6 | -3.5 | -0.1 | 24.6 | 8.95 | 3.38 | 2.6 | 1.24E-01 | 0 | 0 | 0 | 0.0037 | 21.2366 | 5.8225 | 0.0007 | 0.0007 | 0.0007 | 0 | 0 | 151.04 | N | N | N | N | N | N | N | N | N | Y
151120 | 98.6 | 67.214 | 196.1 | 152 | 87.4 | 98.8 | 29.5 | 63.3 | 88.5 | 136.3 | 110.7 | 1.9 | 3.1846 | 29.7201 | 635.2 | 670.6 | 581.821 | 278.553 | -3.6 | -3.5 | -0.1 | 21.7 | 8.98 | 3.37 | 2.7 | 1.41E-01 | 0 | 0 | 0 | 0.0033 | 21.5898 | 5.8931 | 0.0007 | 0.0007 | 0.0007 | 0 | 0 | 149.53 | N | N | N | N | N | N | N | N | N | Y
151121 | 98.5 | 67.164 | 196.1 | 152.2 | 87.4 | 98.8 | 29.5 | 63.3 | 88.5 | 136.4 | 110.9 | 2 | 3.2638 | 29.7181 | 635.5 | 670.8 | 589.353 | 282.048 | -3.6 | -3.5 | -0.1 | 14 | 9.01 | 3.34 | 2.7 | 1.15E-01 | 0 | 0 | 0 | 0.0022 | 21.9462 | 5.9133 | 0.0007 | 0.0007 | 0.0007 | 0 | 0 | 154.88 | N | N | N | N | N | N | N | N | N | Y
151122 | 98.5 | 67.145 | 196.1 | 152.3 | 87.4 | 98.8 | 29.5 | 63.3 | 88.5 | 136.3 | 111 | 2 | 3.2578 | 29.7157 | 636.1 | 670.9 | 588.934 | 281.684 | -3.6 | -3.6 | -0.1 | 13.2 | 9.04 | 3.32 | 2.6 | 1.11E-01 | 0 | 0 | 0 | 0.002 | 21.9786 | 5.8633 | 0.0007 | 0.0007 | 0.0007 | 0 | 0 | 158.41 | N | N | N | N | N | N | N | N | N | Y
151123 | 98.6 | 67.195 | 196.2 | 152.5 | 87.4 | 98.8 | 29.5 | 63.4 | 88.8 | 136.4 | 111.1 | 2 | 3.0393 | 29.7079 | 636.5 | 671.3 | 568.225 | 271.6 | -3.7 | -3.6 | -0.1 | 14.8 | 9.07 | 3.28 | 2.7 | 1.35E-01 | 0 | 0 | 0 | 0.0022 | 21.2735 | 5.5997 | 0.0007 | 0.0007 | 0.0007 | 0 | 0 | 157.51 | N | N | N | N | N | N | N | N | N | Y
151124 | 98.5 | 67.139 | 196.3 | 152.2 | 87.4 | 98.8 | 29.5 | 63.5 | 89.1 | 136.4 | 110.9 | 2 | 2.9873 | 29.7213 | 637 | 671.7 | 563.291 | 269.232 | -3.7 | -3.6 | -0.1 | 15.2 | 9.13 | 3.22 | 2.7 | 1.25E-01 | 0 | 0 | 0 | 0.0022 | 21.2342 | 5.4469 | 0.0007 | 0.0007 | 0.0007 | 0 | 0 | 156.24 | N | N | N | N | N | N | N | N | N | Y
151125 | 98.4 | 67.077 | 196.5 | 151 | 87.4 | 98.8 | 29.5 | 63.6 | 89.3 | 136.4 | 109.8 | 1.9 | 3.1793 | 29.7309 | 637.5 | 671.7 | 581.693 | 278.009 | -3.6 | -3.5 | -0.1 | 15.4 | 9.16 | 3.19 | 2.6 | 1.22E-01 | 0 | 0 | 0 | 0.0024 | 21.978 | 5.5634 | 0.0007 | 0.0007 | 0.0007 | 0 | 0 | 152.02 | N | N | N | N | N | N | N | N | N | Y
151126 | 98.3 | 67.021 | 196.6 | 151.4 | 87.4 | 98.8 | 29.5 | 63.6 | 89.5 | 136.1 | 110.2 | 1.9 | 3.3127 | 29.7321 | 637.8 | 672.2 | 594.312 | 283.972 | -3.6 | -3.5 | -0.1 | 16.4 | 9.13 | 3.19 | 2.5 | 1.16E-01 | 0 | 0 | 0 | 0.0026 | 22.3987 | 5.6819 | 0.0006 | 0.0007 | 0.0007 | 0 | 0 | 149.77 | N | N | N | N | N | N | N | N | N | Y
151127 | 98.2 | 66.953 | 196.6 | 152.1 | 87.4 | 98.8 | 29.5 | 63.6 | 89.4 | 135.7 | 110.8 | 1.9 | 3.2813 | 29.7276 | 638.1 | 672.4 | 591.511 | 282.508 | -3.6 | -3.5 | -0.1 | 17.3 | 9.07 | 3.24 | 2.5 | 1.68E-01 | 0 | 0 | 0 | 0.0027 | 22.1209 | 5.7389 | 0.0006 | 0.0007 | 0.0007 | 0 | 0 | 155.55 | N | N | N | N | N | N | N | N | N | Y
151128 | 98.1 | 66.915 | 196.7 | 152.3 | 87.4 | 98.8 | 29.5 | 63.6 | 89.5 | 135.6 | 111 | 2 | 3.3607 | 29.7262 | 638.4 | 672.9 | 598.952 | 285.975 | -3.5 | -3.5 | -0.1 | 17.4 | 8.89 | 3.38 | 2.6 | 1.35E-01 | 0 | 0 | 0 | 0.0027 | 21.9618 | 6.0611 | 0.0007 | 0.0007 | 0.0007 | 0 | 0 | 150.43 | N | N | N | N | N | N | N | N | N | Y
151129 | 98 | 66.81 | 196.7 | 152.1 | 87.4 | 98.8 | 29.5 | 63.6 | 89.5 | 135.4 | 110.8 | 1.9 | 3.254 | 29.7228 | 638.8 | 673.1 | 589.035 | 281.092 | -3.5 | -3.5 | -0.1 | 16.9 | 8.63 | 3.59 | 2.7 | 1.27E-01 | 0 | 0 | 0 | 0.0026 | 20.9558 | 6.3435 | 0.0007 | 0.0007 | 0.0007 | 0 | 0 | 141.73 | N | N | N | N | N | N | N | N | N | Y
151130 | 97.9 | 66.779 | 196.9 | 152.9 | 87.4 | 98.8 | 29.5 | 63.7 | 89.6 | 135.3 | 111.5 | 2 | 2.9134 | 29.7142 | 639 | 673.5 | 556.487 | 265.435 | -3.6 | -3.5 | -0.1 | 16.3 | 8.47 | 3.79 | 2.6 | 1.05E-01 | 0 | 0 | 0 | 0.0024 | 19.4096 | 6.3097 | 0.0006 | 0.0007 | 0.0007 | 0 | 0 | 137.6 | N | N | N | N | N | N | N | N | N | Y
151131 | 97.7 | 66.642 | 197 | 152.1 | 87.4 | 98.8 | 29.5 | 63.7 | 89.6 | 135.4 | 110.8 | 1.9 | 2.7431 | 29.7005 | 638.9 | 673.6 | 540.087 | 257.519 | -3.5 | -3.5 | -0.1 | 16.8 | 8.54 | 3.82 | 2.6 | 9.06E-02 | 0 | 0 | 0 | 0.0024 | 18.9972 | 6.1833 | 0.0006 | 0.0006 | 0.0006 | 0 | 0 | 132.99 | N | N | N | N | N | N | N | N | N | Y
151132 | 97.7 | 66.586 | 197.1 | 151.2 | 87.4 | 98.8 | 29.5 | 63.7 | 89.6 | 135.5 | 110 | 1.9 | 3.0342 | 29.713 | 639 | 673.8 | 568.07 | 270.961 | -3.5 | -3.4 | -0.1 | 16.1 | 8.86 | 3.62 | 2.7 | 5.94E-02 | 0 | 0 | 0 | 0.0024 | 20.7347 | 6.1666 | 0.0007 | 0.0007 | 0.0007 | 0 | 0 | 134.49 | N | N | N | N | N | N | N | N | N | Y
151133 | 97.5 | 66.456 | 197.2 | 151.3 | 87.4 | 98.8 | 29.5 | 63.7 | 89.6 | 135.7 | 110.1 | 1.9 | 3.4909 | 29.722 | 639.5 | 674.2 | 611.111 | 291.447 | -3.5 | -3.4 | -0.1 | 16.7 | 9.18 | 3.35 | 2.8 | 7.52E-02 | 0 | 0 | 0 | 0.0027 | 23.1008 | 6.1372 | 0.0007 | 0.0008 | 0.0008 | 0 | 0 | 155.74 | N | N | N | N | N | N | N | N | N | Y
151134 | 97.5 | 66.468 | 197.1 | 152.7 | 87.4 | 98.7 | 29.5 | 63.7 | 89.7 | 135.8 | 111.3 | 2 | 3.4799 | 29.7189 | 640.1 | 674.4 | 610.353 | 290.89 | -3.5 | -3.5 | -0.1 | 18.7 | 9.24 | 3.21 | 2.9 | 9.63E-02 | 0 | 0 | 0 | 0.003 | 23.2148 | 5.8594 | 0.0008 | 0.0008 | 0.0008 | 0 | 0 | 169.43 | N | N | N | N | N | N | N | N | N | Y
151135 | 97.6 | 66.524 | 197.2 | 153.4 | 87.4 | 98.7 | 29.5 | 63.7 | 89.8 | 135.9 | 111.9 | 2 | 3.1402 | 29.7084 | 640.6 | 674.7 | 578.798 | 275.633 | -3.6 | -3.5 | -0.1 | 20.9 | 9.1 | 3.22 | 2.9 | 1.61E-01 | 0 | 0 | 0 | 0.0032 | 21.6588 | 5.5781 | 0.0007 | 0.0008 | 0.0008 | 0 | 0 | 163.86 | N | N | N | N | N | N | N | N | N | Y
151136 | 97.5 | 66.456 | 197.2 | 153 | 87.4 | 98.7 | 29.5 | 63.7 | 89.8 | 135.9 | 111.6 | 2 | 2.8606 | 29.7116 | 641.1 | 674.9 | 552.044 | 262.793 | -3.5 | -3.4 | -0.1 | 21.2 | 8.95 | 3.32 | 2.8 | 2.31E-01 | 0 | 0 | 0 | 0.0031 | 20.3171 | 5.4772 | 0.0007 | 0.0007 | 0.0007 | 0 | 0.0001 | 152.91 | N | N | N | N | N | N | N | N | N | Y
151137 | 97.4 | 66.418 | 197.2 | 152.2 | 87.4 | 98.7 | 29.5 | 63.7 | 89.8 | 135.9 | 110.9 | 2 | 2.6702 | 29.7074 | 641.2 | 675.3 | 533.346 | 253.835 | -3.5 | -3.5 | -0.1 | 21.8 | 8.91 | 3.4 | 2.8 | 1.64E-01 | 0 | 0 | 0 | 0.003 | 19.5224 | 5.4132 | 0.0006 | 0.0007 | 0.0007 | 0 | 0 | 139.63 | N | N | N | N | N | N | N | N | N | Y
151138 | 97.3 | 66.369 | 197.2 | 151.4 | 87.4 | 98.7 | 29.5 | 63.7 | 89.8 | 135.8 | 110.1 | 1.9 | 2.5822 | 29.7003 | 640.9 | 675.6 | 524.484 | 249.621 | -3.5 | -3.4 | -0.1 | 22.1 | 8.92 | 3.41 | 2.9 | 1.09E-01 | 0 | 0 | 0 | 0.003 | 19.2354 | 5.3501 | 0.0007 | 0.0007 | 0.0007 | 0 | 0 | 141.55 | N | N | N | N | N | N | N | N | N | Y
151139 | 97.1 | 66.176 | 197.4 | 150.8 | 87.4 | 98.7 | 29.5 | 63.7 | 89.7 | 136 | 109.6 | 1.8 | 2.8472 | 29.7047 | 640.7 | 675.6 | 550.462 | 262.07 | -3.6 | -3.5 | -0.1 | 21.2 | 9.07 | 3.32 | 2.8 | 9.30E-02 | 0 | 0 | 0 | 0.0031 | 20.5174 | 5.4681 | 0.0007 | 0.0007 | 0.0007 | 0 | 0 | 135.91 | N | N | N | N | N | N | N | N | N | Y
151140 | 96.9 | 66.052 | 197.3 | 150.5 | 87.4 | 98.7 | 29.5 | 63.7 | 89.6 | 136 | 109.4 | 1.8 | 3.2822 | 29.7196 | 641 | 676 | 592.297 | 282.059 | -3.7 | -3.6 | -0.1 | 21.3 | 9.3 | 3.16 | 2.8 | 7.69E-02 | 0 | 0 | 0 | 0.0033 | 22.6584 | 5.5881 | 0.0007 | 0.0007 | 0.0007 | 0 | 0 | 144.14 | N | N | N | N | N | N | N | N | N | Y
151141 | 96.9 | 66.039 | 197.4 | 151.9 | 87.4 | 98.7 | 29.5 | 63.7 | 89.6 | 136.1 | 110.6 | 1.9 | 3.2993 | 29.7221 | 641.7 | 676.2 | 594.063 | 282.742 | -3.5 | -3.5 | -0.1 | 20.8 | 9.28 | 3.09 | 2.9 | 9.10E-02 | 0 | 0 | 0 | 0.0032 | 22.6659 | 5.4864 | 0.0007 | 0.0008 | 0.0008 | 0 | 0 | 167.67 | N | N | N | N | N | N | N | N | N | Y
151142 | 96.9 | 66.089 | 197.6 | 153 | 87.4 | 98.7 | 29.5 | 63.7 | 89.6 | 136 | 111.6 | 2 | 2.987 | 29.7204 | 642.3 | 676.5 | 564.448 | 268.501 | -3.5 | -3.4 | -0.1 | 20.1 | 9.07 | 3.18 | 3 | 1.48E-01 | 0 | 0 | 0 | 0.003 | 21.0269 | 5.3609 | 0.0007 | 0.0007 | 0.0007 | 0 | 0 | 158.19 | N | N | N | N | N | N | N | N | N | Y
151143 | 96.9 | 66.07 | 197.7 | 152.3 | 87.4 | 98.7 | 29.5 | 63.7 | 89.6 | 136 | 111 | 2 | 2.7364 | 29.7109 | 642.2 | 676.7 | 540.148 | 256.88 | -3.4 | -3.4 | -0.1 | 19.8 | 8.96 | 3.28 | 3 | 2.64E-01 | 0 | 0 | 0 | 0.0028 | 19.8686 | 5.2977 | 0.0007 | 0.0007 | 0.0007 | 0 | 0.0001 | 145.77 | N | N | N | N | N | N | N | N | N | Y
151144 | 96.9 | 66.039 | 197.7 | 151.4 | 87.4 | 98.7 | 29.5 | 63.6 | 89.5 | 136 | 110.1 | 1.9 | 2.7501 | 29.7058 | 642 | 677.2 | 541.468 | 257.501 | -3.5 | -3.5 | -0.1 | 19.3 | 9.01 | 3.3 | 3 | 1.79E-01 | 0 | 0 | 0 | 0.0027 | 20.0408 | 5.3367 | 0.0007 | 0.0007 | 0.0007 | 0 | 0 | 140.65 | N | N | N | N | N | N | N | N | N | Y
151145 | 96.8 | 66.021 | 197.7 | 151.1 | 87.4 | 98.7 | 29.5 | 63.6 | 89.5 | 136 | 109.9 | 1.9 | 2.8339 | 29.7087 | 642 | 677.2 | 549.725 | 261.448 | -3.5 | -3.5 | -0.1 | 20.1 | 9.1 | 3.27 | 3 | 1.20E-01 | 0 | 0 | 0 | 0.0029 | 20.5345 | 5.366 | 0.0007 | 0.0007 | 0.0007 | 0 | 0 | 147.39 | N | N | N | N | N | N | N | N | N | Y
151146 | 96.8 | 66.008 | 197.7 | 151.3 | 87.4 | 98.7 | 29.5 | 63.6 | 89.5 | 136.1 | 110.1 | 1.9 | 2.7517 | 29.7083 | 642.2 | 677.4 | 541.671 | 257.581 | -3.6 | -3.6 | -0.1 | 20.6 | 9.05 | 3.29 | 3.1 | 1.12E-01 | 0 | 0 | 0 | 0.0029 | 20.1352 | 5.316 | 0.0007 | 0.0007 | 0.0007 | 0 | 0 | 144.83 | N | N | N | N | N | N | N | N | N | Y
151147 | 96.8 | 66.021 | 197.7 | 151.1 | 87.4 | 98.7 | 29.5 | 63.7 | 89.6 | 136.2 | 109.9 | 1.9 | 2.6059 | 29.7058 | 642 | 677.8 | 527.078 | 250.651 | -3.7 | -3.6 | -0.1 | 20.8 | 8.94 | 3.36 | 3.1 | 1.51E-01 | 0 | 0 | 0 | 0.0029 | 19.3482 | 5.2885 | 0.0007 | 0.0007 | 0.0007 | 0 | 0 | 142.47 | N | N | N | N | N | N | N | N | N | Y
151148 | 96.7 | 65.903 | 197.7 | 150.9 | 87.4 | 98.7 | 29.5 | 63.7 | 89.8 | 136.2 | 109.7 | 1.8 | 2.5099 | 29.7003 | 642 | 677.8 | 517.413 | 246.029 | -3.6 | -3.6 | -0.1 | 20.5 | 8.87 | 3.44 | 3 | 1.67E-01 | 0 | 0 | 0 | 0.0028 | 18.8412 | 5.3123 | 0.0007 | 0.0007 | 0.0007 | 0 | 0 | 132.22 | N | N | N | N | N | N | N | N | N | Y
151149 | 96.6 | 65.896 | 197.7 | 150.5 | 87.4 | 98.7 | 29.5 | 63.8 | 90.1 | 136.2 | 109.4 | 1.8 | 2.3931 | 29.6972 | 641.8 | 678.3 | 505.143 | 240.204 | -3.7 | -3.6 | -0.1 | 20.8 | 8.82 | 3.51 | 2.9 | 1.22E-01 | 0 | 0 | 0 | 0.0027 | 18.2849 | 5.2943 | 0.0006 | 0.0007 | 0.0007 | 0 | 0 | 134.47 | N | N | N | N | N | N | N | N | N | Y
151150 | 96.5 | 65.828 | 197.7 | 150.2 | 87.4 | 98.7 | 29.5 | 63.9 | 90.5 | 136.3 | 109.1 | 1.8 | 2.2079 | 29.688 | 641.4 | 678.3 | 485.241 | 230.741 | -3.6 | -3.5 | -0.1 | 20.4 | 8.71 | 3.6 | 2.9 | 1.16E-01 | 0 | 0 | 0 | 0.0026 | 17.3606 | 5.2211 | 0.0006 | 0.0006 | 0.0006 | 0 | 0 | 129.69 | N | N | N | N | N | N | N | N | N | Y
151151 | 96.4 | 65.76 | 197.7 | 149.9 | 87.4 | 98.7 | 29.5 | 64 | 90.6 | 136.3 | 108.9 | 1.8 | 2.1609 | 29.6833 | 641.2 | 678.5 | 480.027 | 228.281 | -3.5 | -3.5 | -0.1 | 20.2 | 8.66 | 3.67 | 2.8 | 9.68E-02 | 0 | 0 | 0 | 0.0025 | 17.0713 | 5.26 | 0.0006 | 0.0006 | 0.0006 | 0 | 0 | 117.71 | N | N | N | N | N | N | N | N | N | Y
151152 | 96.2 | 65.623 | 197.6 | 149.5 | 87.4 | 98.7 | 29.5 | 63.9 | 90.5 | 136.4 | 108.5 | 1.7 | 2.2863 | 29.6898 | 641 | 678.7 | 492.973 | 234.526 | -3.5 | -3.4 | -0.1 | 20.9 | 8.73 | 3.64 | 2.8 | 9.47E-02 | 0 | 0 | 0 | 0.0027 | 17.6727 | 5.3604 | 0.0006 | 0.0006 | 0.0006 | 0 | 0 | 117.11 | N | N | N | N | N | N | N | N | N | Y
151153 | 96.1 | 65.542 | 197.6 | 149.3 | 87.4 | 98.7 | 29.5 | 64 | 90.5 | 136.5 | 108.3 | 1.7 | 3.0707 | 29.7095 | 641.3 | 678.7 | 571.473 | 271.989 | -3.5 | -3.4 | -0.1 | 21.6 | 9.09 | 3.4 | 2.9 | 6.77E-02 | 0 | 0 | 0 | 0.0032 | 21.3529 | 5.7982 | 0.0007 | 0.0007 | 0.0007 | 0 | 0 | 112.39 | N | N | N | N | N | N | N | N | N | Y
151154 | 96.1 | 65.524 | 197.6 | 150.1 | 87.4 | 98.7 | 29.5 | 63.9 | 90.4 | 136.6 | 109 | 1.8 | 3.816 | 29.7328 | 641.8 | 678.7 | 640.562 | 304.951 | -3.4 | -3.4 | -0.1 | 21.1 | 9.5 | 3.06 | 2.9 | 8.40E-02 | 0 | 0 | 0 | 0.0035 | 25.028 | 5.8541 | 0.0008 | 0.0008 | 0.0008 | 0 | 0 | 159.69 | N | N | N | N | N | N | N | N | N | Y
151155 | 96.4 | 65.698 | 197.5 | 153.2 | 87.4 | 98.7 | 29.5 | 63.8 | 90.2 | 136.6 | 111.8 | 2 | 3.9502 | 29.7271 | 642.5 | 678.9 | 652.574 | 310.424 | -3.5 | -3.4 | -0.1 | 20.9 | 9.53 | 2.9 | 2.8 | 1.06E-01 | 0 | 0 | 0 | 0.0036 | 25.5505 | 5.6427 | 0.0008 | 0.0008 | 0.0008 | 0 | 0 | 188.96 | N | N | N | N | N | N | N | N | N | Y
151156 | 96.7 | 65.946 | 197.6 | 154.8 | 87.4 | 98.7 | 29.5 | 63.8 | 90.2 | 136.7 | 113.2 | 2.2 | 3.6311 | 29.7245 | 643.2 | 679 | 624.7 | 296.949 | -3.5 | -3.4 | -0.1 | 22.3 | 9.33 | 2.92 | 2.8 | 2.25E-01 | 0 | 0 | 0 | 0.0036 | 23.9357 | 5.4478 | 0.0008 | 0.0008 | 0.0008 | 0 | 0.0001 | 177.64 | N | N | N | N | N | N | N | N | N | Y
151157 | 97.1 | 66.176 | 197.6 | 153.8 | 87.4 | 98.7 | 29.5 | 63.8 | 90.2 | 136.6 | 112.3 | 2.1 | 3.9386 | 29.7333 | 643.6 | 679.2 | 651.067 | 309.453 | -3.5 | -3.5 | -0.1 | 23.8 | 9.46 | 2.86 | 3 | 3.17E-01 | 0 | 0 | 0 | 0.0041 | 25.2809 | 5.5565 | 0.0008 | 0.0009 | 0.0009 | 0 | 0.0001 | 160.51 | N | N | N | N | N | N | N | N | N | Y
151158 | 97.4 | 66.418 | 197.6 | 153.6 | 87.4 | 98.7 | 29.5 | 63.9 | 90.2 | 136.3 | 112.1 | 2.1 | 4.5284 | 29.7521 | 644.1 | 679 | 700.945 | 333.231 | -3.6 | -3.5 | -0.1 | 24.5 | 9.71 | 2.71 | 3.1 | 1.79E-01 | 0 | 0 | 0 | 0.0045 | 27.949 | 5.6717 | 0.0009 | 0.001 | 0.001 | 0 | 0.0001 | 200.45 | N | N | N | N | N | N | N | N | N | Y
151159 | 98 | 66.797 | 197.7 | 155.6 | 87.4 | 98.7 | 29.5 | 63.9 | 90.2 | 136.6 | 113.9 | 2.2 | 4.3238 | 29.7479 | 644.6 | 679.2 | 684.39 | 325.18 | -3.6 | -3.5 | -0.1 | 25.6 | 9.61 | 2.7 | 3.1 | 6.85E-02 | 0 | 0 | 0 | 0.0046 | 26.9876 | 5.5199 | 0.0009 | 0.001 | 0.001 | 0 | 0 | 206.03 | N | N | N | N | N | N | N | N | N | Y
151200 | 98.5 | 67.127 | 197.7 | 156.1 | 87.4 | 98.7 | 29.5 | 63.9 | 90.3 | 136.5 | 114.4 | 2.3 | 3.9411 | 29.7369 | 644.7 | 679.2 | 652.223 | 309.729 | -3.7 | -3.6 | -0.1 | 25.5 | 9.36 | 2.83 | 3.1 | 3.17E-01 | 0 | 0 | 0 | 0.0043 | 25.0233 | 5.5079 | 0.0009 | 0.0009 | 0.0009 | 0 | 0.0001 | 187.53 | N | N | N | N | N | N | N | N | N | Y
151201 | 98.8 | 67.369 | 197.7 | 155.1 | 87.4 | 98.7 | 29.5 | 63.9 | 90.3 | 136.4 | 113.4 | 2.2 | 3.6657 | 29.7288 | 644.8 | 679.4 | 628.216 | 298.24 | -3.7 | -3.6 | -0.1 | 25.8 | 9.18 | 3 | 3.1 | 6.18E-01 | 0 | 0 | 0 | 0.0042 | 23.6298 | 5.6129 | 0.0008 | 0.0009 | 0.0009 | 0.0001 | 0.0002 | 176.67 | N | N | N | N | N | N | N | N | N | Y
151202 | 99.1 | 67.587 | 197.7 | 154 | 87.4 | 98.7 | 29.5 | 63.9 | 90.3 | 136.3 | 112.5 | 2.1 | 3.4637 | 29.7248 | 644.7 | 679 | 610.007 | 289.561 | -3.6 | -3.5 | -0.1 | 27.4 | 9.04 | 3.17 | 3.1 | 2.23E-01 | 0 | 0 | 0 | 0.0044 | 22.6044 | 5.7542 | 0.0008 | 0.0008 | 0.0008 | 0 | 0.0001 | 169.21 | N | N | N | N | N | N | N | N | N | Y
151203 | 99.3 | 67.711 | 197.8 | 153.4 | 87.4 | 98.7 | 29.5 | 64 | 90.6 | 136.3 | 111.9 | 2 | 3.1444 | 29.7167 | 644.4 | 679.2 | 580.003 | 275.337 | -3.6 | -3.6 | -0.1 | 28 | 8.81 | 3.39 | 3 | 1.31E-01 | 0 | 0 | 0 | 0.0042 | 20.9564 | 5.8529 | 0.0008 | 0.0008 | 0.0008 | 0 | 0 | 157.39 | N | N | N | N | N | N | N | N | N | Y
151204 | 99.5 | 67.847 | 198.1 | 152.5 | 87.4 | 98.7 | 29.5 | 64.2 | 91.3 | 136.4 | 111.2 | 2 | 2.6263 | 29.6975 | 643.5 | 679 | 529.072 | 251.185 | -3.6 | -3.5 | -0.1 | 27.5 | 8.45 | 3.72 | 3 | 1.45E-01 | 0 | 0 | 0 | 0.0038 | 18.3372 | 5.8608 | 0.0007 | 0.0007 | 0.0007 | 0 | 0 | 146 | N | N | N | N | N | N | N | N | N | Y
151205 | 99.5 | 67.866 | 198.2 | 151.2 | 87.4 | 98.7 | 29.5 | 64.2 | 91.3 | 136.3 | 110 | 1.9 | 2.2087 | 29.6821 | 642.8 | 679 | 485.537 | 230.56 | -3.5 | -3.4 | -0.1 | 26.9 | 8.2 | 4.03 | 2.9 | 1.22E-01 | 0 | 0 | 0 | 0.0034 | 16.3238 | 5.8404 | 0.0006 | 0.0006 | 0.0006 | 0 | 0 | 107.66 | N | N | N | N | N | N | N | N | N | Y
151206 | 99.5 | 67.847 | 198.2 | 149.6 | 87.4 | 98.7 | 29.5 | 64.2 | 91.4 | 136.3 | 108.5 | 1.7 | 2.0943 | 29.6816 | 642 | 679 | 472.744 | 224.635 | -3.4 | -3.3 | -0.1 | 26.5 | 8.13 | 4.24 | 2.8 | 8.87E-02 | 0 | 0 | 0 | 0.0033 | 15.7721 | 5.9771 | 0.0006 | 0.0006 | 0.0006 | 0 | 0 | 104.47 | N | N | N | N | N | N | N | N | N | Y
151207 | 99.4 | 67.761 | 198.2 | 148.8 | 87.4 | 98.7 | 29.5 | 64.2 | 91.4 | 136.4 | 107.9 | 1.7 | 2.057 | 29.6776 | 641.2 | 679.2 | 468.387 | 222.695 | -3.4 | -3.3 | -0.1 | 25.9 | 8.06 | 4.39 | 2.7 | 6.02E-02 | 0 | 0 | 0 | 0.0032 | 15.5063 | 6.1366 | 0.0005 | 0.0006 | 0.0006 | 0 | 0 | 99.08 | N | N | N | N | N | N | N | N | N | Y
151208 | 99.3 | 67.692 | 198.2 | 148.3 | 87.4 | 98.7 | 29.5 | 64.2 | 91.3 | 136.6 | 107.4 | 1.7 | 2.0366 | 29.6815 | 640.5 | 679 | 465.904 | 221.689 | -3.4 | -3.3 | -0.1 | 25.9 | 7.92 | 4.55 | 2.7 | 7.56E-02 | 0 | 0 | 0 | 0.0032 | 15.1698 | 6.3371 | 0.0005 | 0.0006 | 0.0006 | 0 | 0 | 93.12 | N | N | N | N | N | N | N | N | N | Y
151209 | 99.1 | 67.587 | 198.1 | 148.1 | 87.4 | 98.7 | 29.5 | 64.2 | 91.4 | 136.6 | 107.2 | 1.6 | 1.9871 | 29.6814 | 639.9 | 678.9 | 460.107 | 219.054 | -3.5 | -3.4 | -0.1 | 25.7 | 7.77 | 4.75 | 2.6 | 1.01E-01 | 0 | 0 | 0 | 0.0031 | 14.6979 | 6.5261 | 0.0005 | 0.0005 | 0.0005 | 0 | 0 | 91.8 | N | N | N | N | N | N | N | N | N | Y
151210 | 99 | 67.506 | 197.9 | 147.7 | 87.4 | 98.7 | 29.5 | 64.4 | 91.9 | 136.6 | 106.9 | 1.6 | 1.9503 | 29.6901 | 639.5 | 678.9 | 455.671 | 217.072 | -3.4 | -3.3 | -0.1 | 25.4 | 7.64 | 4.92 | 2.7 | 1.03E-01 | 0 | 0 | 0 | 0.003 | 14.3237 | 6.7001 | 0.0005 | 0.0005 | 0.0005 | 0 | 0 | 87.06 | N | N | N | N | N | N | N | N | N | Y
151211 | 98.8 | 67.344 | 197.9 | 147.7 | 87.4 | 98.7 | 29.5 | 64.4 | 92.1 | 136.7 | 106.9 | 1.6 | 1.9659 | 29.6927 | 639.2 | 678.7 | 457.367 | 217.956 | -3.4 | -3.4 | -0.1 | 26 | 7.6 | 5 | 2.7 | 7.18E-02 | 0 | 0 | 0 | 0.0031 | 14.3042 | 6.8456 | 0.0005 | 0.0005 | 0.0005 | 0 | 0 | 86.98 | N | N | N | N | N | N | N | N | N | Y
151212 | 98.6 | 67.214 | 197.8 | 147.8 | 87.4 | 98.7 | 29.5 | 64.5 | 92.2 | 136.8 | 107 | 1.6 | 2.0961 | 29.6879 | 638.7 | 678.4 | 472.038 | 225.022 | -3.5 | -3.4 | -0.1 | 26 | 7.73 | 4.93 | 2.5 | 4.69E-02 | 0 | 0 | 0 | 0.0032 | 15.0124 | 6.9626 | 0.0005 | 0.0005 | 0.0005 | 0 | 0 | 87.77 | N | N | N | N | N | N | N | N | N | Y
151213 | 98.4 | 67.089 | 197.5 | 148 | 87.4 | 98.7 | 29.5 | 64.5 | 92.3 | 136.7 | 107.2 | 1.6 | 2.3265 | 29.6906 | 638.4 | 678.2 | 497.308 | 237.155 | -3.5 | -3.4 | -0.1 | 25.9 | 8.02 | 4.69 | 2.4 | 5.49E-02 | 0 | 0 | 0 | 0.0034 | 16.4142 | 6.9872 | 0.0005 | 0.0005 | 0.0005 | 0 | 0 | 100.09 | N | N | N | N | N | N | N | N | N | Y
151214 | 98.4 | 67.077 | 197.3 | 149.1 | 87.4 | 98.7 | 29.5 | 64.5 | 92.3 | 136.9 | 108.1 | 1.7 | 2.2964 | 29.6897 | 638.5 | 678.1 | 494.204 | 235.649 | -3.5 | -3.4 | -0.1 | 26.2 | 8.13 | 4.52 | 2.4 | 7.14E-02 | 0 | 0 | 0 | 0.0034 | 16.5485 | 6.6945 | 0.0005 | 0.0005 | 0.0005 | 0 | 0 | 116.14 | N | N | N | N | N | N | N | N | N | Y
151215 | 98.3 | 67.04 | 197.1 | 149.5 | 87.4 | 98.7 | 29.5 | 64.5 | 92.2 | 137 | 108.5 | 1.7 | 2.1414 | 29.6789 | 638.5 | 678.1 | 477.204 | 227.468 | -3.5 | -3.5 | -0.1 | 26.5 | 7.95 | 4.6 | 2.5 | 4.97E-02 | 0 | 0 | 0 | 0.0033 | 15.6245 | 6.571 | 0.0005 | 0.0005 | 0.0005 | 0 | 0 | 106.52 | N | N | N | N | N | N | N | N | N | Y
151216 | 98.3 | 67.002 | 196.9 | 149.2 | 87.4 | 98.7 | 29.5 | 64.4 | 92 | 137.1 | 108.2 | 1.7 | 1.8674 | 29.6713 | 638.3 | 678.1 | 445.469 | 212.319 | -3.5 | -3.5 | -0.1 | 26 | 7.54 | 4.94 | 2.5 | 8.09E-02 | 0 | 0 | 0 | 0.003 | 13.8218 | 6.5833 | 0.0005 | 0.0005 | 0.0005 | 0 | 0 | 93.43 | N | N | N | N | N | N | N | N | N | Y
151217 | 98 | 66.828 | 196.7 | 148.1 | 87.4 | 98.7 | 29.5 | 64.3 | 91.8 | 137.1 | 107.2 | 1.6 | 1.727 | 29.6672 | 637.6 | 677.9 | 428.541 | 204.349 | -3.4 | -3.3 | -0.1 | 25.5 | 7.26 | 5.27 | 2.5 | 7.48E-02 | 0 | 0 | 0 | 0.0029 | 12.8052 | 6.7553 | 0.0005 | 0.0005 | 0.0005 | 0 | 0 | 69.32 | N | N | N | N | N | N | N | N | N | N
151218 | 97.8 | 66.661 | 196.5 | 147.1 | 87.4 | 98.7 | 29.5 | 64.3 | 91.8 | 137 | 106.3 | 1.6 | 1.8489 | 29.6741 | 636.8 | 677.8 | 443.149 | 211.521 | -3.3 | -3.2 | -0.1 | 25.4 | 7.34 | 5.36 | 2.3 | 5.44E-02 | 0 | 0 | 0 | 0.003 | 13.4064 | 7.1232 | 0.0004 | 0.0005 | 0.0005 | 0 | 0 | 77.52 | N | N | N | N | N | N | N | N | N | N
151219 | 97.6 | 66.555 | 196.3 | 147.3 | 87.4 | 98.7 | 29.5 | 64.3 | 91.7 | 137 | 106.5 | 1.6 | 1.9109 | 29.6773 | 636.4 | 677.5 | 450.508 | 215.133 | -3.3 | -3.2 | -0.1 | 26.6 | 7.42 | 5.35 | 2.3 | 6.85E-02 | 0 | 0 | 0 | 0.0031 | 13.7867 | 7.2302 | 0.0004 | 0.0005 | 0.0005 | 0 | 0 | 82.26 | N | N | N | N | N | N | N | N | N | Y
151220 | 97.4 | 66.431 | 196.2 | 147.7 | 87.4 | 98.7 | 29.5 | 64.3 | 91.8 | 137.1 | 106.9 | 1.6 | 1.885 | 29.6815 | 636.3 | 677.3 | 447.321 | 213.67 | -3.4 | -3.4 | -0.1 | 26.9 | 7.39 | 5.37 | 2.3 | 1.08E-01 | 0 | 0 | 0 | 0.0032 | 13.6332 | 7.1981 | 0.0004 | 0.0005 | 0.0005 | 0 | 0 | 81.28 | N | N | N | N | N | N | N | N | N | Y
151221 | 97.2 | 66.294 | 196 | 147.7 | 87.4 | 98.7 | 29.5 | 64.3 | 91.8 | 137.1 | 106.9 | 1.6 | 1.8835 | 29.6792 | 636.1 | 677.2 | 447.168 | 213.603 | -3.4 | -3.4 | -0.1 | 26.1 | 7.35 | 5.4 | 2.3 | 1.20E-01 | 0 | 0 | 0 | 0.0031 | 13.5483 | 7.2405 | 0.0004 | 0.0005 | 0.0005 | 0 | 0 | 78.11 | N | N | N | N | N | N | N | N | N | Y
151222 | 97 | 66.126 | 195.8 | 147.6 | 87.4 | 98.7 | 29.5 | 64.3 | 91.5 | 137.1 | 106.8 | 1.6 | 1.9181 | 29.6851 | 635.8 | 677.1 | 451.079 | 215.585 | -3.4 | -3.3 | -0.1 | 25.1 | 7.35 | 5.41 | 2.3 | 5.43E-02 | 0 | 0 | 0 | 0.003 | 13.6886 | 7.3264 | 0.0004 | 0.0005 | 0.0005 | 0 | 0 | 77.76 | N | N | N | N | N | N | N | N | N | N
151223 | 96.8 | 65.99 | 195.7 | 147.8 | 87.4 | 98.7 | 29.5 | 64.1 | 90.8 | 137.1 | 107 | 1.6 | 1.8283 | 29.6863 | 635.6 | 676.8 | 440.381 | 210.513 | -3.4 | -3.3 | -0.1 | 24.1 | 7.37 | 5.41 | 2.3 | 1.09E-06 | 0 | 0 | 0 | 0.0028 | 13.3947 | 7.1474 | 0.0004 | 0.0005 | 0.0005 | 0 | 0 | 83.37 | N | N | N | N | N | N | N | N | N | Y
151224 | 96.7 | 65.903 | 195.6 | 147.9 | 87.5 | 98.7 | 29.5 | 64.1 | 90.9 | 137.2 | 107.1 | 1.6 | 1.7703 | 29.6797 | 635.3 | 676.7 | 433.35 | 207.16 | -3.4 | -3.3 | -0.1 | 23 | 7.44 | 5.35 | 2.2 | 3.93E-03 | 0 | 0 | 0 | 0.0026 | 13.3049 | 6.9549 | 0.0004 | 0.0004 | 0.0004 | 0 | 0 | 77.91 | N | N | N | N | N | N | N | N | N | N
151225 | 96.4 | 65.729 | 195.4 | 146.9 | 87.5 | 98.7 | 29.5 | 64.1 | 90.9 | 137.2 | 106.2 | 1.5 | 1.8472 | 29.6901 | 635.1 | 676.6 | 442.504 | 211.659 | -3.2 | -3.2 | -0.1 | 22.6 | 7.55 | 5.24 | 2.2 | 3.90E-02 | 0 | 0 | 0 | 0.0026 | 13.8005 | 6.9591 | 0.0004 | 0.0004 | 0.0004 | 0 | 0 | 83.89 | N | N | N | N | N | N | N | N | N | Y
151226 | 96.2 | 65.592 | 195.2 | 147.2 | 87.5 | 98.7 | 29.5 | 64.1 | 90.9 | 137.1 | 106.4 | 1.6 | 1.9514 | 29.6857 | 634.7 | 676.4 | 454.793 | 217.579 | -3.2 | -3.2 | -0.1 | 23.4 | 7.67 | 5.1 | 2.3 | 1.06E-01 | 0 | 0 | 0 | 0.0028 | 14.409 | 6.9631 | 0.0005 | 0.0005 | 0.0005 | 0 | 0 | 85.2 | N | N | N | N | N | N | N | N | N | Y
151227 | 95.8 | 65.35 | 195.2 | 147.6 | 87.5 | 98.7 | 29.5 | 64.1 | 90.9 | 136.9 | 106.8 | 1.6 | 2.0026 | 29.6867 | 634.5 | 676.3 | 460.703 | 220.455 | -3.3 | -3.2 | -0.1 | 24 | 7.84 | 4.91 | 2.4 | 7.25E-02 | 0 | 0 | 0 | 0.0029 | 14.9288 | 6.7909 | 0.0005 | 0.0005 | 0.0005 | 0 | 0 | 87.12 | N | N | N | N | N | N | N | N | N | Y
151228 | 95.4 | 65.076 | 195.1 | 148.1 | 87.5 | 98.7 | 29.5 | 64.1 | 90.9 | 136.8 | 107.2 | 1.6 | 2.0503 | 29.684 | 634.3 | 676.2 | 466.144 | 223.087 | -3.3 | -3.3 | -0.1 | 24 | 8 | 4.71 | 2.6 | 4.69E-02 | 0 | 0 | 0 | 0.0029 | 15.4108 | 6.6028 | 0.0005 | 0.0005 | 0.0005 | 0 | 0 | 96.36 | N | N | N | N | N | N | N | N | N | Y
151229 | 95.1 | 64.815 | 194.9 | 148.6 | 87.5 | 98.7 | 29.5 | 64.1 | 90.8 | 136.8 | 107.7 | 1.7 | 2.0563 | 29.6856 | 634.2 | 676.2 | 466.783 | 223.412 | -3.4 | -3.4 | -0.1 | 24.1 | 8.08 | 4.57 | 2.6 | 5.81E-02 | 0 | 0 | 0 | 0.003 | 15.5812 | 6.417 | 0.0005 | 0.0005 | 0.0005 | 0 | 0 | 97.2 | N | N | N | N | N | N | N | N | N | Y
151230 | 94.8 | 64.604 | 194.9 | 148.8 | 87.5 | 98.7 | 29.5 | 64.1 | 90.8 | 136.6 | 107.8 | 1.7 | 2.1003 | 29.6895 | 634.2 | 676.2 | 471.66 | 225.778 | -3.4 | -3.4 | -0.1 | 23.4 | 8.07 | 4.49 | 2.5 | 8.38E-02 | 0 | 0 | 0 | 0.0029 | 15.7305 | 6.3675 | 0.0005 | 0.0005 | 0.0005 | 0 | 0 | 98.9 | N | N | N | N | N | N | N | N | N | Y
151231 | 94.4 | 64.343 | 194.9 | 149.1 | 87.5 | 98.7 | 29.5 | 64 | 90.8 | 136.4 | 108.1 | 1.7 | 2.4286 | 29.6933 | 634.5 | 676.1 | 506.608 | 242.465 | -3.4 | -3.4 | -0.1 | 23.3 | 8.26 | 4.24 | 2.5 | 9.41E-02 | 0 | 0 | 0 | 0.0031 | 17.2884 | 6.4591 | 0.0006 | 0.0006 | 0.0006 | 0 | 0 | 87.26 | N | N | N | N | N | N | N | N | N | Y
151232 | 94.1 | 64.169 | 194.9 | 149.7 | 87.5 | 98.7 | 29.5 | 64 | 90.7 | 136.4 | 108.7 | 1.8 | 3.0674 | 29.7143 | 635 | 676 | 570.229 | 272.991 | -3.4 | -3.3 | -0.1 | 23.9 | 8.78 | 3.79 | 2.5 | 4.96E-02 | 0 | 0 | 0 | 0.0036 | 20.7031 | 6.5021 | 0.0006 | 0.0006 | 0.0006 | 0 | 0 | 126.74 | N | N | N | N | N | N | N | N | N | Y
151233 | 94.1 | 64.144 | 195 | 151.4 | 87.5 | 98.7 | 29.5 | 64 | 90.7 | 136.6 | 110.2 | 1.9 | 3.5079 | 29.7218 | 635.7 | 675.9 | 611.793 | 292.779 | -3.5 | -3.4 | -0.1 | 23.6 | 9.12 | 3.44 | 2.5 | 6.60E-02 | 0 | 0 | 0 | 0.0038 | 23.0584 | 6.3217 | 0.0007 | 0.0007 | 0.0007 | 0 | 0 | 157.93 | N | N | N | N | N | N | N | N | N | Y
151234 | 94.1 | 64.188 | 195 | 153.4 | 87.4 | 98.7 | 29.5 | 63.9 | 90.4 | 136.7 | 111.9 | 2 | 3.3112 | 29.711 | 636.3 | 675.7 | 593.873 | 283.945 | -3.6 | -3.5 | -0.1 | 22.7 | 9.16 | 3.28 | 2.6 | 4.18E-02 | 0 | 0 | 0 | 0.0035 | 22.4475 | 5.8515 | 0.0007 | 0.0007 | 0.0007 | 0 | 0 | 162.67 | N | N | N | N | N | N | N | N | N | Y
151235 | 94.3 | 64.275 | 195.1 | 153.5 | 87.5 | 98.7 | 29.5 | 63.9 | 90.4 | 136.6 | 112.1 | 2.1 | 3.1532 | 29.7019 | 636.6 | 675.8 | 579.276 | 276.799 | -3.6 | -3.5 | -0.1 | 21.6 | 9.14 | 3.22 | 2.8 | 1.61E-01 | 0 | 0 | 0 | 0.0033 | 21.8447 | 5.5871 | 0.0007 | 0.0007 | 0.0007 | 0 | 0 | 160.38 | N | N | N | N | N | N | N | N | N | Y
151236 | 94.5 | 64.411 | 195.1 | 153 | 87.4 | 98.7 | 29.5 | 63.9 | 90.3 | 136.5 | 111.6 | 2 | 3.1446 | 29.7049 | 636.7 | 675.8 | 578.436 | 276.396 | -3.5 | -3.4 | -0.1 | 20.6 | 9.18 | 3.16 | 2.7 | 1.88E-01 | 0 | 0 | 0 | 0.0031 | 21.9045 | 5.4891 | 0.0007 | 0.0007 | 0.0007 | 0 | 0 | 158.36 | N | N | N | N | N | N | N | N | N | Y
151237 | 94.7 | 64.548 | 195.4 | 152.7 | 87.4 | 98.7 | 29.5 | 63.9 | 90.3 | 136.4 | 111.3 | 2 | 3.0065 | 29.7072 | 637 | 675.6 | 565.243 | 270.046 | -3.5 | -3.4 | -0.1 | 21.5 | 9.19 | 3.14 | 2.7 | 8.90E-02 | 0 | 0 | 0 | 0.0032 | 21.4382 | 5.3252 | 0.0007 | 0.0007 | 0.0007 | 0 | 0 | 159.81 | N | N | N | N | N | N | N | N | N | Y
151238 | 94.8 | 64.654 | 195.6 | 152.6 | 87.5 | 98.7 | 29.5 | 63.9 | 90.2 | 136.6 | 111.2 | 2 | 2.8764 | 29.706 | 637.2 | 675.6 | 552.647 | 263.971 | -3.5 | -3.5 | -0.1 | 22.4 | 9.16 | 3.16 | 2.6 | 8.47E-02 | 0 | 0 | 0 | 0.0033 | 20.874 | 5.2354 | 0.0006 | 0.0006 | 0.0006 | 0 | 0 | 153.29 | N | N | N | N | N | N | N | N | N | Y
151239 | 95.1 | 64.846 | 195.7 | 152.1 | 87.4 | 98.7 | 29.5 | 63.8 | 90.1 | 136.4 | 110.8 | 1.9 | 2.7738 | 29.6991 | 637.2 | 675.7 | 542.681 | 259.159 | -3.6 | -3.5 | -0.1 | 22.8 | 9.1 | 3.21 | 2.6 | 1.30E-01 | 0 | 0 | 0 | 0.0033 | 20.3737 | 5.2235 | 0.0006 | 0.0006 | 0.0006 | 0 | 0 | 148.8 | N | N | N | N | N | N | N | N | N | Y
151240 | 95.3 | 65.002 | 195.9 | 151.8 | 87.4 | 98.7 | 29.5 | 63.8 | 90 | 136.5 | 110.5 | 1.9 | 2.7204 | 29.6945 | 636.8 | 675.6 | 537.418 | 256.687 | -3.6 | -3.5 | -0.1 | 23.4 | 9.03 | 3.27 | 2.6 | 1.19E-01 | 0 | 0 | 0 | 0.0033 | 20.0166 | 5.2741 | 0.0006 | 0.0006 | 0.0006 | 0 | 0 | 141.89 | N | N | N | N | N | N | N | N | N | Y
151241 | 95.5 | 65.126 | 196.1 | 151.4 | 87.4 | 98.7 | 29.5 | 63.8 | 90.1 | 136.5 | 110.2 | 1.9 | 2.5558 | 29.6877 | 636.6 | 675.7 | 520.899 | 248.785 | -3.6 | -3.5 | -0.1 | 23.5 | 8.93 | 3.37 | 2.8 | 4.26E-02 | 0 | 0 | 0 | 0.0032 | 19.1735 | 5.2659 | 0.0006 | 0.0006 | 0.0006 | 0 | 0 | 142.07 | N | N | N | N | N | N | N | N | N | Y
151242 | 95.7 | 65.263 | 196.3 | 151 | 87.5 | 98.7 | 29.5 | 63.8 | 90.1 | 136.4 | 109.8 | 1.9 | 2.2876 | 29.6785 | 636.4 | 675.7 | 492.613 | 235.251 | -3.6 | -3.5 | -0.1 | 22.5 | 8.76 | 3.52 | 3 | 6.12E-02 | 0 | 0 | 0 | 0.0029 | 17.7875 | 5.2011 | 0.0006 | 0.0007 | 0.0007 | 0 | 0 | 135.97 | N | N | N | N | N | N | N | N | N | Y
151243 | 96 | 65.455 | 196.5 | 150.6 | 87.5 | 98.7 | 29.5 | 63.8 | 90.1 | 136.4 | 109.4 | 1.8 | 2.2326 | 29.6836 | 636.1 | 675.8 | 486.321 | 232.345 | -3.5 | -3.4 | -0.1 | 20.8 | 8.66 | 3.61 | 3 | 4.16E-02 | 0 | 0 | 0 | 0.0027 | 17.3766 | 5.2654 | 0.0006 | 0.0007 | 0.0007 | 0 | 0 | 128.59 | N | N | N | N | N | N | N | N | N | Y
151244 | 95.7 | 65.275 | 196.6 | 149.6 | 87.5 | 98.7 | 29.5 | 63.8 | 90.1 | 136.5 | 108.6 | 1.8 | 2.7011 | 29.6904 | 636.1 | 675.8 | 535.032 | 255.688 | -3.5 | -3.4 | -0.1 | 19.3 | 8.86 | 3.54 | 2.9 | 7.19E-02 | 0 | 0 | 0 | 0.0027 | 19.5604 | 5.6829 | 0.0007 | 0.0007 | 0.0007 | 0 | 0 | 114.64 | N | N | N | N | N | N | N | N | N | Y
151245 | 95.9 | 65.387 | 196.7 | 149.7 | 87.5 | 98.7 | 29.5 | 63.8 | 90.1 | 136.6 | 108.7 | 1.8 | 2.596 | 29.6961 | 636.6 | 676 | 524.472 | 250.574 | -3.5 | -3.4 | -0.1 | 19.2 | 8.86 | 3.54 | 2.8 | 9.92E-02 | 0 | 0 | 0 | 0.0026 | 19.171 | 5.5722 | 0.0006 | 0.0007 | 0.0007 | 0 | 0 | 145.7 | N | N | N | N | N | N | N | N | N | Y
151246 | 96.1 | 65.542 | 196.7 | 151.3 | 87.5 | 98.7 | 29.5 | 63.8 | 90.1 | 136.7 | 110.1 | 1.9 | 2.1579 | 29.6859 | 636.7 | 676 | 478.607 | 228.549 | -3.5 | -3.4 | -0.1 | 20 | 8.59 | 3.69 | 2.8 | 1.14E-01 | 0 | 0 | 0 | 0.0025 | 16.9474 | 5.3019 | 0.0006 | 0.0006 | 0.0006 | 0 | 0 | 138.07 | N | N | N | N | N | N | N | N | N | Y
151247 | 96.3 | 65.635 | 197 | 150 | 87.5 | 98.7 | 29.5 | 63.8 | 90.2 | 136.5 | 108.9 | 1.8 | 2.0758 | 29.6869 | 636.6 | 676 | 469.52 | 224.252 | -3.4 | -3.3 | -0.1 | 20.5 | 8.54 | 3.77 | 2.8 | 1.69E-01 | 0 | 0 | 0 | 0.0025 | 16.5349 | 5.3114 | 0.0006 | 0.0006 | 0.0006 | 0 | 0 | 103.88 | N | N | N | N | N | N | N | N | N | Y
151248 | 96.2 | 65.567 | 197 | 149.2 | 87.5 | 98.7 | 29.5 | 63.8 | 90.1 | 136.8 | 108.2 | 1.7 | 2.4326 | 29.7007 | 636.2 | 676.1 | 506.906 | 242.304 | -3.5 | -3.4 | -0.1 | 20.9 | 8.8 | 3.61 | 2.8 | 2.17E-01 | 0 | 0 | 0 | 0.0028 | 18.4191 | 5.4937 | 0.0006 | 0.0006 | 0.0006 | 0 | 0 | 116.99 | N | N | N | N | N | N | N | N | N | Y
151249 | 96.2 | 65.567 | 197.1 | 149.1 | 87.5 | 98.7 | 29.5 | 63.8 | 90.2 | 136.7 | 108.1 | 1.7 | 3.2902 | 29.7174 | 636.1 | 676 | 591.026 | 282.683 | -3.5 | -3.4 | -0.1 | 22 | 9.27 | 3.27 | 2.8 | 7.84E-02 | 0 | 0 | 0 | 0.0034 | 22.6316 | 5.8005 | 0.0007 | 0.0007 | 0.0007 | 0 | 0 | 124.06 | N | N | N | N | N | N | N | N | N | Y
151250 | 96.3 | 65.66 | 197.1 | 151.2 | 87.5 | 98.7 | 29.5 | 63.8 | 90.2 | 136.8 | 110 | 1.9 | 3.8794 | 29.7245 | 637 | 676 | 645.028 | 308.341 | -3.5 | -3.4 | -0.1 | 22.9 | 9.47 | 3.04 | 2.7 | 7.96E-02 | 0 | 0 | 0 | 0.0039 | 25.2027 | 5.8781 | 0.0008 | 0.0008 | 0.0008 | 0 | 0 | 179.91 | N | N | N | N | N | N | N | N | N | Y
151251 | 96.7 | 65.903 | 197.1 | 153.8 | 87.5 | 98.7 | 29.5 | 63.8 | 90.1 | 137 | 112.3 | 2.1 | 3.7086 | 29.7218 | 637.8 | 676.1 | 630.301 | 301.053 | -3.5 | -3.4 | -0.1 | 23.4 | 9.28 | 3.06 | 2.9 | 1.32E-01 | 0 | 0 | 0 | 0.0039 | 24.1175 | 5.7894 | 0.0008 | 0.0008 | 0.0008 | 0 | 0 | 180.96 | N | N | N | N | N | N | N | N | N | Y
151252 | 96.9 | 66.07 | 197.2 | 154 | 87.5 | 98.7 | 29.5 | 63.8 | 90.1 | 136.9 | 112.5 | 2.1 | 3.2518 | 29.7102 | 638.3 | 676.1 | 588.708 | 280.944 | -3.4 | -3.3 | -0.1 | 23.1 | 9.01 | 3.22 | 3 | 2.61E-01 | 0 | 0 | 0 | 0.0036 | 21.8506 | 5.6753 | 0.0008 | 0.0008 | 0.0008 | 0 | 0.0001 | 166 | N | N | N | N | N | N | N | N | N | Y
151253 | 97 | 66.164 | 197.2 | 153.1 | 87.5 | 98.7 | 29.5 | 63.8 | 90 | 136.7 | 111.7 | 2 | 2.8964 | 29.7101 | 638.7 | 676.2 | 554.937 | 264.752 | -3.4 | -3.3 | -0.1 | 22.3 | 8.93 | 3.31 | 2.8 | 2.84E-01 | 0 | 0 | 0 | 0.0032 | 20.4131 | 5.5092 | 0.0007 | 0.0007 | 0.0007 | 0 | 0.0001 | 149.43 | N | N | N | N | N | N | N | N | N | Y
151254 | 97.1 | 66.207 | 197.2 | 152 | 87.5 | 98.7 | 29.5 | 63.8 | 90.1 | 136.5 | 110.7 | 1.9 | 2.8711 | 29.7123 | 638.7 | 676.2 | 552.491 | 263.591 | -3.2 | -3.2 | -0.1 | 21.5 | 9.02 | 3.31 | 2.7 | 8.88E-02 | 0 | 0 | 0 | 0.0031 | 20.5268 | 5.4809 | 0.0006 | 0.0007 | 0.0007 | 0 | 0 | 149.6 | N | N | N | N | N | N | N | N | N | Y
151255 | 97.3 | 66.313 | 197.3 | 151.4 | 87.5 | 98.7 | 29.5 | 63.8 | 90.1 | 136.7 | 110.2 | 1.9 | 2.904 | 29.7094 | 638.7 | 676.4 | 555.627 | 265.055 | -3.2 | -3.1 | -0.1 | 21 | 9.06 | 3.29 | 2.8 | 4.92E-02 | 0 | 0 | 0 | 0.0031 | 20.7446 | 5.483 | 0.0007 | 0.0007 | 0.0007 | 0 | 0 | 145.37 | N | N | N | N | N | N | N | N | N | Y
151256 | 97.3 | 66.319 | 197.3 | 151.5 | 87.5 | 98.7 | 29.5 | 63.7 | 89.8 | 136.6 | 110.3 | 1.9 | 2.8416 | 29.7049 | 638.6 | 676.5 | 549.574 | 262.168 | -3.3 | -3.2 | -0.1 | 21 | 9.06 | 3.26 | 2.8 | 6.76E-02 | 0 | 0 | 0 | 0.003 | 20.5043 | 5.3681 | 0.0007 | 0.0007 | 0.0007 | 0 | 0 | 147.21 | N | N | N | N | N | N | N | N | N | Y
151257 | 97.2 | 66.244 | 197.4 | 151.2 | 87.5 | 98.7 | 29.5 | 63.5 | 89.2 | 136.6 | 110 | 1.9 | 3.2469 | 29.7219 | 638.7 | 676.5 | 587.97 | 280.614 | -3.3 | -3.2 | -0.1 | 21.1 | 9.29 | 3.1 | 2.7 | 1.12E-01 | 0 | 0 | 0 | 0.0033 | 22.5055 | 5.4549 | 0.0007 | 0.0007 | 0.0007 | 0 | 0 | 139.28 | N | N | N | N | N | N | N | N | N | Y
151258 | 97.1 | 66.213 | 197.4 | 151.7 | 87.5 | 98.7 | 29.5 | 63.5 | 89 | 136.7 | 110.4 | 1.9 | 3.8068 | 29.7389 | 639.4 | 676.7 | 639.046 | 304.974 | -3.3 | -3.3 | -0.1 | 20.5 | 9.5 | 2.93 | 2.7 | 1.34E-01 | 0 | 0 | 0 | 0.0034 | 25.0158 | 5.6068 | 0.0007 | 0.0008 | 0.0008 | 0 | 0 | 181.06 | N | N | N | N | N | N | N | N | N | Y
151259 | 97.3 | 66.319 | 197.7 | 153.8 | 87.5 | 98.7 | 29.5 | 63.4 | 88.8 | 136.7 | 112.4 | 2.1 | 3.8206 | 29.7372 | 640.2 | 676.8 | 640.611 | 305.481 | -3.4 | -3.3 | -0.1 | 19.7 | 9.46 | 2.88 | 2.8 | 8.87E-02 | 0 | 0 | 0 | 0.0033 | 24.9407 | 5.516 | 0.0008 | 0.0008 | 0.0008 | 0 | 0 | 177.02 | N | N | N | N | N | N | N | N | N | Y
151300 | 97.3 | 66.362 | 197.7 | 154.2 | 87.5 | 98.7 | 29.5 | 63.4 | 88.7 | 136.6 | 112.6 | 2.1 | 3.6608 | 29.7286 | 640.4 | 676.9 | 626.814 | 298.755 | -3.4 | -3.3 | -0.1 | 19.1 | 9.41 | 2.87 | 2.9 | 2.50E-01 | 0 | 0 | 0 | 0.0031 | 24.2705 | 5.3851 | 0.0008 | 0.0008 | 0.0008 | 0 | 0.0001 | 175.93 | N | N | N | N | N | N | N | N | N | Y
151301 | 97.5 | 66.468 | 197.7 | 154.1 | 87.5 | 98.7 | 29.5 | 63.4 | 88.7 | 136.5 | 112.6 | 2.1 | 3.685 | 29.7312 | 640.7 | 677.1 | 628.939 | 299.717 | -3.5 | -3.4 | -0.1 | 19.1 | 9.44 | 2.85 | 2.9 | 3.22E-01 | 0 | 0 | 0 | 0.0031 | 24.4362 | 5.365 | 0.0008 | 0.0008 | 0.0008 | 0 | 0.0001 | 174.6 | N | N | N | N | N | N | N | N | N | Y
151302 | 97.6 | 66.543 | 197.7 | 153.8 | 87.5 | 98.7 | 29.5 | 63.4 | 88.8 | 136.5 | 112.3 | 2.1 | 3.7795 | 29.7302 | 641.1 | 677.1 | 637.493 | 303.654 | -3.5 | -3.4 | -0.1 | 19.5 | 9.46 | 2.84 | 2.9 | 1.21E-01 | 0 | 0 | 0 | 0.0033 | 24.8011 | 5.4112 | 0.0008 | 0.0008 | 0.0008 | 0 | 0 | 181.42 | N | N | N | N | N | N | N | N | N | Y
151303 | 97.7 | 66.611 | 197.7 | 154.3 | 87.5 | 98.7 | 29.5 | 63.4 | 88.9 | 136.6 | 112.7 | 2.1 | 3.682 | 29.7234 | 641.4 | 677.2 | 628.974 | 299.454 | -3.4 | -3.4 | -0.1 | 20 | 9.41 | 2.86 | 3 | 1.24E-01 | 0 | 0 | 0 | 0.0033 | 24.3436 | 5.3782 | 0.0008 | 0.0008 | 0.0008 | 0 | 0 | 175.97 | N | N | N | N | N | N | N | N | N | Y
151304 | 97.8 | 66.654 | 197.7 | 154 | 87.5 | 98.7 | 29.5 | 63.4 | 88.9 | 136.6 | 112.5 | 2.1 | 3.6676 | 29.7229 | 641.5 | 677.3 | 627.689 | 298.813 | -3.4 | -3.3 | -0.1 | 19.8 | 9.4 | 2.88 | 3.1 | 1.86E-01 | 0 | 0 | 0 | 0.0033 | 24.2472 | 5.4078 | 0.0008 | 0.0009 | 0.0009 | 0 | 0 | 173.14 | N | N | N | N | N | N | N | N | N | Y
151305 | 97.9 | 66.76 | 197.7 | 154 | 87.5 | 98.7 | 29.5 | 63.4 | 88.9 | 136.5 | 112.5 | 2.1 | 3.6893 | 29.7205 | 641.8 | 677.5 | 629.716 | 299.686 | -3.4 | -3.4 | -0.1 | 18.6 | 9.35 | 2.93 | 3 | 1.63E-01 | 0 | 0 | 0 | 0.0031 | 24.1933 | 5.5068 | 0.0008 | 0.0008 | 0.0008 | 0 | 0 | 176.01 | N | N | N | N | N | N | N | N | N | Y
151306 | 97.9 | 66.766 | 197.8 | 154 | 87.5 | 98.7 | 29.5 | 63.4 | 88.9 | 136.6 | 112.5 | 2.1 | 3.4814 | 29.7215 | 641.8 | 677.6 | 610.891 | 290.719 | -3.5 | -3.4 | -0.1 | 18.2 | 9.17 | 3.06 | 2.9 | 1.26E-01 | 0 | 0 | 0 | 0.0029 | 23.0169 | 5.5853 | 0.0008 | 0.0008 | 0.0008 | 0 | 0 | 171.61 | N | N | N | N | N | N | N | N | N | Y
151307 | 97.9 | 66.779 | 197.9 | 153.7 | 87.5 | 98.7 | 29.5 | 63.4 | 88.9 | 136.5 | 112.2 | 2.1 | 3.0733 | 29.7063 | 641.8 | 677.7 | 572.689 | 272.399 | -3.5 | -3.4 | -0.1 | 18.9 | 8.95 | 3.23 | 2.8 | 1.50E-01 | 0 | 0 | 0 | 0.0028 | 21.0568 | 5.5226 | 0.0007 | 0.0007 | 0.0007 | 0 | 0 | 160.99 | N | N | N | N | N | N | N | N | N | Y
151308 | 97.9 | 66.766 | 197.9 | 152.5 | 87.5 | 98.7 | 29.5 | 63.4 | 88.7 | 136.4 | 111.2 | 2 | 3.0247 | 29.7007 | 641.6 | 677.8 | 568.118 | 270.24 | -3.5 | -3.5 | -0.1 | 20.2 | 9.03 | 3.24 | 2.8 | 1.71E-01 | 0 | 0 | 0 | 0.003 | 21.0786 | 5.5043 | 0.0007 | 0.0007 | 0.0007 | 0 | 0 | 141.42 | N | N | N | N | N | N | N | N | N | Y
151309 | 97.9 | 66.748 | 198.1 | 151.8 | 87.5 | 98.7 | 29.5 | 63.4 | 88.6 | 136.5 | 110.5 | 1.9 | 3.2861 | 29.7092 | 641.4 | 678.1 | 592.93 | 282.151 | -3.5 | -3.5 | -0.1 | 20.7 | 9.24 | 3.15 | 2.9 | 1.04E-01 | 0 | 0 | 0 | 0.0032 | 22.5068 | 5.5827 | 0.0007 | 0.0008 | 0.0008 | 0 | 0 | 165.99 | N | N | N | N | N | N | N | N | N | Y
151310 | 97.9 | 66.741 | 198 | 152.6 | 87.5 | 98.7 | 29.5 | 63.4 | 88.6 | 136.5 | 111.2 | 2 | 3.3472 | 29.7102 | 641.7 | 678.1 | 598.704 | 284.84 | -3.6 | -3.5 | -0.1 | 20.5 | 9.25 | 3.1 | 2.9 | 5.66E-02 | 0 | 0 | 0 | 0.0032 | 22.7605 | 5.5377 | 0.0008 | 0.0008 | 0.0008 | 0 | 0 | 159.03 | N | N | N | N | N | N | N | N | N | Y
151311 | 97.8 | 66.679 | 198 | 152.7 | 87.5 | 98.7 | 29.5 | 63.4 | 88.6 | 136.6 | 111.4 | 2 | 3.2527 | 29.7147 | 642.1 | 678.2 | 589.875 | 280.58 | -3.5 | -3.5 | -0.1 | 19.6 | 9.23 | 3.08 | 2.9 | 1.45E-01 | 0 | 0 | 0 | 0.003 | 22.3537 | 5.4266 | 0.0007 | 0.0008 | 0.0008 | 0 | 0 | 156.55 | N | N | N | N | N | N | N | N | N | Y
151312 | 97.8 | 66.692 | 197.9 | 152.6 | 87.5 | 98.7 | 29.5 | 63.3 | 88.5 | 136.6 | 111.3 | 2 | 3.306 | 29.7134 | 642.3 | 678.3 | 594.971 | 282.941 | -3.6 | -3.5 | -0.1 | 19.1 | 9.25 | 3.07 | 2.8 | 2.43E-01 | 0 | 0 | 0 | 0.003 | 22.6001 | 5.448 | 0.0007 | 0.0007 | 0.0007 | 0 | 0.0001 | 156.5 | N | N | N | N | N | N | N | N | N | Y
151313 | 97.8 | 66.71 | 197.9 | 152.6 | 87.5 | 98.7 | 29.5 | 63.3 | 88.4 | 136.6 | 111.2 | 2 | 3.2649 | 29.7068 | 642.2 | 678.5 | 591.184 | 281.1 | -3.6 | -3.5 | -0.1 | 19.1 | 9.22 | 3.09 | 2.8 | 1.31E-01 | 0 | 0 | 0 | 0.003 | 22.369 | 5.4484 | 0.0007 | 0.0007 | 0.0007 | 0 | 0 | 163.87 | N | N | N | N | N | N | N | N | N | Y
151314 | 97.9 | 66.779 | 197.9 | 152.8 | 87.5 | 98.7 | 29.5 | 63.3 | 88.4 | 136.6 | 111.4 | 2 | 3.0885 | 29.7008 | 642.3 | 678.5 | 574.431 | 273.067 | -3.6 | -3.5 | -0.1 | 19.2 | 9.12 | 3.16 | 2.7 | 8.48E-02 | 0 | 0 | 0 | 0.0029 | 21.5036 | 5.4253 | 0.0007 | 0.0007 | 0.0007 | 0 | 0 | 154.64 | N | N | N | N | N | N | N | N | N | Y
151315 | 97.8 | 66.661 | 197.9 | 152.3 | 87.5 | 98.7 | 29.5 | 63.3 | 88.4 | 136.6 | 111 | 2 | 2.942 | 29.6997 | 642.4 | 678.7 | 560.279 | 266.307 | -3.6 | -3.5 | -0.1 | 19.2 | 9.02 | 3.25 | 2.7 | 1.27E-01 | 0 | 0 | 0 | 0.0028 | 20.7398 | 5.4393 | 0.0007 | 0.0007 | 0.0007 | 0 | 0 | 149.7 | N | N | N | N | N | N | N | N | N | Y
151316 | 97.8 | 66.679 | 198 | 151.9 | 87.5 | 98.7 | 29.5 | 63.2 | 88.3 | 136.5 | 110.6 | 1.9 | 2.8901 | 29.6953 | 642.3 | 678.7 | 555.261 | 263.897 | -3.5 | -3.4 | -0.1 | 19.3 | 9.02 | 3.26 | 2.7 | 1.15E-01 | 0 | 0 | 0 | 0.0028 | 20.5573 | 5.399 | 0.0006 | 0.0007 | 0.0007 | 0 | 0 | 133.13 | N | N | N | N | N | N | N | N | N | Y
151317 | 97.5 | 66.474 | 197.9 | 151.3 | 87.5 | 98.7 | 29.5 | 63.2 | 88 | 136.6 | 110.1 | 1.9 | 3.3216 | 29.7102 | 642.1 | 678.9 | 595.764 | 283.329 | -3.4 | -3.3 | -0.1 | 19.8 | 9.27 | 3.1 | 2.7 | 8.93E-02 | 0 | 0 | 0 | 0.0031 | 22.6899 | 5.514 | 0.0007 | 0.0007 | 0.0007 | 0 | 0 | 145.78 | N | N | N | N | N | N | N | N | N | Y
151318 | 97.6 | 66.555 | 197.9 | 152.1 | 87.5 | 98.7 | 29.5 | 63.1 | 87.9 | 136.6 | 110.8 | 1.9 | 3.754 | 29.7142 | 642.3 | 679 | 635.634 | 302.283 | -3.5 | -3.4 | -0.1 | 20 | 9.45 | 2.96 | 2.8 | 9.44E-02 | 0 | 0 | 0 | 0.0033 | 24.6739 | 5.6205 | 0.0008 | 0.0008 | 0.0008 | 0 | 0 | 181.3 | N | N | N | N | N | N | N | N | N | Y
151319 | 97.8 | 66.661 | 197.9 | 153.7 | 87.5 | 98.7 | 29.5 | 63.1 | 87.7 | 136.6 | 112.2 | 2.1 | 3.6991 | 29.7219 | 642.9 | 679 | 630.821 | 299.91 | -3.5 | -3.4 | -0.1 | 19.8 | 9.35 | 2.97 | 2.8 | 1.24E-01 | 0 | 0 | 0 | 0.0033 | 24.2027 | 5.6007 | 0.0008 | 0.0008 | 0.0008 | 0 | 0 | 174.19 | N | N | N | N | N | N | N | N | N | Y
151320 | 97.9 | 66.766 | 197.9 | 153.9 | 87.5 | 98.8 | 29.5 | 63.1 | 87.7 | 136.6 | 112.4 | 2.1 | 3.484 | 29.718 | 643.4 | 679.1 | 611.509 | 290.572 | -3.6 | -3.5 | -0.1 | 18.8 | 9.15 | 3.09 | 2.8 | 2.81E-01 | 0 | 0 | 0 | 0.003 | 22.9622 | 5.6388 | 0.0007 | 0.0007 | 0.0007 | 0 | 0.0001 | 165.67 | N | N | N | N | N | N | N | N | N | Y
151321 | 98.2 | 66.934 | 197.9 | 153.4 | 87.5 | 98.8 | 29.5 | 63.1 | 87.7 | 136.4 | 111.9 | 2 | 3.2128 | 29.7082 | 643.4 | 679.2 | 586.385 | 278.526 | -3.6 | -3.6 | -0.1 | 18.7 | 8.98 | 3.26 | 2.7 | 2.64E-01 | 0 | 0 | 0 | 0.0029 | 21.5898 | 5.6968 | 0.0007 | 0.0007 | 0.0007 | 0 | 0.0001 | 159.73 | N | N | N | N | N | N | N | N | N | Y
151322 | 98.6 | 67.195 | 197.9 | 152.5 | 87.5 | 98.8 | 29.5 | 63 | 87.7 | 136.5 | 111.2 | 2 | 2.9606 | 29.6965 | 643.4 | 679.2 | 562.398 | 267.045 | -3.6 | -3.5 | -0.1 | 19.2 | 8.82 | 3.42 | 2.8 | 8.74E-02 | 0 | 0 | 0 | 0.0028 | 20.3465 | 5.7416 | 0.0007 | 0.0007 | 0.0007 | 0 | 0 | 149.35 | N | N | N | N | N | N | N | N | N | Y
151323 | 98.8 | 67.344 | 197.9 | 151.7 | 87.5 | 98.8 | 29.5 | 62.8 | 86.9 | 136.5 | 110.5 | 1.9 | 2.729 | 29.6979 | 643.2 | 679.2 | 539.716 | 256.332 | -3.5 | -3.4 | -0.1 | 19.1 | 8.7 | 3.58 | 2.7 | 7.21E-02 | 0 | 0 | 0 | 0.0027 | 19.2666 | 5.7574 | 0.0006 | 0.0006 | 0.0006 | 0 | 0 | 137.98 | N | N | N | N | N | N | N | N | N | Y
151324 | 98.9 | 67.431 | 197.8 | 151.1 | 87.5 | 98.8 | 29.5 | 62.7 | 86.6 | 136.4 | 109.9 | 1.9 | 2.6096 | 29.6935 | 642.8 | 679.3 | 527.806 | 250.728 | -3.4 | -3.3 | -0.1 | 19.2 | 8.63 | 3.68 | 2.5 | 6.91E-02 | 0 | 0 | 0 | 0.0026 | 18.6932 | 5.7996 | 0.0006 | 0.0006 | 0.0006 | 0 | 0 | 132.15 | N | N | N | N | N | N | N | N | N | Y
151325 | 98.9 | 67.431 | 197.8 | 150.5 | 87.7 | 98.8 | 29.5 | 62.8 | 86.9 | 136.5 | 109.3 | 1.8 | 2.6761 | 29.6857 | 642.2 | 679.4 | 534.411 | 253.925 | -3.4 | -3.3 | -0.1 | 19.8 | 8.62 | 3.72 | 2.5 | 5.71E-02 | 0 | 0 | 0 | 0.0028 | 18.9067 | 5.9341 | 0.0006 | 0.0006 | 0.0006 | 0 | 0 | 132.54 | N | N | N | N | N | N | N | N | N | Y
151326 | 98.9 | 67.437 | 197.8 | 150.4 | 87.7 | 98.8 | 29.5 | 62.8 | 87 | 136.6 | 109.3 | 1.8 | 2.9395 | 29.7005 | 641.8 | 679.6 | 559.817 | 266.22 | -3.4 | -3.3 | -0.1 | 20.8 | 8.8 | 3.58 | 2.5 | 5.66E-02 | 0 | 0 | 0 | 0.0031 | 20.2329 | 5.9891 | 0.0006 | 0.0006 | 0.0006 | 0 | 0 | 129.99 | N | N | N | N | N | N | N | N | N | Y
151327 | 98.9 | 67.456 | 197.7 | 150.6 | 87.7 | 98.8 | 29.5 | 62.8 | 87 | 136.7 | 109.5 | 1.8 | 3.3962 | 29.7106 | 642 | 679.4 | 603.025 | 286.823 | -3.4 | -3.3 | -0.1 | 21.5 | 9.17 | 3.31 | 2.5 | 6.95E-02 | 0 | 0 | 0 | 0.0034 | 22.7157 | 5.9556 | 0.0007 | 0.0007 | 0.0007 | 0 | 0 | 153.11 | N | N | N | N | N | N | N | N | N | Y
151328 | 98.9 | 67.45 | 197.6 | 151.5 | 87.7 | 98.8 | 29.5 | 62.8 | 87 | 136.7 | 110.3 | 1.9 | 3.6719 | 29.7218 | 642.3 | 679.6 | 628.277 | 298.877 | -3.5 | -3.4 | -0.1 | 22 | 9.36 | 3.1 | 2.5 | 8.57E-02 | 0 | 0 | 0 | 0.0036 | 24.1666 | 5.8184 | 0.0007 | 0.0007 | 0.0007 | 0 | 0 | 170.24 | N | N | N | N | N | N | N | N | N | Y
151329 | 98.9 | 67.406 | 197.5 | 152.5 | 87.6 | 98.8 | 29.5 | 62.8 | 86.8 | 136.5 | 111.2 | 2 | 3.7448 | 29.733 | 642.6 | 679.6 | 634.717 | 301.957 | -3.5 | -3.5 | -0.1 | 22 | 9.34 | 3.03 | 2.6 | 9.80E-02 | 0 | 0 | 0 | 0.0037 | 24.3565 | 5.7363 | 0.0007 | 0.0007 | 0.0007 | 0 | 0 | 168.24 | N | N | N | N | N | N | N | N | N | Y
151330 | 98.9 | 67.4 | 197.5 | 153.1 | 87.5 | 98.8 | 29.5 | 62.6 | 86.4 | 136.2 | 111.7 | 2 | 3.7956 | 29.7455 | 643.3 | 679.5 | 639.231 | 304.051 | -3.5 | -3.4 | -0.1 | 22.2 | 9.27 | 3.03 | 2.7 | 2.49E-01 | 0 | 0 | 0 | 0.0037 | 24.345 | 5.7862 | 0.0007 | 0.0008 | 0.0008 | 0 | 0.0001 | 168.96 | N | N | N | N | N | N | N | N | N | Y
151331 | 98.8 | 67.332 | 197.5 | 153.6 | 87.5 | 98.8 | 29.5 | 62.7 | 86.4 | 135.9 | 112.1 | 2.1 | 3.9669 | 29.7349 | 643.6 | 679.5 | 654.104 | 310.929 | -3.4 | -3.4 | -0.1 | 23.4 | 9.22 | 3.08 | 2.8 | 2.02E-01 | 0 | 0 | 0 | 0.004 | 24.754 | 6.0031 | 0.0008 | 0.0008 | 0.0008 | 0 | 0.0001 | 168.15 | N | N | N | N | N | N | N | N | N | Y
151332 | 98.8 | 67.344 | 197.5 | 153.9 | 87.5 | 98.8 | 29.5 | 62.6 | 86.4 | 135.7 | 112.4 | 2.1 | 4.2726 | 29.7376 | 643.7 | 679.3 | 680.011 | 323.238 | -3.4 | -3.4 | -0.1 | 24.3 | 9.1 | 3.17 | 2.7 | 1.05E-01 | 0 | 0 | 0 | 0.0043 | 25.4021 | 6.4308 | 0.0008 | 0.0008 | 0.0008 | 0 | 0 | 171.33 | N | N | N | N | N | N | N | N | N | Y
151333 | 98.9 | 67.431 | 197.5 | 155.4 | 87.5 | 98.8 | 29.5 | 62.7 | 86.4 | 135.5 | 113.7 | 2.2 | 4.1855 | 29.7303 | 643.7 | 679.2 | 672.92 | 319.778 | -3.4 | -3.3 | -0.1 | 23.8 | 9.02 | 3.24 | 2.7 | 8.47E-02 | 0 | 0 | 0 | 0.0042 | 24.8968 | 6.5143 | 0.0008 | 0.0008 | 0.0008 | 0 | 0 | 168.06 | N | N | N | N | N | N | N | N | N | Y
151334 | 99.1 | 67.587 | 197.4 | 155.5 | 87.7 | 98.8 | 29.5 | 62.9 | 87.1 | 135.6 | 113.8 | 2.2 | 4.1739 | 29.7325 | 643.7 | 679.1 | 671.955 | 319.349 | -3.3 | -3.3 | -0.1 | 22.7 | 9.04 | 3.27 | 2.7 | 4.38E-02 | 0 | 0 | 0 | 0.004 | 24.9328 | 6.5628 | 0.0008 | 0.0008 | 0.0008 | 0 | 0 | 177.53 | N | N | N | N | N | N | N | N | N | Y
151335 | 99.4 | 67.742 | 197.5 | 155.4 | 87.7 | 98.8 | 29.5 | 62.9 | 87.2 | 135.7 | 113.8 | 2.2 | 4.0244 | 29.7334 | 643.9 | 679 | 659.228 | 313.267 | -3.4 | -3.3 | -0.1 | 20.9 | 9.03 | 3.29 | 2.7 | 8.25E-02 | 0 | 0 | 0 | 0.0036 | 24.4293 | 6.4781 | 0.0008 | 0.0008 | 0.0008 | 0 | 0 | 178.42 | N | N | N | N | N | N | N | N | N | Y
151336 | 99.7 | 67.984 | 197.5 | 154.9 | 87.7 | 98.8 | 29.5 | 62.9 | 87.2 | 135.8 | 113.3 | 2.2 | 3.861 | 29.7275 | 643.8 | 679 | 645.348 | 306.63 | -3.5 | -3.4 | -0.1 | 20.1 | 9 | 3.32 | 2.8 | 9.77E-02 | 0 | 0 | 0 | 0.0034 | 23.8303 | 6.39 | 0.0008 | 0.0008 | 0.0008 | 0 | 0 | 174.42 | N | N | N | N | N | N | N | N | N | Y
151337 | 99.9 | 68.127 | 197.6 | 154.3 | 87.7 | 98.8 | 29.5 | 62.9 | 87.3 | 135.9 | 112.8 | 2.1 | 3.7418 | 29.7296 | 643.7 | 678.8 | 634.798 | 301.669 | -3.4 | -3.4 | -0.1 | 20.7 | 8.98 | 3.34 | 2.8 | 1.27E-01 | 0 | 0 | 0 | 0.0034 | 23.3836 | 6.3319 | 0.0008 | 0.0008 | 0.0008 | 0 | 0 | 169.23 | N | N | N | N | N | N | N | N | N | Y
151338 | 100.2 | 68.295 | 197.6 | 153.9 | 87.7 | 98.8 | 29.5 | 63 | 87.4 | 136 | 112.4 | 2.1 | 3.5859 | 29.7295 | 643.6 | 678.8 | 621.612 | 295.411 | -3.4 | -3.4 | -0.1 | 21.5 | 8.94 | 3.39 | 2.8 | 1.04E-01 | 0 | 0 | 0 | 0.0035 | 22.8126 | 6.2841 | 0.0007 | 0.0008 | 0.0008 | 0 | 0 | 164.77 | N | N | N | N | N | N | N | N | N | Y
151339 | 100.3 | 68.419 | 197.7 | 153.6 | 87.7 | 98.8 | 29.5 | 63 | 87.4 | 136 | 112.1 | 2.1 | 3.4768 | 29.7228 | 643.2 | 678.5 | 611.235 | 290.522 | -3.5 | -3.4 | -0.1 | 21.3 | 8.88 | 3.43 | 2.8 | 9.52E-02 | 0 | 0 | 0 | 0.0034 | 22.2739 | 6.253 | 0.0007 | 0.0007 | 0.0007 | 0 | 0 | 159.46 | N | N | N | N | N | N | N | N | N | Y
151340 | 100.6 | 68.587 | 197.7 | 152.9 | 87.7 | 98.8 | 29.5 | 63 | 87.5 | 136.1 | 111.5 | 2 | 3.6293 | 29.7168 | 642.6 | 678.5 | 624.675 | 297.022 | -3.5 | -3.4 | -0.1 | 21 | 8.93 | 3.42 | 2.7 | 1.00E-01 | 0 | 0 | 0 | 0.0034 | 22.8969 | 6.3779 | 0.0007 | 0.0008 | 0.0008 | 0 | 0 | 151.65 | N | N | N | N | N | N | N | N | N | Y
151341 | 100.8 | 68.717 | 197.7 | 153 | 87.7 | 98.8 | 29.5 | 63 | 87.5 | 136.2 | 111.6 | 2 | 3.6233 | 29.7229 | 642.5 | 678.2 | 624.46 | 297.01 | -3.5 | -3.4 | -0.1 | 20.2 | 8.93 | 3.45 | 2.7 | 9.60E-02 | 0 | 0 | 0 | 0.0033 | 22.8899 | 6.4257 | 0.0007 | 0.0007 | 0.0007 | 0 | 0 | 164.68 | N | N | N | N | N | N | N | N | N | Y
151342 | 101 | 68.867 | 197.8 | 153.2 | 87.7 | 98.8 | 29.5 | 63 | 87.5 | 136.3 | 111.8 | 2 | 3.4658 | 29.7168 | 642.4 | 678.1 | 610.017 | 290.118 | -3.5 | -3.5 | -0.1 | 19.8 | 8.76 | 3.56 | 2.7 | 9.79E-02 | 0 | 0 | 0 | 0.0032 | 21.9542 | 6.491 | 0.0007 | 0.0007 | 0.0007 | 0 | 0 | 155.74 | N | N | N | N | N | N | N | N | N | Y
151343 | 101.1 | 68.954 | 197.9 | 153 | 87.7 | 98.8 | 29.5 | 63.2 | 88.2 | 136.3 | 111.6 | 2 | 3.2734 | 29.7107 | 642.2 | 677.9 | 591.899 | 281.484 | -3.5 | -3.4 | -0.1 | 19.3 | 8.6 | 3.72 | 2.6 | 1.48E-01 | 0 | 0 | 0 | 0.003 | 20.9114 | 6.5766 | 0.0007 | 0.0007 | 0.0007 | 0 | 0 | 150.58 | N | N | N | N | N | N | N | N | N | Y
151344 | 101.2 | 69.009 | 197.9 | 152.5 | 87.7 | 98.8 | 29.5 | 63.4 | 88.6 | 136.3 | 111.1 | 2 | 3.0369 | 29.7109 | 642 | 677.9 | 569.106 | 270.692 | -3.4 | -3.4 | -0.1 | 19.6 | 8.46 | 3.88 | 2.6 | 1.09E-01 | 0 | 0 | 0 | 0.0029 | 19.7727 | 6.5964 | 0.0006 | 0.0007 | 0.0007 | 0 | 0 | 143.68 | N | N | N | N | N | N | N | N | N | Y
151345 | 101.4 | 69.14 | 197.9 | 151.7 | 87.7 | 98.8 | 29.5 | 63.4 | 88.9 | 136.3 | 110.5 | 1.9 | 2.9092 | 29.7044 | 641.4 | 677.6 | 556.702 | 264.884 | -3.4 | -3.4 | -0.1 | 21.2 | 8.36 | 3.99 | 2.5 | 6.83E-02 | 0 | 0 | 0 | 0.0031 | 19.124 | 6.6355 | 0.0006 | 0.0006 | 0.0006 | 0 | 0 | 131.06 | N | N | N | N | N | N | N | N | N | Y
151346 | 101.4 | 69.109 | 198 | 151.2 | 87.7 | 98.8 | 29.5 | 63.5 | 89.2 | 136.4 | 110 | 1.9 | 3.1592 | 29.7047 | 640.7 | 677.4 | 580.365 | 276.311 | -3.4 | -3.4 | -0.1 | 22.7 | 8.43 | 3.98 | 2.4 | 5.46E-02 | 0 | 0 | 0 | 0.0035 | 20.1022 | 6.9058 | 0.0006 | 0.0006 | 0.0006 | 0 | 0 | 132.99 | N | N | N | N | N | N | N | N | N | Y
151347 | 101.3 | 69.059 | 198 | 150.8 | 87.7 | 98.8 | 29.5 | 63.6 | 89.5 | 136.4 | 109.7 | 1.8 | 3.7012 | 29.7182 | 640.6 | 677.2 | 630.309 | 300.269 | -3.5 | -3.4 | -0.1 | 22.9 | 8.67 | 3.82 | 2.4 | 3.79E-02 | 0 | 0 | 0 | 0.0038 | 22.484 | 7.2069 | 0.0007 | 0.0007 | 0.0007 | 0 | 0 | 138.95 | N | N | N | N | N | N | N | N | N | Y
151348 | 101.3 | 69.078 | 198.1 | 152.4 | 87.7 | 98.8 | 29.5 | 63.8 | 89.9 | 136.7 | 111.1 | 2 | 3.7243 | 29.7208 | 640.5 | 677.2 | 632.415 | 301.31 | -3.5 | -3.4 | -0.1 | 22.8 | 8.76 | 3.72 | 2.5 | 4.05E-02 | 0 | 0 | 0 | 0.0038 | 22.8021 | 7.0357 | 0.0007 | 0.0007 | 0.0007 | 0 | 0 | 162.96 | N | N | N | N | N | N | N | N | N | Y
151349 | 101.2 | 69.022 | 198 | 153.3 | 87.7 | 98.8 | 29.5 | 63.9 | 90.4 | 136.7 | 111.9 | 2 | 3.56 | 29.713 | 640.5 | 677 | 617.862 | 294.317 | -3.5 | -3.5 | -0.1 | 22.6 | 8.7 | 3.69 | 2.5 | 5.06E-02 | 0 | 0 | 0 | 0.0037 | 22.1163 | 6.8115 | 0.0007 | 0.0007 | 0.0007 | 0 | 0 | 156.62 | N | N | N | N | N | N | N | N | N | Y
151350 | 101.1 | 68.922 | 197.9 | 152.9 | 87.7 | 98.8 | 29.5 | 63.9 | 90.5 | 136.7 | 111.5 | 2 | 3.6518 | 29.7182 | 640.6 | 676.7 | 625.984 | 298.191 | -3.6 | -3.5 | -0.1 | 22 | 8.79 | 3.61 | 2.5 | 1.43E-01 | 0 | 0 | 0 | 0.0036 | 22.6391 | 6.7551 | 0.0007 | 0.0007 | 0.0007 | 0 | 0 | 154.66 | N | N | N | N | N | N | N | N | N | Y
151351 | 101 | 68.835 | 198.1 | 153 | 87.7 | 98.8 | 29.5 | 64 | 90.6 | 136.7 | 111.6 | 2 | 3.9017 | 29.7234 | 640.8 | 676.7 | 648.007 | 308.701 | -3.5 | -3.5 | -0.1 | 21.2 | 8.94 | 3.48 | 2.7 | 1.16E-01 | 0 | 0 | 0 | 0.0036 | 23.8196 | 6.737 | 0.0007 | 0.0008 | 0.0008 | 0 | 0 | 161.45 | N | N | N | N | N | N | N | N | N | Y
151352 | 101 | 68.854 | 198 | 153.7 | 87.7 | 98.8 | 29.5 | 64 | 90.6 | 136.9 | 112.2 | 2.1 | 3.9695 | 29.7274 | 641 | 676.5 | 653.927 | 311.488 | -3.5 | -3.5 | -0.1 | 20.2 | 8.97 | 3.42 | 2.8 | 4.52E-02 | 0 | 0 | 0 | 0.0035 | 24.1346 | 6.6794 | 0.0008 | 0.0008 | 0.0008 | 0 | 0 | 172.37 | N | N | N | N | N | N | N | N | N | Y
151353 | 100.9 | 68.798 | 198 | 154 | 87.7 | 98.8 | 29.5 | 64 | 90.6 | 136.8 | 112.5 | 2.1 | 3.7713 | 29.7197 | 640.9 | 676.4 | 636.65 | 303.218 | -3.5 | -3.4 | -0.1 | 18.3 | 8.88 | 3.46 | 2.7 | 9.71E-02 | 0 | 0 | 0 | 0.003 | 23.2558 | 6.5772 | 0.0007 | 0.0008 | 0.0008 | 0 | 0 | 166.5 | N | N | N | N | N | N | N | N | N | Y
151354 | 100.9 | 68.804 | 198 | 153.8 | 87.7 | 98.8 | 29.5 | 64 | 90.6 | 136.8 | 112.3 | 2.1 | 3.5235 | 29.7084 | 640.5 | 676.4 | 614.63 | 292.709 | -3.5 | -3.4 | -0.1 | 17 | 8.79 | 3.52 | 2.6 | 1.48E-01 | 0 | 0 | 0 | 0.0027 | 22.2067 | 6.4682 | 0.0007 | 0.0007 | 0.0007 | 0 | 0 | 160.52 | N | N | N | N | N | N | N | N | N | Y
151355 | 100.8 | 68.742 | 198.1 | 153.2 | 87.7 | 98.8 | 29.5 | 64 | 90.6 | 136.8 | 111.7 | 2 | 3.5797 | 29.7137 | 640.4 | 676.2 | 619.566 | 295.144 | -3.5 | -3.4 | -0.1 | 17.9 | 8.82 | 3.52 | 2.5 | 1.22E-01 | 0 | 0 | 0 | 0.0029 | 22.4848 | 6.5257 | 0.0007 | 0.0007 | 0.0007 | 0 | 0 | 156.15 | N | N | N | N | N | N | N | N | N | Y
151356 | 100.8 | 68.717 | 198.2 | 152.9 | 87.7 | 98.8 | 29.5 | 64 | 90.6 | 136.8 | 111.5 | 2 | 3.6655 | 29.7142 | 640.4 | 676.1 | 627.288 | 298.847 | -3.5 | -3.4 | -0.1 | 18.3 | 8.89 | 3.49 | 2.5 | 7.70E-02 | 0 | 0 | 0 | 0.003 | 22.9382 | 6.5433 | 0.0007 | 0.0007 | 0.0007 | 0 | 0 | 162.21 | N | N | N | N | N | N | N | N | N | Y
151357 | 100.7 | 68.643 | 198.2 | 153.3 | 87.7 | 98.8 | 29.5 | 64 | 90.7 | 136.8 | 111.8 | 2 | 3.552 | 29.7052 | 640.4 | 676.1 | 617.17 | 293.921 | -3.5 | -3.4 | -0.1 | 18.7 | 8.87 | 3.49 | 2.6 | 7.25E-02 | 0 | 0 | 0 | 0.003 | 22.501 | 6.4381 | 0.0007 | 0.0007 | 0.0007 | 0 | 0 | 160.94 | N | N | N | N | N | N | N | N | N | Y
151358 | 100.6 | 68.612 | 198.2 | 153.2 | 87.7 | 98.8 | 29.5 | 64 | 90.6 | 136.8 | 111.7 | 2 | 3.4356 | 29.7085 | 640.3 | 676.2 | 606.493 | 288.888 | -3.5 | -3.4 | -0.1 | 19.8 | 8.8 | 3.53 | 2.5 | 1.08E-01 | 0 | 0 | 0 | 0.0031 | 21.9564 | 6.3969 | 0.0007 | 0.0007 | 0.0007 | 0 | 0 | 158.17 | N | N | N | N | N | N | N | N | N | Y
151359 | 100.4 | 68.475 | 198.2 | 152.8 | 87.7 | 98.8 | 29.5 | 64 | 90.8 | 136.9 | 111.4 | 2 | 3.4395 | 29.7143 | 640.6 | 676.1 | 606.921 | 289.08 | -3.4 | -3.4 | -0.1 | 19.9 | 8.79 | 3.55 | 2.6 | 1.21E-01 | 0 | 0 | 0 | 0.0032 | 21.9496 | 6.4506 | 0.0007 | 0.0007 | 0.0007 | 0 | 0 | 148.15 | N | N | N | N | N | N | N | N | N | Y
151400 | 100.4 | 68.488 | 198.2 | 152.5 | 87.8 | 98.8 | 29.5 | 64.1 | 90.9 | 137 | 111.2 | 2 | 3.4696 | 29.7079 | 640.7 | 676 | 609.757 | 290.35 | -3.6 | -3.5 | -0.1 | 20.2 | 8.81 | 3.56 | 2.6 | 1.02E-01 | 0 | 0 | 0 | 0.0032 | 22.0809 | 6.4897 | 0.0007 | 0.0007 | 0.0007 | 0 | 0 | 155.84 | N | N | N | N | N | N | N | N | N | Y
151401 | 100.4 | 68.475 | 198.2 | 152.8 | 87.8 | 98.8 | 29.5 | 64.1 | 90.9 | 136.9 | 111.4 | 2 | 3.443 | 29.7057 | 640.4 | 676.1 | 607.35 | 289.251 | -3.6 | -3.5 | -0.1 | 20.4 | 8.79 | 3.57 | 2.6 | 9.62E-02 | 0 | 0 | 0 | 0.0032 | 21.9571 | 6.476 | 0.0007 | 0.0007 | 0.0007 | 0 | 0 | 154.66 | N | N | N | N | N | N | N | N | N | Y
151402 | 100.4 | 68.438 | 198.2 | 152.8 | 87.8 | 98.8 | 29.5 | 64.1 | 91 | 137 | 111.5 | 2 | 3.4598 | 29.7136 | 640.4 | 676.1 | 608.699 | 289.965 | -3.7 | -3.6 | -0.1 | 20.1 | 8.8 | 3.55 | 2.5 | 8.70E-02 | 0 | 0 | 0 | 0.0032 | 22.0212 | 6.4671 | 0.0007 | 0.0007 | 0.0007 | 0 | 0 | 151.87 | N | N | N | N | N | N | N | N | N | Y
151403 | 100.5 | 68.506 | 198.2 | 152.7 | 87.8 | 98.8 | 29.5 | 64.1 | 91.1 | 137.1 | 111.3 | 2 | 3.5974 | 29.7172 | 640.8 | 676.2 | 621.234 | 295.874 | -3.7 | -3.6 | -0.1 | 19.4 | 8.86 | 3.51 | 2.5 | 1.02E-01 | 0 | 0 | 0 | 0.0032 | 22.6323 | 6.5238 | 0.0007 | 0.0007 | 0.0007 | 0 | 0 | 157.8 | N | N | N | N | N | N | N | N | N | Y
151404 | 100.6 | 68.624 | 198.2 | 153 | 87.8 | 98.8 | 29.5 | 64.5 | 92.2 | 137.1 | 111.6 | 2 | 3.7133 | 29.7117 | 640.9 | 676.2 | 631.751 | 300.811 | -3.6 | -3.5 | -0.1 | 19.2 | 8.95 | 3.43 | 2.6 | 8.41E-02 | 0 | 0 | 0 | 0.0032 | 23.2376 | 6.482 | 0.0007 | 0.0007 | 0.0007 | 0 | 0 | 158.84 | N | N | N | N | N | N | N | N | N | Y
151405 | 100.7 | 68.643 | 198.2 | 153.3 | 87.8 | 98.8 | 29.5 | 64.6 | 92.7 | 137 | 111.8 | 2 | 4.1293 | 29.7218 | 641.1 | 676.3 | 667.203 | 317.737 | -3.5 | -3.4 | -0.1 | 18.6 | 9.14 | 3.28 | 2.6 | 8.42E-02 | 0 | 0 | 0 | 0.0032 | 25.08 | 6.5355 | 0.0008 | 0.0008 | 0.0008 | 0 | 0 | 160.39 | N | N | N | N | N | N | N | N | N | Y
151406 | 100.9 | 68.804 | 198.2 | 153.9 | 87.7 | 98.8 | 29.5 | 64.6 | 92.7 | 137.1 | 112.4 | 2.1 | 4.5932 | 29.7369 | 641.4 | 676.5 | 705.563 | 336.069 | -3.5 | -3.4 | -0.1 | 18.4 | 9.28 | 3.14 | 2.6 | 1.15E-01 | 0 | 0 | 0 | 0.0034 | 26.9363 | 6.6267 | 0.0008 | 0.0008 | 0.0008 | 0 | 0 | 189.83 | N | N | N | N | N | N | N | N | N | Y
151407 | 101.3 | 69.059 | 198.2 | 155.6 | 87.7 | 98.8 | 29.5 | 64.6 | 92.8 | 137.2 | 113.9 | 2.2 | 4.5449 | 29.7335 | 642.1 | 676.6 | 701.96 | 334.105 | -3.6 | -3.5 | -0.1 | 19.3 | 9.2 | 3.13 | 2.8 | 8.45E-02 | 0 | 0 | 0 | 0.0035 | 26.5417 | 6.5599 | 0.0008 | 0.0009 | 0.0009 | 0 | 0 | 189.84 | N | N | N | N | N | N | N | N | N | Y
151408 | 101.5 | 69.227 | 198.2 | 156 | 87.7 | 98.8 | 29.5 | 64.6 | 92.8 | 137.3 | 114.2 | 2.2 | 4.3655 | 29.7256 | 642.6 | 677 | 687.667 | 327.057 | -3.7 | -3.6 | -0.1 | 20.6 | 9.05 | 3.21 | 2.8 | 1.75E-01 | 0 | 0 | 0 | 0.0037 | 25.5506 | 6.5988 | 0.0008 | 0.0009 | 0.0009 | 0 | 0 | 188.75 | N | N | N | N | N | N | N | N | N | Y
151409 | 101.8 | 69.382 | 198.2 | 155.3 | 87.7 | 98.8 | 29.5 | 64.7 | 92.9 | 137.2 | 113.6 | 2.2 | 4.1437 | 29.7299 | 643.1 | 677.1 | 669.307 | 318.227 | -3.6 | -3.5 | -0.1 | 20.4 | 8.95 | 3.31 | 2.8 | 2.24E-01 | 0 | 0 | 0 | 0.0036 | 24.5898 | 6.6184 | 0.0008 | 0.0008 | 0.0008 | 0 | 0.0001 | 178.03 | N | N | N | N | N | N | N | N | N | Y
151410 | 101.9 | 69.451 | 198.2 | 154.7 | 87.7 | 98.8 | 29.5 | 64.7 | 92.9 | 137.1 | 113.1 | 2.1 | 3.9667 | 29.7256 | 643.8 | 677.2 | 654.469 | 310.941 | -3.6 | -3.5 | -0.1 | 20.1 | 8.94 | 3.36 | 2.9 | 1.31E-01 | 0 | 0 | 0 | 0.0034 | 23.9967 | 6.5563 | 0.0008 | 0.0008 | 0.0008 | 0 | 0 | 172.58 | N | N | N | N | N | N | N | N | N | Y
151411 | 101.9 | 69.507 | 198.2 | 154.1 | 87.8 | 98.8 | 29.5 | 64.7 | 93 | 137 | 112.6 | 2.1 | 4.134 | 29.7303 | 644.1 | 677.4 | 668.666 | 317.648 | -3.6 | -3.5 | -0.1 | 20.2 | 9.05 | 3.31 | 2.9 | 1.07E-01 | 0 | 0 | 0 | 0.0035 | 24.8166 | 6.6042 | 0.0008 | 0.0009 | 0.0009 | 0 | 0 | 167.17 | N | N | N | N | N | N | N | N | N | Y
151412 | 101.9 | 69.494 | 198.2 | 154.3 | 87.8 | 98.8 | 29.5 | 64.7 | 93.1 | 137 | 112.7 | 2.1 | 4.3861 | 29.7318 | 644.1 | 677.8 | 689.755 | 327.695 | -3.5 | -3.5 | -0.1 | 21.1 | 9.11 | 3.27 | 2.7 | 1.07E-01 | 0 | 0 | 0 | 0.0038 | 25.7805 | 6.736 | 0.0008 | 0.0008 | 0.0008 | 0 | 0 | 183.34 | N | N | N | N | N | N | N | N | N | Y
151413 | 102 | 69.525 | 198.3 | 155.1 | 87.8 | 98.8 | 29.5 | 64.7 | 93.1 | 137.2 | 113.4 | 2.2 | 4.2952 | 29.7167 | 644.4 | 678.1 | 682.393 | 323.948 | -3.5 | -3.4 | -0.1 | 21.3 | 8.97 | 3.36 | 2.7 | 1.15E-01 | 0 | 0 | 0 | 0.0038 | 25.1 | 6.8309 | 0.0008 | 0.0008 | 0.0008 | 0 | 0 | 183.24 | N | N | N | N | N | N | N | N | N | Y
151414 | 102 | 69.519 | 198.3 | 155 | 87.8 | 98.8 | 29.5 | 64.7 | 93.1 | 137.2 | 113.4 | 2.2 | 3.8952 | 29.714 | 644.7 | 678.3 | 648.402 | 307.692 | -3.4 | -3.4 | -0.1 | 20.9 | 8.76 | 3.52 | 2.7 | 1.57E-01 | 0 | 0 | 0 | 0.0035 | 23.2745 | 6.8069 | 0.0007 | 0.0008 | 0.0008 | 0 | 0 | 168 | N | N | N | N | N | N | N | N | N | Y
151415 | 102 | 69.519 | 198.4 | 154.1 | 87.8 | 98.8 | 29.5 | 64.7 | 93.1 | 137.1 | 112.6 | 2.1 | 3.5328 | 29.7064 | 644.9 | 678.6 | 616.619 | 292.485 | -3.5 | -3.4 | -0.1 | 20.3 | 8.63 | 3.67 | 2.6 | 1.52E-01 | 0 | 0 | 0 | 0.0033 | 21.8014 | 6.7305 | 0.0007 | 0.0007 | 0.0007 | 0 | 0 | 156.51 | N | N | N | N | N | N | N | N | N | Y
151416 | 101.9 | 69.475 | 198.4 | 153.1 | 87.8 | 98.8 | 29.5 | 64.7 | 93.1 | 137.1 | 111.7 | 2 | 3.4443 | 29.7028 | 645.1 | 679 | 608.616 | 288.592 | -3.5 | -3.5 | -0.1 | 20 | 8.59 | 3.76 | 2.6 | 8.27E-02 | 0 | 0 | 0 | 0.0032 | 21.4017 | 6.805 | 0.0007 | 0.0007 | 0.0007 | 0 | 0 | 153.18 | N | N | N | N | N | N | N | N | N | Y
151417 | 101.8 | 69.401 | 198.4 | 152.6 | 87.8 | 98.7 | 29.5 | 64.7 | 93 | 137.1 | 111.3 | 2 | 3.3459 | 29.6975 | 645.1 | 679.1 | 599.526 | 284.224 | -3.5 | -3.4 | -0.1 | 18.8 | 8.55 | 3.83 | 2.6 | 8.27E-02 | 0 | 0 | 0 | 0.0029 | 20.9759 | 6.8255 | 0.0007 | 0.0007 | 0.0007 | 0 | 0 | 147.97 | N | N | N | N | N | N | N | N | N | Y
151418 | 101.5 | 69.227 | 198.4 | 152.3 | 87.8 | 98.7 | 29.5 | 64.7 | 93.1 | 137.1 | 111 | 2 | 3.2225 | 29.6902 | 645.1 | 679.5 | 588.001 | 278.704 | -3.5 | -3.4 | -0.1 | 17.8 | 8.5 | 3.89 | 2.6 | 9.68E-02 | 0 | 0 | 0 | 0.0027 | 20.4445 | 6.8098 | 0.0006 | 0.0007 | 0.0007 | 0 | 0 | 145.04 | N | N | N | N | N | N | N | N | N | Y
151419 | 101.3 | 69.09 | 198.5 | 152.2 | 87.8 | 98.7 | 29.5 | 64.7 | 93.1 | 137.2 | 110.8 | 1.9 | 3.1291 | 29.6935 | 645.2 | 679.9 | 579.066 | 274.479 | -3.5 | -3.4 | -0.1 | 18 | 8.43 | 3.96 | 2.6 | 6.27E-02 | 0 | 0 | 0 | 0.0027 | 19.9823 | 6.8312 | 0.0007 | 0.0007 | 0.0007 | 0 | 0 | 140.36 | N | N | N | N | N | N | N | N | N | Y
151420 | 101.2 | 69.022 | 198.4 | 151.8 | 87.8 | 98.7 | 29.5 | 64.7 | 93.1 | 137.1 | 110.5 | 1.9 | 3.0174 | 29.691 | 645.4 | 680.1 | 568.481 | 269.381 | -3.5 | -3.5 | -0.1 | 18.4 | 8.38 | 4.02 | 2.7 | 8.20E-02 | 0 | 0 | 0 | 0.0027 | 19.502 | 6.7934 | 0.0007 | 0.0007 | 0.0007 | 0 | 0 | 138.66 | N | N | N | N | N | N | N | N | N | Y
151421 | 101.1 | 68.96 | 198.4 | 151.4 | 87.8 | 98.7 | 29.5 | 64.7 | 93.1 | 137.1 | 110.2 | 1.9 | 3.2748 | 29.7047 | 645.7 | 680.4 | 592.683 | 280.906 | -3.6 | -3.5 | -0.1 | 19.2 | 8.48 | 3.97 | 2.7 | 6.26E-02 | 0 | 0 | 0 | 0.003 | 20.563 | 6.9941 | 0.0007 | 0.0007 | 0.0007 | 0 | 0 | 132.81 | N | N | N | N | N | N | N | N | N | Y
151422 | 101.2 | 69.009 | 198.4 | 151.3 | 87.8 | 98.7 | 29.5 | 64.7 | 93.1 | 137.3 | 110 | 1.9 | 3.75 | 29.7185 | 646.1 | 680.8 | 636.076 | 301.493 | -3.5 | -3.4 | -0.1 | 19.5 | 8.66 | 3.84 | 2.6 | 5.18E-02 | 0 | 0 | 0 | 0.0032 | 22.5347 | 7.2625 | 0.0007 | 0.0007 | 0.0007 | 0 | 0 | 143.2 | N | N | N | N | N | N | N | N | N | Y
151423 | 101.4 | 69.128 | 198.4 | 152.8 | 87.8 | 98.7 | 29.5 | 64.7 | 93.1 | 137.3 | 111.4 | 2 | 3.6715 | 29.7166 | 646.8 | 681.1 | 629.274 | 298.059 | -3.5 | -3.4 | -0.1 | 19.3 | 8.61 | 3.83 | 2.7 | 4.53E-02 | 0 | 0 | 0 | 0.0032 | 22.1575 | 7.1679 | 0.0007 | 0.0008 | 0.0008 | 0 | 0 | 162.32 | N | N | N | N | N | N | N | N | N | Y
151424 | 101.5 | 69.227 | 198.4 | 153.2 | 87.8 | 98.7 | 29.5 | 64.8 | 93.2 | 137.4 | 111.8 | 2 | 3.2311 | 29.7086 | 647.2 | 681.4 | 588.936 | 278.787 | -3.5 | -3.5 | -0.1 | 19.3 | 8.38 | 3.99 | 2.8 | 6.32E-02 | 0 | 0 | 0 | 0.003 | 20.1693 | 6.9916 | 0.0007 | 0.0007 | 0.0007 | 0 | 0 | 149.52 | N | N | N | N | N | N | N | N | N | Y
151425 | 101.7 | 69.32 | 198.3 | 152.4 | 87.8 | 98.7 | 29.5 | 64.8 | 93.2 | 137.2 | 111 | 2 | 2.9488 | 29.6922 | 647.2 | 681.7 | 562.239 | 265.992 | -3.4 | -3.4 | -0.1 | 19.4 | 8.24 | 4.13 | 2.9 | 1.09E-01 | 0 | 0 | 0 | 0.0028 | 18.9347 | 6.8977 | 0.0007 | 0.0007 | 0.0007 | 0 | 0 | 132.87 | N | N | N | N | N | N | N | N | N | Y
151426 | 101.7 | 69.32 | 198.2 | 151.3 | 87.8 | 98.7 | 29.5 | 64.8 | 93.2 | 137.2 | 110.1 | 1.9 | 2.9912 | 29.6948 | 647.2 | 682 | 566.365 | 267.971 | -3.4 | -3.4 | -0.1 | 20 | 8.27 | 4.15 | 2.9 | 7.89E-02 | 0 | 0 | 0 | 0.0029 | 19.1407 | 6.9893 | 0.0007 | 0.0007 | 0.0007 | 0 | 0 | 129.73 | N | N | N | N | N | N | N | N | N | Y
151427 | 101.6 | 69.252 | 198.1 | 150.9 | 87.8 | 98.7 | 29.5 | 64.8 | 93.2 | 137.3 | 109.7 | 1.9 | 3.1929 | 29.7036 | 647.5 | 682.3 | 585.555 | 277.066 | -3.4 | -3.3 | -0.1 | 21 | 8.43 | 4.03 | 2.9 | 4.55E-02 | 0 | 0 | 0 | 0.0032 | 20.165 | 7.0141 | 0.0007 | 0.0007 | 0.0007 | 0 | 0 | 131.26 | N | N | N | N | N | N | N | N | N | Y
151428 | 101.6 | 69.252 | 198 | 151.1 | 87.8 | 98.7 | 29.5 | 64.7 | 93.1 | 137.3 | 109.9 | 1.9 | 3.4224 | 29.7076 | 647.8 | 682.6 | 607.131 | 287.23 | -3.5 | -3.4 | -0.1 | 21.7 | 8.65 | 3.86 | 2.8 | 5.73E-02 | 0 | 0 | 0 | 0.0034 | 21.4549 | 6.9606 | 0.0007 | 0.0008 | 0.0008 | 0 | 0 | 145.2 | N | N | N | N | N | N | N | N | N | Y
151429 | 101.6 | 69.27 | 197.9 | 151.4 | 87.8 | 98.7 | 29.5 | 64.6 | 92.8 | 137.3 | 110.2 | 1.9 | 3.5024 | 29.7064 | 648.1 | 682.9 | 614.589 | 290.676 | -3.5 | -3.4 | -0.1 | 22.6 | 8.66 | 3.81 | 2.9 | 6.35E-02 | 0 | 0 | 0 | 0.0036 | 21.7413 | 6.9546 | 0.0008 | 0.0008 | 0.0008 | 0 | 0 | 156.84 | N | N | N | N | N | N | N | N | N | Y
151430 | 101.4 | 69.115 | 197.9 | 151.6 | 87.8 | 98.7 | 29.5 | 64.6 | 92.8 | 137.1 | 110.3 | 1.9 | 3.3549 | 29.7015 | 648.5 | 683.4 | 601.193 | 284.2 | -3.5 | -3.5 | -0.1 | 23.6 | 8.52 | 3.86 | 3 | 7.70E-02 | 0 | 0 | 0 | 0.0037 | 20.9118 | 6.8879 | 0.0008 | 0.0008 | 0.0008 | 0 | 0 | 142.93 | N | N | N | N | N | N | N | N | N | Y
151431 | 101.2 | 69.003 | 197.9 | 151.6 | 87.8 | 98.7 | 29.5 | 64.6 | 92.8 | 136.7 | 110.4 | 1.9 | 3.5243 | 29.7028 | 648.8 | 683.5 | 616.619 | 291.406 | -3.5 | -3.5 | -0.1 | 24.4 | 8.56 | 3.81 | 2.9 | 9.74E-02 | 0 | 0 | 0 | 0.0039 | 21.5473 | 6.9635 | 0.0008 | 0.0008 | 0.0008 | 0 | 0 | 137.56 | N | N | N | N | N | N | N | N | N | Y
151432 | 101 | 68.867 | 197.9 | 151.7 | 87.8 | 98.7 | 29.5 | 64.6 | 92.8 | 136.6 | 110.4 | 1.9 | 4.0278 | 29.7164 | 649.3 | 683.7 | 660.925 | 312.351 | -3.5 | -3.4 | -0.1 | 24.1 | 8.79 | 3.67 | 2.9 | 4.80E-02 | 0 | 0 | 0 | 0.0041 | 23.7098 | 7.1927 | 0.0008 | 0.0009 | 0.0009 | 0 | 0 | 153.07 | N | N | N | N | N | N | N | N | N | Y
151433 | 101 | 68.885 | 197.9 | 153.4 | 87.8 | 98.7 | 29.5 | 64.6 | 92.8 | 136.3 | 111.9 | 2 | 4.3028 | 29.7264 | 650.1 | 684.1 | 684.399 | 323.331 | -3.6 | -3.5 | -0.1 | 23.4 | 8.76 | 3.69 | 2.9 | 4.09E-02 | 0 | 0 | 0 | 0.0042 | 24.4489 | 7.491 | 0.0009 | 0.0009 | 0.0009 | 0 | 0 | 169.17 | N | N | N | N | N | N | N | N | N | Y
151434 | 101 | 68.848 | 197.9 | 155.1 | 87.8 | 98.7 | 29.5 | 64.6 | 92.8 | 136.2 | 113.5 | 2.2 | 3.8629 | 29.7117 | 650.5 | 684.2 | 646.957 | 305.388 | -3.6 | -3.5 | -0.1 | 24.3 | 8.47 | 3.89 | 2.9 | 5.16E-02 | 0 | 0 | 0 | 0.0041 | 22.3258 | 7.4516 | 0.0008 | 0.0008 | 0.0008 | 0 | 0 | 156.21 | N | N | N | N | N | N | N | N | N | Y
151435 | 100.9 | 68.804 | 197.8 | 154.7 | 87.8 | 98.7 | 29.5 | 64.6 | 92.6 | 136.2 | 113.1 | 2.1 | 3.2867 | 29.6971 | 650.7 | 684.5 | 595.018 | 280.676 | -3.4 | -3.4 | -0.1 | 24.9 | 8.26 | 4.09 | 2.9 | 1.04E-01 | 0 | 0 | 0 | 0.0038 | 20.0143 | 7.1992 | 0.0007 | 0.0008 | 0.0008 | 0 | 0 | 146.52 | N | N | N | N | N | N | N | N | N | Y
151436 | 100.8 | 68.717 | 197.7 | 153.3 | 87.8 | 98.7 | 29.5 | 64.6 | 92.6 | 136.2 | 111.9 | 2 | 3.0031 | 29.6887 | 650.7 | 684.9 | 568.412 | 268.045 | -3.4 | -3.3 | -0.1 | 25 | 8.22 | 4.18 | 3.1 | 9.67E-02 | 0 | 0 | 0 | 0.0037 | 19.0245 | 7.0307 | 0.0007 | 0.0008 | 0.0008 | 0 | 0 | 141.5 | N | N | N | N | N | N | N | N | N | Y
151437 | 100.7 | 68.643 | 197.6 | 152 | 87.8 | 98.7 | 29.5 | 64.6 | 92.6 | 136.4 | 110.7 | 1.9 | 3.1234 | 29.6956 | 650.6 | 685.1 | 579.805 | 273.498 | -3.4 | -3.3 | -0.1 | 25.6 | 8.33 | 4.12 | 3 | 4.55E-02 | 0 | 0 | 0 | 0.0038 | 19.6773 | 7.0783 | 0.0007 | 0.0008 | 0.0008 | 0 | 0 | 134.24 | N | N | N | N | N | N | N | N | N | Y
151438 | 100.6 | 68.562 | 197.7 | 151.4 | 87.8 | 98.7 | 29.5 | 64.6 | 92.6 | 136.4 | 110.1 | 1.9 | 3.4199 | 29.7051 | 650.7 | 685.3 | 607.715 | 286.737 | -3.5 | -3.4 | -0.1 | 25.1 | 8.53 | 3.98 | 3 | 4.35E-02 | 0 | 0 | 0 | 0.004 | 21.1119 | 7.1562 | 0.0008 | 0.0008 | 0.0008 | 0 | 0 | 134.09 | N | N | N | N | N | N | N | N | N | Y
151439 | 100.5 | 68.494 | 197.7 | 151.7 | 87.8 | 98.7 | 29.5 | 64.5 | 92.3 | 136.7 | 110.4 | 1.9 | 3.3394 | 29.6934 | 650.9 | 685.6 | 600.32 | 283.09 | -3.5 | -3.5 | -0.1 | 24.6 | 8.59 | 3.92 | 3 | 3.91E-02 | 0 | 0 | 0 | 0.0038 | 20.9909 | 6.9601 | 0.0008 | 0.0008 | 0.0008 | 0 | 0 | 152.95 | N | N | N | N | N | N | N | N | N | Y
151440 | 100.4 | 68.488 | 197.6 | 152.4 | 87.8 | 98.7 | 29.5 | 64.2 | 91.4 | 136.7 | 111.1 | 2 | 2.9046 | 29.687 | 651 | 685.8 | 558.854 | 263.458 | -3.6 | -3.5 | -0.1 | 24 | 8.41 | 4.02 | 3 | 5.72E-02 | 0 | 0 | 0 | 0.0035 | 19.1215 | 6.6565 | 0.0007 | 0.0007 | 0.0007 | 0 | 0 | 146.49 | N | N | N | N | N | N | N | N | N | Y
151441 | 100.3 | 68.407 | 197.6 | 151.9 | 87.8 | 98.7 | 29.5 | 64.2 | 91.3 | 136.7 | 110.6 | 1.9 | 2.5247 | 29.6737 | 651 | 686.1 | 521.064 | 245.533 | -3.6 | -3.6 | -0.1 | 24.2 | 8.18 | 4.21 | 3 | 8.93E-02 | 0 | 0 | 0 | 0.0033 | 17.347 | 6.4858 | 0.0007 | 0.0007 | 0.0007 | 0 | 0 | 128.98 | N | N | N | N | N | N | N | N | N | Y
151442 | 100.1 | 68.245 | 197.5 | 150.7 | 87.8 | 98.7 | 29.5 | 64.1 | 91.1 | 136.7 | 109.6 | 1.8 | 2.3302 | 29.6773 | 651 | 686.4 | 500.64 | 235.941 | -3.7 | -3.6 | -0.1 | 24.9 | 8.08 | 4.33 | 3.1 | 8.11E-02 | 0 | 0 | 0 | 0.0032 | 16.4666 | 6.4071 | 0.0007 | 0.0007 | 0.0007 | 0 | 0 | 111.57 | N | N | N | N | N | N | N | N | N | Y
151443 | 99.9 | 68.096 | 197.5 | 149.8 | 87.8 | 98.7 | 29.5 | 64.1 | 91.1 | 136.7 | 108.7 | 1.8 | 2.5453 | 29.6839 | 650.6 | 686.6 | 522.785 | 246.514 | -3.6 | -3.5 | -0.1 | 24.4 | 8.22 | 4.25 | 3.1 | 3.42E-02 | 0 | 0 | 0 | 0.0033 | 17.4891 | 6.5822 | 0.0007 | 0.0007 | 0.0007 | 0 | 0 | 104.37 | N | N | N | N | N | N | N | N | N | Y
151444 | 99.5 | 67.829 | 197.4 | 149.1 | 87.8 | 98.7 | 29.5 | 64.1 | 91.1 | 136.9 | 108.1 | 1.7 | 2.7823 | 29.6856 | 650.3 | 686.8 | 546.83 | 257.943 | -3.4 | -3.4 | -0.1 | 23.9 | 8.42 | 4.1 | 3 | 4.40E-02 | 0 | 0 | 0 | 0.0034 | 18.7614 | 6.6394 | 0.0007 | 0.0007 | 0.0007 | 0 | 0 | 133.19 | N | N | N | N | N | N | N | N | N | Y
151445 | 99.4 | 67.742 | 197.3 | 150.2 | 87.8 | 98.7 | 29.5 | 64.1 | 91.1 | 137.2 | 109.1 | 1.8 | 2.6705 | 29.6854 | 650.6 | 687.2 | 535.789 | 252.666 | -3.4 | -3.3 | -0.1 | 23.2 | 8.45 | 4.04 | 2.9 | 6.41E-02 | 0 | 0 | 0 | 0.0032 | 18.4456 | 6.4141 | 0.0007 | 0.0007 | 0.0007 | 0 | 0 | 131.7 | N | N | N | N | N | N | N | N | N | Y
151446 | 99.2 | 67.611 | 197.3 | 150.5 | 87.8 | 98.7 | 29.5 | 64.1 | 91 | 137.2 | 109.4 | 1.8 | 2.4911 | 29.6775 | 650.6 | 687.3 | 517.628 | 244.027 | -3.4 | -3.3 | -0.1 | 21.8 | 8.37 | 4.06 | 3 | 8.85E-02 | 0 | 0 | 0 | 0.0029 | 17.6402 | 6.2129 | 0.0007 | 0.0007 | 0.0007 | 0 | 0 | 120.27 | N | N | N | N | N | N | N | N | N | Y
151447 | 98.9 | 67.456 | 197.3 | 150.2 | 87.8 | 98.7 | 29.5 | 64.1 | 90.9 | 137.2 | 109.1 | 1.8 | 2.6275 | 29.6741 | 650.4 | 687.5 | 531.522 | 250.6 | -3.4 | -3.4 | -0.1 | 21.1 | 8.44 | 3.99 | 3 | 1.41E-01 | 0 | 0 | 0 | 0.0029 | 18.2621 | 6.2735 | 0.0007 | 0.0007 | 0.0007 | 0 | 0 | 115.87 | N | N | N | N | N | N | N | N | N | Y
151448 | 98.7 | 67.313 | 197.3 | 149.8 | 87.8 | 98.7 | 29.5 | 64.1 | 91 | 137.3 | 108.8 | 1.8 | 2.9626 | 29.6835 | 650.2 | 687.5 | 564.297 | 266.168 | -3.5 | -3.4 | -0.1 | 21.2 | 8.64 | 3.79 | 2.9 | 6.42E-02 | 0 | 0 | 0 | 0.0031 | 19.8588 | 6.3315 | 0.0007 | 0.0007 | 0.0007 | 0 | 0 | 132.11 | N | N | N | N | N | N | N | N | N | Y
151449 | 98.5 | 67.176 | 197.3 | 150.4 | 87.8 | 98.7 | 29.5 | 64.1 | 91 | 137.4 | 109.3 | 1.8 | 3.6263 | 29.7042 | 650.7 | 687.8 | 625.913 | 295.321 | -3.5 | -3.4 | -0.1 | 21.4 | 8.97 | 3.48 | 2.9 | 1.18E-02 | 0 | 0 | 0 | 0.0035 | 22.8757 | 6.4445 | 0.0008 | 0.0008 | 0.0008 | 0 | 0 | 130.19 | N | N | N | N | N | N | N | N | N | Y
151450 | 98.5 | 67.145 | 197.2 | 151.9 | 87.8 | 98.7 | 29.5 | 64.1 | 91.1 | 137.4 | 110.6 | 1.9 | 4.1293 | 29.7203 | 651.7 | 688 | 670.435 | 316.22 | -3.6 | -3.5 | -0.1 | 21.2 | 9.3 | 3.17 | 3 | 2.78E-02 | 0 | 0 | 0 | 0.0037 | 25.4044 | 6.2864 | 0.0009 | 0.0009 | 0.0009 | 0 | 0 | 179.2 | N | N | N | N | N | N | N | N | N | Y
151451 | 98.6 | 67.232 | 197 | 154.1 | 87.8 | 98.7 | 29.5 | 64.2 | 91.3 | 137.5 | 112.6 | 2.1 | 4.4548 | 29.7348 | 652.9 | 688 | 697.687 | 328.871 | -3.6 | -3.6 | -0.1 | 21.7 | 9.46 | 2.97 | 3 | 4.46E-02 | 0 | 0 | 0 | 0.0039 | 26.8556 | 6.1357 | 0.0009 | 0.0009 | 0.0009 | 0 | 0 | 184.97 | N | N | N | N | N | N | N | N | N | Y
151452 | 98.8 | 67.363 | 197 | 155 | 87.8 | 98.7 | 29.5 | 64.2 | 91.3 | 137.4 | 113.3 | 2.2 | 4.6143 | 29.7403 | 654 | 688.3 | 710.867 | 334.806 | -3.6 | -3.6 | -0.1 | 22.7 | 9.49 | 2.87 | 3.1 | 1.00E-01 | 0 | 0 | 0 | 0.0042 | 27.4346 | 6.0402 | 0.0009 | 0.001 | 0.001 | 0 | 0 | 195.85 | N | N | N | N | N | N | N | N | N | Y
151453 | 99 | 67.475 | 196.9 | 156.1 | 87.8 | 98.7 | 29.5 | 64.2 | 91.3 | 137.5 | 114.4 | 2.3 | 4.8125 | 29.7471 | 654.6 | 688.3 | 726.475 | 342.045 | -3.5 | -3.5 | -0.1 | 22.8 | 9.5 | 2.81 | 3.2 | 1.82E-01 | 0 | 0 | 0 | 0.0043 | 28.0688 | 6.0416 | 0.001 | 0.001 | 0.001 | 0 | 0.0001 | 196.89 | N | N | N | N | N | N | N | N | N | Y
151454 | 99.3 | 67.692 | 196.8 | 156.2 | 87.8 | 98.7 | 29.5 | 64.2 | 91.4 | 137.4 | 114.5 | 2.3 | 4.8893 | 29.748 | 655.1 | 688.7 | 732.537 | 344.751 | -3.5 | -3.4 | -0.1 | 21.9 | 9.52 | 2.78 | 3.3 | 1.54E-01 | 0 | 0 | 0 | 0.0042 | 28.3431 | 6.011 | 0.001 | 0.0011 | 0.0011 | 0 | 0 | 210.06 | N | N | N | N | N | N | N | N | N | Y
151455 | 99.5 | 67.866 | 196.9 | 156.8 | 87.8 | 98.7 | 29.5 | 64.2 | 91.4 | 137.4 | 115 | 2.3 | 4.8495 | 29.7465 | 655.6 | 688.9 | 729.682 | 343.254 | -3.5 | -3.4 | -0.1 | 21.5 | 9.54 | 2.76 | 3.4 | 1.31E-01 | 0 | 0 | 0 | 0.0041 | 28.2736 | 5.9444 | 0.0011 | 0.0011 | 0.0011 | 0 | 0 | 201.98 | N | N | N | N | N | N | N | N | N | Y
151456 | 99.7 | 67.966 | 197 | 156.6 | 87.8 | 98.7 | 29.5 | 64.2 | 91.5 | 137.3 | 114.8 | 2.3 | 4.8269 | 29.7385 | 655.7 | 689.1 | 728.174 | 342.41 | -3.6 | -3.5 | -0.1 | 22.4 | 9.55 | 2.75 | 3.4 | 1.15E-01 | 0 | 0 | 0 | 0.0042 | 28.2406 | 5.9133 | 0.0011 | 0.0011 | 0.0011 | 0 | 0 | 206.44 | N | N | N | N | N | N | N | N | N | Y
151457 | 99.7 | 67.984 | 197.1 | 156.9 | 87.8 | 98.7 | 29.5 | 64.2 | 91.5 | 137.2 | 115 | 2.3 | 4.635 | 29.7294 | 656.1 | 689.2 | 713.14 | 335.128 | -3.6 | -3.5 | -0.1 | 23.1 | 9.5 | 2.79 | 3.4 | 1.41E-01 | 0 | 0 | 0 | 0.0043 | 27.4839 | 5.8664 | 0.001 | 0.0011 | 0.0011 | 0 | 0 | 203.2 | N | N | N | N | N | N | N | N | N | Y
151458 | 99.6 | 67.916 | 197.2 | 156.8 | 87.8 | 98.7 | 29.5 | 64.2 | 91.5 | 137.2 | 115 | 2.3 | 4.2754 | 29.7269 | 656.5 | 689.4 | 683.968 | 321.273 | -3.6 | -3.5 | -0.1 | 23.2 | 9.4 | 2.84 | 3.4 | 1.67E-01 | 0 | 0 | 0 | 0.0041 | 26.0895 | 5.7324 | 0.001 | 0.001 | 0.001 | 0 | 0 | 202.4 | N | N | N | N | N | N | N | N | N | Y
151459 | 99.4 | 67.761 | 197.2 | 156 | 87.8 | 98.7 | 29.5 | 64.3 | 91.6 | 137.1 | 114.2 | 2.2 | 4.1387 | 29.7247 | 656.7 | 689.6 | 672.591 | 315.837 | -3.6 | -3.6 | -0.1 | 22.7 | 9.43 | 2.82 | 3.4 | 1.83E-01 | 0 | 0 | 0 | 0.0039 | 25.7215 | 5.5935 | 0.001 | 0.001 | 0.001 | 0 | 0.0001 | 186.53 | N | N | N | N | N | N | N | N | N | Y
151500 | 99 | 67.487 | 197.3 | 155.1 | 87.8 | 98.7 | 29.5 | 64.4 | 91.9 | 137.2 | 113.5 | 2.2 | 4.5268 | 29.7305 | 656.9 | 689.8 | 704.232 | 330.708 | -3.6 | -3.6 | -0.1 | 22.8 | 9.61 | 2.71 | 3.4 | 1.52E-01 | 0 | 0 | 0 | 0.0041 | 27.4554 | 5.623 | 0.001 | 0.001 | 0.001 | 0 | 0 | 186.2 | N | N | N | N | N | N | N | N | N | Y
151501 | 98.7 | 67.263 | 197.4 | 155.4 | 87.8 | 98.7 | 29.4 | 64.4 | 91.9 | 137.2 | 113.7 | 2.2 | 4.8948 | 29.7268 | 657 | 689.8 | 733.718 | 344.478 | -3.6 | -3.6 | -0.1 | 23.6 | 9.76 | 2.6 | 3.4 | 6.76E-02 | 0 | 0 | 0 | 0.0045 | 29.026 | 5.6228 | 0.0011 | 0.0011 | 0.0011 | 0 | 0 | 205.08 | N | N | N | N | N | N | N | N | N | Y
151502 | 98.1 | 66.903 | 197.6 | 156.9 | 87.8 | 98.7 | 29.4 | 64.4 | 92 | 137.2 | 115.1 | 2.3 | 4.6964 | 29.7179 | 657 | 690 | 718.55 | 337.251 | -3.6 | -3.5 | -0.1 | 24.7 | 9.75 | 2.55 | 3.5 | 1.19E-01 | 0 | 0 | 0 | 0.0046 | 28.407 | 5.3985 | 0.0011 | 0.0011 | 0.0011 | 0 | 0 | 212.46 | N | N | N | N | N | N | N | N | N | Y
151503 | 97.7 | 66.586 | 197.7 | 157 | 87.8 | 98.7 | 29.4 | 64.4 | 92 | 137.2 | 115.1 | 2.3 | 4.6708 | 29.719 | 657.3 | 690.2 | 716.59 | 336.252 | -3.6 | -3.5 | -0.1 | 25.3 | 9.79 | 2.49 | 3.5 | 2.03E-01 | 0 | 0 | 0 | 0.0047 | 28.4239 | 5.2607 | 0.0011 | 0.0011 | 0.0011 | 0 | 0.0001 | 206.39 | N | N | N | N | N | N | N | N | N | Y
151504 | 97.2 | 66.257 | 197.7 | 156.7 | 87.8 | 98.7 | 29.4 | 64.4 | 92 | 137 | 114.9 | 2.3 | 4.8451 | 29.7221 | 657.5 | 690.3 | 730.242 | 342.637 | -3.6 | -3.5 | -0.1 | 25.3 | 9.89 | 2.42 | 3.6 | 2.22E-01 | 0 | 0 | 0 | 0.0048 | 29.2675 | 5.2149 | 0.0011 | 0.0012 | 0.0012 | 0 | 0.0001 | 208.7 | N | N | N | N | N | N | N | N | N | Y
151505 | 96.7 | 65.952 | 197.9 | 157.2 | 87.8 | 98.7 | 29.4 | 64.4 | 92 | 137 | 115.4 | 2.3 | 4.6305 | 29.7112 | 657.9 | 690.6 | 713.675 | 334.617 | -3.5 | -3.5 | -0.1 | 25.3 | 9.91 | 2.39 | 3.7 | 1.17E-01 | 0 | 0 | 0 | 0.0047 | 28.6195 | 5.0211 | 0.0011 | 0.0011 | 0.0011 | 0 | 0 | 217 | N | N | N | N | N | N | N | N | N | Y
151506 | 96.3 | 65.673 | 198.2 | 157 | 87.8 | 98.7 | 29.4 | 64.3 | 91.7 | 136.9 | 115.1 | 2.3 | 4.3842 | 29.7095 | 658.3 | 690.7 | 693.763 | 325.164 | -3.6 | -3.5 | -0.1 | 25.3 | 9.91 | 2.36 | 3.7 | 1.29E-01 | 0 | 0 | 0 | 0.0045 | 27.8293 | 4.8262 | 0.0011 | 0.0011 | 0.0011 | 0 | 0 | 209.55 | N | N | N | N | N | N | N | N | N | Y
151507 | 95.9 | 65.387 | 198.2 | 156.6 | 87.8 | 98.6 | 29.4 | 64.2 | 91.6 | 136.9 | 114.8 | 2.3 | 4.3788 | 29.7068 | 658.5 | 690.8 | 693.361 | 324.886 | -3.6 | -3.5 | -0.1 | 23.8 | 10 | 2.3 | 3.9 | 2.14E-01 | 0 | 0 | 0 | 0.0043 | 28.0473 | 4.6906 | 0.0011 | 0.0012 | 0.0012 | 0 | 0.0001 | 205.89 | N | N | N | N | N | N | N | N | N | Y
151508 | 95.5 | 65.101 | 198.4 | 156.3 | 87.8 | 98.6 | 29.4 | 64.3 | 91.8 | 136.9 | 114.5 | 2.3 | 4.5452 | 29.7003 | 658.3 | 691 | 707.08 | 331.287 | -3.6 | -3.5 | -0.1 | 22.7 | 10.1 | 2.23 | 3.9 | 1.30E-01 | 0 | 0 | 0 | 0.0041 | 28.8881 | 4.6381 | 0.0012 | 0.0012 | 0.0012 | 0 | 0 | 206.37 | N | N | N | N | N | N | N | N | N | Y
151509 | 95.1 | 64.865 | 198.7 | 156.4 | 87.8 | 98.6 | 29.4 | 64.3 | 91.8 | 137 | 114.7 | 2.3 | 4.3892 | 29.6936 | 658.5 | 690.9 | 694.329 | 325.189 | -3.6 | -3.6 | -0.1 | 22.9 | 10.09 | 2.21 | 3.8 | 1.31E-01 | 0 | 0 | 0 | 0.0041 | 28.3205 | 4.5212 | 0.0011 | 0.0012 | 0.0012 | 0 | 0 | 212.5 | N | N | N | N | N | N | N | N | N | Y
151510 | 94.8 | 64.635 | 198.8 | 156.6 | 87.8 | 98.6 | 29.4 | 64.3 | 91.8 | 137 | 114.8 | 2.3 | 4.0763 | 29.6868 | 658.5 | 691.1 | 668.166 | 312.868 | -3.6 | -3.6 | -0.1 | 22.6 | 10.04 | 2.23 | 3.7 | 1.97E-01 | 0 | 0 | 0 | 0.0039 | 27.1112 | 4.3807 | 0.001 | 0.0011 | 0.0011 | 0 | 0.0001 | 203.9 | N | N | N | N | N | N | N | N | N | Y
151511 | 94.5 | 64.411 | 199 | 156 | 87.9 | 98.6 | 29.4 | 64.3 | 91.8 | 136.9 | 114.3 | 2.3 | 3.9475 | 29.6814 | 658.5 | 691.1 | 657.212 | 307.692 | -3.7 | -3.6 | -0.1 | 21.8 | 10.04 | 2.22 | 3.6 | 2.20E-01 | 0 | 0 | 0 | 0.0037 | 26.6832 | 4.2974 | 0.001 | 0.001 | 0.001 | 0 | 0.0001 | 199.3 | N | N | N | N | N | N | N | N | N | Y
151512 | 94.2 | 64.194 | 199.2 | 155.5 | 87.9 | 98.6 | 29.4 | 64.4 | 92 | 136.9 | 113.8 | 2.2 | 3.8494 | 29.673 | 658.4 | 691.1 | 648.776 | 303.668 | -3.7 | -3.6 | -0.1 | 20.9 | 10.06 | 2.21 | 3.5 | 8.09E-02 | 0 | 0 | 0 | 0.0035 | 26.3828 | 4.2189 | 0.001 | 0.001 | 0.001 | 0 | 0 | 196.89 | N | N | N | N | N | N | N | N | N | Y
151513 | 94 | 64.057 | 199.3 | 155.5 | 87.9 | 98.6 | 29.4 | 64.4 | 92.2 | 136.8 | 113.8 | 2.2 | 3.8074 | 29.6733 | 658.5 | 691.3 | 645.068 | 301.925 | -3.6 | -3.5 | -0.1 | 20.5 | 10.05 | 2.22 | 3.6 | 1.02E-01 | 0 | 0 | 0 | 0.0034 | 26.2121 | 4.2128 | 0.001 | 0.001 | 0.001 | 0 | 0 | 195.46 | N | N | N | N | N | N | N | N | N | Y
151514 | 93.8 | 63.983 | 199.4 | 155.2 | 87.8 | 98.6 | 29.4 | 64.4 | 92.2 | 136.9 | 113.6 | 2.2 | 3.6594 | 29.6707 | 658.3 | 691.2 | 631.762 | 295.715 | -3.5 | -3.5 | -0.1 | 19.9 | 10 | 2.25 | 3.7 | 1.65E-01 | 0 | 0 | 0 | 0.0032 | 25.5246 | 4.1833 | 0.001 | 0.001 | 0.001 | 0 | 0 | 191.07 | N | N | N | N | N | N | N | N | N | Y
151515 | 93.8 | 63.933 | 199.4 | 154.7 | 87.8 | 98.6 | 29.4 | 64.4 | 92.2 | 136.8 | 113.1 | 2.1 | 3.6011 | 29.6689 | 658.2 | 691.5 | 626.516 | 293.272 | -3.5 | -3.5 | -0.1 | 20.2 | 9.96 | 2.28 | 3.7 | 1.60E-01 | 0 | 0 | 0 | 0.0033 | 25.2271 | 4.1985 | 0.001 | 0.001 | 0.001 | 0 | 0 | 184.61 | N | N | N | N | N | N | N | N | N | Y
151516 | 93.8 | 63.945 | 199.5 | 154.4 | 87.9 | 98.6 | 29.4 | 64.4 | 92.2 | 136.9 | 112.9 | 2.1 | 3.5972 | 29.6672 | 658.2 | 691.6 | 626.224 | 293.112 | -3.6 | -3.6 | -0.1 | 20.6 | 9.92 | 2.35 | 3.7 | 1.38E-01 | 0 | 0 | 0 | 0.0033 | 25.0947 | 4.3172 | 0.001 | 0.001 | 0.001 | 0 | 0 | 182.26 | N | N | N | N | N | N | N | N | N | Y
151517 | 93.8 | 63.952 | 199.5 | 154.5 | 87.9 | 98.6 | 29.4 | 64.3 | 92 | 136.9 | 112.9 | 2.1 | 3.3359 | 29.6534 | 658.1 | 691.5 | 601.724 | 281.543 | -3.6 | -3.6 | -0.1 | 20.6 | 9.59 | 2.64 | 3.7 | 1.53E-01 | 0 | 0 | 0 | 0.0032 | 23.3045 | 4.6747 | 0.0009 | 0.001 | 0.001 | 0 | 0 | 180.24 | N | N | N | N | N | N | N | N | N | Y
151518 | 93.9 | 64.02 | 199.5 | 154.1 | 87.8 | 98.6 | 29.4 | 64.3 | 91.8 | 136.9 | 112.6 | 2.1 | 2.8994 | 29.6379 | 657.7 | 691.6 | 559.048 | 261.52 | -3.7 | -3.6 | -0.1 | 19.7 | 8.7 | 3.31 | 3.6 | 9.90E-02 | 0 | 0 | 0 | 0.0028 | 19.6421 | 5.4375 | 0.0008 | 0.0009 | 0.0009 | 0 | 0 | 165.53 | N | N | N | N | N | N | N | N | N | Y
151519 | 93.8 | 63.927 | 199.5 | 151 | 87.9 | 98.6 | 29.4 | 64.3 | 91.8 | 136.8 | 109.9 | 1.9 | 2.2059 | 29.6253 | 657 | 691.6 | 488.257 | 228.454 | -3.6 | -3.6 | -0.1 | 18.5 | 8.04 | 3.91 | 3.5 | 1.14E-01 | 0 | 0 | 0 | 0.0023 | 15.8553 | 5.6052 | 0.0007 | 0.0007 | 0.0007 | 0 | 0 | 76.49 | N | N | N | N | N | N | N | N | N | N
151520 | 93.7 | 63.914 | 199.5 | 149.7 | 87.9 | 98.6 | 29.4 | 64.3 | 91.9 | 136.2 | 108.6 | 1.8 | 2.1419 | 29.6254 | 656.1 | 691.8 | 481.297 | 225.38 | -3.4 | -3.3 | -0.1 | 17.1 | 8.3 | 3.96 | 3.3 | 7.96E-02 | 0 | 0 | 0 | 0.0021 | 16.1488 | 5.5981 | 0.0007 | 0.0007 | 0.0007 | 0 | 0 | 107.62 | N | N | N | N | N | N | N | N | N | Y
151521 | 93.6 | 63.809 | 199.5 | 149.5 | 87.9 | 98.6 | 29.4 | 64.3 | 91.8 | 136.1 | 108.5 | 1.7 | 2.5352 | 29.6388 | 655.5 | 691.7 | 523.353 | 245.311 | -3.5 | -3.4 | -0.1 | 15.7 | 8.88 | 3.61 | 3.2 | 3.09E-02 | 0 | 0 | 0 | 0.0021 | 18.8004 | 5.5552 | 0.0007 | 0.0007 | 0.0007 | 0 | 0 | 132.54 | N | N | N | N | N | N | N | N | N | Y
151522 | 93.7 | 63.902 | 199.5 | 150.1 | 87.8 | 98.6 | 29.4 | 64.3 | 91.7 | 136.3 | 109 | 1.8 | 2.9527 | 29.6502 | 655.4 | 692 | 564.969 | 264.958 | -3.5 | -3.4 | -0.1 | 15.5 | 9.27 | 3.25 | 3.4 | 1.07E-02 | 0 | 0 | 0 | 0.0023 | 21.2196 | 5.4016 | 0.0008 | 0.0009 | 0.0009 | 0 | 0 | 141.23 | N | N | N | N | N | N | N | N | N | Y
151523 | 94.1 | 64.188 | 199.3 | 151.4 | 87.8 | 98.6 | 29.4 | 64.3 | 91.8 | 136.4 | 110.2 | 1.9 | 3.1721 | 29.6521 | 655.6 | 692.1 | 586.121 | 274.829 | -3.5 | -3.5 | -0.1 | 16.6 | 9.44 | 3 | 3.7 | 1.24E-01 | 0 | 0 | 0 | 0.0025 | 22.4067 | 5.1807 | 0.0009 | 0.001 | 0.001 | 0 | 0 | 152.56 | N | N | N | N | N | N | N | N | N | Y
151524 | 94.7 | 64.536 | 199 | 152.2 | 87.8 | 98.6 | 29.4 | 64.3 | 91.8 | 136.6 | 110.9 | 2 | 3.4228 | 29.6677 | 655.9 | 691.9 | 609.528 | 285.892 | -3.6 | -3.6 | -0.1 | 18.7 | 9.52 | 2.89 | 3.8 | 1.68E-01 | 0 | 0 | 0 | 0.0029 | 23.4926 | 5.1852 | 0.001 | 0.001 | 0.001 | 0 | 0 | 161.31 | N | N | N | N | N | N | N | N | N | Y
151525 | 95.3 | 64.952 | 198.8 | 153.1 | 87.8 | 98.6 | 29.4 | 64.3 | 91.7 | 136.7 | 111.7 | 2 | 3.4139 | 29.6673 | 656.5 | 691.9 | 608.855 | 285.407 | -3.6 | -3.5 | -0.1 | 20.6 | 9.33 | 2.97 | 3.9 | 1.42E-01 | 0 | 0 | 0 | 0.0032 | 22.9927 | 5.3272 | 0.001 | 0.001 | 0.001 | 0 | 0 | 170.59 | N | N | N | N | N | N | N | N | N | Y
151526 | 96 | 65.43 | 198.6 | 153.5 | 87.8 | 98.6 | 29.4 | 64.2 | 91.5 | 136.8 | 112 | 2.1 | 2.9036 | 29.6602 | 657 | 692.1 | 560.066 | 262.366 | -3.6 | -3.5 | -0.1 | 21.1 | 8.88 | 3.3 | 3.8 | 9.24E-02 | 0 | 0 | 0 | 0.003 | 20.1209 | 5.4344 | 0.0009 | 0.0009 | 0.0009 | 0 | 0 | 153.35 | N | N | N | N | N | N | N | N | N | Y
151527 | 96.6 | 65.878 | 198.5 | 152.3 | 87.8 | 98.6 | 29.4 | 64.1 | 91.2 | 136.7 | 110.9 | 2 | 2.1389 | 29.64 | 656.6 | 692.1 | 479.306 | 224.469 | -3.6 | -3.5 | -0.1 | 22.1 | 8.27 | 3.87 | 3.7 | 1.11E-01 | 0 | 0 | 0 | 0.0027 | 16.0318 | 5.4509 | 0.0008 | 0.0008 | 0.0008 | 0 | 0 | 134.82 | N | N | N | N | N | N | N | N | N | Y
151528 | 97.2 | 66.3 | 198.4 | 149.9 | 87.8 | 98.6 | 29.4 | 64.1 | 91.3 | 136.8 | 108.9 | 1.8 | 1.5617 | 29.6193 | 655.6 | 692 | 410.867 | 192.444 | -3.5 | -3.5 | -0.1 | 23.6 | 7.89 | 4.29 | 3.8 | 5.57E-02 | 0 | 0 | 0 | 0.0025 | 13.1027 | 5.1786 | 0.0007 | 0.0007 | 0.0007 | 0 | 0 | 84.15 | N | N | N | N | N | N | N | N | N | Y
151529 | 97.5 | 66.468 | 198.3 | 147.1 | 87.8 | 98.6 | 29.4 | 64.1 | 91.3 | 136.6 | 106.4 | 1.6 | 1.66 | 29.6235 | 654.3 | 692 | 423.184 | 198.474 | -3.5 | -3.4 | -0.1 | 25 | 7.82 | 4.59 | 3.5 | 2.07E-02 | 0 | 0 | 0 | 0.0027 | 13.4087 | 5.7234 | 0.0006 | 0.0007 | 0.0007 | 0 | 0 | 79.85 | N | N | N | N | N | N | N | N | N | Y
151530 | 97.7 | 66.611 | 198.1 | 146.2 | 87.8 | 98.6 | 29.4 | 64.2 | 91.4 | 136.7 | 105.6 | 1.5 | 1.741 | 29.625 | 653.4 | 692 | 432.979 | 203.238 | -3.4 | -3.4 | -0.1 | 26.4 | 7.38 | 5.11 | 3.3 | 1.97E-02 | 0 | 0 | 0 | 0.0029 | 12.9539 | 6.5248 | 0.0006 | 0.0006 | 0.0006 | 0 | 0 | 74.1 | N | N | N | N | N | N | N | N | N | N
151531 | 97.8 | 66.661 | 197.9 | 146.3 | 87.8 | 98.6 | 29.4 | 64.3 | 91.7 | 136.7 | 105.6 | 1.5 | 1.855 | 29.63 | 652.7 | 691.7 | 446.483 | 209.749 | -3.4 | -3.4 | -0.1 | 27.1 | 6.59 | 6.03 | 3 | 5.10E-02 | 0 | 0 | 0 | 0.0031 | 11.9301 | 7.9363 | 0.0006 | 0.0006 | 0.0006 | 0 | 0 | 41.61 | N | N | N | N | N | N | N | N | N | N
151532 | 98 | 66.828 | 197.8 | 145.4 | 87.8 | 98.6 | 29.4 | 64.3 | 91.7 | 136.5 | 104.8 | 1.4 | 2.0818 | 29.6411 | 652.3 | 691.6 | 473.575 | 222.65 | -3.2 | -3.1 | -0.1 | 25.9 | 5.66 | 7.28 | 2.8 | 7.72E-02 | 0 | 0 | 0 | 0.0032 | 10.8834 | 10.1788 | 0.0006 | 0.0006 | 0.0006 | 0 | 0 | 67.33 | N | N | N | N | N | N | N | N | N | N
151533 | 97.7 | 66.63 | 197.6 | 144.9 | 87.8 | 98.6 | 29.4 | 64.3 | 91.7 | 136.1 | 104.4 | 1.4 | 2.0109 | 29.6371 | 652 | 691.6 | 465.42 | 218.834 | -3 | -2.9 | -0.1 | 23.6 | 4.83 | 8.57 | 2.7 | 5.87E-02 | 0 | 0 | 0 | 0.0028 | 9.1205 | 11.7682 | 0.0005 | 0.0005 | 0.0005 | 0 | 0 | 35.59 | N | N | N | N | N | N | N | N | N | N
151534 | 97.5 | 66.505 | 197.3 | 144.7 | 87.9 | 98.6 | 29.4 | 64.3 | 91.8 | 135.3 | 104.2 | 1.4 | 2.0156 | 29.6406 | 651.7 | 691.6 | 465.736 | 219.065 | -2.8 | -2.7 | -0.1 | 22.6 | 4.52 | 9.31 | 2.5 | 5.20E-02 | 0 | 0 | 0 | 0.0027 | 8.5421 | 12.7985 | 0.0005 | 0.0005 | 0.0005 | 0 | 0 | 40.76 | N | N | N | N | N | N | N | N | N | N
151535 | 97.7 | 66.63 | 197 | 144.8 | 87.8 | 98.7 | 29.4 | 64.3 | 91.7 | 134.6 | 104.3 | 1.4 | 2.2456 | 29.6494 | 651.4 | 691.5 | 489.885 | 230.555 | -2.9 | -2.8 | -0.1 | 20.9 | 5.1 | 8.83 | 2.4 | 9.95E-07 | 0 | 0 | 0 | 0.0026 | 10.1556 | 12.7821 | 0.0005 | 0.0005 | 0.0005 | 0 | 0 | 30.6 | N | N | N | N | N | N | N | N | N | N
151536 | 97.9 | 66.729 | 196.5 | 145.7 | 87.8 | 98.7 | 29.4 | 64.2 | 91.5 | 133.9 | 105.1 | 1.4 | 3.1385 | 29.68 | 651.8 | 691.3 | 581.249 | 273.74 | -3 | -3 | -0.1 | 20.9 | 6.45 | 7.43 | 2.4 | 8.37E-07 | 0 | 0 | 0 | 0.0031 | 15.2445 | 12.7663 | 0.0006 | 0.0006 | 0.0006 | 0 | 0 | 105.89 | N | N | N | N | N | N | N | N | N | Y
151537 | 98.1 | 66.915 | 196.1 | 149.7 | 87.8 | 98.7 | 29.4 | 64.2 | 91.5 | 133.9 | 108.7 | 1.8 | 3.3734 | 29.6853 | 652.9 | 691.3 | 604.11 | 284.283 | -3.3 | -3.3 | -0.1 | 22.4 | 7.46 | 6.08 | 2.5 | 2.50E-02 | 0 | 0 | 0 | 0.0035 | 18.3196 | 10.848 | 0.0007 | 0.0007 | 0.0007 | 0 | 0 | 127.96 | N | N | N | N | N | N | N | N | N | Y
151538 | 98.7 | 67.276 | 195.7 | 152 | 87.8 | 98.7 | 29.4 | 64.2 | 91.5 | 134.3 | 110.7 | 1.9 | 3.4095 | 29.6895 | 653.5 | 691.5 | 607.545 | 285.789 | -3.5 | -3.4 | -0.1 | 23.5 | 8.03 | 5.05 | 2.8 | 1.38E-02 | 0 | 0 | 0 | 0.0037 | 19.8238 | 9.0587 | 0.0007 | 0.0007 | 0.0007 | 0 | 0 | 133.59 | N | N | N | N | N | N | N | N | N | Y
151539 | 99.3 | 67.698 | 195.3 | 152.3 | 87.8 | 98.7 | 29.4 | 64.2 | 91.5 | 134.8 | 111 | 2 | 3.4611 | 29.6891 | 653.8 | 691.4 | 612.471 | 288.015 | -3.6 | -3.5 | -0.1 | 24.8 | 8.34 | 4.54 | 3 | 1.38E-02 | 0 | 0 | 0 | 0.0039 | 20.7427 | 8.2112 | 0.0008 | 0.0008 | 0.0008 | 0 | 0 | 153.74 | N | N | N | N | N | N | N | N | N | Y
151540 | 99.9 | 68.096 | 194.9 | 152.7 | 87.8 | 98.7 | 29.4 | 64.1 | 91 | 135.2 | 111.3 | 2 | 3.2882 | 29.6877 | 654 | 691.7 | 596.404 | 280.404 | -3.6 | -3.6 | -0.1 | 25.3 | 8.4 | 4.27 | 3.2 | 4.44E-02 | 0 | 0 | 0 | 0.0039 | 20.3489 | 7.5094 | 0.0008 | 0.0008 | 0.0008 | 0 | 0 | 147.83 | N | N | N | N | N | N | N | N | N | Y
151541 | 100.4 | 68.438 | 194.7 | 152.3 | 87.9 | 98.7 | 29.4 | 64 | 90.8 | 135.5 | 111 | 2 | 3.106 | 29.6826 | 654.2 | 691.5 | 579.133 | 272.182 | -3.7 | -3.6 | -0.1 | 23.1 | 8.35 | 4.2 | 3.3 | 2.48E-02 | 0 | 0 | 0 | 0.0035 | 19.6249 | 7.1709 | 0.0008 | 0.0008 | 0.0008 | 0 | 0 | 142.7 | N | N | N | N | N | N | N | N | N | Y
151542 | 100.9 | 68.829 | 194.6 | 151.9 | 87.8 | 98.7 | 29.4 | 63.9 | 90.5 | 135.7 | 110.6 | 1.9 | 2.9247 | 29.6748 | 654.4 | 691.7 | 561.801 | 263.932 | -3.6 | -3.5 | -0.1 | 21.5 | 8.23 | 4.26 | 3.3 | 6.81E-02 | 0 | 0 | 0 | 0.0031 | 18.7619 | 7.0518 | 0.0008 | 0.0008 | 0.0008 | 0 | 0 | 137.76 | N | N | N | N | N | N | N | N | N | Y
151543 | 101.3 | 69.041 | 194.6 | 151.2 | 87.8 | 98.7 | 29.4 | 63.9 | 90.4 | 135.8 | 110 | 1.9 | 2.751 | 29.6727 | 654.1 | 691.6 | 544.903 | 256.033 | -3.5 | -3.4 | -0.1 | 21.3 | 8.12 | 4.35 | 3.2 | 4.27E-02 | 0 | 0 | 0 | 0.003 | 17.95 | 6.9999 | 0.0007 | 0.0008 | 0.0008 | 0 | 0 | 126.67 | N | N | N | N | N | N | N | N | N | Y
151544 | 101.4 | 69.146 | 194.7 | 150.6 | 87.8 | 98.7 | 29.4 | 63.9 | 90.4 | 135.9 | 109.5 | 1.8 | 2.6865 | 29.6715 | 654 | 691.7 | 538.443 | 253.009 | -3.5 | -3.4 | -0.1 | 21.3 | 8.01 | 4.51 | 3.3 | 5.72E-02 | 0 | 0 | 0 | 0.003 | 17.495 | 7.1585 | 0.0008 | 0.0008 | 0.0008 | 0 | 0 | 117.07 | N | N | N | N | N | N | N | N | N | Y
151545 | 101.5 | 69.233 | 194.7 | 150.2 | 87.8 | 98.7 | 29.4 | 63.9 | 90.4 | 136.2 | 109.1 | 1.8 | 2.4135 | 29.6719 | 654.2 | 691.7 | 509.795 | 239.503 | -3.5 | -3.4 | -0.1 | 21.3 | 7.58 | 4.93 | 3.3 | 5.28E-02 | 0 | 0 | 0 | 0.0028 | 15.684 | 7.4093 | 0.0007 | 0.0007 | 0.0007 | 0 | 0 | 115.84 | N | N | N | N | N | N | N | N | N | Y
151546 | 101.5 | 69.183 | 195 | 149.2 | 87.8 | 98.7 | 29.4 | 63.8 | 90 | 136.3 | 108.2 | 1.7 | 1.9311 | 29.6589 | 653.9 | 691.6 | 456.135 | 214.26 | -3.4 | -3.3 | -0.1 | 21.4 | 7.06 | 5.39 | 3.3 | 1.32E-02 | 0 | 0 | 0 | 0.0025 | 13.0702 | 7.2566 | 0.0006 | 0.0007 | 0.0007 | 0 | 0 | 66.77 | N | N | N | N | N | N | N | N | N | N
151547 | 101.1 | 68.904 | 195.1 | 147 | 87.9 | 98.7 | 29.4 | 63.7 | 89.7 | 136 | 106.3 | 1.5 | 2.3687 | 29.6711 | 652.8 | 691.6 | 502.664 | 236.455 | -3.3 | -3.2 | -0.1 | 20.3 | 7.43 | 5.24 | 3.2 | 2.83E-02 | 0 | 0 | 0 | 0.0026 | 15.1619 | 7.7837 | 0.0007 | 0.0007 | 0.0007 | 0 | 0 | 69.12 | N | N | N | N | N | N | N | N | N | N
151548 | 100.6 | 68.606 | 195.1 | 147.2 | 87.9 | 98.7 | 29.4 | 63.6 | 89.6 | 135.9 | 106.4 | 1.6 | 3.3458 | 29.6906 | 652.4 | 691.6 | 600.994 | 282.987 | -3.3 | -3.2 | -0.1 | 18.8 | 8.22 | 4.65 | 3.1 | 3.71E-02 | 0 | 0 | 0 | 0.0029 | 20.0854 | 8.2578 | 0.0008 | 0.0008 | 0.0008 | 0 | 0 | 132.79 | N | N | N | N | N | N | N | N | N | Y
151549 | 100.3 | 68.407 | 195.2 | 150.3 | 87.8 | 98.7 | 29.4 | 63.6 | 89.6 | 136.2 | 109.2 | 1.8 | 3.5714 | 29.69 | 652.9 | 691.5 | 622.217 | 292.856 | -3.5 | -3.4 | -0.1 | 19.4 | 8.49 | 4.25 | 3.3 | 3.92E-02 | 0 | 0 | 0 | 0.0031 | 21.4677 | 7.8112 | 0.0009 | 0.0009 | 0.0009 | 0 | 0 | 150.59 | N | N | N | N | N | N | N | N | N | Y
151550 | 100 | 68.214 | 195.2 | 152.4 | 87.8 | 98.7 | 29.4 | 63.6 | 89.6 | 136.2 | 111.1 | 2 | 3.2628 | 29.6892 | 653.6 | 691.5 | 593.771 | 279.289 | -3.5 | -3.4 | -0.1 | 20.1 | 8.41 | 4.13 | 3.3 | 1.88E-01 | 0 | 0 | 0 | 0.0031 | 20.2709 | 7.2503 | 0.0008 | 0.0009 | 0.0009 | 0 | 0 | 145.37 | N | N | N | N | N | N | N | N | N | Y
151551 | 99.8 | 68.059 | 195.3 | 152.1 | 87.8 | 98.7 | 29.4 | 63.6 | 89.6 | 136.3 | 110.8 | 1.9 | 3.0591 | 29.6906 | 653.9 | 691.4 | 574.547 | 270.184 | -3.5 | -3.4 | -0.1 | 19.5 | 8.39 | 4.1 | 3.2 | 2.94E-01 | 0 | 0 | 0 | 0.0029 | 19.5642 | 6.9583 | 0.0008 | 0.0008 | 0.0008 | 0 | 0.0001 | 136.59 | N | N | N | N | N | N | N | N | N | Y
151552 | 99.6 | 67.916 | 195.2 | 151.6 | 87.8 | 98.7 | 29.4 | 63.6 | 89.6 | 136.2 | 110.3 | 1.9 | 2.9372 | 29.6844 | 654.2 | 691.5 | 562.977 | 264.6 | -3.4 | -3.3 | -0.1 | 19.6 | 8.41 | 4.07 | 3.2 | 8.12E-02 | 0 | 0 | 0 | 0.0028 | 19.2085 | 6.7644 | 0.0008 | 0.0008 | 0.0008 | 0 | 0 | 142.26 | N | N | N | N | N | N | N | N | N | Y
151553 | 99.3 | 67.711 | 195.2 | 151.2 | 87.8 | 98.7 | 29.4 | 63.7 | 89.7 | 136.3 | 110 | 1.9 | 2.7684 | 29.6706 | 654 | 691.5 | 546.598 | 256.841 | -3.4 | -3.3 | -0.1 | 20.1 | 8.41 | 4.05 | 3.2 | 2.45E-02 | 0 | 0 | 0 | 0.0028 | 18.6611 | 6.5368 | 0.0007 | 0.0008 | 0.0008 | 0 | 0 | 132.31 | N | N | N | N | N | N | N | N | N | Y
151554 | 99.1 | 67.555 | 195.2 | 150.9 | 87.9 | 98.7 | 29.4 | 63.7 | 89.7 | 136.5 | 109.7 | 1.9 | 2.6465 | 29.6722 | 653.8 | 691.5 | 534.337 | 251.128 | -3.4 | -3.3 | -0.1 | 19.6 | 8.39 | 4.07 | 3.1 | 3.22E-02 | 0 | 0 | 0 | 0.0027 | 18.1982 | 6.4144 | 0.0007 | 0.0007 | 0.0007 | 0 | 0 | 133.32 | N | N | N | N | N | N | N | N | N | Y
151555 | 98.7 | 67.313 | 195.2 | 150.5 | 87.8 | 98.7 | 29.4 | 63.7 | 89.7 | 136.6 | 109.4 | 1.8 | 2.4185 | 29.6687 | 653.9 | 691.5 | 510.832 | 240.046 | -3.4 | -3.4 | -0.1 | 19 | 8.33 | 4.11 | 3.1 | 2.13E-02 | 0 | 0 | 0 | 0.0025 | 17.2661 | 6.1899 | 0.0007 | 0.0007 | 0.0007 | 0 | 0 | 122.37 | N | N | N | N | N | N | N | N | N | Y
151556 | 98.4 | 67.12 | 195.2 | 150.1 | 87.9 | 98.7 | 29.4 | 63.7 | 89.7 | 136.7 | 109 | 1.8 | 2.2868 | 29.6604 | 653.4 | 691.5 | 496.729 | 233.456 | -3.4 | -3.3 | -0.1 | 17.5 | 8.31 | 4.11 | 3.2 | 2.82E-02 | 0 | 0 | 0 | 0.0022 | 16.7576 | 6.0251 | 0.0007 | 0.0007 | 0.0007 | 0 | 0 | 116.97 | N | N | N | N | N | N | N | N | N | Y
151557 | 98.1 | 66.884 | 195.2 | 149.7 | 87.9 | 98.7 | 29.4 | 63.7 | 89.8 | 136.7 | 108.7 | 1.8 | 2.4408 | 29.6664 | 653.1 | 691.6 | 512.73 | 241.077 | -3.4 | -3.3 | -0.1 | 16.6 | 8.45 | 4.01 | 3.2 | 5.33E-02 | 0 | 0 | 0 | 0.0022 | 17.5908 | 6.0621 | 0.0007 | 0.0007 | 0.0007 | 0 | 0 | 112.21 | N | N | N | N | N | N | N | N | N | Y
151558 | 97.9 | 66.741 | 195.4 | 149.4 | 87.9 | 98.7 | 29.4 | 63.7 | 89.9 | 136.9 | 108.4 | 1.7 | 2.9542 | 29.6824 | 653.2 | 691.6 | 564.186 | 265.388 | -3.4 | -3.3 | -0.1 | 16.2 | 8.69 | 3.81 | 3.2 | 4.61E-02 | 0 | 0 | 0 | 0.0024 | 19.9049 | 6.354 | 0.0008 | 0.0008 | 0.0008 | 0 | 0 | 117.32 | N | N | N | N | N | N | N | N | N | Y
151559 | 97.9 | 66.779 | 195.4 | 150.5 | 87.9 | 98.7 | 29.4 | 63.7 | 89.9 | 137 | 109.4 | 1.8 | 3.1662 | 29.6911 | 653.6 | 691.6 | 584.714 | 275.036 | -3.4 | -3.3 | -0.1 | 15.9 | 8.82 | 3.67 | 3.2 | 7.52E-02 | 0 | 0 | 0 | 0.0024 | 20.9482 | 6.3315 | 0.0008 | 0.0008 | 0.0008 | 0 | 0 | 144.15 | N | N | N | N | N | N | N | N | N | Y
151600 | 98 | 66.797 | 195.5 | 151.6 | 87.9 | 98.7 | 29.4 | 63.7 | 89.9 | 137 | 110.4 | 1.9 | 3.113 | 29.6884 | 654.1 | 691.6 | 579.762 | 272.57 | -3.4 | -3.3 | -0.1 | 16.5 | 8.77 | 3.65 | 3.2 | 7.36E-02 | 0 | 0 | 0 | 0.0025 | 20.6445 | 6.2432 | 0.0008 | 0.0008 | 0.0008 | 0 | 0 | 147.99 | N | N | N | N | N | N | N | N | N | Y
151601 | 98.2 | 66.934 | 195.6 | 151.8 | 87.9 | 98.7 | 29.4 | 63.7 | 89.9 | 137 | 110.5 | 1.9 | 2.9298 | 29.6771 | 653.9 | 691.6 | 562.135 | 264.218 | -3.4 | -3.4 | -0.1 | 17.7 | 8.66 | 3.71 | 3.1 | 8.46E-02 | 0 | 0 | 0 | 0.0026 | 19.7504 | 6.1555 | 0.0007 | 0.0008 | 0.0008 | 0 | 0 | 143.88 | N | N | N | N | N | N | N | N | N | Y
151602 | 98.4 | 67.077 | 195.6 | 151.3 | 87.9 | 98.7 | 29.4 | 63.7 | 89.7 | 136.9 | 110.1 | 1.9 | 2.7655 | 29.6759 | 653.8 | 691.6 | 546.179 | 256.741 | -3.5 | -3.4 | -0.1 | 20 | 8.59 | 3.78 | 3.2 | 5.49E-02 | 0 | 0 | 0 | 0.0028 | 19.0456 | 6.0869 | 0.0007 | 0.0008 | 0.0008 | 0 | 0 | 137.09 | N | N | N | N | N | N | N | N | N | Y
151603 | 98.5 | 67.189 | 195.6 | 150.8 | 87.9 | 98.7 | 29.5 | 63.6 | 89.6 | 136.8 | 109.7 | 1.8 | 2.7414 | 29.678 | 653.9 | 691.6 | 543.875 | 255.639 | -3.4 | -3.4 | -0.1 | 21.2 | 8.57 | 3.83 | 3.2 | 4.15E-02 | 0 | 0 | 0 | 0.003 | 18.908 | 6.1432 | 0.0007 | 0.0008 | 0.0008 | 0 | 0 | 134.12 | N | N | N | N | N | N | N | N | N | Y
151604 | 98.6 | 67.232 | 195.6 | 150.7 | 87.9 | 98.7 | 29.4 | 63.6 | 89.6 | 137 | 109.6 | 1.8 | 2.7245 | 29.6794 | 653.9 | 691.7 | 542.089 | 254.823 | -3.4 | -3.3 | -0.1 | 21.9 | 8.51 | 3.89 | 3.3 | 3.54E-02 | 0 | 0 | 0 | 0.0031 | 18.7316 | 6.2267 | 0.0008 | 0.0008 | 0.0008 | 0 | 0 | 133.3 | N | N | N | N | N | N | N | N | N | Y
151605 | 98.7 | 67.319 | 195.6 | 150.7 | 87.9 | 98.7 | 29.5 | 63.7 | 89.6 | 137 | 109.5 | 1.8 | 2.5599 | 29.6739 | 653.8 | 691.7 | 525.399 | 246.958 | -3.4 | -3.3 | -0.1 | 21.5 | 8.32 | 4.13 | 3.3 | 3.59E-02 | 0 | 0 | 0 | 0.0029 | 17.7341 | 6.4013 | 0.0007 | 0.0008 | 0.0008 | 0 | 0 | 129.17 | N | N | N | N | N | N | N | N | N | Y
151606 | 98.9 | 67.4 | 195.6 | 150.3 | 87.9 | 98.7 | 29.5 | 63.7 | 89.7 | 137 | 109.2 | 1.8 | 2.1573 | 29.6657 | 653.5 | 691.8 | 481.677 | 226.396 | -3.4 | -3.3 | -0.1 | 21.5 | 7.77 | 4.65 | 3.3 | 4.11E-02 | 0 | 0 | 0 | 0.0027 | 15.184 | 6.6122 | 0.0007 | 0.0007 | 0.0007 | 0 | 0 | 117.9 | N | N | N | N | N | N | N | N | N | Y
151607 | 98.7 | 67.319 | 195.6 | 149 | 87.8 | 98.7 | 29.5 | 63.7 | 89.7 | 137 | 108.1 | 1.7 | 1.6987 | 29.6462 | 652.9 | 691.8 | 427.846 | 201.075 | -3.3 | -3.2 | -0.1 | 22.5 | 7.16 | 5.24 | 3.2 | 4.94E-02 | 0 | 0 | 0 | 0.0025 | 12.4341 | 6.6112 | 0.0006 | 0.0006 | 0.0006 | 0 | 0 | 65.87 | N | N | N | N | N | N | N | N | N | N
151608 | 98.5 | 67.189 | 195.6 | 147.2 | 87.8 | 98.7 | 29.5 | 63.7 | 89.7 | 136.8 | 106.5 | 1.6 | 1.644 | 29.6474 | 652.1 | 692 | 420.55 | 197.788 | -3.3 | -3.2 | -0.1 | 22.8 | 7.1 | 5.47 | 3.1 | 4.02E-02 | 0 | 0 | 0 | 0.0025 | 12.1206 | 6.7972 | 0.0006 | 0.0006 | 0.0006 | 0 | 0 | 67.85 | N | N | N | N | N | N | N | N | N | N
151609 | 98.3 | 67.009 | 195.6 | 146.2 | 87.8 | 98.7 | 29.5 | 63.7 | 89.7 | 136.8 | 105.6 | 1.5 | 2.2612 | 29.6692 | 651.5 | 692 | 491.777 | 231.579 | -3.3 | -3.2 | -0.1 | 22.2 | 7.72 | 5.11 | 3.1 | 1.76E-02 | 0 | 0 | 0 | 0.0028 | 15.4327 | 7.4239 | 0.0006 | 0.0007 | 0.0007 | 0 | 0 | 72.65 | N | N | N | N | N | N | N | N | N | N
151610 | 98.3 | 67.009 | 195.6 | 147.5 | 87.8 | 98.7 | 29.5 | 63.7 | 89.8 | 136.9 | 106.7 | 1.6 | 2.6564 | 29.6817 | 651.9 | 691.7 | 534.823 | 251.871 | -3.3 | -3.2 | -0.1 | 21 | 8.22 | 4.61 | 3.2 | 2.67E-02 | 0 | 0 | 0 | 0.0029 | 17.8724 | 7.2976 | 0.0007 | 0.0008 | 0.0008 | 0 | 0 | 124.27 | N | N | N | N | N | N | N | N | N | Y
151611 | 98.3 | 67.002 | 195.6 | 149.7 | 87.9 | 98.7 | 29.5 | 64 | 90.9 | 137.1 | 108.7 | 1.8 | 2.6098 | 29.6767 | 652.5 | 691.8 | 530.318 | 249.584 | -3.3 | -3.3 | -0.1 | 20.2 | 8.3 | 4.35 | 3.4 | 7.67E-02 | 0 | 0 | 0 | 0.0028 | 17.8887 | 6.8236 | 0.0008 | 0.0008 | 0.0008 | 0 | 0 | 121.29 | N | N | N | N | N | N | N | N | N | Y
151612 | 98.3 | 67.034 | 195.4 | 150.3 | 87.9 | 98.7 | 29.5 | 64.2 | 91.3 | 137.2 | 109.2 | 1.8 | 2.4777 | 29.6747 | 652.7 | 691.9 | 516.764 | 243.133 | -3.4 | -3.3 | -0.1 | 19 | 8.27 | 4.28 | 3.3 | 1.91E-01 | 0 | 0 | 0 | 0.0025 | 17.365 | 6.5271 | 0.0007 | 0.0008 | 0.0008 | 0 | 0 | 121.22 | N | N | N | N | N | N | N | N | N | Y
151613 | 98.4 | 67.058 | 195.3 | 150.2 | 87.8 | 98.7 | 29.5 | 64.3 | 91.6 | 137.2 | 109.1 | 1.8 | 2.3178 | 29.6665 | 652.6 | 691.9 | 499.832 | 235.132 | -3.4 | -3.3 | -0.1 | 17.6 | 8.17 | 4.32 | 3.3 | 1.00E-01 | 0 | 0 | 0 | 0.0023 | 16.5971 | 6.38 | 0.0007 | 0.0007 | 0.0007 | 0 | 0 | 118.01 | N | N | N | N | N | N | N | N | N | Y
151614 | 98.4 | 67.108 | 195.2 | 149.7 | 87.9 | 98.7 | 29.5 | 64.3 | 91.9 | 137.4 | 108.6 | 1.8 | 2.1972 | 29.6633 | 652.4 | 692.1 | 486.707 | 228.961 | -3.4 | -3.3 | -0.1 | 17.8 | 8.08 | 4.4 | 3.3 | 3.84E-02 | 0 | 0 | 0 | 0.0022 | 15.979 | 6.3289 | 0.0007 | 0.0007 | 0.0007 | 0 | 0 | 94.37 | N | N | N | N | N | N | N | N | N | Y
151615 | 98.4 | 67.12 | 195.2 | 148.9 | 87.8 | 98.7 | 29.5 | 64.5 | 92.2 | 137.4 | 108 | 1.7 | 2.1614 | 29.6746 | 652.6 | 692.4 | 482.633 | 227.093 | -3.3 | -3.3 | -0.1 | 19.1 | 8.03 | 4.48 | 3.4 | 7.40E-03 | 0 | 0 | 0 | 0.0024 | 15.7383 | 6.3892 | 0.0007 | 0.0007 | 0.0007 | 0 | 0 | 104.1 | N | N | N | N | N | N | N | N | N | Y
151616 | 98.5 | 67.127 | 195.2 | 148.7 | 87.9 | 98.7 | 29.5 | 64.5 | 92.5 | 137.5 | 107.7 | 1.7 | 2.1192 | 29.6681 | 652.6 | 692.4 | 477.993 | 224.859 | -3.3 | -3.2 | -0.1 | 19.6 | 7.94 | 4.59 | 3.3 | 2.00E-02 | 0 | 0 | 0 | 0.0024 | 15.4118 | 6.4796 | 0.0007 | 0.0007 | 0.0007 | 0 | 0 | 95.62 | N | N | N | N | N | N | N | N | N | Y
151617 | 98.5 | 67.176 | 195.3 | 148.5 | 87.9 | 98.7 | 29.5 | 64.6 | 92.6 | 137.6 | 107.6 | 1.7 | 2.1018 | 29.6598 | 652.4 | 692.6 | 476.102 | 223.955 | -3.3 | -3.2 | -0.1 | 20.1 | 7.85 | 4.7 | 3.2 | 3.88E-02 | 0 | 0 | 0 | 0.0025 | 15.188 | 6.6063 | 0.0007 | 0.0007 | 0.0007 | 0 | 0 | 93.06 | N | N | N | N | N | N | N | N | N | Y
151618 | 98.5 | 67.164 | 195.2 | 148.3 | 87.8 | 98.7 | 29.5 | 64.6 | 92.6 | 137.5 | 107.4 | 1.6 | 2.1284 | 29.6673 | 652.2 | 692.6 | 478.981 | 225.395 | -3.3 | -3.2 | -0.1 | 20.3 | 7.79 | 4.8 | 3.2 | 4.86E-02 | 0 | 0 | 0 | 0.0025 | 15.1565 | 6.7903 | 0.0006 | 0.0007 | 0.0007 | 0 | 0 | 92.99 | N | N | N | N | N | N | N | N | N | Y
151619 | 98.6 | 67.207 | 195.3 | 148.3 | 87.8 | 98.7 | 29.5 | 64.6 | 92.6 | 137.6 | 107.4 | 1.6 | 2.0818 | 29.6675 | 652.3 | 692.8 | 473.642 | 222.881 | -3.3 | -3.3 | -0.1 | 20.5 | 7.68 | 4.9 | 3.1 | 3.30E-02 | 0 | 0 | 0 | 0.0025 | 14.7859 | 6.8576 | 0.0006 | 0.0007 | 0.0007 | 0 | 0 | 91.99 | N | N | N | N | N | N | N | N | N | Y
151620 | 98.5 | 67.127 | 195.2 | 148.1 | 87.8 | 98.7 | 29.5 | 64.6 | 92.7 | 137.5 | 107.2 | 1.6 | 2.0621 | 29.665 | 652.3 | 692.8 | 471.473 | 221.836 | -3.4 | -3.3 | -0.1 | 21 | 7.61 | 5.02 | 3.2 | 3.09E-02 | 0 | 0 | 0 | 0.0026 | 14.573 | 6.9884 | 0.0006 | 0.0007 | 0.0007 | 0 | 0 | 87.75 | N | N | N | N | N | N | N | N | N | Y
151621 | 98.4 | 67.096 | 195.2 | 148 | 87.8 | 98.7 | 29.5 | 64.8 | 93.2 | 137.6 | 107.2 | 1.6 | 2.0726 | 29.6691 | 652.5 | 693.2 | 472.719 | 222.416 | -3.4 | -3.3 | -0.1 | 21.5 | 7.55 | 5.11 | 3.4 | 3.91E-02 | 0 | 0 | 0 | 0.0026 | 14.5018 | 7.1292 | 0.0007 | 0.0007 | 0.0007 | 0 | 0 | 88.66 | N | N | N | N | N | N | N | N | N | Y
151622 | 98.4 | 67.108 | 195.2 | 148.1 | 87.9 | 98.7 | 29.5 | 64.8 | 93.4 | 137.6 | 107.2 | 1.6 | 2.001 | 29.6711 | 652.6 | 693.3 | 464.414 | 218.498 | -3.2 | -3.2 | -0.1 | 22.2 | 7.43 | 5.26 | 3.3 | 3.66E-02 | 0 | 0 | 0 | 0.0027 | 14.0202 | 7.2154 | 0.0007 | 0.0007 | 0.0007 | 0 | 0 | 88.06 | N | N | N | N | N | N | N | N | N | Y
151623 | 98.4 | 67.077 | 195.2 | 148 | 87.8 | 98.7 | 29.5 | 64.8 | 93.4 | 137.5 | 107.2 | 1.6 | 1.8764 | 29.6639 | 652.3 | 693.3 | 449.659 | 211.558 | -3.2 | -3.1 | -0.1 | 22.4 | 7.23 | 5.49 | 3.3 | 3.86E-02 | 0 | 0 | 0 | 0.0026 | 13.2105 | 7.2879 | 0.0006 | 0.0007 | 0.0007 | 0 | 0 | 80.57 | N | N | N | N | N | N | N | N | N | Y
151624 | 98.2 | 66.984 | 195.3 | 147.5 | 87.8 | 98.7 | 29.5 | 64.8 | 93.4 | 137.5 | 106.7 | 1.6 | 1.8215 | 29.6627 | 652.3 | 693.4 | 443.028 | 208.435 | -3.2 | -3.2 | -0.1 | 23.1 | 7.13 | 5.6 | 3.1 | 3.86E-02 | 0 | 0 | 0 | 0.0026 | 12.8326 | 7.3317 | 0.0006 | 0.0006 | 0.0006 | 0 | 0 | 70.68 | N | N | N | N | N | N | N | N | N | N
151625 | 98.2 | 66.934 | 195.2 | 146.9 | 87.8 | 98.7 | 29.5 | 64.8 | 93.4 | 137.4 | 106.2 | 1.5 | 2.2359 | 29.6728 | 652.1 | 693.6 | 489.433 | 230.376 | -3.3 | -3.2 | -0.1 | 23.5 | 7.45 | 5.35 | 3 | 3.83E-02 | 0 | 0 | 0 | 0.003 | 14.8121 | 7.7422 | 0.0006 | 0.0006 | 0.0006 | 0 | 0 | 75.51 | N | N | N | N | N | N | N | N | N | N
151626 | 98.2 | 66.934 | 195.2 | 147.4 | 87.8 | 98.7 | 29.5 | 64.8 | 93.5 | 137.4 | 106.6 | 1.6 | 3 | 29.6893 | 652.3 | 693.7 | 568.007 | 267.477 | -3.3 | -3.2 | -0.1 | 23.9 | 8.01 | 4.85 | 3 | 6.49E-02 | 0 | 0 | 0 | 0.0035 | 18.499 | 8.1412 | 0.0007 | 0.0007 | 0.0007 | 0 | 0 | 106.74 | N | N | N | N | N | N | N | N | N | Y
151627 | 98.4 | 67.096 | 195.2 | 149.9 | 87.9 | 98.7 | 29.5 | 64.8 | 93.4 | 137.5 | 108.8 | 1.8 | 3.2479 | 29.6912 | 653.3 | 694.1 | 592.435 | 278.736 | -3.4 | -3.3 | -0.1 | 24.7 | 8.3 | 4.46 | 3.1 | 4.18E-02 | 0 | 0 | 0 | 0.0038 | 19.9702 | 7.8124 | 0.0008 | 0.0008 | 0.0008 | 0 | 0 | 135.74 | N | N | N | N | N | N | N | N | N | Y
151628 | 98.6 | 67.251 | 195.1 | 151.6 | 87.8 | 98.7 | 29.5 | 64.8 | 93.3 | 137.6 | 110.3 | 1.9 | 2.9505 | 29.6883 | 654.5 | 694.2 | 564.161 | 265.14 | -3.4 | -3.4 | -0.1 | 24.3 | 8.29 | 4.31 | 3.3 | 4.22E-02 | 0 | 0 | 0 | 0.0035 | 18.9786 | 7.1769 | 0.0008 | 0.0008 | 0.0008 | 0 | 0 | 138.94 | N | N | N | N | N | N | N | N | N | Y
151629 | 98.7 | 67.313 | 195 | 151.3 | 87.8 | 98.7 | 29.5 | 64.8 | 93.3 | 137.5 | 110.1 | 1.9 | 2.6675 | 29.6838 | 655.1 | 694.6 | 536.584 | 251.997 | -3.4 | -3.4 | -0.1 | 25.4 | 8.27 | 4.24 | 3.4 | 5.32E-02 | 0 | 0 | 0 | 0.0035 | 18.0053 | 6.7153 | 0.0008 | 0.0008 | 0.0008 | 0 | 0 | 130.66 | N | N | N | N | N | N | N | N | N | Y
151630 | 98.8 | 67.363 | 195.1 | 150.7 | 87.8 | 98.7 | 29.5 | 64.8 | 93.3 | 137.4 | 109.6 | 1.8 | 2.5189 | 29.6749 | 655.5 | 695 | 521.644 | 244.816 | -3.5 | -3.4 | -0.1 | 26.5 | 8.28 | 4.22 | 3.4 | 4.20E-02 | 0 | 0 | 0 | 0.0036 | 17.4995 | 6.4935 | 0.0008 | 0.0008 | 0.0008 | 0 | 0 | 126.85 | N | N | N | N | N | N | N | N | N | Y
151631 | 98.8 | 67.332 | 195.1 | 150.3 | 87.8 | 98.7 | 29.5 | 64.8 | 93.3 | 137.5 | 109.2 | 1.8 | 2.3993 | 29.6776 | 655.9 | 695 | 509.254 | 238.946 | -3.4 | -3.3 | -0.1 | 25.9 | 8.25 | 4.23 | 3.4 | 8.41E-02 | 0 | 0 | 0 | 0.0034 | 17.0314 | 6.3472 | 0.0007 | 0.0008 | 0.0008 | 0 | 0 | 117.89 | N | N | N | N | N | N | N | N | N | Y
151632 | 98.7 | 67.301 | 195.1 | 149.7 | 87.8 | 98.7 | 29.5 | 64.8 | 93.3 | 137.4 | 108.7 | 1.8 | 2.289 | 29.6775 | 656.1 | 695.2 | 497.443 | 233.35 | -3.4 | -3.3 | -0.1 | 24.9 | 8.26 | 4.23 | 3.4 | 4.20E-02 | 0 | 0 | 0 | 0.0032 | 16.6453 | 6.1903 | 0.0007 | 0.0008 | 0.0008 | 0 | 0 | 110.26 | N | N | N | N | N | N | N | N | N | Y
151633 | 98.6 | 67.232 | 195.1 | 149.4 | 87.8 | 98.7 | 29.5 | 64.8 | 93.2 | 137.5 | 108.4 | 1.7 | 2.1503 | 29.6756 | 656.2 | 695.8 | 482.163 | 226.154 | -3.4 | -3.3 | -0.1 | 24.1 | 8.32 | 4.19 | 3.5 | 4.41E-02 | 0 | 0 | 0 | 0.003 | 16.2377 | 5.9443 | 0.0007 | 0.0007 | 0.0007 | 0 | 0 | 109.46 | N | N | N | N | N | N | N | N | N | Y
151634 | 98.5 | 67.158 | 195.1 | 148.6 | 87.8 | 98.7 | 29.5 | 64.8 | 93.2 | 137.7 | 107.6 | 1.7 | 2.1553 | 29.6788 | 656 | 695.9 | 482.632 | 226.431 | -3.3 | -3.3 | -0.1 | 22.5 | 8.33 | 4.16 | 3.5 | 5.06E-02 | 0 | 0 | 0 | 0.0028 | 16.2896 | 5.911 | 0.0007 | 0.0007 | 0.0007 | 0 | 0 | 105.43 | N | N | N | N | N | N | N | N | N | Y
151635 | 98.5 | 67.158 | 195.4 | 148.1 | 87.8 | 98.7 | 29.5 | 64.8 | 93.2 | 137.5 | 107.2 | 1.6 | 2.232 | 29.6802 | 656 | 696.1 | 491.123 | 230.428 | -3.3 | -3.2 | -0.1 | 21.5 | 8.28 | 4.17 | 3.5 | 4.82E-02 | 0 | 0 | 0 | 0.0027 | 16.4719 | 6.0368 | 0.0007 | 0.0008 | 0.0008 | 0 | 0 | 105.82 | N | N | N | N | N | N | N | N | N | Y
151636 | 98.3 | 67.04 | 195.6 | 148.3 | 87.8 | 98.7 | 29.5 | 64.7 | 92.9 | 137.4 | 107.4 | 1.6 | 2.6046 | 29.688 | 656.2 | 696.4 | 529.899 | 248.651 | -3.4 | -3.3 | -0.1 | 21 | 8.3 | 4.15 | 3.4 | 4.08E-02 | 0 | 0 | 0 | 0.0029 | 17.8276 | 6.4744 | 0.0008 | 0.0008 | 0.0008 | 0 | 0 | 97.61 | N | N | N | N | N | N | N | N | N | Y
151637 | 98.2 | 66.94 | 195.6 | 148.5 | 87.8 | 98.7 | 29.5 | 64.5 | 92.4 | 137.3 | 107.6 | 1.7 | 2.9011 | 29.6998 | 656.7 | 696.8 | 559.982 | 262.737 | -3.3 | -3.2 | -0.1 | 20.5 | 8.48 | 4.04 | 3.4 | 4.78E-02 | 0 | 0 | 0 | 0.003 | 19.2319 | 6.6636 | 0.0008 | 0.0008 | 0.0008 | 0 | 0 | 110.47 | N | N | N | N | N | N | N | N | N | Y
151638 | 98.2 | 66.94 | 195.6 | 150.2 | 87.8 | 98.7 | 29.5 | 64.5 | 92.3 | 137 | 109.1 | 1.8 | 3.0553 | 29.7056 | 657.4 | 697 | 574.858 | 269.606 | -3.4 | -3.3 | -0.1 | 21.5 | 8.54 | 3.96 | 3.5 | 4.66E-02 | 0 | 0 | 0 | 0.0032 | 19.8811 | 6.7042 | 0.0009 | 0.0009 | 0.0009 | 0 | 0 | 132.18 | N | N | N | N | N | N | N | N | N | Y
151639 | 98.2 | 66.965 | 195.8 | 150.7 | 87.8 | 98.7 | 29.5 | 64.5 | 92.3 | 136.8 | 109.5 | 1.8 | 3.1815 | 29.7073 | 658.2 | 697.1 | 587.079 | 275.153 | -3.5 | -3.4 | -0.1 | 21.2 | 8.46 | 3.99 | 3.6 | 3.77E-02 | 0 | 0 | 0 | 0.0032 | 20.1107 | 6.8883 | 0.0009 | 0.0009 | 0.0009 | 0 | 0 | 130.36 | N | N | N | N | N | N | N | N | N | Y
151640 | 98.3 | 67.021 | 196 | 151.8 | 87.8 | 98.7 | 29.5 | 64.5 | 92.3 | 136.5 | 110.5 | 1.9 | 2.9413 | 29.7016 | 658.8 | 697.4 | 564.228 | 264.26 | -3.5 | -3.4 | -0.1 | 20.7 | 8.32 | 4.09 | 3.6 | 6.38E-02 | 0 | 0 | 0 | 0.003 | 18.9886 | 6.7906 | 0.0009 | 0.0009 | 0.0009 | 0 | 0 | 130.83 | N | N | N | N | N | N | N | N | N | Y
151641 | 98.4 | 67.058 | 196 | 152.1 | 87.8 | 98.7 | 29.5 | 64.5 | 92.3 | 136.6 | 110.8 | 1.9 | 2.7293 | 29.7024 | 658.9 | 697.7 | 543.64 | 254.597 | -3.4 | -3.4 | -0.1 | 20.3 | 8.25 | 4.17 | 3.6 | 3.14E-02 | 0 | 0 | 0 | 0.0028 | 18.1383 | 6.6684 | 0.0008 | 0.0008 | 0.0008 | 0 | 0 | 128.89 | N | N | N | N | N | N | N | N | N | Y
151642 | 98.4 | 67.089 | 196.1 | 151.3 | 87.8 | 98.7 | 29.5 | 64.5 | 92.3 | 136.6 | 110.1 | 1.9 | 2.6124 | 29.7012 | 659.2 | 697.8 | 531.992 | 249.058 | -3.4 | -3.3 | -0.1 | 20.7 | 8.26 | 4.2 | 3.5 | 2.04E-02 | 0 | 0 | 0 | 0.0028 | 17.7579 | 6.5729 | 0.0008 | 0.0008 | 0.0008 | 0 | 0 | 126.75 | N | N | N | N | N | N | N | N | N | Y
151643 | 98.5 | 67.127 | 196.1 | 150.7 | 87.8 | 98.7 | 29.5 | 64.4 | 92.1 | 136.7 | 109.5 | 1.8 | 2.4306 | 29.6941 | 659.3 | 698.1 | 513.14 | 240.154 | -3.3 | -3.3 | -0.1 | 22 | 8.26 | 4.22 | 3.5 | 2.85E-02 | 0 | 0 | 0 | 0.0029 | 17.133 | 6.3682 | 0.0008 | 0.0008 | 0.0008 | 0 | 0 | 124.66 | N | N | N | N | N | N | N | N | N | Y
151644 | 98.4 | 67.12 | 196.1 | 150.2 | 87.8 | 98.7 | 29.5 | 64.4 | 92 | 136.8 | 109.1 | 1.8 | 2.2836 | 29.68 | 658.8 | 698.2 | 497.406 | 232.787 | -3.3 | -3.3 | -0.1 | 22.9 | 8.22 | 4.26 | 3.5 | 6.51E-03 | 0 | 0 | 0 | 0.0029 | 16.5202 | 6.2188 | 0.0007 | 0.0008 | 0.0008 | 0 | 0 | 115.34 | N | N | N | N | N | N | N | N | N | Y
151645 | 98.4 | 67.096 | 196.1 | 149.7 | 87.8 | 98.7 | 29.5 | 64.4 | 92.1 | 136.9 | 108.7 | 1.8 | 2.238 | 29.6806 | 658.7 | 698.5 | 492.411 | 230.479 | -3.4 | -3.3 | -0.1 | 22.4 | 8.18 | 4.3 | 3.5 | 3.63E-03 | 0 | 0 | 0 | 0.0028 | 16.287 | 6.2251 | 0.0007 | 0.0008 | 0.0008 | 0 | 0 | 106.84 | N | N | N | N | N | N | N | N | N | Y
151646 | 98.3 | 67.021 | 196.1 | 149.3 | 87.8 | 98.7 | 29.5 | 64.4 | 92.1 | 137.2 | 108.3 | 1.7 | 2.2954 | 29.6808 | 658.4 | 698.6 | 498.475 | 233.378 | -3.4 | -3.3 | -0.1 | 21.8 | 8.18 | 4.29 | 3.5 | 4.72E-02 | 0 | 0 | 0 | 0.0028 | 16.4915 | 6.2921 | 0.0007 | 0.0008 | 0.0008 | 0 | 0 | 101.91 | N | N | N | N | N | N | N | N | N | Y
151647 | 98.2 | 66.965 | 196.2 | 148.9 | 87.8 | 98.7 | 29.5 | 64.7 | 92.9 | 137.2 | 107.9 | 1.7 | 2.5221 | 29.6866 | 658.4 | 698.7 | 522.58 | 244.717 | -3.4 | -3.3 | -0.1 | 20.9 | 8.29 | 4.21 | 3.5 | 4.63E-02 | 0 | 0 | 0 | 0.0028 | 17.525 | 6.4633 | 0.0008 | 0.0008 | 0.0008 | 0 | 0 | 102.44 | N | N | N | N | N | N | N | N | N | Y
151648 | 98.2 | 66.984 | 196.3 | 149.3 | 87.8 | 98.7 | 29.5 | 65 | 94 | 137.2 | 108.3 | 1.7 | 2.5289 | 29.6969 | 658.5 | 698.8 | 523.22 | 245.086 | -3.4 | -3.3 | -0.1 | 19.5 | 8.37 | 4.13 | 3.4 | 6.98E-02 | 0 | 0 | 0 | 0.0026 | 17.7196 | 6.3524 | 0.0007 | 0.0008 | 0.0008 | 0 | 0 | 124.65 | N | N | N | N | N | N | N | N | N | Y
151649 | 98.3 | 67.002 | 196.3 | 149.8 | 87.8 | 98.7 | 29.5 | 65.1 | 94.3 | 137.2 | 108.8 | 1.8 | 2.4502 | 29.6978 | 658.8 | 698.7 | 515.079 | 241.201 | -3.4 | -3.3 | -0.1 | 19.7 | 8.38 | 4.09 | 3.4 | 6.56E-02 | 0 | 0 | 0 | 0.0026 | 17.4507 | 6.1942 | 0.0007 | 0.0008 | 0.0008 | 0 | 0 | 118.93 | N | N | N | N | N | N | N | N | N | Y
151650 | 98.3 | 67.04 | 196.3 | 149.9 | 87.8 | 98.7 | 29.5 | 65.2 | 94.5 | 137.5 | 108.9 | 1.8 | 2.5868 | 29.6962 | 658.8 | 699 | 528.958 | 247.698 | -3.4 | -3.3 | -0.1 | 20.7 | 8.44 | 3.99 | 3.4 | 5.99E-02 | 0 | 0 | 0 | 0.0028 | 18.0535 | 6.2069 | 0.0008 | 0.0008 | 0.0008 | 0 | 0 | 118.39 | N | N | N | N | N | N | N | N | N | Y
151651 | 98.3 | 67.052 | 196.3 | 149.9 | 87.8 | 98.7 | 29.5 | 65.2 | 94.6 | 137.4 | 108.8 | 1.8 | 3.2266 | 29.7052 | 658.5 | 698.8 | 590.964 | 276.888 | -3.4 | -3.3 | -0.1 | 21.8 | 8.74 | 3.73 | 3.4 | 2.43E-02 | 0 | 0 | 0 | 0.0033 | 20.8922 | 6.4808 | 0.0009 | 0.0009 | 0.0009 | 0 | 0 | 119.06 | N | N | N | N | N | N | N | N | N | Y
151652 | 98.5 | 67.139 | 196.4 | 150.6 | 87.8 | 98.7 | 29.5 | 65.2 | 94.7 | 137.5 | 109.4 | 1.8 | 3.9387 | 29.7207 | 659.2 | 699 | 655.842 | 307.246 | -3.4 | -3.4 | -0.1 | 22.7 | 9.13 | 3.39 | 3.5 | 2.59E-02 | 0 | 0 | 0 | 0.0038 | 24.2337 | 6.5364 | 0.001 | 0.001 | 0.001 | 0 | 0 | 155.75 | N | N | N | N | N | N | N | N | N | Y
151653 | 98.8 | 67.332 | 196.4 | 153 | 87.8 | 98.7 | 29.5 | 65.2 | 94.7 | 137.5 | 111.6 | 2 | 4.287 | 29.7274 | 660.2 | 699 | 686.01 | 321.175 | -3.5 | -3.4 | -0.1 | 22.7 | 9.3 | 3.17 | 3.6 | 3.84E-02 | 0 | 0 | 0 | 0.004 | 25.7853 | 6.3956 | 0.001 | 0.0011 | 0.0011 | 0 | 0 | 177.07 | N | N | N | N | N | N | N | N | N | Y
151654 | 99 | 67.506 | 196.3 | 154.6 | 87.8 | 98.7 | 29.5 | 65.2 | 94.7 | 137.4 | 113 | 2.1 | 4.2432 | 29.7379 | 661 | 699 | 682.415 | 319.378 | -3.5 | -3.4 | -0.1 | 21.6 | 9.23 | 3.13 | 3.6 | 8.50E-02 | 0 | 0 | 0 | 0.0038 | 25.45 | 6.2783 | 0.001 | 0.0011 | 0.0011 | 0 | 0 | 184.61 | N | N | N | N | N | N | N | N | N | Y
151655 | 99.2 | 67.611 | 196.5 | 154.9 | 87.8 | 98.7 | 29.5 | 65.2 | 94.7 | 137.4 | 113.3 | 2.2 | 4.0113 | 29.7287 | 661.4 | 698.8 | 662.829 | 310.004 | -3.5 | -3.4 | -0.1 | 21.2 | 9.12 | 3.15 | 3.6 | 1.31E-01 | 0 | 0 | 0 | 0.0036 | 24.4055 | 6.1355 | 0.001 | 0.0011 | 0.0011 | 0 | 0 | 174.85 | N | N | N | N | N | N | N | N | N | Y
151656 | 99 | 67.518 | 196.5 | 154.4 | 87.8 | 98.7 | 29.5 | 65.3 | 94.8 | 137.1 | 112.8 | 2.1 | 4.2387 | 29.7402 | 661.6 | 698.6 | 681.564 | 318.835 | -3.6 | -3.5 | -0.1 | 20.5 | 9.23 | 3.07 | 3.5 | 9.66E-02 | 0 | 0 | 0 | 0.0036 | 25.4228 | 6.1418 | 0.001 | 0.0011 | 0.0011 | 0 | 0 | 170.98 | N | N | N | N | N | N | N | N | N | Y
151657 | 99 | 67.487 | 196.6 | 154.2 | 87.8 | 98.7 | 29.5 | 65.3 | 94.8 | 136.9 | 112.6 | 2.1 | 4.8401 | 29.7561 | 661.9 | 698.5 | 730.642 | 341.888 | -3.6 | -3.6 | -0.1 | 18.9 | 9.46 | 2.93 | 3.4 | 6.77E-02 | 0 | 0 | 0 | 0.0035 | 27.9181 | 6.2867 | 0.0011 | 0.0011 | 0.0011 | 0 | 0 | 196.37 | N | N | N | N | N | N | N | N | N | Y
151658 | 99 | 67.5 | 196.7 | 155.9 | 87.8 | 98.7 | 29.5 | 65.3 | 94.8 | 137 | 114.2 | 2.2 | 4.7766 | 29.7425 | 661.9 | 698.2 | 725.961 | 339.522 | -3.7 | -3.6 | -0.1 | 18.2 | 9.45 | 2.89 | 3.4 | 4.93E-02 | 0 | 0 | 0 | 0.0034 | 27.6951 | 6.1516 | 0.0011 | 0.0011 | 0.0011 | 0 | 0 | 205.43 | N | N | N | N | N | N | N | N | N | Y
151659 | 99 | 67.5 | 197 | 156.7 | 87.8 | 98.7 | 29.5 | 65.2 | 94.8 | 137 | 114.9 | 2.3 | 4.3341 | 29.7341 | 661.9 | 698.1 | 690.017 | 322.641 | -3.6 | -3.6 | -0.1 | 18.8 | 9.32 | 2.94 | 3.4 | 1.11E-01 | 0 | 0 | 0 | 0.0033 | 25.9631 | 5.9653 | 0.001 | 0.001 | 0.001 | 0 | 0 | 196.94 | N | N | N | N | N | N | N | N | N | Y
151700 | 98.7 | 67.294 | 197.2 | 155.9 | 87.8 | 98.7 | 29.5 | 64.9 | 93.8 | 136.8 | 114.1 | 2.2 | 3.9236 | 29.7268 | 661.8 | 697.9 | 655.2 | 306.315 | -3.6 | -3.5 | -0.1 | 18.6 | 9.21 | 3.04 | 3.3 | 1.86E-01 | 0 | 0 | 0 | 0.0031 | 24.355 | 5.838 | 0.0009 | 0.001 | 0.001 | 0 | 0 | 181.75 | N | N | N | N | N | N | N | N | N | Y
151701 | 98.4 | 67.096 | 197.4 | 154.5 | 87.8 | 98.7 | 29.5 | 64.8 | 93.2 | 136.8 | 112.9 | 2.1 | 3.6351 | 29.716 | 661.3 | 697.7 | 629.824 | 294.458 | -3.5 | -3.5 | -0.1 | 19.3 | 9.15 | 3.12 | 3.4 | 7.17E-02 | 0 | 0 | 0 | 0.0031 | 23.2611 | 5.7674 | 0.0009 | 0.0009 | 0.0009 | 0 | 0 | 165.28 | N | N | N | N | N | N | N | N | N | Y
151702 | 98 | 66.847 | 197.6 | 153.9 | 87.8 | 98.7 | 29.5 | 64.7 | 92.9 | 136.7 | 112.4 | 2.1 | 3.3141 | 29.7018 | 660.7 | 697.3 | 600.179 | 280.63 | -3.6 | -3.5 | -0.1 | 20.5 | 9.09 | 3.14 | 3.5 | 5.20E-02 | 0 | 0 | 0 | 0.0032 | 22.0313 | 5.541 | 0.0009 | 0.0009 | 0.0009 | 0 | 0 | 165.69 | N | N | N | N | N | N | N | N | N | Y
151703 | 97.5 | 66.487 | 197.8 | 152.6 | 87.8 | 98.7 | 29.5 | 64.6 | 92.7 | 136.7 | 111.3 | 2 | 3.4528 | 29.7077 | 659.9 | 697.2 | 612.471 | 286.621 | -3.7 | -3.6 | -0.1 | 21.7 | 9.28 | 3.01 | 3.5 | 7.98E-07 | 0 | 0 | 0 | 0.0034 | 22.9763 | 5.4135 | 0.0009 | 0.0009 | 0.0009 | 0 | 0 | 155.9 | N | N | N | N | N | N | N | N | N | Y
151704 | 97.4 | 66.4 | 197.8 | 152.4 | 87.8 | 98.7 | 29.5 | 64.6 | 92.5 | 136.7 | 111.1 | 2 | 3.991 | 29.7217 | 659.5 | 696.8 | 660.62 | 309.418 | -3.5 | -3.5 | -0.1 | 22.4 | 9.59 | 2.82 | 3.4 | 7.39E-07 | 0 | 0 | 0 | 0.0038 | 25.6212 | 5.4731 | 0.0009 | 0.001 | 0.001 | 0 | 0 | 177.18 | N | N | N | N | N | N | N | N | N | Y
151705 | 97.2 | 66.294 | 198.1 | 154.3 | 87.8 | 98.7 | 29.5 | 64.5 | 92.4 | 136.8 | 112.8 | 2.1 | 4.0042 | 29.7217 | 659.5 | 696.4 | 661.895 | 310.017 | -3.5 | -3.5 | -0.1 | 22.4 | 9.58 | 2.78 | 3.2 | 1.18E-02 | 0 | 0 | 0 | 0.0038 | 25.6454 | 5.4201 | 0.0009 | 0.0009 | 0.0009 | 0 | 0 | 183.93 | N | N | N | N | N | N | N | N | N | Y
151706 | 97.1 | 66.213 | 198.2 | 154.8 | 87.8 | 98.7 | 29.5 | 64.5 | 92.5 | 136.7 | 113.2 | 2.2 | 3.6466 | 29.7059 | 659.3 | 696.2 | 630.245 | 295.092 | -3.5 | -3.5 | -0.1 | 22.6 | 9.3 | 2.97 | 3.3 | 1.36E-01 | 0 | 0 | 0 | 0.0037 | 23.6992 | 5.5003 | 0.0009 | 0.0009 | 0.0009 | 0 | 0 | 179.62 | N | N | N | N | N | N | N | N | N | Y
151707 | 97.1 | 66.207 | 198.2 | 154.2 | 87.8 | 98.7 | 29.5 | 64.5 | 92.5 | 136.7 | 112.7 | 2.1 | 2.9126 | 29.685 | 658.5 | 695.8 | 560.8 | 262.587 | -3.6 | -3.5 | -0.1 | 22.4 | 8.88 | 3.3 | 3.3 | 2.81E-01 | 0 | 0 | 0 | 0.0032 | 20.1283 | 5.4351 | 0.0008 | 0.0008 | 0.0008 | 0 | 0.0001 | 164.68 | N | N | N | N | N | N | N | N | N | Y
151708 | 97 | 66.139 | 198.2 | 152.2 | 87.8 | 98.7 | 29.5 | 64.6 | 92.6 | 136.5 | 110.9 | 2 | 2.3209 | 29.6712 | 657.4 | 695.4 | 500.753 | 234.575 | -3.6 | -3.6 | -0.1 | 21.7 | 8.61 | 3.58 | 3.3 | 9.31E-02 | 0 | 0 | 0 | 0.0028 | 17.4363 | 5.2756 | 0.0007 | 0.0007 | 0.0007 | 0 | 0 | 131.32 | N | N | N | N | N | N | N | N | N | Y
151709 | 96.7 | 65.903 | 198.2 | 150.6 | 87.8 | 98.7 | 29.5 | 64.6 | 92.7 | 136.5 | 109.4 | 1.8 | 2.1063 | 29.6657 | 656.3 | 695.1 | 477.31 | 223.787 | -3.6 | -3.5 | -0.1 | 21.1 | 8.61 | 3.68 | 3.3 | 2.88E-02 | 0 | 0 | 0 | 0.0026 | 16.6395 | 5.1647 | 0.0007 | 0.0007 | 0.0007 | 0 | 0 | 121.03 | N | N | N | N | N | N | N | N | N | Y
151710 | 96.9 | 66.077 | 198.2 | 149.5 | 87.8 | 98.7 | 29.5 | 64.6 | 92.7 | 136.5 | 108.5 | 1.7 | 2.2301 | 29.6676 | 655.3 | 694.9 | 490.861 | 230.363 | -3.4 | -3.4 | -0.1 | 20.8 | 8.75 | 3.64 | 3.3 | 1.32E-02 | 0 | 0 | 0 | 0.0026 | 17.3955 | 5.2714 | 0.0007 | 0.0007 | 0.0007 | 0 | 0 | 118.81 | N | N | N | N | N | N | N | N | N | Y
151711 | 96.7 | 65.952 | 198.2 | 149.3 | 87.8 | 98.7 | 29.5 | 64.6 | 92.7 | 136.7 | 108.3 | 1.7 | 2.2219 | 29.6712 | 654.4 | 694.6 | 489.713 | 230.026 | -3.4 | -3.4 | -0.1 | 21 | 8.7 | 3.72 | 3.2 | 4.15E-02 | 0 | 0 | 0 | 0.0027 | 17.2849 | 5.3755 | 0.0007 | 0.0007 | 0.0007 | 0 | 0 | 117.28 | N | N | N | N | N | N | N | N | N | Y
151712 | 96.9 | 66.052 | 198.2 | 149.4 | 87.8 | 98.7 | 29.5 | 64.6 | 92.7 | 136.9 | 108.4 | 1.7 | 2.0163 | 29.6668 | 653.7 | 694.1 | 466.159 | 219.069 | -3.5 | -3.4 | -0.1 | 21.9 | 8.31 | 4.04 | 3.1 | 7.71E-02 | 0 | 0 | 0 | 0.0026 | 15.7146 | 5.5615 | 0.0006 | 0.0006 | 0.0006 | 0 | 0 | 110.32 | N | N | N | N | N | N | N | N | N | Y
151713 | 97 | 66.108 | 198 | 148.8 | 87.7 | 98.7 | 29.5 | 64.6 | 92.5 | 137 | 107.8 | 1.7 | 1.7387 | 29.664 | 652.8 | 693.8 | 432.743 | 203.511 | -3.4 | -3.3 | -0.1 | 22.9 | 7.69 | 4.67 | 3 | 6.84E-02 | 0 | 0 | 0 | 0.0026 | 13.5146 | 5.9632 | 0.0006 | 0.0006 | 0.0006 | 0 | 0 | 79.89 | N | N | N | N | N | N | N | N | N | Y
151714 | 97 | 66.139 | 197.9 | 147.6 | 87.7 | 98.7 | 29.5 | 64.5 | 92.5 | 137 | 106.8 | 1.6 | 1.546 | 29.6622 | 651.8 | 693.5 | 408.145 | 192.107 | -3.3 | -3.3 | -0.1 | 23.4 | 7.22 | 5.24 | 3 | 1.19E-06 | 0 | 0 | 0 | 0.0025 | 11.9844 | 6.3244 | 0.0005 | 0.0005 | 0.0005 | 0 | 0 | 66.08 | N | N | N | N | N | N | N | N | N | N
151715 | 97.2 | 66.263 | 197.8 | 146.7 | 87.7 | 98.7 | 29.5 | 64.5 | 92.5 | 136.9 | 106 | 1.5 | 1.5191 | 29.649 | 650.2 | 692.8 | 404.372 | 190.514 | -3.3 | -3.2 | -0.1 | 24 | 7.03 | 5.63 | 2.9 | 1.95E-02 | 0 | 0 | 0 | 0.0025 | 11.5705 | 6.7347 | 0.0005 | 0.0005 | 0.0005 | 0 | 0 | 65.58 | N | N | N | N | N | N | N | N | N | N
151716 | 97.3 | 66.344 | 197.7 | 146.1 | 87.7 | 98.7 | 29.5 | 64.5 | 92.4 | 137 | 105.4 | 1.5 | 1.5863 | 29.652 | 649.2 | 692.6 | 412.955 | 194.763 | -3.2 | -3.1 | -0.1 | 24.3 | 6.97 | 5.84 | 2.8 | 2.35E-02 | 0 | 0 | 0 | 0.0026 | 11.7165 | 7.1446 | 0.0005 | 0.0005 | 0.0005 | 0 | 0 | 63.76 | N | N | N | N | N | N | N | N | N | N
151717 | 97.5 | 66.449 | 197.4 | 146.1 | 87.7 | 98.7 | 29.5 | 64.6 | 92.6 | 137.1 | 105.4 | 1.5 | 1.6655 | 29.6606 | 648.4 | 691.9 | 422.677 | 199.545 | -3.2 | -3.1 | -0.1 | 23.9 | 6.9 | 6.06 | 2.5 | 3.93E-02 | 0 | 0 | 0 | 0.0026 | 11.8906 | 7.5907 | 0.0005 | 0.0005 | 0.0005 | 0 | 0 | 65.63 | N | N | N | N | N | N | N | N | N | N
151718 | 97.6 | 66.543 | 197.3 | 146.3 | 87.7 | 98.7 | 29.5 | 64.6 | 92.8 | 137.3 | 105.6 | 1.5 | 1.9148 | 29.6726 | 647.9 | 691.6 | 453.046 | 214.066 | -3.2 | -3.1 | -0.1 | 22.8 | 6.44 | 6.65 | 2.4 | 5.79E-02 | 0 | 0 | 0 | 0.0027 | 11.9117 | 8.9428 | 0.0005 | 0.0005 | 0.0005 | 0 | 0 | 66.23 | N | N | N | N | N | N | N | N | N | N
151719 | 97.6 | 66.543 | 197 | 145.8 | 87.7 | 98.7 | 29.5 | 64.7 | 92.8 | 137.4 | 105.2 | 1.5 | 1.8564 | 29.669 | 647.7 | 691.2 | 446.313 | 210.906 | -3.2 | -3.1 | -0.1 | 22 | 5.56 | 7.69 | 2.5 | 5.55E-02 | 0 | 0 | 0 | 0.0026 | 10.1269 | 10.1859 | 0.0005 | 0.0005 | 0.0005 | 0 | 0 | 34.86 | N | N | N | N | N | N | N | N | N | N
151720 | 97.6 | 66.567 | 196.7 | 144.7 | 87.7 | 98.7 | 29.5 | 64.7 | 92.8 | 136.9 | 104.2 | 1.4 | 1.8078 | 29.674 | 647.3 | 691 | 440.416 | 208.224 | -3.1 | -3 | -0.1 | 20.9 | 4.84 | 8.77 | 2.4 | 4.71E-02 | 0 | 0 | 0 | 0.0024 | 8.7072 | 11.4666 | 0.0005 | 0.0005 | 0.0005 | 0 | 0 | 39.11 | N | N | N | N | N | N | N | N | N | N
151721 | 97.6 | 66.518 | 196.4 | 144.2 | 87.7 | 98.7 | 29.5 | 64.7 | 92.8 | 136.3 | 103.7 | 1.3 | 1.8235 | 29.6686 | 646.5 | 690.6 | 442.049 | 209.097 | -2.9 | -2.9 | -0.1 | 20.2 | 4.52 | 9.42 | 2.3 | 3.68E-02 | 0 | 0 | 0 | 0.0023 | 8.154 | 12.372 | 0.0004 | 0.0005 | 0.0005 | 0 | 0 | 38.45 | N | N | N | N | N | N | N | N | N | N
151722 | 97.4 | 66.437 | 196 | 144.2 | 87.7 | 98.7 | 29.5 | 64.8 | 93.3 | 135.7 | 103.8 | 1.3 | 1.8948 | 29.6747 | 645.8 | 690.2 | 449.893 | 213.001 | -2.9 | -2.8 | -0.1 | 20.1 | 4.91 | 9.07 | 2.3 | 1.64E-02 | 0 | 0 | 0 | 0.0024 | 9.0339 | 12.129 | 0.0004 | 0.0005 | 0.0005 | 0 | 0 | 38.87 | N | N | N | N | N | N | N | N | N | N
151723 | 97.4 | 66.412 | 195.8 | 145.1 | 87.7 | 98.7 | 29.5 | 64.9 | 93.7 | 135.2 | 104.6 | 1.4 | 2.405 | 29.6964 | 645.6 | 689.5 | 506.69 | 240.107 | -3 | -2.9 | -0.1 | 19.8 | 6.08 | 7.78 | 2.3 | 2.89E-02 | 0 | 0 | 0 | 0.0026 | 12.5963 | 11.7307 | 0.0005 | 0.0005 | 0.0005 | 0 | 0 | 84.56 | N | N | N | N | N | N | N | N | N | Y
151724 | 97.6 | 66.574 | 195.5 | 148.2 | 87.7 | 98.7 | 29.5 | 64.9 | 93.7 | 135.2 | 107.3 | 1.6 | 2.698 | 29.7102 | 645.8 | 689.2 | 537.161 | 254.615 | -3.2 | -3.1 | -0.1 | 19.7 | 7.16 | 6.4 | 2.5 | 4.98E-02 | 0 | 0 | 0 | 0.0028 | 15.7315 | 10.2384 | 0.0006 | 0.0006 | 0.0006 | 0 | 0 | 104.09 | N | N | N | N | N | N | N | N | N | Y
151725 | 98 | 66.797 | 195 | 150.3 | 87.7 | 98.7 | 29.5 | 64.9 | 93.7 | 135.4 | 109.2 | 1.8 | 2.789 | 29.7063 | 646 | 688.8 | 546.34 | 258.891 | -3.4 | -3.3 | -0.1 | 20.3 | 7.76 | 5.42 | 2.6 | 3.68E-02 | 0 | 0 | 0 | 0.0029 | 17.3394 | 8.8078 | 0.0006 | 0.0006 | 0.0006 | 0 | 0 | 118.99 | N | N | N | N | N | N | N | N | N | Y
151726 | 98.3 | 66.99 | 194.8 | 150.8 | 87.7 | 98.7 | 29.5 | 64.9 | 93.7 | 135.8 | 109.7 | 1.8 | 2.933 | 29.7035 | 646.1 | 688.7 | 560.28 | 265.451 | -3.5 | -3.4 | -0.1 | 21.1 | 8.13 | 4.79 | 2.6 | 1.90E-02 | 0 | 0 | 0 | 0.0031 | 18.6268 | 7.9889 | 0.0006 | 0.0006 | 0.0006 | 0 | 0 | 128.97 | N | N | N | N | N | N | N | N | N | Y
151727 | 98.4 | 67.108 | 194.4 | 150.9 | 87.7 | 98.7 | 29.5 | 64.9 | 93.6 | 136.1 | 109.7 | 1.9 | 3.3776 | 29.7149 | 646.1 | 688.2 | 602.251 | 285.429 | -3.5 | -3.4 | -0.1 | 21.1 | 8.51 | 4.15 | 2.6 | 1.38E-02 | 0 | 0 | 0 | 0.0033 | 20.9764 | 7.4279 | 0.0007 | 0.0007 | 0.0007 | 0 | 0 | 129.91 | N | N | N | N | N | N | N | N | N | Y
151728 | 98.6 | 67.232 | 194.3 | 151.6 | 87.7 | 98.7 | 29.5 | 64.8 | 93.4 | 136.3 | 110.3 | 1.9 | 3.8015 | 29.7309 | 646.6 | 688 | 640.623 | 303.653 | -3.6 | -3.5 | -0.1 | 21.3 | 8.87 | 3.72 | 2.7 | 1.59E-02 | 0 | 0 | 0 | 0.0036 | 23.2596 | 7.0824 | 0.0007 | 0.0008 | 0.0008 | 0 | 0 | 162.18 | N | N | N | N | N | N | N | N | N | Y
151729 | 98.9 | 67.406 | 194.2 | 153.2 | 87.7 | 98.7 | 29.5 | 64.7 | 92.8 | 136.4 | 111.7 | 2 | 4.0969 | 29.7441 | 647.1 | 687.7 | 666.073 | 315.695 | -3.6 | -3.5 | -0.1 | 21.8 | 9.13 | 3.37 | 2.7 | 2.50E-02 | 0 | 0 | 0 | 0.0038 | 24.8841 | 6.6819 | 0.0008 | 0.0008 | 0.0008 | 0 | 0 | 169.92 | N | N | N | N | N | N | N | N | N | Y
151730 | 99.1 | 67.555 | 194.3 | 154 | 87.7 | 98.7 | 29.5 | 64.6 | 92.7 | 136.5 | 112.5 | 2.1 | 4.4556 | 29.7488 | 647.4 | 687.4 | 696.014 | 329.862 | -3.7 | -3.6 | -0.1 | 21.2 | 9.29 | 3.15 | 2.8 | 5.07E-02 | 0 | 0 | 0 | 0.0038 | 26.4646 | 6.5143 | 0.0008 | 0.0009 | 0.0009 | 0 | 0 | 182.42 | N | N | N | N | N | N | N | N | N | Y
151731 | 99.2 | 67.624 | 194.5 | 155.2 | 87.7 | 98.8 | 29.5 | 64.6 | 92.6 | 136.6 | 113.6 | 2.2 | 4.5124 | 29.7478 | 647.3 | 686.9 | 700.722 | 332.1 | -3.7 | -3.7 | -0.1 | 21.6 | 9.33 | 3.04 | 2.8 | 6.41E-02 | 0 | 0 | 0 | 0.0039 | 26.7557 | 6.3444 | 0.0008 | 0.0009 | 0.0009 | 0 | 0 | 190.85 | N | N | N | N | N | N | N | N | N | Y
151732 | 99.3 | 67.711 | 194.6 | 155.6 | 87.7 | 98.8 | 29.5 | 64.6 | 92.6 | 136.5 | 113.9 | 2.2 | 4.3971 | 29.7471 | 647.4 | 686.5 | 691.279 | 327.599 | -3.7 | -3.6 | -0.1 | 21.8 | 9.31 | 3.02 | 2.8 | 8.49E-02 | 0 | 0 | 0 | 0.0039 | 26.3273 | 6.2117 | 0.0008 | 0.0009 | 0.0009 | 0 | 0 | 189.7 | N | N | N | N | N | N | N | N | N | Y
151733 | 99.4 | 67.798 | 195 | 155.7 | 87.7 | 98.8 | 29.5 | 64.6 | 92.7 | 136.5 | 114 | 2.2 | 4.3034 | 29.7379 | 647.2 | 686.1 | 683.572 | 323.902 | -3.7 | -3.6 | -0.1 | 21.5 | 9.26 | 3.03 | 2.8 | 1.17E-01 | 0 | 0 | 0 | 0.0038 | 25.9046 | 6.1716 | 0.0008 | 0.0009 | 0.0009 | 0 | 0 | 188.63 | N | N | N | N | N | N | N | N | N | Y
151734 | 99.5 | 67.872 | 195.4 | 155.4 | 87.7 | 98.8 | 29.5 | 64.6 | 92.6 | 136.5 | 113.7 | 2.2 | 4.1944 | 29.7311 | 647 | 685.8 | 674.605 | 319.629 | -3.6 | -3.5 | -0.1 | 21.2 | 9.23 | 3.05 | 2.8 | 8.03E-02 | 0 | 0 | 0 | 0.0037 | 25.4631 | 6.1289 | 0.0008 | 0.0008 | 0.0008 | 0 | 0 | 182.37 | N | N | N | N | N | N | N | N | N | Y
151735 | 99.6 | 67.916 | 195.7 | 155.1 | 87.7 | 98.8 | 29.5 | 64.5 | 92.3 | 136.5 | 113.4 | 2.2 | 3.9701 | 29.7283 | 646.7 | 685.4 | 655.344 | 310.565 | -3.5 | -3.4 | -0.1 | 21.1 | 9.27 | 3.03 | 2.8 | 4.16E-02 | 0 | 0 | 0 | 0.0036 | 24.8589 | 5.9175 | 0.0008 | 0.0008 | 0.0008 | 0 | 0 | 182.77 | N | N | N | N | N | N | N | N | N | Y
151736 | 99.6 | 67.934 | 196.1 | 154.8 | 87.7 | 98.8 | 29.5 | 64.5 | 92.2 | 136.4 | 113.2 | 2.2 | 3.9149 | 29.7268 | 646.3 | 685 | 650.434 | 308.337 | -3.5 | -3.5 | -0.1 | 21.1 | 9.4 | 2.95 | 2.8 | 2.01E-02 | 0 | 0 | 0 | 0.0036 | 25.0205 | 5.7186 | 0.0008 | 0.0008 | 0.0008 | 0 | 0 | 182.2 | N | N | N | N | N | N | N | N | N | Y
151737 | 99.5 | 67.854 | 196.6 | 153.3 | 87.7 | 98.8 | 29.5 | 64.4 | 92.1 | 136.4 | 111.8 | 2 | 4.3418 | 29.7393 | 646.2 | 684.7 | 686.422 | 325.557 | -3.6 | -3.5 | -0.1 | 21.7 | 9.5 | 2.86 | 2.9 | 5.79E-02 | 0 | 0 | 0 | 0.0039 | 26.7001 | 5.8551 | 0.0008 | 0.0009 | 0.0009 | 0 | 0 | 181.91 | N | N | N | N | N | N | N | N | N | Y
151738 | 99.4 | 67.767 | 197 | 153.8 | 87.7 | 98.8 | 29.5 | 64.4 | 92.1 | 136.1 | 112.3 | 2.1 | 4.4655 | 29.7413 | 646.4 | 684.4 | 696.706 | 330.408 | -3.6 | -3.5 | -0.1 | 21.4 | 9.48 | 2.84 | 2.9 | 9.16E-02 | 0 | 0 | 0 | 0.0039 | 27.0339 | 5.8847 | 0.0009 | 0.0009 | 0.0009 | 0 | 0 | 182.08 | N | N | N | N | N | N | N | N | N | Y
151739 | 99.4 | 67.785 | 197.3 | 155 | 87.7 | 98.8 | 29.5 | 64.4 | 92.1 | 135.7 | 113.4 | 2.2 | 4.4252 | 29.7472 | 646.2 | 684.1 | 693.12 | 328.82 | -3.6 | -3.5 | -0.1 | 20.8 | 9.39 | 2.88 | 2.8 | 1.05E-01 | 0 | 0 | 0 | 0.0038 | 26.6642 | 5.9375 | 0.0008 | 0.0009 | 0.0009 | 0 | 0 | 186.03 | N | N | N | N | N | N | N | N | N | Y
151740 | 99.4 | 67.798 | 197.6 | 155.4 | 87.7 | 98.8 | 29.5 | 64.4 | 92.1 | 135.4 | 113.7 | 2.2 | 4.6924 | 29.7447 | 645.8 | 683.8 | 714.455 | 339.033 | -3.6 | -3.5 | -0.1 | 20.4 | 9.26 | 2.98 | 2.8 | 1.03E-01 | 0 | 0 | 0 | 0.0038 | 27.1084 | 6.3329 | 0.0009 | 0.0009 | 0.0009 | 0 | 0 | 183.87 | N | N | N | N | N | N | N | N | N | Y
151741 | 99.5 | 67.829 | 197.9 | 155.6 | 87.6 | 98.8 | 29.5 | 64.2 | 91.4 | 135.2 | 113.9 | 2.2 | 4.6739 | 29.7446 | 645.6 | 683.2 | 712.917 | 338.385 | -3.6 | -3.5 | -0.1 | 20.4 | 9.13 | 3.08 | 2.7 | 6.69E-02 | 0 | 0 | 0 | 0.0038 | 26.6699 | 6.5533 | 0.0008 | 0.0009 | 0.0009 | 0 | 0 | 181.18 | N | N | N | N | N | N | N | N | N | Y
151742 | 99.6 | 67.885 | 198.2 | 156.9 | 87.5 | 98.8 | 29.5 | 64 | 90.6 | 135.2 | 115.1 | 2.3 | 5.0306 | 29.7579 | 645.3 | 682.9 | 739.371 | 351.175 | -3.6 | -3.6 | -0.1 | 19.5 | 9.17 | 3.12 | 2.7 | 6.38E-02 | 0 | 0 | 0 | 0.0038 | 27.7918 | 6.8713 | 0.0008 | 0.0009 | 0.0009 | 0 | 0 | 177.09 | N | N | N | N | N | N | N | N | N | Y
151743 | 99.5 | 67.866 | 198.2 | 156.7 | 87.6 | 98.8 | 29.5 | 64.1 | 90.9 | 135.5 | 114.8 | 2.3 | 5.0606 | 29.7611 | 645.2 | 682.6 | 741.666 | 352.333 | -3.7 | -3.6 | -0.1 | 19.9 | 9.25 | 3.08 | 2.7 | 6.31E-02 | 0 | 0 | 0 | 0.0039 | 28.1546 | 6.8177 | 0.0009 | 0.0009 | 0.0009 | 0 | 0 | 201.75 | N | N | N | N | N | N | N | N | N | Y
151744 | 99.7 | 67.984 | 198.3 | 157.6 | 87.7 | 98.8 | 29.5 | 64.1 | 91 | 135.4 | 115.7 | 2.4 | 4.8214 | 29.7469 | 645.3 | 682.2 | 724.145 | 343.831 | -3.6 | -3.5 | -0.1 | 20 | 9.29 | 3.04 | 2.8 | 4.91E-02 | 0 | 0 | 0 | 0.0038 | 27.5767 | 6.5621 | 0.0009 | 0.0009 | 0.0009 | 0 | 0 | 206.75 | N | N | N | N | N | N | N | N | N | Y
151745 | 99.9 | 68.121 | 198.4 | 157.2 | 87.7 | 98.8 | 29.5 | 64.1 | 91 | 135.7 | 115.4 | 2.3 | 4.5162 | 29.7354 | 645.1 | 681.9 | 700.432 | 332.497 | -3.5 | -3.5 | -0.1 | 20.2 | 9.32 | 3 | 2.8 | 5.97E-02 | 0 | 0 | 0 | 0.0037 | 26.7458 | 6.2678 | 0.0008 | 0.0009 | 0.0009 | 0 | 0 | 202.32 | N | N | N | N | N | N | N | N | N | Y
151746 | 100 | 68.158 | 198.5 | 156.7 | 87.7 | 98.8 | 29.5 | 64.1 | 91 | 135.7 | 114.9 | 2.3 | 4.398 | 29.7364 | 644.6 | 681.6 | 690.757 | 328.057 | -3.5 | -3.4 | -0.1 | 21.1 | 9.35 | 2.96 | 2.7 | 6.23E-02 | 0 | 0 | 0 | 0.0038 | 26.4884 | 6.1067 | 0.0008 | 0.0008 | 0.0008 | 0 | 0 | 197.48 | N | N | N | N | N | N | N | N | N | Y
151747 | 100.1 | 68.227 | 198.5 | 156.2 | 87.6 | 98.8 | 29.5 | 64.1 | 91 | 135.9 | 114.4 | 2.3 | 4.4485 | 29.7369 | 644.3 | 681.2 | 694.836 | 330.083 | -3.5 | -3.5 | -0.1 | 21.7 | 9.37 | 2.94 | 2.6 | 7.17E-02 | 0 | 0 | 0 | 0.0039 | 26.7103 | 6.0957 | 0.0008 | 0.0008 | 0.0008 | 0 | 0 | 191.78 | N | N | N | N | N | N | N | N | N | Y
151748 | 100.1 | 68.251 | 198.5 | 156 | 87.5 | 98.8 | 29.5 | 64.1 | 90.9 | 135.9 | 114.2 | 2.2 | 4.3349 | 29.7327 | 644.1 | 681 | 685.455 | 325.645 | -3.7 | -3.6 | -0.1 | 22.9 | 9.35 | 2.95 | 2.7 | 9.39E-02 | 0 | 0 | 0 | 0.0041 | 26.2935 | 6.0239 | 0.0008 | 0.0008 | 0.0008 | 0 | 0 | 192.51 | N | N | N | N | N | N | N | N | N | Y
151749 | 100.2 | 68.332 | 198.5 | 155.8 | 87.5 | 98.8 | 29.5 | 64.1 | 90.9 | 136 | 114.1 | 2.2 | 4.1877 | 29.7258 | 644 | 680.6 | 673.255 | 319.823 | -3.6 | -3.5 | -0.1 | 23.6 | 9.3 | 2.98 | 2.7 | 1.09E-01 | 0 | 0 | 0 | 0.0042 | 25.6831 | 5.9738 | 0.0008 | 0.0008 | 0.0008 | 0 | 0 | 187.84 | N | N | N | N | N | N | N | N | N | Y
151750 | 100.3 | 68.363 | 198.4 | 155.3 | 87.5 | 98.8 | 29.5 | 64.1 | 90.9 | 136.1 | 113.7 | 2.2 | 4.1832 | 29.717 | 643.4 | 680.4 | 672.765 | 319.648 | -3.6 | -3.5 | -0.1 | 23.3 | 9.27 | 3 | 2.7 | 1.16E-01 | 0 | 0 | 0 | 0.0041 | 25.5939 | 6.028 | 0.0008 | 0.0008 | 0.0008 | 0 | 0 | 181.66 | N | N | N | N | N | N | N | N | N | Y
151751 | 100.3 | 68.407 | 198.4 | 154.9 | 87.5 | 98.8 | 29.5 | 64 | 90.8 | 136.2 | 113.3 | 2.2 | 4.235 | 29.7202 | 643.2 | 680.1 | 677.07 | 321.802 | -3.6 | -3.5 | -0.1 | 22 | 9.24 | 3.07 | 2.7 | 1.11E-01 | 0 | 0 | 0 | 0.0039 | 25.6669 | 6.1978 | 0.0008 | 0.0008 | 0.0008 | 0 | 0 | 180.38 | N | N | N | N | N | N | N | N | N | Y
151752 | 100.4 | 68.438 | 198.4 | 155.2 | 87.5 | 98.8 | 29.5 | 64 | 90.7 | 136.1 | 113.5 | 2.2 | 3.9574 | 29.7159 | 642.9 | 679.9 | 652.781 | 310.288 | -3.6 | -3.5 | -0.1 | 21 | 8.95 | 3.23 | 2.7 | 6.59E-02 | 0 | 0 | 0 | 0.0036 | 23.9752 | 6.2837 | 0.0008 | 0.0008 | 0.0008 | 0 | 0 | 187.63 | N | N | N | N | N | N | N | N | N | Y
151753 | 100.4 | 68.45 | 198.4 | 155.2 | 87.5 | 98.8 | 29.5 | 63.9 | 90.5 | 136.2 | 113.5 | 2.2 | 3.6368 | 29.702 | 642.4 | 679.9 | 624.594 | 296.891 | -3.6 | -3.5 | -0.1 | 15.2 | 8.93 | 3.3 | 2.7 | 7.69E-02 | 0 | 0 | 0 | 0.0025 | 22.9053 | 6.1518 | 0.0007 | 0.0008 | 0.0008 | 0 | 0 | 140.78 | N | N | N | N | N | N | N | N | N | Y
151754 | 100.2 | 68.332 | 198.4 | 152.8 | 87.5 | 98.8 | 29.5 | 63.9 | 90.5 | 136.1 | 111.4 | 2 | 4.4418 | 29.7231 | 642.1 | 679.5 | 693.191 | 329.834 | -3.6 | -3.5 | -0.1 | 10.6 | 9.29 | 3.14 | 2.8 | 7.56E-02 | 0 | 0 | 0 | 0.0019 | 26.4666 | 6.4996 | 0.0008 | 0.0009 | 0.0009 | 0 | 0 | 190.81 | N | N | N | N | N | N | N | N | N | Y
151755 | 100.3 | 68.388 | 198.4 | 155 | 87.5 | 98.8 | 29.5 | 63.9 | 90.5 | 136.3 | 113.4 | 2.2 | 4.7543 | 29.7352 | 642.3 | 679.2 | 718.316 | 341.851 | -3.7 | -3.6 | -0.1 | 11.9 | 9.4 | 2.98 | 2.8 | 6.13E-02 | 0 | 0 | 0 | 0.0022 | 27.7475 | 6.3983 | 0.0009 | 0.0009 | 0.0009 | 0 | 0 | 198.96 | N | N | N | N | N | N | N | N | N | Y
151756 | 100.5 | 68.494 | 198.4 | 156.3 | 87.5 | 98.8 | 29.5 | 63.9 | 90.5 | 136.5 | 114.5 | 2.3 | 4.6387 | 29.7405 | 642.7 | 679 | 709.406 | 337.557 | -3.6 | -3.5 | -0.1 | 14.2 | 9.36 | 2.95 | 2.8 | 1.27E-01 | 0 | 0 | 0 | 0.0026 | 27.2909 | 6.2541 | 0.0009 | 0.0009 | 0.0009 | 0 | 0 | 194.54 | N | N | N | N | N | N | N | N | N | Y
151757 | 100.6 | 68.593 | 198.4 | 156.2 | 87.5 | 98.8 | 29.5 | 63.8 | 90.2 | 136.2 | 114.5 | 2.3 | 4.6526 | 29.7374 | 643 | 679 | 710.686 | 338.026 | -3.6 | -3.6 | -0.1 | 16.6 | 9.35 | 2.95 | 2.9 | 2.94E-01 | 0 | 0 | 0 | 0.0031 | 27.2941 | 6.2634 | 0.0009 | 0.0009 | 0.0009 | 0 | 0.0001 | 195.82 | N | N | N | N | N | N | N | N | N | Y
151758 | 100.7 | 68.693 | 198.4 | 156.2 | 87.5 | 98.8 | 29.5 | 63.8 | 89.9 | 136.3 | 114.5 | 2.3 | 4.5897 | 29.734 | 642.8 | 678.8 | 705.716 | 335.677 | -3.7 | -3.6 | -0.1 | 18.5 | 9.32 | 2.97 | 2.9 | 9.91E-02 | 0 | 0 | 0 | 0.0034 | 27.026 | 6.26 | 0.0009 | 0.0009 | 0.0009 | 0 | 0 | 197.5 | N | N | N | N | N | N | N | N | N | Y
151759 | 100.9 | 68.786 | 198.4 | 156.2 | 87.5 | 98.8 | 29.5 | 63.7 | 89.7 | 136.3 | 114.4 | 2.3 | 4.4777 | 29.7289 | 642.4 | 678.6 | 696.658 | 331.437 | -3.7 | -3.6 | -0.1 | 20.2 | 9.28 | 3 | 2.9 | 3.35E-02 | 0 | 0 | 0 | 0.0037 | 26.5485 | 6.2503 | 0.0009 | 0.0009 | 0.0009 | 0 | 0 | 191.67 | N | N | N | N | N | N | N | N | N | Y
151800 | 100.9 | 68.817 | 198.4 | 155.8 | 87.5 | 98.8 | 29.5 | 63.7 | 89.6 | 136.4 | 114.1 | 2.2 | 4.3749 | 29.7236 | 642.4 | 678.3 | 688.302 | 327.42 | -3.7 | -3.6 | -0.1 | 20.5 | 9.26 | 3.03 | 2.8 | 5.24E-02 | 0 | 0 | 0 | 0.0037 | 26.1751 | 6.2293 | 0.0008 | 0.0009 | 0.0009 | 0 | 0 | 186.79 | N | N | N | N | N | N | N | N | N | Y
151801 | 101.1 | 68.941 | 198.4 | 155.4 | 87.5 | 98.8 | 29.5 | 63.7 | 89.6 | 136.5 | 113.8 | 2.2 | 4.34 | 29.722 | 642.6 | 678.3 | 685.522 | 326.015 | -3.7 | -3.6 | -0.1 | 21.3 | 9.23 | 3.06 | 2.8 | 6.14E-02 | 0 | 0 | 0 | 0.0038 | 25.9924 | 6.2718 | 0.0008 | 0.0009 | 0.0009 | 0 | 0 | 186.96 | N | N | N | N | N | N | N | N | N | Y
151802 | 101.2 | 69.003 | 198.4 | 155.3 | 87.5 | 98.8 | 29.5 | 63.7 | 89.7 | 136.6 | 113.7 | 2.2 | 4.2344 | 29.7168 | 642.6 | 678.4 | 676.81 | 321.821 | -3.7 | -3.6 | -0.1 | 21.9 | 9.15 | 3.12 | 2.8 | 6.46E-02 | 0 | 0 | 0 | 0.0039 | 25.434 | 6.3113 | 0.0008 | 0.0008 | 0.0008 | 0 | 0 | 185.46 | N | N | N | N | N | N | N | N | N | Y
151803 | 101.2 | 69.009 | 198.4 | 155.2 | 87.5 | 98.8 | 29.5 | 63.7 | 89.8 | 136.5 | 113.5 | 2.2 | 4.1208 | 29.7152 | 642.4 | 678.1 | 667.301 | 317.32 | -3.7 | -3.6 | -0.1 | 21.9 | 9.02 | 3.22 | 2.8 | 6.35E-02 | 0 | 0 | 0 | 0.0038 | 24.708 | 6.4234 | 0.0008 | 0.0008 | 0.0008 | 0 | 0 | 178.86 | N | N | N | N | N | N | N | N | N | Y
151804 | 101.2 | 69.009 | 198.6 | 154.7 | 87.5 | 98.8 | 29.5 | 63.7 | 89.8 | 136.6 | 113.1 | 2.1 | 3.9322 | 29.7052 | 642.1 | 678.3 | 651.19 | 309.644 | -3.6 | -3.6 | -0.1 | 21.9 | 8.9 | 3.34 | 2.7 | 5.82E-02 | 0 | 0 | 0 | 0.0037 | 23.7963 | 6.4991 | 0.0007 | 0.0008 | 0.0008 | 0 | 0 | 170.89 | N | N | N | N | N | N | N | N | N | Y
151805 | 101.3 | 69.078 | 198.6 | 154.1 | 87.5 | 98.8 | 29.4 | 63.7 | 89.8 | 136.5 | 112.6 | 2.1 | 3.6732 | 29.6952 | 642 | 678.1 | 628.602 | 298.834 | -3.6 | -3.5 | -0.1 | 21.7 | 8.81 | 3.46 | 2.6 | 3.63E-02 | 0 | 0 | 0 | 0.0036 | 22.7394 | 6.4849 | 0.0007 | 0.0007 | 0.0007 | 0 | 0 | 165.61 | N | N | N | N | N | N | N | N | N | Y
151806 | 101.5 | 69.177 | 198.6 | 153.6 | 87.5 | 98.8 | 29.5 | 63.7 | 89.8 | 136.5 | 112.1 | 2.1 | 3.5007 | 29.6947 | 641.9 | 678.1 | 612.994 | 291.431 | -3.6 | -3.5 | -0.1 | 21.2 | 8.6 | 3.65 | 2.6 | 2.82E-02 | 0 | 0 | 0 | 0.0034 | 21.6514 | 6.6842 | 0.0007 | 0.0007 | 0.0007 | 0 | 0 | 158.98 | N | N | N | N | N | N | N | N | N | Y
151807 | 101.6 | 69.302 | 198.7 | 153.1 | 87.5 | 98.8 | 29.5 | 63.7 | 89.9 | 136.5 | 111.7 | 2 | 3.1123 | 29.6846 | 641.7 | 678.1 | 576.292 | 273.94 | -3.7 | -3.6 | -0.1 | 22 | 7.96 | 4.15 | 2.7 | 2.46E-02 | 0 | 0 | 0 | 0.0033 | 18.833 | 7.1388 | 0.0007 | 0.0007 | 0.0007 | 0 | 0 | 154.44 | N | N | N | N | N | N | N | N | N | Y
151808 | 101.8 | 69.407 | 198.5 | 151.8 | 87.5 | 98.8 | 29.5 | 63.8 | 90 | 136.5 | 110.6 | 1.9 | 2.3389 | 29.6682 | 641.4 | 678.3 | 498.232 | 236.776 | -3.6 | -3.5 | -0.1 | 21.9 | 7.13 | 4.96 | 2.5 | 3.27E-02 | 0 | 0 | 0 | 0.0028 | 14.5751 | 7.3727 | 0.0005 | 0.0006 | 0.0006 | 0 | 0 | 89.77 | N | N | N | N | N | N | N | N | N | Y
151809 | 101.9 | 69.457 | 198.6 | 148.8 | 87.5 | 98.8 | 29.5 | 63.8 | 89.9 | 136.3 | 107.8 | 1.7 | 1.7877 | 29.6591 | 640.7 | 678.2 | 436.179 | 207.353 | -3.5 | -3.4 | -0.1 | 20.8 | 6.96 | 5.49 | 2.5 | 2.92E-02 | 0 | 0 | 0 | 0.0024 | 12.4703 | 7.1425 | 0.0005 | 0.0005 | 0.0005 | 0 | 0 | 70.15 | N | N | N | N | N | N | N | N | N | N
151810 | 101.8 | 69.426 | 198.4 | 146.7 | 87.5 | 98.8 | 29.5 | 63.8 | 89.9 | 136 | 106 | 1.5 | 1.9766 | 29.6637 | 639.5 | 678.2 | 457.609 | 217.801 | -3.5 | -3.4 | -0.1 | 20.2 | 7.65 | 5.24 | 2.6 | 4.33E-02 | 0 | 0 | 0 | 0.0024 | 14.3903 | 7.1588 | 0.0005 | 0.0005 | 0.0005 | 0 | 0 | 72.28 | N | N | N | N | N | N | N | N | N | N
151811 | 102 | 69.525 | 198.4 | 147.2 | 87.5 | 98.8 | 29.5 | 63.8 | 89.9 | 136 | 106.4 | 1.6 | 2.5705 | 29.6803 | 638.9 | 678 | 522.592 | 249.007 | -3.4 | -3.4 | -0.1 | 18.9 | 8.21 | 4.7 | 2.6 | 2.22E-02 | 0 | 0 | 0 | 0.0026 | 17.653 | 7.3488 | 0.0006 | 0.0006 | 0.0006 | 0 | 0 | 115.34 | N | N | N | N | N | N | N | N | N | Y
151812 | 102.2 | 69.662 | 198.3 | 148.7 | 87.5 | 98.8 | 29.5 | 63.8 | 90.2 | 136.4 | 107.8 | 1.7 | 2.8508 | 29.6879 | 639.1 | 678 | 550.792 | 262.473 | -3.4 | -3.4 | -0.1 | 19.7 | 8.21 | 4.47 | 2.6 | 2.77E-02 | 0 | 0 | 0 | 0.0028 | 18.6054 | 7.3736 | 0.0006 | 0.0006 | 0.0006 | 0 | 0 | 114.56 | N | N | N | N | N | N | N | N | N | Y
151813 | 102.4 | 69.805 | 198 | 150.1 | 87.5 | 98.8 | 29.5 | 63.9 | 90.4 | 136.7 | 109 | 1.8 | 2.7233 | 29.6833 | 639.4 | 678.1 | 538.342 | 256.425 | -3.6 | -3.5 | -0.1 | 20.3 | 7.93 | 4.57 | 2.5 | 1.77E-01 | 0 | 0 | 0 | 0.0029 | 17.5605 | 7.3532 | 0.0006 | 0.0006 | 0.0006 | 0 | 0 | 113.53 | N | N | N | N | N | N | N | N | N | Y
151814 | 102.7 | 70.022 | 197.9 | 149.7 | 87.5 | 98.8 | 29.5 | 64 | 90.6 | 136.7 | 108.6 | 1.8 | 2.5748 | 29.6845 | 639.3 | 678.1 | 523.445 | 249.363 | -3.5 | -3.5 | -0.1 | 20.4 | 7.73 | 4.78 | 2.5 | 1.61E-01 | 0 | 0 | 0 | 0.0028 | 16.6484 | 7.4756 | 0.0006 | 0.0006 | 0.0006 | 0 | 0 | 115.39 | N | N | N | N | N | N | N | N | N | Y
151815 | 102.8 | 70.078 | 197.7 | 149.3 | 87.5 | 98.8 | 29.5 | 64 | 90.7 | 136.7 | 108.3 | 1.7 | 2.5516 | 29.6865 | 639.1 | 678.3 | 520.245 | 247.908 | -3.5 | -3.4 | -0.1 | 20.7 | 7.47 | 5.07 | 2.4 | 2.03E-02 | 0 | 0 | 0 | 0.0028 | 15.9851 | 7.8944 | 0.0005 | 0.0006 | 0.0006 | 0 | 0 | 102.74 | N | N | N | N | N | N | N | N | N | Y
151816 | 102.8 | 70.06 | 197.4 | 148.6 | 87.5 | 98.8 | 29.5 | 64 | 90.6 | 136.7 | 107.7 | 1.7 | 2.8171 | 29.6971 | 639.1 | 678.3 | 546.48 | 260.502 | -3.4 | -3.3 | -0.1 | 21.4 | 7.1 | 5.47 | 2.4 | 4.74E-03 | 0 | 0 | 0 | 0.0031 | 15.9667 | 8.9485 | 0.0006 | 0.0006 | 0.0006 | 0 | 0 | 83.84 | N | N | N | N | N | N | N | N | N | Y
151817 | 103.2 | 70.358 | 197.3 | 147 | 87.5 | 98.8 | 29.5 | 64 | 90.7 | 136.5 | 106.3 | 1.5 | 2.7392 | 29.6931 | 639.4 | 678.3 | 539.754 | 257.187 | -3.3 | -3.2 | -0.1 | 21.5 | 6.91 | 5.8 | 2.4 | 8.91E-07 | 0 | 0 | 0 | 0.003 | 15.3505 | 9.3582 | 0.0006 | 0.0006 | 0.0006 | 0 | 0 | 104.09 | N | N | N | N | N | N | N | N | N | Y
151818 | 102.9 | 70.178 | 197.2 | 148.4 | 87.5 | 98.8 | 29.5 | 64 | 90.8 | 136 | 107.5 | 1.7 | 2.4373 | 29.6826 | 639.5 | 678.5 | 509.331 | 242.574 | -3.4 | -3.3 | -0.1 | 21.4 | 7 | 5.88 | 2.5 | 1.07E-02 | 0 | 0 | 0 | 0.0029 | 14.6675 | 8.9483 | 0.0005 | 0.0006 | 0.0006 | 0 | 0 | 88.7 | N | N | N | N | N | N | N | N | N | Y
151819 | 103 | 70.196 | 196.9 | 148.2 | 87.5 | 98.8 | 29.5 | 64.1 | 91.1 | 135.7 | 107.3 | 1.6 | 2.3684 | 29.68 | 639.1 | 678.5 | 502.145 | 239.219 | -3.4 | -3.3 | -0.1 | 21.3 | 7.25 | 5.7 | 2.5 | 5.95E-03 | 0 | 0 | 0 | 0.0028 | 14.974 | 8.562 | 0.0005 | 0.0006 | 0.0006 | 0 | 0 | 97.09 | N | N | N | N | N | N | N | N | N | Y
151820 | 102.9 | 70.178 | 196.8 | 148.2 | 87.5 | 98.8 | 29.5 | 64.2 | 91.3 | 135.7 | 107.3 | 1.6 | 2.5433 | 29.6799 | 639 | 678.5 | 519.879 | 247.694 | -3.3 | -3.3 | -0.1 | 20.6 | 7.66 | 5.3 | 2.5 | 8.26E-03 | 0 | 0 | 0 | 0.0028 | 16.383 | 8.2388 | 0.0006 | 0.0006 | 0.0006 | 0 | 0 | 91.07 | N | N | N | N | N | N | N | N | N | Y
151821 | 102.8 | 70.06 | 196.4 | 148.3 | 87.5 | 98.8 | 29.5 | 64.2 | 91.4 | 135.8 | 107.4 | 1.6 | 3.3498 | 29.7112 | 639.3 | 678.5 | 597.237 | 284.784 | -3.4 | -3.3 | -0.1 | 20.3 | 8.23 | 4.72 | 2.4 | 2.71E-02 | 0 | 0 | 0 | 0.0032 | 20.2501 | 8.4328 | 0.0006 | 0.0007 | 0.0007 | 0 | 0 | 108.39 | N | N | N | N | N | N | N | N | N | Y
151822 | 102.6 | 69.96 | 196.2 | 150.2 | 87.5 | 98.8 | 29.5 | 64.2 | 91.5 | 135.9 | 109.1 | 1.8 | 4.0135 | 29.7323 | 640 | 678.6 | 657.261 | 313.41 | -3.5 | -3.4 | -0.1 | 20.9 | 8.61 | 4.19 | 2.6 | 1.59E-02 | 0 | 0 | 0 | 0.0036 | 23.3002 | 8.2489 | 0.0007 | 0.0008 | 0.0008 | 0 | 0 | 157.26 | N | N | N | N | N | N | N | N | N | Y
151823 | 102.5 | 69.855 | 195.9 | 153.1 | 87.5 | 98.8 | 29.5 | 64.2 | 91.4 | 136.1 | 111.7 | 2 | 4.1284 | 29.7334 | 640.9 | 678.7 | 667.326 | 317.957 | -3.5 | -3.4 | -0.1 | 21.8 | 8.75 | 3.87 | 2.5 | 3.19E-02 | 0 | 0 | 0 | 0.0038 | 24.0335 | 7.7211 | 0.0007 | 0.0008 | 0.0008 | 0 | 0 | 161.97 | N | N | N | N | N | N | N | N | N | Y
151824 | 102.1 | 69.581 | 195.7 | 154.2 | 87.5 | 98.8 | 29.5 | 64.2 | 91.4 | 136.2 | 112.6 | 2.1 | 4.1439 | 29.7233 | 641.4 | 678.5 | 668.893 | 318.463 | -3.6 | -3.5 | -0.1 | 22 | 8.79 | 3.71 | 2.4 | 5.32E-02 | 0 | 0 | 0 | 0.0038 | 24.1631 | 7.4145 | 0.0007 | 0.0007 | 0.0007 | 0 | 0 | 174.15 | N | N | N | N | N | N | N | N | N | Y
151825 | 101.6 | 69.283 | 195.6 | 154.4 | 87.5 | 98.8 | 29.5 | 64.1 | 91.2 | 136.5 | 112.8 | 2.1 | 3.8797 | 29.7184 | 641.6 | 678.7 | 646.336 | 307.623 | -3.6 | -3.5 | -0.1 | 22 | 8.82 | 3.61 | 2.4 | 3.56E-02 | 0 | 0 | 0 | 0.0037 | 23.4346 | 6.9701 | 0.0007 | 0.0007 | 0.0007 | 0 | 0 | 167.13 | N | N | N | N | N | N | N | N | N | Y
151826 | 101.1 | 68.935 | 195.4 | 154 | 87.5 | 98.8 | 29.5 | 64.1 | 91.1 | 136.5 | 112.5 | 2.1 | 3.9383 | 29.712 | 641.9 | 678.8 | 651.612 | 309.972 | -3.5 | -3.5 | -0.1 | 22 | 9.08 | 3.42 | 2.6 | 2.12E-02 | 0 | 0 | 0 | 0.0037 | 24.2924 | 6.6623 | 0.0007 | 0.0007 | 0.0007 | 0 | 0 | 161.51 | N | N | N | N | N | N | N | N | N | Y
151827 | 100.2 | 68.332 | 195.5 | 153.9 | 87.5 | 98.7 | 29.5 | 64.2 | 91.4 | 136.6 | 112.4 | 2.1 | 4.3259 | 29.7213 | 642.3 | 679 | 684.259 | 325.497 | -3.5 | -3.5 | -0.1 | 21.5 | 9.34 | 3.18 | 2.7 | 6.48E-03 | 0 | 0 | 0 | 0.0039 | 26.2455 | 6.4998 | 0.0008 | 0.0008 | 0.0008 | 0 | 0 | 184.9 | N | N | N | N | N | N | N | N | N | Y
151828 | 99.6 | 67.903 | 195.6 | 155.1 | 87.5 | 98.7 | 29.5 | 64.2 | 91.4 | 136.7 | 113.5 | 2.2 | 4.4874 | 29.7203 | 642.7 | 678.9 | 697.687 | 331.756 | -3.6 | -3.5 | -0.1 | 20.9 | 9.44 | 3 | 2.8 | 1.20E-02 | 0 | 0 | 0 | 0.0038 | 27.0362 | 6.2465 | 0.0008 | 0.0009 | 0.0009 | 0 | 0 | 191.74 | N | N | N | N | N | N | N | N | N | Y
151829 | 98.9 | 67.419 | 195.6 | 155.9 | 87.5 | 98.7 | 29.4 | 64.2 | 91.4 | 136.7 | 114.1 | 2.2 | 4.4679 | 29.7137 | 643 | 679 | 696.265 | 330.913 | -3.7 | -3.6 | -0.1 | 20.8 | 9.47 | 2.9 | 2.8 | 5.68E-02 | 0 | 0 | 0 | 0.0038 | 27.0465 | 6.0179 | 0.0008 | 0.0009 | 0.0009 | 0 | 0 | 196.71 | N | N | N | N | N | N | N | N | N | Y
151830 | 98.4 | 67.077 | 195.8 | 156.2 | 87.5 | 98.7 | 29.4 | 64.2 | 91.5 | 136.7 | 114.4 | 2.3 | 4.3607 | 29.7137 | 643.3 | 678.9 | 687.54 | 326.681 | -3.7 | -3.7 | -0.1 | 20.8 | 9.52 | 2.83 | 2.8 | 9.68E-02 | 0 | 0 | 0 | 0.0037 | 26.8419 | 5.7944 | 0.0008 | 0.0008 | 0.0008 | 0 | 0 | 194.91 | N | N | N | N | N | N | N | N | N | Y
151831 | 97.9 | 66.766 | 196.1 | 156.1 | 87.6 | 98.7 | 29.4 | 64.4 | 92.2 | 136.7 | 114.4 | 2.3 | 4.261 | 29.7143 | 643.6 | 679.2 | 679.447 | 322.737 | -3.7 | -3.6 | -0.1 | 20.2 | 9.57 | 2.76 | 2.8 | 7.81E-02 | 0 | 0 | 0 | 0.0036 | 26.6764 | 5.5985 | 0.0008 | 0.0008 | 0.0008 | 0 | 0 | 197.19 | N | N | N | N | N | N | N | N | N | Y
151832 | 97.6 | 66.518 | 196.3 | 155.8 | 87.5 | 98.7 | 29.4 | 64.7 | 93.2 | 136.7 | 114.1 | 2.2 | 4.1651 | 29.7124 | 643.7 | 679.2 | 671.435 | 318.895 | -3.6 | -3.5 | -0.1 | 20.2 | 9.61 | 2.71 | 2.8 | 6.80E-02 | 0 | 0 | 0 | 0.0035 | 26.463 | 5.4267 | 0.0008 | 0.0008 | 0.0008 | 0 | 0 | 193.65 | N | N | N | N | N | N | N | N | N | Y
151833 | 97.4 | 66.381 | 196.5 | 155.7 | 87.5 | 98.7 | 29.4 | 64.7 | 93.1 | 136.7 | 114 | 2.2 | 4.1206 | 29.7066 | 643.7 | 679.2 | 667.72 | 317.051 | -3.5 | -3.5 | -0.1 | 20.6 | 9.65 | 2.66 | 2.9 | 1.92E-02 | 0 | 0 | 0 | 0.0036 | 26.4119 | 5.3026 | 0.0008 | 0.0009 | 0.0009 | 0 | 0 | 193.34 | N | N | N | N | N | N | N | N | N | Y
151834 | 97.2 | 66.244 | 196.9 | 155.5 | 87.5 | 98.7 | 29.4 | 64.7 | 93 | 136.6 | 113.8 | 2.2 | 4.2243 | 29.7149 | 643.9 | 679.2 | 676.442 | 321.227 | -3.5 | -3.4 | -0.1 | 21.3 | 9.71 | 2.61 | 3 | 3.98E-02 | 0 | 0 | 0 | 0.0038 | 26.9242 | 5.27 | 0.0009 | 0.0009 | 0.0009 | 0 | 0 | 191.05 | N | N | N | N | N | N | N | N | N | Y
151835 | 97.1 | 66.188 | 197.1 | 155.3 | 87.5 | 98.7 | 29.4 | 64.7 | 93 | 136.5 | 113.7 | 2.2 | 4.1257 | 29.7117 | 644 | 679.5 | 668.12 | 317.227 | -3.5 | -3.4 | -0.1 | 21.9 | 9.76 | 2.55 | 3 | 5.15E-02 | 0 | 0 | 0 | 0.0038 | 26.7446 | 5.0859 | 0.0009 | 0.0009 | 0.0009 | 0 | 0 | 198.46 | N | N | N | N | N | N | N | N | N | Y
151836 | 97.2 | 66.3 | 197.3 | 155.7 | 87.5 | 98.7 | 29.4 | 64.7 | 93 | 136.5 | 114 | 2.2 | 3.8523 | 29.7008 | 644 | 679.3 | 644.754 | 306.019 | -3.6 | -3.6 | -0.1 | 21.8 | 9.85 | 2.48 | 3 | 6.56E-02 | 0 | 0 | 0 | 0.0037 | 26.0252 | 4.773 | 0.0008 | 0.0009 | 0.0009 | 0 | 0 | 195.35 | N | N | N | N | N | N | N | N | N | Y
151837 | 97.4 | 66.387 | 197.6 | 154.1 | 87.5 | 98.7 | 29.4 | 64.6 | 92.8 | 136.5 | 112.5 | 2.1 | 3.9048 | 29.701 | 644.1 | 679.3 | 649.429 | 308.221 | -3.6 | -3.6 | -0.1 | 20.3 | 9.86 | 2.45 | 3.1 | 7.40E-02 | 0 | 0 | 0 | 0.0034 | 26.2326 | 4.7315 | 0.0009 | 0.0009 | 0.0009 | 0 | 0 | 195.85 | N | N | N | N | N | N | N | N | N | Y
151838 | 97.5 | 66.468 | 197.7 | 154.1 | 87.5 | 98.7 | 29.4 | 64.3 | 91.7 | 136.3 | 112.6 | 2.1 | 3.8852 | 29.6962 | 644.2 | 679.7 | 647.834 | 307.385 | -3.6 | -3.6 | -0.1 | 18.9 | 9.69 | 2.51 | 3.1 | 4.52E-02 | 0 | 0 | 0 | 0.0032 | 25.7161 | 4.843 | 0.0009 | 0.0009 | 0.0009 | 0 | 0 | 186.38 | N | N | N | N | N | N | N | N | N | Y
151839 | 97.8 | 66.654 | 198 | 154.2 | 87.5 | 98.7 | 29.4 | 64.2 | 91.5 | 136 | 112.7 | 2.1 | 3.8385 | 29.7008 | 644.3 | 679.4 | 643.747 | 305.448 | -3.7 | -3.6 | -0.1 | 17.3 | 9.45 | 2.68 | 3 | 8.32E-02 | 0 | 0 | 0 | 0.0029 | 24.9114 | 5.1399 | 0.0008 | 0.0009 | 0.0009 | 0 | 0 | 176.65 | N | N | N | N | N | N | N | N | N | Y
151840 | 98 | 66.81 | 198.2 | 154 | 87.5 | 98.7 | 29.4 | 64.2 | 91.3 | 135.7 | 112.5 | 2.1 | 3.9932 | 29.6986 | 644.2 | 679.4 | 657.059 | 311.781 | -3.7 | -3.6 | -0.1 | 17.1 | 9.19 | 2.91 | 2.9 | 1.37E-01 | 0 | 0 | 0 | 0.0029 | 24.7369 | 5.6986 | 0.0008 | 0.0008 | 0.0008 | 0 | 0 | 170.16 | N | N | N | N | N | N | N | N | N | Y
151841 | 98.3 | 67.002 | 198.2 | 153.7 | 87.5 | 98.7 | 29.4 | 64.2 | 91.3 | 135.5 | 112.2 | 2.1 | 3.8783 | 29.6947 | 644.1 | 679.5 | 647.125 | 307.041 | -3.6 | -3.6 | -0.1 | 18 | 8.91 | 3.19 | 2.8 | 8.61E-02 | 0 | 0 | 0 | 0.003 | 23.6194 | 6.1402 | 0.0008 | 0.0008 | 0.0008 | 0 | 0 | 162.62 | N | N | N | N | N | N | N | N | N | Y
151842 | 98.6 | 67.251 | 198.4 | 155 | 87.5 | 98.7 | 29.4 | 64.2 | 91.3 | 135.3 | 113.4 | 2.2 | 3.4599 | 29.6828 | 644 | 679.6 | 609.706 | 289.2 | -3.6 | -3.5 | -0.1 | 19.9 | 8.65 | 3.49 | 2.7 | 1.65E-02 | 0 | 0 | 0 | 0.0032 | 21.5942 | 6.3321 | 0.0007 | 0.0007 | 0.0007 | 0 | 0 | 157.03 | N | N | N | N | N | N | N | N | N | Y
151843 | 99.1 | 67.574 | 198.5 | 154.3 | 87.5 | 98.7 | 29.4 | 64.2 | 91.3 | 135.4 | 112.8 | 2.1 | 2.9426 | 29.6678 | 643.7 | 679.6 | 560.629 | 265.872 | -3.5 | -3.4 | -0.1 | 21.8 | 8.33 | 3.86 | 2.7 | 1.06E-02 | 0 | 0 | 0 | 0.0032 | 19.1149 | 6.4403 | 0.0006 | 0.0007 | 0.0007 | 0 | 0 | 150.03 | N | N | N | N | N | N | N | N | N | Y
151844 | 99.6 | 67.941 | 198.4 | 152.9 | 87.5 | 98.7 | 29.4 | 64.3 | 91.6 | 135.5 | 111.5 | 2 | 2.342 | 29.6543 | 643.4 | 679.7 | 499.761 | 236.946 | -3.5 | -3.4 | -0.1 | 22.6 | 7.75 | 4.39 | 2.7 | 3.19E-02 | 0 | 0 | 0 | 0.0029 | 15.854 | 6.536 | 0.0006 | 0.0006 | 0.0006 | 0 | 0 | 139.2 | N | N | N | N | N | N | N | N | N | Y
151845 | 100 | 68.177 | 198.4 | 150.5 | 87.5 | 98.7 | 29.4 | 64.3 | 91.9 | 135.6 | 109.4 | 1.8 | 1.9264 | 29.6481 | 642.7 | 679.7 | 453.572 | 215.14 | -3.5 | -3.4 | -0.1 | 24.6 | 7.3 | 5.05 | 2.5 | 1.32E-02 | 0 | 0 | 0 | 0.0029 | 13.5637 | 6.816 | 0.0005 | 0.0005 | 0.0005 | 0 | 0 | 80.77 | N | N | N | N | N | N | N | N | N | Y
151846 | 100.2 | 68.32 | 198.4 | 148.3 | 87.5 | 98.7 | 29.4 | 64.4 | 92 | 135.5 | 107.4 | 1.6 | 1.8347 | 29.6468 | 641.9 | 679.8 | 442.807 | 210.176 | -3.4 | -3.3 | -0.1 | 25.7 | 7.32 | 5.25 | 2.4 | 2.09E-02 | 0 | 0 | 0 | 0.003 | 13.2928 | 6.9237 | 0.0005 | 0.0005 | 0.0005 | 0 | 0 | 82.06 | N | N | N | N | N | N | N | N | N | Y
151847 | 100.3 | 68.407 | 198.4 | 147.1 | 87.5 | 98.7 | 29.4 | 64.4 | 92.1 | 135.6 | 106.4 | 1.6 | 2.0594 | 29.6569 | 641.4 | 679.8 | 468.638 | 222.612 | -3.4 | -3.3 | -0.1 | 24.4 | 7.72 | 5.04 | 2.4 | 7.27E-02 | 0 | 0 | 0 | 0.003 | 14.8482 | 7.0381 | 0.0005 | 0.0005 | 0.0005 | 0 | 0 | 84.02 | N | N | N | N | N | N | N | N | N | Y
151848 | 100.5 | 68.519 | 198.2 | 147.2 | 87.5 | 98.7 | 29.4 | 64.4 | 92 | 135.7 | 106.4 | 1.6 | 2.3673 | 29.6701 | 641.3 | 679.8 | 502.476 | 238.819 | -3.5 | -3.4 | -0.1 | 23.3 | 8.03 | 4.76 | 2.4 | 4.85E-02 | 0 | 0 | 0 | 0.0031 | 16.5502 | 7.1336 | 0.0005 | 0.0005 | 0.0005 | 0 | 0 | 102.64 | N | N | N | N | N | N | N | N | N | Y
151849 | 100.7 | 68.693 | 198 | 148.3 | 87.5 | 98.7 | 29.4 | 64.4 | 92 | 136.1 | 107.5 | 1.7 | 2.4638 | 29.6774 | 641.1 | 679.9 | 512.608 | 243.734 | -3.5 | -3.4 | -0.1 | 22.4 | 7.97 | 4.69 | 2.4 | 3.21E-02 | 0 | 0 | 0 | 0.003 | 16.7685 | 7.1755 | 0.0005 | 0.0006 | 0.0006 | 0 | 0 | 105.99 | N | N | N | N | N | N | N | N | N | Y
151850 | 100.9 | 68.829 | 197.8 | 149 | 87.5 | 98.7 | 29.5 | 64.4 | 91.9 | 136.1 | 108.1 | 1.7 | 2.3955 | 29.672 | 641.2 | 679.7 | 505.501 | 240.303 | -3.4 | -3.4 | -0.1 | 22 | 7.77 | 4.81 | 2.4 | 2.75E-02 | 0 | 0 | 0 | 0.0029 | 16.1303 | 7.2522 | 0.0005 | 0.0005 | 0.0005 | 0 | 0 | 100.55 | N | N | N | N | N | N | N | N | N | Y
151851 | 101.2 | 68.985 | 197.5 | 148.8 | 87.5 | 98.7 | 29.5 | 64.3 | 91.8 | 136.2 | 107.9 | 1.7 | 2.3152 | 29.6688 | 641 | 679.9 | 497.032 | 236.283 | -3.4 | -3.3 | -0.1 | 22.8 | 7.62 | 4.97 | 2.4 | 1.63E-02 | 0 | 0 | 0 | 0.003 | 15.545 | 7.3776 | 0.0005 | 0.0005 | 0.0005 | 0 | 0 | 96.04 | N | N | N | N | N | N | N | N | N | Y
151852 | 101.4 | 69.14 | 197.3 | 148.4 | 87.5 | 98.7 | 29.5 | 64.3 | 91.7 | 136.2 | 107.5 | 1.7 | 2.2571 | 29.667 | 640.8 | 680.1 | 490.712 | 233.319 | -3.4 | -3.3 | -0.1 | 22.1 | 7.53 | 5.12 | 2.3 | 3.15E-02 | 0 | 0 | 0 | 0.0028 | 15.1651 | 7.4942 | 0.0005 | 0.0005 | 0.0005 | 0 | 0 | 93.96 | N | N | N | N | N | N | N | N | N | Y
151853 | 101.6 | 69.283 | 197.1 | 148.1 | 87.5 | 98.7 | 29.5 | 64.3 | 91.7 | 136.2 | 107.3 | 1.6 | 2.2345 | 29.6684 | 640.9 | 680.1 | 488.207 | 232.116 | -3.4 | -3.3 | -0.1 | 20.6 | 7.42 | 5.28 | 2.3 | 2.90E-02 | 0 | 0 | 0 | 0.0026 | 14.8673 | 7.6913 | 0.0005 | 0.0005 | 0.0005 | 0 | 0 | 94.82 | N | N | N | N | N | N | N | N | N | Y
151854 | 101.8 | 69.426 | 196.8 | 147.8 | 87.5 | 98.7 | 29.5 | 64.3 | 91.7 | 136.2 | 107 | 1.6 | 2.1281 | 29.6685 | 641 | 680.1 | 476.45 | 226.513 | -3.3 | -3.3 | -0.1 | 20.7 | 7.23 | 5.5 | 2.3 | 1.52E-02 | 0 | 0 | 0 | 0.0026 | 14.133 | 7.8275 | 0.0005 | 0.0005 | 0.0005 | 0 | 0 | 89 | N | N | N | N | N | N | N | N | N | Y
151855 | 102 | 69.525 | 196.6 | 147.3 | 87.5 | 98.7 | 29.5 | 64.2 | 91.4 | 136.2 | 106.6 | 1.6 | 2.0394 | 29.6691 | 640.8 | 680.1 | 466.421 | 221.777 | -3.3 | -3.3 | -0.1 | 21.4 | 7.07 | 5.72 | 2.2 | 3.05E-02 | 0 | 0 | 0 | 0.0026 | 13.5312 | 7.9654 | 0.0004 | 0.0005 | 0.0005 | 0 | 0 | 80.34 | N | N | N | N | N | N | N | N | N | Y
151856 | 102 | 69.544 | 196.3 | 146.9 | 87.5 | 98.7 | 29.5 | 64.1 | 91.1 | 136.1 | 106.1 | 1.5 | 1.9969 | 29.6765 | 640.9 | 680.2 | 461.5 | 219.467 | -3.3 | -3.3 | -0.1 | 21.4 | 6.97 | 5.91 | 2.2 | 1.90E-02 | 0 | 0 | 0 | 0.0026 | 13.2125 | 8.14 | 0.0004 | 0.0005 | 0.0005 | 0 | 0 | 79.83 | N | N | N | N | N | N | N | N | N | Y
151857 | 102.1 | 69.625 | 196.2 | 146.7 | 87.5 | 98.7 | 29.5 | 64.1 | 91 | 136.1 | 106 | 1.5 | 1.929 | 29.6798 | 641 | 680.3 | 453.51 | 215.685 | -3.3 | -3.3 | -0.1 | 20.8 | 6.82 | 6.14 | 2.3 | 3.54E-02 | 0 | 0 | 0 | 0.0025 | 12.693 | 8.3091 | 0.0005 | 0.0005 | 0.0005 | 0 | 0 | 78.65 | N | N | N | N | N | N | N | N | N | Y
151858 | 102.1 | 69.631 | 195.9 | 146.4 | 87.5 | 98.7 | 29.5 | 64.1 | 91 | 136.1 | 105.7 | 1.5 | 1.8258 | 29.6759 | 640.7 | 680.5 | 441.203 | 209.857 | -3.3 | -3.3 | -0.1 | 20.3 | 6.53 | 6.49 | 2.5 | 2.03E-02 | 0 | 0 | 0 | 0.0023 | 11.8391 | 8.5511 | 0.0005 | 0.0005 | 0.0005 | 0 | 0 | 68.7 | N | N | N | N | N | N | N | N | N | N
151859 | 102.2 | 69.662 | 195.6 | 146 | 87.5 | 98.7 | 29.5 | 64.1 | 91 | 136 | 105.4 | 1.5 | 1.8027 | 29.6745 | 640.3 | 680.6 | 438.246 | 208.522 | -3.3 | -3.3 | -0.1 | 19.4 | 6.18 | 7.08 | 2.5 | 3.41E-02 | 0 | 0 | 0 | 0.0022 | 11.1198 | 9.2626 | 0.0005 | 0.0005 | 0.0005 | 0 | 0 | 63.32 | N | N | N | N | N | N | N | N | N | N
151900 | 102.2 | 69.662 | 195.4 | 145.5 | 87.5 | 98.7 | 29.5 | 64.1 | 91 | 135.9 | 104.9 | 1.4 | 1.941 | 29.6833 | 640 | 680.6 | 454.727 | 216.482 | -3.3 | -3.2 | -0.1 | 18.2 | 5.54 | 7.96 | 2.6 | 5.95E-02 | 0 | 0 | 0 | 0.0022 | 10.3638 | 10.8155 | 0.0005 | 0.0005 | 0.0005 | 0 | 0 | 58.92 | N | N | N | N | N | N | N | N | N | N
151901 | 102 | 69.519 | 195.2 | 144.7 | 87.5 | 98.7 | 29.5 | 64.1 | 91.1 | 135.8 | 104.2 | 1.4 | 1.9864 | 29.6861 | 639.9 | 680.7 | 459.909 | 218.998 | -3.1 | -3 | -0.1 | 16.4 | 4.77 | 9.06 | 2.4 | 2.88E-02 | 0 | 0 | 0 | 0.002 | 9.0123 | 12.4572 | 0.0005 | 0.0005 | 0.0005 | 0 | 0 | 30.62 | N | N | N | N | N | N | N | N | N | N
151902 | 101.7 | 69.37 | 195 | 144.2 | 87.5 | 98.7 | 29.5 | 64.2 | 91.2 | 135.4 | 103.8 | 1.3 | 2.1003 | 29.69 | 639.7 | 680.7 | 472.852 | 225.225 | -2.8 | -2.8 | -0.1 | 14.9 | 4.22 | 10.04 | 2.3 | 2.27E-02 | 0 | 0 | 0 | 0.0018 | 8.2028 | 14.1997 | 0.0005 | 0.0005 | 0.0005 | 0 | 0 | 32.15 | N | N | N | N | N | N | N | N | N | N
151903 | 101.5 | 69.215 | 194.7 | 144.2 | 87.5 | 98.8 | 29.5 | 64.2 | 91.2 | 134.9 | 103.7 | 1.3 | 2.1949 | 29.6971 | 640 | 680.8 | 483.456 | 230.27 | -2.8 | -2.7 | -0.1 | 13.9 | 3.95 | 10.72 | 2.1 | 4.24E-02 | 0 | 0 | 0 | 0.0018 | 7.8564 | 15.495 | 0.0004 | 0.0005 | 0.0005 | 0 | 0 | 29.68 | N | N | N | N | N | N | N | N | N | N
151904 | 101.4 | 69.109 | 194.5 | 144.7 | 87.5 | 98.8 | 29.5 | 64.2 | 91.2 | 134.4 | 104.2 | 1.4 | 2.3262 | 29.7034 | 640.4 | 680.8 | 497.747 | 237.032 | -2.8 | -2.7 | -0.1 | 13.8 | 3.82 | 11.13 | 1.9 | 1.80E-02 | 0 | 0 | 0 | 0.0018 | 7.8286 | 16.5658 | 0.0004 | 0.0004 | 0.0004 | 0 | 0 | 33.14 | N | N | N | N | N | N | N | N | N | N
151905 | 101.1 | 68.96 | 194.2 | 145 | 87.5 | 98.8 | 29.5 | 64.1 | 91.1 | 133.9 | 104.5 | 1.4 | 2.3373 | 29.6999 | 640.5 | 681 | 499.001 | 237.577 | -2.8 | -2.8 | -0.1 | 14.1 | 3.75 | 11.41 | 1.8 | 2.80E-02 | 0 | 0 | 0 | 0.0018 | 7.7006 | 17.0137 | 0.0004 | 0.0004 | 0.0004 | 0 | 0 | 30.39 | N | N | N | N | N | N | N | N | N | N
151906 | 101 | 68.854 | 194.1 | 145.2 | 87.5 | 98.8 | 29.5 | 64.1 | 90.8 | 133.4 | 104.7 | 1.4 | 2.2862 | 29.7065 | 640.6 | 681.3 | 493.488 | 234.997 | -2.8 | -2.7 | -0.1 | 13.6 | 3.65 | 11.63 | 1.7 | 3.92E-02 | 0 | 0 | 0 | 0.0018 | 7.4112 | 17.1612 | 0.0004 | 0.0004 | 0.0004 | 0 | 0 | 33.84 | N | N | N | N | N | N | N | N | N | N
151907 | 100.7 | 68.674 | 193.8 | 145 | 87.5 | 98.8 | 29.5 | 64 | 90.7 | 133.1 | 104.5 | 1.4 | 2.2807 | 29.7111 | 640.7 | 681.2 | 492.887 | 234.719 | -2.7 | -2.7 | -0.1 | 12.8 | 3.58 | 11.78 | 1.8 | 5.08E-02 | 0 | 0 | 0 | 0.0016 | 7.2527 | 17.3544 | 0.0004 | 0.0004 | 0.0004 | 0 | 0 | 29.48 | N | N | N | N | N | N | N | N | N | N
151908 | 100.6 | 68.606 | 193.7 | 145 | 87.5 | 98.8 | 29.5 | 64 | 90.5 | 132.7 | 104.5 | 1.4 | 2.2142 | 29.7106 | 640.9 | 681.4 | 485.523 | 231.168 | -2.8 | -2.7 | -0.1 | 13 | 3.68 | 11.61 | 2 | 2.93E-02 | 0 | 0 | 0 | 0.0016 | 7.3468 | 16.8456 | 0.0004 | 0.0004 | 0.0004 | 0 | 0 | 27.75 | N | N | N | N | N | N | N | N | N | N
151909 | 100.5 | 68.556 | 193.5 | 145 | 87.5 | 98.8 | 29.5 | 63.9 | 90.4 | 132.3 | 104.5 | 1.4 | 2.1579 | 29.7109 | 641 | 681.5 | 479.002 | 228.048 | -2.7 | -2.7 | -0.1 | 13.5 | 4.36 | 10.63 | 2.1 | 3.98E-04 | 0 | 0 | 0 | 0.0017 | 8.5919 | 15.2165 | 0.0004 | 0.0004 | 0.0004 | 0 | 0 | 37.7 | N | N | N | N | N | N | N | N | N | N
151910 | 100.4 | 68.438 | 193.3 | 145.6 | 87.5 | 98.8 | 29.5 | 63.9 | 90.4 | 132.2 | 105 | 1.4 | 2.8265 | 29.7262 | 641 | 681.7 | 547.418 | 260.748 | -2.8 | -2.8 | -0.1 | 14.1 | 5.77 | 8.62 | 2.1 | 2.12E-02 | 0 | 0 | 0 | 0.002 | 12.9998 | 14.1128 | 0.0005 | 0.0005 | 0.0005 | 0 | 0 | 73.98 | N | N | N | N | N | N | N | N | N | N
151911 | 100.2 | 68.32 | 193.2 | 148.3 | 87.5 | 98.8 | 29.5 | 64 | 90.5 | 132.4 | 107.4 | 1.7 | 3.5633 | 29.7375 | 641.9 | 681.9 | 617.972 | 294.215 | -3.2 | -3.2 | -0.1 | 16.2 | 7.11 | 6.86 | 2.2 | 1.88E-02 | 0 | 0 | 0 | 0.0026 | 18.0561 | 12.6768 | 0.0006 | 0.0006 | 0.0006 | 0 | 0 | 124.22 | N | N | N | N | N | N | N | N | N | Y
151912 | 100.3 | 68.369 | 193.2 | 151.7 | 87.5 | 98.8 | 29.5 | 63.9 | 90.3 | 132.9 | 110.4 | 1.9 | 3.6356 | 29.7357 | 643.4 | 682.1 | 625.126 | 297.213 | -3.5 | -3.4 | -0.1 | 18.5 | 7.8 | 5.67 | 2.3 | 1.84E-02 | 0 | 0 | 0 | 0.003 | 20.0087 | 10.5711 | 0.0006 | 0.0006 | 0.0006 | 0 | 0 | 142.79 | N | N | N | N | N | N | N | N | N | Y
151913 | 100.2 | 68.338 | 193.2 | 152.7 | 87.5 | 98.8 | 29.5 | 63.8 | 90.1 | 133.4 | 111.3 | 2 | 3.3957 | 29.726 | 644.3 | 682.3 | 603.628 | 286.658 | -3.4 | -3.4 | -0.1 | 20.7 | 8.06 | 4.99 | 2.4 | 1.21E-02 | 0 | 0 | 0 | 0.0033 | 19.9575 | 8.9746 | 0.0006 | 0.0007 | 0.0007 | 0 | 0 | 148.37 | N | N | N | N | N | N | N | N | N | Y
151914 | 100 | 68.208 | 193.3 | 152.4 | 87.5 | 98.8 | 29.5 | 63.8 | 90 | 134 | 111.1 | 2 | 3.1606 | 29.7206 | 644.7 | 682.7 | 581.726 | 276.097 | -3.4 | -3.3 | -0.1 | 21.2 | 8.17 | 4.63 | 2.5 | 1.23E-02 | 0 | 0 | 0 | 0.0032 | 19.4671 | 8.0312 | 0.0006 | 0.0006 | 0.0006 | 0 | 0 | 144.05 | N | N | N | N | N | N | N | N | N | Y
151915 | 99.9 | 68.108 | 193.5 | 151.9 | 87.5 | 98.8 | 29.5 | 63.8 | 90 | 134.4 | 110.6 | 1.9 | 2.914 | 29.7164 | 645.1 | 682.9 | 558.108 | 264.773 | -3.4 | -3.3 | -0.1 | 21.8 | 8.18 | 4.48 | 2.6 | 4.96E-02 | 0 | 0 | 0 | 0.0032 | 18.7084 | 7.4455 | 0.0006 | 0.0007 | 0.0007 | 0 | 0 | 138.97 | N | N | N | N | N | N | N | N | N | Y
151916 | 99.6 | 67.885 | 193.9 | 151.4 | 87.5 | 98.8 | 29.5 | 63.8 | 90 | 134.6 | 110.1 | 1.9 | 2.6554 | 29.7057 | 645.4 | 683.2 | 532.638 | 252.522 | -3.5 | -3.4 | -0.1 | 23.5 | 8.09 | 4.48 | 2.7 | 2.63E-02 | 0 | 0 | 0 | 0.0033 | 17.6407 | 7.1096 | 0.0006 | 0.0006 | 0.0006 | 0 | 0 | 134.26 | N | N | N | N | N | N | N | N | N | Y
151917 | 99.2 | 67.655 | 194.4 | 150.6 | 87.5 | 98.8 | 29.5 | 63.8 | 90.1 | 134.9 | 109.5 | 1.8 | 2.3676 | 29.7006 | 645.6 | 683.6 | 503.093 | 238.439 | -3.5 | -3.4 | -0.1 | 25.4 | 7.97 | 4.56 | 2.7 | 1.41E-02 | 0 | 0 | 0 | 0.0033 | 16.4188 | 6.826 | 0.0006 | 0.0006 | 0.0006 | 0 | 0 | 120.12 | N | N | N | N | N | N | N | N | N | Y
151918 | 98.9 | 67.419 | 194.9 | 149.6 | 87.5 | 98.8 | 29.5 | 63.8 | 89.9 | 135 | 108.6 | 1.8 | 2.2164 | 29.7074 | 645.4 | 684 | 486.698 | 230.753 | -3.4 | -3.4 | -0.1 | 25.8 | 7.91 | 4.6 | 2.8 | 9.93E-07 | 0 | 0 | 0 | 0.0033 | 15.758 | 6.6708 | 0.0006 | 0.0006 | 0.0006 | 0 | 0 | 107.86 | N | N | N | N | N | N | N | N | N | Y
151919 | 98.6 | 67.251 | 195.4 | 148.9 | 87.5 | 98.8 | 29.5 | 63.5 | 89.1 | 135.3 | 108 | 1.7 | 2.6076 | 29.7199 | 645.1 | 684.1 | 526.768 | 249.922 | -3.4 | -3.3 | -0.1 | 25.7 | 8.12 | 4.44 | 2.7 | 4.35E-03 | 0 | 0 | 0 | 0.0035 | 17.5148 | 6.9707 | 0.0006 | 0.0006 | 0.0006 | 0 | 0 | 87.07 | N | N | N | N | N | N | N | N | N | Y
151920 | 98.7 | 67.294 | 195.9 | 148.7 | 87.5 | 98.8 | 29.5 | 63.5 | 88.9 | 135.3 | 107.8 | 1.7 | 3.159 | 29.7354 | 645.5 | 684.3 | 581.583 | 275.991 | -3.3 | -3.3 | -0.1 | 25.1 | 8.48 | 4.14 | 2.7 | 3.59E-02 | 0 | 0 | 0 | 0.0038 | 20.2048 | 7.1785 | 0.0007 | 0.0007 | 0.0007 | 0 | 0 | 140.45 | N | N | N | N | N | N | N | N | N | Y
151921 | 98.6 | 67.226 | 196.4 | 151 | 87.5 | 98.8 | 29.5 | 63.4 | 88.7 | 135.6 | 109.8 | 1.9 | 3.1434 | 29.744 | 646.4 | 684.5 | 580.249 | 275.191 | -3.4 | -3.4 | -0.1 | 23.8 | 8.58 | 3.97 | 2.7 | 2.81E-02 | 0 | 0 | 0 | 0.0036 | 20.3812 | 6.855 | 0.0007 | 0.0007 | 0.0007 | 0 | 0 | 143.25 | N | N | N | N | N | N | N | N | N | Y
151922 | 98.9 | 67.4 | 197 | 151.8 | 87.5 | 98.8 | 29.5 | 63.4 | 88.7 | 135.6 | 110.5 | 1.9 | 3.0692 | 29.7334 | 647.1 | 684.6 | 573.417 | 271.696 | -3.5 | -3.4 | -0.1 | 22.8 | 8.58 | 3.89 | 2.7 | 5.64E-02 | 0 | 0 | 0 | 0.0034 | 20.1335 | 6.6331 | 0.0007 | 0.0007 | 0.0007 | 0 | 0 | 143.67 | N | N | N | N | N | N | N | N | N | Y
151923 | 99.1 | 67.593 | 197.4 | 151.6 | 87.5 | 98.8 | 29.5 | 63.4 | 88.7 | 135.7 | 110.4 | 1.9 | 3.1822 | 29.7335 | 647.4 | 684.8 | 584.297 | 276.783 | -3.5 | -3.4 | -0.1 | 21.6 | 8.64 | 3.81 | 2.7 | 6.34E-02 | 0 | 0 | 0 | 0.0033 | 20.6398 | 6.6151 | 0.0007 | 0.0007 | 0.0007 | 0 | 0 | 142.74 | N | N | N | N | N | N | N | N | N | Y
151924 | 99.4 | 67.767 | 197.7 | 151.5 | 87.5 | 98.8 | 29.5 | 63.4 | 88.8 | 135.7 | 110.3 | 1.9 | 3.4052 | 29.744 | 647.6 | 685 | 605.116 | 286.679 | -3.4 | -3.4 | -0.1 | 20.3 | 8.72 | 3.73 | 2.7 | 2.00E-02 | 0 | 0 | 0 | 0.0032 | 21.5884 | 6.7138 | 0.0007 | 0.0007 | 0.0007 | 0 | 0 | 144.84 | N | N | N | N | N | N | N | N | N | Y
151925 | 99.6 | 67.934 | 198.1 | 152.1 | 87.5 | 98.8 | 29.5 | 63.6 | 89.3 | 135.8 | 110.8 | 1.9 | 3.4224 | 29.7443 | 648.2 | 685.1 | 606.913 | 287.381 | -3.4 | -3.3 | -0.1 | 20 | 8.7 | 3.71 | 2.8 | 1.86E-02 | 0 | 0 | 0 | 0.0032 | 21.5991 | 6.6935 | 0.0007 | 0.0008 | 0.0008 | 0 | 0 | 156.17 | N | N | N | N | N | N | N | N | N | Y
151926 | 99.9 | 68.09 | 198.2 | 152.5 | 87.5 | 98.8 | 29.5 | 63.7 | 89.7 | 135.8 | 111.1 | 2 | 3.3451 | 29.7412 | 648.5 | 685.2 | 599.856 | 283.927 | -3.4 | -3.3 | -0.1 | 19.5 | 8.65 | 3.73 | 2.8 | 3.73E-02 | 0 | 0 | 0 | 0.003 | 21.2099 | 6.6562 | 0.0007 | 0.0007 | 0.0007 | 0 | 0 | 147.5 | N | N | N | N | N | N | N | N | N | Y
151927 | 100.2 | 68.32 | 198.3 | 152.3 | 87.5 | 98.8 | 29.5 | 63.7 | 89.8 | 135.9 | 111 | 2 | 3.38 | 29.7406 | 648.8 | 685.3 | 603.158 | 285.418 | -3.4 | -3.4 | -0.1 | 20 | 8.62 | 3.79 | 2.8 | 3.26E-02 | 0 | 0 | 0 | 0.0031 | 21.2327 | 6.7854 | 0.0007 | 0.0007 | 0.0007 | 0 | 0 | 149.18 | N | N | N | N | N | N | N | N | N | Y
151928 | 100.5 | 68.537 | 198.3 | 152.2 | 87.5 | 98.8 | 29.5 | 63.8 | 89.8 | 136 | 110.9 | 2 | 3.286 | 29.7417 | 648.9 | 685.5 | 594.42 | 281.277 | -3.4 | -3.4 | -0.1 | 20.8 | 8.5 | 3.89 | 2.8 | 2.42E-02 | 0 | 0 | 0 | 0.0032 | 20.6396 | 6.8707 | 0.0007 | 0.0007 | 0.0007 | 0 | 0 | 147.13 | N | N | N | N | N | N | N | N | N | Y
151929 | 100.7 | 68.674 | 198.2 | 152.1 | 87.5 | 98.8 | 29.5 | 63.8 | 89.8 | 136 | 110.8 | 1.9 | 3.0738 | 29.733 | 648.9 | 685.7 | 574.288 | 271.667 | -3.5 | -3.4 | -0.1 | 20.1 | 8.34 | 4.04 | 2.7 | 3.20E-02 | 0 | 0 | 0 | 0.003 | 19.5724 | 6.8846 | 0.0007 | 0.0007 | 0.0007 | 0 | 0 | 140.7 | N | N | N | N | N | N | N | N | N | Y
151930 | 101 | 68.867 | 198.2 | 151.6 | 87.5 | 98.8 | 29.5 | 63.8 | 89.8 | 135.9 | 110.3 | 1.9 | 2.8554 | 29.7259 | 648.8 | 685.7 | 553.264 | 261.673 | -3.5 | -3.4 | -0.1 | 20.5 | 8.24 | 4.18 | 2.6 | 2.16E-02 | 0 | 0 | 0 | 0.0029 | 18.614 | 6.866 | 0.0006 | 0.0006 | 0.0006 | 0 | 0 | 133.03 | N | N | N | N | N | N | N | N | N | Y
151931 | 101 | 68.885 | 198 | 151 | 87.5 | 98.8 | 29.5 | 63.8 | 90 | 136 | 109.8 | 1.9 | 2.7075 | 29.719 | 648.8 | 685.7 | 538.776 | 254.762 | -3.4 | -3.4 | -0.1 | 22.1 | 8.17 | 4.29 | 2.7 | 1.57E-02 | 0 | 0 | 0 | 0.0031 | 17.962 | 6.8593 | 0.0006 | 0.0006 | 0.0006 | 0 | 0 | 124.68 | N | N | N | N | N | N | N | N | N | Y
151932 | 101 | 68.848 | 197.9 | 150.4 | 87.5 | 98.8 | 29.5 | 64 | 90.5 | 136.1 | 109.3 | 1.8 | 2.6564 | 29.719 | 648.7 | 685.9 | 533.618 | 252.349 | -3.5 | -3.5 | -0.1 | 23.1 | 8.14 | 4.34 | 2.7 | 3.49E-02 | 0 | 0 | 0 | 0.0032 | 17.7333 | 6.882 | 0.0006 | 0.0006 | 0.0006 | 0 | 0 | 116.97 | N | N | N | N | N | N | N | N | N | Y
151933 | 100.9 | 68.804 | 197.7 | 150.1 | 87.5 | 98.8 | 29.5 | 64 | 90.7 | 136.2 | 109 | 1.8 | 2.7613 | 29.7209 | 648.4 | 686 | 543.983 | 257.343 | -3.6 | -3.5 | -0.1 | 23 | 8.17 | 4.34 | 2.5 | 3.83E-02 | 0 | 0 | 0 | 0.0032 | 18.1516 | 7.0199 | 0.0006 | 0.0006 | 0.0006 | 0 | 0 | 114.81 | N | N | N | N | N | N | N | N | N | Y
151934 | 100.9 | 68.804 | 197.4 | 150.2 | 87.5 | 98.8 | 29.5 | 64.1 | 90.9 | 136.2 | 109.1 | 1.8 | 2.7882 | 29.7135 | 647.9 | 686 | 546.63 | 258.642 | -3.5 | -3.5 | -0.1 | 21.8 | 8.19 | 4.33 | 2.5 | 3.15E-02 | 0 | 0 | 0 | 0.0031 | 18.301 | 7.0248 | 0.0006 | 0.0006 | 0.0006 | 0 | 0 | 123.23 | N | N | N | N | N | N | N | N | N | Y
151935 | 100.9 | 68.798 | 197.2 | 150.4 | 87.5 | 98.8 | 29.5 | 64.1 | 91 | 136.3 | 109.3 | 1.8 | 2.7309 | 29.7184 | 647.8 | 685.8 | 540.919 | 255.995 | -3.5 | -3.4 | -0.1 | 20.9 | 8.21 | 4.3 | 2.6 | 2.83E-02 | 0 | 0 | 0 | 0.0029 | 18.1459 | 6.9124 | 0.0006 | 0.0006 | 0.0006 | 0 | 0 | 123.1 | N | N | N | N | N | N | N | N | N | Y
151936 | 100.8 | 68.699 | 197 | 150.4 | 87.5 | 98.8 | 29.5 | 64.1 | 91 | 136.4 | 109.3 | 1.8 | 2.614 | 29.7159 | 647.9 | 685.9 | 529.166 | 250.396 | -3.5 | -3.4 | -0.1 | 20.1 | 8.3 | 4.21 | 2.7 | 1.78E-02 | 0 | 0 | 0 | 0.0028 | 17.9404 | 6.6167 | 0.0006 | 0.0006 | 0.0006 | 0 | 0 | 123.51 | N | N | N | N | N | N | N | N | N | Y
151937 | 100.4 | 68.469 | 196.8 | 149.6 | 87.5 | 98.8 | 29.5 | 64.1 | 90.9 | 136.4 | 108.6 | 1.8 | 2.9921 | 29.723 | 647.9 | 685.9 | 565.938 | 267.863 | -3.6 | -3.5 | -0.1 | 20.1 | 8.57 | 3.99 | 2.8 | 2.35E-03 | 0 | 0 | 0 | 0.003 | 19.8198 | 6.7157 | 0.0007 | 0.0007 | 0.0007 | 0 | 0 | 123.01 | N | N | N | N | N | N | N | N | N | Y
151938 | 100.1 | 68.233 | 196.6 | 149.6 | 87.5 | 98.8 | 29.5 | 64.1 | 91 | 136.3 | 108.6 | 1.8 | 3.4054 | 29.7365 | 648.1 | 686 | 604.032 | 285.977 | -3.6 | -3.5 | -0.1 | 20.4 | 8.74 | 3.83 | 2.8 | 1.70E-02 | 0 | 0 | 0 | 0.0032 | 21.5839 | 6.8697 | 0.0007 | 0.0007 | 0.0007 | 0 | 0 | 146.73 | N | N | N | N | N | N | N | N | N | Y
151939 | 99.8 | 68.04 | 196.3 | 151.5 | 87.5 | 98.8 | 29.5 | 64.1 | 91 | 136.1 | 110.3 | 1.9 | 3.0017 | 29.7178 | 648.2 | 685.9 | 566.049 | 267.794 | -3.7 | -3.6 | -0.1 | 20.3 | 8.47 | 3.93 | 2.8 | 2.95E-02 | 0 | 0 | 0 | 0.003 | 19.5935 | 6.6122 | 0.0007 | 0.0007 | 0.0007 | 0 | 0 | 149.52 | N | N | N | N | N | N | N | N | N | Y
151940 | 99.7 | 67.984 | 196.3 | 151.6 | 87.5 | 98.8 | 29.5 | 64 | 90.6 | 135.8 | 110.3 | 1.9 | 2.5888 | 29.7028 | 648 | 685.9 | 526.733 | 249.104 | -3.6 | -3.6 | -0.1 | 20.4 | 8.12 | 4.21 | 2.8 | 3.67E-02 | 0 | 0 | 0 | 0.0028 | 17.4571 | 6.5834 | 0.0006 | 0.0007 | 0.0007 | 0 | 0 | 155.96 | N | N | N | N | N | N | N | N | N | Y
151941 | 99.1 | 67.593 | 196.3 | 150.7 | 87.5 | 98.8 | 29.5 | 64 | 90.7 | 135.5 | 109.6 | 1.8 | 2.4313 | 29.7021 | 647.6 | 685.9 | 510.28 | 241.413 | -3.6 | -3.5 | -0.1 | 21.1 | 7.97 | 4.46 | 2.8 | 5.13E-02 | 0 | 0 | 0 | 0.0028 | 16.6067 | 6.753 | 0.0006 | 0.0006 | 0.0006 | 0 | 0 | 117.32 | N | N | N | N | N | N | N | N | N | Y
151942 | 99 | 67.487 | 196.3 | 150.1 | 87.5 | 98.8 | 29.5 | 64 | 90.7 | 135.4 | 109 | 1.8 | 2.6072 | 29.7113 | 647.6 | 686 | 527.595 | 249.687 | -3.6 | -3.5 | -0.1 | 21.2 | 7.85 | 4.6 | 2.8 | 7.18E-02 | 0 | 0 | 0 | 0.0029 | 16.9189 | 7.2047 | 0.0006 | 0.0006 | 0.0006 | 0 | 0 | 102.9 | N | N | N | N | N | N | N | N | N | Y
151943 | 99 | 67.518 | 196.3 | 149.7 | 87.5 | 98.8 | 29.5 | 64.1 | 90.8 | 135.3 | 108.7 | 1.8 | 3.4629 | 29.7338 | 647.8 | 686 | 609.835 | 288.765 | -3.4 | -3.3 | -0.1 | 20.6 | 8.13 | 4.42 | 2.7 | 1.05E-01 | 0 | 0 | 0 | 0.0033 | 20.2767 | 8.0117 | 0.0007 | 0.0007 | 0.0007 | 0 | 0 | 79.18 | N | N | N | N | N | N | N | N | N | Y
151944 | 98.8 | 67.344 | 196.3 | 150.6 | 87.5 | 98.8 | 29.5 | 64.1 | 90.8 | 135.4 | 109.4 | 1.8 | 3.8936 | 29.7438 | 648.2 | 686.1 | 649.121 | 307.358 | -3.4 | -3.4 | -0.1 | 21.2 | 8.62 | 4.03 | 2.7 | 5.39E-02 | 0 | 0 | 0 | 0.0036 | 22.8666 | 7.7851 | 0.0008 | 0.0008 | 0.0008 | 0 | 0 | 165.94 | N | N | N | N | N | N | N | N | N | Y
151945 | 99.2 | 67.624 | 196.3 | 153.1 | 87.5 | 98.8 | 29.5 | 64.1 | 90.8 | 135.9 | 111.7 | 2 | 3.9291 | 29.7446 | 648.4 | 685.9 | 652.164 | 308.759 | -3.6 | -3.5 | -0.1 | 22.3 | 8.85 | 3.74 | 2.7 | 4.15E-02 | 0 | 0 | 0 | 0.0038 | 23.5839 | 7.2555 | 0.0008 | 0.0008 | 0.0008 | 0 | 0 | 157.02 | N | N | N | N | N | N | N | N | N | Y
151946 | 99.5 | 67.866 | 196.4 | 154 | 87.5 | 98.8 | 29.5 | 64 | 90.6 | 135.8 | 112.5 | 2.1 | 3.8244 | 29.7395 | 648.7 | 686.1 | 643.258 | 304.399 | -3.7 | -3.6 | -0.1 | 23.1 | 8.88 | 3.6 | 2.7 | 8.02E-02 | 0 | 0 | 0 | 0.0039 | 23.3506 | 6.8867 | 0.0007 | 0.0008 | 0.0008 | 0 | 0 | 168.1 | N | N | N | N | N | N | N | N | N | Y
151947 | 99.8 | 68.053 | 196.4 | 153.8 | 87.5 | 98.8 | 29.5 | 64 | 90.5 | 135.9 | 112.3 | 2.1 | 3.6767 | 29.7375 | 649.1 | 685.9 | 630.304 | 298.16 | -3.6 | -3.6 | -0.1 | 22.9 | 8.83 | 3.58 | 2.8 | 6.75E-02 | 0 | 0 | 0 | 0.0037 | 22.7395 | 6.7052 | 0.0008 | 0.0008 | 0.0008 | 0 | 0 | 166.62 | N | N | N | N | N | N | N | N | N | Y
151948 | 100.2 | 68.301 | 196.5 | 153.5 | 87.5 | 98.8 | 29.5 | 64 | 90.5 | 135.9 | 112 | 2.1 | 3.5062 | 29.7295 | 649 | 685.9 | 615.022 | 290.858 | -3.6 | -3.6 | -0.1 | 21.8 | 8.73 | 3.65 | 2.9 | 3.25E-02 | 0 | 0 | 0 | 0.0035 | 21.9363 | 6.6587 | 0.0008 | 0.0008 | 0.0008 | 0 | 0 | 158.41 | N | N | N | N | N | N | N | N | N | Y
151949 | 100.5 | 68.556 | 196.7 | 153 | 87.5 | 98.8 | 29.5 | 64 | 90.5 | 135.9 | 111.6 | 2 | 3.2311 | 29.7225 | 649 | 685.9 | 589.343 | 278.651 | -3.6 | -3.6 | -0.1 | 21.4 | 8.55 | 3.81 | 2.8 | 2.98E-02 | 0 | 0 | 0 | 0.0033 | 20.5606 | 6.6594 | 0.0007 | 0.0007 | 0.0007 | 0 | 0 | 155.3 | N | N | N | N | N | N | N | N | N | Y
151950 | 100.7 | 68.674 | 196.8 | 152.4 | 87.5 | 98.8 | 29.5 | 63.9 | 90.4 | 135.9 | 111.1 | 2 | 2.9817 | 29.7214 | 648.7 | 685.8 | 565.418 | 267.398 | -3.6 | -3.6 | -0.1 | 21 | 8.37 | 3.93 | 2.8 | 2.40E-02 | 0 | 0 | 0 | 0.0031 | 19.3175 | 6.6052 | 0.0007 | 0.0007 | 0.0007 | 0 | 0 | 141.81 | N | N | N | N | N | N | N | N | N | Y
151951 | 100.8 | 68.761 | 197.1 | 151.1 | 87.5 | 98.8 | 29.5 | 63.9 | 90.2 | 135.9 | 109.9 | 1.9 | 3.7988 | 29.7482 | 648.8 | 685.9 | 638.976 | 302.43 | -3.6 | -3.5 | -0.1 | 20.3 | 8.7 | 3.74 | 2.8 | 5.14E-03 | 0 | 0 | 0 | 0.0034 | 22.7063 | 7.0985 | 0.0008 | 0.0008 | 0.0008 | 0 | 0 | 102.82 | N | N | N | N | N | N | N | N | N | Y
151952 | 101.1 | 68.916 | 197.2 | 151.5 | 87.5 | 98.8 | 29.5 | 63.8 | 90.1 | 135.9 | 110.3 | 1.9 | 4.7059 | 29.7722 | 649.4 | 685.9 | 716.171 | 339.056 | -3.4 | -3.4 | -0.1 | 20 | 9.17 | 3.39 | 2.7 | 6.75E-07 | 0 | 0 | 0 | 0.0037 | 26.8415 | 7.2211 | 0.0008 | 0.0009 | 0.0009 | 0 | 0 | 193.18 | N | N | N | N | N | N | N | N | N | Y
151953 | 101.3 | 69.078 | 197.2 | 155.4 | 87.5 | 98.8 | 29.5 | 63.8 | 90.1 | 136.1 | 113.7 | 2.2 | 4.7048 | 29.7628 | 650 | 685.9 | 716.603 | 338.983 | -3.5 | -3.5 | -0.1 | 19.7 | 9.22 | 3.24 | 2.8 | 3.06E-02 | 0 | 0 | 0 | 0.0037 | 26.9822 | 6.8933 | 0.0008 | 0.0009 | 0.0009 | 0 | 0 | 190.83 | N | N | N | N | N | N | N | N | N | Y
151954 | 101.7 | 69.364 | 197.3 | 155.8 | 87.5 | 98.8 | 29.5 | 63.8 | 90.1 | 136.3 | 114.1 | 2.2 | 4.5867 | 29.7642 | 650.4 | 686 | 707.397 | 334.515 | -3.6 | -3.6 | -0.1 | 20 | 9.1 | 3.24 | 2.8 | 1.57E-01 | 0 | 0 | 0 | 0.0037 | 26.2792 | 6.8022 | 0.0008 | 0.0009 | 0.0009 | 0 | 0 | 188.14 | N | N | N | N | N | N | N | N | N | Y
151955 | 102 | 69.556 | 197.5 | 155.6 | 87.5 | 98.8 | 29.5 | 63.8 | 90.1 | 136.2 | 113.9 | 2.2 | 4.5334 | 29.7702 | 650.8 | 686.1 | 703.103 | 332.445 | -3.6 | -3.5 | -0.1 | 20 | 9.04 | 3.27 | 2.9 | 1.89E-01 | 0 | 0 | 0 | 0.0037 | 25.9409 | 6.8342 | 0.0009 | 0.0009 | 0.0009 | 0 | 0.0001 | 184.71 | N | N | N | N | N | N | N | N | N | Y
151956 | 102.3 | 69.73 | 197.7 | 155.4 | 87.5 | 98.8 | 29.5 | 63.8 | 90 | 136.4 | 113.7 | 2.2 | 4.5928 | 29.7636 | 651 | 686.1 | 707.974 | 334.619 | -3.6 | -3.6 | -0.1 | 19.4 | 9.04 | 3.3 | 2.9 | 4.44E-02 | 0 | 0 | 0 | 0.0036 | 26.1122 | 6.9268 | 0.0009 | 0.0009 | 0.0009 | 0 | 0 | 183.47 | N | N | N | N | N | N | N | N | N | Y
151957 | 102.4 | 69.817 | 197.7 | 155.4 | 87.5 | 98.8 | 29.5 | 63.8 | 90 | 136.4 | 113.7 | 2.2 | 4.5843 | 29.7605 | 651.2 | 686.2 | 707.393 | 334.239 | -3.7 | -3.6 | -0.1 | 19.6 | 9.03 | 3.31 | 2.7 | 2.09E-02 | 0 | 0 | 0 | 0.0036 | 26.0659 | 6.9465 | 0.0008 | 0.0009 | 0.0009 | 0 | 0 | 184.12 | N | N | N | N | N | N | N | N | N | Y
151958 | 102.4 | 69.836 | 197.8 | 155.5 | 87.5 | 98.8 | 29.5 | 63.8 | 89.9 | 136.3 | 113.8 | 2.2 | 4.5561 | 29.7592 | 651.4 | 686.2 | 705.262 | 333.143 | -3.7 | -3.6 | -0.1 | 20.9 | 9 | 3.34 | 2.8 | 4.01E-02 | 0 | 0 | 0 | 0.0038 | 25.8976 | 6.9886 | 0.0008 | 0.0009 | 0.0009 | 0 | 0 | 183.35 | N | N | N | N | N | N | N | N | N | Y
151959 | 102.4 | 69.799 | 198.1 | 155.4 | 87.5 | 98.8 | 29.5 | 63.8 | 89.9 | 136.4 | 113.8 | 2.2 | 4.4118 | 29.7621 | 651.7 | 686.2 | 693.47 | 327.524 | -3.7 | -3.6 | -0.1 | 21 | 8.91 | 3.41 | 2.9 | 7.76E-02 | 0 | 0 | 0 | 0.0038 | 25.2103 | 7.0061 | 0.0009 | 0.0009 | 0.0009 | 0 | 0 | 182.66 | N | N | N | N | N | N | N | N | N | Y
152000 | 102.2 | 69.681 | 198.2 | 155.2 | 87.5 | 98.8 | 29.5 | 63.8 | 89.9 | 136.5 | 113.6 | 2.2 | 4.105 | 29.7496 | 651.3 | 686.1 | 667.956 | 315.465 | -3.7 | -3.6 | -0.1 | 19.9 | 8.85 | 3.46 | 3 | 5.27E-02 | 0 | 0 | 0 | 0.0035 | 24.119 | 6.8483 | 0.0008 | 0.0009 | 0.0009 | 0 | 0 | 172.85 | N | N | N | N | N | N | N | N | N | Y
152001 | 102.1 | 69.581 | 198.3 | 154.5 | 87.5 | 98.8 | 29.5 | 63.8 | 90 | 136.4 | 113 | 2.1 | 4.1775 | 29.7436 | 650.9 | 686.1 | 673.972 | 318.361 | -3.6 | -3.6 | -0.1 | 19.6 | 8.97 | 3.4 | 2.9 | 4.22E-02 | 0 | 0 | 0 | 0.0034 | 24.6559 | 6.7952 | 0.0008 | 0.0009 | 0.0009 | 0 | 0 | 168.65 | N | N | N | N | N | N | N | N | N | Y
152002 | 102 | 69.519 | 198.4 | 154.3 | 87.5 | 98.8 | 29.5 | 63.9 | 90.4 | 136.4 | 112.8 | 2.1 | 4.506 | 29.7524 | 650.9 | 686.2 | 701.117 | 331.287 | -3.6 | -3.6 | -0.1 | 21 | 9.15 | 3.27 | 2.8 | 4.36E-02 | 0 | 0 | 0 | 0.0038 | 26.1876 | 6.7932 | 0.0008 | 0.0009 | 0.0009 | 0 | 0 | 176.99 | N | N | N | N | N | N | N | N | N | Y
152003 | 101.8 | 69.426 | 198.5 | 155.1 | 87.5 | 98.8 | 29.5 | 64 | 90.6 | 136.5 | 113.5 | 2.2 | 4.6527 | 29.7589 | 651 | 686 | 712.816 | 336.854 | -3.6 | -3.6 | -0.1 | 21.5 | 9.23 | 3.17 | 2.8 | 1.25E-02 | 0 | 0 | 0 | 0.004 | 26.8447 | 6.7 | 0.0009 | 0.0009 | 0.0009 | 0 | 0 | 191.88 | N | N | N | N | N | N | N | N | N | Y
152004 | 101.7 | 69.351 | 198.7 | 155.8 | 87.5 | 98.8 | 29.5 | 64 | 90.8 | 136.5 | 114.1 | 2.2 | 4.6946 | 29.7601 | 651.1 | 686 | 716.052 | 338.362 | -3.6 | -3.5 | -0.1 | 21.2 | 9.2 | 3.15 | 2.8 | 2.06E-02 | 0 | 0 | 0 | 0.0039 | 26.8934 | 6.6988 | 0.0009 | 0.0009 | 0.0009 | 0 | 0 | 191.39 | N | N | N | N | N | N | N | N | N | Y
152005 | 101.6 | 69.264 | 198.7 | 156.2 | 87.5 | 98.8 | 29.5 | 64.1 | 90.8 | 136.6 | 114.4 | 2.3 | 4.3779 | 29.7523 | 651 | 685.7 | 690.631 | 326.279 | -3.6 | -3.5 | -0.1 | 20.3 | 9.1 | 3.2 | 2.9 | 5.10E-02 | 0 | 0 | 0 | 0.0036 | 25.6394 | 6.5653 | 0.0008 | 0.0009 | 0.0009 | 0 | 0 | 190.57 | N | N | N | N | N | N | N | N | N | Y
152006 | 101.4 | 69.159 | 198.7 | 155.4 | 87.5 | 98.8 | 29.5 | 64 | 90.8 | 136.6 | 113.8 | 2.2 | 4.2105 | 29.7523 | 651 | 685.6 | 676.71 | 319.72 | -3.6 | -3.5 | -0.1 | 20.2 | 9.1 | 3.22 | 2.8 | 7.16E-07 | 0 | 0 | 0 | 0.0035 | 25.1205 | 6.4595 | 0.0008 | 0.0009 | 0.0009 | 0 | 0 | 176.63 | N | N | N | N | N | N | N | N | N | Y
152007 | 101.3 | 69.059 | 198.8 | 155 | 87.5 | 98.7 | 29.5 | 64 | 90.8 | 136.6 | 113.3 | 2.2 | 4.4276 | 29.762 | 650.9 | 685.5 | 694.591 | 328.291 | -3.6 | -3.5 | -0.1 | 20.8 | 9.19 | 3.16 | 2.8 | 2.57E-02 | 0 | 0 | 0 | 0.0037 | 26.0556 | 6.5149 | 0.0008 | 0.0009 | 0.0009 | 0 | 0 | 183.02 | N | N | N | N | N | N | N | N | N | Y
152008 | 101.2 | 69.003 | 198.8 | 155.2 | 87.5 | 98.7 | 29.5 | 64 | 90.7 | 136.7 | 113.6 | 2.2 | 4.5331 | 29.7623 | 650.6 | 685 | 703.145 | 332.426 | -3.7 | -3.6 | -0.1 | 20.4 | 9.24 | 3.11 | 2.8 | 4.86E-02 | 0 | 0 | 0 | 0.0037 | 26.5096 | 6.4863 | 0.0008 | 0.0009 | 0.0009 | 0 | 0 | 190.06 | N | N | N | N | N | N | N | N | N | Y
152009 | 101.2 | 68.972 | 198.7 | 155.7 | 87.5 | 98.7 | 29.5 | 64 | 90.7 | 136.8 | 114 | 2.2 | 4.5259 | 29.7549 | 650.2 | 684.7 | 702.412 | 332.136 | -3.7 | -3.6 | -0.1 | 19.8 | 9.26 | 3.08 | 2.7 | 2.39E-02 | 0 | 0 | 0 | 0.0036 | 26.5458 | 6.413 | 0.0008 | 0.0008 | 0.0008 | 0 | 0 | 186.94 | N | N | N | N | N | N | N | N | N | Y
152010 | 101.2 | 69.022 | 198.7 | 155.7 | 87.5 | 98.7 | 29.5 | 64 | 90.7 | 136.8 | 114 | 2.2 | 4.7091 | 29.7444 | 649.4 | 684.4 | 716.913 | 339.11 | -3.7 | -3.6 | -0.1 | 19.1 | 9.29 | 3.05 | 2.6 | 2.04E-02 | 0 | 0 | 0 | 0.0036 | 27.1953 | 6.4876 | 0.0008 | 0.0008 | 0.0008 | 0 | 0 | 193.17 | N | N | N | N | N | N | N | N | N | Y
152011 | 101.3 | 69.078 | 198.7 | 156 | 87.5 | 98.7 | 29.5 | 64 | 90.7 | 136.7 | 114.3 | 2.3 | 4.6734 | 29.7442 | 648.9 | 684.3 | 713.946 | 337.843 | -3.7 | -3.7 | -0.1 | 18.4 | 9.25 | 3.06 | 2.6 | 3.26E-03 | 0 | 0 | 0 | 0.0034 | 26.9829 | 6.489 | 0.0008 | 0.0008 | 0.0008 | 0 | 0 | 195.25 | N | N | N | N | N | N | N | N | N | Y
152012 | 101.2 | 69.003 | 198.7 | 156.3 | 87.5 | 98.7 | 29.5 | 64 | 90.6 | 136.8 | 114.5 | 2.3 | 4.3608 | 29.7365 | 648.4 | 683.8 | 688.599 | 325.92 | -3.7 | -3.6 | -0.1 | 18.4 | 9.17 | 3.12 | 2.6 | 2.20E-02 | 0 | 0 | 0 | 0.0033 | 25.807 | 6.3787 | 0.0008 | 0.0008 | 0.0008 | 0 | 0 | 190.32 | N | N | N | N | N | N | N | N | N | Y
152013 | 101.2 | 68.985 | 198.8 | 155.7 | 87.5 | 98.7 | 29.5 | 63.9 | 90.3 | 136.8 | 114 | 2.2 | 4.174 | 29.7334 | 647.7 | 683 | 672.951 | 318.669 | -3.6 | -3.6 | -0.1 | 19 | 9.13 | 3.17 | 2.6 | 2.93E-02 | 0 | 0 | 0 | 0.0033 | 25.1191 | 6.3371 | 0.0008 | 0.0008 | 0.0008 | 0 | 0 | 182.19 | N | N | N | N | N | N | N | N | N | Y
152014 | 101 | 68.867 | 198.8 | 155 | 87.5 | 98.7 | 29.5 | 63.9 | 90.3 | 136.9 | 113.4 | 2.2 | 4.0554 | 29.7286 | 647.2 | 682.8 | 662.902 | 314.015 | -3.6 | -3.6 | -0.1 | 18.4 | 9.13 | 3.18 | 2.6 | 3.06E-02 | 0 | 0 | 0 | 0.0032 | 24.7524 | 6.2722 | 0.0007 | 0.0008 | 0.0008 | 0 | 0 | 177.6 | N | N | N | N | N | N | N | N | N | Y
152015 | 100.9 | 68.804 | 198.7 | 154.8 | 87.5 | 98.7 | 29.5 | 63.9 | 90.5 | 136.9 | 113.2 | 2.2 | 4.0641 | 29.7269 | 646.7 | 682.3 | 663.532 | 314.432 | -3.6 | -3.5 | -0.1 | 17.7 | 9.13 | 3.19 | 2.5 | 3.15E-02 | 0 | 0 | 0 | 0.0031 | 24.7815 | 6.2996 | 0.0007 | 0.0007 | 0.0007 | 0 | 0 | 175.58 | N | N | N | N | N | N | N | N | N | Y
152016 | 100.7 | 68.68 | 198.8 | 154.5 | 87.5 | 98.7 | 29.5 | 63.9 | 90.5 | 136.9 | 113 | 2.1 | 3.9723 | 29.7172 | 646.2 | 681.9 | 655.564 | 310.692 | -3.7 | -3.6 | -0.1 | 17 | 9.07 | 3.26 | 2.4 | 1.78E-02 | 0 | 0 | 0 | 0.0029 | 24.3233 | 6.3621 | 0.0007 | 0.0007 | 0.0007 | 0 | 0 | 174.45 | N | N | N | N | N | N | N | N | N | Y
152017 | 100.6 | 68.587 | 198.7 | 154.4 | 87.5 | 98.7 | 29.5 | 63.9 | 90.5 | 136.9 | 112.8 | 2.1 | 3.4891 | 29.7112 | 645.6 | 681.1 | 612.134 | 290.207 | -3.7 | -3.6 | -0.1 | 16.6 | 8.79 | 3.49 | 2.4 | 2.57E-02 | 0 | 0 | 0 | 0.0027 | 22.0269 | 6.3618 | 0.0006 | 0.0006 | 0.0006 | 0 | 0 | 170 | N | N | N | N | N | N | N | N | N | Y
152018 | 100.4 | 68.45 | 198.7 | 153.8 | 87.5 | 98.7 | 29.5 | 64 | 90.6 | 136.9 | 112.3 | 2.1 | 2.6791 | 29.6955 | 644.8 | 680.8 | 534.298 | 253.356 | -3.7 | -3.6 | -0.1 | 17.5 | 8.35 | 3.84 | 2.3 | 1.98E-02 | 0 | 0 | 0 | 0.0024 | 18.2687 | 6.1157 | 0.0005 | 0.0006 | 0.0006 | 0 | 0 | 153.53 | N | N | N | N | N | N | N | N | N | Y
152019 | 100 | 68.158 | 198.8 | 151.7 | 87.5 | 98.7 | 29.5 | 64 | 90.9 | 136.9 | 110.4 | 1.9 | 2.2784 | 29.6834 | 643.5 | 680 | 493.078 | 233.997 | -3.6 | -3.5 | -0.1 | 18.4 | 8.28 | 4 | 2.4 | 1.67E-02 | 0 | 0 | 0 | 0.0024 | 16.7381 | 5.8718 | 0.0005 | 0.0005 | 0.0005 | 0 | 0 | 108.13 | N | N | N | N | N | N | N | N | N | Y
152020 | 99.5 | 67.81 | 198.8 | 149.8 | 87.5 | 98.7 | 29.5 | 64.1 | 91 | 136.7 | 108.7 | 1.8 | 2.8745 | 29.6919 | 642.1 | 679.8 | 552.824 | 262.746 | -3.6 | -3.5 | -0.1 | 19.2 | 8.81 | 3.7 | 2.4 | 2.84E-03 | 0 | 0 | 0 | 0.0028 | 19.9956 | 6.1104 | 0.0006 | 0.0006 | 0.0006 | 0 | 0 | 110.33 | N | N | N | N | N | N | N | N | N | Y
152021 | 99.1 | 67.574 | 198.7 | 150.1 | 87.5 | 98.7 | 29.5 | 64.1 | 91 | 137.1 | 109 | 1.8 | 3.5102 | 29.7085 | 641.4 | 679.2 | 613.462 | 291.931 | -3.6 | -3.6 | -0.1 | 20.6 | 9.26 | 3.33 | 2.4 | 7.84E-07 | 0 | 0 | 0 | 0.0033 | 23.3299 | 6.1015 | 0.0006 | 0.0007 | 0.0007 | 0 | 0 | 159.62 | N | N | N | N | N | N | N | N | N | Y
152022 | 98.9 | 67.431 | 198.8 | 152.4 | 87.5 | 98.7 | 29.5 | 64.1 | 91 | 137.3 | 111 | 2 | 3.5674 | 29.7067 | 640.8 | 678.8 | 618.647 | 294.524 | -3.7 | -3.6 | -0.1 | 21.6 | 9.26 | 3.18 | 2.4 | 7.77E-07 | 0 | 0 | 0 | 0.0035 | 23.5498 | 5.8727 | 0.0006 | 0.0007 | 0.0007 | 0 | 0 | 164.84 | N | N | N | N | N | N | N | N | N | Y
152023 | 98.7 | 67.276 | 198.8 | 153.3 | 87.5 | 98.7 | 29.5 | 64.1 | 91 | 137.2 | 111.8 | 2 | 3.4414 | 29.6995 | 640.6 | 678.3 | 607.139 | 289.044 | -3.6 | -3.6 | -0.1 | 22.1 | 9.19 | 3.15 | 2.4 | 1.40E-01 | 0 | 0 | 0 | 0.0035 | 22.9255 | 5.7173 | 0.0006 | 0.0006 | 0.0006 | 0 | 0 | 161.58 | N | N | N | N | N | N | N | N | N | Y
152024 | 98.5 | 67.189 | 198.6 | 153.2 | 87.5 | 98.7 | 29.5 | 64.1 | 91.1 | 137.2 | 111.8 | 2 | 3.3817 | 29.7012 | 640.1 | 677.5 | 601.562 | 286.527 | -3.6 | -3.5 | -0.1 | 22.6 | 9.21 | 3.12 | 2.3 | 1.53E-01 | 0 | 0 | 0 | 0.0036 | 22.7931 | 5.6051 | 0.0006 | 0.0006 | 0.0006 | 0 | 0 | 161.9 | N | N | N | N | N | N | N | N | N | Y
152025 | 98.4 | 67.071 | 198.6 | 152.8 | 87.5 | 98.7 | 29.5 | 64.1 | 91.2 | 137.2 | 111.5 | 2 | 3.4976 | 29.7034 | 639.5 | 677.1 | 612.102 | 291.725 | -3.6 | -3.6 | -0.1 | 22.1 | 9.33 | 3.03 | 2.1 | 2.09E-02 | 0 | 0 | 0 | 0.0035 | 23.4933 | 5.5544 | 0.0006 | 0.0006 | 0.0006 | 0 | 0 | 163.22 | N | N | N | N | N | N | N | N | N | Y
152026 | 98.2 | 66.965 | 198.5 | 153.1 | 87.5 | 98.7 | 29.5 | 64.2 | 91.3 | 137.1 | 111.7 | 2 | 3.5842 | 29.7097 | 639.1 | 676.4 | 619.769 | 295.545 | -3.5 | -3.5 | -0.1 | 22.4 | 9.37 | 2.97 | 2.2 | 7.03E-03 | 0 | 0 | 0 | 0.0036 | 23.9232 | 5.5052 | 0.0006 | 0.0006 | 0.0006 | 0 | 0 | 172.04 | N | N | N | N | N | N | N | N | N | Y
152027 | 98.1 | 66.866 | 198.5 | 153.6 | 87.5 | 98.7 | 29.5 | 64.2 | 91.3 | 137.2 | 112.1 | 2.1 | 3.5955 | 29.7067 | 638.5 | 675.9 | 620.622 | 296.088 | -3.6 | -3.5 | -0.1 | 23.1 | 9.39 | 2.93 | 2.2 | 1.41E-02 | 0 | 0 | 0 | 0.0038 | 24.0007 | 5.4431 | 0.0006 | 0.0006 | 0.0006 | 0 | 0 | 168.57 | N | N | N | N | N | N | N | N | N | Y
152028 | 98 | 66.81 | 198.5 | 153.5 | 87.5 | 98.7 | 29.5 | 64.2 | 91.3 | 137.3 | 112 | 2.1 | 3.7176 | 29.7039 | 637.7 | 675.3 | 631.29 | 301.365 | -3.6 | -3.6 | -0.1 | 23.5 | 9.47 | 2.87 | 2.2 | 3.02E-02 | 0 | 0 | 0 | 0.0039 | 24.6453 | 5.4336 | 0.0006 | 0.0006 | 0.0006 | 0 | 0 | 171.24 | N | N | N | N | N | N | N | N | N | Y
152029 | 98.1 | 66.853 | 198.5 | 154.1 | 87.5 | 98.7 | 29.5 | 64.2 | 91.3 | 137.2 | 112.6 | 2.1 | 3.8344 | 29.7026 | 637.3 | 674.8 | 641.492 | 306.346 | -3.7 | -3.6 | -0.1 | 23.1 | 9.5 | 2.83 | 2.2 | 6.90E-03 | 0 | 0 | 0 | 0.0039 | 25.1306 | 5.4455 | 0.0006 | 0.0006 | 0.0006 | 0 | 0 | 180.58 | N | N | N | N | N | N | N | N | N | Y
152030 | 98 | 66.797 | 198.5 | 154.5 | 87.5 | 98.7 | 29.4 | 64.2 | 91.5 | 137.2 | 112.9 | 2.1 | 3.7577 | 29.6999 | 637 | 674.3 | 634.772 | 303.179 | -3.7 | -3.6 | -0.1 | 22.4 | 9.47 | 2.83 | 2.4 | 1.12E-02 | 0 | 0 | 0 | 0.0037 | 24.7819 | 5.3819 | 0.0006 | 0.0007 | 0.0007 | 0 | 0 | 177.72 | N | N | N | N | N | N | N | N | N | Y
152031 | 98 | 66.835 | 198.4 | 154.4 | 87.5 | 98.7 | 29.4 | 64.2 | 91.5 | 137.1 | 112.8 | 2.1 | 3.7188 | 29.696 | 636.6 | 673.8 | 631.322 | 301.603 | -3.7 | -3.6 | -0.1 | 20.3 | 9.45 | 2.84 | 2.4 | 7.59E-07 | 0 | 0 | 0 | 0.0034 | 24.6154 | 5.3819 | 0.0007 | 0.0007 | 0.0007 | 0 | 0 | 176.62 | N | N | N | N | N | N | N | N | N | Y
152032 | 97.9 | 66.741 | 198.5 | 154.3 | 87.5 | 98.7 | 29.5 | 64.2 | 91.5 | 137.2 | 112.8 | 2.1 | 3.6522 | 29.7075 | 636.4 | 673.2 | 625.138 | 298.832 | -3.7 | -3.6 | -0.1 | 18.6 | 9.41 | 2.87 | 2.4 | 7.66E-07 | 0 | 0 | 0 | 0.0031 | 24.2885 | 5.3847 | 0.0007 | 0.0007 | 0.0007 | 0 | 0 | 176.78 | N | N | N | N | N | N | N | N | N | Y
152033 | 97.8 | 66.71 | 198.6 | 154.1 | 87.5 | 98.7 | 29.4 | 64.2 | 91.5 | 137.2 | 112.6 | 2.1 | 3.5193 | 29.7075 | 636.1 | 672.9 | 613.188 | 293.187 | -3.6 | -3.6 | -0.1 | 18.2 | 9.39 | 2.89 | 2.5 | 7.80E-07 | 0 | 0 | 0 | 0.0029 | 23.7655 | 5.314 | 0.0007 | 0.0007 | 0.0007 | 0 | 0 | 171.97 | N | N | N | N | N | N | N | N | N | Y
152034 | 97.8 | 66.698 | 198.6 | 153.9 | 87.5 | 98.7 | 29.5 | 64.2 | 91.5 | 137.1 | 112.4 | 2.1 | 3.5383 | 29.7041 | 635.6 | 672.4 | 614.809 | 294.081 | -3.6 | -3.6 | -0.1 | 19 | 9.44 | 2.86 | 2.6 | 7.78E-07 | 0 | 0 | 0 | 0.0031 | 23.9763 | 5.279 | 0.0007 | 0.0007 | 0.0007 | 0 | 0 | 171.22 | N | N | N | N | N | N | N | N | N | Y
152035 | 97.8 | 66.673 | 198.6 | 153.7 | 87.5 | 98.7 | 29.4 | 64.2 | 91.5 | 137.1 | 112.2 | 2.1 | 3.7134 | 29.7045 | 635.1 | 671.9 | 630.309 | 301.617 | -3.7 | -3.6 | -0.1 | 20.6 | 9.55 | 2.79 | 2.6 | 1.03E-02 | 0 | 0 | 0 | 0.0034 | 24.8712 | 5.2794 | 0.0007 | 0.0007 | 0.0007 | 0 | 0 | 174.76 | N | N | N | N | N | N | N | N | N | Y
152036 | 97.7 | 66.63 | 198.7 | 154.1 | 87.5 | 98.7 | 29.4 | 64.2 | 91.5 | 137.3 | 112.6 | 2.1 | 3.8573 | 29.7021 | 634.8 | 671.5 | 642.887 | 307.696 | -3.7 | -3.6 | -0.1 | 21.6 | 9.64 | 2.7 | 2.5 | 2.05E-02 | 0 | 0 | 0 | 0.0037 | 25.6225 | 5.2121 | 0.0007 | 0.0007 | 0.0007 | 0 | 0 | 179.05 | N | N | N | N | N | N | N | N | N | Y
152037 | 97.7 | 66.611 | 198.8 | 154.5 | 87.5 | 98.7 | 29.4 | 64.2 | 91.5 | 137.3 | 112.9 | 2.1 | 4.2515 | 29.7068 | 634.6 | 671.2 | 676.056 | 323.688 | -3.7 | -3.6 | -0.1 | 21.9 | 9.74 | 2.61 | 2.5 | 3.35E-02 | 0 | 0 | 0 | 0.0039 | 27.2302 | 5.294 | 0.0007 | 0.0008 | 0.0008 | 0 | 0 | 183.05 | N | N | N | N | N | N | N | N | N | Y
152038 | 97.8 | 66.679 | 198.8 | 155.1 | 87.5 | 98.7 | 29.4 | 64.2 | 91.5 | 137.3 | 113.5 | 2.2 | 4.3579 | 29.7186 | 634.8 | 670.7 | 684.646 | 327.878 | -3.7 | -3.6 | -0.1 | 22.1 | 9.78 | 2.55 | 2.5 | 8.81E-02 | 0 | 0 | 0 | 0.004 | 27.6775 | 5.2399 | 0.0007 | 0.0008 | 0.0008 | 0 | 0 | 203.48 | N | N | N | N | N | N | N | N | N | Y
152039 | 97.9 | 66.76 | 198.8 | 156.3 | 87.5 | 98.7 | 29.4 | 64.2 | 91.6 | 137.3 | 114.6 | 2.3 | 3.9306 | 29.7088 | 634.9 | 670.5 | 648.979 | 310.676 | -3.7 | -3.6 | -0.1 | 21.3 | 9.78 | 2.5 | 2.4 | 4.34E-02 | 0 | 0 | 0 | 0.0036 | 26.2393 | 4.885 | 0.0007 | 0.0007 | 0.0007 | 0 | 0 | 201.2 | N | N | N | N | N | N | N | N | N | Y
152040 | 98 | 66.785 | 198.8 | 156.1 | 87.5 | 98.7 | 29.4 | 64.3 | 91.7 | 137.3 | 114.3 | 2.3 | 4.2224 | 29.7036 | 634.7 | 670.1 | 673.617 | 322.474 | -3.7 | -3.6 | -0.1 | 21 | 9.9 | 2.43 | 2.3 | 4.99E-02 | 0 | 0 | 0 | 0.0037 | 27.5767 | 4.9139 | 0.0007 | 0.0007 | 0.0007 | 0 | 0 | 200.06 | N | N | N | N | N | N | N | N | N | Y
152041 | 97.9 | 66.76 | 198.8 | 154.1 | 87.5 | 98.7 | 29.4 | 64.3 | 91.7 | 137.1 | 112.5 | 2.1 | 4.679 | 29.713 | 634.4 | 669.8 | 710.236 | 340.182 | -3.7 | -3.6 | -0.1 | 21.6 | 10.01 | 2.34 | 2.3 | 4.69E-02 | 0 | 0 | 0 | 0.004 | 29.404 | 5.0064 | 0.0007 | 0.0007 | 0.0007 | 0 | 0 | 196.29 | N | N | N | N | N | N | N | N | N | Y
152042 | 98 | 66.816 | 198.9 | 155.1 | 87.5 | 98.6 | 29.4 | 64.3 | 91.7 | 136.8 | 113.4 | 2.2 | 4.8261 | 29.7167 | 634.3 | 669.5 | 721.258 | 345.544 | -3.7 | -3.7 | -0.1 | 21.6 | 9.98 | 2.32 | 2.3 | 1.19E-02 | 0 | 0 | 0 | 0.0041 | 29.7656 | 5.0427 | 0.0007 | 0.0007 | 0.0007 | 0 | 0 | 207.27 | N | N | N | N | N | N | N | N | N | Y
152043 | 98.1 | 66.866 | 199.1 | 156.3 | 87.5 | 98.6 | 29.4 | 64.3 | 91.7 | 136.4 | 114.6 | 2.3 | 5.0536 | 29.7138 | 634.3 | 669.3 | 737.788 | 353.419 | -3.7 | -3.6 | -0.1 | 22.2 | 9.86 | 2.38 | 2.3 | 9.63E-02 | 0 | 0 | 0 | 0.0043 | 30.0935 | 5.2903 | 0.0007 | 0.0008 | 0.0008 | 0 | 0 | 209.48 | N | N | N | N | N | N | N | N | N | Y
152044 | 98.2 | 66.971 | 199.2 | 156.8 | 87.5 | 98.6 | 29.4 | 64.3 | 91.8 | 136.2 | 115 | 2.3 | 5.1963 | 29.7233 | 634.6 | 669.3 | 748.125 | 358.408 | -3.7 | -3.6 | -0.1 | 22.4 | 9.68 | 2.51 | 2.4 | 1.49E-01 | 0 | 0 | 0 | 0.0044 | 29.9459 | 5.6481 | 0.0008 | 0.0008 | 0.0008 | 0 | 0 | 207.53 | N | N | N | N | N | N | N | N | N | Y
152045 | 98.3 | 66.99 | 199.3 | 158.4 | 87.5 | 98.6 | 29.4 | 64.3 | 91.8 | 136.1 | 116.4 | 2.4 | 5.0655 | 29.7199 | 634.7 | 669.3 | 738.879 | 353.886 | -3.6 | -3.5 | -0.1 | 22 | 9.53 | 2.64 | 2.4 | 3.91E-02 | 0 | 0 | 0 | 0.0043 | 29.136 | 5.8586 | 0.0008 | 0.0008 | 0.0008 | 0 | 0 | 204.83 | N | N | N | N | N | N | N | N | N | Y
152046 | 98.5 | 67.158 | 199.3 | 158.5 | 87.5 | 98.6 | 29.4 | 64.3 | 91.8 | 136.2 | 116.5 | 2.4 | 5.1235 | 29.7229 | 634.9 | 669.3 | 743.143 | 355.904 | -3.6 | -3.5 | -0.1 | 22.3 | 9.57 | 2.68 | 2.4 | 2.23E-02 | 0 | 0 | 0 | 0.0044 | 29.4068 | 5.9863 | 0.0008 | 0.0008 | 0.0008 | 0 | 0 | 204.07 | N | N | N | N | N | N | N | N | N | Y
152047 | 98.7 | 67.263 | 199.3 | 158.2 | 87.5 | 98.6 | 29.4 | 64.3 | 91.8 | 136.3 | 116.3 | 2.4 | 4.9767 | 29.7164 | 635.2 | 669.1 | 732.645 | 350.702 | -3.6 | -3.6 | -0.1 | 22 | 9.62 | 2.67 | 2.5 | 3.88E-02 | 0 | 0 | 0 | 0.0042 | 29.1232 | 5.8819 | 0.0008 | 0.0008 | 0.0008 | 0 | 0 | 216.96 | N | N | N | N | N | N | N | N | N | Y
152048 | 98.7 | 67.319 | 199.4 | 158 | 87.5 | 98.6 | 29.4 | 64.3 | 91.8 | 136.4 | 116 | 2.4 | 4.6881 | 29.7051 | 635.5 | 669.3 | 711.328 | 340.278 | -3.7 | -3.6 | -0.1 | 22.8 | 9.63 | 2.66 | 2.6 | 8.73E-02 | 0 | 0 | 0 | 0.0043 | 28.2927 | 5.6868 | 0.0008 | 0.0008 | 0.0008 | 0 | 0 | 213.47 | N | N | N | N | N | N | N | N | N | Y
152049 | 98.9 | 67.406 | 199.5 | 157.5 | 87.5 | 98.6 | 29.4 | 64.3 | 91.7 | 136.6 | 115.6 | 2.4 | 4.462 | 29.6945 | 635.5 | 668.9 | 693.866 | 331.812 | -3.7 | -3.6 | -0.1 | 23.4 | 9.66 | 2.64 | 2.4 | 8.26E-02 | 0 | 0 | 0 | 0.0043 | 27.6644 | 5.5062 | 0.0007 | 0.0008 | 0.0008 | 0 | 0 | 208.14 | N | N | N | N | N | N | N | N | N | Y
152050 | 98.8 | 67.381 | 199.5 | 156.8 | 87.5 | 98.6 | 29.4 | 64.3 | 91.7 | 136.5 | 115 | 2.3 | 4.4108 | 29.6903 | 635.4 | 669.1 | 689.704 | 329.793 | -3.7 | -3.6 | -0.1 | 23.4 | 9.7 | 2.6 | 2.5 | 7.28E-02 | 0 | 0 | 0 | 0.0042 | 27.6362 | 5.3778 | 0.0007 | 0.0008 | 0.0008 | 0 | 0 | 203.11 | N | N | N | N | N | N | N | N | N | Y
152051 | 98.8 | 67.363 | 199.5 | 156.2 | 87.5 | 98.6 | 29.4 | 64.3 | 91.7 | 136.6 | 114.4 | 2.3 | 5.0052 | 29.7065 | 635.5 | 669.1 | 733.915 | 351.101 | -3.7 | -3.6 | -0.1 | 23.2 | 9.82 | 2.51 | 2.5 | 4.63E-02 | 0 | 0 | 0 | 0.0045 | 29.7695 | 5.5219 | 0.0008 | 0.0008 | 0.0008 | 0 | 0 | 201.09 | N | N | N | N | N | N | N | N | N | Y
152052 | 98.9 | 67.4 | 199.7 | 156.5 | 87.5 | 98.6 | 29.4 | 64.3 | 91.8 | 136.7 | 114.7 | 2.3 | 5.6587 | 29.7189 | 636.1 | 669.2 | 780.865 | 373.518 | -3.7 | -3.6 | -0.1 | 24 | 9.9 | 2.42 | 2.6 | 4.17E-02 | 0 | 0 | 0 | 0.0049 | 31.9318 | 5.6804 | 0.0009 | 0.0009 | 0.0009 | 0 | 0 | 220.6 | N | N | N | N | N | N | N | N | N | Y
152053 | 99 | 67.506 | 199.8 | 158.6 | 87.5 | 98.6 | 29.4 | 64.3 | 91.7 | 136.7 | 116.6 | 2.5 | 5.9145 | 29.7271 | 636.9 | 669.4 | 798.281 | 381.687 | -3.6 | -3.5 | -0.1 | 24 | 9.89 | 2.4 | 2.7 | 5.25E-02 | 0 | 0 | 0 | 0.005 | 32.5957 | 5.7413 | 0.0009 | 0.001 | 0.001 | 0 | 0 | 226.04 | N | N | N | N | N | N | N | N | N | Y
152054 | 99.2 | 67.642 | 199.8 | 158.9 | 87.5 | 98.6 | 29.4 | 64.3 | 91.7 | 136.7 | 116.9 | 2.5 | 6.1831 | 29.729 | 637.5 | 669.4 | 816.312 | 390.099 | -3.6 | -3.5 | -0.1 | 24.7 | 9.86 | 2.4 | 2.6 | 6.39E-02 | 0 | 0 | 0 | 0.0053 | 33.2283 | 5.8879 | 0.0009 | 0.001 | 0.001 | 0 | 0 | 238.05 | N | N | N | N | N | N | N | N | N | Y
152055 | 99.5 | 67.835 | 199.8 | 159.8 | 87.5 | 98.6 | 29.4 | 64.3 | 91.8 | 136.7 | 117.6 | 2.5 | 6.1648 | 29.7218 | 638 | 669.6 | 815.454 | 389.407 | -3.5 | -3.4 | -0.1 | 25.3 | 9.83 | 2.43 | 2.6 | 6.73E-02 | 0 | 0 | 0 | 0.0054 | 33.0573 | 5.9361 | 0.0009 | 0.0009 | 0.0009 | 0 | 0 | 238.01 | N | N | N | N | N | N | N | N | N | Y
152056 | 99.7 | 67.972 | 199.8 | 160 | 87.5 | 98.6 | 29.4 | 64.3 | 91.8 | 136.8 | 117.8 | 2.6 | 6.0935 | 29.7188 | 638.3 | 669.9 | 810.916 | 387.127 | -3.5 | -3.4 | -0.1 | 24.7 | 9.83 | 2.44 | 2.6 | 1.89E-03 | 0 | 0 | 0 | 0.0053 | 32.847 | 5.9393 | 0.0009 | 0.0009 | 0.0009 | 0 | 0 | 239.73 | N | N | N | N | N | N | N | N | N | Y
152057 | 100 | 68.177 | 199.8 | 159.8 | 87.5 | 98.6 | 29.4 | 64.3 | 91.8 | 136.6 | 117.7 | 2.5 | 6.0816 | 29.7153 | 638.7 | 670.3 | 810.262 | 386.601 | -3.5 | -3.4 | -0.1 | 24.6 | 9.84 | 2.45 | 2.6 | 3.92E-02 | 0 | 0 | 0 | 0.0052 | 32.8414 | 5.946 | 0.0009 | 0.001 | 0.001 | 0 | 0 | 238.6 | N | N | N | N | N | N | N | N | N | Y
152058 | 100.2 | 68.338 | 199.8 | 159.9 | 87.5 | 98.6 | 29.4 | 64.3 | 91.7 | 136.7 | 117.7 | 2.5 | 6.006 | 29.7155 | 639.4 | 670.3 | 805.466 | 384.086 | -3.5 | -3.5 | -0.1 | 25.2 | 9.84 | 2.44 | 2.6 | 4.40E-02 | 0 | 0 | 0 | 0.0053 | 32.6299 | 5.8939 | 0.0009 | 0.0009 | 0.0009 | 0 | 0 | 238.86 | N | N | N | N | N | N | N | N | N | Y
152059 | 100.4 | 68.438 | 199.9 | 159.7 | 87.5 | 98.6 | 29.4 | 64.3 | 91.8 | 136.6 | 117.5 | 2.5 | 6.1131 | 29.7245 | 640 | 670.7 | 812.763 | 387.451 | -3.6 | -3.5 | -0.1 | 25.1 | 9.86 | 2.43 | 2.6 | 4.15E-02 | 0 | 0 | 0 | 0.0054 | 33.0005 | 5.9159 | 0.0009 | 0.0009 | 0.0009 | 0 | 0 | 234.99 | N | N | N | N | N | N | N | N | N | Y
152100 | 100.6 | 68.593 | 200 | 159.8 | 87.5 | 98.6 | 29.4 | 64.3 | 91.7 | 136.8 | 117.6 | 2.5 | 6.053 | 29.7273 | 640.8 | 671 | 808.968 | 385.429 | -3.6 | -3.5 | -0.1 | 24.5 | 9.82 | 2.45 | 2.7 | 1.88E-02 | 0 | 0 | 0 | 0.0052 | 32.6959 | 5.9293 | 0.0009 | 0.001 | 0.001 | 0 | 0 | 240.36 | N | N | N | N | N | N | N | N | N | Y
152101 | 100.8 | 68.742 | 200.1 | 159.8 | 87.5 | 98.6 | 29.4 | 64.3 | 91.8 | 136.8 | 117.7 | 2.5 | 5.5981 | 29.7119 | 641.4 | 671.5 | 778.693 | 370.587 | -3.6 | -3.6 | -0.1 | 23.9 | 9.72 | 2.51 | 2.7 | 4.73E-02 | 0 | 0 | 0 | 0.0049 | 31.1123 | 5.8494 | 0.0009 | 0.0009 | 0.0009 | 0 | 0 | 235.32 | N | N | N | N | N | N | N | N | N | Y
152102 | 101 | 68.854 | 200.2 | 159.2 | 87.5 | 98.6 | 29.4 | 64.2 | 91.6 | 136.7 | 117.1 | 2.5 | 5.0326 | 29.694 | 642 | 671.8 | 739.038 | 351.33 | -3.6 | -3.5 | -0.1 | 23.6 | 9.63 | 2.61 | 2.6 | 9.56E-02 | 0 | 0 | 0 | 0.0046 | 29.2031 | 5.7561 | 0.0008 | 0.0009 | 0.0009 | 0 | 0 | 224.21 | N | N | N | N | N | N | N | N | N | Y
152103 | 101.1 | 68.916 | 200.3 | 158.2 | 87.5 | 98.6 | 29.4 | 64.2 | 91.4 | 136.7 | 116.2 | 2.4 | 4.4175 | 29.6809 | 642.2 | 672.5 | 691.608 | 328.568 | -3.5 | -3.5 | -0.1 | 20.4 | 9.44 | 2.74 | 2.6 | 4.61E-02 | 0 | 0 | 0 | 0.0037 | 26.7893 | 5.6603 | 0.0008 | 0.0008 | 0.0008 | 0 | 0 | 215.32 | N | N | N | N | N | N | N | N | N | Y
152104 | 101 | 68.885 | 200.3 | 156.8 | 87.5 | 98.6 | 29.4 | 64.2 | 91.4 | 136.9 | 115 | 2.3 | 3.8703 | 29.662 | 642.1 | 672.7 | 646.152 | 306.809 | -3.5 | -3.4 | -0.1 | 13.4 | 9.37 | 2.82 | 2.6 | 1.59E-02 | 0 | 0 | 0 | 0.0023 | 24.8273 | 5.4408 | 0.0007 | 0.0007 | 0.0007 | 0 | 0 | 189.05 | N | N | N | N | N | N | N | N | N | Y
152105 | 100.8 | 68.742 | 200.3 | 154.7 | 87.5 | 98.5 | 29.4 | 64.2 | 91.4 | 137 | 113.1 | 2.1 | 4.314 | 29.6705 | 642 | 673.2 | 683.112 | 324.485 | -3.5 | -3.4 | -0.1 | 13.4 | 9.64 | 2.73 | 2.6 | 2.42E-02 | 0 | 0 | 0 | 0.0024 | 27.0146 | 5.5521 | 0.0008 | 0.0008 | 0.0008 | 0 | 0 | 175.04 | N | N | N | N | N | N | N | N | N | Y
152106 | 100.8 | 68.717 | 200.3 | 155.1 | 87.5 | 98.5 | 29.4 | 64.2 | 91.4 | 137 | 113.5 | 2.2 | 4.824 | 29.6777 | 642.3 | 673.5 | 724.139 | 343.965 | -3.5 | -3.4 | -0.1 | 15 | 9.77 | 2.61 | 2.7 | 3.16E-02 | 0 | 0 | 0 | 0.0028 | 29.008 | 5.6349 | 0.0008 | 0.0009 | 0.0009 | 0 | 0 | 208.74 | N | N | N | N | N | N | N | N | N | Y
152107 | 100.8 | 68.711 | 200.4 | 156.7 | 87.5 | 98.5 | 29.4 | 64.1 | 91.4 | 137.4 | 114.8 | 2.3 | 4.934 | 29.6746 | 642.8 | 673.9 | 732.397 | 347.682 | -3.6 | -3.6 | -0.1 | 16.6 | 9.71 | 2.58 | 2.8 | 2.27E-02 | 0 | 0 | 0 | 0.0032 | 29.1596 | 5.6298 | 0.0009 | 0.0009 | 0.0009 | 0 | 0 | 204.11 | N | N | N | N | N | N | N | N | N | Y
152108 | 100.7 | 68.693 | 200.4 | 156.9 | 87.5 | 98.5 | 29.4 | 64.2 | 91.4 | 137.4 | 115 | 2.3 | 5.3073 | 29.6887 | 643.5 | 674.2 | 759.586 | 360.524 | -3.6 | -3.5 | -0.1 | 18.7 | 9.7 | 2.58 | 2.8 | 1.63E-01 | 0 | 0 | 0 | 0.0037 | 30.2011 | 5.8358 | 0.0009 | 0.001 | 0.001 | 0 | 0.0001 | 203.14 | N | N | N | N | N | N | N | N | N | Y
152109 | 100.7 | 68.68 | 200.4 | 157.5 | 87.5 | 98.5 | 29.4 | 64.2 | 91.4 | 137.4 | 115.6 | 2.4 | 5.3067 | 29.6913 | 644.3 | 674.5 | 759.827 | 360.418 | -3.5 | -3.4 | -0.1 | 20.3 | 9.65 | 2.61 | 2.9 | 1.13E-01 | 0 | 0 | 0 | 0.004 | 30.0462 | 5.9027 | 0.001 | 0.001 | 0.001 | 0 | 0 | 220.2 | N | N | N | N | N | N | N | N | N | Y
152110 | 100.9 | 68.767 | 200.4 | 158 | 87.5 | 98.5 | 29.4 | 64.2 | 91.4 | 137.6 | 116.1 | 2.4 | 5.0731 | 29.6826 | 644.8 | 675.1 | 743.233 | 352.269 | -3.6 | -3.5 | -0.1 | 21 | 9.55 | 2.67 | 2.9 | 3.39E-02 | 0 | 0 | 0 | 0.0041 | 29.0554 | 5.9132 | 0.0009 | 0.001 | 0.001 | 0 | 0 | 214.68 | N | N | N | N | N | N | N | N | N | Y
152111 | 100.9 | 68.767 | 200.4 | 157.8 | 87.5 | 98.5 | 29.4 | 64.1 | 91.4 | 137.6 | 115.8 | 2.4 | 4.7283 | 29.6692 | 645.4 | 675.6 | 718.108 | 340.023 | -3.6 | -3.5 | -0.1 | 21.8 | 9.49 | 2.75 | 2.9 | 4.48E-02 | 0 | 0 | 0 | 0.0041 | 27.8527 | 5.865 | 0.0009 | 0.0009 | 0.0009 | 0 | 0 | 207.91 | N | N | N | N | N | N | N | N | N | Y
152112 | 100.9 | 68.767 | 200.3 | 156.9 | 87.5 | 98.5 | 29.4 | 64.1 | 91.3 | 137.5 | 115.1 | 2.3 | 4.5306 | 29.6656 | 646.1 | 676 | 702.796 | 332.537 | -3.6 | -3.6 | -0.1 | 22 | 9.47 | 2.79 | 2.9 | 3.32E-02 | 0 | 0 | 0 | 0.004 | 27.1855 | 5.8345 | 0.0009 | 0.0009 | 0.0009 | 0 | 0 | 201.69 | N | N | N | N | N | N | N | N | N | Y
152113 | 100.7 | 68.693 | 200.3 | 156.3 | 87.5 | 98.5 | 29.4 | 64.1 | 91.3 | 137.6 | 114.5 | 2.3 | 4.3773 | 29.6606 | 646.5 | 676.6 | 690.546 | 326.577 | -3.6 | -3.5 | -0.1 | 21.2 | 9.44 | 2.82 | 2.9 | 7.94E-03 | 0 | 0 | 0 | 0.0038 | 26.6319 | 5.7896 | 0.0009 | 0.0009 | 0.0009 | 0 | 0 | 195.92 | N | N | N | N | N | N | N | N | N | Y
152114 | 100.7 | 68.674 | 200.3 | 155.9 | 87.5 | 98.5 | 29.4 | 64.1 | 91.2 | 137.7 | 114.2 | 2.2 | 4.3014 | 29.6514 | 646.7 | 677.1 | 684.47 | 323.534 | -3.5 | -3.4 | -0.1 | 20.1 | 9.41 | 2.85 | 2.8 | 3.10E-02 | 0 | 0 | 0 | 0.0036 | 26.2913 | 5.7933 | 0.0008 | 0.0009 | 0.0009 | 0 | 0 | 190.77 | N | N | N | N | N | N | N | N | N | Y
152115 | 100.7 | 68.63 | 200.3 | 155.6 | 87.5 | 98.5 | 29.4 | 64.1 | 91.3 | 137.7 | 113.9 | 2.2 | 4.2523 | 29.6551 | 646.8 | 677.5 | 680.337 | 321.581 | -3.4 | -3.4 | -0.1 | 20.1 | 9.39 | 2.88 | 2.8 | 3.43E-02 | 0 | 0 | 0 | 0.0035 | 26.0725 | 5.8148 | 0.0008 | 0.0008 | 0.0008 | 0 | 0 | 188.88 | N | N | N | N | N | N | N | N | N | Y
152116 | 100.7 | 68.68 | 200.3 | 155.3 | 87.7 | 98.5 | 29.4 | 64.1 | 91.2 | 137.8 | 113.6 | 2.2 | 4.2376 | 29.6585 | 647.3 | 678.1 | 679.278 | 320.984 | -3.5 | -3.4 | -0.1 | 21.4 | 9.36 | 2.91 | 2.8 | 3.91E-02 | 0 | 0 | 0 | 0.0038 | 25.9448 | 5.873 | 0.0008 | 0.0008 | 0.0008 | 0 | 0 | 188.84 | N | N | N | N | N | N | N | N | N | Y
152117 | 100.8 | 68.761 | 200.3 | 155.3 | 87.7 | 98.5 | 29.4 | 64 | 91 | 137.8 | 113.6 | 2.2 | 4.2295 | 29.6601 | 647.6 | 678.4 | 678.563 | 320.57 | -3.6 | -3.5 | -0.1 | 22.6 | 9.29 | 2.98 | 2.8 | 4.01E-02 | 0 | 0 | 0 | 0.004 | 25.709 | 5.9968 | 0.0008 | 0.0008 | 0.0008 | 0 | 0 | 183.55 | N | N | N | N | N | N | N | N | N | Y
152118 | 101 | 68.885 | 200.3 | 155 | 87.5 | 98.5 | 29.4 | 63.9 | 90.5 | 137.9 | 113.4 | 2.2 | 4.1714 | 29.65 | 648 | 679 | 673.837 | 318.108 | -3.6 | -3.5 | -0.1 | 22.9 | 9.16 | 3.08 | 2.8 | 1.94E-02 | 0 | 0 | 0 | 0.004 | 25.1693 | 6.1556 | 0.0008 | 0.0008 | 0.0008 | 0 | 0 | 182.34 | N | N | N | N | N | N | N | N | N | Y
152119 | 101.3 | 69.059 | 200.3 | 154.7 | 87.5 | 98.5 | 29.4 | 63.8 | 90.5 | 137.8 | 113.1 | 2.1 | 3.9902 | 29.6465 | 648.6 | 679.5 | 658.656 | 310.755 | -3.6 | -3.5 | -0.1 | 23.1 | 9.09 | 3.17 | 2.7 | 1.07E-02 | 0 | 0 | 0 | 0.0039 | 24.3994 | 6.1849 | 0.0007 | 0.0008 | 0.0008 | 0 | 0 | 170.04 | N | N | N | N | N | N | N | N | N | Y
152120 | 101.4 | 69.14 | 200.3 | 154.4 | 87.5 | 98.5 | 29.4 | 63.8 | 90.5 | 137.9 | 112.8 | 2.1 | 3.9946 | 29.6407 | 648.9 | 680 | 659.224 | 310.876 | -3.6 | -3.5 | -0.1 | 22.1 | 9.09 | 3.21 | 2.7 | 3.56E-04 | 0 | 0 | 0 | 0.0038 | 24.4017 | 6.2686 | 0.0008 | 0.0008 | 0.0008 | 0 | 0 | 171.39 | N | N | N | N | N | N | N | N | N | Y
152121 | 101.6 | 69.295 | 200.1 | 154.3 | 87.5 | 98.5 | 29.4 | 63.9 | 90.5 | 138 | 112.7 | 2.1 | 4.0243 | 29.6458 | 649.3 | 680.4 | 661.781 | 312.019 | -3.6 | -3.6 | -0.1 | 21.1 | 9.08 | 3.23 | 2.9 | 7.33E-07 | 0 | 0 | 0 | 0.0036 | 24.4722 | 6.3311 | 0.0008 | 0.0008 | 0.0008 | 0 | 0 | 170.71 | N | N | N | N | N | N | N | N | N | Y
152122 | 101.8 | 69.42 | 200 | 154.3 | 87.6 | 98.5 | 29.4 | 64 | 91 | 137.9 | 112.8 | 2.1 | 4.0103 | 29.6586 | 650.1 | 680.8 | 660.654 | 311.389 | -3.6 | -3.6 | -0.1 | 21.3 | 9.01 | 3.29 | 2.9 | 5.13E-03 | 0 | 0 | 0 | 0.0037 | 24.237 | 6.4391 | 0.0008 | 0.0008 | 0.0008 | 0 | 0 | 172.21 | N | N | N | N | N | N | N | N | N | Y
152123 | 102.1 | 69.643 | 200 | 154.3 | 87.7 | 98.5 | 29.4 | 64.1 | 91.3 | 138 | 112.7 | 2.1 | 3.849 | 29.6577 | 650.7 | 681.3 | 646.605 | 304.599 | -3.6 | -3.6 | -0.1 | 22.7 | 8.77 | 3.48 | 2.9 | 7.52E-07 | 0 | 0 | 0 | 0.0038 | 23.0648 | 6.6638 | 0.0008 | 0.0008 | 0.0008 | 0 | 0 | 169.77 | N | N | N | N | N | N | N | N | N | Y
152124 | 102.5 | 69.892 | 199.9 | 154.1 | 87.7 | 98.5 | 29.4 | 64.1 | 91.3 | 138 | 112.6 | 2.1 | 3.2713 | 29.6454 | 650.7 | 682 | 594.1 | 279.759 | -3.7 | -3.6 | -0.1 | 23 | 8.29 | 3.89 | 2.8 | 8.19E-07 | 0 | 0 | 0 | 0.0035 | 20.0312 | 6.8321 | 0.0007 | 0.0007 | 0.0007 | 0 | 0 | 153.77 | N | N | N | N | N | N | N | N | N | Y
152125 | 102.8 | 70.078 | 199.7 | 152.5 | 87.7 | 98.5 | 29.4 | 64.1 | 91.3 | 137.9 | 111.1 | 2 | 2.8068 | 29.6316 | 650.6 | 682.6 | 549.595 | 258.697 | -3.6 | -3.5 | -0.1 | 22.6 | 7.75 | 4.47 | 2.8 | 1.44E-02 | 0 | 0 | 0 | 0.0032 | 17.314 | 7.2627 | 0.0006 | 0.0007 | 0.0007 | 0 | 0 | 125.16 | N | N | N | N | N | N | N | N | N | Y
152126 | 103.1 | 70.265 | 199.6 | 150.9 | 87.7 | 98.5 | 29.4 | 64 | 91.1 | 137.9 | 109.7 | 1.8 | 2.3226 | 29.6167 | 650.5 | 682.9 | 499.586 | 235.053 | -3.4 | -3.4 | -0.1 | 22.8 | 7.09 | 5.24 | 2.7 | 1.21E-02 | 0 | 0 | 0 | 0.0029 | 14.3805 | 7.7401 | 0.0006 | 0.0006 | 0.0006 | 0 | 0 | 99.28 | N | N | N | N | N | N | N | N | N | Y
152127 | 103.2 | 70.352 | 199.5 | 148.5 | 87.6 | 98.5 | 29.4 | 63.8 | 90.3 | 137.7 | 107.6 | 1.7 | 1.8694 | 29.5994 | 650.2 | 683.4 | 448.571 | 210.995 | -3.3 | -3.3 | -0.1 | 22.9 | 6.39 | 6.15 | 2.6 | 5.63E-03 | 0 | 0 | 0 | 0.0027 | 11.6425 | 8.1524 | 0.0005 | 0.0005 | 0.0005 | 0 | 0 | 74.74 | N | N | N | N | N | N | N | N | N | N
152128 | 103.1 | 70.302 | 199.4 | 146.3 | 87.6 | 98.5 | 29.4 | 63.8 | 90.3 | 137.2 | 105.6 | 1.5 | 1.6541 | 29.6019 | 649.4 | 683.8 | 422.066 | 198.682 | -3.2 | -3.1 | -0.1 | 21.6 | 5.9 | 7 | 2.6 | 1.15E-06 | 0 | 0 | 0 | 0.0024 | 10.1217 | 8.732 | 0.0005 | 0.0005 | 0.0005 | 0 | 0 | 58.63 | N | N | N | N | N | N | N | N | N | N
152129 | 103.1 | 70.296 | 199.1 | 144.9 | 87.7 | 98.5 | 29.4 | 63.9 | 90.5 | 137 | 104.4 | 1.4 | 1.5832 | 29.6046 | 648.6 | 684.1 | 412.809 | 194.478 | -3.2 | -3.1 | -0.1 | 20.2 | 5.54 | 7.72 | 2.4 | 1.18E-06 | 0 | 0 | 0 | 0.0022 | 9.3014 | 9.4241 | 0.0004 | 0.0004 | 0.0004 | 0 | 0 | 50.13 | N | N | N | N | N | N | N | N | N | N
152130 | 103 | 70.252 | 198.9 | 144 | 87.7 | 98.5 | 29.4 | 63.9 | 90.5 | 136.8 | 103.6 | 1.3 | 1.7006 | 29.6084 | 648.1 | 684.5 | 427.6 | 201.57 | -3.1 | -3.1 | -0.1 | 18.9 | 5.2 | 8.35 | 2.4 | 2.04E-02 | 0 | 0 | 0 | 0.0021 | 9.0543 | 10.573 | 0.0004 | 0.0005 | 0.0005 | 0 | 0 | 41.49 | N | N | N | N | N | N | N | N | N | N
152131 | 102.9 | 70.178 | 198.5 | 143.6 | 87.7 | 98.5 | 29.4 | 63.9 | 90.5 | 136.4 | 103.2 | 1.3 | 1.9465 | 29.6165 | 647.8 | 684.4 | 457.218 | 215.657 | -3.1 | -3 | -0.1 | 19.5 | 4.95 | 8.86 | 2.4 | 1.57E-02 | 0 | 0 | 0 | 0.0023 | 9.2181 | 11.9922 | 0.0005 | 0.0005 | 0.0005 | 0 | 0 | 43.44 | N | N | N | N | N | N | N | N | N | N
152132 | 103 | 70.227 | 198.1 | 144 | 87.7 | 98.6 | 29.4 | 63.9 | 90.5 | 136.2 | 103.6 | 1.3 | 2.1836 | 29.6286 | 647.9 | 684.7 | 484.293 | 228.488 | -3 | -3 | -0.1 | 19.9 | 4.76 | 9.28 | 2.4 | 6.24E-03 | 0 | 0 | 0 | 0.0025 | 9.3964 | 13.3184 | 0.0005 | 0.0005 | 0.0005 | 0 | 0 | 42.88 | N | N | N | N | N | N | N | N | N | N
152133 | 103.1 | 70.271 | 197.6 | 145 | 87.7 | 98.6 | 29.4 | 64.1 | 91.2 | 136.1 | 104.5 | 1.4 | 2.3129 | 29.627 | 648.2 | 684.9 | 498.69 | 235.206 | -3 | -3 | -0.1 | 19.3 | 4.45 | 9.78 | 2.4 | 9.75E-07 | 0 | 0 | 0 | 0.0025 | 9.0387 | 14.4476 | 0.0005 | 0.0005 | 0.0005 | 0 | 0 | 41.09 | N | N | N | N | N | N | N | N | N | N
152134 | 103.1 | 70.283 | 197.2 | 145.2 | 87.7 | 98.6 | 29.4 | 64.2 | 91.6 | 135.8 | 104.7 | 1.4 | 2.3371 | 29.6294 | 648.3 | 685.3 | 501.274 | 236.419 | -2.9 | -2.9 | -0.1 | 19.3 | 4.16 | 10.31 | 2.4 | 1.26E-02 | 0 | 0 | 0 | 0.0025 | 8.4956 | 15.3027 | 0.0005 | 0.0005 | 0.0005 | 0 | 0 | 31.48 | N | N | N | N | N | N | N | N | N | N
152135 | 103.4 | 70.47 | 196.6 | 145.2 | 87.7 | 98.6 | 29.4 | 64.2 | 91.6 | 135.3 | 104.7 | 1.4 | 2.3143 | 29.6324 | 648.4 | 685.8 | 498.782 | 235.254 | -2.8 | -2.7 | -0.1 | 19.3 | 4.08 | 10.61 | 2.3 | 4.44E-04 | 0 | 0 | 0 | 0.0025 | 8.2959 | 15.6692 | 0.0005 | 0.0005 | 0.0005 | 0 | 0 | 37.07 | N | N | N | N | N | N | N | N | N | N
152136 | 103.5 | 70.557 | 196.1 | 145.2 | 87.7 | 98.6 | 29.4 | 64.2 | 91.6 | 135 | 104.7 | 1.4 | 2.3216 | 29.6351 | 648.5 | 686.1 | 499.484 | 235.58 | -2.8 | -2.8 | -0.1 | 19.2 | 4.45 | 10.34 | 2.2 | 9.73E-07 | 0 | 0 | 0 | 0.0025 | 9.0486 | 15.2912 | 0.0005 | 0.0005 | 0.0005 | 0 | 0 | 35.83 | N | N | N | N | N | N | N | N | N | N
152137 | 103.8 | 70.805 | 195.5 | 145.7 | 87.7 | 98.6 | 29.4 | 64.2 | 91.6 | 134.6 | 105.1 | 1.5 | 2.387 | 29.6387 | 648.8 | 686.5 | 506.641 | 238.919 | -3 | -2.9 | -0.1 | 19.1 | 5.15 | 9.51 | 2.3 | 9.59E-07 | 0 | 0 | 0 | 0.0025 | 10.6302 | 14.2597 | 0.0005 | 0.0005 | 0.0005 | 0 | 0 | 72.19 | N | N | N | N | N | N | N | N | N | N
152138 | 104.3 | 71.11 | 195 | 146.8 | 87.7 | 98.6 | 29.4 | 64.2 | 91.6 | 134.6 | 106.1 | 1.5 | 2.2545 | 29.6422 | 649.4 | 686.8 | 492.454 | 232.137 | -3.1 | -3.1 | -0.1 | 19 | 5.8 | 8.55 | 2.3 | 5.09E-02 | 0 | 0 | 0 | 0.0024 | 11.6272 | 12.4647 | 0.0005 | 0.0005 | 0.0005 | 0 | 0 | 65.99 | N | N | N | N | N | N | N | N | N | N
152139 | 104.9 | 71.489 | 194.6 | 146.7 | 87.7 | 98.6 | 29.4 | 64.2 | 91.4 | 134.7 | 106 | 1.5 | 2.1441 | 29.6417 | 649.9 | 687.1 | 480.375 | 226.331 | -3.3 | -3.2 | -0.1 | 19.7 | 6.05 | 7.92 | 2.3 | 7.43E-02 | 0 | 0 | 0 | 0.0024 | 11.8261 | 11.2598 | 0.0005 | 0.0005 | 0.0005 | 0 | 0 | 76.07 | N | N | N | N | N | N | N | N | N | N
152140 | 105.4 | 71.855 | 194.2 | 146 | 87.7 | 98.6 | 29.4 | 64 | 90.8 | 134.9 | 105.4 | 1.5 | 2.1317 | 29.6527 | 650 | 687.9 | 478.857 | 225.678 | -3.2 | -3.2 | -0.1 | 20.9 | 5.96 | 7.73 | 2.3 | 3.18E-02 | 0 | 0 | 0 | 0.0026 | 11.6108 | 10.9592 | 0.0005 | 0.0005 | 0.0005 | 0 | 0 | 66.67 | N | N | N | N | N | N | N | N | N | N
152141 | 105.8 | 72.11 | 193.8 | 145.5 | 87.7 | 98.6 | 29.4 | 64 | 90.7 | 135 | 104.9 | 1.4 | 2.2652 | 29.658 | 649.9 | 688.1 | 493.498 | 232.641 | -3 | -3 | -0.1 | 20.9 | 5.83 | 7.8 | 2.4 | 6.76E-02 | 0 | 0 | 0 | 0.0027 | 11.7139 | 11.3859 | 0.0005 | 0.0005 | 0.0005 | 0 | 0 | 53.45 | N | N | N | N | N | N | N | N | N | N
152142 | 106.2 | 72.377 | 193.7 | 145.8 | 87.7 | 98.6 | 29.4 | 63.9 | 90.6 | 134.9 | 105.2 | 1.5 | 2.3358 | 29.6566 | 650.2 | 688.5 | 501.356 | 236.279 | -3.1 | -3.1 | -0.1 | 20.9 | 5.43 | 8.19 | 2.4 | 3.34E-02 | 0 | 0 | 0 | 0.0027 | 11.083 | 12.1488 | 0.0005 | 0.0005 | 0.0005 | 0 | 0 | 67.57 | N | N | N | N | N | N | N | N | N | N
152143 | 106.5 | 72.582 | 193.5 | 145.5 | 87.7 | 98.6 | 29.4 | 63.9 | 90.6 | 134.8 | 104.9 | 1.4 | 2.4109 | 29.6631 | 650.7 | 688.8 | 509.31 | 239.975 | -3 | -3 | -0.1 | 20.5 | 4.84 | 8.92 | 2.4 | 1.74E-02 | 0 | 0 | 0 | 0.0027 | 10.0262 | 13.4465 | 0.0005 | 0.0005 | 0.0005 | 0 | 0 | 39.94 | N | N | N | N | N | N | N | N | N | N
152144 | 106.7 | 72.781 | 193.4 | 145 | 87.7 | 98.7 | 29.4 | 63.9 | 90.6 | 134.5 | 104.4 | 1.4 | 2.5696 | 29.6694 | 650.9 | 689.2 | 525.736 | 247.723 | -2.8 | -2.8 | -0.1 | 20.1 | 4.36 | 9.75 | 2.3 | 2.40E-02 | 0 | 0 | 0 | 0.0027 | 9.3229 | 15.1563 | 0.0005 | 0.0005 | 0.0005 | 0 | 0 | 34.7 | N | N | N | N | N | N | N | N | N | N
152145 | 106.8 | 72.825 | 193.2 | 144.9 | 87.7 | 98.7 | 29.4 | 64 | 90.6 | 133.9 | 104.4 | 1.4 | 2.7703 | 29.6677 | 651.2 | 689.6 | 546.076 | 257.211 | -2.7 | -2.7 | -0.1 | 18.9 | 4.02 | 10.47 | 2.2 | 5.05E-02 | 0 | 0 | 0 | 0.0027 | 8.9315 | 16.907 | 0.0005 | 0.0005 | 0.0005 | 0 | 0 | 31.89 | N | N | N | N | N | N | N | N | N | N
152146 | 107 | 72.961 | 193.2 | 145.7 | 87.7 | 98.7 | 29.4 | 64 | 90.7 | 133.5 | 105.1 | 1.4 | 2.7537 | 29.677 | 651.9 | 690 | 544.566 | 256.429 | -2.7 | -2.6 | -0.1 | 17.2 | 3.84 | 11 | 2.1 | 1.33E-02 | 0 | 0 | 0 | 0.0024 | 8.5004 | 17.7019 | 0.0005 | 0.0005 | 0.0005 | 0 | 0 | 31.86 | N | N | N | N | N | N | N | N | N | N
152147 | 107.3 | 73.129 | 193.2 | 146 | 87.7 | 98.7 | 29.4 | 64 | 90.8 | 133.2 | 105.4 | 1.5 | 2.7193 | 29.6823 | 652.4 | 690.3 | 541.217 | 254.765 | -2.6 | -2.6 | -0.1 | 16.6 | 3.67 | 11.5 | 2 | 1.30E-02 | 0 | 0 | 0 | 0.0023 | 8.0687 | 18.3912 | 0.0005 | 0.0005 | 0.0005 | 0 | 0 | 35.27 | N | N | N | N | N | N | N | N | N | N
152148 | 107.4 | 73.247 | 193.2 | 145.7 | 87.7 | 98.7 | 29.5 | 64 | 90.8 | 133 | 105.1 | 1.4 | 2.671 | 29.6853 | 653.1 | 690.7 | 536.458 | 252.411 | -2.6 | -2.6 | -0.1 | 16.6 | 3.13 | 12.26 | 2.1 | 9.08E-07 | 0 | 0 | 0 | 0.0023 | 6.8211 | 19.4349 | 0.0005 | 0.0005 | 0.0005 | 0 | 0 | 26.55 | N | N | N | N | N | N | N | N | N | N
152149 | 107.6 | 73.334 | 193.1 | 145.3 | 87.7 | 98.7 | 29.5 | 64 | 90.8 | 132.8 | 104.8 | 1.4 | 2.5663 | 29.6832 | 653.4 | 691.2 | 525.989 | 247.4 | -2.5 | -2.5 | -0.1 | 16.1 | 2.3 | 13.56 | 2.2 | 1.57E-02 | 0 | 0 | 0 | 0.0022 | 4.9217 | 21.0599 | 0.0005 | 0.0005 | 0.0005 | 0 | 0 | 9.06 | N | N | N | N | N | N | N | N | N | N
152150 | 107.3 | 73.179 | 192.9 | 144.1 | 87.7 | 98.7 | 29.5 | 64.1 | 90.9 | 132.5 | 103.7 | 1.3 | 2.7038 | 29.6883 | 653.4 | 691.3 | 539.638 | 253.847 | -2.1 | -2 | 0 | 15.6 | 1.92 | 14.6 | 2.1 | 3.55E-02 | 0 | 0 | 0 | 0.0022 | 4.2172 | 23.2742 | 0.0005 | 0.0005 | 0.0005 | 0 | 0 | 0 | N | N | N | N | N | N | N | N | N | N
152151 | 107.1 | 72.999 | 192.9 | 144.3 | 87.7 | 98.7 | 29.5 | 64.1 | 91.1 | 131.9 | 103.8 | 1.3 | 2.641 | 29.6825 | 653.3 | 691.8 | 533.325 | 250.852 | -1.8 | -1.8 | 0 | 15.7 | 2.36 | 14.54 | 1.9 | 4.37E-02 | 0 | 0 | 0 | 0.0022 | 5.1025 | 22.8992 | 0.0004 | 0.0005 | 0.0005 | 0 | 0 | 0 | N | N | N | N | N | N | N | N | N | N
152152 | 107 | 72.98 | 192.8 | 145.8 | 87.7 | 98.7 | 29.5 | 64.1 | 91 | 131.7 | 105.2 | 1.5 | 2.6889 | 29.6805 | 653.5 | 692.1 | 538.347 | 253.152 | -2.1 | -2.1 | 0 | 15.9 | 3.2 | 13.49 | 1.8 | 3.90E-02 | 0 | 0 | 0 | 0.0022 | 7.0034 | 21.4379 | 0.0004 | 0.0004 | 0.0004 | 0 | 0 | 40.12 | N | N | N | N | N | N | N | N | N | N
152153 | 106.8 | 72.818 | 192.8 | 146.7 | 87.7 | 98.7 | 29.5 | 64.1 | 91 | 131.7 | 106 | 1.5 | 2.5528 | 29.6819 | 654 | 692.4 | 524.783 | 246.675 | -2.5 | -2.5 | -0.1 | 16.4 | 3.83 | 12.31 | 2 | 1.16E-02 | 0 | 0 | 0 | 0.0022 | 8.1602 | 19.0662 | 0.0004 | 0.0005 | 0.0005 | 0 | 0 | 37.69 | N | N | N | N | N | N | N | N | N | N
152154 | 106.7 | 72.719 | 192.8 | 146.7 | 87.7 | 98.7 | 29.5 | 64.1 | 91 | 132 | 106 | 1.5 | 2.4515 | 29.6887 | 654.6 | 692.8 | 514.319 | 241.68 | -2.7 | -2.6 | -0.1 | 16 | 4.07 | 11.54 | 2.1 | 2.21E-02 | 0 | 0 | 0 | 0.0021 | 8.488 | 17.5123 | 0.0005 | 0.0005 | 0.0005 | 0 | 0 | 44.03 | N | N | N | N | N | N | N | N | N | N
152155 | 106.5 | 72.582 | 192.7 | 145.8 | 87.7 | 98.7 | 29.5 | 64 | 90.8 | 132.2 | 105.2 | 1.5 | 2.4361 | 29.6953 | 655.1 | 693.2 | 512.759 | 240.905 | -2.8 | -2.7 | -0.1 | 15.2 | 4.22 | 11.02 | 2.3 | 4.33E-02 | 0 | 0 | 0 | 0.002 | 8.7824 | 16.6609 | 0.0005 | 0.0005 | 0.0005 | 0 | 0 | 39.67 | N | N | N | N | N | N | N | N | N | N
152156 | 106.4 | 72.526 | 192.7 | 145 | 87.7 | 98.7 | 29.5 | 64 | 90.7 | 132.4 | 104.4 | 1.4 | 2.6946 | 29.7042 | 655.3 | 693.8 | 538.719 | 253.131 | -2.8 | -2.7 | -0.1 | 15.5 | 4.97 | 10.06 | 2.3 | 3.25E-02 | 0 | 0 | 0 | 0.0021 | 10.8636 | 15.9921 | 0.0005 | 0.0005 | 0.0005 | 0 | 0 | 27.96 | N | N | N | N | N | N | N | N | N | N
152157 | 106.3 | 72.47 | 192.7 | 146.5 | 87.7 | 98.8 | 29.5 | 64 | 90.7 | 132.3 | 105.8 | 1.5 | 2.9081 | 29.7061 | 655.8 | 694.3 | 560.347 | 263.185 | -2.9 | -2.8 | -0.1 | 15.4 | 5.81 | 8.83 | 2.5 | 1.95E-02 | 0 | 0 | 0 | 0.0022 | 13.2035 | 14.5839 | 0.0006 | 0.0006 | 0.0006 | 0 | 0 | 96.42 | N | N | N | N | N | N | N | N | N | Y
152158 | 106.3 | 72.446 | 192.7 | 148.4 | 87.7 | 98.8 | 29.5 | 64 | 90.7 | 132.7 | 107.5 | 1.7 | 2.6968 | 29.6966 | 656.7 | 694.8 | 539.731 | 253.221 | -3.2 | -3.1 | -0.1 | 14.4 | 6.17 | 7.94 | 2.6 | 2.30E-02 | 0 | 0 | 0 | 0.002 | 13.4841 | 12.6292 | 0.0006 | 0.0006 | 0.0006 | 0 | 0 | 85.77 | N | N | N | N | N | N | N | N | N | Y
152159 | 106.2 | 72.408 | 193 | 148 | 87.7 | 98.8 | 29.5 | 64 | 90.7 | 133 | 107.2 | 1.6 | 2.3812 | 29.6904 | 657.5 | 695.1 | 507.418 | 237.843 | -3.2 | -3.2 | -0.1 | 14.1 | 6.21 | 7.55 | 2.6 | 2.63E-02 | 0 | 0 | 0 | 0.0018 | 12.7544 | 11.2787 | 0.0006 | 0.0006 | 0.0006 | 0 | 0 | 84.02 | N | N | N | N | N | N | N | N | N | Y
152200 | 106.1 | 72.321 | 193.1 | 146.9 | 87.7 | 98.8 | 29.5 | 64.1 | 90.9 | 133.5 | 106.2 | 1.5 | 2.2188 | 29.6865 | 657.7 | 695.5 | 490.001 | 229.609 | -3.2 | -3.1 | -0.1 | 14.7 | 5.8 | 7.71 | 2.6 | 1.64E-02 | 0 | 0 | 0 | 0.0019 | 11.4975 | 11.1095 | 0.0005 | 0.0006 | 0.0006 | 0 | 0 | 76.87 | N | N | N | N | N | N | N | N | N | N
152201 | 105.8 | 72.129 | 193.4 | 146 | 87.7 | 98.8 | 29.5 | 64.1 | 90.9 | 133.6 | 105.3 | 1.5 | 2.2465 | 29.6907 | 657.7 | 696.1 | 492.862 | 230.987 | -3.2 | -3.1 | -0.1 | 15.3 | 4.86 | 8.94 | 2.5 | 1.33E-02 | 0 | 0 | 0 | 0.0019 | 9.6916 | 12.9645 | 0.0005 | 0.0005 | 0.0005 | 0 | 0 | 39.58 | N | N | N | N | N | N | N | N | N | N
152202 | 105.3 | 71.799 | 193.7 | 144.1 | 87.7 | 98.8 | 29.5 | 64.1 | 90.9 | 133.6 | 103.7 | 1.3 | 2.4269 | 29.6964 | 657.6 | 696.5 | 512.321 | 240.172 | -2.9 | -2.8 | -0.1 | 15.6 | 3.9 | 10.21 | 2.5 | 9.56E-07 | 0 | 0 | 0 | 0.0021 | 8.0833 | 15.3961 | 0.0005 | 0.0006 | 0.0006 | 0 | 0 | 24.06 | N | N | N | N | N | N | N | N | N | N
152203 | 104.6 | 71.333 | 194 | 143.8 | 87.7 | 98.8 | 29.5 | 64.1 | 90.8 | 133.2 | 103.4 | 1.3 | 2.4378 | 29.7023 | 657.9 | 696.7 | 513.461 | 240.686 | -2.5 | -2.5 | -0.1 | 16.8 | 3.45 | 11.21 | 2.5 | 2.04E-02 | 0 | 0 | 0 | 0.0022 | 7.1757 | 16.934 | 0.0005 | 0.0006 | 0.0006 | 0 | 0 | 18.58 | N | N | N | N | N | N | N | N | N | N
152204 | 104 | 70.905 | 194.4 | 144.2 | 87.7 | 98.8 | 29.5 | 64.1 | 91.1 | 132.7 | 103.8 | 1.3 | 2.5579 | 29.7083 | 658.2 | 697.3 | 525.148 | 246.142 | -2.4 | -2.3 | 0 | 18.8 | 4.13 | 10.91 | 2.5 | 2.51E-02 | 0 | 0 | 0 | 0.0025 | 8.7687 | 16.8569 | 0.0005 | 0.0006 | 0.0006 | 0 | 0 | 19.5 | N | N | N | N | N | N | N | N | N | N
152205 | 103.5 | 70.582 | 194.8 | 145.9 | 87.7 | 98.8 | 29.5 | 64.2 | 91.1 | 132.4 | 105.3 | 1.5 | 3.1627 | 29.7209 | 658.5 | 697.5 | 585.078 | 274.268 | -2.5 | -2.5 | -0.1 | 19.9 | 5.52 | 9.35 | 2.4 | 2.13E-02 | 0 | 0 | 0 | 0.003 | 13.0744 | 16.1036 | 0.0006 | 0.0006 | 0.0006 | 0 | 0 | 88.74 | N | N | N | N | N | N | N | N | N | Y
152206 | 103.3 | 70.457 | 195 | 149.6 | 87.7 | 98.8 | 29.5 | 64.2 | 91.2 | 132.6 | 108.6 | 1.8 | 3.1254 | 29.7148 | 659.7 | 697.9 | 581.949 | 272.473 | -3 | -2.9 | -0.1 | 20.9 | 6.46 | 7.89 | 2.4 | 3.98E-02 | 0 | 0 | 0 | 0.0031 | 15.1973 | 13.4971 | 0.0006 | 0.0006 | 0.0006 | 0 | 0 | 111.66 | N | N | N | N | N | N | N | N | N | Y
152207 | 103.2 | 70.333 | 195.2 | 150.8 | 87.7 | 98.8 | 29.5 | 64.1 | 91.1 | 133.2 | 109.7 | 1.8 | 2.7783 | 29.703 | 660.7 | 698.2 | 548.568 | 256.511 | -3.3 | -3.2 | -0.1 | 22.5 | 6.84 | 6.85 | 2.6 | 4.87E-02 | 0 | 0 | 0 | 0.0032 | 15.1493 | 11.0348 | 0.0006 | 0.0006 | 0.0006 | 0 | 0 | 101.55 | N | N | N | N | N | N | N | N | N | Y
152208 | 103 | 70.202 | 195.5 | 149.6 | 87.7 | 98.8 | 29.5 | 64.2 | 91.3 | 133.8 | 108.6 | 1.8 | 2.7626 | 29.7038 | 661.1 | 698.9 | 546.834 | 255.598 | -3.4 | -3.4 | -0.1 | 23.3 | 7.29 | 6.14 | 2.8 | 2.71E-02 | 0 | 0 | 0 | 0.0033 | 16.0938 | 9.8451 | 0.0006 | 0.0007 | 0.0007 | 0 | 0 | 91.55 | N | N | N | N | N | N | N | N | N | Y
152209 | 102.8 | 70.091 | 195.6 | 148.6 | 87.7 | 98.8 | 29.5 | 64.4 | 92.1 | 134.2 | 107.7 | 1.7 | 3.4237 | 29.7262 | 661.7 | 699.3 | 610.174 | 285.278 | -3.4 | -3.3 | -0.1 | 24.6 | 7.81 | 5.43 | 2.8 | 3.38E-02 | 0 | 0 | 0 | 0.0039 | 19.2422 | 9.7173 | 0.0007 | 0.0008 | 0.0008 | 0 | 0 | 131.02 | N | N | N | N | N | N | N | N | N | Y
152210 | 102.7 | 70.047 | 195.7 | 150.5 | 87.7 | 98.8 | 29.5 | 64.5 | 92.3 | 134.6 | 109.3 | 1.8 | 3.5131 | 29.7375 | 662.8 | 699.7 | 618.882 | 289.165 | -3.4 | -3.4 | -0.1 | 24 | 7.94 | 5 | 3 | 1.00E-02 | 0 | 0 | 0 | 0.0038 | 19.8342 | 9.0832 | 0.0008 | 0.0008 | 0.0008 | 0 | 0 | 142.42 | N | N | N | N | N | N | N | N | N | Y
152211 | 102.8 | 70.06 | 196 | 151.7 | 87.7 | 98.8 | 29.5 | 64.6 | 92.5 | 134.9 | 110.4 | 1.9 | 3.2799 | 29.7243 | 663.8 | 700.3 | 597.579 | 278.837 | -3.6 | -3.5 | -0.1 | 22 | 7.84 | 4.88 | 3 | 1.86E-02 | 0 | 0 | 0 | 0.0034 | 18.8766 | 8.5409 | 0.0008 | 0.0008 | 0.0008 | 0 | 0 | 131.58 | N | N | N | N | N | N | N | N | N | Y
152212 | 102.7 | 70.047 | 196.2 | 151.5 | 87.7 | 98.8 | 29.5 | 64.5 | 92.4 | 135.1 | 110.2 | 1.9 | 3.0341 | 29.7128 | 664.4 | 700.9 | 574.484 | 267.83 | -3.4 | -3.4 | -0.1 | 18.6 | 7.76 | 4.89 | 3.2 | 2.10E-02 | 0 | 0 | 0 | 0.0027 | 17.9513 | 8.2205 | 0.0008 | 0.0008 | 0.0008 | 0 | 0 | 128.19 | N | N | N | N | N | N | N | N | N | Y
152213 | 102.7 | 70.01 | 196.5 | 150.9 | 87.7 | 98.8 | 29.5 | 64.6 | 92.5 | 135.3 | 109.7 | 1.9 | 2.8299 | 29.7115 | 664.5 | 701.2 | 554.864 | 258.637 | -3.4 | -3.3 | -0.1 | 11 | 7.73 | 4.92 | 3.2 | 1.05E-02 | 0 | 0 | 0 | 0.0016 | 17.2564 | 7.9908 | 0.0007 | 0.0008 | 0.0008 | 0 | 0 | 115.49 | N | N | N | N | N | N | N | N | N | Y
152214 | 102.6 | 69.96 | 196.9 | 150.3 | 87.7 | 98.8 | 29.5 | 64.6 | 92.5 | 135.5 | 109.2 | 1.8 | 2.7243 | 29.704 | 664.9 | 701.8 | 544.605 | 253.705 | -3.4 | -3.3 | -0.1 | 9 | 7.74 | 4.93 | 3.1 | 9.03E-07 | 0 | 0 | 0 | 0.0013 | 16.9607 | 7.8572 | 0.0007 | 0.0007 | 0.0007 | 0 | 0 | 109.66 | N | N | N | N | N | N | N | N | N | Y
152215 | 102.5 | 69.886 | 197.2 | 149.9 | 87.7 | 98.8 | 29.5 | 64.6 | 92.7 | 135.7 | 108.8 | 1.8 | 2.717 | 29.7096 | 665.4 | 702.3 | 543.917 | 253.326 | -3.4 | -3.3 | -0.1 | 10.6 | 7.75 | 4.92 | 3.2 | 9.04E-07 | 0 | 0 | 0 | 0.0015 | 16.9627 | 7.8324 | 0.0007 | 0.0008 | 0.0008 | 0 | 0 | 107.83 | N | N | N | N | N | N | N | N | N | Y
152216 | 102.4 | 69.786 | 197.4 | 149.5 | 87.7 | 98.8 | 29.5 | 64.6 | 92.8 | 135.8 | 108.5 | 1.7 | 2.6224 | 29.7068 | 665.6 | 702.7 | 534.416 | 248.828 | -3.4 | -3.3 | -0.1 | 12.1 | 7.74 | 4.92 | 3.4 | 9.21E-07 | 0 | 0 | 0 | 0.0017 | 16.6357 | 7.6911 | 0.0008 | 0.0008 | 0.0008 | 0 | 0 | 106.86 | N | N | N | N | N | N | N | N | N | Y
152217 | 102.1 | 69.643 | 197.7 | 149.1 | 87.7 | 98.8 | 29.5 | 64.7 | 92.8 | 135.9 | 108.2 | 1.7 | 2.5742 | 29.7018 | 665.5 | 703.2 | 529.503 | 246.51 | -3.4 | -3.4 | -0.1 | 13.9 | 7.66 | 4.99 | 3.4 | 7.69E-03 | 0 | 0 | 0 | 0.0019 | 16.3116 | 7.7286 | 0.0008 | 0.0008 | 0.0008 | 0 | 0 | 104.68 | N | N | N | N | N | N | N | N | N | Y
152218 | 101.9 | 69.488 | 197.7 | 149 | 87.7 | 98.8 | 29.5 | 64.7 | 92.8 | 136.1 | 108.1 | 1.7 | 2.414 | 29.6911 | 665.4 | 703.6 | 512.722 | 238.644 | -3.4 | -3.3 | -0.1 | 15.9 | 7.16 | 5.45 | 3.4 | 2.95E-02 | 0 | 0 | 0 | 0.0021 | 14.7593 | 8.1585 | 0.0007 | 0.0008 | 0.0008 | 0 | 0 | 100.27 | N | N | N | N | N | N | N | N | N | Y
152219 | 101.7 | 69.333 | 197.9 | 148.4 | 87.7 | 98.8 | 29.5 | 64.7 | 93 | 136.2 | 107.5 | 1.7 | 2.1346 | 29.6891 | 665.2 | 704 | 481.338 | 224.061 | -3.4 | -3.3 | -0.1 | 17.3 | 5.47 | 6.99 | 3.3 | 6.29E-03 | 0 | 0 | 0 | 0.0021 | 10.5802 | 9.8368 | 0.0007 | 0.0007 | 0.0007 | 0 | 0 | 87.54 | N | N | N | N | N | N | N | N | N | Y
152220 | 101.2 | 68.972 | 197.9 | 145.6 | 87.8 | 98.8 | 29.5 | 64.9 | 93.7 | 136 | 105 | 1.4 | 2.0763 | 29.6916 | 665 | 704.4 | 472.878 | 220.183 | -3.1 | -3 | -0.1 | 17.7 | 3.1 | 9.91 | 3.2 | 1.04E-06 | 0 | 0 | 0 | 0.0021 | 5.8849 | 13.7005 | 0.0006 | 0.0007 | 0.0007 | 0 | 0 | 0 | N | N | N | N | N | N | N | N | N | N
152221 | 100.2 | 68.32 | 197.9 | 142.9 | 87.8 | 98.8 | 29.5 | 64.9 | 93.5 | 135.2 | 102.6 | 1.2 | 2.8871 | 29.7167 | 664.5 | 704.7 | 558.247 | 260.261 | -2.3 | -2.3 | 0 | 18.9 | 2.04 | 12.53 | 2.9 | 8.83E-07 | 0 | 0 | 0 | 0.0027 | 4.5803 | 20.4713 | 0.0007 | 0.0007 | 0.0007 | 0 | 0 | 0 | N | N | N | N | N | N | N | N | N | N
152222 | 99.2 | 67.605 | 197.8 | 144.4 | 87.7 | 98.8 | 29.5 | 64.6 | 92.7 | 134.3 | 103.9 | 1.3 | 2.6419 | 29.7108 | 664.7 | 704.9 | 535.438 | 249.532 | -1.8 | -1.8 | 0 | 19.5 | 3.05 | 12.49 | 2.5 | 3.07E-02 | 0 | 0 | 0 | 0.0027 | 6.5802 | 19.5684 | 0.0006 | 0.0006 | 0.0006 | 0 | 0 | 0 | N | N | N | N | N | N | N | N | N | N
152223 | 99.2 | 67.624 | 197.5 | 146.9 | 87.7 | 98.8 | 29.5 | 64.5 | 92.3 | 133.7 | 106.1 | 1.5 | 3.2134 | 29.7297 | 665.3 | 705 | 591.36 | 275.62 | -2.2 | -2.1 | 0 | 19 | 5.32 | 10.02 | 2.4 | 2.56E-02 | 0 | 0 | 0 | 0.0029 | 12.6619 | 17.3419 | 0.0006 | 0.0006 | 0.0006 | 0 | 0 | 98.8 | N | N | N | N | N | N | N | N | N | Y
152224 | 99.3 | 67.68 | 197 | 149.9 | 87.8 | 98.8 | 29.5 | 64.4 | 91.9 | 133.7 | 108.9 | 1.8 | 3.7033 | 29.7319 | 666.3 | 705.1 | 636.947 | 296.625 | -3 | -3 | -0.1 | 18.7 | 7.07 | 7.47 | 2.5 | 9.50E-03 | 0 | 0 | 0 | 0.003 | 18.0995 | 13.9049 | 0.0007 | 0.0007 | 0.0007 | 0 | 0 | 138.78 | N | N | N | N | N | N | N | N | N | Y
152225 | 99.6 | 67.922 | 196.4 | 151.9 | 87.8 | 98.8 | 29.5 | 64.3 | 91.6 | 134.1 | 110.6 | 1.9 | 3.9461 | 29.7359 | 667.6 | 705.4 | 658.765 | 306.469 | -3.4 | -3.3 | -0.1 | 19.3 | 8.01 | 5.73 | 2.7 | 7.46E-07 | 0 | 0 | 0 | 0.0033 | 21.2062 | 11.0275 | 0.0008 | 0.0008 | 0.0008 | 0 | 0 | 149.19 | N | N | N | N | N | N | N | N | N | Y
152226 | 99.9 | 68.14 | 196 | 153.1 | 87.8 | 98.8 | 29.5 | 64.2 | 91.4 | 134.5 | 111.7 | 2 | 4.0138 | 29.7534 | 669 | 705.9 | 664.851 | 309.105 | -3.4 | -3.3 | -0.1 | 21.2 | 8.46 | 4.73 | 3.1 | 7.40E-07 | 0 | 0 | 0 | 0.0036 | 22.5833 | 9.1716 | 0.0009 | 0.0009 | 0.0009 | 0 | 0 | 160.64 | N | N | N | N | N | N | N | N | N | Y
152227 | 100.4 | 68.475 | 195.6 | 153.7 | 87.8 | 98.8 | 29.5 | 64.2 | 91.4 | 134.8 | 112.2 | 2.1 | 3.9114 | 29.7578 | 670.2 | 706.2 | 656.224 | 304.808 | -3.5 | -3.5 | -0.1 | 23.4 | 8.6 | 4.21 | 3.4 | 7.51E-07 | 0 | 0 | 0 | 0.0039 | 22.6274 | 8.0641 | 0.0009 | 0.001 | 0.001 | 0 | 0 | 164.15 | N | N | N | N | N | N | N | N | N | Y
152228 | 100.8 | 68.742 | 195.3 | 153.5 | 87.8 | 98.8 | 29.5 | 64.2 | 91.3 | 135.1 | 112.1 | 2.1 | 3.8308 | 29.7552 | 671.1 | 706.8 | 649.438 | 301.4 | -3.6 | -3.6 | -0.1 | 24.4 | 8.62 | 3.99 | 3.4 | 7.33E-03 | 0 | 0 | 0 | 0.004 | 22.4332 | 7.543 | 0.0009 | 0.001 | 0.001 | 0 | 0 | 156.99 | N | N | N | N | N | N | N | N | N | Y
152229 | 101.2 | 68.991 | 195.2 | 153.4 | 87.8 | 98.8 | 29.5 | 64.2 | 91.3 | 135.3 | 111.9 | 2 | 3.8741 | 29.7487 | 671.3 | 707 | 653.363 | 303.1 | -3.6 | -3.5 | -0.1 | 24.5 | 8.65 | 3.87 | 3.5 | 3.16E-02 | 0 | 0 | 0 | 0.0041 | 22.6275 | 7.3571 | 0.0009 | 0.001 | 0.001 | 0 | 0 | 157.3 | N | N | N | N | N | N | N | N | N | Y
152230 | 101.5 | 69.196 | 195.2 | 153.2 | 87.8 | 98.8 | 29.5 | 64.2 | 91.3 | 135.6 | 111.8 | 2 | 4.1612 | 29.7564 | 671.5 | 707.5 | 677.895 | 314.511 | -3.6 | -3.5 | -0.1 | 24.7 | 8.77 | 3.74 | 3.6 | 3.23E-02 | 0 | 0 | 0 | 0.0043 | 23.8136 | 7.3829 | 0.001 | 0.0011 | 0.0011 | 0 | 0 | 156.32 | N | N | N | N | N | N | N | N | N | Y
152231 | 101.6 | 69.246 | 195.2 | 153.3 | 87.8 | 98.8 | 29.5 | 64.3 | 91.6 | 135.7 | 111.8 | 2 | 4.5659 | 29.7569 | 672.1 | 707.8 | 711.903 | 330.118 | -3.6 | -3.5 | -0.1 | 24.8 | 8.89 | 3.61 | 3.7 | 2.24E-02 | 0 | 0 | 0 | 0.0045 | 25.329 | 7.4769 | 0.0011 | 0.0012 | 0.0012 | 0 | 0 | 176.9 | N | N | N | N | N | N | N | N | N | Y
152232 | 101.8 | 69.42 | 195.2 | 154.8 | 87.8 | 98.8 | 29.5 | 64.5 | 92.1 | 135.8 | 113.2 | 2.2 | 4.4963 | 29.7567 | 672.7 | 708 | 706.335 | 327.369 | -3.5 | -3.5 | -0.1 | 24.4 | 8.84 | 3.57 | 3.7 | 6.99E-07 | 0 | 0 | 0 | 0.0044 | 24.9762 | 7.34 | 0.0011 | 0.0011 | 0.0011 | 0 | 0 | 176.97 | N | N | N | N | N | N | N | N | N | Y
152233 | 101.9 | 69.457 | 195.5 | 154.8 | 87.7 | 98.8 | 29.5 | 64.5 | 92.1 | 135.9 | 113.2 | 2.2 | 4.2478 | 29.7543 | 672.9 | 708.6 | 685.776 | 317.738 | -3.5 | -3.4 | -0.1 | 23.9 | 8.77 | 3.6 | 3.7 | 2.06E-02 | 0 | 0 | 0 | 0.0042 | 24.0725 | 7.1801 | 0.0011 | 0.0011 | 0.0011 | 0 | 0 | 170.37 | N | N | N | N | N | N | N | N | N | Y
152234 | 101.9 | 69.457 | 195.7 | 154.5 | 87.7 | 98.8 | 29.5 | 64.5 | 92.1 | 135.8 | 112.9 | 2.1 | 4.1702 | 29.7594 | 673.2 | 708.8 | 679.234 | 314.702 | -3.4 | -3.3 | -0.1 | 23.8 | 8.81 | 3.6 | 3.7 | 2.69E-02 | 0 | 0 | 0 | 0.0041 | 23.9299 | 7.1204 | 0.0011 | 0.0011 | 0.0011 | 0 | 0 | 167.72 | N | N | N | N | N | N | N | N | N | Y
152235 | 101.9 | 69.469 | 196 | 154 | 87.7 | 98.8 | 29.5 | 64.4 | 92 | 135.9 | 112.5 | 2.1 | 4.2426 | 29.7578 | 673.3 | 709 | 685.463 | 317.523 | -3.4 | -3.4 | -0.1 | 23.2 | 8.84 | 3.57 | 3.7 | 1.46E-03 | 0 | 0 | 0 | 0.004 | 24.2472 | 7.1155 | 0.0011 | 0.0011 | 0.0011 | 0 | 0 | 171.15 | N | N | N | N | N | N | N | N | N | Y
152236 | 101.8 | 69.401 | 196.1 | 154.3 | 87.7 | 98.8 | 29.5 | 64.4 | 92.1 | 135.9 | 112.7 | 2.1 | 4.2122 | 29.7444 | 673.4 | 709.2 | 683.015 | 316.228 | -3.5 | -3.4 | -0.1 | 22.3 | 8.82 | 3.55 | 3.6 | 7.24E-07 | 0 | 0 | 0 | 0.0039 | 24.0896 | 7.0522 | 0.001 | 0.0011 | 0.0011 | 0 | 0 | 169.39 | N | N | N | N | N | N | N | N | N | Y
152237 | 101.8 | 69.407 | 196.5 | 154.3 | 87.7 | 98.8 | 29.5 | 64.5 | 92.1 | 136 | 112.7 | 2.1 | 4.2849 | 29.7538 | 673.6 | 709.3 | 688.985 | 319.031 | -3.6 | -3.5 | -0.1 | 21.1 | 8.9 | 3.5 | 3.6 | 7.17E-07 | 0 | 0 | 0 | 0.0037 | 24.5108 | 7.0134 | 0.001 | 0.0011 | 0.0011 | 0 | 0 | 165.24 | N | N | N | N | N | N | N | N | N | Y
152238 | 101.7 | 69.339 | 196.7 | 154 | 87.8 | 98.8 | 29.5 | 64.4 | 92 | 136 | 112.5 | 2.1 | 4.6721 | 29.7746 | 674 | 709.5 | 720.764 | 333.86 | -3.6 | -3.6 | -0.1 | 19.6 | 9.01 | 3.42 | 3.6 | 4.02E-02 | 0 | 0 | 0 | 0.0036 | 25.9643 | 7.1621 | 0.0011 | 0.0011 | 0.0011 | 0 | 0 | 184.74 | N | N | N | N | N | N | N | N | N | Y
152239 | 101.8 | 69.42 | 197.1 | 155.2 | 87.8 | 98.8 | 29.5 | 64.4 | 92 | 136.3 | 113.5 | 2.2 | 4.5161 | 29.7667 | 674 | 709.5 | 708.039 | 327.873 | -3.7 | -3.6 | -0.1 | 19 | 8.93 | 3.42 | 3.6 | 1.60E-02 | 0 | 0 | 0 | 0.0034 | 25.2792 | 7.043 | 0.0011 | 0.0011 | 0.0011 | 0 | 0 | 185.53 | N | N | N | N | N | N | N | N | N | Y
152240 | 101.9 | 69.507 | 197.2 | 155.2 | 87.8 | 98.8 | 29.5 | 64.4 | 92 | 136.3 | 113.6 | 2.2 | 4.2016 | 29.7562 | 673.6 | 709.6 | 682.068 | 315.849 | -3.7 | -3.6 | -0.1 | 18.4 | 8.82 | 3.49 | 3.5 | 7.25E-07 | 0 | 0 | 0 | 0.0032 | 24.0603 | 6.9285 | 0.001 | 0.001 | 0.001 | 0 | 0 | 173.15 | N | N | N | N | N | N | N | N | N | Y
152241 | 101.9 | 69.457 | 197.5 | 154.7 | 87.8 | 98.8 | 29.5 | 64.4 | 92 | 136.2 | 113.1 | 2.1 | 3.8901 | 29.7488 | 673.4 | 709.6 | 655.135 | 303.376 | -3.6 | -3.6 | -0.1 | 18.6 | 8.81 | 3.54 | 3.5 | 7.55E-07 | 0 | 0 | 0 | 0.0031 | 23.081 | 6.7368 | 0.001 | 0.001 | 0.001 | 0 | 0 | 167.98 | N | N | N | N | N | N | N | N | N | Y
152242 | 101.9 | 69.507 | 197.7 | 154.1 | 87.7 | 98.8 | 29.5 | 64.4 | 92 | 136.2 | 112.6 | 2.1 | 3.7278 | 29.7387 | 672.9 | 709.4 | 640.94 | 296.823 | -3.7 | -3.6 | -0.1 | 19.7 | 8.86 | 3.53 | 3.4 | 7.71E-07 | 0 | 0 | 0 | 0.0032 | 22.6995 | 6.5861 | 0.0009 | 0.0009 | 0.0009 | 0 | 0 | 167.44 | N | N | N | N | N | N | N | N | N | Y
152243 | 101.9 | 69.488 | 197.9 | 152.5 | 87.7 | 98.8 | 29.5 | 64.4 | 92 | 136.2 | 111.2 | 2 | 3.8042 | 29.7415 | 672.2 | 709.4 | 647.542 | 300.099 | -3.7 | -3.6 | -0.1 | 20.3 | 8.87 | 3.52 | 3.2 | 5.93E-04 | 0 | 0 | 0 | 0.0033 | 22.9775 | 6.6348 | 0.0009 | 0.0009 | 0.0009 | 0 | 0 | 159.75 | N | N | N | N | N | N | N | N | N | Y
152244 | 101.9 | 69.457 | 198.1 | 152.2 | 87.7 | 98.8 | 29.5 | 64.4 | 92 | 136 | 110.9 | 2 | 3.9168 | 29.7493 | 671.7 | 709.1 | 657.22 | 304.785 | -3.5 | -3.5 | -0.1 | 20.4 | 8.83 | 3.53 | 3.2 | 7.51E-07 | 0 | 0 | 0 | 0.0034 | 23.2513 | 6.752 | 0.0009 | 0.0009 | 0.0009 | 0 | 0 | 158.52 | N | N | N | N | N | N | N | N | N | Y
152245 | 101.7 | 69.333 | 198.2 | 152.7 | 87.7 | 98.8 | 29.5 | 64.4 | 92 | 135.7 | 111.3 | 2 | 3.909 | 29.7563 | 671.6 | 708.9 | 656.382 | 304.5 | -3.5 | -3.5 | -0.1 | 21 | 8.8 | 3.56 | 3.3 | 1.74E-02 | 0 | 0 | 0 | 0.0035 | 23.15 | 6.801 | 0.0009 | 0.0009 | 0.0009 | 0 | 0 | 156.87 | N | N | N | N | N | N | N | N | N | Y
152246 | 101.6 | 69.252 | 198.2 | 153.2 | 87.7 | 98.8 | 29.5 | 64.4 | 92 | 135.5 | 111.8 | 2 | 4.1231 | 29.7581 | 671.2 | 708.6 | 674.575 | 313.062 | -3.6 | -3.5 | -0.1 | 21.6 | 8.74 | 3.64 | 3.1 | 3.08E-02 | 0 | 0 | 0 | 0.0037 | 23.6127 | 7.1506 | 0.0009 | 0.0009 | 0.0009 | 0 | 0 | 156.01 | N | N | N | N | N | N | N | N | N | Y
152247 | 101.5 | 69.177 | 198.2 | 153.2 | 87.8 | 98.8 | 29.5 | 64.6 | 92.4 | 135.3 | 111.8 | 2 | 4.0542 | 29.7481 | 670.7 | 708.2 | 668.601 | 310.344 | -3.5 | -3.5 | -0.1 | 22.4 | 8.52 | 3.8 | 3.1 | 1.76E-02 | 0 | 0 | 0 | 0.0038 | 22.8227 | 7.411 | 0.0009 | 0.0009 | 0.0009 | 0 | 0 | 155.76 | N | N | N | N | N | N | N | N | N | Y
152248 | 101.4 | 69.159 | 198.2 | 154.7 | 87.8 | 98.8 | 29.5 | 64.6 | 92.6 | 135.2 | 113.1 | 2.2 | 3.5314 | 29.7324 | 669.6 | 707.6 | 622.106 | 288.883 | -3.4 | -3.4 | -0.1 | 22.1 | 8.22 | 4.05 | 3.1 | 7.93E-07 | 0 | 0 | 0 | 0.0035 | 20.5154 | 7.3533 | 0.0008 | 0.0008 | 0.0008 | 0 | 0 | 147.17 | N | N | N | N | N | N | N | N | N | Y
152249 | 101.2 | 69.009 | 198.2 | 154 | 87.8 | 98.8 | 29.5 | 64.6 | 92.6 | 135.3 | 112.5 | 2.1 | 3.1514 | 29.7217 | 668.7 | 707.1 | 586.676 | 272.555 | -3.4 | -3.4 | -0.1 | 21.6 | 8.08 | 4.3 | 3.1 | 2.61E-02 | 0 | 0 | 0 | 0.0032 | 19.0056 | 7.3574 | 0.0008 | 0.0008 | 0.0008 | 0 | 0 | 131.11 | N | N | N | N | N | N | N | N | N | Y
152250 | 101 | 68.898 | 198 | 152.4 | 87.8 | 98.8 | 29.5 | 64.6 | 92.6 | 135.4 | 111.1 | 2 | 2.9945 | 29.7193 | 667.8 | 706.4 | 571.458 | 265.665 | -3.4 | -3.4 | -0.1 | 22.5 | 8.11 | 4.37 | 3.2 | 9.80E-03 | 0 | 0 | 0 | 0.0033 | 18.5934 | 7.297 | 0.0008 | 0.0008 | 0.0008 | 0 | 0 | 132.73 | N | N | N | N | N | N | N | N | N | Y
152251 | 100.8 | 68.73 | 197.9 | 151.5 | 87.8 | 98.8 | 29.5 | 64.6 | 92.5 | 135.8 | 110.3 | 1.9 | 2.9385 | 29.7183 | 666.6 | 705.9 | 565.842 | 263.335 | -3.4 | -3.3 | -0.1 | 23.6 | 8.2 | 4.32 | 3.2 | 8.70E-07 | 0 | 0 | 0 | 0.0034 | 18.6565 | 7.1501 | 0.0008 | 0.0008 | 0.0008 | 0 | 0 | 127.39 | N | N | N | N | N | N | N | N | N | Y
152252 | 100.5 | 68.519 | 197.9 | 151.2 | 87.8 | 98.8 | 29.5 | 64.5 | 92.3 | 135.9 | 110 | 1.9 | 3.0201 | 29.7219 | 665.2 | 705.2 | 573.234 | 267.128 | -3.4 | -3.3 | -0.1 | 24.2 | 8.33 | 4.21 | 3.1 | 8.57E-07 | 0 | 0 | 0 | 0.0036 | 19.224 | 7.0565 | 0.0007 | 0.0008 | 0.0008 | 0 | 0 | 134.5 | N | N | N | N | N | N | N | N | N | Y
152253 | 100.3 | 68.382 | 197.8 | 150.9 | 87.8 | 98.8 | 29.5 | 64.5 | 92.2 | 135.9 | 109.7 | 1.9 | 3.2784 | 29.7281 | 664.2 | 704.7 | 597.512 | 278.763 | -3.3 | -3.3 | -0.1 | 24.8 | 8.47 | 4.07 | 3 | 8.21E-07 | 0 | 0 | 0 | 0.0038 | 20.3865 | 7.1231 | 0.0008 | 0.0008 | 0.0008 | 0 | 0 | 128 | N | N | N | N | N | N | N | N | N | Y
152254 | 100.3 | 68.369 | 197.7 | 151.3 | 87.8 | 98.8 | 29.5 | 64.5 | 92.3 | 136 | 110.1 | 1.9 | 3.2296 | 29.728 | 663.3 | 704 | 592.668 | 276.711 | -3.4 | -3.3 | -0.1 | 25.4 | 8.49 | 4 | 3 | 2.53E-03 | 0 | 0 | 0 | 0.0039 | 20.2815 | 6.948 | 0.0007 | 0.0008 | 0.0008 | 0 | 0 | 147.6 | N | N | N | N | N | N | N | N | N | Y
152255 | 100.1 | 68.264 | 197.5 | 151.8 | 87.8 | 98.8 | 29.5 | 64.5 | 92.2 | 136.2 | 110.5 | 1.9 | 3.2108 | 29.7291 | 662.5 | 703 | 590.744 | 276.02 | -3.5 | -3.4 | -0.1 | 25.7 | 8.53 | 3.95 | 2.9 | 1.09E-02 | 0 | 0 | 0 | 0.0039 | 20.3205 | 6.8391 | 0.0007 | 0.0008 | 0.0008 | 0 | 0 | 120.68 | N | N | N | N | N | N | N | N | N | Y
152256 | 100.3 | 68.363 | 197.4 | 151.6 | 87.8 | 98.8 | 29.5 | 64.2 | 91.2 | 136.2 | 110.3 | 1.9 | 3.3941 | 29.7389 | 661.6 | 702.3 | 607.629 | 284.221 | -3.5 | -3.4 | -0.1 | 26 | 8.62 | 3.88 | 2.9 | 3.28E-02 | 0 | 0 | 0 | 0.0041 | 21.1478 | 6.9154 | 0.0007 | 0.0008 | 0.0008 | 0 | 0 | 153.42 | N | N | N | N | N | N | N | N | N | Y
152257 | 100.4 | 68.438 | 197.3 | 152.1 | 87.8 | 98.8 | 29.5 | 64.1 | 90.8 | 136.3 | 110.8 | 1.9 | 3.3806 | 29.7476 | 660.9 | 701.4 | 606.113 | 283.782 | -3.5 | -3.5 | -0.1 | 26.5 | 8.61 | 3.85 | 2.8 | 5.49E-03 | 0 | 0 | 0 | 0.0041 | 21.1076 | 6.861 | 0.0007 | 0.0007 | 0.0007 | 0 | 0 | 149.67 | N | N | N | N | N | N | N | N | N | Y
152258 | 100.4 | 68.45 | 197.3 | 152.3 | 87.8 | 98.8 | 29.5 | 64.1 | 91 | 136.4 | 111 | 2 | 3.2663 | 29.7391 | 659.7 | 700.5 | 595.17 | 278.873 | -3.6 | -3.6 | -0.1 | 25.9 | 8.54 | 3.89 | 2.8 | 8.21E-07 | 0 | 0 | 0 | 0.004 | 20.5657 | 6.8061 | 0.0007 | 0.0007 | 0.0007 | 0 | 0 | 147.21 | N | N | N | N | N | N | N | N | N | Y
152259 | 100.4 | 68.456 | 197.3 | 152 | 87.8 | 98.8 | 29.5 | 64.2 | 91.2 | 136.3 | 110.7 | 1.9 | 3.0903 | 29.7339 | 658.2 | 699.7 | 578.046 | 271.166 | -3.6 | -3.5 | -0.1 | 24.9 | 8.46 | 3.95 | 2.8 | 1.07E-02 | 0 | 0 | 0 | 0.0037 | 19.8098 | 6.7242 | 0.0007 | 0.0007 | 0.0007 | 0 | 0 | 139.67 | N | N | N | N | N | N | N | N | N | Y
152300 | 100.4 | 68.469 | 197.3 | 151.6 | 87.8 | 98.8 | 29.5 | 64.4 | 91.9 | 136.3 | 110.4 | 1.9 | 2.9784 | 29.7282 | 656.9 | 698.2 | 567.13 | 266.313 | -3.5 | -3.5 | -0.1 | 24.3 | 8.4 | 4.02 | 2.8 | 1.62E-02 | 0 | 0 | 0 | 0.0036 | 19.3179 | 6.7258 | 0.0007 | 0.0007 | 0.0007 | 0 | 0 | 136.97 | N | N | N | N | N | N | N | N | N | Y
152301 | 100.4 | 68.438 | 197.3 | 151.2 | 87.8 | 98.8 | 29.5 | 64.5 | 92.1 | 136.4 | 110 | 1.9 | 2.9102 | 29.7277 | 655.6 | 697.3 | 560.185 | 263.345 | -3.6 | -3.5 | -0.1 | 23.8 | 8.34 | 4.11 | 2.7 | 2.19E-03 | 0 | 0 | 0 | 0.0034 | 18.9548 | 6.7908 | 0.0007 | 0.0007 | 0.0007 | 0 | 0 | 133.81 | N | N | N | N | N | N | N | N | N | Y
152302 | 100.4 | 68.438 | 197.3 | 151 | 87.8 | 98.8 | 29.5 | 64.6 | 92.4 | 136.3 | 109.9 | 1.9 | 2.7553 | 29.724 | 654.2 | 695.9 | 544.806 | 256.403 | -3.6 | -3.5 | -0.1 | 23 | 8.28 | 4.18 | 2.6 | 7.06E-03 | 0 | 0 | 0 | 0.0032 | 18.3262 | 6.7269 | 0.0006 | 0.0006 | 0.0006 | 0 | 0 | 127.03 | N | N | N | N | N | N | N | N | N | Y
152303 | 100.3 | 68.407 | 197.3 | 150.7 | 87.8 | 98.8 | 29.5 | 64.5 | 92.3 | 136.5 | 109.6 | 1.8 | 2.7084 | 29.727 | 652.7 | 694.9 | 539.684 | 254.366 | -3.5 | -3.4 | -0.1 | 21.7 | 8.29 | 4.2 | 2.4 | 9.00E-07 | 0 | 0 | 0 | 0.003 | 18.2087 | 6.6997 | 0.0006 | 0.0006 | 0.0006 | 0 | 0 | 123.17 | N | N | N | N | N | N | N | N | N | Y
152304 | 100.3 | 68.369 | 197.3 | 150.4 | 87.8 | 98.8 | 29.5 | 64.4 | 92.1 | 136.6 | 109.3 | 1.8 | 2.9322 | 29.7307 | 651.4 | 693.8 | 561.255 | 264.873 | -3.5 | -3.4 | -0.1 | 19.8 | 8.42 | 4.11 | 2.4 | 2.37E-02 | 0 | 0 | 0 | 0.0029 | 19.2588 | 6.8331 | 0.0006 | 0.0006 | 0.0006 | 0 | 0 | 120.34 | N | N | N | N | N | N | N | N | N | Y
152305 | 100.2 | 68.314 | 197.3 | 150.6 | 87.8 | 98.8 | 29.5 | 64.4 | 92 | 136.6 | 109.4 | 1.8 | 3.2673 | 29.7335 | 650.2 | 692.7 | 592.783 | 280.079 | -3.5 | -3.4 | -0.1 | 19.4 | 8.64 | 3.93 | 2.4 | 8.17E-07 | 0 | 0 | 0 | 0.003 | 20.8905 | 6.9043 | 0.0006 | 0.0006 | 0.0006 | 0 | 0 | 135.25 | N | N | N | N | N | N | N | N | N | Y
152306 | 100.2 | 68.332 | 197.3 | 151.4 | 87.8 | 98.8 | 29.5 | 64.4 | 92 | 136.6 | 110.2 | 1.9 | 3.6659 | 29.7517 | 649 | 691.5 | 629.019 | 297.707 | -3.5 | -3.4 | -0.1 | 20.6 | 8.84 | 3.72 | 2.4 | 6.23E-03 | 0 | 0 | 0 | 0.0034 | 22.7313 | 6.9507 | 0.0006 | 0.0007 | 0.0007 | 0 | 0 | 156.05 | N | N | N | N | N | N | N | N | N | Y
152307 | 100.3 | 68.407 | 197.3 | 152.9 | 87.8 | 98.8 | 29.5 | 64.4 | 91.9 | 136.7 | 111.5 | 2 | 3.7812 | 29.7554 | 647.8 | 690.5 | 639.004 | 302.812 | -3.6 | -3.5 | -0.1 | 21 | 8.9 | 3.58 | 2.3 | 2.59E-03 | 0 | 0 | 0 | 0.0035 | 23.266 | 6.8154 | 0.0006 | 0.0007 | 0.0007 | 0 | 0 | 162.9 | N | N | N | N | N | N | N | N | N | Y
152308 | 100.5 | 68.537 | 197.3 | 153.6 | 87.8 | 98.8 | 29.5 | 64.4 | 91.9 | 136.7 | 112.1 | 2.1 | 3.7668 | 29.7528 | 646.2 | 688.9 | 637.314 | 302.424 | -3.6 | -3.5 | -0.1 | 20.5 | 8.92 | 3.51 | 2.3 | 7.57E-07 | 0 | 0 | 0 | 0.0034 | 23.2985 | 6.6651 | 0.0006 | 0.0006 | 0.0006 | 0 | 0 | 161.88 | N | N | N | N | N | N | N | N | N | Y
152309 | 100.8 | 68.711 | 197.4 | 153.5 | 87.8 | 98.8 | 29.5 | 64.5 | 92.1 | 136.6 | 112 | 2.1 | 3.8663 | 29.7559 | 644.7 | 687.5 | 645.611 | 306.783 | -3.5 | -3.5 | -0.1 | 20.1 | 8.99 | 3.43 | 2.3 | 2.76E-03 | 0 | 0 | 0 | 0.0034 | 23.8047 | 6.6137 | 0.0006 | 0.0006 | 0.0006 | 0 | 0 | 166.01 | N | N | N | N | N | N | N | N | N | Y
152310 | 100.8 | 68.761 | 197.3 | 153.7 | 87.8 | 98.8 | 29.5 | 64.7 | 92.8 | 136.7 | 112.2 | 2.1 | 4.019 | 29.7618 | 643.4 | 686.1 | 658.355 | 313.276 | -3.6 | -3.5 | -0.1 | 20.2 | 9.04 | 3.36 | 2.2 | 7.63E-04 | 0 | 0 | 0 | 0.0035 | 24.4527 | 6.6034 | 0.0006 | 0.0007 | 0.0007 | 0 | 0 | 168.97 | N | N | N | N | N | N | N | N | N | Y
152311 | 101.1 | 68.941 | 197.3 | 154 | 87.8 | 98.8 | 29.5 | 64.7 | 92.9 | 136.8 | 112.5 | 2.1 | 4.0959 | 29.754 | 642 | 684.7 | 664.648 | 316.585 | -3.7 | -3.6 | -0.1 | 20.9 | 9.07 | 3.31 | 2.2 | 2.79E-03 | 0 | 0 | 0 | 0.0036 | 24.7828 | 6.5798 | 0.0006 | 0.0007 | 0.0007 | 0 | 0 | 173.16 | N | N | N | N | N | N | N | N | N | Y
152312 | 101.3 | 69.041 | 197.3 | 154.5 | 87.8 | 98.8 | 29.5 | 64.7 | 92.9 | 136.7 | 112.9 | 2.1 | 4.1385 | 29.7598 | 640.7 | 683.4 | 667.831 | 318.554 | -3.7 | -3.6 | -0.1 | 21.8 | 9.07 | 3.28 | 2.2 | 1.27E-02 | 0 | 0 | 0 | 0.0038 | 24.9615 | 6.5579 | 0.0006 | 0.0006 | 0.0006 | 0 | 0 | 175.58 | N | N | N | N | N | N | N | N | N | Y
152313 | 101.3 | 69.053 | 197.3 | 154.6 | 87.8 | 98.8 | 29.5 | 64.7 | 92.9 | 136.7 | 113 | 2.1 | 4.2285 | 29.7647 | 639.2 | 681.7 | 674.803 | 322.357 | -3.6 | -3.6 | -0.1 | 22.2 | 9.11 | 3.25 | 2.2 | 1.42E-02 | 0 | 0 | 0 | 0.0039 | 25.3713 | 6.5721 | 0.0006 | 0.0007 | 0.0007 | 0 | 0 | 176.31 | N | N | N | N | N | N | N | N | N | Y
152314 | 101.2 | 69.009 | 197.4 | 154.8 | 87.8 | 98.8 | 29.5 | 64.7 | 92.9 | 136.6 | 113.2 | 2.2 | 4.329 | 29.7657 | 637.7 | 680.5 | 682.777 | 326.647 | -3.6 | -3.5 | -0.1 | 21.7 | 9.13 | 3.24 | 2.2 | 7.01E-07 | 0 | 0 | 0 | 0.0039 | 25.7388 | 6.6359 | 0.0006 | 0.0007 | 0.0007 | 0 | 0 | 187.68 | N | N | N | N | N | N | N | N | N | Y
152315 | 101.1 | 68.941 | 197.6 | 155.3 | 87.8 | 98.8 | 29.5 | 64.7 | 92.9 | 136.8 | 113.6 | 2.2 | 4.2275 | 29.7621 | 636.2 | 678.7 | 674 | 322.828 | -3.6 | -3.5 | -0.1 | 20.2 | 9.07 | 3.26 | 2.1 | 5.76E-03 | 0 | 0 | 0 | 0.0036 | 25.2865 | 6.6079 | 0.0006 | 0.0006 | 0.0006 | 0 | 0 | 182.58 | N | N | N | N | N | N | N | N | N | Y
152316 | 101 | 68.854 | 197.6 | 155.1 | 87.8 | 98.8 | 29.5 | 64.9 | 93.4 | 136.6 | 113.4 | 2.2 | 4.0268 | 29.7583 | 634.8 | 677.5 | 656.696 | 314.915 | -3.6 | -3.5 | -0.1 | 20.9 | 9.03 | 3.29 | 2.1 | 2.07E-02 | 0 | 0 | 0 | 0.0036 | 24.5459 | 6.4976 | 0.0006 | 0.0006 | 0.0006 | 0 | 0 | 177.67 | N | N | N | N | N | N | N | N | N | Y
152317 | 100.7 | 68.68 | 197.7 | 154.7 | 87.8 | 98.8 | 29.5 | 64.9 | 93.7 | 136.6 | 113.1 | 2.1 | 3.9593 | 29.7543 | 633.5 | 676.2 | 650.689 | 312.358 | -3.6 | -3.5 | -0.1 | 22.6 | 9.07 | 3.26 | 2 | 3.53E-02 | 0 | 0 | 0 | 0.0039 | 24.462 | 6.396 | 0.0006 | 0.0006 | 0.0006 | 0 | 0 | 174.87 | N | N | N | N | N | N | N | N | N | Y
152318 | 100.7 | 68.643 | 197.7 | 154.3 | 87.8 | 98.8 | 29.5 | 65 | 94 | 136.6 | 112.8 | 2.1 | 4.1199 | 29.7574 | 632.2 | 674.8 | 663.965 | 319.133 | -3.7 | -3.7 | -0.1 | 23.5 | 9.17 | 3.21 | 2.1 | 6.41E-04 | 0 | 0 | 0 | 0.0041 | 25.2823 | 6.4245 | 0.0006 | 0.0006 | 0.0006 | 0 | 0 | 174.63 | N | N | N | N | N | N | N | N | N | Y
152319 | 100.6 | 68.562 | 197.8 | 154.8 | 87.8 | 98.8 | 29.5 | 65.1 | 94.1 | 136.7 | 113.2 | 2.2 | 4.1259 | 29.7534 | 631 | 673.5 | 664.176 | 319.554 | -3.8 | -3.7 | -0.1 | 24.2 | 9.13 | 3.24 | 2 | 7.16E-07 | 0 | 0 | 0 | 0.0042 | 25.1863 | 6.502 | 0.0006 | 0.0006 | 0.0006 | 0 | 0 | 183.91 | N | N | N | N | N | N | N | N | N | Y
152320 | 100.4 | 68.488 | 198 | 154.9 | 87.9 | 98.8 | 29.5 | 65.1 | 94.1 | 136.7 | 113.3 | 2.2 | 3.7262 | 29.7408 | 629.7 | 672.1 | 629.17 | 302.961 | -3.7 | -3.6 | -0.1 | 24.3 | 8.86 | 3.42 | 2 | 7.56E-07 | 0 | 0 | 0 | 0.004 | 23.1812 | 6.5043 | 0.0005 | 0.0006 | 0.0006 | 0 | 0 | 171.15 | N | N | N | N | N | N | N | N | N | Y
152321 | 100.2 | 68.338 | 198 | 154.1 | 87.9 | 98.8 | 29.5 | 65.1 | 94.1 | 136.5 | 112.6 | 2.1 | 3.1556 | 29.7199 | 628.3 | 671.1 | 576.813 | 277.908 | -3.7 | -3.6 | -0.1 | 23.4 | 8.62 | 3.63 | 2 | 8.24E-07 | 0 | 0 | 0 | 0.0036 | 20.6743 | 6.3401 | 0.0005 | 0.0005 | 0.0005 | 0 | 0 | 152.95 | N | N | N | N | N | N | N | N | N | Y
152322 | 99.9 | 68.108 | 198.2 | 152.6 | 87.9 | 98.8 | 29.5 | 65.1 | 94.3 | 136.4 | 111.3 | 2 | 2.9278 | 29.7114 | 627 | 669.9 | 555.087 | 267.686 | -3.6 | -3.5 | -0.1 | 22.4 | 8.62 | 3.71 | 2 | 1.98E-02 | 0 | 0 | 0 | 0.0033 | 19.9228 | 6.2307 | 0.0005 | 0.0005 | 0.0005 | 0 | 0 | 123.74 | N | N | N | N | N | N | N | N | N | Y
152323 | 99.7 | 67.984 | 198.2 | 151.6 | 87.8 | 98.8 | 29.5 | 65.3 | 94.8 | 136.5 | 110.3 | 1.9 | 3.1929 | 29.7211 | 625.8 | 669 | 580.152 | 280.154 | -3.5 | -3.4 | -0.1 | 21.5 | 8.83 | 3.61 | 1.9 | 7.04E-02 | 0 | 0 | 0 | 0.0033 | 21.3565 | 6.3544 | 0.0005 | 0.0005 | 0.0005 | 0 | 0 | 137.57 | N | N | N | N | N | N | N | N | N | Y
152324 | 99.5 | 67.847 | 198.2 | 151.9 | 87.9 | 98.8 | 29.5 | 65.3 | 94.9 | 136.6 | 110.6 | 1.9 | 3.3029 | 29.721 | 624.9 | 667.9 | 590.266 | 285.29 | -3.6 | -3.5 | -0.1 | 21.6 | 8.9 | 3.54 | 1.8 | 2.52E-02 | 0 | 0 | 0 | 0.0034 | 21.9262 | 6.345 | 0.0005 | 0.0005 | 0.0005 | 0 | 0 | 160.13 | N | N | N | N | N | N | N | N | N | Y
152325 | 99.3 | 67.698 | 198.1 | 152.5 | 87.9 | 98.8 | 29.5 | 65.3 | 94.8 | 136.5 | 111.2 | 2 | 3.0145 | 29.7179 | 624 | 667 | 562.591 | 272.101 | -3.6 | -3.5 | -0.1 | 23.2 | 8.74 | 3.62 | 1.9 | 4.46E-02 | 0 | 0 | 0 | 0.0035 | 20.5234 | 6.1905 | 0.0005 | 0.0005 | 0.0005 | 0 | 0 | 149.11 | N | N | N | N | N | N | N | N | N | Y
152326 | 99.1 | 67.537 | 198.1 | 152.2 | 87.9 | 98.8 | 29.5 | 65.3 | 94.9 | 136.4 | 110.9 | 2 | 2.6173 | 29.7037 | 622.9 | 666.1 | 523.467 | 253.314 | -3.5 | -3.4 | -0.1 | 24.3 | 8.53 | 3.78 | 2 | 4.03E-04 | 0 | 0 | 0 | 0.0034 | 18.6536 | 6.0141 | 0.0005 | 0.0005 | 0.0005 | 0 | 0 | 137.44 | N | N | N | N | N | N | N | N | N | Y
152327 | 98.7 | 67.276 | 198 | 151.1 | 87.9 | 98.8 | 29.5 | 65.3 | 94.9 | 136.5 | 109.9 | 1.9 | 2.4006 | 29.7022 | 621.7 | 665.1 | 501.196 | 242.79 | -3.5 | -3.4 | -0.1 | 24.3 | 8.5 | 3.86 | 2 | 2.00E-03 | 0 | 0 | 0 | 0.0032 | 17.8129 | 5.8911 | 0.0004 | 0.0005 | 0.0005 | 0 | 0 | 131.09 | N | N | N | N | N | N | N | N | N | Y
152328 | 98.4 | 67.058 | 198 | 150.1 | 87.9 | 98.8 | 29.5 | 65.2 | 94.7 | 136.5 | 109 | 1.8 | 2.4706 | 29.697 | 620.6 | 664.5 | 508.302 | 246.437 | -3.5 | -3.4 | -0.1 | 23.5 | 8.59 | 3.84 | 2 | 3.19E-02 | 0 | 0 | 0 | 0.0032 | 18.2698 | 5.9478 | 0.0004 | 0.0005 | 0.0005 | 0 | 0 | 126.94 | N | N | N | N | N | N | N | N | N | Y
152329 | 98.3 | 67.002 | 197.9 | 150.1 | 87.9 | 98.8 | 29.5 | 64.9 | 93.6 | 136.6 | 109.1 | 1.8 | 2.4554 | 29.6934 | 619.6 | 663.7 | 506.52 | 245.777 | -3.5 | -3.5 | -0.1 | 23.7 | 8.59 | 3.85 | 2.1 | 9.32E-07 | 0 | 0 | 0 | 0.0032 | 18.2282 | 5.9361 | 0.0005 | 0.0005 | 0.0005 | 0 | 0 | 127.87 | N | N | N | N | N | N | N | N | N | Y
152330 | 98.2 | 66.94 | 197.9 | 150.3 | 87.9 | 98.8 | 29.5 | 64.8 | 93.1 | 136.7 | 109.2 | 1.8 | 2.3807 | 29.6919 | 618.7 | 662.9 | 498.568 | 242.103 | -3.6 | -3.5 | -0.1 | 23.8 | 8.49 | 3.91 | 2.1 | 9.46E-07 | 0 | 0 | 0 | 0.0032 | 17.7561 | 5.9409 | 0.0005 | 0.0005 | 0.0005 | 0 | 0 | 117.26 | N | N | N | N | N | N | N | N | N | Y
152331 | 98.3 | 67.034 | 197.9 | 150 | 87.9 | 98.8 | 29.5 | 64.6 | 92.6 | 136.7 | 109 | 1.8 | 2.2788 | 29.7006 | 618.2 | 662.1 | 487.548 | 236.932 | -3.6 | -3.5 | -0.1 | 23.2 | 8.4 | 3.99 | 2.1 | 9.67E-07 | 0 | 0 | 0 | 0.003 | 17.1918 | 5.9348 | 0.0004 | 0.0005 | 0.0005 | 0 | 0 | 123.23 | N | N | N | N | N | N | N | N | N | Y
152332 | 98.5 | 67.127 | 197.8 | 149.7 | 87.9 | 98.8 | 29.5 | 64.6 | 92.4 | 136.8 | 108.7 | 1.8 | 2.3216 | 29.7074 | 617.9 | 661.5 | 491.941 | 239.207 | -3.5 | -3.4 | -0.1 | 22.9 | 8.41 | 4.01 | 2 | 9.57E-07 | 0 | 0 | 0 | 0.003 | 17.368 | 6.0251 | 0.0004 | 0.0005 | 0.0005 | 0 | 0 | 114.67 | N | N | N | N | N | N | N | N | N | Y
152333 | 98.6 | 67.232 | 197.7 | 149.3 | 87.8 | 98.8 | 29.5 | 64.5 | 92.2 | 136.9 | 108.3 | 1.7 | 2.531 | 29.7162 | 617.5 | 660.8 | 513.488 | 249.847 | -3.4 | -3.4 | -0.1 | 22.6 | 8.49 | 3.97 | 2.1 | 9.13E-03 | 0 | 0 | 0 | 0.0031 | 18.3172 | 6.229 | 0.0005 | 0.0005 | 0.0005 | 0 | 0 | 117.35 | N | N | N | N | N | N | N | N | N | Y
152334 | 98.9 | 67.406 | 197.7 | 150 | 87.9 | 98.8 | 29.5 | 64.5 | 92.2 | 137 | 108.9 | 1.8 | 2.6202 | 29.7143 | 616.7 | 660.4 | 522.375 | 254.347 | -3.5 | -3.4 | -0.1 | 23.3 | 8.5 | 3.95 | 2.1 | 2.36E-02 | 0 | 0 | 0 | 0.0033 | 18.6778 | 6.3032 | 0.0005 | 0.0005 | 0.0005 | 0 | 0 | 121.04 | N | N | N | N | N | N | N | N | N | Y
152335 | 99.2 | 67.605 | 197.6 | 150.4 | 87.8 | 98.8 | 29.5 | 64.5 | 92.2 | 137.1 | 109.2 | 1.8 | 2.8532 | 29.7202 | 616.2 | 659.8 | 545.124 | 265.592 | -3.5 | -3.4 | -0.1 | 23.7 | 8.57 | 3.88 | 2.1 | 8.62E-07 | 0 | 0 | 0 | 0.0035 | 19.6429 | 6.4695 | 0.0005 | 0.0005 | 0.0005 | 0 | 0 | 127.32 | N | N | N | N | N | N | N | N | N | Y
152336 | 99.4 | 67.761 | 197.5 | 150.4 | 87.9 | 98.8 | 29.5 | 64.5 | 92.2 | 137.1 | 109.3 | 1.8 | 3.2466 | 29.737 | 616.1 | 659 | 582.723 | 284.082 | -3.5 | -3.4 | -0.1 | 24.6 | 8.7 | 3.77 | 2.1 | 8.06E-07 | 0 | 0 | 0 | 0.0038 | 21.3501 | 6.7166 | 0.0005 | 0.0006 | 0.0006 | 0 | 0 | 143.2 | N | N | N | N | N | N | N | N | N | Y
152337 | 99.7 | 67.966 | 197.3 | 151.9 | 87.9 | 98.8 | 29.5 | 64.5 | 92.4 | 137 | 110.6 | 1.9 | 3.3619 | 29.7422 | 616.1 | 658.6 | 593.433 | 289.364 | -3.6 | -3.5 | -0.1 | 25.5 | 8.75 | 3.71 | 2 | 7.91E-07 | 0 | 0 | 0 | 0.0041 | 21.8566 | 6.7353 | 0.0005 | 0.0005 | 0.0005 | 0 | 0 | 155 | N | N | N | N | N | N | N | N | N | Y
152338 | 100 | 68.214 | 197.3 | 152.6 | 87.9 | 98.8 | 29.5 | 64.6 | 92.5 | 137.1 | 111.3 | 2 | 3.3244 | 29.7376 | 615.9 | 658 | 589.938 | 287.666 | -3.6 | -3.5 | -0.1 | 24.8 | 8.68 | 3.73 | 2 | 7.96E-07 | 0 | 0 | 0 | 0.0039 | 21.5674 | 6.7293 | 0.0005 | 0.0005 | 0.0005 | 0 | 0 | 152.52 | N | N | N | N | N | N | N | N | N | Y
152339 | 100.5 | 68.506 | 197.3 | 152.6 | 87.9 | 98.8 | 29.5 | 64.6 | 92.5 | 137 | 111.3 | 2 | 3.1098 | 29.7369 | 615.8 | 657.6 | 569.616 | 277.775 | -3.6 | -3.5 | -0.1 | 22.8 | 8.56 | 3.85 | 2.1 | 8.24E-07 | 0 | 0 | 0 | 0.0035 | 20.5353 | 6.7069 | 0.0005 | 0.0005 | 0.0005 | 0 | 0 | 150.86 | N | N | N | N | N | N | N | N | N | Y
152340 | 100.7 | 68.68 | 197.3 | 152.3 | 87.8 | 98.8 | 29.5 | 64.6 | 92.5 | 137 | 111 | 2 | 2.5824 | 29.7309 | 615.8 | 657.2 | 517.915 | 252.505 | -3.6 | -3.5 | -0.1 | 21.7 | 8.21 | 4.16 | 2.1 | 9.07E-07 | 0 | 0 | 0 | 0.003 | 17.9055 | 6.5947 | 0.0005 | 0.0005 | 0.0005 | 0 | 0 | 145.65 | N | N | N | N | N | N | N | N | N | Y
152341 | 101 | 68.848 | 197.3 | 151.3 | 87.9 | 98.8 | 29.5 | 64.7 | 92.8 | 137.1 | 110.1 | 1.9 | 2.1697 | 29.7166 | 615.5 | 656.7 | 474.858 | 231.466 | -3.5 | -3.4 | -0.1 | 21.3 | 7.74 | 4.61 | 2.1 | 9.90E-07 | 0 | 0 | 0 | 0.0027 | 15.4767 | 6.699 | 0.0004 | 0.0004 | 0.0004 | 0 | 0 | 103.46 | N | N | N | N | N | N | N | N | N | Y
152342 | 100.9 | 68.829 | 197.2 | 149.5 | 87.9 | 98.8 | 29.5 | 65 | 93.7 | 137 | 108.4 | 1.7 | 2.0002 | 29.7026 | 614.8 | 656.4 | 456.058 | 222.361 | -3.5 | -3.4 | -0.1 | 21.4 | 7.51 | 4.94 | 1.9 | 4.04E-04 | 0 | 0 | 0 | 0.0026 | 14.4198 | 6.8907 | 0.0004 | 0.0004 | 0.0004 | 0 | 0 | 88.16 | N | N | N | N | N | N | N | N | N | Y
152343 | 100.9 | 68.767 | 197.1 | 148.1 | 87.9 | 98.8 | 29.5 | 65 | 93.9 | 136.8 | 107.2 | 1.6 | 2.0847 | 29.7118 | 614.1 | 656.1 | 465.3 | 227.068 | -3.4 | -3.3 | -0.1 | 21.5 | 7.72 | 4.91 | 1.9 | 2.01E-02 | 0 | 0 | 0 | 0.0027 | 15.1369 | 6.9941 | 0.0004 | 0.0004 | 0.0004 | 0 | 0 | 85.81 | N | N | N | N | N | N | N | N | N | Y
152344 | 100.9 | 68.804 | 197.1 | 147.9 | 87.9 | 98.8 | 29.5 | 65 | 94 | 136.7 | 107.1 | 1.6 | 2.2498 | 29.7197 | 613.8 | 656 | 483.34 | 236.016 | -3.5 | -3.4 | -0.1 | 21.6 | 8.1 | 4.64 | 1.9 | 1.14E-02 | 0 | 0 | 0 | 0.0028 | 16.5083 | 6.8745 | 0.0004 | 0.0004 | 0.0004 | 0 | 0 | 110.95 | N | N | N | N | N | N | N | N | N | Y
152345 | 101 | 68.835 | 197 | 147.8 | 87.9 | 98.8 | 29.5 | 65 | 94 | 136.8 | 107 | 1.6 | 2.341 | 29.7222 | 613.6 | 655.8 | 492.991 | 240.79 | -3.4 | -3.3 | -0.1 | 21.9 | 8.21 | 4.46 | 1.9 | 8.40E-03 | 0 | 0 | 0 | 0.0029 | 17.076 | 6.7382 | 0.0004 | 0.0004 | 0.0004 | 0 | 0 | 105.24 | N | N | N | N | N | N | N | N | N | Y
152346 | 101 | 68.873 | 196.8 | 148.5 | 87.8 | 98.8 | 29.5 | 65 | 94 | 136.7 | 107.6 | 1.7 | 2.3705 | 29.7229 | 613.6 | 655.5 | 496.045 | 242.288 | -3.4 | -3.3 | -0.1 | 22.2 | 8.14 | 4.44 | 1.9 | 2.38E-02 | 0 | 0 | 0 | 0.003 | 17.0235 | 6.7474 | 0.0004 | 0.0004 | 0.0004 | 0 | 0 | 99.25 | N | N | N | N | N | N | N | N | N | Y
152347 | 100.9 | 68.804 | 196.8 | 148.8 | 87.9 | 98.8 | 29.5 | 65 | 93.9 | 136.5 | 107.8 | 1.7 | 2.3461 | 29.722 | 613.7 | 655.5 | 493.568 | 241.054 | -3.5 | -3.4 | -0.1 | 22.7 | 8.06 | 4.48 | 1.8 | 1.45E-02 | 0 | 0 | 0 | 0.003 | 16.7824 | 6.7781 | 0.0004 | 0.0004 | 0.0004 | 0 | 0 | 100.9 | N | N | N | N | N | N | N | N | N | Y
152348 | 100.6 | 68.612 | 196.6 | 149 | 87.9 | 98.8 | 29.5 | 64.7 | 92.9 | 136.4 | 108 | 1.7 | 2.3438 | 29.7216 | 613.6 | 655.3 | 493.322 | 240.944 | -3.5 | -3.4 | -0.1 | 22.8 | 8.02 | 4.53 | 1.7 | 1.54E-02 | 0 | 0 | 0 | 0.003 | 16.6771 | 6.8495 | 0.0004 | 0.0004 | 0.0004 | 0 | 0 | 102.39 | N | N | N | N | N | N | N | N | N | Y
152349 | 100.2 | 68.351 | 196.4 | 149 | 87.9 | 98.8 | 29.5 | 64.5 | 92.2 | 136.3 | 108.1 | 1.7 | 2.369 | 29.7196 | 613.3 | 655.2 | 495.869 | 242.244 | -3.5 | -3.4 | -0.1 | 23.2 | 7.98 | 4.58 | 1.5 | 9.46E-07 | 0 | 0 | 0 | 0.0031 | 16.6982 | 6.9682 | 0.0003 | 0.0003 | 0.0003 | 0 | 0 | 101.9 | N | N | N | N | N | N | N | N | N | Y
152350 | 99.9 | 68.121 | 196.3 | 149.1 | 87.8 | 98.8 | 29.5 | 64.3 | 91.6 | 136.2 | 108.1 | 1.7 | 2.4293 | 29.7233 | 613.2 | 655.2 | 502.143 | 245.346 | -3.6 | -3.5 | -0.1 | 22.3 | 7.91 | 4.68 | 1.4 | 9.34E-07 | 0 | 0 | 0 | 0.003 | 16.747 | 7.2018 | 0.0003 | 0.0003 | 0.0003 | 0 | 0 | 101.13 | N | N | N | N | N | N | N | N | N | Y
152351 | 99.5 | 67.866 | 196.3 | 150 | 87.8 | 98.8 | 29.5 | 64.3 | 91.4 | 136.2 | 108.9 | 1.8 | 2.2646 | 29.7225 | 613.5 | 655 | 484.714 | 236.774 | -3.5 | -3.4 | -0.1 | 20.7 | 7.7 | 4.89 | 1.5 | 7.28E-03 | 0 | 0 | 0 | 0.0027 | 15.7444 | 7.2645 | 0.0003 | 0.0003 | 0.0003 | 0 | 0 | 99.1 | N | N | N | N | N | N | N | N | N | Y
152352 | 99.2 | 67.63 | 196.3 | 149.7 | 87.9 | 98.8 | 29.5 | 64.2 | 91.2 | 136.4 | 108.7 | 1.8 | 2.1015 | 29.7159 | 613.4 | 654.9 | 466.113 | 227.658 | -3.4 | -3.4 | -0.1 | 20.5 | 7.31 | 5.33 | 1.6 | 7.45E-03 | 0 | 0 | 0 | 0.0026 | 14.3755 | 7.6132 | 0.0003 | 0.0003 | 0.0003 | 0 | 0 | 94.38 | N | N | N | N | N | N | N | N | N | Y
152353 | 98.8 | 67.344 | 196 | 148.5 | 87.9 | 98.8 | 29.5 | 64.2 | 91.1 | 136.4 | 107.6 | 1.7 | 2.1655 | 29.7185 | 613.3 | 654.9 | 472.921 | 231.029 | -3.4 | -3.4 | -0.1 | 20.6 | 6.74 | 5.97 | 1.7 | 9.92E-07 | 0 | 0 | 0 | 0.0026 | 13.4552 | 8.6591 | 0.0003 | 0.0004 | 0.0004 | 0 | 0 | 71.29 | N | N | N | N | N | N | N | N | N | N
152354 | 98.3 | 67.052 | 195.9 | 146.6 | 87.8 | 98.8 | 29.5 | 64.2 | 91.1 | 136.4 | 105.9 | 1.5 | 1.8654 | 29.7093 | 613.2 | 654.8 | 439.802 | 214.798 | -3.2 | -3.2 | -0.1 | 20.9 | 6.4 | 6.38 | 1.6 | 1.07E-06 | 0 | 0 | 0 | 0.0025 | 11.8698 | 8.6066 | 0.0003 | 0.0003 | 0.0003 | 0 | 0 | 53.25 | N | N | N | N | N | N | N | N | N | N
152355 | 97.9 | 66.723 | 195.8 | 146.5 | 87.9 | 98.8 | 29.5 | 64.2 | 91.1 | 136 | 105.8 | 1.5 | 2.4081 | 29.7313 | 613.2 | 654.9 | 498.171 | 243.474 | -3.1 | -3 | -0.1 | 22 | 7.02 | 6.02 | 1.5 | 6.64E-03 | 0 | 0 | 0 | 0.0029 | 14.7577 | 9.2041 | 0.0003 | 0.0003 | 0.0003 | 0 | 0 | 72.36 | N | N | N | N | N | N | N | N | N | N
152356 | 97.7 | 66.623 | 195.8 | 147.9 | 87.9 | 98.8 | 29.5 | 64.1 | 90.8 | 135.8 | 107 | 1.6 | 3.1177 | 29.7535 | 613.7 | 654.9 | 569.724 | 278.534 | -3.3 | -3.2 | -0.1 | 22.6 | 8 | 5.09 | 1.7 | 8.22E-07 | 0 | 0 | 0 | 0.0035 | 19.2472 | 8.8984 | 0.0004 | 0.0004 | 0.0004 | 0 | 0 | 127.86 | N | N | N | N | N | N | N | N | N | Y
152357 | 97.8 | 66.692 | 195.7 | 151 | 87.9 | 98.8 | 29.5 | 64 | 90.6 | 136 | 109.8 | 1.9 | 3.1093 | 29.7563 | 614.4 | 654.9 | 569.196 | 278.128 | -3.5 | -3.4 | -0.1 | 22.8 | 8.47 | 4.45 | 1.8 | 1.22E-02 | 0 | 0 | 0 | 0.0035 | 20.3354 | 7.7653 | 0.0004 | 0.0005 | 0.0005 | 0 | 0 | 149.58 | N | N | N | N | N | N | N | N | N | Y
152358 | 97.8 | 66.71 | 195.6 | 152.2 | 87.8 | 98.8 | 29.5 | 63.9 | 90.4 | 136.1 | 110.9 | 2 | 3.0758 | 29.7496 | 615.1 | 654.9 | 566.214 | 276.414 | -3.6 | -3.5 | -0.1 | 23.6 | 8.64 | 4.06 | 1.8 | 4.22E-03 | 0 | 0 | 0 | 0.0036 | 20.6329 | 7.0435 | 0.0004 | 0.0005 | 0.0005 | 0 | 0 | 144.73 | N | N | N | N | N | N | N | N | N | Y
152359 | 98 | 66.797 | 195.4 | 152 | 87.8 | 98.8 | 29.5 | 63.9 | 90.3 | 136.2 | 110.7 | 1.9 | 3.1699 | 29.7542 | 615.9 | 655 | 575.352 | 280.715 | -3.6 | -3.5 | -0.1 | 23.2 | 8.83 | 3.77 | 1.8 | 1.24E-02 | 0 | 0 | 0 | 0.0036 | 21.4151 | 6.6365 | 0.0005 | 0.0005 | 0.0005 | 0 | 0 | 153.01 | N | N | N | N | N | N | N | N | N | Y
152400 | 98 | 66.828 | 195.2 | 152.3 | 87.8 | 98.8 | 29.5 | 63.9 | 90.3 | 136.3 | 111 | 2 | 3.0629 | 29.7508 | 616.1 | 655.3 | 565.359 | 275.743 | -3.7 | -3.6 | -0.1 | 21.8 | 8.9 | 3.61 | 1.8 | 8.30E-07 | 0 | 0 | 0 | 0.0033 | 21.1845 | 6.2566 | 0.0005 | 0.0005 | 0.0005 | 0 | 0 | 155.05 | N | N | N | N | N | N | N | N | N | Y
152401 | 98 | 66.81 | 195.2 | 152.2 | 87.8 | 98.8 | 29.5 | 63.9 | 90.3 | 136.4 | 110.9 | 2 | 2.941 | 29.7411 | 616.5 | 655.5 | 553.742 | 269.912 | -3.7 | -3.6 | -0.1 | 21.4 | 8.83 | 3.6 | 1.9 | 1.22E-02 | 0 | 0 | 0 | 0.0032 | 20.5682 | 6.0963 | 0.0005 | 0.0005 | 0.0005 | 0 | 0 | 147.8 | N | N | N | N | N | N | N | N | N | Y
152402 | 98.1 | 66.884 | 195.2 | 151.9 | 87.9 | 98.8 | 29.5 | 63.9 | 90.3 | 136.5 | 110.6 | 1.9 | 2.7004 | 29.7316 | 617 | 655.4 | 530.281 | 258.256 | -3.6 | -3.5 | -0.1 | 21.1 | 8.71 | 3.66 | 1.8 | 8.86E-07 | 0 | 0 | 0 | 0.003 | 19.4136 | 5.9311 | 0.0004 | 0.0004 | 0.0004 | 0 | 0 | 143.18 | N | N | N | N | N | N | N | N | N | Y
152403 | 98.1 | 66.866 | 195.2 | 151.2 | 87.9 | 98.8 | 29.5 | 63.9 | 90.2 | 136.4 | 110 | 1.9 | 2.5505 | 29.7296 | 617.3 | 655.8 | 515.428 | 250.943 | -3.5 | -3.5 | -0.1 | 21.1 | 8.62 | 3.74 | 1.8 | 9.12E-07 | 0 | 0 | 0 | 0.0029 | 18.6785 | 5.8904 | 0.0004 | 0.0004 | 0.0004 | 0 | 0 | 132.93 | N | N | N | N | N | N | N | N | N | Y
152404 | 98 | 66.828 | 195.3 | 150.7 | 87.8 | 98.8 | 29.5 | 63.9 | 90.2 | 136.4 | 109.6 | 1.8 | 2.4446 | 29.7226 | 617 | 656 | 504.637 | 245.694 | -3.5 | -3.4 | -0.1 | 21.6 | 8.58 | 3.81 | 1.8 | 9.32E-07 | 0 | 0 | 0 | 0.0029 | 18.2019 | 5.8713 | 0.0004 | 0.0004 | 0.0004 | 0 | 0 | 132.44 | N | N | N | N | N | N | N | N | N | Y
152405 | 97.8 | 66.673 | 195.5 | 150.3 | 87.8 | 98.8 | 29.5 | 63.9 | 90.2 | 136.5 | 109.2 | 1.8 | 2.3479 | 29.7171 | 616.8 | 656.2 | 494.542 | 240.788 | -3.5 | -3.5 | -0.1 | 21.6 | 8.54 | 3.86 | 1.8 | 9.51E-07 | 0 | 0 | 0 | 0.0029 | 17.7464 | 5.8363 | 0.0004 | 0.0004 | 0.0004 | 0 | 0 | 125.66 | N | N | N | N | N | N | N | N | N | Y
152406 | 97.7 | 66.623 | 195.6 | 150.1 | 87.9 | 98.8 | 29.5 | 63.9 | 90.2 | 136.7 | 109 | 1.8 | 2.3234 | 29.7072 | 616.6 | 656.4 | 491.986 | 239.495 | -3.5 | -3.4 | -0.1 | 22.5 | 8.54 | 3.88 | 1.8 | 9.56E-07 | 0 | 0 | 0 | 0.003 | 17.6603 | 5.8345 | 0.0004 | 0.0004 | 0.0004 | 0 | 0 | 119.83 | N | N | N | N | N | N | N | N | N | Y
152407 | 97.6 | 66.524 | 195.6 | 149.6 | 87.9 | 98.8 | 29.5 | 64 | 90.6 | 136.6 | 108.6 | 1.8 | 2.5783 | 29.7132 | 616.7 | 656.7 | 517.832 | 252.114 | -3.5 | -3.4 | -0.1 | 23.5 | 8.66 | 3.81 | 1.8 | 9.08E-07 | 0 | 0 | 0 | 0.0033 | 18.8589 | 6.0302 | 0.0004 | 0.0004 | 0.0004 | 0 | 0 | 119.15 | N | N | N | N | N | N | N | N | N | Y
152408 | 97.4 | 66.412 | 195.7 | 149.7 | 87.9 | 98.8 | 29.5 | 64.1 | 90.8 | 136.9 | 108.6 | 1.8 | 3.0959 | 29.7362 | 617.1 | 656.7 | 568.633 | 276.954 | -3.5 | -3.4 | -0.1 | 23.1 | 8.92 | 3.61 | 1.8 | 8.26E-07 | 0 | 0 | 0 | 0.0035 | 21.3246 | 6.283 | 0.0004 | 0.0005 | 0.0005 | 0 | 0 | 128.19 | N | N | N | N | N | N | N | N | N | Y
152409 | 97.4 | 66.412 | 195.9 | 151.1 | 87.9 | 98.8 | 29.5 | 64.1 | 90.8 | 136.9 | 109.9 | 1.9 | 3.3111 | 29.741 | 618 | 657 | 589.25 | 286.809 | -3.6 | -3.5 | -0.1 | 22.8 | 9.09 | 3.41 | 1.8 | 7.98E-07 | 0 | 0 | 0 | 0.0036 | 22.5199 | 6.1393 | 0.0005 | 0.0005 | 0.0005 | 0 | 0 | 157.56 | N | N | N | N | N | N | N | N | N | Y
152410 | 97.6 | 66.555 | 196.1 | 152.4 | 87.9 | 98.8 | 29.5 | 64.1 | 90.8 | 136.9 | 111 | 2 | 3.4164 | 29.748 | 619.1 | 657.3 | 599.112 | 291.378 | -3.6 | -3.5 | -0.1 | 23.1 | 9.18 | 3.25 | 2 | 5.10E-03 | 0 | 0 | 0 | 0.0037 | 23.0921 | 5.9543 | 0.0005 | 0.0005 | 0.0005 | 0 | 0 | 155.3 | N | N | N | N | N | N | N | N | N | Y
152411 | 97.8 | 66.661 | 196.1 | 152.9 | 87.9 | 98.8 | 29.5 | 64.1 | 90.7 | 136.9 | 111.5 | 2 | 3.4269 | 29.7496 | 620.1 | 657.3 | 600.26 | 291.675 | -3.6 | -3.5 | -0.1 | 23 | 9.18 | 3.21 | 2 | 2.12E-02 | 0 | 0 | 0 | 0.0037 | 23.1166 | 5.8721 | 0.0005 | 0.0005 | 0.0005 | 0 | 0 | 165.59 | N | N | N | N | N | N | N | N | N | Y
152412 | 98 | 66.847 | 196.1 | 153.1 | 87.8 | 98.8 | 29.5 | 64 | 90.6 | 136.9 | 111.7 | 2 | 3.2909 | 29.7461 | 620.7 | 657.6 | 587.846 | 285.469 | -3.6 | -3.6 | -0.1 | 22.1 | 9.09 | 3.23 | 2 | 8.02E-07 | 0 | 0 | 0 | 0.0035 | 22.4168 | 5.7869 | 0.0005 | 0.0005 | 0.0005 | 0 | 0 | 161.35 | N | N | N | N | N | N | N | N | N | Y
152413 | 98.1 | 66.915 | 196.1 | 152.8 | 87.8 | 98.8 | 29.5 | 64 | 90.6 | 136.8 | 111.5 | 2 | 3.1003 | 29.7444 | 621 | 657.9 | 569.99 | 276.704 | -3.6 | -3.5 | -0.1 | 21.3 | 8.98 | 3.31 | 2.1 | 1.11E-02 | 0 | 0 | 0 | 0.0032 | 21.4524 | 5.7515 | 0.0005 | 0.0005 | 0.0005 | 0 | 0 | 156.32 | N | N | N | N | N | N | N | N | N | Y
152414 | 98.3 | 67.021 | 196.3 | 152.5 | 87.9 | 98.8 | 29.5 | 64 | 90.6 | 136.8 | 111.1 | 2 | 2.9218 | 29.7454 | 621.5 | 658.2 | 552.885 | 268.265 | -3.5 | -3.4 | -0.1 | 20.9 | 8.83 | 3.43 | 2 | 1.30E-02 | 0 | 0 | 0 | 0.0031 | 20.4602 | 5.7828 | 0.0005 | 0.0005 | 0.0005 | 0 | 0 | 149.75 | N | N | N | N | N | N | N | N | N | Y
152415 | 98.3 | 67.052 | 196.4 | 151.9 | 87.8 | 98.8 | 29.5 | 64 | 90.5 | 136.8 | 110.6 | 1.9 | 2.7061 | 29.7344 | 621.9 | 658.4 | 531.948 | 257.924 | -3.5 | -3.4 | -0.1 | 20.3 | 8.69 | 3.58 | 1.9 | 8.88E-07 | 0 | 0 | 0 | 0.0029 | 19.3581 | 5.7912 | 0.0004 | 0.0005 | 0.0005 | 0 | 0 | 141.16 | N | N | N | N | N | N | N | N | N | Y
152416 | 98.5 | 67.127 | 196.6 | 151.2 | 87.8 | 98.8 | 29.5 | 64 | 90.5 | 136.7 | 110 | 1.9 | 2.6545 | 29.7272 | 621.8 | 658.6 | 526.891 | 255.435 | -3.6 | -3.5 | -0.1 | 20.2 | 8.65 | 3.67 | 2 | 8.96E-07 | 0 | 0 | 0 | 0.0028 | 19.0687 | 5.8859 | 0.0005 | 0.0005 | 0.0005 | 0 | 0 | 133.55 | N | N | N | N | N | N | N | N | N | Y
152417 | 98.5 | 67.176 | 196.6 | 150.5 | 87.8 | 98.8 | 29.5 | 64 | 90.5 | 136.7 | 109.4 | 1.8 | 3.0427 | 29.7321 | 621.8 | 658.9 | 564.703 | 273.799 | -3.6 | -3.5 | -0.1 | 19.6 | 8.77 | 3.63 | 2 | 8.36E-07 | 0 | 0 | 0 | 0.003 | 20.7295 | 6.2379 | 0.0005 | 0.0005 | 0.0005 | 0 | 0 | 129.88 | N | N | N | N | N | N | N | N | N | Y
152418 | 98.6 | 67.226 | 196.7 | 150.7 | 87.9 | 98.8 | 29.5 | 64 | 90.5 | 136.8 | 109.6 | 1.8 | 3.3251 | 29.739 | 622 | 659.1 | 591.508 | 286.811 | -3.6 | -3.5 | -0.1 | 19.2 | 8.9 | 3.54 | 2.1 | 7.98E-07 | 0 | 0 | 0 | 0.003 | 22.034 | 6.3703 | 0.0005 | 0.0006 | 0.0006 | 0 | 0 | 155.33 | N | N | N | N | N | N | N | N | N | Y
152419 | 98.8 | 67.369 | 196.8 | 152.3 | 87.9 | 98.8 | 29.5 | 64 | 90.5 | 136.8 | 110.9 | 2 | 3.3127 | 29.738 | 622.5 | 659.4 | 590.469 | 286.178 | -3.7 | -3.6 | -0.1 | 19.2 | 8.92 | 3.48 | 2.1 | 8.00E-07 | 0 | 0 | 0 | 0.003 | 22.0345 | 6.2457 | 0.0005 | 0.0006 | 0.0006 | 0 | 0 | 155.99 | N | N | N | N | N | N | N | N | N | Y
152420 | 98.8 | 67.363 | 196.9 | 152.5 | 87.8 | 98.8 | 29.5 | 64 | 90.6 | 136.8 | 111.2 | 2 | 3.4587 | 29.7409 | 622.9 | 659.6 | 603.767 | 292.549 | -3.7 | -3.6 | -0.1 | 19.9 | 9.03 | 3.38 | 2 | 3.65E-02 | 0 | 0 | 0 | 0.0032 | 22.8087 | 6.2148 | 0.0005 | 0.0006 | 0.0006 | 0 | 0 | 153.27 | N | N | N | N | N | N | N | N | N | Y
152421 | 98.7 | 67.301 | 196.9 | 152.6 | 87.8 | 98.8 | 29.5 | 64.1 | 90.8 | 136.8 | 111.2 | 2 | 3.7037 | 29.7424 | 623.2 | 659.8 | 625.925 | 303.218 | -3.7 | -3.6 | -0.1 | 21.5 | 9.15 | 3.28 | 2 | 1.47E-02 | 0 | 0 | 0 | 0.0036 | 23.9697 | 6.2451 | 0.0005 | 0.0006 | 0.0006 | 0 | 0 | 169.39 | N | N | N | N | N | N | N | N | N | Y
152422 | 98.6 | 67.232 | 197 | 153.7 | 87.8 | 98.8 | 29.5 | 64.1 | 90.9 | 136.9 | 112.2 | 2.1 | 3.442 | 29.7345 | 623.9 | 660 | 602.57 | 291.637 | -3.7 | -3.6 | -0.1 | 23.2 | 9.04 | 3.32 | 2.1 | 7.85E-07 | 0 | 0 | 0 | 0.0037 | 22.753 | 6.0708 | 0.0005 | 0.0006 | 0.0006 | 0 | 0 | 171.72 | N | N | N | N | N | N | N | N | N | Y
152423 | 98.5 | 67.145 | 197.1 | 153.6 | 87.8 | 98.8 | 29.5 | 64.1 | 90.9 | 136.7 | 112.1 | 2.1 | 2.9855 | 29.7262 | 624.3 | 660.1 | 559.889 | 270.785 | -3.6 | -3.6 | -0.1 | 23.3 | 8.77 | 3.47 | 2.2 | 8.46E-07 | 0 | 0 | 0 | 0.0035 | 20.5149 | 5.8978 | 0.0005 | 0.0006 | 0.0006 | 0 | 0 | 157.15 | N | N | N | N | N | N | N | N | N | Y
152424 | 98.3 | 67.002 | 197.2 | 152.4 | 87.8 | 98.8 | 29.5 | 64.1 | 90.9 | 136.6 | 111.1 | 2 | 2.7077 | 29.7234 | 624.5 | 660.5 | 532.817 | 257.633 | -3.6 | -3.5 | -0.1 | 22.9 | 8.68 | 3.58 | 2.3 | 8.89E-07 | 0 | 0 | 0 | 0.0032 | 19.3024 | 5.7955 | 0.0005 | 0.0005 | 0.0005 | 0 | 0 | 143.89 | N | N | N | N | N | N | N | N | N | Y
152425 | 98 | 66.816 | 197.2 | 151.3 | 87.8 | 98.8 | 29.5 | 64.1 | 90.8 | 136.5 | 110.1 | 1.9 | 3.0382 | 29.7248 | 624.3 | 660.6 | 564.552 | 273.047 | -3.6 | -3.5 | -0.1 | 22.8 | 8.9 | 3.49 | 2.3 | 8.38E-07 | 0 | 0 | 0 | 0.0034 | 20.9934 | 5.9829 | 0.0006 | 0.0006 | 0.0006 | 0 | 0 | 134.7 | N | N | N | N | N | N | N | N | N | Y
152426 | 97.8 | 66.71 | 197.2 | 150.8 | 87.8 | 98.8 | 29.5 | 64 | 90.6 | 136.6 | 109.7 | 1.8 | 3.718 | 29.7367 | 624.5 | 660.9 | 627.418 | 303.514 | -3.6 | -3.5 | -0.1 | 22.5 | 9.31 | 3.2 | 2.2 | 7.54E-07 | 0 | 0 | 0 | 0.0038 | 24.392 | 6.1038 | 0.0006 | 0.0006 | 0.0006 | 0 | 0 | 160.76 | N | N | N | N | N | N | N | N | N | Y
152427 | 97.9 | 66.766 | 197.2 | 153 | 87.8 | 98.8 | 29.5 | 64 | 90.6 | 136.7 | 111.6 | 2 | 3.9183 | 29.7447 | 625.4 | 661.3 | 645.223 | 311.961 | -3.6 | -3.5 | -0.1 | 22.9 | 9.46 | 3 | 2.1 | 7.33E-07 | 0 | 0 | 0 | 0.0039 | 25.4692 | 5.8697 | 0.0006 | 0.0006 | 0.0006 | 0 | 0 | 188.23 | N | N | N | N | N | N | N | N | N | Y
152428 | 97.8 | 66.654 | 197.3 | 154.2 | 87.8 | 98.8 | 29.5 | 64 | 90.6 | 136.7 | 112.7 | 2.1 | 3.7992 | 29.7479 | 626.2 | 661.6 | 634.994 | 306.818 | -3.6 | -3.5 | -0.1 | 23.5 | 9.38 | 2.95 | 2.1 | 1.02E-02 | 0 | 0 | 0 | 0.004 | 24.8543 | 5.6797 | 0.0006 | 0.0006 | 0.0006 | 0 | 0 | 181.25 | N | N | N | N | N | N | N | N | N | Y
152429 | 97.9 | 66.729 | 197.4 | 154.4 | 87.9 | 98.8 | 29.5 | 64 | 90.7 | 136.6 | 112.9 | 2.1 | 3.6362 | 29.7372 | 626.6 | 661.7 | 620.932 | 299.796 | -3.6 | -3.5 | -0.1 | 23.3 | 9.29 | 2.97 | 2 | 5.50E-02 | 0 | 0 | 0 | 0.0038 | 24.0561 | 5.5976 | 0.0005 | 0.0006 | 0.0006 | 0 | 0 | 175.25 | N | N | N | N | N | N | N | N | N | Y
152430 | 97.8 | 66.654 | 197.4 | 153.9 | 87.8 | 98.8 | 29.5 | 64.1 | 90.8 | 136.5 | 112.4 | 2.1 | 3.6993 | 29.7334 | 627.1 | 662 | 626.399 | 302.269 | -3.7 | -3.6 | -0.1 | 23.6 | 9.4 | 2.93 | 1.9 | 5.65E-02 | 0 | 0 | 0 | 0.0039 | 24.5308 | 5.5639 | 0.0005 | 0.0005 | 0.0005 | 0 | 0 | 174.66 | N | N | N | N | N | N | N | N | N | Y
152431 | 97.6 | 66.524 | 197.6 | 153.7 | 87.8 | 98.8 | 29.5 | 64.1 | 90.8 | 136.6 | 112.2 | 2.1 | 4.3894 | 29.7591 | 627.7 | 662.2 | 683.922 | 330.12 | -3.7 | -3.6 | -0.1 | 23.9 | 9.67 | 2.77 | 1.9 | 3.56E-02 | 0 | 0 | 0 | 0.0043 | 27.5545 | 5.7309 | 0.0006 | 0.0006 | 0.0006 | 0 | 0 | 170.36 | N | N | N | N | N | N | N | N | N | Y
152432 | 97.8 | 66.679 | 197.7 | 154.6 | 87.8 | 98.8 | 29.5 | 64.1 | 90.8 | 136.6 | 113 | 2.1 | 5.2335 | 29.7898 | 628.8 | 662.5 | 747.421 | 360.773 | -3.7 | -3.6 | -0.1 | 23.4 | 9.83 | 2.6 | 2 | 6.34E-07 | 0 | 0 | 0 | 0.0046 | 30.6318 | 5.8884 | 0.0006 | 0.0007 | 0.0007 | 0 | 0 | 206.26 | N | N | N | N | N | N | N | N | N | Y
152433 | 98.1 | 66.853 | 197.7 | 156.5 | 87.8 | 98.8 | 29.5 | 64.1 | 90.8 | 136.6 | 114.8 | 2.3 | 5.349 | 29.7937 | 630.1 | 662.7 | 756.399 | 364.726 | -3.7 | -3.6 | -0.1 | 23.8 | 9.77 | 2.56 | 2 | 2.79E-03 | 0 | 0 | 0 | 0.0048 | 30.757 | 5.8539 | 0.0007 | 0.0007 | 0.0007 | 0 | 0 | 226.17 | N | N | N | N | N | N | N | N | N | Y
152434 | 98.6 | 67.207 | 197.7 | 158.1 | 87.9 | 98.8 | 29.5 | 64.1 | 91 | 136.5 | 116.1 | 2.4 | 4.9943 | 29.7783 | 630.8 | 662.9 | 731.623 | 352.371 | -3.6 | -3.5 | -0.1 | 24.4 | 9.63 | 2.6 | 2 | 4.11E-02 | 0 | 0 | 0 | 0.0047 | 29.296 | 5.76 | 0.0006 | 0.0006 | 0.0006 | 0 | 0 | 218.35 | N | N | N | N | N | N | N | N | N | Y
152435 | 99.1 | 67.587 | 198.1 | 157.7 | 87.9 | 98.8 | 29.5 | 64.2 | 91.3 | 136.3 | 115.8 | 2.4 | 4.6401 | 29.7757 | 631.1 | 663.3 | 705.454 | 339.639 | -3.6 | -3.5 | -0.1 | 25 | 9.56 | 2.68 | 2 | 1.54E-02 | 0 | 0 | 0 | 0.0047 | 28.0437 | 5.7047 | 0.0006 | 0.0006 | 0.0006 | 0 | 0 | 213.98 | N | N | N | N | N | N | N | N | N | Y
152436 | 99.6 | 67.934 | 198.2 | 156.9 | 87.9 | 98.8 | 29.5 | 64.2 | 91.4 | 136.3 | 115.1 | 2.3 | 4.4237 | 29.7681 | 631.3 | 663.5 | 688.547 | 331.361 | -3.6 | -3.5 | -0.1 | 25.2 | 9.49 | 2.76 | 2 | 6.90E-07 | 0 | 0 | 0 | 0.0046 | 27.1484 | 5.7324 | 0.0006 | 0.0006 | 0.0006 | 0 | 0 | 204.82 | N | N | N | N | N | N | N | N | N | Y
152437 | 100.1 | 68.251 | 198.2 | 156.3 | 87.9 | 98.8 | 29.5 | 64.2 | 91.4 | 136.4 | 114.5 | 2.3 | 4.1448 | 29.7556 | 631.6 | 663.8 | 665.838 | 320.195 | -3.6 | -3.5 | -0.1 | 24.3 | 9.37 | 2.87 | 2 | 6.62E-03 | 0 | 0 | 0 | 0.0043 | 25.8963 | 5.7681 | 0.0006 | 0.0006 | 0.0006 | 0 | 0 | 195.19 | N | N | N | N | N | N | N | N | N | Y
152438 | 100.4 | 68.488 | 198.4 | 155.5 | 87.9 | 98.8 | 29.5 | 64.2 | 91.3 | 136.5 | 113.8 | 2.2 | 4.0016 | 29.7553 | 631.7 | 664.3 | 653.831 | 314.39 | -3.7 | -3.6 | -0.1 | 23.7 | 9.24 | 3.04 | 1.9 | 4.90E-03 | 0 | 0 | 0 | 0.0041 | 25.0856 | 5.9921 | 0.0005 | 0.0006 | 0.0006 | 0 | 0 | 182.49 | N | N | N | N | N | N | N | N | N | Y
152439 | 100.7 | 68.63 | 198.4 | 154.8 | 87.9 | 98.8 | 29.5 | 64.2 | 91.3 | 136.4 | 113.2 | 2.2 | 3.4879 | 29.7462 | 631.9 | 664.3 | 607.813 | 292.12 | -3.6 | -3.6 | -0.1 | 23.2 | 8.87 | 3.33 | 1.9 | 7.84E-07 | 0 | 0 | 0 | 0.0037 | 22.3796 | 6.1008 | 0.0005 | 0.0005 | 0.0005 | 0 | 0 | 178.69 | N | N | N | N | N | N | N | N | N | Y
152440 | 100.8 | 68.711 | 198.6 | 154 | 87.9 | 98.8 | 29.5 | 64.2 | 91.3 | 136.5 | 112.5 | 2.1 | 2.5475 | 29.7199 | 631.3 | 664.5 | 517.483 | 248.621 | -3.6 | -3.6 | -0.1 | 22.3 | 8.32 | 3.8 | 1.9 | 9.22E-07 | 0 | 0 | 0 | 0.0031 | 17.863 | 5.9353 | 0.0004 | 0.0004 | 0.0004 | 0 | 0 | 141.73 | N | N | N | N | N | N | N | N | N | Y
152441 | 100.7 | 68.661 | 198.6 | 151.5 | 87.9 | 98.8 | 29.5 | 64.2 | 91.3 | 136.4 | 110.2 | 1.9 | 2.2521 | 29.7125 | 630.8 | 664.6 | 487.508 | 234.284 | -3.6 | -3.5 | -0.1 | 21.6 | 8.11 | 4.15 | 1.9 | 9.78E-07 | 0 | 0 | 0 | 0.0028 | 16.4122 | 6.1076 | 0.0004 | 0.0004 | 0.0004 | 0 | 0 | 106.27 | N | N | N | N | N | N | N | N | N | Y
152442 | 100.7 | 68.63 | 198.6 | 149.8 | 87.9 | 98.8 | 29.5 | 64.2 | 91.3 | 136.4 | 108.8 | 1.8 | 2.3753 | 29.7154 | 630.5 | 664.8 | 500.478 | 240.609 | -3.5 | -3.5 | -0.1 | 21.1 | 8.26 | 4.17 | 1.8 | 9.52E-07 | 0 | 0 | 0 | 0.0028 | 17.1692 | 6.2993 | 0.0004 | 0.0004 | 0.0004 | 0 | 0 | 108.93 | N | N | N | N | N | N | N | N | N | Y
152443 | 100.5 | 68.543 | 198.7 | 149.1 | 87.9 | 98.8 | 29.5 | 64.2 | 91.3 | 136.6 | 108.1 | 1.7 | 2.4997 | 29.721 | 630.2 | 664.9 | 513.338 | 246.897 | -3.5 | -3.4 | -0.1 | 20.4 | 8.44 | 4.08 | 1.9 | 9.27E-07 | 0 | 0 | 0 | 0.0028 | 17.9923 | 6.3241 | 0.0004 | 0.0004 | 0.0004 | 0 | 0 | 116.83 | N | N | N | N | N | N | N | N | N | Y
152444 | 100.5 | 68.525 | 198.5 | 149.4 | 87.9 | 98.8 | 29.5 | 64.2 | 91.4 | 136.8 | 108.4 | 1.7 | 2.5207 | 29.7242 | 630 | 665.1 | 515.53 | 248.027 | -3.5 | -3.4 | -0.1 | 20.2 | 8.45 | 4.04 | 2 | 1.55E-03 | 0 | 0 | 0 | 0.0028 | 18.1051 | 6.2837 | 0.0004 | 0.0005 | 0.0005 | 0 | 0 | 120.15 | N | N | N | N | N | N | N | N | N | Y
152445 | 100.4 | 68.438 | 198.4 | 149.8 | 87.9 | 98.8 | 29.5 | 64.2 | 91.4 | 136.8 | 108.7 | 1.8 | 2.4884 | 29.7187 | 629.9 | 665.4 | 512.235 | 246.424 | -3.5 | -3.4 | -0.1 | 20.2 | 8.38 | 4.06 | 2 | 8.35E-04 | 0 | 0 | 0 | 0.0027 | 17.8294 | 6.2819 | 0.0005 | 0.0005 | 0.0005 | 0 | 0 | 118.25 | N | N | N | N | N | N | N | N | N | Y
152446 | 100.4 | 68.438 | 198.2 | 149.9 | 87.9 | 98.8 | 29.5 | 64.2 | 91.4 | 137 | 108.8 | 1.8 | 2.3865 | 29.7206 | 630 | 665.4 | 501.483 | 241.235 | -3.5 | -3.4 | -0.1 | 20.9 | 8.33 | 4.11 | 2 | 9.49E-07 | 0 | 0 | 0 | 0.0028 | 17.361 | 6.2197 | 0.0004 | 0.0004 | 0.0004 | 0 | 0 | 116.85 | N | N | N | N | N | N | N | N | N | Y
152447 | 100.2 | 68.351 | 198.1 | 149.9 | 87.9 | 98.8 | 29.5 | 64.2 | 91.4 | 137 | 108.9 | 1.8 | 2.3119 | 29.7167 | 630 | 665.9 | 493.496 | 237.369 | -3.5 | -3.5 | -0.1 | 22.5 | 8.38 | 4.06 | 2 | 9.65E-07 | 0 | 0 | 0 | 0.0029 | 17.1744 | 6.0496 | 0.0004 | 0.0004 | 0.0004 | 0 | 0 | 117.45 | N | N | N | N | N | N | N | N | N | Y
152448 | 100.2 | 68.338 | 197.9 | 149 | 87.9 | 98.8 | 29.5 | 64.2 | 91.3 | 137 | 108.1 | 1.7 | 2.8713 | 29.7277 | 629.8 | 665.7 | 549.359 | 264.38 | -3.6 | -3.5 | -0.1 | 23.3 | 8.6 | 3.85 | 2 | 8.66E-07 | 0 | 0 | 0 | 0.0034 | 19.6361 | 6.3906 | 0.0005 | 0.0005 | 0.0005 | 0 | 0 | 116.56 | N | N | N | N | N | N | N | N | N | Y
152449 | 100.2 | 68.295 | 197.9 | 148.8 | 87.9 | 98.8 | 29.5 | 64.2 | 91.3 | 137.1 | 107.8 | 1.7 | 3.6462 | 29.7473 | 630 | 666 | 622.144 | 299.544 | -3.6 | -3.5 | -0.1 | 24.4 | 9.02 | 3.52 | 2 | 4.39E-03 | 0 | 0 | 0 | 0.004 | 23.3176 | 6.6233 | 0.0005 | 0.0006 | 0.0006 | 0 | 0 | 121.26 | N | N | N | N | N | N | N | N | N | Y
152450 | 100.4 | 68.438 | 197.8 | 151.5 | 87.9 | 98.8 | 29.5 | 64.2 | 91.3 | 136.9 | 110.2 | 1.9 | 3.9127 | 29.7537 | 630.6 | 665.9 | 645.973 | 310.913 | -3.6 | -3.5 | -0.1 | 25.9 | 9.2 | 3.33 | 2.1 | 1.93E-02 | 0 | 0 | 0 | 0.0044 | 24.6857 | 6.4998 | 0.0006 | 0.0006 | 0.0006 | 0 | 0 | 175.38 | N | N | N | N | N | N | N | N | N | Y
152451 | 100.5 | 68.556 | 197.6 | 153.4 | 87.9 | 98.8 | 29.5 | 64.2 | 91.3 | 136.7 | 111.9 | 2 | 3.8761 | 29.7499 | 631.1 | 666.1 | 643.004 | 309.295 | -3.5 | -3.5 | -0.1 | 26 | 9 | 3.4 | 2.1 | 1.09E-02 | 0 | 0 | 0 | 0.0044 | 24.0243 | 6.6052 | 0.0006 | 0.0006 | 0.0006 | 0 | 0 | 164.78 | N | N | N | N | N | N | N | N | N | Y
152452 | 100.7 | 68.68 | 197.5 | 153.5 | 87.9 | 98.8 | 29.5 | 64.2 | 91.3 | 136.5 | 112 | 2.1 | 3.7077 | 29.7527 | 631.6 | 666.2 | 628.259 | 302.096 | -3.5 | -3.5 | -0.1 | 25.7 | 8.62 | 3.7 | 2 | 3.55E-02 | 0 | 0 | 0 | 0.0043 | 22.4765 | 7.0221 | 0.0005 | 0.0006 | 0.0006 | 0 | 0 | 156.71 | N | N | N | N | N | N | N | N | N | Y
152453 | 100.8 | 68.742 | 197.3 | 153.6 | 87.9 | 98.8 | 29.5 | 64.3 | 91.5 | 136.1 | 112.1 | 2.1 | 3.1529 | 29.742 | 631.8 | 666.3 | 577.233 | 277.417 | -3.6 | -3.5 | -0.1 | 25.8 | 8.17 | 4.12 | 1.9 | 7.68E-03 | 0 | 0 | 0 | 0.0039 | 19.568 | 7.1761 | 0.0005 | 0.0005 | 0.0005 | 0 | 0 | 146.94 | N | N | N | N | N | N | N | N | N | Y
152454 | 100.8 | 68.73 | 197.3 | 153.2 | 87.9 | 98.8 | 29.5 | 64.3 | 91.5 | 135.9 | 111.8 | 2 | 2.7039 | 29.7239 | 631.5 | 666.4 | 534.14 | 256.61 | -3.5 | -3.4 | -0.1 | 25.8 | 7.91 | 4.45 | 1.8 | 5.80E-04 | 0 | 0 | 0 | 0.0036 | 17.5248 | 7.1739 | 0.0004 | 0.0004 | 0.0004 | 0 | 0 | 121.3 | N | N | N | N | N | N | N | N | N | Y
152455 | 100.7 | 68.674 | 197.3 | 151.7 | 87.9 | 98.8 | 29.5 | 64.3 | 91.5 | 136 | 110.4 | 1.9 | 2.4979 | 29.7181 | 631 | 666.4 | 513.38 | 246.704 | -3.4 | -3.3 | -0.1 | 25.3 | 7.88 | 4.58 | 1.8 | 9.29E-07 | 0 | 0 | 0 | 0.0034 | 16.7889 | 7.1001 | 0.0004 | 0.0004 | 0.0004 | 0 | 0 | 114.62 | N | N | N | N | N | N | N | N | N | Y
152456 | 100.6 | 68.606 | 197.4 | 150.4 | 87.9 | 98.8 | 29.5 | 64.3 | 91.5 | 136.2 | 109.3 | 1.8 | 2.6778 | 29.7247 | 630.8 | 666.6 | 531.388 | 255.465 | -3.5 | -3.4 | -0.1 | 24.5 | 8.09 | 4.48 | 1.7 | 8.96E-07 | 0 | 0 | 0 | 0.0034 | 17.8439 | 7.1827 | 0.0004 | 0.0004 | 0.0004 | 0 | 0 | 103.88 | N | N | N | N | N | N | N | N | N | Y
152457 | 100.6 | 68.587 | 197.3 | 149.9 | 87.9 | 98.8 | 29.5 | 64.3 | 91.7 | 136.4 | 108.9 | 1.8 | 2.8557 | 29.73 | 630.6 | 666.8 | 548.778 | 263.93 | -3.5 | -3.4 | -0.1 | 24.5 | 8.3 | 4.32 | 1.7 | 8.67E-07 | 0 | 0 | 0 | 0.0035 | 18.9238 | 7.1652 | 0.0004 | 0.0004 | 0.0004 | 0 | 0 | 136.14 | N | N | N | N | N | N | N | N | N | Y
152458 | 100.6 | 68.587 | 197.3 | 150.6 | 87.9 | 98.8 | 29.5 | 64.4 | 91.9 | 136.5 | 109.5 | 1.8 | 2.7479 | 29.7243 | 630.4 | 666.7 | 538.226 | 258.836 | -3.6 | -3.5 | -0.1 | 24.6 | 8.27 | 4.3 | 1.8 | 8.85E-07 | 0 | 0 | 0 | 0.0035 | 18.491 | 6.9951 | 0.0004 | 0.0004 | 0.0004 | 0 | 0 | 134.04 | N | N | N | N | N | N | N | N | N | Y
152459 | 100.6 | 68.587 | 197.3 | 150.7 | 87.9 | 98.8 | 29.5 | 64.4 | 91.9 | 136.7 | 109.6 | 1.8 | 2.5109 | 29.7264 | 630.4 | 666.9 | 514.441 | 247.429 | -3.5 | -3.5 | -0.1 | 25.3 | 8.12 | 4.4 | 1.8 | 9.26E-07 | 0 | 0 | 0 | 0.0034 | 17.356 | 6.8285 | 0.0004 | 0.0004 | 0.0004 | 0 | 0 | 124.61 | N | N | N | N | N | N | N | N | N | Y
152500 | 100.5 | 68.525 | 197 | 150.1 | 88 | 98.8 | 29.5 | 64.4 | 91.9 | 136.6 | 109.1 | 1.8 | 2.3058 | 29.7199 | 630.4 | 666.9 | 493.028 | 237.085 | -3.5 | -3.4 | -0.1 | 25.6 | 7.92 | 4.59 | 1.9 | 9.66E-07 | 0 | 0 | 0 | 0.0033 | 16.2207 | 6.8357 | 0.0004 | 0.0004 | 0.0004 | 0 | 0 | 110.76 | N | N | N | N | N | N | N | N | N | Y
152501 | 100.4 | 68.432 | 196.8 | 149.3 | 87.9 | 98.8 | 29.5 | 64.4 | 92 | 136.6 | 108.3 | 1.7 | 2.1306 | 29.7098 | 630.2 | 667 | 473.992 | 227.891 | -3.5 | -3.4 | -0.1 | 25.5 | 7.72 | 4.86 | 1.9 | 1.01E-06 | 0 | 0 | 0 | 0.0032 | 15.1914 | 6.9543 | 0.0004 | 0.0004 | 0.0004 | 0 | 0 | 98.55 | N | N | N | N | N | N | N | N | N | Y
152502 | 100.2 | 68.332 | 196.8 | 148.5 | 87.9 | 98.8 | 29.5 | 64.6 | 92.4 | 136.8 | 107.6 | 1.7 | 1.9383 | 29.7024 | 629.7 | 667 | 452.013 | 217.361 | -3.4 | -3.3 | -0.1 | 24.9 | 7.46 | 5.16 | 1.9 | 1.05E-06 | 0 | 0 | 0 | 0.003 | 14.0063 | 7.0477 | 0.0004 | 0.0004 | 0.0004 | 0 | 0 | 91.7 | N | N | N | N | N | N | N | N | N | Y
152503 | 100 | 68.177 | 196.8 | 147.6 | 87.9 | 98.8 | 29.5 | 64.6 | 92.6 | 136.7 | 106.8 | 1.6 | 1.854 | 29.7043 | 629 | 667 | 441.972 | 212.685 | -3.3 | -3.3 | -0.1 | 24.8 | 7.33 | 5.32 | 1.9 | 1.08E-06 | 0 | 0 | 0 | 0.0029 | 13.4596 | 7.1058 | 0.0004 | 0.0004 | 0.0004 | 0 | 0 | 80.63 | N | N | N | N | N | N | N | N | N | Y
152504 | 99.7 | 68.009 | 196.6 | 147 | 87.9 | 98.8 | 29.5 | 64.6 | 92.6 | 136.6 | 106.2 | 1.5 | 2.1639 | 29.7095 | 628.4 | 667.1 | 476.843 | 229.642 | -3.3 | -3.3 | -0.1 | 24.4 | 7.59 | 5.1 | 1.9 | 9.98E-07 | 0 | 0 | 0 | 0.0031 | 15.0516 | 7.3555 | 0.0004 | 0.0004 | 0.0004 | 0 | 0 | 78.01 | N | N | N | N | N | N | N | N | N | N
152505 | 99.6 | 67.916 | 196.4 | 147.5 | 87.9 | 98.8 | 29.5 | 64.6 | 92.6 | 136.6 | 106.7 | 1.6 | 2.5142 | 29.7249 | 628.2 | 666.9 | 514.232 | 247.814 | -3.4 | -3.3 | -0.1 | 25.5 | 8.03 | 4.72 | 1.8 | 9.24E-07 | 0 | 0 | 0 | 0.0035 | 17.1729 | 7.3449 | 0.0004 | 0.0004 | 0.0004 | 0 | 0 | 117.1 | N | N | N | N | N | N | N | N | N | Y
152506 | 99.6 | 67.897 | 196.3 | 149.3 | 87.9 | 98.8 | 29.5 | 64.6 | 92.6 | 136.8 | 108.3 | 1.7 | 2.6641 | 29.7349 | 628.6 | 666.9 | 529.451 | 255.127 | -3.6 | -3.5 | -0.1 | 25.5 | 8.24 | 4.45 | 1.8 | 8.97E-07 | 0 | 0 | 0 | 0.0036 | 18.1528 | 7.1243 | 0.0004 | 0.0004 | 0.0004 | 0 | 0 | 120.94 | N | N | N | N | N | N | N | N | N | Y
152507 | 99.6 | 67.934 | 196.2 | 150.1 | 87.9 | 98.8 | 29.5 | 64.6 | 92.6 | 137 | 109 | 1.8 | 2.5771 | 29.7313 | 629 | 666.7 | 520.802 | 250.854 | -3.5 | -3.4 | -0.1 | 25.7 | 8.27 | 4.35 | 1.9 | 1.01E-02 | 0 | 0 | 0 | 0.0035 | 17.9061 | 6.8471 | 0.0004 | 0.0004 | 0.0004 | 0 | 0 | 122.2 | N | N | N | N | N | N | N | N | N | Y
152508 | 99.6 | 67.885 | 196.1 | 150.4 | 88 | 98.8 | 29.5 | 64.7 | 92.8 | 137 | 109.3 | 1.8 | 2.3814 | 29.7194 | 628.9 | 666.8 | 500.713 | 241.089 | -3.6 | -3.5 | -0.1 | 26.9 | 8.16 | 4.43 | 1.9 | 9.50E-07 | 0 | 0 | 0 | 0.0036 | 16.9861 | 6.7087 | 0.0004 | 0.0004 | 0.0004 | 0 | 0 | 119.87 | N | N | N | N | N | N | N | N | N | Y
152509 | 99.4 | 67.742 | 195.9 | 150.1 | 88 | 98.8 | 29.5 | 64.7 | 92.9 | 137.1 | 109 | 1.8 | 2.1696 | 29.7189 | 628.8 | 666.8 | 477.454 | 229.906 | -3.7 | -3.6 | -0.1 | 27.7 | 7.76 | 4.82 | 1.8 | 9.96E-07 | 0 | 0 | 0 | 0.0035 | 15.4014 | 6.9518 | 0.0004 | 0.0004 | 0.0004 | 0 | 0 | 110.96 | N | N | N | N | N | N | N | N | N | Y
152510 | 98.9 | 67.431 | 195.7 | 149.1 | 87.9 | 98.8 | 29.5 | 64.7 | 92.8 | 137.2 | 108.2 | 1.7 | 1.8133 | 29.705 | 628.7 | 667 | 436.594 | 210.16 | -3.6 | -3.5 | -0.1 | 27.9 | 7.37 | 5.15 | 1.7 | 1.09E-06 | 0 | 0 | 0 | 0.0032 | 13.3723 | 6.7978 | 0.0003 | 0.0003 | 0.0003 | 0 | 0 | 61.41 | N | N | N | N | N | N | N | N | N | N
152511 | 98.5 | 67.145 | 195.7 | 146.9 | 87.9 | 98.8 | 29.5 | 64.7 | 92.9 | 136.9 | 106.2 | 1.5 | 2.0673 | 29.7055 | 628.2 | 667 | 466.107 | 224.477 | -3.4 | -3.3 | -0.1 | 27.7 | 7.64 | 5 | 1.7 | 1.02E-06 | 0 | 0 | 0 | 0.0034 | 14.8027 | 7.046 | 0.0003 | 0.0004 | 0.0004 | 0 | 0 | 96.17 | N | N | N | N | N | N | N | N | N | Y
152512 | 98.2 | 66.971 | 195.7 | 147.7 | 87.9 | 98.8 | 29.5 | 64.7 | 92.9 | 137 | 106.9 | 1.6 | 2.297 | 29.7089 | 627.6 | 666.8 | 491.637 | 236.935 | -3.4 | -3.3 | -0.1 | 26.6 | 8.13 | 4.62 | 1.7 | 1.62E-02 | 0 | 0 | 0 | 0.0035 | 16.6388 | 6.8656 | 0.0004 | 0.0004 | 0.0004 | 0 | 0 | 112.4 | N | N | N | N | N | N | N | N | N | Y
152513 | 98 | 66.835 | 195.6 | 149 | 87.9 | 98.8 | 29.5 | 64.8 | 93.4 | 137.2 | 108.1 | 1.7 | 2.2655 | 29.7103 | 627.5 | 666.6 | 488.185 | 235.304 | -3.5 | -3.5 | -0.1 | 26 | 8.32 | 4.33 | 1.7 | 5.02E-03 | 0 | 0 | 0 | 0.0034 | 16.8982 | 6.3989 | 0.0004 | 0.0004 | 0.0004 | 0 | 0 | 111.27 | N | N | N | N | N | N | N | N | N | Y
152514 | 97.8 | 66.673 | 195.4 | 149.5 | 87.9 | 98.8 | 29.5 | 64.9 | 93.6 | 137.3 | 108.5 | 1.7 | 2.2524 | 29.7068 | 627.6 | 666.7 | 486.802 | 234.59 | -3.6 | -3.5 | -0.1 | 26.5 | 8.38 | 4.17 | 1.8 | 2.13E-02 | 0 | 0 | 0 | 0.0034 | 16.9667 | 6.1451 | 0.0004 | 0.0004 | 0.0004 | 0 | 0 | 112.26 | N | N | N | N | N | N | N | N | N | Y
152515 | 97.5 | 66.499 | 195.4 | 149.3 | 87.9 | 98.8 | 29.5 | 64.9 | 93.6 | 137.3 | 108.3 | 1.7 | 2.4867 | 29.7104 | 627.8 | 666.8 | 511.365 | 246.409 | -3.5 | -3.4 | -0.1 | 25.9 | 8.49 | 4.02 | 1.8 | 2.83E-02 | 0 | 0 | 0 | 0.0035 | 18.0626 | 6.2214 | 0.0004 | 0.0004 | 0.0004 | 0 | 0 | 111.03 | N | N | N | N | N | N | N | N | N | Y
152516 | 97.4 | 66.387 | 195.3 | 149.6 | 87.9 | 98.8 | 29.5 | 64.9 | 93.6 | 137.5 | 108.6 | 1.8 | 2.6321 | 29.7116 | 627.6 | 666.7 | 526.268 | 253.628 | -3.5 | -3.4 | -0.1 | 25.6 | 8.58 | 3.92 | 1.8 | 9.03E-07 | 0 | 0 | 0 | 0.0036 | 18.7822 | 6.2421 | 0.0004 | 0.0004 | 0.0004 | 0 | 0 | 128.68 | N | N | N | N | N | N | N | N | N | Y
152517 | 97.3 | 66.319 | 195.2 | 150.3 | 87.9 | 98.8 | 29.5 | 64.9 | 93.6 | 137.6 | 109.2 | 1.8 | 2.5354 | 29.7106 | 627.8 | 666.8 | 516.539 | 248.903 | -3.6 | -3.5 | -0.1 | 24.9 | 8.57 | 3.89 | 2 | 6.17E-04 | 0 | 0 | 0 | 0.0034 | 18.4082 | 6.0844 | 0.0005 | 0.0005 | 0.0005 | 0 | 0 | 130.86 | N | N | N | N | N | N | N | N | N | Y
152518 | 97.2 | 66.282 | 195.3 | 150.4 | 87.9 | 98.8 | 29.5 | 64.9 | 93.6 | 137.6 | 109.3 | 1.8 | 2.4034 | 29.7065 | 627.9 | 666.8 | 502.93 | 242.288 | -3.6 | -3.6 | -0.1 | 24 | 8.52 | 3.9 | 2.1 | 9.45E-07 | 0 | 0 | 0 | 0.0032 | 17.8256 | 5.9393 | 0.0005 | 0.0005 | 0.0005 | 0 | 0 | 127.33 | N | N | N | N | N | N | N | N | N | Y
152519 | 97.2 | 66.257 | 195.2 | 150.2 | 87.9 | 98.8 | 29.5 | 64.9 | 93.4 | 137.5 | 109.1 | 1.8 | 2.2744 | 29.7021 | 627.8 | 666.8 | 489.262 | 235.682 | -3.6 | -3.5 | -0.1 | 24.5 | 8.48 | 3.94 | 2.1 | 9.72E-07 | 0 | 0 | 0 | 0.0032 | 17.2654 | 5.832 | 0.0005 | 0.0005 | 0.0005 | 0 | 0 | 124 | N | N | N | N | N | N | N | N | N | Y
152520 | 97.1 | 66.207 | 195.4 | 149.9 | 87.9 | 98.8 | 29.5 | 64.8 | 93.1 | 137.5 | 108.9 | 1.8 | 2.1205 | 29.7107 | 628 | 666.7 | 472.372 | 227.569 | -3.5 | -3.4 | -0.1 | 25.4 | 8.44 | 3.99 | 2.1 | 1.01E-06 | 0 | 0 | 0 | 0.0032 | 16.5833 | 5.6996 | 0.0004 | 0.0005 | 0.0005 | 0 | 0 | 116.71 | N | N | N | N | N | N | N | N | N | Y
152521 | 97.1 | 66.207 | 195.6 | 149.4 | 87.9 | 98.8 | 29.5 | 64.7 | 93 | 137.5 | 108.4 | 1.7 | 2.1259 | 29.7142 | 627.9 | 666.7 | 472.963 | 227.901 | -3.5 | -3.4 | -0.1 | 24.1 | 8.43 | 3.98 | 2.2 | 1.00E-06 | 0 | 0 | 0 | 0.003 | 16.5926 | 5.7014 | 0.0004 | 0.0005 | 0.0005 | 0 | 0 | 106.64 | N | N | N | N | N | N | N | N | N | Y
152522 | 97.1 | 66.195 | 195.6 | 149 | 87.9 | 98.8 | 29.5 | 64.7 | 92.9 | 137.7 | 108 | 1.7 | 2.4949 | 29.7208 | 627.4 | 666.8 | 511.386 | 246.587 | -3.5 | -3.4 | -0.1 | 23.1 | 8.59 | 3.82 | 2.1 | 9.28E-07 | 0 | 0 | 0 | 0.0031 | 18.2901 | 5.9182 | 0.0005 | 0.0005 | 0.0005 | 0 | 0 | 106.68 | N | N | N | N | N | N | N | N | N | Y
152523 | 97 | 66.12 | 195.6 | 149.2 | 87.9 | 98.8 | 29.5 | 64.7 | 92.8 | 137.7 | 108.2 | 1.7 | 3.3816 | 29.7451 | 627.8 | 666.7 | 596.774 | 287.898 | -3.5 | -3.5 | -0.1 | 23.6 | 9.06 | 3.44 | 2 | 6.80E-03 | 0 | 0 | 0 | 0.0037 | 22.5111 | 6.216 | 0.0005 | 0.0005 | 0.0005 | 0 | 0 | 130.1 | N | N | N | N | N | N | N | N | N | Y
152524 | 97.1 | 66.226 | 195.6 | 151 | 87.9 | 98.8 | 29.5 | 64.7 | 92.8 | 137.7 | 109.8 | 1.9 | 4.1947 | 29.7682 | 628.6 | 666.6 | 668.887 | 322.691 | -3.5 | -3.4 | -0.1 | 24.3 | 9.45 | 3.08 | 2.1 | 4.06E-03 | 0 | 0 | 0 | 0.0043 | 26.3379 | 6.2439 | 0.0006 | 0.0006 | 0.0006 | 0 | 0 | 178.61 | N | N | N | N | N | N | N | N | N | Y
152525 | 97.5 | 66.505 | 195.6 | 154.5 | 87.9 | 98.8 | 29.5 | 64.7 | 92.7 | 137.5 | 113 | 2.1 | 4.2018 | 29.7758 | 629.9 | 666.7 | 669.926 | 322.892 | -3.5 | -3.4 | -0.1 | 24.2 | 9.48 | 2.95 | 2.2 | 2.61E-03 | 0 | 0 | 0 | 0.0043 | 26.4418 | 5.9821 | 0.0007 | 0.0007 | 0.0007 | 0 | 0 | 191.27 | N | N | N | N | N | N | N | N | N | Y
152526 | 97.9 | 66.748 | 195.6 | 155.5 | 87.9 | 98.8 | 29.5 | 64.6 | 92.4 | 137.6 | 113.8 | 2.2 | 3.9057 | 29.7752 | 631 | 666.8 | 645.115 | 310.621 | -3.6 | -3.5 | -0.1 | 23.4 | 9.27 | 3.03 | 2.1 | 3.31E-02 | 0 | 0 | 0 | 0.004 | 24.8687 | 5.9102 | 0.0006 | 0.0006 | 0.0006 | 0 | 0 | 183.75 | N | N | N | N | N | N | N | N | N | Y
152527 | 98.3 | 67.009 | 195.7 | 154.8 | 88 | 98.8 | 29.5 | 64.6 | 92.4 | 137.5 | 113.2 | 2.2 | 3.5188 | 29.7628 | 631.6 | 666.8 | 611.235 | 294.016 | -3.5 | -3.5 | -0.1 | 22.8 | 9.1 | 3.16 | 2 | 3.12E-02 | 0 | 0 | 0 | 0.0037 | 23.0906 | 5.8405 | 0.0005 | 0.0006 | 0.0006 | 0 | 0 | 169.64 | N | N | N | N | N | N | N | N | N | Y
152528 | 98.6 | 67.251 | 195.8 | 153.6 | 88 | 98.8 | 29.5 | 64.6 | 92.5 | 137.3 | 112.1 | 2.1 | 3.4162 | 29.7576 | 631.6 | 667 | 602.04 | 289.54 | -3.6 | -3.5 | -0.1 | 22.5 | 9.09 | 3.18 | 2 | 4.33E-03 | 0 | 0 | 0 | 0.0036 | 22.7207 | 5.7892 | 0.0005 | 0.0006 | 0.0006 | 0 | 0 | 161.51 | N | N | N | N | N | N | N | N | N | Y
152529 | 98.9 | 67.431 | 195.9 | 153 | 88 | 98.8 | 29.5 | 64.6 | 92.5 | 137.1 | 111.6 | 2 | 3.8635 | 29.7659 | 631.6 | 666.9 | 641.236 | 308.486 | -3.8 | -3.7 | -0.1 | 21.8 | 9.29 | 3.06 | 2.1 | 7.42E-07 | 0 | 0 | 0 | 0.0037 | 24.7383 | 5.9281 | 0.0006 | 0.0006 | 0.0006 | 0 | 0 | 160.6 | N | N | N | N | N | N | N | N | N | Y
152530 | 99.2 | 67.605 | 196.1 | 153.5 | 88 | 98.8 | 29.5 | 64.6 | 92.5 | 137.1 | 112.1 | 2.1 | 4.4186 | 29.7771 | 632 | 667.2 | 688.335 | 331.145 | -3.7 | -3.6 | -0.1 | 22.1 | 9.45 | 2.95 | 2.1 | 6.91E-07 | 0 | 0 | 0 | 0.004 | 27.0121 | 6.1335 | 0.0006 | 0.0007 | 0.0007 | 0 | 0 | 181.8 | N | N | N | N | N | N | N | N | N | Y
152531 | 99.6 | 67.903 | 196.1 | 155.2 | 88 | 98.8 | 29.5 | 64.6 | 92.5 | 137.1 | 113.5 | 2.2 | 4.3547 | 29.7718 | 632.6 | 667.2 | 683.354 | 328.503 | -3.7 | -3.6 | -0.1 | 22 | 9.34 | 2.99 | 2.2 | 6.96E-07 | 0 | 0 | 0 | 0.004 | 26.5026 | 6.1638 | 0.0007 | 0.0007 | 0.0007 | 0 | 0 | 192.2 | N | N | N | N | N | N | N | N | N | Y
152532 | 100.1 | 68.227 | 196.2 | 155.7 | 87.9 | 98.8 | 29.5 | 64.6 | 92.6 | 137 | 114 | 2.2 | 4.0955 | 29.7592 | 632.8 | 667.3 | 662.005 | 318.051 | -3.6 | -3.5 | -0.1 | 21.3 | 9.13 | 3.13 | 2.3 | 6.33E-04 | 0 | 0 | 0 | 0.0037 | 25.0712 | 6.2531 | 0.0007 | 0.0007 | 0.0007 | 0 | 0 | 184.61 | N | N | N | N | N | N | N | N | N | Y
152533 | 100.3 | 68.419 | 196.3 | 154.9 | 87.9 | 98.8 | 29.5 | 64.7 | 92.7 | 137 | 113.3 | 2.2 | 3.8932 | 29.753 | 632.9 | 667.5 | 644.858 | 309.727 | -3.4 | -3.3 | -0.1 | 21.3 | 8.98 | 3.27 | 2.3 | 1.85E-02 | 0 | 0 | 0 | 0.0036 | 24.0213 | 6.351 | 0.0007 | 0.0007 | 0.0007 | 0 | 0 | 175.22 | N | N | N | N | N | N | N | N | N | Y
152534 | 100.7 | 68.643 | 196.5 | 154.2 | 88 | 98.8 | 29.5 | 64.7 | 92.8 | 136.9 | 112.7 | 2.1 | 3.7965 | 29.7578 | 633.2 | 667.7 | 636.472 | 305.669 | -3.4 | -3.3 | -0.1 | 21.3 | 8.95 | 3.34 | 2.3 | 3.82E-03 | 0 | 0 | 0 | 0.0036 | 23.6173 | 6.4093 | 0.0006 | 0.0007 | 0.0007 | 0 | 0 | 168.28 | N | N | N | N | N | N | N | N | N | Y
152535 | 101 | 68.835 | 196.6 | 153.8 | 87.9 | 98.8 | 29.5 | 64.7 | 92.8 | 136.9 | 112.3 | 2.1 | 3.7368 | 29.7563 | 633.4 | 667.8 | 631.3 | 303.104 | -3.5 | -3.4 | -0.1 | 21.3 | 8.93 | 3.4 | 2.3 | 7.55E-07 | 0 | 0 | 0 | 0.0035 | 23.3704 | 6.4617 | 0.0006 | 0.0007 | 0.0007 | 0 | 0 | 168.06 | N | N | N | N | N | N | N | N | N | Y
152536 | 101 | 68.885 | 196.6 | 153.7 | 87.9 | 98.8 | 29.5 | 64.7 | 92.8 | 137 | 112.2 | 2.1 | 3.6317 | 29.7527 | 633.8 | 667.9 | 622.16 | 298.569 | -3.5 | -3.4 | -0.1 | 21 | 8.84 | 3.48 | 2.3 | 7.67E-07 | 0 | 0 | 0 | 0.0034 | 22.7867 | 6.5237 | 0.0006 | 0.0006 | 0.0006 | 0 | 0 | 164.67 | N | N | N | N | N | N | N | N | N | Y
152537 | 101.1 | 68.916 | 196.8 | 153.4 | 87.9 | 98.8 | 29.5 | 64.7 | 92.8 | 137 | 112 | 2.1 | 3.4123 | 29.7452 | 634 | 668.1 | 602.467 | 288.985 | -3.4 | -3.3 | -0.1 | 21.1 | 8.7 | 3.61 | 2.2 | 7.92E-07 | 0 | 0 | 0 | 0.0034 | 21.7053 | 6.5574 | 0.0006 | 0.0006 | 0.0006 | 0 | 0 | 158.32 | N | N | N | N | N | N | N | N | N | Y
152538 | 101 | 68.835 | 197 | 152.8 | 87.9 | 98.8 | 29.5 | 64.7 | 92.9 | 136.9 | 111.4 | 2 | 3.3325 | 29.7432 | 633.8 | 668.2 | 595.062 | 285.462 | -3.5 | -3.4 | -0.1 | 21.8 | 8.63 | 3.73 | 2.2 | 4.13E-03 | 0 | 0 | 0 | 0.0034 | 21.262 | 6.6814 | 0.0006 | 0.0006 | 0.0006 | 0 | 0 | 151.98 | N | N | N | N | N | N | N | N | N | Y
152539 | 100.8 | 68.742 | 197.2 | 152.4 | 87.9 | 98.8 | 29.5 | 64.7 | 92.9 | 136.9 | 111.1 | 2 | 3.1811 | 29.7333 | 633.7 | 668.5 | 580.768 | 278.549 | -3.6 | -3.5 | -0.1 | 27.2 | 8.52 | 3.85 | 2.1 | 4.28E-02 | 0 | 0 | 0 | 0.0042 | 20.4939 | 6.7259 | 0.0005 | 0.0006 | 0.0006 | 0 | 0 | 151.97 | N | N | N | N | N | N | N | N | N | Y
152540 | 100.6 | 68.624 | 197.2 | 152.2 | 87.9 | 98.8 | 29.5 | 64.7 | 92.9 | 136.9 | 110.9 | 2 | 2.8254 | 29.7239 | 633.7 | 668.8 | 546.536 | 262.035 | -3.6 | -3.6 | -0.1 | 34.4 | 8.36 | 4 | 1.9 | 1.47E-02 | 0 | 0 | 0 | 0.005 | 18.9115 | 6.5852 | 0.0005 | 0.0005 | 0.0005 | 0 | 0 | 138.37 | N | N | N | N | N | N | N | N | N | Y
152541 | 100.4 | 68.438 | 197.2 | 151.4 | 87.9 | 98.8 | 29.5 | 64.8 | 93.1 | 136.8 | 110.1 | 1.9 | 2.9744 | 29.7315 | 633.6 | 669 | 560.692 | 268.927 | -3.6 | -3.5 | -0.1 | 34.2 | 8.36 | 4.02 | 1.7 | 1.17E-02 | 0 | 0 | 0 | 0.0051 | 19.4156 | 6.7856 | 0.0004 | 0.0004 | 0.0004 | 0 | 0 | 126.58 | N | N | N | N | N | N | N | N | N | Y
152542 | 100.2 | 68.351 | 197.2 | 150.6 | 88 | 98.8 | 29.5 | 64.8 | 93.4 | 136.9 | 109.4 | 1.8 | 3.7085 | 29.752 | 633.7 | 669.1 | 628.366 | 301.566 | -3.5 | -3.5 | -0.1 | 32.9 | 8.72 | 3.76 | 1.8 | 7.59E-07 | 0 | 0 | 0 | 0.0054 | 22.7066 | 7.1104 | 0.0005 | 0.0005 | 0.0005 | 0 | 0 | 125.78 | N | N | N | N | N | N | N | N | N | Y
152543 | 100.1 | 68.245 | 197.2 | 151.3 | 88 | 98.8 | 29.5 | 64.9 | 93.4 | 137 | 110.1 | 1.9 | 4.211 | 29.7607 | 634.4 | 669.4 | 672.115 | 322.461 | -3.5 | -3.4 | -0.1 | 31.4 | 9.12 | 3.43 | 1.9 | 7.09E-07 | 0 | 0 | 0 | 0.0056 | 25.4041 | 6.9478 | 0.0006 | 0.0006 | 0.0006 | 0 | 0 | 168.86 | N | N | N | N | N | N | N | N | N | Y
152544 | 100.1 | 68.264 | 197.3 | 153.9 | 88 | 98.8 | 29.5 | 64.8 | 93.4 | 137.1 | 112.4 | 2.1 | 4.0907 | 29.7528 | 635 | 669.4 | 662.148 | 317.397 | -3.5 | -3.4 | -0.1 | 30 | 9.13 | 3.33 | 2 | 7.21E-07 | 0 | 0 | 0 | 0.0052 | 25.0152 | 6.631 | 0.0006 | 0.0006 | 0.0006 | 0 | 0 | 189.63 | N | N | N | N | N | N | N | N | N | Y
152545 | 100.2 | 68.295 | 197.3 | 155 | 88 | 98.8 | 29.5 | 64.9 | 93.5 | 137.1 | 113.4 | 2.2 | 3.6498 | 29.7459 | 635.7 | 669.7 | 624.16 | 298.946 | -3.5 | -3.4 | -0.1 | 28.2 | 8.9 | 3.4 | 2 | 7.66E-07 | 0 | 0 | 0 | 0.0046 | 22.9858 | 6.3851 | 0.0005 | 0.0006 | 0.0006 | 0 | 0 | 173.04 | N | N | N | N | N | N | N | N | N | Y
152546 | 100 | 68.164 | 197.4 | 153.9 | 87.9 | 98.8 | 29.5 | 65 | 93.9 | 136.9 | 112.4 | 2.1 | 3.4105 | 29.7434 | 636.2 | 669.9 | 602.771 | 288.538 | -3.4 | -3.3 | -0.1 | 26.8 | 8.84 | 3.47 | 2 | 7.93E-07 | 0 | 0 | 0 | 0.0043 | 22.0216 | 6.2789 | 0.0005 | 0.0005 | 0.0005 | 0 | 0 | 157.25 | N | N | N | N | N | N | N | N | N | Y
152547 | 100.1 | 68.227 | 197.4 | 153.1 | 87.9 | 98.8 | 29.5 | 65 | 94 | 136.8 | 111.7 | 2 | 3.3025 | 29.7394 | 636.5 | 670 | 592.836 | 283.664 | -3.5 | -3.4 | -0.1 | 26.5 | 8.86 | 3.48 | 2 | 8.07E-07 | 0 | 0 | 0 | 0.0041 | 21.7113 | 6.1999 | 0.0005 | 0.0005 | 0.0005 | 0 | 0 | 160.03 | N | N | N | N | N | N | N | N | N | Y
152548 | 100 | 68.208 | 197.6 | 152.9 | 87.9 | 98.8 | 29.5 | 65 | 94 | 137 | 111.5 | 2 | 3.0383 | 29.7286 | 636.4 | 670.4 | 567.866 | 271.657 | -3.5 | -3.4 | -0.1 | 25.9 | 8.86 | 3.47 | 2.1 | 8.43E-07 | 0 | 0 | 0 | 0.0039 | 20.7937 | 5.9263 | 0.0005 | 0.0005 | 0.0005 | 0 | 0 | 157.4 | N | N | N | N | N | N | N | N | N | Y
152549 | 100 | 68.208 | 197.7 | 152.4 | 87.9 | 98.8 | 29.5 | 65 | 94 | 137 | 111 | 2 | 3.153 | 29.729 | 636.2 | 670.6 | 578.751 | 276.9 | -3.5 | -3.5 | -0.1 | 26.3 | 8.92 | 3.42 | 2.1 | 8.27E-07 | 0 | 0 | 0 | 0.004 | 21.3327 | 5.9445 | 0.0005 | 0.0005 | 0.0005 | 0 | 0 | 147.71 | N | N | N | N | N | N | N | N | N | Y
152550 | 100.1 | 68.251 | 197.7 | 150.9 | 87.9 | 98.8 | 29.5 | 65 | 94 | 137 | 109.7 | 1.8 | 3.5529 | 29.7439 | 636.4 | 670.9 | 615.752 | 294.703 | -3.5 | -3.5 | -0.1 | 27 | 9.05 | 3.33 | 2 | 1.40E-02 | 0 | 0 | 0 | 0.0044 | 23.0217 | 6.1544 | 0.0005 | 0.0005 | 0.0005 | 0 | 0 | 147.07 | N | N | N | N | N | N | N | N | N | Y
152551 | 100.1 | 68.264 | 197.7 | 151.5 | 87.9 | 98.8 | 29.5 | 65 | 94.1 | 136.7 | 110.3 | 1.9 | 3.8327 | 29.7502 | 636.8 | 671.1 | 640.643 | 306.562 | -3.5 | -3.5 | -0.1 | 26.4 | 9.19 | 3.2 | 1.9 | 4.49E-02 | 0 | 0 | 0 | 0.0045 | 24.3255 | 6.1572 | 0.0005 | 0.0006 | 0.0006 | 0 | 0 | 158.89 | N | N | N | N | N | N | N | N | N | Y
152552 | 100.3 | 68.369 | 197.7 | 153.2 | 88 | 98.8 | 29.5 | 65.3 | 94.8 | 136.5 | 111.8 | 2 | 4.0308 | 29.7586 | 637.7 | 671.5 | 657.782 | 314.613 | -3.6 | -3.5 | -0.1 | 25.5 | 9.25 | 3.11 | 2 | 3.34E-02 | 0 | 0 | 0 | 0.0044 | 25.1191 | 6.1403 | 0.0006 | 0.0006 | 0.0006 | 0 | 0 | 172.02 | N | N | N | N | N | N | N | N | N | Y
152553 | 100.4 | 68.475 | 197.8 | 153.8 | 88 | 98.8 | 29.5 | 65.5 | 95.4 | 136.4 | 112.3 | 2.1 | 4.5962 | 29.7761 | 638.3 | 671.7 | 703.71 | 336.57 | -3.6 | -3.5 | -0.1 | 25.7 | 9.26 | 3.09 | 2.1 | 1.70E-02 | 0 | 0 | 0 | 0.0048 | 26.9065 | 6.5366 | 0.0006 | 0.0007 | 0.0007 | 0 | 0 | 167.09 | N | N | N | N | N | N | N | N | N | Y
152554 | 100.6 | 68.593 | 197.8 | 154.7 | 88 | 98.8 | 29.5 | 65.5 | 95.6 | 136.2 | 113.1 | 2.1 | 4.8105 | 29.7783 | 638.9 | 671.9 | 720.797 | 344.581 | -3.5 | -3.5 | -0.1 | 25.7 | 9.11 | 3.19 | 2.2 | 1.75E-02 | 0 | 0 | 0 | 0.0049 | 27.1126 | 6.9093 | 0.0007 | 0.0007 | 0.0007 | 0 | 0 | 185.19 | N | N | N | N | N | N | N | N | N | Y
152555 | 100.8 | 68.711 | 197.9 | 157.1 | 88 | 98.8 | 29.5 | 65.5 | 95.7 | 136.1 | 115.2 | 2.3 | 4.3871 | 29.7693 | 639.5 | 672.2 | 687.75 | 328.504 | -3.5 | -3.5 | -0.1 | 24.6 | 8.86 | 3.38 | 2.2 | 7.47E-03 | 0 | 0 | 0 | 0.0044 | 25.1389 | 6.9645 | 0.0007 | 0.0007 | 0.0007 | 0 | 0 | 178.34 | N | N | N | N | N | N | N | N | N | Y
152556 | 100.6 | 68.606 | 198 | 156.2 | 88 | 98.8 | 29.5 | 65.5 | 95.7 | 136.2 | 114.4 | 2.3 | 3.9259 | 29.7564 | 639.9 | 672.6 | 649.462 | 309.989 | -3.4 | -3.4 | -0.1 | 24.3 | 8.77 | 3.47 | 2.3 | 7.39E-07 | 0 | 0 | 0 | 0.0041 | 23.4686 | 6.7606 | 0.0006 | 0.0007 | 0.0007 | 0 | 0 | 169.11 | N | N | N | N | N | N | N | N | N | Y
152557 | 100.3 | 68.401 | 197.9 | 154.8 | 88 | 98.8 | 29.5 | 65.5 | 95.7 | 136.3 | 113.2 | 2.2 | 4.127 | 29.7589 | 640.3 | 672.6 | 666.214 | 317.894 | -3.4 | -3.4 | -0.1 | 24.6 | 9 | 3.34 | 2.2 | 7.20E-07 | 0 | 0 | 0 | 0.0043 | 24.7172 | 6.6638 | 0.0006 | 0.0007 | 0.0007 | 0 | 0 | 162.14 | N | N | N | N | N | N | N | N | N | Y
152558 | 99.9 | 68.108 | 198 | 154.4 | 88 | 98.8 | 29.5 | 65.5 | 95.6 | 136.3 | 112.9 | 2.1 | 4.7979 | 29.7696 | 640.6 | 672.9 | 720.342 | 343.753 | -3.5 | -3.4 | -0.1 | 25.3 | 9.36 | 3.09 | 2.2 | 3.61E-03 | 0 | 0 | 0 | 0.0048 | 27.7912 | 6.6584 | 0.0007 | 0.0007 | 0.0007 | 0 | 0 | 191.92 | N | N | N | N | N | N | N | N | N | Y
152559 | 99.5 | 67.81 | 198.1 | 156 | 88 | 98.8 | 29.5 | 65.4 | 95.5 | 136.5 | 114.3 | 2.2 | 4.7975 | 29.7589 | 640.6 | 673.3 | 720.647 | 343.75 | -3.6 | -3.5 | -0.1 | 25.9 | 9.48 | 2.94 | 2.2 | 1.40E-02 | 0 | 0 | 0 | 0.0049 | 28.1358 | 6.3418 | 0.0007 | 0.0007 | 0.0007 | 0 | 0 | 210.38 | N | N | N | N | N | N | N | N | N | Y
152600 | 99.2 | 67.63 | 198.1 | 157 | 88 | 98.8 | 29.5 | 65.4 | 95.4 | 136.6 | 115.1 | 2.3 | 4.4007 | 29.7514 | 641 | 673.5 | 689.589 | 328.736 | -3.6 | -3.5 | -0.1 | 24.7 | 9.42 | 2.9 | 2.2 | 7.25E-03 | 0 | 0 | 0 | 0.0045 | 26.7406 | 5.9812 | 0.0007 | 0.0007 | 0.0007 | 0 | 0 | 199.75 | N | N | N | N | N | N | N | N | N | Y
152601 | 98.7 | 67.313 | 198.2 | 156.3 | 88 | 98.8 | 29.5 | 65.4 | 95.4 | 136.5 | 114.6 | 2.3 | 4.0364 | 29.7405 | 641.4 | 674 | 659.631 | 314.231 | -3.5 | -3.5 | -0.1 | 24.4 | 9.42 | 2.87 | 2.3 | 2.52E-02 | 0 | 0 | 0 | 0.0042 | 25.5508 | 5.6582 | 0.0006 | 0.0007 | 0.0007 | 0 | 0 | 192.42 | N | N | N | N | N | N | N | N | N | Y
152602 | 98.3 | 66.99 | 198.2 | 155.6 | 88 | 98.8 | 29.5 | 65.4 | 95.5 | 136.6 | 113.9 | 2.2 | 3.9899 | 29.735 | 641.5 | 674.2 | 655.668 | 312.263 | -3.6 | -3.5 | -0.1 | 24.2 | 9.54 | 2.78 | 2.4 | 1.12E-03 | 0 | 0 | 0 | 0.0041 | 25.7216 | 5.4432 | 0.0007 | 0.0007 | 0.0007 | 0 | 0 | 186.49 | N | N | N | N | N | N | N | N | N | Y
152603 | 97.8 | 66.654 | 198.2 | 155.1 | 88 | 98.8 | 29.5 | 65.3 | 95.1 | 136.6 | 113.5 | 2.2 | 4.2881 | 29.7362 | 641.4 | 674.3 | 680.753 | 324.261 | -3.6 | -3.5 | -0.1 | 24.2 | 9.72 | 2.65 | 2.4 | 3.28E-03 | 0 | 0 | 0 | 0.0043 | 27.2043 | 5.3871 | 0.0007 | 0.0007 | 0.0007 | 0 | 0 | 189.11 | N | N | N | N | N | N | N | N | N | Y
152604 | 97.2 | 66.294 | 198.3 | 155.6 | 88 | 98.8 | 29.5 | 65.2 | 94.7 | 136.6 | 113.9 | 2.2 | 4.1962 | 29.7387 | 641.6 | 674.4 | 673.093 | 320.574 | -3.5 | -3.4 | -0.1 | 24.2 | 9.75 | 2.58 | 2.5 | 4.19E-03 | 0 | 0 | 0 | 0.0043 | 26.9803 | 5.1981 | 0.0007 | 0.0007 | 0.0007 | 0 | 0 | 206.75 | N | N | N | N | N | N | N | N | N | Y
152605 | 96.8 | 66.008 | 198.4 | 155.7 | 88 | 98.8 | 29.5 | 65.2 | 94.7 | 136.7 | 114 | 2.2 | 3.9135 | 29.7305 | 641.9 | 674.7 | 649.154 | 309.006 | -3.6 | -3.5 | -0.1 | 24.1 | 9.66 | 2.6 | 2.5 | 2.22E-02 | 0 | 0 | 0 | 0.0041 | 25.77 | 5.0517 | 0.0007 | 0.0007 | 0.0007 | 0 | 0 | 193.75 | N | N | N | N | N | N | N | N | N | Y
152606 | 96.4 | 65.741 | 198.5 | 155.4 | 88 | 98.7 | 29.5 | 65.2 | 94.8 | 136.7 | 113.7 | 2.2 | 3.6274 | 29.7242 | 642 | 674.9 | 624.152 | 297.002 | -3.6 | -3.5 | -0.1 | 23.9 | 9.58 | 2.67 | 2.5 | 1.58E-02 | 0 | 0 | 0 | 0.0039 | 24.5622 | 4.9754 | 0.0007 | 0.0007 | 0.0007 | 0 | 0 | 187.2 | N | N | N | N | N | N | N | N | N | Y
152607 | 96.1 | 65.517 | 198.6 | 154.6 | 88 | 98.7 | 29.5 | 65.2 | 94.7 | 136.6 | 113.1 | 2.1 | 3.3595 | 29.712 | 641.6 | 674.9 | 599.699 | 285.347 | -3.7 | -3.6 | -0.1 | 24.3 | 9.48 | 2.75 | 2.5 | 6.35E-03 | 0 | 0 | 0 | 0.0038 | 23.3628 | 4.9216 | 0.0006 | 0.0007 | 0.0007 | 0 | 0 | 172.7 | N | N | N | N | N | N | N | N | N | Y
152608 | 95.9 | 65.418 | 198.7 | 153.9 | 88 | 98.7 | 29.5 | 65.2 | 94.7 | 136.6 | 112.4 | 2.1 | 3.2003 | 29.7054 | 641.5 | 675.1 | 584.805 | 278.243 | -3.6 | -3.6 | -0.1 | 24.2 | 9.49 | 2.75 | 2.5 | 8.22E-07 | 0 | 0 | 0 | 0.0037 | 22.7973 | 4.8063 | 0.0006 | 0.0006 | 0.0006 | 0 | 0 | 164.56 | N | N | N | N | N | N | N | N | N | Y
152609 | 95.6 | 65.213 | 198.8 | 152.8 | 88 | 98.7 | 29.5 | 65.2 | 94.7 | 136.7 | 111.4 | 2 | 3.6354 | 29.7191 | 641.3 | 675.2 | 624.494 | 297.315 | -3.6 | -3.5 | -0.1 | 24.4 | 9.74 | 2.63 | 2.4 | 7.69E-07 | 0 | 0 | 0 | 0.004 | 25.0112 | 4.9023 | 0.0006 | 0.0007 | 0.0007 | 0 | 0 | 162.14 | N | N | N | N | N | N | N | N | N | Y
152610 | 95.7 | 65.225 | 198.7 | 153.8 | 88 | 98.7 | 29.5 | 65.2 | 94.6 | 136.6 | 112.3 | 2.1 | 3.8235 | 29.7211 | 641.2 | 675.3 | 641.31 | 305.358 | -3.6 | -3.6 | -0.1 | 24.9 | 9.83 | 2.55 | 2.4 | 7.49E-07 | 0 | 0 | 0 | 0.0042 | 25.9222 | 4.8937 | 0.0007 | 0.0007 | 0.0007 | 0 | 0 | 190.33 | N | N | N | N | N | N | N | N | N | Y
152611 | 95.8 | 65.325 | 198.7 | 154.7 | 88 | 98.7 | 29.5 | 65.2 | 94.6 | 136.6 | 113.1 | 2.1 | 3.6468 | 29.7185 | 641.5 | 675.3 | 625.841 | 297.885 | -3.7 | -3.6 | -0.1 | 24.4 | 9.66 | 2.62 | 2.4 | 7.68E-07 | 0 | 0 | 0 | 0.004 | 24.8392 | 4.902 | 0.0006 | 0.0007 | 0.0007 | 0 | 0 | 180.88 | N | N | N | N | N | N | N | N | N | Y
152612 | 95.9 | 65.412 | 198.6 | 154.4 | 88 | 98.7 | 29.5 | 65.2 | 94.6 | 136.7 | 112.8 | 2.1 | 3.3675 | 29.7055 | 641.5 | 675.4 | 600.509 | 285.714 | -3.6 | -3.5 | -0.1 | 22.8 | 9.42 | 2.77 | 2.3 | 4.52E-02 | 0 | 0 | 0 | 0.0036 | 23.2479 | 4.9743 | 0.0006 | 0.0006 | 0.0006 | 0 | 0 | 172.69 | N | N | N | N | N | N | N | N | N | Y
152613 | 96.1 | 65.555 | 198.5 | 153.7 | 88 | 98.7 | 29.5 | 65.2 | 94.5 | 136.7 | 112.2 | 2.1 | 3.1228 | 29.7033 | 641.2 | 675.3 | 577.439 | 274.791 | -3.6 | -3.5 | -0.1 | 22.8 | 9.31 | 2.91 | 2.3 | 2.50E-02 | 0 | 0 | 0 | 0.0034 | 22.0897 | 5.0137 | 0.0006 | 0.0006 | 0.0006 | 0 | 0 | 162.76 | N | N | N | N | N | N | N | N | N | Y
152614 | 96.3 | 65.691 | 198.5 | 152.8 | 88 | 98.7 | 29.5 | 64.9 | 93.7 | 136.5 | 111.4 | 2 | 2.9258 | 29.699 | 641 | 675.4 | 558.344 | 265.722 | -3.6 | -3.6 | -0.1 | 23.2 | 9.19 | 3.11 | 2.3 | 8.61E-07 | 0 | 0 | 0 | 0.0034 | 21.0935 | 5.1833 | 0.0006 | 0.0006 | 0.0006 | 0 | 0 | 157.97 | N | N | N | N | N | N | N | N | N | Y
152615 | 96.7 | 65.903 | 198.4 | 152.4 | 88 | 98.7 | 29.5 | 64.8 | 93.3 | 136.7 | 111 | 2 | 2.3179 | 29.6928 | 640.8 | 675.5 | 495.582 | 235.83 | -3.6 | -3.5 | -0.1 | 23.2 | 8.65 | 3.56 | 2.3 | 9.71E-07 | 0 | 0 | 0 | 0.003 | 17.612 | 5.2763 | 0.0005 | 0.0005 | 0.0005 | 0 | 0 | 152.05 | N | N | N | N | N | N | N | N | N | Y
152616 | 97 | 66.108 | 198.4 | 150.9 | 88 | 98.7 | 29.5 | 64.7 | 93 | 136.7 | 109.7 | 1.9 | 1.7344 | 29.6775 | 640.2 | 675.6 | 429.294 | 204.305 | -3.5 | -3.5 | -0.1 | 22.9 | 7.86 | 4.18 | 2.3 | 1.12E-06 | 0 | 0 | 0 | 0.0026 | 13.8725 | 5.357 | 0.0004 | 0.0004 | 0.0004 | 0 | 0 | 77.27 | N | N | N | N | N | N | N | N | N | N
152617 | 96.9 | 66.052 | 198.4 | 147.9 | 88 | 98.7 | 29.5 | 64.7 | 92.9 | 136.4 | 107.1 | 1.6 | 2.1454 | 29.6846 | 639 | 675.4 | 474.802 | 226.255 | -3.4 | -3.4 | -0.1 | 22.7 | 8.08 | 4.22 | 2.2 | 1.01E-06 | 0 | 0 | 0 | 0.0028 | 15.79 | 5.9937 | 0.0004 | 0.0005 | 0.0005 | 0 | 0 | 59.72 | N | N | N | N | N | N | N | N | N | N
152618 | 97.2 | 66.3 | 198.4 | 147.7 | 88 | 98.7 | 29.5 | 64.6 | 92.6 | 136.5 | 106.9 | 1.6 | 2.9984 | 29.707 | 638.5 | 675.4 | 564.578 | 269.357 | -3.3 | -3.2 | -0.1 | 23.4 | 8.82 | 3.82 | 2.1 | 8.50E-07 | 0 | 0 | 0 | 0.0035 | 20.5241 | 6.4568 | 0.0005 | 0.0005 | 0.0005 | 0 | 0 | 148.77 | N | N | N | N | N | N | N | N | N | Y
152619 | 97.7 | 66.63 | 198.2 | 150.4 | 88 | 98.7 | 29.5 | 64.6 | 92.6 | 136.9 | 109.3 | 1.8 | 3.0157 | 29.7225 | 638.9 | 675.2 | 566.506 | 270.324 | -3.2 | -3.1 | -0.1 | 23.7 | 8.91 | 3.62 | 2 | 8.47E-07 | 0 | 0 | 0 | 0.0035 | 20.802 | 6.1433 | 0.0005 | 0.0005 | 0.0005 | 0 | 0 | 146.07 | N | N | N | N | N | N | N | N | N | Y
152620 | 98.4 | 67.096 | 198 | 151.6 | 88 | 98.7 | 29.5 | 64.6 | 92.6 | 136.8 | 110.3 | 1.9 | 2.8471 | 29.7244 | 639.2 | 675.3 | 550.18 | 262.466 | -3.4 | -3.4 | -0.1 | 22.7 | 8.71 | 3.66 | 1.9 | 1.51E-01 | 0 | 0 | 0 | 0.0033 | 19.7357 | 6.0347 | 0.0004 | 0.0005 | 0.0005 | 0 | 0 | 138 | N | N | N | N | N | N | N | N | N | Y
152621 | 98.9 | 67.431 | 197.9 | 151.4 | 88 | 98.7 | 29.5 | 64.6 | 92.6 | 136.8 | 110.2 | 1.9 | 2.6738 | 29.7213 | 639.4 | 675.3 | 533.185 | 254.291 | -3.6 | -3.5 | -0.1 | 21.7 | 8.53 | 3.79 | 2 | 1.70E-01 | 0 | 0 | 0 | 0.003 | 18.7341 | 6.0575 | 0.0005 | 0.0005 | 0.0005 | 0 | 0 | 136.09 | N | N | N | N | N | N | N | N | N | Y
152622 | 99.5 | 67.866 | 197.7 | 150.9 | 88 | 98.7 | 29.5 | 64.5 | 92.4 | 136.8 | 109.7 | 1.8 | 2.4652 | 29.7134 | 639.1 | 675.2 | 511.944 | 244.166 | -3.5 | -3.5 | -0.1 | 21.1 | 8.33 | 4 | 2.1 | 1.40E-02 | 0 | 0 | 0 | 0.0028 | 17.5594 | 6.1362 | 0.0005 | 0.0005 | 0.0005 | 0 | 0 | 132.47 | N | N | N | N | N | N | N | N | N | Y
152623 | 100 | 68.164 | 197.5 | 150.2 | 88 | 98.8 | 29.5 | 64.5 | 92.1 | 136.8 | 109.1 | 1.8 | 2.3351 | 29.7039 | 638.6 | 675.2 | 498.219 | 237.662 | -3.5 | -3.4 | -0.1 | 20.8 | 8.11 | 4.27 | 2.2 | 9.64E-07 | 0 | 0 | 0 | 0.0027 | 16.6503 | 6.3673 | 0.0005 | 0.0005 | 0.0005 | 0 | 0 | 107.06 | N | N | N | N | N | N | N | N | N | Y
152624 | 100.3 | 68.388 | 197.3 | 149.5 | 88 | 98.8 | 29.5 | 64.5 | 92.2 | 136.9 | 108.5 | 1.7 | 2.2732 | 29.7017 | 638 | 675.1 | 491.416 | 234.511 | -3.5 | -3.4 | -0.1 | 21.7 | 7.87 | 4.54 | 2.1 | 9.77E-07 | 0 | 0 | 0 | 0.0028 | 15.9365 | 6.6839 | 0.0004 | 0.0005 | 0.0005 | 0 | 0 | 102.58 | N | N | N | N | N | N | N | N | N | Y
152625 | 100.7 | 68.643 | 197.3 | 148.7 | 88 | 98.8 | 29.5 | 64.5 | 92.3 | 137 | 107.8 | 1.7 | 2.2244 | 29.7104 | 637.5 | 675.1 | 485.816 | 232.021 | -3.4 | -3.3 | -0.1 | 22.2 | 7.8 | 4.68 | 2 | 9.87E-07 | 0 | 0 | 0 | 0.0028 | 15.627 | 6.8129 | 0.0004 | 0.0004 | 0.0004 | 0 | 0 | 87.99 | N | N | N | N | N | N | N | N | N | Y
152626 | 101 | 68.885 | 197.3 | 148 | 88 | 98.8 | 29.5 | 64.5 | 92.3 | 136.8 | 107.2 | 1.6 | 2.4814 | 29.7091 | 637.1 | 674.9 | 513.023 | 245.085 | -3.4 | -3.4 | -0.1 | 21.5 | 7.99 | 4.62 | 2 | 3.99E-03 | 0 | 0 | 0 | 0.0029 | 16.8999 | 7.1111 | 0.0004 | 0.0005 | 0.0005 | 0 | 0 | 124.11 | N | N | N | N | N | N | N | N | N | Y
152627 | 101.3 | 69.096 | 197 | 149.1 | 88 | 98.8 | 29.5 | 64.5 | 92.3 | 136.9 | 108.1 | 1.7 | 2.5856 | 29.7092 | 636.9 | 675 | 523.856 | 250.308 | -3.5 | -3.5 | -0.1 | 21.7 | 8.06 | 4.55 | 1.9 | 9.15E-07 | 0 | 0 | 0 | 0.003 | 17.4116 | 7.1535 | 0.0004 | 0.0005 | 0.0005 | 0 | 0 | 110.32 | N | N | N | N | N | N | N | N | N | Y
152628 | 101.7 | 69.333 | 196.8 | 149.4 | 88 | 98.8 | 29.5 | 64.6 | 92.4 | 137.1 | 108.4 | 1.7 | 2.6343 | 29.7171 | 636.8 | 674.9 | 528.617 | 252.68 | -3.6 | -3.5 | -0.1 | 22.2 | 8.04 | 4.53 | 1.9 | 1.04E-02 | 0 | 0 | 0 | 0.0031 | 17.5376 | 7.1827 | 0.0004 | 0.0005 | 0.0005 | 0 | 0 | 107.88 | N | N | N | N | N | N | N | N | N | Y
152629 | 102 | 69.519 | 196.5 | 149.6 | 88 | 98.8 | 29.5 | 64.7 | 92.8 | 137 | 108.6 | 1.7 | 2.6904 | 29.7169 | 636.8 | 674.9 | 534.255 | 255.385 | -3.6 | -3.5 | -0.1 | 22.4 | 8.02 | 4.53 | 2.1 | 8.84E-03 | 0 | 0 | 0 | 0.0031 | 17.6759 | 7.2696 | 0.0005 | 0.0005 | 0.0005 | 0 | 0 | 112.93 | N | N | N | N | N | N | N | N | N | Y
152630 | 102.2 | 69.674 | 196.3 | 149.6 | 88 | 98.8 | 29.5 | 64.7 | 92.9 | 137.2 | 108.6 | 1.7 | 2.685 | 29.721 | 636.8 | 674.9 | 533.679 | 255.13 | -3.6 | -3.5 | -0.1 | 22.4 | 8 | 4.55 | 2.2 | 8.98E-07 | 0 | 0 | 0 | 0.0031 | 17.6167 | 7.2873 | 0.0005 | 0.0005 | 0.0005 | 0 | 0 | 110.09 | N | N | N | N | N | N | N | N | N | Y
152631 | 102.5 | 69.917 | 196.2 | 149.7 | 88 | 98.8 | 29.5 | 64.7 | 92.9 | 137.2 | 108.6 | 1.8 | 2.8307 | 29.7246 | 637 | 674.9 | 547.887 | 261.909 | -3.6 | -3.5 | -0.1 | 21.6 | 8.06 | 4.49 | 2.2 | 7.58E-05 | 0 | 0 | 0 | 0.0031 | 18.2258 | 7.3765 | 0.0005 | 0.0005 | 0.0005 | 0 | 0 | 106.61 | N | N | N | N | N | N | N | N | N | Y
152632 | 102.6 | 69.923 | 196 | 149.8 | 88 | 98.8 | 29.5 | 64.7 | 92.9 | 137.2 | 108.7 | 1.8 | 3.3712 | 29.7432 | 637 | 674.9 | 598.991 | 286.519 | -3.5 | -3.5 | -0.1 | 21.1 | 8.29 | 4.3 | 2 | 7.99E-07 | 0 | 0 | 0 | 0.0033 | 20.5026 | 7.7392 | 0.0005 | 0.0006 | 0.0006 | 0 | 0 | 112.93 | N | N | N | N | N | N | N | N | N | Y
152633 | 102.7 | 70.004 | 195.8 | 150.9 | 88 | 98.8 | 29.5 | 64.7 | 92.9 | 137.2 | 109.7 | 1.9 | 3.6035 | 29.7414 | 637.2 | 674.7 | 620.548 | 296.75 | -3.6 | -3.5 | -0.1 | 21 | 8.39 | 4.17 | 2 | 7.72E-07 | 0 | 0 | 0 | 0.0034 | 21.5038 | 7.7666 | 0.0005 | 0.0005 | 0.0005 | 0 | 0 | 153.24 | N | N | N | N | N | N | N | N | N | Y
152634 | 102.5 | 69.904 | 195.7 | 152.3 | 88 | 98.8 | 29.5 | 64.7 | 92.9 | 137.3 | 111 | 2 | 3.4741 | 29.7356 | 637.4 | 674.7 | 608.976 | 291.109 | -3.6 | -3.5 | -0.1 | 21 | 8.35 | 4.11 | 2.1 | 7.87E-07 | 0 | 0 | 0 | 0.0034 | 20.9928 | 7.5068 | 0.0005 | 0.0006 | 0.0006 | 0 | 0 | 149.46 | N | N | N | N | N | N | N | N | N | Y
152635 | 102.5 | 69.892 | 195.7 | 152.2 | 88 | 98.8 | 29.5 | 64.8 | 93.1 | 137.2 | 110.9 | 2 | 4.0625 | 29.7473 | 637.7 | 674.7 | 659.347 | 315.243 | -3.4 | -3.3 | -0.1 | 20.9 | 8.6 | 3.88 | 2.2 | 7.26E-07 | 0 | 0 | 0 | 0.0036 | 23.4189 | 7.6783 | 0.0006 | 0.0006 | 0.0006 | 0 | 0 | 136.14 | N | N | N | N | N | N | N | N | N | Y
152636 | 102.2 | 69.662 | 195.7 | 152.6 | 88 | 98.8 | 29.5 | 64.8 | 93.3 | 137 | 111.3 | 2 | 5.0093 | 29.7759 | 638.3 | 674.7 | 734.94 | 351.505 | -3.5 | -3.5 | -0.1 | 21.8 | 9.02 | 3.55 | 2.2 | 6.51E-07 | 0 | 0 | 0 | 0.0042 | 27.3876 | 7.8313 | 0.0007 | 0.0007 | 0.0007 | 0 | 0 | 187.47 | N | N | N | N | N | N | N | N | N | Y
152637 | 102.1 | 69.606 | 195.7 | 155.9 | 88 | 98.8 | 29.5 | 64.8 | 93.2 | 137.3 | 114.2 | 2.2 | 5.0458 | 29.7731 | 639.2 | 674.7 | 738.315 | 352.8 | -3.7 | -3.6 | -0.1 | 21.9 | 9.17 | 3.32 | 2.3 | 6.48E-07 | 0 | 0 | 0 | 0.0042 | 27.9418 | 7.3635 | 0.0007 | 0.0008 | 0.0008 | 0 | 0 | 201.43 | N | N | N | N | N | N | N | N | N | Y
152638 | 101.7 | 69.32 | 195.7 | 156.9 | 88 | 98.8 | 29.5 | 64.8 | 93.3 | 137.2 | 115.1 | 2.3 | 5.1198 | 29.7733 | 639.9 | 674.7 | 743.919 | 355.262 | -3.6 | -3.6 | -0.1 | 22.4 | 9.23 | 3.18 | 2.4 | 1.54E-02 | 0 | 0 | 0 | 0.0044 | 28.3016 | 7.1026 | 0.0008 | 0.0008 | 0.0008 | 0 | 0 | 197.37 | N | N | N | N | N | N | N | N | N | Y
152639 | 101.3 | 69.041 | 195.7 | 156.7 | 88 | 98.8 | 29.5 | 64.9 | 93.5 | 137.3 | 114.9 | 2.3 | 5.1077 | 29.773 | 640.3 | 674.6 | 743.175 | 354.759 | -3.7 | -3.6 | -0.1 | 22.5 | 9.3 | 3.08 | 2.5 | 6.45E-07 | 0 | 0 | 0 | 0.0044 | 28.4869 | 6.861 | 0.0008 | 0.0008 | 0.0008 | 0 | 0 | 211.41 | N | N | N | N | N | N | N | N | N | Y
152640 | 100.9 | 68.804 | 195.8 | 157.3 | 88 | 98.8 | 29.5 | 65.1 | 94.2 | 137.1 | 115.4 | 2.3 | 4.9019 | 29.7736 | 641 | 674.9 | 728.431 | 347.528 | -3.8 | -3.7 | -0.1 | 21.8 | 9.33 | 3.02 | 2.5 | 6.58E-07 | 0 | 0 | 0 | 0.0042 | 28.0002 | 6.5785 | 0.0008 | 0.0008 | 0.0008 | 0 | 0 | 208.34 | N | N | N | N | N | N | N | N | N | Y
152641 | 100.6 | 68.587 | 196 | 157 | 88 | 98.8 | 29.5 | 65.1 | 94.3 | 137.2 | 115.2 | 2.3 | 4.7421 | 29.7708 | 641.6 | 674.7 | 716.768 | 341.728 | -3.8 | -3.7 | -0.1 | 21.9 | 9.37 | 2.96 | 2.5 | 6.69E-07 | 0 | 0 | 0 | 0.0041 | 27.6554 | 6.3504 | 0.0008 | 0.0008 | 0.0008 | 0 | 0 | 202.39 | N | N | N | N | N | N | N | N | N | Y
152642 | 100.2 | 68.295 | 196.1 | 156.8 | 88 | 98.7 | 29.5 | 65.1 | 94.2 | 137.2 | 115 | 2.3 | 4.5616 | 29.7706 | 642 | 674.9 | 702.791 | 334.951 | -3.7 | -3.6 | -0.1 | 22.3 | 9.41 | 2.91 | 2.5 | 6.83E-07 | 0 | 0 | 0 | 0.0041 | 27.2038 | 6.1264 | 0.0008 | 0.0008 | 0.0008 | 0 | 0 | 206.84 | N | N | N | N | N | N | N | N | N | Y
152643 | 99.8 | 68.059 | 196.5 | 156.7 | 88 | 98.7 | 29.5 | 65.1 | 94.2 | 137.1 | 114.9 | 2.3 | 4.3915 | 29.763 | 642 | 674.8 | 689.234 | 328.396 | -3.6 | -3.5 | -0.1 | 22.6 | 9.43 | 2.88 | 2.5 | 3.35E-03 | 0 | 0 | 0 | 0.0041 | 26.7321 | 5.9411 | 0.0007 | 0.0008 | 0.0008 | 0 | 0 | 198.32 | N | N | N | N | N | N | N | N | N | Y
152644 | 99.5 | 67.829 | 196.7 | 156.2 | 88 | 98.7 | 29.5 | 65.1 | 94.2 | 137.2 | 114.5 | 2.3 | 4.3092 | 29.742 | 641.8 | 675.3 | 682.559 | 325.051 | -3.6 | -3.5 | -0.1 | 22.1 | 9.46 | 2.86 | 2.6 | 4.31E-03 | 0 | 0 | 0 | 0.004 | 26.5453 | 5.8339 | 0.0008 | 0.0008 | 0.0008 | 0 | 0 | 195.24 | N | N | N | N | N | N | N | N | N | Y
152645 | 99.3 | 67.674 | 197 | 156 | 88 | 98.7 | 29.5 | 65.1 | 94.3 | 137.2 | 114.3 | 2.3 | 4.0341 | 29.7313 | 641.7 | 675.4 | 659.532 | 314.011 | -3.7 | -3.6 | -0.1 | 21.4 | 9.41 | 2.88 | 2.6 | 7.51E-03 | 0 | 0 | 0 | 0.0037 | 25.5104 | 5.6847 | 0.0007 | 0.0008 | 0.0008 | 0 | 0 | 194.02 | N | N | N | N | N | N | N | N | N | Y
152646 | 99 | 67.487 | 197.2 | 155.4 | 88 | 98.7 | 29.5 | 65.1 | 94.4 | 137.3 | 113.7 | 2.2 | 3.7126 | 29.7155 | 641.4 | 675.4 | 631.508 | 300.582 | -3.7 | -3.6 | -0.1 | 20.9 | 9.26 | 2.97 | 2.6 | 7.61E-07 | 0 | 0 | 0 | 0.0035 | 24.0292 | 5.6099 | 0.0007 | 0.0007 | 0.0007 | 0 | 0 | 184.11 | N | N | N | N | N | N | N | N | N | Y
152647 | 98.6 | 67.214 | 197.5 | 154.7 | 88 | 98.7 | 29.5 | 65.1 | 94.5 | 137.3 | 113.1 | 2.2 | 3.2853 | 29.7115 | 641.5 | 675.6 | 592.681 | 282.048 | -3.7 | -3.6 | -0.1 | 21.2 | 9.12 | 3.09 | 2.5 | 8.12E-07 | 0 | 0 | 0 | 0.0033 | 22.2138 | 5.4652 | 0.0006 | 0.0007 | 0.0007 | 0 | 0 | 173.89 | N | N | N | N | N | N | N | N | N | Y
152648 | 98.2 | 66.934 | 197.7 | 153.6 | 88 | 98.7 | 29.5 | 65.1 | 94.5 | 137.2 | 112.1 | 2.1 | 3.5354 | 29.7178 | 641.5 | 675.7 | 614.79 | 292.611 | -3.6 | -3.6 | -0.1 | 22.4 | 9.32 | 3.02 | 2.5 | 7.82E-07 | 0 | 0 | 0 | 0.0036 | 23.5474 | 5.5451 | 0.0006 | 0.0007 | 0.0007 | 0 | 0 | 157.12 | N | N | N | N | N | N | N | N | N | Y
152649 | 97.7 | 66.586 | 197.7 | 152.9 | 88 | 98.7 | 29.5 | 65.1 | 94.5 | 137.1 | 111.5 | 2 | 4.4389 | 29.7379 | 641.7 | 675.8 | 692.824 | 329.928 | -3.7 | -3.6 | -0.1 | 23.2 | 9.84 | 2.7 | 2.5 | 6.93E-07 | 0 | 0 | 0 | 0.0042 | 28.0438 | 5.601 | 0.0007 | 0.0008 | 0.0008 | 0 | 0 | 166.61 | N | N | N | N | N | N | N | N | N | Y
152650 | 97.5 | 66.505 | 198 | 154.6 | 88 | 98.7 | 29.5 | 65.2 | 94.7 | 137.2 | 113 | 2.1 | 4.668 | 29.7528 | 642.2 | 676.2 | 711.573 | 338.862 | -3.7 | -3.6 | -0.1 | 23.8 | 10.13 | 2.4 | 2.5 | 6.74E-07 | 0 | 0 | 0 | 0.0044 | 29.63 | 5.0991 | 0.0008 | 0.0008 | 0.0008 | 0 | 0 | 223.4 | N | N | N | N | N | N | N | N | N | Y
152651 | 97.5 | 66.487 | 198.1 | 155.7 | 88 | 98.7 | 29.5 | 65.3 | 95.1 | 137.2 | 114 | 2.2 | 4.6741 | 29.7434 | 642.8 | 676.2 | 712.246 | 338.911 | -3.8 | -3.8 | -0.1 | 23.7 | 10.07 | 2.28 | 2.6 | 6.75E-07 | 0 | 0 | 0 | 0.0044 | 29.4769 | 4.844 | 0.0008 | 0.0008 | 0.0008 | 0 | 0 | 215.53 | N | N | N | N | N | N | N | N | N | Y
152652 | 97.6 | 66.536 | 198.2 | 156 | 88 | 98.7 | 29.5 | 65.4 | 95.2 | 136.8 | 114.3 | 2.2 | 4.4996 | 29.737 | 643.1 | 676.4 | 698.517 | 332.22 | -3.9 | -3.8 | -0.1 | 23.5 | 9.95 | 2.3 | 2.7 | 3.20E-02 | 0 | 0 | 0 | 0.0043 | 28.5312 | 4.7972 | 0.0008 | 0.0008 | 0.0008 | 0 | 0 | 206.56 | N | N | N | N | N | N | N | N | N | Y
152653 | 97.7 | 66.586 | 198.2 | 156.1 | 88 | 98.7 | 29.5 | 65.4 | 95.2 | 136.4 | 114.3 | 2.3 | 4.6135 | 29.7409 | 643.6 | 676.9 | 707.591 | 336.404 | -3.8 | -3.8 | -0.1 | 23.2 | 9.85 | 2.36 | 2.7 | 2.11E-02 | 0 | 0 | 0 | 0.0043 | 28.6161 | 4.9943 | 0.0008 | 0.0009 | 0.0009 | 0 | 0 | 202.82 | N | N | N | N | N | N | N | N | N | Y
152654 | 97.6 | 66.543 | 198.3 | 156 | 88 | 98.7 | 29.5 | 65.4 | 95.2 | 136.3 | 114.3 | 2.3 | 4.9341 | 29.7558 | 644.1 | 677 | 732.034 | 348.048 | -3.8 | -3.7 | -0.1 | 22.4 | 9.72 | 2.47 | 2.6 | 6.57E-07 | 0 | 0 | 0 | 0.0043 | 29.2014 | 5.404 | 0.0008 | 0.0009 | 0.0009 | 0 | 0 | 198.77 | N | N | N | N | N | N | N | N | N | Y
152655 | 97.7 | 66.605 | 198.5 | 157.7 | 88 | 98.7 | 29.4 | 65.4 | 95.2 | 136.1 | 115.8 | 2.4 | 4.7845 | 29.7463 | 644.5 | 677.3 | 720.846 | 342.511 | -3.8 | -3.8 | -0.1 | 22.2 | 9.53 | 2.63 | 2.5 | 6.68E-07 | 0 | 0 | 0 | 0.0042 | 28.1995 | 5.6463 | 0.0008 | 0.0008 | 0.0008 | 0 | 0 | 200.05 | N | N | N | N | N | N | N | N | N | Y
152656 | 97.8 | 66.661 | 198.7 | 158.1 | 88 | 98.7 | 29.4 | 65.4 | 95.3 | 136.1 | 116.2 | 2.4 | 4.3823 | 29.7301 | 644.7 | 677.4 | 689.404 | 327.334 | -3.8 | -3.8 | -0.1 | 23.1 | 9.43 | 2.75 | 2.4 | 6.99E-07 | 0 | 0 | 0 | 0.0042 | 26.6455 | 5.6481 | 0.0007 | 0.0007 | 0.0007 | 0 | 0 | 196.75 | N | N | N | N | N | N | N | N | N | Y
152657 | 97.9 | 66.741 | 198.8 | 157.1 | 88 | 98.7 | 29.4 | 65.5 | 95.7 | 136.2 | 115.2 | 2.3 | 4.089 | 29.7236 | 644.7 | 677.8 | 665.105 | 315.724 | -3.7 | -3.7 | -0.1 | 23.7 | 9.45 | 2.8 | 2.3 | 7.25E-07 | 0 | 0 | 0 | 0.0041 | 25.7566 | 5.5409 | 0.0006 | 0.0007 | 0.0007 | 0 | 0 | 192.51 | N | N | N | N | N | N | N | N | N | Y
152658 | 98 | 66.785 | 198.7 | 156.2 | 88 | 98.7 | 29.5 | 65.5 | 95.9 | 136.3 | 114.4 | 2.3 | 3.9504 | 29.7168 | 644.8 | 678 | 653.437 | 310.067 | -3.8 | -3.7 | -0.1 | 23.2 | 9.51 | 2.79 | 2.3 | 7.38E-07 | 0 | 0 | 0 | 0.004 | 25.4578 | 5.4224 | 0.0006 | 0.0007 | 0.0007 | 0 | 0 | 188.36 | N | N | N | N | N | N | N | N | N | Y
152659 | 98 | 66.785 | 198.8 | 155.4 | 88 | 98.7 | 29.4 | 65.6 | 96 | 136.5 | 113.7 | 2.2 | 3.9455 | 29.7151 | 645 | 678.3 | 653.098 | 309.845 | -3.7 | -3.7 | -0.1 | 22.2 | 9.55 | 2.76 | 2.5 | 7.38E-07 | 0 | 0 | 0 | 0.0038 | 25.5568 | 5.3664 | 0.0007 | 0.0007 | 0.0007 | 0 | 0 | 185.67 | N | N | N | N | N | N | N | N | N | Y
152700 | 98 | 66.81 | 198.8 | 155 | 88 | 98.7 | 29.4 | 65.6 | 95.9 | 136.7 | 113.4 | 2.2 | 3.9089 | 29.7112 | 645 | 678.5 | 649.963 | 308.321 | -3.8 | -3.7 | -0.1 | 21.6 | 9.57 | 2.74 | 2.5 | 7.42E-07 | 0 | 0 | 0 | 0.0037 | 25.4685 | 5.2971 | 0.0007 | 0.0007 | 0.0007 | 0 | 0 | 183.64 | N | N | N | N | N | N | N | N | N | Y
152701 | 98.1 | 66.878 | 198.8 | 154.8 | 88 | 98.7 | 29.4 | 65.6 | 95.9 | 136.7 | 113.2 | 2.2 | 3.7947 | 29.7122 | 645.1 | 678.9 | 639.923 | 303.541 | -3.9 | -3.8 | -0.1 | 21.5 | 9.51 | 2.75 | 2.5 | 7.54E-07 | 0 | 0 | 0 | 0.0036 | 24.9198 | 5.242 | 0.0007 | 0.0007 | 0.0007 | 0 | 0 | 182.67 | N | N | N | N | N | N | N | N | N | Y
152702 | 98.1 | 66.866 | 198.8 | 154.6 | 88 | 98.7 | 29.4 | 65.6 | 95.9 | 136.8 | 113 | 2.1 | 3.7513 | 29.7131 | 645.4 | 679.1 | 635.93 | 301.582 | -3.9 | -3.8 | -0.1 | 21.7 | 9.52 | 2.73 | 2.4 | 7.59E-07 | 0 | 0 | 0 | 0.0036 | 24.7832 | 5.1772 | 0.0007 | 0.0007 | 0.0007 | 0 | 0 | 176.29 | N | N | N | N | N | N | N | N | N | Y
152703 | 98.1 | 66.866 | 198.8 | 154 | 88 | 98.7 | 29.4 | 65.5 | 95.8 | 136.8 | 112.4 | 2.1 | 4.4963 | 29.7416 | 645.7 | 679.3 | 698.197 | 331.313 | -3.8 | -3.8 | -0.1 | 22.5 | 9.76 | 2.61 | 2.6 | 3.18E-02 | 0 | 0 | 0 | 0.0041 | 27.917 | 5.4235 | 0.0008 | 0.0008 | 0.0008 | 0 | 0 | 174.81 | N | N | N | N | N | N | N | N | N | Y
152704 | 98.1 | 66.915 | 198.8 | 155.4 | 88 | 98.7 | 29.4 | 65.4 | 95.5 | 136.8 | 113.7 | 2.2 | 4.8517 | 29.7519 | 646.6 | 679.8 | 726.893 | 344.79 | -3.7 | -3.6 | -0.1 | 22.6 | 9.87 | 2.49 | 2.7 | 6.63E-07 | 0 | 0 | 0 | 0.0043 | 29.3971 | 5.3995 | 0.0009 | 0.0009 | 0.0009 | 0 | 0 | 215.45 | N | N | N | N | N | N | N | N | N | Y
152705 | 98.2 | 66.984 | 198.8 | 156.8 | 88 | 98.7 | 29.4 | 65.3 | 95 | 136.8 | 115 | 2.3 | 4.8795 | 29.7467 | 647.3 | 680 | 729.258 | 345.625 | -3.7 | -3.6 | -0.1 | 22 | 9.85 | 2.46 | 2.8 | 6.62E-07 | 0 | 0 | 0 | 0.0042 | 29.3832 | 5.3274 | 0.0009 | 0.0009 | 0.0009 | 0 | 0 | 210.21 | N | N | N | N | N | N | N | N | N | Y
152706 | 98.4 | 67.12 | 198.8 | 157.4 | 88 | 98.7 | 29.4 | 65.1 | 94.5 | 136.9 | 115.5 | 2.4 | 4.8868 | 29.7463 | 647.7 | 680.2 | 729.889 | 345.786 | -3.7 | -3.6 | -0.1 | 21.7 | 9.81 | 2.46 | 2.8 | 2.16E-02 | 0 | 0 | 0 | 0.0041 | 29.2832 | 5.3399 | 0.0009 | 0.0009 | 0.0009 | 0 | 0 | 215.58 | N | N | N | N | N | N | N | N | N | Y
152707 | 98.6 | 67.232 | 198.8 | 157.4 | 88 | 98.7 | 29.4 | 64.9 | 93.9 | 136.8 | 115.5 | 2.4 | 4.7561 | 29.7429 | 648.3 | 680.7 | 720.187 | 340.976 | -3.7 | -3.7 | -0.1 | 21.9 | 9.77 | 2.49 | 2.7 | 6.71E-07 | 0 | 0 | 0 | 0.0041 | 28.7516 | 5.3226 | 0.0008 | 0.0009 | 0.0009 | 0 | 0 | 214.71 | N | N | N | N | N | N | N | N | N | Y
152708 | 98.9 | 67.419 | 198.8 | 157 | 88 | 98.7 | 29.4 | 64.9 | 93.6 | 136.7 | 115.1 | 2.3 | 4.6042 | 29.726 | 648.5 | 680.9 | 708.603 | 335.241 | -3.8 | -3.8 | -0.1 | 21.6 | 9.71 | 2.53 | 2.7 | 6.82E-07 | 0 | 0 | 0 | 0.004 | 28.1127 | 5.3221 | 0.0008 | 0.0008 | 0.0008 | 0 | 0 | 210.67 | N | N | N | N | N | N | N | N | N | Y
152709 | 99 | 67.475 | 198.9 | 156.7 | 88 | 98.7 | 29.4 | 64.8 | 93.3 | 136.8 | 114.9 | 2.3 | 4.5126 | 29.7157 | 648.7 | 681.2 | 701.511 | 331.712 | -3.8 | -3.8 | -0.1 | 20.9 | 9.68 | 2.57 | 2.7 | 6.90E-07 | 0 | 0 | 0 | 0.0038 | 27.7243 | 5.346 | 0.0008 | 0.0009 | 0.0009 | 0 | 0 | 204.74 | N | N | N | N | N | N | N | N | N | Y
152710 | 99.1 | 67.555 | 198.9 | 156.4 | 88 | 98.7 | 29.4 | 64.7 | 93.1 | 136.9 | 114.6 | 2.3 | 4.4142 | 29.709 | 649 | 681.6 | 693.673 | 327.831 | -3.8 | -3.8 | -0.1 | 21.1 | 9.65 | 2.6 | 2.8 | 6.98E-07 | 0 | 0 | 0 | 0.0038 | 27.3297 | 5.3448 | 0.0008 | 0.0009 | 0.0009 | 0 | 0 | 201.89 | N | N | N | N | N | N | N | N | N | Y
152711 | 99.2 | 67.642 | 198.9 | 155.9 | 88 | 98.7 | 29.4 | 64.7 | 93 | 136.8 | 114.2 | 2.2 | 4.3706 | 29.7065 | 649.5 | 682.1 | 690.231 | 326.053 | -3.8 | -3.8 | -0.1 | 21.9 | 9.63 | 2.63 | 2.8 | 1.57E-02 | 0 | 0 | 0 | 0.0039 | 27.0991 | 5.377 | 0.0008 | 0.0009 | 0.0009 | 0 | 0 | 196.83 | N | N | N | N | N | N | N | N | N | Y
152712 | 99.3 | 67.698 | 198.9 | 156 | 88 | 98.7 | 29.4 | 64.7 | 93 | 136.9 | 114.2 | 2.2 | 4.3301 | 29.7083 | 649.7 | 682.6 | 686.901 | 324.44 | -3.7 | -3.7 | -0.1 | 22.3 | 9.57 | 2.67 | 2.9 | 1.68E-02 | 0 | 0 | 0 | 0.004 | 26.8182 | 5.4402 | 0.0008 | 0.0009 | 0.0009 | 0 | 0 | 194.84 | N | N | N | N | N | N | N | N | N | Y
152713 | 99.3 | 67.698 | 198.9 | 155.8 | 88 | 98.7 | 29.4 | 64.7 | 93 | 137 | 114.1 | 2.2 | 4.1757 | 29.705 | 650 | 682.7 | 674.12 | 318.265 | -3.7 | -3.7 | -0.1 | 23.1 | 9.43 | 2.8 | 2.8 | 1.65E-02 | 0 | 0 | 0 | 0.004 | 25.9028 | 5.5915 | 0.0008 | 0.0008 | 0.0008 | 0 | 0 | 191.19 | N | N | N | N | N | N | N | N | N | Y
152714 | 99.3 | 67.717 | 198.9 | 155.5 | 88 | 98.7 | 29.4 | 64.7 | 93 | 137 | 113.9 | 2.2 | 3.808 | 29.6959 | 650.3 | 683.4 | 642.315 | 303.085 | -3.7 | -3.6 | -0.1 | 23.7 | 9.14 | 3.02 | 2.7 | 3.33E-02 | 0 | 0 | 0 | 0.0039 | 23.9316 | 5.742 | 0.0007 | 0.0008 | 0.0008 | 0 | 0 | 180.7 | N | N | N | N | N | N | N | N | N | Y
152715 | 99.4 | 67.761 | 198.9 | 154.3 | 88 | 98.7 | 29.4 | 64.5 | 92.4 | 136.9 | 112.8 | 2.1 | 3.089 | 29.6856 | 650.5 | 683.6 | 575.76 | 271.526 | -3.7 | -3.6 | -0.1 | 23.4 | 8.7 | 3.37 | 2.6 | 6.57E-03 | 0 | 0 | 0 | 0.0035 | 20.3989 | 5.7509 | 0.0006 | 0.0007 | 0.0007 | 0 | 0 | 163.77 | N | N | N | N | N | N | N | N | N | Y
152716 | 99.2 | 67.63 | 199 | 153 | 88 | 98.7 | 29.4 | 64.4 | 92 | 136.9 | 111.6 | 2 | 2.3143 | 29.6669 | 650.2 | 683.9 | 498.229 | 234.873 | -3.7 | -3.6 | -0.1 | 23 | 8.3 | 3.77 | 2.7 | 9.76E-07 | 0 | 0 | 0 | 0.003 | 16.8414 | 5.563 | 0.0006 | 0.0006 | 0.0006 | 0 | 0 | 133.36 | N | N | N | N | N | N | N | N | N | Y
152717 | 98.7 | 67.282 | 199 | 150.5 | 88 | 98.7 | 29.4 | 64.4 | 92.2 | 136.9 | 109.3 | 1.8 | 2.2865 | 29.6564 | 649.3 | 684.3 | 495.282 | 233.591 | -3.6 | -3.6 | -0.1 | 22.7 | 8.5 | 3.82 | 2.6 | 9.80E-07 | 0 | 0 | 0 | 0.0029 | 17.1404 | 5.5967 | 0.0006 | 0.0006 | 0.0006 | 0 | 0 | 96.09 | N | N | N | N | N | N | N | N | N | Y
152718 | 98.4 | 67.071 | 198.9 | 149.3 | 88 | 98.7 | 29.4 | 64.5 | 92.3 | 136.9 | 108.3 | 1.7 | 2.8044 | 29.6662 | 648.7 | 684.7 | 548.592 | 258.962 | -3.6 | -3.5 | -0.1 | 23.4 | 8.98 | 3.55 | 2.6 | 7.68E-03 | 0 | 0 | 0 | 0.0033 | 20.0874 | 5.7744 | 0.0006 | 0.0006 | 0.0006 | 0 | 0 | 140.63 | N | N | N | N | N | N | N | N | N | Y
152719 | 98.1 | 66.853 | 198.9 | 150.6 | 88 | 98.7 | 29.4 | 64.5 | 92.3 | 137.3 | 109.5 | 1.8 | 2.9131 | 29.675 | 648.8 | 684.7 | 559.408 | 264.126 | -3.7 | -3.6 | -0.1 | 24.1 | 9.09 | 3.4 | 2.6 | 1.35E-02 | 0 | 0 | 0 | 0.0035 | 20.721 | 5.6305 | 0.0006 | 0.0007 | 0.0007 | 0 | 0 | 146.35 | N | N | N | N | N | N | N | N | N | Y
152720 | 97.9 | 66.723 | 198.9 | 151.3 | 88 | 98.7 | 29.4 | 64.5 | 92.3 | 137.5 | 110.1 | 1.9 | 2.6494 | 29.6699 | 649.2 | 685 | 533.29 | 251.662 | -3.7 | -3.6 | -0.1 | 23.1 | 8.85 | 3.47 | 2.7 | 1.67E-03 | 0 | 0 | 0 | 0.0032 | 19.2284 | 5.4892 | 0.0006 | 0.0006 | 0.0006 | 0 | 0 | 139.17 | N | N | N | N | N | N | N | N | N | Y
152721 | 97.7 | 66.592 | 198.9 | 151.3 | 88 | 98.7 | 29.4 | 64.5 | 92.5 | 137.4 | 110.1 | 1.9 | 2.2233 | 29.6567 | 649.2 | 685.2 | 488.55 | 230.457 | -3.6 | -3.6 | -0.1 | 21.6 | 8.58 | 3.66 | 2.6 | 1.92E-02 | 0 | 0 | 0 | 0.0027 | 17.0812 | 5.2983 | 0.0005 | 0.0006 | 0.0006 | 0 | 0 | 131.28 | N | N | N | N | N | N | N | N | N | Y
152722 | 97.3 | 66.369 | 198.7 | 149.9 | 88 | 98.7 | 29.4 | 64.7 | 93.1 | 137.3 | 108.9 | 1.8 | 2.1567 | 29.6565 | 648.9 | 685.6 | 481.315 | 227.087 | -3.5 | -3.5 | -0.1 | 20.3 | 8.63 | 3.7 | 2.6 | 1.01E-06 | 0 | 0 | 0 | 0.0025 | 16.9286 | 5.268 | 0.0005 | 0.0006 | 0.0006 | 0 | 0 | 114.23 | N | N | N | N | N | N | N | N | N | Y
152723 | 97.1 | 66.188 | 198.6 | 149.2 | 88 | 98.7 | 29.4 | 64.7 | 93.2 | 137.5 | 108.2 | 1.7 | 2.6038 | 29.6656 | 648.7 | 685.9 | 528.155 | 249.322 | -3.5 | -3.4 | -0.1 | 20.7 | 8.97 | 3.49 | 2.5 | 9.18E-07 | 0 | 0 | 0 | 0.0028 | 19.3049 | 5.4643 | 0.0006 | 0.0006 | 0.0006 | 0 | 0 | 118.3 | N | N | N | N | N | N | N | N | N | Y
152724 | 96.8 | 66.008 | 198.4 | 149.7 | 88 | 98.7 | 29.4 | 64.7 | 93.2 | 137.6 | 108.7 | 1.8 | 3.2898 | 29.679 | 649 | 685.9 | 594.862 | 280.866 | -3.5 | -3.4 | -0.1 | 21.9 | 9.37 | 3.15 | 2.5 | 8.14E-07 | 0 | 0 | 0 | 0.0034 | 22.7225 | 5.5581 | 0.0006 | 0.0007 | 0.0007 | 0 | 0 | 131.79 | N | N | N | N | N | N | N | N | N | Y
152725 | 96.7 | 65.952 | 198.3 | 151.6 | 88 | 98.7 | 29.4 | 64.7 | 93.2 | 137.8 | 110.4 | 1.9 | 3.9188 | 29.6956 | 649.9 | 686.2 | 652.018 | 307.77 | -3.5 | -3.5 | -0.1 | 23 | 9.66 | 2.85 | 2.6 | 3.34E-03 | 0 | 0 | 0 | 0.0039 | 25.6759 | 5.5104 | 0.0007 | 0.0008 | 0.0008 | 0 | 0 | 174.24 | N | N | N | N | N | N | N | N | N | Y
152726 | 96.7 | 65.965 | 198.3 | 154 | 88 | 98.7 | 29.4 | 64.7 | 93.2 | 137.8 | 112.5 | 2.1 | 4.0901 | 29.7021 | 650.9 | 686.6 | 667.093 | 314.676 | -3.6 | -3.5 | -0.1 | 23.8 | 9.65 | 2.73 | 2.7 | 5.64E-03 | 0 | 0 | 0 | 0.0041 | 26.2217 | 5.3971 | 0.0008 | 0.0008 | 0.0008 | 0 | 0 | 188.4 | N | N | N | N | N | N | N | N | N | Y
152727 | 96.9 | 66.052 | 198.2 | 155 | 88 | 98.7 | 29.4 | 64.7 | 93.2 | 137.7 | 113.3 | 2.2 | 3.8521 | 29.6945 | 651.6 | 686.8 | 646.797 | 304.83 | -3.6 | -3.5 | -0.1 | 24.4 | 9.51 | 2.75 | 2.9 | 6.25E-03 | 0 | 0 | 0 | 0.0041 | 25.0366 | 5.2714 | 0.0008 | 0.0008 | 0.0008 | 0 | 0 | 181.06 | N | N | N | N | N | N | N | N | N | Y
152728 | 96.9 | 66.052 | 198.1 | 154.7 | 88 | 98.7 | 29.4 | 64.7 | 93.2 | 137.8 | 113.1 | 2.1 | 3.7052 | 29.6886 | 652 | 687 | 634.108 | 298.671 | -3.7 | -3.6 | -0.1 | 24.9 | 9.42 | 2.82 | 2.9 | 7.66E-07 | 0 | 0 | 0 | 0.0041 | 24.2874 | 5.2913 | 0.0008 | 0.0008 | 0.0008 | 0 | 0 | 177.23 | N | N | N | N | N | N | N | N | N | Y
152729 | 97 | 66.108 | 197.9 | 154.4 | 88 | 98.7 | 29.4 | 64.7 | 93.2 | 137.6 | 112.9 | 2.1 | 3.4366 | 29.6842 | 652.5 | 687.4 | 609.675 | 287.005 | -3.7 | -3.6 | -0.1 | 25.1 | 9.21 | 2.99 | 2.8 | 7.97E-07 | 0 | 0 | 0 | 0.004 | 22.8202 | 5.3909 | 0.0007 | 0.0008 | 0.0008 | 0 | 0 | 175.45 | N | N | N | N | N | N | N | N | N | Y
152730 | 96.9 | 66.052 | 197.9 | 153.5 | 88 | 98.7 | 29.4 | 64.7 | 93.2 | 137.7 | 112.1 | 2.1 | 2.7593 | 29.6689 | 652.6 | 687.5 | 544.541 | 256.176 | -3.6 | -3.6 | -0.1 | 25.1 | 8.85 | 3.28 | 2.7 | 8.94E-07 | 0 | 0 | 0 | 0.0035 | 19.5776 | 5.2817 | 0.0006 | 0.0007 | 0.0007 | 0 | 0 | 159.65 | N | N | N | N | N | N | N | N | N | Y
152731 | 96.7 | 65.934 | 197.9 | 152 | 88 | 98.6 | 29.4 | 64.7 | 93.1 | 137.4 | 110.7 | 1.9 | 2.2248 | 29.6544 | 652.3 | 687.9 | 489.488 | 230.232 | -3.6 | -3.5 | -0.1 | 25.1 | 8.69 | 3.49 | 2.7 | 9.95E-07 | 0 | 0 | 0 | 0.0032 | 17.2729 | 5.04 | 0.0006 | 0.0006 | 0.0006 | 0 | 0 | 133.66 | N | N | N | N | N | N | N | N | N | Y
152732 | 96.4 | 65.722 | 197.9 | 150.4 | 88 | 98.6 | 29.4 | 64.7 | 93.2 | 137.2 | 109.2 | 1.8 | 2.6079 | 29.6699 | 651.8 | 688 | 528.784 | 248.948 | -3.5 | -3.5 | -0.1 | 23.9 | 9.09 | 3.32 | 2.5 | 1.49E-02 | 0 | 0 | 0 | 0.0033 | 19.5458 | 5.1911 | 0.0006 | 0.0006 | 0.0006 | 0 | 0 | 114.85 | N | N | N | N | N | N | N | N | N | Y
152733 | 96.3 | 65.654 | 197.9 | 149.9 | 88 | 98.6 | 29.4 | 64.7 | 93.2 | 137.5 | 108.8 | 1.8 | 3.5011 | 29.6842 | 651.6 | 688.1 | 614.865 | 289.66 | -3.5 | -3.5 | -0.1 | 23.6 | 9.66 | 2.94 | 2.6 | 7.89E-07 | 0 | 0 | 0 | 0.0038 | 24.151 | 5.3377 | 0.0007 | 0.0007 | 0.0007 | 0 | 0 | 156.55 | N | N | N | N | N | N | N | N | N | Y
152734 | 96.3 | 65.673 | 197.9 | 152.2 | 88 | 98.6 | 29.4 | 64.7 | 93.2 | 137.6 | 110.9 | 2 | 4.0827 | 29.6943 | 652.2 | 688.4 | 666.851 | 314.105 | -3.6 | -3.6 | -0.1 | 24.2 | 9.82 | 2.67 | 2.7 | 7.28E-07 | 0 | 0 | 0 | 0.0042 | 26.6441 | 5.2751 | 0.0008 | 0.0008 | 0.0008 | 0 | 0 | 188.33 | N | N | N | N | N | N | N | N | N | Y
152735 | 96.6 | 65.878 | 197.8 | 154.7 | 88 | 98.6 | 29.4 | 64.7 | 93.2 | 137.6 | 113.1 | 2.1 | 4.0463 | 29.6943 | 652.8 | 688.6 | 663.969 | 312.582 | -3.7 | -3.6 | -0.1 | 23.8 | 9.62 | 2.66 | 2.9 | 2.47E-02 | 0 | 0 | 0 | 0.0041 | 25.952 | 5.2124 | 0.0008 | 0.0009 | 0.0009 | 0 | 0 | 187.83 | N | N | N | N | N | N | N | N | N | Y
152736 | 96.8 | 66.008 | 197.7 | 154.9 | 88 | 98.6 | 29.4 | 64.7 | 93.2 | 137.6 | 113.3 | 2.2 | 3.744 | 29.6786 | 653.1 | 688.8 | 637.835 | 300.03 | -3.6 | -3.5 | -0.1 | 23.4 | 9.37 | 2.8 | 3 | 4.45E-02 | 0 | 0 | 0 | 0.0039 | 24.2688 | 5.2691 | 0.0008 | 0.0008 | 0.0008 | 0 | 0 | 180.54 | N | N | N | N | N | N | N | N | N | Y
152737 | 96.9 | 66.089 | 197.7 | 154.4 | 88 | 98.6 | 29.4 | 64.6 | 92.8 | 137.4 | 112.8 | 2.1 | 3.4386 | 29.6722 | 653.3 | 689 | 610.299 | 286.958 | -3.5 | -3.5 | -0.1 | 23.8 | 9.18 | 2.99 | 2.9 | 7.98E-07 | 0 | 0 | 0 | 0.0038 | 22.758 | 5.3805 | 0.0007 | 0.0008 | 0.0008 | 0 | 0 | 172.28 | N | N | N | N | N | N | N | N | N | Y
152738 | 97.2 | 66.3 | 197.7 | 153.7 | 88 | 98.6 | 29.4 | 64.5 | 92.6 | 137.4 | 112.2 | 2.1 | 3.0179 | 29.6626 | 653.4 | 689.2 | 570.63 | 268.195 | -3.6 | -3.5 | -0.1 | 23.3 | 8.99 | 3.18 | 2.8 | 4.29E-03 | 0 | 0 | 0 | 0.0034 | 20.8282 | 5.3545 | 0.0007 | 0.0007 | 0.0007 | 0 | 0 | 162.93 | N | N | N | N | N | N | N | N | N | Y
152739 | 97.4 | 66.387 | 197.6 | 152.3 | 88 | 98.6 | 29.4 | 64.6 | 92.6 | 137.3 | 111 | 2 | 2.6413 | 29.6571 | 653.2 | 689.3 | 533.719 | 250.859 | -3.6 | -3.6 | -0.1 | 22.7 | 8.86 | 3.36 | 2.8 | 1.03E-02 | 0 | 0 | 0 | 0.0031 | 19.1825 | 5.2852 | 0.0006 | 0.0006 | 0.0006 | 0 | 0 | 146.88 | N | N | N | N | N | N | N | N | N | Y
152740 | 97.3 | 66.369 | 197.6 | 151.2 | 88 | 98.6 | 29.4 | 64.6 | 92.7 | 137.3 | 110 | 1.9 | 2.4253 | 29.652 | 652.8 | 689.3 | 511.427 | 240.418 | -3.7 | -3.6 | -0.1 | 23.4 | 8.78 | 3.49 | 2.7 | 9.52E-07 | 0 | 0 | 0 | 0.0031 | 18.2264 | 5.2623 | 0.0006 | 0.0006 | 0.0006 | 0 | 0 | 137.05 | N | N | N | N | N | N | N | N | N | Y
152741 | 97.4 | 66.387 | 197.5 | 150.3 | 88 | 98.6 | 29.4 | 64.6 | 92.7 | 137.2 | 109.2 | 1.8 | 2.523 | 29.6562 | 652.5 | 689.7 | 520.389 | 244.739 | -3.7 | -3.6 | -0.1 | 24.6 | 8.81 | 3.49 | 2.7 | 9.35E-07 | 0 | 0 | 0 | 0.0033 | 18.6252 | 5.3641 | 0.0006 | 0.0006 | 0.0006 | 0 | 0 | 123.71 | N | N | N | N | N | N | N | N | N | Y
152742 | 97.3 | 66.369 | 197.6 | 149.8 | 88 | 98.6 | 29.4 | 64.6 | 92.7 | 137.4 | 108.7 | 1.8 | 3.74 | 29.6982 | 652.5 | 689.7 | 634.67 | 298.889 | -3.6 | -3.5 | -0.1 | 24.5 | 9.22 | 3.22 | 2.8 | 7.65E-07 | 0 | 0 | 0 | 0.004 | 23.7892 | 6.0464 | 0.0008 | 0.0008 | 0.0008 | 0 | 0 | 121.99 | N | N | N | N | N | N | N | N | N | Y
152743 | 97.5 | 66.487 | 197.4 | 150.6 | 88 | 98.6 | 29.4 | 64.5 | 92.6 | 137.6 | 109.4 | 1.8 | 4.7043 | 29.7228 | 653.5 | 689.9 | 717.712 | 338 | -3.6 | -3.5 | -0.1 | 23.6 | 9.69 | 2.87 | 2.9 | 6.76E-07 | 0 | 0 | 0 | 0.0044 | 28.2795 | 6.0884 | 0.0009 | 0.0009 | 0.0009 | 0 | 0 | 181.58 | N | N | N | N | N | N | N | N | N | Y
152744 | 97.9 | 66.766 | 197.3 | 154.4 | 88 | 98.6 | 29.4 | 64.5 | 92.4 | 137.7 | 112.8 | 2.1 | 4.5366 | 29.7142 | 654.6 | 689.9 | 704.833 | 331.502 | -3.7 | -3.6 | -0.1 | 23.5 | 9.64 | 2.75 | 3 | 6.90E-07 | 0 | 0 | 0 | 0.0043 | 27.6028 | 5.7265 | 0.0009 | 0.0009 | 0.0009 | 0 | 0 | 207.08 | N | N | N | N | N | N | N | N | N | Y
152745 | 98.4 | 67.089 | 197.3 | 156.2 | 88 | 98.7 | 29.4 | 64.5 | 92.4 | 137.6 | 114.5 | 2.3 | 4.0441 | 29.6992 | 655 | 690.2 | 664.13 | 312.089 | -3.7 | -3.6 | -0.1 | 24.3 | 9.33 | 2.89 | 3.1 | 7.33E-07 | 0 | 0 | 0 | 0.0042 | 25.1397 | 5.6562 | 0.0009 | 0.0009 | 0.0009 | 0 | 0 | 190.81 | N | N | N | N | N | N | N | N | N | Y
152746 | 98.8 | 67.369 | 197.3 | 155.4 | 88 | 98.7 | 29.4 | 64.5 | 92.4 | 137.4 | 113.7 | 2.2 | 3.5433 | 29.6857 | 655.1 | 690.3 | 620.069 | 291.217 | -3.7 | -3.6 | -0.1 | 24.7 | 9.05 | 3.15 | 3 | 2.77E-02 | 0 | 0 | 0 | 0.004 | 22.7546 | 5.7558 | 0.0008 | 0.0008 | 0.0008 | 0 | 0 | 176.53 | N | N | N | N | N | N | N | N | N | Y
152747 | 99.1 | 67.587 | 197.3 | 154.2 | 88 | 98.7 | 29.4 | 64.5 | 92.4 | 137.2 | 112.7 | 2.1 | 3.1798 | 29.6731 | 655.1 | 690.4 | 586.55 | 275.365 | -3.6 | -3.6 | -0.1 | 24.7 | 8.88 | 3.33 | 3 | 8.31E-07 | 0 | 0 | 0 | 0.0037 | 21.1153 | 5.7615 | 0.0008 | 0.0008 | 0.0008 | 0 | 0 | 165.32 | N | N | N | N | N | N | N | N | N | Y
152748 | 99.3 | 67.674 | 197.3 | 152.7 | 88 | 98.7 | 29.4 | 64.4 | 92 | 137.3 | 111.3 | 2 | 3.0893 | 29.6755 | 655.1 | 690.6 | 577.875 | 271.306 | -3.6 | -3.6 | -0.1 | 25.1 | 8.84 | 3.45 | 3.1 | 8.44E-07 | 0 | 0 | 0 | 0.0037 | 20.7092 | 5.8688 | 0.0008 | 0.0008 | 0.0008 | 0 | 0 | 149.04 | N | N | N | N | N | N | N | N | N | Y
152749 | 99.4 | 67.798 | 197.3 | 152.2 | 88 | 98.7 | 29.4 | 64.3 | 91.8 | 137.3 | 110.9 | 2 | 2.7544 | 29.6637 | 654.9 | 690.7 | 545.138 | 255.894 | -3.6 | -3.6 | -0.1 | 25.6 | 8.79 | 3.54 | 3 | 8.95E-07 | 0 | 0 | 0 | 0.0036 | 19.4262 | 5.6802 | 0.0007 | 0.0007 | 0.0007 | 0 | 0 | 152.85 | N | N | N | N | N | N | N | N | N | Y
152750 | 99.5 | 67.872 | 197.3 | 151.7 | 88 | 98.7 | 29.4 | 64.3 | 91.7 | 137.3 | 110.4 | 1.9 | 2.4541 | 29.6518 | 654.5 | 691.1 | 514.873 | 241.66 | -3.6 | -3.6 | -0.1 | 25.6 | 8.7 | 3.64 | 2.9 | 9.47E-07 | 0 | 0 | 0 | 0.0034 | 18.1558 | 5.5204 | 0.0006 | 0.0006 | 0.0006 | 0 | 0 | 139.3 | N | N | N | N | N | N | N | N | N | Y
152751 | 99.6 | 67.916 | 197.1 | 149.8 | 88 | 98.7 | 29.4 | 64.3 | 91.7 | 137.2 | 108.8 | 1.8 | 2.2928 | 29.6503 | 654.3 | 691 | 497.682 | 233.627 | -3.7 | -3.6 | -0.1 | 25 | 8.52 | 3.83 | 2.8 | 9.80E-07 | 0 | 0 | 0 | 0.0032 | 17.1953 | 5.6228 | 0.0006 | 0.0006 | 0.0006 | 0 | 0 | 127.13 | N | N | N | N | N | N | N | N | N | Y
152752 | 99.6 | 67.922 | 197.2 | 149.3 | 88 | 98.7 | 29.4 | 64.3 | 91.7 | 137 | 108.3 | 1.7 | 2.2547 | 29.6525 | 654 | 691.1 | 493.385 | 231.699 | -3.6 | -3.5 | -0.1 | 24.4 | 8.26 | 4.1 | 2.8 | 9.89E-07 | 0 | 0 | 0 | 0.0031 | 16.5216 | 5.9682 | 0.0006 | 0.0006 | 0.0006 | 0 | 0 | 103.72 | N | N | N | N | N | N | N | N | N | Y
152753 | 99.6 | 67.916 | 197 | 148.7 | 88 | 98.7 | 29.4 | 64.3 | 91.7 | 137.1 | 107.8 | 1.7 | 2.314 | 29.6574 | 653.7 | 691.1 | 499.694 | 234.762 | -3.6 | -3.6 | -0.1 | 25.1 | 8.11 | 4.28 | 2.7 | 9.76E-07 | 0 | 0 | 0 | 0.0032 | 16.4433 | 6.3128 | 0.0006 | 0.0006 | 0.0006 | 0 | 0 | 93.86 | N | N | N | N | N | N | N | N | N | Y
152754 | 99.6 | 67.885 | 196.8 | 148.6 | 88 | 98.7 | 29.4 | 64.4 | 92.1 | 137.1 | 107.7 | 1.7 | 2.5576 | 29.6605 | 653.3 | 691.3 | 524.953 | 246.739 | -3.6 | -3.5 | -0.1 | 25.5 | 8.15 | 4.32 | 2.6 | 9.28E-07 | 0 | 0 | 0 | 0.0035 | 17.3667 | 6.6905 | 0.0006 | 0.0006 | 0.0006 | 0 | 0 | 97 | N | N | N | N | N | N | N | N | N | Y
152755 | 99.3 | 67.717 | 196.8 | 149 | 88 | 98.7 | 29.4 | 64.6 | 92.7 | 137 | 108 | 1.7 | 2.8907 | 29.6647 | 653.2 | 691.4 | 558.32 | 262.48 | -3.5 | -3.5 | -0.1 | 24.6 | 8.23 | 4.3 | 2.5 | 8.72E-07 | 0 | 0 | 0 | 0.0036 | 18.6465 | 7.088 | 0.0006 | 0.0006 | 0.0006 | 0 | 0 | 113.42 | N | N | N | N | N | N | N | N | N | Y
152756 | 99.3 | 67.729 | 196.6 | 150.6 | 88 | 98.7 | 29.4 | 64.5 | 92.6 | 136.9 | 109.4 | 1.8 | 2.9349 | 29.6738 | 653.6 | 691.5 | 562.646 | 264.503 | -3.5 | -3.5 | -0.1 | 23.4 | 8.16 | 4.34 | 2.6 | 8.66E-07 | 0 | 0 | 0 | 0.0034 | 18.6349 | 7.2096 | 0.0006 | 0.0006 | 0.0006 | 0 | 0 | 124.24 | N | N | N | N | N | N | N | N | N | Y
152757 | 99.4 | 67.748 | 196.4 | 151.4 | 88 | 98.7 | 29.4 | 64.5 | 92.5 | 136.8 | 110.2 | 1.9 | 2.7073 | 29.6637 | 653.8 | 691.7 | 540.384 | 253.897 | -3.6 | -3.5 | -0.1 | 23 | 8.06 | 4.43 | 2.6 | 9.02E-07 | 0 | 0 | 0 | 0.0032 | 17.6738 | 7.0547 | 0.0006 | 0.0006 | 0.0006 | 0 | 0 | 121.96 | N | N | N | N | N | N | N | N | N | Y
152758 | 99.5 | 67.81 | 196.3 | 151.2 | 88 | 98.7 | 29.4 | 64.5 | 92.5 | 137 | 110 | 1.9 | 2.4711 | 29.6568 | 653.7 | 691.8 | 516.393 | 242.588 | -3.6 | -3.5 | -0.1 | 22.4 | 8.03 | 4.48 | 2.6 | 9.44E-07 | 0 | 0 | 0 | 0.003 | 16.8171 | 6.8262 | 0.0006 | 0.0006 | 0.0006 | 0 | 0 | 110.4 | N | N | N | N | N | N | N | N | N | Y
152759 | 99.4 | 67.761 | 196.2 | 150.3 | 88 | 98.7 | 29.4 | 64.5 | 92.5 | 137 | 109.2 | 1.8 | 2.3479 | 29.6568 | 653.6 | 692 | 503.365 | 236.504 | -3.5 | -3.4 | -0.1 | 22.8 | 8.06 | 4.48 | 2.5 | 9.68E-07 | 0 | 0 | 0 | 0.003 | 16.4526 | 6.6497 | 0.0005 | 0.0006 | 0.0006 | 0 | 0 | 108.72 | N | N | N | N | N | N | N | N | N | Y
152800 | 99.3 | 67.692 | 196.2 | 149.7 | 88 | 98.7 | 29.4 | 64.5 | 92.4 | 137.3 | 108.7 | 1.8 | 2.2869 | 29.6538 | 653.6 | 692.4 | 496.915 | 233.453 | -3.5 | -3.4 | -0.1 | 22.2 | 8.1 | 4.45 | 2.7 | 9.81E-07 | 0 | 0 | 0 | 0.0028 | 16.321 | 6.5177 | 0.0006 | 0.0006 | 0.0006 | 0 | 0 | 107.03 | N | N | N | N | N | N | N | N | N | Y
152801 | 99.2 | 67.611 | 196.2 | 149.1 | 88 | 98.7 | 29.4 | 64.3 | 91.9 | 137.4 | 108.1 | 1.7 | 2.2313 | 29.6531 | 653.4 | 692.4 | 490.803 | 230.606 | -3.5 | -3.5 | -0.1 | 21.1 | 8.1 | 4.44 | 2.7 | 9.83E-03 | 0 | 0 | 0 | 0.0027 | 16.1367 | 6.422 | 0.0006 | 0.0006 | 0.0006 | 0 | 0 | 101.74 | N | N | N | N | N | N | N | N | N | Y
152802 | 99 | 67.518 | 196 | 149 | 88 | 98.7 | 29.4 | 64.3 | 91.8 | 137.5 | 108.1 | 1.7 | 2.2204 | 29.6506 | 653.4 | 692.6 | 489.456 | 229.965 | -3.6 | -3.5 | -0.1 | 20.4 | 8.11 | 4.4 | 2.7 | 9.96E-07 | 0 | 0 | 0 | 0.0026 | 16.1072 | 6.3596 | 0.0006 | 0.0006 | 0.0006 | 0 | 0 | 102.21 | N | N | N | N | N | N | N | N | N | Y
152803 | 98.8 | 67.388 | 195.9 | 148.8 | 88 | 98.7 | 29.4 | 64.3 | 91.8 | 137.5 | 107.8 | 1.7 | 2.6682 | 29.6612 | 653.3 | 692.8 | 535.375 | 251.637 | -3.5 | -3.4 | -0.1 | 20.5 | 8.35 | 4.17 | 2.8 | 1.01E-02 | 0 | 0 | 0 | 0.0028 | 18.1487 | 6.5942 | 0.0006 | 0.0007 | 0.0007 | 0 | 0 | 93.04 | N | N | N | N | N | N | N | N | N | Y
152804 | 98.6 | 67.226 | 195.8 | 148.8 | 88 | 98.7 | 29.4 | 64.3 | 91.8 | 137.6 | 107.8 | 1.7 | 3.5255 | 29.6856 | 653.9 | 692.9 | 617.758 | 290.454 | -3.4 | -3.4 | -0.1 | 21.5 | 8.8 | 3.79 | 2.9 | 1.48E-03 | 0 | 0 | 0 | 0.0034 | 22.0781 | 6.9134 | 0.0008 | 0.0008 | 0.0008 | 0 | 0 | 127.55 | N | N | N | N | N | N | N | N | N | Y
152805 | 98.6 | 67.226 | 195.7 | 151.7 | 88 | 98.7 | 29.4 | 64.3 | 91.8 | 137.8 | 110.4 | 1.9 | 3.8167 | 29.6944 | 655.2 | 692.9 | 644.699 | 302.857 | -3.5 | -3.5 | -0.1 | 23.2 | 9.02 | 3.53 | 3 | 7.55E-07 | 0 | 0 | 0 | 0.0039 | 23.5853 | 6.7027 | 0.0008 | 0.0009 | 0.0009 | 0 | 0 | 172.55 | N | N | N | N | N | N | N | N | N | Y
152806 | 98.7 | 67.263 | 195.7 | 153.4 | 88 | 98.7 | 29.4 | 64.3 | 91.8 | 137.7 | 112 | 2 | 3.5781 | 29.6907 | 656.2 | 693.3 | 623.639 | 292.65 | -3.6 | -3.5 | -0.1 | 24.5 | 8.95 | 3.47 | 3.1 | 7.82E-07 | 0 | 0 | 0 | 0.0039 | 22.6095 | 6.3847 | 0.0008 | 0.0008 | 0.0008 | 0 | 0 | 162.55 | N | N | N | N | N | N | N | N | N | Y
152807 | 98.7 | 67.294 | 195.7 | 153.2 | 88 | 98.7 | 29.4 | 64.3 | 91.9 | 137.7 | 111.7 | 2 | 3.2516 | 29.6675 | 656.5 | 693.8 | 593.674 | 278.296 | -3.6 | -3.6 | -0.1 | 26.5 | 8.8 | 3.53 | 3.1 | 8.23E-07 | 0 | 0 | 0 | 0.0041 | 21.1406 | 6.1705 | 0.0008 | 0.0008 | 0.0008 | 0 | 0 | 158.78 | N | N | N | N | N | N | N | N | N | Y
152808 | 98.7 | 67.263 | 195.7 | 152.6 | 88 | 98.7 | 29.4 | 64.4 | 92 | 137.6 | 111.3 | 2 | 3.0172 | 29.6612 | 656.8 | 693.8 | 571.492 | 267.78 | -3.6 | -3.6 | -0.1 | 28.1 | 8.75 | 3.59 | 3.1 | 8.55E-07 | 0 | 0 | 0 | 0.0041 | 20.2262 | 6.0316 | 0.0008 | 0.0008 | 0.0008 | 0 | 0 | 150.18 | N | N | N | N | N | N | N | N | N | Y
152809 | 98.6 | 67.195 | 195.7 | 151.9 | 88 | 98.7 | 29.4 | 64.4 | 92 | 137.5 | 110.6 | 1.9 | 3.0003 | 29.6634 | 656.8 | 694 | 569.889 | 267.04 | -3.6 | -3.5 | -0.1 | 28.3 | 8.76 | 3.63 | 3.2 | 8.57E-07 | 0 | 0 | 0 | 0.0042 | 20.1888 | 6.0832 | 0.0008 | 0.0008 | 0.0008 | 0 | 0 | 144.48 | N | N | N | N | N | N | N | N | N | Y
152810 | 98.5 | 67.176 | 195.6 | 151.5 | 88 | 98.7 | 29.4 | 64.4 | 92 | 137.6 | 110.2 | 1.9 | 2.7072 | 29.6539 | 657.1 | 694.4 | 541.002 | 253.362 | -3.5 | -3.4 | -0.1 | 28 | 8.59 | 3.77 | 3.3 | 9.04E-07 | 0 | 0 | 0 | 0.0039 | 18.7926 | 5.9907 | 0.0008 | 0.0008 | 0.0008 | 0 | 0 | 147.06 | N | N | N | N | N | N | N | N | N | Y
152811 | 98.4 | 67.077 | 195.7 | 151.2 | 88 | 98.7 | 29.4 | 64.4 | 92.1 | 137.6 | 110 | 1.9 | 2.2858 | 29.6453 | 657.2 | 694.6 | 497.448 | 232.88 | -3.6 | -3.5 | -0.1 | 28.5 | 8.35 | 3.97 | 3.3 | 9.83E-07 | 0 | 0 | 0 | 0.0036 | 16.7874 | 5.8001 | 0.0007 | 0.0007 | 0.0007 | 0 | 0 | 113.6 | N | N | N | N | N | N | N | N | N | Y
152812 | 98.2 | 66.965 | 195.7 | 149.9 | 88 | 98.7 | 29.4 | 64.6 | 92.6 | 137.5 | 108.9 | 1.8 | 2.1568 | 29.6425 | 656.7 | 695 | 483.269 | 226.31 | -3.5 | -3.5 | -0.1 | 28.3 | 8.29 | 4.07 | 3.1 | 1.05E-02 | 0 | 0 | 0 | 0.0035 | 16.2069 | 5.7773 | 0.0006 | 0.0007 | 0.0007 | 0 | 0 | 109.91 | N | N | N | N | N | N | N | N | N | Y
152813 | 98 | 66.81 | 195.8 | 149.2 | 88 | 98.7 | 29.4 | 64.6 | 92.8 | 137.7 | 108.2 | 1.7 | 2.4928 | 29.6499 | 656.5 | 695.1 | 518.705 | 243.018 | -3.5 | -3.4 | -0.1 | 26.5 | 8.49 | 3.97 | 3 | 1.09E-02 | 0 | 0 | 0 | 0.0035 | 17.8144 | 6.0521 | 0.0007 | 0.0007 | 0.0007 | 0 | 0 | 105.39 | N | N | N | N | N | N | N | N | N | Y
152814 | 97.8 | 66.692 | 195.9 | 149.1 | 88 | 98.7 | 29.4 | 64.6 | 92.9 | 137.8 | 108.1 | 1.7 | 2.9445 | 29.671 | 657 | 695.5 | 564.353 | 264.479 | -3.5 | -3.4 | -0.1 | 24 | 8.73 | 3.78 | 2.8 | 8.65E-07 | 0 | 0 | 0 | 0.0035 | 19.9265 | 6.2775 | 0.0007 | 0.0007 | 0.0007 | 0 | 0 | 127.5 | N | N | N | N | N | N | N | N | N | Y
152815 | 97.8 | 66.698 | 196 | 150.5 | 88 | 98.7 | 29.4 | 64.6 | 92.9 | 137.8 | 109.4 | 1.8 | 3.1144 | 29.6754 | 657.9 | 695.8 | 580.985 | 272.096 | -3.6 | -3.5 | -0.1 | 22.6 | 8.82 | 3.64 | 2.8 | 8.41E-07 | 0 | 0 | 0 | 0.0034 | 20.7272 | 6.2151 | 0.0007 | 0.0007 | 0.0007 | 0 | 0 | 143.71 | N | N | N | N | N | N | N | N | N | Y
152816 | 98 | 66.797 | 196.1 | 151.6 | 88 | 98.7 | 29.4 | 64.6 | 92.9 | 137.8 | 110.3 | 1.9 | 3.254 | 29.6712 | 658.5 | 696.2 | 594.419 | 278.191 | -3.6 | -3.6 | -0.1 | 22 | 8.89 | 3.52 | 2.9 | 4.35E-03 | 0 | 0 | 0 | 0.0034 | 21.3541 | 6.1505 | 0.0007 | 0.0008 | 0.0008 | 0 | 0 | 148.42 | N | N | N | N | N | N | N | N | N | Y
152817 | 98.3 | 66.99 | 196.1 | 151.8 | 88 | 98.7 | 29.4 | 64.6 | 92.9 | 137.8 | 110.5 | 1.9 | 3.544 | 29.6779 | 658.8 | 696.2 | 621.288 | 290.76 | -3.7 | -3.6 | -0.1 | 22 | 9.02 | 3.39 | 3 | 7.87E-07 | 0 | 0 | 0 | 0.0035 | 22.6456 | 6.1918 | 0.0008 | 0.0008 | 0.0008 | 0 | 0 | 151.23 | N | N | N | N | N | N | N | N | N | Y
152818 | 98.4 | 67.12 | 195.9 | 152.5 | 88 | 98.7 | 29.4 | 64.6 | 92.8 | 137.7 | 111.1 | 2 | 3.6995 | 29.6767 | 659.5 | 696.5 | 635.612 | 297.269 | -3.7 | -3.6 | -0.1 | 22.2 | 9.07 | 3.32 | 3.2 | 7.70E-07 | 0 | 0 | 0 | 0.0036 | 23.2828 | 6.1961 | 0.0008 | 0.0009 | 0.0009 | 0 | 0 | 167.85 | N | N | N | N | N | N | N | N | N | Y
152819 | 98.7 | 67.319 | 195.8 | 153 | 88 | 98.7 | 29.4 | 64.6 | 92.7 | 137.8 | 111.6 | 2 | 3.6276 | 29.6729 | 660.2 | 696.9 | 629.362 | 294.1 | -3.7 | -3.6 | -0.1 | 22.2 | 8.98 | 3.36 | 3.3 | 7.78E-07 | 0 | 0 | 0 | 0.0036 | 22.8025 | 6.1959 | 0.0009 | 0.0009 | 0.0009 | 0 | 0 | 165.73 | N | N | N | N | N | N | N | N | N | Y
152820 | 99.1 | 67.574 | 195.8 | 153.3 | 88 | 98.7 | 29.4 | 64.6 | 92.7 | 137.7 | 111.9 | 2 | 3.3372 | 29.6656 | 660.7 | 697.4 | 602.85 | 281.519 | -3.7 | -3.6 | -0.1 | 21.4 | 8.79 | 3.5 | 3.5 | 8.13E-07 | 0 | 0 | 0 | 0.0033 | 21.3603 | 6.1836 | 0.0009 | 0.0009 | 0.0009 | 0 | 0 | 155.84 | N | N | N | N | N | N | N | N | N | Y
152821 | 99.4 | 67.742 | 195.8 | 152.7 | 88 | 98.7 | 29.4 | 64.6 | 92.7 | 137.6 | 111.3 | 2 | 2.9741 | 29.6616 | 661 | 697.6 | 568.356 | 265.315 | -3.6 | -3.5 | -0.1 | 20.8 | 8.55 | 3.71 | 3.5 | 8.63E-07 | 0 | 0 | 0 | 0.003 | 19.5869 | 6.179 | 0.0008 | 0.0009 | 0.0009 | 0 | 0 | 148.32 | N | N | N | N | N | N | N | N | N | Y
152822 | 99.5 | 67.81 | 196 | 151.8 | 88 | 98.7 | 29.4 | 64.6 | 92.7 | 137.6 | 110.6 | 1.9 | 2.6968 | 29.6629 | 661 | 698 | 541.171 | 252.63 | -3.6 | -3.5 | -0.1 | 20.3 | 8.37 | 3.93 | 3.5 | 2.94E-03 | 0 | 0 | 0 | 0.0028 | 18.252 | 6.2397 | 0.0008 | 0.0008 | 0.0008 | 0 | 0 | 135.09 | N | N | N | N | N | N | N | N | N | Y
152823 | 99.6 | 67.897 | 196.1 | 150.7 | 88 | 98.7 | 29.4 | 64.6 | 92.7 | 137.5 | 109.5 | 1.8 | 2.4684 | 29.6518 | 660.9 | 698.2 | 517.735 | 241.62 | -3.6 | -3.5 | -0.1 | 21.1 | 8.17 | 4.19 | 3.4 | 9.48E-07 | 0 | 0 | 0 | 0.0028 | 17.0438 | 6.35 | 0.0007 | 0.0008 | 0.0008 | 0 | 0 | 129 | N | N | N | N | N | N | N | N | N | Y
152824 | 99.6 | 67.897 | 196.1 | 150.1 | 88 | 98.7 | 29.4 | 64.6 | 92.7 | 137.7 | 109 | 1.8 | 2.2361 | 29.6551 | 660.9 | 698.8 | 492.811 | 230.02 | -3.5 | -3.4 | -0.1 | 22.4 | 7.94 | 4.45 | 3.3 | 9.96E-07 | 0 | 0 | 0 | 0.0028 | 15.7637 | 6.43 | 0.0007 | 0.0007 | 0.0007 | 0 | 0 | 101.99 | N | N | N | N | N | N | N | N | N | Y
152825 | 99.5 | 67.81 | 196.1 | 149.1 | 88 | 98.7 | 29.4 | 64.6 | 92.7 | 137.5 | 108.1 | 1.7 | 2.1201 | 29.6532 | 660.7 | 699.1 | 479.996 | 224.061 | -3.4 | -3.4 | -0.1 | 22.5 | 7.8 | 4.68 | 3.2 | 1.02E-06 | 0 | 0 | 0 | 0.0028 | 15.0855 | 6.5778 | 0.0006 | 0.0007 | 0.0007 | 0 | 0 | 98.03 | N | N | N | N | N | N | N | N | N | Y
152826 | 99.3 | 67.692 | 196.1 | 148.4 | 88 | 98.7 | 29.4 | 64.6 | 92.7 | 137.6 | 107.5 | 1.7 | 2.0545 | 29.6434 | 660.4 | 699.5 | 472.445 | 220.518 | -3.4 | -3.3 | -0.1 | 22.3 | 7.69 | 4.84 | 3.2 | 1.04E-06 | 0 | 0 | 0 | 0.0027 | 14.6356 | 6.6983 | 0.0006 | 0.0007 | 0.0007 | 0 | 0 | 93.41 | N | N | N | N | N | N | N | N | N | Y
152827 | 99.1 | 67.537 | 196.1 | 147.8 | 88 | 98.7 | 29.4 | 64.5 | 92.3 | 137.5 | 107 | 1.6 | 2.3585 | 29.6488 | 659.9 | 699.4 | 504.816 | 235.781 | -3.4 | -3.3 | -0.1 | 22.8 | 7.82 | 4.74 | 3.3 | 9.72E-07 | 0 | 0 | 0 | 0.003 | 15.924 | 7.0189 | 0.0007 | 0.0007 | 0.0007 | 0 | 0 | 85.12 | N | N | N | N | N | N | N | N | N | Y
152828 | 98.8 | 67.369 | 196.1 | 147.8 | 88 | 98.7 | 29.4 | 64.4 | 92 | 137.6 | 107 | 1.6 | 3.1502 | 29.6731 | 660.1 | 699.8 | 584.443 | 273.156 | -3.5 | -3.4 | -0.1 | 23.6 | 8.33 | 4.34 | 3.2 | 8.38E-07 | 0 | 0 | 0 | 0.0035 | 19.6557 | 7.442 | 0.0008 | 0.0008 | 0.0008 | 0 | 0 | 114.56 | N | N | N | N | N | N | N | N | N | Y
152829 | 98.8 | 67.369 | 196 | 150 | 88 | 98.7 | 29.4 | 64.3 | 91.7 | 137.7 | 108.9 | 1.8 | 3.6413 | 29.6827 | 661 | 700.1 | 630.612 | 294.591 | -3.6 | -3.5 | -0.1 | 24.2 | 8.75 | 3.91 | 3.1 | 7.77E-07 | 0 | 0 | 0 | 0.0039 | 22.261 | 7.2345 | 0.0008 | 0.0009 | 0.0009 | 0 | 0 | 145.19 | N | N | N | N | N | N | N | N | N | Y
152830 | 98.7 | 67.282 | 195.9 | 152.2 | 88 | 98.7 | 29.4 | 64.3 | 91.6 | 137.8 | 110.9 | 2 | 3.7071 | 29.6812 | 662 | 700 | 636.89 | 297.233 | -3.7 | -3.6 | -0.1 | 24.1 | 8.92 | 3.63 | 3.3 | 7.70E-07 | 0 | 0 | 0 | 0.0039 | 22.8868 | 6.7691 | 0.0009 | 0.0009 | 0.0009 | 0 | 0 | 164.88 | N | N | N | N | N | N | N | N | N | Y
152831 | 98.6 | 67.214 | 195.7 | 153.3 | 88 | 98.7 | 29.4 | 64.3 | 91.7 | 137.6 | 111.9 | 2 | 3.6614 | 29.68 | 662.9 | 700.5 | 633.086 | 295.201 | -3.7 | -3.6 | -0.1 | 23.8 | 9.01 | 3.45 | 3.5 | 7.75E-07 | 0 | 0 | 0 | 0.0039 | 22.9724 | 6.3975 | 0.0009 | 0.001 | 0.001 | 0 | 0 | 164.51 | N | N | N | N | N | N | N | N | N | Y
152832 | 98.4 | 67.071 | 195.7 | 153.4 | 88 | 98.7 | 29.4 | 64.3 | 91.7 | 137.6 | 112 | 2 | 3.5581 | 29.6818 | 663.6 | 700.7 | 623.848 | 290.738 | -3.7 | -3.6 | -0.1 | 24.3 | 9.04 | 3.37 | 3.5 | 7.87E-07 | 0 | 0 | 0 | 0.0039 | 22.6891 | 6.1437 | 0.0009 | 0.001 | 0.001 | 0 | 0 | 165.77 | N | N | N | N | N | N | N | N | N | Y
152833 | 98.1 | 66.866 | 195.7 | 153.2 | 88 | 98.7 | 29.4 | 64.2 | 91.6 | 137.6 | 111.7 | 2 | 3.3558 | 29.6718 | 664.3 | 701.2 | 605.385 | 281.867 | -3.6 | -3.5 | -0.1 | 24.6 | 9 | 3.34 | 3.5 | 8.12E-07 | 0 | 0 | 0 | 0.0038 | 21.9144 | 5.9133 | 0.0009 | 0.0009 | 0.0009 | 0 | 0 | 161.14 | N | N | N | N | N | N | N | N | N | Y
152834 | 97.7 | 66.63 | 195.7 | 152.7 | 88 | 98.7 | 29.4 | 64.2 | 91.5 | 137.5 | 111.3 | 2 | 3.2124 | 29.6654 | 664.5 | 701.4 | 591.994 | 275.51 | -3.5 | -3.5 | -0.1 | 24 | 9.02 | 3.3 | 3.6 | 8.31E-07 | 0 | 0 | 0 | 0.0036 | 21.4685 | 5.7153 | 0.0009 | 0.0009 | 0.0009 | 0 | 0 | 154.6 | N | N | N | N | N | N | N | N | N | Y
152835 | 97.4 | 66.4 | 195.7 | 152.2 | 88 | 98.7 | 29.4 | 64.2 | 91.5 | 137.6 | 110.9 | 2 | 3.3852 | 29.6627 | 664.4 | 701.7 | 608.206 | 283.062 | -3.6 | -3.5 | -0.1 | 24.3 | 9.2 | 3.17 | 3.5 | 8.08E-07 | 0 | 0 | 0 | 0.0038 | 22.4869 | 5.6406 | 0.0009 | 0.0009 | 0.0009 | 0 | 0 | 153.69 | N | N | N | N | N | N | N | N | N | Y
152836 | 97 | 66.139 | 195.8 | 152.5 | 88 | 98.6 | 29.4 | 64.2 | 91.5 | 137.7 | 111.1 | 2 | 3.6011 | 29.6713 | 664.7 | 701.9 | 628.167 | 292.355 | -3.6 | -3.5 | -0.1 | 24.5 | 9.4 | 3.01 | 3.5 | 7.82E-07 | 0 | 0 | 0 | 0.0039 | 23.7228 | 5.5273 | 0.0009 | 0.001 | 0.001 | 0 | 0 | 167.14 | N | N | N | N | N | N | N | N | N | Y
152837 | 96.7 | 65.946 | 195.8 | 153.3 | 88 | 98.6 | 29.4 | 64.2 | 91.5 | 137.6 | 111.9 | 2 | 3.6481 | 29.6723 | 665.2 | 702.1 | 632.579 | 294.3 | -3.6 | -3.6 | -0.1 | 23.8 | 9.45 | 2.92 | 3.5 | 7.77E-07 | 0 | 0 | 0 | 0.0039 | 24.0245 | 5.3883 | 0.0009 | 0.001 | 0.001 | 0 | 0 | 175.33 | N | N | N | N | N | N | N | N | N | Y
152838 | 96.5 | 65.809 | 196 | 153.6 | 88 | 98.6 | 29.4 | 64.2 | 91.5 | 137.7 | 112.2 | 2.1 | 3.5569 | 29.6691 | 665.6 | 702.4 | 624.374 | 290.355 | -3.7 | -3.6 | -0.1 | 24.2 | 9.41 | 2.9 | 3.6 | 7.88E-07 | 0 | 0 | 0 | 0.0039 | 23.5921 | 5.2782 | 0.0009 | 0.001 | 0.001 | 0 | 0 | 173.31 | N | N | N | N | N | N | N | N | N | Y
152839 | 96.1 | 65.517 | 196.1 | 153.8 | 88 | 98.6 | 29.4 | 64.2 | 91.6 | 137.5 | 112.3 | 2.1 | 3.4082 | 29.6553 | 665.8 | 702.6 | 610.767 | 283.832 | -3.8 | -3.8 | -0.1 | 24 | 9.34 | 2.94 | 3.6 | 1.90E-02 | 0 | 0 | 0 | 0.0037 | 22.8844 | 5.2306 | 0.0009 | 0.001 | 0.001 | 0 | 0 | 168.7 | N | N | N | N | N | N | N | N | N | Y
152840 | 95.9 | 65.412 | 196.1 | 153.3 | 88 | 98.6 | 29.4 | 64.2 | 91.6 | 137.6 | 111.8 | 2 | 3.1539 | 29.6555 | 666 | 702.8 | 586.875 | 272.695 | -3.8 | -3.7 | -0.1 | 23.1 | 9.27 | 2.99 | 3.6 | 1.16E-02 | 0 | 0 | 0 | 0.0035 | 21.8172 | 5.1201 | 0.0009 | 0.0009 | 0.0009 | 0 | 0 | 162.97 | N | N | N | N | N | N | N | N | N | Y
152841 | 95.7 | 65.232 | 196.2 | 152.8 | 88 | 98.6 | 29.4 | 64.2 | 91.6 | 137.6 | 111.5 | 2 | 3.0615 | 29.6528 | 666.1 | 703 | 578.146 | 268.58 | -3.6 | -3.5 | -0.1 | 22.7 | 9.26 | 3.03 | 3.6 | 8.52E-07 | 0 | 0 | 0 | 0.0034 | 21.4653 | 5.1144 | 0.0009 | 0.0009 | 0.0009 | 0 | 0 | 154.6 | N | N | N | N | N | N | N | N | N | Y
152842 | 95.5 | 65.12 | 196.5 | 152.4 | 88 | 98.6 | 29.4 | 64.2 | 91.6 | 137.5 | 111 | 2 | 2.7255 | 29.6481 | 666.6 | 703.2 | 544.805 | 252.947 | -3.7 | -3.6 | -0.1 | 22.4 | 9.13 | 3.18 | 3.5 | 9.05E-07 | 0 | 0 | 0 | 0.0031 | 19.9517 | 5.0445 | 0.0008 | 0.0008 | 0.0008 | 0 | 0 | 153.79 | N | N | N | N | N | N | N | N | N | Y
152843 | 95.4 | 65.039 | 196.6 | 152.1 | 88 | 98.6 | 29.4 | 64.2 | 91.5 | 137.6 | 110.8 | 1.9 | 1.9812 | 29.6213 | 666.6 | 703.4 | 463.882 | 215.172 | -3.7 | -3.7 | -0.1 | 23.1 | 8.52 | 3.63 | 3.6 | 1.06E-06 | 0 | 0 | 0 | 0.0027 | 15.8268 | 4.9099 | 0.0007 | 0.0007 | 0.0007 | 0 | 0 | 152.72 | N | N | N | N | N | N | N | N | N | Y
152844 | 95.2 | 64.877 | 196.8 | 150.5 | 88 | 98.6 | 29.4 | 64.2 | 91.5 | 137.6 | 109.4 | 1.8 | 1.8629 | 29.6165 | 665.8 | 703.6 | 449.491 | 208.613 | -3.6 | -3.6 | -0.1 | 24.2 | 8 | 4.08 | 3.4 | 1.10E-06 | 0 | 0 | 0 | 0.0028 | 14.4109 | 5.3478 | 0.0006 | 0.0007 | 0.0007 | 0 | 0 | 78.99 | N | N | N | N | N | N | N | N | N | Y
152845 | 94.8 | 64.66 | 196.9 | 147.9 | 88 | 98.6 | 29.4 | 64.2 | 91.5 | 137.3 | 107.1 | 1.6 | 2.8275 | 29.6418 | 664.9 | 703.7 | 553.511 | 257.304 | -3.4 | -3.3 | -0.1 | 25.1 | 8.54 | 3.89 | 3.4 | 8.90E-07 | 0 | 0 | 0 | 0.0035 | 18.9767 | 6.2842 | 0.0008 | 0.0008 | 0.0008 | 0 | 0 | 82.5 | N | N | N | N | N | N | N | N | N | Y
152846 | 94.8 | 64.623 | 197 | 148.2 | 88 | 98.6 | 29.4 | 64.2 | 91.5 | 137.6 | 107.3 | 1.6 | 3.5444 | 29.6599 | 665.2 | 703.7 | 623.122 | 289.772 | -3.4 | -3.3 | -0.1 | 24.7 | 9.27 | 3.4 | 3.4 | 3.12E-02 | 0 | 0 | 0 | 0.0039 | 23.1894 | 6.1887 | 0.0009 | 0.0009 | 0.0009 | 0 | 0 | 156.04 | N | N | N | N | N | N | N | N | N | Y
152847 | 95.1 | 64.809 | 197.1 | 151.8 | 88 | 98.6 | 29.4 | 64.1 | 91.3 | 137.7 | 110.5 | 1.9 | 3.6116 | 29.6571 | 665.9 | 703.6 | 629.603 | 292.573 | -3.4 | -3.4 | -0.1 | 24.6 | 9.38 | 3.12 | 3.4 | 5.90E-02 | 0 | 0 | 0 | 0.004 | 23.7035 | 5.7364 | 0.0009 | 0.0009 | 0.0009 | 0 | 0 | 163.65 | N | N | N | N | N | N | N | N | N | Y
152848 | 95.5 | 65.089 | 197.2 | 153.4 | 88 | 98.6 | 29.4 | 64.1 | 91.2 | 137.6 | 112 | 2 | 3.5755 | 29.6614 | 666.7 | 704 | 626.5 | 290.963 | -3.6 | -3.5 | -0.1 | 25.1 | 9.32 | 3.04 | 3.5 | 1.11E-01 | 0 | 0 | 0 | 0.004 | 23.4113 | 5.5514 | 0.0009 | 0.0009 | 0.0009 | 0 | 0 | 162.71 | N | N | N | N | N | N | N | N | N | Y
152849 | 95.9 | 65.381 | 197.2 | 153.4 | 88 | 98.6 | 29.4 | 64.1 | 91.1 | 137.4 | 111.9 | 2 | 3.4733 | 29.6581 | 667.3 | 703.9 | 617.152 | 286.435 | -3.7 | -3.6 | -0.1 | 24.9 | 9.23 | 3.08 | 3.4 | 1.30E-01 | 0 | 0 | 0 | 0.0039 | 22.8284 | 5.538 | 0.0009 | 0.0009 | 0.0009 | 0 | 0 | 169.48 | N | N | N | N | N | N | N | N | N | Y
152850 | 96.5 | 65.791 | 197.1 | 153.6 | 88 | 98.6 | 29.4 | 64.1 | 91.1 | 137.5 | 112.1 | 2.1 | 3.0902 | 29.6488 | 667.5 | 703.9 | 581.214 | 269.633 | -3.6 | -3.6 | -0.1 | 25.1 | 9.02 | 3.21 | 3.4 | 7.19E-03 | 0 | 0 | 0 | 0.0037 | 21.0099 | 5.4299 | 0.0008 | 0.0009 | 0.0009 | 0 | 0 | 168.12 | N | N | N | N | N | N | N | N | N | Y
152851 | 97 | 66.139 | 197.2 | 152.3 | 88 | 98.6 | 29.4 | 64.1 | 91 | 137.5 | 111 | 2 | 2.8978 | 29.6479 | 667.3 | 704.4 | 562.665 | 261.075 | -3.6 | -3.5 | -0.1 | 25.5 | 9.02 | 3.24 | 3.5 | 3.68E-03 | 0 | 0 | 0 | 0.0037 | 20.3248 | 5.3137 | 0.0008 | 0.0009 | 0.0009 | 0 | 0 | 145.61 | N | N | N | N | N | N | N | N | N | Y
152852 | 97.5 | 66.487 | 197.1 | 151.2 | 87.9 | 98.6 | 29.4 | 63.9 | 90.4 | 137.4 | 110 | 1.9 | 3.1406 | 29.6639 | 667.2 | 704.4 | 585.762 | 271.945 | -3.5 | -3.4 | -0.1 | 25.3 | 9.22 | 3.15 | 3.5 | 8.41E-07 | 0 | 0 | 0 | 0.0038 | 21.6487 | 5.3744 | 0.0009 | 0.0009 | 0.0009 | 0 | 0 | 152.47 | N | N | N | N | N | N | N | N | N | Y
152853 | 98 | 66.847 | 197.1 | 150.6 | 87.9 | 98.6 | 29.4 | 63.8 | 90.2 | 137.3 | 109.4 | 1.8 | 3.4498 | 29.6715 | 667.5 | 704.4 | 614.951 | 285.5 | -3.6 | -3.5 | -0.1 | 25.2 | 9.28 | 3.1 | 3.5 | 8.01E-07 | 0 | 0 | 0 | 0.004 | 22.8723 | 5.5536 | 0.0009 | 0.0009 | 0.0009 | 0 | 0 | 154.21 | N | N | N | N | N | N | N | N | N | Y
152854 | 98.6 | 67.245 | 197.1 | 151.6 | 88 | 98.7 | 29.4 | 63.8 | 90.1 | 137.1 | 110.4 | 1.9 | 3.5871 | 29.6718 | 667.8 | 704.6 | 627.676 | 291.348 | -3.6 | -3.6 | -0.1 | 24.1 | 9.14 | 3.16 | 3.6 | 7.85E-07 | 0 | 0 | 0 | 0.0039 | 23.0035 | 5.7806 | 0.0009 | 0.001 | 0.001 | 0 | 0 | 154.63 | N | N | N | N | N | N | N | N | N | Y
152855 | 99.2 | 67.611 | 197.1 | 152.2 | 88 | 98.7 | 29.4 | 63.8 | 90.1 | 136.9 | 110.9 | 2 | 3.6313 | 29.6786 | 668 | 704.8 | 631.678 | 293.197 | -3.7 | -3.6 | -0.1 | 22.5 | 8.96 | 3.32 | 3.5 | 7.81E-07 | 0 | 0 | 0 | 0.0036 | 22.6835 | 6.1059 | 0.0009 | 0.001 | 0.001 | 0 | 0 | 153.23 | N | N | N | N | N | N | N | N | N | Y
152856 | 99.6 | 67.885 | 197.2 | 152.4 | 88 | 98.7 | 29.4 | 63.8 | 90.1 | 136.6 | 111 | 2 | 3.6878 | 29.6764 | 668.2 | 704.6 | 636.748 | 295.479 | -3.6 | -3.6 | -0.1 | 22.3 | 8.58 | 3.71 | 3.4 | 7.75E-07 | 0 | 0 | 0 | 0.0036 | 21.8968 | 6.8747 | 0.0009 | 0.0009 | 0.0009 | 0 | 0 | 151.22 | N | N | N | N | N | N | N | N | N | Y
152857 | 99.9 | 68.146 | 197.2 | 152.7 | 88 | 98.7 | 29.4 | 63.8 | 90.1 | 136.4 | 111.3 | 2 | 3.2936 | 29.6657 | 668.2 | 704.8 | 600.246 | 278.438 | -3.6 | -3.5 | -0.1 | 22.9 | 7.47 | 4.75 | 3.4 | 8.23E-07 | 0 | 0 | 0 | 0.0035 | 17.9676 | 8.2977 | 0.0009 | 0.0009 | 0.0009 | 0 | 0 | 143.96 | N | N | N | N | N | N | N | N | N | Y
152858 | 100.1 | 68.245 | 197.2 | 152.4 | 88 | 98.7 | 29.4 | 63.8 | 90.1 | 136.3 | 111.1 | 2 | 2.4616 | 29.6421 | 667.9 | 704.9 | 516.665 | 239.542 | -3.5 | -3.4 | -0.1 | 22.7 | 5.32 | 7.03 | 3.5 | 9.59E-07 | 0 | 0 | 0 | 0.003 | 10.9964 | 10.5772 | 0.0008 | 0.0008 | 0.0008 | 0 | 0 | 38.14 | N | N | N | N | N | N | N | N | N | N
152859 | 99.7 | 68.009 | 197.2 | 146.9 | 88 | 98.7 | 29.4 | 63.8 | 90.2 | 136 | 106.2 | 1.5 | 2.0294 | 29.6365 | 666.8 | 704.8 | 470.038 | 218.103 | -3 | -3 | -0.1 | 22.6 | 2.9 | 10.73 | 3.3 | 1.05E-06 | 0 | 0 | 0 | 0.0027 | 5.4659 | 14.6954 | 0.0006 | 0.0007 | 0.0007 | 0 | 0 | 0 | N | N | N | N | N | N | N | N | N | N
152900 | 99.4 | 67.761 | 197.1 | 143.2 | 88 | 98.7 | 29.4 | 63.8 | 90.2 | 135.1 | 102.9 | 1.3 | 2.8794 | 29.6626 | 665.4 | 704.6 | 558.43 | 259.679 | -2.3 | -2.2 | 0 | 23.2 | 1.35 | 14.17 | 3 | 8.85E-07 | 0 | 0 | 0 | 0.0033 | 3.031 | 23.0998 | 0.0007 | 0.0007 | 0.0007 | 0 | 0 | 0 | N | N | N | N | N | N | N | N | N | N
152901 | 98.6 | 67.195 | 196.9 | 144.9 | 88 | 98.7 | 29.4 | 63.8 | 90.2 | 134.1 | 104.4 | 1.4 | 3.7646 | 29.6876 | 664.7 | 704.8 | 642.123 | 299.01 | -1.7 | -1.7 | 0 | 24.7 | 0.64 | 16.63 | 2.6 | 4.19E-02 | 0 | 0 | 0 | 0.0041 | 1.6561 | 31.2252 | 0.0007 | 0.0007 | 0.0007 | 0 | 0 | 0 | N | N | N | N | N | N | N | N | N | N
152902 | 97.7 | 66.642 | 196.8 | 147.9 | 88 | 98.7 | 29.4 | 63.8 | 90.2 | 133.4 | 107.1 | 1.6 | 4.7281 | 29.7143 | 664.9 | 704.4 | 721.51 | 336.235 | -1.6 | -1.5 | 0 | 26.7 | 0.44 | 17.95 | 2.4 | 3.75E-02 | 0 | 0 | 0 | 0.0049 | 1.2732 | 37.8841 | 0.0007 | 0.0008 | 0.0008 | 0 | 0 | 0 | N | N | N | N | N | N | N | N | N | N
152903 | 96.7 | 65.952 | 196.5 | 149.7 | 88 | 98.7 | 29.4 | 63.9 | 90.5 | 133.1 | 108.7 | 1.8 | 4.5619 | 29.7097 | 665.7 | 704.1 | 707.099 | 329.219 | -1.4 | -1.4 | 0 | 27.5 | 0.62 | 18.23 | 2.3 | 1.73E-02 | 0 | 0 | 0 | 0.005 | 1.7694 | 37.688 | 0.0007 | 0.0007 | 0.0007 | 0 | 0 | 0 | N | N | N | N | N | N | N | N | N | N
152904 | 96.2 | 65.611 | 195.9 | 151.5 | 88 | 98.7 | 29.4 | 64 | 90.6 | 132.9 | 110.3 | 1.9 | 2.812 | 29.6731 | 666.2 | 703.9 | 550.111 | 255.704 | -1.5 | -1.5 | 0 | 27.6 | 0.87 | 18.08 | 2 | 4.00E-02 | 0 | 0 | 0 | 0.0039 | 1.9187 | 29.0307 | 0.0005 | 0.0005 | 0.0005 | 0 | 0 | 0 | N | N | N | N | N | N | N | N | N | N
152905 | 95.9 | 65.368 | 195.4 | 147.7 | 88 | 98.7 | 29.4 | 64 | 90.7 | 132.5 | 106.9 | 1.6 | 1.8318 | 29.6542 | 665.6 | 703.5 | 446.435 | 207.503 | -1.8 | -1.7 | 0 | 27.7 | 0.89 | 18.06 | 1.8 | 3.14E-02 | 0 | 0 | 0 | 0.0032 | 1.5875 | 23.5297 | 0.0003 | 0.0004 | 0.0004 | 0 | 0 | 0 | N | N | N | N | N | N | N | N | N | N
152906 | 95.4 | 65.051 | 194.9 | 143.5 | 88 | 98.7 | 29.4 | 64 | 90.7 | 131.9 | 103.2 | 1.3 | 1.6724 | 29.6482 | 664.3 | 703.5 | 426.955 | 198.639 | -1.7 | -1.6 | 0 | 27.1 | 0.76 | 18.24 | 1.7 | 1.15E-06 | 0 | 0 | 0 | 0.003 | 1.3042 | 22.7434 | 0.0003 | 0.0003 | 0.0003 | 0 | 0 | 0 | N | N | N | N | N | N | N | N | N | N
152907 | 94.9 | 64.679 | 194.4 | 142.7 | 88 | 98.7 | 29.4 | 64 | 90.7 | 131.3 | 102.4 | 1.2 | 1.7337 | 29.6505 | 662.8 | 703.3 | 434.379 | 202.375 | -1.2 | -1.1 | 0 | 27.3 | 0.68 | 18.41 | 1.7 | 6.89E-02 | 0 | 0 | 0 | 0.003 | 1.1848 | 23.3958 | 0.0003 | 0.0003 | 0.0003 | 0 | 0 | 0 | N | N | N | N | N | N | N | N | N | N
152908 | 94.4 | 64.343 | 193.9 | 143.1 | 88 | 98.7 | 29.4 | 64 | 90.7 | 131 | 102.8 | 1.2 | 1.8381 | 29.6519 | 661.7 | 703 | 447.008 | 208.474 | -0.9 | -0.9 | 0 | 28.4 | 0.7 | 18.45 | 1.5 | 5.79E-03 | 0 | 0 | 0 | 0.0033 | 1.2524 | 24.1521 | 0.0003 | 0.0003 | 0.0003 | 0 | 0 | 0 | N | N | N | N | N | N | N | N | N | N
152909 | 93.8 | 63.945 | 193.6 | 143.8 | 88 | 98.7 | 29.4 | 64.1 | 91.1 | 130.7 | 103.4 | 1.3 | 1.8781 | 29.6498 | 661 | 702.8 | 451.774 | 210.805 | -1 | -1 | 0 | 28.3 | 0.72 | 18.44 | 1.5 | 6.94E-03 | 0 | 0 | 0 | 0.0033 | 1.3064 | 24.4101 | 0.0003 | 0.0003 | 0.0003 | 0 | 0 | 0 | N | N | N | N | N | N | N | N | N | N
152910 | 93.2 | 63.548 | 193.4 | 143.9 | 88 | 98.7 | 29.4 | 64.3 | 91.6 | 130.6 | 103.5 | 1.3 | 1.8534 | 29.6556 | 660.8 | 702.6 | 448.75 | 209.482 | -1.1 | -1.1 | 0 | 27.4 | 0.7 | 18.46 | 1.6 | 1.91E-02 | 0 | 0 | 0 | 0.0032 | 1.2703 | 24.2801 | 0.0003 | 0.0003 | 0.0003 | 0 | 0 | 0 | N | N | N | N | N | N | N | N | N | N
152911 | 92.6 | 63.119 | 193.2 | 144 | 88 | 98.7 | 29.5 | 64.3 | 91.9 | 130.6 | 103.6 | 1.3 | 1.8082 | 29.6627 | 660.5 | 702.4 | 443.083 | 206.938 | -1.2 | -1.2 | 0 | 27.7 | 0.71 | 18.43 | 1.7 | 2.60E-02 | 0 | 0 | 0 | 0.0032 | 1.2752 | 23.9452 | 0.0003 | 0.0003 | 0.0003 | 0 | 0 | 0 | N | N | N | N | N | N | N | N | N | N
152912 | 92 | 62.721 | 192.9 | 143.9 | 88 | 98.7 | 29.5 | 64.4 | 92 | 130.5 | 103.5 | 1.3 | 1.8096 | 29.6616 | 660.1 | 702.4 | 443.326 | 207.105 | -1.2 | -1.2 | 0 | 27.3 | 0.8 | 18.29 | 1.7 | 4.89E-02 | 0 | 0 | 0 | 0.0031 | 1.4243 | 23.7764 | 0.0003 | 0.0003 | 0.0003 | 0 | 0 | 0 | N | N | N | N | N | N | N | N | N | N
152913 | 91.4 | 62.311 | 192.8 | 144 | 88 | 98.7 | 29.5 | 64.4 | 92.2 | 130.3 | 103.6 | 1.3 | 1.7985 | 29.6569 | 659.7 | 702.1 | 441.869 | 206.468 | -1.3 | -1.2 | 0 | 27.9 | 0.89 | 18.1 | 1.6 | 1.00E-02 | 0 | 0 | 0 | 0.0032 | 1.5937 | 23.4687 | 0.0003 | 0.0003 | 0.0003 | 0 | 0 | 0 | N | N | N | N | N | N | N | N | N | N
152914 | 90.8 | 61.907 | 192.8 | 144 | 88 | 98.7 | 29.5 | 64.5 | 92.2 | 130.3 | 103.6 | 1.3 | 1.6404 | 29.6523 | 659.2 | 702.1 | 421.627 | 197.08 | -1.4 | -1.4 | 0 | 28.3 | 0.91 | 18.09 | 1.7 | 1.16E-06 | 0 | 0 | 0 | 0.0031 | 1.5439 | 22.386 | 0.0003 | 0.0003 | 0.0003 | 0 | 0 | 0 | N | N | N | N | N | N | N | N | N | N
152915 | 90.3 | 61.553 | 192.7 | 144 | 88 | 98.7 | 29.5 | 64.5 | 92.2 | 130.1 | 103.6 | 1.3 | 1.4951 | 29.6562 | 658.6 | 702 | 402.497 | 188.263 | -1.5 | -1.5 | 0 | 30 | 0.7 | 18.44 | 1.8 | 1.21E-06 | 0 | 0 | 0 | 0.0031 | 1.1436 | 21.7896 | 0.0003 | 0.0003 | 0.0003 | 0 | 0 | 0 | N | N | N | N | N | N | N | N | N | N
152916 | 89.6 | 61.068 | 192.7 | 143 | 88 | 98.7 | 29.5 | 64.5 | 92.2 | 130.1 | 102.7 | 1.2 | 1.86 | 29.6693 | 658.3 | 701.5 | 447.542 | 209.482 | -1.4 | -1.4 | 0 | 30.4 | 0.42 | 18.96 | 1.8 | 1.09E-06 | 0 | 0 | 0 | 0.0035 | 0.7598 | 24.9341 | 0.0003 | 0.0004 | 0.0004 | 0 | 0 | 0 | N | N | N | N | N | N | N | N | N | N
152917 | 88.8 | 60.546 | 192.7 | 143.7 | 88 | 98.7 | 29.5 | 64.5 | 92.2 | 130 | 103.4 | 1.3 | 2.2932 | 29.6782 | 657.9 | 701.3 | 498.138 | 233.302 | -1.4 | -1.4 | 0 | 31.1 | 0.24 | 19.41 | 1.9 | 2.13E-02 | 0 | 0 | 0 | 0.004 | 0.4824 | 28.4362 | 0.0004 | 0.0004 | 0.0004 | 0 | 0 | 0 | N | N | N | N | N | N | N | N | N | N
152918 | 88 | 59.975 | 192.7 | 145.8 | 88 | 98.7 | 29.5 | 64.5 | 92.2 | 130.1 | 105.2 | 1.5 | 2.4379 | 29.6803 | 657.9 | 701.2 | 513.808 | 240.665 | -1.4 | -1.4 | 0 | 32.1 | 0.17 | 19.71 | 1.7 | 1.52E-02 | 0 | 0 | 0 | 0.0042 | 0.355 | 29.7749 | 0.0004 | 0.0004 | 0.0004 | 0 | 0 | 0 | N | N | N | N | N | N | N | N | N | N
152919 | 87.1 | 59.36 | 192.7 | 147 | 88 | 98.7 | 29.5 | 64.5 | 92.2 | 130.1 | 106.3 | 1.5 | 2.4125 | 29.6884 | 658.1 | 701 | 511.101 | 239.425 | -1.4 | -1.4 | 0 | 31 | 0.15 | 19.87 | 1.7 | 9.55E-07 | 0 | 0 | 0 | 0.0041 | 0.3096 | 29.864 | 0.0004 | 0.0004 | 0.0004 | 0 | 0 | 0 | N | N | N | N | N | N | N | N | N | N
152920 | 86.1 | 58.701 | 192.7 | 147 | 88 | 98.7 | 29.5 | 64.5 | 92.2 | 130 | 106.2 | 1.5 | 2.213 | 29.6856 | 658.2 | 700.8 | 488.202 | 228.644 | -1.4 | -1.4 | 0 | 29.7 | 0.12 | 19.96 | 1.7 | 1.00E-06 | 0 | 0 | 0 | 0.0037 | 0.2422 | 28.6493 | 0.0004 | 0.0004 | 0.0004 | 0 | 0 | 0 | N | N | N | N | N | N | N | N | N | N
152921 | 85.1 | 58.048 | 192.7 | 147 | 88 | 98.7 | 29.5 | 64.5 | 92.2 | 130.2 | 106.3 | 1.6 | 1.61 | 29.6697 | 658 | 700.8 | 416.378 | 194.95 | -1.4 | -1.3 | 0 | 28.6 | 0.11 | 20.01 | 1.7 | 2.21E-02 | 0 | 0 | 0 | 0.0031 | 0.1852 | 24.4891 | 0.0003 | 0.0003 | 0.0003 | 0 | 0 | 0 | N | N | N | N | N | N | N | N | N | N
152922 | 84.1 | 57.309 | 193 | 146.4 | 88 | 98.7 | 29.5 | 64.5 | 92.4 | 130.2 | 105.7 | 1.5 | 1.5034 | 29.6649 | 657.1 | 700.5 | 403.448 | 189.01 | -1.4 | -1.4 | 0 | 27 | 0.1 | 20.04 | 1.7 | 2.14E-02 | 0 | 0 | 0 | 0.0028 | 0.1651 | 23.7827 | 0.0003 | 0.0003 | 0.0003 | 0 | 0 | 0 | N | N | N | N | N | N | N | N | N | N
152923 | 83 | 56.563 | 193.1 | 144.8 | 88 | 98.7 | 29.5 | 64.5 | 92.4 | 130.1 | 104.3 | 1.4 | 1.5205 | 29.6686 | 656.2 | 700.3 | 405.483 | 190.143 | -1.5 | -1.5 | 0 | 25.5 | 0.09 | 19.92 | 1.6 | 2.75E-02 | 0 | 0 | 0 | 0.0027 | 0.1543 | 23.7773 | 0.0003 | 0.0003 | 0.0003 | 0 | 0 | 0 | N | N | N | N | N | N | N | N | N | N
152924 | 82 | 55.905 | 193.4 | 144.7 | 88 | 98.7 | 29.5 | 64.5 | 92.4 | 130.1 | 104.2 | 1.4 | 1.5257 | 29.6674 | 655.4 | 700.1 | 406.128 | 190.566 | -1.3 | -1.3 | 0 | 23.9 | 0.09 | 19.93 | 1.4 | 1.66E-02 | 0 | 0 | 0 | 0.0025 | 0.1444 | 23.8421 | 0.0002 | 0.0003 | 0.0003 | 0 | 0 | 0 | N | N | N | N | N | N | N | N | N | N
152925 | 81 | 55.234 | 193.8 | 144.7 | 88 | 98.7 | 29.5 | 64.5 | 92.4 | 130.2 | 104.2 | 1.4 | 1.5388 | 29.6738 | 655.2 | 699.9 | 407.827 | 191.447 | -1.3 | -1.2 | 0 | 23.5 | 0.09 | 19.94 | 1.3 | 3.41E-03 | 0 | 0 | 0 | 0.0025 | 0.1438 | 23.9643 | 0.0002 | 0.0002 | 0.0002 | 0 | 0 | 0 | N | N | N | N | N | N | N | N | N | N
152926 | 80 | 54.575 | 194.4 | 144.8 | 88 | 98.7 | 29.5 | 64.5 | 92.4 | 130.2 | 104.3 | 1.4 | 1.5135 | 29.6763 | 655 | 699.5 | 404.377 | 189.879 | -1.3 | -1.3 | 0 | 24 | 0.09 | 19.95 | 1.3 | 4.59E-02 | 0 | 0 | 0 | 0.0025 | 0.141 | 23.7792 | 0.0002 | 0.0002 | 0.0002 | 0 | 0 | 0 | N | N | N | N | N | N | N | N | N | N
152927 | 79 | 53.885 | 194.7 | 144.8 | 88 | 98.7 | 29.5 | 64.6 | 92.5 | 130.3 | 104.3 | 1.4 | 1.4396 | 29.6737 | 654.6 | 699.2 | 394.325 | 185.209 | -1.3 | -1.2 | 0 | 24.6 | 0.08 | 19.95 | 1.4 | 5.10E-02 | 0 | 0 | 0 | 0.0025 | 0.1287 | 23.1983 | 0.0002 | 0.0002 | 0.0002 | 0 | 0 | 0 | N | N | N | N | N | N | N | N | N | N
152928 | 77.5 | 52.854 | 195.3 | 144.9 | 88 | 98.7 | 29.5 | 64.6 | 92.5 | 130.4 | 104.4 | 1.4 | 1.361 | 29.6702 | 654 | 699.2 | 383.309 | 180.109 | -1.3 | -1.3 | 0 | 24.5 | 0.08 | 19.96 | 1.3 | 1.65E-02 | 0 | 0 | 0 | 0.0024 | 0.1213 | 22.5676 | 0.0002 | 0.0002 | 0.0002 | 0 | 0 | 0 | N | N | N | N | N | N | N | N | N | N
152929 | 75.3 | 51.331 | 195.6 | 144.7 | 88 | 98.7 | 29.5 | 64.6 | 92.5 | 130.3 | 104.2 | 1.4 | 1.2951 | 29.6707 | 653.5 | 698.8 | 373.847 | 175.743 | -1.3 | -1.3 | 0 | 24.8 | 0.08 | 19.97 | 1.3 | 1.30E-06 | 0 | 0 | 0 | 0.0024 | 0.1237 | 22.0301 | 0.0002 | 0.0002 | 0.0002 | 0 | 0 | 0 | N | N | N | N | N | N | N | N | N | N
152930 | 73.4 | 50.039 | 196 | 144.4 | 88 | 98.7 | 29.5 | 64.6 | 92.5 | 130.3 | 103.9 | 1.3 | 1.2078 | 29.6727 | 653 | 698.5 | 360.806 | 169.699 | -1.3 | -1.3 | 0 | 25 | 0.1 | 19.96 | 1.3 | 1.35E-06 | 0 | 0 | 0 | 0.0023 | 0.1423 | 21.2691 | 0.0002 | 0.0002 | 0.0002 | 0 | 0 | 0 | N | N | N | N | N | N | N | N | N | N
152931 | 71.6 | 48.834 | 196.5 | 144.4 | 88 | 98.7 | 29.5 | 64.5 | 92.4 | 130.3 | 104 | 1.3 | 1.1322 | 29.6738 | 652.5 | 698.1 | 349.139 | 164.295 | -1.4 | -1.4 | 0 | 24.3 | 0.09 | 19.97 | 1.4 | 3.54E-02 | 0 | 0 | 0 | 0.0022 | 0.132 | 20.5959 | 0.0002 | 0.0002 | 0.0002 | 0 | 0 | 0 | N | N | N | N | N | N | N | N | N | N
152932 | 70.2 | 47.895 | 196.9 | 144.3 | 88 | 98.7 | 29.5 | 64.5 | 92.3 | 130.2 | 103.8 | 1.3 | 0.9362 | 29.6634 | 651.7 | 697.9 | 316.492 | 148.987 | -1.4 | -1.4 | 0 | 23.4 | 0.08 | 19.97 | 1.3 | 2.96E-02 | 0 | 0 | 0 | 0.0019 | 0.1071 | 18.68 | 0.0002 | 0.0002 | 0.0002 | 0 | 0 | 0 | N | N | N | N | N | N | N | N | N | N
152933 | 69.8 | 47.591 | 197.2 | 143.9 | 88 | 98.7 | 29.5 | 64.5 | 92.3 | 130.2 | 103.5 | 1.3 | 0.7713 | 29.6599 | 650.8 | 697.6 | 287.388 | 135.38 | -1.5 | -1.4 | 0 | 19.4 | 0.08 | 19.98 | 1.3 | 1.68E-02 | 0 | 0 | 0 | 0.0014 | 0.0889 | 16.9797 | 0.0002 | 0.0002 | 0.0002 | 0 | 0 | 0 | N | N | N | N | N | N | N | N | N | N
152934 | 69.2 | 47.174 | 197.3 | 143 | 88 | 98.7 | 29.5 | 64.5 | 92.3 | 130.2 | 102.7 | 1.2 | 0.7131 | 29.6625 | 650 | 697.4 | 276.344 | 130.287 | -1.4 | -1.3 | 0 | 11.8 | 0.07 | 19.98 | 1.3 | 1.75E-06 | 0 | 0 | 0 | 0.0008 | 0.0782 | 16.3436 | 0.0002 | 0.0002 | 0.0002 | 0 | 0 | 0 | N | N | N | N | N | N | N | N | N | N
152935 | 68.7 | 46.827 | 197.5 | 142.2 | 88 | 98.7 | 29.5 | 64.6 | 92.5 | 130.1 | 102 | 1.2 | 0.694 | 29.6624 | 648.8 | 697 | 272.615 | 128.66 | -1.3 | -1.3 | 0 | 11.7 | 0.07 | 19.99 | 1.4 | 1.34E-02 | 0 | 0 | 0 | 0.0008 | 0.0766 | 16.1448 | 0.0002 | 0.0002 | 0.0002 | 0 | 0 | 0 | N | N | N | N | N | N | N | N | N | N
152936 | 68.4 | 46.603 | 197.7 | 142 | 88 | 98.7 | 29.5 | 64.7 | 93 | 130.4 | 101.8 | 1.2 | 0.691 | 29.6609 | 647.6 | 696.7 | 271.918 | 128.472 | -1.4 | -1.4 | 0 | 13.4 | 0.07 | 19.99 | 1.3 | 2.16E-02 | 0 | 0 | 0 | 0.0009 | 0.0829 | 16.1234 | 0.0002 | 0.0002 | 0.0002 | 0 | 0 | 0 | N | N | N | N | N | N | N | N | N | N
152937 | 67.9 | 46.305 | 197.7 | 141.9 | 88 | 98.7 | 29.5 | 64.8 | 93.1 | 130.4 | 101.7 | 1.2 | 0.6927 | 29.6562 | 646.7 | 696.3 | 272.114 | 128.643 | -1.4 | -1.4 | 0 | 14.5 | 0.07 | 19.99 | 1.3 | 5.20E-02 | 0 | 0 | 0 | 0.001 | 0.0813 | 16.145 | 0.0002 | 0.0002 | 0.0002 | 0 | 0 | 0 | N | N | N | N | N | N | N | N | N | N
152938 | 67.4 | 45.969 | 197.7 | 141.8 | 88 | 98.8 | 29.5 | 64.8 | 93.3 | 130.5 | 101.7 | 1.1 | 0.6935 | 29.6591 | 646.2 | 695.9 | 272.18 | 128.744 | -1.5 | -1.5 | 0 | 15.5 | 0.07 | 20 | 1.2 | 3.67E-02 | 0 | 0 | 0 | 0.0011 | 0.0761 | 16.162 | 0.0001 | 0.0002 | 0.0002 | 0 | 0 | 0 | N | N | N | N | N | N | N | N | N | N
152939 | 67 | 45.702 | 197.6 | 141.9 | 88 | 98.8 | 29.5 | 64.8 | 93.3 | 130.5 | 101.7 | 1.2 | 0.6858 | 29.6663 | 645.7 | 695.6 | 270.552 | 128.066 | -1.5 | -1.5 | 0 | 16.5 | 0.07 | 19.99 | 1.1 | 2.15E-02 | 0 | 0 | 0 | 0.0012 | 0.0796 | 16.0755 | 0.0001 | 0.0001 | 0.0001 | 0 | 0 | 0 | N | N | N | N | N | N | N | N | N | N
152940 | 66.7 | 45.497 | 197.4 | 141.8 | 88 | 98.8 | 29.5 | 64.9 | 93.3 | 130.8 | 101.7 | 1.1 | 0.6753 | 29.671 | 645 | 695.2 | 268.458 | 127.168 | -1.4 | -1.4 | 0 | 17.1 | 0.07 | 20 | 1 | 1.63E-02 | 0 | 0 | 0 | 0.0012 | 0.0774 | 15.965 | 0.0001 | 0.0001 | 0.0001 | 0 | 0 | 0 | N | N | N | N | N | N | N | N | N | N
152941 | 66.3 | 45.186 | 197.3 | 141.9 | 88 | 98.8 | 29.5 | 64.9 | 93.3 | 130.9 | 101.8 | 1.2 | 0.6704 | 29.6755 | 644.7 | 695.1 | 267.444 | 126.744 | -1.4 | -1.4 | 0 | 18.2 | 0.07 | 20 | 1.1 | 1.40E-02 | 0 | 0 | 0 | 0.0013 | 0.0744 | 15.9143 | 0.0001 | 0.0001 | 0.0001 | 0 | 0 | 0 | N | N | N | N | N | N | N | N | N | N
152942 | 65.8 | 44.882 | 197.1 | 141.8 | 88 | 98.8 | 29.5 | 64.9 | 93.5 | 130.9 | 101.6 | 1.1 | 0.6614 | 29.671 | 644.2 | 694.9 | 265.667 | 125.947 | -1.5 | -1.4 | 0 | 19.5 | 0.07 | 19.99 | 1 | 2.08E-02 | 0 | 0 | 0 | 0.0013 | 0.074 | 15.8092 | 0.0001 | 0.0001 | 0.0001 | 0 | 0 | 0 | N | N | N | N | N | N | N | N | N | N
152943 | 65.3 | 44.534 | 196.7 | 141.8 | 88 | 98.8 | 29.5 | 64.9 | 93.6 | 131.1 | 101.6 | 1.1 | 0.6469 | 29.6735 | 643.5 | 694.7 | 262.66 | 124.607 | -1.5 | -1.5 | 0 | 20 | 0.07 | 19.99 | 1.1 | 3.49E-02 | 0 | 0 | 0 | 0.0014 | 0.0732 | 15.6381 | 0.0001 | 0.0001 | 0.0001 | 0 | 0 | 0 | N | N | N | N | N | N | N | N | N | N
152944 | 64.7 | 44.086 | 196.4 | 141.8 | 88 | 98.8 | 29.5 | 64.9 | 93.6 | 131.1 | 101.7 | 1.1 | 0.8305 | 29.6778 | 642.9 | 694.5 | 288.843 | 137.126 | -1.4 | -1.4 | 0 | 20.1 | 0.08 | 19.95 | 1.1 | 2.16E-02 | 0 | 0 | 0 | 0.0015 | 0.0975 | 17.1755 | 0.0001 | 0.0001 | 0.0001 | 0 | 0 | 0 | N | N | N | N | N | N | N | N | N | N
152945 | 63.9 | 43.583 | 196.2 | 141.9 | 88 | 98.8 | 29.5 | 64.9 | 93.5 | 131.3 | 101.7 | 1.2 | 1.8164 | 29.7045 | 642.7 | 694.3 | 432.415 | 205.496 | -1.4 | -1.4 | 0 | 24.7 | 0.47 | 19.31 | 1.2 | 1.52E-02 | 0 | 0 | 0 | 0.0028 | 0.8341 | 24.912 | 0.0002 | 0.0002 | 0.0002 | 0 | 0 | 0 | N | N | N | N | N | N | N | N | N | N
152946 | 63.1 | 42.993 | 195.9 | 141.9 | 88 | 98.8 | 29.5 | 64.9 | 93.6 | 131.3 | 101.7 | 1.1 | 2.4279 | 29.7212 | 644.3 | 693.8 | 507.398 | 240.931 | -1.5 | -1.5 | 0 | 27.5 | 1.98 | 16.76 | 1.2 | 3.57E-02 | 0 | 0 | 0 | 0.0036 | 4.1176 | 25.3449 | 0.0003 | 0.0003 | 0.0003 | 0 | 0 | 0 | N | N | N | N | N | N | N | N | N | N
152947 | 62.6 | 42.67 | 195.6 | 146.7 | 88 | 98.8 | 29.5 | 65 | 93.7 | 131.4 | 106 | 1.5 | 1.6765 | 29.7024 | 646.6 | 693.6 | 417.104 | 197.515 | -2.1 | -2 | 0 | 24.7 | 3.15 | 14.4 | 1.3 | 2.47E-02 | 0 | 0 | 0 | 0.0027 | 5.3694 | 17.8593 | 0.0002 | 0.0002 | 0.0002 | 0 | 0 | 70.76 | N | N | N | N | N | N | N | N | N | N
152948 | 62.6 | 42.67 | 195.4 | 148.7 | 88 | 98.8 | 29.5 | 65 | 93.7 | 132.1 | 107.7 | 1.7 | 0.9543 | 29.6829 | 647.5 | 693.7 | 318.502 | 150.594 | -2.7 | -2.7 | -0.1 | 22.4 | 2.54 | 14.18 | 1.5 | 3.51E-02 | 0 | 0 | 0 | 0.0019 | 3.3015 | 13.4072 | 0.0002 | 0.0002 | 0.0002 | 0 | 0 | 15.31 | N | N | N | N | N | N | N | N | N | N
152949 | 62 | 42.303 | 195.1 | 143.8 | 88 | 98.8 | 29.5 | 65 | 93.7 | 132.4 | 103.4 | 1.3 | 1.1401 | 29.6865 | 646.8 | 694.4 | 347.913 | 164.632 | -2.3 | -2.3 | 0 | 22.4 | 1.36 | 15.56 | 1.6 | 2.51E-02 | 0 | 0 | 0 | 0.002 | 1.9295 | 16.078 | 0.0002 | 0.0002 | 0.0002 | 0 | 0 | 0 | N | N | N | N | N | N | N | N | N | N
152950 | 60.4 | 41.166 | 194.8 | 142.7 | 88 | 98.8 | 29.5 | 65 | 93.7 | 132.1 | 102.5 | 1.2 | 1.2032 | 29.6835 | 646.1 | 694.5 | 358.332 | 169.655 | -1.9 | -1.8 | 0 | 24.6 | 0.62 | 17.46 | 1.5 | 1.94E-02 | 0 | 0 | 0 | 0.0023 | 0.905 | 18.6001 | 0.0002 | 0.0002 | 0.0002 | 0 | 0 | 0 | N | N | N | N | N | N | N | N | N | N
152951 | 57 | 38.836 | 194.3 | 143.6 | 88 | 98.8 | 29.5 | 65 | 93.7 | 131.7 | 103.2 | 1.3 | 0.9914 | 29.6805 | 645.9 | 694.1 | 325.016 | 153.89 | -1.8 | -1.7 | 0 | 26.5 | 0.3 | 18.57 | 1.3 | 3.42E-02 | 0 | 0 | 0 | 0.0022 | 0.3973 | 17.9406 | 0.0002 | 0.0002 | 0.0002 | 0 | 0 | 0 | N | N | N | N | N | N | N | N | N | N
152952 | 52.9 | 36.058 | 194.2 | 143.7 | 88 | 98.8 | 29.5 | 65 | 93.7 | 131.3 | 103.3 | 1.3 | 0.9184 | 29.6719 | 645.1 | 693.8 | 312.504 | 148.027 | -1.7 | -1.6 | 0 | 27.2 | 0.16 | 19.32 | 1.2 | 6.93E-02 | 0 | 0 | 0 | 0.0022 | 0.2105 | 17.9513 | 0.0002 | 0.0002 | 0.0002 | 0 | 0 | 0 | N | N | N | N | N | N | N | N | N | N
152953 | 48 | 32.703 | 194 | 143.1 | 88 | 98.8 | 29.5 | 65 | 93.7 | 131.3 | 102.8 | 1.2 | 0.9402 | 29.6696 | 644.3 | 693.6 | 316.512 | 150.022 | -1.6 | -1.6 | 0 | 26.4 | 0.12 | 19.75 | 1.2 | 8.82E-03 | 0 | 0 | 0 | 0.0022 | 0.1493 | 18.6031 | 0.0002 | 0.0002 | 0.0002 | 0 | 0 | 0 | N | N | N | N | N | N | N | N | N | N
152954 | 42.6 | 29.037 | 193.7 | 142.2 | 88 | 98.8 | 29.5 | 65 | 93.7 | 130.9 | 102 | 1.2 | 0.8393 | 29.6634 | 643.7 | 693.4 | 298.764 | 141.654 | -1.6 | -1.5 | 0 | 24.1 | 0.09 | 19.79 | 1.2 | 1.83E-02 | 0 | 0 | 0 | 0.0019 | 0.1159 | 17.6013 | 0.0002 | 0.0002 | 0.0002 | 0 | 0 | 0 | N | N | N | N | N | N | N | N | N | N
152955 | 37.3 | 25.408 | 193.6 | 142.4 | 88 | 98.8 | 29.5 | 65 | 93.7 | 131 | 102.2 | 1.2 | 0.67 | 29.6559 | 643.1 | 693.1 | 266.973 | 126.627 | -1.5 | -1.5 | 0 | 22.4 | 0.08 | 19.89 | 1.2 | 1.49E-02 | 0 | 0 | 0 | 0.0016 | 0.092 | 15.8157 | 0.0001 | 0.0001 | 0.0001 | 0 | 0 | 0 | N | N | N | N | N | N | N | N | N | N
152956 | 32.9 | 22.456 | 193.4 | 142.3 | 88 | 98.8 | 29.5 | 65 | 93.8 | 130.8 | 102.1 | 1.2 | 0.6329 | 29.6539 | 642.1 | 692.9 | 259.768 | 123.312 | -1.5 | -1.4 | 0 | 22 | 0.08 | 19.95 | 1 | 1.08E-02 | 0 | 0 | 0 | 0.0015 | 0.0836 | 15.4429 | 0.0001 | 0.0001 | 0.0001 | 0 | 0 | 0 | N | N | N | N | N | N | N | N | N | N
152957 | 29.4 | 20.027 | 193.3 | 141.8 | 88 | 98.8 | 29.5 | 65 | 93.9 | 130.6 | 101.6 | 1.1 | 0.5895 | 29.6484 | 641.1 | 692.5 | 250.27 | 118.89 | -1.4 | -1.4 | 0 | 22 | 0.08 | 19.98 | 1 | 2.37E-02 | 0 | 0 | 0 | 0.0014 | 0.08 | 14.9133 | 0.0001 | 0.0001 | 0.0001 | 0 | 0 | 0 | N | N | N | N | N | N | N | N | N | N
152958 | 25.7 | 17.516 | 193.2 | 141.6 | 88 | 98.8 | 29.5 | 65 | 93.9 | 130.5 | 101.4 | 1.1 | 0.5787 | 29.6509 | 640.5 | 692.3 | 243.024 | 115.516 | -1.6 | -1.5 | 0 | 21.9 | 0.08 | 19.99 | 1 | 2.15E-02 | 0 | 0 | 0 | 0.0014 | 0.0751 | 14.4962 | 0.0001 | 0.0001 | 0.0001 | 0 | 0 | 0 | N | N | N | N | N | N | N | N | N | N
152959 | 21.3 | 14.515 | 193.2 | 141.6 | 88 | 98.8 | 29.5 | 65 | 93.9 | 130.6 | 101.4 | 1.1 | 0.2457 | 29.6477 | 639.9 | 691.8 | 156.135 | 74.246 | -1.6 | -1.6 | 0 | 21.3 | 0.09 | 19.94 | 1 | 1.76E-02 | 0 | 0 | 0 | 0.0009 | 0.0557 | 9.2961 | 0.0001 | 0.0001 | 0.0001 | 0 | 0 | 0 | N | N | N | N | N | N | N | N | N | N
153000 | 17.5 | 11.949 | 193.3 | 142.4 | 88 | 98.8 | 29.5 | 65.1 | 94 | 130.6 | 102.2 | 1.2 | 0.0812 | 29.6421 | 638.3 | 691.5 | 91.559 | 43.594 | -1.5 | -1.5 | 0 | 22.2 | 0.26 | 19.74 | 1.1 | 1.65E-02 | 0 | 0 | 0 | 0.0005 | 0.0963 | 5.4039 | 0 | 0 | 0 | 0 | 0 | 0 | N | N | N | N | N | N | N | N | N | N
153001 | 13.2 | 9.029 | 193.5 | 141.5 | 88 | 98.8 | 29.5 | 65.1 | 94.1 | 131 | 101.4 | 1.1 | 0.0906 | 29.6406 | 635.7 | 691.3 | 90.333 | 43.113 | -1.6 | -1.6 | 0 | 22.8 | 0.76 | 18.74 | 1.1 | 1.75E-02 | 0 | 0 | 0 | 0.0005 | 0.282 | 5.0717 | 0 | 0 | 0 | 0 | 0 | 0.89 | N | N | N | N | N | N | N | N | N | N
153002 | 9 | 6.108 | 193.7 | 140.9 | 88 | 98.8 | 29.5 | 65.1 | 94.1 | 131.6 | 100.8 | 1.1 | 0.4445 | 29.6476 | 633.3 | 690.9 | 203.905 | 97.547 | -2 | -1.9 | 0 | 21.1 | 2.06 | 16.31 | 1 | 1.94E-02 | 0 | 0 | 0 | 0.0011 | 1.7322 | 9.9912 | 0.0001 | 0.0001 | 0.0001 | 0 | 0 | 1.6 | N | N | N | N | N | N | N | N | N | N
153003 | 5.7 | 3.865 | 193.9 | 140.5 | 88 | 98.8 | 29.5 | 65.1 | 94.1 | 132.6 | 100.5 | 1 | 0.8486 | 29.66 | 633.5 | 690 | 297.677 | 142.451 | -2.4 | -2.3 | 0 | 20 | 4.58 | 11.98 | 1 | 2.10E-02 | 0 | 0 | 0 | 0.0016 | 5.63 | 10.7135 | 0.0001 | 0.0001 | 0.0001 | 0 | 0 | 30.72 | N | N | N | N | N | N | N | N | N | N
153004 | 7 | 4.741 | 194.2 | 142.2 | 88 | 98.8 | 29.5 | 65.1 | 94.1 | 133 | 102 | 1.2 | 1.1899 | 29.6678 | 635.3 | 689.3 | 354.718 | 169.511 | -2.8 | -2.7 | -0.1 | 21.5 | 7.29 | 7.64 | 1.1 | 1.48E-02 | 0 | 0 | 0 | 0.002 | 10.6636 | 8.1271 | 0.0002 | 0.0002 | 0.0002 | 0 | 0 | 75.57 | N | N | N | N | N | N | N | N | N | N
153005 | 9.6 | 6.555 | 194.5 | 144.6 | 88 | 98.8 | 29.5 | 65.1 | 94.2 | 133.3 | 104.1 | 1.4 | 1.3881 | 29.6679 | 637.8 | 689.5 | 384.225 | 183.194 | -3.2 | -3.2 | -0.1 | 23 | 8.98 | 4.95 | 1.6 | 5.93E-03 | 0 | 0 | 0 | 0.0023 | 14.1985 | 5.6908 | 0.0003 | 0.0003 | 0.0003 | 0 | 0 | 99.06 | N | N | N | N | N | N | N | N | N | Y
153006 | 12.3 | 8.376 | 194.5 | 146.4 | 88 | 98.8 | 29.5 | 65.1 | 94.2 | 134.1 | 105.7 | 1.5 | 1.5859 | 29.6715 | 640.1 | 689.7 | 410.815 | 195.48 | -3.3 | -3.2 | -0.1 | 22.1 | 9.67 | 3.53 | 2 | 1.45E-02 | 0 | 0 | 0 | 0.0024 | 16.3241 | 4.329 | 0.0004 | 0.0004 | 0.0004 | 0 | 0 | 101.23 | N | N | N | N | N | N | N | N | N | Y
153007 | 14.6 | 9.954 | 194.5 | 147.1 | 88 | 98.8 | 29.5 | 65.1 | 94.2 | 134.7 | 106.3 | 1.6 | 1.6788 | 29.6748 | 642.4 | 690.4 | 422.62 | 200.709 | -3.2 | -3.1 | -0.1 | 20.2 | 9.79 | 2.95 | 2.4 | 1.14E-06 | 0 | 0 | 0 | 0.0022 | 16.9681 | 3.7189 | 0.0004 | 0.0005 | 0.0005 | 0 | 0 | 107.75 | N | N | N | N | N | N | N | N | N | Y
153008 | 17.2 | 11.7 | 194.5 | 148.3 | 88 | 98.8 | 29.5 | 65.1 | 94.2 | 135.2 | 107.4 | 1.7 | 1.2084 | 29.6672 | 644.3 | 690.6 | 358.192 | 169.764 | -3.2 | -3.2 | -0.1 | 18.6 | 9.38 | 2.97 | 2.5 | 8.43E-03 | 0 | 0 | 0 | 0.0017 | 13.7519 | 3.1652 | 0.0004 | 0.0004 | 0.0004 | 0 | 0 | 108.96 | N | N | N | N | N | N | N | N | N | Y
153009 | 20.2 | 13.77 | 194.5 | 148.5 | 88 | 98.8 | 29.5 | 65.1 | 94.3 | 135.8 | 107.6 | 1.7 | 0.9724 | 29.6685 | 645.3 | 691.1 | 321.839 | 152.411 | -3.3 | -3.2 | -0.1 | 19.8 | 7.62 | 4.46 | 2.3 | 1.27E-02 | 0 | 0 | 0 | 0.0017 | 10.0347 | 4.2629 | 0.0003 | 0.0003 | 0.0003 | 0 | 0 | 88.86 | N | N | N | N | N | N | N | N | N | Y
153010 | 21.7 | 14.789 | 195 | 145.2 | 88 | 98.8 | 29.5 | 65.2 | 94.3 | 135.8 | 104.7 | 1.4 | 0.7494 | 29.6629 | 645.2 | 691.1 | 281.995 | 133.527 | -3.2 | -3.2 | -0.1 | 22.1 | 4.62 | 7.23 | 2.4 | 6.69E-03 | 0 | 0 | 0 | 0.0016 | 5.3303 | 6.0622 | 0.0003 | 0.0003 | 0.0003 | 0 | 0 | 0 | N | N | N | N | N | N | N | N | N | N
153011 | 22.7 | 15.478 | 195.3 | 142.8 | 88 | 98.8 | 29.5 | 65.2 | 94.3 | 135.1 | 102.6 | 1.2 | 0.5342 | 29.6579 | 644.5 | 691.1 | 238.529 | 112.998 | -2.5 | -2.5 | -0.1 | 24 | 2.23 | 11.41 | 2.3 | 2.04E-06 | 0 | 0 | 0 | 0.0015 | 2.1747 | 8.0931 | 0.0002 | 0.0002 | 0.0002 | 0 | 0 | 0 | N | N | N | N | N | N | N | N | N | N
153012 | 22.3 | 15.186 | 195.7 | 142.8 | 88 | 98.8 | 29.5 | 65.2 | 94.3 | 134.3 | 102.5 | 1.2 | 0.4249 | 29.6538 | 643.2 | 691.1 | 213.387 | 101.191 | -1.7 | -1.7 | 0 | 24.9 | 0.98 | 14.79 | 2 | 2.27E-06 | 0 | 0 | 0 | 0.0014 | 0.8573 | 9.3953 | 0.0002 | 0.0002 | 0.0002 | 0 | 0 | 0 | N | N | N | N | N | N | N | N | N | N
153013 | 20.9 | 14.254 | 196.2 | 142.1 | 88 | 98.8 | 29.5 | 65.2 | 94.3 | 133.7 | 101.9 | 1.2 | 0.4696 | 29.6554 | 642 | 690.7 | 219.935 | 104.416 | -1.5 | -1.4 | 0 | 24.7 | 0.47 | 17 | 1.6 | 1.22E-02 | 0 | 0 | 0 | 0.0014 | 0.4245 | 11.1413 | 0.0002 | 0.0002 | 0.0002 | 0 | 0 | 0 | N | N | N | N | N | N | N | N | N | N
153014 | 19.4 | 13.204 | 196.7 | 141.4 | 88 | 98.8 | 29.5 | 65.2 | 94.3 | 133.2 | 101.3 | 1.1 | 0.2501 | 29.6457 | 640.7 | 690 | 163.594 | 77.737 | -1.5 | -1.5 | 0 | 25.1 | 0.31 | 18.36 | 1.4 | 1.83E-02 | 0 | 0 | 0 | 0.0011 | 0.2096 | 8.9614 | 0.0001 | 0.0001 | 0.0001 | 0 | 0 | 0 | N | N | N | N | N | N | N | N | N | N
153015 | 18.3 | 12.508 | 197.1 | 142.2 | 88 | 98.8 | 29.5 | 65.2 | 94.3 | 132.9 | 102 | 1.2 | 0.18 | 29.6435 | 639.2 | 689.8 | 138.234 | 65.768 | -1.6 | -1.5 | 0 | 26.9 | 0.43 | 18.79 | 1.5 | 1.70E-02 | 0 | 0 | 0 | 0.001 | 0.2456 | 7.7592 | 0.0001 | 0.0001 | 0.0001 | 0 | 0 | 0 | N | N | N | N | N | N | N | N | N | N
153016 | 16.8 | 11.458 | 197.3 | 141.5 | 88 | 98.8 | 29.5 | 65.2 | 94.3 | 132.9 | 101.3 | 1.1 | 0.1341 | 29.643 | 637.7 | 689.3 | 118.594 | 56.498 | -1.7 | -1.6 | 0 | 28.7 | 0.73 | 18.56 | 1.2 | 1.39E-02 | 0 | 0 | 0 | 0.0009 | 0.3538 | 6.5835 | 0.0001 | 0.0001 | 0.0001 | 0 | 0 | 0 | N | N | N | N | N | N | N | N | N | N
153017 | 14.8 | 10.116 | 197.5 | 141.2 | 88 | 98.8 | 29.5 | 65.2 | 94.3 | 133 | 101.1 | 1.1 | 0.0657 | 29.6454 | 636.2 | 688.7 | 82.612 | 39.415 | -2 | -1.9 | 0 | 28.5 | 1.01 | 18.07 | 1 | 6.19E-03 | 0 | 0 | 0 | 0.0006 | 0.3431 | 4.4727 | 0 | 0 | 0 | 0 | 0 | 0 | N | N | N | N | N | N | N | N | N | N
153018 | 13 | 8.892 | 197.7 | 141 | 88 | 98.8 | 29.5 | 65.2 | 94.3 | 133.2 | 100.9 | 1.1 | 0.0515 | 29.6479 | 634.3 | 688.2 | 74.732 | 35.722 | -2.2 | -2.2 | 0 | 27.6 | 1.26 | 17.51 | 1 | 5.69E-03 | 0 | 0 | 0 | 0.0005 | 0.3875 | 3.9279 | 0 | 0 | 0 | 0 | 0 | 0.1 | N | N | N | N | N | N | N | N | N | N
153019 | 10.3 | 7.04 | 197.8 | 140.4 | 88 | 98.8 | 29.5 | 65.2 | 94.4 | 133.6 | 100.4 | 1 | 0.0498 | 29.6463 | 632.3 | 687.7 | 73.262 | 35.078 | -2.3 | -2.2 | 0 | 26.2 | 1.57 | 16.81 | 0.9 | 5.86E-03 | 0 | 0 | 0 | 0.0005 | 0.4756 | 3.7011 | 0 | 0 | 0 | 0 | 0 | 5.2 | N | N | N | N | N | N | N | N | N | N
153020 | 7.2 | 4.903 | 197.9 | 140.5 | 88 | 98.8 | 29.5 | 65.2 | 94.4 | 134.3 | 100.5 | 1 | 0.0473 | 29.6469 | 630.6 | 686.9 | 71.432 | 34.258 | -2.5 | -2.4 | 0 | 25 | 2.15 | 15.63 | 1 | 2.11E-02 | 0 | 0 | 0 | 0.0005 | 0.6347 | 3.3621 | 0 | 0 | 0 | 0 | 0 | 3.3 | N | N | N | N | N | N | N | N | N | N
153021 | 5.3 | 3.592 | 197.9 | 140.1 | 88 | 98.8 | 29.5 | 65.2 | 94.4 | 135 | 100.2 | 1 | 0.0456 | 29.6498 | 629 | 686 | 70.201 | 33.721 | -2.6 | -2.6 | -0.1 | 23.9 | 3.03 | 14 | 0.9 | 1.50E-02 | 0 | 0 | 0 | 0.0004 | 0.8822 | 2.9632 | 0 | 0 | 0 | 0 | 0 | 6.54 | N | N | N | N | N | N | N | N | N | N
153022 | 4.9 | 3.312 | 197.9 | 140.1 | 88 | 98.8 | 29.5 | 65.2 | 94.4 | 135.5 | 100.2 | 1 | 0.0445 | 29.6451 | 627 | 685.5 | 69.301 | 33.345 | -2.9 | -2.8 | -0.1 | 23 | 3.9 | 12.36 | 0.9 | 1.01E-02 | 0 | 0 | 0 | 0.0004 | 1.1226 | 2.5871 | 0 | 0 | 0 | 0 | 0 | 6.32 | N | N | N | N | N | N | N | N | N | N
153023 | 3.7 | 2.504 | 197.9 | 140.3 | 88 | 98.8 | 29.5 | 65.2 | 94.3 | 136.2 | 100.3 | 1 | 0.0718 | 29.6396 | 625.3 | 685 | 85.142 | 41.021 | -2.9 | -2.9 | -0.1 | 22.1 | 4.65 | 10.85 | 0.9 | 9.10E-03 | 0 | 0 | 0 | 0.0005 | 1.6484 | 2.7933 | 0 | 0 | 0 | 0 | 0 | 6.56 | N | N | N | N | N | N | N | N | N | N
153024 | 1.8 | 1.212 | 197.9 | 140.1 | 88 | 98.8 | 29.5 | 65.1 | 94.2 | 136.8 | 100.1 | 1 | 0.1079 | 29.6386 | 624.4 | 684.4 | 106.977 | 51.586 | -2.9 | -2.8 | -0.1 | 21.3 | 5.27 | 9.44 | 0.9 | 2.15E-03 | 0 | 0 | 0 | 0.0006 | 2.3456 | 3.057 | 0 | 0 | 0 | 0 | 0 | 6.62 | N | N | N | N | N | N | N | N | N | N
153025 | 0 | 0.012 | 197.9 | 140.3 | 88 | 98.8 | 29.5 | 65.1 | 94.3 | 137.1 | 100.3 | 1 | 0.1004 | 29.6428 | 624.3 | 684 | 103.889 | 50.108 | -2.7 | -2.7 | -0.1 | 21.8 | 5.41 | 9.07 | 1 | 4.57E-06 | 0 | 0 | 0 | 0.0006 | 2.3391 | 2.8527 | 0 | 0 | 0 | 0 | 0 | 0 | N | N | N | N | N | N | N | N | N | N
153026 | 0 | 0 | 197.6 | 140.5 | 88 | 98.8 | 29.5 | 65.1 | 94.3 | 137.3 | 100.4 | 1 | 0.0985 | 29.6473 | 624.3 | 683.7 | 102.851 | 49.612 | -2.5 | -2.4 | 0 | 22.2 | 4.68 | 9.69 | 1 | 4.62E-06 | 0 | 0 | 0 | 0.0006 | 2.0044 | 3.0168 | 0 | 0 | 0 | 0 | 0 | 0 | N | N | N | N | N | N | N | N | N | N
153027 | 0 | 0 | 197.4 | 140.4 | 88 | 98.8 | 29.5 | 65.2 | 94.3 | 137.3 | 100.4 | 1 | 0.0965 | 29.6434 | 624.1 | 683.4 | 101.912 | 49.162 | -2.3 | -2.3 | 0 | 21 | 3.64 | 11.03 | 1.1 | 4.67E-06 | 0 | 0 | 0 | 0.0006 | 1.5457 | 3.405 | 0 | 0.0001 | 0.0001 | 0 | 0 | 0 | N | N | N | N | N | N | N | N | N | N
153028 | 0 | 0 | 197.3 | 140.4 | 88 | 98.8 | 29.5 | 65.2 | 94.4 | 137.2 | 100.4 | 1 | 0.0956 | 29.6373 | 623.5 | 683.3 | 101.283 | 48.879 | -2.4 | -2.4 | 0 | 19.6 | 2.93 | 12.39 | 1.1 | 4.69E-06 | 0 | 0 | 0 | 0.0005 | 1.2346 | 3.803 | 0.0001 | 0.0001 | 0.0001 | 0 | 0 | 0 | N | N | N | N | N | N | N | N | N | N
153029 | 0 | 0 | 197.3 | 140.5 | 88 | 98.8 | 29.5 | 65.2 | 94.4 | 137.4 | 100.5 | 1 | 0.0893 | 29.6383 | 623.1 | 683.2 | 97.98 | 47.301 | -2.5 | -2.4 | 0 | 19 | 2.57 | 13.38 | 1.2 | 2.35E-03 | 0 | 0 | 0 | 0.0005 | 1.0508 | 3.9743 | 0.0001 | 0.0001 | 0.0001 | 0 | 0 | 0 | N | N | N | N | N | N | N | N | N | N
153030 | 0 | 0 | 197 | 140.4 | 88 | 98.8 | 29.5 | 65.2 | 94.4 | 137.4 | 100.4 | 1 | 0.0934 | 29.6375 | 622.7 | 682.8 | 100.132 | 48.356 | -2.6 | -2.6 | -0.1 | 20.2 | 2.43 | 13.98 | 1.2 | 1.06E-02 | 0 | 0 | 0 | 0.0005 | 1.015 | 4.2448 | 0.0001 | 0.0001 | 0.0001 | 0 | 0 | 0 | N | N | N | N | N | N | N | N | N | N
153031 | 0 | 0 | 196.8 | 140.4 | 88 | 98.8 | 29.5 | 65.2 | 94.4 | 137.4 | 100.4 | 1 | 0.0941 | 29.6372 | 622.3 | 682.6 | 100.464 | 48.534 | -2.7 | -2.6 | -0.1 | 19.7 | 2.39 | 14.29 | 1.1 | 1.36E-02 | 0 | 0 | 0 | 0.0005 | 1.0002 | 4.3551 | 0.0001 | 0.0001 | 0.0001 | 0 | 0 | 0 | N | N | N | N | N | N | N | N | N | N
153032 | 0 | 0 | 196.6 | 140.4 | 88 | 98.8 | 29.5 | 65.2 | 94.4 | 137.5 | 100.4 | 1 | 0.0948 | 29.6401 | 622.2 | 682.6 | 100.873 | 48.742 | -2.7 | -2.7 | -0.1 | 18.1 | 2.38 | 14.44 | 1.1 | 1.28E-02 | 0 | 0 | 0 | 0.0005 | 1.0003 | 4.4198 | 0 | 0 | 0 | 0 | 0 | 0 | N | N | N | N | N | N | N | N | N | N
153033 | 0 | 0 | 196.3 | 140.5 | 88 | 98.8 | 29.5 | 65.2 | 94.4 | 137.6 | 100.5 | 1 | 0.0923 | 29.6393 | 621.7 | 681.9 | 99.57 | 48.132 | -2.7 | -2.7 | -0.1 | 17.7 | 2.37 | 14.52 | 1 | 8.52E-03 | 0 | 0 | 0 | 0.0005 | 0.9862 | 4.3885 | 0 | 0 | 0 | 0 | 0 | 0 | N | N | N | N | N | N | N | N | N | N
153034 | 0 | 0 | 196.3 | 140.4 | 88 | 98.8 | 29.5 | 65.2 | 94.4 | 137.7 | 100.4 | 1 | 0.0936 | 29.639 | 621.3 | 681.7 | 100.147 | 48.429 | -2.7 | -2.6 | -0.1 | 17.5 | 2.36 | 14.57 | 1.1 | 6.69E-03 | 0 | 0 | 0 | 0.0005 | 0.9883 | 4.4287 | 0 | 0 | 0 | 0 | 0 | 0 | N | N | N | N | N | N | N | N | N | N
153035 | 0 | 0 | 196.3 | 140.5 | 88 | 98.8 | 29.5 | 65.2 | 94.4 | 137.8 | 100.5 | 1 | 0.0934 | 29.6434 | 621.3 | 681.5 | 100.151 | 48.44 | -2.6 | -2.6 | -0.1 | 17.5 | 2.35 | 14.59 | 0.9 | 3.17E-03 | 0 | 0 | 0 | 0.0005 | 0.9837 | 4.4375 | 0 | 0 | 0 | 0 | 0 | 0 | N | N | N | N | N | N | N | N | N | N
153036 | 0 | 0 | 196.1 | 140.4 | 88 | 98.8 | 29.5 | 65.2 | 94.4 | 137.9 | 100.4 | 1 | 0.0906 | 29.6468 | 621.3 | 681.4 | 98.707 | 47.747 | -2.7 | -2.7 | -0.1 | 17.5 | 2.35 | 14.61 | 0.9 | 2.53E-03 | 0 | 0 | 0 | 0.0005 | 0.9677 | 4.3784 | 0 | 0 | 0 | 0 | 0 | 0 | N | N | N | N | N | N | N | N | N | N
153037 | 0 | 0 | 196 | 140.5 | 88 | 98.8 | 29.5 | 65.2 | 94.5 | 138 | 100.5 | 1 | 0.0916 | 29.6478 | 621.1 | 681.2 | 99.206 | 47.996 | -2.7 | -2.6 | -0.1 | 16.2 | 2.35 | 14.62 | 0.9 | 3.41E-03 | 0 | 0 | 0 | 0.0004 | 0.9728 | 4.4042 | 0 | 0 | 0 | 0 | 0 | 0 | N | N | N | N | N | N | N | N | N | N
153038 | 0 | 0 | 195.8 | 140.4 | 88 | 98.8 | 29.5 | 65.2 | 94.5 | 138 | 100.4 | 1 | 0.0919 | 29.6422 | 620.6 | 680.8 | 99.33 | 48.068 | -2.8 | -2.7 | -0.1 | 15.4 | 2.35 | 14.62 | 0.9 | 4.95E-03 | 0 | 0 | 0 | 0.0004 | 0.9764 | 4.4118 | 0 | 0 | 0 | 0 | 0 | 0 | N | N | N | N | N | N | N | N | N | N
153039 | 0 | 0 | 195.7 | 140.5 | 88 | 98.8 | 29.5 | 65.2 | 94.5 | 138.2 | 100.5 | 1 | 0.0908 | 29.6388 | 620.1 | 680.7 | 98.681 | 47.774 | -2.8 | -2.7 | -0.1 | 15.1 | 2.36 | 14.62 | 0.9 | 5.99E-03 | 0 | 0 | 0 | 0.0004 | 0.9729 | 4.3844 | 0 | 0 | 0 | 0 | 0 | 0 | N | N | N | N | N | N | N | N | N | N
153040 | 0 | 0 | 195.7 | 140.4 | 88 | 98.8 | 29.5 | 65.2 | 94.5 | 138.3 | 100.4 | 1 | 0.0911 | 29.6405 | 619.9 | 680.5 | 98.931 | 47.905 | -2.7 | -2.7 | -0.1 | 14.3 | 2.37 | 14.61 | 0.9 | 7.45E-03 | 0 | 0 | 0 | 0.0004 | 0.9791 | 4.3926 | 0 | 0 | 0 | 0 | 0 | 0 | N | N | N | N | N | N | N | N | N | N
153041 | 0 | 0 | 195.7 | 140.5 | 88 | 98.8 | 29.5 | 65.2 | 94.5 | 138.5 | 100.4 | 1 | 0.0902 | 29.6435 | 620 | 680.3 | 98.401 | 47.647 | -2.7 | -2.6 | -0.1 | 14 | 2.37 | 14.59 | 0.9 | 7.85E-03 | 0 | 0 | 0 | 0.0004 | 0.976 | 4.3646 | 0 | 0 | 0 | 0 | 0 | 0 | N | N | N | N | N | N | N | N | N | N
153042 | 0 | 0 | 195.7 | 140.3 | 88 | 98.8 | 29.5 | 65.2 | 94.5 | 138.6 | 100.3 | 1 | 0.0904 | 29.6407 | 619.9 | 680.1 | 98.493 | 47.696 | -2.7 | -2.6 | -0.1 | 13.8 | 2.37 | 14.58 | 0.8 | 6.96E-03 | 0 | 0 | 0 | 0.0004 | 0.9769 | 4.3661 | 0 | 0 | 0 | 0 | 0 | 0 | N | N | N | N | N | N | N | N | N | N
153043 | 0 | 0 | 195.5 | 140.4 | 88 | 98.8 | 29.5 | 65.2 | 94.5 | 138.6 | 100.4 | 1 | 0.09 | 29.6378 | 619.6 | 679.9 | 98.139 | 47.532 | -2.6 | -2.6 | -0.1 | 13.6 | 2.38 | 14.57 | 0.9 | 4.78E-03 | 0 | 0 | 0 | 0.0004 | 0.9778 | 4.3477 | 0 | 0 | 0 | 0 | 0 | 0 | N | N | N | N | N | N | N | N | N | N
153044 | 0 | 0 | 195.5 | 140.4 | 88 | 98.8 | 29.5 | 65.2 | 94.5 | 138.8 | 100.3 | 1 | 0.0922 | 29.6396 | 619.5 | 679.8 | 99.459 | 48.179 | -2.7 | -2.6 | -0.1 | 13.5 | 2.39 | 14.56 | 0.9 | 2.37E-03 | 0 | 0 | 0 | 0.0004 | 0.9942 | 4.4053 | 0 | 0 | 0 | 0 | 0 | 0 | N | N | N | N | N | N | N | N | N | N
153045 | 0 | 0 | 195.6 | 140.5 | 88 | 98.8 | 29.5 | 65.2 | 94.5 | 138.8 | 100.4 | 1 | 0.0923 | 29.6435 | 619.4 | 679.6 | 99.499 | 48.209 | -2.6 | -2.6 | -0.1 | 13.9 | 2.39 | 14.56 | 0.9 | 5.81E-03 | 0 | 0 | 0 | 0.0004 | 0.9951 | 4.4062 | 0 | 0 | 0 | 0 | 0 | 0 | N | N | N | N | N | N | N | N | N | N
153046 | 0 | 0 | 195.6 | 140.3 | 88 | 98.8 | 29.5 | 65.2 | 94.6 | 139.1 | 100.3 | 1 | 0.0898 | 29.6466 | 619.2 | 679.4 | 98.143 | 47.564 | -2.6 | -2.6 | -0.1 | 14.8 | 2.4 | 14.55 | 1 | 6.63E-03 | 0 | 0 | 0 | 0.0004 | 0.985 | 4.344 | 0 | 0 | 0 | 0 | 0 | 0 | N | N | N | N | N | N | N | N | N | N
153047 | 0 | 0 | 195.5 | 140.5 | 88 | 98.8 | 29.5 | 65.2 | 94.6 | 139.2 | 100.4 | 1 | 0.0891 | 29.646 | 619 | 679.2 | 97.814 | 47.412 | -2.7 | -2.6 | -0.1 | 15.6 | 2.4 | 14.54 | 0.9 | 7.26E-03 | 0 | 0 | 0 | 0.0004 | 0.9825 | 4.3289 | 0 | 0 | 0 | 0 | 0 | 0 | N | N | N | N | N | N | N | N | N | N
153048 | 0 | 0 | 195.6 | 140.4 | 88 | 98.8 | 29.5 | 65.2 | 94.6 | 139.3 | 100.4 | 1 | 0.089 | 29.6423 | 618.6 | 679 | 97.722 | 47.378 | -2.8 | -2.7 | -0.1 | 15.7 | 2.4 | 14.54 | 0.9 | 6.87E-03 | 0 | 0 | 0 | 0.0004 | 0.9819 | 4.3257 | 0 | 0 | 0 | 0 | 0 | 0 | N | N | N | N | N | N | N | N | N | N
153049 | 0 | 0 | 195.5 | 140.5 | 88 | 98.8 | 29.5 | 65.2 | 94.6 | 139.5 | 100.5 | 1 | 0.0896 | 29.6417 | 618.5 | 678.8 | 98.121 | 47.579 | -2.7 | -2.7 | -0.1 | 15.2 | 2.4 | 14.54 | 0.9 | 7.91E-03 | 0 | 0 | 0 | 0.0004 | 0.9877 | 4.3422 | 0 | 0 | 0 | 0 | 0 | 0 | N | N | N | N | N | N | N | N | N | N
153050 | 0 | 0 | 195.6 | 140.4 | 88 | 98.8 | 29.5 | 65.3 | 94.6 | 139.5 | 100.4 | 1 | 0.0878 | 29.6455 | 618.7 | 678.5 | 97.118 | 47.088 | -2.8 | -2.7 | -0.1 | 14.2 | 2.41 | 14.53 | 0.9 | 6.56E-03 | 0 | 0 | 0 | 0.0004 | 0.9782 | 4.296 | 0 | 0 | 0 | 0 | 0 | 0 | N | N | N | N | N | N | N | N | N | N
153051 | 0 | 0 | 195.6 | 140.4 | 88 | 98.8 | 29.5 | 65.3 | 94.7 | 139.6 | 100.4 | 1 | 0.0884 | 29.6465 | 619.1 | 678.3 | 97.374 | 47.196 | -2.7 | -2.7 | -0.1 | 15.4 | 2.41 | 14.53 | 0.9 | 6.82E-03 | 0 | 0 | 0 | 0.0004 | 0.9817 | 4.3057 | 0 | 0 | 0 | 0 | 0 | 0 | N | N | N | N | N | N | N | N | N | N
153052 | 0 | 0 | 195.6 | 140.4 | 88 | 98.8 | 29.5 | 65.3 | 94.7 | 139.7 | 100.4 | 1 | 0.0913 | 29.6453 | 619.1 | 678.1 | 98.998 | 47.983 | -2.7 | -2.6 | -0.1 | 15.5 | 2.41 | 14.53 | 0.8 | 7.27E-03 | 0 | 0 | 0 | 0.0004 | 0.9977 | 4.3759 | 0 | 0 | 0 | 0 | 0 | 0 | N | N | N | N | N | N | N | N | N | N
153053 | 0 | 0 | 195.6 | 140.4 | 88 | 98.8 | 29.5 | 65.3 | 94.7 | 139.8 | 100.4 | 1 | 0.0892 | 29.6496 | 619.2 | 677.9 | 97.873 | 47.44 | -2.7 | -2.6 | -0.1 | 14.6 | 2.4 | 14.52 | 0.8 | 7.16E-03 | 0 | 0 | 0 | 0.0004 | 0.9834 | 4.3255 | 0 | 0 | 0 | 0 | 0 | 0 | N | N | N | N | N | N | N | N | N | N
153054 | 0 | 0 | 195.6 | 140.3 | 88 | 98.8 | 29.5 | 65.3 | 94.7 | 139.9 | 100.3 | 1 | 0.0873 | 29.6519 | 618.9 | 677.6 | 96.807 | 46.937 | -2.6 | -2.6 | -0.1 | 14.3 | 2.4 | 14.52 | 0.7 | 6.39E-03 | 0 | 0 | 0 | 0.0004 | 0.9741 | 4.2795 | 0 | 0 | 0 | 0 | 0 | 0 | N | N | N | N | N | N | N | N | N | N
153055 | 0 | 0 | 195.7 | 140.4 | 88 | 98.8 | 29.5 | 65.3 | 94.7 | 140 | 100.4 | 1 | 0.0897 | 29.6456 | 618.5 | 677.6 | 98.107 | 47.578 | -2.7 | -2.6 | -0.1 | 14.5 | 2.41 | 14.53 | 0.8 | 6.56E-03 | 0 | 0 | 0 | 0.0004 | 0.9903 | 4.3393 | 0 | 0 | 0 | 0 | 0 | 0 | N | N | N | N | N | N | N | N | N | N
153056 | 0 | 0 | 195.9 | 140.4 | 88 | 98.8 | 29.5 | 65.3 | 94.7 | 140.1 | 100.4 | 1 | 0.0884 | 29.6419 | 618 | 677.2 | 97.5 | 47.3 | -2.8 | -2.7 | -0.1 | 13.3 | 2.41 | 14.53 | 0.8 | 6.79E-03 | 0 | 0 | 0 | 0.0003 | 0.983 | 4.3154 | 0 | 0 | 0 | 0 | 0 | 0 | N | N | N | N | N | N | N | N | N | N
153057 | 0 | 0 | 196.1 | 140.4 | 88 | 98.8 | 29.5 | 65.3 | 94.7 | 140.5 | 100.4 | 1 | 0.0849 | 29.6434 | 617.9 | 677 | 95.561 | 46.367 | -2.7 | -2.7 | -0.1 | 12 | 2.4 | 14.53 | 1 | 6.88E-03 | 0 | 0 | 0 | 0.0003 | 0.9628 | 4.2302 | 0 | 0 | 0 | 0 | 0 | 0 | N | N | N | N | N | N | N | N | N | N
153058 | 0 | 0 | 196.1 | 140.3 | 88 | 98.8 | 29.5 | 65.3 | 94.7 | 140.5 | 100.3 | 1 | 0.0832 | 29.6447 | 617.8 | 676.9 | 94.401 | 45.809 | -2.7 | -2.7 | -0.1 | 12 | 2.41 | 14.52 | 1.1 | 6.73E-03 | 0 | 0 | 0 | 0.0003 | 0.9547 | 4.1773 | 0 | 0 | 0 | 0 | 0 | 0 | N | N | N | N | N | N | N | N | N | N
153059 | 0 | 0 | 196.1 | 140.4 | 88 | 98.8 | 29.5 | 65.3 | 94.7 | 140.5 | 100.4 | 1 | 0.0876 | 29.6426 | 617.4 | 676.7 | 96.93 | 47.049 | -2.7 | -2.6 | -0.1 | 13.6 | 2.42 | 14.51 | 1 | 6.79E-03 | 0 | 0 | 0 | 0.0004 | 0.985 | 4.2852 | 0 | 0 | 0 | 0 | 0 | 0 | N | N | N | N | N | N | N | N | N | N
153100 | 0 | 0 | 196.1 | 140.4 | 88.1 | 98.8 | 29.5 | 65.3 | 94.7 | 140.6 | 100.4 | 1 | 0.0867 | 29.6465 | 617.4 | 676.3 | 96.435 | 46.815 | -2.6 | -2.6 | -0.1 | 15.7 | 2.45 | 14.46 | 0.9 | 6.11E-03 | 0 | 0 | 0 | 0.0004 | 0.9906 | 4.2504 | 0 | 0 | 0 | 0 | 0 | 0 | N | N | N | N | N | N | N | N | N | N
153101 | 0 | 0 | 196.4 | 140.4 | 88.1 | 98.8 | 29.5 | 65.3 | 94.7 | 140.7 | 100.4 | 1 | 0.0806 | 29.6502 | 617.5 | 676.2 | 93.023 | 45.159 | -2.7 | -2.6 | -0.1 | 15.7 | 2.47 | 14.41 | 0.8 | 6.41E-03 | 0 | 0 | 0 | 0.0004 | 0.9647 | 4.0856 | 0 | 0 | 0 | 0 | 0 | 0 | N | N | N | N | N | N | N | N | N | N
153102 | 0 | 0 | 196.5 | 140.3 | 88 | 98.8 | 29.5 | 65.3 | 94.7 | 140.9 | 100.3 | 1 | 0.0757 | 29.649 | 617.5 | 676.1 | 90.188 | 43.783 | -2.7 | -2.6 | -0.1 | 14.9 | 2.47 | 14.4 | 0.7 | 6.06E-03 | 0 | 0 | 0 | 0.0004 | 0.9353 | 3.958 | 0 | 0 | 0 | 0 | 0 | 0 | N | N | N | N | N | N | N | N | N | N
153103 | 0 | 0 | 196.6 | 140.4 | 88 | 98.8 | 29.5 | 65.3 | 94.7 | 141 | 100.4 | 1 | 0.0765 | 29.6474 | 617.2 | 675.9 | 90.667 | 44.025 | -2.7 | -2.6 | -0.1 | 15.8 | 2.47 | 14.4 | 0.8 | 1.52E-03 | 0 | 0 | 0 | 0.0004 | 0.9379 | 3.981 | 0 | 0 | 0 | 0 | 0 | 0 | N | N | N | N | N | N | N | N | N | N
153104 | 0 | 0 | 196.8 | 140.3 | 88.1 | 98.8 | 29.5 | 65.3 | 94.7 | 141.1 | 100.3 | 1 | 0.0745 | 29.6467 | 616.8 | 675.6 | 89.4 | 43.423 | -2.7 | -2.7 | -0.1 | 16 | 2.5 | 14.35 | 0.8 | 5.27E-06 | 0 | 0 | 0 | 0.0004 | 0.9367 | 3.9111 | 0 | 0 | 0 | 0 | 0 | 0 | N | N | N | N | N | N | N | N | N | N
153105 | 0 | 0 | 197 | 140.3 | 88.1 | 98.8 | 29.5 | 65.3 | 94.8 | 141.4 | 100.3 | 1 | 0.0758 | 29.6478 | 616.5 | 675.3 | 90.193 | 43.822 | -2.7 | -2.6 | -0.1 | 15.4 | 2.58 | 14.21 | 0.9 | 1.54E-03 | 0 | 0 | 0 | 0.0004 | 0.9764 | 3.9102 | 0 | 0 | 0 | 0 | 0 | 0 | N | N | N | N | N | N | N | N | N | N
153106 | 0 | 0 | 197.2 | 140.3 | 88.1 | 98.8 | 29.5 | 65.3 | 94.8 | 141.4 | 100.3 | 1 | 0.0724 | 29.6446 | 616.1 | 675.1 | 88.134 | 42.835 | -2.6 | -2.5 | -0.1 | 15.1 | 2.66 | 14.06 | 1 | 5.65E-03 | 0 | 0 | 0 | 0.0004 | 0.9828 | 3.7822 | 0 | 0 | 0 | 0 | 0 | 0 | N | N | N | N | N | N | N | N | N | N
153107 | 0 | 0 | 197.2 | 140.2 | 88.1 | 98.8 | 29.5 | 65.3 | 94.8 | 141.7 | 100.2 | 1 | 0.0716 | 29.6438 | 615.5 | 674.9 | 87.601 | 42.596 | -2.6 | -2.5 | -0.1 | 14.8 | 2.71 | 13.94 | 1 | 5.97E-03 | 0 | 0 | 0 | 0.0003 | 0.9959 | 3.7284 | 0 | 0 | 0 | 0 | 0 | 0 | N | N | N | N | N | N | N | N | N | N
153108 | 0 | 0 | 197.3 | 140.3 | 88.1 | 98.8 | 29.5 | 65.3 | 94.8 | 141.8 | 100.3 | 1 | 0.0689 | 29.6442 | 615.1 | 674.5 | 85.875 | 41.775 | -2.6 | -2.5 | -0.1 | 15.9 | 2.76 | 13.83 | 0.9 | 5.99E-03 | 0 | 0 | 0 | 0.0004 | 0.9962 | 3.6259 | 0 | 0 | 0 | 0 | 0 | 0 | N | N | N | N | N | N | N | N | N | N
153109 | 0 | 0 | 197.5 | 140.2 | 88.1 | 98.8 | 29.5 | 65.3 | 94.8 | 142 | 100.2 | 1 | 0.0713 | 29.6428 | 615 | 674.4 | 87.392 | 42.515 | -2.7 | -2.6 | -0.1 | 17.2 | 2.81 | 13.71 | 0.9 | 5.19E-03 | 0 | 0 | 0 | 0.0004 | 1.0312 | 3.6606 | 0 | 0 | 0 | 0 | 0 | 0 | N | N | N | N | N | N | N | N | N | N
153110 | 0 | 0 | 197.7 | 140.3 | 88.1 | 98.8 | 29.5 | 65.3 | 94.8 | 142.2 | 100.3 | 1 | 0.0687 | 29.6449 | 615 | 674.2 | 85.815 | 41.75 | -2.7 | -2.6 | -0.1 | 17.6 | 2.85 | 13.63 | 0.9 | 4.83E-03 | 0 | 0 | 0 | 0.0004 | 1.029 | 3.5719 | 0 | 0 | 0 | 0 | 0 | 0.08 | N | N | N | N | N | N | N | N | N | N
153111 | 0 | 0 | 197.8 | 140.2 | 88.1 | 98.8 | 29.5 | 65.3 | 94.8 | 142.2 | 100.2 | 1 | 0.068 | 29.6492 | 615 | 674 | 85.322 | 41.516 | -2.7 | -2.6 | -0.1 | 17 | 2.89 | 13.54 | 1 | 4.67E-03 | 0 | 0 | 0 | 0.0004 | 1.0353 | 3.5291 | 0 | 0 | 0 | 0 | 0 | 0.18 | N | N | N | N | N | N | N | N | N | N
153112 | 0 | 0 | 197.8 | 140.2 | 88.1 | 98.8 | 29.5 | 65.3 | 94.8 | 142.5 | 100.2 | 1 | 0.0661 | 29.6432 | 614.6 | 673.8 | 84.113 | 40.936 | -2.6 | -2.6 | -0.1 | 15.7 | 2.92 | 13.46 | 1 | 4.96E-03 | 0 | 0 | 0 | 0.0004 | 1.0322 | 3.46 | 0 | 0 | 0 | 0 | 0 | 0 | N | N | N | N | N | N | N | N | N | N
153113 | 0 | 0 | 197.9 | 140.2 | 88.1 | 98.8 | 29.5 | 65.3 | 94.8 | 142.7 | 100.2 | 1 | 0.0656 | 29.6385 | 614 | 673.5 | 83.759 | 40.779 | -2.6 | -2.5 | -0.1 | 13.9 | 2.95 | 13.4 | 1 | 5.01E-03 | 0 | 0 | 0 | 0.0003 | 1.0374 | 3.4297 | 0 | 0 | 0 | 0 | 0 | 0.07 | N | N | N | N | N | N | N | N | N | N
153114 | 0 | 0 | 198.2 | 140.2 | 88.1 | 98.8 | 29.5 | 65.3 | 94.8 | 142.9 | 100.3 | 1 | 0.0668 | 29.641 | 614 | 673.5 | 84.49 | 41.139 | -2.6 | -2.5 | -0.1 | 13.1 | 2.98 | 13.33 | 1.1 | 4.40E-03 | 0 | 0 | 0 | 0.0003 | 1.0582 | 3.4421 | 0 | 0 | 0 | 0 | 0 | 0.02 | N | N | N | N | N | N | N | N | N | N
153115 | 0 | 0 | 198.2 | 140.1 | 88.1 | 98.8 | 29.5 | 65.3 | 94.8 | 143.1 | 100.2 | 1 | 0.0665 | 29.6403 | 613.9 | 672.7 | 84.369 | 41.084 | -2.5 | -2.5 | -0.1 | 13 | 3.01 | 13.26 | 1 | 4.60E-03 | 0 | 0 | 0 | 0.0003 | 1.069 | 3.4202 | 0 | 0 | 0 | 0 | 0 | 0.39 | N | N | N | N | N | N | N | N | N | N
153116 | 0 | 0 | 198.2 | 140.2 | 88.1 | 98.8 | 29.5 | 65.3 | 94.8 | 143 | 100.2 | 1 | 0.0668 | 29.6387 | 613.6 | 672.8 | 84.504 | 41.157 | -2.6 | -2.6 | -0.1 | 12.8 | 3.04 | 13.2 | 0.7 | 3.99E-03 | 0 | 0 | 0 | 0.0003 | 1.0798 | 3.4117 | 0 | 0 | 0 | 0 | 0 | 0.12 | N | N | N | N | N | N | N | N | N | N
153117 | 0 | 0 | 198.5 | 140.1 | 88.1 | 98.8 | 29.5 | 65.3 | 94.8 | 143.5 | 100.2 | 1 | 0.0672 | 29.6408 | 613.5 | 672.6 | 84.743 | 41.282 | -2.6 | -2.6 | -0.1 | 12.5 | 3.06 | 13.16 | 0.8 | 2.82E-03 | 0 | 0 | 0 | 0.0003 | 1.09 | 3.4102 | 0 | 0 | 0 | 0 | 0 | 0.19 | N | N | N | N | N | N | N | N | N | N
153118 | 0 | 0 | 198.6 | 140.2 | 88.1 | 98.8 | 29.5 | 65.3 | 94.8 | 143.5 | 100.3 | 1 | 0.0654 | 29.6456 | 613.4 | 672.4 | 83.535 | 40.703 | -2.6 | -2.6 | -0.1 | 13.1 | 3.08 | 13.12 | 0.9 | 3.12E-03 | 0 | 0 | 0 | 0.0003 | 1.0813 | 3.3517 | 0 | 0 | 0 | 0 | 0 | 0.45 | N | N | N | N | N | N | N | N | N | N
153119 | 0 | 0 | 198.8 | 140.1 | 88.1 | 98.8 | 29.5 | 65.3 | 94.8 | 143.8 | 100.2 | 1 | 0.0663 | 29.6475 | 613.3 | 671.8 | 84.136 | 41.004 | -2.6 | -2.6 | -0.1 | 12.9 | 3.1 | 13.07 | 0.9 | 3.85E-03 | 0 | 0 | 0 | 0.0003 | 1.0964 | 3.3657 | 0 | 0 | 0 | 0 | 0 | 0.79 | N | N | N | N | N | N | N | N | N | N
153120 | 0 | 0 | 198.8 | 140.2 | 88.1 | 98.8 | 29.5 | 65.3 | 94.8 | 143.8 | 100.2 | 1 | 0.0658 | 29.6476 | 612.9 | 671.7 | 83.804 | 40.854 | -2.5 | -2.5 | -0.1 | 12.3 | 3.11 | 13.04 | 0.8 | 3.78E-03 | 0 | 0 | 0 | 0.0003 | 1.0973 | 3.3458 | 0 | 0 | 0 | 0 | 0 | 0 | N | N | N | N | N | N | N | N | N | N
153121 | 0 | 0 | 198.8 | 140.1 | 88.1 | 98.8 | 29.5 | 65.3 | 94.8 | 143.9 | 100.2 | 1 | 0.0648 | 29.6464 | 612.6 | 671.5 | 83.201 | 40.572 | -2.5 | -2.4 | 0 | 12.6 | 3.12 | 13.02 | 0.7 | 2.66E-03 | 0 | 0 | 0 | 0.0003 | 1.0921 | 3.3175 | 0 | 0 | 0 | 0 | 0 | 0.61 | N | N | N | N | N | N | N | N | N | N
153122 | 0 | 0 | 199 | 140.2 | 88.1 | 98.8 | 29.5 | 65.3 | 94.8 | 144.1 | 100.2 | 1 | 0.0662 | 29.64 | 612 | 671.1 | 84.095 | 41.02 | -2.5 | -2.4 | 0 | 14.4 | 3.12 | 13 | 0.8 | 1.84E-03 | 0 | 0 | 0 | 0.0003 | 1.1062 | 3.3489 | 0 | 0 | 0 | 0 | 0 | 0.37 | N | N | N | N | N | N | N | N | N | N
153123 | 0 | 0 | 199.3 | 140.1 | 88.1 | 98.8 | 29.5 | 65.3 | 94.8 | 144 | 100.2 | 1 | 0.0658 | 29.6412 | 612 | 671.1 | 83.823 | 40.892 | -2.5 | -2.4 | 0 | 14.7 | 3.12 | 12.98 | 0.9 | 3.08E-03 | 0 | 0 | 0 | 0.0003 | 1.1026 | 3.3335 | 0 | 0 | 0 | 0 | 0 | 0.43 | N | N | N | N | N | N | N | N | N | N
153124 | 0 | 0 | 199.3 | 140.2 | 88.1 | 98.8 | 29.5 | 65.3 | 94.8 | 144.2 | 100.2 | 1 | 0.0676 | 29.6404 | 611.6 | 670.8 | 84.936 | 41.446 | -2.4 | -2.4 | 0 | 14.9 | 3.13 | 12.97 | 0.9 | 3.13E-03 | 0 | 0 | 0 | 0.0003 | 1.1203 | 3.3748 | 0 | 0 | 0 | 0 | 0 | 0.34 | N | N | N | N | N | N | N | N | N | N
153125 | 0 | 0 | 199.4 | 140.1 | 88.1 | 98.8 | 29.5 | 65.3 | 94.8 | 144.4 | 100.2 | 1 | 0.0656 | 29.6382 | 611.3 | 670.6 | 83.605 | 40.806 | -2.4 | -2.4 | 0 | 14.6 | 3.14 | 12.96 | 1 | 3.43E-03 | 0 | 0 | 0 | 0.0003 | 1.1063 | 3.3212 | 0 | 0 | 0 | 0 | 0 | 0.36 | N | N | N | N | N | N | N | N | N | N
153126 | 0 | 0 | 199.5 | 140.2 | 88.1 | 98.8 | 29.5 | 65.3 | 94.8 | 144.6 | 100.2 | 1 | 0.0616 | 29.6397 | 611.2 | 670.2 | 81.084 | 39.583 | -2.5 | -2.4 | 0 | 14.6 | 3.15 | 12.95 | 1 | 2.92E-03 | 0 | 0 | 0 | 0.0003 | 1.0763 | 3.2186 | 0 | 0 | 0 | 0 | 0 | 0.33 | N | N | N | N | N | N | N | N | N | N
153127 | 0 | 0 | 199.7 | 140.1 | 88.1 | 98.8 | 29.5 | 65.3 | 94.9 | 144.7 | 100.2 | 1 | 0.0662 | 29.6427 | 611 | 670.2 | 84.12 | 41.074 | -2.5 | -2.4 | 0 | 14.6 | 3.16 | 12.94 | 1 | 3.14E-03 | 0 | 0 | 0 | 0.0003 | 1.1193 | 3.336 | 0 | 0 | 0 | 0 | 0 | 1.01 | N | N | N | N | N | N | N | N | N | N
153128 | 0 | 0 | 199.8 | 140.2 | 88.2 | 98.8 | 29.5 | 65.4 | 95 | 144.8 | 100.2 | 1 | 0.0639 | 29.6417 | 611 | 670 | 82.584 | 40.324 | -2.5 | -2.4 | 0 | 14.1 | 3.16 | 12.93 | 1 | 3.86E-03 | 0 | 0 | 0 | 0.0003 | 1.1012 | 3.2723 | 0 | 0 | 0 | 0 | 0 | 0.19 | N | N | N | N | N | N | N | N | N | N
153129 | 0 | 0 | 199.8 | 140.1 | 88.2 | 98.8 | 29.5 | 65.4 | 95.1 | 144.9 | 100.2 | 1 | 0.065 | 29.6386 | 610.8 | 669.7 | 83.323 | 40.689 | -2.5 | -2.4 | 0 | 13.3 | 3.17 | 12.91 | 1 | 2.09E-03 | 0 | 0 | 0 | 0.0003 | 1.1131 | 3.2979 | 0 | 0 | 0 | 0 | 0 | 0.61 | N | N | N | N | N | N | N | N | N | N
153130 | 0 | 0 | 199.8 | 140.2 | 88.2 | 98.8 | 29.5 | 65.4 | 95.1 | 145.1 | 100.2 | 1 | 0.0632 | 29.637 | 610.5 | 669.5 | 82.095 | 40.097 | -2.6 | -2.5 | -0.1 | 12.8 | 3.17 | 12.91 | 0.9 | 2.11E-03 | 0 | 0 | 0 | 0.0003 | 1.0986 | 3.249 | 0 | 0 | 0 | 0 | 0 | 0.5 | N | N | N | N | N | N | N | N | N | N
153131 | 0 | 0 | 200 | 140.1 | 88.2 | 98.8 | 29.5 | 65.4 | 95.1 | 144.9 | 100.2 | 1 | 0.0654 | 29.6367 | 610.5 | 669.3 | 83.43 | 40.749 | -2.5 | -2.5 | -0.1 | 13.7 | 3.17 | 12.9 | 0.8 | 2.15E-03 | 0 | 0 | 0 | 0.0003 | 1.1167 | 3.3015 | 0 | 0 | 0 | 0 | 0 | 0.6 | N | N | N | N | N | N | N | N | N | N
153132 | 0 | 0 | 200 | 140.2 | 88.2 | 98.8 | 29.5 | 65.4 | 95.1 | 145.2 | 100.2 | 1 | 0.0668 | 29.6356 | 610.3 | 669.3 | 84.366 | 41.214 | -2.5 | -2.4 | 0 | 15.2 | 3.17 | 12.9 | 0.9 | 6.92E-04 | 0 | 0 | 0 | 0.0003 | 1.1293 | 3.3381 | 0 | 0 | 0 | 0 | 0 | 0.36 | N | N | N | N | N | N | N | N | N | N
153133 | 0 | 0 | 200.1 | 140.1 | 88.2 | 98.8 | 29.5 | 65.4 | 95 | 145.2 | 100.2 | 1 | 0.0633 | 29.637 | 610.2 | 669.1 | 82.134 | 40.127 | -2.5 | -2.4 | 0 | 14.7 | 3.17 | 12.9 | 0.9 | 2.32E-03 | 0 | 0 | 0 | 0.0003 | 1.0983 | 3.2502 | 0 | 0 | 0 | 0 | 0 | 0.31 | N | N | N | N | N | N | N | N | N | N
153134 | 0 | 0 | 200.2 | 140.2 | 88.2 | 98.8 | 29.5 | 65.4 | 95 | 145.5 | 100.3 | 1 | 0.0659 | 29.6409 | 610.3 | 669 | 83.808 | 40.946 | -2.4 | -2.4 | 0 | 13.8 | 3.17 | 12.9 | 0.9 | 1.17E-03 | 0 | 0 | 0 | 0.0003 | 1.1211 | 3.3165 | 0 | 0 | 0 | 0 | 0 | 0.52 | N | N | N | N | N | N | N | N | N | N
153135 | 0 | 0 | 200.3 | 140.1 | 88.2 | 98.8 | 29.5 | 65.4 | 95 | 145.4 | 100.1 | 1 | 0.0659 | 29.6429 | 610.5 | 668.8 | 83.824 | 40.952 | -2.4 | -2.4 | 0 | 13 | 3.17 | 12.9 | 0.9 | 5.59E-06 | 0 | 0 | 0 | 0.0003 | 1.1208 | 3.3171 | 0 | 0 | 0 | 0 | 0 | 0.67 | N | N | N | N | N | N | N | N | N | N
153136 | 0 | 0 | 200.3 | 140.2 | 88.2 | 98.8 | 29.5 | 65.4 | 95 | 145.6 | 100.2 | 1 | 0.0642 | 29.6399 | 610.4 | 668.4 | 82.761 | 40.43 | -2.5 | -2.4 | 0 | 11.9 | 3.16 | 12.9 | 0.9 | 2.78E-03 | 0 | 0 | 0 | 0.0003 | 1.1048 | 3.2749 | 0 | 0 | 0 | 0 | 0 | 0.03 | N | N | N | N | N | N | N | N | N | N
153137 | 0 | 0 | 200.3 | 140.1 | 88.2 | 98.8 | 29.5 | 65.4 | 95 | 145.7 | 100.2 | 1 | 0.0671 | 29.6348 | 610.1 | 668.2 | 84.587 | 41.326 | -2.6 | -2.5 | -0.1 | 11.3 | 3.16 | 12.91 | 0.9 | 2.63E-03 | 0 | 0 | 0 | 0.0003 | 1.129 | 3.349 | 0 | 0 | 0 | 0 | 0 | 0.41 | N | N | N | N | N | N | N | N | N | N
153138 | 0 | 0 | 200.4 | 140.2 | 88.2 | 98.8 | 29.5 | 65.4 | 95 | 145.9 | 100.2 | 1 | 0.0808 | 29.6347 | 609.9 | 668.2 | 92.806 | 45.349 | -2.6 | -2.6 | -0.1 | 10.9 | 3.16 | 12.92 | 0.9 | 2.67E-03 | 0 | 0 | 0 | 0.0003 | 1.2375 | 3.678 | 0 | 0 | 0 | 0 | 0 | 0.61 | N | N | N | N | N | N | N | N | N | N
153139 | 0 | 0 | 200.5 | 140.1 | 88.2 | 98.8 | 29.5 | 65.4 | 95 | 145.7 | 100.1 | 1 | 0.09 | 29.6389 | 610.4 | 667.9 | 97.8 | 47.775 | -2.7 | -2.7 | -0.1 | 11.6 | 3.16 | 12.93 | 0.9 | 3.29E-03 | 0 | 0 | 0 | 0.0003 | 1.3021 | 3.8785 | 0 | 0 | 0 | 0 | 0 | 0 | N | N | N | N | N | N | N | N | N | N
153140 | 0 | 0 | 200.6 | 140.2 | 88.2 | 98.8 | 29.5 | 65.4 | 95.1 | 146 | 100.2 | 1 | 0.0936 | 29.639 | 610.7 | 667.7 | 99.682 | 48.682 | -2.7 | -2.7 | -0.1 | 12.1 | 3.09 | 13.04 | 1 | 2.58E-03 | 0 | 0 | 0 | 0.0003 | 1.2999 | 3.9863 | 0 | 0 | 0 | 0 | 0 | 0 | N | N | N | N | N | N | N | N | N | N
153141 | 0 | 0 | 200.7 | 140.4 | 88.2 | 98.8 | 29.5 | 65.4 | 95.2 | 145.9 | 100.4 | 1 | 0.0892 | 29.6401 | 610.6 | 667.7 | 97.589 | 47.665 | -2.7 | -2.7 | -0.1 | 12.2 | 2.9 | 13.33 | 1 | 2.65E-03 | 0 | 0 | 0 | 0.0003 | 1.1941 | 3.9897 | 0 | 0 | 0 | 0 | 0 | 0 | N | N | N | N | N | N | N | N | N | N
153142 | 0 | 0 | 200.8 | 140.2 | 88.2 | 98.8 | 29.5 | 65.4 | 95.2 | 145.6 | 100.2 | 1 | 0.0869 | 29.6405 | 610.7 | 667.7 | 96.319 | 47.041 | -2.7 | -2.6 | -0.1 | 13.6 | 2.68 | 13.71 | 1 | 2.03E-03 | 0 | 0 | 0 | 0.0004 | 1.0895 | 4.0483 | 0 | 0 | 0 | 0 | 0 | 0 | N | N | N | N | N | N | N | N | N | N
153143 | 0 | 0 | 200.9 | 140.4 | 88.2 | 98.8 | 29.5 | 65.4 | 95.2 | 145.7 | 100.4 | 1 | 0.0873 | 29.6376 | 610.4 | 667.5 | 96.535 | 47.156 | -2.6 | -2.6 | -0.1 | 14.3 | 2.53 | 14.05 | 0.9 | 2.15E-03 | 0 | 0 | 0 | 0.0004 | 1.0297 | 4.159 | 0 | 0 | 0 | 0 | 0 | 0 | N | N | N | N | N | N | N | N | N | N
153144 | 0 | 0 | 200.9 | 140.3 | 88.2 | 98.8 | 29.5 | 65.4 | 95.2 | 145.5 | 100.3 | 1 | 0.0868 | 29.6347 | 609.8 | 667.3 | 96.144 | 46.985 | -2.6 | -2.5 | -0.1 | 14.8 | 2.45 | 14.28 | 0.9 | 3.42E-03 | 0 | 0 | 0 | 0.0004 | 0.9949 | 4.2137 | 0 | 0 | 0 | 0 | 0 | 0 | N | N | N | N | N | N | N | N | N | N
153145 | 0 | 0 | 200.9 | 140.5 | 88.2 | 98.8 | 29.5 | 65.4 | 95.2 | 145.7 | 100.5 | 1 | 0.0874 | 29.6421 | 610.2 | 667.2 | 96.457 | 47.133 | -2.5 | -2.5 | -0.1 | 15.8 | 2.43 | 14.42 | 0.9 | 4.97E-03 | 0 | 0 | 0 | 0.0004 | 0.9872 | 4.2669 | 0 | 0 | 0 | 0 | 0 | 0 | N | N | N | N | N | N | N | N | N | N
153146 | 0 | 0 | 201 | 140.3 | 88.2 | 98.8 | 29.5 | 65.4 | 95.2 | 145.5 | 100.3 | 1 | 0.0867 | 29.6444 | 610.6 | 667.1 | 96.158 | 46.975 | -2.6 | -2.5 | -0.1 | 16.5 | 2.42 | 14.5 | 1 | 7.13E-03 | 0 | 0 | 0 | 0.0004 | 0.9804 | 4.2751 | 0 | 0 | 0 | 0 | 0 | 0 | N | N | N | N | N | N | N | N | N | N
153147 | 0 | 0 | 201 | 140.5 | 88.2 | 98.8 | 29.5 | 65.4 | 95.2 | 145.6 | 100.5 | 1 | 0.0876 | 29.6415 | 610.5 | 667 | 96.636 | 47.208 | -2.5 | -2.5 | -0.1 | 16.8 | 2.4 | 14.55 | 1.1 | 5.50E-03 | 0 | 0 | 0 | 0.0004 | 0.9796 | 4.311 | 0 | 0 | 0 | 0 | 0 | 0 | N | N | N | N | N | N | N | N | N | N
153148 | 0 | 0 | 201.1 | 140.3 | 88.2 | 98.8 | 29.5 | 65.4 | 95.2 | 145.7 | 100.3 | 1 | 0.0866 | 29.6406 | 610.3 | 666.6 | 96.104 | 46.955 | -2.6 | -2.6 | -0.1 | 16.8 | 2.39 | 14.57 | 1.1 | 5.02E-03 | 0 | 0 | 0 | 0.0004 | 0.9696 | 4.2966 | 0 | 0 | 0 | 0 | 0 | 0 | N | N | N | N | N | N | N | N | N | N
153149 | 0 | 0 | 201.2 | 140.5 | 88.2 | 98.8 | 29.5 | 65.4 | 95.2 | 145.8 | 100.5 | 1 | 0.0882 | 29.6385 | 609.9 | 666.6 | 96.959 | 47.389 | -2.6 | -2.6 | -0.1 | 17.8 | 2.39 | 14.59 | 1 | 5.61E-03 | 0 | 0 | 0 | 0.0005 | 0.9779 | 4.3404 | 0 | 0 | 0 | 0 | 0 | 0 | N | N | N | N | N | N | N | N | N | N
153150 | 0 | 0 | 201.3 | 140.3 | 88.3 | 98.8 | 29.5 | 65.5 | 95.3 | 145.7 | 100.3 | 1 | 0.089 | 29.6345 | 609.6 | 666.4 | 97.348 | 47.584 | -2.6 | -2.6 | -0.1 | 18.6 | 2.4 | 14.59 | 0.9 | 5.94E-03 | 0 | 0 | 0 | 0.0005 | 0.9843 | 4.3579 | 0 | 0 | 0 | 0 | 0 | 0 | N | N | N | N | N | N | N | N | N | N
153151 | 0 | 0 | 201.4 | 140.5 | 88.3 | 98.8 | 29.5 | 65.5 | 95.3 | 145.8 | 100.5 | 1 | 0.0853 | 29.6388 | 609.6 | 666.3 | 95.365 | 46.62 | -2.7 | -2.6 | -0.1 | 18.6 | 2.4 | 14.58 | 0.9 | 5.27E-03 | 0 | 0 | 0 | 0.0005 | 0.9658 | 4.2679 | 0 | 0 | 0 | 0 | 0 | 0 | N | N | N | N | N | N | N | N | N | N
153152 | 0 | 0 | 201.4 | 140.3 | 88.3 | 98.8 | 29.5 | 65.5 | 95.3 | 145.8 | 100.3 | 1 | 0.0857 | 29.6392 | 609.4 | 665.9 | 95.653 | 46.772 | -2.7 | -2.6 | -0.1 | 18 | 2.4 | 14.58 | 0.9 | 5.30E-03 | 0 | 0 | 0 | 0.0005 | 0.9691 | 4.2802 | 0 | 0 | 0 | 0 | 0 | 0 | N | N | N | N | N | N | N | N | N | N
153153 | 0 | 0 | 201.4 | 140.5 | 88.3 | 98.8 | 29.5 | 65.5 | 95.3 | 145.8 | 100.5 | 1 | 0.0867 | 29.639 | 609.3 | 665.9 | 96.127 | 47.008 | -2.7 | -2.6 | -0.1 | 18.4 | 2.4 | 14.57 | 0.8 | 5.73E-03 | 0 | 0 | 0 | 0.0005 | 0.9753 | 4.3004 | 0 | 0 | 0 | 0 | 0 | 0 | N | N | N | N | N | N | N | N | N | N
153154 | 0 | 0 | 201.4 | 140.3 | 88.3 | 98.8 | 29.5 | 65.5 | 95.3 | 146 | 100.3 | 1 | 0.0895 | 29.6389 | 609.3 | 665.9 | 97.676 | 47.763 | -2.7 | -2.6 | -0.1 | 18.7 | 2.41 | 14.57 | 0.8 | 6.10E-03 | 0 | 0 | 0 | 0.0005 | 0.9944 | 4.369 | 0 | 0 | 0 | 0 | 0 | 0 | N | N | N | N | N | N | N | N | N | N
153155 | 0 | 0 | 201.4 | 140.4 | 88.3 | 98.8 | 29.5 | 65.4 | 95.3 | 146.2 | 100.4 | 1 | 0.0863 | 29.64 | 609.2 | 665.5 | 95.929 | 46.916 | -2.7 | -2.7 | -0.1 | 18.7 | 2.41 | 14.56 | 0.8 | 5.90E-03 | 0 | 0 | 0 | 0.0005 | 0.9769 | 4.2899 | 0 | 0 | 0 | 0 | 0 | 0 | N | N | N | N | N | N | N | N | N | N
153156 | 0 | 0 | 201.5 | 140.3 | 88.3 | 98.8 | 29.5 | 65.5 | 95.3 | 146 | 100.3 | 1 | 0.0873 | 29.6472 | 609.6 | 665.4 | 96.448 | 47.163 | -2.7 | -2.7 | -0.1 | 18.7 | 2.4 | 14.57 | 0.9 | 5.56E-03 | 0 | 0 | 0 | 0.0005 | 0.9779 | 4.3132 | 0 | 0 | 0 | 0 | 0 | 0 | N | N | N | N | N | N | N | N | N | N
153157 | 0 | 0 | 201.5 | 140.5 | 88.3 | 98.8 | 29.5 | 65.4 | 95.3 | 146.2 | 100.5 | 1 | 0.0868 | 29.6483 | 609.8 | 665.2 | 96.283 | 47.078 | -2.7 | -2.7 | -0.1 | 18.7 | 2.4 | 14.57 | 0.9 | 5.65E-03 | 0 | 0 | 0 | 0.0005 | 0.9775 | 4.3068 | 0 | 0 | 0 | 0 | 0 | 0 | N | N | N | N | N | N | N | N | N | N
153158 | 0 | 0 | 201.7 | 140.3 | 88.3 | 98.8 | 29.5 | 65.5 | 95.3 | 146.2 | 100.3 | 1 | 0.087 | 29.6469 | 609.5 | 665.2 | 96.307 | 47.098 | -2.8 | -2.7 | -0.1 | 19.5 | 2.41 | 14.58 | 0.9 | 7.58E-03 | 0 | 0 | 0 | 0.0005 | 0.9798 | 4.31 | 0 | 0 | 0 | 0 | 0 | 0 | N | N | N | N | N | N | N | N | N | N
153159 | 0 | 0 | 201.8 | 140.5 | 88.3 | 98.8 | 29.5 | 65.5 | 95.5 | 146.2 | 100.4 | 1 | 0.0874 | 29.6406 | 609 | 665 | 96.558 | 47.235 | -2.8 | -2.7 | -0.1 | 19.5 | 2.41 | 14.58 | 0.9 | 5.95E-03 | 0 | 0 | 0 | 0.0005 | 0.981 | 4.3239 | 0 | 0 | 0 | 0 | 0 | 0 | N | N | N | N | N | N | N | N | N | N
153200 | 0 | 0 | 201.8 | 140.2 | 88.4 | 98.8 | 29.5 | 65.6 | 95.6 | 146.3 | 100.3 | 1 | 0.088 | 29.6385 | 608.8 | 664.8 | 96.854 | 47.385 | -2.9 | -2.8 | -0.1 | 19.6 | 2.4 | 14.58 | 0.7 | 6.05E-03 | 0 | 0 | 0 | 0.0005 | 0.9837 | 4.3377 | 0 | 0 | 0 | 0 | 0 | 0 | N | N | N | N | N | N | N | N | N | N
153201 | 0 | 0 | 201.8 | 140.5 | 88.4 | 98.8 | 29.5 | 65.6 | 95.6 | 146.4 | 100.4 | 1 | 0.0879 | 29.6385 | 608.7 | 664.8 | 96.659 | 47.292 | -2.8 | -2.8 | -0.1 | 20.2 | 2.41 | 14.58 | 0.7 | 7.04E-03 | 0 | 0 | 0 | 0.0005 | 0.9831 | 4.3289 | 0 | 0 | 0 | 0 | 0 | 0 | N | N | N | N | N | N | N | N | N | N
153202 | 0 | 0 | 201.9 | 140.3 | 88.4 | 98.8 | 29.5 | 65.6 | 95.6 | 146.4 | 100.3 | 1 | 0.088 | 29.6417 | 608.7 | 664.5 | 96.779 | 47.357 | -2.7 | -2.7 | -0.1 | 19.7 | 2.41 | 14.57 | 0.8 | 6.95E-03 | 0 | 0 | 0 | 0.0005 | 0.9843 | 4.3333 | 0 | 0 | 0 | 0 | 0 | 0 | N | N | N | N | N | N | N | N | N | N
153203 | 0 | 0 | 201.9 | 140.5 | 88.4 | 98.8 | 29.5 | 65.5 | 95.6 | 146.4 | 100.4 | 1 | 0.0863 | 29.6412 | 608.7 | 664.5 | 95.864 | 46.907 | -2.7 | -2.6 | -0.1 | 19.2 | 2.4 | 14.58 | 0.9 | 7.45E-03 | 0 | 0 | 0 | 0.0005 | 0.9738 | 4.2925 | 0 | 0 | 0 | 0 | 0 | 0 | N | N | N | N | N | N | N | N | N | N
153204 | 0 | 0 | 201.9 | 140.3 | 88.4 | 98.8 | 29.5 | 65.5 | 95.5 | 146.5 | 100.3 | 1 | 0.0884 | 29.6399 | 608.7 | 664.3 | 96.967 | 47.447 | -2.7 | -2.6 | -0.1 | 17.6 | 2.4 | 14.59 | 1.1 | 6.15E-03 | 0 | 0 | 0 | 0.0005 | 0.983 | 4.3453 | 0 | 0 | 0 | 0 | 0 | 0 | N | N | N | N | N | N | N | N | N | N
153205 | 0 | 0 | 201.9 | 140.5 | 88.4 | 98.8 | 29.5 | 65.5 | 95.5 | 146.5 | 100.5 | 1 | 0.088 | 29.6424 | 608.7 | 664.1 | 96.824 | 47.381 | -2.7 | -2.7 | -0.1 | 16.3 | 2.39 | 14.59 | 1 | 6.46E-03 | 0 | 0 | 0 | 0.0004 | 0.9771 | 4.341 | 0 | 0 | 0 | 0 | 0 | 0 | N | N | N | N | N | N | N | N | N | N
153206 | 0 | 0 | 201.9 | 140.3 | 88.4 | 98.8 | 29.5 | 65.5 | 95.5 | 146.6 | 100.3 | 1 | 0.088 | 29.6455 | 608.8 | 663.9 | 96.863 | 47.399 | -2.7 | -2.7 | -0.1 | 14.9 | 2.39 | 14.6 | 0.8 | 5.88E-03 | 0 | 0 | 0 | 0.0004 | 0.9774 | 4.3442 | 0 | 0 | 0 | 0 | 0 | 0 | N | N | N | N | N | N | N | N | N | N
153207 | 0 | 0 | 201.9 | 140.5 | 88.4 | 98.8 | 29.5 | 65.5 | 95.5 | 146.5 | 100.4 | 1 | 0.092 | 29.6461 | 608.9 | 663.7 | 98.8 | 48.344 | -2.7 | -2.7 | -0.1 | 15 | 2.39 | 14.6 | 0.8 | 6.05E-03 | 0 | 0 | 0 | 0.0004 | 0.9993 | 4.432 | 0 | 0 | 0 | 0 | 0 | 0 | N | N | N | N | N | N | N | N | N | N
153208 | 0 | 0 | 202.1 | 140.3 | 88.4 | 98.8 | 29.5 | 65.5 | 95.5 | 146.6 | 100.3 | 1 | 0.0898 | 29.6468 | 608.5 | 663.4 | 97.625 | 47.788 | -2.8 | -2.7 | -0.1 | 16.9 | 2.39 | 14.61 | 0.8 | 5.36E-03 | 0 | 0 | 0 | 0.0004 | 0.9869 | 4.3826 | 0 | 0 | 0 | 0 | 0 | 0 | N | N | N | N | N | N | N | N | N | N
153209 | 0 | 0 | 202.1 | 140.5 | 88.4 | 98.8 | 29.5 | 65.5 | 95.5 | 146.8 | 100.4 | 1 | 0.0879 | 29.6426 | 608 | 663.6 | 96.684 | 47.344 | -2.8 | -2.7 | -0.1 | 17.2 | 2.39 | 14.61 | 0.8 | 5.64E-03 | 0 | 0 | 0 | 0.0004 | 0.978 | 4.3433 | 0 | 0 | 0 | 0 | 0 | 0 | N | N | N | N | N | N | N | N | N | N
153210 | 0 | 0 | 202.1 | 140.3 | 88.4 | 98.8 | 29.5 | 65.5 | 95.5 | 147 | 100.3 | 1 | 0.0868 | 29.6416 | 607.9 | 663.2 | 96.221 | 47.121 | -2.8 | -2.7 | -0.1 | 16 | 2.39 | 14.62 | 1 | 7.15E-03 | 0 | 0 | 0 | 0.0004 | 0.974 | 4.3241 | 0 | 0 | 0 | 0 | 0 | 0 | N | N | N | N | N | N | N | N | N | N
153211 | 0 | 0 | 202.3 | 140.4 | 88.4 | 98.8 | 29.5 | 65.5 | 95.5 | 146.9 | 100.4 | 1 | 0.0873 | 29.6412 | 607.9 | 663 | 96.439 | 47.225 | -2.8 | -2.7 | -0.1 | 15.7 | 2.39 | 14.62 | 0.9 | 7.70E-03 | 0 | 0 | 0 | 0.0004 | 0.9742 | 4.334 | 0 | 0 | 0 | 0 | 0 | 0 | N | N | N | N | N | N | N | N | N | N
153212 | 0 | 0 | 202.4 | 140.3 | 88.4 | 98.8 | 29.5 | 65.5 | 95.6 | 147 | 100.3 | 1 | 0.0861 | 29.6445 | 608.1 | 663 | 95.709 | 46.866 | -2.8 | -2.7 | -0.1 | 15 | 2.39 | 14.61 | 0.8 | 6.45E-03 | 0 | 0 | 0 | 0.0004 | 0.9676 | 4.2995 | 0 | 0 | 0 | 0 | 0 | 0 | N | N | N | N | N | N | N | N | N | N
153213 | 0 | 0 | 202.5 | 140.5 | 88.4 | 98.8 | 29.5 | 65.6 | 95.7 | 146.9 | 100.4 | 1 | 0.0861 | 29.6438 | 608 | 662.8 | 95.668 | 46.847 | -2.7 | -2.7 | -0.1 | 13.6 | 2.39 | 14.61 | 0.8 | 5.61E-03 | 0 | 0 | 0 | 0.0003 | 0.9667 | 4.2978 | 0 | 0 | 0 | 0 | 0 | 0 | N | N | N | N | N | N | N | N | N | N
153214 | 0 | 0 | 202.5 | 140.3 | 88.4 | 98.8 | 29.5 | 65.6 | 95.8 | 147.1 | 100.3 | 1 | 0.0871 | 29.639 | 607.7 | 662.7 | 96.271 | 47.149 | -2.7 | -2.6 | -0.1 | 12.9 | 2.39 | 14.61 | 0.8 | 6.93E-03 | 0 | 0 | 0 | 0.0003 | 0.9746 | 4.3253 | 0 | 0 | 0 | 0 | 0 | 0 | N | N | N | N | N | N | N | N | N | N
153215 | 0 | 0 | 202.5 | 140.4 | 88.4 | 98.8 | 29.5 | 65.6 | 95.8 | 146.9 | 100.4 | 1 | 0.0868 | 29.6382 | 607.5 | 662.5 | 96.086 | 47.064 | -2.7 | -2.6 | -0.1 | 12.4 | 2.4 | 14.61 | 0.8 | 6.38E-03 | 0 | 0 | 0 | 0.0003 | 0.9735 | 4.3174 | 0 | 0 | 0 | 0 | 0 | 0 | N | N | N | N | N | N | N | N | N | N
153216 | 0 | 0 | 202.5 | 140.3 | 88.4 | 98.8 | 29.5 | 65.6 | 95.7 | 147 | 100.3 | 1 | 0.0862 | 29.6423 | 607.7 | 662.3 | 95.801 | 46.925 | -2.7 | -2.7 | -0.1 | 12.1 | 2.4 | 14.61 | 0.8 | 5.89E-03 | 0 | 0 | 0 | 0.0003 | 0.9722 | 4.3044 | 0 | 0 | 0 | 0 | 0 | 0 | N | N | N | N | N | N | N | N | N | N
153217 | 0 | 0 | 202.5 | 140.4 | 88.4 | 98.8 | 29.5 | 65.6 | 95.7 | 147.2 | 100.4 | 1 | 0.0878 | 29.6459 | 608 | 662.1 | 96.639 | 47.325 | -2.7 | -2.7 | -0.1 | 13.1 | 2.4 | 14.61 | 0.9 | 5.65E-03 | 0 | 0 | 0 | 0.0003 | 0.9801 | 4.3398 | 0 | 0 | 0 | 0 | 0 | 0 | N | N | N | N | N | N | N | N | N | N
153218 | 0 | 0 | 202.5 | 140.3 | 88.4 | 98.8 | 29.5 | 65.6 | 95.7 | 147.2 | 100.3 | 1 | 0.0878 | 29.6408 | 608 | 662.1 | 96.602 | 47.301 | -2.7 | -2.6 | -0.1 | 12.7 | 2.4 | 14.6 | 0.9 | 5.58E-03 | 0 | 0 | 0 | 0.0003 | 0.9796 | 4.3361 | 0 | 0 | 0 | 0 | 0 | 0 | N | N | N | N | N | N | N | N | N | N
153219 | 0 | 0 | 202.6 | 140.4 | 88.4 | 98.8 | 29.5 | 65.6 | 95.6 | 147.3 | 100.4 | 1 | 0.0871 | 29.6362 | 607.5 | 661.8 | 96.256 | 47.143 | -2.6 | -2.6 | -0.1 | 12.6 | 2.39 | 14.61 | 0.9 | 6.37E-03 | 0 | 0 | 0 | 0.0003 | 0.9738 | 4.3233 | 0 | 0 | 0 | 0 | 0 | 0 | N | N | N | N | N | N | N | N | N | N
153220 | 0 | 0 | 202.7 | 140.3 | 88.4 | 98.8 | 29.5 | 65.6 | 95.7 | 147.4 | 100.3 | 1 | 0.0902 | 29.6347 | 607.3 | 661.8 | 97.868 | 47.943 | -2.7 | -2.7 | -0.1 | 13.5 | 2.39 | 14.61 | 0.9 | 6.03E-03 | 0 | 0 | 0 | 0.0004 | 0.9878 | 4.3985 | 0 | 0 | 0 | 0 | 0 | 0 | N | N | N | N | N | N | N | N | N | N
153221 | 0 | 0 | 202.7 | 140.5 | 88.4 | 98.8 | 29.5 | 65.6 | 95.7 | 147.4 | 100.4 | 1 | 0.0895 | 29.6397 | 607.4 | 661.4 | 97.39 | 47.712 | -2.8 | -2.7 | -0.1 | 13.8 | 2.39 | 14.61 | 0.9 | 4.89E-03 | 0 | 0 | 0 | 0.0004 | 0.9838 | 4.3772 | 0 | 0 | 0 | 0 | 0 | 0 | N | N | N | N | N | N | N | N | N | N
153222 | 0 | 0 | 202.9 | 140.3 | 88.5 | 98.8 | 29.5 | 65.6 | 95.7 | 147.4 | 100.3 | 1 | 0.0896 | 29.6402 | 607.4 | 661.4 | 97.414 | 47.724 | -2.7 | -2.7 | -0.1 | 13.9 | 2.4 | 14.61 | 0.9 | 5.66E-03 | 0 | 0 | 0 | 0.0004 | 0.9874 | 4.3779 | 0 | 0 | 0 | 0 | 0 | 0 | N | N | N | N | N | N | N | N | N | N
153223 | 0 | 0 | 203 | 140.4 | 88.5 | 98.8 | 29.5 | 65.6 | 95.7 | 147.5 | 100.4 | 1 | 0.0879 | 29.6384 | 607.2 | 661.2 | 96.565 | 47.315 | -2.7 | -2.7 | -0.1 | 14 | 2.39 | 14.62 | 0.8 | 6.25E-03 | 0 | 0 | 0 | 0.0004 | 0.9779 | 4.3419 | 0 | 0 | 0 | 0 | 0 | 0 | N | N | N | N | N | N | N | N | N | N
153224 | 0 | 0 | 203 | 140.3 | 88.5 | 98.8 | 29.5 | 65.6 | 95.7 | 147.5 | 100.3 | 1 | 0.0895 | 29.6423 | 607.5 | 660.7 | 97.353 | 47.693 | -2.7 | -2.6 | -0.1 | 13.7 | 2.39 | 14.62 | 0.8 | 4.61E-03 | 0 | 0 | 0 | 0.0004 | 0.983 | 4.3785 | 0 | 0 | 0 | 0 | 0 | 0 | N | N | N | N | N | N | N | N | N | N
153225 | 0 | 0 | 203 | 140.4 | 88.5 | 98.8 | 29.5 | 65.6 | 95.7 | 147.5 | 100.4 | 1 | 0.0868 | 29.6397 | 607.1 | 660.9 | 96.084 | 47.084 | -2.7 | -2.6 | -0.1 | 12.9 | 2.39 | 14.62 | 1 | 4.73E-03 | 0 | 0 | 0 | 0.0003 | 0.9717 | 4.3224 | 0 | 0 | 0 | 0 | 0 | 0 | N | N | N | N | N | N | N | N | N | N
153226 | 0 | 0 | 203 | 140.3 | 88.5 | 98.8 | 29.5 | 65.6 | 95.7 | 147.8 | 100.3 | 1 | 0.0886 | 29.6391 | 606.8 | 660.7 | 97.01 | 47.549 | -2.8 | -2.7 | -0.1 | 13 | 2.39 | 14.63 | 1 | 5.08E-03 | 0 | 0 | 0 | 0.0003 | 0.9814 | 4.3665 | 0 | 0 | 0 | 0 | 0 | 0 | N | N | N | N | N | N | N | N | N | N
153227 | 0 | 0 | 203.1 | 140.5 | 88.5 | 98.8 | 29.5 | 65.5 | 95.6 | 147.7 | 100.4 | 1 | 0.0876 | 29.6413 | 606.8 | 660.3 | 96.471 | 47.288 | -2.9 | -2.8 | -0.1 | 13.7 | 2.39 | 14.63 | 1 | 4.96E-03 | 0 | 0 | 0 | 0.0004 | 0.9743 | 4.3428 | 0 | 0 | 0 | 0 | 0 | 0 | N | N | N | N | N | N | N | N | N | N
153228 | 0 | 0 | 203.2 | 140.3 | 88.5 | 98.8 | 29.5 | 65.5 | 95.6 | 147.8 | 100.3 | 1 | 0.0867 | 29.6405 | 606.6 | 660.3 | 95.941 | 47.039 | -2.9 | -2.8 | -0.1 | 13.3 | 2.39 | 14.62 | 1 | 6.46E-03 | 0 | 0 | 0 | 0.0003 | 0.9704 | 4.3169 | 0 | 0 | 0 | 0 | 0 | 0 | N | N | N | N | N | N | N | N | N | N
153229 | 0 | 0 | 203.2 | 140.4 | 88.5 | 98.8 | 29.5 | 65.5 | 95.6 | 147.9 | 100.4 | 1 | 0.0857 | 29.6363 | 606.3 | 660.1 | 95.405 | 46.779 | -2.8 | -2.7 | -0.1 | 12.3 | 2.4 | 14.6 | 1.1 | 5.24E-03 | 0 | 0 | 0 | 0.0003 | 0.9712 | 4.2881 | 0 | 0.0001 | 0.0001 | 0 | 0 | 0 | N | N | N | N | N | N | N | N | N | N
153230 | 0 | 0 | 203.2 | 140.3 | 88.5 | 98.8 | 29.5 | 65.5 | 95.6 | 147.9 | 100.3 | 1 | 0.0857 | 29.6343 | 606.2 | 660 | 95.483 | 46.821 | -2.8 | -2.7 | -0.1 | 12.7 | 2.41 | 14.58 | 1.1 | 5.47E-03 | 0 | 0 | 0 | 0.0003 | 0.9755 | 4.2871 | 0 | 0 | 0 | 0 | 0 | 0 | N | N | N | N | N | N | N | N | N | N
153231 | 0 | 0 | 203.2 | 140.4 | 88.6 | 98.8 | 29.5 | 65.6 | 95.7 | 148 | 100.4 | 1 | 0.0866 | 29.638 | 606 | 660 | 95.897 | 47.037 | -2.8 | -2.7 | -0.1 | 13 | 2.42 | 14.56 | 1.1 | 4.88E-03 | 0 | 0 | 0 | 0.0003 | 0.9819 | 4.301 | 0 | 0 | 0 | 0 | 0 | 0 | N | N | N | N | N | N | N | N | N | N
153232 | 0 | 0 | 203.4 | 140.2 | 88.6 | 98.8 | 29.5 | 65.6 | 95.8 | 148.2 | 100.3 | 1 | 0.0864 | 29.6407 | 605.9 | 659.8 | 95.858 | 47.028 | -2.7 | -2.7 | -0.1 | 13.9 | 2.43 | 14.54 | 1 | 5.53E-03 | 0 | 0 | 0 | 0.0004 | 0.9861 | 4.2938 | 0 | 0 | 0 | 0 | 0 | 0 | N | N | N | N | N | N | N | N | N | N
153233 | 0 | 0 | 203.4 | 140.4 | 88.6 | 98.8 | 29.5 | 65.6 | 95.8 | 148.1 | 100.4 | 1 | 0.0872 | 29.6379 | 605.6 | 659.4 | 96.225 | 47.217 | -2.8 | -2.7 | -0.1 | 14.9 | 2.43 | 14.54 | 1 | 7.55E-03 | 0 | 0 | 0 | 0.0004 | 0.9917 | 4.3094 | 0 | 0 | 0 | 0 | 0 | 0 | N | N | N | N | N | N | N | N | N | N
153234 | 0 | 0 | 203.6 | 140.3 | 88.6 | 98.8 | 29.5 | 65.6 | 95.7 | 148.3 | 100.3 | 1 | 0.0888 | 29.64 | 605.3 | 659.1 | 96.889 | 47.558 | -2.8 | -2.8 | -0.1 | 16.3 | 2.43 | 14.54 | 0.9 | 3.29E-03 | 0 | 0 | 0 | 0.0004 | 0.9969 | 4.3407 | 0 | 0 | 0 | 0 | 0 | 0 | N | N | N | N | N | N | N | N | N | N
153235 | 0 | 0 | 203.6 | 140.4 | 88.6 | 98.8 | 29.5 | 65.6 | 95.8 | 148.4 | 100.4 | 1 | 0.0891 | 29.6404 | 605.1 | 659.1 | 97.107 | 47.675 | -2.7 | -2.7 | -0.1 | 17.8 | 2.42 | 14.55 | 0.9 | 4.18E-03 | 0 | 0 | 0 | 0.0005 | 0.9966 | 4.3546 | 0 | 0 | 0 | 0 | 0 | 0 | N | N | N | N | N | N | N | N | N | N
153236 | 0 | 0 | 203.6 | 140.3 | 88.6 | 98.8 | 29.5 | 65.6 | 95.6 | 148.2 | 100.3 | 1 | 0.088 | 29.6392 | 604.9 | 658.9 | 96.59 | 47.43 | -2.8 | -2.7 | -0.1 | 18.3 | 2.41 | 14.57 | 0.9 | 4.07E-03 | 0 | 0 | 0 | 0.0005 | 0.988 | 4.3384 | 0 | 0 | 0 | 0 | 0 | 0 | N | N | N | N | N | N | N | N | N | N
153237 | 0 | 0 | 203.6 | 140.4 | 88.6 | 98.8 | 29.5 | 65.5 | 95.6 | 148.4 | 100.4 | 1 | 0.0873 | 29.6434 | 604.8 | 658.7 | 96.272 | 47.283 | -2.8 | -2.8 | -0.1 | 17.6 | 2.41 | 14.59 | 0.9 | 3.88E-03 | 0 | 0 | 0 | 0.0005 | 0.9827 | 4.331 | 0 | 0 | 0 | 0 | 0 | 0 | N | N | N | N | N | N | N | N | N | N
153238 | 0 | 0 | 203.6 | 140.3 | 88.6 | 98.8 | 29.5 | 65.5 | 95.6 | 148.5 | 100.3 | 1 | 0.0872 | 29.6456 | 604.9 | 658.5 | 96.207 | 47.25 | -2.8 | -2.8 | -0.1 | 16.7 | 2.4 | 14.61 | 1 | 4.84E-03 | 0 | 0 | 0 | 0.0004 | 0.9778 | 4.3329 | 0 | 0 | 0 | 0 | 0 | 0 | N | N | N | N | N | N | N | N | N | N
153239 | 0 | 0 | 203.6 | 140.4 | 88.6 | 98.8 | 29.5 | 65.5 | 95.6 | 148.4 | 100.4 | 1 | 0.0858 | 29.6422 | 604.7 | 658.3 | 95.421 | 46.87 | -2.8 | -2.8 | -0.1 | 16 | 2.4 | 14.61 | 1 | 5.72E-03 | 0 | 0 | 0 | 0.0004 | 0.9693 | 4.2996 | 0 | 0 | 0 | 0 | 0 | 0 | N | N | N | N | N | N | N | N | N | N
153240 | 0 | 0 | 203.6 | 140.3 | 88.6 | 98.8 | 29.5 | 65.6 | 95.6 | 148.6 | 100.3 | 1 | 0.0877 | 29.636 | 604.1 | 658.2 | 96.383 | 47.358 | -2.9 | -2.8 | -0.1 | 15.7 | 2.4 | 14.61 | 1 | 6.43E-03 | 0 | 0 | 0 | 0.0004 | 0.9809 | 4.3428 | 0 | 0 | 0 | 0 | 0 | 0 | N | N | N | N | N | N | N | N | N | N
153241 | 0 | 0 | 203.7 | 140.4 | 88.7 | 98.8 | 29.5 | 65.6 | 95.7 | 148.8 | 100.4 | 1 | 0.0854 | 29.638 | 604 | 658.2 | 95.183 | 46.776 | -2.8 | -2.8 | -0.1 | 14.9 | 2.4 | 14.6 | 0.9 | 7.51E-03 | 0 | 0 | 0 | 0.0004 | 0.9707 | 4.2864 | 0 | 0 | 0 | 0 | 0 | 0 | N | N | N | N | N | N | N | N | N | N
153242 | 0 | 0 | 203.7 | 140.3 | 88.7 | 98.8 | 29.5 | 65.6 | 95.7 | 148.8 | 100.3 | 1 | 0.0895 | 29.6348 | 603.9 | 657.8 | 97.268 | 47.8 | -2.8 | -2.7 | -0.1 | 13.9 | 2.41 | 14.59 | 0.7 | 6.82E-03 | 0 | 0 | 0 | 0.0004 | 0.995 | 4.3784 | 0 | 0 | 0 | 0 | 0 | 0 | N | N | N | N | N | N | N | N | N | N
153243 | 0 | 0 | 203.8 | 140.4 | 88.7 | 98.8 | 29.5 | 65.6 | 95.7 | 149 | 100.4 | 1 | 0.0873 | 29.6345 | 603.9 | 657.8 | 96.115 | 47.232 | -2.8 | -2.7 | -0.1 | 13.9 | 2.4 | 14.59 | 0.8 | 5.21E-03 | 0 | 0 | 0 | 0.0004 | 0.9801 | 4.3267 | 0 | 0 | 0 | 0 | 0 | 0 | N | N | N | N | N | N | N | N | N | N
153244 | 0 | 0 | 203.9 | 140.3 | 88.7 | 98.8 | 29.5 | 65.6 | 95.7 | 148.7 | 100.3 | 1 | 0.0765 | 29.6352 | 603.8 | 657.6 | 89.433 | 43.953 | -2.7 | -2.6 | -0.1 | 15.8 | 2.39 | 14.6 | 0.8 | 2.94E-03 | 0 | 0 | 0 | 0.0004 | 0.9079 | 4.028 | 0 | 0 | 0 | 0 | 0 | 0 | N | N | N | N | N | N | N | N | N | N
153245 | 0.7 | 0.478 | 203.8 | 140.4 | 88.7 | 98.8 | 29.5 | 65.6 | 95.7 | 148.9 | 100.4 | 1 | 0.0707 | 29.6339 | 603.3 | 657.4 | 82.528 | 40.578 | -2.6 | -2.6 | -0.1 | 17.4 | 2.4 | 14.59 | 0.8 | 4.07E-03 | 0 | 0 | 0 | 0.0004 | 0.8409 | 3.7169 | 0 | 0 | 0 | 0 | 0 | 0 | N | N | N | N | N | N | N | N | N | N
153246 | 1.8 | 1.224 | 203.9 | 140.3 | 88.6 | 98.8 | 29.5 | 65.5 | 95.6 | 149 | 100.3 | 1 | 0.2341 | 29.6419 | 602.7 | 657.3 | 152.671 | 75.13 | -2.7 | -2.7 | -0.1 | 18.6 | 2.47 | 14.36 | 0.8 | 5.03E-03 | 0 | 0 | 0 | 0.0008 | 1.6025 | 6.7715 | 0.0001 | 0.0001 | 0.0001 | 0 | 0 | 0 | N | N | N | N | N | N | N | N | N | N
153247 | 3.1 | 2.1 | 204 | 140.2 | 88.6 | 98.8 | 29.5 | 65.5 | 95.6 | 149.2 | 100.2 | 1 | 0.4487 | 29.6506 | 603.8 | 656.9 | 214.48 | 105.466 | -2.7 | -2.7 | -0.1 | 18.1 | 3.15 | 13.04 | 0.8 | 5.77E-03 | 0 | 0 | 0 | 0.0011 | 2.8717 | 8.6372 | 0.0001 | 0.0001 | 0.0001 | 0 | 0 | 7.43 | N | N | N | N | N | N | N | N | N | N
153248 | 5.3 | 3.623 | 204.1 | 140.4 | 88.7 | 98.8 | 29.5 | 65.6 | 95.6 | 149.5 | 100.4 | 1 | 0.6617 | 29.6596 | 606.1 | 656.7 | 260.267 | 127.739 | -2.8 | -2.8 | -0.1 | 17.5 | 4.91 | 10.42 | 0.8 | 7.63E-03 | 0 | 0 | 0 | 0.0012 | 5.4192 | 8.3603 | 0.0001 | 0.0001 | 0.0001 | 0 | 0 | 35.3 | N | N | N | N | N | N | N | N | N | N
153249 | 8.3 | 5.692 | 204.2 | 141.3 | 88.7 | 98.8 | 29.5 | 65.6 | 95.7 | 149.5 | 101.2 | 1.1 | 0.8663 | 29.6612 | 608.9 | 656.6 | 298.627 | 146.197 | -3 | -3 | -0.1 | 18.4 | 6.79 | 7.63 | 0.8 | 1.29E-02 | 0 | 0 | 0 | 0.0015 | 8.5673 | 7.0051 | 0.0001 | 0.0001 | 0.0001 | 0 | 0 | 52.13 | N | N | N | N | N | N | N | N | N | N
153250 | 11.7 | 7.972 | 204.2 | 143 | 88.7 | 98.8 | 29.5 | 65.6 | 95.9 | 149.4 | 102.7 | 1.2 | 1.0973 | 29.6637 | 611.9 | 657.1 | 337.107 | 164.589 | -3.4 | -3.3 | -0.1 | 18.7 | 8.31 | 5.37 | 0.9 | 3.74E-03 | 0 | 0 | 0 | 0.0017 | 11.8051 | 5.5506 | 0.0001 | 0.0001 | 0.0001 | 0 | 0 | 67.6 | N | N | N | N | N | N | N | N | N | N
153251 | 14.8 | 10.11 | 204.1 | 144.2 | 88.8 | 98.8 | 29.5 | 65.6 | 95.9 | 149.8 | 103.8 | 1.3 | 1.1405 | 29.6608 | 614.9 | 657.6 | 344.533 | 167.73 | -3.6 | -3.5 | -0.1 | 19.9 | 9.52 | 3.74 | 1.1 | 1.36E-06 | 0 | 0 | 0 | 0.0018 | 13.7844 | 3.943 | 0.0002 | 0.0002 | 0.0002 | 0 | 0 | 89.48 | N | N | N | N | N | N | N | N | N | Y
153252 | 18.1 | 12.34 | 204.1 | 145.5 | 88.7 | 98.8 | 29.5 | 65.6 | 95.9 | 150.1 | 105 | 1.4 | 1.241 | 29.6649 | 617.7 | 658.2 | 359.796 | 174.728 | -3.4 | -3.3 | -0.1 | 20.7 | 10.23 | 2.71 | 1.1 | 1.31E-06 | 0 | 0 | 0 | 0.002 | 15.4417 | 2.9757 | 0.0002 | 0.0002 | 0.0002 | 0 | 0 | 106.42 | N | N | N | N | N | N | N | N | N | Y
153253 | 21.6 | 14.708 | 204.2 | 146.3 | 88.8 | 98.8 | 29.5 | 65.6 | 95.9 | 150.5 | 105.6 | 1.5 | 1.3315 | 29.67 | 620.1 | 659.2 | 373.079 | 180.81 | -3.4 | -3.3 | -0.1 | 21.3 | 10.73 | 2.03 | 1.1 | 1.26E-06 | 0 | 0 | 0 | 0.0021 | 16.7524 | 2.3066 | 0.0002 | 0.0002 | 0.0002 | 0 | 0 | 93.66 | N | N | N | N | N | N | N | N | N | N
153254 | 24.8 | 16.932 | 204.3 | 147.2 | 88.8 | 98.8 | 29.5 | 65.6 | 95.8 | 150.1 | 106.4 | 1.6 | 1.6172 | 29.6828 | 622 | 659.8 | 410.488 | 198.67 | -3.2 | -3.2 | -0.1 | 21.4 | 11.29 | 1.54 | 1.1 | 1.72E-02 | 0 | 0 | 0 | 0.0023 | 19.3629 | 1.9187 | 0.0002 | 0.0002 | 0.0002 | 0 | 0 | 134.17 | N | N | N | N | N | N | N | N | N | Y
153255 | 28.1 | 19.138 | 204.7 | 147.6 | 88.8 | 98.8 | 29.5 | 65.6 | 95.8 | 150.4 | 106.8 | 1.6 | 1.7942 | 29.6935 | 623.9 | 660 | 431.775 | 208.678 | -0.1 | -0.1 | 0 | 20.9 | 11.18 | 1.39 | 1.3 | 2.47E-02 | 0 | 0 | 0 | 0.0024 | 20.1459 | 1.8247 | 0.0002 | 0.0003 | 0.0003 | 0 | 0 | 137.54 | N | N | N | N | N | N | N | N | N | Y
153256 | 31 | 21.164 | 205.2 | 148.5 | 88.8 | 98.8 | 29.5 | 65.6 | 95.7 | 150.7 | 107.6 | 1.7 | 1.5317 | 29.6931 | 625.7 | 660.3 | 400.937 | 193.447 | 2.8 | 2.7 | 0.1 | 20.8 | 10.76 | 1.45 | 1.4 | 1.38E-02 | 0.0001 | 0.0001 | 0 | 0.0022 | 17.9803 | 1.7566 | 0.0002 | 0.0003 | 0.0003 | 0 | 0 | 63.78 | N | N | N | N | N | N | N | N | N | N
153257 | 33.3 | 22.711 | 205.5 | 148 | 88.8 | 98.8 | 29.5 | 65.6 | 95.7 | 150.6 | 107.2 | 1.6 | 2.1192 | 29.7114 | 626.5 | 660.9 | 469.113 | 226.316 | -0.3 | -0.2 | 0 | 20.5 | 11.18 | 1.31 | 1.4 | 1.21E-01 | 0 | 0 | 0 | 0.0026 | 21.8522 | 1.866 | 0.0003 | 0.0003 | 0.0003 | 0 | 0 | 143.67 | N | N | N | N | N | N | N | N | N | Y
153258 | 36 | 24.532 | 205.9 | 149 | 88.8 | 98.8 | 29.5 | 65.6 | 95.8 | 150.5 | 108.1 | 1.7 | 3.1494 | 29.7351 | 627.2 | 660.8 | 575.509 | 277.704 | 3 | 2.9 | 0.1 | 19.9 | 11.62 | 1.1 | 1.4 | 1.13E-01 | 0.0002 | 0.0002 | 0 | 0.003 | 27.8604 | 1.9171 | 0.0004 | 0.0004 | 0.0004 | 0 | 0 | 150.39 | N | N | N | N | N | N | N | N | N | Y
153259 | 38.8 | 26.421 | 206.4 | 152.3 | 88.8 | 98.8 | 29.5 | 65.6 | 95.8 | 150.4 | 111 | 2 | 3.8479 | 29.7462 | 628.3 | 660.7 | 639.228 | 308.24 | 7.8 | 7.7 | 0.2 | 19.7 | 11.49 | 1.06 | 1.4 | 2.50E-02 | 0.0006 | 0.0006 | 0 | 0.0033 | 30.5937 | 2.0423 | 0.0004 | 0.0004 | 0.0004 | 0 | 0 | 182.92 | N | N | N | N | N | N | N | N | N | Y
153300 | 41.5 | 28.285 | 206.7 | 155.9 | 88.8 | 98.8 | 29.5 | 65.6 | 95.7 | 150.6 | 114.2 | 2.2 | 4.5996 | 29.7669 | 629.6 | 660.7 | 701.204 | 337.959 | 1.9 | 1.8 | 0 | 20.8 | 11.06 | 1.23 | 1.3 | 3.57E-02 | 0.0002 | 0.0002 | 0 | 0.0039 | 32.2785 | 2.6018 | 0.0004 | 0.0004 | 0.0004 | 0 | 0 | 183.84 | N | N | N | N | N | N | N | N | N | Y
153301 | 44.1 | 30.099 | 207.1 | 157.3 | 88.8 | 98.8 | 29.5 | 65.6 | 95.7 | 151.1 | 115.4 | 2.3 | 4.2125 | 29.7592 | 630 | 660.5 | 669.363 | 322.417 | -1.3 | -1.3 | 0 | 22 | 10.54 | 1.52 | 1.2 | 3.97E-02 | 0 | 0 | 0 | 0.0039 | 29.3407 | 3.0764 | 0.0003 | 0.0004 | 0.0004 | 0 | 0 | 188.1 | N | N | N | N | N | N | N | N | N | Y
153302 | 46.6 | 31.758 | 207.4 | 158.9 | 88.8 | 98.8 | 29.5 | 65.6 | 95.7 | 151.3 | 116.8 | 2.5 | 3.3786 | 29.7358 | 629.4 | 659.9 | 597.696 | 287.813 | -2.5 | -2.5 | -0.1 | 23 | 10.15 | 1.85 | 1.2 | 8.31E-03 | 0 | 0 | 0 | 0.0036 | 25.2216 | 3.3435 | 0.0003 | 0.0003 | 0.0003 | 0 | 0 | 172.51 | N | N | N | N | N | N | N | N | N | Y
153303 | 48.8 | 33.262 | 207.8 | 157.1 | 88.8 | 98.8 | 29.5 | 65.6 | 95.6 | 151.4 | 115.2 | 2.3 | 3.5502 | 29.7388 | 628.2 | 658.9 | 612.977 | 295.526 | -3.3 | -3.2 | -0.1 | 30 | 10.26 | 1.93 | 1.1 | 7.74E-07 | 0 | 0 | 0 | 0.0049 | 26.1708 | 3.5772 | 0.0003 | 0.0003 | 0.0003 | 0 | 0 | 167.48 | N | N | N | N | N | N | N | N | N | Y
153304 | 50.5 | 34.412 | 208.2 | 155.7 | 88.8 | 98.8 | 29.5 | 65.5 | 95.6 | 150.5 | 114 | 2.2 | 4.0594 | 29.7492 | 627.1 | 657.8 | 657.485 | 317.413 | -3.7 | -3.6 | -0.1 | 32.8 | 10.59 | 1.82 | 1 | 7.20E-07 | 0 | 0 | 0 | 0.0057 | 29.0273 | 3.6249 | 0.0003 | 0.0003 | 0.0003 | 0 | 0 | 181.5 | N | N | N | N | N | N | N | N | N | Y
153305 | 52.4 | 35.747 | 208.5 | 158.2 | 88.8 | 98.8 | 29.5 | 65.5 | 95.6 | 150.2 | 116.2 | 2.4 | 4.0071 | 29.7483 | 626.1 | 657.1 | 652.816 | 315.446 | -3.8 | -3.7 | -0.1 | 30.4 | 10.69 | 1.72 | 1 | 7.24E-07 | 0 | 0 | 0 | 0.0053 | 29.109 | 3.4159 | 0.0003 | 0.0003 | 0.0003 | 0 | 0 | 191.33 | N | N | N | N | N | N | N | N | N | Y
153306 | 54.1 | 36.916 | 208.9 | 159.4 | 88.8 | 98.8 | 29.5 | 65.5 | 95.6 | 149.8 | 117.3 | 2.5 | 4.0616 | 29.7473 | 624.7 | 656.2 | 657.071 | 317.902 | -3.8 | -3.7 | -0.1 | 28 | 10.57 | 1.74 | 1 | 7.19E-07 | 0 | 0 | 0 | 0.0049 | 29.0069 | 3.4682 | 0.0003 | 0.0003 | 0.0003 | 0 | 0 | 180.63 | N | N | N | N | N | N | N | N | N | Y
153307 | 55.5 | 37.873 | 209.2 | 157.6 | 88.8 | 98.8 | 29.5 | 65.5 | 95.6 | 149.4 | 115.7 | 2.4 | 4.6045 | 29.763 | 623.3 | 654.7 | 699.619 | 339.097 | -3.7 | -3.7 | -0.1 | 27 | 10.51 | 1.77 | 0.9 | 6.74E-07 | 0 | 0 | 0 | 0.005 | 30.7605 | 3.778 | 0.0003 | 0.0003 | 0.0003 | 0 | 0 | 188.54 | N | N | N | N | N | N | N | N | N | Y
153308 | 56.8 | 38.711 | 209.6 | 158.2 | 88.8 | 98.8 | 29.5 | 65.6 | 95.8 | 149.3 | 116.2 | 2.4 | 5.0001 | 29.7743 | 621.7 | 653.6 | 728.892 | 353.953 | -3.8 | -3.7 | -0.1 | 26.9 | 10.49 | 1.81 | 0.8 | 6.46E-07 | 0 | 0 | 0 | 0.0052 | 32.0494 | 4.0243 | 0.0003 | 0.0003 | 0.0003 | 0 | 0 | 205.9 | N | N | N | N | N | N | N | N | N | Y
153309 | 58.1 | 39.594 | 209.6 | 160.3 | 88.9 | 98.8 | 29.5 | 65.6 | 95.9 | 149 | 118.1 | 2.6 | 5.0348 | 29.774 | 619.8 | 652 | 730.816 | 355.514 | -4 | -3.9 | -0.1 | 26.9 | 10.39 | 1.87 | 0.8 | 6.43E-07 | 0 | 0 | 0 | 0.0053 | 31.8967 | 4.1761 | 0.0003 | 0.0003 | 0.0003 | 0 | 0 | 211.26 | N | N | N | N | N | N | N | N | N | Y
153310 | 59.2 | 40.339 | 209.7 | 160.6 | 88.9 | 98.8 | 29.5 | 65.6 | 95.9 | 149 | 118.4 | 2.6 | 4.9686 | 29.7719 | 617.3 | 650.2 | 725.138 | 353.532 | -3.9 | -3.8 | -0.1 | 27 | 10.25 | 1.97 | 0.8 | 9.84E-04 | 0 | 0 | 0 | 0.0052 | 31.2896 | 4.3681 | 0.0003 | 0.0003 | 0.0003 | 0 | 0 | 211.46 | N | N | N | N | N | N | N | N | N | Y
153311 | 60.1 | 40.998 | 209.9 | 160.1 | 88.9 | 98.8 | 29.5 | 65.6 | 95.9 | 149 | 117.9 | 2.6 | 5.2838 | 29.7754 | 614.8 | 648.2 | 746.042 | 364.613 | -3.8 | -3.7 | -0.1 | 27 | 10.13 | 2.07 | 0.9 | 6.27E-07 | 0 | 0 | 0 | 0.0054 | 31.8847 | 4.7382 | 0.0003 | 0.0003 | 0.0003 | 0 | 0 | 205.89 | N | N | N | N | N | N | N | N | N | Y
153312 | 60.9 | 41.532 | 209.9 | 160.3 | 88.9 | 98.8 | 29.5 | 65.5 | 95.5 | 148.9 | 118.1 | 2.6 | 6.5543 | 29.8052 | 612.4 | 645.9 | 829.044 | 406.491 | -3.8 | -3.7 | -0.1 | 27 | 10.06 | 2.15 | 1.1 | 5.63E-07 | 0 | 0 | 0 | 0.006 | 35.3225 | 5.4946 | 0.0004 | 0.0004 | 0.0004 | 0 | 0 | 208.4 | N | N | N | N | N | N | N | N | N | Y
153313 | 61.6 | 41.992 | 210 | 160.4 | 88.9 | 98.8 | 29.5 | 65.3 | 95 | 148.9 | 118.2 | 2.6 | 7.4252 | 29.828 | 609.8 | 644.1 | 883.764 | 434.741 | -3.8 | -3.7 | -0.1 | 26.9 | 9.97 | 2.25 | 1.2 | 5.26E-07 | 0 | 0 | 0 | 0.0064 | 37.4294 | 6.1294 | 0.0005 | 0.0005 | 0.0005 | 0 | 0 | 242.51 | N | N | N | N | N | N | N | N | N | Y
153314 | 62.7 | 42.757 | 210.2 | 164.1 | 88.9 | 98.8 | 29.5 | 65.3 | 94.8 | 148.7 | 121.5 | 2.9 | 7.7089 | 29.8307 | 606.7 | 641.6 | 900.2 | 444.151 | -3.9 | -3.8 | -0.1 | 25.8 | 9.82 | 2.37 | 1.4 | 5.15E-07 | 0 | 0 | 0 | 0.0063 | 37.6503 | 6.6128 | 0.0006 | 0.0006 | 0.0006 | 0 | 0 | 243.32 | N | N | N | N | N | N | N | N | N | Y
153315 | 63.6 | 43.397 | 210.2 | 165 | 88.9 | 98.8 | 29.5 | 65.2 | 94.6 | 148.4 | 122.3 | 2.9 | 7.7815 | 29.8386 | 603.5 | 639.6 | 903.348 | 447.128 | -3.8 | -3.7 | -0.1 | 24.8 | 9.65 | 2.52 | 1.8 | 6.18E-02 | 0 | 0 | 0 | 0.0061 | 37.2646 | 7.0636 | 0.0007 | 0.0008 | 0.0008 | 0 | 0 | 250.22 | N | N | N | N | N | N | N | N | N | Y
153316 | 64.7 | 44.099 | 210.3 | 164.8 | 88.9 | 98.8 | 29.5 | 65.2 | 94.5 | 148.3 | 122.1 | 2.9 | 7.9715 | 29.8431 | 600.3 | 636.6 | 913.569 | 453.631 | -3.9 | -3.8 | -0.1 | 24.6 | 9.52 | 2.66 | 2.1 | 5.04E-07 | 0 | 0 | 0 | 0.0061 | 37.2794 | 7.5777 | 0.0009 | 0.0009 | 0.0009 | 0 | 0 | 243.83 | N | N | N | N | N | N | N | N | N | Y
153317 | 65.9 | 44.913 | 210.3 | 165.1 | 89 | 98.8 | 29.5 | 65.2 | 94.4 | 148.2 | 122.3 | 3 | 7.8746 | 29.8388 | 597 | 633.6 | 906.458 | 451.445 | -3.8 | -3.8 | -0.1 | 25.3 | 9.45 | 2.77 | 2.2 | 5.07E-07 | 0 | 0 | 0 | 0.0063 | 36.8418 | 7.8443 | 0.0009 | 0.0009 | 0.0009 | 0 | 0 | 241.76 | N | N | N | N | N | N | N | N | N | Y
153318 | 67 | 45.683 | 210.3 | 164.8 | 89 | 98.8 | 29.5 | 65.1 | 94.1 | 148 | 122.1 | 2.9 | 7.4408 | 29.8249 | 593.7 | 631 | 878.942 | 438.904 | -3.8 | -3.8 | -0.1 | 25 | 9.44 | 2.83 | 2.2 | 5.21E-07 | 0 | 0 | 0 | 0.006 | 35.7675 | 7.7901 | 0.0009 | 0.0009 | 0.0009 | 0 | 0 | 241.59 | N | N | N | N | N | N | N | N | N | Y
153319 | 68.1 | 46.398 | 210.2 | 164 | 89 | 98.8 | 29.5 | 65 | 94 | 148.1 | 121.4 | 2.9 | 5.636 | 29.772 | 590.4 | 628.2 | 755.143 | 377.604 | -3.9 | -3.8 | -0.1 | 25.9 | 9.44 | 2.82 | 2.2 | 6.06E-07 | 0 | 0 | 0 | 0.0054 | 30.7813 | 6.6811 | 0.0008 | 0.0008 | 0.0008 | 0 | 0 | 239.39 | N | N | N | N | N | N | N | N | N | Y
153320 | 69.2 | 47.156 | 209.8 | 163.6 | 89 | 98.8 | 29.5 | 65 | 93.8 | 148.5 | 121 | 2.8 | 3.2465 | 29.7159 | 587.7 | 625.1 | 574.006 | 287.227 | -3.7 | -3.6 | -0.1 | 31.6 | 9.79 | 2.58 | 2.2 | 7.96E-07 | 0 | 0 | 0 | 0.005 | 24.2898 | 4.6435 | 0.0006 | 0.0006 | 0.0006 | 0 | 0 | 218.23 | N | N | N | N | N | N | N | N | N | Y
153321 | 70.2 | 47.858 | 209.4 | 159.2 | 89 | 98.8 | 29.5 | 65 | 93.8 | 148.4 | 117.1 | 2.5 | 3.2667 | 29.7187 | 585.1 | 622.3 | 576.923 | 289.424 | -3.7 | -3.6 | -0.1 | 34.7 | 10.49 | 2.11 | 1.9 | 7.89E-07 | 0 | 0 | 0 | 0.0055 | 26.2213 | 3.8329 | 0.0005 | 0.0005 | 0.0005 | 0 | 0 | 194.61 | N | N | N | N | N | N | N | N | N | Y
153322 | 71.1 | 48.467 | 208.8 | 157.3 | 88.9 | 98.8 | 29.5 | 65 | 93.7 | 148.2 | 115.4 | 2.3 | 3.6744 | 29.7285 | 582.7 | 620.5 | 612.856 | 308.27 | -3.5 | -3.4 | -0.1 | 33.6 | 10.99 | 1.69 | 1.6 | 7.41E-07 | 0 | 0 | 0 | 0.0057 | 29.2479 | 3.2792 | 0.0005 | 0.0005 | 0.0005 | 0 | 0 | 196.93 | N | N | N | N | N | N | N | N | N | Y
153323 | 72 | 49.07 | 208.3 | 158.2 | 89 | 98.8 | 29.5 | 65 | 93.8 | 147.6 | 116.3 | 2.4 | 3.955 | 29.7347 | 580.5 | 618.4 | 636.247 | 320.78 | -3.3 | -3.3 | -0.1 | 31.3 | 11.08 | 1.48 | 1.6 | 7.12E-07 | 0 | 0 | 0 | 0.0055 | 30.703 | 2.9733 | 0.0005 | 0.0005 | 0.0005 | 0 | 0 | 200.58 | N | N | N | N | N | N | N | N | N | Y
153324 | 72.8 | 49.66 | 207.9 | 159.7 | 89 | 98.8 | 29.5 | 65 | 93.8 | 147.2 | 117.6 | 2.5 | 4.0653 | 29.7374 | 578.3 | 616.7 | 644.571 | 325.688 | -3.7 | -3.6 | -0.1 | 29.6 | 11.03 | 1.41 | 1.5 | 7.01E-07 | 0 | 0 | 0 | 0.0053 | 31.0283 | 2.8805 | 0.0004 | 0.0005 | 0.0005 | 0 | 0 | 202.05 | N | N | N | N | N | N | N | N | N | Y
153325 | 73.9 | 50.362 | 207.5 | 160.3 | 89 | 98.8 | 29.5 | 65 | 93.8 | 146.7 | 118.1 | 2.6 | 4.1075 | 29.7327 | 575.9 | 614.7 | 647.175 | 327.713 | -3.8 | -3.7 | -0.1 | 29.3 | 10.99 | 1.4 | 1.4 | 6.97E-07 | 0 | 0 | 0 | 0.0053 | 31.0956 | 2.8893 | 0.0004 | 0.0004 | 0.0004 | 0 | 0 | 203.01 | N | N | N | N | N | N | N | N | N | Y
153326 | 74.7 | 50.952 | 207 | 160.3 | 89 | 98.8 | 29.5 | 64.9 | 93.7 | 146 | 118.1 | 2.6 | 4.1875 | 29.7348 | 573.8 | 612.4 | 652.769 | 331.255 | -3.7 | -3.6 | -0.1 | 27.9 | 10.96 | 1.41 | 1.3 | 6.89E-07 | 0 | 0 | 0 | 0.0051 | 31.3561 | 2.9398 | 0.0004 | 0.0004 | 0.0004 | 0 | 0 | 206.32 | N | N | N | N | N | N | N | N | N | Y
153327 | 75.5 | 51.474 | 206.5 | 160.5 | 89 | 98.8 | 29.5 | 64.9 | 93.7 | 145.8 | 118.2 | 2.6 | 4.2574 | 29.738 | 571.8 | 610.2 | 657.452 | 334.314 | -3.8 | -3.7 | -0.1 | 26.2 | 10.95 | 1.42 | 1.3 | 6.83E-07 | 0 | 0 | 0 | 0.0048 | 31.6087 | 2.986 | 0.0004 | 0.0004 | 0.0004 | 0 | 0 | 208.46 | N | N | N | N | N | N | N | N | N | Y
153328 | 76.4 | 52.071 | 206 | 160.5 | 89 | 98.8 | 29.5 | 64.9 | 93.7 | 145.7 | 118.3 | 2.6 | 4.3596 | 29.7443 | 569.8 | 608.6 | 664.471 | 338.597 | -3.8 | -3.8 | -0.1 | 25.8 | 10.94 | 1.43 | 1.4 | 6.75E-07 | 0 | 0 | 0 | 0.0048 | 31.9973 | 3.0341 | 0.0004 | 0.0004 | 0.0004 | 0 | 0 | 211.07 | N | N | N | N | N | N | N | N | N | Y
153329 | 77.4 | 52.761 | 205.5 | 160.6 | 89 | 98.8 | 29.5 | 64.9 | 93.5 | 145.3 | 118.4 | 2.6 | 4.4533 | 29.7456 | 568 | 605.9 | 670.819 | 342.455 | -3.8 | -3.8 | -0.1 | 25.3 | 10.94 | 1.43 | 1.4 | 6.67E-07 | 0 | 0 | 0 | 0.0048 | 32.3395 | 3.0697 | 0.0004 | 0.0005 | 0.0005 | 0 | 0 | 213.48 | N | N | N | N | N | N | N | N | N | Y
153330 | 78.3 | 53.382 | 204.8 | 160.6 | 89 | 98.8 | 29.5 | 64.9 | 93.5 | 145.2 | 118.3 | 2.6 | 4.7265 | 29.7497 | 565.6 | 603.6 | 689.958 | 353.103 | -3.8 | -3.7 | -0.1 | 25.8 | 10.91 | 1.46 | 1.3 | 6.47E-07 | 0 | 0 | 0 | 0.005 | 33.2522 | 3.2475 | 0.0004 | 0.0004 | 0.0004 | 0 | 0 | 216.47 | N | N | N | N | N | N | N | N | N | Y
153331 | 79.4 | 54.109 | 204.1 | 161.2 | 89 | 98.8 | 29.5 | 64.8 | 93.4 | 145.2 | 118.9 | 2.7 | 4.2752 | 29.728 | 563.3 | 601.9 | 650.579 | 333.446 | -3.7 | -3.7 | -0.1 | 26.6 | 10.49 | 1.75 | 1.4 | 6.85E-07 | 0 | 0 | 0 | 0.0049 | 30.2112 | 3.6623 | 0.0004 | 0.0004 | 0.0004 | 0 | 0 | 221.39 | N | N | N | N | N | N | N | N | N | Y
153332 | 80.5 | 54.855 | 203.5 | 161.7 | 89 | 98.8 | 29.5 | 64.8 | 93.4 | 145.2 | 119.3 | 2.7 | 2.4736 | 29.6803 | 561.5 | 599.8 | 488.457 | 250.379 | -3.7 | -3.6 | -0.1 | 26.5 | 9.51 | 2.17 | 1.4 | 9.14E-07 | 0 | 0 | 0 | 0.0037 | 20.5658 | 3.4143 | 0.0003 | 0.0003 | 0.0003 | 0 | 0 | 223.49 | N | N | N | N | N | N | N | N | N | Y
153333 | 80.9 | 55.134 | 202.9 | 155.5 | 89 | 98.8 | 29.5 | 64.8 | 93.4 | 144.9 | 113.8 | 2.2 | 2.4302 | 29.6835 | 559.6 | 597.5 | 488.119 | 250.709 | -3.5 | -3.5 | -0.1 | 26.7 | 9.69 | 2.31 | 1.4 | 9.13E-07 | 0 | 0 | 0 | 0.0037 | 20.9831 | 3.6429 | 0.0003 | 0.0003 | 0.0003 | 0 | 0 | 78.62 | N | N | N | N | N | N | N | N | N | Y
153334 | 81.3 | 55.42 | 202.3 | 153.3 | 89 | 98.8 | 29.5 | 64.8 | 93.4 | 144.7 | 111.8 | 2 | 3.425 | 29.7144 | 557.9 | 595.7 | 583.977 | 300.757 | -0.1 | -0.1 | 0 | 27.9 | 10.59 | 1.95 | 1.2 | 7.60E-07 | 0 | 0 | 0 | 0.0046 | 27.5113 | 3.6786 | 0.0003 | 0.0003 | 0.0003 | 0 | 0 | 174.15 | N | N | N | N | N | N | N | N | N | Y
153335 | 82.1 | 55.992 | 201.9 | 156.3 | 89 | 98.8 | 29.5 | 64.8 | 93.4 | 144.4 | 114.5 | 2.3 | 3.8144 | 29.7323 | 556.5 | 594.6 | 617.74 | 318.776 | 1.6 | 1.5 | 0 | 28.4 | 10.99 | 1.62 | 1.1 | 7.16E-07 | 0.0001 | 0.0001 | 0 | 0.005 | 30.2596 | 3.2373 | 0.0003 | 0.0003 | 0.0003 | 0 | 0 | 196.58 | N | N | N | N | N | N | N | N | N | Y
153336 | 82.9 | 56.532 | 201.5 | 159.4 | 89.1 | 98.8 | 29.5 | 64.8 | 93.3 | 143.7 | 117.3 | 2.5 | 3.8993 | 29.7338 | 555.1 | 592.8 | 624.221 | 322.583 | -2.1 | -2.1 | 0 | 28.6 | 11 | 1.48 | 1.1 | 7.08E-07 | 0 | 0 | 0 | 0.0051 | 30.6437 | 2.9913 | 0.0003 | 0.0003 | 0.0003 | 0 | 0 | 197.95 | N | N | N | N | N | N | N | N | N | Y
153337 | 83.9 | 57.234 | 201.2 | 160.4 | 89.1 | 98.8 | 29.5 | 64.8 | 93.4 | 143.5 | 118.2 | 2.6 | 4.0011 | 29.7351 | 553.6 | 591.5 | 631.741 | 326.965 | -3.4 | -3.4 | -0.1 | 29.3 | 10.95 | 1.45 | 1 | 6.99E-07 | 0 | 0 | 0 | 0.0053 | 30.9103 | 2.9673 | 0.0003 | 0.0003 | 0.0003 | 0 | 0 | 200.79 | N | N | N | N | N | N | N | N | N | Y
153338 | 84.8 | 57.806 | 200.8 | 160.5 | 89.1 | 98.8 | 29.5 | 64.8 | 93.3 | 143.3 | 118.3 | 2.6 | 4.0444 | 29.7355 | 551.9 | 589.7 | 634.599 | 329.015 | -3.7 | -3.7 | -0.1 | 30.2 | 10.92 | 1.45 | 1 | 6.94E-07 | 0 | 0 | 0 | 0.0055 | 31.015 | 2.9954 | 0.0003 | 0.0003 | 0.0003 | 0 | 0 | 201.77 | N | N | N | N | N | N | N | N | N | Y
153339 | 85.7 | 58.446 | 200.5 | 160.7 | 89.1 | 98.8 | 29.5 | 64.8 | 93.2 | 143.2 | 118.5 | 2.6 | 4.0054 | 29.7332 | 550.3 | 587.8 | 631.159 | 327.707 | -3.8 | -3.7 | -0.1 | 31.9 | 10.91 | 1.45 | 1.1 | 6.97E-07 | 0 | 0 | 0 | 0.0057 | 30.8609 | 2.9842 | 0.0003 | 0.0003 | 0.0003 | 0 | 0 | 204.99 | N | N | N | N | N | N | N | N | N | Y
153340 | 86.6 | 59.061 | 200 | 160.5 | 89.1 | 98.8 | 29.5 | 64.6 | 92.6 | 143 | 118.2 | 2.6 | 4.0611 | 29.7443 | 549 | 586 | 634.882 | 330.193 | -3.8 | -3.7 | -0.1 | 32.5 | 10.92 | 1.45 | 1 | 6.92E-07 | 0 | 0 | 0 | 0.0059 | 31.1394 | 2.9975 | 0.0003 | 0.0003 | 0.0003 | 0 | 0 | 206.82 | N | N | N | N | N | N | N | N | N | Y
153341 | 87.5 | 59.633 | 199.6 | 160.6 | 89.1 | 98.8 | 29.5 | 64.5 | 92.4 | 143 | 118.4 | 2.6 | 4.1206 | 29.7545 | 547.9 | 584.4 | 639.033 | 332.84 | -3.8 | -3.7 | -0.1 | 31.6 | 10.91 | 1.45 | 0.9 | 6.86E-07 | 0 | 0 | 0 | 0.0058 | 31.355 | 3.0312 | 0.0003 | 0.0003 | 0.0003 | 0 | 0 | 209 | N | N | N | N | N | N | N | N | N | Y
153342 | 88.3 | 60.217 | 199.2 | 160.5 | 89.1 | 98.8 | 29.5 | 64.5 | 92.2 | 142.9 | 118.3 | 2.6 | 4.1192 | 29.7496 | 546.6 | 582.9 | 638.572 | 332.956 | -3.8 | -3.7 | -0.1 | 31.1 | 10.89 | 1.46 | 0.9 | 6.86E-07 | 0 | 0 | 0 | 0.0057 | 31.2949 | 3.0613 | 0.0003 | 0.0003 | 0.0003 | 0 | 0 | 206.1 | N | N | N | N | N | N | N | N | N | Y
153343 | 89.1 | 60.727 | 198.7 | 160.6 | 89.1 | 98.8 | 29.5 | 64.5 | 92.2 | 142.9 | 118.4 | 2.6 | 4.0952 | 29.7497 | 545.4 | 581.1 | 636.273 | 332.175 | -3.8 | -3.7 | -0.1 | 30 | 10.83 | 1.5 | 1.1 | 6.88E-07 | 0 | 0 | 0 | 0.0055 | 31.0721 | 3.1299 | 0.0003 | 0.0003 | 0.0003 | 0 | 0 | 213.74 | N | N | N | N | N | N | N | N | N | Y
153344 | 89.9 | 61.329 | 198.4 | 160.4 | 89.1 | 98.8 | 29.5 | 64.5 | 92.2 | 142.9 | 118.2 | 2.6 | 4.0429 | 29.7405 | 543.8 | 579.8 | 631.806 | 330.259 | -3.8 | -3.7 | -0.1 | 24.1 | 10.71 | 1.57 | 1 | 6.92E-07 | 0 | 0 | 0 | 0.0044 | 30.5316 | 3.2544 | 0.0003 | 0.0003 | 0.0003 | 0 | 0 | 213.44 | N | N | N | N | N | N | N | N | N | Y
153345 | 90.7 | 61.839 | 198 | 159.9 | 89.1 | 98.8 | 29.5 | 64.5 | 92.2 | 143 | 117.8 | 2.6 | 3.9594 | 29.7262 | 541.7 | 578.2 | 624.876 | 327.156 | -3.9 | -3.8 | -0.1 | 19.4 | 10.59 | 1.66 | 0.9 | 6.99E-07 | 0 | 0 | 0 | 0.0035 | 29.9136 | 3.4026 | 0.0003 | 0.0003 | 0.0003 | 0 | 0 | 202.99 | N | N | N | N | N | N | N | N | N | Y
153346 | 91.5 | 62.411 | 197.8 | 159.8 | 89.1 | 98.8 | 29.5 | 64.6 | 92.5 | 142.8 | 117.6 | 2.5 | 3.8139 | 29.7164 | 540.6 | 576.8 | 613.054 | 321.223 | -3.8 | -3.7 | -0.1 | 20.6 | 10.49 | 1.74 | 0.8 | 7.12E-07 | 0 | 0 | 0 | 0.0036 | 29.1027 | 3.5018 | 0.0002 | 0.0002 | 0.0002 | 0 | 0 | 206.45 | N | N | N | N | N | N | N | N | N | Y
153347 | 92.2 | 62.895 | 197.4 | 159.4 | 89.2 | 98.8 | 29.5 | 64.6 | 92.6 | 142.9 | 117.3 | 2.5 | 3.6078 | 29.7074 | 539.5 | 575.5 | 595.828 | 312.445 | -3.8 | -3.7 | -0.1 | 26.4 | 10.42 | 1.82 | 0.8 | 7.32E-07 | 0 | 0 | 0 | 0.0045 | 28.1202 | 3.5608 | 0.0002 | 0.0002 | 0.0002 | 0 | 0 | 201.56 | N | N | N | N | N | N | N | N | N | Y
153348 | 92.8 | 63.28 | 197 | 158.7 | 89.2 | 98.8 | 29.5 | 64.6 | 92.6 | 143 | 116.7 | 2.5 | 3.4844 | 29.7053 | 538.6 | 574.1 | 585.145 | 307.084 | -3.8 | -3.7 | -0.1 | 32.4 | 10.43 | 1.84 | 0.7 | 7.44E-07 | 0 | 0 | 0 | 0.0055 | 27.6489 | 3.5466 | 0.0002 | 0.0002 | 0.0002 | 0 | 0 | 190.8 | N | N | N | N | N | N | N | N | N | Y
153349 | 93.4 | 63.703 | 196.7 | 158.4 | 89.2 | 98.8 | 29.5 | 64.6 | 92.6 | 143.1 | 116.4 | 2.4 | 3.3297 | 29.6971 | 537.8 | 572.8 | 571.162 | 299.925 | -3.7 | -3.6 | -0.1 | 30.3 | 10.49 | 1.82 | 0.6 | 7.62E-07 | 0 | 0 | 0 | 0.005 | 27.154 | 3.4215 | 0.0002 | 0.0002 | 0.0002 | 0 | 0 | 188.56 | N | N | N | N | N | N | N | N | N | Y
153350 | 93.9 | 64.038 | 196.4 | 157.8 | 89.2 | 98.8 | 29.5 | 64.6 | 92.6 | 143.5 | 115.9 | 2.4 | 3.6238 | 29.7103 | 537.1 | 571.8 | 595.145 | 312.875 | -3.6 | -3.5 | -0.1 | 28.2 | 10.61 | 1.75 | 0.6 | 7.30E-07 | 0 | 0 | 0 | 0.0048 | 28.662 | 3.4343 | 0.0002 | 0.0002 | 0.0002 | 0 | 0 | 190.23 | N | N | N | N | N | N | N | N | N | Y
153351 | 94.4 | 64.362 | 196.3 | 155.7 | 89.2 | 98.8 | 29.5 | 64.5 | 92.3 | 143.9 | 114 | 2.2 | 4.2712 | 29.727 | 536.6 | 571 | 646.878 | 340.428 | -3.4 | -3.4 | -0.1 | 27.7 | 10.74 | 1.65 | 0.5 | 6.71E-07 | 0 | 0 | 0 | 0.0052 | 31.5828 | 3.536 | 0.0002 | 0.0002 | 0.0002 | 0 | 0 | 181.58 | N | N | N | N | N | N | N | N | N | Y
153352 | 95.1 | 64.865 | 196.2 | 156.6 | 89.2 | 98.8 | 29.5 | 64.5 | 92.3 | 143.5 | 114.8 | 2.3 | 4.2734 | 29.7285 | 536.2 | 570.1 | 647.044 | 340.659 | -3.5 | -3.4 | -0.1 | 27.4 | 10.76 | 1.61 | 0.5 | 6.71E-07 | 0 | 0 | 0 | 0.0051 | 31.6519 | 3.4454 | 0.0002 | 0.0002 | 0.0002 | 0 | 0 | 212.19 | N | N | N | N | N | N | N | N | N | Y
153353 | 95.8 | 65.3 | 196.1 | 158.9 | 89.2 | 98.8 | 29.5 | 64.5 | 92.3 | 142.9 | 116.8 | 2.5 | 4.3436 | 29.7379 | 535.9 | 569.4 | 652.029 | 343.484 | -3.6 | -3.5 | -0.1 | 26.4 | 10.68 | 1.64 | 0.5 | 6.65E-07 | 0 | 0 | 0 | 0.005 | 31.6681 | 3.5295 | 0.0002 | 0.0002 | 0.0002 | 0 | 0 | 209.16 | N | N | N | N | N | N | N | N | N | Y
153354 | 96.2 | 65.592 | 196.1 | 158.8 | 89.2 | 98.8 | 29.5 | 64.5 | 92.3 | 142.7 | 116.7 | 2.5 | 4.5201 | 29.7456 | 536.1 | 568.7 | 664.945 | 350.333 | -3.6 | -3.5 | -0.1 | 24.9 | 10.53 | 1.72 | 0.6 | 6.52E-07 | 0 | 0 | 0 | 0.0048 | 31.8433 | 3.7821 | 0.0002 | 0.0002 | 0.0002 | 0 | 0 | 204.98 | N | N | N | N | N | N | N | N | N | Y
153355 | 96.6 | 65.847 | 196.2 | 160.4 | 89.2 | 98.8 | 29.5 | 64.5 | 92.2 | 142.7 | 118.1 | 2.6 | 4.2415 | 29.7287 | 535.7 | 568 | 644.33 | 339.41 | -3.6 | -3.5 | -0.1 | 23.7 | 10.39 | 1.82 | 0.4 | 6.73E-07 | 0 | 0 | 0 | 0.0044 | 30.438 | 3.8827 | 0.0001 | 0.0001 | 0.0001 | 0 | 0 | 208.1 | N | N | N | N | N | N | N | N | N | Y
153356 | 96.5 | 65.791 | 196.5 | 160.9 | 89.2 | 98.8 | 29.5 | 64.5 | 92.2 | 143 | 118.6 | 2.6 | 4.1677 | 29.7207 | 535.3 | 567.1 | 638.622 | 336.438 | -3.5 | -3.4 | -0.1 | 23.7 | 10.36 | 1.88 | 0.5 | 6.79E-07 | 0 | 0 | 0 | 0.0044 | 30.0934 | 3.971 | 0.0001 | 0.0002 | 0.0002 | 0 | 0 | 201.45 | N | N | N | N | N | N | N | N | N | Y
153357 | 96.4 | 65.747 | 196.9 | 159.8 | 89.2 | 98.8 | 29.5 | 64.5 | 92.2 | 143.3 | 117.6 | 2.5 | 4.5346 | 29.7325 | 535.5 | 566.7 | 665.801 | 350.847 | -3.4 | -3.3 | -0.1 | 24.3 | 10.42 | 1.87 | 0.5 | 3.10E-02 | 0 | 0 | 0 | 0.0047 | 31.5759 | 4.1287 | 0.0002 | 0.0002 | 0.0002 | 0 | 0 | 200.3 | N | N | N | N | N | N | N | N | N | Y
153358 | 96.4 | 65.741 | 197.1 | 159.7 | 89.2 | 98.8 | 29.5 | 64.5 | 92.3 | 144.2 | 117.6 | 2.5 | 4.481 | 29.7277 | 535.7 | 566.4 | 662.126 | 348.774 | -3.5 | -3.4 | -0.1 | 24.9 | 10.44 | 1.86 | 0.5 | 2.24E-03 | 0 | 0 | 0 | 0.0048 | 31.4388 | 4.0779 | 0.0002 | 0.0002 | 0.0002 | 0 | 0 | 219.26 | N | N | N | N | N | N | N | N | N | Y
153359 | 96.3 | 65.673 | 197.2 | 160.4 | 89.2 | 98.7 | 29.5 | 64.5 | 92.4 | 144.4 | 118.2 | 2.6 | 4.1984 | 29.7232 | 536.1 | 566 | 641.332 | 337.629 | -3.6 | -3.6 | -0.1 | 24.8 | 10.42 | 1.87 | 0.6 | 6.77E-07 | 0 | 0 | 0 | 0.0046 | 30.3912 | 3.9581 | 0.0002 | 0.0002 | 0.0002 | 0 | 0 | 211.09 | N | N | N | N | N | N | N | N | N | Y
153400 | 96.2 | 65.604 | 197.4 | 160.4 | 89.2 | 98.7 | 29.5 | 64.7 | 93 | 144.7 | 118.1 | 2.6 | 3.9795 | 29.7177 | 536.4 | 566 | 624.829 | 328.787 | -3.7 | -3.6 | -0.1 | 24.8 | 10.47 | 1.85 | 0.7 | 6.95E-07 | 0 | 0 | 0 | 0.0045 | 29.72 | 3.8147 | 0.0002 | 0.0002 | 0.0002 | 0 | 0 | 208.12 | N | N | N | N | N | N | N | N | N | Y
153401 | 96.2 | 65.592 | 197.7 | 159.4 | 89.2 | 98.7 | 29.5 | 64.8 | 93.2 | 144.8 | 117.3 | 2.5 | 3.8362 | 29.7146 | 536.9 | 565.8 | 613.749 | 322.758 | -3.6 | -3.6 | -0.1 | 25.1 | 10.52 | 1.81 | 0.7 | 7.08E-07 | 0 | 0 | 0 | 0.0044 | 29.3178 | 3.6753 | 0.0002 | 0.0002 | 0.0002 | 0 | 0 | 204 | N | N | N | N | N | N | N | N | N | Y
153402 | 96.3 | 65.66 | 198 | 159 | 89.2 | 98.7 | 29.5 | 64.8 | 93.4 | 145.3 | 117 | 2.5 | 3.4937 | 29.7056 | 537.6 | 565.8 | 585.318 | 307.49 | -3.4 | -3.3 | -0.1 | 25.4 | 10.49 | 1.83 | 0.7 | 7.43E-07 | 0 | 0 | 0 | 0.0043 | 27.8455 | 3.5305 | 0.0002 | 0.0002 | 0.0002 | 0 | 0 | 200.4 | N | N | N | N | N | N | N | N | N | Y
153403 | 96.4 | 65.741 | 198.2 | 158 | 89.2 | 98.7 | 29.5 | 64.8 | 93.4 | 145.5 | 116 | 2.4 | 2.9778 | 29.6968 | 538.2 | 566.2 | 537.879 | 282.319 | -3.3 | -3.2 | -0.1 | 26.5 | 10.13 | 2.02 | 0.5 | 8.10E-07 | 0 | 0 | 0 | 0.0041 | 24.6843 | 3.5849 | 0.0001 | 0.0001 | 0.0001 | 0 | 0 | 188.56 | N | N | N | N | N | N | N | N | N | Y
153404 | 96.6 | 65.853 | 198.3 | 156.7 | 89.2 | 98.7 | 29.5 | 64.8 | 93.4 | 145.8 | 114.9 | 2.3 | 1.9295 | 29.6646 | 538.5 | 566.6 | 428.63 | 224.658 | -3.3 | -3.2 | -0.1 | 27.9 | 9.4 | 2.46 | 0.4 | 1.02E-06 | 0 | 0 | 0 | 0.0034 | 18.2341 | 3.4679 | 0.0001 | 0.0001 | 0.0001 | 0 | 0 | 153.46 | N | N | N | N | N | N | N | N | N | Y
153405 | 96.5 | 65.791 | 198.5 | 153 | 89.2 | 98.7 | 29.5 | 64.8 | 93.5 | 146.1 | 111.6 | 2 | 1.2751 | 29.6397 | 537.9 | 566.6 | 349.181 | 182.978 | -3.4 | -3.3 | -0.1 | 28 | 9.23 | 2.8 | 0.5 | 1.25E-06 | 0 | 0 | 0 | 0.0028 | 14.5873 | 3.2197 | 0.0001 | 0.0001 | 0.0001 | 0 | 0 | 87.59 | N | N | N | N | N | N | N | N | N | Y
153406 | 96.5 | 65.766 | 198.8 | 149.7 | 89.2 | 98.7 | 29.5 | 65 | 93.9 | 146.1 | 108.7 | 1.8 | 2.0109 | 29.6589 | 537.4 | 566.9 | 436.242 | 228.868 | 5.3 | 5.2 | 0.1 | 26.8 | 8.71 | 3.39 | 0.5 | 1.00E-06 | 0.0003 | 0.0003 | 0 | 0.0034 | 17.2213 | 4.8768 | 0.0001 | 0.0001 | 0.0001 | 0 | 0 | 133.37 | N | N | N | N | N | N | N | N | N | Y
153407 | 96.5 | 65.778 | 198.8 | 149.1 | 89.2 | 98.7 | 29.5 | 65 | 94.1 | 147.1 | 108.2 | 1.7 | 1.7623 | 29.6528 | 537.7 | 567.3 | 408.559 | 214.234 | 40.2 | 39.4 | 0.8 | 26.3 | 6.56 | 5 | 0.6 | 1.07E-06 | 0.0022 | 0.0022 | 0.0001 | 0.0031 | 12.1327 | 6.7305 | 0.0001 | 0.0001 | 0.0001 | 0 | 0 | 0 | N | N | N | N | N | N | N | N | N | N
153408 | 96 | 65.43 | 198.8 | 144.7 | 89.3 | 98.8 | 29.5 | 65 | 94 | 146.5 | 104.2 | 1.4 | 1.2872 | 29.6438 | 537.4 | 567.6 | 351.125 | 184.115 | 24.4 | 23.9 | 0.5 | 25.7 | 5.85 | 6.22 | 0.7 | 1.25E-06 | 0.0011 | 0.0011 | 0 | 0.0026 | 9.2939 | 7.1841 | 0.0001 | 0.0001 | 0.0001 | 0 | 0 | 10.53 | N | N | N | N | N | N | N | N | N | N
153409 | 95.8 | 65.343 | 198.8 | 145.7 | 89.3 | 98.8 | 29.5 | 65 | 93.9 | 144.9 | 105.1 | 1.5 | 2.1242 | 29.6711 | 537.1 | 568 | 449.446 | 235.948 | 4.5 | 4.4 | 0.1 | 25.3 | 7.37 | 5.52 | 0.7 | 9.71E-07 | 0.0003 | 0.0003 | 0 | 0.0033 | 15.0153 | 8.1761 | 0.0002 | 0.0002 | 0.0002 | 0 | 0 | 86.84 | N | N | N | N | N | N | N | N | N | Y
153410 | 96 | 65.486 | 198.8 | 149 | 89.3 | 98.8 | 29.5 | 65 | 93.9 | 144.6 | 108.1 | 1.7 | 3.6999 | 29.7092 | 538.1 | 568 | 598.539 | 314.322 | -0.5 | -0.5 | 0 | 26.6 | 9.25 | 3.88 | 0.7 | 1.57E-02 | 0 | 0 | 0 | 0.0046 | 25.1039 | 7.6661 | 0.0002 | 0.0002 | 0.0002 | 0 | 0 | 119.13 | N | N | N | N | N | N | N | N | N | Y
153411 | 96.7 | 65.903 | 198.5 | 154.8 | 89.3 | 98.8 | 29.5 | 65 | 93.9 | 144.9 | 113.2 | 2.2 | 4.7606 | 29.7385 | 540.2 | 568.5 | 683.609 | 358.586 | 0.4 | 0.3 | 0 | 27.6 | 10.1 | 2.79 | 0.7 | 6.55E-03 | 0 | 0 | 0 | 0.0054 | 31.2771 | 6.2711 | 0.0002 | 0.0002 | 0.0002 | 0 | 0 | 210.01 | N | N | N | N | N | N | N | N | N | Y
153412 | 97.4 | 66.412 | 198.2 | 160 | 89.2 | 98.8 | 29.5 | 64.8 | 93.4 | 145.5 | 117.8 | 2.6 | 4.6754 | 29.7359 | 542.6 | 569.1 | 678.477 | 355.029 | -0.4 | -0.4 | 0 | 28.3 | 10.13 | 2.45 | 0.7 | 6.44E-07 | 0 | 0 | 0 | 0.0055 | 31.0458 | 5.4666 | 0.0002 | 0.0002 | 0.0002 | 0 | 0 | 214.16 | N | N | N | N | N | N | N | N | N | Y
153413 | 98.2 | 66.984 | 197.9 | 160.9 | 89.2 | 98.8 | 29.5 | 64.6 | 92.6 | 145.7 | 118.7 | 2.6 | 4.3053 | 29.7233 | 544.7 | 569.8 | 652.285 | 340.474 | -2.5 | -2.4 | 0 | 28.9 | 10.06 | 2.31 | 0.5 | 6.71E-07 | 0 | 0 | 0 | 0.0054 | 29.5839 | 4.9363 | 0.0002 | 0.0002 | 0.0002 | 0 | 0 | 206.8 | N | N | N | N | N | N | N | N | N | Y
153414 | 99.1 | 67.562 | 197.6 | 160.1 | 89.2 | 98.8 | 29.5 | 64.6 | 92.6 | 146 | 117.9 | 2.6 | 4.2217 | 29.7217 | 546.4 | 571.1 | 646.64 | 336.92 | -3 | -3 | -0.1 | 28.9 | 10.13 | 2.23 | 0.5 | 6.78E-07 | 0 | 0 | 0 | 0.0054 | 29.4588 | 4.7173 | 0.0001 | 0.0002 | 0.0002 | 0 | 0 | 194.75 | N | N | N | N | N | N | N | N | N | Y
153415 | 99.7 | 68.009 | 197.5 | 159.2 | 89.3 | 98.8 | 29.5 | 64.6 | 92.6 | 146.5 | 117.1 | 2.5 | 4.2785 | 29.7296 | 548.6 | 572.3 | 651.559 | 338.847 | -2.9 | -2.9 | -0.1 | 29.1 | 10.18 | 2.16 | 0.6 | 6.75E-07 | 0 | 0 | 0 | 0.0054 | 29.7903 | 4.5896 | 0.0002 | 0.0002 | 0.0002 | 0 | 0 | 201.03 | N | N | N | N | N | N | N | N | N | Y
153416 | 100.2 | 68.332 | 197.3 | 159.1 | 89.3 | 98.8 | 29.5 | 64.6 | 92.6 | 146.9 | 117 | 2.5 | 4.0519 | 29.7271 | 550.8 | 573.4 | 634.889 | 329.405 | -2.9 | -2.8 | -0.1 | 29.5 | 10.15 | 2.15 | 0.7 | 6.94E-07 | 0 | 0 | 0 | 0.0053 | 28.8815 | 4.4412 | 0.0002 | 0.0002 | 0.0002 | 0 | 0 | 199.1 | N | N | N | N | N | N | N | N | N | Y
153417 | 100.5 | 68.506 | 197.4 | 158.7 | 89.3 | 98.8 | 29.5 | 64.6 | 92.6 | 147.1 | 116.6 | 2.5 | 3.7758 | 29.7197 | 552.8 | 574.7 | 613.499 | 317.628 | -3 | -3 | -0.1 | 28.6 | 10.14 | 2.13 | 0.6 | 7.20E-07 | 0 | 0 | 0 | 0.005 | 27.8189 | 4.2562 | 0.0002 | 0.0002 | 0.0002 | 0 | 0 | 187.01 | N | N | N | N | N | N | N | N | N | Y
153418 | 100.5 | 68.543 | 197.6 | 157.8 | 89.3 | 98.8 | 29.5 | 64.6 | 92.6 | 147.5 | 115.9 | 2.4 | 4.0818 | 29.7253 | 554.5 | 575.9 | 637.96 | 329.783 | -3.1 | -3 | -0.1 | 27.9 | 10.26 | 2.07 | 0.6 | 6.93E-07 | 0 | 0 | 0 | 0.0051 | 29.2158 | 4.2917 | 0.0002 | 0.0002 | 0.0002 | 0 | 0 | 215.69 | N | N | N | N | N | N | N | N | N | Y
153419 | 100.4 | 68.469 | 197.7 | 157.7 | 89.3 | 98.8 | 29.5 | 64.5 | 92.2 | 147.8 | 115.8 | 2.4 | 4.4939 | 29.7315 | 556.4 | 577.6 | 670.179 | 345.871 | -2.8 | -2.7 | -0.1 | 27.8 | 10.31 | 2.02 | 0.6 | 6.61E-07 | 0 | 0 | 0 | 0.0053 | 30.7929 | 4.3878 | 0.0002 | 0.0002 | 0.0002 | 0 | 0 | 205.1 | N | N | N | N | N | N | N | N | N | Y
153420 | 100.4 | 68.456 | 197.7 | 159.2 | 89.3 | 98.8 | 29.5 | 64.4 | 92 | 148.1 | 117.1 | 2.5 | 4.269 | 29.7203 | 558.3 | 578.8 | 653.963 | 336.738 | -3 | -2.9 | -0.1 | 27.2 | 10.23 | 2.05 | 0.6 | 6.79E-07 | 0 | 0 | 0 | 0.005 | 29.7329 | 4.324 | 0.0002 | 0.0002 | 0.0002 | 0 | 0 | 206.99 | N | N | N | N | N | N | N | N | N | Y
153421 | 100.1 | 68.264 | 197.9 | 159 | 89.3 | 98.8 | 29.5 | 64.3 | 91.8 | 148.1 | 116.9 | 2.5 | 3.8363 | 29.7084 | 560.3 | 580.4 | 620.703 | 318.842 | -3.3 | -3.2 | -0.1 | 27 | 10.18 | 2.07 | 0.5 | 7.17E-07 | 0 | 0 | 0 | 0.0047 | 28.0152 | 4.1503 | 0.0002 | 0.0002 | 0.0002 | 0 | 0 | 195.66 | N | N | N | N | N | N | N | N | N | Y
153422 | 99.6 | 67.934 | 198 | 158.2 | 89.3 | 98.8 | 29.5 | 64.3 | 91.8 | 148.3 | 116.2 | 2.4 | 4.0051 | 29.7076 | 562.5 | 582.2 | 634.791 | 325.394 | -3.2 | -3.1 | -0.1 | 26.5 | 10.33 | 2.01 | 0.5 | 1.34E-02 | 0 | 0 | 0 | 0.0047 | 29.02 | 4.1064 | 0.0002 | 0.0002 | 0.0002 | 0 | 0 | 165.95 | N | N | N | N | N | N | N | N | N | Y
153423 | 99.4 | 67.761 | 198.1 | 157.8 | 89.3 | 98.7 | 29.5 | 64.3 | 91.8 | 148.5 | 115.9 | 2.4 | 4.3521 | 29.7277 | 564.7 | 583.9 | 662.372 | 339.038 | -2.5 | -2.5 | -0.1 | 26.8 | 10.45 | 1.93 | 0.6 | 6.74E-07 | 0 | 0 | 0 | 0.005 | 30.6026 | 4.1033 | 0.0002 | 0.0002 | 0.0002 | 0 | 0 | 207.42 | N | N | N | N | N | N | N | N | N | Y
153424 | 99.2 | 67.611 | 198.2 | 158.8 | 89.3 | 98.7 | 29.5 | 64.3 | 91.8 | 148.9 | 116.7 | 2.5 | 4.9338 | 29.7338 | 567 | 585.6 | 705.14 | 360.187 | -2.4 | -2.4 | 0 | 26.8 | 10.41 | 1.91 | 0.6 | 6.35E-07 | 0 | 0 | 0 | 0.0053 | 32.3731 | 4.3203 | 0.0002 | 0.0002 | 0.0002 | 0 | 0 | 202.28 | N | N | N | N | N | N | N | N | N | Y
153425 | 98.9 | 67.437 | 198.4 | 159.2 | 89.3 | 98.7 | 29.5 | 64.2 | 91.5 | 148.9 | 117.1 | 2.5 | 5.3525 | 29.7512 | 569.8 | 587.3 | 735.348 | 374.789 | -3 | -2.9 | -0.1 | 26.9 | 10.26 | 1.97 | 0.6 | 6.10E-07 | 0 | 0 | 0 | 0.0055 | 33.1925 | 4.6407 | 0.0002 | 0.0002 | 0.0002 | 0 | 0 | 227.14 | N | N | N | N | N | N | N | N | N | Y
153426 | 98.8 | 67.35 | 198.7 | 161.5 | 89.3 | 98.7 | 29.5 | 64.2 | 91.3 | 148.8 | 119.1 | 2.7 | 5.7768 | 29.7691 | 572.9 | 589.4 | 764.648 | 388.819 | -3.4 | -3.3 | -0.1 | 27.6 | 10.11 | 2.09 | 0.6 | 5.88E-07 | 0 | 0 | 0 | 0.0059 | 33.9534 | 5.1124 | 0.0002 | 0.0002 | 0.0002 | 0 | 0 | 222.26 | N | N | N | N | N | N | N | N | N | Y
153427 | 98.7 | 67.263 | 198.8 | 161.3 | 89.3 | 98.7 | 29.5 | 64.2 | 91.3 | 148.4 | 119 | 2.7 | 6.0427 | 29.7689 | 575.5 | 591 | 783.425 | 397.353 | -3.5 | -3.5 | -0.1 | 28 | 10.01 | 2.2 | 0.6 | 5.75E-07 | 0 | 0 | 0 | 0.0061 | 34.3395 | 5.4986 | 0.0002 | 0.0002 | 0.0002 | 0 | 0 | 234.49 | N | N | N | N | N | N | N | N | N | Y
153428 | 98.5 | 67.145 | 198.8 | 162.9 | 89.3 | 98.7 | 29.5 | 64.2 | 91.3 | 148.1 | 120.4 | 2.8 | 5.8273 | 29.7602 | 578.3 | 593.4 | 770.202 | 389.461 | -3.6 | -3.5 | -0.1 | 28 | 9.92 | 2.29 | 0.9 | 5.87E-07 | 0 | 0 | 0 | 0.006 | 33.3571 | 5.5977 | 0.0003 | 0.0003 | 0.0003 | 0 | 0 | 231.78 | N | N | N | N | N | N | N | N | N | Y
153429 | 98.5 | 67.189 | 198.9 | 163 | 89.3 | 98.7 | 29.5 | 64.2 | 91.5 | 148 | 120.5 | 2.8 | 5.6335 | 29.753 | 581.2 | 595.5 | 758.445 | 382.379 | -3.5 | -3.5 | -0.1 | 27.4 | 9.89 | 2.35 | 1 | 5.98E-07 | 0 | 0 | 0 | 0.0058 | 32.6379 | 5.6383 | 0.0003 | 0.0003 | 0.0003 | 0 | 0 | 228.24 | N | N | N | N | N | N | N | N | N | Y
153430 | 98.4 | 67.096 | 199.1 | 162.5 | 89.3 | 98.7 | 29.5 | 64.5 | 92.3 | 147.8 | 120 | 2.8 | 5.2992 | 29.752 | 583.7 | 598.1 | 736.806 | 370.551 | -3.6 | -3.5 | -0.1 | 27.3 | 9.9 | 2.36 | 0.9 | 6.17E-07 | 0 | 0 | 0 | 0.0056 | 31.6758 | 5.4844 | 0.0003 | 0.0003 | 0.0003 | 0 | 0 | 229.03 | N | N | N | N | N | N | N | N | N | Y
153431 | 98.3 | 67.002 | 199.3 | 161.8 | 89.3 | 98.7 | 29.4 | 64.5 | 92.5 | 147.9 | 119.4 | 2.7 | 5.6922 | 29.7603 | 586.1 | 599.9 | 763.896 | 383.409 | -3.6 | -3.5 | -0.1 | 28.5 | 9.96 | 2.33 | 0.9 | 5.96E-07 | 0 | 0 | 0 | 0.006 | 32.9749 | 5.609 | 0.0003 | 0.0003 | 0.0003 | 0 | 0 | 220.39 | N | N | N | N | N | N | N | N | N | Y
153432 | 98.2 | 66.965 | 199.3 | 161.4 | 89.3 | 98.7 | 29.4 | 64.6 | 92.8 | 147.8 | 119.1 | 2.7 | 6.0767 | 29.7642 | 588.8 | 602.4 | 790.419 | 395.748 | -3.6 | -3.5 | -0.1 | 30 | 10 | 2.3 | 0.9 | 5.78E-07 | 0 | 0 | 0 | 0.0065 | 34.1648 | 5.7233 | 0.0003 | 0.0003 | 0.0003 | 0 | 0 | 228.87 | N | N | N | N | N | N | N | N | N | Y
153433 | 98 | 66.835 | 199.4 | 162.8 | 89.3 | 98.7 | 29.4 | 64.6 | 92.8 | 147.8 | 120.3 | 2.8 | 6.0055 | 29.7699 | 591.8 | 604.4 | 786.745 | 392.852 | -3.5 | -3.4 | -0.1 | 30.4 | 10 | 2.29 | 0.9 | 5.82E-07 | 0 | 0 | 0 | 0.0066 | 33.9342 | 5.6528 | 0.0003 | 0.0003 | 0.0003 | 0 | 0 | 233.94 | N | N | N | N | N | N | N | N | N | Y
153434 | 98 | 66.816 | 199.5 | 163.3 | 89.3 | 98.7 | 29.4 | 64.6 | 92.8 | 147.5 | 120.7 | 2.8 | 6.0358 | 29.767 | 594.4 | 606.7 | 789.815 | 393.363 | -3.5 | -3.4 | -0.1 | 29.8 | 10 | 2.29 | 0.9 | 5.81E-07 | 0 | 0 | 0 | 0.0065 | 33.9818 | 5.652 | 0.0003 | 0.0003 | 0.0003 | 0 | 0 | 230.25 | N | N | N | N | N | N | N | N | N | Y
153435 | 97.9 | 66.741 | 199.8 | 162.8 | 89.3 | 98.7 | 29.4 | 64.6 | 92.8 | 147.4 | 120.3 | 2.8 | 6.0924 | 29.757 | 596.9 | 609.6 | 794.479 | 394.649 | -3.6 | -3.5 | -0.1 | 29.8 | 10.01 | 2.28 | 0.9 | 5.79E-07 | 0 | 0 | 0 | 0.0065 | 34.098 | 5.6488 | 0.0003 | 0.0003 | 0.0003 | 0 | 0 | 233.86 | N | N | N | N | N | N | N | N | N | Y
153436 | 98 | 66.847 | 199.9 | 163.3 | 89.3 | 98.7 | 29.4 | 64.7 | 93.1 | 147.6 | 120.7 | 2.8 | 6.2327 | 29.7543 | 599.2 | 611.4 | 804.595 | 398.736 | -3.5 | -3.4 | -0.1 | 29.7 | 10 | 2.28 | 0.9 | 5.73E-07 | 0 | 0 | 0 | 0.0065 | 34.4161 | 5.6999 | 0.0003 | 0.0003 | 0.0003 | 0 | 0 | 234.94 | N | N | N | N | N | N | N | N | N | Y
153437 | 98.3 | 66.99 | 200.1 | 163.3 | 89.3 | 98.7 | 29.4 | 64.8 | 93.4 | 147.2 | 120.7 | 2.8 | 6.2179 | 29.7418 | 601.7 | 613.9 | 804.761 | 397.74 | -3.4 | -3.3 | -0.1 | 29.7 | 9.99 | 2.29 | 1 | 5.75E-07 | 0 | 0 | 0 | 0.0065 | 34.2963 | 5.7217 | 0.0004 | 0.0004 | 0.0004 | 0 | 0 | 234.97 | N | N | N | N | N | N | N | N | N | Y
153438 | 98.6 | 67.245 | 200.1 | 163.3 | 89.3 | 98.7 | 29.4 | 64.8 | 93.5 | 147.4 | 120.8 | 2.8 | 6.1688 | 29.7387 | 604 | 616.3 | 802.426 | 395.676 | -3.4 | -3.3 | -0.1 | 29.8 | 9.95 | 2.32 | 1 | 5.78E-07 | 0 | 0 | 0 | 0.0065 | 33.9922 | 5.7672 | 0.0004 | 0.0004 | 0.0004 | 0 | 0 | 235.45 | N | N | N | N | N | N | N | N | N | Y
153439 | 99.1 | 67.587 | 200.3 | 163.1 | 89.3 | 98.7 | 29.4 | 64.8 | 93.5 | 147.2 | 120.5 | 2.8 | 6.1118 | 29.7374 | 606.4 | 619 | 799.613 | 393.381 | -3.4 | -3.3 | -0.1 | 29.2 | 9.89 | 2.37 | 1 | 5.81E-07 | 0 | 0 | 0 | 0.0063 | 33.6056 | 5.847 | 0.0003 | 0.0004 | 0.0004 | 0 | 0 | 232.5 | N | N | N | N | N | N | N | N | N | Y
153440 | 99.7 | 67.984 | 200.3 | 163.1 | 89.3 | 98.7 | 29.4 | 64.8 | 93.5 | 147.4 | 120.6 | 2.8 | 5.5917 | 29.7265 | 608.8 | 620.8 | 766.11 | 375.908 | -3.5 | -3.4 | -0.1 | 28.3 | 9.82 | 2.43 | 0.9 | 6.08E-07 | 0 | 0 | 0 | 0.0059 | 31.8821 | 5.7253 | 0.0003 | 0.0003 | 0.0003 | 0 | 0 | 231.22 | N | N | N | N | N | N | N | N | N | Y
153441 | 100.3 | 68.401 | 200.5 | 162.4 | 89.3 | 98.7 | 29.4 | 64.8 | 93.5 | 147.4 | 120 | 2.7 | 5.014 | 29.7113 | 610.9 | 623.4 | 726.888 | 355.782 | -3.5 | -3.4 | -0.1 | 29.2 | 9.81 | 2.45 | 0.9 | 6.43E-07 | 0 | 0 | 0 | 0.0057 | 30.1316 | 5.4694 | 0.0003 | 0.0003 | 0.0003 | 0 | 0 | 226.21 | N | N | N | N | N | N | N | N | N | Y
153442 | 100.9 | 68.767 | 200.8 | 160.8 | 89.3 | 98.7 | 29.4 | 64.9 | 93.6 | 147.7 | 118.6 | 2.6 | 4.5557 | 29.7095 | 612.9 | 626 | 693.727 | 338.904 | -3.3 | -3.3 | -0.1 | 30.3 | 9.9 | 2.4 | 1 | 6.75E-07 | 0 | 0 | 0 | 0.0056 | 28.9609 | 5.1151 | 0.0003 | 0.0003 | 0.0003 | 0 | 0 | 208.54 | N | N | N | N | N | N | N | N | N | Y
153443 | 101.3 | 69.053 | 200.9 | 159.7 | 89.3 | 98.7 | 29.4 | 64.9 | 93.7 | 148 | 117.6 | 2.5 | 4.1464 | 29.7008 | 614.6 | 627.8 | 662.042 | 322.81 | -3.1 | -3.1 | -0.1 | 29.6 | 10.03 | 2.31 | 1 | 7.08E-07 | 0 | 0 | 0 | 0.0053 | 27.9492 | 4.6864 | 0.0003 | 0.0003 | 0.0003 | 0 | 0 | 200.76 | N | N | N | N | N | N | N | N | N | Y
153444 | 101.6 | 69.302 | 201 | 158.5 | 89.3 | 98.7 | 29.4 | 64.9 | 93.7 | 148.4 | 116.5 | 2.4 | 3.9029 | 29.6946 | 616 | 629.9 | 641.78 | 312.468 | -2.9 | -2.8 | -0.1 | 27.9 | 10.14 | 2.21 | 1 | 7.32E-07 | 0 | 0 | 0 | 0.0048 | 27.3551 | 4.332 | 0.0003 | 0.0003 | 0.0003 | 0 | 0 | 187.7 | N | N | N | N | N | N | N | N | N | Y
153445 | 102.1 | 69.581 | 201.2 | 157.7 | 89.3 | 98.7 | 29.4 | 64.9 | 93.7 | 149 | 115.8 | 2.4 | 3.3735 | 29.6779 | 617.3 | 631.7 | 595.242 | 289.288 | -2.5 | -2.4 | 0 | 26.7 | 10.22 | 2.12 | 1 | 7.90E-07 | 0 | 0 | 0 | 0.0042 | 25.5327 | 3.8582 | 0.0003 | 0.0003 | 0.0003 | 0 | 0 | 182.89 | N | N | N | N | N | N | N | N | N | Y
153446 | 102.4 | 69.817 | 201.4 | 155.6 | 89.3 | 98.7 | 29.4 | 64.9 | 93.7 | 149.5 | 113.9 | 2.2 | 3.1547 | 29.667 | 618.4 | 633.5 | 575.487 | 279.311 | -2.3 | -2.3 | 0 | 26.1 | 10.22 | 2.09 | 1.1 | 8.18E-07 | 0 | 0 | 0 | 0.004 | 24.6479 | 3.6698 | 0.0003 | 0.0003 | 0.0003 | 0 | 0 | 180.04 | N | N | N | N | N | N | N | N | N | Y
153447 | 102.6 | 69.942 | 201.4 | 154.3 | 89.3 | 98.7 | 29.4 | 64.6 | 92.8 | 149.6 | 112.7 | 2.1 | 3.022 | 29.6627 | 619.5 | 635.2 | 563.01 | 272.925 | -2.3 | -2.3 | 0 | 26.1 | 10.1 | 2.15 | 1.2 | 8.38E-07 | 0 | 0 | 0 | 0.0039 | 23.7987 | 3.682 | 0.0003 | 0.0003 | 0.0003 | 0 | 0 | 159.97 | N | N | N | N | N | N | N | N | N | Y
153448 | 102.7 | 70.047 | 201.4 | 154.1 | 89.3 | 98.7 | 29.4 | 64.5 | 92.4 | 149.7 | 112.6 | 2.1 | 2.8016 | 29.6625 | 620.5 | 636.9 | 541.518 | 262.264 | -2.7 | -2.6 | -0.1 | 25.4 | 9.9 | 2.31 | 1.3 | 8.72E-07 | 0 | 0 | 0 | 0.0037 | 22.42 | 3.8087 | 0.0003 | 0.0003 | 0.0003 | 0 | 0 | 151.45 | N | N | N | N | N | N | N | N | N | Y
153449 | 102.7 | 70.047 | 201.5 | 153.5 | 89.3 | 98.7 | 29.4 | 64.4 | 92.2 | 149.6 | 112 | 2.1 | 2.0299 | 29.6481 | 621.6 | 638.2 | 457.667 | 221.33 | -2.8 | -2.8 | -0.1 | 23.5 | 9.3 | 2.77 | 1.3 | 1.03E-06 | 0 | 0 | 0 | 0.0029 | 17.7698 | 3.8551 | 0.0003 | 0.0003 | 0.0003 | 0 | 0 | 144.41 | N | N | N | N | N | N | N | N | N | Y
153450 | 102.7 | 70.01 | 201.5 | 152.6 | 89.3 | 98.7 | 29.4 | 64.4 | 92.2 | 149.7 | 111.3 | 2 | 1.2987 | 29.6384 | 622 | 640 | 368.573 | 178.116 | -2.9 | -2.9 | -0.1 | 22.2 | 8.22 | 3.62 | 1.3 | 1.29E-06 | 0 | 0 | 0 | 0.0022 | 12.6412 | 4.0459 | 0.0002 | 0.0002 | 0.0002 | 0 | 0 | 89.89 | N | N | N | N | N | N | N | N | N | Y
153451 | 102.3 | 69.78 | 201.7 | 149.8 | 89.3 | 98.7 | 29.4 | 64.4 | 92.2 | 149.5 | 108.7 | 1.8 | 1.4083 | 29.6376 | 621 | 641.4 | 382.185 | 184.854 | -2.8 | -2.8 | -0.1 | 22.2 | 7.72 | 4.26 | 1.3 | 1.24E-06 | 0 | 0 | 0 | 0.0023 | 12.3197 | 4.9401 | 0.0002 | 0.0002 | 0.0002 | 0 | 0 | 53.53 | N | N | N | N | N | N | N | N | N | N
153452 | 101.9 | 69.488 | 201.7 | 147.4 | 89.3 | 98.7 | 29.4 | 64.4 | 92.2 | 149.8 | 106.6 | 1.6 | 2.4155 | 29.6639 | 620.6 | 642.3 | 499.861 | 242.074 | -2.6 | -2.5 | -0.1 | 22.1 | 8.44 | 4.05 | 1.3 | 9.46E-07 | 0 | 0 | 0 | 0.0029 | 17.6341 | 6.1614 | 0.0003 | 0.0003 | 0.0003 | 0 | 0 | 43.24 | N | N | N | N | N | N | N | N | N | N
153453 | 101.8 | 69.42 | 201.6 | 147.8 | 89.3 | 98.7 | 29.4 | 64.4 | 92 | 150.2 | 107 | 1.6 | 2.9769 | 29.6791 | 622.1 | 643.1 | 559.088 | 270.54 | -1.7 | -1.7 | 0 | 21.8 | 9.32 | 3.44 | 1.4 | 8.45E-07 | 0 | 0 | 0 | 0.0032 | 21.7661 | 5.8378 | 0.0003 | 0.0003 | 0.0003 | 0 | 0 | 134.29 | N | N | N | N | N | N | N | N | N | Y
153454 | 101.9 | 69.475 | 201.5 | 152.7 | 89.3 | 98.7 | 29.4 | 64.2 | 91.4 | 150.8 | 111.3 | 2 | 2.7413 | 29.6766 | 623.9 | 643.6 | 536.158 | 258.989 | -1.1 | -1.1 | 0 | 22.2 | 9.48 | 3.11 | 1.4 | 8.83E-07 | 0 | 0 | 0 | 0.0032 | 21.2102 | 5.0578 | 0.0003 | 0.0004 | 0.0004 | 0 | 0 | 148.83 | N | N | N | N | N | N | N | N | N | Y
153455 | 102 | 69.556 | 201.3 | 154.2 | 89.3 | 98.7 | 29.4 | 64.2 | 91.4 | 150.9 | 112.7 | 2.1 | 2.1121 | 29.6525 | 625.3 | 645.4 | 470.403 | 226.739 | -2.3 | -2.2 | 0 | 23.3 | 9.24 | 3.1 | 1.5 | 1.01E-06 | 0 | 0 | 0 | 0.0029 | 18.0992 | 4.4167 | 0.0003 | 0.0003 | 0.0003 | 0 | 0 | 136.82 | N | N | N | N | N | N | N | N | N | Y
153456 | 102 | 69.575 | 201 | 152.8 | 89.3 | 98.7 | 29.4 | 64.2 | 91.3 | 151.2 | 111.4 | 2 | 1.6335 | 29.6421 | 625.9 | 646.5 | 414.424 | 199.571 | -2.7 | -2.7 | -0.1 | 23.1 | 9.15 | 3.11 | 1.6 | 1.15E-06 | 0 | 0 | 0 | 0.0025 | 15.7595 | 3.9029 | 0.0003 | 0.0003 | 0.0003 | 0 | 0 | 116.97 | N | N | N | N | N | N | N | N | N | Y
153457 | 102 | 69.575 | 200.9 | 150.7 | 89.3 | 98.7 | 29.4 | 64.2 | 91.3 | 151.7 | 109.5 | 1.8 | 1.6373 | 29.6434 | 626.2 | 648.3 | 414.096 | 199.367 | -2.7 | -2.6 | -0.1 | 22.1 | 9.46 | 2.89 | 1.5 | 1.15E-06 | 0 | 0 | 0 | 0.0024 | 16.293 | 3.6187 | 0.0003 | 0.0003 | 0.0003 | 0 | 0 | 107.93 | N | N | N | N | N | N | N | N | N | Y
153458 | 101.9 | 69.488 | 200.6 | 149.4 | 89.3 | 98.7 | 29.4 | 64.2 | 91.3 | 151.9 | 108.4 | 1.7 | 2.7631 | 29.6783 | 626.7 | 649.2 | 535.479 | 258.011 | -2.1 | -2 | 0 | 21.6 | 10.11 | 2.45 | 1.6 | 8.86E-07 | 0 | 0 | 0 | 0.0031 | 22.5233 | 3.9681 | 0.0004 | 0.0004 | 0.0004 | 0 | 0 | 98.39 | N | N | N | N | N | N | N | N | N | Y
153459 | 101.9 | 69.469 | 200.5 | 149.8 | 89.3 | 98.7 | 29.4 | 64.2 | 91.4 | 152.8 | 108.8 | 1.8 | 3.6774 | 29.7027 | 628.1 | 650.3 | 625.208 | 301.1 | 2.5 | 2.4 | 0 | 21.6 | 10.42 | 2.14 | 1.7 | 7.59E-07 | 0.0002 | 0.0002 | 0 | 0.0036 | 27.0922 | 4.0376 | 0.0005 | 0.0005 | 0.0005 | 0 | 0 | 150.3 | N | N | N | N | N | N | N | N | N | Y
153500 | 102.1 | 69.612 | 200.3 | 155.1 | 89.3 | 98.7 | 29.4 | 64.2 | 91.5 | 153.1 | 113.4 | 2.2 | 3.6898 | 29.6933 | 629.9 | 651.7 | 626.968 | 301.348 | 4 | 4 | 0.1 | 21.6 | 10.22 | 2.11 | 1.7 | 7.59E-07 | 0.0003 | 0.0003 | 0 | 0.0036 | 26.5973 | 4.001 | 0.0005 | 0.0005 | 0.0005 | 0 | 0 | 168.9 | N | N | N | N | N | N | N | N | N | Y
153501 | 102.3 | 69.78 | 200.1 | 156.6 | 89.3 | 98.7 | 29.4 | 64.2 | 91.6 | 153.1 | 114.8 | 2.3 | 3.654 | 29.6942 | 632 | 653 | 624.354 | 299.528 | -0.7 | -0.6 | 0 | 21.2 | 9.95 | 2.24 | 1.8 | 7.64E-07 | 0 | 0 | 0 | 0.0035 | 25.7465 | 4.2117 | 0.0005 | 0.0005 | 0.0005 | 0 | 0 | 162.61 | N | N | N | N | N | N | N | N | N | Y
153502 | 102.5 | 69.904 | 200 | 156.2 | 89.3 | 98.7 | 29.4 | 64.2 | 91.6 | 153.2 | 114.4 | 2.3 | 3.6791 | 29.6902 | 633.8 | 654.9 | 627.173 | 300.33 | -2.3 | -2.2 | 0 | 21.6 | 9.82 | 2.36 | 1.9 | 7.62E-07 | 0 | 0 | 0 | 0.0036 | 25.4787 | 4.4569 | 0.0005 | 0.0005 | 0.0005 | 0 | 0 | 164.32 | N | N | N | N | N | N | N | N | N | Y
153503 | 102.7 | 70.047 | 199.8 | 156.7 | 89.3 | 98.7 | 29.4 | 64.3 | 91.6 | 153.3 | 114.9 | 2.3 | 3.5596 | 29.6866 | 635.4 | 656.2 | 616.93 | 294.958 | -2.6 | -2.5 | -0.1 | 22.3 | 9.75 | 2.46 | 1.8 | 7.75E-07 | 0 | 0 | 0 | 0.0036 | 24.8253 | 4.556 | 0.0005 | 0.0005 | 0.0005 | 0 | 0 | 165.53 | N | N | N | N | N | N | N | N | N | Y
153504 | 102.9 | 70.159 | 199.7 | 156.4 | 89.2 | 98.7 | 29.4 | 64.3 | 91.8 | 153.2 | 114.6 | 2.3 | 3.6965 | 29.6896 | 636.8 | 658.2 | 629.289 | 300.515 | -2.7 | -2.6 | -0.1 | 22.6 | 9.77 | 2.49 | 1.6 | 7.61E-07 | 0 | 0 | 0 | 0.0037 | 25.3391 | 4.7007 | 0.0004 | 0.0005 | 0.0005 | 0 | 0 | 158.27 | N | N | N | N | N | N | N | N | N | Y
153505 | 103 | 70.246 | 199.7 | 156.1 | 89.2 | 98.7 | 29.4 | 64.4 | 92.1 | 153.7 | 114.3 | 2.3 | 4.3442 | 29.7044 | 638.2 | 659.4 | 684.268 | 326.524 | -2.7 | -2.6 | -0.1 | 23.1 | 9.9 | 2.43 | 1.5 | 7.00E-07 | 0 | 0 | 0 | 0.0042 | 27.9068 | 4.9778 | 0.0005 | 0.0005 | 0.0005 | 0 | 0 | 163.52 | N | N | N | N | N | N | N | N | N | Y
153506 | 103.3 | 70.408 | 199.7 | 157.2 | 89.2 | 98.7 | 29.4 | 64.4 | 92.1 | 153.8 | 115.4 | 2.3 | 4.8041 | 29.7205 | 639.9 | 660.7 | 721.493 | 343.941 | -2.5 | -2.4 | 0 | 23.9 | 9.95 | 2.39 | 1.5 | 6.65E-07 | 0 | 0 | 0 | 0.0045 | 29.5458 | 5.158 | 0.0005 | 0.0005 | 0.0005 | 0 | 0 | 184.58 | N | N | N | N | N | N | N | N | N | Y
153507 | 103.5 | 70.575 | 199.6 | 159.1 | 89.2 | 98.7 | 29.4 | 64.4 | 92.2 | 153.9 | 117 | 2.5 | 4.7108 | 29.7224 | 642 | 662.1 | 715.061 | 340.244 | -2.6 | -2.5 | -0.1 | 24.3 | 9.85 | 2.41 | 1.6 | 6.72E-07 | 0 | 0 | 0 | 0.0045 | 28.9482 | 5.1539 | 0.0005 | 0.0005 | 0.0005 | 0 | 0 | 187.82 | N | N | N | N | N | N | N | N | N | Y
153508 | 103.9 | 70.849 | 199.5 | 159.2 | 89.2 | 98.7 | 29.4 | 64.4 | 92.2 | 153.7 | 117.1 | 2.5 | 4.4509 | 29.7172 | 644 | 663.8 | 695.089 | 330.103 | -2.7 | -2.7 | -0.1 | 24.3 | 9.79 | 2.46 | 1.7 | 6.93E-07 | 0 | 0 | 0 | 0.0044 | 27.8923 | 5.0946 | 0.0005 | 0.0005 | 0.0005 | 0 | 0 | 183.88 | N | N | N | N | N | N | N | N | N | Y
153509 | 104.1 | 71.01 | 199.5 | 158.6 | 89.2 | 98.7 | 29.4 | 64.4 | 92.2 | 153.7 | 116.6 | 2.5 | 4.1781 | 29.7136 | 645.2 | 665.4 | 672.908 | 319.17 | -2.8 | -2.7 | -0.1 | 24.6 | 9.79 | 2.48 | 1.7 | 7.17E-07 | 0 | 0 | 0 | 0.0043 | 26.9915 | 4.9641 | 0.0005 | 0.0005 | 0.0005 | 0 | 0 | 181.64 | N | N | N | N | N | N | N | N | N | Y
153510 | 104.3 | 71.135 | 199.5 | 158.1 | 89.2 | 98.7 | 29.4 | 64.4 | 92.1 | 153.7 | 116.1 | 2.4 | 4.0435 | 29.7041 | 646.1 | 666.8 | 661.945 | 313.608 | -2.8 | -2.7 | -0.1 | 25.2 | 9.82 | 2.48 | 1.7 | 7.29E-07 | 0 | 0 | 0 | 0.0044 | 26.5796 | 4.8785 | 0.0005 | 0.0005 | 0.0005 | 0 | 0 | 180.99 | N | N | N | N | N | N | N | N | N | Y
153511 | 104.3 | 71.116 | 199.5 | 157.5 | 89.2 | 98.7 | 29.4 | 64.3 | 91.9 | 154 | 115.6 | 2.4 | 4.0728 | 29.7121 | 647.2 | 668.4 | 664.307 | 314.506 | -2.6 | -2.6 | -0.1 | 25.3 | 9.82 | 2.46 | 1.8 | 7.27E-07 | 0 | 0 | 0 | 0.0044 | 26.6787 | 4.8629 | 0.0005 | 0.0005 | 0.0005 | 0 | 0 | 173.07 | N | N | N | N | N | N | N | N | N | Y
153512 | 104.2 | 71.048 | 199.5 | 157.2 | 89.2 | 98.7 | 29.4 | 64.3 | 91.9 | 154.2 | 115.3 | 2.3 | 4.6708 | 29.7238 | 648.4 | 669.3 | 713.279 | 337.458 | -2.7 | -2.6 | -0.1 | 25.8 | 9.89 | 2.43 | 1.8 | 6.78E-07 | 0 | 0 | 0 | 0.0048 | 28.8109 | 5.1409 | 0.0006 | 0.0006 | 0.0006 | 0 | 0 | 173.41 | N | N | N | N | N | N | N | N | N | Y
153513 | 103.9 | 70.818 | 199.5 | 157.8 | 89.2 | 98.7 | 29.4 | 64.4 | 91.9 | 154.1 | 115.9 | 2.4 | 4.5906 | 29.7113 | 649.7 | 670.6 | 707.771 | 334.303 | -2.7 | -2.6 | -0.1 | 26.3 | 9.84 | 2.46 | 1.8 | 6.84E-07 | 0 | 0 | 0 | 0.0048 | 28.3957 | 5.1551 | 0.0005 | 0.0006 | 0.0006 | 0 | 0 | 202.62 | N | N | N | N | N | N | N | N | N | Y
153514 | 103.2 | 70.389 | 199.5 | 158.9 | 89.2 | 98.7 | 29.4 | 64.3 | 91.9 | 154.2 | 116.8 | 2.5 | 3.6966 | 29.6912 | 651.1 | 671.9 | 631.632 | 297.786 | -2.7 | -2.7 | -0.1 | 26.9 | 9.64 | 2.57 | 1.7 | 7.68E-07 | 0 | 0 | 0 | 0.0044 | 24.7999 | 4.801 | 0.0005 | 0.0005 | 0.0005 | 0 | 0 | 177.4 | N | N | N | N | N | N | N | N | N | Y
153515 | 102.5 | 69.873 | 199.5 | 157.2 | 89.2 | 98.7 | 29.4 | 64.3 | 91.9 | 154.2 | 115.4 | 2.3 | 3.1501 | 29.6789 | 651.8 | 672.7 | 582.562 | 274.364 | -3 | -2.9 | -0.1 | 26.4 | 9.72 | 2.55 | 1.7 | 2.87E-03 | 0 | 0 | 0 | 0.004 | 23.0255 | 4.3889 | 0.0004 | 0.0004 | 0.0004 | 0 | 0 | 158.6 | N | N | N | N | N | N | N | N | N | Y
153516 | 101.3 | 69.053 | 199.6 | 155.3 | 89.2 | 98.7 | 29.4 | 64.4 | 92 | 153.9 | 113.6 | 2.2 | 4.0843 | 29.7017 | 652.1 | 674 | 664.48 | 313.095 | -2.7 | -2.6 | -0.1 | 26 | 10.16 | 2.31 | 1.7 | 7.30E-07 | 0 | 0 | 0 | 0.0045 | 27.469 | 4.5406 | 0.0005 | 0.0005 | 0.0005 | 0 | 0 | 170.29 | N | N | N | N | N | N | N | N | N | Y
153517 | 100.7 | 68.63 | 199.6 | 155.3 | 89.2 | 98.7 | 29.4 | 64.3 | 91.9 | 154.2 | 113.6 | 2.2 | 4.9451 | 29.7168 | 653.1 | 675.3 | 736.269 | 346.793 | -0.4 | -0.4 | 0 | 25.7 | 10.36 | 2.1 | 1.9 | 6.59E-07 | 0 | 0 | 0 | 0.0049 | 31.0219 | 4.5817 | 0.0006 | 0.0006 | 0.0006 | 0 | 0 | 205.38 | N | N | N | N | N | N | N | N | N | Y
153518 | 100.1 | 68.276 | 199.8 | 159.3 | 89.2 | 98.7 | 29.4 | 64.3 | 91.9 | 154.4 | 117.2 | 2.5 | 4.7756 | 29.7068 | 654.7 | 676.2 | 724.001 | 340.403 | 0.1 | 0.1 | 0 | 25.9 | 10.29 | 2.04 | 2 | 6.71E-07 | 0 | 0 | 0 | 0.0049 | 30.2422 | 4.3696 | 0.0006 | 0.0006 | 0.0006 | 0 | 0 | 198.76 | N | N | N | N | N | N | N | N | N | Y
153519 | 99.7 | 67.953 | 199.8 | 159.9 | 89.2 | 98.7 | 29.4 | 64.4 | 92 | 154.2 | 117.7 | 2.5 | 4.5653 | 29.701 | 656 | 677.2 | 707.94 | 332.383 | -1.9 | -1.9 | 0 | 25.5 | 10.25 | 2.04 | 2 | 6.88E-07 | 0 | 0 | 0 | 0.0047 | 29.4302 | 4.2556 | 0.0006 | 0.0006 | 0.0006 | 0 | 0 | 185.58 | N | N | N | N | N | N | N | N | N | Y
153520 | 99 | 67.475 | 199.8 | 158.9 | 89.2 | 98.7 | 29.4 | 64.3 | 92 | 153.9 | 116.8 | 2.5 | 4.8129 | 29.7029 | 657.2 | 678.7 | 727.789 | 341.367 | -2.5 | -2.5 | -0.1 | 25.9 | 10.28 | 2.03 | 2.2 | 6.70E-07 | 0 | 0 | 0 | 0.0049 | 30.2921 | 4.351 | 0.0007 | 0.0007 | 0.0007 | 0 | 0 | 193.97 | N | N | N | N | N | N | N | N | N | Y
153521 | 98.3 | 67.052 | 199.8 | 159.2 | 89.2 | 98.7 | 29.4 | 64.3 | 92 | 153.9 | 117.1 | 2.5 | 5.3025 | 29.7169 | 658.2 | 679.6 | 763.586 | 358.002 | -2.7 | -2.6 | -0.1 | 26 | 10.27 | 2.04 | 2.3 | 6.38E-07 | 0 | 0 | 0 | 0.0051 | 31.7338 | 4.5765 | 0.0007 | 0.0008 | 0.0008 | 0 | 0 | 211.18 | N | N | N | N | N | N | N | N | N | Y
153522 | 97.8 | 66.654 | 199.8 | 159.8 | 89.2 | 98.7 | 29.4 | 64.3 | 91.9 | 153.7 | 117.7 | 2.5 | 5.9485 | 29.7262 | 659.4 | 680.5 | 808.976 | 378.995 | -3 | -2.9 | -0.1 | 26.1 | 10.19 | 2.09 | 2.3 | 6.03E-07 | 0 | 0 | 0 | 0.0054 | 33.3409 | 4.9731 | 0.0008 | 0.0008 | 0.0008 | 0 | 0 | 212.72 | N | N | N | N | N | N | N | N | N | Y
153523 | 97.4 | 66.387 | 199.9 | 161.5 | 89.1 | 98.6 | 29.4 | 64.3 | 91.9 | 153.3 | 119.1 | 2.7 | 5.6156 | 29.7199 | 661 | 681.6 | 786.792 | 368.018 | -3 | -2.9 | -0.1 | 26.2 | 10.06 | 2.16 | 2.4 | 6.21E-07 | 0 | 0 | 0 | 0.0053 | 31.9741 | 4.9985 | 0.0008 | 0.0008 | 0.0008 | 0 | 0 | 228.34 | N | N | N | N | N | N | N | N | N | Y
153524 | 97.1 | 66.176 | 200 | 162.1 | 89.1 | 98.6 | 29.4 | 64.3 | 91.9 | 152.8 | 119.7 | 2.7 | 5.597 | 29.7203 | 662.1 | 682.6 | 785.802 | 367.186 | -3 | -3 | -0.1 | 26.7 | 10.09 | 2.17 | 2.5 | 6.23E-07 | 0 | 0 | 0 | 0.0054 | 31.9967 | 5.006 | 0.0008 | 0.0008 | 0.0008 | 0 | 0 | 221.81 | N | N | N | N | N | N | N | N | N | Y
153525 | 96.4 | 65.729 | 200.3 | 160.7 | 89.2 | 98.6 | 29.4 | 64.3 | 92 | 152.4 | 118.4 | 2.6 | 6.0347 | 29.7236 | 663.1 | 683.6 | 816.276 | 381.126 | -3 | -3 | -0.1 | 27 | 10.22 | 2.12 | 2.5 | 3.09E-02 | 0 | 0 | 0 | 0.0057 | 33.6284 | 5.067 | 0.0008 | 0.0009 | 0.0009 | 0 | 0 | 232.99 | N | N | N | N | N | N | N | N | N | Y
153526 | 96.3 | 65.673 | 200.4 | 162.4 | 89.1 | 98.6 | 29.4 | 64.3 | 91.9 | 152.2 | 120 | 2.7 | 5.9776 | 29.7163 | 664.1 | 684.8 | 812.898 | 379.125 | -3 | -2.9 | -0.1 | 26.9 | 10.26 | 2.07 | 2.4 | 6.03E-07 | 0 | 0 | 0 | 0.0056 | 33.5864 | 4.9374 | 0.0008 | 0.0009 | 0.0009 | 0 | 0 | 230.55 | N | N | N | N | N | N | N | N | N | Y
153527 | 96 | 65.43 | 200.4 | 162.5 | 89.2 | 98.6 | 29.4 | 64.3 | 91.9 | 151.9 | 120.1 | 2.8 | 5.6392 | 29.7068 | 665.1 | 686.1 | 790.339 | 368.138 | -3 | -3 | -0.1 | 26.2 | 10.26 | 2.06 | 2.4 | 6.21E-07 | 0 | 0 | 0 | 0.0053 | 32.5998 | 4.7497 | 0.0008 | 0.0008 | 0.0008 | 0 | 0 | 228.9 | N | N | N | N | N | N | N | N | N | Y
153528 | 95.6 | 65.188 | 200.5 | 162.3 | 89.2 | 98.6 | 29.4 | 64.3 | 91.9 | 151.7 | 119.9 | 2.7 | 5.4086 | 29.7023 | 666 | 687.2 | 774.603 | 360.467 | -3.1 | -3.1 | -0.1 | 26.1 | 10.28 | 2.03 | 2.4 | 6.34E-07 | 0 | 0 | 0 | 0.0052 | 32.0089 | 4.6018 | 0.0008 | 0.0008 | 0.0008 | 0 | 0 | 218.63 | N | N | N | N | N | N | N | N | N | Y
153529 | 95.3 | 65.002 | 200.7 | 161.7 | 89.1 | 98.6 | 29.4 | 64.3 | 91.9 | 151.4 | 119.3 | 2.7 | 5.3627 | 29.6932 | 666.7 | 688.2 | 771.563 | 358.734 | -3.1 | -3 | -0.1 | 26 | 10.34 | 2 | 2.4 | 6.37E-07 | 0 | 0 | 0 | 0.0051 | 32.0148 | 4.5037 | 0.0008 | 0.0008 | 0.0008 | 0 | 0 | 218.11 | N | N | N | N | N | N | N | N | N | Y
153530 | 94.9 | 64.722 | 200.9 | 161.2 | 89.1 | 98.6 | 29.4 | 64.3 | 91.9 | 151.2 | 118.9 | 2.7 | 5.5631 | 29.6935 | 667.5 | 689.3 | 785.904 | 365.158 | -3.1 | -3 | -0.1 | 25 | 10.39 | 1.96 | 2.6 | 6.26E-07 | 0 | 0 | 0 | 0.005 | 32.7467 | 4.487 | 0.0008 | 0.0009 | 0.0009 | 0 | 0 | 222.08 | N | N | N | N | N | N | N | N | N | Y
153531 | 94.8 | 64.641 | 200.9 | 161 | 89.1 | 98.6 | 29.4 | 64.3 | 92 | 151 | 118.7 | 2.6 | 5.7361 | 29.6948 | 668.1 | 690.2 | 798.262 | 370.696 | -3 | -3 | -0.1 | 23.6 | 10.4 | 1.93 | 2.7 | 5.19E-02 | 0 | 0 | 0 | 0.0048 | 33.3046 | 4.4833 | 0.0009 | 0.0009 | 0.0009 | 0 | 0 | 226.25 | N | N | N | N | N | N | N | N | N | Y
153532 | 94.7 | 64.567 | 201.2 | 161.9 | 89.2 | 98.6 | 29.4 | 64.3 | 92 | 150.9 | 119.5 | 2.7 | 5.6634 | 29.6892 | 669 | 690.9 | 793.637 | 368.193 | -3.1 | -3 | -0.1 | 23.6 | 10.42 | 1.91 | 2.9 | 1.31E-03 | 0 | 0 | 0 | 0.0048 | 33.1221 | 4.4092 | 0.001 | 0.001 | 0.001 | 0 | 0 | 226.34 | N | N | N | N | N | N | N | N | N | Y
153533 | 94.7 | 64.567 | 201.3 | 161.8 | 89.1 | 98.6 | 29.4 | 64.3 | 92 | 150.6 | 119.4 | 2.7 | 5.7227 | 29.6914 | 669.9 | 691.8 | 798.035 | 369.948 | -3.1 | -3 | -0.1 | 24 | 10.43 | 1.89 | 3.1 | 6.18E-07 | 0 | 0 | 0 | 0.0049 | 33.3247 | 4.3946 | 0.001 | 0.0011 | 0.0011 | 0 | 0 | 223.74 | N | N | N | N | N | N | N | N | N | Y
153534 | 94.8 | 64.61 | 201.4 | 161.7 | 89.2 | 98.6 | 29.4 | 64.3 | 92 | 150.5 | 119.3 | 2.7 | 5.7579 | 29.6964 | 670.9 | 692.7 | 800.772 | 370.98 | -3 | -2.9 | -0.1 | 24.4 | 10.43 | 1.89 | 3.2 | 6.23E-03 | 0 | 0 | 0 | 0.005 | 33.3984 | 4.4061 | 0.0011 | 0.0011 | 0.0011 | 0 | 0 | 226.99 | N | N | N | N | N | N | N | N | N | Y
153535 | 94.8 | 64.654 | 201.6 | 161.8 | 89.2 | 98.6 | 29.4 | 64.3 | 92 | 150.4 | 119.4 | 2.7 | 5.8958 | 29.6942 | 671.5 | 693.5 | 810.421 | 375.216 | -3 | -2.9 | -0.1 | 25 | 10.37 | 1.92 | 3.2 | 6.09E-07 | 0 | 0 | 0 | 0.0052 | 33.6107 | 4.5268 | 0.0011 | 0.0011 | 0.0011 | 0 | 0 | 226.55 | N | N | N | N | N | N | N | N | N | Y
153536 | 95.1 | 64.846 | 201.9 | 161.7 | 89.1 | 98.6 | 29.4 | 64.2 | 91.8 | 150.2 | 119.3 | 2.7 | 5.9535 | 29.689 | 671.9 | 694.7 | 814.595 | 376.928 | -3.1 | -3 | -0.1 | 25 | 10.3 | 1.97 | 3.2 | 6.06E-07 | 0 | 0 | 0 | 0.0052 | 33.5232 | 4.6634 | 0.0011 | 0.0011 | 0.0011 | 0 | 0 | 227.55 | N | N | N | N | N | N | N | N | N | Y
153537 | 95.4 | 65.051 | 202 | 161.9 | 89.2 | 98.6 | 29.4 | 64.2 | 91.8 | 149.9 | 119.5 | 2.7 | 5.9252 | 29.6897 | 672.9 | 695.6 | 813.053 | 375.92 | -3 | -3 | -0.1 | 25.1 | 10.24 | 2.03 | 3.2 | 6.08E-07 | 0 | 0 | 0 | 0.0052 | 33.2385 | 4.7975 | 0.0011 | 0.0011 | 0.0011 | 0 | 0 | 228.76 | N | N | N | N | N | N | N | N | N | Y
153538 | 95.7 | 65.263 | 202.2 | 161.6 | 89.2 | 98.6 | 29.4 | 64.2 | 91.8 | 149.6 | 119.3 | 2.7 | 5.9536 | 29.698 | 673.7 | 696.5 | 815.096 | 376.686 | -3.1 | -3.1 | -0.1 | 25.1 | 10.18 | 2.09 | 3.2 | 6.07E-07 | 0 | 0 | 0 | 0.0052 | 33.1126 | 4.938 | 0.0011 | 0.0011 | 0.0011 | 0 | 0 | 228.52 | N | N | N | N | N | N | N | N | N | Y
153539 | 96 | 65.468 | 202.4 | 161 | 89.2 | 98.6 | 29.4 | 64.2 | 91.8 | 149.4 | 118.7 | 2.6 | 5.8985 | 29.6908 | 674.4 | 697.2 | 811.64 | 374.767 | -3.2 | -3.2 | -0.1 | 24.4 | 10.03 | 2.22 | 3.2 | 6.10E-07 | 0 | 0 | 0 | 0.005 | 32.4434 | 5.2211 | 0.0011 | 0.0011 | 0.0011 | 0 | 0 | 229 | N | N | N | N | N | N | N | N | N | Y
153540 | 96.8 | 65.983 | 202.5 | 161.3 | 89.2 | 98.6 | 29.4 | 64.1 | 91.4 | 149.2 | 119 | 2.7 | 5.0107 | 29.6681 | 675 | 698.1 | 745.643 | 343.841 | -3.2 | -3.2 | -0.1 | 24.4 | 9.57 | 2.57 | 3.4 | 6.65E-07 | 0 | 0 | 0 | 0.0046 | 28.4133 | 5.5408 | 0.001 | 0.0011 | 0.0011 | 0 | 0 | 229.16 | N | N | N | N | N | N | N | N | N | Y
153541 | 97.2 | 66.3 | 202.6 | 159.9 | 89.2 | 98.6 | 29.4 | 64.1 | 91.1 | 149 | 117.7 | 2.5 | 3.1112 | 29.6157 | 675 | 699.2 | 580.449 | 267.2 | -3.2 | -3.2 | -0.1 | 26 | 8.92 | 3.01 | 3.3 | 8.57E-07 | 0 | 0 | 0 | 0.0038 | 20.5911 | 5.0445 | 0.0008 | 0.0008 | 0.0008 | 0 | 0 | 193.65 | N | N | N | N | N | N | N | N | N | Y
153542 | 97.5 | 66.474 | 202.7 | 154.7 | 89.2 | 98.6 | 29.4 | 64.1 | 91.2 | 148.3 | 113.1 | 2.1 | 2.9974 | 29.6162 | 674.2 | 699.9 | 569.461 | 262.324 | -3.1 | -3.1 | -0.1 | 25.6 | 9.09 | 3.11 | 3.2 | 8.73E-07 | 0 | 0 | 0 | 0.0037 | 20.5968 | 5.115 | 0.0008 | 0.0008 | 0.0008 | 0 | 0 | 114.15 | N | N | N | N | N | N | N | N | N | Y
153543 | 97.7 | 66.611 | 202.7 | 151.1 | 89.2 | 98.6 | 29.4 | 64.1 | 91.2 | 147.9 | 109.9 | 1.9 | 3.8101 | 29.6408 | 674.1 | 700.5 | 649.422 | 299.44 | -0.6 | -0.6 | 0 | 24.5 | 9.62 | 2.87 | 3.2 | 7.64E-07 | 0 | 0 | 0 | 0.004 | 24.8679 | 5.4006 | 0.0009 | 0.0009 | 0.0009 | 0 | 0 | 162.53 | N | N | N | N | N | N | N | N | N | Y
153544 | 98.2 | 66.953 | 202.7 | 153.4 | 89.2 | 98.6 | 29.4 | 64.1 | 91.2 | 148.1 | 112 | 2 | 3.9832 | 29.6537 | 674.7 | 701 | 664.833 | 306.528 | 1 | 1 | 0 | 22.4 | 9.66 | 2.79 | 3.2 | 7.46E-07 | 0.0001 | 0.0001 | 0 | 0.0038 | 25.5678 | 5.3724 | 0.0009 | 0.0009 | 0.0009 | 0 | 0 | 172.52 | N | N | N | N | N | N | N | N | N | Y
153545 | 98.9 | 67.4 | 202.7 | 154.3 | 89.2 | 98.6 | 29.4 | 64.1 | 91.2 | 147.6 | 112.7 | 2.1 | 3.6903 | 29.6419 | 675.2 | 701.7 | 637.685 | 293.753 | -1.8 | -1.8 | 0 | 22.3 | 8.8 | 3.39 | 3.2 | 7.79E-07 | 0 | 0 | 0 | 0.0036 | 22.323 | 6.2527 | 0.0009 | 0.0009 | 0.0009 | 0 | 0 | 171.97 | N | N | N | N | N | N | N | N | N | Y
153546 | 99.3 | 67.729 | 202.6 | 154.4 | 89.1 | 98.6 | 29.4 | 64.2 | 91.4 | 147.2 | 112.9 | 2.1 | 2.8116 | 29.6263 | 675.2 | 702.3 | 553.94 | 255.046 | -2.8 | -2.7 | -0.1 | 23.9 | 6.4 | 5.21 | 3.1 | 9.01E-07 | 0 | 0 | 0 | 0.0034 | 14.0864 | 8.3389 | 0.0007 | 0.0008 | 0.0008 | 0 | 0 | 160.88 | N | N | N | N | N | N | N | N | N | Y
153547 | 99 | 67.487 | 202.6 | 148 | 89.1 | 98.6 | 29.4 | 64.3 | 91.8 | 146.4 | 107.2 | 1.6 | 3.7405 | 29.6462 | 674.6 | 703 | 638.15 | 294.174 | -2.4 | -2.3 | 0 | 25.2 | 5.31 | 6.84 | 2.9 | 7.81E-07 | 0 | 0 | 0 | 0.0041 | 13.4901 | 12.6238 | 0.0008 | 0.0008 | 0.0008 | 0 | 0 | 0 | N | N | N | N | N | N | N | N | N | N
153548 | 98.8 | 67.35 | 202.5 | 147.5 | 89.1 | 98.6 | 29.4 | 64.3 | 91.9 | 144.9 | 106.7 | 1.6 | 5.3088 | 29.6795 | 674.8 | 703.3 | 769.975 | 355.26 | -1.8 | -1.8 | 0 | 25.3 | 6.84 | 6.35 | 2.6 | 6.45E-07 | 0 | 0 | 0 | 0.0049 | 20.9946 | 14.1606 | 0.0008 | 0.0009 | 0.0009 | 0 | 0 | 155.63 | N | N | N | N | N | N | N | N | N | Y
153549 | 99.5 | 67.81 | 202.2 | 155.1 | 89.1 | 98.6 | 29.4 | 64.3 | 91.9 | 144.1 | 113.5 | 2.2 | 5.5699 | 29.6802 | 676.4 | 703.5 | 789.843 | 363.937 | -2.4 | -2.4 | 0 | 25.2 | 8.25 | 5.09 | 2.7 | 6.28E-07 | 0 | 0 | 0 | 0.005 | 25.9392 | 11.633 | 0.0009 | 0.0009 | 0.0009 | 0 | 0 | 203.08 | N | N | N | N | N | N | N | N | N | Y
153550 | 100.3 | 68.369 | 202 | 158.7 | 89.1 | 98.6 | 29.4 | 64.3 | 91.9 | 144.5 | 116.7 | 2.5 | 4.9582 | 29.6757 | 678 | 704.2 | 744.867 | 342.677 | -2.9 | -2.8 | -0.1 | 25 | 8.65 | 4.33 | 3 | 4.51E-03 | 0 | 0 | 0 | 0.0047 | 25.6042 | 9.3263 | 0.0009 | 0.001 | 0.001 | 0 | 0 | 200.59 | N | N | N | N | N | N | N | N | N | Y
153551 | 100.9 | 68.786 | 201.7 | 158.3 | 89.1 | 98.6 | 29.4 | 64.3 | 91.9 | 145.1 | 116.3 | 2.4 | 3.8575 | 29.6559 | 679 | 705 | 653.393 | 300.141 | -3.1 | -3 | -0.1 | 25.6 | 8.3 | 4.3 | 3.1 | 7.63E-07 | 0 | 0 | 0 | 0.0042 | 21.5014 | 8.1033 | 0.0008 | 0.0009 | 0.0009 | 0 | 0 | 185.25 | N | N | N | N | N | N | N | N | N | Y
153552 | 101.6 | 69.302 | 201.6 | 156.2 | 89.1 | 98.6 | 29.4 | 64.3 | 91.9 | 145.2 | 114.4 | 2.3 | 2.7441 | 29.6218 | 679.1 | 705.7 | 549.301 | 252.009 | -3 | -3 | -0.1 | 26.6 | 7.55 | 4.8 | 3.2 | 9.10E-07 | 0 | 0 | 0 | 0.0037 | 16.4249 | 7.596 | 0.0007 | 0.0007 | 0.0007 | 0 | 0 | 153.22 | N | N | N | N | N | N | N | N | N | Y
153553 | 101.9 | 69.469 | 201.2 | 151.8 | 89 | 98.6 | 29.4 | 64.3 | 91.8 | 145.4 | 110.5 | 1.9 | 2.1992 | 29.6039 | 678 | 706.8 | 492.832 | 226.184 | -2.9 | -2.8 | -0.1 | 27 | 7.22 | 5.27 | 3.2 | 1.01E-06 | 0 | 0 | 0 | 0.0034 | 14.1085 | 7.48 | 0.0006 | 0.0007 | 0.0007 | 0 | 0 | 79.73 | N | N | N | N | N | N | N | N | N | Y
153554 | 101.9 | 69.475 | 201 | 149.2 | 89.1 | 98.6 | 29.4 | 64.3 | 91.8 | 145.1 | 108.3 | 1.7 | 2.0954 | 29.5993 | 677 | 707.5 | 480.991 | 220.896 | -2.9 | -2.8 | -0.1 | 26.3 | 7.32 | 5.42 | 3.1 | 1.04E-06 | 0 | 0 | 0 | 0.0032 | 13.9621 | 7.5232 | 0.0006 | 0.0006 | 0.0006 | 0 | 0 | 92.99 | N | N | N | N | N | N | N | N | N | Y
153555 | 102.1 | 69.581 | 200.9 | 147.9 | 89.1 | 98.6 | 29.4 | 64.3 | 91.8 | 145.1 | 107.1 | 1.6 | 2.0236 | 29.5965 | 676.4 | 707.8 | 472.627 | 217.154 | -2.9 | -2.8 | -0.1 | 26.1 | 7.34 | 5.49 | 3 | 1.06E-06 | 0 | 0 | 0 | 0.0031 | 13.7588 | 7.4902 | 0.0006 | 0.0006 | 0.0006 | 0 | 0 | 88.45 | N | N | N | N | N | N | N | N | N | Y
153556 | 102 | 69.538 | 200.7 | 147.4 | 89.1 | 98.6 | 29.4 | 64.3 | 91.9 | 145.3 | 106.6 | 1.6 | 1.9035 | 29.5951 | 675.9 | 708.2 | 458.258 | 210.631 | -2.9 | -2.8 | -0.1 | 25.9 | 7.17 | 5.65 | 3 | 1.09E-06 | 0 | 0 | 0 | 0.003 | 13.036 | 7.4713 | 0.0006 | 0.0006 | 0.0006 | 0 | 0 | 78.45 | N | N | N | N | N | N | N | N | N | Y
153557 | 102 | 69.519 | 200.5 | 146.6 | 89 | 98.6 | 29.4 | 64.3 | 91.9 | 145.3 | 105.9 | 1.5 | 1.9336 | 29.6002 | 675.5 | 708.7 | 461.164 | 212.082 | -2.8 | -2.7 | -0.1 | 26.3 | 6.93 | 5.97 | 3 | 1.08E-06 | 0 | 0 | 0 | 0.0031 | 12.6945 | 7.9439 | 0.0006 | 0.0006 | 0.0006 | 0 | 0 | 76.07 | N | N | N | N | N | N | N | N | N | N
153558 | 101.9 | 69.451 | 200.2 | 146.3 | 89 | 98.6 | 29.4 | 64.3 | 92 | 145.3 | 105.6 | 1.5 | 2.3149 | 29.6111 | 675.4 | 708.9 | 504.303 | 232.033 | -2.8 | -2.7 | -0.1 | 26.4 | 6.1 | 6.84 | 3 | 9.89E-07 | 0 | 0 | 0 | 0.0034 | 12.2258 | 9.967 | 0.0006 | 0.0006 | 0.0006 | 0 | 0 | 73.63 | N | N | N | N | N | N | N | N | N | N
153559 | 101.7 | 69.333 | 199.9 | 145.9 | 89 | 98.6 | 29.4 | 64.3 | 92 | 145.1 | 105.3 | 1.5 | 2.2222 | 29.6088 | 675.3 | 709.1 | 494.769 | 227.641 | -2.7 | -2.7 | -0.1 | 26.1 | 4.57 | 8.56 | 2.9 | 1.54E-02 | 0 | 0 | 0 | 0.0033 | 8.9787 | 12.2309 | 0.0006 | 0.0006 | 0.0006 | 0 | 0 | 19.3 | N | N | N | N | N | N | N | N | N | N
153600 | 101.2 | 69.003 | 199.6 | 144.1 | 89 | 98.6 | 29.4 | 64.3 | 92 | 144.5 | 103.7 | 1.3 | 2.0243 | 29.6055 | 675.3 | 709.8 | 472.247 | 217.265 | -2.2 | -2.2 | 0 | 25 | 3.9 | 9.98 | 2.6 | 1.06E-06 | 0 | 0 | 0 | 0.003 | 7.3201 | 13.608 | 0.0005 | 0.0005 | 0.0005 | 0 | 0 | 0 | N | N | N | N | N | N | N | N | N | N
153601 | 100.7 | 68.693 | 199.1 | 144.4 | 89 | 98.6 | 29.4 | 64.3 | 91.9 | 143.2 | 104 | 1.3 | 2.2422 | 29.6105 | 675.2 | 710.2 | 496.725 | 228.587 | -2 | -1.9 | 0 | 24.4 | 4.63 | 9.89 | 2.4 | 1.00E-06 | 0 | 0 | 0 | 0.0031 | 9.1338 | 14.1896 | 0.0005 | 0.0005 | 0.0005 | 0 | 0 | 45.79 | N | N | N | N | N | N | N | N | N | N
153602 | 100.7 | 68.63 | 198.7 | 146.4 | 89 | 98.6 | 29.4 | 64.2 | 91.5 | 142.6 | 105.7 | 1.5 | 2.5009 | 29.6196 | 675.1 | 710.5 | 524.873 | 241.625 | -2.3 | -2.3 | 0 | 23.8 | 5.62 | 8.76 | 2.4 | 1.77E-02 | 0 | 0 | 0 | 0.0032 | 11.7197 | 13.2855 | 0.0005 | 0.0005 | 0.0005 | 0 | 0 | 74.76 | N | N | N | N | N | N | N | N | N | N
153603 | 100.6 | 68.575 | 198.2 | 148.5 | 89 | 98.7 | 29.4 | 64.1 | 91.3 | 142.5 | 107.6 | 1.7 | 2.4803 | 29.6255 | 675.6 | 710.7 | 522.801 | 240.62 | -2.7 | -2.6 | -0.1 | 24.2 | 6.38 | 7.5 | 2.6 | 1.75E-02 | 0 | 0 | 0 | 0.0032 | 13.2499 | 11.3293 | 0.0006 | 0.0006 | 0.0006 | 0 | 0 | 85.9 | N | N | N | N | N | N | N | N | N | Y
153604 | 100.7 | 68.63 | 197.7 | 149.2 | 89 | 98.7 | 29.4 | 64.1 | 91.2 | 143 | 108.2 | 1.7 | 2.4036 | 29.629 | 676.2 | 711.1 | 514.735 | 236.8 | -2.7 | -2.7 | -0.1 | 24.9 | 6.83 | 6.73 | 2.7 | 9.67E-07 | 0 | 0 | 0 | 0.0032 | 13.972 | 9.9991 | 0.0006 | 0.0006 | 0.0006 | 0 | 0 | 89.41 | N | N | N | N | N | N | N | N | N | Y
153605 | 100.7 | 68.68 | 197 | 148.8 | 89 | 98.7 | 29.4 | 64.1 | 91.1 | 143.5 | 107.9 | 1.7 | 2.3538 | 29.6309 | 676.8 | 711.6 | 509.475 | 234.284 | -2.8 | -2.7 | -0.1 | 24.4 | 7.09 | 6.24 | 2.8 | 9.78E-07 | 0 | 0 | 0 | 0.0031 | 14.3479 | 9.1806 | 0.0006 | 0.0006 | 0.0006 | 0 | 0 | 92.18 | N | N | N | N | N | N | N | N | N | Y
153606 | 100.9 | 68.829 | 196.3 | 148.6 | 89 | 98.7 | 29.4 | 64.1 | 91.1 | 143.8 | 107.7 | 1.7 | 2.3488 | 29.6279 | 677.2 | 712.2 | 509.078 | 233.988 | -2.8 | -2.8 | -0.1 | 23.7 | 7.27 | 5.82 | 2.9 | 9.79E-07 | 0 | 0 | 0 | 0.003 | 14.6971 | 8.5509 | 0.0006 | 0.0006 | 0.0006 | 0 | 0 | 95.58 | N | N | N | N | N | N | N | N | N | Y
153607 | 100.8 | 68.761 | 195.8 | 148.3 | 89 | 98.7 | 29.4 | 64.1 | 91.1 | 144 | 107.4 | 1.6 | 2.4928 | 29.6427 | 677.5 | 712.5 | 524.352 | 241.063 | -2.8 | -2.8 | -0.1 | 23.8 | 7.54 | 5.48 | 3 | 9.50E-07 | 0 | 0 | 0 | 0.0032 | 15.7047 | 8.292 | 0.0007 | 0.0007 | 0.0007 | 0 | 0 | 90.2 | N | N | N | N | N | N | N | N | N | Y
153608 | 101 | 68.867 | 195.4 | 148.7 | 89 | 98.7 | 29.4 | 64.2 | 91.4 | 144.4 | 107.8 | 1.7 | 2.681 | 29.6451 | 678 | 713.1 | 543.889 | 249.954 | -2.9 | -2.8 | -0.1 | 23 | 7.79 | 5.14 | 3 | 9.16E-07 | 0 | 0 | 0 | 0.0032 | 16.808 | 8.0641 | 0.0007 | 0.0007 | 0.0007 | 0 | 0 | 106.2 | N | N | N | N | N | N | N | N | N | Y
153609 | 101.2 | 69.009 | 195 | 149.6 | 89 | 98.7 | 29.4 | 64.2 | 91.6 | 144.6 | 108.6 | 1.8 | 2.7439 | 29.6367 | 678.8 | 713.1 | 550.561 | 252.779 | -2.9 | -2.8 | -0.1 | 23.1 | 7.87 | 4.92 | 3.1 | 9.06E-07 | 0 | 0 | 0 | 0.0032 | 17.1677 | 7.8095 | 0.0007 | 0.0007 | 0.0007 | 0 | 0 | 109.31 | N | N | N | N | N | N | N | N | N | Y
153610 | 101.3 | 69.096 | 194.7 | 149.8 | 89 | 98.7 | 29.4 | 64.3 | 91.7 | 144.8 | 108.7 | 1.8 | 2.8674 | 29.6411 | 679.4 | 713.8 | 562.646 | 258.234 | -2.9 | -2.9 | -0.1 | 23.9 | 7.93 | 4.79 | 3.2 | 8.87E-07 | 0 | 0 | 0 | 0.0034 | 17.6796 | 7.7641 | 0.0007 | 0.0008 | 0.0008 | 0 | 0 | 106.57 | N | N | N | N | N | N | N | N | N | Y
153611 | 101.6 | 69.302 | 194.4 | 149.7 | 89 | 98.7 | 29.4 | 64.3 | 91.8 | 144.7 | 108.7 | 1.8 | 3.2652 | 29.6544 | 679.9 | 714.1 | 600.882 | 275.782 | -2.9 | -2.9 | -0.1 | 24 | 8.08 | 4.63 | 3.2 | 8.30E-07 | 0 | 0 | 0 | 0.0036 | 19.2505 | 8.0217 | 0.0008 | 0.0008 | 0.0008 | 0 | 0 | 111.2 | N | N | N | N | N | N | N | N | N | Y
153612 | 102 | 69.519 | 194.2 | 150.6 | 89 | 98.7 | 29.4 | 64.3 | 91.8 | 144.7 | 109.5 | 1.8 | 3.375 | 29.6639 | 680.9 | 714.7 | 611.426 | 280.458 | -2.9 | -2.9 | -0.1 | 24.4 | 8.12 | 4.54 | 3.4 | 8.16E-07 | 0 | 0 | 0 | 0.0038 | 19.6663 | 7.9904 | 0.0009 | 0.0009 | 0.0009 | 0 | 0 | 132.62 | N | N | N | N | N | N | N | N | N | Y
153613 | 102.2 | 69.693 | 193.8 | 151.5 | 89 | 98.7 | 29.4 | 64.3 | 91.8 | 144.8 | 110.2 | 1.9 | 3.442 | 29.6739 | 681.7 | 715.2 | 617.588 | 283.182 | -3 | -2.9 | -0.1 | 24.5 | 8.11 | 4.49 | 3.6 | 8.09E-07 | 0 | 0 | 0 | 0.0038 | 19.8268 | 7.9801 | 0.0009 | 0.001 | 0.001 | 0 | 0 | 129.21 | N | N | N | N | N | N | N | N | N | Y
153614 | 102.7 | 69.991 | 193.7 | 151.3 | 89 | 98.7 | 29.4 | 64.3 | 91.9 | 144.9 | 110.1 | 1.9 | 3.8894 | 29.6806 | 682.1 | 715.6 | 658.082 | 301.721 | -2.9 | -2.9 | -0.1 | 25 | 8.21 | 4.41 | 3.6 | 7.59E-07 | 0 | 0 | 0 | 0.0041 | 21.3899 | 8.349 | 0.001 | 0.001 | 0.001 | 0 | 0 | 129.99 | N | N | N | N | N | N | N | N | N | Y
153615 | 102.9 | 70.184 | 193.6 | 152.3 | 89 | 98.7 | 29.4 | 64.4 | 92.2 | 144.8 | 111 | 2 | 3.988 | 29.6873 | 682.9 | 715.9 | 667.043 | 305.677 | -2.9 | -2.8 | -0.1 | 25.9 | 8.24 | 4.38 | 3.7 | 1.63E-03 | 0 | 0 | 0 | 0.0044 | 21.7436 | 8.3974 | 0.001 | 0.0011 | 0.0011 | 0 | 0 | 158.6 | N | N | N | N | N | N | N | N | N | Y
153616 | 103.3 | 70.451 | 193.5 | 153.1 | 89 | 98.7 | 29.4 | 64.4 | 92.2 | 144.7 | 111.7 | 2 | 3.8576 | 29.6864 | 684 | 716.7 | 655.913 | 300.269 | -3 | -2.9 | -0.1 | 26.5 | 8.18 | 4.39 | 3.7 | 7.63E-07 | 0 | 0 | 0 | 0.0044 | 21.1958 | 8.2749 | 0.001 | 0.001 | 0.001 | 0 | 0 | 143.56 | N | N | N | N | N | N | N | N | N | Y
153617 | 103.5 | 70.582 | 193.4 | 152.9 | 89 | 98.7 | 29.4 | 64.4 | 92 | 144.7 | 111.5 | 2 | 4.0387 | 29.6911 | 684.7 | 717.2 | 671.719 | 307.378 | -3 | -2.9 | -0.1 | 25.3 | 8.26 | 4.32 | 3.8 | 7.45E-07 | 0 | 0 | 0 | 0.0043 | 21.9152 | 8.3326 | 0.001 | 0.0011 | 0.0011 | 0 | 0 | 141.64 | N | N | N | N | N | N | N | N | N | Y
153618 | 103.6 | 70.631 | 193.4 | 152.9 | 89 | 98.7 | 29.4 | 64.4 | 92 | 144.7 | 111.5 | 2 | 4.6006 | 29.695 | 685.5 | 717.9 | 719.043 | 328.846 | -2.9 | -2.8 | -0.1 | 25.5 | 8.47 | 4.12 | 4 | 6.96E-07 | 0 | 0 | 0 | 0.0046 | 24.0607 | 8.5102 | 0.0012 | 0.0012 | 0.0012 | 0 | 0 | 149 | N | N | N | N | N | N | N | N | N | Y
153619 | 103.6 | 70.65 | 193.3 | 154.3 | 89 | 98.7 | 29.4 | 64.4 | 92 | 144.7 | 112.7 | 2.1 | 4.7404 | 29.701 | 686.4 | 718.3 | 730.755 | 333.997 | -3 | -2.9 | -0.1 | 26.3 | 8.56 | 4.01 | 4.1 | 6.85E-07 | 0 | 0 | 0 | 0.0048 | 24.692 | 8.3988 | 0.0012 | 0.0013 | 0.0013 | 0 | 0 | 177.94 | N | N | N | N | N | N | N | N | N | Y
153620 | 103.6 | 70.606 | 193.4 | 155.2 | 89 | 98.7 | 29.4 | 64.4 | 92 | 144.6 | 113.5 | 2.2 | 4.5227 | 29.694 | 687.2 | 719 | 713.386 | 325.749 | -3.1 | -3 | -0.1 | 25.7 | 8.51 | 3.99 | 4.3 | 7.03E-07 | 0 | 0 | 0 | 0.0046 | 23.9386 | 8.1661 | 0.0013 | 0.0013 | 0.0013 | 0 | 0 | 168.04 | N | N | N | N | N | N | N | N | N | Y
153621 | 103.4 | 70.513 | 193.4 | 154.9 | 89 | 98.7 | 29.4 | 64.5 | 92.6 | 144.6 | 113.3 | 2.2 | 4.2823 | 29.6889 | 688.1 | 719.7 | 693.627 | 316.429 | -3 | -3 | -0.1 | 24.3 | 8.45 | 4.02 | 4.3 | 1.25E-03 | 0 | 0 | 0 | 0.0042 | 23.083 | 7.9902 | 0.0012 | 0.0013 | 0.0013 | 0 | 0 | 166.5 | N | N | N | N | N | N | N | N | N | Y
153622 | 103.2 | 70.37 | 193.5 | 154.3 | 89 | 98.7 | 29.4 | 64.6 | 92.9 | 144.6 | 112.8 | 2.1 | 4.114 | 29.6969 | 689 | 720.1 | 679.344 | 309.765 | -3 | -3 | -0.1 | 23.3 | 8.39 | 4.08 | 4.2 | 7.39E-07 | 0 | 0 | 0 | 0.004 | 22.4422 | 7.937 | 0.0012 | 0.0012 | 0.0012 | 0 | 0 | 157.59 | N | N | N | N | N | N | N | N | N | Y
153623 | 103 | 70.202 | 193.5 | 153.8 | 89 | 98.7 | 29.4 | 64.7 | 93.1 | 144.5 | 112.3 | 2.1 | 3.9285 | 29.6876 | 689.4 | 720.8 | 663.513 | 302.343 | -3 | -3 | -0.1 | 23.3 | 8.36 | 4.13 | 4.3 | 7.57E-07 | 0 | 0 | 0 | 0.0039 | 21.8298 | 7.8375 | 0.0012 | 0.0012 | 0.0012 | 0 | 0 | 156.67 | N | N | N | N | N | N | N | N | N | Y
153624 | 102.8 | 70.072 | 193.5 | 153.7 | 89 | 98.7 | 29.4 | 64.7 | 93.1 | 144.4 | 112.2 | 2.1 | 3.8801 | 29.6839 | 689.6 | 721.2 | 659.376 | 300.371 | -3 | -2.9 | -0.1 | 24.7 | 8.32 | 4.19 | 4.3 | 7.62E-07 | 0 | 0 | 0 | 0.0041 | 21.5787 | 7.9071 | 0.0012 | 0.0012 | 0.0012 | 0 | 0 | 154.84 | N | N | N | N | N | N | N | N | N | Y
153625 | 102.5 | 69.917 | 193.5 | 153.3 | 89 | 98.7 | 29.4 | 64.7 | 93.1 | 144.4 | 111.8 | 2 | 3.6146 | 29.6756 | 690 | 721.9 | 635.541 | 289.334 | -3 | -2.9 | -0.1 | 26.4 | 8.18 | 4.32 | 4.3 | 7.92E-07 | 0 | 0 | 0 | 0.0042 | 20.4269 | 7.8523 | 0.0011 | 0.0012 | 0.0012 | 0 | 0 | 151.19 | N | N | N | N | N | N | N | N | N | Y
153626 | 102.3 | 69.768 | 193.7 | 153 | 89 | 98.7 | 29.4 | 64.7 | 93.1 | 144.3 | 111.6 | 2 | 3.2141 | 29.6684 | 690.2 | 722.4 | 598.46 | 272.324 | -3 | -3 | -0.1 | 26.8 | 8.03 | 4.48 | 4.3 | 8.41E-07 | 0 | 0 | 0 | 0.004 | 18.8851 | 7.6625 | 0.0011 | 0.0011 | 0.0011 | 0 | 0 | 131.35 | N | N | N | N | N | N | N | N | N | Y
153627 | 101.9 | 69.494 | 193.9 | 151.9 | 89 | 98.7 | 29.4 | 64.6 | 92.9 | 144.3 | 110.6 | 1.9 | 3.0642 | 29.6618 | 690.3 | 722.8 | 584.389 | 265.855 | -2.9 | -2.9 | -0.1 | 26.4 | 7.99 | 4.58 | 4.3 | 8.62E-07 | 0 | 0 | 0 | 0.0039 | 18.3314 | 7.6466 | 0.001 | 0.0011 | 0.0011 | 0 | 0 | 127.46 | N | N | N | N | N | N | N | N | N | Y
153628 | 101.9 | 69.475 | 194 | 151 | 89 | 98.7 | 29.4 | 64.5 | 92.5 | 144.2 | 109.8 | 1.9 | 2.9603 | 29.6559 | 690.3 | 723.3 | 574.546 | 261.327 | -2.9 | -2.9 | -0.1 | 27.1 | 7.97 | 4.64 | 4.2 | 8.76E-07 | 0 | 0 | 0 | 0.0039 | 17.9884 | 7.6165 | 0.001 | 0.001 | 0.001 | 0 | 0 | 124.32 | N | N | N | N | N | N | N | N | N | Y
153629 | 101.8 | 69.438 | 194 | 151 | 89 | 98.7 | 29.4 | 64.4 | 92.3 | 144.2 | 109.8 | 1.9 | 2.8644 | 29.6544 | 690.5 | 723.7 | 565.226 | 257.025 | -3 | -2.9 | -0.1 | 27.6 | 7.95 | 4.69 | 4.2 | 8.91E-07 | 0 | 0 | 0 | 0.0039 | 17.6329 | 7.5641 | 0.001 | 0.001 | 0.001 | 0 | 0 | 109.77 | N | N | N | N | N | N | N | N | N | Y
153630 | 101.9 | 69.457 | 194.1 | 150.5 | 88.9 | 98.7 | 29.4 | 64.4 | 92.1 | 144.4 | 109.4 | 1.8 | 2.8215 | 29.6531 | 690.7 | 724 | 560.958 | 255.031 | -3 | -2.9 | -0.1 | 27 | 7.9 | 4.76 | 4.3 | 8.98E-07 | 0 | 0 | 0 | 0.0038 | 17.402 | 7.619 | 0.001 | 0.001 | 0.001 | 0 | 0 | 112.06 | N | N | N | N | N | N | N | N | N | Y
153631 | 101.9 | 69.507 | 194.1 | 150.1 | 88.9 | 98.7 | 29.4 | 64.4 | 92.1 | 144.2 | 109 | 1.8 | 2.7451 | 29.6525 | 690.6 | 724.4 | 553.214 | 251.512 | -3 | -2.9 | -0.1 | 26.8 | 7.79 | 4.88 | 4.3 | 9.11E-07 | 0 | 0 | 0 | 0.0037 | 16.9092 | 7.7121 | 0.001 | 0.001 | 0.001 | 0 | 0 | 106.7 | N | N | N | N | N | N | N | N | N | Y
153632 | 102.1 | 69.643 | 194.2 | 149.8 | 89 | 98.7 | 29.4 | 64.4 | 92.2 | 144.5 | 108.7 | 1.8 | 2.6651 | 29.6445 | 690.5 | 725.1 | 545.113 | 247.788 | -3 | -2.9 | -0.1 | 26.9 | 7.63 | 5.05 | 4.2 | 9.25E-07 | 0 | 0 | 0 | 0.0037 | 16.3224 | 7.862 | 0.0009 | 0.001 | 0.001 | 0 | 0 | 100.13 | N | N | N | N | N | N | N | N | N | Y
153633 | 102.3 | 69.761 | 194.2 | 148.8 | 88.9 | 98.7 | 29.4 | 64.4 | 92.1 | 144.4 | 107.9 | 1.7 | 2.5693 | 29.6507 | 690.5 | 725.8 | 535.172 | 243.325 | -2.9 | -2.8 | -0.1 | 26.4 | 7.47 | 5.3 | 4.1 | 9.42E-07 | 0 | 0 | 0 | 0.0035 | 15.7026 | 8.1002 | 0.0009 | 0.0009 | 0.0009 | 0 | 0 | 138.13 | N | N | N | N | N | N | N | N | N | Y
153634 | 102.6 | 69.96 | 194.2 | 148.7 | 88.9 | 98.7 | 29.4 | 64.3 | 91.9 | 144.5 | 107.8 | 1.7 | 2.3929 | 29.6433 | 690.9 | 726.2 | 516.401 | 234.644 | -2.8 | -2.7 | -0.1 | 25.5 | 7.04 | 5.93 | 4.1 | 1.73E-03 | 0 | 0 | 0 | 0.0033 | 14.2728 | 8.7404 | 0.0009 | 0.0009 | 0.0009 | 0 | 0 | 95.39 | N | N | N | N | N | N | N | N | N | Y
153635 | 102.9 | 70.165 | 194.2 | 147.7 | 88.9 | 98.7 | 29.4 | 64.3 | 91.9 | 144.2 | 106.9 | 1.6 | 2.4045 | 29.6448 | 690.8 | 726.6 | 517.353 | 235.114 | -2.7 | -2.7 | -0.1 | 24.2 | 5.79 | 7.55 | 4.2 | 9.75E-07 | 0 | 0 | 0 | 0.0031 | 11.7594 | 11.1398 | 0.0009 | 0.0009 | 0.0009 | 0 | 0 | 74.03 | N | N | N | N | N | N | N | N | N | N
153636 | 103.2 | 70.383 | 194.2 | 146.1 | 88.8 | 98.7 | 29.4 | 64.3 | 91.8 | 144 | 105.5 | 1.5 | 2.2525 | 29.6404 | 690.5 | 727.1 | 501.149 | 227.783 | -2.5 | -2.5 | -0.1 | 23.6 | 3.77 | 10.22 | 4 | 1.01E-06 | 0 | 0 | 0 | 0.003 | 7.4128 | 14.6118 | 0.0008 | 0.0009 | 0.0009 | 0 | 0 | 0 | N | N | N | N | N | N | N | N | N | N
153637 | 103 | 70.215 | 194.2 | 143.7 | 88.8 | 98.7 | 29.4 | 64.3 | 91.8 | 143.1 | 103.3 | 1.3 | 2.2143 | 29.6478 | 690.1 | 727.5 | 496.696 | 225.88 | -1.6 | -1.6 | 0 | 22.3 | 2.49 | 12.43 | 3.8 | 1.02E-06 | 0 | 0 | 0 | 0.0028 | 4.8479 | 17.6318 | 0.0008 | 0.0008 | 0.0008 | 0 | 0 | 0 | N | N | N | N | N | N | N | N | N | N
153638 | 102.8 | 70.072 | 194.2 | 143.4 | 88.9 | 98.7 | 29.4 | 64.4 | 92.1 | 141.7 | 103.1 | 1.3 | 2.4242 | 29.6562 | 689.8 | 727.8 | 518.592 | 235.981 | -0.9 | -0.9 | 0 | 21.3 | 2.93 | 12.51 | 3.7 | 1.02E-02 | 0 | 0 | 0 | 0.0028 | 5.9644 | 18.5271 | 0.0008 | 0.0008 | 0.0008 | 0 | 0 | 0 | N | N | N | N | N | N | N | N | N | N
153639 | 102.8 | 70.109 | 194.1 | 145.7 | 88.9 | 98.7 | 29.4 | 64.5 | 92.4 | 140.8 | 105.1 | 1.4 | 2.9395 | 29.6709 | 690.1 | 727.8 | 571.999 | 260.345 | -1.3 | -1.3 | 0 | 20.1 | 4.54 | 10.68 | 3.6 | 7.16E-02 | 0 | 0 | 0 | 0.0029 | 10.2121 | 17.4566 | 0.0009 | 0.0009 | 0.0009 | 0 | 0 | 66.55 | N | N | N | N | N | N | N | N | N | N
153640 | 103.2 | 70.333 | 193.8 | 149.3 | 88.8 | 98.7 | 29.4 | 64.4 | 92.2 | 140.6 | 108.3 | 1.7 | 2.5301 | 29.6577 | 690.7 | 728 | 530.492 | 241.216 | -2.2 | -2.2 | 0 | 19.1 | 5.58 | 9.13 | 3.7 | 4.77E-02 | 0 | 0 | 0 | 0.0025 | 11.6312 | 13.8326 | 0.0008 | 0.0008 | 0.0008 | 0 | 0 | 92.73 | N | N | N | N | N | N | N | N | N | Y
153641 | 103.6 | 70.606 | 193.5 | 148.4 | 88.8 | 98.8 | 29.4 | 64.4 | 92 | 141.2 | 107.5 | 1.7 | 2.2336 | 29.6451 | 690.9 | 728.5 | 498.904 | 226.719 | -2.6 | -2.6 | -0.1 | 19.2 | 5.73 | 8.51 | 3.8 | 1.01E-06 | 0 | 0 | 0 | 0.0024 | 11.2195 | 12.1131 | 0.0008 | 0.0008 | 0.0008 | 0 | 0 | 68.19 | N | N | N | N | N | N | N | N | N | N
153642 | 103.8 | 70.762 | 193.3 | 146.2 | 88.8 | 98.8 | 29.4 | 64.3 | 91.9 | 141.3 | 105.6 | 1.5 | 2.2134 | 29.6492 | 690.8 | 728.9 | 496.556 | 225.704 | -2.6 | -2.5 | -0.1 | 19.8 | 5.72 | 8.13 | 3.9 | 2.09E-02 | 0 | 0 | 0 | 0.0025 | 11.1543 | 11.5261 | 0.0008 | 0.0008 | 0.0008 | 0 | 0 | 50.88 | N | N | N | N | N | N | N | N | N | N
153643 | 104 | 70.886 | 193.1 | 145.4 | 88.8 | 98.8 | 29.4 | 64.4 | 91.9 | 141.2 | 104.9 | 1.4 | 2.855 | 29.6724 | 690.9 | 729.4 | 562.608 | 255.895 | -2.4 | -2.4 | 0 | 20.4 | 6.34 | 7.32 | 3.9 | 8.95E-07 | 0 | 0 | 0 | 0.0029 | 13.9993 | 11.7637 | 0.0009 | 0.0009 | 0.0009 | 0 | 0 | 50.84 | N | N | N | N | N | N | N | N | N | N
153644 | 104.2 | 71.06 | 192.9 | 146.8 | 88.8 | 98.8 | 29.4 | 64.3 | 91.8 | 140.7 | 106.1 | 1.5 | 3.4664 | 29.6893 | 691.8 | 729.6 | 622.28 | 282.989 | -2.5 | -2.5 | -0.1 | 21.3 | 7.08 | 6.4 | 4 | 4.08E-02 | 0 | 0 | 0 | 0.0033 | 17.3119 | 11.3653 | 0.001 | 0.0011 | 0.0011 | 0 | 0 | 115.66 | N | N | N | N | N | N | N | N | N | Y
153645 | 104.7 | 71.402 | 192.8 | 149.9 | 88.8 | 98.8 | 29.4 | 64.1 | 91.1 | 140.7 | 108.8 | 1.8 | 3.8704 | 29.7046 | 693.2 | 730 | 658.774 | 299.359 | -2.7 | -2.6 | -0.1 | 22.1 | 7.47 | 5.74 | 4.1 | 1.76E-02 | 0 | 0 | 0 | 0.0036 | 19.3038 | 10.796 | 0.0011 | 0.0011 | 0.0011 | 0 | 0 | 100.74 | N | N | N | N | N | N | N | N | N | Y
153646 | 105.3 | 71.806 | 192.7 | 150.9 | 88.8 | 98.8 | 29.5 | 64.1 | 90.9 | 140.6 | 109.7 | 1.9 | 4.4859 | 29.7299 | 696 | 730.9 | 712.184 | 323.128 | -2.8 | -2.7 | -0.1 | 23.6 | 7.68 | 5.34 | 4.2 | 7.09E-07 | 0 | 0 | 0 | 0.0042 | 21.4296 | 10.8323 | 0.0012 | 0.0013 | 0.0013 | 0 | 0 | 118.87 | N | N | N | N | N | N | N | N | N | Y
153647 | 105.7 | 72.067 | 192.6 | 153 | 88.8 | 98.8 | 29.5 | 64 | 90.8 | 140.9 | 111.6 | 2 | 4.6504 | 29.7289 | 698 | 731.1 | 726.356 | 328.988 | -2.8 | -2.7 | -0.1 | 25.1 | 7.76 | 5.1 | 4.4 | 6.96E-07 | 0 | 0 | 0 | 0.0045 | 22.055 | 10.5396 | 0.0013 | 0.0014 | 0.0014 | 0 | 0 | 142.58 | N | N | N | N | N | N | N | N | N | Y
153648 | 106.1 | 72.34 | 192.6 | 154.3 | 88.8 | 98.8 | 29.5 | 64 | 90.9 | 141.2 | 112.7 | 2.1 | 5.2673 | 29.7481 | 698.8 | 731.6 | 772.452 | 349.847 | -2.9 | -2.8 | -0.1 | 25.7 | 7.9 | 4.83 | 4.6 | 6.55E-07 | 0 | 0 | 0 | 0.005 | 23.8571 | 10.5994 | 0.0015 | 0.0015 | 0.0015 | 0 | 0 | 148.38 | N | N | N | N | N | N | N | N | N | Y
153649 | 106.2 | 72.39 | 192.6 | 153.8 | 88.8 | 98.8 | 29.5 | 64 | 90.9 | 141.6 | 112.3 | 2.1 | 6.5072 | 29.784 | 699.9 | 731.8 | 860.162 | 389.671 | -2.9 | -2.8 | -0.1 | 24.5 | 8.33 | 4.39 | 4.8 | 6.88E-03 | 0 | 0 | 0 | 0.0052 | 28.0381 | 10.7383 | 0.0017 | 0.0017 | 0.0017 | 0 | 0 | 150.46 | N | N | N | N | N | N | N | N | N | Y
153650 | 106.6 | 72.7 | 192.7 | 156.5 | 88.8 | 98.8 | 29.5 | 64 | 90.8 | 141.8 | 114.7 | 2.3 | 6.8267 | 29.7859 | 701.2 | 732.7 | 881.553 | 398.92 | -2.9 | -2.8 | -0.1 | 23.5 | 8.65 | 4.03 | 4.9 | 2.81E-02 | 0 | 0 | 0 | 0.0051 | 29.7887 | 10.0979 | 0.0018 | 0.0018 | 0.0018 | 0 | 0 | 212.14 | N | N | N | N | N | N | N | N | N | Y
153651 | 106.8 | 72.837 | 193 | 158.6 | 88.8 | 98.8 | 29.4 | 63.9 | 90.6 | 142 | 116.6 | 2.5 | 7.1508 | 29.788 | 702.3 | 733.2 | 902.526 | 408.063 | -3 | -2.9 | -0.1 | 23.3 | 8.79 | 3.79 | 5 | 5.61E-07 | 0 | 0 | 0 | 0.0052 | 30.987 | 9.713 | 0.0018 | 0.0019 | 0.0019 | 0 | 0 | 203.51 | N | N | N | N | N | N | N | N | N | Y
153652 | 107 | 72.955 | 193.1 | 159.1 | 88.8 | 98.8 | 29.4 | 63.9 | 90.4 | 142.1 | 117 | 2.5 | 7.0649 | 29.7814 | 703.5 | 733.9 | 897.716 | 405.39 | -3 | -2.9 | -0.1 | 23.1 | 8.88 | 3.63 | 5 | 5.65E-07 | 0 | 0 | 0 | 0.0052 | 31.0852 | 9.2434 | 0.0018 | 0.0019 | 0.0019 | 0 | 0 | 225.58 | N | N | N | N | N | N | N | N | N | Y
153653 | 106.9 | 72.912 | 193.5 | 159.8 | 88.8 | 98.8 | 29.4 | 63.9 | 90.5 | 142.2 | 117.7 | 2.5 | 6.9784 | 29.784 | 704.4 | 734.5 | 892.52 | 402.761 | -2.9 | -2.8 | -0.1 | 23 | 8.95 | 3.52 | 5 | 5.68E-07 | 0 | 0 | 0 | 0.0051 | 31.1262 | 8.9007 | 0.0018 | 0.0019 | 0.0019 | 0 | 0 | 223.29 | N | N | N | N | N | N | N | N | N | Y
153654 | 106.7 | 72.769 | 193.8 | 159.6 | 88.8 | 98.8 | 29.4 | 63.9 | 90.5 | 142.4 | 117.4 | 2.5 | 6.8327 | 29.7896 | 705.2 | 734.8 | 883.533 | 398.488 | -2.9 | -2.9 | -0.1 | 23.9 | 9.02 | 3.44 | 5.1 | 5.74E-07 | 0 | 0 | 0 | 0.0052 | 31.0506 | 8.5963 | 0.0018 | 0.0019 | 0.0019 | 0 | 0 | 225.72 | N | N | N | N | N | N | N | N | N | Y
153655 | 106.3 | 72.489 | 194.2 | 159.8 | 88.8 | 98.8 | 29.4 | 63.9 | 90.5 | 142.5 | 117.7 | 2.5 | 6.488 | 29.7781 | 705.8 | 735.6 | 861.507 | 388.207 | -2.9 | -2.8 | -0.1 | 25.7 | 9.04 | 3.39 | 5.2 | 5.89E-07 | 0 | 0 | 0 | 0.0055 | 30.3156 | 8.2653 | 0.0018 | 0.0019 | 0.0019 | 0 | 0 | 227.58 | N | N | N | N | N | N | N | N | N | Y
153656 | 105.7 | 72.091 | 194.5 | 159.2 | 88.8 | 98.8 | 29.4 | 63.9 | 90.5 | 142.7 | 117.1 | 2.5 | 6.2736 | 29.7611 | 705.8 | 735.9 | 847.629 | 381.757 | -2.9 | -2.8 | -0.1 | 26.5 | 9.05 | 3.36 | 5.1 | 5.99E-07 | 0 | 0 | 0 | 0.0056 | 29.8333 | 8.053 | 0.0018 | 0.0018 | 0.0018 | 0 | 0 | 216.47 | N | N | N | N | N | N | N | N | N | Y
153657 | 105.1 | 71.632 | 194.9 | 158.7 | 88.8 | 98.8 | 29.4 | 64 | 90.8 | 142.6 | 116.6 | 2.5 | 6.282 | 29.7477 | 705.5 | 736.1 | 848.249 | 381.939 | -2.9 | -2.9 | -0.1 | 26.4 | 9.08 | 3.33 | 5.1 | 5.99E-07 | 0 | 0 | 0 | 0.0056 | 29.9314 | 7.9794 | 0.0017 | 0.0018 | 0.0018 | 0 | 0 | 216.12 | N | N | N | N | N | N | N | N | N | Y
153658 | 104.6 | 71.302 | 195.3 | 158.9 | 88.8 | 98.8 | 29.4 | 64.2 | 91.4 | 142.8 | 116.9 | 2.5 | 6.0795 | 29.7526 | 705.6 | 736.6 | 834.618 | 375.834 | -3 | -2.9 | -0.1 | 25.8 | 9.09 | 3.31 | 5 | 6.09E-07 | 0 | 0 | 0 | 0.0053 | 29.4962 | 7.804 | 0.0017 | 0.0018 | 0.0018 | 0 | 0 | 217.75 | N | N | N | N | N | N | N | N | N | Y
153659 | 104.1 | 71.004 | 195.9 | 158.7 | 88.8 | 98.7 | 29.4 | 64.2 | 91.4 | 142.8 | 116.7 | 2.5 | 5.9495 | 29.7583 | 705.8 | 736.6 | 825.749 | 371.854 | -3 | -3 | -0.1 | 24.6 | 9.1 | 3.29 | 5 | 6.15E-07 | 0 | 0 | 0 | 0.005 | 29.2235 | 7.6777 | 0.0017 | 0.0017 | 0.0017 | 0 | 0 | 207.27 | N | N | N | N | N | N | N | N | N | Y
153700 | 103.9 | 70.874 | 196.1 | 158.5 | 88.8 | 98.7 | 29.4 | 64.2 | 91.4 | 142.7 | 116.5 | 2.4 | 5.8136 | 29.7585 | 705.7 | 736.8 | 816.37 | 367.665 | -3.1 | -3 | -0.1 | 23.7 | 9.1 | 3.28 | 5 | 6.22E-07 | 0 | 0 | 0 | 0.0048 | 28.9018 | 7.5598 | 0.0017 | 0.0017 | 0.0017 | 0 | 0 | 211.33 | N | N | N | N | N | N | N | N | N | Y
153701 | 103.8 | 70.762 | 196.6 | 158.2 | 88.8 | 98.7 | 29.4 | 64.2 | 91.4 | 142.9 | 116.2 | 2.4 | 5.6869 | 29.7563 | 705.7 | 736.8 | 807.497 | 363.657 | -3 | -3 | -0.1 | 24.3 | 9.1 | 3.27 | 4.9 | 6.29E-07 | 0 | 0 | 0 | 0.0048 | 28.5635 | 7.4697 | 0.0016 | 0.0017 | 0.0017 | 0 | 0 | 209.55 | N | N | N | N | N | N | N | N | N | Y
153702 | 103.5 | 70.582 | 197 | 158.1 | 88.8 | 98.7 | 29.4 | 64.2 | 91.4 | 143.1 | 116.2 | 2.4 | 5.7761 | 29.7595 | 705.2 | 737 | 813.535 | 366.552 | -3 | -2.9 | -0.1 | 24.6 | 9.11 | 3.26 | 4.8 | 6.24E-07 | 0 | 0 | 0 | 0.005 | 28.8388 | 7.5029 | 0.0016 | 0.0016 | 0.0016 | 0 | 0 | 199.87 | N | N | N | N | N | N | N | N | N | Y
153703 | 103.6 | 70.613 | 197.2 | 157.9 | 88.8 | 98.7 | 29.4 | 64.2 | 91.5 | 143.2 | 116 | 2.4 | 5.8515 | 29.7509 | 704.6 | 736.8 | 818.686 | 368.95 | -3 | -2.9 | -0.1 | 24.3 | 9.14 | 3.24 | 4.7 | 6.20E-07 | 0 | 0 | 0 | 0.0049 | 29.1188 | 7.514 | 0.0016 | 0.0016 | 0.0016 | 0 | 0 | 208.29 | N | N | N | N | N | N | N | N | N | Y
153704 | 103.6 | 70.644 | 197.6 | 157.9 | 88.7 | 98.7 | 29.4 | 64.3 | 91.8 | 143.2 | 115.9 | 2.4 | 5.8013 | 29.7457 | 704 | 736.6 | 815.054 | 367.453 | -2.9 | -2.9 | -0.1 | 24.7 | 9.14 | 3.24 | 4.7 | 6.23E-07 | 0 | 0 | 0 | 0.005 | 28.9859 | 7.472 | 0.0016 | 0.0016 | 0.0016 | 0 | 0 | 209.71 | N | N | N | N | N | N | N | N | N | Y
153705 | 103.7 | 70.7 | 197.7 | 158 | 88.8 | 98.7 | 29.4 | 64.4 | 92 | 143.1 | 116.1 | 2.4 | 5.762 | 29.7408 | 703.8 | 736.5 | 812.339 | 366.229 | -2.9 | -2.8 | -0.1 | 25.3 | 9.11 | 3.25 | 4.7 | 6.25E-07 | 0 | 0 | 0 | 0.0051 | 28.823 | 7.4777 | 0.0015 | 0.0016 | 0.0016 | 0 | 0 | 204.96 | N | N | N | N | N | N | N | N | N | Y
153706 | 103.9 | 70.867 | 198 | 157.9 | 88.8 | 98.7 | 29.4 | 64.4 | 92.2 | 143.4 | 115.9 | 2.4 | 5.7712 | 29.7396 | 703.2 | 736.3 | 812.72 | 366.577 | -3 | -2.9 | -0.1 | 25.4 | 9.08 | 3.28 | 4.6 | 6.24E-07 | 0 | 0 | 0 | 0.0051 | 28.7351 | 7.5584 | 0.0015 | 0.0016 | 0.0016 | 0 | 0 | 204.81 | N | N | N | N | N | N | N | N | N | Y
153707 | 104.1 | 71.004 | 198.2 | 157.9 | 88.8 | 98.7 | 29.4 | 64.4 | 92.3 | 143.5 | 115.9 | 2.4 | 5.6559 | 29.7337 | 702.2 | 736.1 | 804.241 | 362.982 | -2.9 | -2.8 | -0.1 | 24.3 | 9.02 | 3.33 | 4.5 | 6.31E-07 | 0 | 0 | 0 | 0.0048 | 28.2711 | 7.596 | 0.0015 | 0.0015 | 0.0015 | 0 | 0 | 204.96 | N | N | N | N | N | N | N | N | N | Y
153708 | 104.4 | 71.197 | 198.2 | 157.6 | 88.8 | 98.7 | 29.4 | 64.4 | 92.2 | 143.5 | 115.7 | 2.4 | 5.6057 | 29.7315 | 701.5 | 735.7 | 800.575 | 361.515 | -2.9 | -2.8 | -0.1 | 22.5 | 8.97 | 3.39 | 4.4 | 6.33E-07 | 0 | 0 | 0 | 0.0045 | 28.0027 | 7.6979 | 0.0014 | 0.0015 | 0.0015 | 0 | 0 | 197.18 | N | N | N | N | N | N | N | N | N | Y
153709 | 104.7 | 71.371 | 198.3 | 157.5 | 88.8 | 98.7 | 29.4 | 64.4 | 92.3 | 143.5 | 115.6 | 2.4 | 5.4296 | 29.7206 | 700.7 | 735.4 | 787.92 | 355.919 | -3 | -2.9 | -0.1 | 21.7 | 8.91 | 3.47 | 4.5 | 2.13E-03 | 0 | 0 | 0 | 0.0042 | 27.3894 | 7.7518 | 0.0014 | 0.0015 | 0.0015 | 0 | 0 | 197.55 | N | N | N | N | N | N | N | N | N | Y
153710 | 104.8 | 71.476 | 198.4 | 157.3 | 88.8 | 98.7 | 29.4 | 64.4 | 92.3 | 143.5 | 115.4 | 2.3 | 5.1505 | 29.7079 | 699.7 | 735 | 766.73 | 346.499 | -2.9 | -2.9 | -0.1 | 21.1 | 8.77 | 3.61 | 4.6 | 6.61E-07 | 0 | 0 | 0 | 0.004 | 26.2391 | 7.8425 | 0.0014 | 0.0015 | 0.0015 | 0 | 0 | 193.78 | N | N | N | N | N | N | N | N | N | Y
153711 | 105 | 71.563 | 198.6 | 156.6 | 88.8 | 98.7 | 29.4 | 64.4 | 92.3 | 143.6 | 114.8 | 2.3 | 4.6684 | 29.7003 | 698.8 | 734.5 | 728.236 | 329.296 | -2.9 | -2.9 | -0.1 | 20.7 | 8.54 | 3.84 | 4.6 | 6.95E-07 | 0 | 0 | 0 | 0.0037 | 24.2954 | 7.9308 | 0.0014 | 0.0014 | 0.0014 | 0 | 0 | 179.95 | N | N | N | N | N | N | N | N | N | Y
153712 | 105 | 71.563 | 198.7 | 155.4 | 88.8 | 98.7 | 29.4 | 64.4 | 92.2 | 143.5 | 113.7 | 2.2 | 4.2021 | 29.6827 | 697.7 | 733.8 | 689.229 | 311.744 | -2.9 | -2.8 | -0.1 | 20.8 | 8.26 | 4.16 | 4.4 | 7.35E-07 | 0 | 0 | 0 | 0.0036 | 22.2211 | 8.1328 | 0.0012 | 0.0013 | 0.0013 | 0 | 0 | 165.5 | N | N | N | N | N | N | N | N | N | Y
153713 | 105 | 71.594 | 198.7 | 154.2 | 88.7 | 98.7 | 29.4 | 64.4 | 92.2 | 143.6 | 112.7 | 2.1 | 3.6999 | 29.6712 | 696.7 | 733.2 | 644.951 | 291.877 | -2.9 | -2.8 | -0.1 | 22 | 7.96 | 4.49 | 4.3 | 7.85E-07 | 0 | 0 | 0 | 0.0035 | 20.0684 | 8.2268 | 0.0011 | 0.0012 | 0.0012 | 0 | 0 | 138.38 | N | N | N | N | N | N | N | N | N | Y
153714 | 104.9 | 71.526 | 198.8 | 152.8 | 88.8 | 98.7 | 29.4 | 64.5 | 92.3 | 143.4 | 111.5 | 2 | 3.2824 | 29.6705 | 695.4 | 732.3 | 606.267 | 274.654 | -2.8 | -2.7 | -0.1 | 22.4 | 7.81 | 4.71 | 4.2 | 8.34E-07 | 0 | 0 | 0 | 0.0034 | 18.5319 | 8.1188 | 0.001 | 0.0011 | 0.0011 | 0 | 0 | 130.92 | N | N | N | N | N | N | N | N | N | Y
153715 | 104.7 | 71.402 | 198.7 | 151.5 | 88.8 | 98.7 | 29.4 | 64.5 | 92.6 | 143.7 | 110.2 | 1.9 | 3.369 | 29.6743 | 694.1 | 731.4 | 613.799 | 278.434 | -2.8 | -2.7 | -0.1 | 23.6 | 7.91 | 4.69 | 4.1 | 8.23E-07 | 0 | 0 | 0 | 0.0036 | 19.0175 | 8.1943 | 0.001 | 0.0011 | 0.0011 | 0 | 0 | 114.38 | N | N | N | N | N | N | N | N | N | Y
153716 | 104.4 | 71.203 | 198.6 | 150.9 | 88.8 | 98.7 | 29.4 | 64.5 | 92.6 | 143.2 | 109.7 | 1.8 | 3.8727 | 29.6808 | 693 | 731.2 | 659.196 | 299.368 | -2.7 | -2.7 | -0.1 | 24.5 | 8.19 | 4.46 | 4 | 7.74E-03 | 0 | 0 | 0 | 0.004 | 21.1671 | 8.3909 | 0.0011 | 0.0011 | 0.0011 | 0 | 0 | 142.72 | N | N | N | N | N | N | N | N | N | Y
153717 | 104.4 | 71.203 | 198.6 | 151.9 | 88.8 | 98.7 | 29.4 | 64.5 | 92.6 | 143.4 | 110.7 | 1.9 | 4.4948 | 29.6994 | 692.4 | 730.7 | 712.145 | 323.783 | -2.8 | -2.7 | -0.1 | 23.1 | 8.47 | 4.19 | 4 | 7.13E-03 | 0 | 0 | 0 | 0.0041 | 23.6866 | 8.5267 | 0.0012 | 0.0012 | 0.0012 | 0 | 0 | 147.37 | N | N | N | N | N | N | N | N | N | Y
153718 | 104.4 | 71.166 | 198.4 | 153.7 | 88.8 | 98.7 | 29.4 | 64.5 | 92.6 | 143.6 | 112.2 | 2.1 | 4.7747 | 29.7115 | 691.9 | 730 | 734.952 | 334.424 | -2.8 | -2.7 | -0.1 | 21.5 | 8.58 | 4.04 | 4 | 6.84E-07 | 0 | 0 | 0 | 0.004 | 24.7867 | 8.4727 | 0.0012 | 0.0012 | 0.0012 | 0 | 0 | 170.81 | N | N | N | N | N | N | N | N | N | Y
153719 | 104.5 | 71.284 | 198.4 | 155.2 | 88.8 | 98.7 | 29.4 | 64.5 | 92.6 | 143.8 | 113.5 | 2.2 | 4.6929 | 29.714 | 691.4 | 729.1 | 728.176 | 331.516 | -2.8 | -2.7 | -0.1 | 21.5 | 8.5 | 4.05 | 4 | 6.91E-07 | 0 | 0 | 0 | 0.0039 | 24.3446 | 8.4222 | 0.0012 | 0.0012 | 0.0012 | 0 | 0 | 173.24 | N | N | N | N | N | N | N | N | N | Y
153720 | 104.9 | 71.489 | 198.2 | 155.2 | 88.7 | 98.7 | 29.4 | 64.5 | 92.6 | 143.7 | 113.6 | 2.2 | 4.3564 | 29.7109 | 691 | 728.5 | 700.161 | 318.848 | -2.8 | -2.7 | -0.1 | 21.2 | 8.32 | 4.18 | 3.9 | 7.18E-07 | 0 | 0 | 0 | 0.0037 | 22.9183 | 8.3735 | 0.0011 | 0.0012 | 0.0012 | 0 | 0 | 166.18 | N | N | N | N | N | N | N | N | N | Y
153721 | 105.1 | 71.669 | 198.1 | 154.4 | 88.7 | 98.7 | 29.4 | 64.5 | 92.6 | 143.6 | 112.8 | 2.1 | 4.0231 | 29.7095 | 690.1 | 727.8 | 671.63 | 306.07 | -2.7 | -2.7 | -0.1 | 21.3 | 8.17 | 4.35 | 3.8 | 7.48E-07 | 0 | 0 | 0 | 0.0036 | 21.5922 | 8.3525 | 0.0011 | 0.0011 | 0.0011 | 0 | 0 | 148.81 | N | N | N | N | N | N | N | N | N | Y
153722 | 105.7 | 72.048 | 198.2 | 153.5 | 88.8 | 98.7 | 29.4 | 64.5 | 92.6 | 143.5 | 112 | 2.1 | 3.9467 | 29.7111 | 688.9 | 727.1 | 664.765 | 303.272 | -2.7 | -2.6 | -0.1 | 22.4 | 8.06 | 4.49 | 3.8 | 6.01E-02 | 0 | 0 | 0 | 0.0037 | 21.1034 | 8.5494 | 0.001 | 0.0011 | 0.0011 | 0 | 0 | 157.73 | N | N | N | N | N | N | N | N | N | Y
153723 | 105.8 | 72.147 | 198.1 | 153 | 88.8 | 98.7 | 29.4 | 64.6 | 92.7 | 143.6 | 111.6 | 2 | 3.9607 | 29.692 | 687.8 | 726.2 | 665.935 | 303.9 | -2.6 | -2.5 | -0.1 | 23.3 | 7.97 | 4.61 | 3.8 | 4.42E-02 | 0 | 0 | 0 | 0.0039 | 20.9065 | 8.8014 | 0.001 | 0.0011 | 0.0011 | 0 | 0 | 162.06 | N | N | N | N | N | N | N | N | N | Y
153724 | 106.3 | 72.495 | 198 | 153 | 88.7 | 98.7 | 29.4 | 64.6 | 92.6 | 143.4 | 111.6 | 2 | 4.0563 | 29.6949 | 686.9 | 725.5 | 673.894 | 307.824 | -2.6 | -2.5 | -0.1 | 23.6 | 7.92 | 4.7 | 3.8 | 5.26E-03 | 0 | 0 | 0 | 0.004 | 21.0553 | 9.0867 | 0.0011 | 0.0011 | 0.0011 | 0 | 0 | 140.21 | N | N | N | N | N | N | N | N | N | Y
153725 | 106.9 | 72.868 | 197.9 | 153.1 | 88.6 | 98.7 | 29.4 | 64.5 | 92.6 | 143.4 | 111.6 | 2 | 4.1612 | 29.7008 | 686 | 724.8 | 682.638 | 312.125 | -2.7 | -2.6 | -0.1 | 23.7 | 7.85 | 4.81 | 3.8 | 7.34E-07 | 0 | 0 | 0 | 0.0041 | 21.1681 | 9.4168 | 0.0011 | 0.0011 | 0.0011 | 0 | 0 | 139.74 | N | N | N | N | N | N | N | N | N | Y
153726 | 107.6 | 73.39 | 197.9 | 153.3 | 88.6 | 98.7 | 29.4 | 64.5 | 92.6 | 143.6 | 111.8 | 2 | 4.0178 | 29.7008 | 685.1 | 723.9 | 670.048 | 306.601 | -2.7 | -2.7 | -0.1 | 23.9 | 7.72 | 4.96 | 3.7 | 7.47E-07 | 0 | 0 | 0 | 0.004 | 20.4424 | 9.5455 | 0.001 | 0.0011 | 0.0011 | 0 | 0 | 135.57 | N | N | N | N | N | N | N | N | N | Y
153727 | 108.2 | 73.788 | 197.9 | 152.8 | 88.6 | 98.7 | 29.4 | 64.5 | 92.6 | 143.7 | 111.4 | 2 | 3.8783 | 29.7011 | 684.2 | 723.1 | 657.576 | 301.136 | -2.7 | -2.7 | -0.1 | 24.2 | 7.58 | 5.18 | 3.6 | 7.61E-07 | 0 | 0 | 0 | 0.004 | 19.709 | 9.801 | 0.001 | 0.001 | 0.001 | 0 | 0 | 128.52 | N | N | N | N | N | N | N | N | N | Y
153728 | 108.8 | 74.185 | 197.9 | 152.6 | 88.6 | 98.7 | 29.4 | 64.5 | 92.5 | 143.8 | 111.3 | 2 | 3.7307 | 29.701 | 683.4 | 722.4 | 643.974 | 295.1 | -2.7 | -2.7 | -0.1 | 25 | 7.13 | 5.75 | 3.5 | 7.77E-07 | 0 | 0 | 0 | 0.0041 | 18.1715 | 10.6588 | 0.0009 | 0.001 | 0.001 | 0 | 0 | 123.99 | N | N | N | N | N | N | N | N | N | Y
153729 | 109.4 | 74.565 | 197.9 | 152.1 | 88.7 | 98.7 | 29.4 | 64.5 | 92.5 | 143.8 | 110.8 | 1.9 | 2.9795 | 29.6782 | 682.4 | 721.5 | 573.051 | 262.648 | -2.6 | -2.6 | -0.1 | 26.1 | 6.1 | 6.91 | 3.5 | 8.73E-07 | 0 | 0 | 0 | 0.0038 | 13.8359 | 11.3995 | 0.0008 | 0.0009 | 0.0009 | 0 | 0 | 90.91 | N | N | N | N | N | N | N | N | N | Y
153730 | 109.5 | 74.652 | 197.9 | 148.4 | 88.6 | 98.7 | 29.4 | 64.5 | 92.4 | 143.6 | 107.5 | 1.7 | 2.3775 | 29.6667 | 680.8 | 721 | 512.319 | 235.034 | -2.5 | -2.5 | -0.1 | 25.9 | 5.08 | 8.22 | 3.4 | 9.76E-07 | 0 | 0 | 0 | 0.0033 | 10.3131 | 12.1296 | 0.0007 | 0.0007 | 0.0007 | 0 | 0 | 40.53 | N | N | N | N | N | N | N | N | N | N
153731 | 109.6 | 74.707 | 197.8 | 145.4 | 88.7 | 98.7 | 29.4 | 64.5 | 92.4 | 142.8 | 104.9 | 1.4 | 2.3516 | 29.6703 | 679.3 | 720.3 | 509.152 | 233.922 | -2.3 | -2.3 | 0 | 25.4 | 4.98 | 8.76 | 3.1 | 9.81E-07 | 0 | 0 | 0 | 0.0033 | 10.0575 | 12.859 | 0.0007 | 0.0007 | 0.0007 | 0 | 0 | 35.41 | N | N | N | N | N | N | N | N | N | N
153732 | 109.6 | 74.757 | 197.5 | 145 | 88.7 | 98.7 | 29.4 | 64.5 | 92.4 | 142.1 | 104.5 | 1.4 | 2.6744 | 29.6807 | 678.1 | 719.5 | 542.813 | 249.735 | -2.2 | -2.2 | 0 | 24.2 | 5.51 | 8.59 | 2.9 | 9.18E-07 | 0 | 0 | 0 | 0.0033 | 11.875 | 13.4737 | 0.0007 | 0.0007 | 0.0007 | 0 | 0 | 86.42 | N | N | N | N | N | N | N | N | N | Y
153733 | 109.9 | 74.931 | 197.4 | 147.2 | 88.7 | 98.8 | 29.4 | 64.5 | 92.6 | 141.8 | 106.4 | 1.6 | 3.0104 | 29.6867 | 677.2 | 719 | 575.163 | 264.89 | -2.4 | -2.3 | 0 | 23.2 | 5.34 | 8.94 | 2.8 | 8.65E-07 | 0 | 0 | 0 | 0.0034 | 12.2216 | 14.8695 | 0.0007 | 0.0007 | 0.0007 | 0 | 0 | 75.28 | N | N | N | N | N | N | N | N | N | N
153734 | 110.2 | 75.13 | 197.1 | 147.2 | 88.6 | 98.8 | 29.4 | 64.6 | 92.6 | 141.7 | 106.4 | 1.6 | 3.052 | 29.6896 | 676.5 | 718.5 | 579.36 | 267.023 | -2.3 | -2.3 | 0 | 17 | 4.29 | 10.27 | 2.8 | 8.59E-07 | 0 | 0 | 0 | 0.0025 | 9.8907 | 17.2203 | 0.0007 | 0.0007 | 0.0007 | 0 | 0 | 36.99 | N | N | N | N | N | N | N | N | N | N
153735 | 110.2 | 75.111 | 196.9 | 144.9 | 88.7 | 98.8 | 29.5 | 64.6 | 92.6 | 141.5 | 104.4 | 1.4 | 2.9342 | 29.6949 | 675.6 | 717.7 | 567.855 | 261.966 | -2 | -1.9 | 0 | 10.5 | 3.23 | 11.87 | 2.8 | 8.76E-07 | 0 | 0 | 0 | 0.0015 | 7.3083 | 19.5172 | 0.0007 | 0.0007 | 0.0007 | 0 | 0 | 1.81 | N | N | N | N | N | N | N | N | N | N
153736 | 110.1 | 75.062 | 196.5 | 144.6 | 88.6 | 98.8 | 29.5 | 64.6 | 92.6 | 140.3 | 104.1 | 1.4 | 2.963 | 29.6941 | 674.6 | 717.2 | 570.193 | 263.266 | -1.6 | -1.6 | 0 | 10.6 | 2.85 | 12.7 | 2.6 | 1.14E-02 | 0 | 0 | 0 | 0.0015 | 6.4711 | 20.9846 | 0.0006 | 0.0006 | 0.0006 | 0 | 0 | 3.09 | N | N | N | N | N | N | N | N | N | N
153737 | 109.8 | 74.838 | 196 | 145.3 | 88.6 | 98.8 | 29.5 | 64.7 | 93.1 | 139.5 | 104.8 | 1.4 | 2.8343 | 29.6899 | 673.8 | 716.1 | 557.668 | 257.634 | -1.5 | -1.5 | 0 | 11.1 | 3.49 | 11.96 | 2.3 | 1.12E-02 | 0 | 0 | 0 | 0.0016 | 7.7681 | 19.3507 | 0.0005 | 0.0006 | 0.0006 | 0 | 0 | 6 | N | N | N | N | N | N | N | N | N | N
153738 | 109.8 | 74.863 | 195.7 | 147.1 | 88.6 | 98.8 | 29.5 | 65.2 | 94.5 | 139.1 | 106.3 | 1.6 | 3.0246 | 29.7011 | 673.1 | 715.8 | 575.836 | 266.297 | -1.8 | -1.7 | 0 | 11.5 | 4.88 | 10.15 | 2.2 | 1.50E-02 | 0 | 0 | 0 | 0.0017 | 11.2232 | 16.9738 | 0.0005 | 0.0006 | 0.0006 | 0 | 0 | 73.22 | N | N | N | N | N | N | N | N | N | N
153739 | 110.1 | 75.043 | 195.3 | 148.4 | 88.7 | 98.8 | 29.5 | 65.2 | 94.8 | 139.3 | 107.5 | 1.7 | 3.1588 | 29.7083 | 672.9 | 715 | 588.457 | 272.24 | -2.2 | -2.1 | 0 | 11.3 | 5.96 | 8.62 | 2.4 | 2.77E-02 | 0 | 0 | 0 | 0.0017 | 13.9994 | 14.7303 | 0.0006 | 0.0006 | 0.0006 | 0 | 0 | 97 | N | N | N | N | N | N | N | N | N | Y
153740 | 110.4 | 75.292 | 194.8 | 149.1 | 88.6 | 98.8 | 29.5 | 65.3 | 94.9 | 139.5 | 108.1 | 1.7 | 2.9509 | 29.7073 | 672.6 | 714.5 | 568.099 | 262.884 | -2.4 | -2.3 | 0 | 10.2 | 6.04 | 8.27 | 2.7 | 8.64E-03 | 0 | 0 | 0 | 0.0015 | 13.6996 | 13.642 | 0.0006 | 0.0007 | 0.0007 | 0 | 0 | 89.4 | N | N | N | N | N | N | N | N | N | Y
153741 | 110.8 | 75.546 | 194.5 | 148.3 | 88.6 | 98.8 | 29.5 | 65.3 | 94.8 | 139.7 | 107.4 | 1.6 | 3.0764 | 29.7042 | 671.9 | 714 | 580.224 | 268.626 | -2.4 | -2.4 | 0 | 9.6 | 4.96 | 9.3 | 2.7 | 8.53E-07 | 0 | 0 | 0 | 0.0014 | 11.507 | 15.692 | 0.0007 | 0.0007 | 0.0007 | 0 | 0 | 57.54 | N | N | N | N | N | N | N | N | N | N
153742 | 110.8 | 75.546 | 194.2 | 145.3 | 88.6 | 98.8 | 29.5 | 65.3 | 94.8 | 139.7 | 104.7 | 1.4 | 2.9 | 29.7004 | 670.9 | 713.2 | 563.238 | 260.971 | -2 | -2 | 0 | 11.3 | 3.71 | 10.82 | 2.6 | 8.79E-07 | 0 | 0 | 0 | 0.0016 | 8.3599 | 17.7321 | 0.0006 | 0.0006 | 0.0006 | 0 | 0 | 0 | N | N | N | N | N | N | N | N | N | N
153743 | 110 | 75.018 | 193.9 | 144.6 | 88.6 | 98.8 | 29.5 | 65.2 | 94.8 | 138.8 | 104.2 | 1.4 | 2.7178 | 29.6956 | 669.9 | 713.1 | 544.928 | 252.652 | -1.5 | -1.5 | 0 | 13.7 | 3.54 | 11.35 | 2.4 | 9.08E-07 | 0 | 0 | 0 | 0.0019 | 7.712 | 17.9973 | 0.0006 | 0.0006 | 0.0006 | 0 | 0 | 4.68 | N | N | N | N | N | N | N | N | N | N
153744 | 109.7 | 74.825 | 193.7 | 145.6 | 88.6 | 98.8 | 29.5 | 65.1 | 94.4 | 138.1 | 105 | 1.4 | 3.0378 | 29.7054 | 669.2 | 712.3 | 575.88 | 267.255 | -1.5 | -1.5 | 0 | 15.9 | 4.43 | 10.57 | 2.3 | 3.77E-03 | 0 | 0 | 0 | 0.0023 | 10.2286 | 17.7357 | 0.0006 | 0.0006 | 0.0006 | 0 | 0 | 47.99 | N | N | N | N | N | N | N | N | N | N
153745 | 109.3 | 74.533 | 193.7 | 148.3 | 88.6 | 98.8 | 29.5 | 65.1 | 94.2 | 137.7 | 107.4 | 1.6 | 2.8202 | 29.7008 | 669 | 711.6 | 554.574 | 257.389 | -2 | -2 | 0 | 17.1 | 5.05 | 9.81 | 2.3 | 1.00E-02 | 0 | 0 | 0 | 0.0024 | 11.2132 | 15.8511 | 0.0005 | 0.0006 | 0.0006 | 0 | 0 | 88.91 | N | N | N | N | N | N | N | N | N | Y
153746 | 109.1 | 74.359 | 193.7 | 148.5 | 88.6 | 98.8 | 29.5 | 65.1 | 94.2 | 138.1 | 107.6 | 1.7 | 2.5121 | 29.6951 | 668.2 | 710.9 | 523.605 | 243.127 | -2.3 | -2.2 | 0 | 18.8 | 4.94 | 9.82 | 2.4 | 4.33E-03 | 0 | 0 | 0 | 0.0025 | 10.375 | 14.9916 | 0.0005 | 0.0006 | 0.0006 | 0 | 0 | 54.68 | N | N | N | N | N | N | N | N | N | N
153747 | 108.7 | 74.098 | 193.7 | 146.5 | 88.6 | 98.8 | 29.5 | 65.1 | 94.2 | 138.3 | 105.8 | 1.5 | 2.4904 | 29.6985 | 667.2 | 710.7 | 521.086 | 242.204 | -2.3 | -2.2 | 0 | 18.9 | 4.11 | 10.86 | 2.5 | 9.46E-07 | 0 | 0 | 0 | 0.0025 | 8.6058 | 16.5146 | 0.0005 | 0.0006 | 0.0006 | 0 | 0 | 47.57 | N | N | N | N | N | N | N | N | N | N
153748 | 108.2 | 73.769 | 193.6 | 144.7 | 88.6 | 98.8 | 29.5 | 65.1 | 94.2 | 138.4 | 104.3 | 1.4 | 2.5398 | 29.6971 | 666.5 | 710 | 526.092 | 244.674 | -2 | -2 | 0 | 19.1 | 2.93 | 12.59 | 2.4 | 9.37E-07 | 0 | 0 | 0 | 0.0026 | 6.181 | 19.3448 | 0.0005 | 0.0006 | 0.0006 | 0 | 0 | 0 | N | N | N | N | N | N | N | N | N | N
153749 | 107.5 | 73.284 | 193.6 | 143.7 | 88.6 | 98.8 | 29.5 | 65.1 | 94.1 | 137.9 | 103.3 | 1.3 | 2.7704 | 29.7017 | 665.6 | 709.5 | 549.295 | 255.711 | -1.4 | -1.4 | 0 | 20.8 | 2.22 | 14.09 | 2.3 | 1.55E-02 | 0 | 0 | 0 | 0.0029 | 4.902 | 22.6241 | 0.0005 | 0.0006 | 0.0006 | 0 | 0 | 0 | N | N | N | N | N | N | N | N | N | N
153750 | 106.7 | 72.738 | 193.5 | 144.5 | 88.6 | 98.8 | 29.5 | 65.1 | 94.2 | 137.6 | 104 | 1.4 | 2.816 | 29.7041 | 665.1 | 709.1 | 553.647 | 257.873 | -1.2 | -1.2 | 0 | 21.6 | 1.98 | 15.01 | 2.2 | 2.06E-03 | 0 | 0 | 0 | 0.0031 | 4.4119 | 24.3024 | 0.0005 | 0.0005 | 0.0005 | 0 | 0 | 0.79 | N | N | N | N | N | N | N | N | N | N
153751 | 105.9 | 72.222 | 193.4 | 145.2 | 88.6 | 98.8 | 29.5 | 65.1 | 94.2 | 137 | 104.7 | 1.4 | 2.7888 | 29.7094 | 664.6 | 708.4 | 550.823 | 256.713 | -1.2 | -1.2 | 0 | 20.9 | 1.85 | 15.54 | 2.1 | 2.88E-02 | 0 | 0 | 0 | 0.003 | 4.0899 | 25.0423 | 0.0005 | 0.0005 | 0.0005 | 0 | 0 | 0 | N | N | N | N | N | N | N | N | N | N
153752 | 105.1 | 71.644 | 193.3 | 145.3 | 88.6 | 98.8 | 29.5 | 65.1 | 94.1 | 136.8 | 104.8 | 1.4 | 2.6019 | 29.7003 | 664 | 708 | 531.398 | 247.717 | -1.2 | -1.2 | 0 | 21.1 | 1.93 | 15.44 | 2 | 1.35E-02 | 0 | 0 | 0 | 0.0029 | 4.1279 | 24.0126 | 0.0004 | 0.0005 | 0.0005 | 0 | 0 | 0 | N | N | N | N | N | N | N | N | N | N
153753 | 104.5 | 71.246 | 193.2 | 145.4 | 88.6 | 98.8 | 29.5 | 64.9 | 93.7 | 136.4 | 104.8 | 1.4 | 2.3813 | 29.7053 | 663.7 | 707.5 | 508.699 | 237.25 | -1.1 | -1.1 | 0 | 20.8 | 2.73 | 14.06 | 1.9 | 4.40E-03 | 0 | 0 | 0 | 0.0027 | 5.5951 | 20.9365 | 0.0004 | 0.0004 | 0.0004 | 0 | 0 | 0 | N | N | N | N | N | N | N | N | N | N
153754 | 103.9 | 70.818 | 193.2 | 146.5 | 88.6 | 98.8 | 29.5 | 64.9 | 93.4 | 136.2 | 105.8 | 1.5 | 2.9352 | 29.7178 | 663.4 | 706.8 | 563.586 | 263.027 | -1.4 | -1.4 | 0 | 19.5 | 4.36 | 11.41 | 1.8 | 1.03E-02 | 0 | 0 | 0 | 0.0028 | 9.9105 | 18.8339 | 0.0004 | 0.0005 | 0.0005 | 0 | 0 | 57.92 | N | N | N | N | N | N | N | N | N | N
153755 | 103.6 | 70.625 | 193 | 147.8 | 88.6 | 98.8 | 29.5 | 64.8 | 93.3 | 136.4 | 107 | 1.6 | 3.9806 | 29.7469 | 663.4 | 706.2 | 659.614 | 308.146 | -1.9 | -1.9 | 0 | 18 | 6.28 | 8.49 | 2 | 1.66E-02 | 0 | 0 | 0 | 0.0031 | 16.7033 | 16.4272 | 0.0006 | 0.0006 | 0.0006 | 0 | 0 | 94.95 | N | N | N | N | N | N | N | N | N | Y
153756 | 103.6 | 70.625 | 192.9 | 150.3 | 88.6 | 98.8 | 29.5 | 64.8 | 93.1 | 137.1 | 109.2 | 1.8 | 4.7802 | 29.7754 | 663.8 | 705.9 | 726.028 | 339.371 | -2.4 | -2.4 | 0 | 18.3 | 7.66 | 6.36 | 2.3 | 1.38E-02 | 0 | 0 | 0 | 0.0034 | 22.4391 | 13.556 | 0.0007 | 0.0007 | 0.0007 | 0 | 0 | 155.04 | N | N | N | N | N | N | N | N | N | Y
153757 | 104 | 70.892 | 192.8 | 154.3 | 88.6 | 98.8 | 29.5 | 64.8 | 93.2 | 137.9 | 112.8 | 2.1 | 4.9617 | 29.7759 | 664.6 | 705.7 | 740.555 | 345.918 | -2.6 | -2.6 | -0.1 | 18.5 | 8.13 | 5.33 | 2.6 | 6.39E-03 | 0 | 0 | 0 | 0.0035 | 24.272 | 11.5657 | 0.0008 | 0.0008 | 0.0008 | 0 | 0 | 182.74 | N | N | N | N | N | N | N | N | N | Y
153758 | 104.3 | 71.097 | 192.8 | 155.4 | 88.6 | 98.8 | 29.5 | 64.8 | 93.1 | 138.5 | 113.7 | 2.2 | 4.5262 | 29.7659 | 665 | 705.1 | 706.157 | 329.608 | -2.6 | -2.6 | -0.1 | 19.2 | 8.04 | 4.95 | 2.7 | 1.45E-02 | 0 | 0 | 0 | 0.0035 | 22.8772 | 10.2468 | 0.0008 | 0.0008 | 0.0008 | 0 | 0 | 166 | N | N | N | N | N | N | N | N | N | Y
153759 | 104.7 | 71.383 | 193 | 154.8 | 88.6 | 98.8 | 29.5 | 64.7 | 92.8 | 138.8 | 113.2 | 2.2 | 4.2061 | 29.7628 | 665.2 | 704.8 | 680.049 | 317.354 | -2.7 | -2.6 | -0.1 | 20.3 | 7.94 | 4.86 | 2.8 | 7.22E-07 | 0 | 0 | 0 | 0.0035 | 21.752 | 9.6909 | 0.0008 | 0.0008 | 0.0008 | 0 | 0 | 147.95 | N | N | N | N | N | N | N | N | N | Y
153800 | 105 | 71.576 | 193.3 | 154 | 88.6 | 98.8 | 29.5 | 64.5 | 92.3 | 138.9 | 112.5 | 2.1 | 4.1708 | 29.7543 | 664.8 | 704.6 | 676.452 | 315.675 | -2.7 | -2.7 | -0.1 | 20.6 | 7.76 | 5.14 | 2.9 | 2.17E-02 | 0 | 0 | 0 | 0.0036 | 21.1599 | 10.1906 | 0.0008 | 0.0008 | 0.0008 | 0 | 0 | 155.69 | N | N | N | N | N | N | N | N | N | Y
153801 | 105.1 | 71.65 | 193.6 | 153.2 | 88.6 | 98.8 | 29.5 | 64.6 | 92.5 | 139.2 | 111.8 | 2 | 3.6764 | 29.7328 | 664.6 | 704.1 | 630.09 | 293.891 | -2.7 | -2.6 | -0.1 | 20.2 | 6.74 | 6.29 | 2.8 | 1.49E-02 | 0 | 0 | 0 | 0.0033 | 17.1128 | 11.5999 | 0.0008 | 0.0008 | 0.0008 | 0 | 0 | 149.29 | N | N | N | N | N | N | N | N | N | Y
153802 | 105.2 | 71.75 | 194.2 | 150.2 | 88.6 | 98.8 | 29.5 | 64.6 | 92.6 | 139.4 | 109.1 | 1.8 | 2.5416 | 29.7134 | 664.4 | 703.7 | 524.173 | 244.376 | -2.5 | -2.5 | -0.1 | 19.9 | 5.06 | 8.47 | 2.8 | 9.39E-07 | 0 | 0 | 0 | 0.0027 | 10.6763 | 12.9977 | 0.0006 | 0.0006 | 0.0006 | 0 | 0 | 0 | N | N | N | N | N | N | N | N | N | N
153803 | 104.7 | 71.389 | 194.8 | 147.4 | 88.6 | 98.8 | 29.5 | 64.6 | 92.6 | 138.9 | 106.7 | 1.6 | 2.1126 | 29.7091 | 663.4 | 703.3 | 478.718 | 223.351 | -2.1 | -2 | 0 | 19.2 | 3.06 | 11.49 | 2.6 | 1.03E-06 | 0 | 0 | 0 | 0.0024 | 5.8934 | 16.1061 | 0.0005 | 0.0005 | 0.0005 | 0 | 0 | 0 | N | N | N | N | N | N | N | N | N | N
153804 | 103.5 | 70.575 | 195.4 | 143.3 | 88.6 | 98.8 | 29.5 | 64.6 | 92.6 | 138.2 | 103 | 1.3 | 2.1516 | 29.7036 | 662 | 703 | 482.48 | 225.339 | -1.4 | -1.4 | 0 | 19 | 1.81 | 13.81 | 2.3 | 2.46E-02 | 0 | 0 | 0 | 0.0024 | 3.5221 | 19.5404 | 0.0005 | 0.0005 | 0.0005 | 0 | 0 | 0 | N | N | N | N | N | N | N | N | N | N
153805 | 102.3 | 69.749 | 195.9 | 144.2 | 88.6 | 98.8 | 29.5 | 64.6 | 92.7 | 137.5 | 103.8 | 1.3 | 2.0997 | 29.6974 | 660.7 | 702.8 | 476.521 | 222.766 | -0.9 | -0.9 | 0 | 19.1 | 2.42 | 13.5 | 2.1 | 1.47E-02 | 0 | 0 | 0 | 0.0023 | 4.663 | 18.878 | 0.0004 | 0.0004 | 0.0004 | 0 | 0 | 0 | N | N | N | N | N | N | N | N | N | N
153806 | 101.4 | 69.146 | 196.3 | 145.2 | 88.5 | 98.8 | 29.5 | 64.7 | 92.8 | 137.1 | 104.7 | 1.4 | 2.4695 | 29.7088 | 660.2 | 702.4 | 517.059 | 241.914 | -1.1 | -1.1 | 0 | 18.5 | 4.32 | 11.02 | 2 | 9.47E-07 | 0 | 0 | 0 | 0.0025 | 9.021 | 16.7404 | 0.0004 | 0.0005 | 0.0005 | 0 | 0 | 66.84 | N | N | N | N | N | N | N | N | N | N
153807 | 100.6 | 68.612 | 196.6 | 147.5 | 88.5 | 98.8 | 29.5 | 64.7 | 92.8 | 137 | 106.7 | 1.6 | 3.1834 | 29.73 | 660.2 | 702.1 | 586.417 | 274.573 | -1.8 | -1.8 | 0 | 18.7 | 6.31 | 8.13 | 2.2 | 3.12E-02 | 0 | 0 | 0 | 0.0028 | 14.9651 | 14.0179 | 0.0006 | 0.0006 | 0.0006 | 0 | 0 | 95.97 | N | N | N | N | N | N | N | N | N | Y
153808 | 100 | 68.177 | 196.7 | 149.7 | 88.5 | 98.8 | 29.5 | 64.6 | 92.7 | 137.6 | 108.6 | 1.8 | 4.3827 | 29.7526 | 660.6 | 702.1 | 692.099 | 324.193 | -2.3 | -2.3 | 0 | 18.5 | 7.99 | 5.78 | 2.5 | 3.31E-03 | 0 | 0 | 0 | 0.0033 | 22.3638 | 11.7619 | 0.0007 | 0.0007 | 0.0007 | 0 | 0 | 122.07 | N | N | N | N | N | N | N | N | N | Y
153809 | 99.8 | 68.021 | 196.7 | 153.9 | 88.5 | 98.8 | 29.5 | 64.6 | 92.7 | 138.1 | 112.4 | 2.1 | 5.5517 | 29.7782 | 661.5 | 702.1 | 781.017 | 365.858 | -2.8 | -2.7 | -0.1 | 18.5 | 8.95 | 4.32 | 2.7 | 6.25E-07 | 0 | 0 | 0 | 0.0037 | 28.2635 | 9.9254 | 0.0009 | 0.0009 | 0.0009 | 0 | 0 | 198.06 | N | N | N | N | N | N | N | N | N | Y
153810 | 99.4 | 67.798 | 196.7 | 156.3 | 88.5 | 98.8 | 29.5 | 64.6 | 92.7 | 138.7 | 114.5 | 2.3 | 6.3848 | 29.799 | 662.5 | 701.9 | 837.885 | 392.4 | -2.8 | -2.8 | -0.1 | 19.9 | 9.3 | 3.57 | 2.7 | 5.83E-07 | 0 | 0 | 0 | 0.0043 | 31.5154 | 8.8001 | 0.001 | 0.001 | 0.001 | 0 | 0 | 208.85 | N | N | N | N | N | N | N | N | N | Y
153811 | 99.3 | 67.717 | 196.6 | 158.9 | 88.5 | 98.8 | 29.5 | 64.6 | 92.7 | 138.9 | 116.9 | 2.5 | 6.8018 | 29.8077 | 663.8 | 701.7 | 864.993 | 404.765 | -2.9 | -2.8 | -0.1 | 20.7 | 9.39 | 3.24 | 2.8 | 5.65E-07 | 0 | 0 | 0 | 0.0046 | 32.8072 | 8.2277 | 0.001 | 0.0011 | 0.0011 | 0 | 0 | 224.12 | N | N | N | N | N | N | N | N | N | Y
153812 | 99.4 | 67.779 | 196.8 | 159.9 | 88.5 | 98.8 | 29.5 | 64.5 | 92.2 | 138.9 | 117.7 | 2.5 | 6.8186 | 29.8079 | 665 | 701.5 | 866.549 | 405.068 | -2.9 | -2.8 | -0.1 | 21.3 | 9.41 | 3.08 | 2.9 | 5.65E-07 | 0 | 0 | 0 | 0.0048 | 32.8959 | 7.8254 | 0.001 | 0.0011 | 0.0011 | 0 | 0 | 239.4 | N | N | N | N | N | N | N | N | N | Y
153813 | 99.6 | 67.934 | 197 | 160.5 | 88.6 | 98.8 | 29.5 | 64.4 | 91.8 | 139 | 118.3 | 2.6 | 6.7735 | 29.8025 | 665.9 | 701.7 | 864.158 | 403.559 | -2.8 | -2.7 | -0.1 | 16.9 | 9.43 | 2.99 | 2.9 | 5.67E-07 | 0 | 0 | 0 | 0.0038 | 32.8648 | 7.5679 | 0.0011 | 0.0011 | 0.0011 | 0 | 0 | 237.86 | N | N | N | N | N | N | N | N | N | Y
153814 | 99.8 | 68.04 | 197.2 | 160.4 | 88.5 | 98.8 | 29.5 | 64.3 | 91.5 | 138.9 | 118.1 | 2.6 | 6.7918 | 29.7953 | 666.2 | 701.7 | 865.498 | 403.974 | -2.8 | -2.7 | -0.1 | 11.3 | 9.48 | 2.93 | 2.9 | 5.66E-07 | 0 | 0 | 0 | 0.0025 | 33.0769 | 7.4191 | 0.0011 | 0.0011 | 0.0011 | 0 | 0 | 237.56 | N | N | N | N | N | N | N | N | N | Y
153815 | 100 | 68.183 | 197.6 | 160.3 | 88.5 | 98.8 | 29.5 | 64.2 | 91.3 | 138.9 | 118.1 | 2.6 | 6.7492 | 29.7937 | 666.3 | 701.7 | 862.859 | 402.668 | -2.8 | -2.7 | -0.1 | 13.1 | 9.52 | 2.88 | 2.9 | 5.68E-07 | 0 | 0 | 0 | 0.0029 | 33.1015 | 7.2801 | 0.0011 | 0.0011 | 0.0011 | 0 | 0 | 240.1 | N | N | N | N | N | N | N | N | N | Y
153816 | 100.2 | 68.314 | 197.9 | 160.6 | 88.5 | 98.8 | 29.5 | 64.2 | 91.3 | 139.1 | 118.4 | 2.6 | 6.6923 | 29.7884 | 666.7 | 701.7 | 859.594 | 400.952 | -2.8 | -2.7 | -0.1 | 15.4 | 9.53 | 2.85 | 3 | 5.70E-07 | 0 | 0 | 0 | 0.0034 | 33.0091 | 7.1667 | 0.0011 | 0.0011 | 0.0011 | 0 | 0 | 240.09 | N | N | N | N | N | N | N | N | N | Y
153817 | 100.4 | 68.475 | 198.2 | 160.4 | 88.5 | 98.8 | 29.5 | 64.2 | 91.4 | 139 | 118.2 | 2.6 | 6.4472 | 29.7813 | 667 | 701.9 | 844.098 | 393.504 | -2.8 | -2.7 | -0.1 | 15.7 | 9.53 | 2.83 | 3.1 | 1.02E-02 | 0 | 0 | 0 | 0.0034 | 32.3784 | 6.9919 | 0.0011 | 0.0011 | 0.0011 | 0 | 0 | 240.97 | N | N | N | N | N | N | N | N | N | Y
153818 | 100.4 | 68.469 | 198.5 | 160.1 | 88.5 | 98.8 | 29.5 | 64.2 | 91.4 | 139.2 | 117.9 | 2.6 | 6.1037 | 29.7735 | 667.3 | 702.1 | 821.745 | 382.897 | -2.8 | -2.7 | -0.1 | 16 | 9.55 | 2.81 | 3.1 | 5.97E-07 | 0 | 0 | 0 | 0.0034 | 31.5606 | 6.7562 | 0.0011 | 0.0011 | 0.0011 | 0 | 0 | 236.32 | N | N | N | N | N | N | N | N | N | Y
153819 | 100.5 | 68.556 | 198.8 | 159.2 | 88.5 | 98.8 | 29.5 | 64.2 | 91.4 | 139.1 | 117.2 | 2.5 | 6.0595 | 29.7687 | 667.4 | 702.1 | 818.911 | 381.471 | -2.8 | -2.7 | -0.1 | 15.7 | 9.61 | 2.76 | 3.3 | 1.05E-03 | 0 | 0 | 0 | 0.0033 | 31.6598 | 6.6121 | 0.0011 | 0.0012 | 0.0012 | 0 | 0 | 227.77 | N | N | N | N | N | N | N | N | N | Y
153820 | 100.6 | 68.606 | 198.9 | 158.9 | 88.5 | 98.8 | 29.5 | 64.2 | 91.4 | 139.4 | 116.9 | 2.5 | 6.4048 | 29.7865 | 668 | 702.1 | 841.539 | 392.024 | -2.8 | -2.8 | -0.1 | 15 | 9.67 | 2.71 | 3.3 | 5.83E-07 | 0 | 0 | 0 | 0.0032 | 32.7352 | 6.6604 | 0.0012 | 0.0012 | 0.0012 | 0 | 0 | 230.68 | N | N | N | N | N | N | N | N | N | Y
153821 | 100.7 | 68.674 | 199 | 159.1 | 88.5 | 98.8 | 29.5 | 64.2 | 91.4 | 139.5 | 117.1 | 2.5 | 6.746 | 29.791 | 668.4 | 702.1 | 863.539 | 402.213 | -2.9 | -2.8 | -0.1 | 14.2 | 9.67 | 2.69 | 3.2 | 5.69E-07 | 0 | 0 | 0 | 0.0031 | 33.5958 | 6.7879 | 0.0012 | 0.0012 | 0.0012 | 0 | 0 | 234.93 | N | N | N | N | N | N | N | N | N | Y
153822 | 100.8 | 68.748 | 199 | 160.2 | 88.5 | 98.8 | 29.5 | 64.2 | 91.4 | 139.4 | 118 | 2.6 | 6.5971 | 29.7852 | 668.5 | 702.1 | 854.211 | 397.748 | -2.8 | -2.7 | -0.1 | 14.2 | 9.64 | 2.71 | 3.1 | 5.75E-07 | 0 | 0 | 0 | 0.0031 | 33.1038 | 6.7585 | 0.0011 | 0.0011 | 0.0011 | 0 | 0 | 241.27 | N | N | N | N | N | N | N | N | N | Y
153823 | 100.9 | 68.829 | 198.9 | 160.2 | 88.5 | 98.8 | 29.5 | 64 | 90.8 | 139.4 | 118 | 2.6 | 6.3693 | 29.7777 | 668.4 | 702.1 | 839.605 | 390.894 | -2.7 | -2.7 | -0.1 | 15.3 | 9.6 | 2.73 | 3 | 5.85E-07 | 0 | 0 | 0 | 0.0033 | 32.4026 | 6.6937 | 0.0011 | 0.0011 | 0.0011 | 0 | 0 | 237.02 | N | N | N | N | N | N | N | N | N | Y
153824 | 101.1 | 68.922 | 199 | 159.8 | 88.5 | 98.8 | 29.5 | 63.9 | 90.3 | 139.5 | 117.6 | 2.5 | 6.1777 | 29.7713 | 668.2 | 702.1 | 827.04 | 385.02 | -2.8 | -2.7 | -0.1 | 17.7 | 9.61 | 2.72 | 3 | 5.94E-07 | 0 | 0 | 0 | 0.0037 | 31.9492 | 6.5861 | 0.001 | 0.0011 | 0.0011 | 0 | 0 | 234.19 | N | N | N | N | N | N | N | N | N | Y
153825 | 101.2 | 69.022 | 199 | 159.4 | 88.5 | 98.8 | 29.5 | 63.8 | 90.1 | 139.6 | 117.3 | 2.5 | 6.084 | 29.7637 | 667.9 | 701.9 | 820.797 | 382.126 | -2.8 | -2.8 | -0.1 | 18.7 | 9.64 | 2.71 | 2.9 | 5.99E-07 | 0 | 0 | 0 | 0.0039 | 31.8004 | 6.5015 | 0.001 | 0.0011 | 0.0011 | 0 | 0 | 231.22 | N | N | N | N | N | N | N | N | N | Y
153826 | 101.3 | 69.053 | 198.9 | 159.3 | 88.5 | 98.7 | 29.5 | 63.8 | 90 | 139.6 | 117.2 | 2.5 | 5.8609 | 29.7576 | 667.8 | 701.7 | 805.798 | 375.088 | -2.8 | -2.7 | -0.1 | 18.7 | 9.66 | 2.7 | 3 | 6.10E-07 | 0 | 0 | 0 | 0.0039 | 31.2964 | 6.3565 | 0.001 | 0.001 | 0.001 | 0 | 0 | 229.44 | N | N | N | N | N | N | N | N | N | Y
153827 | 101.4 | 69.165 | 198.9 | 159.3 | 88.5 | 98.7 | 29.5 | 63.8 | 90.1 | 139.8 | 117.2 | 2.5 | 5.6821 | 29.7629 | 667.9 | 701.7 | 793.529 | 369.418 | -2.8 | -2.7 | -0.1 | 20 | 9.67 | 2.69 | 2.9 | 1.84E-02 | 0 | 0 | 0 | 0.0041 | 30.8415 | 6.2325 | 0.001 | 0.001 | 0.001 | 0 | 0 | 226.62 | N | N | N | N | N | N | N | N | N | Y
153828 | 101.5 | 69.177 | 198.9 | 158.9 | 88.5 | 98.7 | 29.5 | 63.8 | 90.1 | 139.9 | 116.9 | 2.5 | 6.1388 | 29.7749 | 667.9 | 701.5 | 823.779 | 383.668 | -2.8 | -2.7 | -0.1 | 20.8 | 9.68 | 2.69 | 2.9 | 5.96E-07 | 0 | 0 | 0 | 0.0044 | 32.0587 | 6.481 | 0.001 | 0.001 | 0.001 | 0 | 0 | 224.29 | N | N | N | N | N | N | N | N | N | Y
153829 | 101.5 | 69.196 | 198.9 | 158.5 | 88.5 | 98.7 | 29.5 | 63.8 | 90 | 140 | 116.5 | 2.4 | 6.0341 | 29.7598 | 667.6 | 701.2 | 816.42 | 380.117 | -2.9 | -2.8 | -0.1 | 21.1 | 9.56 | 2.77 | 2.8 | 6.02E-07 | 0 | 0 | 0 | 0.0044 | 31.384 | 6.6182 | 0.001 | 0.001 | 0.001 | 0 | 0 | 234.51 | N | N | N | N | N | N | N | N | N | Y
153830 | 101.5 | 69.233 | 199.2 | 160.1 | 88.5 | 98.7 | 29.4 | 63.7 | 89.9 | 140.1 | 117.9 | 2.6 | 4.9702 | 29.7341 | 667 | 700.8 | 741.797 | 345.277 | -2.9 | -2.8 | -0.1 | 22.4 | 9.37 | 2.91 | 2.9 | 6.63E-07 | 0 | 0 | 0 | 0.0042 | 27.9472 | 6.3127 | 0.0009 | 0.0009 | 0.0009 | 0 | 0 | 207.63 | N | N | N | N | N | N | N | N | N | Y
153831 | 101.5 | 69.227 | 199.3 | 157.8 | 88.5 | 98.7 | 29.4 | 63.7 | 89.9 | 140.2 | 115.8 | 2.4 | 4.4348 | 29.7207 | 666.2 | 700.5 | 699.841 | 325.832 | -2.8 | -2.8 | -0.1 | 23.6 | 9.28 | 3.03 | 2.9 | 7.02E-07 | 0 | 0 | 0 | 0.0042 | 26.1198 | 6.1901 | 0.0009 | 0.0009 | 0.0009 | 0 | 0 | 202.44 | N | N | N | N | N | N | N | N | N | Y
153832 | 101.4 | 69.128 | 199.3 | 156.4 | 88.5 | 98.7 | 29.4 | 63.7 | 90 | 140.3 | 114.6 | 2.3 | 4.164 | 29.7105 | 665.3 | 700.1 | 677.222 | 315.434 | -2.8 | -2.8 | -0.1 | 23.4 | 9.25 | 3.1 | 2.8 | 7.25E-07 | 0 | 0 | 0 | 0.0041 | 25.1823 | 6.1344 | 0.0008 | 0.0008 | 0.0008 | 0 | 0 | 186.56 | N | N | N | N | N | N | N | N | N | Y
153833 | 101.4 | 69.109 | 199.4 | 155.2 | 88.5 | 98.7 | 29.4 | 63.8 | 90 | 140.5 | 113.6 | 2.2 | 4.2855 | 29.7062 | 664.3 | 699.9 | 687.207 | 320.328 | -2.8 | -2.8 | -0.1 | 23.4 | 9.24 | 3.13 | 2.8 | 4.40E-02 | 0 | 0 | 0 | 0.0041 | 25.5499 | 6.3021 | 0.0008 | 0.0008 | 0.0008 | 0 | 0 | 182.75 | N | N | N | N | N | N | N | N | N | Y
153834 | 101.3 | 69.041 | 199.4 | 155 | 88.5 | 98.7 | 29.4 | 63.9 | 90.3 | 140.9 | 113.4 | 2.2 | 4.3324 | 29.7121 | 663.6 | 699.4 | 690.835 | 322.287 | -2.8 | -2.7 | -0.1 | 23 | 9.18 | 3.2 | 2.7 | 1.07E-02 | 0 | 0 | 0 | 0.0041 | 25.5407 | 6.4677 | 0.0008 | 0.0008 | 0.0008 | 0 | 0 | 179.39 | N | N | N | N | N | N | N | N | N | Y
153835 | 101.3 | 69.09 | 199.4 | 155.1 | 88.5 | 98.7 | 29.4 | 63.9 | 90.6 | 141 | 113.5 | 2.2 | 4.1585 | 29.7107 | 663 | 698.8 | 676.008 | 315.537 | -2.7 | -2.6 | -0.1 | 23.6 | 9.04 | 3.3 | 2.6 | 7.25E-07 | 0 | 0 | 0 | 0.0041 | 24.6391 | 6.5408 | 0.0007 | 0.0008 | 0.0008 | 0 | 0 | 172.81 | N | N | N | N | N | N | N | N | N | Y
153836 | 101.5 | 69.196 | 199.4 | 154.7 | 88.5 | 98.7 | 29.4 | 64 | 90.8 | 141 | 113.1 | 2.1 | 3.9642 | 29.7111 | 662.2 | 698.3 | 659.183 | 307.907 | -1.9 | -1.9 | 0 | 23.5 | 8.98 | 3.37 | 2.5 | 7.43E-07 | 0 | 0 | 0 | 0.004 | 23.8821 | 6.5097 | 0.0007 | 0.0007 | 0.0007 | 0 | 0 | 168.8 | N | N | N | N | N | N | N | N | N | Y
153837 | 101.4 | 69.159 | 199.5 | 154 | 88.5 | 98.7 | 29.4 | 64 | 90.8 | 141.1 | 112.5 | 2.1 | 4.1446 | 29.7173 | 661 | 697.4 | 674.212 | 315.322 | -2.3 | -2.3 | 0 | 22.5 | 9.05 | 3.35 | 2.6 | 7.26E-07 | 0 | 0 | 0 | 0.0039 | 24.6326 | 6.6408 | 0.0007 | 0.0008 | 0.0008 | 0 | 0 | 165.82 | N | N | N | N | N | N | N | N | N | Y
153838 | 101.6 | 69.246 | 199.6 | 154.5 | 88.5 | 98.7 | 29.4 | 64 | 90.8 | 141.1 | 113 | 2.1 | 4.0265 | 29.705 | 660.1 | 697 | 663.809 | 310.571 | -2.7 | -2.6 | -0.1 | 22.2 | 9.02 | 3.37 | 2.6 | 7.37E-07 | 0 | 0 | 0 | 0.0038 | 24.1807 | 6.5677 | 0.0007 | 0.0007 | 0.0007 | 0 | 0 | 178 | N | N | N | N | N | N | N | N | N | Y
153839 | 101.7 | 69.351 | 199.5 | 154.8 | 88.5 | 98.7 | 29.4 | 64 | 90.8 | 141.2 | 113.2 | 2.2 | 3.6774 | 29.6968 | 659.2 | 696.3 | 633.315 | 296.469 | -2.9 | -2.8 | -0.1 | 21.1 | 8.98 | 3.4 | 2.5 | 7.72E-07 | 0 | 0 | 0 | 0.0034 | 22.9817 | 6.3325 | 0.0007 | 0.0007 | 0.0007 | 0 | 0 | 165.52 | N | N | N | N | N | N | N | N | N | Y
153840 | 101.9 | 69.469 | 199.5 | 152.6 | 88.5 | 98.7 | 29.4 | 64 | 90.7 | 141.4 | 111.2 | 2 | 3.82 | 29.6995 | 658.4 | 695.6 | 645.853 | 302.576 | -2.8 | -2.8 | -0.1 | 19.4 | 8.94 | 3.44 | 2.4 | 7.56E-07 | 0 | 0 | 0 | 0.0032 | 23.3531 | 6.5416 | 0.0007 | 0.0007 | 0.0007 | 0 | 0 | 160.86 | N | N | N | N | N | N | N | N | N | Y
153841 | 102.1 | 69.625 | 199.5 | 152.6 | 88.5 | 98.7 | 29.4 | 63.9 | 90.5 | 141 | 111.3 | 2 | 3.8986 | 29.7032 | 657.7 | 694.7 | 652.47 | 305.917 | -2.9 | -2.8 | -0.1 | 18.2 | 8.86 | 3.52 | 2.5 | 7.48E-07 | 0 | 0 | 0 | 0.0031 | 23.3942 | 6.7684 | 0.0007 | 0.0007 | 0.0007 | 0 | 0 | 158.53 | N | N | N | N | N | N | N | N | N | Y
153842 | 102.3 | 69.78 | 199.5 | 153.1 | 88.5 | 98.7 | 29.4 | 63.9 | 90.5 | 140.5 | 111.7 | 2 | 3.8975 | 29.7053 | 656.6 | 693.8 | 651.987 | 306.012 | -2.8 | -2.8 | -0.1 | 18.3 | 8.75 | 3.66 | 2.4 | 7.48E-07 | 0 | 0 | 0 | 0.0031 | 23.1233 | 7.0278 | 0.0007 | 0.0007 | 0.0007 | 0 | 0 | 156.33 | N | N | N | N | N | N | N | N | N | Y
153843 | 102.5 | 69.886 | 199.5 | 153.3 | 88.5 | 98.7 | 29.4 | 63.9 | 90.5 | 140.2 | 111.8 | 2 | 3.9778 | 29.7014 | 655.1 | 693.1 | 658.522 | 309.455 | -2.8 | -2.7 | -0.1 | 19.2 | 8.43 | 3.98 | 2.4 | 7.40E-07 | 0 | 0 | 0 | 0.0033 | 22.5197 | 7.7398 | 0.0007 | 0.0007 | 0.0007 | 0 | 0 | 153.23 | N | N | N | N | N | N | N | N | N | Y
153844 | 102.5 | 69.892 | 199.4 | 153.6 | 88.5 | 98.7 | 29.4 | 63.9 | 90.5 | 140 | 112.2 | 2.1 | 3.3169 | 29.6857 | 654.1 | 692 | 597.863 | 281.054 | -2.8 | -2.8 | -0.1 | 18.4 | 7.63 | 4.74 | 2.4 | 8.15E-07 | 0 | 0 | 0 | 0.0028 | 18.5071 | 8.3604 | 0.0006 | 0.0006 | 0.0006 | 0 | 0 | 139.2 | N | N | N | N | N | N | N | N | N | Y
153845 | 102.5 | 69.904 | 199.3 | 153.6 | 88.5 | 98.7 | 29.4 | 63.8 | 90 | 139.9 | 112.1 | 2.1 | 2.4037 | 29.6628 | 652.8 | 691.1 | 508.095 | 238.948 | -2.7 | -2.6 | -0.1 | 17 | 6.57 | 5.85 | 2.4 | 9.60E-07 | 0 | 0 | 0 | 0.0022 | 13.5514 | 8.7749 | 0.0005 | 0.0005 | 0.0005 | 0 | 0 | 84.61 | N | N | N | N | N | N | N | N | N | Y
153846 | 102.2 | 69.681 | 199.1 | 149.7 | 88.5 | 98.7 | 29.4 | 63.7 | 89.8 | 139.8 | 108.6 | 1.8 | 1.9277 | 29.6544 | 651.1 | 690.4 | 455.122 | 214.297 | -2.5 | -2.4 | 0 | 16.6 | 6.25 | 6.5 | 2.2 | 1.07E-06 | 0 | 0 | 0 | 0.002 | 11.5712 | 8.7451 | 0.0004 | 0.0004 | 0.0004 | 0 | 0 | 49.44 | N | N | N | N | N | N | N | N | N | N
153847 | 101.9 | 69.475 | 198.9 | 146.8 | 88.5 | 98.7 | 29.4 | 63.7 | 89.8 | 139.7 | 106.1 | 1.5 | 2.786 | 29.6882 | 649.4 | 689.1 | 542.661 | 256.198 | -2.4 | -2.4 | 0 | 17.5 | 7.22 | 5.98 | 2 | 8.94E-07 | 0 | 0 | 0 | 0.0025 | 15.9671 | 9.6246 | 0.0005 | 0.0005 | 0.0005 | 0 | 0 | 64.83 | N | N | N | N | N | N | N | N | N | N
153848 | 101.8 | 69.382 | 198.9 | 147.5 | 88.5 | 98.7 | 29.4 | 63.7 | 89.8 | 139.7 | 106.7 | 1.6 | 3.7665 | 29.7085 | 648.3 | 688.6 | 638.202 | 301.8 | -2.5 | -2.5 | -0.1 | 18.2 | 8.21 | 5.04 | 2 | 7.58E-07 | 0 | 0 | 0 | 0.003 | 21.3821 | 9.5538 | 0.0005 | 0.0006 | 0.0006 | 0 | 0 | 145.27 | N | N | N | N | N | N | N | N | N | Y
153849 | 101.9 | 69.451 | 198.8 | 151.5 | 88.5 | 98.7 | 29.4 | 63.7 | 89.8 | 140 | 110.3 | 1.9 | 3.866 | 29.7125 | 647.5 | 687.7 | 646.841 | 306.167 | -2.7 | -2.7 | -0.1 | 18.4 | 8.48 | 4.47 | 2 | 7.47E-07 | 0 | 0 | 0 | 0.0031 | 22.4256 | 8.5906 | 0.0006 | 0.0006 | 0.0006 | 0 | 0 | 143.86 | N | N | N | N | N | N | N | N | N | Y
153850 | 102 | 69.519 | 198.5 | 153.2 | 88.5 | 98.7 | 29.4 | 63.7 | 89.7 | 140 | 111.8 | 2 | 3.7054 | 29.7043 | 646.6 | 686.8 | 632.577 | 299.569 | -2.8 | -2.8 | -0.1 | 19.3 | 8.47 | 4.24 | 2 | 7.64E-07 | 0 | 0 | 0 | 0.0032 | 21.9069 | 7.9798 | 0.0005 | 0.0006 | 0.0006 | 0 | 0 | 159.04 | N | N | N | N | N | N | N | N | N | Y
153851 | 102.1 | 69.625 | 198.3 | 153.6 | 88.5 | 98.7 | 29.4 | 63.7 | 89.8 | 140.3 | 112.1 | 2.1 | 3.5407 | 29.7008 | 645.8 | 685.7 | 617.629 | 292.674 | -2.8 | -2.8 | -0.1 | 20.9 | 8.41 | 4.2 | 2 | 7.82E-07 | 0 | 0 | 0 | 0.0034 | 21.259 | 7.7146 | 0.0005 | 0.0005 | 0.0005 | 0 | 0 | 154 | N | N | N | N | N | N | N | N | N | Y
153852 | 102.3 | 69.736 | 198 | 153.3 | 88.5 | 98.7 | 29.4 | 63.6 | 89.6 | 140.5 | 111.9 | 2 | 3.395 | 29.6969 | 644.7 | 685 | 603.929 | 286.423 | -2.8 | -2.8 | -0.1 | 22 | 8.3 | 4.26 | 2.1 | 7.99E-07 | 0 | 0 | 0 | 0.0035 | 20.5311 | 7.662 | 0.0005 | 0.0006 | 0.0006 | 0 | 0 | 150.22 | N | N | N | N | N | N | N | N | N | Y
153853 | 102.5 | 69.855 | 197.9 | 152.5 | 88.5 | 98.7 | 29.4 | 63.7 | 89.6 | 140.7 | 111.1 | 2 | 3.0971 | 29.6893 | 643.6 | 683.7 | 575.61 | 273.184 | -2.7 | -2.7 | -0.1 | 23.2 | 8.09 | 4.46 | 2.2 | 8.38E-07 | 0 | 0 | 0 | 0.0035 | 19.0731 | 7.6436 | 0.0005 | 0.0006 | 0.0006 | 0 | 0 | 142 | N | N | N | N | N | N | N | N | N | Y
153854 | 102.5 | 69.892 | 197.9 | 152.2 | 88.5 | 98.7 | 29.4 | 63.6 | 89.6 | 140.8 | 110.9 | 2 | 2.8277 | 29.6836 | 642.4 | 682.5 | 549.245 | 260.906 | -2.7 | -2.7 | -0.1 | 24.9 | 7.56 | 5.01 | 2.1 | 8.78E-07 | 0 | 0 | 0 | 0.0036 | 17.0253 | 8.2139 | 0.0005 | 0.0005 | 0.0005 | 0 | 0 | 128.15 | N | N | N | N | N | N | N | N | N | Y
153855 | 102.5 | 69.867 | 197.6 | 150.8 | 88.5 | 98.7 | 29.5 | 63.7 | 89.7 | 140.7 | 109.6 | 1.8 | 2.6774 | 29.6727 | 641 | 681.9 | 533.671 | 253.746 | -2.7 | -2.6 | -0.1 | 26 | 6.3 | 6.19 | 2.1 | 9.04E-07 | 0 | 0 | 0 | 0.0036 | 13.8014 | 9.8663 | 0.0005 | 0.0005 | 0.0005 | 0 | 0 | 95.15 | N | N | N | N | N | N | N | N | N | Y
153856 | 102.3 | 69.768 | 197.7 | 147.8 | 88.5 | 98.7 | 29.4 | 63.8 | 90.2 | 140.8 | 107 | 1.6 | 2.1924 | 29.6603 | 639.5 | 680.7 | 483.122 | 229.925 | -2.5 | -2.4 | 0 | 25.1 | 4.72 | 8.05 | 2.1 | 9.99E-07 | 0 | 0 | 0 | 0.0032 | 9.3787 | 11.6203 | 0.0004 | 0.0004 | 0.0004 | 0 | 0 | 14.79 | N | N | N | N | N | N | N | N | N | N
153857 | 101.8 | 69.382 | 197.6 | 144.5 | 88.5 | 98.7 | 29.5 | 63.9 | 90.5 | 139.9 | 104 | 1.4 | 2.109 | 29.6704 | 638.2 | 679.9 | 473.774 | 225.811 | -2.1 | -2 | 0 | 23.3 | 3.83 | 10.18 | 1.9 | 1.02E-06 | 0 | 0 | 0 | 0.0029 | 7.4683 | 14.433 | 0.0004 | 0.0004 | 0.0004 | 0 | 0 | 22.41 | N | N | N | N | N | N | N | N | N | N
153858 | 101.3 | 69.041 | 197.4 | 143.9 | 88.5 | 98.7 | 29.5 | 64 | 90.7 | 138.9 | 103.5 | 1.3 | 2.1867 | 29.6725 | 637.1 | 679 | 482.096 | 230.044 | -1.9 | -1.9 | 0 | 20.6 | 3.46 | 11.43 | 1.8 | 9.97E-07 | 0 | 0 | 0 | 0.0026 | 6.8821 | 16.5095 | 0.0004 | 0.0004 | 0.0004 | 0 | 0 | 26.27 | N | N | N | N | N | N | N | N | N | N
153859 | 100.7 | 68.649 | 197.3 | 144.3 | 88.5 | 98.7 | 29.5 | 64 | 90.8 | 138 | 103.8 | 1.3 | 2.3127 | 29.6723 | 635.7 | 678.1 | 495.451 | 236.71 | -1.9 | -1.9 | 0 | 18.8 | 3.33 | 12.12 | 1.7 | 1.97E-03 | 0 | 0 | 0 | 0.0025 | 6.8108 | 18.0144 | 0.0004 | 0.0004 | 0.0004 | 0 | 0 | 26.16 | N | N | N | N | N | N | N | N | N | N
153900 | 100.3 | 68.382 | 197 | 144.9 | 88.5 | 98.7 | 29.5 | 64 | 90.8 | 137.5 | 104.4 | 1.4 | 2.303 | 29.6721 | 634.7 | 677.1 | 493.987 | 236.232 | -2 | -1.9 | 0 | 18.5 | 3.34 | 12.33 | 1.6 | 1.19E-02 | 0 | 0 | 0 | 0.0024 | 6.8168 | 18.2891 | 0.0004 | 0.0004 | 0.0004 | 0 | 0 | 23.4 | N | N | N | N | N | N | N | N | N | N
153901 | 99.8 | 68.04 | 196.5 | 145.2 | 88.5 | 98.7 | 29.5 | 64 | 90.8 | 137.2 | 104.7 | 1.4 | 2.184 | 29.6797 | 633.6 | 676.3 | 480.228 | 229.94 | -1.9 | -1.9 | 0 | 18.3 | 4.12 | 11.44 | 1.6 | 1.87E-02 | 0 | 0 | 0 | 0.0023 | 8.175 | 16.5088 | 0.0003 | 0.0003 | 0.0003 | 0 | 0 | 21.78 | N | N | N | N | N | N | N | N | N | N
153902 | 99.3 | 67.729 | 196.1 | 145.7 | 88.5 | 98.7 | 29.5 | 64 | 90.8 | 136.8 | 105.1 | 1.4 | 2.6754 | 29.6962 | 632.5 | 675.4 | 531.306 | 254.796 | -2 | -2 | 0 | 18 | 5.69 | 9.54 | 1.6 | 7.57E-03 | 0 | 0 | 0 | 0.0025 | 12.5149 | 15.2652 | 0.0004 | 0.0004 | 0.0004 | 0 | 0 | 74.71 | N | N | N | N | N | N | N | N | N | N
153903 | 99.5 | 67.866 | 195.7 | 149.1 | 88.5 | 98.7 | 29.5 | 64 | 90.8 | 136.8 | 108.1 | 1.7 | 2.7282 | 29.6929 | 632 | 674.5 | 536.94 | 257.579 | -2.4 | -2.4 | 0 | 17.8 | 6.73 | 7.83 | 1.6 | 7.20E-03 | 0 | 0 | 0 | 0.0025 | 14.9728 | 12.6579 | 0.0004 | 0.0004 | 0.0004 | 0 | 0 | 123.61 | N | N | N | N | N | N | N | N | N | Y
153904 | 99.7 | 67.966 | 195.3 | 150.8 | 88.5 | 98.7 | 29.5 | 64 | 90.8 | 137.4 | 109.6 | 1.8 | 2.4164 | 29.6863 | 631.8 | 673.6 | 505.142 | 242.325 | -2.6 | -2.6 | -0.1 | 17.1 | 6.98 | 6.85 | 1.7 | 9.45E-07 | 0 | 0 | 0 | 0.0023 | 14.6037 | 10.4199 | 0.0004 | 0.0004 | 0.0004 | 0 | 0 | 105.71 | N | N | N | N | N | N | N | N | N | Y
153905 | 99.9 | 68.146 | 194.8 | 149.9 | 88.5 | 98.7 | 29.5 | 64 | 90.8 | 138.1 | 108.9 | 1.8 | 2.0271 | 29.6755 | 630.8 | 672.9 | 462.272 | 221.866 | -2.7 | -2.7 | -0.1 | 17.4 | 6.74 | 6.68 | 1.8 | 1.03E-06 | 0 | 0 | 0 | 0.0021 | 12.9085 | 9.3054 | 0.0004 | 0.0004 | 0.0004 | 0 | 0 | 88.61 | N | N | N | N | N | N | N | N | N | Y
153906 | 100.1 | 68.251 | 194.5 | 148.3 | 88.5 | 98.8 | 29.5 | 64 | 90.7 | 138.5 | 107.4 | 1.6 | 1.6514 | 29.6604 | 629.5 | 672.2 | 417.132 | 200.336 | -2.7 | -2.6 | -0.1 | 17.6 | 6.45 | 6.79 | 1.8 | 1.14E-06 | 0 | 0 | 0 | 0.0019 | 11.1541 | 8.5403 | 0.0003 | 0.0003 | 0.0003 | 0 | 0 | 60.6 | N | N | N | N | N | N | N | N | N | N
153907 | 100.1 | 68.227 | 194.3 | 146.4 | 88.5 | 98.8 | 29.5 | 64 | 90.7 | 138.7 | 105.7 | 1.5 | 1.8982 | 29.6654 | 628.4 | 671.5 | 445.04 | 214.004 | -2.5 | -2.5 | -0.1 | 16.9 | 6.9 | 6.44 | 1.7 | 1.07E-06 | 0 | 0 | 0 | 0.002 | 12.7435 | 8.6537 | 0.0003 | 0.0003 | 0.0003 | 0 | 0 | 58.11 | N | N | N | N | N | N | N | N | N | N
153908 | 100.2 | 68.32 | 194.2 | 146 | 88.5 | 98.8 | 29.5 | 64 | 90.6 | 139 | 105.4 | 1.5 | 3.0144 | 29.6935 | 627.5 | 670.8 | 562.231 | 270.844 | -2.5 | -2.5 | -0.1 | 17.4 | 7.86 | 5.53 | 1.7 | 8.45E-07 | 0 | 0 | 0 | 0.0026 | 18.3899 | 9.408 | 0.0004 | 0.0004 | 0.0004 | 0 | 0 | 106.15 | N | N | N | N | N | N | N | N | N | Y
153909 | 100.6 | 68.612 | 194.2 | 149.2 | 88.5 | 98.8 | 29.5 | 64 | 90.7 | 139.5 | 108.2 | 1.7 | 3.8732 | 29.7163 | 627.4 | 670 | 641.759 | 309.401 | -2.7 | -2.7 | -0.1 | 18.5 | 8.48 | 4.67 | 1.7 | 5.77E-04 | 0 | 0 | 0 | 0.0031 | 22.6586 | 9.069 | 0.0005 | 0.0005 | 0.0005 | 0 | 0 | 145.67 | N | N | N | N | N | N | N | N | N | Y
153910 | 101.2 | 68.972 | 194.2 | 152.7 | 88.5 | 98.8 | 29.5 | 64 | 90.7 | 139.5 | 111.3 | 2 | 4.176 | 29.7275 | 627.6 | 669.3 | 667.764 | 321.996 | -2.9 | -2.8 | -0.1 | 19.6 | 8.6 | 4.25 | 1.7 | 1.18E-03 | 0 | 0 | 0 | 0.0035 | 23.9108 | 8.584 | 0.0005 | 0.0005 | 0.0005 | 0 | 0 | 170.24 | N | N | N | N | N | N | N | N | N | Y
153911 | 101.8 | 69.388 | 194.4 | 154.2 | 88.5 | 98.8 | 29.5 | 64 | 90.6 | 139.8 | 112.7 | 2.1 | 3.8815 | 29.7208 | 627.7 | 669 | 642.562 | 309.751 | -2.9 | -2.9 | -0.1 | 20.8 | 8.41 | 4.23 | 1.7 | 7.39E-07 | 0 | 0 | 0 | 0.0035 | 22.4811 | 8.2164 | 0.0005 | 0.0005 | 0.0005 | 0 | 0 | 162.07 | N | N | N | N | N | N | N | N | N | Y
153912 | 102.5 | 69.917 | 194.5 | 154 | 88.5 | 98.8 | 29.5 | 64 | 90.6 | 139.8 | 112.5 | 2.1 | 3.2857 | 29.7113 | 627.8 | 668.1 | 589.103 | 283.878 | -2.9 | -2.8 | -0.1 | 22.7 | 8.08 | 4.43 | 1.7 | 8.07E-07 | 0 | 0 | 0 | 0.0035 | 19.8145 | 7.8977 | 0.0004 | 0.0005 | 0.0005 | 0 | 0 | 150.33 | N | N | N | N | N | N | N | N | N | Y
153913 | 102.9 | 70.147 | 194.6 | 152.6 | 88.5 | 98.8 | 29.5 | 64 | 90.6 | 139.9 | 111.2 | 2 | 2.9076 | 29.6992 | 627.3 | 667.5 | 553.328 | 266.637 | -2.8 | -2.8 | -0.1 | 24.6 | 7.91 | 4.65 | 1.7 | 8.59E-07 | 0 | 0 | 0 | 0.0036 | 18.2182 | 7.7827 | 0.0004 | 0.0004 | 0.0004 | 0 | 0 | 124.35 | N | N | N | N | N | N | N | N | N | Y
153914 | 103.2 | 70.389 | 194.8 | 151.1 | 88.5 | 98.8 | 29.5 | 64 | 90.6 | 140.1 | 109.9 | 1.9 | 2.8852 | 29.6985 | 626.8 | 666.8 | 551.098 | 265.694 | -2.8 | -2.8 | -0.1 | 25.8 | 7.84 | 4.82 | 1.7 | 8.62E-07 | 0 | 0 | 0 | 0.0038 | 17.985 | 8.0443 | 0.0004 | 0.0004 | 0.0004 | 0 | 0 | 116.37 | N | N | N | N | N | N | N | N | N | Y
153915 | 103.5 | 70.575 | 195.1 | 150.5 | 88.5 | 98.8 | 29.5 | 64 | 90.5 | 140.1 | 109.3 | 1.8 | 2.9279 | 29.6992 | 626.2 | 666.4 | 554.914 | 267.672 | -2.8 | -2.8 | -0.1 | 25.1 | 7.31 | 5.34 | 1.8 | 8.56E-07 | 0 | 0 | 0 | 0.0037 | 16.8859 | 8.9678 | 0.0004 | 0.0004 | 0.0004 | 0 | 0 | 120.02 | N | N | N | N | N | N | N | N | N | Y
153916 | 103.6 | 70.669 | 195.4 | 150.1 | 88.5 | 98.8 | 29.5 | 64 | 90.7 | 140.1 | 109 | 1.8 | 2.8139 | 29.7035 | 626 | 666.1 | 543.189 | 262.099 | -2.7 | -2.6 | -0.1 | 24 | 5.87 | 6.67 | 1.8 | 1.76E-03 | 0 | 0 | 0 | 0.0035 | 13.2865 | 10.9807 | 0.0004 | 0.0004 | 0.0004 | 0 | 0 | 96.23 | N | N | N | N | N | N | N | N | N | Y
153917 | 103.6 | 70.65 | 195.6 | 146.4 | 88.5 | 98.8 | 29.5 | 64 | 90.7 | 140.1 | 105.7 | 1.5 | 2.2003 | 29.6933 | 625.7 | 665.9 | 480.205 | 231.711 | -2.4 | -2.3 | 0 | 22.4 | 4.81 | 8.26 | 1.7 | 9.91E-07 | 0 | 0 | 0 | 0.0028 | 9.6208 | 12.0188 | 0.0004 | 0.0004 | 0.0004 | 0 | 0 | 4.49 | N | N | N | N | N | N | N | N | N | N
153918 | 103.3 | 70.426 | 195.6 | 144.3 | 88.5 | 98.8 | 29.5 | 64 | 90.6 | 139.1 | 103.9 | 1.3 | 2.3094 | 29.6967 | 624.8 | 665.5 | 492.04 | 237.631 | -2 | -2 | 0 | 20.1 | 5.13 | 8.7 | 1.5 | 9.65E-07 | 0 | 0 | 0 | 0.0026 | 10.5356 | 12.9847 | 0.0003 | 0.0003 | 0.0003 | 0 | 0 | 43.12 | N | N | N | N | N | N | N | N | N | N
153919 | 103.3 | 70.451 | 195.6 | 146.2 | 88.5 | 98.8 | 29.5 | 64 | 90.7 | 138.4 | 105.6 | 1.5 | 2.4602 | 29.7012 | 624.1 | 665.2 | 507.945 | 245.524 | -2.3 | -2.3 | 0 | 18.1 | 5.9 | 8.19 | 1.4 | 9.33E-07 | 0 | 0 | 0 | 0.0024 | 12.5076 | 12.6287 | 0.0003 | 0.0003 | 0.0003 | 0 | 0 | 81.85 | N | N | N | N | N | N | N | N | N | Y
153920 | 103.5 | 70.563 | 195.6 | 147.5 | 88.5 | 98.8 | 29.5 | 64 | 90.7 | 138.2 | 106.7 | 1.6 | 2.5491 | 29.7096 | 623.8 | 664.8 | 516.759 | 249.902 | -2.6 | -2.5 | -0.1 | 17 | 6.64 | 7.29 | 1.5 | 1.11E-02 | 0 | 0 | 0 | 0.0023 | 14.3248 | 11.4352 | 0.0003 | 0.0004 | 0.0004 | 0 | 0 | 81.43 | N | N | N | N | N | N | N | N | N | Y
153921 | 103.6 | 70.662 | 195.6 | 148.5 | 88.5 | 98.8 | 29.5 | 64.1 | 90.9 | 138.2 | 107.6 | 1.7 | 2.7416 | 29.718 | 624 | 664.6 | 536.13 | 259.306 | -2.7 | -2.7 | -0.1 | 17.5 | 7 | 6.62 | 1.6 | 8.83E-07 | 0 | 0 | 0 | 0.0025 | 15.6824 | 10.7829 | 0.0004 | 0.0004 | 0.0004 | 0 | 0 | 105.1 | N | N | N | N | N | N | N | N | N | Y
153922 | 103.8 | 70.768 | 195.5 | 149.4 | 88.5 | 98.8 | 29.5 | 64.1 | 90.9 | 138.7 | 108.4 | 1.7 | 2.4967 | 29.7033 | 624.3 | 664.6 | 511.432 | 247.181 | -2.8 | -2.7 | -0.1 | 19.2 | 6.8 | 6.53 | 1.7 | 9.27E-07 | 0 | 0 | 0 | 0.0026 | 14.5204 | 10.1404 | 0.0004 | 0.0004 | 0.0004 | 0 | 0 | 98.25 | N | N | N | N | N | N | N | N | N | Y
153923 | 103.8 | 70.787 | 195.3 | 148.4 | 88.5 | 98.8 | 29.5 | 64.1 | 90.9 | 138.9 | 107.5 | 1.7 | 2.0459 | 29.6957 | 624.1 | 664.5 | 462.929 | 223.721 | -2.7 | -2.7 | -0.1 | 19.2 | 6.45 | 6.76 | 1.7 | 1.02E-06 | 0 | 0 | 0 | 0.0024 | 12.4608 | 9.4972 | 0.0003 | 0.0004 | 0.0004 | 0 | 0 | 70.27 | N | N | N | N | N | N | N | N | N | N
153924 | 103.9 | 70.818 | 195 | 146.7 | 88.5 | 98.8 | 29.5 | 64.1 | 90.8 | 138.9 | 106 | 1.5 | 1.8708 | 29.7053 | 623.8 | 664.3 | 442.933 | 214.17 | -2.6 | -2.5 | -0.1 | 18.7 | 6.39 | 6.93 | 1.7 | 1.07E-06 | 0 | 0 | 0 | 0.0022 | 11.8104 | 9.3194 | 0.0003 | 0.0003 | 0.0003 | 0 | 0 | 63.61 | N | N | N | N | N | N | N | N | N | N
153925 | 103.8 | 70.799 | 194.8 | 146.1 | 88.5 | 98.8 | 29.5 | 64.1 | 90.8 | 138.9 | 105.4 | 1.5 | 1.8941 | 29.7137 | 623.8 | 664.3 | 445.7 | 215.572 | -2.6 | -2.5 | -0.1 | 18.6 | 6.3 | 7.1 | 1.7 | 3.20E-02 | 0 | 0 | 0 | 0.0022 | 11.7191 | 9.6084 | 0.0003 | 0.0003 | 0.0003 | 0 | 0 | 72.65 | N | N | N | N | N | N | N | N | N | N
153926 | 103.9 | 70.818 | 194.7 | 145.9 | 88.5 | 98.8 | 29.5 | 64.1 | 90.8 | 138.9 | 105.3 | 1.5 | 1.9669 | 29.7114 | 623.6 | 664.3 | 454.046 | 219.63 | -2.7 | -2.6 | -0.1 | 17.8 | 5.86 | 7.56 | 1.7 | 4.28E-02 | 0 | 0 | 0 | 0.0021 | 11.1163 | 10.4256 | 0.0003 | 0.0003 | 0.0003 | 0 | 0 | 60.87 | N | N | N | N | N | N | N | N | N | N
153927 | 103.8 | 70.749 | 194.7 | 145.3 | 88.5 | 98.8 | 29.5 | 64.1 | 90.8 | 138.9 | 104.7 | 1.4 | 2.0158 | 29.7059 | 623.3 | 664.3 | 459.46 | 222.28 | -2.5 | -2.4 | 0 | 17.8 | 5.25 | 8.34 | 1.7 | 1.03E-06 | 0 | 0 | 0 | 0.0022 | 10.0853 | 11.6389 | 0.0004 | 0.0004 | 0.0004 | 0 | 0 | 46.35 | N | N | N | N | N | N | N | N | N | N
153928 | 103.6 | 70.631 | 194.6 | 144.7 | 88.5 | 98.8 | 29.5 | 64.1 | 90.8 | 138.8 | 104.3 | 1.4 | 2.0402 | 29.6971 | 622.8 | 664.3 | 462.389 | 223.737 | -2.4 | -2.4 | 0 | 16.7 | 4.75 | 9.21 | 1.8 | 1.03E-06 | 0 | 0 | 0 | 0.0021 | 9.1772 | 12.9345 | 0.0004 | 0.0004 | 0.0004 | 0 | 0 | 32.24 | N | N | N | N | N | N | N | N | N | N
153929 | 103.4 | 70.507 | 194.5 | 144.5 | 88.5 | 98.8 | 29.5 | 64 | 90.8 | 138.3 | 104 | 1.4 | 2.1405 | 29.7025 | 622.7 | 664.3 | 473.496 | 229.171 | -2.4 | -2.3 | 0 | 15.6 | 4.45 | 9.89 | 1.8 | 1.00E-06 | 0 | 0 | 0 | 0.002 | 8.8018 | 14.2263 | 0.0004 | 0.0004 | 0.0004 | 0 | 0 | 42.12 | N | N | N | N | N | N | N | N | N | N
153930 | 103.2 | 70.352 | 194.3 | 144.7 | 88.5 | 98.8 | 29.5 | 64 | 90.6 | 138.1 | 104.2 | 1.4 | 2.1003 | 29.7014 | 622.7 | 664.3 | 469.037 | 227.007 | -2.3 | -2.2 | 0 | 16.4 | 4.57 | 10 | 1.6 | 1.01E-06 | 0 | 0 | 0 | 0.002 | 8.9589 | 14.2556 | 0.0003 | 0.0003 | 0.0003 | 0 | 0 | 38.21 | N | N | N | N | N | N | N | N | N | N
153931 | 102.9 | 70.184 | 194.2 | 145.3 | 88.5 | 98.8 | 29.5 | 64 | 90.5 | 137.8 | 104.8 | 1.4 | 2.4384 | 29.709 | 622.8 | 664.3 | 504.276 | 244.089 | -2.3 | -2.2 | 0 | 17.2 | 5.45 | 9.04 | 1.6 | 9.98E-04 | 0 | 0 | 0 | 0.0023 | 11.4797 | 13.8545 | 0.0003 | 0.0004 | 0.0004 | 0 | 0 | 52.39 | N | N | N | N | N | N | N | N | N | N
153932 | 102.7 | 70.047 | 194.2 | 146.5 | 88.5 | 98.8 | 29.5 | 64 | 90.5 | 137.7 | 105.8 | 1.5 | 3.2864 | 29.7266 | 623.5 | 664.6 | 587.835 | 284.53 | -2.5 | -2.5 | -0.1 | 18.4 | 6.67 | 7.58 | 1.5 | 8.04E-07 | 0 | 0 | 0 | 0.0029 | 16.3935 | 13.5318 | 0.0004 | 0.0004 | 0.0004 | 0 | 0 | 86.29 | N | N | N | N | N | N | N | N | N | Y
153933 | 102.7 | 70.022 | 194 | 150.3 | 88.5 | 98.8 | 29.5 | 64 | 90.5 | 138 | 109.2 | 1.8 | 3.506 | 29.738 | 624.8 | 664.8 | 608.822 | 294.451 | -2.7 | -2.7 | -0.1 | 20 | 7.44 | 6.37 | 1.6 | 7.77E-07 | 0 | 0 | 0 | 0.0032 | 18.913 | 11.7723 | 0.0004 | 0.0004 | 0.0004 | 0 | 0 | 145.6 | N | N | N | N | N | N | N | N | N | Y
153934 | 102.5 | 69.867 | 193.8 | 152 | 88.5 | 98.8 | 29.5 | 64 | 90.5 | 138.4 | 110.7 | 1.9 | 3.665 | 29.7454 | 626 | 664.8 | 622.993 | 301.028 | -2.8 | -2.8 | -0.1 | 20.9 | 7.95 | 5.44 | 1.9 | 7.60E-07 | 0 | 0 | 0 | 0.0035 | 20.674 | 10.2873 | 0.0005 | 0.0005 | 0.0005 | 0 | 0 | 139.89 | N | N | N | N | N | N | N | N | N | Y
153935 | 102.3 | 69.73 | 193.7 | 152.4 | 88.5 | 98.8 | 29.5 | 64 | 90.5 | 138.6 | 111 | 2 | 4.1065 | 29.7557 | 627.5 | 665.2 | 661.509 | 319.318 | -2.8 | -2.8 | -0.1 | 22.1 | 8.34 | 4.77 | 2 | 7.16E-07 | 0 | 0 | 0 | 0.0039 | 23.0069 | 9.5723 | 0.0006 | 0.0006 | 0.0006 | 0 | 0 | 151.69 | N | N | N | N | N | N | N | N | N | Y
153936 | 102.3 | 69.718 | 193.8 | 153.9 | 88.5 | 98.8 | 29.5 | 64 | 90.5 | 138.8 | 112.4 | 2.1 | 4.0638 | 29.7576 | 629.2 | 665.7 | 658.318 | 317.305 | -2.8 | -2.7 | -0.1 | 23.2 | 8.46 | 4.39 | 2 | 7.21E-07 | 0 | 0 | 0 | 0.004 | 23.1889 | 8.7461 | 0.0006 | 0.0006 | 0.0006 | 0 | 0 | 169.3 | N | N | N | N | N | N | N | N | N | Y
153937 | 102.3 | 69.761 | 193.9 | 154.3 | 88.5 | 98.8 | 29.5 | 64 | 90.4 | 139.2 | 112.8 | 2.1 | 3.7602 | 29.7464 | 630.3 | 666.1 | 632.706 | 304.547 | -2.8 | -2.7 | -0.1 | 22.5 | 8.54 | 4.17 | 1.9 | 7.51E-07 | 0 | 0 | 0 | 0.0038 | 22.4551 | 7.9811 | 0.0005 | 0.0005 | 0.0005 | 0 | 0 | 161.55 | N | N | N | N | N | N | N | N | N | Y
153938 | 102.1 | 69.643 | 194.2 | 152.7 | 88.5 | 98.8 | 29.5 | 64 | 90.5 | 139.4 | 111.3 | 2 | 3.7793 | 29.7485 | 630.9 | 666.4 | 634.558 | 305.275 | -2.9 | -2.8 | -0.1 | 21.8 | 8.5 | 4.13 | 1.9 | 1.72E-02 | 0 | 0 | 0 | 0.0037 | 22.418 | 7.9172 | 0.0005 | 0.0006 | 0.0006 | 0 | 0 | 157.58 | N | N | N | N | N | N | N | N | N | Y
153939 | 102 | 69.556 | 194.5 | 152.6 | 88.5 | 98.8 | 29.5 | 64 | 90.6 | 139.1 | 111.2 | 2 | 3.426 | 29.7455 | 631.8 | 667 | 601.764 | 289.244 | -2.9 | -2.9 | -0.1 | 21.9 | 7.81 | 4.57 | 2 | 2.30E-02 | 0 | 0 | 0 | 0.0035 | 19.5086 | 8.2935 | 0.0005 | 0.0005 | 0.0005 | 0 | 0 | 160.23 | N | N | N | N | N | N | N | N | N | Y
153940 | 102 | 69.519 | 194.9 | 152.4 | 88.5 | 98.8 | 29.5 | 64 | 90.6 | 138.9 | 111.1 | 2 | 2.3904 | 29.7191 | 632.4 | 667.5 | 500.738 | 240.332 | -2.8 | -2.7 | -0.1 | 21.6 | 7.02 | 5.33 | 2 | 9.54E-07 | 0 | 0 | 0 | 0.0028 | 14.5645 | 8.0394 | 0.0004 | 0.0004 | 0.0004 | 0 | 0 | 88.44 | N | N | N | N | N | N | N | N | N | Y
153941 | 101.5 | 69.208 | 195.4 | 148.4 | 88.5 | 98.8 | 29.5 | 64 | 90.6 | 138.4 | 107.5 | 1.7 | 2.7263 | 29.7257 | 632.2 | 668.1 | 535.156 | 256.963 | -2.6 | -2.5 | -0.1 | 21.8 | 7.35 | 5.46 | 1.8 | 8.92E-07 | 0 | 0 | 0 | 0.0031 | 16.3192 | 8.8158 | 0.0004 | 0.0004 | 0.0004 | 0 | 0 | 58.46 | N | N | N | N | N | N | N | N | N | N
153942 | 100.9 | 68.804 | 195.8 | 148.6 | 88.5 | 98.8 | 29.5 | 64 | 90.6 | 138.1 | 107.7 | 1.7 | 3.6049 | 29.7413 | 632.5 | 668.6 | 619.062 | 297.33 | -2.7 | -2.6 | -0.1 | 22.6 | 8.07 | 5 | 1.9 | 7.70E-07 | 0 | 0 | 0 | 0.0037 | 20.7117 | 9.3335 | 0.0005 | 0.0005 | 0.0005 | 0 | 0 | 141.8 | N | N | N | N | N | N | N | N | N | Y
153943 | 100.9 | 68.78 | 196.1 | 152.1 | 88.5 | 98.8 | 29.5 | 63.9 | 90.4 | 138.1 | 110.8 | 1.9 | 3.8998 | 29.7502 | 633.5 | 669.3 | 645.625 | 309.882 | -2.8 | -2.8 | -0.1 | 23 | 8.29 | 4.62 | 2 | 7.39E-07 | 0 | 0 | 0 | 0.0039 | 22.1893 | 8.9849 | 0.0005 | 0.0006 | 0.0006 | 0 | 0 | 153.63 | N | N | N | N | N | N | N | N | N | Y
153944 | 100.8 | 68.761 | 196.4 | 154 | 88.5 | 98.8 | 29.5 | 63.8 | 90 | 138.2 | 112.5 | 2.1 | 3.458 | 29.7362 | 634.7 | 669.3 | 606.045 | 290.421 | -2.9 | -2.8 | -0.1 | 23.5 | 8.11 | 4.56 | 2 | 7.88E-07 | 0 | 0 | 0 | 0.0038 | 20.3445 | 8.3084 | 0.0005 | 0.0006 | 0.0006 | 0 | 0 | 152 | N | N | N | N | N | N | N | N | N | Y
153945 | 100.9 | 68.78 | 196.7 | 153.6 | 88.5 | 98.8 | 29.5 | 63.8 | 89.9 | 138.3 | 112.1 | 2.1 | 2.8894 | 29.7226 | 635.6 | 670.2 | 553.229 | 264.779 | -2.9 | -2.8 | -0.1 | 23.5 | 8.02 | 4.59 | 2.1 | 8.65E-07 | 0 | 0 | 0 | 0.0034 | 18.3437 | 7.6372 | 0.0005 | 0.0005 | 0.0005 | 0 | 0 | 135.71 | N | N | N | N | N | N | N | N | N | Y
153946 | 100.6 | 68.593 | 197 | 151.4 | 88.5 | 98.8 | 29.5 | 63.8 | 89.9 | 138.5 | 110.2 | 1.9 | 3.1708 | 29.7293 | 636.1 | 670.8 | 580.147 | 277.606 | -2.8 | -2.7 | -0.1 | 23.4 | 8.35 | 4.4 | 2 | 8.25E-07 | 0 | 0 | 0 | 0.0036 | 20.0243 | 7.6608 | 0.0005 | 0.0005 | 0.0005 | 0 | 0 | 114.49 | N | N | N | N | N | N | N | N | N | Y
153947 | 100.4 | 68.456 | 197.2 | 151.4 | 88.5 | 98.8 | 29.5 | 63.8 | 89.9 | 138.8 | 110.1 | 1.9 | 3.8855 | 29.7545 | 637.1 | 671.5 | 644.583 | 308.413 | -2.8 | -2.8 | -0.1 | 23.9 | 8.84 | 4 | 2.1 | 7.42E-07 | 0 | 0 | 0 | 0.004 | 23.5398 | 7.7362 | 0.0006 | 0.0006 | 0.0006 | 0 | 0 | 142.78 | N | N | N | N | N | N | N | N | N | Y
153948 | 100.4 | 68.456 | 197.4 | 152.8 | 88.5 | 98.8 | 29.5 | 63.8 | 89.9 | 139 | 111.4 | 2 | 4.2344 | 29.7622 | 639 | 672.2 | 675.07 | 322.535 | -3 | -2.9 | -0.1 | 24 | 8.97 | 3.71 | 2.2 | 3.09E-02 | 0 | 0 | 0 | 0.0042 | 24.9717 | 7.511 | 0.0006 | 0.0007 | 0.0007 | 0 | 0 | 178.58 | N | N | N | N | N | N | N | N | N | Y
153949 | 100.6 | 68.562 | 197.6 | 155.5 | 88.5 | 98.8 | 29.5 | 63.8 | 90 | 139.1 | 113.8 | 2.2 | 3.7567 | 29.7456 | 639.9 | 672.6 | 634.761 | 302.841 | -3 | -2.9 | -0.1 | 23.7 | 8.79 | 3.68 | 2.2 | 7.56E-07 | 0 | 0 | 0 | 0.0039 | 22.9934 | 7.0035 | 0.0006 | 0.0006 | 0.0006 | 0 | 0 | 170.02 | N | N | N | N | N | N | N | N | N | Y
153950 | 100.6 | 68.587 | 197.7 | 154.4 | 88.6 | 98.8 | 29.5 | 63.9 | 90.2 | 139.2 | 112.8 | 2.1 | 3.8895 | 29.7486 | 640.5 | 673.8 | 646.346 | 308.243 | -3 | -2.9 | -0.1 | 23.1 | 8.82 | 3.66 | 2.1 | 7.43E-07 | 0 | 0 | 0 | 0.0039 | 23.4775 | 7.0881 | 0.0006 | 0.0006 | 0.0006 | 0 | 0 | 161.31 | N | N | N | N | N | N | N | N | N | Y
153951 | 100.6 | 68.612 | 197.7 | 153.4 | 88.6 | 98.8 | 29.5 | 63.9 | 90.2 | 139.2 | 112 | 2 | 4.3618 | 29.7556 | 641.3 | 674 | 686.564 | 327.276 | -3 | -2.9 | -0.1 | 22.4 | 9.04 | 3.52 | 2 | 6.99E-07 | 0 | 0 | 0 | 0.004 | 25.5338 | 7.228 | 0.0006 | 0.0006 | 0.0006 | 0 | 0 | 162.38 | N | N | N | N | N | N | N | N | N | Y
153952 | 100.8 | 68.73 | 197.8 | 154.4 | 88.6 | 98.8 | 29.5 | 63.9 | 90.2 | 139.3 | 112.8 | 2.1 | 4.4347 | 29.7522 | 642 | 674.7 | 692.812 | 330.004 | -3 | -3 | -0.1 | 22.7 | 9.09 | 3.42 | 2.1 | 6.93E-07 | 0 | 0 | 0 | 0.0041 | 25.8947 | 7.0762 | 0.0006 | 0.0006 | 0.0006 | 0 | 0 | 173.86 | N | N | N | N | N | N | N | N | N | Y
153953 | 101.1 | 68.922 | 198.1 | 155.3 | 88.6 | 98.8 | 29.5 | 63.9 | 90.2 | 139.4 | 113.6 | 2.2 | 4.3448 | 29.7474 | 643 | 675.3 | 685.732 | 326.277 | -3.1 | -3 | -0.1 | 22 | 9.01 | 3.41 | 2.3 | 7.01E-07 | 0 | 0 | 0 | 0.0039 | 25.3751 | 6.9931 | 0.0007 | 0.0007 | 0.0007 | 0 | 0 | 185.52 | N | N | N | N | N | N | N | N | N | Y
153954 | 101 | 68.854 | 198.1 | 155.2 | 88.6 | 98.8 | 29.5 | 63.9 | 90.2 | 139.4 | 113.6 | 2.2 | 4.2287 | 29.7478 | 643.9 | 676 | 676.372 | 321.561 | -3 | -3 | -0.1 | 21.2 | 8.95 | 3.46 | 2.3 | 7.12E-07 | 0 | 0 | 0 | 0.0037 | 24.8549 | 6.9887 | 0.0007 | 0.0007 | 0.0007 | 0 | 0 | 177.02 | N | N | N | N | N | N | N | N | N | Y
153955 | 101.5 | 69.208 | 198.1 | 155.1 | 88.5 | 98.8 | 29.5 | 63.9 | 90.2 | 139.4 | 113.5 | 2.2 | 4.2576 | 29.7501 | 644.7 | 676.5 | 679.068 | 322.617 | -3 | -2.9 | -0.1 | 21.2 | 8.91 | 3.51 | 2.4 | 7.09E-07 | 0 | 0 | 0 | 0.0038 | 24.8173 | 7.113 | 0.0007 | 0.0007 | 0.0007 | 0 | 0 | 178.49 | N | N | N | N | N | N | N | N | N | Y
153956 | 101.5 | 69.183 | 198.2 | 154.9 | 88.5 | 98.8 | 29.5 | 63.8 | 90.2 | 139.3 | 113.3 | 2.2 | 4.0671 | 29.7496 | 645.5 | 676.7 | 663.171 | 314.859 | -3 | -2.9 | -0.1 | 20.7 | 8.79 | 3.6 | 2.4 | 7.27E-07 | 0 | 0 | 0 | 0.0036 | 23.903 | 7.1134 | 0.0007 | 0.0007 | 0.0007 | 0 | 0 | 177.01 | N | N | N | N | N | N | N | N | N | Y
153957 | 101.4 | 69.165 | 198.2 | 154.6 | 88.5 | 98.8 | 29.5 | 63.8 | 90.1 | 139.4 | 113 | 2.1 | 3.7703 | 29.7436 | 646.1 | 677.2 | 637.647 | 302.516 | -3 | -2.9 | -0.1 | 20 | 8.65 | 3.73 | 2.3 | 7.57E-07 | 0 | 0 | 0 | 0.0033 | 22.6017 | 7.0866 | 0.0006 | 0.0006 | 0.0006 | 0 | 0 | 162.18 | N | N | N | N | N | N | N | N | N | Y
153958 | 101.5 | 69.196 | 198.2 | 153.9 | 88.5 | 98.8 | 29.5 | 63.9 | 90.2 | 139.4 | 112.4 | 2.1 | 3.5785 | 29.7369 | 646.4 | 677.6 | 620.766 | 294.36 | -3 | -2.9 | -0.1 | 19.5 | 8.59 | 3.83 | 2.2 | 7.78E-07 | 0 | 0 | 0 | 0.0031 | 21.8413 | 7.0841 | 0.0006 | 0.0006 | 0.0006 | 0 | 0 | 168.65 | N | N | N | N | N | N | N | N | N | Y
153959 | 101.6 | 69.252 | 198.2 | 152.9 | 88.5 | 98.8 | 29.5 | 63.8 | 90.1 | 139.3 | 111.5 | 2 | 3.7319 | 29.7388 | 646.2 | 678.1 | 634.416 | 300.897 | -3 | -3 | -0.1 | 20.5 | 8.68 | 3.84 | 2.1 | 7.61E-07 | 0 | 0 | 0 | 0.0034 | 22.5498 | 7.25 | 0.0006 | 0.0006 | 0.0006 | 0 | 0 | 148.31 | N | N | N | N | N | N | N | N | N | Y
154000 | 101.5 | 69.196 | 198.2 | 153 | 88.5 | 98.8 | 29.5 | 63.8 | 90.1 | 139.4 | 111.6 | 2 | 3.8982 | 29.7434 | 646.4 | 678.5 | 648.993 | 307.812 | -3 | -3 | -0.1 | 21.8 | 8.74 | 3.8 | 2.2 | 7.44E-07 | 0 | 0 | 0 | 0.0037 | 23.2341 | 7.3359 | 0.0006 | 0.0006 | 0.0006 | 0 | 0 | 159.86 | N | N | N | N | N | N | N | N | N | Y
154001 | 101.5 | 69.215 | 198.2 | 153.7 | 88.5 | 98.8 | 29.5 | 63.8 | 90 | 139.5 | 112.2 | 2.1 | 3.819 | 29.7363 | 646.5 | 678.7 | 642.123 | 304.449 | -3 | -2.9 | -0.1 | 21.8 | 8.7 | 3.79 | 2.2 | 5.37E-03 | 0 | 0 | 0 | 0.0036 | 22.8686 | 7.2532 | 0.0006 | 0.0006 | 0.0006 | 0 | 0 | 161.35 | N | N | N | N | N | N | N | N | N | Y
154002 | 101.6 | 69.302 | 198.2 | 153.8 | 88.5 | 98.8 | 29.5 | 63.8 | 90.1 | 139.5 | 112.3 | 2.1 | 3.755 | 29.74 | 646.6 | 679 | 636.489 | 301.769 | -2.9 | -2.9 | -0.1 | 21.8 | 8.63 | 3.84 | 2.2 | 7.59E-07 | 0 | 0 | 0 | 0.0036 | 22.4749 | 7.2814 | 0.0006 | 0.0006 | 0.0006 | 0 | 0 | 152.72 | N | N | N | N | N | N | N | N | N | Y
154003 | 101.9 | 69.451 | 198.2 | 153.5 | 88.5 | 98.8 | 29.5 | 63.9 | 90.2 | 139.5 | 112 | 2.1 | 3.6805 | 29.7383 | 646.8 | 679.2 | 629.952 | 298.602 | -2.9 | -2.8 | -0.1 | 21.9 | 8.54 | 3.92 | 2.1 | 7.67E-07 | 0 | 0 | 0 | 0.0036 | 22.0128 | 7.3577 | 0.0006 | 0.0006 | 0.0006 | 0 | 0 | 161.67 | N | N | N | N | N | N | N | N | N | Y
154004 | 101.8 | 69.426 | 198.2 | 153.2 | 88.6 | 98.8 | 29.5 | 64 | 90.7 | 139.5 | 111.8 | 2 | 3.5051 | 29.7374 | 647 | 679.4 | 614.204 | 291.08 | -2.9 | -2.9 | -0.1 | 22.9 | 8.42 | 4.05 | 2 | 7.87E-07 | 0 | 0 | 0 | 0.0037 | 21.1535 | 7.4059 | 0.0005 | 0.0006 | 0.0006 | 0 | 0 | 152.61 | N | N | N | N | N | N | N | N | N | Y
154005 | 101.9 | 69.488 | 198.2 | 152.9 | 88.6 | 98.8 | 29.5 | 64 | 90.7 | 139.6 | 111.5 | 2 | 3.2952 | 29.734 | 646.9 | 679.8 | 594.61 | 281.804 | -3 | -2.9 | -0.1 | 23.6 | 8.13 | 4.31 | 2 | 8.13E-07 | 0 | 0 | 0 | 0.0037 | 19.7822 | 7.6183 | 0.0005 | 0.0005 | 0.0005 | 0 | 0 | 130.15 | N | N | N | N | N | N | N | N | N | Y
154006 | 102.1 | 69.625 | 198.2 | 152.4 | 88.6 | 98.8 | 29.5 | 64 | 90.7 | 139.5 | 111 | 2 | 2.7337 | 29.7169 | 646.7 | 679.8 | 540.433 | 256.004 | -2.9 | -2.9 | -0.1 | 22.1 | 7.73 | 4.7 | 2 | 6.76E-03 | 0 | 0 | 0 | 0.0031 | 17.0839 | 7.5475 | 0.0005 | 0.0005 | 0.0005 | 0 | 0 | 143.11 | N | N | N | N | N | N | N | N | N | Y
154007 | 102 | 69.556 | 198 | 150.4 | 88.6 | 98.8 | 29.5 | 64 | 90.7 | 139.5 | 109.3 | 1.8 | 2.4218 | 29.704 | 646 | 679.8 | 509.056 | 241.198 | -2.8 | -2.8 | -0.1 | 20.9 | 7.62 | 4.96 | 2 | 9.50E-07 | 0 | 0 | 0 | 0.0028 | 15.8751 | 7.5162 | 0.0004 | 0.0005 | 0.0005 | 0 | 0 | 100.54 | N | N | N | N | N | N | N | N | N | Y
154008 | 102 | 69.544 | 198 | 149.3 | 88.5 | 98.8 | 29.5 | 64.1 | 91 | 139.4 | 108.3 | 1.7 | 2.4519 | 29.6982 | 644.8 | 679.8 | 511.905 | 242.757 | -2.9 | -2.8 | -0.1 | 20.5 | 7.75 | 5 | 2.1 | 9.44E-07 | 0 | 0 | 0 | 0.0027 | 16.2516 | 7.6147 | 0.0005 | 0.0005 | 0.0005 | 0 | 0 | 111.48 | N | N | N | N | N | N | N | N | N | Y
154009 | 102 | 69.525 | 197.9 | 149 | 88.5 | 98.8 | 29.5 | 64.2 | 91.1 | 139.5 | 108 | 1.7 | 2.634 | 29.7141 | 644.2 | 679.6 | 530.293 | 251.747 | -3 | -3 | -0.1 | 20.7 | 7.85 | 4.96 | 2 | 9.10E-07 | 0 | 0 | 0 | 0.0029 | 17.0647 | 7.8382 | 0.0005 | 0.0005 | 0.0005 | 0 | 0 | 93.9 | N | N | N | N | N | N | N | N | N | Y
154010 | 101.9 | 69.494 | 198 | 149.4 | 88.5 | 98.8 | 29.5 | 64.1 | 90.9 | 139.7 | 108.4 | 1.7 | 2.5945 | 29.708 | 644.1 | 679.6 | 526.164 | 249.762 | -2.9 | -2.9 | -0.1 | 20.5 | 7.45 | 5.22 | 2 | 9.17E-07 | 0 | 0 | 0 | 0.0028 | 16.0672 | 8.193 | 0.0005 | 0.0005 | 0.0005 | 0 | 0 | 126.21 | N | N | N | N | N | N | N | N | N | Y
154011 | 101.9 | 69.507 | 197.9 | 149.5 | 88.5 | 98.8 | 29.5 | 64.1 | 90.8 | 139.6 | 108.5 | 1.7 | 2.2841 | 29.7061 | 643.9 | 679.6 | 493.605 | 234.33 | -2.9 | -2.9 | -0.1 | 21.1 | 6.46 | 6.1 | 2 | 9.79E-07 | 0 | 0 | 0 | 0.0027 | 13.0771 | 8.9709 | 0.0004 | 0.0004 | 0.0004 | 0 | 0 | 88.22 | N | N | N | N | N | N | N | N | N | Y
154012 | 101.9 | 69.475 | 197.9 | 147.2 | 88.5 | 98.8 | 29.5 | 64.1 | 90.8 | 139.6 | 106.5 | 1.6 | 2.1458 | 29.7088 | 643.3 | 679.4 | 478.164 | 227.147 | -2.8 | -2.8 | -0.1 | 21.4 | 5.61 | 7.22 | 1.9 | 1.01E-06 | 0 | 0 | 0 | 0.0027 | 10.9969 | 10.2986 | 0.0004 | 0.0004 | 0.0004 | 0 | 0 | 44.65 | N | N | N | N | N | N | N | N | N | N
154013 | 101.4 | 69.159 | 197.9 | 144.6 | 88.5 | 98.8 | 29.5 | 64.1 | 90.8 | 139.1 | 104.1 | 1.4 | 2.2651 | 29.7077 | 642.4 | 679.4 | 490.662 | 233.27 | -2.5 | -2.5 | -0.1 | 20.9 | 5.74 | 7.63 | 1.8 | 9.83E-07 | 0 | 0 | 0 | 0.0027 | 11.5692 | 11.1678 | 0.0004 | 0.0004 | 0.0004 | 0 | 0 | 35.3 | N | N | N | N | N | N | N | N | N | N
154014 | 101.2 | 68.985 | 197.6 | 145.4 | 88.5 | 98.8 | 29.5 | 64 | 90.6 | 138.4 | 104.8 | 1.4 | 2.8514 | 29.7183 | 641.7 | 678.9 | 550.99 | 262.207 | -2.6 | -2.5 | -0.1 | 21.2 | 6.59 | 7.06 | 1.7 | 8.73E-07 | 0 | 0 | 0 | 0.003 | 14.9177 | 11.6198 | 0.0004 | 0.0004 | 0.0004 | 0 | 0 | 100.46 | N | N | N | N | N | N | N | N | N | Y
154015 | 101.3 | 69.072 | 197.4 | 149 | 88.5 | 98.8 | 29.5 | 63.8 | 90.1 | 138.2 | 108.1 | 1.7 | 2.8914 | 29.7138 | 641.7 | 678.7 | 555.044 | 264.098 | -2.8 | -2.8 | -0.1 | 22.3 | 7.13 | 6.4 | 1.7 | 3.71E-02 | 0 | 0 | 0 | 0.0032 | 16.2521 | 10.6198 | 0.0004 | 0.0004 | 0.0004 | 0 | 0 | 116.73 | N | N | N | N | N | N | N | N | N | Y
154016 | 101.3 | 69.09 | 197.3 | 150.5 | 88.5 | 98.8 | 29.5 | 63.9 | 90.3 | 138.4 | 109.4 | 1.8 | 2.4939 | 29.7071 | 641.6 | 678.3 | 515.266 | 245.133 | -2.9 | -2.8 | -0.1 | 22.8 | 7.19 | 6.07 | 1.7 | 9.34E-07 | 0 | 0 | 0 | 0.0031 | 15.221 | 9.3372 | 0.0004 | 0.0004 | 0.0004 | 0 | 0 | 113.24 | N | N | N | N | N | N | N | N | N | Y
154017 | 101.2 | 69.028 | 197 | 149.5 | 88.6 | 98.8 | 29.5 | 64 | 90.6 | 138.6 | 108.5 | 1.7 | 2.3128 | 29.7048 | 641 | 678.1 | 496.261 | 236.205 | -2.9 | -2.8 | -0.1 | 24.5 | 7.34 | 5.79 | 1.7 | 9.70E-07 | 0 | 0 | 0 | 0.0032 | 14.967 | 8.5829 | 0.0004 | 0.0004 | 0.0004 | 0 | 0 | 94.68 | N | N | N | N | N | N | N | N | N | Y
154018 | 101.2 | 69.022 | 196.7 | 148.5 | 88.6 | 98.8 | 29.5 | 64 | 90.6 | 138.7 | 107.6 | 1.7 | 2.5348 | 29.7156 | 640.5 | 677.6 | 519.168 | 247.309 | -2.9 | -2.8 | -0.1 | 25.9 | 7.72 | 5.35 | 1.7 | 9.26E-07 | 0 | 0 | 0 | 0.0035 | 16.4898 | 8.3053 | 0.0004 | 0.0004 | 0.0004 | 0 | 0 | 106.85 | N | N | N | N | N | N | N | N | N | Y
154019 | 101.4 | 69.146 | 196.4 | 148.7 | 88.6 | 98.8 | 29.5 | 64 | 90.6 | 138.9 | 107.8 | 1.7 | 3.2026 | 29.7285 | 640 | 677.4 | 583.7 | 278.309 | -2.9 | -2.9 | -0.1 | 24.7 | 8.19 | 4.81 | 1.8 | 8.22E-07 | 0 | 0 | 0 | 0.0038 | 19.6882 | 8.4118 | 0.0004 | 0.0005 | 0.0005 | 0 | 0 | 119 | N | N | N | N | N | N | N | N | N | Y
154020 | 101.4 | 69.109 | 196.3 | 149.9 | 88.6 | 98.8 | 29.5 | 64 | 90.7 | 139.3 | 108.9 | 1.8 | 3.8582 | 29.7457 | 639.9 | 677.2 | 643.612 | 307.07 | -2.9 | -2.9 | -0.1 | 22.4 | 8.49 | 4.39 | 1.9 | 7.45E-07 | 0 | 0 | 0 | 0.0038 | 22.5132 | 8.4606 | 0.0005 | 0.0006 | 0.0006 | 0 | 0 | 157.11 | N | N | N | N | N | N | N | N | N | Y
154021 | 101.7 | 69.351 | 196.2 | 152.7 | 88.6 | 98.8 | 29.5 | 64.2 | 91.3 | 139.3 | 111.3 | 2 | 3.834 | 29.7526 | 640.1 | 676.7 | 641.589 | 306.136 | -3 | -3 | -0.1 | 21.6 | 8.46 | 4.23 | 2 | 7.48E-07 | 0 | 0 | 0 | 0.0036 | 22.3695 | 8.1262 | 0.0006 | 0.0006 | 0.0006 | 0 | 0 | 156.91 | N | N | N | N | N | N | N | N | N | Y
154022 | 102 | 69.519 | 195.9 | 153.4 | 88.6 | 98.8 | 29.5 | 64.3 | 91.5 | 139.4 | 111.9 | 2 | 3.5773 | 29.7584 | 640.2 | 676.3 | 618.837 | 295.306 | -3 | -2.9 | -0.1 | 22.5 | 8.35 | 4.24 | 2 | 7.75E-07 | 0 | 0 | 0 | 0.0037 | 21.2852 | 7.8636 | 0.0005 | 0.0006 | 0.0006 | 0 | 0 | 150.29 | N | N | N | N | N | N | N | N | N | Y
154023 | 102.2 | 69.674 | 195.9 | 152.8 | 88.5 | 98.8 | 29.5 | 64.2 | 91.4 | 139.2 | 111.4 | 2 | 3.3869 | 29.7553 | 640 | 676 | 601.422 | 287.013 | -3 | -2.9 | -0.1 | 24 | 8.24 | 4.32 | 2 | 7.98E-07 | 0 | 0 | 0 | 0.0038 | 20.4153 | 7.7844 | 0.0005 | 0.0005 | 0.0005 | 0 | 0 | 149.66 | N | N | N | N | N | N | N | N | N | Y
154024 | 102.3 | 69.736 | 195.9 | 152.5 | 88.5 | 98.8 | 29.5 | 64.3 | 91.4 | 139.6 | 111.2 | 2 | 3.1803 | 29.741 | 639.2 | 675.3 | 582.032 | 277.828 | -3 | -2.9 | -0.1 | 25.7 | 8.1 | 4.45 | 1.9 | 8.24E-07 | 0 | 0 | 0 | 0.0039 | 19.428 | 7.7542 | 0.0005 | 0.0005 | 0.0005 | 0 | 0 | 141.62 | N | N | N | N | N | N | N | N | N | Y
154025 | 102.3 | 69.768 | 195.9 | 151.7 | 88.5 | 98.8 | 29.5 | 64.2 | 91.4 | 139.4 | 110.4 | 1.9 | 3.1337 | 29.7345 | 638.3 | 674.9 | 577.488 | 275.835 | -3 | -3 | -0.1 | 26.6 | 8.02 | 4.56 | 1.8 | 1.59E-02 | 0 | 0 | 0 | 0.004 | 19.1133 | 7.8941 | 0.0004 | 0.0005 | 0.0005 | 0 | 0 | 129.28 | N | N | N | N | N | N | N | N | N | Y
154026 | 102.6 | 69.973 | 195.9 | 151.5 | 88.5 | 98.8 | 29.5 | 64.3 | 91.5 | 139.6 | 110.3 | 1.9 | 3.0129 | 29.7308 | 637.5 | 674.4 | 565.678 | 270.345 | -3 | -3 | -0.1 | 26.8 | 7.96 | 4.66 | 1.7 | 8.47E-07 | 0 | 0 | 0 | 0.004 | 18.5725 | 7.9062 | 0.0004 | 0.0004 | 0.0004 | 0 | 0 | 128.66 | N | N | N | N | N | N | N | N | N | Y
154027 | 102.7 | 69.991 | 195.9 | 151.2 | 88.5 | 98.8 | 29.5 | 64.4 | 92 | 139.6 | 110 | 1.9 | 2.7937 | 29.7267 | 636.6 | 674 | 544.192 | 260.255 | -3 | -2.9 | -0.1 | 25.9 | 7.91 | 4.74 | 1.6 | 8.80E-07 | 0 | 0 | 0 | 0.0037 | 17.7707 | 7.7375 | 0.0004 | 0.0004 | 0.0004 | 0 | 0 | 124.18 | N | N | N | N | N | N | N | N | N | Y
154028 | 102.3 | 69.749 | 196 | 150.7 | 88.6 | 98.8 | 29.5 | 64.6 | 92.4 | 139.6 | 109.6 | 1.8 | 2.8569 | 29.7311 | 635.8 | 673.3 | 550.192 | 263.348 | -2.9 | -2.9 | -0.1 | 25.4 | 8 | 4.7 | 1.7 | 8.70E-07 | 0 | 0 | 0 | 0.0037 | 18.1805 | 7.7771 | 0.0004 | 0.0004 | 0.0004 | 0 | 0 | 111.9 | N | N | N | N | N | N | N | N | N | Y
154029 | 102.2 | 69.662 | 196.1 | 150.4 | 88.6 | 98.8 | 29.5 | 64.6 | 92.4 | 139.8 | 109.3 | 1.8 | 2.98 | 29.7379 | 635.4 | 672.9 | 562.017 | 269.177 | -3 | -2.9 | -0.1 | 25.1 | 8.1 | 4.59 | 1.8 | 8.51E-07 | 0 | 0 | 0 | 0.0037 | 18.8335 | 7.7581 | 0.0004 | 0.0004 | 0.0004 | 0 | 0 | 129.49 | N | N | N | N | N | N | N | N | N | Y
154030 | 102.2 | 69.699 | 196.1 | 150.9 | 88.6 | 98.8 | 29.5 | 64.6 | 92.4 | 139.7 | 109.8 | 1.9 | 3.3664 | 29.7529 | 635.2 | 672.6 | 597.843 | 286.543 | -3.1 | -3 | -0.1 | 25.4 | 8.31 | 4.37 | 1.8 | 7.99E-07 | 0 | 0 | 0 | 0.004 | 20.5714 | 7.8662 | 0.0005 | 0.0005 | 0.0005 | 0 | 0 | 124.28 | N | N | N | N | N | N | N | N | N | Y
154031 | 102.2 | 69.699 | 196.1 | 151.3 | 88.6 | 98.8 | 29.5 | 64.6 | 92.4 | 139.8 | 110.1 | 1.9 | 3.9813 | 29.7683 | 634.6 | 671.8 | 652.569 | 313.094 | -3 | -3 | -0.1 | 24.8 | 8.6 | 4.1 | 1.9 | 7.31E-07 | 0 | 0 | 0 | 0.0043 | 23.2438 | 8.0612 | 0.0005 | 0.0006 | 0.0006 | 0 | 0 | 150.86 | N | N | N | N | N | N | N | N | N | Y
154032 | 102.4 | 69.799 | 196.1 | 153.1 | 88.6 | 98.8 | 29.5 | 64.6 | 92.4 | 139.9 | 111.7 | 2 | 4.2099 | 29.772 | 634 | 671.3 | 671.839 | 322.569 | -3.1 | -3 | -0.1 | 23.9 | 8.72 | 3.92 | 1.9 | 7.09E-07 | 0 | 0 | 0 | 0.0042 | 24.2771 | 7.9396 | 0.0005 | 0.0006 | 0.0006 | 0 | 0 | 169.69 | N | N | N | N | N | N | N | N | N | Y
154033 | 102.6 | 69.942 | 196.1 | 154.5 | 88.6 | 98.8 | 29.5 | 64.5 | 92.3 | 139.9 | 112.9 | 2.1 | 4.1441 | 29.7714 | 633.7 | 670.8 | 666.177 | 319.931 | -3.1 | -3 | -0.1 | 24.4 | 8.68 | 3.88 | 1.7 | 7.15E-07 | 0 | 0 | 0 | 0.0043 | 23.9725 | 7.7857 | 0.0005 | 0.0005 | 0.0005 | 0 | 0 | 169.94 | N | N | N | N | N | N | N | N | N | Y
154034 | 102.9 | 70.128 | 196.1 | 154.6 | 88.6 | 98.8 | 29.5 | 64.4 | 91.9 | 139.9 | 113 | 2.1 | 3.933 | 29.7702 | 633.1 | 670.2 | 648.069 | 311.379 | -3 | -3 | -0.1 | 24.9 | 8.56 | 3.94 | 1.6 | 7.35E-07 | 0 | 0 | 0 | 0.0043 | 23.0231 | 7.7065 | 0.0005 | 0.0005 | 0.0005 | 0 | 0 | 164.13 | N | N | N | N | N | N | N | N | N | Y
154035 | 103 | 70.202 | 196.2 | 153.9 | 88.6 | 98.8 | 29.5 | 64.3 | 91.6 | 139.8 | 112.4 | 2.1 | 3.5892 | 29.7576 | 632.6 | 669.3 | 617.854 | 296.876 | -3.1 | -3.1 | -0.1 | 25.6 | 8.45 | 4.04 | 1.6 | 7.71E-07 | 0 | 0 | 0 | 0.0042 | 21.6502 | 7.5383 | 0.0004 | 0.0005 | 0.0005 | 0 | 0 | 155.96 | N | N | N | N | N | N | N | N | N | Y
154036 | 103 | 70.246 | 196.2 | 153.5 | 88.5 | 98.8 | 29.5 | 64.2 | 91.2 | 139.8 | 112.1 | 2.1 | 3.2619 | 29.7459 | 631.8 | 669 | 587.898 | 282.575 | -3.1 | -3 | -0.1 | 25.6 | 8.38 | 4.15 | 1.7 | 3.45E-03 | 0 | 0 | 0 | 0.004 | 20.4407 | 7.3587 | 0.0004 | 0.0004 | 0.0004 | 0 | 0 | 150.32 | N | N | N | N | N | N | N | N | N | Y
154037 | 103.2 | 70.333 | 196.3 | 151.6 | 88.5 | 98.8 | 29.5 | 64.2 | 91.1 | 139.8 | 110.4 | 1.9 | 3.2771 | 29.7466 | 631 | 668.2 | 589.088 | 283.372 | -3.1 | -3 | -0.1 | 24 | 8.27 | 4.33 | 1.5 | 8.08E-07 | 0 | 0 | 0 | 0.0037 | 20.2408 | 7.7069 | 0.0004 | 0.0004 | 0.0004 | 0 | 0 | 138.76 | N | N | N | N | N | N | N | N | N | Y
154038 | 103 | 70.246 | 196.4 | 151.2 | 88.5 | 98.8 | 29.5 | 64.2 | 91.2 | 139.5 | 110 | 1.9 | 3.0003 | 29.7396 | 630.3 | 667.5 | 562.291 | 270.595 | -3 | -3 | -0.1 | 23.7 | 7.84 | 4.88 | 1.5 | 8.46E-07 | 0 | 0 | 0 | 0.0035 | 18.3139 | 8.2971 | 0.0004 | 0.0004 | 0.0004 | 0 | 0 | 136.14 | N | N | N | N | N | N | N | N | N | Y
154039 | 102.9 | 70.178 | 196.5 | 151.3 | 88.5 | 98.8 | 29.5 | 64.2 | 91.1 | 139.2 | 110.1 | 1.9 | 2.6627 | 29.7354 | 629.3 | 667.2 | 528.597 | 254.561 | -3 | -3 | -0.1 | 24.7 | 6.74 | 6 | 1.5 | 9.01E-07 | 0 | 0 | 0 | 0.0035 | 14.815 | 9.5819 | 0.0003 | 0.0004 | 0.0004 | 0 | 0 | 112.3 | N | N | N | N | N | N | N | N | N | Y
154040 | 102.6 | 69.954 | 196.6 | 148.3 | 88.5 | 98.9 | 29.5 | 64.1 | 90.8 | 138.9 | 107.5 | 1.7 | 2.5031 | 29.726 | 628.2 | 666.8 | 511.851 | 246.682 | -2.9 | -2.8 | -0.1 | 25.5 | 6.02 | 6.76 | 1.5 | 9.30E-07 | 0 | 0 | 0 | 0.0035 | 12.8299 | 10.4721 | 0.0003 | 0.0003 | 0.0003 | 0 | 0 | 38.67 | N | N | N | N | N | N | N | N | N | N
154041 | 102.3 | 69.761 | 196.8 | 146.4 | 88.5 | 98.9 | 29.5 | 64.1 | 90.7 | 138.2 | 105.7 | 1.5 | 3.462 | 29.755 | 627.1 | 666.4 | 603.647 | 291.483 | -2.7 | -2.6 | -0.1 | 24.8 | 6.75 | 6.34 | 1.5 | 7.86E-07 | 0 | 0 | 0 | 0.004 | 16.9921 | 11.6028 | 0.0004 | 0.0004 | 0.0004 | 0 | 0 | 89.2 | N | N | N | N | N | N | N | N | N | Y
154042 | 102.4 | 69.817 | 196.8 | 150.1 | 88.5 | 98.9 | 29.5 | 64 | 90.7 | 137.6 | 109 | 1.8 | 4.1555 | 29.7727 | 627 | 665.4 | 665.275 | 321.474 | -2.9 | -2.9 | -0.1 | 23.9 | 7.68 | 5.54 | 1.7 | 7.12E-07 | 0 | 0 | 0 | 0.0042 | 21.3265 | 11.1846 | 0.0005 | 0.0005 | 0.0005 | 0 | 0 | 157.8 | N | N | N | N | N | N | N | N | N | Y
154043 | 102.7 | 70.022 | 196.8 | 154.3 | 88.5 | 98.9 | 29.5 | 64.1 | 90.7 | 137.8 | 112.7 | 2.1 | 3.9645 | 29.7662 | 627.1 | 665.2 | 649.146 | 313.594 | -3.1 | -3 | -0.1 | 24 | 7.98 | 5.07 | 1.8 | 7.30E-07 | 0 | 0 | 0 | 0.0041 | 21.6023 | 9.9774 | 0.0005 | 0.0005 | 0.0005 | 0 | 0 | 159.85 | N | N | N | N | N | N | N | N | N | Y
154044 | 102.9 | 70.184 | 196.6 | 154.4 | 88.5 | 98.9 | 29.5 | 64.1 | 90.7 | 138 | 112.8 | 2.1 | 3.6449 | 29.7622 | 626.8 | 664.6 | 621.416 | 300.218 | -3 | -3 | -0.1 | 23.4 | 7.99 | 4.86 | 1.8 | 7.63E-07 | 0 | 0 | 0 | 0.0039 | 20.7127 | 9.1685 | 0.0005 | 0.0005 | 0.0005 | 0 | 0 | 149.52 | N | N | N | N | N | N | N | N | N | Y
154045 | 103.3 | 70.426 | 196.4 | 153.2 | 88.5 | 98.9 | 29.5 | 64 | 90.7 | 138.2 | 111.8 | 2 | 3.5737 | 29.7608 | 626.7 | 663.9 | 615.106 | 297.205 | -3 | -3 | -0.1 | 23 | 8.02 | 4.75 | 1.8 | 7.70E-07 | 0 | 0 | 0 | 0.0038 | 20.5699 | 8.8574 | 0.0005 | 0.0005 | 0.0005 | 0 | 0 | 143.66 | N | N | N | N | N | N | N | N | N | Y
154046 | 103.6 | 70.662 | 196.3 | 152.5 | 88.5 | 98.9 | 29.5 | 64.1 | 90.8 | 138.5 | 111.2 | 2 | 3.5924 | 29.7582 | 626.3 | 663.6 | 616.729 | 298.051 | -3.1 | -3 | -0.1 | 22.3 | 8.04 | 4.74 | 1.7 | 7.68E-07 | 0 | 0 | 0 | 0.0037 | 20.6918 | 8.8769 | 0.0005 | 0.0005 | 0.0005 | 0 | 0 | 147.17 | N | N | N | N | N | N | N | N | N | Y
154047 | 103.8 | 70.749 | 196.3 | 152.9 | 88.5 | 98.9 | 29.5 | 64.1 | 90.8 | 138.7 | 111.5 | 2 | 3.3116 | 29.7522 | 625.8 | 663.2 | 590.639 | 285.525 | -3.1 | -3 | -0.1 | 22 | 7.59 | 5.36 | 1.6 | 8.02E-07 | 0 | 0 | 0 | 0.0035 | 18.7118 | 9.6087 | 0.0004 | 0.0004 | 0.0004 | 0 | 0 | 149.04 | N | N | N | N | N | N | N | N | N | Y
154048 | 103.7 | 70.7 | 196.3 | 152.5 | 88.5 | 98.9 | 29.5 | 64.1 | 90.8 | 138.7 | 111.1 | 2 | 2.4435 | 29.7293 | 624.8 | 662.7 | 503.833 | 243.601 | -3 | -2.9 | -0.1 | 22.3 | 6.35 | 6.57 | 1.6 | 9.41E-07 | 0 | 0 | 0 | 0.003 | 13.347 | 10.0535 | 0.0003 | 0.0004 | 0.0004 | 0 | 0 | 115.33 | N | N | N | N | N | N | N | N | N | Y
154049 | 103.3 | 70.401 | 196.3 | 148.2 | 88.5 | 98.9 | 29.5 | 64.1 | 90.8 | 138.7 | 107.3 | 1.6 | 1.8842 | 29.7125 | 623.3 | 662.1 | 443.756 | 214.719 | -2.7 | -2.7 | -0.1 | 21.9 | 5.32 | 7.75 | 1.5 | 1.07E-06 | 0 | 0 | 0 | 0.0026 | 9.8548 | 10.4458 | 0.0003 | 0.0003 | 0.0003 | 0 | 0 | 34.33 | N | N | N | N | N | N | N | N | N | N
154050 | 102.7 | 70.029 | 196.3 | 145 | 88.5 | 98.9 | 29.5 | 64.1 | 90.9 | 138.2 | 104.5 | 1.4 | 2.4961 | 29.7251 | 622.1 | 661.6 | 509.395 | 246.865 | -2.5 | -2.4 | 0 | 21.2 | 5.77 | 7.65 | 1.4 | 9.29E-07 | 0 | 0 | 0 | 0.0029 | 12.3001 | 11.8494 | 0.0003 | 0.0003 | 0.0003 | 0 | 0 | 31.02 | N | N | N | N | N | N | N | N | N | N
154051 | 102.3 | 69.78 | 196.3 | 145.9 | 88.6 | 98.9 | 29.5 | 64.2 | 91.3 | 137.8 | 105.3 | 1.5 | 2.8253 | 29.7307 | 621.6 | 661.6 | 543.635 | 263.632 | -2.7 | -2.6 | -0.1 | 20.8 | 6.8 | 6.77 | 1.4 | 8.69E-07 | 0 | 0 | 0 | 0.003 | 15.4768 | 11.2114 | 0.0003 | 0.0003 | 0.0003 | 0 | 0 | 120.7 | N | N | N | N | N | N | N | N | N | Y
154052 | 102.2 | 69.649 | 196.3 | 149.8 | 88.6 | 98.9 | 29.5 | 64.2 | 91.3 | 137.8 | 108.7 | 1.8 | 2.697 | 29.7345 | 621.7 | 660.9 | 530.978 | 257.504 | -2.9 | -2.8 | -0.1 | 21.3 | 7.33 | 6 | 1.5 | 8.89E-07 | 0 | 0 | 0 | 0.003 | 16.3073 | 9.6966 | 0.0004 | 0.0004 | 0.0004 | 0 | 0 | 82.65 | N | N | N | N | N | N | N | N | N | Y
154053 | 101.6 | 69.264 | 196.3 | 150.4 | 88.6 | 98.9 | 29.5 | 64.2 | 91.3 | 138.1 | 109.3 | 1.8 | 3.2272 | 29.7583 | 621.6 | 660.5 | 580.391 | 281.714 | -3 | -2.9 | -0.1 | 20.7 | 7.87 | 5.24 | 1.7 | 1.58E-02 | 0 | 0 | 0 | 0.0032 | 19.148 | 9.276 | 0.0004 | 0.0004 | 0.0004 | 0 | 0 | 104.83 | N | N | N | N | N | N | N | N | N | Y
154054 | 101.3 | 69.096 | 196.2 | 150.3 | 88.6 | 98.9 | 29.5 | 64.2 | 91.3 | 138.4 | 109.2 | 1.8 | 4.4272 | 29.7851 | 621.6 | 660.5 | 684.449 | 332.535 | -3 | -2.9 | -0.1 | 20.6 | 8.69 | 4.36 | 1.8 | 2.06E-02 | 0 | 0 | 0 | 0.0038 | 24.9423 | 9.1078 | 0.0005 | 0.0006 | 0.0006 | 0 | 0 | 123.68 | N | N | N | N | N | N | N | N | N | Y
154055 | 101.3 | 69.059 | 195.9 | 153.2 | 88.6 | 98.9 | 29.5 | 64.2 | 91.3 | 138.7 | 111.7 | 2 | 4.673 | 29.7834 | 622 | 660.1 | 704.893 | 342.306 | -3.1 | -3 | -0.1 | 20.9 | 9.08 | 3.78 | 1.8 | 6.68E-07 | 0 | 0 | 0 | 0.0039 | 26.8306 | 8.1171 | 0.0005 | 0.0006 | 0.0006 | 0 | 0 | 211.28 | N | N | N | N | N | N | N | N | N | Y
154056 | 101.4 | 69.165 | 195.7 | 156.3 | 88.5 | 98.9 | 29.5 | 64.3 | 91.4 | 139 | 114.6 | 2.3 | 4.3595 | 29.7762 | 622.6 | 660.1 | 680.797 | 330.342 | -3.2 | -3.1 | -0.1 | 19.7 | 9 | 3.62 | 1.7 | 6.93E-07 | 0 | 0 | 0 | 0.0036 | 25.6646 | 7.5008 | 0.0005 | 0.0005 | 0.0005 | 0 | 0 | 185.1 | N | N | N | N | N | N | N | N | N | Y
154057 | 101.6 | 69.246 | 195.7 | 155.9 | 88.5 | 98.9 | 29.5 | 64.3 | 91.6 | 139.2 | 114.1 | 2.2 | 4.1222 | 29.7688 | 623.1 | 659.8 | 661.482 | 320.747 | -3.2 | -3.1 | -0.1 | 18.6 | 8.8 | 3.7 | 1.7 | 7.14E-07 | 0 | 0 | 0 | 0.0033 | 24.3627 | 7.4433 | 0.0005 | 0.0005 | 0.0005 | 0 | 0 | 176.86 | N | N | N | N | N | N | N | N | N | Y
154058 | 101.6 | 69.264 | 195.7 | 154.9 | 88.5 | 98.9 | 29.5 | 64.4 | 91.7 | 139.2 | 113.3 | 2.2 | 3.5505 | 29.7597 | 623.2 | 659.6 | 611.258 | 296.279 | -3.2 | -3.1 | -0.1 | 18.4 | 8.48 | 3.96 | 1.7 | 7.73E-07 | 0 | 0 | 0 | 0.003 | 21.6823 | 7.3695 | 0.0004 | 0.0005 | 0.0005 | 0 | 0 | 167.24 | N | N | N | N | N | N | N | N | N | Y
154059 | 101.6 | 69.264 | 195.8 | 153.7 | 88.5 | 98.9 | 29.5 | 64.4 | 91.7 | 139.3 | 112.2 | 2.1 | 2.8255 | 29.7441 | 622.9 | 659.2 | 543.71 | 263.482 | -3.2 | -3.1 | -0.1 | 18.9 | 8.16 | 4.28 | 1.6 | 8.69E-07 | 0 | 0 | 0 | 0.0027 | 18.5736 | 7.0725 | 0.0004 | 0.0004 | 0.0004 | 0 | 0 | 143.08 | N | N | N | N | N | N | N | N | N | Y
154100 | 101.5 | 69.208 | 196.1 | 152 | 88.5 | 98.9 | 29.5 | 64.4 | 91.7 | 139.2 | 110.7 | 1.9 | 2.6263 | 29.7304 | 622.1 | 659.1 | 524.236 | 254.103 | -3.1 | -3.1 | -0.1 | 19.5 | 8.06 | 4.44 | 1.5 | 9.01E-07 | 0 | 0 | 0 | 0.0027 | 17.695 | 7.09 | 0.0003 | 0.0004 | 0.0004 | 0 | 0 | 123.01 | N | N | N | N | N | N | N | N | N | Y
154101 | 101.4 | 69.109 | 196.1 | 150.8 | 88.5 | 98.9 | 29.5 | 64.4 | 91.7 | 139.1 | 109.6 | 1.8 | 2.663 | 29.7319 | 621.7 | 659.1 | 527.749 | 255.909 | -3.1 | -3.1 | -0.1 | 20.3 | 8.09 | 4.57 | 1.5 | 8.95E-07 | 0 | 0 | 0 | 0.0029 | 17.8749 | 7.3502 | 0.0004 | 0.0004 | 0.0004 | 0 | 0 | 121.3 | N | N | N | N | N | N | N | N | N | Y
154102 | 101.3 | 69.072 | 196.3 | 150.4 | 88.5 | 98.9 | 29.5 | 64.4 | 91.8 | 139.4 | 109.3 | 1.8 | 2.4336 | 29.7317 | 621.6 | 658.9 | 503.725 | 244.28 | -3.1 | -3 | -0.1 | 21.1 | 7.72 | 5.04 | 1.5 | 9.38E-07 | 0 | 0 | 0 | 0.0028 | 16.2778 | 7.7331 | 0.0003 | 0.0004 | 0.0004 | 0 | 0 | 120.21 | N | N | N | N | N | N | N | N | N | Y
154103 | 101.1 | 68.96 | 196.5 | 150 | 88.5 | 98.9 | 29.5 | 64.4 | 91.8 | 139.5 | 108.9 | 1.8 | 1.8242 | 29.7211 | 621.4 | 658.9 | 435.777 | 211.297 | -3.2 | -3.1 | -0.1 | 21.4 | 6.87 | 5.84 | 1.7 | 1.09E-06 | 0 | 0 | 0 | 0.0025 | 12.5315 | 7.7409 | 0.0003 | 0.0003 | 0.0003 | 0 | 0 | 73.5 | N | N | N | N | N | N | N | N | N | N
154104 | 100.9 | 68.767 | 196.6 | 147.3 | 88.5 | 98.9 | 29.5 | 64.4 | 91.9 | 139.3 | 106.5 | 1.6 | 1.6237 | 29.7141 | 620.5 | 658.9 | 411.199 | 199.494 | -3 | -2.9 | -0.1 | 21.5 | 6.6 | 6.16 | 1.7 | 1.15E-06 | 0 | 0 | 0 | 0.0024 | 11.3749 | 7.7128 | 0.0003 | 0.0003 | 0.0003 | 0 | 0 | 56.04 | N | N | N | N | N | N | N | N | N | N
154105 | 100.5 | 68.537 | 196.7 | 145.8 | 88.5 | 98.9 | 29.5 | 64.4 | 91.8 | 139 | 105.2 | 1.5 | 2.4377 | 29.7382 | 619.7 | 658.9 | 501.492 | 243.69 | -2.8 | -2.8 | -0.1 | 22.1 | 7.4 | 5.57 | 1.5 | 9.40E-07 | 0 | 0 | 0 | 0.003 | 15.5811 | 8.5249 | 0.0003 | 0.0003 | 0.0003 | 0 | 0 | 74.36 | N | N | N | N | N | N | N | N | N | N
154106 | 100.5 | 68.537 | 196.8 | 147.5 | 88.5 | 98.9 | 29.5 | 64.4 | 91.7 | 139.3 | 106.7 | 1.6 | 3.3222 | 29.757 | 619.8 | 658.7 | 590.18 | 286.945 | -2.9 | -2.9 | -0.1 | 22.5 | 8.2 | 4.84 | 1.6 | 1.35E-02 | 0 | 0 | 0 | 0.0036 | 20.3199 | 8.7273 | 0.0004 | 0.0004 | 0.0004 | 0 | 0 | 134.36 | N | N | N | N | N | N | N | N | N | Y
154107 | 100.6 | 68.624 | 196.8 | 151.1 | 88.5 | 98.9 | 29.5 | 64.3 | 91.5 | 139.4 | 109.9 | 1.9 | 3.4228 | 29.7526 | 620.4 | 658.5 | 599.865 | 291.427 | -3 | -3 | -0.1 | 23 | 8.36 | 4.5 | 1.7 | 7.63E-03 | 0 | 0 | 0 | 0.0037 | 21.0333 | 8.2288 | 0.0004 | 0.0005 | 0.0005 | 0 | 0 | 143.84 | N | N | N | N | N | N | N | N | N | Y
154108 | 100.8 | 68.742 | 196.8 | 152.4 | 88.5 | 98.9 | 29.5 | 64.3 | 91.5 | 139.4 | 111 | 2 | 3.1711 | 29.7533 | 621 | 658.7 | 576.68 | 280.03 | -3.1 | -3 | -0.1 | 23.4 | 8.31 | 4.34 | 1.7 | 8.18E-07 | 0 | 0 | 0 | 0.0036 | 20.1055 | 7.6388 | 0.0004 | 0.0004 | 0.0004 | 0 | 0 | 141.06 | N | N | N | N | N | N | N | N | N | Y
154109 | 100.8 | 68.711 | 196.6 | 152.1 | 88.5 | 98.9 | 29.5 | 64.3 | 91.6 | 139.5 | 110.8 | 1.9 | 3.5422 | 29.7698 | 621.2 | 658.5 | 610.2 | 296.401 | -3.1 | -3.1 | -0.1 | 24.3 | 8.55 | 4.06 | 1.7 | 7.72E-07 | 0 | 0 | 0 | 0.004 | 21.8943 | 7.5604 | 0.0005 | 0.0005 | 0.0005 | 0 | 0 | 136.44 | N | N | N | N | N | N | N | N | N | Y
154110 | 100.8 | 68.761 | 196.4 | 152.2 | 88.5 | 98.9 | 29.5 | 64.3 | 91.6 | 139.5 | 110.8 | 1.9 | 4.1065 | 29.7747 | 621.6 | 658.7 | 659.718 | 320.405 | -3.1 | -3.1 | -0.1 | 24.7 | 8.92 | 3.74 | 1.7 | 7.14E-07 | 0 | 0 | 0 | 0.0043 | 24.6671 | 7.5211 | 0.0005 | 0.0005 | 0.0005 | 0 | 0 | 175.05 | N | N | N | N | N | N | N | N | N | Y
154111 | 100.9 | 68.78 | 196.3 | 154.2 | 88.5 | 98.9 | 29.5 | 64.4 | 91.9 | 139.5 | 112.7 | 2.1 | 4.2817 | 29.7718 | 622.1 | 658.5 | 674.604 | 327.451 | -3.2 | -3.2 | -0.1 | 24.6 | 9.02 | 3.56 | 1.7 | 6.99E-07 | 0 | 0 | 0 | 0.0044 | 25.5149 | 7.3229 | 0.0005 | 0.0005 | 0.0005 | 0 | 0 | 179.48 | N | N | N | N | N | N | N | N | N | Y
154112 | 100.9 | 68.817 | 196.3 | 155.1 | 88.5 | 98.9 | 29.5 | 64.5 | 92 | 139.6 | 113.5 | 2.2 | 4.1914 | 29.7719 | 622.7 | 658.7 | 667.257 | 323.707 | -3.3 | -3.2 | -0.1 | 24.8 | 8.98 | 3.51 | 1.7 | 7.07E-07 | 0 | 0 | 0 | 0.0044 | 25.107 | 7.1392 | 0.0005 | 0.0005 | 0.0005 | 0 | 0 | 180.57 | N | N | N | N | N | N | N | N | N | Y
154113 | 100.9 | 68.78 | 196.3 | 155.1 | 88.5 | 98.9 | 29.5 | 64.5 | 92 | 139.6 | 113.5 | 2.2 | 4.0935 | 29.7716 | 623.3 | 658.7 | 659.13 | 319.582 | -3.2 | -3.2 | -0.1 | 25 | 8.91 | 3.54 | 1.7 | 7.16E-07 | 0 | 0 | 0 | 0.0044 | 24.595 | 7.1061 | 0.0005 | 0.0005 | 0.0005 | 0 | 0 | 176.18 | N | N | N | N | N | N | N | N | N | Y
154114 | 100.7 | 68.68 | 196.5 | 154.8 | 88.5 | 98.9 | 29.5 | 64.5 | 92 | 139.6 | 113.2 | 2.2 | 3.8428 | 29.7604 | 623.7 | 658.9 | 637.958 | 309.082 | -3.2 | -3.1 | -0.1 | 23.8 | 8.85 | 3.58 | 1.7 | 7.41E-07 | 0 | 0 | 0 | 0.004 | 23.6321 | 6.9431 | 0.0005 | 0.0005 | 0.0005 | 0 | 0 | 168.6 | N | N | N | N | N | N | N | N | N | Y
154115 | 100.5 | 68.525 | 196.6 | 154.2 | 88.5 | 98.8 | 29.5 | 64.4 | 92 | 139.5 | 112.6 | 2.1 | 3.7623 | 29.7544 | 623.9 | 659.1 | 631.183 | 305.683 | -3.1 | -3.1 | -0.1 | 23.9 | 8.88 | 3.56 | 1.7 | 7.49E-07 | 0 | 0 | 0 | 0.004 | 23.4408 | 6.8238 | 0.0005 | 0.0005 | 0.0005 | 0 | 0 | 167.47 | N | N | N | N | N | N | N | N | N | Y
154116 | 100.3 | 68.388 | 196.6 | 153.9 | 88.5 | 98.8 | 29.5 | 64.4 | 92 | 139.4 | 112.4 | 2.1 | 3.8444 | 29.7591 | 623.9 | 659.2 | 638.129 | 309.092 | -3.2 | -3.1 | -0.1 | 24.5 | 9.03 | 3.44 | 1.8 | 7.40E-07 | 0 | 0 | 0 | 0.0042 | 24.0919 | 6.6704 | 0.0005 | 0.0005 | 0.0005 | 0 | 0 | 167.03 | N | N | N | N | N | N | N | N | N | Y
154117 | 100.1 | 68.233 | 196.8 | 154 | 88.5 | 98.8 | 29.5 | 64.5 | 92.2 | 139.5 | 112.5 | 2.1 | 4.3602 | 29.7691 | 624.2 | 659.2 | 680.964 | 329.859 | -3.2 | -3.1 | -0.1 | 24.6 | 9.28 | 3.24 | 1.8 | 6.93E-07 | 0 | 0 | 0 | 0.0045 | 26.4264 | 6.6995 | 0.0005 | 0.0006 | 0.0006 | 0 | 0 | 168.83 | N | N | N | N | N | N | N | N | N | Y
154118 | 99.9 | 68.127 | 197 | 154.9 | 88.6 | 98.8 | 29.5 | 64.6 | 92.5 | 139.4 | 113.3 | 2.2 | 4.8309 | 29.784 | 624.9 | 659.4 | 717.466 | 347.498 | -3.2 | -3.2 | -0.1 | 24 | 9.44 | 3.07 | 1.8 | 6.58E-07 | 0 | 0 | 0 | 0.0046 | 28.3194 | 6.6971 | 0.0006 | 0.0006 | 0.0006 | 0 | 0 | 204.19 | N | N | N | N | N | N | N | N | N | Y
154119 | 99.9 | 68.146 | 197.1 | 156.4 | 88.6 | 98.8 | 29.5 | 64.6 | 92.5 | 139.5 | 114.7 | 2.3 | 4.9479 | 29.7816 | 625.6 | 659.6 | 726.469 | 351.615 | -3.4 | -3.3 | -0.1 | 23 | 9.44 | 3 | 1.7 | 6.51E-07 | 0 | 0 | 0 | 0.0044 | 28.6696 | 6.6166 | 0.0005 | 0.0006 | 0.0006 | 0 | 0 | 208.19 | N | N | N | N | N | N | N | N | N | Y
154120 | 100 | 68.195 | 197.2 | 157.3 | 88.6 | 98.8 | 29.5 | 64.6 | 92.5 | 139.6 | 115.4 | 2.3 | 4.779 | 29.7724 | 625.9 | 659.8 | 714.258 | 345.492 | -3.4 | -3.3 | -0.1 | 23.4 | 9.41 | 2.98 | 1.7 | 6.62E-07 | 0 | 0 | 0 | 0.0044 | 28.0679 | 6.4583 | 0.0005 | 0.0006 | 0.0006 | 0 | 0 | 203.26 | N | N | N | N | N | N | N | N | N | Y
154121 | 100.2 | 68.314 | 197.4 | 157.3 | 88.6 | 98.8 | 29.5 | 64.6 | 92.5 | 139.5 | 115.4 | 2.3 | 4.6623 | 29.7756 | 626.2 | 659.8 | 705.544 | 341.201 | -3.4 | -3.3 | -0.1 | 23.9 | 9.4 | 2.97 | 1.8 | 6.70E-07 | 0 | 0 | 0 | 0.0045 | 27.6992 | 6.3532 | 0.0005 | 0.0006 | 0.0006 | 0 | 0 | 203.25 | N | N | N | N | N | N | N | N | N | Y
154122 | 100.3 | 68.382 | 197.5 | 156.8 | 88.5 | 98.8 | 29.5 | 64.7 | 92.7 | 139.3 | 115 | 2.3 | 4.6716 | 29.7756 | 626.7 | 660.3 | 706.479 | 341.525 | -3.4 | -3.3 | -0.1 | 23.3 | 9.4 | 2.97 | 1.8 | 6.70E-07 | 0 | 0 | 0 | 0.0044 | 27.7166 | 6.3742 | 0.0006 | 0.0006 | 0.0006 | 0 | 0 | 202.5 | N | N | N | N | N | N | N | N | N | Y
154123 | 100.4 | 68.456 | 197.7 | 156.5 | 88.5 | 98.8 | 29.5 | 64.7 | 92.8 | 139.5 | 114.7 | 2.3 | 4.6064 | 29.7597 | 626.9 | 660.3 | 701.87 | 339.038 | -3.3 | -3.3 | -0.1 | 22.9 | 9.37 | 3 | 1.8 | 6.75E-07 | 0 | 0 | 0 | 0.0043 | 27.4393 | 6.3785 | 0.0005 | 0.0006 | 0.0006 | 0 | 0 | 198.68 | N | N | N | N | N | N | N | N | N | Y
154124 | 100.7 | 68.643 | 197.8 | 156.4 | 88.5 | 98.8 | 29.5 | 64.7 | 92.8 | 139.5 | 114.7 | 2.3 | 4.5106 | 29.7581 | 627 | 660.3 | 694.478 | 335.417 | -3.3 | -3.2 | -0.1 | 23.2 | 9.3 | 3.07 | 1.7 | 6.82E-07 | 0 | 0 | 0 | 0.0043 | 26.9427 | 6.4573 | 0.0005 | 0.0005 | 0.0005 | 0 | 0 | 194.78 | N | N | N | N | N | N | N | N | N | Y
154125 | 100.8 | 68.761 | 198.1 | 156.2 | 88.5 | 98.8 | 29.5 | 64.7 | 92.7 | 139.6 | 114.5 | 2.3 | 4.3007 | 29.7543 | 627.1 | 660.3 | 677.558 | 327.167 | -3.2 | -3.2 | -0.1 | 23.6 | 9.19 | 3.16 | 1.7 | 6.99E-07 | 0 | 0 | 0 | 0.0042 | 25.9607 | 6.4831 | 0.0005 | 0.0005 | 0.0005 | 0 | 0 | 191.91 | N | N | N | N | N | N | N | N | N | Y
154126 | 101 | 68.848 | 198.2 | 155.6 | 88.5 | 98.8 | 29.5 | 64.7 | 92.8 | 139.4 | 113.9 | 2.2 | 4.0768 | 29.7572 | 627.2 | 660.5 | 658.96 | 318.197 | -3.2 | -3.1 | -0.1 | 24.4 | 9.09 | 3.27 | 1.6 | 7.19E-07 | 0 | 0 | 0 | 0.0043 | 24.974 | 6.54 | 0.0005 | 0.0005 | 0.0005 | 0 | 0 | 180.58 | N | N | N | N | N | N | N | N | N | Y
154127 | 101 | 68.873 | 198.5 | 155 | 88.5 | 98.8 | 29.5 | 64.7 | 92.8 | 139.6 | 113.4 | 2.2 | 3.9027 | 29.7535 | 627.2 | 660.5 | 643.972 | 310.915 | -3.3 | -3.2 | -0.1 | 24.5 | 8.92 | 3.48 | 1.7 | 7.36E-07 | 0 | 0 | 0 | 0.0042 | 23.9586 | 6.7859 | 0.0005 | 0.0005 | 0.0005 | 0 | 0 | 177.81 | N | N | N | N | N | N | N | N | N | Y
154128 | 101.1 | 68.935 | 198.6 | 154.5 | 88.5 | 98.8 | 29.5 | 64.7 | 92.8 | 139.6 | 113 | 2.1 | 3.2522 | 29.7319 | 627.2 | 660.7 | 585.393 | 282.431 | -3.3 | -3.2 | -0.1 | 24.6 | 8.6 | 3.75 | 1.8 | 8.11E-07 | 0 | 0 | 0 | 0.0038 | 20.9802 | 6.6468 | 0.0004 | 0.0005 | 0.0005 | 0 | 0 | 164.12 | N | N | N | N | N | N | N | N | N | Y
154129 | 101 | 68.873 | 198.7 | 153.1 | 88.5 | 98.8 | 29.5 | 64.7 | 92.7 | 139.4 | 111.7 | 2 | 2.8277 | 29.7162 | 626.6 | 660.7 | 545.213 | 263.047 | -3.2 | -3.1 | -0.1 | 24.1 | 8.37 | 3.99 | 1.9 | 8.71E-07 | 0 | 0 | 0 | 0.0035 | 19.0117 | 6.5928 | 0.0004 | 0.0005 | 0.0005 | 0 | 0 | 138.04 | N | N | N | N | N | N | N | N | N | Y
154130 | 100.9 | 68.798 | 198.8 | 151.6 | 88.5 | 98.8 | 29.5 | 64.7 | 92.7 | 139.6 | 110.4 | 1.9 | 2.7953 | 29.7136 | 626.2 | 661 | 541.969 | 261.568 | -3.1 | -3.1 | -0.1 | 24.3 | 8.36 | 4.12 | 1.8 | 8.75E-07 | 0 | 0 | 0 | 0.0035 | 18.8745 | 6.7578 | 0.0004 | 0.0005 | 0.0005 | 0 | 0 | 135.13 | N | N | N | N | N | N | N | N | N | Y
154131 | 100.8 | 68.748 | 198.8 | 151 | 88.5 | 98.8 | 29.5 | 64.7 | 92.8 | 139.6 | 109.8 | 1.9 | 2.7931 | 29.7203 | 626.1 | 660.9 | 541.707 | 261.518 | -3.2 | -3.1 | -0.1 | 24.9 | 8.34 | 4.21 | 1.8 | 8.76E-07 | 0 | 0 | 0 | 0.0036 | 18.8336 | 6.9159 | 0.0004 | 0.0004 | 0.0004 | 0 | 0 | 132.32 | N | N | N | N | N | N | N | N | N | Y
154132 | 100.7 | 68.674 | 198.8 | 150.9 | 88.5 | 98.8 | 29.5 | 64.7 | 93 | 139.6 | 109.8 | 1.9 | 2.5563 | 29.7195 | 625.9 | 660.9 | 518.024 | 250.125 | -3.3 | -3.2 | -0.1 | 25 | 8.2 | 4.33 | 1.8 | 9.16E-07 | 0 | 0 | 0 | 0.0034 | 17.6999 | 6.8013 | 0.0004 | 0.0004 | 0.0004 | 0 | 0 | 127.84 | N | N | N | N | N | N | N | N | N | Y
154133 | 100.7 | 68.661 | 198.7 | 150.4 | 88.6 | 98.8 | 29.5 | 65 | 93.9 | 139.7 | 109.3 | 1.8 | 2.7281 | 29.7214 | 625.3 | 661 | 534.691 | 258.319 | -3.2 | -3.2 | -0.1 | 24.9 | 8.25 | 4.29 | 1.7 | 8.86E-07 | 0 | 0 | 0 | 0.0035 | 18.3912 | 6.9576 | 0.0004 | 0.0004 | 0.0004 | 0 | 0 | 107.09 | N | N | N | N | N | N | N | N | N | Y
154134 | 100.7 | 68.674 | 198.7 | 149.7 | 88.6 | 98.8 | 29.5 | 65.1 | 94.1 | 139.8 | 108.6 | 1.8 | 3.3278 | 29.73 | 625 | 661 | 592.386 | 286.379 | -3.1 | -3 | -0.1 | 24.3 | 8.53 | 4.1 | 1.6 | 7.99E-07 | 0 | 0 | 0 | 0.0038 | 21.1038 | 7.3634 | 0.0004 | 0.0004 | 0.0004 | 0 | 0 | 134.22 | N | N | N | N | N | N | N | N | N | Y
154135 | 100.9 | 68.786 | 198.5 | 151.5 | 88.6 | 98.8 | 29.5 | 65 | 94 | 139.9 | 110.3 | 1.9 | 3.2319 | 29.7237 | 625.2 | 661 | 583.393 | 281.895 | -3.2 | -3.1 | -0.1 | 23.5 | 8.61 | 4.01 | 1.5 | 8.12E-07 | 0 | 0 | 0 | 0.0036 | 20.947 | 7.096 | 0.0004 | 0.0004 | 0.0004 | 0 | 0 | 154.53 | N | N | N | N | N | N | N | N | N | Y
154136 | 101.2 | 69.003 | 198.4 | 152.4 | 88.6 | 98.8 | 29.5 | 65.1 | 94.1 | 139.9 | 111.1 | 2 | 2.8332 | 29.7153 | 625.4 | 660.9 | 545.471 | 263.466 | -3.3 | -3.2 | -0.1 | 23.1 | 8.5 | 4.02 | 1.5 | 8.69E-07 | 0 | 0 | 0 | 0.0033 | 19.3376 | 6.6482 | 0.0004 | 0.0004 | 0.0004 | 0 | 0 | 144.05 | N | N | N | N | N | N | N | N | N | Y
154137 | 101.4 | 69.146 | 198.2 | 150.4 | 88.6 | 98.8 | 29.5 | 65.1 | 94.1 | 139.8 | 109.3 | 1.8 | 3.1082 | 29.7175 | 625.1 | 661 | 571.667 | 276.198 | -3.1 | -3.1 | -0.1 | 22.2 | 8.57 | 3.94 | 1.5 | 8.29E-07 | 0 | 0 | 0 | 0.0034 | 20.4334 | 6.837 | 0.0004 | 0.0004 | 0.0004 | 0 | 0 | 129.31 | N | N | N | N | N | N | N | N | N | Y
154138 | 101.5 | 69.227 | 198.1 | 150.3 | 88.6 | 98.8 | 29.5 | 65.1 | 94.1 | 139.6 | 109.2 | 1.8 | 3.8755 | 29.7414 | 625.1 | 661 | 640.44 | 309.688 | -3.2 | -3.1 | -0.1 | 21.9 | 8.95 | 3.65 | 1.6 | 7.39E-07 | 0 | 0 | 0 | 0.0037 | 23.9285 | 7.093 | 0.0005 | 0.0005 | 0.0005 | 0 | 0 | 127.32 | N | N | N | N | N | N | N | N | N | Y
154139 | 101.9 | 69.469 | 198 | 152.7 | 88.6 | 98.8 | 29.5 | 65.1 | 94.3 | 139.2 | 111.4 | 2 | 4.5321 | 29.7552 | 625.5 | 660.9 | 695.541 | 336.364 | -3.2 | -3.1 | -0.1 | 21.9 | 9.19 | 3.41 | 1.7 | 6.80E-07 | 0 | 0 | 0 | 0.004 | 26.701 | 7.2031 | 0.0005 | 0.0005 | 0.0005 | 0 | 0 | 182.03 | N | N | N | N | N | N | N | N | N | Y
154140 | 102.3 | 69.736 | 197.9 | 155 | 88.6 | 98.8 | 29.5 | 65.1 | 94.4 | 139.4 | 113.4 | 2.2 | 4.7443 | 29.7651 | 626.2 | 661 | 711.798 | 344.119 | -3.2 | -3.1 | -0.1 | 21.5 | 9.05 | 3.46 | 1.7 | 6.65E-07 | 0 | 0 | 0 | 0.0041 | 26.8916 | 7.4788 | 0.0005 | 0.0005 | 0.0005 | 0 | 0 | 183.93 | N | N | N | N | N | N | N | N | N | Y
154141 | 102.7 | 70.041 | 197.9 | 155.5 | 88.6 | 98.8 | 29.5 | 65.1 | 94.3 | 139 | 113.8 | 2.2 | 4.5831 | 29.7677 | 626.6 | 661 | 698.84 | 337.758 | -3.1 | -3.1 | -0.1 | 21.1 | 8.58 | 3.78 | 1.6 | 6.78E-07 | 0 | 0 | 0 | 0.0039 | 25.0128 | 8.018 | 0.0005 | 0.0005 | 0.0005 | 0 | 0 | 176.43 | N | N | N | N | N | N | N | N | N | Y
154142 | 103.1 | 70.296 | 197.9 | 156.8 | 88.6 | 98.9 | 29.5 | 65.1 | 94.4 | 139 | 115 | 2.3 | 3.5866 | 29.7357 | 626.5 | 661 | 615.273 | 297.084 | -3.1 | -3.1 | -0.1 | 21.4 | 7.96 | 4.33 | 1.6 | 7.71E-07 | 0 | 0 | 0 | 0.0035 | 20.4186 | 8.0814 | 0.0004 | 0.0004 | 0.0004 | 0 | 0 | 153.29 | N | N | N | N | N | N | N | N | N | Y
154143 | 103.3 | 70.401 | 197.9 | 154.2 | 88.6 | 98.9 | 29.5 | 65.2 | 94.4 | 138.9 | 112.7 | 2.1 | 2.9246 | 29.7209 | 626.2 | 660.9 | 554.483 | 267.654 | -3.1 | -3 | -0.1 | 22.2 | 7.68 | 4.77 | 1.6 | 8.56E-07 | 0 | 0 | 0 | 0.0033 | 17.7531 | 8.0133 | 0.0004 | 0.0004 | 0.0004 | 0 | 0 | 118.77 | N | N | N | N | N | N | N | N | N | Y
154144 | 103.4 | 70.476 | 197.9 | 151.9 | 88.6 | 98.9 | 29.5 | 65.2 | 94.7 | 138.9 | 110.6 | 1.9 | 2.7359 | 29.7221 | 625.6 | 660.9 | 535.979 | 258.88 | -3.1 | -3 | -0.1 | 22.7 | 7.72 | 4.93 | 1.6 | 8.85E-07 | 0 | 0 | 0 | 0.0032 | 17.2666 | 8.0076 | 0.0004 | 0.0004 | 0.0004 | 0 | 0 | 114.29 | N | N | N | N | N | N | N | N | N | Y
154145 | 103.4 | 70.526 | 197.9 | 150.8 | 88.6 | 98.9 | 29.5 | 65.2 | 94.7 | 139 | 109.7 | 1.8 | 2.7274 | 29.7146 | 625.1 | 660.9 | 535.056 | 258.494 | -3.2 | -3.2 | -0.1 | 23.1 | 7.79 | 4.94 | 1.7 | 8.86E-07 | 0 | 0 | 0 | 0.0033 | 17.3895 | 8.0193 | 0.0004 | 0.0004 | 0.0004 | 0 | 0 | 113.11 | N | N | N | N | N | N | N | N | N | Y
154146 | 103.5 | 70.557 | 197.9 | 150.2 | 88.6 | 98.9 | 29.5 | 65.2 | 94.5 | 139.3 | 109.1 | 1.8 | 2.7669 | 29.718 | 624.7 | 660.7 | 538.759 | 260.407 | -3.3 | -3.3 | -0.1 | 23.5 | 7.86 | 4.88 | 1.6 | 8.79E-07 | 0 | 0 | 0 | 0.0034 | 17.6737 | 7.9805 | 0.0004 | 0.0004 | 0.0004 | 0 | 0 | 106.83 | N | N | N | N | N | N | N | N | N | Y
154147 | 103.5 | 70.582 | 197.9 | 149.7 | 88.6 | 98.9 | 29.5 | 65.2 | 94.4 | 139.2 | 108.7 | 1.8 | 3.0549 | 29.7306 | 624.4 | 660.5 | 566.619 | 274.075 | -3.3 | -3.2 | -0.1 | 24.8 | 8 | 4.77 | 1.5 | 8.35E-07 | 0 | 0 | 0 | 0.0037 | 18.9314 | 8.2106 | 0.0004 | 0.0004 | 0.0004 | 0 | 0 | 119.5 | N | N | N | N | N | N | N | N | N | Y
154148 | 103.6 | 70.669 | 197.9 | 150.5 | 88.6 | 98.9 | 29.5 | 65.2 | 94.4 | 139.3 | 109.4 | 1.8 | 3.0862 | 29.7325 | 624.4 | 660.7 | 569.597 | 275.536 | -3.3 | -3.2 | -0.1 | 25.1 | 7.99 | 4.75 | 1.6 | 8.31E-07 | 0 | 0 | 0 | 0.0038 | 19.0045 | 8.2195 | 0.0004 | 0.0004 | 0.0004 | 0 | 0 | 131.18 | N | N | N | N | N | N | N | N | N | Y
154149 | 103.8 | 70.787 | 197.8 | 150.9 | 88.6 | 98.9 | 29.5 | 65.2 | 94.4 | 139.3 | 109.7 | 1.9 | 2.8885 | 29.7329 | 624.5 | 660.7 | 550.509 | 266.282 | -3.3 | -3.2 | -0.1 | 24.4 | 7.87 | 4.81 | 1.5 | 8.60E-07 | 0 | 0 | 0 | 0.0036 | 18.1044 | 8.0491 | 0.0004 | 0.0004 | 0.0004 | 0 | 0 | 118.74 | N | N | N | N | N | N | N | N | N | Y
154150 | 103.7 | 70.737 | 197.8 | 150.8 | 88.6 | 98.9 | 29.5 | 65 | 94 | 139.3 | 109.6 | 1.8 | 3.0257 | 29.7332 | 624.3 | 660.7 | 563.589 | 272.659 | -3.3 | -3.2 | -0.1 | 24.2 | 7.87 | 4.8 | 1.5 | 8.40E-07 | 0 | 0 | 0 | 0.0036 | 18.5351 | 8.2229 | 0.0004 | 0.0004 | 0.0004 | 0 | 0 | 117.2 | N | N | N | N | N | N | N | N | N | Y
154151 | 103.7 | 70.731 | 197.6 | 150.4 | 88.6 | 98.9 | 29.5 | 65 | 93.8 | 139.4 | 109.3 | 1.8 | 3.6618 | 29.7538 | 624.3 | 660.3 | 621.792 | 301.017 | -3.3 | -3.2 | -0.1 | 24.2 | 8.13 | 4.59 | 1.4 | 7.61E-07 | 0 | 0 | 0 | 0.004 | 21.1373 | 8.6771 | 0.0004 | 0.0004 | 0.0004 | 0 | 0 | 108.29 | N | N | N | N | N | N | N | N | N | Y
154152 | 103.6 | 70.65 | 197.5 | 150.8 | 88.6 | 98.9 | 29.5 | 65 | 93.9 | 139.5 | 109.6 | 1.8 | 4.3017 | 29.7709 | 624.8 | 660.5 | 676.58 | 327.572 | -3.3 | -3.2 | -0.1 | 23.1 | 8.49 | 4.26 | 1.4 | 6.99E-07 | 0 | 0 | 0 | 0.0042 | 24.0205 | 8.7619 | 0.0004 | 0.0004 | 0.0004 | 0 | 0 | 150.25 | N | N | N | N | N | N | N | N | N | Y
154153 | 103.7 | 70.681 | 197.4 | 153.2 | 88.6 | 98.9 | 29.5 | 65 | 93.9 | 139.5 | 111.8 | 2 | 4.4831 | 29.7754 | 625.1 | 660.5 | 691.425 | 334.71 | -3.3 | -3.2 | -0.1 | 22.7 | 8.66 | 4.02 | 1.4 | 6.84E-07 | 0 | 0 | 0 | 0.0042 | 25.0391 | 8.4545 | 0.0004 | 0.0004 | 0.0004 | 0 | 0 | 169.97 | N | N | N | N | N | N | N | N | N | Y
154154 | 103.7 | 70.718 | 197.3 | 154.8 | 88.6 | 98.9 | 29.5 | 65 | 93.9 | 139.4 | 113.2 | 2.2 | 4.2967 | 29.7645 | 625.6 | 660.1 | 676.656 | 327.314 | -3.4 | -3.3 | -0.1 | 22.9 | 8.62 | 3.96 | 1.4 | 6.99E-07 | 0 | 0 | 0 | 0.0041 | 24.3636 | 8.1365 | 0.0004 | 0.0004 | 0.0004 | 0 | 0 | 173.72 | N | N | N | N | N | N | N | N | N | Y
154155 | 103.8 | 70.749 | 197.3 | 154.9 | 88.6 | 98.9 | 29.5 | 65 | 93.9 | 139.6 | 113.3 | 2.2 | 4.0297 | 29.7582 | 626 | 660.3 | 654.627 | 316.47 | -3.4 | -3.3 | -0.1 | 23.7 | 8.5 | 4.02 | 1.5 | 7.23E-07 | 0 | 0 | 0 | 0.0041 | 23.2149 | 7.9829 | 0.0004 | 0.0004 | 0.0004 | 0 | 0 | 168.76 | N | N | N | N | N | N | N | N | N | Y
154156 | 103.8 | 70.787 | 197.3 | 154.5 | 88.6 | 98.9 | 29.5 | 65 | 94 | 139.5 | 113 | 2.1 | 3.8231 | 29.7528 | 625.9 | 660.1 | 637.016 | 307.927 | -3.3 | -3.3 | -0.1 | 24.2 | 8.38 | 4.13 | 1.5 | 7.44E-07 | 0 | 0 | 0 | 0.0041 | 22.2751 | 7.993 | 0.0004 | 0.0004 | 0.0004 | 0 | 0 | 161.73 | N | N | N | N | N | N | N | N | N | Y
154157 | 103.8 | 70.768 | 197.3 | 153.9 | 88.6 | 98.9 | 29.5 | 65 | 94 | 139.5 | 112.4 | 2.1 | 3.606 | 29.7465 | 625.6 | 660.1 | 617.864 | 298.674 | -3.3 | -3.2 | -0.1 | 24 | 8.24 | 4.28 | 1.5 | 7.67E-07 | 0 | 0 | 0 | 0.0039 | 21.2464 | 8.0327 | 0.0004 | 0.0004 | 0.0004 | 0 | 0 | 158.77 | N | N | N | N | N | N | N | N | N | Y
154158 | 103.8 | 70.749 | 197.3 | 153.2 | 88.6 | 98.9 | 29.5 | 65.1 | 94.1 | 139.4 | 111.8 | 2 | 3.6644 | 29.7452 | 625.5 | 660.1 | 622.697 | 301.048 | -3.3 | -3.3 | -0.1 | 23.9 | 8.21 | 4.33 | 1.5 | 7.61E-07 | 0 | 0 | 0 | 0.0039 | 21.3481 | 8.1772 | 0.0004 | 0.0004 | 0.0004 | 0 | 0 | 145.71 | N | N | N | N | N | N | N | N | N | Y
154159 | 103.7 | 70.7 | 197.3 | 152.4 | 88.6 | 98.9 | 29.5 | 65 | 94 | 139.5 | 111.1 | 2 | 4.2819 | 29.7627 | 625.3 | 660 | 675.048 | 326.595 | -3.3 | -3.2 | -0.1 | 23.9 | 8.49 | 4.16 | 1.5 | 7.01E-07 | 0 | 0 | 0 | 0.0043 | 23.9403 | 8.5258 | 0.0004 | 0.0005 | 0.0005 | 0 | 0 | 137.14 | N | N | N | N | N | N | N | N | N | Y
154200 | 103.7 | 70.693 | 197.3 | 153.6 | 88.6 | 98.9 | 29.5 | 65 | 94 | 139.3 | 112.1 | 2.1 | 4.5459 | 29.7701 | 625.4 | 660 | 696.264 | 336.9 | -3.4 | -3.3 | -0.1 | 23.8 | 8.62 | 4.03 | 1.4 | 6.79E-07 | 0 | 0 | 0 | 0.0044 | 25.0665 | 8.5186 | 0.0004 | 0.0004 | 0.0004 | 0 | 0 | 181.12 | N | N | N | N | N | N | N | N | N | Y
154201 | 103.7 | 70.737 | 197.3 | 155.2 | 88.6 | 98.9 | 29.5 | 64.8 | 93.3 | 139.5 | 113.6 | 2.2 | 4.0215 | 29.761 | 625.7 | 660.1 | 653.333 | 315.95 | -3.3 | -3.3 | -0.1 | 22.4 | 8.4 | 4.12 | 1.4 | 7.25E-07 | 0 | 0 | 0 | 0.0039 | 22.9127 | 8.1689 | 0.0004 | 0.0004 | 0.0004 | 0 | 0 | 176.68 | N | N | N | N | N | N | N | N | N | Y
154202 | 103.8 | 70.768 | 197.4 | 154.6 | 88.6 | 98.9 | 29.5 | 64.7 | 92.8 | 139.5 | 113.1 | 2.1 | 3.5358 | 29.7447 | 625.8 | 659.8 | 611.477 | 295.536 | -3.3 | -3.2 | -0.1 | 21.4 | 8.2 | 4.3 | 1.5 | 7.75E-07 | 0 | 0 | 0 | 0.0035 | 20.9172 | 7.9705 | 0.0004 | 0.0004 | 0.0004 | 0 | 0 | 151.02 | N | N | N | N | N | N | N | N | N | Y
154203 | 103.7 | 70.718 | 197.3 | 153.4 | 88.6 | 98.9 | 29.5 | 64.5 | 92.3 | 139.5 | 111.9 | 2 | 3.3435 | 29.7342 | 625.5 | 659.8 | 594.1 | 287.11 | -3.3 | -3.2 | -0.1 | 21 | 8.1 | 4.45 | 1.5 | 7.98E-07 | 0 | 0 | 0 | 0.0033 | 20.0859 | 8.0187 | 0.0004 | 0.0004 | 0.0004 | 0 | 0 | 148.56 | N | N | N | N | N | N | N | N | N | Y
154204 | 103.5 | 70.594 | 197.4 | 152.7 | 88.6 | 98.9 | 29.5 | 64.4 | 92 | 139.4 | 111.3 | 2 | 3.1957 | 29.7365 | 625.2 | 660 | 580.171 | 280.473 | -3.2 | -3.1 | -0.1 | 20.5 | 8.03 | 4.56 | 1.6 | 8.17E-07 | 0 | 0 | 0 | 0.0032 | 19.439 | 8.0266 | 0.0004 | 0.0004 | 0.0004 | 0 | 0 | 138.34 | N | N | N | N | N | N | N | N | N | Y
154205 | 103.3 | 70.426 | 197.3 | 152 | 88.6 | 98.9 | 29.5 | 64.4 | 91.7 | 139.4 | 110.7 | 1.9 | 3.1835 | 29.7323 | 624.8 | 659.8 | 578.945 | 279.945 | -3.1 | -3.1 | -0.1 | 21.4 | 8.04 | 4.57 | 1.7 | 8.18E-07 | 0 | 0 | 0 | 0.0033 | 19.4467 | 8.0388 | 0.0004 | 0.0004 | 0.0004 | 0 | 0 | 127.52 | N | N | N | N | N | N | N | N | N | Y
154206 | 103 | 70.227 | 197.4 | 151.6 | 88.6 | 98.9 | 29.5 | 64.3 | 91.5 | 139.6 | 110.3 | 1.9 | 3.5753 | 29.7436 | 624.8 | 659.6 | 614.36 | 297.19 | -3.1 | -3 | -0.1 | 22.1 | 8.29 | 4.37 | 1.7 | 7.70E-07 | 0 | 0 | 0 | 0.0036 | 21.2843 | 8.1627 | 0.0005 | 0.0005 | 0.0005 | 0 | 0 | 135.09 | N | N | N | N | N | N | N | N | N | Y
154207 | 102.8 | 70.072 | 197.4 | 151.8 | 88.6 | 98.9 | 29.5 | 64.2 | 91.2 | 139.6 | 110.5 | 1.9 | 4.6011 | 29.7755 | 625 | 659.8 | 698.536 | 338.214 | -3.2 | -3.1 | -0.1 | 22.6 | 8.78 | 3.97 | 1.7 | 6.76E-07 | 0 | 0 | 0 | 0.0042 | 25.6369 | 8.4388 | 0.0005 | 0.0005 | 0.0005 | 0 | 0 | 153.18 | N | N | N | N | N | N | N | N | N | Y
154208 | 102.8 | 70.06 | 197.4 | 154.1 | 88.6 | 98.9 | 29.5 | 64.1 | 90.9 | 139.6 | 112.6 | 2.1 | 5.3732 | 29.7844 | 625.4 | 659.8 | 756.421 | 366.211 | -3.3 | -3.3 | -0.1 | 23.9 | 9.03 | 3.66 | 1.6 | 6.25E-07 | 0 | 0 | 0 | 0.0048 | 28.5587 | 8.4198 | 0.0005 | 0.0006 | 0.0006 | 0 | 0 | 196.5 | N | N | N | N | N | N | N | N | N | Y
154209 | 102.8 | 70.097 | 197.3 | 157.2 | 88.6 | 98.9 | 29.5 | 64 | 90.6 | 139.7 | 115.3 | 2.3 | 5.0013 | 29.7697 | 626.1 | 660 | 730.309 | 353.151 | -3.4 | -3.3 | -0.1 | 24.7 | 8.96 | 3.57 | 1.6 | 6.48E-07 | 0 | 0 | 0 | 0.0048 | 27.3366 | 7.9095 | 0.0005 | 0.0005 | 0.0005 | 0 | 0 | 207.91 | N | N | N | N | N | N | N | N | N | Y
154210 | 102.9 | 70.165 | 197.3 | 157.4 | 88.6 | 98.9 | 29.5 | 63.9 | 90.2 | 139.6 | 115.5 | 2.4 | 4.6018 | 29.7522 | 626.2 | 659.8 | 701.177 | 338.821 | -3.4 | -3.3 | -0.1 | 25.1 | 8.89 | 3.56 | 1.7 | 6.75E-07 | 0 | 0 | 0 | 0.0047 | 26.0126 | 7.5708 | 0.0005 | 0.0005 | 0.0005 | 0 | 0 | 191.32 | N | N | N | N | N | N | N | N | N | Y
154211 | 102.9 | 70.184 | 197.4 | 156 | 88.6 | 98.9 | 29.5 | 63.8 | 90 | 139.5 | 114.3 | 2.3 | 5.0606 | 29.769 | 626.4 | 659.8 | 734.368 | 354.997 | -3.4 | -3.4 | -0.1 | 23.9 | 9 | 3.47 | 1.8 | 6.45E-07 | 0 | 0 | 0 | 0.0047 | 27.585 | 7.739 | 0.0006 | 0.0006 | 0.0006 | 0 | 0 | 184.4 | N | N | N | N | N | N | N | N | N | Y
154212 | 102.9 | 70.165 | 197.5 | 155.5 | 88.6 | 98.9 | 29.5 | 63.7 | 89.6 | 139.6 | 113.9 | 2.2 | 5.7012 | 29.7879 | 626.8 | 660 | 779.468 | 376.901 | -3.4 | -3.3 | -0.1 | 22.9 | 9.17 | 3.34 | 1.9 | 6.07E-07 | 0 | 0 | 0 | 0.0047 | 29.8305 | 7.9041 | 0.0006 | 0.0007 | 0.0007 | 0 | 0 | 202.88 | N | N | N | N | N | N | N | N | N | Y
154213 | 103.1 | 70.321 | 197.7 | 158.1 | 88.6 | 98.9 | 29.5 | 63.7 | 89.5 | 139.6 | 116.1 | 2.4 | 5.6422 | 29.7836 | 627.3 | 660 | 775.753 | 374.882 | -3.4 | -3.3 | -0.1 | 22.5 | 9.2 | 3.27 | 1.9 | 6.10E-07 | 0 | 0 | 0 | 0.0046 | 29.7915 | 7.6943 | 0.0006 | 0.0007 | 0.0007 | 0 | 0 | 216.39 | N | N | N | N | N | N | N | N | N | Y
154214 | 103.4 | 70.495 | 197.7 | 158.6 | 88.6 | 98.9 | 29.5 | 63.6 | 89.3 | 139.5 | 116.6 | 2.5 | 5.4431 | 29.7731 | 627.8 | 660.1 | 762.388 | 368.142 | -3.3 | -3.2 | -0.1 | 22 | 9.17 | 3.25 | 1.8 | 6.22E-07 | 0 | 0 | 0 | 0.0044 | 29.1544 | 7.5096 | 0.0006 | 0.0006 | 0.0006 | 0 | 0 | 214.2 | N | N | N | N | N | N | N | N | N | Y
154215 | 103.6 | 70.65 | 197.7 | 158.3 | 88.6 | 98.9 | 29.5 | 63.6 | 89.3 | 139.5 | 116.3 | 2.4 | 5.3102 | 29.7727 | 628.1 | 660.3 | 753.284 | 363.616 | -3.3 | -3.2 | -0.1 | 22.4 | 9.16 | 3.25 | 1.8 | 6.29E-07 | 0 | 0 | 0 | 0.0045 | 28.7542 | 7.4297 | 0.0006 | 0.0006 | 0.0006 | 0 | 0 | 209.16 | N | N | N | N | N | N | N | N | N | Y
154216 | 103.9 | 70.824 | 197.8 | 157.6 | 88.6 | 98.9 | 29.5 | 63.6 | 89.3 | 139.7 | 115.7 | 2.4 | 5.3255 | 29.7698 | 628.4 | 660.3 | 754.517 | 364.1 | -3.3 | -3.3 | -0.1 | 22.2 | 9.16 | 3.27 | 1.7 | 6.28E-07 | 0 | 0 | 0 | 0.0044 | 28.7884 | 7.4695 | 0.0006 | 0.0006 | 0.0006 | 0 | 0 | 206.73 | N | N | N | N | N | N | N | N | N | Y
154217 | 103.8 | 70.799 | 198 | 157.7 | 88.6 | 98.9 | 29.5 | 63.6 | 89.3 | 139.8 | 115.7 | 2.4 | 5.1655 | 29.7682 | 628.7 | 660.5 | 743.326 | 358.563 | -3.3 | -3.3 | -0.1 | 21.8 | 9.11 | 3.3 | 1.6 | 6.38E-07 | 0 | 0 | 0 | 0.0043 | 28.1989 | 7.4298 | 0.0005 | 0.0005 | 0.0005 | 0 | 0 | 206.67 | N | N | N | N | N | N | N | N | N | Y
154218 | 104 | 70.905 | 198.2 | 157.6 | 88.6 | 98.9 | 29.5 | 63.5 | 89.1 | 139.8 | 115.7 | 2.4 | 5.0958 | 29.7753 | 629.1 | 660.7 | 738.447 | 356.166 | -3.4 | -3.3 | -0.1 | 23.2 | 9.06 | 3.33 | 1.5 | 6.43E-07 | 0 | 0 | 0 | 0.0045 | 27.8674 | 7.4487 | 0.0005 | 0.0005 | 0.0005 | 0 | 0 | 198.58 | N | N | N | N | N | N | N | N | N | Y
154219 | 104 | 70.905 | 198.3 | 157.1 | 88.6 | 98.8 | 29.5 | 63.5 | 89 | 139.8 | 115.2 | 2.3 | 5.0593 | 29.78 | 629.5 | 661 | 735.925 | 354.865 | -3.4 | -3.4 | -0.1 | 23.9 | 9.05 | 3.36 | 1.5 | 6.45E-07 | 0 | 0 | 0 | 0.0047 | 27.73 | 7.4894 | 0.0005 | 0.0005 | 0.0005 | 0 | 0 | 198.72 | N | N | N | N | N | N | N | N | N | Y
154220 | 104.1 | 70.973 | 198.5 | 157.2 | 88.6 | 98.8 | 29.5 | 63.5 | 89 | 140 | 115.4 | 2.3 | 4.9036 | 29.7761 | 629.7 | 661.4 | 724.7 | 349.364 | -3.4 | -3.3 | -0.1 | 23.4 | 9.01 | 3.41 | 1.6 | 6.55E-07 | 0 | 0 | 0 | 0.0045 | 27.1755 | 7.4767 | 0.0005 | 0.0005 | 0.0005 | 0 | 0 | 197.04 | N | N | N | N | N | N | N | N | N | Y
154221 | 104 | 70.923 | 198.7 | 156.9 | 88.6 | 98.8 | 29.5 | 63.5 | 89 | 139.9 | 115.1 | 2.3 | 4.7274 | 29.7714 | 629.9 | 661.4 | 711.717 | 342.979 | -3.4 | -3.3 | -0.1 | 22.4 | 8.93 | 3.48 | 1.6 | 6.67E-07 | 0 | 0 | 0 | 0.0042 | 26.446 | 7.5013 | 0.0005 | 0.0005 | 0.0005 | 0 | 0 | 191.5 | N | N | N | N | N | N | N | N | N | Y
154222 | 104 | 70.892 | 198.8 | 156.4 | 88.6 | 98.8 | 29.5 | 63.5 | 89 | 139.8 | 114.6 | 2.3 | 4.3863 | 29.7553 | 630.1 | 662.1 | 685.377 | 330.048 | -3.3 | -3.2 | -0.1 | 22.5 | 8.79 | 3.61 | 1.6 | 6.94E-07 | 0 | 0 | 0 | 0.0041 | 25.0547 | 7.4858 | 0.0005 | 0.0005 | 0.0005 | 0 | 0 | 187.02 | N | N | N | N | N | N | N | N | N | Y
154223 | 103.9 | 70.836 | 198.9 | 155.5 | 88.6 | 98.8 | 29.5 | 63.6 | 89.5 | 140 | 113.8 | 2.2 | 4.0973 | 29.7411 | 630.2 | 661.9 | 661.731 | 318.486 | -3.3 | -3.3 | -0.1 | 22.3 | 8.68 | 3.73 | 1.6 | 7.19E-07 | 0 | 0 | 0 | 0.0039 | 23.8713 | 7.4629 | 0.0005 | 0.0005 | 0.0005 | 0 | 0 | 166.04 | N | N | N | N | N | N | N | N | N | Y
154224 | 103.8 | 70.78 | 199.1 | 154.7 | 88.6 | 98.8 | 29.5 | 63.7 | 89.7 | 140 | 113.1 | 2.1 | 4.0085 | 29.7377 | 630.3 | 662.3 | 654.26 | 314.823 | -3.4 | -3.3 | -0.1 | 21.6 | 8.65 | 3.8 | 1.6 | 7.27E-07 | 0 | 0 | 0 | 0.0037 | 23.5072 | 7.5123 | 0.0005 | 0.0005 | 0.0005 | 0 | 0 | 165.59 | N | N | N | N | N | N | N | N | N | Y
154225 | 103.6 | 70.662 | 199.3 | 154.3 | 88.6 | 98.8 | 29.5 | 63.8 | 90 | 140 | 112.8 | 2.1 | 4.0121 | 29.7505 | 630.5 | 662.7 | 654.367 | 314.939 | -3.3 | -3.2 | -0.1 | 21.9 | 8.71 | 3.77 | 1.8 | 7.27E-07 | 0 | 0 | 0 | 0.0038 | 23.6956 | 7.4612 | 0.0005 | 0.0005 | 0.0005 | 0 | 0 | 160.37 | N | N | N | N | N | N | N | N | N | Y
154226 | 103.4 | 70.495 | 199.3 | 154 | 88.7 | 98.8 | 29.5 | 63.8 | 90 | 140 | 112.4 | 2.1 | 4.5745 | 29.7641 | 630.8 | 663 | 699.915 | 336.949 | -3.3 | -3.3 | -0.1 | 22.8 | 8.9 | 3.64 | 1.9 | 6.79E-07 | 0 | 0 | 0 | 0.0042 | 25.8907 | 7.6979 | 0.0006 | 0.0006 | 0.0006 | 0 | 0 | 166.01 | N | N | N | N | N | N | N | N | N | Y
154227 | 103.3 | 70.451 | 199.2 | 154.9 | 88.6 | 98.8 | 29.5 | 63.8 | 90 | 140 | 113.3 | 2.2 | 4.79 | 29.775 | 631.5 | 663.2 | 716.907 | 345.016 | -3.5 | -3.4 | -0.1 | 22.6 | 8.98 | 3.54 | 2.1 | 6.63E-07 | 0 | 0 | 0 | 0.0043 | 26.7539 | 7.6679 | 0.0007 | 0.0007 | 0.0007 | 0 | 0 | 192.69 | N | N | N | N | N | N | N | N | N | Y
154228 | 103.3 | 70.408 | 199.2 | 156.4 | 88.6 | 98.8 | 29.5 | 63.8 | 90 | 140.1 | 114.6 | 2.3 | 4.5716 | 29.7642 | 632 | 663.6 | 700.618 | 336.892 | -3.4 | -3.4 | -0.1 | 22.2 | 8.94 | 3.52 | 2.2 | 6.79E-07 | 0 | 0 | 0 | 0.0041 | 26.0166 | 7.4473 | 0.0007 | 0.0007 | 0.0007 | 0 | 0 | 186.25 | N | N | N | N | N | N | N | N | N | Y
154229 | 103.3 | 70.426 | 199 | 156.1 | 88.7 | 98.8 | 29.5 | 63.8 | 90 | 140.1 | 114.3 | 2.3 | 4.438 | 29.7464 | 632.1 | 663.9 | 690.389 | 331.751 | -3.5 | -3.4 | -0.1 | 22.2 | 8.92 | 3.53 | 2.1 | 6.90E-07 | 0 | 0 | 0 | 0.0041 | 25.5471 | 7.3514 | 0.0006 | 0.0006 | 0.0006 | 0 | 0 | 181.63 | N | N | N | N | N | N | N | N | N | Y
154230 | 103.3 | 70.42 | 199 | 155.8 | 88.7 | 98.8 | 29.5 | 63.8 | 90 | 140.2 | 114.1 | 2.2 | 4.4322 | 29.738 | 632.4 | 664.1 | 690.093 | 331.436 | -3.5 | -3.4 | -0.1 | 22.3 | 8.89 | 3.56 | 2 | 6.91E-07 | 0 | 0 | 0 | 0.0041 | 25.4504 | 7.4003 | 0.0006 | 0.0006 | 0.0006 | 0 | 0 | 182.48 | N | N | N | N | N | N | N | N | N | Y
154231 | 103.2 | 70.358 | 198.9 | 155.6 | 88.6 | 98.8 | 29.5 | 63.8 | 90 | 140.2 | 113.9 | 2.2 | 4.2786 | 29.7395 | 632.6 | 664.5 | 677.442 | 325.32 | -3.5 | -3.4 | -0.1 | 22.3 | 8.79 | 3.67 | 1.9 | 7.04E-07 | 0 | 0 | 0 | 0.004 | 24.6802 | 7.4978 | 0.0006 | 0.0006 | 0.0006 | 0 | 0 | 178.04 | N | N | N | N | N | N | N | N | N | Y
154232 | 103.2 | 70.333 | 198.9 | 155.2 | 88.6 | 98.8 | 29.5 | 63.8 | 90 | 140.2 | 113.5 | 2.2 | 3.8344 | 29.7312 | 632.8 | 665 | 639.666 | 307.039 | -3.5 | -3.4 | -0.1 | 21.8 | 8.57 | 3.85 | 1.8 | 7.46E-07 | 0 | 0 | 0 | 0.0037 | 22.7088 | 7.4171 | 0.0005 | 0.0005 | 0.0005 | 0 | 0 | 174.99 | N | N | N | N | N | N | N | N | N | Y
154233 | 103 | 70.252 | 198.9 | 154.2 | 88.7 | 98.8 | 29.5 | 63.8 | 90 | 140.3 | 112.7 | 2.1 | 3.3698 | 29.7132 | 633 | 665.4 | 598.48 | 287.041 | -3.4 | -3.3 | -0.1 | 21.4 | 8.46 | 3.98 | 1.8 | 7.98E-07 | 0 | 0 | 0 | 0.0034 | 20.9592 | 7.1654 | 0.0005 | 0.0005 | 0.0005 | 0 | 0 | 145.13 | N | N | N | N | N | N | N | N | N | Y
154234 | 102.8 | 70.091 | 198.9 | 153.2 | 88.6 | 98.8 | 29.5 | 63.7 | 89.8 | 139.9 | 111.8 | 2 | 3.2692 | 29.7139 | 633.2 | 665.7 | 589.252 | 282.572 | -3.3 | -3.3 | -0.1 | 21.6 | 8.52 | 4 | 1.9 | 8.10E-07 | 0 | 0 | 0 | 0.0034 | 20.7997 | 7.0886 | 0.0005 | 0.0005 | 0.0005 | 0 | 0 | 152.65 | N | N | N | N | N | N | N | N | N | Y
154235 | 102.6 | 69.942 | 198.9 | 151.4 | 88.6 | 98.8 | 29.5 | 63.7 | 89.8 | 140 | 110.2 | 1.9 | 3.3446 | 29.7163 | 633.1 | 665.9 | 596.332 | 285.996 | -3.4 | -3.3 | -0.1 | 21.6 | 8.54 | 4.01 | 1.9 | 8.00E-07 | 0 | 0 | 0 | 0.0034 | 21.0861 | 7.2089 | 0.0005 | 0.0005 | 0.0005 | 0 | 0 | 148.69 | N | N | N | N | N | N | N | N | N | Y
154236 | 102.4 | 69.799 | 198.9 | 151.6 | 88.7 | 98.8 | 29.5 | 63.7 | 89.8 | 139.8 | 110.4 | 1.9 | 3.3343 | 29.7152 | 633.4 | 666.1 | 595.468 | 285.509 | -3.4 | -3.3 | -0.1 | 21.1 | 8.41 | 4.09 | 1.8 | 8.02E-07 | 0 | 0 | 0 | 0.0033 | 20.7317 | 7.3351 | 0.0005 | 0.0005 | 0.0005 | 0 | 0 | 141.42 | N | N | N | N | N | N | N | N | N | Y
154237 | 102.2 | 69.681 | 198.8 | 151.8 | 88.7 | 98.8 | 29.5 | 63.7 | 89.8 | 139.4 | 110.5 | 1.9 | 3.504 | 29.7141 | 633.3 | 666.3 | 610.877 | 292.91 | -3.4 | -3.3 | -0.1 | 20.8 | 8.39 | 4.12 | 1.6 | 7.82E-07 | 0 | 0 | 0 | 0.0034 | 21.2079 | 7.569 | 0.0004 | 0.0004 | 0.0004 | 0 | 0 | 135.26 | N | N | N | N | N | N | N | N | N | Y
154238 | 102.1 | 69.643 | 198.7 | 152 | 88.7 | 98.8 | 29.5 | 63.7 | 89.7 | 139.2 | 110.7 | 1.9 | 3.9593 | 29.7231 | 633.5 | 666.6 | 650.689 | 312.044 | -3.3 | -3.2 | -0.1 | 21.2 | 8.56 | 4.01 | 1.6 | 7.34E-07 | 0 | 0 | 0 | 0.0036 | 23.0637 | 7.8656 | 0.0004 | 0.0005 | 0.0005 | 0 | 0 | 144.72 | N | N | N | N | N | N | N | N | N | Y
154239 | 102.1 | 69.631 | 198.6 | 153 | 88.7 | 98.8 | 29.5 | 63.7 | 89.6 | 138.9 | 111.6 | 2 | 4.4441 | 29.7384 | 634 | 667 | 691.322 | 331.547 | -3.4 | -3.3 | -0.1 | 21.2 | 8.66 | 3.94 | 1.7 | 6.90E-07 | 0 | 0 | 0 | 0.0039 | 24.8003 | 8.1923 | 0.0005 | 0.0005 | 0.0005 | 0 | 0 | 155.91 | N | N | N | N | N | N | N | N | N | Y
154240 | 102.4 | 69.799 | 198.6 | 155.6 | 88.7 | 98.8 | 29.5 | 63.6 | 89.5 | 139 | 113.9 | 2.2 | 4.333 | 29.7392 | 634.8 | 667.3 | 682.386 | 327.03 | -3.5 | -3.4 | -0.1 | 21.7 | 8.49 | 4.03 | 1.9 | 7.00E-07 | 0 | 0 | 0 | 0.0039 | 23.9769 | 8.2705 | 0.0006 | 0.0006 | 0.0006 | 0 | 0 | 169.89 | N | N | N | N | N | N | N | N | N | Y
154241 | 102.6 | 69.96 | 198.5 | 155.7 | 88.7 | 98.8 | 29.5 | 63.6 | 89.5 | 139.2 | 114 | 2.2 | 3.8309 | 29.7265 | 635.4 | 667.7 | 640.283 | 306.551 | -3.5 | -3.5 | -0.1 | 22.5 | 8.26 | 4.21 | 2 | 7.47E-07 | 0 | 0 | 0 | 0.0038 | 21.8627 | 8.1005 | 0.0005 | 0.0006 | 0.0006 | 0 | 0 | 154.39 | N | N | N | N | N | N | N | N | N | Y
154242 | 102.9 | 70.128 | 198.5 | 154.2 | 88.7 | 98.8 | 29.5 | 63.6 | 89.5 | 139.2 | 112.7 | 2.1 | 3.484 | 29.7143 | 635.5 | 667.9 | 609.65 | 291.744 | -3.5 | -3.5 | -0.1 | 22.8 | 8.14 | 4.39 | 2 | 7.85E-07 | 0 | 0 | 0 | 0.0037 | 20.4941 | 8.0428 | 0.0005 | 0.0005 | 0.0005 | 0 | 0 | 151.26 | N | N | N | N | N | N | N | N | N | Y
154243 | 103.1 | 70.271 | 198.4 | 153.2 | 88.7 | 98.8 | 29.5 | 63.6 | 89.4 | 139.5 | 111.8 | 2 | 3.2547 | 29.7135 | 635.5 | 668.4 | 588.411 | 281.569 | -3.5 | -3.4 | -0.1 | 23.1 | 8.05 | 4.54 | 1.9 | 8.13E-07 | 0 | 0 | 0 | 0.0036 | 19.5613 | 8.0289 | 0.0005 | 0.0005 | 0.0005 | 0 | 0 | 143.63 | N | N | N | N | N | N | N | N | N | Y
154244 | 103.3 | 70.42 | 198.4 | 152.4 | 88.7 | 98.8 | 29.5 | 63.6 | 89.4 | 139.5 | 111 | 2 | 3.1047 | 29.7132 | 635.6 | 668.4 | 574.273 | 274.765 | -3.5 | -3.4 | -0.1 | 23.7 | 7.96 | 4.67 | 1.8 | 8.34E-07 | 0 | 0 | 0 | 0.0036 | 18.8931 | 8.0475 | 0.0004 | 0.0005 | 0.0005 | 0 | 0 | 130.63 | N | N | N | N | N | N | N | N | N | Y
154245 | 103.5 | 70.557 | 198.4 | 151.7 | 88.7 | 98.8 | 29.5 | 63.6 | 89.4 | 139.6 | 110.4 | 1.9 | 3.0125 | 29.7096 | 635.4 | 668.8 | 565.327 | 270.504 | -3.4 | -3.3 | -0.1 | 24.1 | 7.78 | 4.9 | 1.6 | 8.47E-07 | 0 | 0 | 0 | 0.0036 | 18.1666 | 8.3196 | 0.0004 | 0.0004 | 0.0004 | 0 | 0 | 128.52 | N | N | N | N | N | N | N | N | N | Y
154246 | 103.6 | 70.625 | 198.4 | 151.1 | 88.7 | 98.8 | 29.5 | 63.6 | 89.4 | 139.6 | 109.9 | 1.9 | 2.6203 | 29.6947 | 635.3 | 669 | 526.445 | 251.787 | -3.4 | -3.3 | -0.1 | 25.2 | 7.29 | 5.41 | 1.5 | 9.10E-07 | 0 | 0 | 0 | 0.0035 | 15.8443 | 8.5545 | 0.0003 | 0.0004 | 0.0004 | 0 | 0 | 118.06 | N | N | N | N | N | N | N | N | N | Y
154247 | 103.5 | 70.582 | 198.4 | 149.4 | 88.7 | 98.8 | 29.5 | 63.7 | 89.6 | 139.8 | 108.4 | 1.7 | 2.1825 | 29.6917 | 635.1 | 669.3 | 480.623 | 229.896 | -3.4 | -3.3 | -0.1 | 25.4 | 6.65 | 6.21 | 1.5 | 9.97E-07 | 0 | 0 | 0 | 0.0032 | 13.2064 | 8.9613 | 0.0003 | 0.0003 | 0.0003 | 0 | 0 | 80.98 | N | N | N | N | N | N | N | N | N | Y
154248 | 103.5 | 70.538 | 198.4 | 147.5 | 88.6 | 98.8 | 29.5 | 63.8 | 90 | 139.4 | 106.7 | 1.6 | 2.2951 | 29.6946 | 634.6 | 669.5 | 492.506 | 235.721 | -3.3 | -3.2 | -0.1 | 24.4 | 5.74 | 7.34 | 1.5 | 9.73E-07 | 0 | 0 | 0 | 0.0032 | 11.6883 | 10.8625 | 0.0003 | 0.0003 | 0.0003 | 0 | 0 | 76.62 | N | N | N | N | N | N | N | N | N | N
154249 | 103.1 | 70.302 | 198.3 | 145.1 | 88.6 | 98.8 | 29.5 | 63.9 | 90.2 | 139.1 | 104.5 | 1.4 | 2.4179 | 29.6983 | 633.9 | 669.7 | 504.393 | 241.59 | -3.1 | -3 | -0.1 | 23.4 | 5.27 | 8.12 | 1.5 | 9.50E-07 | 0 | 0 | 0 | 0.0031 | 11.0028 | 12.315 | 0.0003 | 0.0003 | 0.0003 | 0 | 0 | 15.08 | N | N | N | N | N | N | N | N | N | N
154250 | 102.7 | 70.029 | 198.3 | 144.6 | 88.6 | 98.8 | 29.5 | 63.9 | 90.3 | 138.4 | 104.1 | 1.4 | 3.2865 | 29.727 | 633.8 | 669.7 | 590.371 | 283.077 | -2.9 | -2.8 | -0.1 | 22.7 | 6.1 | 7.69 | 1.5 | 8.09E-07 | 0 | 0 | 0 | 0.0035 | 14.9197 | 13.6719 | 0.0004 | 0.0004 | 0.0004 | 0 | 0 | 66.35 | N | N | N | N | N | N | N | N | N | N
154251 | 102.7 | 69.991 | 198 | 147.5 | 88.7 | 98.8 | 29.5 | 63.9 | 90.4 | 138 | 106.7 | 1.6 | 3.2588 | 29.7297 | 634.4 | 670 | 588.031 | 281.813 | -3.1 | -3.1 | -0.1 | 22.4 | 6.86 | 6.93 | 1.6 | 8.12E-07 | 0 | 0 | 0 | 0.0035 | 16.7041 | 12.2642 | 0.0004 | 0.0004 | 0.0004 | 0 | 0 | 132.6 | N | N | N | N | N | N | N | N | N | Y
154252 | 102.8 | 70.091 | 197.7 | 151.5 | 88.7 | 98.9 | 29.5 | 63.9 | 90.3 | 138 | 110.2 | 1.9 | 2.5523 | 29.7143 | 635.1 | 670 | 519.273 | 248.578 | -3.4 | -3.3 | -0.1 | 23.3 | 6.62 | 6.85 | 1.6 | 9.22E-07 | 0 | 0 | 0 | 0.0032 | 14.2013 | 10.6845 | 0.0004 | 0.0004 | 0.0004 | 0 | 0 | 122.92 | N | N | N | N | N | N | N | N | N | Y
154253 | 102.7 | 70.041 | 197.5 | 150.2 | 88.6 | 98.9 | 29.5 | 63.9 | 90.3 | 138.1 | 109.1 | 1.8 | 2.0021 | 29.698 | 634.8 | 670.2 | 460.007 | 220.136 | -3.3 | -3.3 | -0.1 | 24.7 | 5.97 | 7.4 | 1.6 | 1.04E-06 | 0 | 0 | 0 | 0.003 | 11.3459 | 10.2338 | 0.0003 | 0.0003 | 0.0003 | 0 | 0 | 75.56 | N | N | N | N | N | N | N | N | N | N
154254 | 102.5 | 69.873 | 197.2 | 147.1 | 88.6 | 98.9 | 29.5 | 63.9 | 90.3 | 138.1 | 106.4 | 1.6 | 1.6859 | 29.6958 | 634.2 | 670.4 | 422.209 | 202.157 | -3.2 | -3.2 | -0.1 | 26 | 5.52 | 7.97 | 1.7 | 1.13E-06 | 0 | 0 | 0 | 0.0029 | 9.6441 | 10.1166 | 0.0003 | 0.0003 | 0.0003 | 0 | 0 | 47.45 | N | N | N | N | N | N | N | N | N | N
154255 | 102.1 | 69.606 | 196.8 | 145 | 88.7 | 98.9 | 29.5 | 63.9 | 90.3 | 137.8 | 104.5 | 1.4 | 1.9508 | 29.7071 | 633.5 | 670.6 | 452.813 | 217.024 | -3.1 | -3 | -0.1 | 26.1 | 5.98 | 7.73 | 1.7 | 1.06E-06 | 0 | 0 | 0 | 0.0031 | 11.2013 | 10.5291 | 0.0003 | 0.0003 | 0.0003 | 0 | 0 | 42.79 | N | N | N | N | N | N | N | N | N | N
154256 | 101.8 | 69.426 | 196.5 | 145 | 88.7 | 98.9 | 29.5 | 63.8 | 89.9 | 137.6 | 104.5 | 1.4 | 2.4217 | 29.7133 | 633.2 | 670.6 | 505.99 | 242.623 | -3 | -3 | -0.1 | 25.4 | 6.81 | 6.94 | 1.7 | 2.05E-03 | 0 | 0 | 0 | 0.0034 | 14.2766 | 10.5678 | 0.0004 | 0.0004 | 0.0004 | 0 | 0 | 106.76 | N | N | N | N | N | N | N | N | N | Y
154257 | 101.7 | 69.339 | 196.1 | 147.8 | 88.8 | 98.9 | 29.5 | 63.8 | 89.9 | 137.9 | 107 | 1.6 | 2.3678 | 29.7069 | 633.4 | 670.8 | 500.498 | 239.893 | -3.2 | -3.2 | -0.1 | 24.4 | 7.05 | 6.44 | 1.8 | 5.08E-03 | 0 | 0 | 0 | 0.0032 | 14.6005 | 9.6968 | 0.0004 | 0.0004 | 0.0004 | 0 | 0 | 91.13 | N | N | N | N | N | N | N | N | N | Y
154258 | 101.6 | 69.27 | 195.8 | 148.6 | 88.8 | 98.9 | 29.5 | 63.8 | 89.9 | 138.2 | 107.7 | 1.7 | 2.1855 | 29.7004 | 633.5 | 670.8 | 480.896 | 230.439 | -3.4 | -3.3 | -0.1 | 23.2 | 7.01 | 6.23 | 1.9 | 6.34E-04 | 0 | 0 | 0 | 0.0029 | 13.9564 | 9.0099 | 0.0004 | 0.0004 | 0.0004 | 0 | 0 | 82.42 | N | N | N | N | N | N | N | N | N | Y
154259 | 101.4 | 69.146 | 195.5 | 148 | 88.8 | 98.9 | 29.5 | 63.8 | 89.9 | 138.2 | 107.1 | 1.6 | 2.3782 | 29.7021 | 633.2 | 670.8 | 501.149 | 240.209 | -3.4 | -3.3 | -0.1 | 22.7 | 7.28 | 5.9 | 1.9 | 9.53E-07 | 0 | 0 | 0 | 0.003 | 15.1056 | 8.8959 | 0.0004 | 0.0004 | 0.0004 | 0 | 0 | 80.67 | N | N | N | N | N | N | N | N | N | Y
154300 | 101.3 | 69.09 | 195.3 | 147.8 | 88.8 | 98.9 | 29.5 | 63.8 | 89.9 | 138.4 | 106.9 | 1.6 | 2.6799 | 29.7179 | 633.7 | 671.1 | 532.399 | 255.209 | -3.3 | -3.3 | -0.1 | 22.2 | 7.74 | 5.42 | 1.9 | 8.97E-07 | 0 | 0 | 0 | 0.0031 | 17.0601 | 8.6877 | 0.0004 | 0.0004 | 0.0004 | 0 | 0 | 108.57 | N | N | N | N | N | N | N | N | N | Y
154301 | 101.3 | 69.053 | 195.2 | 149.3 | 88.7 | 98.9 | 29.5 | 63.8 | 89.9 | 138.7 | 108.3 | 1.7 | 2.7422 | 29.7255 | 634.3 | 671.1 | 538.645 | 258.143 | -3.4 | -3.3 | -0.1 | 22.7 | 7.92 | 5.09 | 1.7 | 8.87E-07 | 0 | 0 | 0 | 0.0032 | 17.6435 | 8.2564 | 0.0004 | 0.0004 | 0.0004 | 0 | 0 | 116.37 | N | N | N | N | N | N | N | N | N | Y
154302 | 101.4 | 69.165 | 194.9 | 150.2 | 88.7 | 98.9 | 29.5 | 63.9 | 90.2 | 138.8 | 109.1 | 1.8 | 2.6554 | 29.7286 | 634.6 | 671.3 | 530.059 | 253.975 | -3.4 | -3.3 | -0.1 | 23.6 | 7.84 | 5 | 1.6 | 9.02E-07 | 0 | 0 | 0 | 0.0033 | 17.2032 | 7.9696 | 0.0004 | 0.0004 | 0.0004 | 0 | 0 | 113.02 | N | N | N | N | N | N | N | N | N | Y
154303 | 101.5 | 69.183 | 194.7 | 150.1 | 88.7 | 98.9 | 29.5 | 64 | 90.5 | 139 | 109.1 | 1.8 | 2.4905 | 29.7264 | 634.8 | 671.5 | 513.354 | 245.911 | -3.4 | -3.3 | -0.1 | 24.1 | 7.66 | 5.1 | 1.6 | 9.31E-07 | 0 | 0 | 0 | 0.0033 | 16.2565 | 7.8775 | 0.0004 | 0.0004 | 0.0004 | 0 | 0 | 106.93 | N | N | N | N | N | N | N | N | N | Y
154304 | 101.6 | 69.283 | 194.7 | 149.5 | 88.7 | 98.9 | 29.5 | 64.1 | 91 | 139.2 | 108.5 | 1.7 | 2.312 | 29.7125 | 634.6 | 671.5 | 494.658 | 236.894 | -3.4 | -3.3 | -0.1 | 24.4 | 7.4 | 5.34 | 1.7 | 9.67E-07 | 0 | 0 | 0 | 0.0032 | 15.1464 | 7.9475 | 0.0004 | 0.0004 | 0.0004 | 0 | 0 | 97.56 | N | N | N | N | N | N | N | N | N | Y
154305 | 101.6 | 69.302 | 194.7 | 148.5 | 88.8 | 98.9 | 29.5 | 64.1 | 91.1 | 139.3 | 107.6 | 1.7 | 2.1373 | 29.707 | 634.3 | 671.8 | 475.676 | 227.808 | -3.3 | -3.3 | -0.1 | 24.6 | 7.22 | 5.57 | 1.6 | 1.01E-06 | 0 | 0 | 0 | 0.0031 | 14.2078 | 7.9722 | 0.0003 | 0.0003 | 0.0003 | 0 | 0 | 86.14 | N | N | N | N | N | N | N | N | N | Y
154306 | 101.7 | 69.32 | 194.7 | 147.6 | 88.8 | 98.9 | 29.5 | 64.1 | 91.1 | 139.1 | 106.8 | 1.6 | 2.1242 | 29.7094 | 634.2 | 671.8 | 473.987 | 227.043 | -3.2 | -3.1 | -0.1 | 25 | 7.29 | 5.61 | 1.6 | 1.01E-06 | 0 | 0 | 0 | 0.0031 | 14.2825 | 7.9981 | 0.0003 | 0.0003 | 0.0003 | 0 | 0 | 83.86 | N | N | N | N | N | N | N | N | N | Y
154307 | 101.6 | 69.302 | 194.7 | 147 | 88.7 | 98.9 | 29.5 | 64.1 | 91 | 139 | 106.3 | 1.6 | 2.7015 | 29.7296 | 634 | 672 | 533.439 | 255.734 | -3.2 | -3.1 | -0.1 | 24.9 | 7.71 | 5.3 | 1.6 | 8.95E-07 | 0 | 0 | 0 | 0.0035 | 17.0259 | 8.5108 | 0.0004 | 0.0004 | 0.0004 | 0 | 0 | 83.33 | N | N | N | N | N | N | N | N | N | Y
154308 | 101.8 | 69.388 | 194.8 | 148.1 | 88.8 | 98.9 | 29.5 | 64.3 | 91.6 | 139 | 107.3 | 1.6 | 3.3114 | 29.7503 | 634.3 | 671.8 | 593.02 | 284.438 | -3.3 | -3.3 | -0.1 | 24.7 | 8.06 | 4.92 | 1.7 | 5.88E-03 | 0 | 0 | 0 | 0.0039 | 19.7859 | 8.7902 | 0.0004 | 0.0004 | 0.0004 | 0 | 0 | 130.32 | N | N | N | N | N | N | N | N | N | Y
154309 | 102 | 69.525 | 194.8 | 150.6 | 88.7 | 98.9 | 29.5 | 64.5 | 92.3 | 139.2 | 109.5 | 1.8 | 3.2287 | 29.7484 | 634.9 | 672 | 585.378 | 280.593 | -3.5 | -3.4 | -0.1 | 24.7 | 7.99 | 4.8 | 1.8 | 7.35E-04 | 0 | 0 | 0 | 0.0038 | 19.3626 | 8.4519 | 0.0004 | 0.0005 | 0.0005 | 0 | 0 | 137.87 | N | N | N | N | N | N | N | N | N | Y
154310 | 102.1 | 69.581 | 194.8 | 151.7 | 88.7 | 98.9 | 29.5 | 64.6 | 92.6 | 139.3 | 110.4 | 1.9 | 2.8642 | 29.7364 | 635.3 | 672.2 | 550.655 | 263.751 | -3.5 | -3.4 | -0.1 | 24.5 | 7.86 | 4.84 | 1.9 | 8.68E-07 | 0 | 0 | 0 | 0.0035 | 17.8901 | 8.0179 | 0.0005 | 0.0005 | 0.0005 | 0 | 0 | 123.04 | N | N | N | N | N | N | N | N | N | Y
154311 | 102.1 | 69.581 | 194.9 | 151.1 | 88.8 | 98.9 | 29.5 | 64.7 | 92.9 | 139.1 | 109.9 | 1.9 | 2.7137 | 29.7241 | 635.2 | 672.4 | 536.077 | 256.673 | -3.5 | -3.4 | -0.1 | 23.8 | 7.87 | 4.86 | 1.8 | 8.92E-07 | 0 | 0 | 0 | 0.0034 | 17.4323 | 7.8302 | 0.0004 | 0.0004 | 0.0004 | 0 | 0 | 116.22 | N | N | N | N | N | N | N | N | N | Y
154312 | 102.1 | 69.581 | 194.8 | 150.3 | 88.8 | 98.9 | 29.5 | 64.8 | 93.2 | 139.3 | 109.2 | 1.8 | 2.7053 | 29.7239 | 635.2 | 672.6 | 535.293 | 256.296 | -3.4 | -3.4 | -0.1 | 24.4 | 7.88 | 4.88 | 1.8 | 8.94E-07 | 0 | 0 | 0 | 0.0034 | 17.4477 | 7.8564 | 0.0004 | 0.0004 | 0.0004 | 0 | 0 | 116.27 | N | N | N | N | N | N | N | N | N | Y
154313 | 102 | 69.556 | 194.8 | 150.2 | 88.8 | 98.9 | 29.5 | 64.8 | 93.2 | 139.4 | 109.1 | 1.8 | 2.5856 | 29.7325 | 635.4 | 672.6 | 522.996 | 250.439 | -3.4 | -3.3 | -0.1 | 26.3 | 7.42 | 5.29 | 1.8 | 9.15E-07 | 0 | 0 | 0 | 0.0036 | 16.0561 | 8.3111 | 0.0004 | 0.0004 | 0.0004 | 0 | 0 | 115.15 | N | N | N | N | N | N | N | N | N | Y
154314 | 102 | 69.556 | 194.9 | 150 | 88.8 | 98.9 | 29.5 | 64.8 | 93.2 | 139.4 | 109 | 1.8 | 2.4875 | 29.7206 | 635.4 | 672.7 | 512.998 | 245.55 | -3.4 | -3.3 | -0.1 | 26.5 | 6.07 | 6.57 | 1.9 | 9.35E-07 | 0 | 0 | 0 | 0.0036 | 12.8653 | 10.1304 | 0.0004 | 0.0004 | 0.0004 | 0 | 0 | 85.48 | N | N | N | N | N | N | N | N | N | Y
154315 | 101.6 | 69.283 | 194.9 | 146.7 | 88.8 | 98.9 | 29.5 | 64.8 | 93.2 | 139.4 | 106 | 1.5 | 2.1888 | 29.7082 | 635 | 672.9 | 481.31 | 230.379 | -3.1 | -3 | -0.1 | 24.8 | 4.42 | 8.68 | 1.8 | 9.97E-07 | 0 | 0 | 0 | 0.0031 | 8.7881 | 12.5485 | 0.0004 | 0.0004 | 0.0004 | 0 | 0 | 17.83 | N | N | N | N | N | N | N | N | N | N
154316 | 100.9 | 68.829 | 195.1 | 144.1 | 88.8 | 98.9 | 29.5 | 64.8 | 93.2 | 138.7 | 103.7 | 1.3 | 2.0575 | 29.7163 | 634.5 | 672.9 | 466.573 | 223.492 | -2.6 | -2.6 | -0.1 | 24 | 3.47 | 10.61 | 1.6 | 4.51E-03 | 0 | 0 | 0 | 0.0029 | 6.6891 | 14.8852 | 0.0003 | 0.0003 | 0.0003 | 0 | 0 | 10.66 | N | N | N | N | N | N | N | N | N | N
154317 | 100.3 | 68.369 | 195.1 | 143.6 | 88.8 | 98.9 | 29.5 | 64.7 | 93 | 137.6 | 103.2 | 1.3 | 2.0853 | 29.723 | 634 | 672.9 | 468.903 | 224.748 | -2.4 | -2.4 | 0 | 17.2 | 3.8 | 10.96 | 1.4 | 1.34E-02 | 0 | 0 | 0 | 0.0021 | 7.3819 | 15.4659 | 0.0003 | 0.0003 | 0.0003 | 0 | 0 | 11.72 | N | N | N | N | N | N | N | N | N | N
154318 | 99.6 | 67.934 | 195 | 144.7 | 88.8 | 98.9 | 29.5 | 64.7 | 92.9 | 136.7 | 104.2 | 1.4 | 2.6432 | 29.743 | 633.8 | 672.9 | 528.137 | 253.358 | -2.6 | -2.5 | -0.1 | 12.9 | 5.34 | 9.47 | 1.4 | 8.19E-03 | 0 | 0 | 0 | 0.0018 | 11.673 | 15.0567 | 0.0003 | 0.0003 | 0.0003 | 0 | 0 | 69.65 | N | N | N | N | N | N | N | N | N | N
154319 | 99.4 | 67.742 | 194.8 | 148.9 | 88.8 | 98.9 | 29.5 | 64.7 | 92.9 | 136.5 | 107.9 | 1.7 | 2.6641 | 29.7428 | 634.2 | 672.9 | 530.463 | 254.385 | -3.1 | -3 | -0.1 | 13.9 | 6.59 | 7.82 | 1.5 | 1.07E-02 | 0 | 0 | 0 | 0.0019 | 14.4745 | 12.4816 | 0.0003 | 0.0004 | 0.0004 | 0 | 0 | 114.74 | N | N | N | N | N | N | N | N | N | Y
154320 | 99.1 | 67.543 | 194.6 | 151 | 88.8 | 98.9 | 29.5 | 64.7 | 92.9 | 137 | 109.8 | 1.9 | 2.2017 | 29.7237 | 634.5 | 672.9 | 482.234 | 231.04 | -3.4 | -3.3 | -0.1 | 14.1 | 6.65 | 7.19 | 1.6 | 3.38E-03 | 0 | 0 | 0 | 0.0018 | 13.2746 | 10.433 | 0.0003 | 0.0003 | 0.0003 | 0 | 0 | 115.83 | N | N | N | N | N | N | N | N | N | Y
154321 | 98.5 | 67.189 | 194.3 | 149.9 | 88.8 | 98.9 | 29.5 | 64.7 | 92.8 | 137.5 | 108.8 | 1.8 | 1.87 | 29.714 | 634.4 | 673.1 | 444.664 | 213 | -3.3 | -3.2 | -0.1 | 14.5 | 5.84 | 7.75 | 1.6 | 1.08E-06 | 0 | 0 | 0 | 0.0017 | 10.7486 | 10.3574 | 0.0003 | 0.0003 | 0.0003 | 0 | 0 | 52.61 | N | N | N | N | N | N | N | N | N | N
154322 | 97.8 | 66.692 | 194.2 | 146.5 | 88.8 | 98.9 | 29.5 | 64.6 | 92.6 | 137.7 | 105.8 | 1.5 | 1.5537 | 29.7044 | 634 | 673.1 | 405.128 | 194.071 | -3.1 | -3 | -0.1 | 14.5 | 5.27 | 8.37 | 1.7 | 1.18E-06 | 0 | 0 | 0 | 0.0015 | 8.8251 | 10.2031 | 0.0003 | 0.0003 | 0.0003 | 0 | 0 | 36.14 | N | N | N | N | N | N | N | N | N | N
154323 | 97.1 | 66.213 | 194.1 | 144.7 | 88.8 | 98.9 | 29.5 | 64.6 | 92.6 | 137.5 | 104.2 | 1.4 | 1.7635 | 29.7084 | 633.2 | 673.1 | 430.545 | 206.416 | -2.9 | -2.9 | -0.1 | 14.7 | 5.89 | 8.04 | 1.9 | 1.11E-06 | 0 | 0 | 0 | 0.0017 | 10.497 | 10.4178 | 0.0003 | 0.0004 | 0.0004 | 0 | 0 | 40.16 | N | N | N | N | N | N | N | N | N | N
154324 | 96.6 | 65.865 | 194 | 145.6 | 88.8 | 98.9 | 29.5 | 64.6 | 92.6 | 137.2 | 105 | 1.4 | 2.2993 | 29.7232 | 633 | 673.1 | 492.511 | 236.293 | -3.1 | -3 | -0.1 | 15.6 | 7.01 | 6.85 | 1.9 | 9.69E-07 | 0 | 0 | 0 | 0.002 | 14.3056 | 10.1547 | 0.0004 | 0.0004 | 0.0004 | 0 | 0 | 94.85 | N | N | N | N | N | N | N | N | N | Y
154325 | 96.3 | 65.679 | 194 | 148.3 | 88.8 | 98.9 | 29.5 | 64.6 | 92.4 | 137.4 | 107.4 | 1.7 | 2.2189 | 29.7224 | 633.8 | 672.9 | 483.877 | 231.98 | -3.4 | -3.3 | -0.1 | 16.6 | 7.49 | 5.99 | 1.9 | 8.54E-03 | 0 | 0 | 0 | 0.0021 | 14.9994 | 8.7306 | 0.0004 | 0.0004 | 0.0004 | 0 | 0 | 111.38 | N | N | N | N | N | N | N | N | N | Y
154326 | 96.3 | 65.654 | 194 | 149.6 | 88.8 | 98.9 | 29.5 | 64.3 | 91.4 | 137.9 | 108.6 | 1.8 | 1.8802 | 29.7137 | 634.2 | 673.1 | 445.994 | 213.676 | -3.4 | -3.3 | -0.1 | 17.2 | 7.45 | 5.7 | 1.9 | 1.07E-06 | 0 | 0 | 0 | 0.002 | 13.7544 | 7.6436 | 0.0004 | 0.0004 | 0.0004 | 0 | 0 | 88.58 | N | N | N | N | N | N | N | N | N | Y
154327 | 95.7 | 65.232 | 194 | 148.8 | 88.8 | 98.9 | 29.5 | 64.2 | 91.2 | 138 | 107.9 | 1.7 | 1.8041 | 29.7094 | 634 | 673.8 | 436.967 | 209.36 | -3.4 | -3.3 | -0.1 | 17.7 | 7.41 | 5.59 | 1.8 | 1.09E-06 | 0 | 0 | 0 | 0.002 | 13.397 | 7.3519 | 0.0003 | 0.0004 | 0.0004 | 0 | 0 | 82.32 | N | N | N | N | N | N | N | N | N | Y
154328 | 95.4 | 65.051 | 194 | 147.8 | 88.8 | 98.9 | 29.5 | 64.2 | 91.1 | 138.2 | 107 | 1.6 | 2.0134 | 29.7141 | 633.5 | 673.6 | 461.151 | 221.079 | -3.4 | -3.3 | -0.1 | 18.1 | 7.64 | 5.36 | 1.7 | 1.04E-06 | 0 | 0 | 0 | 0.0022 | 14.5907 | 7.4411 | 0.0003 | 0.0004 | 0.0004 | 0 | 0 | 73.88 | N | N | N | N | N | N | N | N | N | N
154329 | 95 | 64.79 | 194.1 | 147.7 | 88.8 | 98.9 | 29.5 | 64.2 | 91.1 | 138.6 | 106.9 | 1.6 | 2.435 | 29.723 | 633.4 | 673.8 | 507.069 | 243.172 | -3.5 | -3.4 | -0.1 | 17.9 | 8.11 | 4.92 | 1.6 | 9.41E-07 | 0 | 0 | 0 | 0.0024 | 17.0302 | 7.5142 | 0.0004 | 0.0004 | 0.0004 | 0 | 0 | 111.67 | N | N | N | N | N | N | N | N | N | Y
154330 | 94.8 | 64.635 | 194.3 | 149 | 88.8 | 98.9 | 29.5 | 64.2 | 91.1 | 138.7 | 108.1 | 1.7 | 2.5064 | 29.7195 | 634.1 | 673.8 | 514.695 | 246.656 | -3.5 | -3.5 | -0.1 | 17.7 | 8.36 | 4.54 | 1.6 | 9.28E-07 | 0 | 0 | 0 | 0.0024 | 17.8146 | 7.0347 | 0.0004 | 0.0004 | 0.0004 | 0 | 0 | 127.43 | N | N | N | N | N | N | N | N | N | Y
154331 | 94.8 | 64.641 | 194.5 | 150.6 | 88.8 | 98.9 | 29.5 | 64.2 | 91.1 | 138.9 | 109.4 | 1.8 | 2.1228 | 29.7103 | 634.5 | 673.8 | 473.836 | 226.915 | -3.6 | -3.6 | -0.1 | 23 | 8.37 | 4.35 | 1.6 | 3.25E-03 | 0 | 0 | 0 | 0.0029 | 16.401 | 6.204 | 0.0003 | 0.0003 | 0.0003 | 0 | 0 | 122.65 | N | N | N | N | N | N | N | N | N | Y
154332 | 94.8 | 64.623 | 194.7 | 149.6 | 88.8 | 98.9 | 29.5 | 64.2 | 91.3 | 138.9 | 108.6 | 1.8 | 2.2091 | 29.7123 | 634.5 | 674 | 483.259 | 231.439 | -3.6 | -3.5 | -0.1 | 26.6 | 8.58 | 4.13 | 1.6 | 9.89E-07 | 0 | 0 | 0 | 0.0034 | 17.1478 | 6.004 | 0.0003 | 0.0004 | 0.0004 | 0 | 0 | 110.19 | N | N | N | N | N | N | N | N | N | Y
154333 | 94.6 | 64.467 | 194.9 | 148.6 | 88.8 | 98.9 | 29.5 | 64.3 | 91.4 | 138.9 | 107.7 | 1.7 | 2.6065 | 29.7137 | 634.4 | 674.2 | 525.04 | 251.49 | -3.5 | -3.4 | -0.1 | 26.4 | 8.92 | 3.82 | 1.6 | 9.10E-07 | 0 | 0 | 0 | 0.0036 | 19.3639 | 6.0313 | 0.0004 | 0.0004 | 0.0004 | 0 | 0 | 115.76 | N | N | N | N | N | N | N | N | N | Y
154334 | 94.6 | 64.467 | 195.1 | 149.7 | 88.8 | 98.9 | 29.5 | 64.3 | 91.4 | 138.8 | 108.7 | 1.8 | 2.7566 | 29.7196 | 634.8 | 674.4 | 540.269 | 258.743 | -3.5 | -3.4 | -0.1 | 25.6 | 9.05 | 3.59 | 1.7 | 8.84E-07 | 0 | 0 | 0 | 0.0036 | 20.2137 | 5.8245 | 0.0004 | 0.0004 | 0.0004 | 0 | 0 | 139.06 | N | N | N | N | N | N | N | N | N | Y
154335 | 94.5 | 64.43 | 195.3 | 150.9 | 88.8 | 98.9 | 29.5 | 64.3 | 91.5 | 138.6 | 109.7 | 1.9 | 2.6886 | 29.7209 | 635.5 | 674.5 | 533.649 | 255.416 | -3.7 | -3.6 | -0.1 | 24.6 | 8.98 | 3.52 | 1.8 | 8.96E-07 | 0 | 0 | 0 | 0.0034 | 19.7962 | 5.6452 | 0.0004 | 0.0004 | 0.0004 | 0 | 0 | 136.79 | N | N | N | N | N | N | N | N | N | Y
154336 | 94.4 | 64.362 | 195.5 | 151.1 | 88.8 | 98.9 | 29.5 | 64.3 | 91.5 | 138.4 | 109.9 | 1.9 | 2.569 | 29.7192 | 636.1 | 674.7 | 521.808 | 249.611 | -3.7 | -3.6 | -0.1 | 23.8 | 8.89 | 3.53 | 1.9 | 9.17E-07 | 0 | 0 | 0 | 0.0033 | 19.1647 | 5.5265 | 0.0004 | 0.0004 | 0.0004 | 0 | 0 | 134.32 | N | N | N | N | N | N | N | N | N | Y
154337 | 94.1 | 64.144 | 195.6 | 150.7 | 88.8 | 98.9 | 29.5 | 64.3 | 91.6 | 138.2 | 109.6 | 1.8 | 3.0339 | 29.7391 | 636.6 | 674.9 | 566.655 | 271.112 | -3.6 | -3.5 | -0.1 | 23.8 | 9.13 | 3.4 | 1.9 | 8.44E-07 | 0 | 0 | 0 | 0.0035 | 21.3778 | 5.7832 | 0.0005 | 0.0005 | 0.0005 | 0 | 0 | 126.18 | N | N | N | N | N | N | N | N | N | Y
154338 | 93.7 | 63.896 | 195.8 | 150.8 | 88.8 | 98.9 | 29.5 | 64.3 | 91.7 | 138.1 | 109.6 | 1.8 | 4.207 | 29.7727 | 637.5 | 674.9 | 670.204 | 320.759 | -3.5 | -3.5 | -0.1 | 24.4 | 9.62 | 3.06 | 1.9 | 7.13E-07 | 0 | 0 | 0 | 0.0043 | 26.6541 | 6.1573 | 0.0006 | 0.0006 | 0.0006 | 0 | 0 | 159.56 | N | N | N | N | N | N | N | N | N | Y
154339 | 93.4 | 63.703 | 196.1 | 154.3 | 88.8 | 98.9 | 29.5 | 64.3 | 91.6 | 137.9 | 112.8 | 2.1 | 5.4288 | 29.8013 | 638.8 | 675.3 | 764.401 | 365.763 | -3.6 | -3.6 | -0.1 | 24.9 | 9.87 | 2.75 | 2.1 | 6.25E-07 | 0 | 0 | 0 | 0.005 | 31.1652 | 6.3108 | 0.0007 | 0.0007 | 0.0007 | 0 | 0 | 190.06 | N | N | N | N | N | N | N | N | N | Y
154340 | 93.4 | 63.678 | 196.2 | 157.2 | 88.8 | 98.8 | 29.5 | 64.3 | 91.7 | 138.1 | 115.3 | 2.3 | 5.6522 | 29.8107 | 640.2 | 675.3 | 780.803 | 373.229 | -3.6 | -3.5 | -0.1 | 25.2 | 9.82 | 2.62 | 2.2 | 6.13E-07 | 0 | 0 | 0 | 0.0052 | 31.6623 | 6.1507 | 0.0007 | 0.0008 | 0.0008 | 0 | 0 | 220.17 | N | N | N | N | N | N | N | N | N | Y
154341 | 93.2 | 63.572 | 196.5 | 159.5 | 88.8 | 98.8 | 29.5 | 64.3 | 91.6 | 137.9 | 117.4 | 2.5 | 5.3616 | 29.791 | 641.2 | 675.6 | 761.263 | 363.338 | -3.6 | -3.6 | -0.1 | 25.4 | 9.75 | 2.62 | 2.1 | 6.29E-07 | 0 | 0 | 0 | 0.0051 | 30.5855 | 5.9746 | 0.0007 | 0.0007 | 0.0007 | 0 | 0 | 222.91 | N | N | N | N | N | N | N | N | N | Y
154342 | 93 | 63.436 | 196.9 | 159.2 | 88.8 | 98.8 | 29.5 | 64.3 | 91.6 | 137.6 | 117.1 | 2.5 | 5.1352 | 29.7865 | 641.9 | 675.8 | 745.626 | 355.584 | -3.7 | -3.6 | -0.1 | 26 | 9.78 | 2.6 | 2.1 | 6.43E-07 | 0 | 0 | 0 | 0.0051 | 30.017 | 5.8116 | 0.0007 | 0.0007 | 0.0007 | 0 | 0 | 222.33 | N | N | N | N | N | N | N | N | N | Y
154343 | 92.7 | 63.237 | 197.2 | 158.9 | 88.8 | 98.8 | 29.5 | 64.3 | 91.5 | 137.5 | 116.9 | 2.5 | 5.0401 | 29.7802 | 642.5 | 676 | 739.015 | 352.158 | -3.6 | -3.5 | -0.1 | 25.6 | 9.86 | 2.55 | 2.1 | 6.49E-07 | 0 | 0 | 0 | 0.005 | 29.9875 | 5.6287 | 0.0007 | 0.0007 | 0.0007 | 0 | 0 | 222.39 | N | N | N | N | N | N | N | N | N | Y
154344 | 92.5 | 63.057 | 197.4 | 158.4 | 88.8 | 98.8 | 29.5 | 64.3 | 91.5 | 137.5 | 116.4 | 2.4 | 4.9217 | 29.7816 | 643.3 | 676.3 | 730.548 | 347.896 | -3.7 | -3.6 | -0.1 | 24.5 | 9.95 | 2.47 | 2.1 | 6.57E-07 | 0 | 0 | 0 | 0.0047 | 29.8809 | 5.4033 | 0.0007 | 0.0007 | 0.0007 | 0 | 0 | 220.52 | N | N | N | N | N | N | N | N | N | Y
154345 | 92.2 | 62.877 | 197.7 | 158.3 | 88.8 | 98.8 | 29.5 | 64.3 | 91.6 | 137.4 | 116.3 | 2.4 | 4.7861 | 29.7775 | 644 | 676.5 | 720.67 | 342.94 | -3.6 | -3.6 | -0.1 | 24.4 | 10 | 2.41 | 2.2 | 6.67E-07 | 0 | 0 | 0 | 0.0046 | 29.6262 | 5.1808 | 0.0007 | 0.0007 | 0.0007 | 0 | 0 | 218.77 | N | N | N | N | N | N | N | N | N | Y
154346 | 91.9 | 62.684 | 198 | 157.9 | 88.8 | 98.8 | 29.5 | 64.3 | 91.5 | 137.2 | 116 | 2.4 | 4.7729 | 29.7772 | 644.5 | 676.7 | 719.915 | 342.424 | -3.7 | -3.6 | -0.1 | 24.8 | 10.08 | 2.34 | 2.3 | 6.68E-07 | 0 | 0 | 0 | 0.0047 | 29.7959 | 5.0215 | 0.0007 | 0.0007 | 0.0007 | 0 | 0 | 213.3 | N | N | N | N | N | N | N | N | N | Y
154347 | 91.5 | 62.411 | 198.2 | 157.8 | 88.8 | 98.8 | 29.5 | 64.3 | 91.5 | 137.1 | 115.9 | 2.4 | 4.7819 | 29.7702 | 644.7 | 676.9 | 720.778 | 342.685 | -3.6 | -3.5 | -0.1 | 26.3 | 10.13 | 2.28 | 2.2 | 6.67E-07 | 0 | 0 | 0 | 0.0049 | 29.9759 | 4.8977 | 0.0007 | 0.0007 | 0.0007 | 0 | 0 | 219.93 | N | N | N | N | N | N | N | N | N | Y
154348 | 91.2 | 62.187 | 198.6 | 157.8 | 88.8 | 98.8 | 29.5 | 64.3 | 91.6 | 136.9 | 115.9 | 2.4 | 4.753 | 29.76 | 644.5 | 677.2 | 718.645 | 341.607 | -3.6 | -3.5 | -0.1 | 27.1 | 10.16 | 2.22 | 2.1 | 6.69E-07 | 0 | 0 | 0 | 0.0051 | 29.9774 | 4.7693 | 0.0006 | 0.0007 | 0.0007 | 0 | 0 | 216.31 | N | N | N | N | N | N | N | N | N | Y
154349 | 91 | 62.038 | 198.8 | 157.7 | 88.8 | 98.8 | 29.5 | 64.3 | 91.6 | 136.8 | 115.8 | 2.4 | 4.6734 | 29.7572 | 644.6 | 677.4 | 712.5 | 338.635 | -3.6 | -3.6 | -0.1 | 27.3 | 10.21 | 2.19 | 2 | 6.75E-07 | 0 | 0 | 0 | 0.0051 | 29.8433 | 4.6454 | 0.0006 | 0.0006 | 0.0006 | 0 | 0 | 216.33 | N | N | N | N | N | N | N | N | N | Y
154350 | 90.9 | 61.944 | 198.9 | 157.5 | 88.8 | 98.8 | 29.5 | 64.1 | 91.1 | 136.7 | 115.6 | 2.4 | 4.5078 | 29.7562 | 644.8 | 677.6 | 699.509 | 332.386 | -3.6 | -3.5 | -0.1 | 25.8 | 10.22 | 2.16 | 1.9 | 6.88E-07 | 0 | 0 | 0 | 0.0047 | 29.3422 | 4.5122 | 0.0006 | 0.0006 | 0.0006 | 0 | 0 | 218.89 | N | N | N | N | N | N | N | N | N | Y
154351 | 90.8 | 61.926 | 199 | 157.6 | 88.8 | 98.8 | 29.5 | 64 | 90.6 | 136.6 | 115.7 | 2.4 | 4.3427 | 29.7429 | 644.7 | 677.6 | 686.192 | 325.933 | -3.6 | -3.5 | -0.1 | 23.7 | 10.21 | 2.15 | 2 | 7.01E-07 | 0 | 0 | 0 | 0.0042 | 28.7433 | 4.3906 | 0.0006 | 0.0006 | 0.0006 | 0 | 0 | 216.24 | N | N | N | N | N | N | N | N | N | Y
154352 | 90.8 | 61.926 | 199.1 | 157.4 | 88.8 | 98.8 | 29.5 | 63.9 | 90.3 | 136.6 | 115.5 | 2.4 | 4.139 | 29.7307 | 644.6 | 677.8 | 669.183 | 317.744 | -3.7 | -3.6 | -0.1 | 22.5 | 10.23 | 2.13 | 2.1 | 7.19E-07 | 0 | 0 | 0 | 0.0039 | 28.0641 | 4.2544 | 0.0006 | 0.0006 | 0.0006 | 0 | 0 | 213.09 | N | N | N | N | N | N | N | N | N | Y
154353 | 91 | 62.013 | 199.1 | 157 | 88.8 | 98.7 | 29.5 | 63.8 | 90.2 | 136.6 | 115.2 | 2.3 | 3.9521 | 29.7221 | 644.6 | 678 | 653.411 | 310.19 | -3.7 | -3.7 | -0.1 | 23.3 | 10.26 | 2.11 | 2.1 | 7.37E-07 | 0 | 0 | 0 | 0.004 | 27.4907 | 4.1099 | 0.0006 | 0.0006 | 0.0006 | 0 | 0 | 208.16 | N | N | N | N | N | N | N | N | N | Y
154354 | 91.3 | 62.255 | 199 | 156.5 | 88.8 | 98.7 | 29.5 | 63.8 | 90.2 | 136.6 | 114.7 | 2.3 | 3.8113 | 29.7187 | 644.6 | 677.8 | 641.18 | 304.346 | -3.7 | -3.6 | -0.1 | 25.3 | 10.26 | 2.1 | 2.2 | 7.51E-07 | 0 | 0 | 0 | 0.0042 | 26.9708 | 4.0116 | 0.0006 | 0.0006 | 0.0006 | 0 | 0 | 203.73 | N | N | N | N | N | N | N | N | N | Y
154355 | 91.7 | 62.504 | 198.9 | 155.9 | 88.8 | 98.7 | 29.5 | 63.8 | 90.2 | 136.7 | 114.2 | 2.2 | 3.7835 | 29.7178 | 644.4 | 678 | 638.693 | 303.214 | -3.7 | -3.6 | -0.1 | 25.6 | 10.23 | 2.11 | 2.2 | 7.54E-07 | 0 | 0 | 0 | 0.0043 | 26.7714 | 4.0136 | 0.0006 | 0.0006 | 0.0006 | 0 | 0 | 196.77 | N | N | N | N | N | N | N | N | N | Y
154356 | 92.1 | 62.771 | 198.9 | 155.5 | 88.8 | 98.7 | 29.5 | 63.8 | 90.2 | 136.9 | 113.8 | 2.2 | 3.6012 | 29.7111 | 643.9 | 678 | 622.392 | 295.536 | -3.6 | -3.5 | -0.1 | 24.4 | 10.17 | 2.14 | 2.2 | 7.74E-07 | 0 | 0 | 0 | 0.004 | 25.9571 | 3.9775 | 0.0006 | 0.0006 | 0.0006 | 0 | 0 | 194.75 | N | N | N | N | N | N | N | N | N | Y
154357 | 92.5 | 63.1 | 198.9 | 155.1 | 88.8 | 98.7 | 29.5 | 63.8 | 90.1 | 136.9 | 113.5 | 2.2 | 3.4574 | 29.7048 | 643.5 | 678 | 609.358 | 289.392 | -3.5 | -3.5 | -0.1 | 23.3 | 10.09 | 2.21 | 2.2 | 7.90E-07 | 0 | 0 | 0 | 0.0037 | 25.2107 | 4.0097 | 0.0006 | 0.0006 | 0.0006 | 0 | 0 | 203.15 | N | N | N | N | N | N | N | N | N | Y
154358 | 92.7 | 63.237 | 198.9 | 154.7 | 88.8 | 98.7 | 29.5 | 63.8 | 90 | 137.1 | 113.1 | 2.2 | 3.6784 | 29.7116 | 643.3 | 677.8 | 628.16 | 298.443 | -3.6 | -3.5 | -0.1 | 22.7 | 10.09 | 2.24 | 2.1 | 7.66E-07 | 0 | 0 | 0 | 0.0037 | 25.9972 | 4.1966 | 0.0006 | 0.0006 | 0.0006 | 0 | 0 | 184.39 | N | N | N | N | N | N | N | N | N | Y
154359 | 93.1 | 63.448 | 198.9 | 154 | 88.8 | 98.7 | 29.5 | 63.8 | 90 | 137.1 | 112.4 | 2.1 | 4.8281 | 29.7374 | 643.3 | 677.8 | 722.425 | 343.523 | -3.6 | -3.6 | -0.1 | 23.4 | 10.22 | 2.19 | 2.1 | 6.65E-07 | 0 | 0 | 0 | 0.0044 | 30.3179 | 4.7295 | 0.0007 | 0.0007 | 0.0007 | 0 | 0 | 184.17 | N | N | N | N | N | N | N | N | N | Y
154400 | 94.1 | 64.138 | 198.9 | 155.2 | 88.8 | 98.7 | 29.5 | 63.8 | 90 | 137.3 | 113.5 | 2.2 | 5.1408 | 29.7388 | 643.5 | 677.8 | 747.02 | 355.183 | -3.6 | -3.6 | -0.1 | 24.3 | 10.17 | 2.18 | 2.2 | 6.44E-07 | 0 | 0 | 0 | 0.0047 | 31.188 | 4.8551 | 0.0007 | 0.0007 | 0.0007 | 0 | 0 | 223.78 | N | N | N | N | N | N | N | N | N | Y
154401 | 94.8 | 64.641 | 198.9 | 158.1 | 88.8 | 98.7 | 29.5 | 63.9 | 90.3 | 137.3 | 116.2 | 2.4 | 4.7108 | 29.7314 | 643.6 | 677.6 | 715.214 | 339.937 | -3.7 | -3.6 | -0.1 | 25.2 | 9.99 | 2.26 | 2.2 | 6.73E-07 | 0 | 0 | 0 | 0.0047 | 29.3226 | 4.8292 | 0.0007 | 0.0007 | 0.0007 | 0 | 0 | 217.2 | N | N | N | N | N | N | N | N | N | Y
154402 | 95.7 | 65.275 | 198.8 | 157.6 | 88.8 | 98.8 | 29.5 | 64 | 90.6 | 137.1 | 115.7 | 2.4 | 4.4866 | 29.7322 | 643.5 | 677.6 | 697.682 | 331.623 | -3.7 | -3.6 | -0.1 | 25.4 | 9.94 | 2.34 | 2 | 6.90E-07 | 0 | 0 | 0 | 0.0046 | 28.4701 | 4.8734 | 0.0006 | 0.0006 | 0.0006 | 0 | 0 | 211.09 | N | N | N | N | N | N | N | N | N | Y
154403 | 96.6 | 65.865 | 198.8 | 157.1 | 88.8 | 98.8 | 29.5 | 64 | 90.9 | 137.2 | 115.3 | 2.3 | 4.516 | 29.7334 | 643.5 | 677.2 | 700.037 | 332.784 | -3.7 | -3.6 | -0.1 | 23.8 | 9.95 | 2.37 | 2 | 6.87E-07 | 0 | 0 | 0 | 0.0044 | 28.5893 | 4.9526 | 0.0006 | 0.0006 | 0.0006 | 0 | 0 | 213.85 | N | N | N | N | N | N | N | N | N | Y
154404 | 97.5 | 66.474 | 198.8 | 156.8 | 88.8 | 98.8 | 29.5 | 64.1 | 91 | 137.2 | 115 | 2.3 | 4.4224 | 29.7393 | 643.4 | 677.1 | 692.332 | 329.216 | -3.7 | -3.6 | -0.1 | 22 | 9.83 | 2.46 | 2.1 | 6.95E-07 | 0 | 0 | 0 | 0.004 | 27.9547 | 5.0934 | 0.0006 | 0.0006 | 0.0006 | 0 | 0 | 210.04 | N | N | N | N | N | N | N | N | N | Y
154405 | 98.5 | 67.164 | 198.9 | 156.5 | 88.8 | 98.8 | 29.5 | 64.2 | 91.3 | 137.5 | 114.7 | 2.3 | 4.0081 | 29.723 | 642.9 | 677.1 | 656.878 | 312.313 | -3.7 | -3.6 | -0.1 | 23.1 | 9.37 | 2.79 | 2.2 | 7.33E-07 | 0 | 0 | 0 | 0.004 | 25.2641 | 5.4613 | 0.0006 | 0.0006 | 0.0006 | 0 | 0 | 199.68 | N | N | N | N | N | N | N | N | N | Y
154406 | 99.5 | 67.835 | 198.9 | 155.6 | 88.8 | 98.8 | 29.5 | 64.2 | 91.3 | 137.6 | 113.9 | 2.2 | 2.9618 | 29.6983 | 642.2 | 676.7 | 561.18 | 266.757 | -3.7 | -3.7 | -0.1 | 24.7 | 8.58 | 3.47 | 2.2 | 8.59E-07 | 0 | 0 | 0 | 0.0036 | 19.7734 | 5.8137 | 0.0005 | 0.0005 | 0.0005 | 0 | 0 | 171.77 | N | N | N | N | N | N | N | N | N | Y
154407 | 100.3 | 68.407 | 198.9 | 152.4 | 88.8 | 98.8 | 29.5 | 64.2 | 91.2 | 137.6 | 111.1 | 2 | 2.309 | 29.6831 | 641.1 | 676.7 | 495.892 | 235.848 | -3.8 | -3.7 | -0.1 | 25.3 | 8.07 | 4.04 | 2 | 9.72E-07 | 0 | 0 | 0 | 0.0033 | 16.441 | 5.9833 | 0.0004 | 0.0005 | 0.0005 | 0 | 0 | 110.56 | N | N | N | N | N | N | N | N | N | Y
154408 | 101 | 68.835 | 199 | 150 | 88.8 | 98.8 | 29.5 | 64.2 | 91.3 | 137.5 | 108.9 | 1.8 | 2.1549 | 29.689 | 640.1 | 676.2 | 479.13 | 228.119 | -3.7 | -3.6 | -0.1 | 24.5 | 8.01 | 4.38 | 2 | 1.00E-06 | 0 | 0 | 0 | 0.0031 | 15.7773 | 6.2684 | 0.0004 | 0.0004 | 0.0004 | 0 | 0 | 98.69 | N | N | N | N | N | N | N | N | N | Y
154409 | 101.7 | 69.32 | 199.1 | 148.6 | 88.8 | 98.8 | 29.5 | 64.2 | 91.4 | 137.6 | 107.6 | 1.7 | 2.3042 | 29.7003 | 639.4 | 676.2 | 495.08 | 235.956 | -3.6 | -3.5 | -0.1 | 23.8 | 8.05 | 4.55 | 1.9 | 9.71E-07 | 0 | 0 | 0 | 0.0031 | 16.3918 | 6.7376 | 0.0004 | 0.0004 | 0.0004 | 0 | 0 | 101.82 | N | N | N | N | N | N | N | N | N | Y
154410 | 102.2 | 69.649 | 198.9 | 148.6 | 88.9 | 98.8 | 29.5 | 64.3 | 91.6 | 137.9 | 107.7 | 1.7 | 2.3233 | 29.6979 | 638.7 | 675.8 | 496.979 | 236.993 | -3.6 | -3.6 | -0.1 | 25.1 | 7.54 | 4.99 | 1.8 | 9.67E-07 | 0 | 0 | 0 | 0.0033 | 15.4255 | 7.4307 | 0.0004 | 0.0004 | 0.0004 | 0 | 0 | 103.45 | N | N | N | N | N | N | N | N | N | Y
154411 | 102.4 | 69.836 | 198.9 | 147.8 | 88.8 | 98.8 | 29.5 | 64.3 | 91.5 | 138 | 107 | 1.6 | 2.0038 | 29.6887 | 637.6 | 675.6 | 460.749 | 219.864 | -3.6 | -3.5 | -0.1 | 25.9 | 6.68 | 5.81 | 1.8 | 1.04E-06 | 0 | 0 | 0 | 0.0031 | 12.6902 | 8.0131 | 0.0004 | 0.0004 | 0.0004 | 0 | 0 | 75.48 | N | N | N | N | N | N | N | N | N | N
154412 | 102.4 | 69.799 | 198.9 | 145.7 | 88.8 | 98.8 | 29.5 | 64.3 | 91.5 | 138 | 105.1 | 1.4 | 1.9541 | 29.6798 | 636.3 | 675.4 | 454.65 | 217.156 | -3.4 | -3.4 | -0.1 | 25.3 | 6.76 | 6.13 | 1.8 | 1.06E-06 | 0 | 0 | 0 | 0.003 | 12.6685 | 8.3622 | 0.0003 | 0.0004 | 0.0004 | 0 | 0 | 36.68 | N | N | N | N | N | N | N | N | N | N
154413 | 102.4 | 69.805 | 198.7 | 145.9 | 88.9 | 98.8 | 29.5 | 64.3 | 91.6 | 137.6 | 105.3 | 1.5 | 2.4405 | 29.6927 | 635.6 | 675.1 | 508.418 | 243.083 | -3.3 | -3.2 | -0.1 | 25 | 7.38 | 5.82 | 1.7 | 9.42E-07 | 0 | 0 | 0 | 0.0033 | 15.4823 | 8.8756 | 0.0004 | 0.0004 | 0.0004 | 0 | 0 | 107.58 | N | N | N | N | N | N | N | N | N | Y
154414 | 102.4 | 69.817 | 198.4 | 148.2 | 88.8 | 98.8 | 29.5 | 64.2 | 91.4 | 137.5 | 107.3 | 1.6 | 2.7717 | 29.7072 | 635.5 | 674.7 | 541.751 | 259.173 | -3.4 | -3.4 | -0.1 | 24.9 | 7.78 | 5.35 | 1.7 | 8.83E-07 | 0 | 0 | 0 | 0.0036 | 17.413 | 8.6972 | 0.0004 | 0.0004 | 0.0004 | 0 | 0 | 96.16 | N | N | N | N | N | N | N | N | N | Y
154415 | 102.3 | 69.73 | 198.1 | 149.1 | 88.8 | 98.8 | 29.5 | 64.2 | 91.4 | 137.8 | 108.1 | 1.7 | 3.3636 | 29.7178 | 635.2 | 674.2 | 598.241 | 286.389 | -3.5 | -3.4 | -0.1 | 24.3 | 8.12 | 4.89 | 1.8 | 7.39E-03 | 0 | 0 | 0 | 0.0038 | 20.068 | 8.7959 | 0.0005 | 0.0005 | 0.0005 | 0 | 0 | 118.82 | N | N | N | N | N | N | N | N | N | Y
154416 | 102.3 | 69.718 | 197.9 | 151.3 | 88.8 | 98.8 | 29.5 | 64.2 | 91.4 | 137.9 | 110.1 | 1.9 | 3.4773 | 29.721 | 635.2 | 674 | 608.941 | 291.55 | -3.6 | -3.5 | -0.1 | 24 | 8.21 | 4.61 | 1.7 | 7.85E-07 | 0 | 0 | 0 | 0.0038 | 20.6803 | 8.4438 | 0.0005 | 0.0005 | 0.0005 | 0 | 0 | 146.17 | N | N | N | N | N | N | N | N | N | Y
154417 | 102.3 | 69.749 | 197.5 | 152.4 | 88.8 | 98.8 | 29.5 | 64.2 | 91.4 | 138.1 | 111 | 2 | 3.2471 | 29.7213 | 635.3 | 673.6 | 587.602 | 281.303 | -3.8 | -3.7 | -0.1 | 23.7 | 8.13 | 4.56 | 1.6 | 8.14E-07 | 0 | 0 | 0 | 0.0037 | 19.7488 | 8.0596 | 0.0004 | 0.0004 | 0.0004 | 0 | 0 | 140.51 | N | N | N | N | N | N | N | N | N | Y
154418 | 102.3 | 69.736 | 197.3 | 151.9 | 88.8 | 98.8 | 29.5 | 64.2 | 91.3 | 138.2 | 110.6 | 1.9 | 2.9547 | 29.7164 | 635.2 | 673.1 | 559.622 | 267.88 | -3.7 | -3.6 | -0.1 | 22.9 | 8.03 | 4.62 | 1.6 | 8.55E-07 | 0 | 0 | 0 | 0.0034 | 18.5668 | 7.7651 | 0.0004 | 0.0004 | 0.0004 | 0 | 0 | 135.19 | N | N | N | N | N | N | N | N | N | Y
154419 | 102.2 | 69.699 | 197.1 | 151.4 | 88.8 | 98.8 | 29.5 | 64.2 | 91.2 | 138.3 | 110.1 | 1.9 | 2.7249 | 29.7127 | 634.8 | 672.7 | 537.154 | 257.188 | -3.6 | -3.5 | -0.1 | 23.3 | 7.99 | 4.68 | 1.7 | 8.90E-07 | 0 | 0 | 0 | 0.0033 | 17.7377 | 7.551 | 0.0004 | 0.0004 | 0.0004 | 0 | 0 | 119.42 | N | N | N | N | N | N | N | N | N | Y
154420 | 102.1 | 69.625 | 196.9 | 150.5 | 88.9 | 98.8 | 29.5 | 64.2 | 91.2 | 138.4 | 109.4 | 1.8 | 2.7146 | 29.7111 | 633.9 | 672.4 | 535.857 | 256.778 | -3.6 | -3.5 | -0.1 | 25 | 7.96 | 4.72 | 1.8 | 8.92E-07 | 0 | 0 | 0 | 0.0035 | 17.6582 | 7.6142 | 0.0004 | 0.0004 | 0.0004 | 0 | 0 | 115.79 | N | N | N | N | N | N | N | N | N | Y
154421 | 102 | 69.575 | 196.8 | 150.3 | 88.9 | 98.8 | 29.5 | 64.2 | 91.2 | 138.5 | 109.2 | 1.8 | 2.5678 | 29.7047 | 633.1 | 672 | 521.077 | 249.81 | -3.6 | -3.6 | -0.1 | 26.2 | 7.91 | 4.76 | 1.8 | 9.17E-07 | 0 | 0 | 0 | 0.0036 | 17.0614 | 7.4598 | 0.0004 | 0.0004 | 0.0004 | 0 | 0 | 116.66 | N | N | N | N | N | N | N | N | N | Y
154422 | 102.1 | 69.643 | 196.6 | 149.6 | 88.9 | 98.9 | 29.5 | 64.2 | 91.2 | 138.6 | 108.6 | 1.8 | 2.6469 | 29.7054 | 632.4 | 671.7 | 528.712 | 253.645 | -3.7 | -3.6 | -0.1 | 26.7 | 8.07 | 4.64 | 1.8 | 9.03E-07 | 0 | 0 | 0 | 0.0037 | 17.6738 | 7.3863 | 0.0004 | 0.0004 | 0.0004 | 0 | 0 | 98.37 | N | N | N | N | N | N | N | N | N | Y
154423 | 102 | 69.544 | 196.4 | 149.3 | 88.8 | 98.9 | 29.5 | 64.2 | 91.2 | 138.6 | 108.3 | 1.7 | 3.2931 | 29.7219 | 632 | 671.3 | 590.551 | 283.562 | -3.7 | -3.6 | -0.1 | 26.6 | 8.41 | 4.35 | 1.7 | 8.07E-07 | 0 | 0 | 0 | 0.0041 | 20.6038 | 7.7462 | 0.0004 | 0.0005 | 0.0005 | 0 | 0 | 122.76 | N | N | N | N | N | N | N | N | N | Y
154424 | 102 | 69.556 | 196.3 | 150.8 | 88.8 | 98.9 | 29.5 | 64.2 | 91.2 | 138.7 | 109.7 | 1.8 | 3.7045 | 29.7372 | 632 | 671.1 | 628.35 | 301.864 | -3.7 | -3.6 | -0.1 | 25.7 | 8.55 | 4.16 | 1.7 | 7.58E-07 | 0 | 0 | 0 | 0.0043 | 22.2784 | 7.8855 | 0.0005 | 0.0005 | 0.0005 | 0 | 0 | 159.66 | N | N | N | N | N | N | N | N | N | Y
154425 | 102.1 | 69.631 | 196.3 | 152.7 | 88.8 | 98.9 | 29.5 | 64.2 | 91.2 | 138.8 | 111.3 | 2 | 3.6732 | 29.73 | 632 | 670.6 | 625.64 | 300.508 | -3.8 | -3.7 | -0.1 | 24 | 8.42 | 4.17 | 1.7 | 7.62E-07 | 0 | 0 | 0 | 0.004 | 21.8409 | 7.8589 | 0.0005 | 0.0005 | 0.0005 | 0 | 0 | 153.89 | N | N | N | N | N | N | N | N | N | Y
154426 | 102.2 | 69.699 | 196.2 | 153 | 88.8 | 98.9 | 29.5 | 64.2 | 91.2 | 138.6 | 111.6 | 2 | 3.4293 | 29.7303 | 631.8 | 670.2 | 603.62 | 289.973 | -3.7 | -3.6 | -0.1 | 22.9 | 8.27 | 4.25 | 1.7 | 7.90E-07 | 0 | 0 | 0 | 0.0037 | 20.7187 | 7.7393 | 0.0005 | 0.0005 | 0.0005 | 0 | 0 | 147.25 | N | N | N | N | N | N | N | N | N | Y
154427 | 102.3 | 69.768 | 196.1 | 152.5 | 88.8 | 98.9 | 29.5 | 64.1 | 91.1 | 138.6 | 111.2 | 2 | 3.2992 | 29.7245 | 631.5 | 669.5 | 591.589 | 284.234 | -3.6 | -3.5 | -0.1 | 23.5 | 8.24 | 4.31 | 1.8 | 8.06E-07 | 0 | 0 | 0 | 0.0037 | 20.2341 | 7.6943 | 0.0005 | 0.0005 | 0.0005 | 0 | 0 | 139.71 | N | N | N | N | N | N | N | N | N | Y
154428 | 102.4 | 69.817 | 195.9 | 151.9 | 88.9 | 98.9 | 29.5 | 64.1 | 90.9 | 138.6 | 110.6 | 1.9 | 3.5905 | 29.7436 | 631.2 | 669.3 | 617.669 | 297.028 | -3.7 | -3.6 | -0.1 | 23.2 | 8.41 | 4.23 | 1.8 | 7.71E-07 | 0 | 0 | 0 | 0.0038 | 21.5701 | 7.8806 | 0.0005 | 0.0005 | 0.0005 | 0 | 0 | 138.03 | N | N | N | N | N | N | N | N | N | Y
154429 | 102.5 | 69.886 | 195.9 | 152.2 | 88.9 | 98.9 | 29.5 | 64 | 90.7 | 138.7 | 110.9 | 2 | 4.0548 | 29.753 | 631.1 | 669.1 | 658.179 | 316.624 | -3.7 | -3.6 | -0.1 | 22.6 | 8.56 | 4.1 | 1.7 | 7.23E-07 | 0 | 0 | 0 | 0.0039 | 23.4142 | 8.1459 | 0.0005 | 0.0005 | 0.0005 | 0 | 0 | 165.05 | N | N | N | N | N | N | N | N | N | Y
154430 | 102.8 | 70.091 | 195.9 | 153.8 | 88.9 | 98.9 | 29.5 | 64 | 90.5 | 138.8 | 112.3 | 2.1 | 3.8623 | 29.7419 | 630.8 | 668.6 | 641.379 | 308.515 | -3.8 | -3.7 | -0.1 | 22.8 | 8.35 | 4.21 | 1.5 | 9.00E-04 | 0 | 0 | 0 | 0.0039 | 22.2344 | 8.1489 | 0.0004 | 0.0004 | 0.0004 | 0 | 0 | 167.61 | N | N | N | N | N | N | N | N | N | Y
154431 | 103 | 70.234 | 195.8 | 154 | 88.9 | 98.9 | 29.5 | 63.9 | 90.3 | 138.7 | 112.4 | 2.1 | 3.251 | 29.7289 | 630.4 | 668.1 | 586.535 | 282.124 | -3.9 | -3.8 | -0.1 | 23.6 | 8.08 | 4.38 | 1.4 | 8.12E-07 | 0 | 0 | 0 | 0.0037 | 19.6756 | 7.7611 | 0.0004 | 0.0004 | 0.0004 | 0 | 0 | 132.42 | N | N | N | N | N | N | N | N | N | Y
154432 | 102.9 | 70.184 | 195.7 | 152 | 88.9 | 98.9 | 29.5 | 63.9 | 90.2 | 138.6 | 110.7 | 1.9 | 3.1624 | 29.723 | 629.7 | 667.7 | 578.288 | 278.272 | -3.7 | -3.7 | -0.1 | 24.8 | 8.19 | 4.4 | 1.5 | 8.23E-07 | 0 | 0 | 0 | 0.0038 | 19.6744 | 7.6916 | 0.0004 | 0.0004 | 0.0004 | 0 | 0 | 129.78 | N | N | N | N | N | N | N | N | N | Y
154433 | 102.9 | 70.184 | 195.8 | 151.7 | 88.8 | 98.9 | 29.5 | 63.8 | 90.1 | 138.5 | 110.5 | 1.9 | 3.1977 | 29.7354 | 629.2 | 667.3 | 581.391 | 280.021 | -3.7 | -3.6 | -0.1 | 26.4 | 8.29 | 4.37 | 1.6 | 8.18E-07 | 0 | 0 | 0 | 0.0041 | 20.0478 | 7.6776 | 0.0004 | 0.0004 | 0.0004 | 0 | 0 | 143.84 | N | N | N | N | N | N | N | N | N | Y
154434 | 103 | 70.234 | 195.8 | 150.9 | 88.8 | 98.9 | 29.5 | 63.8 | 90.1 | 138.6 | 109.7 | 1.9 | 3.1976 | 29.7353 | 628.8 | 667 | 581.278 | 280.067 | -3.7 | -3.6 | -0.1 | 27.1 | 8.18 | 4.44 | 1.6 | 8.18E-07 | 0 | 0 | 0 | 0.0042 | 19.7702 | 7.8119 | 0.0004 | 0.0004 | 0.0004 | 0 | 0 | 136.65 | N | N | N | N | N | N | N | N | N | Y
154435 | 103.1 | 70.283 | 195.9 | 151 | 88.9 | 98.9 | 29.5 | 63.9 | 90.2 | 138.3 | 109.8 | 1.9 | 2.9977 | 29.7304 | 628.6 | 666.6 | 562.081 | 270.831 | -3.7 | -3.6 | -0.1 | 26.5 | 7.99 | 4.6 | 1.6 | 8.46E-07 | 0 | 0 | 0 | 0.0039 | 18.6824 | 7.8254 | 0.0004 | 0.0004 | 0.0004 | 0 | 0 | 122.55 | N | N | N | N | N | N | N | N | N | Y
154436 | 103 | 70.227 | 195.9 | 150.9 | 88.8 | 98.9 | 29.5 | 64 | 90.7 | 138.1 | 109.7 | 1.8 | 2.8229 | 29.7285 | 628.4 | 666.3 | 545.119 | 262.691 | -3.7 | -3.6 | -0.1 | 25.8 | 7.88 | 4.74 | 1.6 | 8.72E-07 | 0 | 0 | 0 | 0.0037 | 17.8853 | 7.8251 | 0.0004 | 0.0004 | 0.0004 | 0 | 0 | 117.04 | N | N | N | N | N | N | N | N | N | Y
154437 | 102.9 | 70.128 | 196 | 150.5 | 88.9 | 98.9 | 29.5 | 64.1 | 91 | 137.9 | 109.3 | 1.8 | 2.8159 | 29.7297 | 627.9 | 666.1 | 544.226 | 262.374 | -3.7 | -3.6 | -0.1 | 25.3 | 7.88 | 4.81 | 1.6 | 8.73E-07 | 0 | 0 | 0 | 0.0036 | 17.849 | 7.9172 | 0.0004 | 0.0004 | 0.0004 | 0 | 0 | 110.56 | N | N | N | N | N | N | N | N | N | Y
154438 | 102.7 | 69.991 | 196 | 150.2 | 88.9 | 98.9 | 29.5 | 64.2 | 91.4 | 137.8 | 109.1 | 1.8 | 3.1771 | 29.7348 | 627.4 | 665.5 | 578.512 | 279.087 | -3.7 | -3.6 | -0.1 | 25.6 | 7.99 | 4.73 | 1.6 | 8.21E-07 | 0 | 0 | 0 | 0.0039 | 19.245 | 8.2962 | 0.0004 | 0.0004 | 0.0004 | 0 | 0 | 107.66 | N | N | N | N | N | N | N | N | N | Y
154439 | 102.5 | 69.886 | 196 | 151.2 | 88.9 | 98.9 | 29.5 | 64.3 | 91.6 | 137.9 | 110 | 1.9 | 3.7411 | 29.7473 | 626.8 | 665.5 | 629.836 | 304.133 | -3.7 | -3.7 | -0.1 | 25.7 | 8.2 | 4.54 | 1.6 | 7.53E-07 | 0 | 0 | 0 | 0.0043 | 21.5411 | 8.6611 | 0.0004 | 0.0005 | 0.0005 | 0 | 0 | 125.34 | N | N | N | N | N | N | N | N | N | Y
154440 | 102.5 | 69.867 | 195.8 | 153.1 | 88.9 | 98.9 | 29.5 | 64.4 | 91.8 | 138 | 111.7 | 2 | 3.9728 | 29.7503 | 627 | 665.2 | 650.188 | 313.934 | -3.7 | -3.7 | -0.1 | 25 | 8.41 | 4.3 | 1.6 | 7.29E-07 | 0 | 0 | 0 | 0.0043 | 22.8019 | 8.4749 | 0.0005 | 0.0005 | 0.0005 | 0 | 0 | 160.12 | N | N | N | N | N | N | N | N | N | Y
154441 | 102.5 | 69.886 | 195.7 | 153.7 | 88.9 | 98.9 | 29.5 | 64.4 | 91.8 | 138.2 | 112.2 | 2.1 | 4.3146 | 29.7505 | 627.2 | 665.2 | 678.707 | 327.664 | -3.7 | -3.7 | -0.1 | 23.9 | 8.6 | 4.09 | 1.6 | 6.98E-07 | 0 | 0 | 0 | 0.0043 | 24.3307 | 8.4035 | 0.0005 | 0.0005 | 0.0005 | 0 | 0 | 157.01 | N | N | N | N | N | N | N | N | N | Y
154442 | 102.6 | 69.985 | 195.7 | 154.7 | 88.9 | 98.9 | 29.5 | 64.4 | 91.8 | 138.2 | 113.1 | 2.2 | 4.32 | 29.7539 | 627.5 | 664.8 | 679.39 | 327.92 | -3.7 | -3.6 | -0.1 | 22.7 | 8.6 | 4 | 1.6 | 6.98E-07 | 0 | 0 | 0 | 0.0041 | 24.3565 | 8.2392 | 0.0005 | 0.0005 | 0.0005 | 0 | 0 | 177.52 | N | N | N | N | N | N | N | N | N | Y
154443 | 102.7 | 69.991 | 195.7 | 154.9 | 88.9 | 98.9 | 29.5 | 64.4 | 91.8 | 138.3 | 113.3 | 2.2 | 3.9834 | 29.7437 | 627.8 | 664.6 | 651.243 | 314.141 | -3.7 | -3.6 | -0.1 | 22.3 | 8.54 | 3.99 | 1.6 | 7.29E-07 | 0 | 0 | 0 | 0.0039 | 23.1531 | 7.8692 | 0.0004 | 0.0005 | 0.0005 | 0 | 0 | 165.58 | N | N | N | N | N | N | N | N | N | Y
154444 | 102.7 | 69.991 | 195.7 | 154.2 | 88.9 | 98.9 | 29.5 | 64.4 | 91.8 | 138.3 | 112.7 | 2.1 | 3.9586 | 29.7511 | 627.9 | 664.5 | 649.074 | 313.146 | -3.6 | -3.5 | -0.1 | 22.9 | 8.65 | 3.9 | 1.6 | 7.31E-07 | 0 | 0 | 0 | 0.0039 | 23.3826 | 7.6701 | 0.0004 | 0.0005 | 0.0005 | 0 | 0 | 159.44 | N | N | N | N | N | N | N | N | N | Y
154445 | 102.7 | 70.029 | 195.9 | 153.6 | 88.9 | 98.9 | 29.5 | 64.3 | 91.7 | 138.3 | 112.1 | 2.1 | 4.3758 | 29.7697 | 628.1 | 664.5 | 683.636 | 329.984 | -3.6 | -3.5 | -0.1 | 23.5 | 8.83 | 3.77 | 1.6 | 6.93E-07 | 0 | 0 | 0 | 0.0043 | 25.149 | 7.8102 | 0.0005 | 0.0005 | 0.0005 | 0 | 0 | 170.25 | N | N | N | N | N | N | N | N | N | Y
154446 | 102.7 | 70.047 | 196.1 | 155 | 88.9 | 98.9 | 29.5 | 64.2 | 91.4 | 138.4 | 113.3 | 2.2 | 4.4314 | 29.7723 | 628.6 | 664.3 | 688.146 | 332.042 | -3.5 | -3.5 | -0.1 | 24.7 | 8.68 | 3.86 | 1.6 | 6.89E-07 | 0 | 0 | 0 | 0.0045 | 24.8783 | 8.0399 | 0.0005 | 0.0005 | 0.0005 | 0 | 0 | 184.8 | N | N | N | N | N | N | N | N | N | Y
154447 | 102.7 | 70.041 | 196.1 | 155.5 | 88.9 | 98.9 | 29.5 | 64.3 | 91.4 | 138.4 | 113.8 | 2.2 | 3.6172 | 29.7401 | 628.8 | 664.3 | 618.03 | 297.819 | -3.6 | -3.5 | -0.1 | 25.8 | 8.01 | 4.39 | 1.5 | 7.69E-07 | 0 | 0 | 0 | 0.0042 | 20.586 | 8.2158 | 0.0004 | 0.0004 | 0.0004 | 0 | 0 | 171.56 | N | N | N | N | N | N | N | N | N | Y
154448 | 102.5 | 69.892 | 196.1 | 153.6 | 88.9 | 98.9 | 29.5 | 64.3 | 91.6 | 138.5 | 112.2 | 2.1 | 2.5207 | 29.7084 | 628.3 | 664.5 | 513.344 | 247.227 | -3.6 | -3.6 | -0.1 | 26.6 | 7.27 | 5.18 | 1.5 | 9.27E-07 | 0 | 0 | 0 | 0.0036 | 15.5177 | 8.0368 | 0.0003 | 0.0004 | 0.0004 | 0 | 0 | 93.55 | N | N | N | N | N | N | N | N | N | Y
154449 | 102.1 | 69.612 | 196.1 | 149.7 | 88.9 | 98.9 | 29.5 | 64.3 | 91.6 | 138.2 | 108.7 | 1.8 | 1.9116 | 29.6928 | 627.5 | 664.6 | 448.145 | 215.862 | -3.6 | -3.5 | -0.1 | 25.4 | 6.92 | 5.73 | 1.5 | 1.06E-06 | 0 | 0 | 0 | 0.003 | 12.9056 | 7.7692 | 0.0003 | 0.0003 | 0.0003 | 0 | 0 | 76.4 | N | N | N | N | N | N | N | N | N | N
154450 | 101.7 | 69.32 | 196.1 | 147.8 | 88.9 | 98.9 | 29.5 | 64.3 | 91.6 | 137.9 | 107 | 1.6 | 1.7652 | 29.6925 | 626.5 | 664.5 | 430.928 | 207.765 | -3.5 | -3.4 | -0.1 | 24.5 | 7.05 | 5.85 | 1.5 | 1.10E-06 | 0 | 0 | 0 | 0.0028 | 12.656 | 7.637 | 0.0003 | 0.0003 | 0.0003 | 0 | 0 | 80.1 | N | N | N | N | N | N | N | N | N | Y
154451 | 101.1 | 68.96 | 196.3 | 146.8 | 88.9 | 98.9 | 29.5 | 64.3 | 91.7 | 138 | 106.1 | 1.5 | 1.8392 | 29.6905 | 625.9 | 664.6 | 439.739 | 212.122 | -3.6 | -3.5 | -0.1 | 25.5 | 7.29 | 5.74 | 1.5 | 1.08E-06 | 0 | 0 | 0 | 0.003 | 13.3476 | 7.6447 | 0.0003 | 0.0003 | 0.0003 | 0 | 0 | 86.56 | N | N | N | N | N | N | N | N | N | Y
154452 | 100.6 | 68.593 | 196.3 | 146.7 | 88.9 | 98.9 | 29.5 | 64.5 | 92.4 | 138.2 | 106 | 1.5 | 1.9051 | 29.6972 | 625.6 | 664.8 | 447.404 | 215.916 | -3.5 | -3.5 | -0.1 | 26.3 | 7.36 | 5.65 | 1.6 | 1.06E-06 | 0 | 0 | 0 | 0.0031 | 13.7218 | 7.6537 | 0.0003 | 0.0003 | 0.0003 | 0 | 0 | 82.02 | N | N | N | N | N | N | N | N | N | Y
154453 | 100.1 | 68.276 | 196.3 | 146.8 | 88.9 | 98.9 | 29.5 | 64.7 | 92.8 | 138.4 | 106.1 | 1.5 | 2.0945 | 29.7095 | 625.5 | 664.6 | 467.939 | 225.939 | -3.5 | -3.4 | -0.1 | 26.9 | 7.38 | 5.53 | 1.6 | 9.09E-04 | 0 | 0 | 0 | 0.0033 | 14.3987 | 7.8376 | 0.0003 | 0.0003 | 0.0003 | 0 | 0 | 81.46 | N | N | N | N | N | N | N | N | N | Y
154454 | 99.7 | 67.953 | 196.2 | 147 | 88.9 | 98.9 | 29.5 | 64.7 | 93 | 138.5 | 106.3 | 1.6 | 3.064 | 29.7358 | 625.7 | 664.8 | 566.162 | 273.555 | -3.5 | -3.4 | -0.1 | 26.8 | 7.9 | 5 | 1.7 | 8.37E-07 | 0 | 0 | 0 | 0.004 | 18.658 | 8.5837 | 0.0004 | 0.0004 | 0.0004 | 0 | 0 | 72.25 | N | N | N | N | N | N | N | N | N | N
154455 | 99.3 | 67.68 | 196.1 | 148 | 88.9 | 98.9 | 29.5 | 64.7 | 92.9 | 138.5 | 107.2 | 1.6 | 3.8943 | 29.7552 | 626.5 | 665 | 642.934 | 310.629 | -3.6 | -3.5 | -0.1 | 26.1 | 8.7 | 4.25 | 1.7 | 7.36E-07 | 0 | 0 | 0 | 0.0045 | 23.3411 | 8.2954 | 0.0005 | 0.0005 | 0.0005 | 0 | 0 | 145.52 | N | N | N | N | N | N | N | N | N | Y
154456 | 99.2 | 67.63 | 195.9 | 152.3 | 88.9 | 98.9 | 29.5 | 64.7 | 92.9 | 138.5 | 111 | 2 | 4.182 | 29.7481 | 627.7 | 665 | 668.085 | 322.341 | -3.7 | -3.6 | -0.1 | 23.9 | 9.05 | 3.75 | 1.7 | 7.10E-07 | 0 | 0 | 0 | 0.0042 | 25.1979 | 7.5941 | 0.0005 | 0.0005 | 0.0005 | 0 | 0 | 176.96 | N | N | N | N | N | N | N | N | N | Y
154457 | 99.2 | 67.642 | 195.7 | 154.5 | 88.9 | 98.9 | 29.5 | 64.7 | 92.9 | 138.8 | 112.9 | 2.1 | 3.9741 | 29.7446 | 629.1 | 665.4 | 650.83 | 313.577 | -3.8 | -3.7 | -0.1 | 22.9 | 8.99 | 3.61 | 1.8 | 7.30E-07 | 0 | 0 | 0 | 0.0039 | 24.3371 | 7.1006 | 0.0005 | 0.0005 | 0.0005 | 0 | 0 | 176.34 | N | N | N | N | N | N | N | N | N | Y
154458 | 99.3 | 67.717 | 195.7 | 154.9 | 88.9 | 98.9 | 29.5 | 64.7 | 93 | 138.8 | 113.3 | 2.2 | 3.528 | 29.7309 | 630.1 | 665.5 | 611.986 | 294.457 | -3.9 | -3.8 | -0.1 | 23.6 | 8.79 | 3.66 | 1.9 | 7.77E-07 | 0 | 0 | 0 | 0.0038 | 22.3479 | 6.7583 | 0.0005 | 0.0005 | 0.0005 | 0 | 0 | 174.14 | N | N | N | N | N | N | N | N | N | Y
154459 | 99.3 | 67.698 | 195.7 | 153.9 | 88.8 | 98.9 | 29.5 | 64.8 | 93.2 | 138.9 | 112.4 | 2.1 | 3.4251 | 29.734 | 630.7 | 666.1 | 602.711 | 289.864 | -3.9 | -3.9 | -0.1 | 24.3 | 8.83 | 3.62 | 1.9 | 7.90E-07 | 0 | 0 | 0 | 0.0039 | 22.0922 | 6.5916 | 0.0005 | 0.0005 | 0.0005 | 0 | 0 | 153.37 | N | N | N | N | N | N | N | N | N | Y
154500 | 99.2 | 67.642 | 195.7 | 152.8 | 88.9 | 98.9 | 29.5 | 64.8 | 93.3 | 138.8 | 111.4 | 2 | 4.0445 | 29.7519 | 631.4 | 666.6 | 657.015 | 315.987 | -3.9 | -3.8 | -0.1 | 24.6 | 9.14 | 3.41 | 2.1 | 7.24E-07 | 0 | 0 | 0 | 0.0043 | 24.9275 | 6.7687 | 0.0006 | 0.0006 | 0.0006 | 0 | 0 | 154.72 | N | N | N | N | N | N | N | N | N | Y
154501 | 99.3 | 67.692 | 195.8 | 153.6 | 88.9 | 98.9 | 29.5 | 64.8 | 93.3 | 138.8 | 112.1 | 2.1 | 4.2447 | 29.7563 | 632.3 | 667 | 674.493 | 324.167 | -3.9 | -3.8 | -0.1 | 24.6 | 9.25 | 3.27 | 2 | 7.06E-07 | 0 | 0 | 0 | 0.0044 | 25.8993 | 6.6522 | 0.0006 | 0.0006 | 0.0006 | 0 | 0 | 191.81 | N | N | N | N | N | N | N | N | N | Y
154502 | 99.4 | 67.767 | 195.8 | 155.3 | 88.9 | 98.9 | 29.5 | 64.8 | 93.3 | 138.9 | 113.7 | 2.2 | 4.0596 | 29.7443 | 633.2 | 667.5 | 659.323 | 316.472 | -3.9 | -3.8 | -0.1 | 24.3 | 9.13 | 3.28 | 2 | 7.23E-07 | 0 | 0 | 0 | 0.0042 | 24.9496 | 6.5074 | 0.0006 | 0.0006 | 0.0006 | 0 | 0 | 178.9 | N | N | N | N | N | N | N | N | N | Y
154503 | 99.5 | 67.816 | 196 | 154.9 | 88.8 | 98.9 | 29.5 | 64.7 | 93 | 138.8 | 113.3 | 2.2 | 3.8688 | 29.742 | 634.3 | 668.1 | 643.281 | 308.452 | -3.9 | -3.8 | -0.1 | 24 | 9.03 | 3.33 | 2 | 7.42E-07 | 0 | 0 | 0 | 0.0041 | 24.0405 | 6.4575 | 0.0005 | 0.0006 | 0.0006 | 0 | 0 | 175.29 | N | N | N | N | N | N | N | N | N | Y
154504 | 99.6 | 67.897 | 196.1 | 154.3 | 88.8 | 98.9 | 29.5 | 64.7 | 92.9 | 138.8 | 112.8 | 2.1 | 3.7698 | 29.749 | 635.6 | 668.8 | 634.93 | 304.167 | -3.9 | -3.8 | -0.1 | 24.6 | 9 | 3.39 | 1.9 | 7.52E-07 | 0 | 0 | 0 | 0.0041 | 23.6383 | 6.4698 | 0.0005 | 0.0006 | 0.0006 | 0 | 0 | 170.68 | N | N | N | N | N | N | N | N | N | Y
154505 | 99.8 | 68.021 | 196.3 | 154 | 88.9 | 98.9 | 29.5 | 64.7 | 92.9 | 138.8 | 112.5 | 2.1 | 3.64 | 29.7438 | 636.4 | 669.3 | 623.687 | 298.493 | -3.8 | -3.7 | -0.1 | 24.3 | 8.93 | 3.46 | 2 | 7.67E-07 | 0 | 0 | 0 | 0.004 | 23.0142 | 6.4824 | 0.0005 | 0.0006 | 0.0006 | 0 | 0 | 167.41 | N | N | N | N | N | N | N | N | N | Y
154506 | 99.9 | 68.146 | 196.5 | 153.5 | 88.9 | 98.9 | 29.5 | 64.7 | 92.9 | 138.8 | 112 | 2.1 | 3.5434 | 29.7374 | 636.9 | 669.9 | 615.178 | 294.234 | -3.7 | -3.7 | -0.1 | 23.6 | 8.86 | 3.53 | 2 | 7.78E-07 | 0 | 0 | 0 | 0.0038 | 22.4997 | 6.5221 | 0.0005 | 0.0005 | 0.0005 | 0 | 0 | 159.33 | N | N | N | N | N | N | N | N | N | Y
154507 | 100.2 | 68.295 | 196.7 | 153.2 | 88.9 | 98.9 | 29.5 | 64.6 | 92.7 | 138.8 | 111.8 | 2 | 3.7197 | 29.7413 | 637.5 | 670.6 | 630.988 | 301.67 | -3.8 | -3.7 | -0.1 | 23.2 | 8.92 | 3.52 | 2.1 | 7.59E-07 | 0 | 0 | 0 | 0.0038 | 23.2308 | 6.6732 | 0.0006 | 0.0006 | 0.0006 | 0 | 0 | 157.26 | N | N | N | N | N | N | N | N | N | Y
154508 | 100.5 | 68.543 | 196.9 | 153.1 | 88.9 | 98.9 | 29.5 | 64.4 | 92 | 138.8 | 111.7 | 2 | 3.9894 | 29.7432 | 638.2 | 671.1 | 654.711 | 312.817 | -3.8 | -3.8 | -0.1 | 22.2 | 8.96 | 3.5 | 2.2 | 7.32E-07 | 0 | 0 | 0 | 0.0038 | 24.2089 | 6.8791 | 0.0006 | 0.0006 | 0.0006 | 0 | 0 | 163.81 | N | N | N | N | N | N | N | N | N | Y
154509 | 100.8 | 68.761 | 197.1 | 153.9 | 88.9 | 98.9 | 29.5 | 64.4 | 91.8 | 138.8 | 112.4 | 2.1 | 3.8916 | 29.7421 | 639 | 671.8 | 646.48 | 308.649 | -3.9 | -3.8 | -0.1 | 21.4 | 8.82 | 3.59 | 2.1 | 7.42E-07 | 0 | 0 | 0 | 0.0036 | 23.5112 | 6.9513 | 0.0006 | 0.0006 | 0.0006 | 0 | 0 | 168.82 | N | N | N | N | N | N | N | N | N | Y
154510 | 101.2 | 68.972 | 197.2 | 154 | 88.9 | 98.9 | 29.5 | 64.4 | 91.8 | 138.8 | 112.5 | 2.1 | 3.5953 | 29.7368 | 640.1 | 672.6 | 620.628 | 295.955 | -3.9 | -3.8 | -0.1 | 20.6 | 8.62 | 3.78 | 2 | 7.74E-07 | 0 | 0 | 0 | 0.0033 | 22.0189 | 7.0189 | 0.0005 | 0.0006 | 0.0006 | 0 | 0 | 161.27 | N | N | N | N | N | N | N | N | N | Y
154511 | 101.5 | 69.183 | 197.2 | 153.2 | 88.9 | 98.9 | 29.5 | 64.3 | 91.7 | 138.8 | 111.8 | 2 | 3.3312 | 29.733 | 641 | 673.3 | 596.783 | 284.332 | -3.8 | -3.7 | -0.1 | 20.2 | 8.44 | 4 | 2 | 8.05E-07 | 0 | 0 | 0 | 0.0032 | 20.7303 | 7.1362 | 0.0005 | 0.0005 | 0.0005 | 0 | 0 | 148.3 | N | N | N | N | N | N | N | N | N | Y
154512 | 101.6 | 69.302 | 197.2 | 152.4 | 88.9 | 98.9 | 29.5 | 64.3 | 91.7 | 138.7 | 111.1 | 2 | 2.9732 | 29.7286 | 641.6 | 674.2 | 562.703 | 267.909 | -3.8 | -3.7 | -0.1 | 21.6 | 8.08 | 4.38 | 2.1 | 8.55E-07 | 0 | 0 | 0 | 0.0032 | 18.6807 | 7.3666 | 0.0005 | 0.0005 | 0.0005 | 0 | 0 | 142.07 | N | N | N | N | N | N | N | N | N | Y
154513 | 101.7 | 69.364 | 197.4 | 151.7 | 88.9 | 98.9 | 29.5 | 64.4 | 91.8 | 138.8 | 110.5 | 1.9 | 2.3984 | 29.7148 | 641.8 | 674.7 | 504.855 | 240.202 | -3.8 | -3.7 | -0.1 | 22.4 | 7.43 | 5.04 | 2.1 | 9.54E-07 | 0 | 0 | 0 | 0.003 | 15.4172 | 7.6055 | 0.0005 | 0.0005 | 0.0005 | 0 | 0 | 102.46 | N | N | N | N | N | N | N | N | N | Y
154514 | 101.6 | 69.246 | 197.6 | 149.3 | 88.9 | 98.9 | 29.5 | 64.6 | 92.7 | 138.7 | 108.3 | 1.7 | 1.9012 | 29.6962 | 641.6 | 675.4 | 449.674 | 213.866 | -3.7 | -3.7 | -0.1 | 21.9 | 6.81 | 5.81 | 2 | 1.07E-06 | 0 | 0 | 0 | 0.0026 | 12.5819 | 7.8054 | 0.0004 | 0.0004 | 0.0004 | 0 | 0 | 76.58 | N | N | N | N | N | N | N | N | N | N
154515 | 101.3 | 69.041 | 197.7 | 147.2 | 88.9 | 98.9 | 29.5 | 64.8 | 93.1 | 138.4 | 106.5 | 1.6 | 1.7126 | 29.6912 | 641 | 675.6 | 426.987 | 203.143 | -3.6 | -3.6 | -0.1 | 21.1 | 6.44 | 6.43 | 2 | 1.13E-06 | 0 | 0 | 0 | 0.0024 | 11.3051 | 8.1944 | 0.0004 | 0.0004 | 0.0004 | 0 | 0 | 66.85 | N | N | N | N | N | N | N | N | N | N
154516 | 101.3 | 69.096 | 197.7 | 145.8 | 88.9 | 98.9 | 29.5 | 64.8 | 93.4 | 138.3 | 105.2 | 1.5 | 1.8656 | 29.6973 | 640.5 | 676.2 | 444.479 | 211.612 | -3.5 | -3.5 | -0.1 | 20.6 | 6.72 | 6.38 | 1.9 | 1.08E-06 | 0 | 0 | 0 | 0.0024 | 12.2834 | 8.479 | 0.0004 | 0.0004 | 0.0004 | 0 | 0 | 60.93 | N | N | N | N | N | N | N | N | N | N
154517 | 100.4 | 68.438 | 197.7 | 145.5 | 88.8 | 98.9 | 29.5 | 64.9 | 93.4 | 138.3 | 105 | 1.4 | 2.7122 | 29.7212 | 640.5 | 676.9 | 535.984 | 255.377 | -3.5 | -3.4 | -0.1 | 20.9 | 7.57 | 5.71 | 1.9 | 8.96E-07 | 0 | 0 | 0 | 0.0029 | 16.6978 | 9.1622 | 0.0004 | 0.0004 | 0.0004 | 0 | 0 | 110.52 | N | N | N | N | N | N | N | N | N | Y
154518 | 100.2 | 68.338 | 197.6 | 148.6 | 88.9 | 98.9 | 29.5 | 64.9 | 93.5 | 138.5 | 107.7 | 1.7 | 3.0032 | 29.7255 | 641.5 | 677.2 | 565.679 | 269.312 | -3.6 | -3.6 | -0.1 | 22 | 7.87 | 5.25 | 2 | 8.50E-07 | 0 | 0 | 0 | 0.0033 | 18.304 | 8.8753 | 0.0005 | 0.0005 | 0.0005 | 0 | 0 | 141.47 | N | N | N | N | N | N | N | N | N | Y
154519 | 100 | 68.183 | 197.3 | 151.1 | 88.9 | 98.9 | 29.5 | 64.9 | 93.5 | 138.5 | 109.9 | 1.9 | 2.5332 | 29.7096 | 642.5 | 677.8 | 519.387 | 246.912 | -3.7 | -3.6 | -0.1 | 23.4 | 7.72 | 5.11 | 2 | 9.28E-07 | 0 | 0 | 0 | 0.0032 | 16.4494 | 7.9205 | 0.0004 | 0.0005 | 0.0005 | 0 | 0 | 112.69 | N | N | N | N | N | N | N | N | N | Y
154520 | 99.6 | 67.922 | 197.3 | 149.7 | 88.9 | 98.9 | 29.5 | 64.9 | 93.4 | 138.6 | 108.7 | 1.8 | 2.9016 | 29.7233 | 643.2 | 678.1 | 555.533 | 264.067 | -3.7 | -3.6 | -0.1 | 23.4 | 8.07 | 4.78 | 2.1 | 8.67E-07 | 0 | 0 | 0 | 0.0034 | 18.405 | 7.9167 | 0.0005 | 0.0005 | 0.0005 | 0 | 0 | 86.07 | N | N | N | N | N | N | N | N | N | Y
154521 | 99.4 | 67.785 | 197.2 | 150 | 88.9 | 98.9 | 29.5 | 64.8 | 93.3 | 138.6 | 108.9 | 1.8 | 3.5699 | 29.7413 | 644.1 | 678.7 | 619.167 | 294.25 | -3.8 | -3.7 | -0.1 | 22.4 | 8.56 | 4.31 | 2.2 | 7.78E-07 | 0 | 0 | 0 | 0.0036 | 21.7414 | 7.9544 | 0.0006 | 0.0006 | 0.0006 | 0 | 0 | 152.11 | N | N | N | N | N | N | N | N | N | Y
154522 | 99.4 | 67.761 | 197.1 | 152 | 88.9 | 98.9 | 29.5 | 64.8 | 93.3 | 138.8 | 110.7 | 1.9 | 3.6394 | 29.7383 | 645 | 679.4 | 625.828 | 297.14 | -3.8 | -3.8 | -0.1 | 21.5 | 8.71 | 4 | 2.3 | 7.70E-07 | 0 | 0 | 0 | 0.0035 | 22.3529 | 7.462 | 0.0006 | 0.0006 | 0.0006 | 0 | 0 | 159.92 | N | N | N | N | N | N | N | N | N | Y
154523 | 99.4 | 67.748 | 197 | 153.1 | 88.9 | 98.9 | 29.5 | 64.8 | 93.3 | 138.7 | 111.7 | 2 | 3.4399 | 29.7374 | 646 | 679.8 | 608.003 | 288.4 | -3.9 | -3.8 | -0.1 | 21.1 | 8.7 | 3.88 | 2.3 | 7.94E-07 | 0 | 0 | 0 | 0.0033 | 21.6673 | 7.0343 | 0.0006 | 0.0006 | 0.0006 | 0 | 0 | 156.14 | N | N | N | N | N | N | N | N | N | Y
154524 | 99.4 | 67.779 | 197 | 152.9 | 88.9 | 98.9 | 29.5 | 64.8 | 93.2 | 138.8 | 111.5 | 2 | 3.2317 | 29.7326 | 646.9 | 680.1 | 588.862 | 279.046 | -3.7 | -3.7 | -0.1 | 21.1 | 8.65 | 3.87 | 2.3 | 6.57E-03 | 0 | 0 | 0 | 0.0032 | 20.854 | 6.7783 | 0.0006 | 0.0006 | 0.0006 | 0 | 0 | 153.38 | N | N | N | N | N | N | N | N | N | Y
154525 | 99.4 | 67.742 | 197 | 152.5 | 88.8 | 98.9 | 29.5 | 64.5 | 92.2 | 138.9 | 111.1 | 2 | 3.1236 | 29.7271 | 647.3 | 680.7 | 578.75 | 274.101 | -3.8 | -3.7 | -0.1 | 21.6 | 8.61 | 3.89 | 2.2 | 8.35E-07 | 0 | 0 | 0 | 0.0033 | 20.3853 | 6.6949 | 0.0005 | 0.0006 | 0.0006 | 0 | 0 | 145.1 | N | N | N | N | N | N | N | N | N | Y
154526 | 99.3 | 67.674 | 196.9 | 151.8 | 88.8 | 98.9 | 29.5 | 64.3 | 91.7 | 138.8 | 110.6 | 1.9 | 3.0449 | 29.7226 | 647.5 | 681 | 571.287 | 270.484 | -3.8 | -3.7 | -0.1 | 22.4 | 8.59 | 3.9 | 2.1 | 1.15E-02 | 0 | 0 | 0 | 0.0033 | 20.0674 | 6.6276 | 0.0005 | 0.0005 | 0.0005 | 0 | 0 | 142.67 | N | N | N | N | N | N | N | N | N | Y
154527 | 99.2 | 67.642 | 197 | 151.5 | 88.9 | 98.9 | 29.5 | 64.3 | 91.6 | 138.8 | 110.3 | 1.9 | 3.1166 | 29.7267 | 647.7 | 681.6 | 578.145 | 273.715 | -3.7 | -3.7 | -0.1 | 22.7 | 8.63 | 3.88 | 2 | 4.20E-03 | 0 | 0 | 0 | 0.0034 | 20.4055 | 6.6659 | 0.0005 | 0.0005 | 0.0005 | 0 | 0 | 136.1 | N | N | N | N | N | N | N | N | N | Y
154528 | 99.2 | 67.63 | 197 | 151.7 | 88.9 | 98.9 | 29.5 | 64.3 | 91.6 | 138.9 | 110.5 | 1.9 | 3.168 | 29.7313 | 648 | 681.7 | 583.125 | 276.048 | -3.7 | -3.7 | -0.1 | 23.5 | 8.63 | 3.87 | 2 | 8.29E-07 | 0 | 0 | 0 | 0.0036 | 20.5788 | 6.7156 | 0.0005 | 0.0005 | 0.0005 | 0 | 0 | 147.82 | N | N | N | N | N | N | N | N | N | Y
154529 | 99.1 | 67.555 | 197 | 151.9 | 88.9 | 98.9 | 29.5 | 64.3 | 91.7 | 138.9 | 110.6 | 1.9 | 3.0011 | 29.7203 | 648.4 | 682.3 | 567.26 | 268.352 | -3.9 | -3.8 | -0.1 | 23.1 | 8.52 | 3.95 | 2.2 | 8.53E-07 | 0 | 0 | 0 | 0.0034 | 19.7387 | 6.6616 | 0.0005 | 0.0006 | 0.0006 | 0 | 0 | 146.98 | N | N | N | N | N | N | N | N | N | Y
154530 | 99 | 67.506 | 197.1 | 151.8 | 88.9 | 98.9 | 29.5 | 64.3 | 91.7 | 139.1 | 110.6 | 1.9 | 2.5822 | 29.7096 | 648.7 | 682.6 | 525.927 | 248.64 | -3.9 | -3.8 | -0.1 | 23.4 | 8.31 | 4.13 | 2.2 | 9.21E-07 | 0 | 0 | 0 | 0.0032 | 17.8367 | 6.4495 | 0.0005 | 0.0005 | 0.0005 | 0 | 0 | 137.29 | N | N | N | N | N | N | N | N | N | Y
154531 | 98.8 | 67.381 | 197.2 | 150.9 | 88.9 | 98.9 | 29.5 | 64.3 | 91.6 | 139 | 109.7 | 1.8 | 2.2384 | 29.7045 | 648.4 | 682.8 | 489.886 | 231.607 | -3.8 | -3.7 | -0.1 | 23.7 | 8.1 | 4.35 | 2.1 | 9.89E-07 | 0 | 0 | 0 | 0.003 | 16.2087 | 6.3258 | 0.0004 | 0.0005 | 0.0005 | 0 | 0 | 114.77 | N | N | N | N | N | N | N | N | N | Y
154532 | 98.6 | 67.214 | 197.2 | 149.7 | 88.9 | 98.9 | 29.5 | 64.3 | 91.7 | 139 | 108.7 | 1.8 | 1.9984 | 29.6961 | 647.9 | 683.2 | 462.723 | 218.81 | -3.8 | -3.7 | -0.1 | 24.3 | 7.99 | 4.54 | 2.2 | 1.05E-06 | 0 | 0 | 0 | 0.0029 | 15.0872 | 6.2426 | 0.0004 | 0.0004 | 0.0004 | 0 | 0 | 98.32 | N | N | N | N | N | N | N | N | N | Y
154533 | 98.3 | 67.021 | 197.2 | 148.8 | 88.9 | 98.9 | 29.5 | 64.3 | 91.6 | 139.2 | 107.8 | 1.7 | 1.9428 | 29.6916 | 647.3 | 683.4 | 455.886 | 215.654 | -3.7 | -3.6 | -0.1 | 24.2 | 8.05 | 4.54 | 2.2 | 1.06E-06 | 0 | 0 | 0 | 0.0029 | 14.9914 | 6.1416 | 0.0004 | 0.0004 | 0.0004 | 0 | 0 | 93.57 | N | N | N | N | N | N | N | N | N | Y
154534 | 98 | 66.797 | 197.2 | 147.4 | 88.9 | 98.9 | 29.5 | 64.3 | 91.6 | 139.2 | 106.6 | 1.6 | 2.69 | 29.7057 | 646.9 | 683.4 | 534.993 | 253.293 | -3.6 | -3.5 | -0.1 | 23.8 | 8.56 | 4.14 | 2.2 | 9.04E-07 | 0 | 0 | 0 | 0.0033 | 18.7261 | 6.5809 | 0.0005 | 0.0005 | 0.0005 | 0 | 0 | 89.88 | N | N | N | N | N | N | N | N | N | Y
154535 | 97.8 | 66.654 | 197.2 | 148.1 | 88.9 | 98.9 | 29.5 | 64.3 | 91.7 | 139.1 | 107.3 | 1.6 | 3.6485 | 29.735 | 647.4 | 683.5 | 626.547 | 296.81 | -3.6 | -3.5 | -0.1 | 24.3 | 9.27 | 3.55 | 2.2 | 7.70E-07 | 0 | 0 | 0 | 0.004 | 23.7594 | 6.619 | 0.0006 | 0.0006 | 0.0006 | 0 | 0 | 153.27 | N | N | N | N | N | N | N | N | N | Y
154536 | 97.9 | 66.729 | 197.2 | 152.1 | 88.9 | 98.9 | 29.5 | 64.5 | 92.2 | 138.9 | 110.8 | 1.9 | 3.9882 | 29.7406 | 648.5 | 683.7 | 657.168 | 311.061 | -3.7 | -3.6 | -0.1 | 24.5 | 9.33 | 3.29 | 2.2 | 7.35E-07 | 0 | 0 | 0 | 0.0042 | 25.0715 | 6.423 | 0.0006 | 0.0006 | 0.0006 | 0 | 0 | 187.58 | N | N | N | N | N | N | N | N | N | Y
154537 | 98 | 66.835 | 197.2 | 153.9 | 89 | 98.9 | 29.5 | 64.5 | 92.4 | 138.8 | 112.4 | 2.1 | 3.4991 | 29.7323 | 649.3 | 683.9 | 614.05 | 290.367 | -3.8 | -3.7 | -0.1 | 23.9 | 8.98 | 3.37 | 2.1 | 7.88E-07 | 0 | 0 | 0 | 0.0038 | 22.5235 | 6.1447 | 0.0006 | 0.0006 | 0.0006 | 0 | 0 | 163.23 | N | N | N | N | N | N | N | N | N | Y
154538 | 97.9 | 66.729 | 197.2 | 153 | 89 | 98.9 | 29.5 | 64.5 | 92.4 | 138.4 | 111.6 | 2 | 3.3743 | 29.7311 | 649.7 | 684.1 | 602.865 | 284.948 | -3.8 | -3.7 | -0.1 | 21.9 | 8.83 | 3.48 | 2 | 8.03E-07 | 0 | 0 | 0 | 0.0034 | 21.7355 | 6.2197 | 0.0005 | 0.0005 | 0.0005 | 0 | 0 | 140.07 | N | N | N | N | N | N | N | N | N | Y
154539 | 97.7 | 66.586 | 197.2 | 152.9 | 89 | 98.9 | 29.5 | 64.5 | 92.3 | 138.2 | 111.5 | 2 | 4.3357 | 29.7562 | 649.8 | 684.1 | 682.205 | 322.709 | -3.8 | -3.7 | -0.1 | 21 | 9.16 | 3.32 | 2 | 7.09E-07 | 0 | 0 | 0 | 0.0037 | 25.5156 | 6.7168 | 0.0006 | 0.0006 | 0.0006 | 0 | 0 | 141.61 | N | N | N | N | N | N | N | N | N | Y
154540 | 97.8 | 66.692 | 197.2 | 153.7 | 88.9 | 98.9 | 29.5 | 64.5 | 92.2 | 138.3 | 112.2 | 2.1 | 6.1404 | 29.797 | 650.2 | 684.3 | 816.313 | 386.508 | -3.8 | -3.7 | -0.1 | 20.9 | 9.57 | 3.02 | 2.1 | 5.92E-07 | 0 | 0 | 0 | 0.0044 | 31.9336 | 7.3203 | 0.0007 | 0.0008 | 0.0008 | 0 | 0 | 196.13 | N | N | N | N | N | N | N | N | N | Y
154541 | 98.3 | 67.04 | 197.3 | 158.7 | 88.9 | 98.9 | 29.5 | 64.4 | 91.9 | 138.3 | 116.7 | 2.5 | 6.7752 | 29.8107 | 651.4 | 684.4 | 858.391 | 406.184 | -3.8 | -3.7 | -0.1 | 21.5 | 9.63 | 2.85 | 2.2 | 5.63E-07 | 0 | 0 | 0 | 0.0048 | 33.7891 | 7.2759 | 0.0008 | 0.0008 | 0.0008 | 0 | 0 | 233.7 | N | N | N | N | N | N | N | N | N | Y
154542 | 98.9 | 67.406 | 197.5 | 160.6 | 88.9 | 98.9 | 29.5 | 64.4 | 91.8 | 138.5 | 118.4 | 2.6 | 6.3373 | 29.8076 | 652.4 | 684.3 | 830.612 | 392.644 | -3.8 | -3.7 | -0.1 | 21.6 | 9.51 | 2.86 | 2.2 | 5.83E-07 | 0 | 0 | 0 | 0.0047 | 32.2277 | 7.0441 | 0.0008 | 0.0008 | 0.0008 | 0 | 0 | 236.12 | N | N | N | N | N | N | N | N | N | Y
154543 | 99.3 | 67.717 | 197.7 | 160.7 | 88.9 | 98.9 | 29.5 | 64.4 | 91.8 | 138.3 | 118.4 | 2.6 | 5.5187 | 29.7869 | 653 | 684.1 | 776.226 | 366.478 | -3.7 | -3.6 | -0.1 | 22 | 9.46 | 2.88 | 2.1 | 6.24E-07 | 0 | 0 | 0 | 0.0044 | 29.9253 | 6.6327 | 0.0007 | 0.0007 | 0.0007 | 0 | 0 | 229.31 | N | N | N | N | N | N | N | N | N | Y
154544 | 99.8 | 68.053 | 197.7 | 159 | 88.9 | 98.9 | 29.5 | 64.4 | 91.8 | 138.3 | 116.9 | 2.5 | 5.5626 | 29.785 | 653 | 684.1 | 779.367 | 367.942 | -3.7 | -3.6 | -0.1 | 22.5 | 9.6 | 2.81 | 2.1 | 6.22E-07 | 0 | 0 | 0 | 0.0046 | 30.5129 | 6.4826 | 0.0007 | 0.0007 | 0.0007 | 0 | 0 | 216.27 | N | N | N | N | N | N | N | N | N | Y
154545 | 100.1 | 68.282 | 198 | 158 | 88.9 | 98.9 | 29.5 | 64.2 | 91.4 | 138.3 | 116 | 2.4 | 6.1937 | 29.801 | 652.8 | 684.1 | 821.755 | 388.245 | -3.8 | -3.7 | -0.1 | 21.9 | 9.74 | 2.71 | 2.2 | 5.89E-07 | 0 | 0 | 0 | 0.0047 | 32.6465 | 6.594 | 0.0008 | 0.0008 | 0.0008 | 0 | 0 | 228.08 | N | N | N | N | N | N | N | N | N | Y
154546 | 100.6 | 68.587 | 198.1 | 159.3 | 89 | 98.9 | 29.5 | 64.1 | 91 | 138.4 | 117.2 | 2.5 | 6.3233 | 29.8018 | 652.7 | 684.1 | 830.19 | 392.269 | -3.8 | -3.7 | -0.1 | 22.1 | 9.72 | 2.67 | 2.2 | 5.83E-07 | 0 | 0 | 0 | 0.0048 | 32.9155 | 6.5711 | 0.0008 | 0.0008 | 0.0008 | 0 | 0 | 234.83 | N | N | N | N | N | N | N | N | N | Y
154547 | 101 | 68.885 | 198.3 | 159.9 | 88.9 | 98.9 | 29.5 | 64 | 90.5 | 138.4 | 117.7 | 2.6 | 6.0273 | 29.7949 | 652.7 | 684.1 | 810.776 | 383.025 | -3.8 | -3.7 | -0.1 | 22.4 | 9.66 | 2.68 | 2.1 | 5.97E-07 | 0 | 0 | 0 | 0.0047 | 31.9647 | 6.4366 | 0.0007 | 0.0007 | 0.0007 | 0 | 0 | 234.34 | N | N | N | N | N | N | N | N | N | Y
154548 | 101.3 | 69.072 | 198.6 | 159.5 | 88.9 | 98.9 | 29.5 | 63.9 | 90.4 | 138.4 | 117.4 | 2.5 | 6.0821 | 29.7924 | 652.6 | 683.7 | 814.44 | 384.737 | -3.7 | -3.7 | -0.1 | 22 | 9.68 | 2.68 | 2 | 5.94E-07 | 0 | 0 | 0 | 0.0046 | 32.1534 | 6.466 | 0.0007 | 0.0007 | 0.0007 | 0 | 0 | 230.94 | N | N | N | N | N | N | N | N | N | Y
154549 | 101.6 | 69.27 | 198.8 | 159.2 | 88.9 | 98.9 | 29.5 | 63.9 | 90.4 | 138.4 | 117.1 | 2.5 | 6.2126 | 29.7898 | 652.4 | 683.7 | 822.979 | 388.803 | -3.8 | -3.7 | -0.1 | 21.5 | 9.67 | 2.7 | 2 | 5.88E-07 | 0 | 0 | 0 | 0.0046 | 32.452 | 6.5972 | 0.0007 | 0.0007 | 0.0007 | 0 | 0 | 235.5 | N | N | N | N | N | N | N | N | N | Y
154550 | 101.9 | 69.494 | 199 | 159.7 | 88.8 | 98.9 | 29.5 | 63.9 | 90.4 | 138.5 | 117.6 | 2.5 | 5.5344 | 29.7769 | 652.3 | 683.7 | 776.049 | 366.52 | -3.8 | -3.7 | -0.1 | 21.1 | 9.48 | 2.84 | 2 | 6.24E-07 | 0 | 0 | 0 | 0.0043 | 30.0021 | 6.542 | 0.0007 | 0.0007 | 0.0007 | 0 | 0 | 232.54 | N | N | N | N | N | N | N | N | N | Y
154551 | 102.1 | 69.606 | 199.2 | 158.9 | 88.9 | 98.8 | 29.5 | 63.9 | 90.2 | 138.6 | 116.8 | 2.5 | 3.9907 | 29.7389 | 652 | 683.5 | 655.563 | 309.304 | -3.8 | -3.7 | -0.1 | 21.8 | 9.02 | 3.19 | 2 | 7.40E-07 | 0 | 0 | 0 | 0.0037 | 24.0921 | 6.1906 | 0.0006 | 0.0006 | 0.0006 | 0 | 0 | 217.88 | N | N | N | N | N | N | N | N | N | Y
154552 | 102 | 69.525 | 199.4 | 156.7 | 88.9 | 98.8 | 29.5 | 63.8 | 89.9 | 138.6 | 114.9 | 2.3 | 3.0205 | 29.7084 | 651.2 | 683.2 | 569.822 | 268.756 | -3.8 | -3.7 | -0.1 | 23.9 | 8.56 | 3.6 | 2.1 | 8.52E-07 | 0 | 0 | 0 | 0.0035 | 19.8661 | 6.0747 | 0.0005 | 0.0005 | 0.0005 | 0 | 0 | 156.46 | N | N | N | N | N | N | N | N | N | Y
154553 | 101.7 | 69.333 | 199.5 | 153.4 | 88.9 | 98.8 | 29.5 | 63.8 | 89.9 | 138.5 | 111.9 | 2 | 3.0088 | 29.7011 | 649.9 | 683.2 | 568.566 | 268.427 | -3.7 | -3.6 | -0.1 | 26.3 | 8.56 | 3.78 | 2.1 | 8.53E-07 | 0 | 0 | 0 | 0.0039 | 19.8407 | 6.3657 | 0.0005 | 0.0005 | 0.0005 | 0 | 0 | 143.64 | N | N | N | N | N | N | N | N | N | Y
154554 | 101.4 | 69.128 | 199.7 | 151.6 | 88.9 | 98.8 | 29.5 | 63.8 | 90 | 138.5 | 110.4 | 1.9 | 3.2176 | 29.7061 | 648.9 | 683 | 588.296 | 278.027 | -3.6 | -3.6 | -0.1 | 27.5 | 8.75 | 3.75 | 2.1 | 8.23E-07 | 0 | 0 | 0 | 0.0042 | 21.0025 | 6.5477 | 0.0005 | 0.0006 | 0.0006 | 0 | 0 | 141.18 | N | N | N | N | N | N | N | N | N | Y
154555 | 101 | 68.873 | 199.8 | 151.7 | 88.9 | 98.8 | 29.5 | 63.8 | 89.9 | 138.8 | 110.4 | 1.9 | 3.3465 | 29.7105 | 648.4 | 682.6 | 600.146 | 283.806 | -3.7 | -3.6 | -0.1 | 28.4 | 8.81 | 3.7 | 2 | 8.06E-07 | 0 | 0 | 0 | 0.0044 | 21.579 | 6.5925 | 0.0005 | 0.0005 | 0.0005 | 0 | 0 | 145.46 | N | N | N | N | N | N | N | N | N | Y
154556 | 100.6 | 68.593 | 199.8 | 151.9 | 88.9 | 98.8 | 29.5 | 63.7 | 89.8 | 139 | 110.6 | 1.9 | 3.5393 | 29.7169 | 648 | 682.6 | 617.85 | 292.346 | -3.7 | -3.6 | -0.1 | 28.6 | 8.86 | 3.65 | 1.9 | 7.83E-07 | 0 | 0 | 0 | 0.0046 | 22.355 | 6.6981 | 0.0005 | 0.0005 | 0.0005 | 0 | 0 | 143.33 | N | N | N | N | N | N | N | N | N | Y
154557 | 100.3 | 68.388 | 199.8 | 152.8 | 88.9 | 98.8 | 29.5 | 63.7 | 89.7 | 139 | 111.4 | 2 | 3.4563 | 29.7093 | 647.9 | 682.3 | 610.264 | 288.718 | -3.7 | -3.6 | -0.1 | 28.3 | 8.87 | 3.62 | 1.8 | 7.93E-07 | 0 | 0 | 0 | 0.0045 | 22.1034 | 6.5613 | 0.0005 | 0.0005 | 0.0005 | 0 | 0 | 159.65 | N | N | N | N | N | N | N | N | N | Y
154558 | 100.1 | 68.227 | 199.8 | 153 | 88.9 | 98.8 | 29.5 | 63.7 | 89.7 | 139.3 | 111.6 | 2 | 3.4435 | 29.7142 | 647.7 | 682.1 | 609.043 | 288.222 | -3.7 | -3.7 | -0.1 | 27.5 | 8.86 | 3.59 | 1.8 | 7.94E-07 | 0 | 0 | 0 | 0.0044 | 22.0528 | 6.4874 | 0.0005 | 0.0005 | 0.0005 | 0 | 0 | 154.99 | N | N | N | N | N | N | N | N | N | Y
154559 | 99.7 | 68.009 | 199.6 | 152.7 | 88.9 | 98.8 | 29.5 | 63.7 | 89.7 | 139.1 | 111.3 | 2 | 3.6879 | 29.7222 | 647.3 | 681.9 | 630.812 | 298.711 | -3.7 | -3.7 | -0.1 | 25.7 | 9.02 | 3.45 | 1.9 | 7.66E-07 | 0 | 0 | 0 | 0.0042 | 23.2608 | 6.4677 | 0.0005 | 0.0005 | 0.0005 | 0 | 0 | 157.73 | N | N | N | N | N | N | N | N | N | Y
154600 | 99.6 | 67.903 | 199.6 | 153.2 | 88.9 | 98.8 | 29.5 | 63.7 | 89.6 | 139.3 | 111.8 | 2 | 3.9817 | 29.729 | 647.1 | 681.7 | 656.532 | 311.015 | -3.8 | -3.7 | -0.1 | 24.7 | 9.22 | 3.28 | 1.9 | 7.36E-07 | 0 | 0 | 0 | 0.0042 | 24.77 | 6.4128 | 0.0005 | 0.0006 | 0.0006 | 0 | 0 | 172.02 | N | N | N | N | N | N | N | N | N | Y
154601 | 99.4 | 67.761 | 199.5 | 154.3 | 88.9 | 98.8 | 29.5 | 63.6 | 89.4 | 139.4 | 112.8 | 2.1 | 3.9931 | 29.7242 | 647.2 | 681.7 | 657.586 | 311.462 | -3.8 | -3.8 | -0.1 | 24.1 | 9.25 | 3.21 | 1.9 | 7.35E-07 | 0 | 0 | 0 | 0.0041 | 24.8709 | 6.2803 | 0.0005 | 0.0006 | 0.0006 | 0 | 0 | 180.23 | N | N | N | N | N | N | N | N | N | Y
154602 | 99.3 | 67.729 | 199.5 | 154.8 | 88.8 | 98.8 | 29.5 | 63.6 | 89.4 | 139.4 | 113.2 | 2.2 | 3.8234 | 29.72 | 647.2 | 681.4 | 642.918 | 304.462 | -3.8 | -3.7 | -0.1 | 24.3 | 9.16 | 3.23 | 2 | 7.52E-07 | 0 | 0 | 0 | 0.0041 | 24.0843 | 6.1832 | 0.0005 | 0.0006 | 0.0006 | 0 | 0 | 175.34 | N | N | N | N | N | N | N | N | N | Y
154603 | 99.2 | 67.605 | 199.3 | 154.2 | 88.9 | 98.8 | 29.5 | 63.6 | 89.4 | 139.3 | 112.6 | 2.1 | 3.6718 | 29.7111 | 647 | 681.2 | 629.56 | 298.093 | -3.8 | -3.7 | -0.1 | 23.3 | 9.12 | 3.27 | 2 | 7.68E-07 | 0 | 0 | 0 | 0.0038 | 23.4721 | 6.1118 | 0.0005 | 0.0006 | 0.0006 | 0 | 0 | 170.58 | N | N | N | N | N | N | N | N | N | Y
154604 | 99.1 | 67.537 | 199.2 | 154 | 88.9 | 98.8 | 29.5 | 63.6 | 89.4 | 139.4 | 112.5 | 2.1 | 3.62 | 29.7109 | 646.7 | 681.2 | 624.864 | 295.945 | -3.8 | -3.7 | -0.1 | 22.1 | 9.15 | 3.25 | 2.1 | 7.73E-07 | 0 | 0 | 0 | 0.0036 | 23.3803 | 6.046 | 0.0006 | 0.0006 | 0.0006 | 0 | 0 | 167.84 | N | N | N | N | N | N | N | N | N | Y
154605 | 98.8 | 67.388 | 199 | 153.6 | 88.9 | 98.8 | 29.5 | 63.6 | 89.6 | 139.3 | 112.1 | 2.1 | 3.6807 | 29.7126 | 646.7 | 681.2 | 630.32 | 298.566 | -3.8 | -3.7 | -0.1 | 22.3 | 9.25 | 3.17 | 2.2 | 7.66E-07 | 0 | 0 | 0 | 0.0037 | 23.8478 | 5.9486 | 0.0006 | 0.0006 | 0.0006 | 0 | 0 | 164.9 | N | N | N | N | N | N | N | N | N | Y
154606 | 98.8 | 67.332 | 198.9 | 153.6 | 89 | 98.8 | 29.5 | 63.7 | 89.7 | 139.2 | 112.1 | 2.1 | 4.1249 | 29.7174 | 646.6 | 680.8 | 668.057 | 316.503 | -3.8 | -3.7 | -0.1 | 22.5 | 9.45 | 3.02 | 2.2 | 7.23E-07 | 0 | 0 | 0 | 0.0039 | 25.8196 | 5.9936 | 0.0006 | 0.0007 | 0.0007 | 0 | 0 | 177.02 | N | N | N | N | N | N | N | N | N | Y
154607 | 98.6 | 67.214 | 198.9 | 154.1 | 89 | 98.8 | 29.5 | 63.7 | 89.7 | 139.4 | 112.5 | 2.1 | 4.9901 | 29.7357 | 646.5 | 680.7 | 736.517 | 349.189 | -3.8 | -3.7 | -0.1 | 22.6 | 9.67 | 2.82 | 2.2 | 6.55E-07 | 0 | 0 | 0 | 0.0043 | 29.1672 | 6.192 | 0.0007 | 0.0007 | 0.0007 | 0 | 0 | 191.07 | N | N | N | N | N | N | N | N | N | Y
154608 | 98.6 | 67.251 | 198.9 | 156.3 | 89 | 98.8 | 29.5 | 63.7 | 89.7 | 139.4 | 114.5 | 2.3 | 5.9771 | 29.756 | 646.9 | 680.8 | 805.365 | 381.964 | -3.8 | -3.7 | -0.1 | 24.1 | 9.78 | 2.68 | 2.2 | 5.99E-07 | 0 | 0 | 0 | 0.0051 | 32.2548 | 6.4223 | 0.0008 | 0.0008 | 0.0008 | 0 | 0 | 211.21 | N | N | N | N | N | N | N | N | N | Y
154609 | 98.9 | 67.437 | 198.9 | 158 | 89 | 98.8 | 29.5 | 63.7 | 89.7 | 139.4 | 116 | 2.4 | 6.2842 | 29.7654 | 647.5 | 680.5 | 826.19 | 391.733 | -3.9 | -3.8 | -0.1 | 25.4 | 9.71 | 2.66 | 2.2 | 5.84E-07 | 0 | 0 | 0 | 0.0055 | 32.8275 | 6.5415 | 0.0008 | 0.0008 | 0.0008 | 0 | 0 | 237.08 | N | N | N | N | N | N | N | N | N | Y
154610 | 99.2 | 67.605 | 198.9 | 160.1 | 89 | 98.8 | 29.4 | 63.7 | 89.7 | 139.2 | 117.9 | 2.6 | 5.8414 | 29.7556 | 648 | 680.7 | 797.163 | 377.688 | -3.8 | -3.7 | -0.1 | 26.2 | 9.6 | 2.7 | 2.2 | 6.06E-07 | 0 | 0 | 0 | 0.0054 | 31.3135 | 6.3959 | 0.0007 | 0.0008 | 0.0008 | 0 | 0 | 231.55 | N | N | N | N | N | N | N | N | N | Y
154611 | 99.3 | 67.729 | 198.9 | 159.5 | 89 | 98.8 | 29.4 | 63.7 | 89.7 | 138.8 | 117.4 | 2.5 | 5.4142 | 29.7388 | 648.2 | 680.7 | 768.076 | 363.617 | -3.8 | -3.7 | -0.1 | 26.3 | 9.6 | 2.72 | 2.1 | 6.29E-07 | 0 | 0 | 0 | 0.0053 | 30.1271 | 6.2172 | 0.0007 | 0.0007 | 0.0007 | 0 | 0 | 228.41 | N | N | N | N | N | N | N | N | N | Y
154612 | 99.5 | 67.866 | 198.9 | 158.9 | 89 | 98.8 | 29.4 | 63.7 | 89.7 | 138.8 | 116.8 | 2.5 | 5.1702 | 29.7329 | 648.6 | 680.8 | 751.097 | 355.39 | -3.8 | -3.8 | -0.1 | 25.5 | 9.66 | 2.71 | 2.1 | 6.44E-07 | 0 | 0 | 0 | 0.005 | 29.6295 | 6.0402 | 0.0007 | 0.0007 | 0.0007 | 0 | 0 | 222.06 | N | N | N | N | N | N | N | N | N | Y
154613 | 99.7 | 67.966 | 199 | 157.9 | 89 | 98.8 | 29.4 | 63.7 | 89.7 | 138.9 | 115.9 | 2.4 | 4.9904 | 29.7365 | 648.8 | 680.8 | 737.969 | 349.169 | -3.8 | -3.7 | -0.1 | 25.1 | 9.69 | 2.69 | 2 | 6.55E-07 | 0 | 0 | 0 | 0.0048 | 29.2111 | 5.8896 | 0.0006 | 0.0007 | 0.0007 | 0 | 0 | 219.63 | N | N | N | N | N | N | N | N | N | Y
154614 | 99.7 | 68.003 | 199 | 157.7 | 88.9 | 98.8 | 29.4 | 63.6 | 89.5 | 139 | 115.8 | 2.4 | 4.7466 | 29.7282 | 648.3 | 680.8 | 719.755 | 340.588 | -3.8 | -3.7 | -0.1 | 24.8 | 9.67 | 2.68 | 2 | 6.72E-07 | 0 | 0 | 0 | 0.0046 | 28.4295 | 5.7311 | 0.0006 | 0.0007 | 0.0007 | 0 | 0 | 213.4 | N | N | N | N | N | N | N | N | N | Y
154615 | 99.7 | 68.009 | 199.1 | 157.1 | 88.9 | 98.8 | 29.4 | 63.5 | 89.2 | 139 | 115.3 | 2.3 | 4.93 | 29.7279 | 648.1 | 680.8 | 733.074 | 346.959 | -3.8 | -3.7 | -0.1 | 24 | 9.71 | 2.65 | 2.1 | 6.59E-07 | 0 | 0 | 0 | 0.0046 | 29.0859 | 5.777 | 0.0007 | 0.0007 | 0.0007 | 0 | 0 | 207.11 | N | N | N | N | N | N | N | N | N | Y
154616 | 99.7 | 68.009 | 199.2 | 156.8 | 88.9 | 98.8 | 29.4 | 63.5 | 89.3 | 139 | 114.9 | 2.3 | 5.5092 | 29.7385 | 648.2 | 680.8 | 774.709 | 366.753 | -3.8 | -3.7 | -0.1 | 23.3 | 9.77 | 2.61 | 2.1 | 6.24E-07 | 0 | 0 | 0 | 0.0047 | 30.9257 | 6.0144 | 0.0007 | 0.0007 | 0.0007 | 0 | 0 | 208.56 | N | N | N | N | N | N | N | N | N | Y
154617 | 100 | 68.183 | 199.3 | 157.9 | 88.9 | 98.8 | 29.4 | 63.5 | 89.3 | 138.9 | 115.9 | 2.4 | 5.5521 | 29.7444 | 648.6 | 680.8 | 777.823 | 368.189 | -3.7 | -3.6 | -0.1 | 23.8 | 9.73 | 2.62 | 2.2 | 6.21E-07 | 0 | 0 | 0 | 0.0048 | 30.9198 | 6.0596 | 0.0007 | 0.0007 | 0.0007 | 0 | 0 | 227.02 | N | N | N | N | N | N | N | N | N | Y
154618 | 100.2 | 68.338 | 199.3 | 158.6 | 88.9 | 98.8 | 29.4 | 63.5 | 89.2 | 139 | 116.6 | 2.5 | 5.2805 | 29.7457 | 648.7 | 680.8 | 758.853 | 359.177 | -3.7 | -3.6 | -0.1 | 25 | 9.67 | 2.66 | 2.2 | 6.37E-07 | 0 | 0 | 0 | 0.0049 | 29.9769 | 5.9878 | 0.0007 | 0.0007 | 0.0007 | 0 | 0 | 221.71 | N | N | N | N | N | N | N | N | N | Y
154619 | 100.5 | 68.494 | 199.3 | 158.2 | 88.9 | 98.8 | 29.4 | 63.5 | 89.1 | 139 | 116.3 | 2.4 | 5.2165 | 29.7358 | 648.9 | 681.2 | 754.526 | 356.942 | -3.8 | -3.7 | -0.1 | 25.4 | 9.67 | 2.67 | 2.2 | 6.41E-07 | 0 | 0 | 0 | 0.005 | 29.7926 | 5.99 | 0.0007 | 0.0007 | 0.0007 | 0 | 0 | 216.76 | N | N | N | N | N | N | N | N | N | Y
154620 | 100.7 | 68.649 | 199.3 | 157.9 | 89 | 98.8 | 29.4 | 63.5 | 89 | 139 | 116 | 2.4 | 5.1452 | 29.7322 | 648.9 | 681.4 | 749.406 | 354.486 | -3.8 | -3.8 | -0.1 | 25.4 | 9.65 | 2.7 | 2.2 | 6.45E-07 | 0 | 0 | 0 | 0.0049 | 29.5492 | 6.0032 | 0.0007 | 0.0007 | 0.0007 | 0 | 0 | 218.27 | N | N | N | N | N | N | N | N | N | Y
154621 | 100.9 | 68.804 | 199.4 | 157.9 | 89 | 98.8 | 29.4 | 63.5 | 89 | 139.1 | 115.9 | 2.4 | 4.9808 | 29.7275 | 649.2 | 681.2 | 737.644 | 348.774 | -3.9 | -3.8 | -0.1 | 25.2 | 9.59 | 2.75 | 2.3 | 6.56E-07 | 0 | 0 | 0 | 0.0048 | 28.8663 | 6.0117 | 0.0007 | 0.0007 | 0.0007 | 0 | 0 | 212.03 | N | N | N | N | N | N | N | N | N | Y
154622 | 101.1 | 68.954 | 199.4 | 157.4 | 89 | 98.8 | 29.4 | 63.5 | 89.1 | 139.2 | 115.5 | 2.4 | 4.9074 | 29.7246 | 649.2 | 681.4 | 732.258 | 346.196 | -3.9 | -3.8 | -0.1 | 24.6 | 9.54 | 2.79 | 2.3 | 6.61E-07 | 0 | 0 | 0 | 0.0047 | 28.5219 | 6.0624 | 0.0007 | 0.0007 | 0.0007 | 0 | 0 | 204.07 | N | N | N | N | N | N | N | N | N | Y
154623 | 101.2 | 69.028 | 199.5 | 157 | 89 | 98.8 | 29.4 | 63.5 | 89 | 139.4 | 115.2 | 2.3 | 4.9 | 29.7242 | 649.2 | 681.6 | 731.668 | 345.908 | -3.8 | -3.7 | -0.1 | 23.9 | 9.5 | 2.84 | 2.3 | 6.61E-07 | 0 | 0 | 0 | 0.0045 | 28.3645 | 6.167 | 0.0007 | 0.0007 | 0.0007 | 0 | 0 | 207.54 | N | N | N | N | N | N | N | N | N | Y
154624 | 101.5 | 69.208 | 199.6 | 157.2 | 89 | 98.8 | 29.4 | 63.5 | 89 | 139.3 | 115.3 | 2.3 | 4.6842 | 29.7159 | 649.1 | 681.6 | 715.036 | 337.995 | -3.7 | -3.6 | -0.1 | 22.8 | 9.4 | 2.91 | 2.2 | 6.77E-07 | 0 | 0 | 0 | 0.0042 | 27.4334 | 6.1759 | 0.0007 | 0.0007 | 0.0007 | 0 | 0 | 205.65 | N | N | N | N | N | N | N | N | N | Y
154625 | 101.6 | 69.27 | 199.7 | 156.7 | 89 | 98.7 | 29.4 | 63.5 | 89.3 | 139.4 | 114.9 | 2.3 | 4.6854 | 29.7139 | 648.9 | 681.6 | 715.038 | 338.027 | -3.7 | -3.6 | -0.1 | 21.5 | 9.38 | 2.95 | 2 | 6.77E-07 | 0 | 0 | 0 | 0.004 | 27.3698 | 6.2695 | 0.0006 | 0.0006 | 0.0006 | 0 | 0 | 192.8 | N | N | N | N | N | N | N | N | N | Y
154626 | 101.6 | 69.295 | 199.8 | 156.2 | 89 | 98.7 | 29.4 | 63.6 | 89.6 | 139.5 | 114.4 | 2.3 | 5.2602 | 29.72 | 649.1 | 681.6 | 757.625 | 358.157 | -3.8 | -3.7 | -0.1 | 20 | 9.46 | 2.93 | 1.9 | 6.39E-07 | 0 | 0 | 0 | 0.0039 | 29.2534 | 6.5782 | 0.0006 | 0.0006 | 0.0006 | 0 | 0 | 199.41 | N | N | N | N | N | N | N | N | N | Y
154627 | 101.8 | 69.42 | 199.8 | 156.9 | 89 | 98.7 | 29.4 | 63.7 | 89.7 | 139.7 | 115.1 | 2.3 | 5.7604 | 29.7386 | 649.6 | 681.7 | 792.434 | 374.689 | -3.8 | -3.7 | -0.1 | 20.2 | 9.52 | 2.89 | 1.9 | 6.10E-07 | 0 | 0 | 0 | 0.0042 | 30.7962 | 6.7891 | 0.0006 | 0.0007 | 0.0007 | 0 | 0 | 212.4 | N | N | N | N | N | N | N | N | N | Y
154628 | 102 | 69.525 | 199.8 | 158.3 | 89 | 98.7 | 29.4 | 63.7 | 89.8 | 139.7 | 116.3 | 2.4 | 5.5231 | 29.7334 | 650.1 | 681.9 | 776.248 | 366.805 | -3.7 | -3.7 | -0.1 | 20.5 | 9.4 | 2.95 | 1.9 | 6.24E-07 | 0 | 0 | 0 | 0.0041 | 29.7813 | 6.7845 | 0.0006 | 0.0007 | 0.0007 | 0 | 0 | 226.05 | N | N | N | N | N | N | N | N | N | Y
154629 | 102.2 | 69.662 | 199.8 | 158.6 | 89 | 98.7 | 29.4 | 63.7 | 89.8 | 139.7 | 116.5 | 2.4 | 4.8037 | 29.7171 | 650.6 | 682.1 | 724.046 | 341.804 | -3.8 | -3.7 | -0.1 | 20.1 | 9.13 | 3.14 | 2 | 6.70E-07 | 0 | 0 | 0 | 0.0038 | 26.9592 | 6.7334 | 0.0006 | 0.0006 | 0.0006 | 0 | 0 | 210.88 | N | N | N | N | N | N | N | N | N | Y
154630 | 102.4 | 69.786 | 199.8 | 157.3 | 89 | 98.7 | 29.4 | 63.7 | 89.8 | 139.6 | 115.4 | 2.4 | 3.9921 | 29.7016 | 650.7 | 682.1 | 658.14 | 310.498 | -3.8 | -3.7 | -0.1 | 20.6 | 8.89 | 3.35 | 2 | 7.37E-07 | 0 | 0 | 0 | 0.0035 | 23.8292 | 6.5365 | 0.0006 | 0.0006 | 0.0006 | 0 | 0 | 189.06 | N | N | N | N | N | N | N | N | N | Y
154631 | 102.3 | 69.718 | 199.8 | 154.9 | 89 | 98.7 | 29.4 | 63.7 | 89.8 | 139.7 | 113.3 | 2.2 | 4.0411 | 29.7035 | 650.4 | 682.3 | 661.447 | 312.157 | -3.7 | -3.6 | -0.1 | 20.1 | 9.05 | 3.33 | 1.9 | 7.33E-07 | 0 | 0 | 0 | 0.0035 | 24.3823 | 6.5319 | 0.0005 | 0.0005 | 0.0005 | 0 | 0 | 157.11 | N | N | N | N | N | N | N | N | N | Y
154632 | 102.2 | 69.693 | 199.9 | 153.9 | 89 | 98.7 | 29.4 | 63.7 | 89.7 | 139.6 | 112.4 | 2.1 | 5.1874 | 29.7265 | 650.3 | 682.5 | 751.833 | 355.133 | -3.7 | -3.6 | -0.1 | 19.3 | 9.52 | 3.06 | 1.9 | 6.44E-07 | 0 | 0 | 0 | 0.0038 | 29.1793 | 6.8175 | 0.0006 | 0.0006 | 0.0006 | 0 | 0 | 181 | N | N | N | N | N | N | N | N | N | Y
154633 | 102.1 | 69.594 | 199.9 | 156.3 | 89 | 98.7 | 29.4 | 63.7 | 89.7 | 139.8 | 114.6 | 2.3 | 5.8968 | 29.7361 | 650.5 | 682.6 | 801.843 | 378.793 | -3.7 | -3.6 | -0.1 | 19 | 9.8 | 2.77 | 2 | 6.04E-07 | 0 | 0 | 0 | 0.004 | 32.0529 | 6.5903 | 0.0007 | 0.0007 | 0.0007 | 0 | 0 | 225.13 | N | N | N | N | N | N | N | N | N | Y
154634 | 102 | 69.519 | 199.9 | 157.1 | 89 | 98.7 | 29.4 | 63.7 | 89.7 | 139.7 | 115.2 | 2.3 | 6.5152 | 29.7482 | 651.1 | 682.8 | 842.591 | 397.992 | -3.7 | -3.6 | -0.1 | 19 | 9.84 | 2.62 | 2.1 | 5.74E-07 | 0 | 0 | 0 | 0.0042 | 33.8323 | 6.5406 | 0.0008 | 0.0008 | 0.0008 | 0 | 0 | 225.46 | N | N | N | N | N | N | N | N | N | Y
154635 | 101.7 | 69.314 | 199.9 | 158.7 | 89 | 98.7 | 29.4 | 63.7 | 89.8 | 139.3 | 116.7 | 2.5 | 6.6597 | 29.7485 | 651.8 | 683 | 852.157 | 402.251 | -3.7 | -3.7 | -0.1 | 18.8 | 9.78 | 2.59 | 2.2 | 5.68E-07 | 0 | 0 | 0 | 0.0042 | 33.9861 | 6.5299 | 0.0008 | 0.0008 | 0.0008 | 0 | 0 | 239.7 | N | N | N | N | N | N | N | N | N | Y
154636 | 101.3 | 69.059 | 199.9 | 160 | 89 | 98.7 | 29.4 | 63.8 | 90.3 | 138.8 | 117.8 | 2.6 | 6.993 | 29.7545 | 652.6 | 683.2 | 873.278 | 412.033 | -3.8 | -3.7 | -0.1 | 19.1 | 9.68 | 2.64 | 2.6 | 5.55E-07 | 0 | 0 | 0 | 0.0043 | 34.4324 | 6.8202 | 0.001 | 0.001 | 0.001 | 0 | 0 | 238.21 | N | N | N | N | N | N | N | N | N | Y
154637 | 101 | 68.848 | 199.9 | 160.9 | 89 | 98.7 | 29.4 | 64 | 90.7 | 138.4 | 118.6 | 2.6 | 7.1019 | 29.7584 | 653.4 | 683.7 | 880.37 | 415.135 | -3.8 | -3.7 | -0.1 | 20.8 | 9.52 | 2.75 | 2.5 | 5.51E-07 | 0 | 0 | 0 | 0.0047 | 34.1078 | 7.1595 | 0.001 | 0.001 | 0.001 | 0 | 0 | 235.76 | N | N | N | N | N | N | N | N | N | Y
154638 | 100.6 | 68.624 | 199.9 | 162.6 | 89 | 98.7 | 29.4 | 64 | 90.7 | 138.3 | 120.1 | 2.8 | 6.6063 | 29.7462 | 653.9 | 683.9 | 849.309 | 400.112 | -3.8 | -3.8 | -0.1 | 21.7 | 9.4 | 2.85 | 2.4 | 5.72E-07 | 0 | 0 | 0 | 0.0048 | 32.4717 | 7.1699 | 0.0009 | 0.0009 | 0.0009 | 0 | 0 | 236.88 | N | N | N | N | N | N | N | N | N | Y
154639 | 100.4 | 68.469 | 199.9 | 161.8 | 89 | 98.7 | 29.4 | 64 | 90.7 | 138.6 | 119.4 | 2.7 | 5.763 | 29.7212 | 654.3 | 684.4 | 794.429 | 373.819 | -3.8 | -3.8 | -0.1 | 21.2 | 9.41 | 2.9 | 2.4 | 6.12E-07 | 0 | 0 | 0 | 0.0044 | 30.3741 | 6.7961 | 0.0008 | 0.0008 | 0.0008 | 0 | 0 | 235.78 | N | N | N | N | N | N | N | N | N | Y
154640 | 100.2 | 68.338 | 200 | 159.8 | 89 | 98.7 | 29.4 | 64 | 90.7 | 138.6 | 117.7 | 2.5 | 5.5088 | 29.7132 | 654.7 | 684.8 | 777.383 | 365.574 | -3.8 | -3.7 | -0.1 | 21.5 | 9.61 | 2.81 | 2.4 | 6.26E-07 | 0 | 0 | 0 | 0.0043 | 30.3405 | 6.438 | 0.0008 | 0.0008 | 0.0008 | 0 | 0 | 219.69 | N | N | N | N | N | N | N | N | N | Y
154641 | 100 | 68.214 | 200.2 | 158.7 | 89 | 98.7 | 29.4 | 63.9 | 90.7 | 138.7 | 116.7 | 2.5 | 6.0168 | 29.734 | 655.2 | 685.2 | 811.658 | 381.796 | -3.8 | -3.7 | -0.1 | 21.5 | 9.82 | 2.65 | 2.5 | 5.99E-07 | 0 | 0 | 0 | 0.0045 | 32.3901 | 6.3625 | 0.0009 | 0.0009 | 0.0009 | 0 | 0 | 223.1 | N | N | N | N | N | N | N | N | N | Y
154642 | 100 | 68.208 | 200.2 | 159 | 89 | 98.7 | 29.4 | 63.9 | 90.5 | 138.9 | 117 | 2.5 | 6.3401 | 29.7343 | 655.7 | 685.7 | 833.376 | 391.84 | -3.8 | -3.7 | -0.1 | 20.9 | 9.83 | 2.58 | 2.6 | 5.84E-07 | 0 | 0 | 0 | 0.0045 | 33.2594 | 6.3535 | 0.0009 | 0.0009 | 0.0009 | 0 | 0 | 239.65 | N | N | N | N | N | N | N | N | N | Y
154643 | 100.2 | 68.295 | 200.3 | 160.2 | 89 | 98.7 | 29.4 | 63.7 | 90 | 139 | 118 | 2.6 | 5.7481 | 29.7137 | 656.2 | 685.7 | 793.683 | 372.76 | -3.8 | -3.7 | -0.1 | 20.9 | 9.61 | 2.68 | 2.6 | 6.14E-07 | 0 | 0 | 0 | 0.0043 | 30.9366 | 6.2632 | 0.0009 | 0.0009 | 0.0009 | 0 | 0 | 237.46 | N | N | N | N | N | N | N | N | N | Y
154644 | 100.4 | 68.432 | 200.3 | 159.7 | 89 | 98.7 | 29.4 | 63.7 | 90 | 139.1 | 117.6 | 2.5 | 4.5939 | 29.686 | 656.7 | 686.4 | 709.443 | 332.73 | -3.7 | -3.6 | -0.1 | 21.1 | 9.39 | 2.83 | 2.6 | 6.88E-07 | 0 | 0 | 0 | 0.0039 | 26.9718 | 5.9131 | 0.0008 | 0.0008 | 0.0008 | 0 | 0 | 218.73 | N | N | N | N | N | N | N | N | N | Y
154645 | 100.5 | 68.519 | 200.5 | 157.2 | 89 | 98.7 | 29.4 | 63.7 | 90 | 139 | 115.3 | 2.3 | 4.3053 | 29.6767 | 656.7 | 687 | 686.805 | 322.015 | -3.7 | -3.6 | -0.1 | 22.2 | 9.53 | 2.81 | 2.5 | 7.10E-07 | 0 | 0 | 0 | 0.0039 | 26.4866 | 5.6902 | 0.0007 | 0.0008 | 0.0008 | 0 | 0 | 191.5 | N | N | N | N | N | N | N | N | N | Y
154646 | 100.5 | 68.543 | 200.6 | 155.8 | 89 | 98.7 | 29.4 | 63.7 | 90 | 139 | 114.1 | 2.2 | 5.1368 | 29.7003 | 656.9 | 687.5 | 750.953 | 352.296 | -3.8 | -3.7 | -0.1 | 22.6 | 9.77 | 2.69 | 2.4 | 5.25E-02 | 0 | 0 | 0 | 0.0044 | 29.7174 | 5.9401 | 0.0008 | 0.0008 | 0.0008 | 0 | 0 | 191.13 | N | N | N | N | N | N | N | N | N | Y
154647 | 100.8 | 68.742 | 200.8 | 156.6 | 89 | 98.7 | 29.4 | 63.7 | 90 | 139.3 | 114.8 | 2.3 | 5.4677 | 29.7056 | 657.5 | 687.9 | 775.521 | 363.696 | -3.8 | -3.7 | -0.1 | 22.3 | 9.72 | 2.67 | 2.5 | 2.56E-02 | 0 | 0 | 0 | 0.0045 | 30.5213 | 6.0933 | 0.0008 | 0.0008 | 0.0008 | 0 | 0 | 226.3 | N | N | N | N | N | N | N | N | N | Y
154648 | 101.4 | 69.146 | 200.9 | 158.3 | 89 | 98.7 | 29.4 | 63.7 | 90 | 139.6 | 116.3 | 2.4 | 4.9559 | 29.6851 | 657.9 | 688 | 738.74 | 346.068 | -3.8 | -3.7 | -0.1 | 22.3 | 9.45 | 2.81 | 2.5 | 6.61E-07 | 0 | 0 | 0 | 0.0042 | 28.235 | 6.1056 | 0.0008 | 0.0008 | 0.0008 | 0 | 0 | 215.49 | N | N | N | N | N | N | N | N | N | Y
154649 | 101.8 | 69.426 | 200.9 | 157.4 | 89 | 98.7 | 29.4 | 63.6 | 89.5 | 139.7 | 115.5 | 2.4 | 4.4273 | 29.6743 | 658.2 | 688.8 | 697.643 | 326.623 | -3.8 | -3.7 | -0.1 | 22.5 | 9.2 | 3.03 | 2.4 | 7.01E-07 | 0 | 0 | 0 | 0.004 | 25.9427 | 6.2178 | 0.0007 | 0.0007 | 0.0007 | 0 | 0 | 197.48 | N | N | N | N | N | N | N | N | N | Y
154650 | 102.4 | 69.805 | 200.9 | 156.1 | 89 | 98.7 | 29.4 | 63.5 | 89.3 | 139.7 | 114.3 | 2.3 | 3.9969 | 29.6648 | 658.3 | 689.3 | 661.11 | 309.379 | -3.8 | -3.8 | -0.1 | 22.8 | 8.75 | 3.46 | 2.3 | 7.40E-07 | 0 | 0 | 0 | 0.0039 | 23.3775 | 6.7207 | 0.0007 | 0.0007 | 0.0007 | 0 | 0 | 181.42 | N | N | N | N | N | N | N | N | N | Y
154651 | 102.8 | 70.097 | 200.9 | 155 | 89 | 98.7 | 29.4 | 63.4 | 88.9 | 139.8 | 113.4 | 2.2 | 2.8709 | 29.6426 | 658.3 | 690 | 555.234 | 259.649 | -3.9 | -3.8 | -0.1 | 24.3 | 7.65 | 4.44 | 2.4 | 8.83E-07 | 0 | 0 | 0 | 0.0035 | 17.1585 | 7.2321 | 0.0006 | 0.0006 | 0.0006 | 0 | 0 | 168.48 | N | N | N | N | N | N | N | N | N | Y
154652 | 103 | 70.227 | 200.9 | 151.5 | 89 | 98.7 | 29.4 | 63.3 | 88.8 | 139.8 | 110.3 | 1.9 | 1.9981 | 29.6281 | 657.8 | 690.2 | 465.074 | 217.479 | -3.8 | -3.7 | -0.1 | 24.7 | 6.48 | 5.78 | 2.4 | 1.06E-06 | 0 | 0 | 0 | 0.003 | 12.1736 | 7.8917 | 0.0005 | 0.0005 | 0.0005 | 0 | 0 | 61 | N | N | N | N | N | N | N | N | N | N
154653 | 103.2 | 70.333 | 200.9 | 147.8 | 89 | 98.7 | 29.4 | 63.3 | 88.6 | 139.4 | 107 | 1.6 | 1.7376 | 29.6239 | 657 | 690.4 | 433.874 | 203.008 | -3.6 | -3.5 | -0.1 | 23.7 | 5.74 | 7.07 | 2.3 | 5.26E-02 | 0 | 0 | 0 | 0.0026 | 10.0692 | 9.0072 | 0.0004 | 0.0004 | 0.0004 | 0 | 0 | 53.42 | N | N | N | N | N | N | N | N | N | N
154654 | 103.3 | 70.457 | 200.8 | 145.7 | 89 | 98.7 | 29.4 | 63.3 | 88.6 | 139 | 105.1 | 1.4 | 1.6958 | 29.6225 | 656 | 690.7 | 428.558 | 200.682 | -3.4 | -3.3 | -0.1 | 23 | 5.19 | 8.19 | 2.1 | 4.20E-02 | 0 | 0 | 0 | 0.0025 | 8.9944 | 10.3223 | 0.0004 | 0.0004 | 0.0004 | 0 | 0 | 48.82 | N | N | N | N | N | N | N | N | N | N
154655 | 103.7 | 70.681 | 200.7 | 144.2 | 89 | 98.7 | 29.4 | 63.3 | 88.5 | 138.6 | 103.8 | 1.3 | 1.8864 | 29.6308 | 655 | 690.9 | 451.445 | 211.658 | -3.2 | -3.1 | -0.1 | 22.3 | 4.73 | 9.15 | 2 | 1.08E-06 | 0 | 0 | 0 | 0.0026 | 8.6376 | 12.1539 | 0.0004 | 0.0004 | 0.0004 | 0 | 0 | 35.26 | N | N | N | N | N | N | N | N | N | N
154656 | 103.9 | 70.836 | 200.6 | 143.5 | 89 | 98.7 | 29.4 | 63.3 | 88.5 | 138.3 | 103.2 | 1.3 | 2.1209 | 29.6437 | 654.4 | 691.1 | 478.43 | 224.528 | -3.1 | -3.1 | -0.1 | 21.9 | 4.52 | 9.71 | 2 | 1.03E-02 | 0 | 0 | 0 | 0.0027 | 8.7719 | 13.6903 | 0.0004 | 0.0004 | 0.0004 | 0 | 0 | 35.23 | N | N | N | N | N | N | N | N | N | N
154657 | 104 | 70.917 | 200.2 | 144.1 | 89 | 98.7 | 29.4 | 63.2 | 88.2 | 138 | 103.7 | 1.3 | 2.7859 | 29.6573 | 654.5 | 691.1 | 546.707 | 256.662 | -3.1 | -3 | -0.1 | 23 | 5.11 | 9.27 | 1.9 | 1.39E-02 | 0 | 0 | 0 | 0.0032 | 11.3148 | 14.9406 | 0.0004 | 0.0005 | 0.0005 | 0 | 0 | 28.91 | N | N | N | N | N | N | N | N | N | N
154658 | 104.3 | 71.091 | 199.9 | 145.7 | 89 | 98.7 | 29.4 | 63.1 | 87.9 | 137.6 | 105.1 | 1.4 | 3.6596 | 29.6806 | 655.1 | 691.1 | 630.563 | 296.09 | -3.2 | -3.2 | -0.1 | 23.7 | 6.25 | 8.04 | 1.9 | 7.73E-07 | 0 | 0 | 0 | 0.0039 | 15.9675 | 14.9538 | 0.0005 | 0.0005 | 0.0005 | 0 | 0 | 96.05 | N | N | N | N | N | N | N | N | N | Y
154659 | 104.7 | 71.383 | 199.5 | 150.2 | 89 | 98.7 | 29.4 | 63.1 | 88 | 137.6 | 109.1 | 1.8 | 3.6272 | 29.6866 | 656.2 | 691.5 | 628.059 | 294.694 | -3.5 | -3.5 | -0.1 | 23.7 | 6.91 | 7 | 2 | 7.77E-07 | 0 | 0 | 0 | 0.0038 | 17.5889 | 12.955 | 0.0005 | 0.0005 | 0.0005 | 0 | 0 | 129.57 | N | N | N | N | N | N | N | N | N | Y
154700 | 105.5 | 71.936 | 199 | 152.1 | 89 | 98.7 | 29.4 | 63.1 | 88 | 137.9 | 110.8 | 1.9 | 3.3253 | 29.6893 | 657.2 | 692 | 600.548 | 281.549 | -3.7 | -3.6 | -0.1 | 23.4 | 6.93 | 6.61 | 2.1 | 8.13E-07 | 0 | 0 | 0 | 0.0036 | 16.8443 | 11.6756 | 0.0005 | 0.0005 | 0.0005 | 0 | 0 | 114.02 | N | N | N | N | N | N | N | N | N | Y
154701 | 106 | 72.303 | 198.5 | 151.5 | 89 | 98.7 | 29.4 | 63.1 | 88 | 138.3 | 110.2 | 1.9 | 3.0774 | 29.6863 | 658.1 | 692.5 | 576.884 | 270.224 | -3.6 | -3.5 | -0.1 | 23.5 | 6.14 | 7.17 | 2 | 8.48E-07 | 0 | 0 | 0 | 0.0035 | 14.3219 | 12.1672 | 0.0005 | 0.0005 | 0.0005 | 0 | 0 | 98.37 | N | N | N | N | N | N | N | N | N | Y
154702 | 106.4 | 72.564 | 198.1 | 149 | 89 | 98.7 | 29.4 | 63.1 | 88 | 138.6 | 108 | 1.7 | 2.5375 | 29.6726 | 658.5 | 693.1 | 523.734 | 245.131 | -3.5 | -3.5 | -0.1 | 23.3 | 4.66 | 8.77 | 2.2 | 9.37E-07 | 0 | 0 | 0 | 0.0031 | 9.8658 | 13.5 | 0.0005 | 0.0005 | 0.0005 | 0 | 0 | 56.21 | N | N | N | N | N | N | N | N | N | N
154703 | 106.4 | 72.533 | 197.6 | 144.5 | 89 | 98.8 | 29.4 | 63.1 | 87.9 | 138.1 | 104 | 1.4 | 2.4995 | 29.6721 | 658.4 | 693.3 | 520.256 | 243.52 | -3 | -3 | -0.1 | 22.8 | 3.53 | 10.67 | 2.3 | 9.43E-07 | 0 | 0 | 0 | 0.003 | 7.4285 | 16.3105 | 0.0005 | 0.0005 | 0.0005 | 0 | 0 | 12.08 | N | N | N | N | N | N | N | N | N | N
154704 | 106.4 | 72.526 | 197.4 | 143.8 | 89 | 98.8 | 29.4 | 63 | 87.6 | 137.2 | 103.4 | 1.3 | 2.7772 | 29.6773 | 658 | 694 | 548.286 | 256.76 | -2.6 | -2.6 | -0.1 | 22.3 | 2.98 | 12.18 | 2.1 | 8.94E-07 | 0 | 0 | 0 | 0.0031 | 6.6028 | 19.6409 | 0.0005 | 0.0005 | 0.0005 | 0 | 0 | 10.91 | N | N | N | N | N | N | N | N | N | N
154705 | 106.3 | 72.477 | 196.9 | 144.6 | 89 | 98.8 | 29.4 | 63 | 87.6 | 136.4 | 104.1 | 1.4 | 2.9448 | 29.6864 | 657.8 | 694 | 564.463 | 264.471 | -2.5 | -2.5 | -0.1 | 21.7 | 2.78 | 13.05 | 2.1 | 1.61E-03 | 0 | 0 | 0 | 0.0031 | 6.34 | 21.6627 | 0.0005 | 0.0005 | 0.0005 | 0 | 0 | 11.98 | N | N | N | N | N | N | N | N | N | N
154706 | 106.2 | 72.408 | 196.7 | 145.5 | 89 | 98.8 | 29.5 | 63 | 87.6 | 135.9 | 104.9 | 1.4 | 2.8325 | 29.6834 | 657.8 | 694.5 | 552.894 | 259.033 | -2.5 | -2.5 | -0.1 | 21.2 | 3.26 | 12.6 | 2.1 | 4.88E-03 | 0 | 0 | 0 | 0.003 | 7.2815 | 20.4964 | 0.0005 | 0.0005 | 0.0005 | 0 | 0 | 10.84 | N | N | N | N | N | N | N | N | N | N
154707 | 106.1 | 72.359 | 196.2 | 146 | 89 | 98.8 | 29.5 | 63 | 87.6 | 135.5 | 105.4 | 1.5 | 3.8576 | 29.7127 | 658.2 | 694.7 | 646.631 | 303.124 | -2.5 | -2.5 | -0.1 | 19.8 | 4.96 | 10.46 | 2.2 | 1.42E-02 | 0 | 0 | 0 | 0.0033 | 12.9729 | 19.9103 | 0.0006 | 0.0006 | 0.0006 | 0 | 0 | 43.45 | N | N | N | N | N | N | N | N | N | N
154708 | 106.4 | 72.557 | 195.8 | 149.7 | 89 | 98.8 | 29.5 | 63.1 | 87.8 | 135.4 | 108.7 | 1.8 | 4.8802 | 29.751 | 659.7 | 695.2 | 732.651 | 343.444 | -3 | -3 | -0.1 | 18.9 | 6.75 | 7.95 | 2.2 | 8.92E-03 | 0 | 0 | 0 | 0.0036 | 20.0069 | 17.1513 | 0.0007 | 0.0007 | 0.0007 | 0 | 0 | 153.63 | N | N | N | N | N | N | N | N | N | Y
154709 | 106.8 | 72.818 | 195.2 | 154.7 | 89 | 98.8 | 29.5 | 63.1 | 88 | 136 | 113.1 | 2.1 | 5.2634 | 29.7591 | 661.3 | 695.8 | 761.753 | 356.65 | -3.6 | -3.5 | -0.1 | 19.8 | 7.69 | 6.25 | 2.4 | 7.47E-03 | 0 | 0 | 0 | 0.0039 | 23.6743 | 13.9841 | 0.0008 | 0.0008 | 0.0008 | 0 | 0 | 168.69 | N | N | N | N | N | N | N | N | N | Y
154710 | 107.2 | 73.079 | 194.8 | 156.3 | 89 | 98.8 | 29.5 | 63.2 | 88.1 | 136.8 | 114.6 | 2.3 | 5.1674 | 29.752 | 662.8 | 696.3 | 755.586 | 353.206 | -3.7 | -3.6 | -0.1 | 20.5 | 7.99 | 5.35 | 2.5 | 6.48E-07 | 0 | 0 | 0 | 0.004 | 24.3701 | 11.8633 | 0.0008 | 0.0008 | 0.0008 | 0 | 0 | 174.99 | N | N | N | N | N | N | N | N | N | Y
154711 | 107.6 | 73.334 | 194.5 | 156.2 | 89 | 98.8 | 29.5 | 63.2 | 88.1 | 137.4 | 114.4 | 2.3 | 4.9805 | 29.7504 | 664.2 | 696.9 | 742.016 | 346.421 | -3.7 | -3.6 | -0.1 | 21.4 | 8.02 | 4.98 | 2.6 | 6.61E-07 | 0 | 0 | 0 | 0.0041 | 23.9934 | 10.8214 | 0.0008 | 0.0008 | 0.0008 | 0 | 0 | 168.18 | N | N | N | N | N | N | N | N | N | Y
154712 | 107.7 | 73.421 | 194.2 | 155.7 | 89 | 98.8 | 29.5 | 63.2 | 88.1 | 138 | 114 | 2.2 | 4.2971 | 29.7374 | 665.3 | 697.4 | 687.509 | 320.529 | -3.7 | -3.6 | -0.1 | 21.4 | 7.81 | 4.97 | 2.7 | 7.14E-07 | 0 | 0 | 0 | 0.0038 | 21.6222 | 10.0104 | 0.0008 | 0.0008 | 0.0008 | 0 | 0 | 168.14 | N | N | N | N | N | N | N | N | N | Y
154713 | 107.8 | 73.508 | 194.2 | 154.4 | 89 | 98.8 | 29.5 | 63.2 | 88.1 | 138.3 | 112.9 | 2.1 | 3.6734 | 29.724 | 666 | 698.1 | 634.241 | 295.384 | -3.8 | -3.7 | -0.1 | 21.4 | 7.56 | 5.16 | 2.7 | 7.76E-07 | 0 | 0 | 0 | 0.0035 | 19.2945 | 9.5605 | 0.0007 | 0.0007 | 0.0007 | 0 | 0 | 137.34 | N | N | N | N | N | N | N | N | N | Y
154714 | 107.7 | 73.446 | 194.4 | 152.6 | 89 | 98.8 | 29.5 | 63.1 | 87.8 | 138.4 | 111.2 | 2 | 3.3844 | 29.7146 | 666 | 698.8 | 608.027 | 283.079 | -3.7 | -3.6 | -0.1 | 21.4 | 7.42 | 5.38 | 2.6 | 8.09E-07 | 0 | 0 | 0 | 0.0033 | 18.1404 | 9.5543 | 0.0007 | 0.0007 | 0.0007 | 0 | 0 | 116.06 | N | N | N | N | N | N | N | N | N | Y
154715 | 107.8 | 73.496 | 194.5 | 151.5 | 89 | 98.8 | 29.5 | 62.9 | 87.2 | 138.6 | 110.3 | 1.9 | 3.0793 | 29.7084 | 665.9 | 699.4 | 578.856 | 269.451 | -3.7 | -3.6 | -0.1 | 22.3 | 6.89 | 5.92 | 2.6 | 8.51E-07 | 0 | 0 | 0 | 0.0033 | 16.0414 | 10.0209 | 0.0006 | 0.0007 | 0.0007 | 0 | 0 | 111.88 | N | N | N | N | N | N | N | N | N | Y
154716 | 107.6 | 73.359 | 194.7 | 150.4 | 89 | 98.8 | 29.5 | 62.9 | 87.1 | 138.8 | 109.3 | 1.8 | 2.3613 | 29.6909 | 666 | 699.7 | 506.323 | 235.532 | -3.5 | -3.5 | -0.1 | 23.6 | 6.21 | 6.64 | 2.6 | 9.74E-07 | 0 | 0 | 0 | 0.0031 | 12.6323 | 9.8193 | 0.0006 | 0.0006 | 0.0006 | 0 | 0 | 61.26 | N | N | N | N | N | N | N | N | N | N
154717 | 107.2 | 73.111 | 195 | 146.7 | 89 | 98.8 | 29.5 | 62.8 | 87.1 | 138.7 | 106 | 1.5 | 2.6099 | 29.7048 | 665.6 | 700.3 | 530.662 | 247.052 | -3.2 | -3.2 | -0.1 | 24.7 | 6.62 | 6.54 | 2.5 | 9.28E-07 | 0 | 0 | 0 | 0.0033 | 14.1228 | 10.1484 | 0.0006 | 0.0006 | 0.0006 | 0 | 0 | 40.26 | N | N | N | N | N | N | N | N | N | N
154718 | 107 | 72.937 | 195.1 | 146.7 | 89 | 98.8 | 29.5 | 62.8 | 87 | 138.4 | 106 | 1.5 | 3.5049 | 29.7261 | 665.6 | 700.6 | 618.64 | 288.228 | -3.3 | -3.2 | -0.1 | 26.5 | 7.04 | 6.29 | 2.3 | 7.95E-07 | 0 | 0 | 0 | 0.0042 | 17.5305 | 11.3886 | 0.0006 | 0.0006 | 0.0006 | 0 | 0 | 142.5 | N | N | N | N | N | N | N | N | N | Y
154719 | 106.9 | 72.893 | 195.2 | 150.6 | 89 | 98.8 | 29.5 | 62.8 | 87.1 | 138.5 | 109.5 | 1.8 | 3.0577 | 29.7075 | 666 | 701.2 | 576.338 | 268.247 | -3.6 | -3.5 | -0.1 | 26.8 | 6.24 | 6.92 | 2.3 | 8.55E-07 | 0 | 0 | 0 | 0.004 | 14.4577 | 11.6559 | 0.0006 | 0.0006 | 0.0006 | 0 | 0 | 111.74 | N | N | N | N | N | N | N | N | N | Y
154720 | 106.6 | 72.663 | 195.2 | 148.9 | 89 | 98.8 | 29.5 | 62.8 | 87 | 138.7 | 107.9 | 1.7 | 2.5712 | 29.6981 | 666.4 | 701.5 | 529.05 | 246.088 | -3.4 | -3.4 | -0.1 | 26.2 | 4.95 | 8.34 | 2.4 | 9.33E-07 | 0 | 0 | 0 | 0.0035 | 10.5212 | 12.8785 | 0.0005 | 0.0005 | 0.0005 | 0 | 0 | 35.98 | N | N | N | N | N | N | N | N | N | N
154721 | 106 | 72.247 | 195.2 | 145.6 | 89 | 98.8 | 29.5 | 62.8 | 86.9 | 138.3 | 105 | 1.4 | 2.4363 | 29.7013 | 666.3 | 702.1 | 515.213 | 239.685 | -3.1 | -3 | -0.1 | 24.7 | 4.1 | 9.8 | 2.5 | 8.99E-04 | 0 | 0 | 0 | 0.0033 | 8.4935 | 14.7504 | 0.0005 | 0.0006 | 0.0006 | 0 | 0 | 14.46 | N | N | N | N | N | N | N | N | N | N
154722 | 105.3 | 71.818 | 195.2 | 144.4 | 89 | 98.8 | 29.5 | 62.8 | 86.8 | 137.6 | 104 | 1.3 | 2.4358 | 29.6993 | 665.8 | 702.1 | 514.765 | 239.576 | -2.9 | -2.8 | -0.1 | 23.2 | 4.26 | 10.22 | 2.4 | 1.13E-02 | 0 | 0 | 0 | 0.0031 | 8.8164 | 15.3745 | 0.0005 | 0.0005 | 0.0005 | 0 | 0 | 24.49 | N | N | N | N | N | N | N | N | N | N
154723 | 104.7 | 71.408 | 195.2 | 145.3 | 89 | 98.8 | 29.5 | 62.8 | 86.8 | 136.8 | 104.7 | 1.4 | 2.86 | 29.7125 | 665.7 | 702.6 | 557.663 | 259.679 | -2.9 | -2.8 | -0.1 | 21.6 | 5.38 | 9.25 | 2.3 | 7.78E-04 | 0 | 0 | 0 | 0.0031 | 12.0718 | 15.0808 | 0.0005 | 0.0006 | 0.0006 | 0 | 0 | 78.74 | N | N | N | N | N | N | N | N | N | Y
154724 | 104.5 | 71.246 | 195 | 147.7 | 89 | 98.8 | 29.5 | 62.8 | 86.8 | 136.6 | 106.9 | 1.6 | 3.7331 | 29.7397 | 666.2 | 702.8 | 638.228 | 297.327 | -3.3 | -3.2 | -0.1 | 20.6 | 6.73 | 7.6 | 2.4 | 7.69E-07 | 0 | 0 | 0 | 0.0034 | 17.2738 | 14.1895 | 0.0006 | 0.0007 | 0.0007 | 0 | 0 | 82.38 | N | N | N | N | N | N | N | N | N | Y
154725 | 104.4 | 71.203 | 194.8 | 150.1 | 89 | 98.8 | 29.5 | 62.7 | 86.7 | 136.8 | 109 | 1.8 | 4.3798 | 29.7556 | 667.4 | 703 | 695.279 | 323.732 | -3.5 | -3.5 | -0.1 | 19.9 | 7.51 | 6.31 | 2.4 | 7.07E-07 | 0 | 0 | 0 | 0.0035 | 20.9883 | 12.8284 | 0.0007 | 0.0007 | 0.0007 | 0 | 0 | 161.08 | N | N | N | N | N | N | N | N | N | Y
154726 | 104.6 | 71.34 | 194.4 | 153.8 | 89 | 98.8 | 29.5 | 62.7 | 86.6 | 137.2 | 112.3 | 2.1 | 3.9085 | 29.7382 | 668.7 | 703.5 | 654.976 | 304.451 | -3.7 | -3.6 | -0.1 | 19.5 | 7.42 | 5.85 | 2.5 | 7.52E-07 | 0 | 0 | 0 | 0.0033 | 19.5038 | 11.1869 | 0.0007 | 0.0007 | 0.0007 | 0 | 0 | 155.1 | N | N | N | N | N | N | N | N | N | Y
154727 | 104.6 | 71.352 | 194.2 | 153.2 | 89 | 98.8 | 29.5 | 62.7 | 86.6 | 137.6 | 111.7 | 2 | 3.0134 | 29.7156 | 669.3 | 704.2 | 573.084 | 266.042 | -3.7 | -3.6 | -0.1 | 20.1 | 7.03 | 5.96 | 2.6 | 8.61E-07 | 0 | 0 | 0 | 0.0029 | 16.155 | 9.9524 | 0.0006 | 0.0006 | 0.0006 | 0 | 0 | 109.11 | N | N | N | N | N | N | N | N | N | Y
154728 | 104.5 | 71.246 | 194.1 | 150.4 | 89 | 98.8 | 29.5 | 62.7 | 86.6 | 137.7 | 109.3 | 1.8 | 2.3408 | 29.6918 | 669.3 | 704.8 | 505.082 | 234.282 | -3.6 | -3.5 | -0.1 | 21.7 | 7.05 | 5.93 | 2.5 | 9.78E-07 | 0 | 0 | 0 | 0.0028 | 14.2602 | 8.7168 | 0.0005 | 0.0006 | 0.0006 | 0 | 0 | 85.4 | N | N | N | N | N | N | N | N | N | Y
154729 | 104.4 | 71.166 | 194 | 148 | 89 | 98.8 | 29.5 | 62.7 | 86.6 | 137.6 | 107.1 | 1.6 | 2.7102 | 29.7023 | 669.2 | 705 | 542.498 | 251.745 | -3.6 | -3.5 | -0.1 | 22.6 | 7.76 | 5.36 | 2.4 | 9.09E-07 | 0 | 0 | 0 | 0.0031 | 16.865 | 8.4655 | 0.0006 | 0.0006 | 0.0006 | 0 | 0 | 99.21 | N | N | N | N | N | N | N | N | N | Y
154730 | 104.3 | 71.135 | 194 | 147.7 | 89 | 98.8 | 29.5 | 62.7 | 86.6 | 137.8 | 106.9 | 1.6 | 3.6155 | 29.7309 | 669.6 | 705.5 | 629.477 | 292.277 | -3.7 | -3.6 | -0.1 | 23.5 | 8.38 | 4.71 | 2.7 | 7.83E-07 | 0 | 0 | 0 | 0.0038 | 21.1459 | 8.6441 | 0.0007 | 0.0007 | 0.0007 | 0 | 0 | 133.3 | N | N | N | N | N | N | N | N | N | Y
154731 | 104.4 | 71.178 | 194 | 150.4 | 89 | 98.8 | 29.5 | 62.7 | 86.6 | 137.9 | 109.3 | 1.8 | 4.0961 | 29.7448 | 670.5 | 705.9 | 672.242 | 312.052 | -3.8 | -3.7 | -0.1 | 25.5 | 8.52 | 4.33 | 2.9 | 7.33E-07 | 0 | 0 | 0 | 0.0044 | 22.9663 | 8.4811 | 0.0008 | 0.0008 | 0.0008 | 0 | 0 | 147.39 | N | N | N | N | N | N | N | N | N | Y
154732 | 104.3 | 71.116 | 194 | 152.1 | 89 | 98.8 | 29.5 | 62.7 | 86.6 | 137.8 | 110.8 | 1.9 | 4.4422 | 29.7475 | 671.2 | 706.2 | 701.585 | 325.488 | -3.8 | -3.7 | -0.1 | 26.5 | 8.55 | 4.13 | 2.9 | 7.03E-07 | 0 | 0 | 0 | 0.0047 | 24.0191 | 8.4362 | 0.0008 | 0.0009 | 0.0009 | 0 | 0 | 147.04 | N | N | N | N | N | N | N | N | N | Y
154733 | 104.3 | 71.11 | 194 | 153.8 | 89 | 98.8 | 29.5 | 62.7 | 86.6 | 137.8 | 112.3 | 2.1 | 4.6376 | 29.7425 | 672.1 | 706.8 | 717.82 | 332.711 | -3.7 | -3.7 | -0.1 | 26.2 | 8.41 | 4.14 | 2.9 | 6.88E-07 | 0 | 0 | 0 | 0.0048 | 24.1677 | 8.6571 | 0.0009 | 0.0009 | 0.0009 | 0 | 0 | 164 | N | N | N | N | N | N | N | N | N | Y
154734 | 104.1 | 71.01 | 194.2 | 153.9 | 89 | 98.8 | 29.5 | 62.8 | 86.9 | 137.8 | 112.4 | 2.1 | 4.7118 | 29.7494 | 673 | 707.1 | 723.86 | 335.316 | -3.7 | -3.6 | -0.1 | 26.5 | 8.3 | 4.2 | 2.9 | 6.83E-07 | 0 | 0 | 0 | 0.0049 | 24.0223 | 8.8324 | 0.0009 | 0.0009 | 0.0009 | 0 | 0 | 149.24 | N | N | N | N | N | N | N | N | N | Y
154735 | 103.9 | 70.867 | 194.4 | 155.1 | 89 | 98.8 | 29.5 | 63 | 87.6 | 137.6 | 113.5 | 2.2 | 5.6381 | 29.7832 | 673.8 | 707.5 | 790.165 | 366.17 | -3.6 | -3.6 | -0.1 | 25.5 | 8.57 | 4.03 | 3 | 6.25E-07 | 0 | 0 | 0 | 0.0051 | 27.0973 | 9.2597 | 0.001 | 0.001 | 0.001 | 0 | 0 | 155.37 | N | N | N | N | N | N | N | N | N | Y
154736 | 103.7 | 70.7 | 194.7 | 156.1 | 89 | 98.8 | 29.5 | 63.1 | 87.8 | 137.9 | 114.3 | 2.3 | 6.8192 | 29.8035 | 675.2 | 708 | 870.435 | 403.174 | -3.7 | -3.6 | -0.1 | 24.7 | 8.93 | 3.74 | 3 | 5.67E-07 | 0 | 0 | 0 | 0.0055 | 31.0833 | 9.4786 | 0.0011 | 0.0011 | 0.0011 | 0 | 0 | 192.65 | N | N | N | N | N | N | N | N | N | Y
154737 | 103.6 | 70.662 | 194.9 | 159.6 | 89 | 98.8 | 29.5 | 63.1 | 88 | 138 | 117.4 | 2.5 | 6.3345 | 29.8013 | 676.7 | 708.6 | 839.746 | 388.414 | -3.6 | -3.5 | -0.1 | 24.8 | 9.02 | 3.55 | 3 | 5.89E-07 | 0 | 0 | 0 | 0.0053 | 30.259 | 8.661 | 0.0011 | 0.0011 | 0.0011 | 0 | 0 | 229.53 | N | N | N | N | N | N | N | N | N | Y
154738 | 103.7 | 70.693 | 195.1 | 160.1 | 89 | 98.8 | 29.5 | 63.2 | 88 | 138.3 | 117.9 | 2.6 | 5.9043 | 29.7934 | 677.4 | 709.1 | 811.843 | 375.178 | -3.6 | -3.5 | -0.1 | 24.5 | 9.06 | 3.44 | 3.1 | 6.10E-07 | 0 | 0 | 0 | 0.0051 | 29.3528 | 8.0922 | 0.001 | 0.0011 | 0.0011 | 0 | 0 | 212.52 | N | N | N | N | N | N | N | N | N | Y
154739 | 103.7 | 70.681 | 195.4 | 158.4 | 89 | 98.8 | 29.5 | 63.1 | 88 | 138.3 | 116.4 | 2.4 | 5.8824 | 29.7901 | 677.8 | 709.8 | 810.518 | 374.368 | -3.7 | -3.6 | -0.1 | 24.5 | 9.14 | 3.34 | 3.2 | 6.11E-07 | 0 | 0 | 0 | 0.005 | 29.5419 | 7.85 | 0.0011 | 0.0011 | 0.0011 | 0 | 0 | 217.46 | N | N | N | N | N | N | N | N | N | Y
154740 | 103.7 | 70.712 | 195.6 | 158.5 | 89 | 98.8 | 29.5 | 63.2 | 88 | 138.4 | 116.5 | 2.4 | 5.9883 | 29.7917 | 678.7 | 710.4 | 817.961 | 377.533 | -3.7 | -3.7 | -0.1 | 24.6 | 9.2 | 3.26 | 3.2 | 6.06E-07 | 0 | 0 | 0 | 0.0051 | 29.9885 | 7.7304 | 0.0011 | 0.0011 | 0.0011 | 0 | 0 | 211.75 | N | N | N | N | N | N | N | N | N | Y
154741 | 103.7 | 70.737 | 196 | 158.3 | 89 | 98.8 | 29.5 | 63.3 | 88.6 | 138.6 | 116.3 | 2.4 | 6.0711 | 29.7868 | 679.3 | 710.9 | 823.897 | 380.006 | -3.7 | -3.6 | -0.1 | 24 | 9.24 | 3.21 | 3.2 | 6.02E-07 | 0 | 0 | 0 | 0.005 | 30.3285 | 7.6488 | 0.0011 | 0.0011 | 0.0011 | 0 | 0 | 214.69 | N | N | N | N | N | N | N | N | N | Y
154742 | 103.9 | 70.849 | 196.2 | 158.6 | 89 | 98.8 | 29.5 | 63.4 | 88.8 | 138.7 | 116.5 | 2.4 | 6.1284 | 29.7767 | 679.6 | 711.4 | 827.98 | 381.669 | -3.7 | -3.6 | -0.1 | 23.4 | 9.27 | 3.15 | 3.3 | 5.99E-07 | 0 | 0 | 0 | 0.0049 | 30.5631 | 7.5501 | 0.0011 | 0.0012 | 0.0012 | 0 | 0 | 218.68 | N | N | N | N | N | N | N | N | N | Y
154743 | 103.9 | 70.867 | 196.5 | 158.9 | 89 | 98.8 | 29.5 | 63.4 | 88.8 | 138.8 | 116.8 | 2.5 | 6.7162 | 29.7798 | 679.9 | 712 | 865.966 | 399.129 | -3.8 | -3.7 | -0.1 | 23.4 | 9.37 | 3.07 | 3.3 | 5.73E-07 | 0 | 0 | 0 | 0.0051 | 32.2754 | 7.6937 | 0.0012 | 0.0012 | 0.0012 | 0 | 0 | 218.27 | N | N | N | N | N | N | N | N | N | Y
154744 | 104 | 70.892 | 196.8 | 159 | 89 | 98.8 | 29.5 | 63.4 | 88.8 | 138.9 | 116.9 | 2.5 | 7.2657 | 29.797 | 680.6 | 712.5 | 900.802 | 415.141 | -3.8 | -3.7 | -0.1 | 23.8 | 9.43 | 2.99 | 3.4 | 5.51E-07 | 0 | 0 | 0 | 0.0054 | 33.8127 | 7.8045 | 0.0013 | 0.0013 | 0.0013 | 0 | 0 | 227.84 | N | N | N | N | N | N | N | N | N | Y
154745 | 104.2 | 71.06 | 197.2 | 160.7 | 89 | 98.8 | 29.5 | 63.4 | 88.8 | 138.9 | 118.4 | 2.6 | 7.2062 | 29.7918 | 681.4 | 712.9 | 897.438 | 413.261 | -3.8 | -3.8 | -0.1 | 23.8 | 9.45 | 2.93 | 3.4 | 5.54E-07 | 0 | 0 | 0 | 0.0054 | 33.7157 | 7.5899 | 0.0013 | 0.0013 | 0.0013 | 0 | 0 | 241.8 | N | N | N | N | N | N | N | N | N | Y
154746 | 104.4 | 71.215 | 197.6 | 160.7 | 89 | 98.8 | 29.5 | 63.4 | 88.8 | 139 | 118.5 | 2.6 | 7.206 | 29.8038 | 682.1 | 713.4 | 897.441 | 413.17 | [19 empty] | 240.51 | N | N | N | Y | N | N | N | N | N | N
154747 | 104.6 | 71.333 | 197.7 | 160.8 | 89 | 98.8 | 29.5 | 63.4 | 88.8 | 139 | 118.5 | 2.6 | 6.6899 | 29.7931 | 682.8 | 714 | 865.344 | 398.012 | [19 empty] | 248.25 | N | N | N | Y | N | N | N | N | N | N
154748 | 104.7 | 71.402 | 198.1 | 160.5 | 89 | 98.8 | 29.5 | 63.4 | 88.9 | 139 | 118.3 | 2.6 | 6.1949 | 29.7766 | 683.3 | 714.3 | 833.422 | 382.944 | [19 empty] | 234.19 | N | N | N | Y | N | N | N | N | N | N
154749 | 104.9 | 71.495 | 198.3 | 159.6 | 89 | 98.8 | 29.5 | 63.4 | 88.8 | 139 | 117.5 | 2.5 | 5.0357 | 29.7482 | 683.4 | 714.9 | 750.011 | 344.245 | [19 empty] | 228.6 | N | N | N | Y | N | N | N | N | N | N
154750 | 104.9 | 71.495 | 198.6 | 157.4 | 89 | 98.8 | 29.5 | 63.4 | 88.8 | 139.2 | 115.6 | 2.4 | 3.8307 | 29.7185 | 682.9 | 714.9 | 652.069 | 299.123 | [19 empty] | 166.67 | N | N | N | Y | N | N | N | N | N | N
154751 | 104.5 | 71.265 | 198.8 | 154.1 | 89 | 98.8 | 29.5 | 63.4 | 88.8 | 139.2 | 112.6 | 2.1 | 3.4824 | 29.7134 | 682 | 715.2 | 620.853 | 284.985 | [19 empty] | 144.76 | N | N | N | Y | N | N | N | N | N | N
154752 | 104.2 | 71.029 | 199 | 152.4 | 89 | 98.8 | 29.5 | 63.3 | 88.4 | 139.1 | 111.1 | 2 | 3.8442 | 29.7268 | 681.3 | 715.4 | 653.437 | 300.253 | [19 empty] | 139.9 | N | N | N | Y | N | N | N | N | N | N
154753 | 103.9 | 70.818 | 199.1 | 152.3 | 89 | 98.8 | 29.5 | 63.3 | 88.4 | 139.4 | 111 | 2 | 3.9176 | 29.7265 | 681.1 | 715.4 | 660.051 | 303.353 | [19 empty] | 160.23 | N | N | N | Y | N | N | N | N | N | N
154754 | 103.7 | 70.712 | 199.2 | 153.1 | 89 | 98.8 | 29.5 | 63.2 | 88.3 | 139.5 | 111.7 | 2 | 3.9298 | 29.7248 | 681.1 | 715.6 | 661.166 | 303.855 | [19 empty] | 157.87 | N | N | N | Y | N | N | N | N | N | N
154755 | 103.6 | 70.65 | 199.2 | 153.9 | 89 | 98.8 | 29.5 | 63.2 | 88.3 | 139.6 | 112.4 | 2.1 | 3.9331 | 29.7241 | 681.1 | 715.6 | 661.472 | 303.99 | [19 empty] | 203.32 | N | N | N | Y | N | N | N | N | N | N
154756 | 103.7 | 70.693 | 199.1 | 156.5 | 89 | 98.8 | 29.5 | 63.2 | 88.3 | 139.7 | 114.7 | 2.3 | 3.9365 | 29.7233 | 681 | 715.6 | 661.791 | 304.131 | [19 empty] | 191.41 | N | N | N | Y | N | N | N | N | N | N
154757 | 103.7 | 70.737 | 199 | 156.5 | 89 | 98.8 | 29.5 | 63.3 | 88.4 | 139.7 | 114.7 | 2.3 | 3.9399 | 29.7226 | 681 | 715.6 | 662.115 | 304.274 | [19 empty] | 179.36 | N | N | N | Y | N | N | N | N | N | N
154758 | 103.8 | 70.805 | 198.9 | 155.6 | 89 | 98.8 | 29.5 | 63.3 | 88.6 | 139.8 | 113.9 | 2.2 | 3.9399 | 29.7226 | 681 | 715.4 | 662.117 | 304.275 | [19 empty] | 171.38 | N | N | N | Y | N | N | N | N | N | N
154759 | 103.8 | 70.805 | 198.9 | 153.7 | 89 | 98.8 | 29.5 | 63.4 | 88.8 | 139.7 | 112.3 | 2.1 | 3.9207 | 29.7268 | 681.1 | 715.4 | 660.31 | 303.478 | [19 empty] | 135.89 | N | N | N | Y | N | N | N | N | N | N
154800 | 103.8 | 70.799 | 198.9 | 152.3 | 89 | 98.8 | 29.5 | 63.4 | 88.7 | 139.5 | 111 | 2 | 3.9174 | 29.7276 | 681.1 | 715.2 | 660 | 303.342 | [19 empty] | 148.8 | N | N | N | Y | N | N | N | N | N | N
154801 | 103.9 | 70.824 | 198.9 | 151.6 | 89 | 98.8 | 29.5 | 63.4 | 88.7 | 139.7 | 110.4 | 1.9 | 3.9206 | 29.7268 | 681.1 | 714.9 | 660.308 | 303.477 | [19 empty] | 134.98 | N | N | N | Y | N | N | N | N | N | N
154802 | 103.9 | 70.824 | 198.8 | 151.7 | 89 | 98.8 | 29.5 | 63.4 | 88.7 | 139.8 | 110.4 | 1.9 | 2.9073 | 29.6961 | 681.1 | 714.7 | 490.109 | 225.023 | [19 empty] | 127.09 | N | N | N | Y | N | N | N | N | N | N
154803 | 103.9 | 70.849 | 198.7 | 151.3 | 89 | 98.8 | 29.5 | 63.4 | 88.7 | 139.8 | 110.1 | 1.9 | 0.2704 | 29.6207 | 681.1 | 714.5 | 46.029 | 21.079 | [19 empty] | 114.21 | N | N | N | Y | N | N | N | N | N | N
154804 | 103.8 | 70.799 | 198.5 | 149.9 | 89 | 98.8 | 29.5 | 63.4 | 88.8 | 139.7 | 108.8 | 1.8 | 0.0001 | 29.61 | 681.3 | 714.1 | 0.185 | 0.085 | [19 empty] | 64.35 | N | N | N | Y | N | N | N | N | N | N
154805 | 103.5 | 70.544 | 198.4 | 146.8 | 89 | 98.8 | 29.5 | 63.5 | 89.1 | 139.5 | 106.1 | 1.5 | 0.0002 | 29.6085 | 681.5 | 713.8 | 0.279 | 0.128 | [19 empty] | 51.9 | N | N | N | Y | N | N | N | N | N | N
154806 | 103.3 | 70.408 | 198.4 | 146.3 | 89 | 98.8 | 29.5 | 63.5 | 89.1 | 139.1 | 105.6 | 1.5 | 0.0003 | 29.6137 | 681.6 | 713.4 | 0.494 | 0.226 | [19 empty] | 91.42 | N | N | N | Y | N | N | N | N | N | N
154807 | 103.1 | 70.321 | 198.3 | 146.5 | 89 | 98.8 | 29.5 | 63.5 | 89.1 | 139.1 | 105.8 | 1.5 | 0.0003 | 29.6182 | 681.4 | 713.1 | 0.69 | 0.316 | [19 empty] | 79.65 | N | N | N | Y | N | N | N | N | N | N
154808 | 103 | 70.196 | 198 | 146.8 | 89 | 98.8 | 29.5 | 63.5 | 89.1 | 139.2 | 106.1 | 1.5 | 0.0004 | 29.6182 | 680.7 | 712.9 | 0.58 | 0.266 | [19 empty] | 85.04 | N | N | N | Y | N | N | N | N | N | N
154809 | 102.8 | 70.072 | 197.8 | 147.8 | 89 | 98.8 | 29.5 | 63.5 | 89.1 | 139.3 | 107 | 1.6 | 0.0003 | 29.617 | 679.7 | 712.3 | 0.514 | 0.235 | [19 empty] | 117.59 | N | N | N | Y | N | N | N | N | N | N
154810 | 102.8 | 70.109 | 197.5 | 149.8 | 89 | 98.8 | 29.5 | 63.5 | 89.1 | 139.3 | 108.8 | 1.8 | 0.0002 | 29.6156 | 678.9 | 711.6 | 0.461 | 0.212 | [19 empty] | 122.72 | N | N | N | Y | N | N | N | N | N | N
154811 | 102.9 | 70.128 | 197.3 | 150.8 | 89 | 98.8 | 29.5 | 63.5 | 89 | 139.5 | 109.6 | 1.8 | 0.0003 | 29.6167 | 678.1 | 711.3 | 0.523 | 0.24 | [19 empty] | 118.24 | N | N | N | Y | N | N | N | N | N | N
154812 | 102.9 | 70.128 | 197 | 150 | 89 | 98.8 | 29.5 | 63.5 | 89 | 139.5 | 108.9 | 1.8 | 0.0002 | 29.6188 | 677.2 | 710.7 | 0.468 | 0.215 | [19 empty] | 56.18 | N | N | N | Y | N | N | N | N | N | N
154813 | 102.5 | 69.904 | 196.7 | 146.7 | 89 | 98.8 | 29.5 | 63.5 | 89 | 139.4 | 106 | 1.5 | 0.0024 | 29.6209 | 676.1 | 710.4 | 1.13 | 0.52 | [19 empty] | 78.55 | N | N | N | Y | N | N | N | N | N | N
154814 | 102.5 | 69.917 | 196.5 | 147.8 | 89 | 98.8 | 29.5 | 63.5 | 88.9 | 139.1 | 107 | 1.6 | 0.8321 | 29.6476 | 674.7 | 709.6 | 198.645 | 91.568 | [19 empty] | 139.38 | N | N | N | Y | N | N | N | N | N | N
154815 | 102.6 | 69.985 | 196.3 | 150.9 | 89 | 98.8 | 29.5 | 63.6 | 89.3 | 139.3 | 109.7 | 1.9 | 2.0485 | 29.6865 | 673 | 709.1 | 470.296 | 217.402 | [19 empty] | 135.38 | N | N | N | Y | N | N | N | N | N | N
154816 | 102.8 | 70.091 | 196.1 | 152.2 | 89 | 98.8 | 29.5 | 63.7 | 89.8 | 139.5 | 110.9 | 2 | 2.3071 | 29.6907 | 672 | 708.4 | 502.522 | 232.536 | [19 empty] | 135.07 | N | N | N | Y | N | N | N | N | N | N
154817 | 102.8 | 70.091 | 195.8 | 151.8 | 89 | 98.8 | 29.5 | 63.8 | 90.1 | 139.5 | 110.5 | 1.9 | 2.7901 | 29.7028 | 671.6 | 707.8 | 552.296 | 255.757 | [19 empty] | 127.29 | N | N | N | Y | N | N | N | N | N | N
154818 | 102.9 | 70.14 | 195.7 | 151.4 | 89 | 98.8 | 29.5 | 63.9 | 90.3 | 139.5 | 110.2 | 1.9 | 3.0646 | 29.7107 | 671.3 | 707.1 | 579.181 | 268.338 | [19 empty] | 126.29 | N | N | N | Y | N | N | N | N | N | N
154819 | 103 | 70.252 | 195.6 | 151.2 | 89 | 98.8 | 29.5 | 64 | 90.5 | 139.6 | 110 | 1.9 | 2.9708 | 29.7109 | 671.1 | 706.4 | 570.016 | 264.153 | [19 empty] | 124.71 | N | N | N | Y | N | N | N | N | N | N
154820 | 103.2 | 70.333 | 195.6 | 151.7 | 89 | 98.8 | 29.5 | 64 | 90.6 | 139.7 | 110.4 | 1.9 | 2.4487 | 29.6903 | 670.4 | 705.7 | 516.136 | 239.162 | [19 empty] | 139.78 | N | N | N | Y | N | N | N | N | N | N
154821 | 103.3 | 70.439 | 195.5 | 152 | 89 | 98.8 | 29.5 | 64 | 90.6 | 139.7 | 110.7 | 1.9 | 2.2887 | 29.6926 | 669.1 | 705.1 | 498.464 | 231.259 | [19 empty] | 141.02 | N | N | N | Y | N | N | N | N | N | N
154822 | 103.5 | 70.582 | 195.4 | 152.4 | 89 | 98.8 | 29.5 | 64 | 90.6 | 139.8 | 111.1 | 2 | 3.2272 | 29.7188 | 668 | 704.4 | 592.985 | 275.615 | [19 empty] | 149.76 | N | N | N | Y | N | N | N | N | N | N
154823 | 103.7 | 70.681 | 195.3 | 153 | 89 | 98.8 | 29.5 | 64 | 90.6 | 139.7 | 111.6 | 2 | 3.5415 | 29.7234 | 667.8 | 703.3 | 622.911 | 289.627 | [19 empty] | 145 | N | N | N | Y | N | N | N | N | N | N
154824 | 103.8 | 70.768 | 195.4 | 152.7 | 89 | 98.8 | 29.5 | 63.9 | 90.5 | 139.6 | 111.3 | 2 | 3.3356 | 29.7213 | 667.8 | 702.8 | 603.852 | 280.756 | [19 empty] | 138.5 | N | N | N | Y | N | N | N | N | N | N
154825 | 103.8 | 70.805 | 195.5 | 152.3 | 89 | 98.8 | 29.5 | 63.9 | 90.5 | 139.7 | 111 | 2 | 3.2108 | 29.7148 | 667.1 | 702.1 | 592.01 | 275.34 | [19 empty] | 130.12 | N | N | N | Y | N | N | N | N | N | N
154826 | 103.9 | 70.824 | 195.6 | 150.9 | 89 | 98.8 | 29.5 | 63.9 | 90.4 | 139.6 | 109.7 | 1.9 | 3.1882 | 29.7082 | 666.1 | 701.5 | 589.634 | 274.427 | [19 empty] | 103.19 | N | N | N | Y | N | N | N | N | N | N
154827 | 103.8 | 70.749 | 195.6 | 149.4 | 89 | 98.8 | 29.5 | 63.9 | 90.4 | 139.5 | 108.4 | 1.7 | 3.3918 | 29.7189 | 665.3 | 700.6 | 608.566 | 283.541 | [19 empty] | 97.4 | N | N | N | Y | N | N | N | N | N | N
154828 | 103.7 | 70.681 | 195.6 | 147.2 | 89 | 98.8 | 29.5 | 64.1 | 90.9 | 139.4 | 106.5 | 1.6 | 3.5351 | 29.7228 | 664.7 | 699.7 | 621.546 | 289.773 | [19 empty] | 86.18 | N | N | N | Y | N | N | N | N | N | N
154829 | 103.5 | 70.544 | 195.6 | 146.3 | 89.1 | 98.8 | 29.5 | 64.2 | 91.2 | 139.2 | 105.6 | 1.5 | 3.7185 | 29.7375 | 664.4 | 699.2 | 637.825 | 297.606 | [19 empty] | 81.41 | N | N | N | Y | N | N | N | N | N | N
154830 | 103.3 | 70.426 | 195.6 | 146.3 | 89 | 98.8 | 29.5 | 64.2 | 91.2 | 139.1 | 105.7 | 1.5 | 3.8116 | 29.7403 | 663.9 | 698.5 | 646.004 | 301.578 | [19 empty] | 79.19 | N | N | N | Y | N | N | N | N | N | N
154831 | 103 | 70.246 | 195.5 | 146.6 | 89 | 98.8 | 29.5 | 64.2 | 91.2 | 138.7 | 105.9 | 1.5 | 3.6471 | 29.7417 | 663.1 | 698.1 | 631.081 | 294.848 | [19 empty] | 76.38 | N | N | N | Y | N | N | N | N | N | N
154832 | 102.7 | 70.041 | 195.4 | 146.8 | 89 | 98.8 | 29.5 | 64.2 | 91.2 | 138.5 | 106.1 | 1.5 | 3.45 | 29.7326 | 662 | 697.4 | 612.835 | 286.502 | [19 empty] | 76.02 | N | N | N | Y | N | N | N | N | N | N
154833 | 102.5 | 69.917 | 195.2 | 146.8 | 89 | 98.8 | 29.5 | 64.2 | 91.2 | 138.4 | 106.1 | 1.5 | 3.018 | 29.7248 | 661.1 | 696.7 | 571.853 | 267.489 | [19 empty] | 80.01 | N | N | N | Y | N | N | N | N | N | N
154834 | 102.4 | 69.799 | 195.2 | 148.2 | 89 | 98.8 | 29.5 | 64.3 | 91.6 | 138.4 | 107.3 | 1.6 | 2.5413 | 29.714 | 660.2 | 696.1 | 524.164 | 245.298 | [19 empty] | 111 | N | N | N | Y | N | N | N | N | N | N
154835 | 102.4 | 69.799 | 195.1 | 150.4 | 89 | 98.8 | 29.5 | 64.5 | 92.4 | 138.4 | 109.3 | 1.8 | 2.0855 | 29.7005 | 658.8 | 695.6 | 474.976 | 222.445 | [19 empty] | 97.48 | N | N | N | Y | N | N | N | N | N | N
154836 | 102.2 | 69.681 | 195 | 148.5 | 89 | 98.8 | 29.5 | 64.6 | 92.5 | 138.5 | 107.6 | 1.7 | 1.9929 | 29.6933 | 657.4 | 695.1 | 464.364 | 217.698 | [19 empty] | 69.16 | N | N | N | Y | N | N | N | N | N | N
154837 | 102.1 | 69.643 | 194.8 | 148.5 | 89 | 98.8 | 29.5 | 64.6 | 92.6 | 138.4 | 107.6 | 1.7 | 2.0783 | 29.6929 | 655.9 | 694.7 | 473.875 | 222.446 | [19 empty] | 140.59 | N | N | N | Y | N | N | N | N | N | N
154838 | 102.3 | 69.73 | 194.7 | 151.2 | 89 | 98.8 | 29.5 | 64.6 | 92.5 | 138.6 | 110 | 1.9 | 2.1118 | 29.6955 | 654.8 | 694 | 477.388 | 224.335 | [19 empty] | 144.54 | N | N | N | Y | N | N | N | N | N | N
154839 | 102.4 | 69.83 | 194.7 | 152.2 | 89 | 98.8 | 29.5 | 64.6 | 92.5 | 138.8 | 110.8 | 1.9 | 2.1004 | 29.6982 | 654.1 | 693.3 | 475.903 | 223.808 | [19 empty] | 145.99 | N | N | N | Y | N | N | N | N | N | N
154840 | 102.7 | 70.004 | 194.7 | 153.1 | 89 | 98.8 | 29.5 | 64.6 | 92.5 | 138.8 | 111.7 | 2 | 2.2916 | 29.7018 | 653.4 | 692.7 | 496.504 | 233.673 | [19 empty] | 159.2 | N | N | N | Y | N | N | N | N | N | N
154841 | 102.8 | 70.097 | 194.7 | 153 | 89 | 98.8 | 29.5 | 64.5 | 92.3 | 138.8 | 111.6 | 2 | 2.8093 | 29.7115 | 652.6 | 692 | 549.473 | 258.867 | [19 empty] | 126.17 | N | N | N | Y | N | N | N | N | N | N
154842 | 102.9 | 70.165 | 194.8 | 151.2 | 89 | 98.8 | 29.5 | 64.5 | 92.2 | 138.8 | 110 | 1.9 | 2.811 | 29.7131 | 652.2 | 691.6 | 549.516 | 258.993 | [19 empty] | 112.76 | N | N | N | Y | N | N | N | N | N | N
154843 | 103.1 | 70.271 | 195 | 150.7 | 89 | 98.8 | 29.5 | 64.5 | 92.2 | 138.9 | 109.5 | 1.8 | 2.3828 | 29.7031 | 651.7 | 691.3 | 505.674 | 238.369 | [19 empty] | 143.68 | N | N | N | Y | N | N | N | N | N | N
154844 | 103.3 | 70.457 | 195.1 | 152 | 89 | 98.8 | 29.5 | 64.5 | 92.2 | 139.1 | 110.8 | 1.9 | 3.0087 | 29.727 | 650.9 | 691.1 | 567.587 | 267.958 | [19 empty] | 154.16 | N | N | N | Y | N | N | N | N | N | N
154845 | 103.6 | 70.631 | 195.1 | 153.5 | 89 | 98.8 | 29.5 | 64.5 | 92.2 | 139 | 112 | 2.1 | 3.5985 | 29.7484 | 650.8 | 690.7 | 623.469 | 294.563 | [19 empty] | 161.8 | N | N | N | Y | N | N | N | N | N | N
154846 | 104 | 70.886 | 195.2 | 154.6 | 89 | 98.8 | 29.5 | 64.5 | 92.1 | 139 | 113 | 2.1 | 3.7985 | 29.7476 | 650.9 | 690.6 | 641.357 | 302.978 | [19 empty] | 171.72 | N | N | N | Y | N | N | N | N | N | N
154847 | 104.3 | 71.135 | 195.4 | 154.9 | 89 | 98.8 | 29.5 | 64.5 | 92.1 | 139.2 | 113.3 | 2.2 | 3.8826 | 29.75 | 650.8 | 690.2 | 648.513 | 306.423 | [19 empty] | 176.17 | N | N | N | Y | N | N | N | N | N | N
154848 | 104.8 | 71.458 | 195.6 | 155.3 | 89 | 98.8 | 29.5 | 64.5 | 92.1 | 139.2 | 113.6 | 2.2 | 3.2864 | 29.7345 | 650.7 | 689.7 | 594.474 | 280.757 | [19 empty] | 168.1 | N | N | N | Y | N | N | N | N | N | N
154849 | 105.1 | 71.663 | 195.6 | 154.6 | 89 | 98.8 | 29.5 | 64.5 | 92.1 | 139.2 | 113 | 2.1 | 3.0077 | 29.7317 | 650.2 | 689.5 | 568.279 | 268.485 | [19 empty] | 161.18 | N | N | N | Y | N | N | N | N | N | N
154850 | 105.4 | 71.837 | 195.6 | 154.1 | 89 | 98.8 | 29.5 | 64.4 | 91.9 | 139.2 | 112.6 | 2.1 | 3.5255 | 29.7359 | 649.5 | 689.3 | 616.263 | 291.379 | [19 empty] | 156.38 | N | N | N | Y | N | N | N | N | N | N
154851 | 105.6 | 71.992 | 195.9 | 154.1 | 89 | 98.8 | 29.5 | 64.4 | 91.8 | 139.3 | 112.6 | 2.1 | 4.0402 | 29.7491 | 649.3 | 689.1 | 661.832 | 313.119 | [19 empty] | 162 | N | N | N | Y | N | N | N | N | N | N
154852 | 105.8 | 72.16 | 196.1 | 154.5 | 89 | 98.9 | 29.5 | 64.4 | 91.8 | 139.3 | 112.9 | 2.1 | 4.42 | 29.7622 | 649.7 | 689.1 | 693.549 | 328.152 | [19 empty] | 159.02 | N | N | N | Y | N | N | N | N | N | N
154853 | 106.1 | 72.315 | 196.1 | 154 | 89 | 98.9 | 29.5 | 64.4 | 91.8 | 139.3 | 112.4 | 2.1 | 4.5795 | 29.7636 | 650.1 | 688.9 | 706.757 | 334.312 | [19 empty] | 150.67 | N | N | N | Y | N | N | N | N | N | N
154854 | 106.2 | 72.427 | 196.2 | 153.7 | 89 | 98.9 | 29.5 | 64.4 | 91.8 | 139.2 | 112.2 | 2.1 | 4.6545 | 29.7688 | 650.1 | 688.9 | 712.585 | 337.125 | [19 empty] | 149.29 | N | N | N | Y | N | N | N | N | N | N
154855 | 106.4 | 72.526 | 196.3 | 153.2 | 89 | 98.9 | 29.5 | 64.4 | 92 | 139.3 | 111.8 | 2 | 4.5701 | 29.7658 | 650.1 | 688.8 | 705.81 | 333.896 | [19 empty] | 138.49 | N | N | N | Y | N | N | N | N | N | N
154856 | 106.4 | 72.576 | 196.5 | 152.2 | 89 | 98.9 | 29.5 | 64.4 | 92 | 139.4 | 110.9 | 2 | 4.2438 | 29.7571 | 649.9 | 688.6 | 679.101 | 321.203 | [19 empty] | 102.05 | N | N | N | Y | N | N | N | N | N | N
154857 | 106.3 | 72.489 | 196.6 | 150 | 89 | 98.9 | 29.5 | 64.4 | 91.9 | 139.3 | 108.9 | 1.8 | 4.2953 | 29.7651 | 650.2 | 688.8 | 683.387 | 323.245 | [19 empty] | 76.71 | N | N | N | Y | N | N | N | N | N | N
154858 | 106.1 | 72.321 | 196.6 | 148 | 89 | 98.9 | 29.5 | 64.4 | 92 | 139 | 107.2 | 1.6 | 4.4066 | 29.7724 | 650.6 | 688.9 | 692.686 | 327.589 | [19 empty] | 123.47 | N | N | N | Y | N | N | N | N | N | N
154859 | 105.7 | 72.06 | 196.7 | 149.6 | 89 | 98.9 | 29.5 | 64.4 | 91.9 | 139 | 108.6 | 1.8 | 4.2341 | 29.7745 | 650.6 | 688.9 | 678.312 | 320.823 | [19 empty] | 169 | N | N | N | Y | N | N | N | N | N | N
154900 | 105.5 | 71.955 | 196.6 | 153.8 | 89 | 98.9 | 29.5 | 64.4 | 91.8 | 139.1 | 112.3 | 2.1 | 4.0368 | 29.7655 | 650.5 | 688.8 | 661.807 | 312.959 | [19 empty] | 164.35 | N | N | N | Y | N | N | N | N | N | N
154901 | 105.3 | 71.824 | 196.6 | 154.5 | 89 | 98.9 | 29.5 | 64.4 | 91.9 | 139.2 | 112.9 | 2.1 | 3.8064 | 29.7587 | 650.5 | 689.3 | 641.722 | 303.396 | [19 empty] | 153.59 | N | N | N | Y | N | N | N | N | N | N
154902 | 105.1 | 71.663 | 196.6 | 154 | 89 | 98.9 | 29.5 | 64.4 | 91.8 | 139.2 | 112.5 | 2.1 | 3.3708 | 29.7449 | 650.5 | 689.1 | 602.381 | 284.644 | [19 empty] | 154.94 | N | N | N | Y | N | N | N | N | N | N
154903 | 105 | 71.594 | 196.7 | 153.5 | 89 | 98.9 | 29.5 | 64.4 | 91.9 | 139.3 | 112.1 | 2.1 | 2.7312 | 29.7243 | 650.1 | 689.1 | 540.573 | 255.366 | [19 empty] | 153.76 | N | N | N | Y | N | N | N | N | N | N
154904 | 104.8 | 71.458 | 196.6 | 153.7 | 89 | 98.9 | 29.5 | 64.4 | 92 | 139.3 | 112.2 | 2.1 | 2.7366 | 29.7261 | 649.3 | 689.5 | 540.034 | 255.31 | [19 empty] | 158.72 | N | N | N | Y | N | N | N | N | N | N
154905 | 104.8 | 71.445 | 196.6 | 154.6 | 89 | 98.9 | 29.5 | 64.5 | 92.1 | 139.5 | 113 | 2.1 | 4.0591 | 29.7647 | 649.1 | 689.5 | 661.674 | 313.274 | [19 empty] | 181.06 | N | N | N | Y | N | N | N | N | N | N
154906 | 104.9 | 71.514 | 196.9 | 155.5 | 89 | 98.9 | 29.5 | 64.5 | 92.1 | 139.4 | 113.8 | 2.2 | 4.5471 | 29.7742 | 649.8 | 689.7 | 703.866 | 333.135 | [19 empty] | 173.16 | N | N | N | Y | N | N | N | N | N | N
154907 | 105.1 | 71.65 | 197 | 155.4 | 89 | 98.9 | 29.5 | 64.5 | 92.1 | 139.4 | 113.7 | 2.2 | 4.2758 | 29.7719 | 650.7 | 689.8 | 681.812 | 322.415 | [19 empty] | 170.69 | N | N | N | Y | N | N | N | N | N | N
154908 | 105.3 | 71.781 | 197.2 | 154.9 | 89 | 98.9 | 29.5 | 64.4 | 92 | 139.4 | 113.3 | 2.2 | 4.0066 | 29.758 | 651.2 | 690 | 659.441 | 311.558 | [19 empty] | 164.49 | N | N | N | Y | N | N | N | N | N | N
154909 | 105.5 | 71.936 | 197.2 | 154.7 | 89 | 98.9 | 29.5 | 64.4 | 91.9 | 139.4 | 113.1 | 2.1 | 4.0658 | 29.7652 | 651.1 | 690.2 | 664.338 | 313.976 | [19 empty] | 161.73 | N | N | N | Y | N | N | N | N | N | N
154910 | 105.7 | 72.042 | 197.2 | 154.3 | 89 | 98.9 | 29.5 | 64.4 | 91.9 | 139.5 | 112.8 | 2.1 | 4.4119 | 29.7685 | 651.2 | 690.2 | 693.047 | 327.55 | [19 empty] | 156.65 | N | N | N | Y | N | N | N | N | N | N
154911 | 105.8 | 72.116 | 197.2 | 154.1 | 89 | 98.9 | 29.5 | 64.4 | 91.9 | 139.5 | 112.5 | 2.1 | 4.8096 | 29.7708 | 651.7 | 690.2 | 724.97 | 342.506 | [19 empty] | 144.04 | N | N | N | Y | N | N | N | N | N | N
154912 | 105.9 | 72.197 | 197.6 | 152.9 | 89 | 98.9 | 29.5 | 64.4 | 92 | 139.4 | 111.5 | 2 | 4.7229 | 29.7812 | 652.5 | 690.6 | 718.393 | 339.285 | [19 empty] | 132.59 | N | N | N | Y | N | N | N | N | N | N
154913 | 105.8 | 72.16 | 197.7 | 152.2 | 89 | 98.9 | 29.5 | 64.5 | 92.4 | 139.5 | 110.9 | 2 | 4.5806 | 29.7691 | 652.8 | 690.4 | 707.558 | 333.928 | [19 empty] | 132.98 | N | N | N | Y | N | N | N | N | N | N
154914 | 105.8 | 72.11 | 197.7 | 151.8 | 89 | 98.9 | 29.5 | 64.6 | 92.5 | 139.5 | 110.5 | 1.9 | 4.4358 | 29.7652 | 653 | 690.7 | 695.878 | 328.306 | [19 empty] | 139.67 | N | N | N | Y | N | N | N | N | N | N
154915 | 105.7 | 72.091 | 197.7 | 152.2 | 89 | 98.9 | 29.5 | 64.7 | 92.9 | 139.6 | 110.9 | 2 | 4.3686 | 29.7716 | 653.5 | 690.7 | 690.345 | 325.64 | [19 empty] | 139.37 | N | N | N | Y | N | N | N | N | N | N
154916 | 105.7 | 72.042 | 197.7 | 153.2 | 89 | 98.9 | 29.5 | 64.8 | 93.1 | 139.5 | 111.8 | 2 | 4.2213 | 29.7695 | 653.7 | 690.7 | 678.054 | 319.74 | [19 empty] | 166.23 | N | N | N | Y | N | N | N | N | N | N
154917 | 105.6 | 71.992 | 197.7 | 154.6 | 89 | 98.9 | 29.5 | 64.9 | 93.5 | 139.6 | 113 | 2.1 | 3.7743 | 29.7584 | 653.8 | 690.6 | 639.644 | 301.503 | [19 empty] | 169.11 | N | N | N | Y | N | N | N | N | N | N
154918 | 105.5 | 71.955 | 197.7 | 154.8 | 89 | 98.9 | 29.5 | 65 | 93.8 | 139.7 | 113.2 | 2.2 | 3.5513 | 29.7494 | 653.4 | 690.7 | 619.926 | 292.235 | [19 empty] | 166.59 | N | N | N | Y | N | N | N | N | N | N
154919 | 105.4 | 71.849 | 197.6 | 154.4 | 88.9 | 98.9 | 29.5 | 65.1 | 94.1 | 139.7 | 112.8 | 2.1 | 3.5239 | 29.7461 | 652.9 | 690.6 | 617.39 | 291.115 | [19 empty] | 156.77 | N | N | N | Y | N | N | N | N | N | N
154920 | 105.2 | 71.731 | 197.7 | 153.9 | 89 | 98.9 | 29.5 | 65.1 | 94.3 | 139.6 | 112.4 | 2.1 | 3.7011 | 29.7511 | 652.7 | 690.6 | 633.095 | 298.647 | [19 empty] | 159.17 | N | N | N | Y | N | N | N | N | N | N
154921 | 105 | 71.601 | 197.7 | 153.8 | 89 | 98.9 | 29.5 | 65.1 | 94.4 | 139.7 | 112.3 | 2.1 | 4.1868 | 29.7607 | 652.7 | 690.6 | 674.839 | 318.433 | [19 empty] | 120.17 | N | N | N | Y | N | N | N | N | N | N
154922 | 104.7 | 71.383 | 197.8 | 151.9 | 89 | 98.9 | 29.5 | 65.2 | 94.4 | 139.6 | 110.6 | 1.9 | 4.5503 | 29.7776 | 653.2 | 690.6 | 704.992 | 332.708 | [19 empty] | 136.49 | N | N | N | Y | N | N | N | N | N | N
154923 | 104.6 | 71.302 | 197.7 | 153.1 | 89 | 98.9 | 29.5 | 65.2 | 94.4 | 139.6 | 111.7 | 2 | 4.5476 | 29.7777 | 653.6 | 690.4 | 704.973 | 332.567 | [19 empty] | 179.84 | N | N | N | Y | N | N | N | N | N | N
154924 | 104.5 | 71.271 | 197.7 | 155.3 | 89 | 98.9 | 29.5 | 65.2 | 94.6 | 139.6 | 113.7 | 2.2 | 4.2553 | 29.7636 | 653.7 | 690.4 | 681.099 | 321.134 | [19 empty] | 180.81 | N | N | N | Y | N | N | N | N | N | N
154925 | 104.5 | 71.246 | 197.8 | 155.7 | 89 | 98.9 | 29.5 | 65.5 | 95.6 | 139.7 | 114 | 2.2 | 4.1975 | 29.7557 | 653.4 | 690 | 676.291 | 318.862 | [19 empty] | 175.51 | N | N | N | Y | N | N | N | N | N | N
154926 | 104.5 | 71.265 | 197.8 | 155.1 | 89 | 98.9 | 29.5 | 65.6 | 95.9 | 139.7 | 113.5 | 2.2 | 3.862 | 29.7501 | 653.4 | 690 | 647.009 | 305.008 | [19 empty] | 168.02 | N | N | N | Y | N | N | N | N | N | N
154927 | 104.4 | 71.215 | 197.8 | 154.6 | 89 | 98.9 | 29.5 | 65.7 | 96.1 | 139.7 | 113 | 2.1 | 3.5496 | 29.744 | 653.1 | 689.7 | 619.369 | 291.977 | [19 empty] | 142.66 | N | N | N | Y | N | N | N | N | N | N
154928 | 104.2 | 71.079 | 197.9 | 152.7 | 89 | 98.8 | 29.5 | 65.7 | 96.1 | 139.6 | 111.3 | 2 | 4.3384 | 29.7705 | 653 | 689.7 | 686.974 | 324.169 | [19 empty] | 136 | N | N | N | Y | N | N | N | N | N | N
154929 | 104.1 | 70.973 | 197.9 | 152 | 89 | 98.8 | 29.5 | 65.7 | 96.1 | 139.6 | 110.7 | 1.9 | 4.7981 | 29.7805 | 653.3 | 689.5 | 724.632 | 341.979 | [19 empty] | 173.35 | N | N | N | Y | N | N | N | N | N | N
154930 | 104.1 | 70.954 | 198 | 153.1 | 89 | 98.8 | 29.5 | 65.7 | 96.1 | 139.4 | 111.7 | 2 | 4.7292 | 29.7772 | 653.4 | 689.1 | 719.288 | 339.363 | [19 empty] | 170.98 | N | N | N | Y | N | N | N | N | N | N
154931 | 104 | 70.905 | 198 | 154.2 | 89 | 98.8 | 29.5 | 65.6 | 96 | 139.2 | 112.7 | 2.1 | 4.4798 | 29.7662 | 653.3 | 688.9 | 699.266 | 329.849 | [19 empty] | 168.98 | N | N | N | Y | N | N | N | N | N | N
154932 | 103.9 | 70.874 | 198.1 | 154.4 | 88.9 | 98.8 | 29.5 | 65.6 | 95.9 | 138.9 | 112.8 | 2.1 | 3.8689 | 29.7407 | 652.7 | 688.8 | 647.449 | 305.291 | [19 empty] | 157.39 | N | N | N | Y | N | N | N | N | N | N
154933 | 103.7 | 70.712 | 198.2 | 152.5 | 89 | 98.8 | 29.5 | 65.6 | 95.9 | 138.5 | 111.2 | 2 | 3.5418 | 29.7335 | 652.2 | 688.4 | 618.879 | 291.897 | [19 empty] | 102.72 | N | N | N | Y | N | N | N | N | N | N
154934 | 103.5 | 70.594 | 198.2 | 151.5 | 89 | 98.8 | 29.5 | 65.6 | 95.9 | 138 | 110.2 | 1.9 | 3.9389 | 29.7429 | 651.7 | 688.2 | 653.611 | 308.506 | [19 empty] | 111.72 | N | N | N | Y | N | N | N | N | N | N
154935 | 103.4 | 70.526 | 198.2 | 151 | 89 | 98.8 | 29.5 | 65.6 | 95.8 | 138.2 | 109.9 | 1.9 | 4.3809 | 29.7523 | 651.5 | 687.9 | 691.025 | 326.331 | [19 empty] | 114.69 | N | N | N | Y | N | N | N | N | N | N
154936 | 103.4 | 70.526 | 198.2 | 150.8 | 89 | 98.8 | 29.5 | 65.4 | 95.4 | 138.4 | 109.7 | 1.8 | 4.4078 | 29.7571 | 651.4 | 687.6 | 693.132 | 327.418 | [19 empty] | 113.37 | N | N | N | Y | N | N | N | N | N | N
154937 | 103.3 | 70.439 | 198.2 | 150.5 | 89 | 98.8 | 29.5 | 65.5 | 95.6 | 138.7 | 109.4 | 1.8 | 4.1563 | 29.7472 | 651.1 | 687.4 | 671.655 | 317.23 | [19 empty] | 106.13 | N | N | N | Y | N | N | N | N | N | N
154938 | 103.1 | 70.265 | 198.1 | 148.3 | 89 | 98.8 | 29.5 | 65.6 | 96 | 138.7 | 107.4 | 1.6 | 3.3238 | 29.7271 | 650.8 | 687.1 | 597.944 | 282.298 | [19 empty] | 57.79 | N | N | N | Y | N | N | N | N | N | N
154939 | 102.6 | 69.985 | 198 | 145.8 | 89 | 98.9 | 29.5 | 65.7 | 96.3 | 138.5 | 105.2 | 1.5 | 2.9872 | 29.7273 | 650.3 | 686.7 | 566.386 | 267.522 | [19 empty] | 47.93 | N | N | N | Y | N | N | N | N | N | N
154940 | 102.2 | 69.674 | 197.9 | 144.5 | 88.9 | 98.9 | 29.5 | 65.8 | 96.6 | 138 | 104.1 | 1.4 | 2.9434 | 29.7238 | 649.7 | 686.5 | 562.043 | 265.596 | [19 empty] | 48.73 | N | N | N | Y | N | N | N | N | N | N
154941 | 101.8 | 69.407 | 197.9 | 144.3 | 88.9 | 98.9 | 29.5 | 65.8 | 96.8 | 137.8 | 103.9 | 1.3 | 2.8486 | 29.7281 | 649 | 686.2 | 552.615 | 261.331 | [19 empty] | 49.93 | N | N | N | Y | N | N | N | N | N | N
154942 | 101.5 | 69.177 | 197.7 | 145.6 | 89 | 98.9 | 29.5 | 65.9 | 96.8 | 137.7 | 105 | 1.4 | 2.5726 | 29.7171 | 648.5 | 685.9 | 524.497 | 248.073 | [19 empty] | 92.95 | N | N | N | Y | N | N | N | N | N | N
154943 | 101.4 | 69.109 | 197.5 | 148.5 | 89 | 98.9 | 29.5 | 65.9 | 96.8 | 137.9 | 107.6 | 1.7 | 2.0463 | 29.7078 | 647.8 | 685.6 | 467.817 | 221.323 | [19 empty] | 99.02 | N | N | N | Y | N | N | N | N | N | N
154944 | 101.2 | 68.991 | 197.2 | 149.5 | 89 | 98.9 | 29.5 | 65.9 | 96.8 | 138.1 | 108.4 | 1.7 | 1.7504 | 29.6995 | 646.7 | 685.4 | 432.902 | 204.964 | [19 empty] | 93.01 | N | N | N | Y | N | N | N | N | N | N
154945 | 101.1 | 68.954 | 196.8 | 149.4 | 89 | 98.9 | 29.5 | 65.9 | 96.8 | 138.2 | 108.4 | 1.7 | 1.6635 | 29.6962 | 645.5 | 685.2 | 421.834 | 199.918 | [19 empty] | 122.84 | N | N | N | Y | N | N | N | N | N | N
154946 | 101.1 | 68.922 | 196.6 | 150.3 | 89 | 98.9 | 29.5 | 65.8 | 96.6 | 138.4 | 109.2 | 1.8 | 1.8776 | 29.7047 | 644.6 | 684.9 | 446.999 | 212.074 | [19 empty] | 128.49 | N | N | N | Y | N | N | N | N | N | N
154947 | 101.2 | 69.028 | 196.3 | 151.7 | 89 | 98.9 | 29.5 | 65.8 | 96.6 | 138.7 | 110.4 | 1.9 | 2.4731 | 29.7253 | 644 | 684.8 | 513.227 | 243.793 | [19 empty] | 145.76 | N | N | N | Y | N | N | N | N | N | N
154948 | 101.3 | 69.053 | 196.2 | 151.2 | 89 | 98.9 | 29.5 | 65.8 | 96.5 | 138.9 | 110 | 1.9 | 2.6097 | 29.7231 | 643.8 | 684.5 | 527.746 | 250.711 | [19 empty] | 77.87 | N | N | N | Y | N | N | N | N | N | N
154949 | 101 | 68.867 | 196 | 147.9 | 89 | 98.9 | 29.5 | 65.8 | 96.5 | 138.6 | 107.1 | 1.6 | 2.5804 | 29.7296 | 643.7 | 684.1 | 524.65 | 249.309 | [19 empty] | 59.24 | N | N | N | Y | N | N | N | N | N | N
154950 | 100.7 | 68.643 | 195.9 | 145.9 | 89 | 98.9 | 29.5 | 65.7 | 96.3 | 138.4 | 105.3 | 1.5 | 2.9527 | 29.7397 | 643.6 | 683.8 | 561.264 | 266.831 | [19 empty] | 53.19 | N | N | N | Y | N | N | N | N | N | N
154951 | 100.5 | 68.506 | 195.9 | 145.2 | 89 | 98.9 | 29.5 | 65.7 | 96.1 | 138.4 | 104.7 | 1.4 | 3.257 | 29.7423 | 643.5 | 683.5 | 590.318 | 280.69 | [19 empty] | 105.26 | N | N | N | Y | N | N | N | N | N | N
154952 | 100.4 | 68.45 | 195.7 | 147.4 | 89 | 98.9 | 29.5 | 65.7 | 96.1 | 138.5 | 106.6 | 1.6 | 2.8774 | 29.73 | 643.7 | 683.2 | 553.246 | 262.913 | [19 empty] | 108.82 | N | N | N | Y | N | N | N | N | N | N
154953 | 100.5 | 68.494 | 195.6 | 149.8 | 89 | 98.9 | 29.5 | 65.7 | 96.2 | 138.7 | 108.8 | 1.8 | 2.0559 | 29.7113 | 643.7 | 682.6 | 467.138 | 221.849 | [19 empty] | 128.37 | N | N | N | Y | N | N | N | N | N | N
154954 | 100.6 | 68.612 | 195.3 | 152 | 89 | 98.9 | 29.5 | 65.6 | 96 | 138.8 | 110.7 | 1.9 | 1.6347 | 29.7047 | 642.8 | 683 | 417.553 | 198.414 | [19 empty] | 151.06 | N | N | N | Y | N | N | N | N | N | N
154955 | 100.8 | 68.761 | 195.2 | 152.6 | 88.9 | 98.9 | 29.5 | 65.5 | 95.6 | 138.9 | 111.3 | 2 | 1.6822 | 29.7123 | 641.8 | 682.6 | 422.325 | 200.917 | [19 empty] | 142.82 | N | N | N | Y | N | N | N | N | N | N
154956 | 100.9 | 68.829 | 195.2 | 152 | 89 | 98.9 | 29.5 | 65.5 | 95.5 | 138.9 | 110.7 | 1.9 | 2.3821 | 29.7365 | 641.1 | 682.4 | 502.272 | 239.307 | [19 empty] | 130.78 | N | N | N | Y | N | N | N | N | N | N
154957 | 101.1 | 68.904 | 195.2 | 151.1 | 89 | 98.9 | 29.5 | 65.5 | 95.6 | 138.9 | 109.9 | 1.9 | 3.1329 | 29.7513 | 640.9 | 682.1 | 577.167 | 275.168 | [19 empty] | 123.88 | N | N | N | Y | N | N | N | N | N | N
154958 | 101.1 | 68.935 | 195.2 | 150.5 | 89 | 98.9 | 29.5 | 65.5 | 95.6 | 139 | 109.4 | 1.8 | 3.5427 | 29.7576 | 641.5 | 682.1 | 616.061 | 293.622 | [19 empty] | 115.12 | N | N | N | Y | N | N | N | N | N | N
154959 | 101.2 | 68.991 | 195.2 | 150.1 | 89 | 98.9 | 29.5 | 65.5 | 95.6 | 139.1 | 109.1 | 1.8 | 3.2581 | 29.7465 | 641.7 | 681.5 | 589.798 | 280.953 | [19 empty] | 112.74 | N | N | N | Y | N | N | N | N | N | N
155000 | 101.3 | 69.053 | 195.2 | 150.5 | 89 | 98.9 | 29.5 | 65.5 | 95.7 | 139.4 | 109.4 | 1.8 | 2.899 | 29.7401 | 641.6 | 681.3 | 555.512 | 264.59 | [19 empty] | 153.2 | N | N | N | Y | N | N | N | N | N | N
155001 | 101.6 | 69.283 | 195.2 | 152.8 | 89 | 98.9 | 29.5 | 65.8 | 96.6 | 139.3 | 111.5 | 2 | 2.7258 | 29.7365 | 641.4 | 681.3 | 538.669 | 256.58 | [19 empty] | 160.72 | N | N | N | Y | N | N | N | N | N | N
155002 | 101.9 | 69.457 | 195.3 | 153.4 | 89 | 98.9 | 29.5 | 66 | 97.2 | 139.4 | 111.9 | 2 | 2.6624 | 29.7384 | 641.2 | 681 | 532.343 | 253.622 | [19 empty] | 149.25 | N | N | N | Y | N | N | N | N | N | N
155003 | 102.1 | 69.631 | 195.4 | 152.9 | 89 | 98.9 | 29.5 | 66.1 | 97.4 | 139.3 | 111.5 | 2 | 3.0438 | 29.7488 | 641.1 | 681 | 568.764 | 271.1 | [19 empty] | 147.02 | N | N | N | Y | N | N | N | N | N | N
155004 | 102.3 | 69.718 | 195.6 | 152.6 | 89 | 98.9 | 29.5 | 66.1 | 97.4 | 139.3 | 111.3 | 2 | 3.7652 | 29.763 | 641 | 680.5 | 635.348 | 303.012 | [19 empty] | 152 | N | N | N | Y | N | N | N | N | N | N
155005 | 102.3 | 69.761 | 195.6 | 152.9 | 89 | 98.9 | 29.5 | 66.1 | 97.4 | 139.3 | 111.5 | 2 | 3.0682 | 22.8706 | 500.2 | 680.4 | 571.42 | 240.139 | [19 empty] | 151.36 | N | N | N | Y | N | N | N | N | N | N
155006 | 102.3 | 69.736 | 195.7 | 153 | 86.1 | 98.9 | 28.1 | 62 | 88.9 | 139.2 | 111.6 | 2 | 0 | 22.4891 |  | 680.2 | 0 | 0 | [19 empty] | 154.94 | N | N | N | Y | N | N | N | N | N | N
155007
155008
155009
155010
155011
155012
155013
155014
155015
155016
155017
155018 | 101.9 | 69.457 | 197.6 | 155.7 | 86.1 | 98.8 | 28.1 | 62.4 | 89.9 | 139.2 | 114 | 2.2 | 2.3781 | 29.7214 | 641 | 678.3 | 503.181 | 239.644 | -3.8 | -3.7 | -0.1 | 27.7 | 8.06 | 4.22 | 1.7 | 9.56E-07 | 0 | 0 | 0 | 0.0036 | 16.6779 | 6.3512 | 0.0004 | 0.0004 | 0.0004 | 0 | 0 | 162.07 | N | N | N | N | N | N | N | N | N | N
155019 | 101.6 | 69.302 | 197.7 | 152.8 | 89 | 98.8 | 29.5 | 66.4 | 98.5 | 139 | 111.4 | 2 | 2.2616 | 29.7198 | 640.4 | 678.1 | 490.561 | 233.747 | -3.8 | -3.8 | -0.1 | 27.7 | 8.04 | 4.43 | 1.7 | 9.80E-07 | 0 | 0 | 0 | 0.0036 | 16.2266 | 6.5004 | 0.0004 | 0.0004 | 0.0004 | 0 | 0 | 122.55 | N | N | N | N | N | N | N | N | N | N
155020 | 101.3 | 69.041 | 197.8 | 150.8 | 89 | 98.8 | 29.5 | 66.2 | 98 | 138.9 | 109.6 | 1.8 | 2.1182 | 29.7111 | 639.7 | 678.2 | 474.659 | 226.238 | -3.8 | -3.8 | -0.1 | 27.7 | 7.91 | 4.58 | 1.8 | 1.01E-06 | 0 | 0 | 0 | 0.0034 | 15.4443 | 6.5052 | 0.0004 | 0.0004 | 0.0004 | 0 | 0 | 115.26 | N | N | N | N | N | N | N | N | N | Y
155021 | 100.9 | 68.829 | 198.2 | 149.6 | 89 | 98.8 | 29.5 | 66.2 | 97.8 | 139.1 | 108.6 | 1.8 | 2.2753 | 29.7157 | 639.1 | 678.1 | 490.864 | 234.128 | -3.8 | -3.7 | -0.1 | 27.7 | 7.88 | 4.72 | 1.9 | 9.78E-07 | 0 | 0 | 0 | 0.0036 | 15.9317 | 6.9309 | 0.0004 | 0.0004 | 0.0004 | 0 | 0 | 102.02 | N | N | N | N | N | N | N | N | N | Y
155022 | 100.5 | 68.537 | 198.2 | 148.8 | 89 | 98.8 | 29.5 | 66.1 | 97.5 | 139.2 | 107.9 | 1.7 | 3.054 | 29.743 | 638.8 | 678.1 | 569.286 | 271.865 | -3.6 | -3.5 | -0.1 | 27.6 | 8.3 | 4.62 | 1.9 | 8.42E-07 | 0 | 0 | 0 | 0.0041 | 19.4774 | 7.8917 | 0.0005 | 0.0005 | 0.0005 | 0 | 0 | 90.5 | N | N | N | N | N | N | N | N | N | Y
155023 | 100 | 68.183 | 198.2 | 148.1 | 89 | 98.8 | 29.5 | 66 | 97.3 | 139.3 | 107.2 | 1.6 | 3.3663 | 29.7444 | 638.9 | 678 | 599.294 | 286.182 | -3.6 | -3.6 | -0.1 | 27.3 | 8.61 | 4.29 | 1.9 | 7.99E-07 | 0 | 0 | 0 | 0.0043 | 21.2739 | 7.7161 | 0.0005 | 0.0005 | 0.0005 | 0 | 0 | 87.41 | N | N | N | N | N | N | N | N | N | Y
155024 | 99.7 | 67.99 | 198.2 | 148.7 | 89 | 98.8 | 29.5 | 65.9 | 97 | 139.4 | 107.8 | 1.7 | 2.9399 | 29.7249 | 638.8 | 677.7 | 558.825 | 266.692 | -3.8 | -3.7 | -0.1 | 26.4 | 8.46 | 4.09 | 1.9 | 8.58E-07 | 0 | 0 | 0 | 0.0039 | 19.4856 | 6.8546 | 0.0005 | 0.0005 | 0.0005 | 0 | 0 | 138.42 | N | N | N | N | N | N | N | N | N | Y
155025 | 99.7 | 67.953 | 198.2 | 151.3 | 89 | 98.8 | 29.5 | 65.9 | 97.1 | 139.5 | 110.1 | 1.9 | 2.6224 | 29.7175 | 638.6 | 677.7 | 527.862 | 251.902 | -3.7 | -3.6 | -0.1 | 26.1 | 8.25 | 4.15 | 2 | 2.34E-02 | 0 | 0 | 0 | 0.0036 | 17.9515 | 6.567 | 0.0004 | 0.0005 | 0.0005 | 0 | 0 | 150.45 | N | N | N | N | N | N | N | N | N | Y
155026 | 99.9 | 68.121 | 198.2 | 152.3 | 89 | 98.8 | 29.5 | 65.9 | 97.1 | 139.4 | 111 | 2 | 2.553 | 29.7211 | 638.4 | 677.7 | 520.792 | 248.608 | -3.6 | -3.5 | -0.1 | 26 | 8.29 | 4.24 | 2.1 | 4.34E-03 | 0 | 0 | 0 | 0.0035 | 17.7961 | 6.6239 | 0.0005 | 0.0005 | 0.0005 | 0 | 0 | 137.07 | N | N | N | N | N | N | N | N | N | Y
155027 | 99.9 | 68.127 | 198.2 | 151.2 | 89 | 98.8 | 29.5 | 65.9 | 97 | 139.2 | 110 | 1.9 | 2.5857 | 29.7213 | 638.3 | 677.5 | 524.059 | 250.202 | -3.6 | -3.6 | -0.1 | 25.7 | 8.41 | 4.22 | 2 | 9.15E-07 | 0 | 0 | 0 | 0.0035 | 18.1628 | 6.6227 | 0.0005 | 0.0005 | 0.0005 | 0 | 0 | 126.09 | N | N | N | N | N | N | N | N | N | Y
155028 | 100 | 68.214 | 198.2 | 150.3 | 89 | 98.8 | 29.5 | 65.8 | 96.7 | 139.4 | 109.2 | 1.8 | 2.6258 | 29.723 | 638.1 | 677.4 | 528.043 | 252.167 | -3.7 | -3.6 | -0.1 | 26.1 | 8.41 | 4.16 | 2 | 9.08E-07 | 0 | 0 | 0 | 0.0036 | 18.302 | 6.588 | 0.0004 | 0.0005 | 0.0005 | 0 | 0 | 131.88 | N | N | N | N | N | N | N | N | N | Y
155029 | 100.2 | 68.338 | 198 | 149.5 | 89 | 98.8 | 29.5 | 65.8 | 96.6 | 139.4 | 108.5 | 1.7 | 2.5909 | 29.7238 | 637.9 | 677.2 | 524.465 | 250.504 | -3.7 | -3.7 | -0.1 | 26.3 | 8.27 | 4.19 | 1.9 | 9.14E-07 | 0 | 0 | 0 | 0.0036 | 17.881 | 6.5943 | 0.0004 | 0.0005 | 0.0005 | 0 | 0 | 125.08 | N | N | N | N | N | N | N | N | N | Y
155030 | 100.5 | 68.525 | 197.9 | 149.5 | 89 | 98.8 | 29.5 | 65.8 | 96.7 | 139.4 | 108.5 | 1.7 | 2.3293 | 29.7215 | 638 | 677.2 | 496.506 | 237.11 | -3.7 | -3.6 | -0.1 | 25.5 | 7.91 | 4.39 | 1.9 | 9.66E-07 | 0 | 0 | 0 | 0.0033 | 16.2024 | 6.5406 | 0.0004 | 0.0004 | 0.0004 | 0 | 0 | 118.83 | N | N | N | N | N | N | N | N | N | Y
155031 | 100.8 | 68.717 | 197.9 | 149.8 | 89 | 98.8 | 29.5 | 65.8 | 96.7 | 139.3 | 108.8 | 1.8 | 1.8386 | 29.7119 | 637.7 | 677.2 | 441.535 | 210.844 | -3.6 | -3.6 | -0.1 | 25.2 | 7.22 | 4.85 | 1.7 | 1.09E-06 | 0 | 0 | 0 | 0.0029 | 13.1443 | 6.4229 | 0.0003 | 0.0003 | 0.0003 | 0 | 0 | 112.04 | N | N | N | N | N | N | N | N | N | Y
155032 | 101.1 | 68.916 | 197.9 | 149.8 | 89 | 98.8 | 29.5 | 65.8 | 96.7 | 139.1 | 108.8 | 1.8 | 1.8406 | 29.7106 | 636.8 | 677.1 | 441.793 | 211.139 | -3.5 | -3.4 | -0.1 | 25.6 | 6.51 | 5.69 | 1.5 | 1.09E-06 | 0 | 0 | 0 | 0.003 | 11.8656 | 7.5468 | 0.0003 | 0.0003 | 0.0003 | 0 | 0 | 102.76 | N | N | N | N | N | N | N | N | N | Y
155033 | 101.1 | 68.935 | 197.8 | 148.3 | 89 | 98.9 | 29.5 | 65.9 | 96.7 | 138.8 | 107.4 | 1.7 | 1.9187 | 29.7121 | 635.8 | 677.1 | 451.018 | 215.757 | -3.3 | -3.3 | -0.1 | 26 | 5.97 | 6.62 | 1.4 | 1.06E-06 | 0 | 0 | 0 | 0.0031 | 11.1137 | 8.9658 | 0.0003 | 0.0003 | 0.0003 | 0 | 0 | 58.82 | N | N | N | N | N | N | N | N | N | N
155034 | 101.1 | 68.916 | 197.7 | 146.5 | 88.9 | 98.9 | 29.5 | 65.8 | 96.7 | 138.7 | 105.8 | 1.5 | 1.8739 | 29.7065 | 635.2 | 677 | 445.625 | 213.251 | -3.2 | -3.1 | -0.1 | 24.9 | 5.59 | 7.38 | 1.3 | 1.08E-06 | 0 | 0 | 0 | 0.0029 | 10.2977 | 9.8848 | 0.0002 | 0.0003 | 0.0003 | 0 | 0 | 53.89 | N | N | N | N | N | N | N | N | N | N
155035 | 101.1 | 68.954 | 197.7 | 146.1 | 88.9 | 98.9 | 29.5 | 65.8 | 96.6 | 138.5 | 105.5 | 1.5 | 1.8879 | 29.7114 | 634.7 | 676.6 | 446.782 | 213.922 | -3.1 | -3 | -0.1 | 24.1 | 5.59 | 7.93 | 1.4 | 1.07E-06 | 0 | 0 | 0 | 0.0028 | 10.3309 | 10.6492 | 0.0003 | 0.0003 | 0.0003 | 0 | 0 | 47.79 | N | N | N | N | N | N | N | N | N | N
155036 | 101.1 | 68.916 | 197.6 | 145.9 | 88.9 | 98.9 | 29.5 | 65.8 | 96.6 | 138.2 | 105.3 | 1.5 | 2.3538 | 29.7249 | 634.5 | 676.6 | 498.316 | 238.769 | -3.1 | -3 | -0.1 | 24 | 6.24 | 7.82 | 1.3 | 9.59E-07 | 0 | 0 | 0 | 0.0031 | 12.8662 | 11.7245 | 0.0003 | 0.0003 | 0.0003 | 0 | 0 | 49.42 | N | N | N | N | N | N | N | N | N | N
155037 | 101.1 | 68.954 | 197.4 | 145.5 | 88.9 | 98.9 | 29.5 | 65.8 | 96.6 | 138 | 104.9 | 1.4 | 2.9946 | 29.7464 | 634.7 | 676.4 | 562.623 | 269.729 | -3.3 | -3.2 | -0.1 | 22.9 | 7.18 | 7 | 1.5 | 3.51E-03 | 0 | 0 | 0 | 0.0034 | 16.7179 | 11.8527 | 0.0004 | 0.0004 | 0.0004 | 0 | 0 | 47.76 | N | N | N | N | N | N | N | N | N | N
155038 | 101.1 | 68.922 | 197.3 | 146.3 | 88.9 | 98.9 | 29.5 | 65.8 | 96.6 | 138 | 105.7 | 1.5 | 3.635 | 29.7591 | 635.2 | 676.2 | 622.629 | 298.466 | -3.5 | -3.5 | -0.1 | 22.7 | 7.89 | 5.96 | 1.6 | 7.66E-07 | 0 | 0 | 0 | 0.0037 | 20.3404 | 11.1669 | 0.0004 | 0.0005 | 0.0005 | 0 | 0 | 92.59 | N | N | N | N | N | N | N | N | N | Y
155039 | 101.2 | 68.972 | 197 | 148.6 | 88.9 | 98.9 | 29.5 | 65.9 | 96.9 | 138.1 | 107.7 | 1.7 | 3.7535 | 29.7608 | 635.9 | 676.2 | 633.412 | 303.461 | -3.6 | -3.5 | -0.1 | 22.5 | 8.27 | 5.16 | 1.6 | 7.54E-07 | 0 | 0 | 0 | 0.0037 | 21.6769 | 9.8273 | 0.0004 | 0.0005 | 0.0005 | 0 | 0 | 112.22 | N | N | N | N | N | N | N | N | N | Y
155040 | 101.2 | 69.022 | 196.8 | 150.7 | 89 | 98.9 | 29.5 | 65.9 | 97 | 138.4 | 109.5 | 1.8 | 3.8592 | 29.7618 | 636.4 | 676.1 | 642.45 | 307.678 | -3.6 | -3.6 | -0.1 | 22.9 | 8.5 | 4.6 | 1.7 | 7.43E-07 | 0 | 0 | 0 | 0.0039 | 22.5785 | 8.889 | 0.0005 | 0.0005 | 0.0005 | 0 | 0 | 143.25 | N | N | N | N | N | N | N | N | N | Y
155041 | 101.2 | 69.028 | 196.4 | 152.9 | 89 | 98.9 | 29.5 | 65.9 | 97 | 138.5 | 111.5 | 2 | 4.6431 | 29.7843 | 637 | 675.9 | 706.281 | 338.311 | -3.7 | -3.6 | -0.1 | 22.8 | 8.85 | 4.15 | 1.6 | 6.76E-07 | 0 | 0 | 0 | 0.0042 | 25.8422 | 8.8206 | 0.0005 | 0.0005 | 0.0005 | 0 | 0 | 155.25 | N | N | N | N | N | N | N | N | N | Y
155042 | 101.2 | 69.022 | 196.3 | 153.1 | 89 | 98.9 | 29.5 | 65.9 | 97 | 138.7 | 111.7 | 2 | 4.9947 | 29.7979 | 637.9 | 675.9 | 733.755 | 351.35 | -3.7 | -3.6 | -0.1 | 23.1 | 9.1 | 3.76 | 1.6 | 6.51E-07 | 0 | 0 | 0 | 0.0045 | 27.6002 | 8.2931 | 0.0005 | 0.0005 | 0.0005 | 0 | 0 | 150.73 | N | N | N | N | N | N | N | N | N | Y
155043 | 101.2 | 69.022 | 196.1 | 153.9 | 88.9 | 98.9 | 29.5 | 66.1 | 97.4 | 138.8 | 112.4 | 2.1 | 4.6814 | 29.7902 | 638.7 | 676 | 710.751 | 339.995 | -3.7 | -3.6 | -0.1 | 23.9 | 9.09 | 3.5 | 1.6 | 6.73E-07 | 0 | 0 | 0 | 0.0045 | 26.6924 | 7.4811 | 0.0005 | 0.0005 | 0.0005 | 0 | 0 | 186.15 | N | N | N | N | N | N | N | N | N | Y
155044 | 101.4 | 69.128 | 195.9 | 156 | 88.9 | 98.9 | 29.5 | 66.3 | 98.3 | 139 | 114.2 | 2.2 | 4.507 | 29.785 | 638.8 | 675.8 | 697.386 | 333.509 | -3.7 | -3.7 | -0.1 | 24.3 | 9.03 | 3.42 | 1.7 | 6.86E-07 | 0 | 0 | 0 | 0.0045 | 25.9983 | 7.1539 | 0.0005 | 0.0005 | 0.0005 | 0 | 0 | 199.35 | N | N | N | N | N | N | N | N | N | Y
155045 | 101.5 | 69.227 | 195.9 | 156.8 | 88.9 | 98.9 | 29.5 | 66.5 | 98.8 | 138.8 | 114.9 | 2.3 | 4.4019 | 29.7807 | 638.7 | 675.8 | 688.915 | 329.427 | -3.7 | -3.7 | -0.1 | 22.8 | 9 | 3.41 | 1.8 | 1.54E-02 | 0 | 0 | 0 | 0.0041 | 25.6021 | 7.0429 | 0.0005 | 0.0006 | 0.0006 | 0 | 0 | 186.66 | N | N | N | N | N | N | N | N | N | Y
155046 | 101.6 | 69.27 | 195.9 | 156.1 | 89 | 98.9 | 29.5 | 66.6 | 99.2 | 139 | 114.4 | 2.3 | 4.305 | 29.7732 | 638.8 | 675.6 | 681.019 | 325.55 | -3.7 | -3.6 | -0.1 | 22 | 8.96 | 3.42 | 1.8 | 7.03E-07 | 0 | 0 | 0 | 0.0039 | 25.1776 | 6.9985 | 0.0005 | 0.0005 | 0.0005 | 0 | 0 | 186.91 | N | N | N | N | N | N | N | N | N | Y
155047 | 101.6 | 69.302 | 196 | 155.6 | 88.9 | 98.9 | 29.5 | 66.6 | 99.3 | 139.1 | 113.9 | 2.2 | 4.2191 | 29.7616 | 638.6 | 675.6 | 673.99 | 322.121 | -3.7 | -3.6 | -0.1 | 22.6 | 8.91 | 3.46 | 1.7 | 7.11E-07 | 0 | 0 | 0 | 0.004 | 24.769 | 7.0026 | 0.0005 | 0.0005 | 0.0005 | 0 | 0 | 181.96 | N | N | N | N | N | N | N | N | N | Y
155048 | 101.7 | 69.37 | 196.1 | 155.4 | 88.9 | 98.9 | 29.5 | 66.6 | 99.3 | 139.1 | 113.7 | 2.2 | 4.1533 | 29.7608 | 638.5 | 675.7 | 668.489 | 319.5 | -3.7 | -3.7 | -0.1 | 23.3 | 8.88 | 3.51 | 1.7 | 7.16E-07 | 0 | 0 | 0 | 0.0041 | 24.4888 | 7.0398 | 0.0005 | 0.0005 | 0.0005 | 0 | 0 | 178.11 | N | N | N | N | N | N | N | N | N | Y
155049 | 101.8 | 69.388 | 196.2 | 154.9 | 88.9 | 98.9 | 29.5 | 66.6 | 99.2 | 139 | 113.3 | 2.2 | 4.0234 | 29.7654 | 638.6 | 675.3 | 657.212 | 314.139 | -3.7 | -3.6 | -0.1 | 23.2 | 8.81 | 3.55 | 1.7 | 3.60E-04 | 0 | 0 | 0 | 0.004 | 23.9039 | 6.9996 | 0.0005 | 0.0005 | 0.0005 | 0 | 0 | 173.91 | N | N | N | N | N | N | N | N | N | Y
155050 | 102 | 69.525 | 196.5 | 154.6 | 88.9 | 98.9 | 29.5 | 66.6 | 99.2 | 138.9 | 113 | 2.1 | 3.3362 | 29.7477 | 638.5 | 675.3 | 595.658 | 284.591 | -3.7 | -3.6 | -0.1 | 23.4 | 8.49 | 3.68 | 1.7 | 8.73E-04 | 0 | 0 | 0 | 0.0037 | 20.8603 | 6.5777 | 0.0004 | 0.0005 | 0.0005 | 0 | 0 | 169.78 | N | N | N | N | N | N | N | N | N | Y
155051 | 102.1 | 69.606 | 196.7 | 154.6 | 88.9 | 98.9 | 29.5 | 66.6 | 99.2 | 139 | 113 | 2.1 | 2.6185 | 29.7219 | 637.7 | 675 | 526.689 | 251.599 | -3.7 | -3.6 | -0.1 | 23.6 | 7.96 | 4.04 | 1.6 | 9.11E-07 | 0 | 0 | 0 | 0.0033 | 17.2859 | 6.3817 | 0.0004 | 0.0004 | 0.0004 | 0 | 0 | 167.26 | N | N | N | N | N | N | N | N | N | Y
155052 | 102.4 | 69.799 | 197 | 153.8 | 88.8 | 98.9 | 29.5 | 66.6 | 99.1 | 139 | 112.3 | 2.1 | 2.3338 | 29.7229 | 636.5 | 675 | 497.426 | 237.888 | -3.6 | -3.5 | -0.1 | 23 | 7.69 | 4.49 | 1.5 | 9.64E-07 | 0 | 0 | 0 | 0.003 | 15.7988 | 6.7113 | 0.0003 | 0.0003 | 0.0003 | 0 | 0 | 141.5 | N | N | N | N | N | N | N | N | N | Y
155053 | 102.3 | 69.78 | 197.2 | 151.3 | 88.9 | 98.9 | 29.5 | 66.5 | 98.9 | 138.7 | 110 | 1.9 | 2.404 | 29.7266 | 636 | 674.9 | 504.737 | 241.519 | -3.5 | -3.4 | -0.1 | 22.8 | 7.74 | 4.81 | 1.6 | 9.49E-07 | 0 | 0 | 0 | 0.003 | 16.1407 | 7.2862 | 0.0004 | 0.0004 | 0.0004 | 0 | 0 | 101.66 | N | N | N | N | N | N | N | N | N | Y
155054 | 102.4 | 69.799 | 197.2 | 149.5 | 88.9 | 98.9 | 29.5 | 66.1 | 97.7 | 138.6 | 108.5 | 1.7 | 2.4577 | 29.7323 | 635.5 | 674.8 | 510.112 | 244.26 | -3.6 | -3.5 | -0.1 | 22.4 | 7.89 | 4.86 | 1.6 | 9.38E-07 | 0 | 0 | 0 | 0.003 | 16.6404 | 7.4531 | 0.0004 | 0.0004 | 0.0004 | 0 | 0 | 103.02 | N | N | N | N | N | N | N | N | N | Y
155055 | 102.3 | 69.761 | 197.3 | 148.9 | 88.9 | 98.9 | 29.5 | 66.1 | 97.5 | 138.8 | 107.9 | 1.7 | 2.4585 | 29.7238 | 634.8 | 674.6 | 510.14 | 244.36 | -3.6 | -3.5 | -0.1 | 22.6 | 7.93 | 4.81 | 1.6 | 9.37E-07 | 0 | 0 | 0 | 0.003 | 16.7348 | 7.3859 | 0.0004 | 0.0004 | 0.0004 | 0 | 0 | 102.14 | N | N | N | N | N | N | N | N | N | Y
155056 | 102.3 | 69.78 | 197.4 | 148.8 | 89 | 98.9 | 29.5 | 66.1 | 97.4 | 138.9 | 107.8 | 1.7 | 2.4457 | 29.7231 | 634.4 | 674.4 | 508.729 | 243.754 | -3.6 | -3.6 | -0.1 | 22.4 | 7.88 | 4.8 | 1.6 | 9.40E-07 | 0 | 0 | 0 | 0.003 | 16.5898 | 7.3393 | 0.0003 | 0.0004 | 0.0004 | 0 | 0 | 103.54 | N | N | N | N | N | N | N | N | N | Y
155057 | 102.4 | 69.817 | 197.4 | 148.8 | 88.9 | 98.9 | 29.5 | 65.9 | 97 | 138.9 | 107.9 | 1.7 | 2.2446 | 29.7205 | 634.1 | 674.3 | 487.156 | 233.457 | -3.7 | -3.6 | -0.1 | 21.6 | 7.7 | 4.89 | 1.5 | 9.81E-07 | 0 | 0 | 0 | 0.0028 | 15.5203 | 7.1675 | 0.0003 | 0.0003 | 0.0003 | 0 | 0 | 103.99 | N | N | N | N | N | N | N | N | N | Y
155058 | 102.4 | 69.848 | 197.4 | 148.8 | 88.9 | 98.9 | 29.5 | 65.8 | 96.4 | 139 | 107.9 | 1.7 | 2.0154 | 29.7231 | 633.9 | 674.2 | 461.65 | 221.305 | -3.6 | -3.6 | -0.1 | 21.3 | 7.41 | 5.14 | 1.5 | 1.04E-06 | 0 | 0 | 0 | 0.0026 | 14.1627 | 7.1445 | 0.0003 | 0.0003 | 0.0003 | 0 | 0 | 100.59 | N | N | N | N | N | N | N | N | N | Y
155059 | 102.3 | 69.736 | 197.3 | 148.4 | 88.9 | 98.9 | 29.5 | 65.8 | 96.4 | 139 | 107.6 | 1.7 | 1.9573 | 29.717 | 633.4 | 674.1 | 454.989 | 218.161 | -3.5 | -3.5 | -0.1 | 20.7 | 7.17 | 5.47 | 1.6 | 1.05E-06 | 0 | 0 | 0 | 0.0025 | 13.5068 | 7.494 | 0.0003 | 0.0003 | 0.0003 | 0 | 0 | 86.3 | N | N | N | N | N | N | N | N | N | Y
155100 | 102.2 | 69.681 | 197.3 | 147.5 | 88.9 | 98.9 | 29.5 | 65.7 | 96.3 | 138.9 | 106.7 | 1.6 | 1.9224 | 29.7086 | 632.7 | 673.8 | 450.85 | 216.247 | -3.5 | -3.4 | -0.1 | 20.4 | 7.04 | 5.75 | 1.6 | 1.06E-06 | 0 | 0 | 0 | 0.0024 | 13.1519 | 7.8051 | 0.0003 | 0.0003 | 0.0003 | 0 | 0 | 83.28 | N | N | N | N | N | N | N | N | N | Y
155101 | 102.2 | 69.649 | 197.3 | 146.9 | 88.9 | 98.9 | 29.5 | 65.7 | 96.3 | 138.7 | 106.2 | 1.5 | 1.852 | 29.711 | 632.2 | 673.8 | 442.367 | 212.295 | -3.5 | -3.4 | -0.1 | 19.2 | 6.95 | 5.96 | 1.6 | 1.08E-06 | 0 | 0 | 0 | 0.0022 | 12.7337 | 7.9411 | 0.0003 | 0.0003 | 0.0003 | 0 | 0 | 77.08 | N | N | N | N | N | N | N | N | N | N
155102 | 102 | 69.556 | 197.2 | 146.7 | 88.9 | 98.9 | 29.5 | 65.7 | 96.3 | 138.7 | 106 | 1.5 | 1.7684 | 29.7118 | 631.8 | 673.5 | 432.175 | 207.484 | -3.5 | -3.4 | -0.1 | 18.2 | 6.73 | 6.21 | 1.7 | 1.10E-06 | 0 | 0 | 0 | 0.0021 | 12.0542 | 8.0897 | 0.0003 | 0.0003 | 0.0003 | 0 | 0 | 77.54 | N | N | N | N | N | N | N | N | N | N
155103 | 101.8 | 69.407 | 197 | 146.4 | 88.9 | 98.9 | 29.5 | 65.7 | 96.3 | 138.9 | 105.8 | 1.5 | 1.8404 | 29.7103 | 631.7 | 673.3 | 440.538 | 211.52 | -3.4 | -3.4 | -0.1 | 18.7 | 6.42 | 6.57 | 1.7 | 1.08E-06 | 0 | 0 | 0 | 0.0022 | 11.7217 | 8.721 | 0.0003 | 0.0003 | 0.0003 | 0 | 0 | 66.66 | N | N | N | N | N | N | N | N | N | N
155104 | 101.6 | 69.283 | 196.8 | 146 | 88.9 | 98.9 | 29.5 | 65.8 | 96.4 | 138.7 | 105.4 | 1.5 | 2.198 | 29.726 | 631.4 | 673 | 481.306 | 231.263 | -3.4 | -3.3 | -0.1 | 19.3 | 6.41 | 6.8 | 1.6 | 9.91E-07 | 0 | 0 | 0 | 0.0025 | 12.7974 | 9.8763 | 0.0003 | 0.0004 | 0.0004 | 0 | 0 | 62.18 | N | N | N | N | N | N | N | N | N | N
155105 | 101.4 | 69.128 | 196.6 | 145.5 | 88.9 | 98.9 | 29.5 | 65.8 | 96.5 | 138.7 | 104.9 | 1.4 | 2.4042 | 29.7289 | 631.1 | 672.7 | 503.621 | 242.077 | -3.4 | -3.3 | -0.1 | 20.7 | 6.82 | 6.58 | 1.4 | 9.46E-07 | 0 | 0 | 0 | 0.0028 | 14.2542 | 9.9948 | 0.0003 | 0.0003 | 0.0003 | 0 | 0 | 63.51 | N | N | N | N | N | N | N | N | N | N
155106 | 101.3 | 69.072 | 196.3 | 146.5 | 88.9 | 98.9 | 29.5 | 65.8 | 96.5 | 138.7 | 105.8 | 1.5 | 2.4537 | 29.7273 | 631.1 | 672.6 | 508.833 | 244.571 | -3.4 | -3.4 | -0.1 | 21.4 | 7.22 | 6.15 | 1.5 | 2.62E-03 | 0 | 0 | 0 | 0.0029 | 15.2383 | 9.437 | 0.0003 | 0.0003 | 0.0003 | 0 | 0 | 93.6 | N | N | N | N | N | N | N | N | N | Y
155107 | 101.3 | 69.059 | 196.3 | 148.1 | 88.9 | 98.9 | 29.5 | 65.8 | 96.5 | 138.7 | 107.2 | 1.6 | 2.5192 | 29.7363 | 631.3 | 672.3 | 515.489 | 247.813 | -3.6 | -3.5 | -0.1 | 20.5 | 7.45 | 5.75 | 1.5 | 9.24E-07 | 0 | 0 | 0 | 0.0028 | 15.934 | 8.9482 | 0.0003 | 0.0004 | 0.0004 | 0 | 0 | 93.26 | N | N | N | N | N | N | N | N | N | Y
155108 | 101.3 | 69.072 | 196.1 | 148.8 | 88.9 | 98.9 | 29.5 | 65.8 | 96.4 | 138.8 | 107.9 | 1.7 | 2.8425 | 29.7434 | 631.3 | 672 | 547.377 | 263.21 | -3.6 | -3.6 | -0.1 | 20.2 | 7.64 | 5.41 | 1.5 | 8.70E-07 | 0 | 0 | 0 | 0.0029 | 17.3679 | 8.9482 | 0.0004 | 0.0004 | 0.0004 | 0 | 0 | 97.6 | N | N | N | N | N | N | N | N | N | Y
155109 | 101.4 | 69.109 | 195.8 | 149.1 | 88.9 | 98.9 | 29.5 | 65.7 | 96.2 | 138.9 | 108.1 | 1.7 | 3.2836 | 29.7569 | 631.6 | 672 | 589.788 | 283.651 | -3.7 | -3.6 | -0.1 | 20.3 | 7.91 | 5.06 | 1.5 | 8.07E-07 | 0 | 0 | 0 | 0.0032 | 19.3769 | 9.0145 | 0.0004 | 0.0004 | 0.0004 | 0 | 0 | 105.4 | N | N | N | N | N | N | N | N | N | Y
155110 | 101.4 | 69.159 | 195.7 | 149.2 | 88.9 | 98.9 | 29.5 | 65.7 | 96.2 | 139.2 | 108.3 | 1.7 | 3.2554 | 29.7512 | 632.1 | 671.9 | 587.373 | 282.285 | -3.7 | -3.7 | -0.1 | 20.9 | 8.15 | 4.74 | 1.5 | 8.11E-07 | 0 | 0 | 0 | 0.0032 | 19.8764 | 8.4002 | 0.0004 | 0.0004 | 0.0004 | 0 | 0 | 116.5 | N | N | N | N | N | N | N | N | N | Y
155111 | 101.6 | 69.27 | 195.7 | 150.7 | 88.9 | 98.9 | 29.5 | 65.7 | 96.2 | 139.3 | 109.5 | 1.8 | 2.9595 | 29.7473 | 632.5 | 671.7 | 559.199 | 268.63 | -3.7 | -3.6 | -0.1 | 22.1 | 8.15 | 4.61 | 1.4 | 8.52E-07 | 0 | 0 | 0 | 0.0033 | 18.9002 | 7.7726 | 0.0003 | 0.0004 | 0.0004 | 0 | 0 | 146.62 | N | N | N | N | N | N | N | N | N | Y
155112 | 101.8 | 69.407 | 195.4 | 151.8 | 88.9 | 98.9 | 29.5 | 65.7 | 96.2 | 139.2 | 110.5 | 1.9 | 2.6914 | 29.7366 | 632.4 | 671.7 | 532.784 | 255.859 | -3.7 | -3.6 | -0.1 | 23.9 | 7.97 | 4.68 | 1.5 | 8.95E-07 | 0 | 0 | 0 | 0.0034 | 17.5975 | 7.5247 | 0.0003 | 0.0004 | 0.0004 | 0 | 0 | 135.91 | N | N | N | N | N | N | N | N | N | Y
155113 | 101.9 | 69.507 | 195.3 | 151.4 | 88.9 | 98.9 | 29.5 | 65.8 | 96.4 | 139.3 | 110.2 | 1.9 | 2.1494 | 29.7232 | 631.9 | 671.5 | 475.462 | 228.342 | -3.7 | -3.7 | -0.1 | 25.5 | 7.58 | 5.02 | 1.6 | 1.00E-06 | 0 | 0 | 0 | 0.0032 | 14.9399 | 7.1991 | 0.0003 | 0.0003 | 0.0003 | 0 | 0 | 124.57 | N | N | N | N | N | N | N | N | N | Y
155114 | 102 | 69.562 | 195.3 | 150.4 | 88.9 | 98.9 | 29.5 | 65.8 | 96.5 | 139.4 | 109.3 | 1.8 | 1.7536 | 29.7176 | 631.2 | 671.3 | 430.101 | 206.644 | -3.6 | -3.6 | -0.1 | 25.6 | 7.01 | 5.66 | 1.6 | 1.11E-06 | 0 | 0 | 0 | 0.0029 | 12.5061 | 7.3367 | 0.0003 | 0.0003 | 0.0003 | 0 | 0 | 95.32 | N | N | N | N | N | N | N | N | N | Y
155115 | 101.7 | 69.37 | 195.4 | 148.3 | 88.9 | 98.9 | 29.5 | 65.8 | 96.5 | 139.2 | 107.4 | 1.7 | 1.8399 | 29.7269 | 630.7 | 671.3 | 439.825 | 211.476 | -3.5 | -3.4 | -0.1 | 25.7 | 6.64 | 6.16 | 1.5 | 1.08E-06 | 0 | 0 | 0 | 0.003 | 12.1186 | 8.1852 | 0.0003 | 0.0003 | 0.0003 | 0 | 0 | 69.91 | N | N | N | N | N | N | N | N | N | N
155116 | 101.5 | 69.227 | 195.5 | 146.6 | 88.9 | 98.9 | 29.5 | 65.8 | 96.5 | 139 | 105.9 | 1.5 | 2.6234 | 29.7492 | 630.4 | 671.1 | 523.788 | 252.125 | -3.5 | -3.4 | -0.1 | 25 | 6.84 | 6.11 | 1.4 | 9.09E-07 | 0 | 0 | 0 | 0.0035 | 14.8941 | 9.6734 | 0.0003 | 0.0003 | 0.0003 | 0 | 0 | 70.89 | N | N | N | N | N | N | N | N | N | N
155117 | 101.3 | 69.09 | 195.5 | 146.1 | 88.9 | 98.9 | 29.5 | 65.8 | 96.6 | 138.8 | 105.4 | 1.5 | 3.5311 | 29.764 | 630.6 | 670.8 | 611.677 | 294.518 | -3.4 | -3.4 | -0.1 | 24.1 | 7.6 | 5.53 | 1.4 | 7.77E-07 | 0 | 0 | 0 | 0.0039 | 19.3167 | 10.224 | 0.0004 | 0.0004 | 0.0004 | 0 | 0 | 86.42 | N | N | N | N | N | N | N | N | N | Y
155118 | 101.4 | 69.14 | 195.6 | 148 | 88.9 | 98.9 | 29.5 | 66 | 97.1 | 139 | 107.2 | 1.6 | 3.7078 | 29.7643 | 630.9 | 670.6 | 627.963 | 302.27 | -3.6 | -3.5 | -0.1 | 23.8 | 8.17 | 4.83 | 1.5 | 7.57E-07 | 0 | 0 | 0 | 0.004 | 21.33 | 9.1682 | 0.0004 | 0.0004 | 0.0004 | 0 | 0 | 126.85 | N | N | N | N | N | N | N | N | N | Y
155119 | 101.5 | 69.215 | 195.5 | 151.4 | 88.9 | 98.9 | 29.5 | 66 | 97.3 | 139.2 | 110.2 | 1.9 | 3.2819 | 29.7571 | 631.3 | 670.4 | 589.268 | 283.469 | -3.8 | -3.7 | -0.1 | 23.4 | 8.27 | 4.56 | 1.4 | 8.07E-07 | 0 | 0 | 0 | 0.0036 | 20.2364 | 8.1203 | 0.0004 | 0.0004 | 0.0004 | 0 | 0 | 154.06 | N | N | N | N | N | N | N | N | N | Y
155120 | 101.6 | 69.264 | 195.4 | 152.9 | 88.9 | 98.9 | 29.5 | 66.1 | 97.4 | 139.2 | 111.5 | 2 | 2.9337 | 29.7483 | 631.5 | 670.3 | 556.398 | 267.531 | -3.7 | -3.6 | -0.1 | 23 | 8.11 | 4.56 | 1.5 | 8.56E-07 | 0 | 0 | 0 | 0.0034 | 18.7367 | 7.654 | 0.0004 | 0.0004 | 0.0004 | 0 | 0 | 142.07 | N | N | N | N | N | N | N | N | N | Y
155121 | 101.6 | 69.302 | 195.4 | 152.2 | 88.9 | 98.9 | 29.5 | 66.1 | 97.4 | 139.2 | 110.9 | 2 | 2.9235 | 29.7429 | 631.4 | 670.3 | 555.43 | 267.047 | -3.6 | -3.6 | -0.1 | 22.7 | 8.03 | 4.59 | 1.6 | 8.58E-07 | 0 | 0 | 0 | 0.0033 | 18.5179 | 7.6937 | 0.0004 | 0.0004 | 0.0004 | 0 | 0 | 131.96 | N | N | N | N | N | N | N | N | N | Y
155122 | 101.5 | 69.196 | 195.5 | 151.4 | 88.9 | 98.9 | 29.5 | 66.1 | 97.4 | 139.1 | 110.1 | 1.9 | 3.3919 | 29.7535 | 631.4 | 670 | 599.512 | 288.334 | -3.7 | -3.7 | -0.1 | 23.6 | 8.14 | 4.5 | 1.6 | 7.94E-07 | 0 | 0 | 0 | 0.0037 | 20.2729 | 8.1407 | 0.0004 | 0.0004 | 0.0004 | 0 | 0 | 122.49 | N | N | N | N | N | N | N | N | N | Y
155123 | 101.3 | 69.041 | 195.4 | 150.7 | 88.9 | 98.9 | 29.5 | 66.1 | 97.4 | 139.2 | 109.6 | 1.8 | 3.61 | 29.7578 | 631.7 | 670 | 619.639 | 297.98 | -3.8 | -3.7 | -0.1 | 25.6 | 8.4 | 4.29 | 1.4 | 7.68E-07 | 0 | 0 | 0 | 0.0042 | 21.6054 | 8.0253 | 0.0004 | 0.0004 | 0.0004 | 0 | 0 | 129.75 | N | N | N | N | N | N | N | N | N | Y
155124 | 101.2 | 68.991 | 195.6 | 151.9 | 88.9 | 98.9 | 29.5 | 66 | 97.3 | 139.3 | 110.6 | 1.9 | 3.4335 | 29.7563 | 632.1 | 669.9 | 603.782 | 290.224 | -3.8 | -3.7 | -0.1 | 26.4 | 8.5 | 4.15 | 1.6 | 7.89E-07 | 0 | 0 | 0 | 0.0042 | 21.2968 | 7.5551 | 0.0004 | 0.0004 | 0.0004 | 0 | 0 | 153.52 | N | N | N | N | N | N | N | N | N | Y
155125 | 101.2 | 68.985 | 195.6 | 152.8 | 88.9 | 98.9 | 29.5 | 66 | 97.3 | 139.3 | 111.4 | 2 | 3.1095 | 29.752 | 632.3 | 670 | 573.404 | 275.533 | -3.8 | -3.7 | -0.1 | 25.1 | 8.39 | 4.16 | 1.6 | 8.31E-07 | 0 | 0 | 0 | 0.0038 | 19.9703 | 7.1935 | 0.0004 | 0.0004 | 0.0004 | 0 | 0 | 149.81 | N | N | N | N | N | N | N | N | N | Y
155126 | 101 | 68.873 | 195.6 | 152.6 | 88.9 | 98.9 | 29.5 | 66 | 97.2 | 139.3 | 111.2 | 2 | 2.6725 | 29.7411 | 632.2 | 669.9 | 530.925 | 255.054 | -3.8 | -3.8 | -0.1 | 24.5 | 8.2 | 4.31 | 1.6 | 8.98E-07 | 0 | 0 | 0 | 0.0034 | 18.0688 | 6.8951 | 0.0004 | 0.0004 | 0.0004 | 0 | 0 | 142.8 | N | N | N | N | N | N | N | N | N | Y
155127 | 100.8 | 68.748 | 195.6 | 151.8 | 88.9 | 98.9 | 29.5 | 66 | 97.3 | 139.3 | 110.5 | 1.9 | 2.407 | 29.737 | 631.8 | 669.9 | 504.001 | 242.175 | -3.7 | -3.6 | -0.1 | 25.3 | 8.05 | 4.48 | 1.8 | 9.46E-07 | 0 | 0 | 0 | 0.0034 | 16.8342 | 6.8093 | 0.0004 | 0.0004 | 0.0004 | 0 | 0 | 123.71 | N | N | N | N | N | N | N | N | N | Y
155128 | 100.6 | 68.575 | 195.8 | 150.6 | 88.9 | 98.9 | 29.5 | 66 | 97.2 | 139.4 | 109.4 | 1.8 | 2.2935 | 29.7319 | 631.6 | 669.8 | 491.901 | 236.375 | -3.7 | -3.6 | -0.1 | 26.6 | 8.02 | 4.55 | 1.8 | 9.69E-07 | 0 | 0 | 0 | 0.0035 | 16.375 | 6.7556 | 0.0004 | 0.0004 | 0.0004 | 0 | 0 | 109.51 | N | N | N | N | N | N | N | N | N | Y
155129 | 100.3 | 68.388 | 195.9 | 149.7 | 88.9 | 98.9 | 29.5 | 65.9 | 96.7 | 139.4 | 108.7 | 1.8 | 2.1496 | 29.7156 | 630.8 | 669.8 | 476.161 | 228.838 | -3.7 | -3.6 | -0.1 | 27.2 | 8.07 | 4.55 | 1.7 | 1.00E-06 | 0 | 0 | 0 | 0.0034 | 15.9494 | 6.541 | 0.0003 | 0.0004 | 0.0004 | 0 | 0 | 107.47 | N | N | N | N | N | N | N | N | N | Y
155130 | 100 | 68.183 | 196.1 | 149.4 | 88.9 | 98.9 | 29.5 | 65.8 | 96.4 | 139.5 | 108.4 | 1.7 | 2.2207 | 29.7148 | 630.3 | 669.8 | 483.799 | 232.622 | -3.7 | -3.6 | -0.1 | 28.7 | 8.16 | 4.49 | 1.6 | 9.84E-07 | 0 | 0 | 0 | 0.0037 | 16.3912 | 6.5605 | 0.0003 | 0.0004 | 0.0004 | 0 | 0 | 103.02 | N | N | N | N | N | N | N | N | N | Y
155131 | 99.7 | 68.003 | 196.1 | 148.1 | 88.9 | 98.9 | 29.5 | 65.7 | 96.1 | 139.5 | 107.3 | 1.6 | 2.3728 | 29.7183 | 630.1 | 669.7 | 500.124 | 240.537 | -3.7 | -3.7 | -0.1 | 29.2 | 8.18 | 4.45 | 1.6 | 6.88E-03 | 0 | 0 | 0 | 0.0039 | 16.9982 | 6.7248 | 0.0004 | 0.0004 | 0.0004 | 0 | 0 | 103.56 | N | N | N | N | N | N | N | N | N | Y
155132 | 99.7 | 67.953 | 196.1 | 148.3 | 88.9 | 98.9 | 29.5 | 65.6 | 95.9 | 139.4 | 107.4 | 1.6 | 2.6946 | 29.7319 | 630.1 | 669.7 | 532.519 | 256.231 | -3.7 | -3.7 | -0.1 | 28.2 | 8.18 | 4.41 | 1.7 | 8.94E-07 | 0 | 0 | 0 | 0.004 | 18.0993 | 7.1 | 0.0004 | 0.0004 | 0.0004 | 0 | 0 | 98.76 | N | N | N | N | N | N | N | N | N | Y
155133 | 99.6 | 67.916 | 196.2 | 148.7 | 88.9 | 98.9 | 29.5 | 65.6 | 95.7 | 139.2 | 107.8 | 1.7 | 2.941 | 29.7435 | 630.5 | 669.7 | 556.949 | 268.003 | -3.7 | -3.6 | -0.1 | 26.1 | 8.31 | 4.31 | 1.5 | 8.54E-07 | 0 | 0 | 0 | 0.0038 | 19.2404 | 7.253 | 0.0004 | 0.0004 | 0.0004 | 0 | 0 | 107.01 | N | N | N | N | N | N | N | N | N | Y
155134 | 99.8 | 68.04 | 196.3 | 150 | 88.9 | 98.9 | 29.5 | 65.6 | 95.8 | 139.1 | 108.9 | 1.8 | 2.8653 | 29.7386 | 630.8 | 669.6 | 549.678 | 264.373 | -3.7 | -3.6 | -0.1 | 25 | 8.34 | 4.27 | 1.4 | 1.08E-02 | 0 | 0 | 0 | 0.0036 | 19.0498 | 7.0928 | 0.0003 | 0.0003 | 0.0003 | 0 | 0 | 135.63 | N | N | N | N | N | N | N | N | N | Y
155135 | 99.8 | 68.021 | 196.3 | 150.9 | 88.9 | 98.9 | 29.5 | 65.6 | 95.8 | 138.9 | 109.7 | 1.8 | 2.7292 | 29.7349 | 630.8 | 669.8 | 536.246 | 257.888 | -3.8 | -3.7 | -0.1 | 26 | 8.14 | 4.42 | 1.4 | 8.88E-07 | 0 | 0 | 0 | 0.0037 | 18.1229 | 7.1537 | 0.0003 | 0.0004 | 0.0004 | 0 | 0 | 125.65 | N | N | N | N | N | N | N | N | N | Y
155136 | 99.8 | 68.021 | 196.3 | 151 | 88.9 | 98.9 | 29.5 | 65.6 | 95.7 | 138.6 | 109.8 | 1.9 | 2.5557 | 29.7303 | 630.8 | 669.8 | 518.944 | 249.54 | -3.7 | -3.6 | -0.1 | 26.1 | 7.9 | 4.63 | 1.6 | 9.18E-07 | 0 | 0 | 0 | 0.0036 | 17.018 | 7.2604 | 0.0004 | 0.0004 | 0.0004 | 0 | 0 | 113.74 | N | N | N | N | N | N | N | N | N | Y
155137 | 99.7 | 68.003 | 196.4 | 150.9 | 88.9 | 98.9 | 29.5 | 65.5 | 95.5 | 138.7 | 109.7 | 1.8 | 2.5436 | 29.7348 | 630.9 | 669.8 | 517.904 | 249.052 | -3.6 | -3.5 | -0.1 | 25.8 | 7.86 | 4.74 | 1.7 | 9.20E-07 | 0 | 0 | 0 | 0.0035 | 16.894 | 7.4119 | 0.0004 | 0.0004 | 0.0004 | 0 | 0 | 102.75 | N | N | N | N | N | N | N | N | N | Y
155138 | 99.6 | 67.934 | 196.3 | 150.4 | 88.9 | 98.9 | 29.5 | 65.5 | 95.5 | 138.8 | 109.3 | 1.8 | 2.5752 | 29.7365 | 630.8 | 669.8 | 521.12 | 250.624 | -3.7 | -3.6 | -0.1 | 25.4 | 7.96 | 4.7 | 1.6 | 9.14E-07 | 0 | 0 | 0 | 0.0035 | 17.2259 | 7.4028 | 0.0004 | 0.0004 | 0.0004 | 0 | 0 | 112.23 | N | N | N | N | N | N | N | N | N | Y
155139 | 99.8 | 68.053 | 196.3 | 150.3 | 88.9 | 98.9 | 29.5 | 65.5 | 95.5 | 138.9 | 109.2 | 1.8 | 2.4727 | 29.7381 | 631.1 | 669.7 | 510.725 | 245.582 | -3.7 | -3.6 | -0.1 | 25.8 | 8.05 | 4.63 | 1.5 | 9.32E-07 | 0 | 0 | 0 | 0.0035 | 17.0643 | 7.1353 | 0.0003 | 0.0004 | 0.0004 | 0 | 0 | 118.68 | N | N | N | N | N | N | N | N | N | Y
155140 | 99.8 | 68.028 | 196.4 | 150.3 | 88.9 | 98.9 | 29.5 | 65.5 | 95.5 | 139 | 109.2 | 1.8 | 2.4343 | 29.7323 | 631.1 | 669.8 | 506.807 | 243.65 | -3.7 | -3.7 | -0.1 | 25.9 | 8.12 | 4.55 | 1.5 | 9.40E-07 | 0 | 0 | 0 | 0.0035 | 17.0822 | 6.9651 | 0.0003 | 0.0003 | 0.0003 | 0 | 0 | 112.22 | N | N | N | N | N | N | N | N | N | Y
155141 | 99.7 | 68.009 | 196.3 | 150 | 88.9 | 98.9 | 29.5 | 65.5 | 95.5 | 139.2 | 108.9 | 1.8 | 2.534 | 29.7277 | 630.7 | 669.8 | 516.888 | 248.537 | -3.7 | -3.6 | -0.1 | 26.6 | 8.2 | 4.46 | 1.5 | 9.21E-07 | 0 | 0 | 0 | 0.0036 | 17.5927 | 6.9607 | 0.0003 | 0.0004 | 0.0004 | 0 | 0 | 108.58 | N | N | N | N | N | N | N | N | N | Y
155142 | 99.8 | 68.028 | 196.3 | 149.7 | 88.9 | 98.9 | 29.5 | 65.5 | 95.5 | 139.4 | 108.7 | 1.8 | 2.6674 | 29.7294 | 630.5 | 669.7 | 530.261 | 255.047 | -3.7 | -3.6 | -0.1 | 27.5 | 8.27 | 4.37 | 1.6 | 8.98E-07 | 0 | 0 | 0 | 0.0038 | 18.2207 | 6.9996 | 0.0004 | 0.0004 | 0.0004 | 0 | 0 | 114.61 | N | N | N | N | N | N | N | N | N | Y
155143 | 99.8 | 68.053 | 196.4 | 150.2 | 88.9 | 98.9 | 29.5 | 65.6 | 95.7 | 139.5 | 109.1 | 1.8 | 2.6174 | 29.7326 | 630.7 | 669.8 | 525.301 | 252.637 | -3.7 | -3.6 | -0.1 | 28.4 | 8.26 | 4.35 | 1.7 | 3.11E-03 | 0 | 0 | 0 | 0.0039 | 18.0256 | 6.9006 | 0.0004 | 0.0004 | 0.0004 | 0 | 0 | 124.69 | N | N | N | N | N | N | N | N | N | Y
155144 | 100 | 68.158 | 196.4 | 150.4 | 88.9 | 98.9 | 29.5 | 65.6 | 95.9 | 139.5 | 109.3 | 1.8 | 2.5321 | 29.7266 | 630.8 | 669.9 | 516.783 | 248.463 | -3.7 | -3.6 | -0.1 | 26.6 | 8.2 | 4.37 | 1.7 | 1.04E-03 | 0 | 0 | 0 | 0.0036 | 17.586 | 6.8235 | 0.0004 | 0.0004 | 0.0004 | 0 | 0 | 119.38 | N | N | N | N | N | N | N | N | N | Y
155145 | 100 | 68.164 | 196.4 | 150.1 | 88.9 | 98.9 | 29.5 | 65.6 | 95.9 | 139.5 | 109 | 1.8 | 2.5018 | 29.7311 | 630.7 | 669.8 | 513.536 | 246.967 | -3.7 | -3.6 | -0.1 | 19.2 | 8.19 | 4.38 | 1.7 | 9.27E-07 | 0 | 0 | 0 | 0.0026 | 17.4683 | 6.7869 | 0.0004 | 0.0004 | 0.0004 | 0 | 0 | 117.19 | N | N | N | N | N | N | N | N | N | Y
155146 | 100 | 68.164 | 196.4 | 150 | 88.9 | 98.9 | 29.5 | 65.6 | 95.8 | 139.6 | 108.9 | 1.8 | 2.9081 | 29.7429 | 630.5 | 669.7 | 553.302 | 266.246 | -3.7 | -3.6 | -0.1 | 17.5 | 8.37 | 4.24 | 1.6 | 8.60E-07 | 0 | 0 | 0 | 0.0026 | 19.2466 | 7.0902 | 0.0004 | 0.0004 | 0.0004 | 0 | 0 | 115.01 | N | N | N | N | N | N | N | N | N | Y
155147 | 100 | 68.214 | 196.4 | 150 | 88.9 | 98.9 | 29.5 | 65.6 | 95.8 | 139.7 | 108.9 | 1.8 | 3.6385 | 29.7569 | 630.8 | 669.8 | 621.623 | 299.175 | -3.7 | -3.6 | -0.1 | 17.8 | 8.71 | 3.97 | 1.8 | 7.65E-07 | 0 | 0 | 0 | 0.0029 | 22.4939 | 7.4527 | 0.0005 | 0.0005 | 0.0005 | 0 | 0 | 126.62 | N | N | N | N | N | N | N | N | N | Y
155148 | 100.1 | 68.282 | 196.5 | 152 | 88.9 | 98.9 | 29.5 | 65.6 | 95.9 | 139.8 | 110.7 | 1.9 | 3.8728 | 29.7653 | 631.6 | 669.6 | 642.644 | 309.15 | -3.8 | -3.8 | -0.1 | 18.6 | 8.85 | 3.75 | 1.9 | 7.40E-07 | 0 | 0 | 0 | 0.0032 | 23.6369 | 7.2763 | 0.0005 | 0.0005 | 0.0005 | 0 | 0 | 168.23 | N | N | N | N | N | N | N | N | N | Y
155149 | 100.3 | 68.369 | 196.5 | 153.6 | 88.9 | 98.9 | 29.5 | 65.6 | 95.8 | 139.7 | 112.1 | 2.1 | 3.7564 | 29.7621 | 632.3 | 669.7 | 632.724 | 304.16 | -3.9 | -3.8 | -0.1 | 18.8 | 8.84 | 3.66 | 1.9 | 4.46E-03 | 0 | 0 | 0 | 0.0031 | 23.2095 | 6.9956 | 0.0005 | 0.0005 | 0.0005 | 0 | 0 | 163.9 | N | N | N | N | N | N | N | N | N | Y
155150 | 100.3 | 68.388 | 196.5 | 153.7 | 88.9 | 98.9 | 29.5 | 65.5 | 95.5 | 139.6 | 112.2 | 2.1 | 3.6468 | 29.7624 | 632.7 | 669.6 | 623.134 | 299.434 | -3.8 | -3.7 | -0.1 | 18.5 | 8.79 | 3.66 | 1.7 | 7.64E-07 | 0 | 0 | 0 | 0.003 | 22.7163 | 6.8873 | 0.0005 | 0.0005 | 0.0005 | 0 | 0 | 163.23 | N | N | N | N | N | N | N | N | N | Y
155151 | 100.4 | 68.456 | 196.5 | 153.5 | 88.9 | 98.9 | 29.5 | 65.5 | 95.4 | 139.6 | 112 | 2.1 | 3.498 | 29.7543 | 632.7 | 669.5 | 609.837 | 292.971 | -3.7 | -3.6 | -0.1 | 19 | 8.73 | 3.7 | 1.5 | 7.81E-07 | 0 | 0 | 0 | 0.0031 | 22.0843 | 6.8103 | 0.0004 | 0.0004 | 0.0004 | 0 | 0 | 158.99 | N | N | N | N | N | N | N | N | N | Y
155152 | 100.3 | 68.401 | 196.6 | 153.2 | 88.9 | 98.9 | 29.5 | 65.5 | 95.4 | 139.4 | 111.8 | 2 | 3.4715 | 29.7479 | 632.5 | 669.5 | 607.495 | 291.816 | -3.7 | -3.7 | -0.1 | 20.6 | 8.68 | 3.75 | 1.5 | 7.84E-07 | 0 | 0 | 0 | 0.0033 | 21.8762 | 6.8723 | 0.0004 | 0.0004 | 0.0004 | 0 | 0 | 153.33 | N | N | N | N | N | N | N | N | N | Y
155153 | 100.4 | 68.469 | 196.6 | 152.9 | 88.9 | 98.9 | 29.5 | 65.5 | 95.5 | 139.5 | 111.5 | 2 | 3.3936 | 29.7485 | 632.6 | 669.5 | 600.371 | 288.377 | -3.8 | -3.7 | -0.1 | 21.4 | 8.62 | 3.81 | 1.6 | 7.94E-07 | 0 | 0 | 0 | 0.0034 | 21.4694 | 6.8894 | 0.0004 | 0.0004 | 0.0004 | 0 | 0 | 157.88 | N | N | N | N | N | N | N | N | N | Y
155154 | 100.3 | 68.363 | 196.6 | 152.6 | 88.9 | 98.9 | 29.5 | 65.5 | 95.5 | 139.4 | 111.2 | 2 | 3.7151 | 29.7565 | 632.7 | 669.4 | 630.035 | 302.695 | -3.7 | -3.7 | -0.1 | 20.9 | 8.76 | 3.75 | 1.5 | 7.56E-07 | 0 | 0 | 0 | 0.0035 | 22.8903 | 7.1203 | 0.0004 | 0.0004 | 0.0004 | 0 | 0 | 138.59 | N | N | N | N | N | N | N | N | N | Y
155155 | 100.1 | 68.233 | 196.8 | 152.1 | 88.9 | 98.9 | 29.5 | 65.5 | 95.6 | 139.3 | 110.8 | 1.9 | 3.943 | 29.7663 | 633 | 669.4 | 649.178 | 311.914 | -3.8 | -3.7 | -0.1 | 20.8 | 8.93 | 3.62 | 1.5 | 7.34E-07 | 0 | 0 | 0 | 0.0036 | 24.0586 | 7.0832 | 0.0004 | 0.0004 | 0.0004 | 0 | 0 | 166.74 | N | N | N | N | N | N | N | N | N | Y
155156 | 100.1 | 68.264 | 196.9 | 153.9 | 88.9 | 98.9 | 29.5 | 65.7 | 96 | 139.4 | 112.4 | 2.1 | 3.6917 | 29.7587 | 633.1 | 669.4 | 627.212 | 301.232 | -3.7 | -3.7 | -0.1 | 21.6 | 8.87 | 3.58 | 1.5 | 7.60E-07 | 0 | 0 | 0 | 0.0036 | 23.0682 | 6.7767 | 0.0004 | 0.0004 | 0.0004 | 0 | 0 | 165.02 | N | N | N | N | N | N | N | N | N | Y
155157 | 100.1 | 68.251 | 197.1 | 154.2 | 88.9 | 98.9 | 29.5 | 65.7 | 96.2 | 139.3 | 112.6 | 2.1 | 3.7414 | 29.7556 | 633.2 | 669.3 | 632.465 | 303.702 | -3.7 | -3.6 | -0.1 | 22.4 | 8.88 | 3.56 | 1.7 | 7.54E-07 | 0 | 0 | 0 | 0.0037 | 23.2895 | 6.7792 | 0.0005 | 0.0005 | 0.0005 | 0 | 0 | 144.28 | N | N | N | N | N | N | N | N | N | Y
155158 | 100.2 | 68.32 | 197.2 | 153.3 | 88.9 | 98.9 | 29.5 | 65.7 | 96.2 | 139.2 | 111.9 | 2 | 4.1007 | 29.7639 | 633.2 | 669.3 | 662.721 | 318.33 | -3.7 | -3.6 | -0.1 | 23.3 | 9.04 | 3.45 | 1.7 | 3.76E-02 | 0 | 0 | 0 | 0.0041 | 24.8607 | 6.9017 | 0.0005 | 0.0005 | 0.0005 | 0 | 0 | 165.04 | N | N | N | N | N | N | N | N | N | Y
155159 | 100.2 | 68.338 | 197.2 | 154 | 88.9 | 98.9 | 29.5 | 65.7 | 96.3 | 139.2 | 112.5 | 2.1 | 4.0328 | 29.762 | 633.4 | 669.3 | 656.795 | 315.413 | -3.8 | -3.7 | -0.1 | 23.4 | 9.03 | 3.42 | 1.7 | 7.25E-07 | 0 | 0 | 0 | 0.0041 | 24.5951 | 6.7683 | 0.0005 | 0.0005 | 0.0005 | 0 | 0 | 187.28 | N | N | N | N | N | N | N | N | N | Y
155200 | 100.2 | 68.338 | 197.2 | 154.6 | 88.9 | 98.9 | 29.5 | 65.7 | 96.3 | 139.1 | 113.1 | 2.1 | 3.8083 | 29.7542 | 633.3 | 669.3 | 636.867 | 305.769 | -3.9 | -3.8 | -0.1 | 22.9 | 8.92 | 3.46 | 1.6 | 1.56E-03 | 0 | 0 | 0 | 0.0038 | 23.5598 | 6.637 | 0.0005 | 0.0005 | 0.0005 | 0 | 0 | 169.06 | N | N | N | N | N | N | N | N | N | Y
155201 | 100.3 | 68.382 | 197.3 | 154.2 | 88.9 | 98.9 | 29.5 | 65.7 | 96.2 | 139.1 | 112.7 | 2.1 | 3.6663 | 29.7539 | 633.3 | 669.2 | 624.771 | 299.961 | -3.8 | -3.8 | -0.1 | 22.7 | 8.86 | 3.52 | 1.7 | 7.63E-07 | 0 | 0 | 0 | 0.0037 | 22.9586 | 6.6363 | 0.0005 | 0.0005 | 0.0005 | 0 | 0 | 150.23 | N | N | N | N | N | N | N | N | N | Y
155202 | 100.3 | 68.388 | 197.4 | 153.9 | 88.9 | 98.9 | 29.5 | 65.7 | 96 | 139 | 112.4 | 2.1 | 3.4416 | 29.7511 | 633.3 | 669 | 604.881 | 290.381 | -3.8 | -3.7 | -0.1 | 22.5 | 8.79 | 3.6 | 1.7 | 1.99E-02 | 0 | 0 | 0 | 0.0036 | 22.0381 | 6.5715 | 0.0005 | 0.0005 | 0.0005 | 0 | 0 | 159.49 | N | N | N | N | N | N | N | N | N | Y
155203 | 100.1 | 68.282 | 197.5 | 153.3 | 88.9 | 98.9 | 29.5 | 65.6 | 95.8 | 139 | 111.8 | 2 | 3.3263 | 29.7505 | 633.5 | 669 | 594.243 | 285.228 | -3.7 | -3.7 | -0.1 | 22.2 | 8.75 | 3.65 | 1.8 | 8.03E-07 | 0 | 0 | 0 | 0.0035 | 21.5502 | 6.5362 | 0.0005 | 0.0005 | 0.0005 | 0 | 0 | 149.44 | N | N | N | N | N | N | N | N | N | Y
155204 | 100.2 | 68.332 | 197.7 | 152.6 | 88.9 | 98.9 | 29.5 | 65.5 | 95.7 | 139 | 111.3 | 2 | 3.8052 | 29.7607 | 633.4 | 669.1 | 636.43 | 305.601 | -3.7 | -3.7 | -0.1 | 22 | 8.96 | 3.53 | 1.7 | 7.49E-07 | 0 | 0 | 0 | 0.0037 | 23.6474 | 6.7668 | 0.0005 | 0.0005 | 0.0005 | 0 | 0 | 152.29 | N | N | N | N | N | N | N | N | N | Y
155205 | 100.1 | 68.276 | 197.7 | 152.5 | 89 | 98.9 | 29.5 | 65.5 | 95.5 | 139.1 | 111.1 | 2 | 4.4319 | 29.7728 | 633.4 | 669 | 689.743 | 331.339 | -3.7 | -3.7 | -0.1 | 22.2 | 9.22 | 3.35 | 1.8 | 6.90E-07 | 0 | 0 | 0 | 0.004 | 26.3833 | 6.965 | 0.0005 | 0.0005 | 0.0005 | 0 | 0 | 164.74 | N | N | N | N | N | N | N | N | N | Y
155206 | 100.3 | 68.419 | 197.7 | 155.5 | 89 | 98.9 | 29.5 | 65.4 | 95.2 | 139.1 | 113.8 | 2.2 | 4.1396 | 29.7589 | 633.6 | 668.8 | 665.556 | 319.514 | -3.8 | -3.7 | -0.1 | 22.2 | 9.02 | 3.39 | 1.8 | 5.63E-04 | 0 | 0 | 0 | 0.0039 | 24.8991 | 6.7974 | 0.0005 | 0.0005 | 0.0005 | 0 | 0 | 195.64 | N | N | N | N | N | N | N | N | N | Y
155207 | 100.4 | 68.456 | 197.7 | 155.5 | 89 | 98.9 | 29.5 | 65.4 | 95.1 | 139.1 | 113.8 | 2.2 | 3.3892 | 29.739 | 633.4 | 668.8 | 599.676 | 287.749 | -3.8 | -3.8 | -0.1 | 22.7 | 8.64 | 3.64 | 1.8 | 7.96E-07 | 0 | 0 | 0 | 0.0036 | 21.462 | 6.5745 | 0.0005 | 0.0005 | 0.0005 | 0 | 0 | 161.47 | N | N | N | N | N | N | N | N | N | Y
155208 | 100.4 | 68.488 | 197.9 | 153.5 | 89 | 98.9 | 29.5 | 65.4 | 95 | 139 | 112 | 2.1 | 2.9744 | 29.7272 | 633.1 | 668.6 | 560.906 | 269.106 | -3.8 | -3.7 | -0.1 | 22.5 | 8.42 | 3.9 | 1.7 | 8.51E-07 | 0 | 0 | 0 | 0.0033 | 19.5565 | 6.5856 | 0.0004 | 0.0004 | 0.0004 | 0 | 0 | 149.57 | N | N | N | N | N | N | N | N | N | Y
155209 | 100.6 | 68.606 | 198.1 | 152.1 | 89 | 98.9 | 29.5 | 65.4 | 95 | 138.9 | 110.8 | 1.9 | 2.708 | 29.7271 | 632.8 | 668.5 | 534.876 | 256.702 | -3.7 | -3.6 | -0.1 | 21 | 8.3 | 4.09 | 1.5 | 8.92E-07 | 0 | 0 | 0 | 0.003 | 18.3936 | 6.5929 | 0.0003 | 0.0004 | 0.0004 | 0 | 0 | 138.89 | N | N | N | N | N | N | N | N | N | Y
155210 | 100.6 | 68.606 | 198.2 | 151.2 | 89 | 98.9 | 29.5 | 65.4 | 95 | 139 | 110 | 1.9 | 2.5697 | 29.7243 | 632.3 | 668.5 | 520.971 | 250.111 | -3.8 | -3.7 | -0.1 | 19.5 | 8.22 | 4.23 | 1.4 | 9.16E-07 | 0 | 0 | 0 | 0.0027 | 17.7461 | 6.6422 | 0.0003 | 0.0003 | 0.0003 | 0 | 0 | 120.01 | N | N | N | N | N | N | N | N | N | Y
155211 | 100.6 | 68.624 | 198.2 | 150.4 | 89 | 98.9 | 29.5 | 65.4 | 95.1 | 139.1 | 109.3 | 1.8 | 2.4685 | 29.7185 | 631.6 | 668.5 | 510.442 | 245.168 | -3.8 | -3.7 | -0.1 | 19.4 | 8.14 | 4.37 | 1.5 | 9.34E-07 | 0 | 0 | 0 | 0.0026 | 17.2329 | 6.7306 | 0.0003 | 0.0004 | 0.0004 | 0 | 0 | 118.14 | N | N | N | N | N | N | N | N | N | Y
155212 | 100.6 | 68.612 | 198.2 | 150 | 88.9 | 98.9 | 29.5 | 65.3 | 94.7 | 139.2 | 109 | 1.8 | 2.4506 | 29.7176 | 630.9 | 668.3 | 508.496 | 244.385 | -3.8 | -3.7 | -0.1 | 19.8 | 8.11 | 4.44 | 1.5 | 9.37E-07 | 0 | 0 | 0 | 0.0027 | 17.1174 | 6.8176 | 0.0003 | 0.0004 | 0.0004 | 0 | 0 | 103.43 | N | N | N | N | N | N | N | N | N | Y
155213 | 100.5 | 68.519 | 198.1 | 149.5 | 88.9 | 98.9 | 29.5 | 65.1 | 94.1 | 139.4 | 108.5 | 1.7 | 2.4982 | 29.7218 | 630.5 | 668.1 | 513.209 | 246.777 | -3.8 | -3.7 | -0.1 | 21.6 | 8.16 | 4.45 | 1.6 | 9.28E-07 | 0 | 0 | 0 | 0.0029 | 17.3806 | 6.9002 | 0.0004 | 0.0004 | 0.0004 | 0 | 0 | 111.07 | N | N | N | N | N | N | N | N | N | Y
155214 | 100.6 | 68.575 | 198 | 149.7 | 88.9 | 98.9 | 29.5 | 65.1 | 94 | 139.3 | 108.7 | 1.8 | 2.4953 | 29.7211 | 630.3 | 668.1 | 512.872 | 246.651 | -3.7 | -3.6 | -0.1 | 24.2 | 8.19 | 4.44 | 1.6 | 9.28E-07 | 0 | 0 | 0 | 0.0033 | 17.4361 | 6.868 | 0.0004 | 0.0004 | 0.0004 | 0 | 0 | 114.59 | N | N | N | N | N | N | N | N | N | Y
155215 | 100.6 | 68.606 | 197.9 | 149.7 | 89 | 98.9 | 29.5 | 65 | 93.9 | 139.5 | 108.7 | 1.8 | 2.6694 | 29.727 | 630.2 | 668 | 530.341 | 255.136 | -3.7 | -3.6 | -0.1 | 26.1 | 8.24 | 4.38 | 1.5 | 8.97E-07 | 0 | 0 | 0 | 0.0037 | 18.1608 | 7.0229 | 0.0004 | 0.0004 | 0.0004 | 0 | 0 | 115.72 | N | N | N | N | N | N | N | N | N | Y
155216 | 100.6 | 68.612 | 197.9 | 149.9 | 89 | 98.9 | 29.5 | 64.9 | 93.5 | 139.5 | 108.8 | 1.8 | 2.8879 | 29.7383 | 630.3 | 667.8 | 551.757 | 265.504 | -3.6 | -3.6 | -0.1 | 25.3 | 8.31 | 4.31 | 1.5 | 8.62E-07 | 0 | 0 | 0 | 0.0037 | 19.0551 | 7.1881 | 0.0004 | 0.0004 | 0.0004 | 0 | 0 | 121.04 | N | N | N | N | N | N | N | N | N | Y
155217 | 100.8 | 68.742 | 197.9 | 150.4 | 89 | 98.9 | 29.5 | 64.8 | 93.3 | 139.7 | 109.3 | 1.8 | 2.9987 | 29.7414 | 630.4 | 667.6 | 562.498 | 270.685 | -3.6 | -3.6 | -0.1 | 24.1 | 8.32 | 4.27 | 1.7 | 8.46E-07 | 0 | 0 | 0 | 0.0036 | 19.45 | 7.2626 | 0.0004 | 0.0004 | 0.0004 | 0 | 0 | 131.83 | N | N | N | N | N | N | N | N | N | Y
155218 | 100.9 | 68.804 | 197.9 | 151.1 | 88.9 | 98.9 | 29.5 | 64.7 | 92.8 | 139.6 | 109.9 | 1.9 | 2.9397 | 29.7399 | 630.3 | 667.5 | 556.784 | 267.932 | -3.7 | -3.6 | -0.1 | 23.6 | 8.24 | 4.32 | 1.6 | 8.55E-07 | 0 | 0 | 0 | 0.0035 | 19.0627 | 7.2622 | 0.0004 | 0.0004 | 0.0004 | 0 | 0 | 134.93 | N | N | N | N | N | N | N | N | N | Y
155219 | 100.9 | 68.829 | 197.7 | 151.3 | 88.9 | 98.9 | 29.5 | 64.7 | 92.7 | 139.7 | 110.1 | 1.9 | 2.7959 | 29.734 | 630.1 | 667.4 | 542.807 | 261.217 | -3.7 | -3.6 | -0.1 | 22.4 | 8.14 | 4.39 | 1.6 | 8.77E-07 | 0 | 0 | 0 | 0.0032 | 18.3699 | 7.2073 | 0.0004 | 0.0004 | 0.0004 | 0 | 0 | 122.2 | N | N | N | N | N | N | N | N | N | Y
155220 | 101.1 | 68.935 | 197.5 | 150.8 | 88.9 | 98.9 | 29.5 | 64.7 | 92.6 | 139.6 | 109.7 | 1.8 | 2.8209 | 29.7334 | 629.6 | 667.2 | 545.154 | 262.443 | -3.7 | -3.6 | -0.1 | 22.4 | 8.14 | 4.43 | 1.5 | 8.73E-07 | 0 | 0 | 0 | 0.0032 | 18.4576 | 7.2963 | 0.0004 | 0.0004 | 0.0004 | 0 | 0 | 126.11 | N | N | N | N | N | N | N | N | N | Y
155221 | 101.3 | 69.09 | 197.5 | 150.6 | 88.9 | 98.9 | 29.5 | 64.7 | 92.7 | 139.6 | 109.5 | 1.8 | 3.1174 | 29.7444 | 629.4 | 667.3 | 573.491 | 276.236 | -3.7 | -3.6 | -0.1 | 23.2 | 8.28 | 4.35 | 1.5 | 8.29E-07 | 0 | 0 | 0 | 0.0035 | 19.7564 | 7.5359 | 0.0004 | 0.0004 | 0.0004 | 0 | 0 | 121.53 | N | N | N | N | N | N | N | N | N | Y
155222 | 101.4 | 69.109 | 197.5 | 150.7 | 88.9 | 98.9 | 29.5 | 64.6 | 92.4 | 139.7 | 109.6 | 1.8 | 3.4894 | 29.7539 | 629.5 | 666.9 | 608.244 | 293.055 | -3.7 | -3.7 | -0.1 | 23.9 | 8.41 | 4.25 | 1.5 | 7.81E-07 | 0 | 0 | 0 | 0.0038 | 21.2692 | 7.813 | 0.0004 | 0.0004 | 0.0004 | 0 | 0 | 137.56 | N | N | N | N | N | N | N | N | N | Y
155223 | 101.6 | 69.295 | 197.3 | 152.2 | 88.9 | 98.9 | 29.5 | 64.5 | 92.2 | 139.7 | 110.9 | 2 | 3.3425 | 29.7514 | 629.6 | 666.7 | 594.736 | 286.488 | -3.7 | -3.6 | -0.1 | 25.3 | 8.32 | 4.26 | 1.5 | 7.99E-07 | 0 | 0 | 0 | 0.004 | 20.5824 | 7.6559 | 0.0004 | 0.0004 | 0.0004 | 0 | 0 | 152.83 | N | N | N | N | N | N | N | N | N | Y
155224 | 101.8 | 69.407 | 197.3 | 152.5 | 88.9 | 98.9 | 29.5 | 64.5 | 92.3 | 139.7 | 111.1 | 2 | 3.1901 | 29.7443 | 629.5 | 666.7 | 580.609 | 279.643 | -3.8 | -3.7 | -0.1 | 26.3 | 8.23 | 4.33 | 1.5 | 8.19E-07 | 0 | 0 | 0 | 0.004 | 19.8673 | 7.5938 | 0.0004 | 0.0004 | 0.0004 | 0 | 0 | 137.94 | N | N | N | N | N | N | N | N | N | Y
155225 | 102 | 69.544 | 197.3 | 152 | 89 | 98.9 | 29.5 | 64.6 | 92.3 | 139.7 | 110.7 | 1.9 | 3.1249 | 29.7437 | 629.4 | 666.5 | 574.342 | 276.642 | -3.7 | -3.7 | -0.1 | 26.7 | 8.16 | 4.41 | 1.5 | 1.01E-02 | 0 | 0 | 0 | 0.0041 | 19.4978 | 7.6592 | 0.0004 | 0.0004 | 0.0004 | 0 | 0 | 139.12 | N | N | N | N | N | N | N | N | N | Y
155226 | 102.1 | 69.581 | 197.3 | 151.7 | 89 | 98.9 | 29.5 | 64.5 | 92.3 | 139.7 | 110.5 | 1.9 | 2.9901 | 29.7507 | 629.5 | 666.3 | 561.408 | 270.462 | -3.6 | -3.5 | -0.1 | 26.9 | 8.09 | 4.5 | 1.6 | 8.47E-07 | 0 | 0 | 0 | 0.004 | 18.8972 | 7.6443 | 0.0004 | 0.0004 | 0.0004 | 0 | 0 | 131.19 | N | N | N | N | N | N | N | N | N | Y
155227 | 102.3 | 69.73 | 197.3 | 151.4 | 89 | 98.9 | 29.5 | 64.5 | 92.3 | 139.7 | 110.1 | 1.9 | 2.8849 | 29.7508 | 629.3 | 666.3 | 551.123 | 265.564 | -3.7 | -3.6 | -0.1 | 28 | 8.03 | 4.6 | 1.6 | 8.62E-07 | 0 | 0 | 0 | 0.0041 | 18.4162 | 7.6612 | 0.0004 | 0.0004 | 0.0004 | 0 | 0 | 126.16 | N | N | N | N | N | N | N | N | N | Y
155228 | 102.2 | 69.712 | 197.3 | 151 | 88.9 | 98.9 | 29.5 | 64.5 | 92.2 | 139.7 | 109.8 | 1.9 | 2.8078 | 29.7447 | 628.9 | 666 | 543.519 | 261.935 | -3.6 | -3.6 | -0.1 | 29.4 | 7.86 | 4.81 | 1.7 | 8.32E-03 | 0 | 0 | 0 | 0.0042 | 17.7809 | 7.9075 | 0.0004 | 0.0004 | 0.0004 | 0 | 0 | 125.14 | N | N | N | N | N | N | N | N | N | Y
155229 | 102.4 | 69.786 | 197.3 | 150.7 | 88.9 | 98.9 | 29.5 | 64.4 | 91.8 | 139.7 | 109.6 | 1.8 | 2.2834 | 29.7322 | 628.6 | 665.9 | 488.764 | 235.501 | -3.6 | -3.5 | -0.1 | 29.8 | 7.27 | 5.39 | 1.7 | 9.73E-07 | 0 | 0 | 0 | 0.0039 | 14.7817 | 7.9679 | 0.0004 | 0.0004 | 0.0004 | 0 | 0 | 114.95 | N | N | N | N | N | N | N | N | N | Y
155230 | 102.3 | 69.73 | 197.2 | 149.3 | 88.9 | 98.9 | 29.5 | 64.4 | 91.7 | 139.7 | 108.3 | 1.7 | 1.7419 | 29.7181 | 627.9 | 665.8 | 427.806 | 206.164 | -3.5 | -3.4 | -0.1 | 30.1 | 6.5 | 6.21 | 1.6 | 2.07E-02 | 0 | 0 | 0 | 0.0034 | 11.5774 | 8.0354 | 0.0003 | 0.0003 | 0.0003 | 0 | 0 | 70.92 | N | N | N | N | N | N | N | N | N | N
155231 | 101.9 | 69.488 | 197.2 | 145.7 | 88.9 | 98.9 | 29.5 | 64.4 | 91.8 | 139.4 | 105.1 | 1.4 | 1.8038 | 29.7141 | 626.8 | 665.5 | 434.369 | 209.513 | -3.4 | -3.3 | -0.1 | 29.8 | 6.43 | 6.52 | 1.4 | 1.09E-06 | 0 | 0 | 0 | 0.0034 | 11.6268 | 8.5793 | 0.0003 | 0.0003 | 0.0003 | 0 | 0 | 45.13 | N | N | N | N | N | N | N | N | N | N
155232 | 101.7 | 69.314 | 197.2 | 144.7 | 88.9 | 98.9 | 29.5 | 64.4 | 91.7 | 138.9 | 104.2 | 1.4 | 2.3634 | 29.7358 | 626.2 | 665.4 | 497.693 | 240.367 | -3.3 | -3.3 | -0.1 | 28 | 7.08 | 6.16 | 1.4 | 9.53E-07 | 0 | 0 | 0 | 0.0037 | 14.6888 | 9.2936 | 0.0003 | 0.0003 | 0.0003 | 0 | 0 | 97.37 | N | N | N | N | N | N | N | N | N | Y
155233 | 101.5 | 69.215 | 197.1 | 147.1 | 88.9 | 98.9 | 29.5 | 64.3 | 91.6 | 138.6 | 106.4 | 1.6 | 2.4712 | 29.7401 | 626.2 | 665.2 | 509.172 | 245.956 | -3.6 | -3.5 | -0.1 | 26.2 | 7.4 | 5.81 | 1.4 | 9.31E-07 | 0 | 0 | 0 | 0.0035 | 15.7125 | 8.967 | 0.0003 | 0.0003 | 0.0003 | 0 | 0 | 99.98 | N | N | N | N | N | N | N | N | N | Y
155234 | 101.3 | 69.053 | 196.9 | 148.8 | 88.9 | 98.9 | 29.5 | 64.3 | 91.4 | 138.5 | 107.9 | 1.7 | 2.0856 | 29.7267 | 626.1 | 665 | 467.41 | 225.695 | -3.7 | -3.6 | -0.1 | 25.1 | 7.17 | 5.85 | 1.4 | 1.02E-06 | 0 | 0 | 0 | 0.0031 | 13.9821 | 8.2927 | 0.0003 | 0.0003 | 0.0003 | 0 | 0 | 89.85 | N | N | N | N | N | N | N | N | N | Y
155235 | 100.8 | 68.761 | 196.8 | 148.3 | 88.9 | 98.9 | 29.5 | 64.3 | 91.4 | 138.4 | 107.4 | 1.6 | 1.8416 | 29.7152 | 625.4 | 664.8 | 439.631 | 212.348 | -3.6 | -3.5 | -0.1 | 25.6 | 6.88 | 6.1 | 1.4 | 1.08E-06 | 0 | 0 | 0 | 0.003 | 12.6118 | 8.1374 | 0.0003 | 0.0003 | 0.0003 | 0 | 0 | 76.14 | N | N | N | N | N | N | N | N | N | N
155236 | 100.3 | 68.407 | 196.6 | 147.1 | 88.9 | 98.9 | 29.5 | 64.3 | 91.4 | 138.3 | 106.3 | 1.6 | 1.9992 | 29.7198 | 624.7 | 664.6 | 457.84 | 221.314 | -3.5 | -3.4 | -0.1 | 24.8 | 6.8 | 6.26 | 1.3 | 1.04E-06 | 0 | 0 | 0 | 0.003 | 12.9894 | 8.6964 | 0.0003 | 0.0003 | 0.0003 | 0 | 0 | 69.83 | N | N | N | N | N | N | N | N | N | N
155237 | 99.9 | 68.096 | 196.4 | 147.2 | 88.9 | 98.9 | 29.5 | 64.3 | 91.3 | 138.3 | 106.4 | 1.6 | 2.1036 | 29.7199 | 624.4 | 664.4 | 469.752 | 227.129 | -3.5 | -3.4 | -0.1 | 24.9 | 6.92 | 6.21 | 1.3 | 4.43E-03 | 0 | 0 | 0 | 0.0031 | 13.5778 | 8.8496 | 0.0003 | 0.0003 | 0.0003 | 0 | 0 | 77.31 | N | N | N | N | N | N | N | N | N | N
155238 | 99.5 | 67.872 | 196.3 | 147.9 | 88.9 | 98.9 | 29.5 | 64.2 | 91.2 | 138.4 | 107.1 | 1.6 | 2.1873 | 29.7317 | 624.3 | 664.2 | 478.768 | 231.609 | -3.5 | -3.5 | -0.1 | 33 | 7.21 | 5.93 | 1.3 | 3.36E-02 | 0 | 0 | 0 | 0.0042 | 14.4096 | 8.6166 | 0.0003 | 0.0003 | 0.0003 | 0 | 0 | 81.71 | N | N | N | N | N | N | N | N | N | Y
155239 | 99.3 | 67.698 | 196.2 | 148.6 | 89 | 98.9 | 29.5 | 64.2 | 91.2 | 138.6 | 107.7 | 1.7 | 2.6 | 29.7451 | 624.4 | 664 | 521.355 | 252.288 | -3.6 | -3.5 | -0.1 | 35.5 | 7.67 | 5.44 | 1.4 | 9.07E-07 | 0 | 0 | 0 | 0.0049 | 16.7133 | 8.6112 | 0.0003 | 0.0003 | 0.0003 | 0 | 0 | 87.57 | N | N | N | N | N | N | N | N | N | Y
155240 | 99 | 67.5 | 196.1 | 148.9 | 89 | 98.9 | 29.5 | 64.2 | 91.1 | 138.7 | 107.9 | 1.7 | 2.8205 | 29.7418 | 624.7 | 663.9 | 543.781 | 263.051 | -3.6 | -3.5 | -0.1 | 34.7 | 8.02 | 4.99 | 1.4 | 8.70E-07 | 0 | 0 | 0 | 0.005 | 18.2268 | 8.2459 | 0.0003 | 0.0004 | 0.0004 | 0 | 0 | 130.06 | N | N | N | N | N | N | N | N | N | Y
155241 | 98.9 | 67.456 | 195.9 | 151 | 89 | 98.9 | 29.5 | 64.2 | 91 | 138.8 | 109.8 | 1.9 | 2.4548 | 29.7316 | 625 | 663.5 | 507.157 | 245.17 | -3.7 | -3.6 | -0.1 | 33 | 8 | 4.83 | 1.4 | 9.34E-07 | 0 | 0 | 0 | 0.0044 | 16.9416 | 7.4315 | 0.0003 | 0.0003 | 0.0003 | 0 | 0 | 132.02 | N | N | N | N | N | N | N | N | N | Y
155242 | 98.7 | 67.282 | 195.7 | 150.7 | 89 | 98.9 | 29.5 | 64.2 | 91 | 139 | 109.6 | 1.8 | 2.1238 | 29.7231 | 625 | 663.6 | 471.864 | 228.05 | -3.7 | -3.7 | -0.1 | 30.9 | 7.81 | 4.9 | 1.4 | 1.00E-06 | 0 | 0 | 0 | 0.0039 | 15.372 | 7.0118 | 0.0003 | 0.0003 | 0.0003 | 0 | 0 | 110.59 | N | N | N | N | N | N | N | N | N | Y
155243 | 98.6 | 67.195 | 195.7 | 149.5 | 89 | 98.9 | 29.5 | 64.2 | 91 | 139.2 | 108.4 | 1.7 | 1.9341 | 29.7155 | 624.6 | 663.5 | 450.39 | 217.707 | -3.7 | -3.6 | -0.1 | 29 | 7.63 | 5.05 | 1.4 | 1.05E-06 | 0 | 0 | 0 | 0.0035 | 14.3387 | 6.9035 | 0.0003 | 0.0003 | 0.0003 | 0 | 0 | 93.9 | N | N | N | N | N | N | N | N | N | Y
155244 | 98.2 | 66.965 | 195.7 | 148.2 | 89 | 98.9 | 29.5 | 64.2 | 91.2 | 139.3 | 107.4 | 1.6 | 1.8933 | 29.7152 | 623.9 | 663.3 | 445.575 | 215.507 | -3.6 | -3.5 | -0.1 | 26.9 | 7.57 | 5.17 | 1.4 | 1.06E-06 | 0 | 0 | 0 | 0.0032 | 14.091 | 6.9948 | 0.0003 | 0.0003 | 0.0003 | 0 | 0 | 80.03 | N | N | N | N | N | N | N | N | N | Y
155245 | 97.9 | 66.748 | 195.7 | 147.9 | 89 | 98.9 | 29.5 | 64.2 | 91.3 | 139.4 | 107.1 | 1.6 | 1.897 | 29.7228 | 623.7 | 663.1 | 445.847 | 215.741 | -3.5 | -3.5 | -0.1 | 26 | 7.53 | 5.26 | 1.2 | 1.06E-06 | 0 | 0 | 0 | 0.0031 | 14.0246 | 7.1309 | 0.0002 | 0.0002 | 0.0002 | 0 | 0 | 88.36 | N | N | N | N | N | N | N | N | N | Y
155246 | 97.6 | 66.518 | 195.7 | 147.8 | 89 | 98.9 | 29.5 | 64.2 | 91.3 | 139.5 | 107 | 1.6 | 1.8762 | 29.7217 | 623.6 | 662.7 | 443.378 | 214.558 | -3.5 | -3.4 | -0.1 | 25.3 | 7.47 | 5.34 | 1.3 | 1.07E-06 | 0 | 0 | 0 | 0.003 | 13.8397 | 7.1946 | 0.0003 | 0.0003 | 0.0003 | 0 | 0 | 85.76 | N | N | N | N | N | N | N | N | N | Y
155247 | 97.2 | 66.3 | 195.7 | 147.9 | 89 | 98.9 | 29.5 | 64.2 | 91.3 | 139.5 | 107 | 1.6 | 2.0115 | 29.7228 | 623.2 | 662.7 | 458.924 | 222.163 | -3.6 | -3.5 | -0.1 | 25.9 | 7.57 | 5.26 | 1.4 | 1.03E-06 | 0 | 0 | 0 | 0.0032 | 14.5262 | 7.3384 | 0.0003 | 0.0003 | 0.0003 | 0 | 0 | 77.65 | N | N | N | N | N | N | N | N | N | N
155248 | 97 | 66.108 | 195.7 | 147.8 | 89 | 98.9 | 29.5 | 64.2 | 91.3 | 139.6 | 107 | 1.6 | 2.1706 | 29.731 | 623.2 | 662.6 | 476.783 | 230.867 | -3.6 | -3.6 | -0.1 | 27.4 | 7.89 | 4.98 | 1.4 | 9.92E-07 | 0 | 0 | 0 | 0.0035 | 15.7244 | 7.2245 | 0.0003 | 0.0003 | 0.0003 | 0 | 0 | 99.57 | N | N | N | N | N | N | N | N | N | Y
155249 | 96.8 | 66.033 | 195.7 | 149.1 | 89 | 98.9 | 29.5 | 64.2 | 91.3 | 139.7 | 108.1 | 1.7 | 2.2218 | 29.7328 | 623.1 | 662.3 | 482.401 | 233.625 | -3.7 | -3.6 | -0.1 | 27.7 | 8.16 | 4.67 | 1.5 | 9.80E-07 | 0 | 0 | 0 | 0.0036 | 16.4605 | 6.8487 | 0.0003 | 0.0003 | 0.0003 | 0 | 0 | 109.13 | N | N | N | N | N | N | N | N | N | Y
155250 | 96.6 | 65.896 | 195.7 | 149.5 | 89 | 98.9 | 29.5 | 64.2 | 91.2 | 139.7 | 108.5 | 1.7 | 2.2405 | 29.7314 | 622.7 | 662.3 | 484.31 | 234.623 | -3.7 | -3.6 | -0.1 | 28 | 8.33 | 4.42 | 1.6 | 9.76E-07 | 0 | 0 | 0 | 0.0036 | 16.8792 | 6.5154 | 0.0003 | 0.0004 | 0.0004 | 0 | 0 | 115.21 | N | N | N | N | N | N | N | N | N | Y
155251 | 96.6 | 65.847 | 195.7 | 149.5 | 89 | 98.9 | 29.5 | 64.2 | 91.3 | 139.8 | 108.5 | 1.7 | 2.3431 | 29.7319 | 622.7 | 662.2 | 495.091 | 239.859 | -3.8 | -3.7 | -0.1 | 27.6 | 8.46 | 4.21 | 1.7 | 9.54E-07 | 0 | 0 | 0 | 0.0036 | 17.5298 | 6.3375 | 0.0004 | 0.0004 | 0.0004 | 0 | 0 | 114.25 | N | N | N | N | N | N | N | N | N | Y
155252 | 96.5 | 65.778 | 195.7 | 149.7 | 89 | 98.9 | 29.5 | 64.2 | 91.3 | 140 | 108.7 | 1.8 | 2.7475 | 29.7437 | 622.9 | 662.1 | 536.04 | 259.744 | -3.8 | -3.8 | -0.1 | 26.8 | 8.67 | 3.97 | 1.6 | 8.81E-07 | 0 | 0 | 0 | 0.0038 | 19.4462 | 6.4704 | 0.0004 | 0.0004 | 0.0004 | 0 | 0 | 117.98 | N | N | N | N | N | N | N | N | N | Y
155253 | 96.4 | 65.76 | 195.7 | 150.1 | 89 | 98.9 | 29.5 | 64.2 | 91.1 | 140.1 | 109 | 1.8 | 2.9935 | 29.7502 | 623.3 | 661.9 | 560.323 | 271.484 | -3.8 | -3.8 | -0.1 | 25.4 | 8.83 | 3.76 | 1.6 | 8.43E-07 | 0 | 0 | 0 | 0.0038 | 20.7091 | 6.4023 | 0.0004 | 0.0004 | 0.0004 | 0 | 0 | 142.35 | N | N | N | N | N | N | N | N | N | Y
155254 | 96.4 | 65.722 | 195.7 | 151.6 | 89 | 98.9 | 29.5 | 64.1 | 90.8 | 140 | 110.4 | 1.9 | 3.1241 | 29.7481 | 623.9 | 661.9 | 572.972 | 277.422 | -3.8 | -3.7 | -0.1 | 23.6 | 8.94 | 3.6 | 1.5 | 8.25E-07 | 0 | 0 | 0 | 0.0036 | 21.4053 | 6.2621 | 0.0004 | 0.0004 | 0.0004 | 0 | 0 | 147.92 | N | N | N | N | N | N | N | N | N | Y
155255 | 96.5 | 65.766 | 195.6 | 151.7 | 88.9 | 98.9 | 29.5 | 64.1 | 90.7 | 140 | 110.5 | 1.9 | 3.1869 | 29.756 | 624.4 | 661.9 | 579.025 | 280.309 | -3.8 | -3.7 | -0.1 | 22.9 | 9.03 | 3.47 | 1.4 | 8.16E-07 | 0 | 0 | 0 | 0.0035 | 21.8629 | 6.1042 | 0.0004 | 0.0004 | 0.0004 | 0 | 0 | 155.17 | N | N | N | N | N | N | N | N | N | Y
155256 | 96.5 | 65.816 | 195.6 | 152.4 | 88.9 | 98.9 | 29.5 | 64 | 90.6 | 139.9 | 111.1 | 2 | 3.1271 | 29.7467 | 624.5 | 661.8 | 573.463 | 277.515 | -3.8 | -3.7 | -0.1 | 23.1 | 9.1 | 3.38 | 1.5 | 8.24E-07 | 0 | 0 | 0 | 0.0035 | 21.7956 | 5.8855 | 0.0004 | 0.0004 | 0.0004 | 0 | 0 | 155.35 | N | N | N | N | N | N | N | N | N | Y
155257 | 96.8 | 65.983 | 195.6 | 152.6 | 88.9 | 98.9 | 29.5 | 64 | 90.6 | 139.9 | 111.3 | 2 | 3.0238 | 29.7416 | 624.6 | 661.8 | 563.629 | 272.68 | -3.8 | -3.7 | -0.1 | 22.4 | 9.07 | 3.36 | 1.6 | 8.39E-07 | 0 | 0 | 0 | 0.0034 | 21.3549 | 5.752 | 0.0004 | 0.0004 | 0.0004 | 0 | 0 | 160.9 | N | N | N | N | N | N | N | N | N | Y
155258 | 96.8 | 66.033 | 195.8 | 152.4 | 88.9 | 98.9 | 29.5 | 64 | 90.6 | 139.7 | 111 | 2 | 2.927 | 29.7394 | 624.7 | 661.7 | 554.246 | 268.082 | -3.8 | -3.7 | -0.1 | 23.2 | 9.01 | 3.4 | 1.6 | 2.50E-02 | 0 | 0 | 0 | 0.0034 | 20.8638 | 5.7165 | 0.0004 | 0.0004 | 0.0004 | 0 | 0 | 150.37 | N | N | N | N | N | N | N | N | N | Y
155259 | 96.8 | 66.033 | 195.8 | 152 | 88.9 | 98.9 | 29.5 | 64 | 90.7 | 139.7 | 110.7 | 1.9 | 2.9167 | 29.7441 | 625 | 661.7 | 553.306 | 267.604 | -3.7 | -3.6 | -0.1 | 23.8 | 8.97 | 3.44 | 1.5 | 3.00E-02 | 0 | 0 | 0 | 0.0035 | 20.7251 | 5.7869 | 0.0004 | 0.0004 | 0.0004 | 0 | 0 | 147.66 | N | N | N | N | N | N | N | N | N | Y
155300 | 96.8 | 65.99 | 195.9 | 151.8 | 89 | 98.9 | 29.5 | 64.1 | 90.9 | 139.5 | 110.5 | 1.9 | 2.7702 | 29.7416 | 625.2 | 661.7 | 539.03 | 260.637 | -3.7 | -3.7 | -0.1 | 22.5 | 8.89 | 3.51 | 1.4 | 8.78E-07 | 0 | 0 | 0 | 0.0032 | 20.0047 | 5.7505 | 0.0003 | 0.0003 | 0.0003 | 0 | 0 | 147.43 | N | N | N | N | N | N | N | N | N | Y
155301 | 96.8 | 66.033 | 196.1 | 151.6 | 89 | 98.9 | 29.5 | 64.1 | 90.9 | 139.6 | 110.4 | 1.9 | 2.5973 | 29.7367 | 624.9 | 661.7 | 521.874 | 252.366 | -3.7 | -3.7 | -0.1 | 21.4 | 8.82 | 3.59 | 1.3 | 9.07E-07 | 0 | 0 | 0 | 0.003 | 19.2169 | 5.6816 | 0.0003 | 0.0003 | 0.0003 | 0 | 0 | 138.91 | N | N | N | N | N | N | N | N | N | Y
155302 | 96.7 | 65.903 | 196.2 | 151.1 | 89 | 98.9 | 29.5 | 64.1 | 90.9 | 139.5 | 109.9 | 1.9 | 2.7711 | 29.7333 | 624.4 | 661.5 | 538.769 | 260.61 | -3.7 | -3.6 | -0.1 | 21.4 | 8.91 | 3.54 | 1.4 | 8.78E-07 | 0 | 0 | 0 | 0.0031 | 20.0445 | 5.7949 | 0.0003 | 0.0003 | 0.0003 | 0 | 0 | 135.43 | N | N | N | N | N | N | N | N | N | Y
155303 | 96.4 | 65.729 | 196.2 | 150.8 | 89 | 98.9 | 29.5 | 64.1 | 90.9 | 139.4 | 109.7 | 1.8 | 3.3539 | 29.7447 | 624.4 | 661.4 | 594.381 | 287.621 | -3.7 | -3.7 | -0.1 | 21.2 | 9.22 | 3.32 | 1.5 | 7.95E-07 | 0 | 0 | 0 | 0.0034 | 22.892 | 5.9953 | 0.0004 | 0.0004 | 0.0004 | 0 | 0 | 134.59 | N | N | N | N | N | N | N | N | N | Y
155304 | 96.2 | 65.592 | 196.4 | 151.6 | 89 | 98.9 | 29.5 | 64 | 90.5 | 139.4 | 110.4 | 1.9 | 3.6889 | 29.759 | 624.8 | 661.6 | 624.93 | 302.445 | -3.8 | -3.7 | -0.1 | 22.2 | 9.43 | 3.09 | 1.6 | 7.56E-07 | 0 | 0 | 0 | 0.0037 | 24.6366 | 5.8708 | 0.0004 | 0.0004 | 0.0004 | 0 | 0 | 174.29 | N | N | N | N | N | N | N | N | N | Y
155305 | 96.1 | 65.505 | 196.5 | 153.8 | 89 | 98.9 | 29.5 | 63.9 | 90.1 | 139.4 | 112.3 | 2.1 | 3.6202 | 29.76 | 625.4 | 661.5 | 618.906 | 299.372 | -3.7 | -3.7 | -0.1 | 23.1 | 9.4 | 3.02 | 1.6 | 7.64E-07 | 0 | 0 | 0 | 0.0038 | 24.3012 | 5.6748 | 0.0004 | 0.0005 | 0.0005 | 0 | 0 | 177.79 | N | N | N | N | N | N | N | N | N | Y
155306 | 96 | 65.468 | 196.5 | 154.2 | 89 | 98.9 | 29.5 | 63.8 | 89.8 | 139.4 | 112.7 | 2.1 | 3.3662 | 29.7492 | 625.6 | 661.6 | 595.978 | 288.119 | -3.8 | -3.7 | -0.1 | 22.9 | 9.25 | 3.08 | 1.6 | 7.94E-07 | 0 | 0 | 0 | 0.0036 | 23.0066 | 5.5681 | 0.0004 | 0.0004 | 0.0004 | 0 | 0 | 164.26 | N | N | N | N | N | N | N | N | N | Y
155307 | 95.9 | 65.418 | 196.7 | 153.8 | 89 | 98.9 | 29.5 | 63.7 | 89.7 | 139.3 | 112.3 | 2.1 | 3.0836 | 29.7397 | 625.8 | 661.5 | 569.578 | 275.221 | -3.9 | -3.8 | -0.1 | 21.4 | 9.13 | 3.18 | 1.5 | 8.32E-07 | 0 | 0 | 0 | 0.0032 | 21.6889 | 5.4912 | 0.0004 | 0.0004 | 0.0004 | 0 | 0 | 165.14 | N | N | N | N | N | N | N | N | N | Y
155308 | 95.8 | 65.3 | 196.8 | 152.9 | 89 | 98.9 | 29.5 | 63.6 | 89.3 | 139.1 | 111.5 | 2 | 2.9151 | 29.7396 | 625.9 | 661.5 | 553.39 | 267.388 | -3.9 | -3.8 | -0.1 | 20.8 | 9.12 | 3.23 | 1.4 | 8.56E-07 | 0 | 0 | 0 | 0.0031 | 21.0574 | 5.4298 | 0.0003 | 0.0004 | 0.0004 | 0 | 0 | 151.57 | N | N | N | N | N | N | N | N | N | Y
155309 | 95.6 | 65.157 | 197.1 | 152.1 | 89 | 98.9 | 29.5 | 63.6 | 89.3 | 139.1 | 110.8 | 1.9 | 2.9887 | 29.7421 | 625.9 | 661.6 | 560.471 | 270.825 | -3.8 | -3.8 | -0.1 | 20.1 | 9.2 | 3.2 | 1.4 | 8.45E-07 | 0 | 0 | 0 | 0.003 | 21.5156 | 5.4481 | 0.0003 | 0.0004 | 0.0004 | 0 | 0 | 154.76 | N | N | N | N | N | N | N | N | N | Y
155310 | 95.4 | 65.07 | 197.2 | 152.2 | 89 | 98.9 | 29.5 | 63.6 | 89.3 | 139 | 110.9 | 2 | 3.2051 | 29.7348 | 625.5 | 661.6 | 581.112 | 280.82 | -3.9 | -3.8 | -0.1 | 20.6 | 9.36 | 3.09 | 1.3 | 8.15E-07 | 0 | 0 | 0 | 0.0032 | 22.6913 | 5.4397 | 0.0003 | 0.0003 | 0.0003 | 0 | 0 | 156.76 | N | N | N | N | N | N | N | N | N | Y
155311 | 95.2 | 64.921 | 197.2 | 152.5 | 89 | 98.9 | 29.5 | 63.6 | 89.3 | 139.2 | 111.1 | 2 | 3.7496 | 29.7504 | 625.7 | 661.6 | 628.764 | 303.969 | -3.9 | -3.8 | -0.1 | 21.8 | 9.6 | 2.88 | 1.3 | 7.52E-07 | 0 | 0 | 0 | 0.0036 | 25.2034 | 5.496 | 0.0004 | 0.0004 | 0.0004 | 0 | 0 | 166.96 | N | N | N | N | N | N | N | N | N | Y
155312 | 95.1 | 64.865 | 197.3 | 153.1 | 89 | 98.9 | 29.5 | 63.6 | 89.3 | 139.1 | 111.7 | 2 | 4.7579 | 29.7759 | 626.4 | 661.7 | 711.87 | 344.208 | -3.9 | -3.8 | -0.1 | 22.8 | 9.83 | 2.69 | 1.4 | 6.64E-07 | 0 | 0 | 0 | 0.0043 | 29.2213 | 5.812 | 0.0004 | 0.0005 | 0.0005 | 0 | 0 | 165.2 | N | N | N | N | N | N | N | N | N | Y
155313 | 95.2 | 64.933 | 197.3 | 155.9 | 89 | 98.9 | 29.5 | 63.6 | 89.3 | 139.1 | 114.2 | 2.2 | 4.2949 | 29.7652 | 627.3 | 661.7 | 675.877 | 326.41 | -3.8 | -3.7 | -0.1 | 22.3 | 9.65 | 2.72 | 1.5 | 7.01E-07 | 0 | 0 | 0 | 0.004 | 27.1937 | 5.5678 | 0.0004 | 0.0005 | 0.0005 | 0 | 0 | 225.32 | N | N | N | N | N | N | N | N | N | Y
155314 | 95.7 | 65.281 | 197.5 | 157.4 | 89 | 98.9 | 29.5 | 63.6 | 89.3 | 138.8 | 115.5 | 2.4 | 3.3795 | 29.7426 | 627.8 | 661.7 | 597.116 | 288.04 | -3.7 | -3.7 | -0.1 | 22.2 | 9.32 | 2.9 | 1.5 | 7.94E-07 | 0 | 0 | 0 | 0.0035 | 23.1772 | 5.2484 | 0.0004 | 0.0004 | 0.0004 | 0 | 0 | 182.6 | N | N | N | N | N | N | N | N | N | Y
155315 | 95.7 | 65.232 | 197.7 | 154.9 | 89 | 98.9 | 29.5 | 63.6 | 89.3 | 138.7 | 113.3 | 2.2 | 2.9312 | 29.7331 | 627.9 | 661.8 | 555.485 | 267.832 | -3.7 | -3.6 | -0.1 | 21.2 | 9.27 | 3 | 1.4 | 8.54E-07 | 0 | 0 | 0 | 0.0031 | 21.434 | 5.0438 | 0.0003 | 0.0003 | 0.0003 | 0 | 0 | 139.98 | N | N | N | N | N | N | N | N | N | Y
155316 | 95.7 | 65.275 | 197.7 | 152.9 | 89 | 98.9 | 29.5 | 63.6 | 89.4 | 138.7 | 111.5 | 2 | 3.1374 | 29.7364 | 627.8 | 661.8 | 574.989 | 277.292 | -3.8 | -3.7 | -0.1 | 19.9 | 9.51 | 2.9 | 1.3 | 3.44E-03 | 0 | 0 | 0 | 0.003 | 22.7613 | 5.0535 | 0.0003 | 0.0003 | 0.0003 | 0 | 0 | 159.1 | N | N | N | N | N | N | N | N | N | Y
155317 | 95.9 | 65.399 | 197.7 | 152.3 | 89 | 98.9 | 29.5 | 63.7 | 89.6 | 138.7 | 111 | 2 | 3.7099 | 29.7463 | 627.7 | 662.1 | 627.395 | 302.702 | -3.8 | -3.7 | -0.1 | 19 | 9.72 | 2.77 | 1.4 | 1.61E-03 | 0 | 0 | 0 | 0.0032 | 25.4108 | 5.2655 | 0.0004 | 0.0004 | 0.0004 | 0 | 0 | 159.48 | N | N | N | N | N | N | N | N | N | Y
155318 | 96.2 | 65.592 | 197.8 | 153.6 | 89 | 98.9 | 29.5 | 63.7 | 89.7 | 138.9 | 112.1 | 2.1 | 3.6616 | 29.744 | 628 | 662.1 | 623.177 | 300.56 | -3.8 | -3.7 | -0.1 | 18.3 | 9.48 | 2.86 | 1.5 | 2.05E-02 | 0 | 0 | 0 | 0.003 | 24.6112 | 5.4014 | 0.0004 | 0.0004 | 0.0004 | 0 | 0 | 184.76 | N | N | N | N | N | N | N | N | N | Y
155319 | 96.8 | 65.983 | 198 | 154.4 | 89 | 98.9 | 29.5 | 63.7 | 89.7 | 139.1 | 112.8 | 2.1 | 2.9726 | 29.7282 | 628.2 | 662.2 | 558.929 | 269.393 | -3.8 | -3.7 | -0.1 | 18 | 8.96 | 3.21 | 1.5 | 1.21E-02 | 0 | 0 | 0 | 0.0027 | 20.8502 | 5.4315 | 0.0004 | 0.0004 | 0.0004 | 0 | 0 | 164.6 | N | N | N | N | N | N | N | N | N | Y
155320 | 97.2 | 66.3 | 198.1 | 153 | 89 | 98.9 | 29.5 | 63.7 | 89.7 | 138.8 | 111.6 | 2 | 2.3128 | 29.715 | 627.9 | 662.2 | 492.874 | 237.508 | -3.7 | -3.6 | -0.1 | 17.5 | 8.59 | 3.59 | 1.4 | 1.88E-02 | 0 | 0 | 0 | 0.0023 | 17.6183 | 5.352 | 0.0003 | 0.0003 | 0.0003 | 0 | 0 | 139.67 | N | N | N | N | N | N | N | N | N | Y
155321 | 97.6 | 66.555 | 198.2 | 151.1 | 89 | 98.9 | 29.5 | 63.7 | 89.7 | 138.7 | 109.9 | 1.9 | 2.262 | 29.7137 | 627.2 | 662.4 | 487.568 | 235.087 | -3.7 | -3.6 | -0.1 | 17.5 | 8.6 | 3.75 | 1.3 | 5.28E-02 | 0 | 0 | 0 | 0.0023 | 17.4656 | 5.529 | 0.0003 | 0.0003 | 0.0003 | 0 | 0 | 117.89 | N | N | N | N | N | N | N | N | N | Y
155322 | 97.8 | 66.673 | 198.2 | 149.7 | 89 | 98.9 | 29.5 | 63.8 | 90 | 138.8 | 108.6 | 1.8 | 2.5673 | 29.7299 | 627.1 | 662.5 | 519.253 | 250.536 | -3.6 | -3.6 | -0.1 | 18 | 8.76 | 3.76 | 1.3 | 9.14E-07 | 0 | 0 | 0 | 0.0025 | 18.9471 | 5.9112 | 0.0003 | 0.0003 | 0.0003 | 0 | 0 | 123.22 | N | N | N | N | N | N | N | N | N | Y
155323 | 98.2 | 66.94 | 198.2 | 150.1 | 89 | 98.9 | 29.5 | 63.8 | 90 | 139.1 | 109 | 1.8 | 2.4343 | 29.7309 | 627.3 | 662.8 | 505.458 | 243.839 | -3.6 | -3.5 | -0.1 | 18.4 | 8.36 | 4.1 | 1.3 | 9.39E-07 | 0 | 0 | 0 | 0.0025 | 17.6025 | 6.2771 | 0.0003 | 0.0003 | 0.0003 | 0 | 0 | 138.62 | N | N | N | N | N | N | N | N | N | Y
155324 | 98.3 | 67.034 | 198.2 | 150.7 | 89 | 98.9 | 29.5 | 63.8 | 90 | 139.2 | 109.5 | 1.8 | 1.9758 | 29.7154 | 627 | 662.8 | 455.139 | 219.507 | -3.6 | -3.5 | -0.1 | 18.7 | 7.21 | 5.1 | 1.2 | 1.04E-06 | 0 | 0 | 0 | 0.0023 | 13.6623 | 7.03 | 0.0002 | 0.0003 | 0.0003 | 0 | 0 | 102.43 | N | N | N | N | N | N | N | N | N | Y
155325 | 98.3 | 67.021 | 198.2 | 147.9 | 89 | 98.9 | 29.5 | 63.8 | 90 | 139.1 | 107.1 | 1.6 | 1.6245 | 29.7015 | 626 | 662.7 | 413.043 | 199.289 | -3.3 | -3.3 | -0.1 | 19.5 | 6.01 | 6.53 | 1.3 | 1.15E-06 | 0 | 0 | 0 | 0.0021 | 10.3468 | 8.1715 | 0.0002 | 0.0002 | 0.0002 | 0 | 0 | 45.74 | N | N | N | N | N | N | N | N | N | N
155326 | 98 | 66.835 | 198.2 | 145.4 | 89 | 98.9 | 29.5 | 64 | 90.5 | 138.7 | 104.9 | 1.4 | 1.7263 | 29.7036 | 625 | 663 | 425.201 | 205.356 | -3.2 | -3.1 | -0.1 | 19.6 | 5.05 | 8.14 | 1.4 | 1.12E-06 | 0 | 0 | 0 | 0.0022 | 8.9459 | 10.4972 | 0.0003 | 0.0003 | 0.0003 | 0 | 0 | 43.5 | N | N | N | N | N | N | N | N | N | N
155327 | 97.8 | 66.698 | 198.1 | 144.1 | 89 | 98.9 | 29.5 | 64.1 | 90.7 | 138.3 | 103.7 | 1.3 | 1.9045 | 29.7096 | 624.4 | 662.7 | 446.955 | 216.029 | -3.2 | -3.1 | -0.1 | 18.8 | 4.04 | 9.87 | 1.4 | 1.06E-06 | 0 | 0 | 0 | 0.0022 | 7.5377 | 13.3876 | 0.0003 | 0.0003 | 0.0003 | 0 | 0 | 31.21 | N | N | N | N | N | N | N | N | N | N
155328 | 97.5 | 66.487 | 197.9 | 143.2 | 89 | 98.9 | 29.5 | 64.1 | 91 | 137.8 | 102.9 | 1.3 | 1.7621 | 29.7106 | 624.1 | 662.8 | 429.372 | 207.598 | -2.9 | -2.8 | -0.1 | 18.7 | 3.63 | 10.89 | 1.4 | 1.60E-03 | 0 | 0 | 0 | 0.0021 | 6.5153 | 14.19 | 0.0003 | 0.0003 | 0.0003 | 0 | 0 | 7.69 | N | N | N | N | N | N | N | N | N | N
155329 | 97.1 | 66.176 | 197.8 | 143.7 | 89 | 98.9 | 29.5 | 64.1 | 91 | 137 | 103.3 | 1.3 | 1.827 | 29.7143 | 623.8 | 662.7 | 437.412 | 211.58 | -2.6 | -2.6 | -0.1 | 19.8 | 4.51 | 10.39 | 1.3 | 6.54E-03 | 0 | 0 | 0 | 0.0023 | 8.2395 | 13.8028 | 0.0003 | 0.0003 | 0.0003 | 0 | 0 | 20.62 | N | N | N | N | N | N | N | N | N | N
155330 | 96.8 | 65.99 | 197.5 | 146.1 | 89 | 98.9 | 29.5 | 64.1 | 91 | 136.4 | 105.4 | 1.5 | 1.8016 | 29.7244 | 623.8 | 662.8 | 434.407 | 210.196 | -2.9 | -2.9 | -0.1 | 19.7 | 5.55 | 9.13 | 1.3 | 1.09E-06 | 0 | 0 | 0 | 0.0023 | 10.0814 | 12.0513 | 0.0002 | 0.0003 | 0.0003 | 0 | 0 | 88.25 | N | N | N | N | N | N | N | N | N | Y
155331 | 96.7 | 65.915 | 197.1 | 147.7 | 89 | 98.9 | 29.5 | 64.1 | 91 | 136.5 | 106.9 | 1.6 | 1.7581 | 29.7213 | 624 | 662.7 | 429.274 | 207.655 | -3.4 | -3.3 | -0.1 | 20.3 | 6.37 | 7.84 | 1.3 | 1.10E-06 | 0 | 0 | 0 | 0.0023 | 11.4204 | 10.2194 | 0.0002 | 0.0003 | 0.0003 | 0 | 0 | 58.62 | N | N | N | N | N | N | N | N | N | N
155332 | 96.5 | 65.828 | 196.6 | 147.6 | 89 | 98.9 | 29.5 | 64.1 | 91 | 137 | 106.8 | 1.6 | 1.9505 | 29.7183 | 623.8 | 662.6 | 452.023 | 218.668 | -3.4 | -3.4 | -0.1 | 20.7 | 7.14 | 6.63 | 1.3 | 1.05E-06 | 0 | 0 | 0 | 0.0025 | 13.4768 | 9.1045 | 0.0003 | 0.0003 | 0.0003 | 0 | 0 | 73.31 | N | N | N | N | N | N | N | N | N | N
155333 | 96.5 | 65.766 | 196.1 | 147.3 | 89 | 98.9 | 29.5 | 64.2 | 91 | 137.5 | 106.5 | 1.6 | 2.0893 | 29.7214 | 623.7 | 662.8 | 467.952 | 226.416 | -3.5 | -3.4 | -0.1 | 19.2 | 7.71 | 5.69 | 1.3 | 1.01E-06 | 0 | 0 | 0 | 0.0024 | 15.0676 | 8.0824 | 0.0003 | 0.0003 | 0.0003 | 0 | 0 | 98.71 | N | N | N | N | N | N | N | N | N | Y
155334 | 96.4 | 65.741 | 195.8 | 148.3 | 89 | 98.9 | 29.5 | 64.2 | 91 | 137.7 | 107.5 | 1.7 | 2.1737 | 29.725 | 624 | 662.8 | 477.33 | 230.921 | -3.6 | -3.5 | -0.1 | 18.5 | 8.02 | 5.06 | 1.4 | 9.91E-07 | 0 | 0 | 0 | 0.0023 | 15.9908 | 7.3339 | 0.0003 | 0.0003 | 0.0003 | 0 | 0 | 101.43 | N | N | N | N | N | N | N | N | N | Y
155335 | 96.5 | 65.778 | 195.5 | 148.7 | 89 | 98.9 | 29.5 | 64.2 | 91 | 137.8 | 107.8 | 1.7 | 2.3267 | 29.727 | 624.4 | 663 | 493.894 | 238.872 | -3.7 | -3.6 | -0.1 | 17.9 | 8.23 | 4.65 | 1.4 | 9.58E-07 | 0 | 0 | 0 | 0.0023 | 16.9814 | 6.9701 | 0.0003 | 0.0003 | 0.0003 | 0 | 0 | 97.81 | N | N | N | N | N | N | N | N | N | Y
155336 | 96.4 | 65.76 | 195.2 | 149.1 | 89 | 98.9 | 29.5 | 64.2 | 91 | 137.9 | 108.1 | 1.7 | 2.307 | 29.7327 | 624.8 | 663.1 | 491.746 | 237.774 | -3.6 | -3.5 | -0.1 | 16.8 | 8.35 | 4.37 | 1.5 | 9.63E-07 | 0 | 0 | 0 | 0.0022 | 17.1381 | 6.5299 | 0.0003 | 0.0003 | 0.0003 | 0 | 0 | 119.12 | N | N | N | N | N | N | N | N | N | Y
155337 | 96.5 | 65.797 | 195.2 | 149.6 | 89 | 98.9 | 29.5 | 64.3 | 91.5 | 138 | 108.6 | 1.8 | 2.7551 | 29.743 | 625.2 | 663.2 | 536.888 | 259.602 | -3.6 | -3.6 | -0.1 | 17.5 | 8.53 | 4.12 | 1.4 | 2.26E-02 | 0 | 0 | 0 | 0.0025 | 19.1144 | 6.7132 | 0.0003 | 0.0003 | 0.0003 | 0 | 0 | 110.03 | N | N | N | N | N | N | N | N | N | Y
155338 | 96.4 | 65.741 | 195 | 149.5 | 89 | 98.9 | 29.5 | 64.4 | 91.8 | 138 | 108.5 | 1.7 | 3.2639 | 29.7529 | 625.6 | 663.4 | 586.49 | 283.585 | -3.6 | -3.5 | -0.1 | 19 | 8.75 | 3.89 | 1.4 | 2.74E-02 | 0 | 0 | 0 | 0.003 | 21.4162 | 6.9233 | 0.0003 | 0.0004 | 0.0004 | 0 | 0 | 135.09 | N | N | N | N | N | N | N | N | N | Y
155339 | 96.7 | 65.915 | 194.8 | 152.2 | 89 | 98.9 | 29.5 | 64.4 | 91.9 | 138.1 | 110.9 | 2 | 3.2372 | 29.747 | 626 | 663.4 | 584.175 | 282.3 | -3.7 | -3.6 | -0.1 | 18.8 | 8.75 | 3.8 | 1.4 | 8.11E-07 | 0 | 0 | 0 | 0.0029 | 21.3353 | 6.7325 | 0.0004 | 0.0004 | 0.0004 | 0 | 0 | 147.06 | N | N | N | N | N | N | N | N | N | Y
155340 | 96.8 | 66.021 | 194.9 | 153.2 | 89 | 98.9 | 29.5 | 64.4 | 91.9 | 138.2 | 111.8 | 2 | 2.9846 | 29.7365 | 626.3 | 663.3 | 560.221 | 270.564 | -3.8 | -3.7 | -0.1 | 18.3 | 8.66 | 3.82 | 1.5 | 8.46E-07 | 0 | 0 | 0 | 0.0027 | 20.2338 | 6.483 | 0.0004 | 0.0004 | 0.0004 | 0 | 0 | 143.04 | N | N | N | N | N | N | N | N | N | Y
155341 | 97 | 66.157 | 195.1 | 152.6 | 89 | 98.9 | 29.5 | 64.4 | 91.9 | 138.2 | 111.2 | 2 | 2.756 | 29.731 | 626.4 | 663.4 | 538.016 | 259.761 | -3.7 | -3.6 | -0.1 | 18.3 | 8.61 | 3.86 | 1.4 | 8.81E-07 | 0 | 0 | 0 | 0.0026 | 19.3213 | 6.2871 | 0.0003 | 0.0003 | 0.0003 | 0 | 0 | 140.78 | N | N | N | N | N | N | N | N | N | Y
155342 | 97 | 66.164 | 195.1 | 151.5 | 89 | 98.9 | 29.5 | 64.4 | 91.9 | 138.4 | 110.3 | 1.9 | 2.5605 | 29.7254 | 626.4 | 663.4 | 518.564 | 250.319 | -3.7 | -3.6 | -0.1 | 18.9 | 8.59 | 3.89 | 1.4 | 9.15E-07 | 0 | 0 | 0 | 0.0026 | 18.5727 | 6.1076 | 0.0003 | 0.0003 | 0.0003 | 0 | 0 | 136.07 | N | N | N | N | N | N | N | N | N | Y
155343 | 97.2 | 66.244 | 195.2 | 151 | 89 | 98.9 | 29.5 | 64.5 | 92.2 | 138.4 | 109.8 | 1.9 | 2.4774 | 29.7221 | 626.4 | 663.4 | 510.122 | 246.218 | -3.7 | -3.6 | -0.1 | 20.5 | 8.6 | 3.87 | 1.3 | 4.19E-02 | 0 | 0 | 0 | 0.0028 | 18.2907 | 5.9873 | 0.0003 | 0.0003 | 0.0003 | 0 | 0 | 128.11 | N | N | N | N | N | N | N | N | N | Y
155344 | 97.1 | 66.226 | 195.4 | 150.5 | 89 | 98.9 | 29.5 | 64.6 | 92.5 | 138.5 | 109.3 | 1.8 | 2.8199 | 29.7338 | 626.3 | 663.4 | 543.967 | 262.672 | -3.7 | -3.6 | -0.1 | 22.5 | 8.76 | 3.74 | 1.4 | 8.71E-07 | 0 | 0 | 0 | 0.0032 | 19.8747 | 6.1746 | 0.0003 | 0.0003 | 0.0003 | 0 | 0 | 124.11 | N | N | N | N | N | N | N | N | N | Y
155345 | 97 | 66.157 | 195.6 | 150.3 | 89 | 98.9 | 29.5 | 64.6 | 92.5 | 138.7 | 109.2 | 1.8 | 3.1793 | 29.7449 | 626.5 | 663.5 | 578.887 | 279.587 | -3.7 | -3.6 | -0.1 | 24.9 | 8.98 | 3.57 | 1.4 | 8.18E-07 | 0 | 0 | 0 | 0.0038 | 21.6865 | 6.2668 | 0.0003 | 0.0004 | 0.0004 | 0 | 0 | 145.05 | N | N | N | N | N | N | N | N | N | Y
155346 | 97.1 | 66.232 | 195.6 | 152 | 89 | 98.9 | 29.5 | 64.6 | 92.5 | 138.6 | 110.7 | 1.9 | 3.0935 | 29.7381 | 626.9 | 663.5 | 570.907 | 275.588 | -3.8 | -3.7 | -0.1 | 25.9 | 8.99 | 3.5 | 1.3 | 9.99E-03 | 0 | 0 | 0 | 0.0039 | 21.386 | 6.0477 | 0.0003 | 0.0003 | 0.0003 | 0 | 0 | 154.67 | N | N | N | N | N | N | N | N | N | Y
155347 | 97.2 | 66.275 | 195.8 | 152.1 | 89 | 98.9 | 29.5 | 64.6 | 92.5 | 138.6 | 110.8 | 1.9 | 2.9504 | 29.7346 | 626.9 | 663.5 | 557.117 | 268.899 | -3.8 | -3.7 | -0.1 | 25.6 | 8.92 | 3.5 | 1.3 | 8.51E-07 | 0 | 0 | 0 | 0.0038 | 20.7165 | 5.9021 | 0.0003 | 0.0003 | 0.0003 | 0 | 0 | 147.08 | N | N | N | N | N | N | N | N | N | Y
155348 | 97.1 | 66.232 | 195.9 | 151.9 | 89 | 98.9 | 29.5 | 64.6 | 92.5 | 138.7 | 110.6 | 1.9 | 2.8993 | 29.7356 | 626.9 | 663.6 | 552.082 | 266.476 | -3.9 | -3.8 | -0.1 | 25.6 | 8.91 | 3.52 | 1.5 | 8.59E-07 | 0 | 0 | 0 | 0.0038 | 20.5115 | 5.8844 | 0.0004 | 0.0004 | 0.0004 | 0 | 0 | 147.84 | N | N | N | N | N | N | N | N | N | Y
155349 | 97.1 | 66.213 | 196.1 | 151.7 | 89 | 98.9 | 29.5 | 64.6 | 92.6 | 138.7 | 110.5 | 1.9 | 2.7258 | 29.7251 | 626.8 | 663.5 | 535.082 | 258.196 | -3.8 | -3.8 | -0.1 | 26.5 | 8.82 | 3.59 | 1.5 | 8.87E-07 | 0 | 0 | 0 | 0.0038 | 19.6725 | 5.8131 | 0.0004 | 0.0004 | 0.0004 | 0 | 0 | 144.56 | N | N | N | N | N | N | N | N | N | Y
155350 | 97.2 | 66.257 | 196.2 | 151.6 | 89 | 98.9 | 29.5 | 64.6 | 92.6 | 138.7 | 110.3 | 1.9 | 2.4616 | 29.7212 | 626.7 | 663.4 | 508.531 | 245.363 | -3.8 | -3.7 | -0.1 | 26.6 | 8.69 | 3.69 | 1.4 | 9.33E-07 | 0 | 0 | 0 | 0.0036 | 18.4064 | 5.6896 | 0.0003 | 0.0003 | 0.0003 | 0 | 0 | 135.16 | N | N | N | N | N | N | N | N | N | Y
155351 | 97.1 | 66.188 | 196.2 | 150.9 | 89 | 98.9 | 29.5 | 64.6 | 92.6 | 138.8 | 109.7 | 1.9 | 2.3298 | 29.7259 | 626.7 | 663.5 | 494.787 | 238.78 | -3.8 | -3.8 | -0.1 | 24.6 | 8.63 | 3.78 | 1.4 | 9.59E-07 | 0 | 0 | 0 | 0.0032 | 17.7968 | 5.6645 | 0.0003 | 0.0003 | 0.0003 | 0 | 0 | 127.1 | N | N | N | N | N | N | N | N | N | Y
155352 | 96.9 | 66.07 | 196.2 | 150 | 89 | 98.9 | 29.5 | 64.6 | 92.6 | 138.8 | 109 | 1.8 | 2.2529 | 29.7257 | 626.5 | 663.3 | 486.46 | 234.81 | -3.7 | -3.7 | -0.1 | 23.8 | 8.61 | 3.83 | 1.3 | 1.76E-02 | 0 | 0 | 0 | 0.0031 | 17.4622 | 5.6392 | 0.0003 | 0.0003 | 0.0003 | 0 | 0 | 126.82 | N | N | N | N | N | N | N | N | N | Y
155353 | 96.8 | 65.983 | 196.3 | 149.9 | 89 | 98.9 | 29.5 | 64.6 | 92.6 | 139 | 108.8 | 1.8 | 2.3644 | 29.7232 | 626.1 | 663.4 | 498.045 | 240.46 | -3.7 | -3.6 | -0.1 | 23.4 | 8.66 | 3.78 | 1.3 | 1.64E-02 | 0 | 0 | 0 | 0.0031 | 17.9796 | 5.7071 | 0.0003 | 0.0003 | 0.0003 | 0 | 0 | 118.16 | N | N | N | N | N | N | N | N | N | Y
155354 | 96.6 | 65.896 | 196.5 | 149.7 | 89 | 98.9 | 29.5 | 64.7 | 92.8 | 139.1 | 108.7 | 1.8 | 3.0798 | 29.743 | 625.8 | 663.2 | 567.888 | 274.438 | -3.7 | -3.6 | -0.1 | 22.8 | 9.01 | 3.52 | 1.4 | 8.34E-07 | 0 | 0 | 0 | 0.0034 | 21.3479 | 6.0638 | 0.0003 | 0.0004 | 0.0004 | 0 | 0 | 118.39 | N | N | N | N | N | N | N | N | N | Y
155355 | 96.5 | 65.797 | 196.5 | 150 | 89 | 98.9 | 29.5 | 64.8 | 93.1 | 139.2 | 108.9 | 1.8 | 3.8742 | 29.758 | 626.3 | 663 | 641.318 | 309.952 | -3.7 | -3.7 | -0.1 | 21.9 | 9.42 | 3.18 | 1.5 | 7.38E-07 | 0 | 0 | 0 | 0.0037 | 25.2106 | 6.1875 | 0.0004 | 0.0004 | 0.0004 | 0 | 0 | 160.26 | N | N | N | N | N | N | N | N | N | Y
155356 | 96.6 | 65.896 | 196.6 | 153.5 | 89 | 98.9 | 29.5 | 64.8 | 93.1 | 139.2 | 112 | 2.1 | 3.7716 | 29.757 | 626.9 | 662.9 | 632.645 | 305.561 | -3.8 | -3.7 | -0.1 | 21.1 | 9.46 | 3.04 | 1.5 | 7.49E-07 | 0 | 0 | 0 | 0.0035 | 24.9565 | 5.8349 | 0.0004 | 0.0004 | 0.0004 | 0 | 0 | 188.03 | N | N | N | N | N | N | N | N | N | Y
155357 | 96.8 | 66.002 | 196.6 | 154.7 | 89 | 98.9 | 29.5 | 64.8 | 93.2 | 139.3 | 113.1 | 2.1 | 3.4583 | 29.7522 | 627.7 | 662.8 | 604.933 | 291.931 | -3.8 | -3.8 | -0.1 | 20.7 | 9.25 | 3.1 | 1.5 | 7.84E-07 | 0 | 0 | 0 | 0.0033 | 23.3107 | 5.6807 | 0.0004 | 0.0004 | 0.0004 | 0 | 0 | 172.09 | N | N | N | N | N | N | N | N | N | Y
155358 | 96.9 | 66.077 | 196.7 | 153.9 | 89 | 98.9 | 29.5 | 64.8 | 93.2 | 139 | 112.4 | 2.1 | 3.1938 | 29.7437 | 627.6 | 662.7 | 580.51 | 280.074 | -3.9 | -3.8 | -0.1 | 20.2 | 9.13 | 3.17 | 1.4 | 8.17E-07 | 0 | 0 | 0 | 0.0031 | 22.0849 | 5.5825 | 0.0003 | 0.0004 | 0.0004 | 0 | 0 | 165.97 | N | N | N | N | N | N | N | N | N | Y
155359 | 97 | 66.108 | 196.8 | 153.2 | 89 | 98.9 | 29.5 | 64.8 | 93.2 | 138.9 | 111.8 | 2 | 3.2966 | 29.7429 | 627.1 | 662.6 | 589.769 | 284.672 | -3.8 | -3.7 | -0.1 | 21 | 9.2 | 3.14 | 1.4 | 8.04E-07 | 0 | 0 | 0 | 0.0033 | 22.6259 | 5.6102 | 0.0004 | 0.0004 | 0.0004 | 0 | 0 | 159.27 | N | N | N | N | N | N | N | N | N | Y
155400 | 97.2 | 66.257 | 197 | 152.7 | 89 | 98.9 | 29.5 | 64.8 | 93.2 | 138.9 | 111.4 | 2 | 3.9631 | 29.757 | 626.9 | 662.4 | 648.64 | 313.295 | -3.9 | -3.8 | -0.1 | 21.7 | 9.5 | 2.95 | 1.5 | 7.30E-07 | 0 | 0 | 0 | 0.0037 | 25.6924 | 5.8112 | 0.0004 | 0.0004 | 0.0004 | 0 | 0 | 157.23 | N | N | N | N | N | N | N | N | N | Y
155401 | 97.2 | 66.294 | 197.2 | 153.1 | 89.1 | 98.9 | 29.5 | 64.8 | 93.3 | 138.9 | 111.7 | 2 | 4.2756 | 29.7693 | 627.2 | 662.2 | 675.47 | 326.299 | -3.9 | -3.8 | -0.1 | 22.1 | 9.72 | 2.78 | 1.6 | 7.01E-07 | 0 | 0 | 0 | 0.004 | 27.3996 | 5.6898 | 0.0005 | 0.0005 | 0.0005 | 0 | 0 | 199.2 | N | N | N | N | N | N | N | N | N | Y
155402 | 97.4 | 66.431 | 197.2 | 155.4 | 89.1 | 98.9 | 29.5 | 64.8 | 93.3 | 139 | 113.8 | 2.2 | 4.115 | 29.7593 | 627.3 | 661.9 | 662.184 | 319.74 | -3.9 | -3.8 | -0.1 | 22.6 | 9.65 | 2.75 | 1.6 | 7.15E-07 | 0 | 0 | 0 | 0.004 | 26.6504 | 5.5185 | 0.0005 | 0.0005 | 0.0005 | 0 | 0 | 193.51 | N | N | N | N | N | N | N | N | N | Y
155403 | 97.7 | 66.611 | 197.2 | 155.7 | 89.1 | 98.9 | 29.5 | 64.8 | 93.3 | 138.9 | 114 | 2.2 | 3.8441 | 29.7575 | 627.3 | 661.9 | 639.095 | 308.572 | -3.8 | -3.8 | -0.1 | 22 | 9.5 | 2.82 | 1.5 | 7.41E-07 | 0 | 0 | 0 | 0.0037 | 25.2997 | 5.4557 | 0.0004 | 0.0004 | 0.0004 | 0 | 0 | 186.7 | N | N | N | N | N | N | N | N | N | Y
155404 | 97.9 | 66.76 | 197.3 | 155.2 | 89.1 | 98.9 | 29.5 | 64.8 | 93.3 | 138.8 | 113.6 | 2.2 | 3.7752 | 29.7561 | 627.2 | 661.8 | 632.997 | 305.64 | -3.8 | -3.7 | -0.1 | 22 | 9.44 | 2.87 | 1.5 | 7.49E-07 | 0 | 0 | 0 | 0.0037 | 24.9033 | 5.502 | 0.0004 | 0.0004 | 0.0004 | 0 | 0 | 179.76 | N | N | N | N | N | N | N | N | N | Y
155405 | 98 | 66.847 | 197.5 | 154.6 | 89.1 | 98.9 | 29.5 | 64.7 | 92.9 | 138.8 | 113 | 2.1 | 4.0886 | 29.7621 | 627.4 | 661.8 | 659.834 | 318.615 | -3.8 | -3.7 | -0.1 | 22.5 | 9.52 | 2.85 | 1.4 | 7.18E-07 | 0 | 0 | 0 | 0.0039 | 26.1874 | 5.6991 | 0.0004 | 0.0004 | 0.0004 | 0 | 0 | 176.23 | N | N | N | N | N | N | N | N | N | Y
155406 | 98.3 | 66.99 | 197.7 | 154.6 | 89.1 | 98.9 | 29.5 | 64.6 | 92.4 | 138.8 | 113.1 | 2.1 | 4.3117 | 29.7665 | 627.4 | 661.6 | 678.557 | 327.689 | -3.8 | -3.7 | -0.1 | 22.7 | 9.57 | 2.82 | 1.5 | 6.98E-07 | 0 | 0 | 0 | 0.0041 | 27.0706 | 5.7942 | 0.0004 | 0.0005 | 0.0005 | 0 | 0 | 187.75 | N | N | N | N | N | N | N | N | N | Y
155407 | 98.5 | 67.176 | 197.7 | 155.8 | 89.1 | 98.9 | 29.5 | 64.5 | 92.3 | 138.8 | 114 | 2.2 | 4.161 | 29.7618 | 627.4 | 661.5 | 666.102 | 321.635 | -3.8 | -3.7 | -0.1 | 22.5 | 9.46 | 2.85 | 1.5 | 7.11E-07 | 0 | 0 | 0 | 0.004 | 26.2836 | 5.7577 | 0.0004 | 0.0004 | 0.0004 | 0 | 0 | 193.79 | N | N | N | N | N | N | N | N | N | Y
155408 | 98.9 | 67.406 | 197.8 | 155.6 | 89.1 | 98.9 | 29.5 | 64.5 | 92.3 | 138.9 | 113.9 | 2.2 | 3.9516 | 29.758 | 627.5 | 661.2 | 648.372 | 313.002 | -3.9 | -3.8 | -0.1 | 22.4 | 9.34 | 2.94 | 1.4 | 1.94E-02 | 0 | 0 | 0 | 0.0038 | 25.2488 | 5.7798 | 0.0004 | 0.0004 | 0.0004 | 0 | 0 | 184.41 | N | N | N | N | N | N | N | N | N | Y
155409 | 99 | 67.5 | 197.9 | 155.2 | 89.1 | 98.9 | 29.5 | 64.5 | 92.3 | 138.8 | 113.6 | 2.2 | 3.7775 | 29.763 | 627.6 | 661.2 | 633.313 | 305.755 | -3.9 | -3.8 | -0.1 | 22.5 | 9.19 | 3.07 | 1.4 | 7.48E-07 | 0 | 0 | 0 | 0.0038 | 24.2711 | 5.9014 | 0.0004 | 0.0004 | 0.0004 | 0 | 0 | 178.49 | N | N | N | N | N | N | N | N | N | Y
155410 | 99.1 | 67.543 | 198.2 | 154.4 | 89.1 | 98.9 | 29.5 | 64.5 | 92.3 | 138.9 | 112.9 | 2.1 | 3.4167 | 29.7556 | 627.7 | 661.1 | 600.715 | 289.933 | -3.9 | -3.8 | -0.1 | 23.1 | 8.9 | 3.31 | 1.4 | 7.90E-07 | 0 | 0 | 0 | 0.0037 | 22.2725 | 6.0245 | 0.0004 | 0.0004 | 0.0004 | 0 | 0 | 170.78 | N | N | N | N | N | N | N | N | N | Y
155411 | 99.1 | 67.555 | 198.2 | 153.8 | 89.1 | 98.9 | 29.5 | 64.5 | 92.3 | 138.7 | 112.3 | 2.1 | 2.6021 | 29.7318 | 627.4 | 660.9 | 521.622 | 251.626 | -3.7 | -3.7 | -0.1 | 24 | 8.33 | 3.76 | 1.4 | 9.11E-07 | 0 | 0 | 0 | 0.0033 | 18.0934 | 5.9368 | 0.0003 | 0.0003 | 0.0003 | 0 | 0 | 162.54 | N | N | N | N | N | N | N | N | N | Y
155412 | 98.9 | 67.419 | 198.3 | 151.9 | 89.1 | 98.9 | 29.5 | 64.5 | 92.2 | 138.7 | 110.7 | 1.9 | 1.9168 | 29.7078 | 626.4 | 660.9 | 448.369 | 216.306 | -3.7 | -3.6 | -0.1 | 25.1 | 7.83 | 4.31 | 1.4 | 1.06E-06 | 0 | 0 | 0 | 0.003 | 14.6215 | 5.8562 | 0.0003 | 0.0003 | 0.0003 | 0 | 0 | 108.63 | N | N | N | N | N | N | N | N | N | Y
155413 | 98.5 | 67.176 | 198.3 | 149.3 | 89.1 | 98.9 | 29.5 | 64.5 | 92.2 | 138.7 | 108.3 | 1.7 | 1.9275 | 29.7069 | 625.4 | 661 | 448.964 | 216.786 | -3.6 | -3.6 | -0.1 | 25.4 | 8.07 | 4.47 | 1.4 | 1.06E-06 | 0 | 0 | 0 | 0.003 | 15.1016 | 6.0849 | 0.0003 | 0.0003 | 0.0003 | 0 | 0 | 80.19 | N | N | N | N | N | N | N | N | N | Y
155414 | 98 | 66.847 | 198.3 | 147.7 | 89.1 | 98.9 | 29.5 | 64.5 | 92.2 | 138.8 | 106.9 | 1.6 | 2.8174 | 29.7297 | 624.6 | 660.9 | 542.022 | 262.103 | -3.6 | -3.6 | -0.1 | 25.6 | 8.89 | 4.03 | 1.3 | 8.73E-07 | 0 | 0 | 0 | 0.0037 | 20.1178 | 6.6251 | 0.0003 | 0.0003 | 0.0003 | 0 | 0 | 101.09 | N | N | N | N | N | N | N | N | N | Y
155415 | 97.8 | 66.698 | 198.3 | 149.7 | 89.1 | 98.9 | 29.5 | 64.5 | 92.2 | 138.9 | 108.6 | 1.8 | 3.6785 | 29.7416 | 624.4 | 660.9 | 623.749 | 301.806 | -3.7 | -3.6 | -0.1 | 25.6 | 9.43 | 3.44 | 1.3 | 1.25E-03 | 0 | 0 | 0 | 0.0042 | 24.5707 | 6.5199 | 0.0004 | 0.0004 | 0.0004 | 0 | 0 | 162.02 | N | N | N | N | N | N | N | N | N | Y
155416 | 97.7 | 66.623 | 198.3 | 153 | 89.1 | 98.9 | 29.5 | 64.5 | 92.3 | 139.1 | 111.6 | 2 | 3.8863 | 29.7483 | 625.1 | 660.9 | 642.379 | 310.697 | -3.7 | -3.7 | -0.1 | 26.3 | 9.51 | 3.1 | 1.5 | 7.36E-07 | 0 | 0 | 0 | 0.0045 | 25.5062 | 6.0536 | 0.0004 | 0.0004 | 0.0004 | 0 | 0 | 179.47 | N | N | N | N | N | N | N | N | N | Y
155417 | 97.7 | 66.586 | 198.3 | 154.5 | 89.1 | 98.9 | 29.5 | 64.5 | 92.3 | 139.2 | 112.9 | 2.1 | 3.7996 | 29.7525 | 625.5 | 660.8 | 634.817 | 306.979 | -3.8 | -3.7 | -0.1 | 27.2 | 9.42 | 3 | 1.5 | 7.45E-07 | 0 | 0 | 0 | 0.0046 | 24.972 | 5.7798 | 0.0004 | 0.0004 | 0.0004 | 0 | 0 | 180.49 | N | N | N | N | N | N | N | N | N | Y
155418 | 97.7 | 66.63 | 198.1 | 154.4 | 89.1 | 98.9 | 29.5 | 64.5 | 92.3 | 139.2 | 112.8 | 2.1 | 3.6161 | 29.743 | 625.9 | 660.8 | 618.893 | 299.061 | -3.9 | -3.8 | -0.1 | 27.9 | 9.36 | 3 | 1.5 | 7.65E-07 | 0 | 0 | 0 | 0.0046 | 24.1643 | 5.633 | 0.0004 | 0.0004 | 0.0004 | 0 | 0 | 176.12 | N | N | N | N | N | N | N | N | N | Y
155419 | 97.6 | 66.524 | 198 | 154.2 | 89 | 98.9 | 29.5 | 64.5 | 92.3 | 139.1 | 112.7 | 2.1 | 3.4643 | 29.733 | 626.2 | 660.9 | 605.352 | 292.331 | -3.9 | -3.8 | -0.1 | 27.4 | 9.33 | 3.01 | 1.5 | 7.83E-07 | 0 | 0 | 0 | 0.0044 | 23.56 | 5.5326 | 0.0004 | 0.0004 | 0.0004 | 0 | 0 | 170.02 | N | N | N | N | N | N | N | N | N | Y
155420 | 97.5 | 66.456 | 197.9 | 153.7 | 89.1 | 98.9 | 29.5 | 64.5 | 92.3 | 139.1 | 112.2 | 2.1 | 3.3821 | 29.7264 | 626.2 | 660.8 | 597.829 | 288.647 | -3.8 | -3.8 | -0.1 | 26.4 | 9.33 | 3.03 | 1.5 | 7.93E-07 | 0 | 0 | 0 | 0.0042 | 23.2449 | 5.4877 | 0.0004 | 0.0004 | 0.0004 | 0 | 0 | 169.47 | N | N | N | N | N | N | N | N | N | Y
155421 | 97.3 | 66.319 | 197.9 | 153.5 | 89.1 | 98.9 | 29.5 | 64.5 | 92.4 | 139.1 | 112 | 2.1 | 3.3027 | 29.7268 | 626.3 | 660.9 | 590.608 | 285.127 | -3.8 | -3.7 | -0.1 | 26.3 | 9.35 | 3.02 | 1.4 | 8.02E-07 | 0 | 0 | 0 | 0.0041 | 23.0206 | 5.4028 | 0.0004 | 0.0004 | 0.0004 | 0 | 0 | 165.72 | N | N | N | N | N | N | N | N | N | Y
155422 | 97 | 66.164 | 197.9 | 153.4 | 89.1 | 98.9 | 29.5 | 64.5 | 92.4 | 139 | 111.9 | 2 | 3.4015 | 29.7334 | 626.5 | 660.9 | 599.742 | 289.553 | -3.9 | -3.8 | -0.1 | 25.2 | 9.44 | 2.97 | 1.4 | 7.90E-07 | 0 | 0 | 0 | 0.004 | 23.5906 | 5.3911 | 0.0004 | 0.0004 | 0.0004 | 0 | 0 | 165.57 | N | N | N | N | N | N | N | N | N | Y
155423 | 96.8 | 66.021 | 198 | 153.4 | 89.1 | 98.9 | 29.5 | 64.6 | 92.4 | 138.9 | 112 | 2 | 3.4493 | 29.7314 | 626.6 | 661 | 604.201 | 291.657 | -3.9 | -3.8 | -0.1 | 23.5 | 9.47 | 2.92 | 1.5 | 7.84E-07 | 0 | 0 | 0 | 0.0038 | 23.8614 | 5.3447 | 0.0004 | 0.0004 | 0.0004 | 0 | 0 | 173.07 | N | N | N | N | N | N | N | N | N | Y
155424 | 96.6 | 65.896 | 198.1 | 153.6 | 89 | 98.9 | 29.5 | 64.5 | 92.4 | 139 | 112.2 | 2.1 | 3.3858 | 29.7299 | 626.7 | 661.2 | 598.481 | 288.847 | -3.8 | -3.7 | -0.1 | 22.1 | 9.49 | 2.88 | 1.5 | 7.92E-07 | 0 | 0 | 0 | 0.0035 | 23.6659 | 5.2256 | 0.0004 | 0.0004 | 0.0004 | 0 | 0 | 169.83 | N | N | N | N | N | N | N | N | N | Y
155425 | 96.5 | 65.791 | 198.1 | 153.6 | 89.1 | 98.9 | 29.5 | 64.6 | 92.5 | 139.1 | 112.1 | 2.1 | 3.6533 | 29.7414 | 627.4 | 661.3 | 622.171 | 300.223 | -3.8 | -3.7 | -0.1 | 23 | 9.66 | 2.78 | 1.5 | 7.62E-07 | 0 | 0 | 0 | 0.0038 | 25.0306 | 5.2333 | 0.0004 | 0.0004 | 0.0004 | 0 | 0 | 165.62 | N | N | N | N | N | N | N | N | N | Y
155426 | 96.3 | 65.691 | 198.2 | 153.5 | 89.1 | 98.9 | 29.5 | 64.6 | 92.5 | 139.1 | 112 | 2.1 | 4.163 | 29.7499 | 627.7 | 661.4 | 666.446 | 321.597 | -3.7 | -3.7 | -0.1 | 25 | 9.82 | 2.63 | 1.4 | 7.11E-07 | 0 | 0 | 0 | 0.0044 | 27.2647 | 5.3051 | 0.0004 | 0.0004 | 0.0004 | 0 | 0 | 190.49 | N | N | N | N | N | N | N | N | N | Y
155427 | 96.3 | 65.673 | 198.2 | 155.4 | 89 | 98.9 | 29.5 | 64.6 | 92.5 | 139 | 113.7 | 2.2 | 4.3059 | 29.7531 | 628.2 | 661.5 | 678.435 | 327.239 | -3.8 | -3.7 | -0.1 | 25.3 | 9.86 | 2.53 | 1.4 | 6.99E-07 | 0 | 0 | 0 | 0.0046 | 27.8698 | 5.1999 | 0.0004 | 0.0004 | 0.0004 | 0 | 0 | 197.21 | N | N | N | N | N | N | N | N | N | Y
155428 | 96.3 | 65.654 | 198.2 | 156.1 | 89.1 | 98.9 | 29.5 | 64.6 | 92.6 | 139.1 | 114.3 | 2.3 | 4.3909 | 29.7639 | 628.7 | 661.7 | 685.301 | 330.53 | -3.8 | -3.7 | -0.1 | 25.7 | 9.87 | 2.49 | 1.3 | 6.92E-07 | 0 | 0 | 0 | 0.0047 | 28.1681 | 5.1761 | 0.0004 | 0.0004 | 0.0004 | 0 | 0 | 201.17 | N | N | N | N | N | N | N | N | N | Y
155429 | 96.3 | 65.642 | 198.2 | 156.5 | 89.1 | 98.8 | 29.5 | 64.6 | 92.6 | 139.1 | 114.7 | 2.3 | 4.1778 | 29.7535 | 629.2 | 661.9 | 668.133 | 321.988 | -3.8 | -3.7 | -0.1 | 25.8 | 9.84 | 2.49 | 1.3 | 7.10E-07 | 0 | 0 | 0 | 0.0046 | 27.3616 | 5.0253 | 0.0004 | 0.0004 | 0.0004 | 0 | 0 | 205.42 | N | N | N | N | N | N | N | N | N | Y
155430 | 96.2 | 65.592 | 198.3 | 156.4 | 89.1 | 98.8 | 29.5 | 64.6 | 92.8 | 139 | 114.6 | 2.3 | 4.0771 | 29.7322 | 629.6 | 662.2 | 660.041 | 317.746 | -4 | -3.9 | -0.1 | 24.9 | 9.84 | 2.48 | 1.3 | 2.85E-02 | 0 | 0 | 0 | 0.0044 | 26.9983 | 4.9516 | 0.0004 | 0.0004 | 0.0004 | 0 | 0 | 197.48 | N | N | N | N | N | N | N | N | N | Y
155431 | 96.1 | 65.536 | 198.3 | 155.7 | 89.1 | 98.8 | 29.5 | 64.7 | 92.9 | 139 | 114 | 2.2 | 4.0384 | 29.729 | 629.9 | 662.5 | 656.825 | 316.085 | -4 | -4 | -0.1 | 24.4 | 9.86 | 2.47 | 1.4 | 7.23E-07 | 0 | 0 | 0 | 0.0042 | 26.9246 | 4.8991 | 0.0004 | 0.0004 | 0.0004 | 0 | 0 | 197.79 | N | N | N | N | N | N | N | N | N | Y
155432 | 96.2 | 65.611 | 198.4 | 155.8 | 89 | 98.8 | 29.5 | 64.6 | 92.8 | 139 | 114.1 | 2.2 | 3.7813 | 29.722 | 630 | 662.8 | 634.537 | 305.26 | -4 | -3.9 | -0.1 | 24.4 | 9.9 | 2.44 | 1.6 | 7.49E-07 | 0 | 0 | 0 | 0.0041 | 26.0909 | 4.6738 | 0.0004 | 0.0005 | 0.0005 | 0 | 0 | 197.22 | N | N | N | N | N | N | N | N | N | Y
155433 | 96.3 | 65.635 | 198.6 | 155.4 | 89 | 98.8 | 29.5 | 64.7 | 92.8 | 139 | 113.7 | 2.2 | 3.6717 | 29.7155 | 629.9 | 662.8 | 625.164 | 300.698 | -3.9 | -3.8 | -0.1 | 24 | 9.99 | 2.38 | 1.7 | 7.60E-07 | 0 | 0 | 0 | 0.004 | 25.9325 | 4.5008 | 0.0005 | 0.0005 | 0.0005 | 0 | 0 | 192.44 | N | N | N | N | N | N | N | N | N | Y
155434 | 96.3 | 65.673 | 198.8 | 153.7 | 89.1 | 98.8 | 29.5 | 64.6 | 92.8 | 138.9 | 112.2 | 2.1 | 3.8958 | 29.7179 | 629.9 | 663.2 | 644.828 | 310.185 | -3.8 | -3.8 | -0.1 | 23.4 | 9.99 | 2.35 | 1.7 | 7.37E-07 | 0 | 0 | 0 | 0.004 | 26.7628 | 4.5853 | 0.0005 | 0.0005 | 0.0005 | 0 | 0 | 189.1 | N | N | N | N | N | N | N | N | N | Y
155435 | 96.4 | 65.729 | 198.8 | 154.2 | 89.1 | 98.8 | 29.5 | 64.6 | 92.6 | 138.6 | 112.7 | 2.1 | 3.9027 | 29.7172 | 630.2 | 663.3 | 645.44 | 310.395 | -3.8 | -3.7 | -0.1 | 23.2 | 9.87 | 2.41 | 1.7 | 7.37E-07 | 0 | 0 | 0 | 0.004 | 26.4567 | 4.7 | 0.0005 | 0.0005 | 0.0005 | 0 | 0 | 187.98 | N | N | N | N | N | N | N | N | N | Y
155436 | 96.5 | 65.809 | 198.9 | 154.8 | 89 | 98.8 | 29.5 | 64.6 | 92.6 | 138.3 | 113.2 | 2.2 | 3.7925 | 29.7236 | 630.9 | 663.5 | 636.001 | 305.71 | -3.9 | -3.8 | -0.1 | 23.7 | 9.64 | 2.57 | 1.5 | 7.48E-07 | 0 | 0 | 0 | 0.004 | 25.4398 | 4.9239 | 0.0004 | 0.0004 | 0.0004 | 0 | 0 | 183.93 | N | N | N | N | N | N | N | N | N | Y
155437 | 96.7 | 65.903 | 198.9 | 154.5 | 89 | 98.8 | 29.5 | 64.6 | 92.6 | 138 | 112.9 | 2.1 | 3.6696 | 29.7205 | 631.2 | 663.7 | 624.04 | 299.854 | -3.8 | -3.8 | -0.1 | 23.8 | 9.07 | 3.03 | 1.5 | 7.63E-07 | 0 | 0 | 0 | 0.0039 | 23.4718 | 5.712 | 0.0004 | 0.0004 | 0.0004 | 0 | 0 | 172.68 | N | N | N | N | N | N | N | N | N | Y
155438 | 96.7 | 65.946 | 198.9 | 154.8 | 89.1 | 98.8 | 29.5 | 64.6 | 92.6 | 137.8 | 113.2 | 2.2 | 2.4658 | 29.687 | 631 | 663.8 | 507.471 | 243.61 | -3.8 | -3.7 | -0.1 | 24.3 | 8.01 | 3.93 | 1.4 | 9.41E-07 | 0 | 0 | 0 | 0.0032 | 16.8564 | 6.0078 | 0.0003 | 0.0003 | 0.0003 | 0 | 0 | 148.69 | N | N | N | N | N | N | N | N | N | Y
155439 | 96.8 | 65.971 | 199.1 | 153 | 89.1 | 98.8 | 29.5 | 64.2 | 91.2 | 137.6 | 111.6 | 2 | 1.6163 | 29.6643 | 629.9 | 664 | 411.942 | 197.801 | -3.7 | -3.6 | -0.1 | 24 | 7.07 | 5.02 | 1.3 | 1.16E-06 | 0 | 0 | 0 | 0.0026 | 12.081 | 6.2397 | 0.0002 | 0.0002 | 0.0002 | 0 | 0 | 70.69 | N | N | N | N | N | N | N | N | N | N
155440 | 96.4 | 65.747 | 199.1 | 148.9 | 89.1 | 98.8 | 29.5 | 63.9 | 90.5 | 137.7 | 107.9 | 1.7 | 1.2729 | 29.6584 | 628.5 | 664.1 | 366.34 | 176.096 | -3.6 | -3.5 | -0.1 | 24.3 | 6.6 | 5.92 | 1.3 | 1.30E-06 | 0 | 0 | 0 | 0.0024 | 10.0406 | 6.548 | 0.0002 | 0.0002 | 0.0002 | 0 | 0 | 59.15 | N | N | N | N | N | N | N | N | N | N
155441 | 96.1 | 65.555 | 198.9 | 146.7 | 89.1 | 98.8 | 29.5 | 63.8 | 90 | 137.8 | 106 | 1.5 | 1.2776 | 29.6632 | 627.5 | 664.2 | 366.719 | 176.479 | -3.5 | -3.5 | -0.1 | 23.7 | 6.45 | 6.48 | 1.3 | 1.30E-06 | 0 | 0 | 0 | 0.0023 | 9.8355 | 7.182 | 0.0002 | 0.0002 | 0.0002 | 0 | 0 | 54 | N | N | N | N | N | N | N | N | N | N
155442 | 95.9 | 65.368 | 198.9 | 145.5 | 89.1 | 98.8 | 29.5 | 63.7 | 89.9 | 138.1 | 104.9 | 1.4 | 1.4691 | 29.6726 | 626.5 | 664.1 | 393.195 | 189.449 | -3.5 | -3.4 | -0.1 | 22.5 | 6.27 | 6.93 | 1.4 | 2.03E-02 | 0 | 0 | 0 | 0.0023 | 10.2526 | 8.2449 | 0.0002 | 0.0002 | 0.0002 | 0 | 0 | 53.22 | N | N | N | N | N | N | N | N | N | N
155443 | 95.4 | 65.076 | 198.7 | 144.9 | 89.1 | 98.8 | 29.5 | 63.7 | 89.6 | 138.1 | 104.4 | 1.4 | 1.5378 | 29.6721 | 625.8 | 663.8 | 402.198 | 193.905 | -3.4 | -3.3 | -0.1 | 21.1 | 5.89 | 7.48 | 1.5 | 1.18E-06 | 0 | 0 | 0 | 0.0023 | 9.8557 | 9.1064 | 0.0003 | 0.0003 | 0.0003 | 0 | 0 | 48.37 | N | N | N | N | N | N | N | N | N | N
155444 | 95.1 | 64.834 | 198.5 | 144.5 | 89.1 | 98.8 | 29.5 | 63.7 | 89.6 | 138.1 | 104 | 1.4 | 1.5793 | 29.6641 | 625.1 | 663.7 | 407.533 | 196.55 | -3.3 | -3.2 | -0.1 | 20 | 5.45 | 8.12 | 1.4 | 1.24E-02 | 0 | 0 | 0 | 0.0022 | 9.253 | 10.0196 | 0.0002 | 0.0003 | 0.0003 | 0 | 0 | 44.92 | N | N | N | N | N | N | N | N | N | N
155445 | 94.8 | 64.635 | 198.2 | 144.2 | 89 | 98.8 | 29.5 | 63.7 | 89.6 | 137.7 | 103.8 | 1.3 | 1.5862 | 29.6597 | 624.6 | 663.6 | 408.287 | 196.977 | -3.2 | -3.2 | -0.1 | 19.2 | 5.13 | 8.7 | 1.3 | 2.18E-02 | 0 | 0 | 0 | 0.0021 | 8.7173 | 10.7537 | 0.0002 | 0.0002 | 0.0002 | 0 | 0 | 39.4 | N | N | N | N | N | N | N | N | N | N
155446 | 94.4 | 64.362 | 197.9 | 144.1 | 89 | 98.8 | 29.5 | 63.7 | 89.6 | 137.2 | 103.7 | 1.3 | 1.62 | 29.6671 | 624.4 | 663.6 | 412.598 | 199.138 | -3.2 | -3.2 | -0.1 | 19.1 | 5.01 | 9.04 | 1.3 | 1.92E-02 | 0 | 0 | 0 | 0.0021 | 8.6158 | 11.301 | 0.0002 | 0.0002 | 0.0002 | 0 | 0 | 44.65 | N | N | N | N | N | N | N | N | N | N
155447 | 94.1 | 64.138 | 197.5 | 144.4 | 89.1 | 98.8 | 29.5 | 63.6 | 89.5 | 136.9 | 104 | 1.3 | 1.6349 | 29.6741 | 624.3 | 663.6 | 414.432 | 200.093 | -3.2 | -3.1 | -0.1 | 19.2 | 4.98 | 9.24 | 1.3 | 1.15E-06 | 0 | 0 | 0 | 0.0021 | 8.6097 | 11.6054 | 0.0002 | 0.0002 | 0.0002 | 0 | 0 | 42.64 | N | N | N | N | N | N | N | N | N | N
155448 | 93.6 | 63.846 | 197.3 | 144.7 | 89 | 98.8 | 29.5 | 63.6 | 89.4 | 136.7 | 104.2 | 1.4 | 1.6406 | 29.6707 | 624.1 | 663.6 | 415.07 | 200.424 | -3.3 | -3.2 | -0.1 | 19.8 | 4.92 | 9.41 | 1.3 | 1.32E-02 | 0 | 0 | 0 | 0.0022 | 8.515 | 11.8449 | 0.0002 | 0.0002 | 0.0002 | 0 | 0 | 44.05 | N | N | N | N | N | N | N | N | N | N
155449 | 93.2 | 63.554 | 196.7 | 144.7 | 89 | 98.8 | 29.5 | 63.6 | 89.5 | 136.4 | 104.2 | 1.4 | 1.615 | 29.6733 | 623.9 | 663.5 | 411.712 | 198.849 | -3.2 | -3.2 | -0.1 | 19.7 | 4.7 | 9.78 | 1.3 | 8.23E-03 | 0 | 0 | 0 | 0.0022 | 8.0689 | 12.2149 | 0.0002 | 0.0002 | 0.0002 | 0 | 0 | 40.95 | N | N | N | N | N | N | N | N | N | N
155450 | 92.7 | 63.212 | 196.3 | 144.5 | 89 | 98.8 | 29.5 | 63.6 | 89.5 | 136.3 | 104 | 1.4 | 1.5028 | 29.6702 | 623.8 | 663.5 | 397.03 | 191.756 | -3.2 | -3.1 | -0.1 | 18.2 | 4.04 | 10.81 | 1.3 | 1.20E-06 | 0 | 0 | 0 | 0.0019 | 6.69 | 13.0126 | 0.0002 | 0.0002 | 0.0002 | 0 | 0 | 39.37 | N | N | N | N | N | N | N | N | N | N
155451 | 92.2 | 62.839 | 195.9 | 144.4 | 89 | 98.8 | 29.5 | 63.6 | 89.4 | 136 | 104 | 1.3 | 1.4648 | 29.6666 | 623.5 | 663.4 | 392.009 | 189.356 | -3.2 | -3.2 | -0.1 | 18.1 | 2.66 | 13.03 | 1.3 | 1.21E-06 | 0 | 0 | 0 | 0.0019 | 4.3555 | 15.4896 | 0.0002 | 0.0002 | 0.0002 | 0 | 0 | 1.36 | N | N | N | N | N | N | N | N | N | N
155452 | 91.1 | 62.1 | 195.5 | 142.7 | 89.1 | 98.8 | 29.5 | 63.6 | 89.4 | 135.7 | 102.4 | 1.2 | 1.444 | 29.6696 | 623 | 663.4 | 389.068 | 188.043 | -2.6 | -2.5 | -0.1 | 20.1 | 1.34 | 15.49 | 1.2 | 1.22E-06 | 0 | 0 | 0 | 0.0021 | 2.1827 | 18.2857 | 0.0002 | 0.0002 | 0.0002 | 0 | 0 | 0 | N | N | N | N | N | N | N | N | N | N
155453 | 90 | 61.36 | 195.1 | 143.4 | 89 | 98.8 | 29.5 | 63.6 | 89.3 | 135.2 | 103 | 1.3 | 1.2856 | 29.6627 | 622.3 | 663.3 | 367.072 | 177.492 | -1.9 | -1.9 | 0 | 22.5 | 0.65 | 17.43 | 1.1 | 1.29E-06 | 0 | 0 | 0 | 0.0022 | 0.9887 | 19.4263 | 0.0002 | 0.0002 | 0.0002 | 0 | 0 | 0 | N | N | N | N | N | N | N | N | N | N
155454 | 88.9 | 60.64 | 194.7 | 142.7 | 89 | 98.8 | 29.5 | 63.6 | 89.3 | 134.9 | 102.4 | 1.2 | 1.2042 | 29.6589 | 621.3 | 663.1 | 355.036 | 171.797 | -1.7 | -1.7 | 0 | 25.4 | 0.42 | 18.4 | 1.1 | 4.96E-02 | 0 | 0 | 0 | 0.0024 | 0.6161 | 19.8507 | 0.0002 | 0.0002 | 0.0002 | 0 | 0 | 0 | N | N | N | N | N | N | N | N | N | N
155455 | 87.9 | 59.944 | 194.3 | 142.3 | 89 | 98.8 | 29.5 | 63.6 | 89.4 | 134.5 | 102.1 | 1.2 | 1.339 | 29.6639 | 620.5 | 662.8 | 373.833 | 181.073 | -1.6 | -1.6 | 0 | 27.4 | 1.03 | 17.31 | 1.1 | 3.58E-02 | 0 | 0 | 0 | 0.0027 | 1.6064 | 19.6832 | 0.0002 | 0.0002 | 0.0002 | 0 | 0 | 0 | N | N | N | N | N | N | N | N | N | N
155456 | 87.1 | 59.36 | 193.9 | 142.4 | 89.1 | 98.8 | 29.5 | 63.6 | 89.4 | 134.3 | 102.2 | 1.2 | 1.7753 | 29.6751 | 620.1 | 662.6 | 429.921 | 208.378 | -1.6 | -1.6 | 0 | 27.7 | 3.32 | 13.82 | 1 | 1.10E-06 | 0 | 0 | 0 | 0.0032 | 5.9731 | 18.0802 | 0.0002 | 0.0002 | 0.0002 | 0 | 0 | 16.14 | N | N | N | N | N | N | N | N | N | N
155457 | 86.7 | 59.117 | 193.7 | 145.2 | 89.1 | 98.8 | 29.5 | 63.6 | 89.5 | 134.2 | 104.6 | 1.4 | 1.9905 | 29.6816 | 620.9 | 662.3 | 456.517 | 221.16 | -2.4 | -2.4 | 0 | 25.7 | 6.1 | 9.62 | 0.9 | 1.03E-06 | 0 | 0 | 0 | 0.0031 | 11.6401 | 13.3524 | 0.0002 | 0.0002 | 0.0002 | 0 | 0 | 107.02 | N | N | N | N | N | N | N | N | N | Y
155458 | 86.7 | 59.099 | 193.4 | 148.7 | 89.2 | 98.8 | 29.5 | 63.7 | 89.6 | 134.7 | 107.7 | 1.7 | 1.8864 | 29.6841 | 622 | 662.1 | 444.546 | 215.163 | -3.4 | -3.3 | -0.1 | 24.8 | 7.69 | 6.79 | 1 | 1.06E-06 | 0 | 0 | 0 | 0.0029 | 14.2824 | 9.171 | 0.0002 | 0.0002 | 0.0002 | 0 | 0 | 116.88 | N | N | N | N | N | N | N | N | N | Y
155459 | 86.8 | 59.155 | 193.2 | 149.7 | 89.2 | 98.8 | 29.5 | 63.7 | 89.5 | 135.4 | 108.6 | 1.8 | 1.6693 | 29.6701 | 622.6 | 662.2 | 418.204 | 202.197 | -3.7 | -3.6 | -0.1 | 24.9 | 8.24 | 5.34 | 1.2 | 1.13E-06 | 0 | 0 | 0 | 0.0028 | 14.3945 | 6.7783 | 0.0002 | 0.0002 | 0.0002 | 0 | 0 | 114.2 | N | N | N | N | N | N | N | N | N | Y
155500 | 86.8 | 59.173 | 193 | 149.3 | 89.2 | 98.8 | 29.5 | 63.7 | 89.6 | 136.1 | 108.3 | 1.7 | 1.5176 | 29.6606 | 622.7 | 662.7 | 398.867 | 192.782 | -3.7 | -3.7 | -0.1 | 25.8 | 7.96 | 5.07 | 1.2 | 1.19E-06 | 0 | 0 | 0 | 0.0027 | 13.2579 | 6.1323 | 0.0002 | 0.0002 | 0.0002 | 0 | 0 | 109.58 | N | N | N | N | N | N | N | N | N | Y
155501 | 86.7 | 59.099 | 193 | 148.3 | 89.2 | 98.8 | 29.5 | 63.7 | 89.7 | 136.6 | 107.4 | 1.7 | 1.2842 | 29.6568 | 622.2 | 662.8 | 366.686 | 177.283 | -3.7 | -3.7 | -0.1 | 26.1 | 6.93 | 5.87 | 1.2 | 1.29E-06 | 0 | 0 | 0 | 0.0025 | 10.6156 | 6.529 | 0.0002 | 0.0002 | 0.0002 | 0 | 0 | 72.59 | N | N | N | N | N | N | N | N | N | N
155502 | 86.4 | 58.906 | 193 | 145.8 | 89.2 | 98.8 | 29.5 | 63.7 | 89.7 | 136.8 | 105.2 | 1.5 | 1.2468 | 29.6624 | 622 | 662.8 | 361.434 | 174.81 | -3.6 | -3.5 | -0.1 | 25.8 | 5.54 | 7.4 | 1.2 | 1.31E-06 | 0 | 0 | 0 | 0.0025 | 8.3598 | 8.1255 | 0.0002 | 0.0002 | 0.0002 | 0 | 0 | 45.62 | N | N | N | N | N | N | N | N | N | N
155503 | 86.1 | 58.707 | 193.1 | 144.6 | 89.2 | 98.8 | 29.5 | 63.7 | 89.7 | 136.6 | 104.1 | 1.4 | 1.278 | 29.6678 | 621.6 | 662.8 | 365.628 | 176.927 | -3.3 | -3.2 | -0.1 | 25.9 | 3.59 | 10.25 | 1.1 | 1.30E-06 | 0 | 0 | 0 | 0.0025 | 5.4915 | 11.384 | 0.0002 | 0.0002 | 0.0002 | 0 | 0 | 27.62 | N | N | N | N | N | N | N | N | N | N
155504 | 85.4 | 58.204 | 193.4 | 142.6 | 89.2 | 98.8 | 29.5 | 63.7 | 89.7 | 136.2 | 102.3 | 1.2 | 1.6409 | 29.6757 | 621 | 662.7 | 413.909 | 200.459 | -2.7 | -2.6 | -0.1 | 26.7 | 1.86 | 13.41 | 1.1 | 1.15E-06 | 0 | 0 | 0 | 0.0029 | 3.2149 | 16.8772 | 0.0002 | 0.0002 | 0.0002 | 0 | 0 | 0 | N | N | N | N | N | N | N | N | N | N
155505 | 84.4 | 57.514 | 193.6 | 143.3 | 89.2 | 98.8 | 29.5 | 63.7 | 89.8 | 135.6 | 103 | 1.3 | 1.8686 | 29.6782 | 620.6 | 662.5 | 442.241 | 214.282 | -2 | -2 | 0 | 27.5 | 0.84 | 16.29 | 0.9 | 4.34E-03 | 0 | 0 | 0 | 0.0032 | 1.5578 | 21.9118 | 0.0002 | 0.0002 | 0.0002 | 0 | 0 | 0 | N | N | N | N | N | N | N | N | N | N
155506 | 83.3 | 56.806 | 193.8 | 145.2 | 89.2 | 98.8 | 29.5 | 63.8 | 89.9 | 135.2 | 104.6 | 1.4 | 1.7943 | 29.677 | 620.5 | 662.4 | 432.831 | 209.736 | -1.7 | -1.7 | 0 | 28.1 | 0.41 | 18.08 | 0.9 | 1.04E-02 | 0 | 0 | 0 | 0.0032 | 0.7429 | 23.8024 | 0.0002 | 0.0002 | 0.0002 | 0 | 0 | 0 | N | N | N | N | N | N | N | N | N | N
155507 | 81.7 | 55.693 | 194 | 146.1 | 89.2 | 98.8 | 29.5 | 63.8 | 89.9 | 134.8 | 105.5 | 1.5 | 1.3854 | 29.6687 | 620.5 | 662.3 | 379.862 | 184.018 | -1.7 | -1.6 | 0 | 28 | 0.25 | 19.12 | 0.8 | 1.24E-06 | 0 | 0 | 0 | 0.0028 | 0.3984 | 22.0922 | 0.0001 | 0.0001 | 0.0001 | 0 | 0 | 0 | N | N | N | N | N | N | N | N | N | N
155508 | 80.1 | 54.606 | 194 | 146.1 | 89.2 | 98.8 | 29.5 | 63.8 | 89.9 | 134.4 | 105.5 | 1.5 | 1.2532 | 29.6687 | 620.3 | 662.1 | 362.209 | 175.492 | -1.7 | -1.6 | 0 | 27.1 | 0.18 | 19.68 | 0.8 | 3.40E-03 | 0 | 0 | 0 | 0.0026 | 0.2799 | 21.6845 | 0.0001 | 0.0001 | 0.0001 | 0 | 0 | 0 | N | N | N | N | N | N | N | N | N | N
155509 | 78.7 | 53.693 | 193.8 | 144.7 | 89.2 | 98.8 | 29.5 | 63.8 | 89.9 | 134.3 | 104.2 | 1.4 | 1.2314 | 29.667 | 619.9 | 661.8 | 358.954 | 173.978 | -1.7 | -1.6 | 0 | 26.3 | 0.15 | 19.95 | 0.7 | 1.45E-02 | 0 | 0 | 0 | 0.0025 | 0.2272 | 21.7897 | 0.0001 | 0.0001 | 0.0001 | 0 | 0 | 0 | N | N | N | N | N | N | N | N | N | N
155510 | 77.6 | 52.885 | 193.7 | 144.2 | 89.2 | 98.8 | 29.5 | 63.9 | 90.3 | 134 | 103.8 | 1.3 | 1.1721 | 29.6626 | 619 | 661.8 | 350.005 | 169.752 | -1.6 | -1.6 | 0 | 25.6 | 0.13 | 20.1 | 0.7 | 1.35E-06 | 0 | 0 | 0 | 0.0024 | 0.1957 | 21.4173 | 0.0001 | 0.0001 | 0.0001 | 0 | 0 | 0 | N | N | N | N | N | N | N | N | N | N
155511 | 76.3 | 52.009 | 193.7 | 144.1 | 89.2 | 98.8 | 29.5 | 64 | 90.6 | 134 | 103.7 | 1.3 | 1.0637 | 29.6595 | 618.3 | 661.6 | 333.246 | 161.719 | -1.8 | -1.7 | 0 | 24 | 0.12 | 20.18 | 0.7 | 1.41E-06 | 0 | 0 | 0 | 0.0021 | 0.1722 | 20.492 | 0.0001 | 0.0001 | 0.0001 | 0 | 0 | 0 | N | N | N | N | N | N | N | N | N | N
155512 | 73.1 | 49.828 | 193.6 | 144 | 89.2 | 98.8 | 29.5 | 64.1 | 90.8 | 133.8 | 103.6 | 1.3 | 0.9758 | 29.6614 | 617.7 | 661.4 | 319.03 | 154.908 | -1.8 | -1.8 | 0 | 22.9 | 0.12 | 20.23 | 0.6 | 2.32E-02 | 0 | 0 | 0 | 0.002 | 0.1578 | 19.6765 | 0.0001 | 0.0001 | 0.0001 | 0 | 0 | 0 | N | N | N | N | N | N | N | N | N | N
155513 | 69.5 | 47.38 | 193.6 | 143.8 | 89.2 | 98.8 | 29.5 | 64.1 | 90.8 | 133.6 | 103.4 | 1.3 | 0.9126 | 29.6603 | 617.1 | 661.2 | 308.285 | 149.777 | -1.7 | -1.6 | 0 | 22 | 0.11 | 20.26 | 0.5 | 2.13E-02 | 0 | 0 | 0 | 0.0018 | 0.1467 | 19.0528 | 0.0001 | 0.0001 | 0.0001 | 0 | 0 | 0 | N | N | N | N | N | N | N | N | N | N
155514 | 67.5 | 46.031 | 193.5 | 143.6 | 89.1 | 98.8 | 29.5 | 64.1 | 90.8 | 133.7 | 103.2 | 1.3 | 0.8023 | 29.6578 | 616.6 | 661 | 288.441 | 140.181 | -1.6 | -1.5 | 0 | 21.5 | 0.11 | 20.28 | 0.6 | 1.74E-02 | 0 | 0 | 0 | 0.0017 | 0.1316 | 17.8514 | 0.0001 | 0.0001 | 0.0001 | 0 | 0 | 0 | N | N | N | N | N | N | N | N | N | N
155515 | 66 | 45.012 | 193.5 | 143.5 | 89.2 | 98.8 | 29.5 | 64.1 | 90.9 | 133.6 | 103.2 | 1.3 | 0.7275 | 29.6549 | 616.1 | 660.9 | 274.717 | 133.568 | -1.6 | -1.5 | 0 | 22 | 0.1 | 20.3 | 0.7 | 3.66E-02 | 0 | 0 | 0 | 0.0016 | 0.1194 | 17.0271 | 0.0001 | 0.0001 | 0.0001 | 0 | 0 | 0 | N | N | N | N | N | N | N | N | N | N
155516 | 64.7 | 44.13 | 193.5 | 142.9 | 89.2 | 98.8 | 29.5 | 64.1 | 91 | 133.5 | 102.6 | 1.2 | 0.8989 | 29.6624 | 615.4 | 660.6 | 300.6 | 146.274 | -1.6 | -1.6 | 0 | 21.4 | 0.11 | 20.28 | 0.7 | 3.56E-02 | 0 | 0 | 0 | 0.0017 | 0.1338 | 18.6283 | 0.0001 | 0.0001 | 0.0001 | 0 | 0 | 0 | N | N | N | N | N | N | N | N | N | N
155517 | 63.2 | 43.061 | 193.5 | 142.5 | 89.2 | 98.8 | 29.5 | 64.2 | 91.3 | 133.5 | 102.3 | 1.2 | 1.8657 | 29.692 | 615.3 | 660.2 | 429.348 | 209.151 | -1.5 | -1.5 | 0 | 20.4 | 0.25 | 20.01 | 0.7 | 1.09E-06 | 0 | 0 | 0 | 0.0023 | 0.4472 | 26.2778 | 0.0001 | 0.0001 | 0.0001 | 0 | 0 | 0 | N | N | N | N | N | N | N | N | N | N
155518 | 61.2 | 41.737 | 193.5 | 142.6 | 89.2 | 98.8 | 29.5 | 64.2 | 91.3 | 133.4 | 102.3 | 1.2 | 2.2814 | 29.6982 | 616.1 | 660.1 | 486.397 | 236.818 | -1.6 | -1.6 | 0 | 21.5 | 0.56 | 19.48 | 0.7 | 9.65E-07 | 0 | 0 | 0 | 0.0028 | 1.1432 | 28.9569 | 0.0002 | 0.0002 | 0.0002 | 0 | 0 | 0 | N | N | N | N | N | N | N | N | N | N
155519 | 60.6 | 41.29 | 193.7 | 146.4 | 89.2 | 98.8 | 29.5 | 64.2 | 91.3 | 133.6 | 105.7 | 1.5 | 2.0975 | 29.6957 | 617.5 | 660.1 | 466.733 | 226.941 | -1.9 | -1.9 | 0 | 22.4 | 0.56 | 19.32 | 0.7 | 1.01E-06 | 0 | 0 | 0 | 0.0028 | 1.1048 | 27.5276 | 0.0001 | 0.0001 | 0.0001 | 0 | 0 | 0 | N | N | N | N | N | N | N | N | N | N
155520 | 59.8 | 40.781 | 193.7 | 145.4 | 89.2 | 98.8 | 29.5 | 64.2 | 91.3 | 133.8 | 104.9 | 1.4 | 1.9012 | 29.6882 | 618.4 | 660.2 | 445.559 | 216.399 | -2 | -1.9 | 0 | 22.4 | 0.35 | 19.56 | 0.7 | 2.65E-02 | 0 | 0 | 0 | 0.0027 | 0.6562 | 26.5751 | 0.0001 | 0.0001 | 0.0001 | 0 | 0 | 0 | N | N | N | N | N | N | N | N | N | N
155521 | 59.1 | 40.283 | 193.7 | 144.8 | 89.2 | 98.8 | 29.5 | 64.2 | 91.3 | 133.5 | 104.3 | 1.4 | 1.792 | 29.6822 | 618.9 | 660.4 | 432.607 | 209.974 | -1.7 | -1.7 | 0 | 23.4 | 0.2 | 19.87 | 0.7 | 6.61E-03 | 0 | 0 | 0 | 0.0027 | 0.3699 | 26.1903 | 0.0001 | 0.0001 | 0.0001 | 0 | 0 | 0 | N | N | N | N | N | N | N | N | N | N
155522 | 57.6 | 39.283 | 193.7 | 145.7 | 89.2 | 98.8 | 29.5 | 64.2 | 91.3 | 133.4 | 105.1 | 1.5 | 1.4685 | 29.6802 | 619.2 | 660.8 | 390.41 | 189.425 | -1.6 | -1.6 | 0 | 23.8 | 0.13 | 20.09 | 0.7 | 2.31E-02 | 0 | 0 | 0 | 0.0025 | 0.2196 | 23.8942 | 0.0001 | 0.0001 | 0.0001 | 0 | 0 | 0 | N | N | N | N | N | N | N | N | N | N
155523 | 54.8 | 37.369 | 193.7 | 145.9 | 89.2 | 98.8 | 29.5 | 64.2 | 91.3 | 133.3 | 105.3 | 1.5 | 1.0746 | 29.6811 | 619.3 | 660.8 | 334.294 | 162.19 | -1.6 | -1.6 | 0 | 22.6 | 0.11 | 20.22 | 0.8 | 2.89E-02 | 0 | 0 | 0 | 0.002 | 0.1473 | 20.589 | 0.0001 | 0.0001 | 0.0001 | 0 | 0 | 0 | N | N | N | N | N | N | N | N | N | N
155524 | 52.6 | 35.834 | 193.6 | 145 | 89.2 | 98.8 | 29.5 | 64.2 | 91.3 | 133.1 | 104.5 | 1.4 | 0.9487 | 29.6794 | 618.9 | 660.7 | 314.419 | 152.595 | -1.5 | -1.5 | 0 | 21.1 | 0.1 | 20.15 | 0.7 | 2.19E-02 | 0 | 0 | 0 | 0.0018 | 0.1271 | 19.3027 | 0.0001 | 0.0001 | 0.0001 | 0 | 0 | 0 | N | N | N | N | N | N | N | N | N | N
155525 | 51.3 | 34.965 | 193.6 | 143.6 | 89.2 | 98.8 | 29.5 | 64.2 | 91.3 | 132.9 | 103.3 | 1.3 | 0.8549 | 29.6748 | 618.2 | 660.8 | 298.208 | 144.792 | -1.6 | -1.5 | 0 | 20.1 | 0.09 | 20.19 | 0.6 | 2.04E-03 | 0 | 0 | 0 | 0.0016 | 0.1116 | 18.3575 | 0.0001 | 0.0001 | 0.0001 | 0 | 0 | 0 | N | N | N | N | N | N | N | N | N | N
155526 | 49.6 | 33.796 | 193.6 | 143.1 | 89.2 | 98.8 | 29.5 | 64.2 | 91.1 | 132.9 | 102.8 | 1.2 | 0.7734 | 29.6687 | 617.1 | 660.7 | 283.393 | 137.711 | -1.6 | -1.5 | 0 | 21.5 | 0.09 | 20.22 | 0.6 | 1.50E-02 | 0 | 0 | 0 | 0.0016 | 0.1035 | 17.4823 | 0.0001 | 0.0001 | 0.0001 | 0 | 0 | 0 | N | N | N | N | N | N | N | N | N | N
155527 | 48 | 32.759 | 193.6 | 142.8 | 89.2 | 98.8 | 29.5 | 64.2 | 91.1 | 132.8 | 102.6 | 1.2 | 0.706 | 29.6607 | 616.3 | 660.4 | 270.562 | 131.546 | -1.6 | -1.6 | 0 | 29.2 | 0.09 | 20.23 | 0.6 | 9.37E-03 | 0 | 0 | 0 | 0.0021 | 0.0976 | 16.709 | 0.0001 | 0.0001 | 0.0001 | 0 | 0 | 0 | N | N | N | N | N | N | N | N | N | N
155528 | 46.8 | 31.883 | 193.7 | 142.6 | 89.2 | 98.8 | 29.5 | 64.2 | 91.1 | 132.7 | 102.4 | 1.2 | 0.7888 | 29.6607 | 615.6 | 660.1 | 285.896 | 139.094 | -1.7 | -1.7 | 0 | 31.7 | 0.08 | 20.24 | 0.7 | 1.48E-02 | 0 | 0 | 0 | 0.0024 | 0.0963 | 17.6742 | 0.0001 | 0.0001 | 0.0001 | 0 | 0 | 0 | N | N | N | N | N | N | N | N | N | N
155529 | 43.2 | 29.484 | 193.9 | 142.2 | 89.2 | 98.8 | 29.5 | 64.2 | 91.1 | 132.9 | 102 | 1.2 | 0.9028 | 29.6632 | 614.9 | 660.1 | 303.588 | 147.798 | -1.7 | -1.7 | 0 | 31.2 | 0.08 | 20.19 | 0.7 | 1.43E-02 | 0 | 0 | 0 | 0.0025 | 0.1073 | 18.7386 | 0.0001 | 0.0001 | 0.0001 | 0 | 0 | 0 | N | N | N | N | N | N | N | N | N | N
155530 | 40.1 | 27.34 | 194.1 | 142.2 | 89.2 | 98.8 | 29.5 | 64.2 | 91.1 | 132.9 | 102 | 1.2 | 1.4905 | 29.6765 | 614.9 | 659.8 | 385.796 | 187.905 | -1.7 | -1.6 | 0 | 31.2 | 0.27 | 19.83 | 0.7 | 6.43E-03 | 0 | 0 | 0 | 0.0032 | 0.4321 | 23.3931 | 0.0001 | 0.0001 | 0.0001 | 0 | 0 | 0 | N | N | N | N | N | N | N | N | N | N
155531 | 37.9 | 25.818 | 194.1 | 142.5 | 89.2 | 98.8 | 29.5 | 64.2 | 91.1 | 133.1 | 102.2 | 1.2 | 1.4659 | 29.677 | 615.7 | 659.8 | 390.351 | 189.997 | -1.7 | -1.6 | 0 | 30.7 | 1.12 | 18.13 | 0.7 | 1.75E-02 | 0 | 0 | 0 | 0.0032 | 1.8372 | 21.628 | 0.0001 | 0.0001 | 0.0001 | 0 | 0 | 0 | N | N | N | N | N | N | N | N | N | N
155532 | 37.5 | 25.576 | 194.3 | 145.7 | 89.2 | 98.8 | 29.5 | 64.2 | 91.1 | 133.2 | 105.1 | 1.4 | 1.243 | 29.6705 | 616.5 | 659.8 | 357.619 | 173.889 | -2.1 | -2 | 0 | 29.3 | 2.49 | 15.52 | 0.8 | 2.87E-02 | 0 | 0 | 0 | 0.0028 | 3.7434 | 16.9396 | 0.0001 | 0.0001 | 0.0001 | 0 | 0 | 17.5 | N | N | N | N | N | N | N | N | N | N
155533 | 37.6 | 25.619 | 194.5 | 145.9 | 89.2 | 98.8 | 29.5 | 64.2 | 91.1 | 133.5 | 105.3 | 1.5 | 0.8519 | 29.6612 | 617.2 | 660.1 | 297.416 | 144.481 | -2.7 | -2.7 | -0.1 | 27.5 | 3.99 | 12.6 | 0.9 | 1.67E-02 | 0 | 0 | 0 | 0.0022 | 4.9816 | 11.4338 | 0.0001 | 0.0001 | 0.0001 | 0 | 0 | 18 | N | N | N | N | N | N | N | N | N | N
155534 | 38 | 25.93 | 194.5 | 144.5 | 89.2 | 98.8 | 29.5 | 64.2 | 91.2 | 133.7 | 104 | 1.4 | 0.8054 | 29.6629 | 617.3 | 660.1 | 289.326 | 140.552 | -3.1 | -3.1 | -0.1 | 26 | 5.76 | 9.59 | 1.1 | 1.30E-02 | 0 | 0 | 0 | 0.002 | 6.9918 | 8.4594 | 0.0001 | 0.0001 | 0.0001 | 0 | 0 | 65.52 | N | N | N | N | N | N | N | N | N | N
155535 | 38.5 | 26.234 | 194.6 | 144.1 | 89.1 | 98.8 | 29.5 | 64.3 | 91.4 | 133.5 | 103.6 | 1.3 | 0.8359 | 29.6619 | 617.2 | 660.4 | 294.837 | 143.225 | -3.5 | -3.4 | -0.1 | 26 | 7.28 | 7.13 | 1.2 | 4.21E-03 | 0 | 0 | 0 | 0.002 | 9.0008 | 6.4091 | 0.0002 | 0.0002 | 0.0002 | 0 | 0 | 83.17 | N | N | N | N | N | N | N | N | N | N
155536 | 38.9 | 26.551 | 194.9 | 144.4 | 89.2 | 98.8 | 29.5 | 64.3 | 91.4 | 133.4 | 104 | 1.3 | 0.8395 | 29.6585 | 617.4 | 660.3 | 295.497 | 143.514 | -3.8 | -3.7 | -0.1 | 25.9 | 8 | 5.67 | 1.3 | 1.59E-06 | 0 | 0 | 0 | 0.002 | 9.9089 | 5.111 | 0.0002 | 0.0002 | 0.0002 | 0 | 0 | 82.05 | N | N | N | N | N | N | N | N | N | N
155537 | 39.1 | 26.651 | 195.1 | 144.7 | 89.2 | 98.8 | 29.5 | 64.3 | 91.4 | 133.5 | 104.2 | 1.4 | 0.8219 | 29.6546 | 617.5 | 660.3 | 292.369 | 141.96 | -3.9 | -3.8 | -0.1 | 26.1 | 8.05 | 5.09 | 1.3 | 3.11E-03 | 0 | 0 | 0 | 0.002 | 9.8729 | 4.5369 | 0.0002 | 0.0002 | 0.0002 | 0 | 0 | 70.68 | N | N | N | N | N | N | N | N | N | N
155538 | 38.8 | 26.464 | 195.3 | 144.8 | 89.2 | 98.8 | 29.5 | 64.3 | 91.4 | 133.5 | 104.3 | 1.4 | 0.7831 | 29.6529 | 617.6 | 660.5 | 285.307 | 138.508 | -3.9 | -3.8 | -0.1 | 25.4 | 7.74 | 5.09 | 1.3 | 1.65E-06 | 0 | 0 | 0 | 0.0019 | 9.2567 | 4.4246 | 0.0002 | 0.0002 | 0.0002 | 0 | 0 | 66.17 | N | N | N | N | N | N | N | N | N | N
155539 | 38.5 | 26.284 | 195.6 | 144.7 | 89.2 | 98.8 | 29.5 | 64.3 | 91.5 | 133.5 | 104.2 | 1.4 | 0.8157 | 29.6571 | 617.6 | 660.6 | 290.826 | 141.207 | -3.8 | -3.8 | -0.1 | 23.9 | 7.38 | 5.27 | 1.4 | 1.62E-06 | 0 | 0 | 0 | 0.0019 | 8.9952 | 4.6721 | 0.0002 | 0.0002 | 0.0002 | 0 | 0 | 51.07 | N | N | N | N | N | N | N | N | N | N
155540 | 38.1 | 25.955 | 195.8 | 144.4 | 89.2 | 98.8 | 29.5 | 64.3 | 91.5 | 133.5 | 104 | 1.3 | 1.0379 | 29.6664 | 617.8 | 660.8 | 328.526 | 159.53 | -3.7 | -3.7 | -0.1 | 21.8 | 7.94 | 4.88 | 1.5 | 1.44E-06 | 0 | 0 | 0 | 0.0019 | 10.9398 | 4.8857 | 0.0002 | 0.0002 | 0.0002 | 0 | 0 | 45.01 | N | N | N | N | N | N | N | N | N | N
155541 | 38 | 25.93 | 196.1 | 144.9 | 89.2 | 98.8 | 29.5 | 64.3 | 91.5 | 133.5 | 104.4 | 1.4 | 1.2224 | 29.6713 | 618.7 | 660.7 | 357.393 | 173.431 | -3.7 | -3.7 | -0.1 | 20.3 | 9.22 | 3.85 | 1.6 | 1.32E-06 | 0 | 0 | 0 | 0.0019 | 13.8143 | 4.1902 | 0.0003 | 0.0003 | 0.0003 | 0 | 0 | 112.47 | N | N | N | N | N | N | N | N | N | N
155542 | 38.5 | 26.24 | 196.3 | 146.8 | 89.2 | 98.8 | 29.5 | 64.3 | 91.6 | 133.5 | 106 | 1.5 | 1.248 | 29.6674 | 619.7 | 661 | 361.353 | 175.178 | -3.8 | -3.7 | -0.1 | 21.6 | 9.92 | 3.01 | 1.8 | 1.30E-06 | 0 | 0 | 0 | 0.0021 | 15.0059 | 3.3106 | 0.0003 | 0.0003 | 0.0003 | 0 | 0 | 113.36 | N | N | N | N | N | N | N | N | N | N
155543 | 39.1 | 26.663 | 196.6 | 147.5 | 89.2 | 98.8 | 29.5 | 64.3 | 91.5 | 133.4 | 106.7 | 1.6 | 1.1622 | 29.6627 | 620.5 | 661.3 | 348.811 | 168.935 | -3.9 | -3.8 | -0.1 | 23.5 | 9.99 | 2.65 | 1.7 | 1.35E-06 | 0 | 0 | 0 | 0.0022 | 14.5679 | 2.8088 | 0.0003 | 0.0003 | 0.0003 | 0 | 0 | 108.66 | N | N | N | N | N | N | N | N | N | N
155544 | 39.5 | 26.924 | 197 | 147.7 | 89.2 | 98.8 | 29.5 | 64.3 | 91.6 | 133.4 | 106.9 | 1.6 | 1.0792 | 29.6603 | 621.2 | 661.7 | 336.167 | 162.692 | -3.9 | -3.8 | -0.1 | 24.4 | 9.68 | 2.69 | 1.7 | 1.41E-06 | 0 | 0 | 0 | 0.0022 | 13.5966 | 2.7468 | 0.0002 | 0.0003 | 0.0003 | 0 | 0 | 94.9 | N | N | N | N | N | N | N | N | N | N
155545 | 39.8 | 27.148 | 197.1 | 147.1 | 89.2 | 98.8 | 29.5 | 64.4 | 91.7 | 133.4 | 106.3 | 1.6 | 0.9876 | 29.6537 | 621.4 | 661.9 | 321.382 | 155.479 | -3.8 | -3.7 | -0.1 | 23.9 | 9.06 | 3.09 | 1.7 | 1.47E-06 | 0 | 0 | 0 | 0.002 | 12.163 | 3.0124 | 0.0002 | 0.0002 | 0.0002 | 0 | 0 | 89.76 | N | N | N | N | N | N | N | N | N | N
155546 | 39.7 | 27.098 | 197.3 | 146.4 | 89.2 | 98.8 | 29.5 | 64.4 | 91.7 | 133.2 | 105.7 | 1.5 | 0.8801 | 29.6485 | 621.5 | 662.1 | 303.091 | 146.59 | -3.7 | -3.6 | -0.1 | 23.7 | 8.17 | 3.83 | 1.6 | 1.56E-06 | 0 | 0 | 0 | 0.0019 | 10.3411 | 3.5281 | 0.0002 | 0.0002 | 0.0002 | 0 | 0 | 71.59 | N | N | N | N | N | N | N | N | N | N
155547 | 39.5 | 26.93 | 197.6 | 145.9 | 89.1 | 98.8 | 29.5 | 64.3 | 91.7 | 133.3 | 105.3 | 1.5 | 0.7875 | 29.6468 | 621.5 | 662.3 | 286.572 | 138.598 | -3.6 | -3.5 | -0.1 | 24.7 | 7.45 | 4.7 | 1.5 | 1.65E-06 | 0 | 0 | 0 | 0.0019 | 8.9147 | 4.0855 | 0.0002 | 0.0002 | 0.0002 | 0 | 0 | 51.78 | N | N | N | N | N | N | N | N | N | N
155548 | 39.2 | 26.756 | 197.8 | 145.4 | 89.2 | 98.8 | 29.5 | 64.4 | 91.8 | 133.4 | 104.8 | 1.4 | 0.835 | 29.6474 | 621.2 | 662.4 | 294.794 | 142.614 | -3.6 | -3.5 | -0.1 | 25.7 | 7.23 | 5.22 | 1.5 | 1.61E-06 | 0 | 0 | 0 | 0.002 | 8.9042 | 4.6742 | 0.0002 | 0.0002 | 0.0002 | 0 | 0 | 52.72 | N | N | N | N | N | N | N | N | N | N
155549 | 38.9 | 26.495 | 198 | 145.1 | 89.2 | 98.8 | 29.5 | 64.4 | 91.8 | 133.5 | 104.6 | 1.4 | 1.0845 | 29.6573 | 621.4 | 662.5 | 336.43 | 162.782 | -3.6 | -3.5 | -0.1 | 26 | 7.67 | 5.03 | 1.5 | 1.41E-06 | 0 | 0 | 0 | 0.0023 | 10.7844 | 5.1362 | 0.0002 | 0.0002 | 0.0002 | 0 | 0 | 54.54 | N | N | N | N | N | N | N | N | N | N
155550 | 38.8 | 26.439 | 198.1 | 145.4 | 89.2 | 98.8 | 29.5 | 64.4 | 91.9 | 133.5 | 104.9 | 1.4 | 1.2788 | 29.6698 | 622.5 | 662.5 | 366.227 | 177.091 | -3.6 | -3.6 | -0.1 | 25.6 | 8.81 | 4.13 | 1.4 | 1.29E-06 | 0 | 0 | 0 | 0.0025 | 13.4726 | 4.5941 | 0.0002 | 0.0002 | 0.0002 | 0 | 0 | 88.03 | N | N | N | N | N | N | N | N | N | N
155551 | 39.2 | 26.738 | 198.2 | 147.8 | 89.2 | 98.8 | 29.5 | 64.4 | 91.8 | 133.6 | 107 | 1.6 | 1.3108 | 29.6718 | 623.7 | 662.5 | 370.887 | 179.162 | -3.7 | -3.6 | -0.1 | 25.1 | 9.6 | 3.3 | 1.5 | 1.28E-06 | 0 | 0 | 0 | 0.0025 | 14.8447 | 3.7092 | 0.0002 | 0.0002 | 0.0002 | 0 | 0 | 111.25 | N | N | N | N | N | N | N | N | N | N
155552 | 39.8 | 27.11 | 198.2 | 148.4 | 89.2 | 98.8 | 29.5 | 64.4 | 91.9 | 133.6 | 107.5 | 1.7 | 1.5295 | 29.6728 | 624.3 | 663 | 400.247 | 193.235 | -3.7 | -3.7 | -0.1 | 24.3 | 9.98 | 2.72 | 1.4 | 1.18E-06 | 0 | 0 | 0 | 0.0026 | 16.649 | 3.2979 | 0.0003 | 0.0003 | 0.0003 | 0 | 0 | 101.86 | N | N | N | N | N | N | N | N | N | N
155553 | 40.5 | 27.583 | 198.2 | 148.6 | 89.2 | 98.8 | 29.5 | 64.4 | 92 | 133.6 | 107.6 | 1.7 | 1.8848 | 29.6745 | 625.5 | 663.3 | 444.807 | 214.533 | -3.7 | -3.6 | -0.1 | 23.8 | 10.58 | 2.17 | 1.5 | 1.06E-06 | 0 | 0 | 0 | 0.0028 | 19.5916 | 2.9209 | 0.0003 | 0.0003 | 0.0003 | 0 | 0 | 117.33 | N | N | N | N | N | N | N | N | N | N
155554 | 41.2 | 28.098 | 198.2 | 150.4 | 89.2 | 98.8 | 29.5 | 64.4 | 92 | 133.7 | 109.3 | 1.8 | 2.2962 | 29.6813 | 627 | 663.6 | 491.098 | 236.584 | -3.6 | -3.5 | -0.1 | 24.3 | 11.12 | 1.69 | 1.7 | 9.65E-07 | 0 | 0 | 0 | 0.0032 | 22.7162 | 2.5067 | 0.0004 | 0.0004 | 0.0004 | 0 | 0 | 141.98 | N | N | N | N | N | N | N | N | N | N
155555 | 42.3 | 28.838 | 198.2 | 152.2 | 89.2 | 98.8 | 29.5 | 64.4 | 92 | 133.7 | 110.8 | 1.9 | 2.749 | 29.6905 | 629 | 664.3 | 538.206 | 258.88 | -3.6 | -3.6 | -0.1 | 25.9 | 11.38 | 1.38 | 1.9 | 8.81E-07 | 0 | 0 | 0 | 0.0037 | 25.4472 | 2.2418 | 0.0004 | 0.0005 | 0.0005 | 0 | 0 | 156.69 | N | N | N | N | N | N | N | N | N | N
155556 | 43.5 | 29.639 | 198.2 | 154.1 | 89.2 | 98.8 | 29.5 | 64.4 | 92 | 133.8 | 112.5 | 2.1 | 3.0679 | 29.6987 | 631.5 | 664.8 | 569.865 | 273.556 | -3.7 | -3.6 | -0.1 | 27.6 | 11.33 | 1.27 | 1.9 | 8.34E-07 | 0 | 0 | 0 | 0.0042 | 26.7618 | 2.1794 | 0.0005 | 0.0005 | 0.0005 | 0 | 0 | 169.09 | N | N | N | N | N | N | N | N | N | N
155557 | 45 | 30.683 | 198.2 | 155.5 | 89.2 | 98.8 | 29.5 | 64.4 | 92.1 | 133.9 | 113.8 | 2.2 | 3.3901 | 29.7065 | 632.9 | 665.3 | 600.416 | 287.929 | -3.6 | -3.6 | -0.1 | 27.9 | 11.12 | 1.31 | 2 | 6.58E-03 | 0 | 0 | 0 | 0.0044 | 27.6536 | 2.3656 | 0.0005 | 0.0005 | 0.0005 | 0 | 0 | 170.86 | N | N | N | N | N | N | N | N | N | N
155558 | 46.2 | 31.479 | 198.2 | 155.9 | 89.2 | 98.8 | 29.5 | 64.5 | 92.2 | 134.1 | 114.2 | 2.2 | 3.6719 | 29.7144 | 634.3 | 665.9 | 626.227 | 300.007 | -3.6 | -3.6 | -0.1 | 28.3 | 10.88 | 1.42 | 1.9 | 7.61E-07 | 0 | 0 | 0 | 0.0047 | 28.1753 | 2.6815 | 0.0005 | 0.0005 | 0.0005 | 0 | 0 | 176.58 | N | N | N | N | N | N | N | N | N | Y
155559 | 47.7 | 32.554 | 198.2 | 156.5 | 89.2 | 98.8 | 29.5 | 64.5 | 92.2 | 134.2 | 114.7 | 2.3 | 3.9333 | 29.7243 | 635.7 | 666.2 | 649.391 | 310.792 | -3.7 | -3.6 | -0.1 | 29.3 | 10.68 | 1.56 | 1.8 | 7.35E-07 | 0 | 0 | 0 | 0.005 | 28.672 | 3.0452 | 0.0005 | 0.0005 | 0.0005 | 0 | 0 | 181.41 | N | N | N | N | N | N | N | N | N | Y
155600 | 49.4 | 33.672 | 198.2 | 157.2 | 89.2 | 98.8 | 29.5 | 64.5 | 92.2 | 134.2 | 115.3 | 2.3 | 4.1334 | 29.7218 | 636.5 | 666.6 | 666.669 | 318.794 | -3.7 | -3.6 | -0.1 | 29.4 | 10.58 | 1.66 | 1.7 | 7.17E-07 | 0 | 0 | 0 | 0.0052 | 29.1142 | 3.3321 | 0.0005 | 0.0005 | 0.0005 | 0 | 0 | 189 | N | N | N | N | N | N | N | N | N | Y
155601 | 51.2 | 34.884 | 198.4 | 157.3 | 89.2 | 98.8 | 29.5 | 64.5 | 92.2 | 134.3 | 115.5 | 2.4 | 4.3306 | 29.7253 | 637.7 | 667.1 | 683.238 | 326.426 | -3.6 | -3.6 | -0.1 | 30 | 10.54 | 1.75 | 1.7 | 7.00E-07 | 0 | 0 | 0 | 0.0054 | 29.7182 | 3.5904 | 0.0005 | 0.0005 | 0.0005 | 0 | 0 | 196.95 | N | N | N | N | N | N | N | N | N | Y
155602 | 52.8 | 36.008 | 198.6 | 157.5 | 89.2 | 98.8 | 29.5 | 64.5 | 92.2 | 134.4 | 115.6 | 2.4 | 4.8189 | 29.7361 | 638.9 | 667.5 | 721.617 | 344.51 | -3.7 | -3.6 | -0.1 | 29.9 | 10.52 | 1.8 | 1.7 | 6.63E-07 | 0 | 0 | 0 | 0.0057 | 31.2895 | 3.8903 | 0.0005 | 0.0005 | 0.0005 | 0 | 0 | 205.74 | N | N | N | N | N | N | N | N | N | Y
155603 | 54.4 | 37.071 | 198.7 | 157.6 | 89.2 | 98.8 | 29.5 | 64.5 | 92.2 | 134.6 | 115.7 | 2.4 | 5.2666 | 29.7477 | 639.7 | 668.1 | 754.529 | 360.085 | -3.7 | -3.6 | -0.1 | 29.9 | 10.43 | 1.86 | 1.5 | 6.35E-07 | 0 | 0 | 0 | 0.0059 | 32.442 | 4.2133 | 0.0005 | 0.0005 | 0.0005 | 0 | 0 | 213.13 | N | N | N | N | N | N | N | N | N | Y
155604 | 56.4 | 38.475 | 198.8 | 158.4 | 89.2 | 98.8 | 29.5 | 64.5 | 92.2 | 134.8 | 116.4 | 2.4 | 5.8374 | 29.7629 | 640.6 | 668.4 | 793.911 | 378.748 | -3.8 | -3.7 | -0.1 | 30.1 | 10.29 | 1.97 | 1.5 | 6.04E-07 | 0 | 0 | 0 | 0.0063 | 33.6523 | 4.685 | 0.0005 | 0.0005 | 0.0005 | 0 | 0 | 220.76 | N | N | N | N | N | N | N | N | N | Y
155605 | 58.4 | 39.805 | 198.8 | 159.1 | 89.2 | 98.8 | 29.5 | 64.5 | 92.2 | 135 | 117 | 2.5 | 6.5646 | 29.7756 | 641.7 | 668.8 | 841.629 | 401.295 | -3.8 | -3.8 | -0.1 | 29.7 | 10.13 | 2.11 | 1.6 | 5.70E-07 | 0 | 0 | 0 | 0.0066 | 35.0953 | 5.3069 | 0.0006 | 0.0006 | 0.0006 | 0 | 0 | 227.6 | N | N | N | N | N | N | N | N | N | Y
155606 | 60.3 | 41.147 | 199 | 160 | 89.2 | 98.8 | 29.5 | 64.4 | 92.1 | 135.2 | 117.9 | 2.6 | 7.1722 | 29.7976 | 642.9 | 669.2 | 880.454 | 419.662 | -3.8 | -3.7 | -0.1 | 29.1 | 9.95 | 2.27 | 1.7 | 5.45E-07 | 0 | 0 | 0 | 0.0067 | 36.0488 | 5.9728 | 0.0006 | 0.0007 | 0.0007 | 0 | 0 | 236.26 | N | N | N | N | N | N | N | N | N | Y
155607 | 62.3 | 42.458 | 199.1 | 160.8 | 89.2 | 98.8 | 29.5 | 64.3 | 91.8 | 135.4 | 118.5 | 2.6 | 7.5095 | 29.808 | 644.2 | 669.3 | 902.017 | 429.595 | -3.7 | -3.6 | -0.1 | 28.7 | 9.8 | 2.42 | 1.7 | 5.32E-07 | 0 | 0 | 0 | 0.0068 | 36.365 | 6.537 | 0.0007 | 0.0007 | 0.0007 | 0 | 0 | 245.48 | N | N | N | N | N | N | N | N | N | Y
155608 | 64.1 | 43.738 | 199.3 | 161.3 | 89.2 | 98.8 | 29.5 | 64.3 | 91.7 | 135.7 | 118.9 | 2.7 | 7.8698 | 29.8131 | 644.9 | 669.9 | 924.604 | 440.126 | -3.7 | -3.6 | -0.1 | 28.1 | 9.68 | 2.55 | 1.7 | 5.20E-07 | 0 | 0 | 0 | 0.0068 | 36.7862 | 7.0561 | 0.0007 | 0.0007 | 0.0007 | 0 | 0 | 242.28 | N | N | N | N | N | N | N | N | N | Y
155609 | 66.3 | 45.217 | 199.4 | 161.3 | 89.2 | 98.8 | 29.5 | 64.3 | 91.5 | 136 | 118.9 | 2.7 | 6.9533 | 29.781 | 645.2 | 670.3 | 865.276 | 411.331 | -3.7 | -3.6 | -0.1 | 28.1 | 9.5 | 2.71 | 1.7 | 5.56E-07 | 0 | 0 | 0 | 0.0063 | 33.7355 | 6.9964 | 0.0006 | 0.0007 | 0.0007 | 0 | 0 | 254.1 | N | N | N | N | N | N | N | N | N | Y
155610 | 68.4 | 46.615 | 199.8 | 160.9 | 89.2 | 98.8 | 29.5 | 64.2 | 91.5 | 136.2 | 118.6 | 2.6 | 4.2789 | 29.7164 | 645.6 | 670.5 | 676.519 | 320.795 | -3.6 | -3.5 | -0.1 | 27.5 | 9.4 | 2.8 | 1.7 | 7.13E-07 | 0 | 0 | 0 | 0.0048 | 26.0269 | 5.6411 | 0.0005 | 0.0005 | 0.0005 | 0 | 0 | 256.66 | N | N | N | N | N | N | N | N | N | Y
155611 | 70.1 | 47.827 | 199.9 | 158 | 89.2 | 98.8 | 29.5 | 64.3 | 91.5 | 136.6 | 116 | 2.4 | 3.1089 | 29.6927 | 645.2 | 670.9 | 576.865 | 273.41 | -3.7 | -3.6 | -0.1 | 27.1 | 9.88 | 2.52 | 1.6 | 8.36E-07 | 0 | 0 | 0 | 0.0041 | 23.3153 | 4.3206 | 0.0004 | 0.0004 | 0.0004 | 0 | 0 | 197.01 | N | N | N | N | N | N | N | N | N | Y
155612 | 71.7 | 48.865 | 200.2 | 155.4 | 89.1 | 98.8 | 29.5 | 64.2 | 91.5 | 136.2 | 113.8 | 2.2 | 3.0022 | 29.6928 | 644.6 | 671.1 | 566.688 | 268.754 | -3.7 | -3.6 | -0.1 | 26.8 | 10.7 | 1.97 | 1.7 | 8.50E-07 | 0 | 0 | 0 | 0.004 | 24.8207 | 3.3197 | 0.0004 | 0.0004 | 0.0004 | 0 | 0 | 199.58 | N | N | N | N | N | N | N | N | N | Y
155613 | 73.4 | 50.033 | 200.5 | 154.5 | 89.2 | 98.8 | 29.5 | 64.2 | 91.5 | 136.1 | 112.9 | 2.1 | 3.6157 | 29.7114 | 644.2 | 671.4 | 623.203 | 295.849 | -3.2 | -3.1 | -0.1 | 26.1 | 11.3 | 1.52 | 1.9 | 7.71E-07 | 0 | 0 | 0 | 0.0042 | 28.865 | 2.8157 | 0.0005 | 0.0005 | 0.0005 | 0 | 0 | 203.82 | N | N | N | N | N | N | N | N | N | Y
155614 | 75 | 51.164 | 200.8 | 154.9 | 89.2 | 98.8 | 29.5 | 64.2 | 91.5 | 136.4 | 113.3 | 2.2 | 4.2705 | 29.7283 | 644.1 | 671.5 | 679.833 | 322.924 | -2.4 | -2.4 | 0 | 26.2 | 11.29 | 1.36 | 2 | 7.07E-07 | 0 | 0 | 0 | 0.0046 | 31.4917 | 2.7492 | 0.0006 | 0.0006 | 0.0006 | 0 | 0 | 209.13 | N | N | N | N | N | N | N | N | N | Y
155615 | 76.8 | 52.338 | 201.3 | 156.3 | 89.2 | 98.8 | 29.5 | 64.2 | 91.5 | 136.6 | 114.5 | 2.3 | 4.7116 | 29.7421 | 644.3 | 671.8 | 715.332 | 339.893 | -2.9 | -2.9 | -0.1 | 25.7 | 10.95 | 1.43 | 2 | 6.72E-07 | 0 | 0 | 0 | 0.0048 | 32.1328 | 3.0594 | 0.0006 | 0.0006 | 0.0006 | 0 | 0 | 213.85 | N | N | N | N | N | N | N | N | N | Y
155616 | 78.5 | 53.537 | 201.5 | 157.3 | 89.2 | 98.8 | 29.5 | 64.2 | 91.4 | 136.6 | 115.4 | 2.3 | 5.022 | 29.7503 | 644.5 | 671.7 | 738.584 | 350.988 | -3.4 | -3.4 | -0.1 | 17.4 | 10.62 | 1.61 | 1.9 | 6.51E-07 | 0 | 0 | 0 | 0.0034 | 32.1813 | 3.5497 | 0.0006 | 0.0006 | 0.0006 | 0 | 0 | 217.96 | N | N | N | N | N | N | N | N | N | Y
155617 | 80.4 | 54.805 | 201.8 | 157.9 | 89.2 | 98.8 | 29.5 | 64.2 | 91.3 | 136.6 | 115.9 | 2.4 | 5.3404 | 29.7604 | 644.7 | 671.7 | 761.314 | 361.842 | -3.6 | -3.6 | -0.1 | 14.2 | 10.4 | 1.8 | 1.9 | 6.32E-07 | 0 | 0 | 0 | 0.0028 | 32.4911 | 4.0923 | 0.0006 | 0.0006 | 0.0006 | 0 | 0 | 223.92 | N | N | N | N | N | N | N | N | N | Y
155618 | 82.2 | 56.041 | 201.9 | 158.4 | 89.2 | 98.8 | 29.5 | 64.1 | 91 | 136.8 | 116.4 | 2.4 | 5.7804 | 29.773 | 645 | 671.7 | 791.693 | 376.316 | -3.7 | -3.6 | -0.1 | 15.8 | 10.24 | 1.97 | 1.8 | 6.08E-07 | 0 | 0 | 0 | 0.0033 | 33.273 | 4.6479 | 0.0006 | 0.0006 | 0.0006 | 0 | 0 | 227.66 | N | N | N | N | N | N | N | N | N | Y
155619 | 84.1 | 57.309 | 202 | 159.1 | 89.1 | 98.8 | 29.5 | 64.1 | 90.9 | 136.8 | 117 | 2.5 | 6.1319 | 29.7837 | 645 | 671.5 | 815.082 | 387.586 | -3.7 | -3.7 | -0.1 | 20.5 | 10.08 | 2.11 | 1.8 | 5.90E-07 | 0 | 0 | 0 | 0.0044 | 33.7356 | 5.1463 | 0.0006 | 0.0007 | 0.0007 | 0 | 0 | 233.34 | N | N | N | N | N | N | N | N | N | Y
155620 | 85.9 | 58.552 | 202 | 159.7 | 89.1 | 98.8 | 29.5 | 64.1 | 90.9 | 137.1 | 117.6 | 2.5 | 6.2403 | 29.7885 | 644.6 | 671.2 | 821.922 | 391.059 | -3.7 | -3.6 | -0.1 | 26.7 | 9.93 | 2.25 | 1.7 | 5.85E-07 | 0 | 0 | 0 | 0.0057 | 33.5365 | 5.5251 | 0.0006 | 0.0006 | 0.0006 | 0 | 0 | 234.57 | N | N | N | N | N | N | N | N | N | Y
155621 | 87.7 | 59.819 | 202 | 159.8 | 89.1 | 98.8 | 29.5 | 64.1 | 90.9 | 137.2 | 117.7 | 2.5 | 6.3098 | 29.7997 | 644.2 | 671 | 826.139 | 393.338 | -3.7 | -3.6 | -0.1 | 27.1 | 9.83 | 2.41 | 1.7 | 5.81E-07 | 0 | 0 | 0 | 0.0059 | 33.4005 | 5.9399 | 0.0006 | 0.0006 | 0.0006 | 0 | 0 | 238.01 | N | N | N | N | N | N | N | N | N | Y
155622 | 89.5 | 61.05 | 202 | 159.9 | 89.2 | 98.8 | 29.5 | 64.2 | 91.4 | 137.4 | 117.7 | 2.5 | 6.5484 | 29.8134 | 643.8 | 670.7 | 840.983 | 400.742 | -3.8 | -3.7 | -0.1 | 27.2 | 9.74 | 2.5 | 1.7 | 5.71E-07 | 0 | 0 | 0 | 0.006 | 33.7136 | 6.2975 | 0.0006 | 0.0006 | 0.0006 | 0 | 0 | 235.53 | N | N | N | N | N | N | N | N | N | Y
155623 | 91.1 | 62.106 | 202 | 159.7 | 89.2 | 98.8 | 29.5 | 64.3 | 91.7 | 137.7 | 117.6 | 2.5 | 6.7775 | 29.8178 | 643.3 | 670.3 | 855.221 | 407.765 | -3.7 | -3.7 | -0.1 | 27.2 | 9.63 | 2.61 | 1.7 | 5.61E-07 | 0 | 0 | 0 | 0.0061 | 33.9124 | 6.6796 | 0.0006 | 0.0006 | 0.0006 | 0 | 0 | 236.71 | N | N | N | N | N | N | N | N | N | Y
155624 | 92.5 | 63.088 | 202 | 160.2 | 89.2 | 98.9 | 29.5 | 64.3 | 91.7 | 138 | 118 | 2.6 | 6.7235 | 29.8188 | 642.7 | 669.8 | 851.597 | 406.282 | -3.6 | -3.6 | -0.1 | 26.9 | 9.5 | 2.74 | 1.6 | 4.91E-03 | 0 | 0 | 0 | 0.006 | 33.3215 | 6.9987 | 0.0006 | 0.0006 | 0.0006 | 0 | 0 | 238.98 | N | N | N | N | N | N | N | N | N | Y
155625 | 93.9 | 64.02 | 202 | 159.8 | 89.2 | 98.9 | 29.5 | 64.3 | 91.7 | 138.2 | 117.7 | 2.5 | 6.5084 | 29.8108 | 641.6 | 669.3 | 837.628 | 399.907 | -3.6 | -3.5 | -0.1 | 26.4 | 9.36 | 2.88 | 1.6 | 5.72E-07 | 0 | 0 | 0 | 0.0058 | 32.3072 | 7.2336 | 0.0006 | 0.0006 | 0.0006 | 0 | 0 | 233.34 | N | N | N | N | N | N | N | N | N | Y
155626 | 95.1 | 64.859 | 201.9 | 159.5 | 89.2 | 98.9 | 29.5 | 64.3 | 91.7 | 138.5 | 117.4 | 2.5 | 5.576 | 29.7793 | 640 | 668.3 | 774.231 | 369.769 | -3.6 | -3.5 | -0.1 | 27.3 | 9.25 | 3 | 1.6 | 3.53E-03 | 0 | 0 | 0 | 0.0055 | 29.5451 | 6.9531 | 0.0005 | 0.0006 | 0.0006 | 0 | 0 | 228.25 | N | N | N | N | N | N | N | N | N | Y
155627 | 96.2 | 65.611 | 201.9 | 158.9 | 89.2 | 98.9 | 29.5 | 64.3 | 91.8 | 138.8 | 116.8 | 2.5 | 4.4109 | 29.7553 | 638.4 | 667.5 | 689.191 | 329.366 | -3.6 | -3.6 | -0.1 | 27.2 | 9.39 | 2.96 | 1.4 | 8.20E-03 | 0 | 0 | 0 | 0.0049 | 26.7014 | 6.1169 | 0.0004 | 0.0004 | 0.0004 | 0 | 0 | 204.18 | N | N | N | N | N | N | N | N | N | Y
155628 | 97.2 | 66.3 | 201.9 | 157.1 | 89.2 | 98.9 | 29.5 | 64.4 | 91.9 | 138.9 | 115.2 | 2.3 | 4.2124 | 29.7443 | 636.9 | 666.6 | 673.148 | 322.032 | -3.6 | -3.5 | -0.1 | 25.6 | 9.71 | 2.78 | 1.3 | 7.10E-07 | 0 | 0 | 0 | 0.0045 | 26.9923 | 5.6266 | 0.0004 | 0.0004 | 0.0004 | 0 | 0 | 208.2 | N | N | N | N | N | N | N | N | N | Y
155629 | 98.1 | 66.866 | 202 | 156.2 | 89.2 | 98.9 | 29.5 | 64.4 | 92 | 138.8 | 114.5 | 2.3 | 4.1495 | 29.7451 | 635.4 | 665.7 | 667.242 | 319.641 | -3.7 | -3.6 | -0.1 | 24.4 | 9.55 | 2.88 | 1.4 | 7.16E-07 | 0 | 0 | 0 | 0.0043 | 26.3584 | 5.781 | 0.0004 | 0.0004 | 0.0004 | 0 | 0 | 205.55 | N | N | N | N | N | N | N | N | N | Y
155630 | 98.8 | 67.363 | 202.3 | 156.3 | 89.2 | 98.9 | 29.5 | 64.4 | 92 | 139.2 | 114.5 | 2.3 | 3.5589 | 29.7244 | 633.7 | 664.8 | 615.048 | 294.908 | -3.8 | -3.7 | -0.1 | 25 | 7.9 | 4.03 | 1.3 | 7.77E-07 | 0 | 0 | 0 | 0.004 | 20.1209 | 7.4551 | 0.0004 | 0.0004 | 0.0004 | 0 | 0 | 205.54 | N | N | N | N | N | N | N | N | N | Y
155631 | 99.1 | 67.562 | 202.4 | 152.9 | 89.2 | 98.9 | 29.5 | 64.4 | 92 | 139.4 | 111.5 | 2 | 2.6498 | 29.6989 | 631.8 | 663.6 | 527.596 | 253.201 | -3.7 | -3.6 | -0.1 | 25.3 | 5.48 | 6.4 | 1.2 | 9.08E-07 | 0 | 0 | 0 | 0.0035 | 11.9748 | 10.1736 | 0.0003 | 0.0003 | 0.0003 | 0 | 0 | 29.52 | N | N | N | N | N | N | N | N | N | N
155632 | 98.7 | 67.276 | 202.5 | 146.3 | 89.2 | 98.9 | 29.5 | 64.4 | 92 | 138.6 | 105.7 | 1.5 | 1.8824 | 29.6897 | 629.8 | 662.6 | 444.333 | 213.554 | -3.3 | -3.2 | -0.1 | 24.4 | 4.14 | 8.71 | 1.1 | 1.08E-06 | 0 | 0 | 0 | 0.0029 | 7.6427 | 11.674 | 0.0002 | 0.0002 | 0.0002 | 0 | 0 | 0 | N | N | N | N | N | N | N | N | N | N
155633 | 98.3 | 67.021 | 202.6 | 144.3 | 89.2 | 98.9 | 29.5 | 64.4 | 91.8 | 137.4 | 103.9 | 1.3 | 1.5212 | 29.6888 | 627.9 | 661.5 | 400.238 | 192.701 | -3 | -2.9 | -0.1 | 23.4 | 4.34 | 9.61 | 0.9 | 1.19E-06 | 0 | 0 | 0 | 0.0025 | 7.2291 | 11.6268 | 0.0002 | 0.0002 | 0.0002 | 0 | 0 | 38.8 | N | N | N | N | N | N | N | N | N | N
155634 | 98 | 66.835 | 202.6 | 145.4 | 89.2 | 98.9 | 29.5 | 64.3 | 91.7 | 136.7 | 104.8 | 1.4 | 1.6065 | 29.6902 | 625.9 | 660.5 | 410.685 | 198.092 | -3.1 | -3 | -0.1 | 22.2 | 4.96 | 9.42 | 0.8 | 8.12E-03 | 0 | 0 | 0 | 0.0024 | 8.4843 | 11.7201 | 0.0001 | 0.0001 | 0.0001 | 0 | 0 | 56.27 | N | N | N | N | N | N | N | N | N | N
155635 | 97.7 | 66.63 | 202.5 | 145.9 | 89.2 | 98.9 | 29.5 | 64.3 | 91.8 | 136.6 | 105.3 | 1.5 | 1.7813 | 29.6902 | 624.2 | 659.4 | 432.343 | 208.877 | -3.3 | -3.3 | -0.1 | 20.8 | 5.18 | 9.2 | 0.7 | 3.31E-02 | 0 | 0 | 0 | 0.0024 | 9.3417 | 12.0638 | 0.0001 | 0.0001 | 0.0001 | 0 | 0 | 47.15 | N | N | N | N | N | N | N | N | N | N
155636 | 97.5 | 66.449 | 202.2 | 145.7 | 89.2 | 98.9 | 29.5 | 64.3 | 91.7 | 136.8 | 105.1 | 1.4 | 1.7969 | 29.691 | 622.6 | 658.6 | 433.964 | 209.964 | -3.3 | -3.3 | -0.1 | 19.5 | 4.97 | 9.36 | 0.7 | 1.09E-06 | 0 | 0 | 0 | 0.0023 | 9.0191 | 12.333 | 0.0001 | 0.0001 | 0.0001 | 0 | 0 | 44.23 | N | N | N | N | N | N | N | N | N | N
155637 | 97.1 | 66.232 | 201.8 | 145.1 | 89.1 | 98.9 | 29.5 | 64.3 | 91.7 | 136.8 | 104.5 | 1.4 | 1.7962 | 29.6911 | 621.3 | 657.5 | 433.673 | 210.084 | -3.2 | -3.1 | -0.1 | 19.2 | 4.48 | 9.94 | 0.9 | 1.09E-06 | 0 | 0 | 0 | 0.0022 | 8.1301 | 13.1077 | 0.0002 | 0.0002 | 0.0002 | 0 | 0 | 35.74 | N | N | N | N | N | N | N | N | N | N
155638 | 96.8 | 65.971 | 201.4 | 144.3 | 89.1 | 98.9 | 29.5 | 64.3 | 91.7 | 136.6 | 103.9 | 1.3 | 1.8167 | 29.692 | 619.9 | 656.5 | 435.801 | 211.4 | -3.1 | -3 | -0.1 | 18.9 | 3.96 | 10.73 | 0.9 | 1.43E-02 | 0 | 0 | 0 | 0.0022 | 7.2215 | 14.2448 | 0.0002 | 0.0002 | 0.0002 | 0 | 0 | 26.45 | N | N | N | N | N | N | N | N | N | N
155639 | 96.3 | 65.679 | 201 | 144.2 | 89.2 | 98.9 | 29.5 | 64.3 | 91.7 | 136.3 | 103.8 | 1.3 | 1.8647 | 29.696 | 618.5 | 655.5 | 441.157 | 214.308 | -3 | -2.9 | -0.1 | 17.8 | 3.69 | 11.33 | 0.9 | 2.05E-02 | 0 | 0 | 0 | 0.0021 | 6.8281 | 15.2455 | 0.0002 | 0.0002 | 0.0002 | 0 | 0 | 25.19 | N | N | N | N | N | N | N | N | N | N
155640 | 96 | 65.437 | 200.5 | 144.3 | 89.2 | 98.9 | 29.5 | 64.3 | 91.7 | 135.8 | 103.8 | 1.3 | 1.8143 | 29.6951 | 617.2 | 654.6 | 434.428 | 211.281 | -2.9 | -2.8 | -0.1 | 17.4 | 4.12 | 10.95 | 0.8 | 1.83E-02 | 0 | 0 | 0 | 0.002 | 7.5145 | 14.5205 | 0.0002 | 0.0002 | 0.0002 | 0 | 0 | 23.44 | N | N | N | N | N | N | N | N | N | N
155641 | 95.6 | 65.194 | 200 | 144.8 | 89.2 | 98.9 | 29.5 | 64.3 | 91.7 | 135.3 | 104.3 | 1.4 | 2.3615 | 29.7105 | 616 | 653.5 | 494.32 | 240.795 | -2.9 | -2.9 | -0.1 | 17.1 | 5.67 | 9.17 | 0.8 | 2.69E-02 | 0 | 0 | 0 | 0.0023 | 11.7953 | 13.8578 | 0.0002 | 0.0002 | 0.0002 | 0 | 0 | 75.35 | N | N | N | N | N | N | N | N | N | N
155642 | 95.7 | 65.256 | 199.5 | 148.3 | 89.2 | 98.9 | 29.5 | 64.6 | 92.6 | 135.5 | 107.4 | 1.6 | 2.9394 | 29.7273 | 615.3 | 652.5 | 553.357 | 269.884 | -3.2 | -3.1 | -0.1 | 16.9 | 7.23 | 7.08 | 0.8 | 5.81E-02 | 0 | 0 | 0 | 0.0025 | 16.8467 | 11.9948 | 0.0002 | 0.0002 | 0.0002 | 0 | 0 | 120.67 | N | N | N | N | N | N | N | N | N | Y
155643 | 96 | 65.468 | 198.9 | 151.4 | 89.2 | 98.9 | 29.5 | 64.8 | 93.3 | 136.1 | 110.1 | 1.9 | 2.8651 | 29.7247 | 614.9 | 651.6 | 546.029 | 266.4 | -3.4 | -3.4 | -0.1 | 18 | 7.99 | 5.65 | 1 | 2.32E-02 | 0 | 0 | 0 | 0.0026 | 18.3873 | 9.4471 | 0.0002 | 0.0002 | 0.0002 | 0 | 0 | 137.89 | N | N | N | N | N | N | N | N | N | Y
155644 | 96.4 | 65.71 | 198.4 | 152.1 | 89.2 | 98.9 | 29.5 | 65.2 | 94.3 | 136.6 | 110.8 | 1.9 | 2.5178 | 29.7186 | 614.2 | 650.4 | 511.213 | 249.511 | -3.6 | -3.5 | -0.1 | 18.6 | 8.26 | 4.87 | 1 | 9.17E-07 | 0 | 0 | 0 | 0.0026 | 17.8005 | 7.6299 | 0.0002 | 0.0002 | 0.0002 | 0 | 0 | 133.95 | N | N | N | N | N | N | N | N | N | Y
155645 | 96.7 | 65.915 | 197.9 | 151.2 | 89.2 | 98.9 | 29.5 | 65.3 | 94.9 | 137.1 | 110 | 1.9 | 2.1624 | 29.7096 | 612.9 | 649.3 | 473.599 | 231.374 | -3.6 | -3.6 | -0.1 | 19.8 | 8.44 | 4.43 | 1 | 9.89E-07 | 0 | 0 | 0 | 0.0025 | 16.8522 | 6.4285 | 0.0002 | 0.0002 | 0.0002 | 0 | 0 | 126.82 | N | N | N | N | N | N | N | N | N | Y
155646 | 97 | 66.12 | 197.4 | 149.9 | 89.2 | 98.9 | 29.5 | 65.5 | 95.3 | 137.6 | 108.9 | 1.8 | 2.1395 | 29.7077 | 611.5 | 648.4 | 470.9 | 230.342 | -3.6 | -3.5 | -0.1 | 20.1 | 8.58 | 4.14 | 1 | 9.94E-07 | 0 | 0 | 0 | 0.0025 | 17.0615 | 5.9911 | 0.0002 | 0.0002 | 0.0002 | 0 | 0 | 118.38 | N | N | N | N | N | N | N | N | N | Y
155647 | 97.3 | 66.313 | 197.1 | 148.7 | 89.2 | 98.9 | 29.5 | 65.5 | 95.7 | 137.9 | 107.8 | 1.7 | 2.0264 | 29.7049 | 610.4 | 647.5 | 457.868 | 224.162 | -3.6 | -3.5 | -0.1 | 19.6 | 8.34 | 4.21 | 1.2 | 1.02E-06 | 0 | 0 | 0 | 0.0024 | 16.1385 | 5.9197 | 0.0002 | 0.0002 | 0.0002 | 0 | 0 | 119.64 | N | N | N | N | N | N | N | N | N | Y
155648 | 97.4 | 66.431 | 196.9 | 149.1 | 89.2 | 98.9 | 29.5 | 65.8 | 96.4 | 137.9 | 108.1 | 1.7 | 1.829 | 29.6977 | 609.2 | 646.5 | 435.006 | 213.168 | -3.6 | -3.5 | -0.1 | 19.8 | 7.31 | 5.08 | 1.2 | 1.08E-06 | 0 | 0 | 0 | 0.0023 | 13.4522 | 6.8017 | 0.0002 | 0.0003 | 0.0003 | 0 | 0 | 95.15 | N | N | N | N | N | N | N | N | N | Y
155649 | 97.3 | 66.369 | 196.8 | 146.9 | 89.2 | 98.9 | 29.5 | 65.9 | 96.8 | 138 | 106.2 | 1.5 | 1.7094 | 29.6949 | 607.6 | 645.5 | 420.155 | 206.17 | -3.4 | -3.4 | -0.1 | 21.3 | 6.01 | 6.63 | 1.1 | 1.11E-06 | 0 | 0 | 0 | 0.0024 | 10.6907 | 8.5781 | 0.0002 | 0.0002 | 0.0002 | 0 | 0 | 42.58 | N | N | N | N | N | N | N | N | N | N
155650 | 97 | 66.164 | 196.6 | 145.2 | 89.2 | 98.9 | 29.5 | 66.1 | 97.5 | 137.6 | 104.6 | 1.4 | 1.5515 | 29.6966 | 606.2 | 644.9 | 399.729 | 196.419 | -3.2 | -3.1 | -0.1 | 21.6 | 5.48 | 7.51 | 1.1 | 1.17E-06 | 0 | 0 | 0 | 0.0023 | 9.2891 | 9.2605 | 0.0002 | 0.0002 | 0.0002 | 0 | 0 | 34.71 | N | N | N | N | N | N | N | N | N | N
155651 | 96.8 | 65.971 | 196.5 | 144.7 | 89.2 | 98.9 | 29.5 | 66.2 | 97.8 | 137.1 | 104.2 | 1.4 | 1.8782 | 29.7088 | 604.9 | 643.9 | 439.253 | 216.195 | -3.1 | -3 | -0.1 | 20.9 | 6.16 | 7.22 | 1.2 | 1.06E-06 | 0 | 0 | 0 | 0.0025 | 11.5004 | 9.8045 | 0.0002 | 0.0002 | 0.0002 | 0 | 0 | 61.2 | N | N | N | N | N | N | N | N | N | N
155652 | 96.7 | 65.952 | 196.3 | 146.5 | 89.2 | 98.9 | 29.5 | 66.2 | 98 | 136.7 | 105.9 | 1.5 | 2.1699 | 29.7203 | 604.3 | 643 | 472.525 | 232.799 | -3.3 | -3.3 | -0.1 | 21.6 | 7.02 | 6.44 | 1.2 | 1.18E-03 | 0 | 0 | 0 | 0.0028 | 14.1042 | 9.4195 | 0.0003 | 0.0003 | 0.0003 | 0 | 0 | 97.7 | N | N | N | N | N | N | N | N | N | Y
155653 | 96.8 | 66.008 | 196.2 | 148.9 | 89.2 | 98.9 | 29.5 | 66.2 | 98 | 136.8 | 108 | 1.7 | 2.114 | 29.7181 | 603.9 | 642.1 | 466.401 | 229.837 | -3.5 | -3.4 | -0.1 | 23.2 | 7.42 | 5.82 | 1.2 | 5.87E-03 | 0 | 0 | 0 | 0.0029 | 14.7325 | 8.392 | 0.0003 | 0.0003 | 0.0003 | 0 | 0 | 91.32 | N | N | N | N | N | N | N | N | N | Y
155654 | 96.9 | 66.052 | 196 | 149.5 | 89.2 | 98.9 | 29.5 | 66.2 | 98 | 137.1 | 108.5 | 1.7 | 2.1436 | 29.7185 | 603.4 | 641.3 | 469.485 | 231.487 | -3.5 | -3.5 | -0.1 | 23.8 | 7.71 | 5.32 | 1.3 | 9.89E-07 | 0 | 0 | 0 | 0.003 | 15.4209 | 7.7282 | 0.0003 | 0.0003 | 0.0003 | 0 | 0 | 91.25 | N | N | N | N | N | N | N | N | N | Y
155655 | 96.9 | 66.101 | 195.8 | 149.2 | 89.2 | 98.9 | 29.5 | 66.1 | 97.6 | 137.4 | 108.2 | 1.7 | 2.2192 | 29.7233 | 602.6 | 640.5 | 477.556 | 235.674 | -3.5 | -3.4 | -0.1 | 23 | 8.02 | 4.9 | 1.3 | 9.71E-07 | 0 | 0 | 0 | 0.003 | 16.3214 | 7.2453 | 0.0003 | 0.0003 | 0.0003 | 0 | 0 | 105.43 | N | N | N | N | N | N | N | N | N | Y
155656 | 97.2 | 66.244 | 195.6 | 149.8 | 89.2 | 98.9 | 29.5 | 65.5 | 95.6 | 137.9 | 108.8 | 1.8 | 2.158 | 29.7263 | 602 | 639.8 | 470.808 | 232.488 | -3.6 | -3.5 | -0.1 | 21.8 | 8.21 | 4.59 | 1.2 | 9.85E-07 | 0 | 0 | 0 | 0.0028 | 16.4789 | 6.6949 | 0.0003 | 0.0003 | 0.0003 | 0 | 0 | 109.93 | N | N | N | N | N | N | N | N | N | Y
155657 | 97.3 | 66.35 | 195.5 | 149.8 | 89.1 | 98.9 | 29.5 | 65.3 | 94.9 | 138.2 | 108.8 | 1.8 | 2.1356 | 29.7266 | 601.4 | 639.3 | 468.237 | 231.359 | -3.6 | -3.6 | -0.1 | 20.8 | 8.3 | 4.4 | 1.1 | 9.89E-07 | 0 | 0 | 0 | 0.0026 | 16.5894 | 6.3841 | 0.0002 | 0.0002 | 0.0002 | 0 | 0 | 108.53 | N | N | N | N | N | N | N | N | N | Y
155658 | 97.3 | 66.35 | 195.3 | 149.6 | 89.2 | 98.9 | 29.5 | 65.1 | 94.1 | 138.4 | 108.6 | 1.8 | 2.0307 | 29.7196 | 600.7 | 638.5 | 456.385 | 225.591 | -3.7 | -3.6 | -0.1 | 21.1 | 8.28 | 4.36 | 1 | 1.01E-06 | 0 | 0 | 0 | 0.0026 | 16.1212 | 6.176 | 0.0002 | 0.0002 | 0.0002 | 0 | 0 | 111.8 | N | N | N | N | N | N | N | N | N | Y
155659 | 97.4 | 66.418 | 195.2 | 149.4 | 89.1 | 98.9 | 29.5 | 64.9 | 93.5 | 138.6 | 108.4 | 1.7 | 1.8348 | 29.7126 | 600.2 | 638 | 433.692 | 214.43 | -3.7 | -3.6 | -0.1 | 21.3 | 8.04 | 4.55 | 0.9 | 1.07E-06 | 0 | 0 | 0 | 0.0025 | 14.8869 | 6.1268 | 0.0002 | 0.0002 | 0.0002 | 0 | 0 | 100.66 | N | N | N | N | N | N | N | N | N | Y
155700 | 97.2 | 66.3 | 195.2 | 148.8 | 89.1 | 98.9 | 29.5 | 64.7 | 92.8 | 138.8 | 107.9 | 1.7 | 1.7038 | 29.7152 | 599.8 | 637.5 | 417.843 | 206.7 | -3.6 | -3.6 | -0.1 | 22.6 | 7.61 | 4.93 | 1 | 1.11E-06 | 0 | 0 | 0 | 0.0026 | 13.5816 | 6.3983 | 0.0002 | 0.0002 | 0.0002 | 0 | 0 | 93.88 | N | N | N | N | N | N | N | N | N | Y
155701 | 97.1 | 66.188 | 195.2 | 147.7 | 89.1 | 98.9 | 29.5 | 64.6 | 92.5 | 138.8 | 106.8 | 1.6 | 2.0872 | 29.7225 | 599 | 636.9 | 461.354 | 228.438 | -3.6 | -3.5 | -0.1 | 22.7 | 7.57 | 5.01 | 1.1 | 1.00E-06 | 0 | 0 | 0 | 0.0028 | 14.9267 | 7.1785 | 0.0002 | 0.0002 | 0.0002 | 0 | 0 | 66.82 | N | N | N | N | N | N | N | N | N | N
155702 | 96.8 | 66.033 | 195.2 | 147.1 | 89.1 | 98.9 | 29.5 | 64.5 | 92.2 | 138.9 | 106.4 | 1.6 | 2.4714 | 29.7319 | 598.6 | 636.5 | 502.799 | 249.146 | -3.5 | -3.5 | -0.1 | 22 | 8.06 | 4.72 | 1.2 | 9.19E-07 | 0 | 0 | 0 | 0.003 | 17.3351 | 7.3795 | 0.0003 | 0.0003 | 0.0003 | 0 | 0 | 97.59 | N | N | N | N | N | N | N | N | N | Y
155703 | 96.8 | 66.002 | 195.2 | 149.3 | 89.1 | 98.9 | 29.5 | 64.5 | 92.3 | 139 | 108.3 | 1.7 | 2.6071 | 29.7347 | 598.7 | 636.1 | 516.546 | 255.962 | -3.6 | -3.5 | -0.1 | 23.3 | 8.39 | 4.34 | 1.1 | 8.94E-07 | 0 | 0 | 0 | 0.0033 | 18.5393 | 6.9798 | 0.0003 | 0.0003 | 0.0003 | 0 | 0 | 127.81 | N | N | N | N | N | N | N | N | N | Y
155704 | 96.8 | 65.971 | 195.2 | 150.3 | 89.2 | 98.9 | 29.5 | 64.6 | 92.4 | 139.1 | 109.2 | 1.8 | 2.6316 | 29.7335 | 598.9 | 635.8 | 519.08 | 257.157 | -3.6 | -3.6 | -0.1 | 23.7 | 8.52 | 4.13 | 1 | 8.90E-07 | 0 | 0 | 0 | 0.0033 | 18.9263 | 6.6702 | 0.0002 | 0.0002 | 0.0002 | 0 | 0 | 123.29 | N | N | N | N | N | N | N | N | N | Y
155705 | 96.7 | 65.952 | 195.2 | 150.9 | 89.2 | 98.9 | 29.5 | 64.6 | 92.4 | 139 | 109.7 | 1.9 | 2.3203 | 29.7256 | 599.1 | 635.6 | 487.254 | 241.277 | -3.7 | -3.6 | -0.1 | 23.1 | 8.49 | 4.09 | 1 | 9.49E-07 | 0 | 0 | 0 | 0.0031 | 17.6839 | 6.19 | 0.0002 | 0.0002 | 0.0002 | 0 | 0 | 138.24 | N | N | N | N | N | N | N | N | N | Y
155706 | 96.7 | 65.934 | 195.2 | 150.9 | 89.2 | 98.9 | 29.5 | 64.6 | 92.4 | 139.1 | 109.7 | 1.8 | 2.0424 | 29.7172 | 598.9 | 635.3 | 457.3 | 226.427 | -3.6 | -3.5 | -0.1 | 23 | 8.36 | 4.15 | 1.1 | 1.01E-06 | 0 | 0 | 0 | 0.0029 | 16.3492 | 5.8971 | 0.0002 | 0.0002 | 0.0002 | 0 | 0 | 122.79 | N | N | N | N | N | N | N | N | N | Y
155707 | 96.7 | 65.903 | 195.2 | 149.8 | 89.1 | 98.9 | 29.5 | 64.5 | 92.3 | 139.1 | 108.8 | 1.8 | 1.9481 | 29.717 | 598.6 | 635.3 | 446.585 | 221.173 | -3.7 | -3.6 | -0.1 | 23.5 | 8.27 | 4.21 | 1.1 | 1.04E-06 | 0 | 0 | 0 | 0.0029 | 15.799 | 5.8494 | 0.0002 | 0.0002 | 0.0002 | 0 | 0 | 102.15 | N | N | N | N | N | N | N | N | N | Y
155708 | 96.6 | 65.896 | 195.2 | 149 | 89.1 | 98.9 | 29.5 | 64.4 | 92 | 139.3 | 108.1 | 1.7 | 2.3831 | 29.7321 | 598.5 | 635.2 | 491.532 | 243.569 | -3.7 | -3.6 | -0.1 | 24.4 | 8.45 | 4.05 | 1.1 | 9.40E-07 | 0 | 0 | 0 | 0.0033 | 17.7697 | 6.1987 | 0.0002 | 0.0002 | 0.0002 | 0 | 0 | 101.56 | N | N | N | N | N | N | N | N | N | Y
155709 | 96.6 | 65.847 | 195.2 | 148.7 | 89.1 | 98.9 | 29.5 | 64.4 | 91.9 | 139.5 | 107.7 | 1.7 | 4.0543 | 29.7764 | 598.7 | 635.3 | 643.999 | 319.55 | -3.7 | -3.6 | -0.1 | 25.9 | 9.19 | 3.52 | 1.1 | 5.48E-03 | 0 | 0 | 0 | 0.0045 | 25.348 | 7.0699 | 0.0003 | 0.0003 | 0.0003 | 0 | 0 | 91.81 | N | N | N | N | N | N | N | N | N | Y
155710 | 96.7 | 65.952 | 195.2 | 151.4 | 89.1 | 98.9 | 29.5 | 64.4 | 91.9 | 139.5 | 110.2 | 1.9 | 5.5663 | 29.8161 | 599.8 | 635.1 | 759.285 | 376.853 | -3.7 | -3.7 | -0.1 | 26.4 | 9.75 | 3 | 1.2 | 6.07E-07 | 0 | 0 | 0 | 0.0055 | 31.7263 | 7.0876 | 0.0004 | 0.0004 | 0.0004 | 0 | 0 | 208.43 | N | N | N | N | N | N | N | N | N | Y
155711 | 97.5 | 66.449 | 195.2 | 157 | 89.1 | 98.9 | 29.5 | 64.4 | 91.9 | 139.5 | 115.1 | 2.3 | 5.796 | 29.8169 | 601.7 | 635.1 | 776.089 | 384.519 | -3.8 | -3.7 | -0.1 | 27.1 | 9.75 | 2.77 | 1.3 | 5.95E-07 | 0 | 0 | 0 | 0.0057 | 32.3592 | 6.6766 | 0.0004 | 0.0005 | 0.0005 | 0 | 0 | 223.62 | N | N | N | N | N | N | N | N | N | Y
155712 | 98.1 | 66.884 | 195.2 | 159.4 | 89.1 | 98.9 | 29.5 | 64.5 | 92 | 139.4 | 117.3 | 2.5 | 5.5273 | 29.8117 | 603.5 | 635.3 | 758.87 | 375.285 | -3.8 | -3.7 | -0.1 | 26.7 | 9.63 | 2.73 | 1.4 | 6.09E-07 | 0 | 0 | 0 | 0.0055 | 31.2084 | 6.4262 | 0.0005 | 0.0005 | 0.0005 | 0 | 0 | 224.13 | N | N | N | N | N | N | N | N | N | Y
155713 | 98.8 | 67.363 | 195.2 | 159 | 89 | 98.9 | 29.5 | 64.5 | 92 | 139.1 | 116.9 | 2.5 | 5.5586 | 29.8194 | 605.3 | 635.7 | 761.54 | 376.085 | -3.8 | -3.7 | -0.1 | 26.1 | 9.64 | 2.71 | 1.5 | 6.08E-07 | 0 | 0 | 0 | 0.0054 | 31.2949 | 6.4013 | 0.0005 | 0.0005 | 0.0005 | 0 | 0 | 224.23 | N | N | N | N | N | N | N | N | N | Y
155714 | 99.4 | 67.785 | 195.4 | 158.8 | 89.1 | 98.9 | 29.5 | 64.5 | 92 | 139.1 | 116.8 | 2.5 | 5.5473 | 29.8197 | 606.9 | 636.2 | 761.425 | 375.459 | -3.7 | -3.6 | -0.1 | 25.6 | 9.67 | 2.69 | 1.5 | 6.09E-07 | 0 | 0 | 0 | 0.0053 | 31.3362 | 6.3328 | 0.0005 | 0.0005 | 0.0005 | 0 | 0 | 229.03 | N | N | N | N | N | N | N | N | N | Y
155715 | 100.2 | 68.301 | 195.6 | 159.1 | 89.1 | 98.9 | 29.5 | 64.5 | 92.1 | 139.1 | 117 | 2.5 | 5.6984 | 29.8211 | 608.5 | 637 | 772.115 | 380.189 | -3.7 | -3.6 | -0.1 | 24 | 9.68 | 2.66 | 1.6 | 6.02E-07 | 0 | 0 | 0 | 0.005 | 31.7727 | 6.3558 | 0.0005 | 0.0006 | 0.0006 | 0 | 0 | 226.34 | N | N | N | N | N | N | N | N | N | Y
155716 | 100.8 | 68.699 | 195.8 | 158.9 | 89.1 | 98.9 | 29.5 | 64.5 | 92.1 | 139.1 | 116.8 | 2.5 | 6.0843 | 29.8182 | 609.9 | 637.8 | 797.989 | 392.378 | -3.6 | -3.6 | -0.1 | 23.4 | 9.68 | 2.64 | 1.5 | 5.83E-07 | 0 | 0 | 0 | 0.005 | 32.8107 | 6.5114 | 0.0005 | 0.0006 | 0.0006 | 0 | 0 | 229.43 | N | N | N | N | N | N | N | N | N | Y
155717 | 101.5 | 69.183 | 196.1 | 159.4 | 89.1 | 98.9 | 29.5 | 64.5 | 92.2 | 139.1 | 117.3 | 2.5 | 6.4523 | 29.8267 | 611.4 | 638.6 | 822.378 | 403.893 | -3.8 | -3.7 | -0.1 | 24 | 9.69 | 2.64 | 1.4 | 5.66E-07 | 0 | 0 | 0 | 0.0053 | 33.7774 | 6.6975 | 0.0005 | 0.0005 | 0.0005 | 0 | 0 | 233.58 | N | N | N | N | N | N | N | N | N | Y
155718 | 102 | 69.575 | 196.5 | 160 | 89.1 | 98.9 | 29.5 | 64.5 | 92.2 | 139.1 | 117.8 | 2.6 | 6.4935 | 29.8331 | 613.4 | 639.7 | 825.628 | 404.851 | -3.8 | -3.7 | -0.1 | 24.2 | 9.66 | 2.66 | 1.3 | 5.65E-07 | 0 | 0 | 0 | 0.0054 | 33.766 | 6.765 | 0.0005 | 0.0005 | 0.0005 | 0 | 0 | 238.96 | N | N | N | N | N | N | N | N | N | Y
155719 | 102.5 | 69.886 | 197 | 160.4 | 89.1 | 98.9 | 29.5 | 64.5 | 92.2 | 139.1 | 118.1 | 2.6 | 6.4055 | 29.8201 | 615.1 | 640.6 | 820.745 | 401.621 | -3.7 | -3.6 | -0.1 | 24.4 | 9.62 | 2.68 | 1.3 | 5.70E-07 | 0 | 0 | 0 | 0.0054 | 33.3665 | 6.7675 | 0.0005 | 0.0005 | 0.0005 | 0 | 0 | 239.84 | N | N | N | N | N | N | N | N | N | Y
155720 | 102.8 | 70.097 | 197.4 | 160.5 | 89.1 | 98.9 | 29.5 | 64.5 | 92.2 | 139.1 | 118.2 | 2.6 | 6.3295 | 29.8246 | 617 | 642 | 816.55 | 398.923 | -3.7 | -3.6 | -0.1 | 24.9 | 9.64 | 2.68 | 1.3 | 5.73E-07 | 0 | 0 | 0 | 0.0055 | 33.2006 | 6.7245 | 0.0005 | 0.0005 | 0.0005 | 0 | 0 | 236.73 | N | N | N | N | N | N | N | N | N | Y
155721 | 102.9 | 70.165 | 197.7 | 160 | 89.1 | 98.9 | 29.5 | 64.5 | 92.1 | 139.2 | 117.9 | 2.6 | 6.5179 | 29.8265 | 618.7 | 643.3 | 829.215 | 404.515 | -3.8 | -3.7 | -0.1 | 25.4 | 9.66 | 2.68 | 1.4 | 5.65E-07 | 0 | 0 | 0 | 0.0056 | 33.7441 | 6.7945 | 0.0005 | 0.0005 | 0.0005 | 0 | 0 | 242.42 | N | N | N | N | N | N | N | N | N | Y
155722 | 103 | 70.215 | 198 | 160.4 | 89.1 | 98.9 | 29.5 | 64.4 | 92 | 139.3 | 118.2 | 2.6 | 6.3358 | 29.8166 | 620.4 | 644.7 | 818.377 | 398.456 | -3.8 | -3.8 | -0.1 | 26.2 | 9.65 | 2.67 | 1.4 | 5.74E-07 | 0 | 0 | 0 | 0.0057 | 33.2118 | 6.6718 | 0.0005 | 0.0005 | 0.0005 | 0 | 0 | 243.75 | N | N | N | N | N | N | N | N | N | Y
155723 | 102.9 | 70.165 | 198.5 | 160.4 | 89.1 | 98.8 | 29.5 | 64.4 | 92 | 139.3 | 118.2 | 2.6 | 6.2981 | 29.8024 | 622.2 | 645.9 | 816.836 | 396.867 | -3.7 | -3.7 | -0.1 | 27.2 | 9.67 | 2.65 | 1.4 | 5.76E-07 | 0 | 0 | 0 | 0.0059 | 33.1493 | 6.5946 | 0.0005 | 0.0005 | 0.0005 | 0 | 0 | 236.7 | N | N | N | N | N | N | N | N | N | Y
155724 | 102.7 | 70.047 | 198.9 | 160 | 89.1 | 98.8 | 29.5 | 64.4 | 92 | 139.3 | 117.8 | 2.6 | 6.3332 | 29.8005 | 624 | 647.3 | 819.833 | 397.64 | -3.7 | -3.6 | -0.1 | 28.1 | 9.72 | 2.62 | 1.4 | 5.75E-07 | 0 | 0 | 0 | 0.0061 | 33.3647 | 6.5349 | 0.0005 | 0.0005 | 0.0005 | 0 | 0 | 240.31 | N | N | N | N | N | N | N | N | N | Y
155725 | 102.5 | 69.917 | 199.2 | 160.1 | 89.1 | 98.8 | 29.5 | 64.4 | 92.1 | 139.5 | 118 | 2.6 | 6.4492 | 29.805 | 626 | 648.8 | 827.951 | 400.895 | -3.7 | -3.6 | -0.1 | 28.9 | 9.74 | 2.59 | 1.4 | 5.70E-07 | 0 | 0 | 0 | 0.0064 | 33.7314 | 6.5142 | 0.0005 | 0.0005 | 0.0005 | 0 | 0 | 242.91 | N | N | N | N | N | N | N | N | N | Y
155726 | 102.3 | 69.761 | 199.7 | 160.3 | 89.1 | 98.8 | 29.5 | 64.5 | 92.1 | 139.5 | 118.1 | 2.6 | 6.4042 | 29.803 | 628 | 650.3 | 825.901 | 399.145 | -3.6 | -3.5 | -0.1 | 29 | 9.75 | 2.57 | 1.5 | 5.73E-07 | 0 | 0 | 0 | 0.0064 | 33.6111 | 6.4473 | 0.0005 | 0.0006 | 0.0006 | 0 | 0 | 244.33 | N | N | N | N | N | N | N | N | N | Y
155727 | 102.1 | 69.612 | 199.8 | 160.5 | 89.1 | 98.8 | 29.5 | 64.5 | 92.2 | 139.6 | 118.3 | 2.6 | 6.3425 | 29.8012 | 629.7 | 652 | 822.652 | 396.905 | -3.6 | -3.5 | -0.1 | 29.6 | 9.77 | 2.56 | 1.5 | 5.76E-07 | 0 | 0 | 0 | 0.0064 | 33.4889 | 6.3756 | 0.0005 | 0.0006 | 0.0006 | 0 | 0 | 241.64 | N | N | N | N | N | N | N | N | N | Y
155728 | 101.8 | 69.438 | 200.1 | 160.3 | 89.1 | 98.8 | 29.5 | 64.5 | 92.2 | 139.6 | 118.1 | 2.6 | 6.279 | 29.7982 | 631.4 | 653.3 | 819.199 | 394.609 | -3.6 | -3.6 | -0.1 | 29.4 | 9.79 | 2.54 | 1.5 | 5.80E-07 | 0 | 0 | 0 | 0.0064 | 33.3656 | 6.2935 | 0.0005 | 0.0006 | 0.0006 | 0 | 0 | 243.19 | N | N | N | N | N | N | N | N | N | Y
155729 | 101.5 | 69.233 | 200.3 | 160.4 | 89.1 | 98.8 | 29.5 | 64.5 | 92.2 | 139.6 | 118.1 | 2.6 | 6.1352 | 29.7863 | 632.9 | 654.9 | 810.6 | 389.772 | -3.7 | -3.6 | -0.1 | 27.8 | 9.78 | 2.54 | 1.6 | 5.87E-07 | 0 | 0 | 0 | 0.0059 | 32.9248 | 6.212 | 0.0005 | 0.0006 | 0.0006 | 0 | 0 | 242.95 | N | N | N | N | N | N | N | N | N | Y
155730 | 101.4 | 69.159 | 200.5 | 160.3 | 89 | 98.8 | 29.5 | 64.6 | 92.5 | 139.7 | 118.1 | 2.6 | 5.7233 | 29.7739 | 634.4 | 656.1 | 783.876 | 376.251 | -3.7 | -3.6 | -0.1 | 27 | 9.75 | 2.55 | 1.6 | 6.08E-07 | 0 | 0 | 0 | 0.0056 | 31.6734 | 6.0308 | 0.0006 | 0.0006 | 0.0006 | 0 | 0 | 240.22 | N | N | N | N | N | N | N | N | N | Y
155731 | 101.1 | 68.954 | 200.7 | 159.6 | 89 | 98.8 | 29.5 | 64.7 | 92.9 | 139.7 | 117.4 | 2.5 | 5.4208 | 29.7588 | 635.5 | 657.6 | 763.816 | 366.063 | -3.8 | -3.7 | -0.1 | 25.9 | 9.77 | 2.54 | 1.7 | 6.25E-07 | 0 | 0 | 0 | 0.0052 | 30.8734 | 5.8452 | 0.0006 | 0.0006 | 0.0006 | 0 | 0 | 230.78 | N | N | N | N | N | N | N | N | N | Y
155732 | 100.9 | 68.817 | 200.9 | 158.8 | 89 | 98.8 | 29.5 | 64.7 | 93 | 139.8 | 116.7 | 2.5 | 5.6387 | 29.7528 | 636.5 | 659 | 779.286 | 373.04 | -3.7 | -3.6 | -0.1 | 25.8 | 9.86 | 2.49 | 1.7 | 6.13E-07 | 0 | 0 | 0 | 0.0053 | 31.7737 | 5.8384 | 0.0006 | 0.0006 | 0.0006 | 0 | 0 | 227.2 | N | N | N | N | N | N | N | N | N | Y
155733 | 100.9 | 68.767 | 200.9 | 158.6 | 89 | 98.8 | 29.5 | 64.7 | 93.1 | 139.9 | 116.6 | 2.5 | 6.018 | 29.7587 | 637.9 | 660.1 | 805.194 | 385.039 | -3.7 | -3.6 | -0.1 | 26.2 | 9.9 | 2.46 | 1.8 | 5.94E-07 | 0 | 0 | 0 | 0.0055 | 32.9174 | 5.936 | 0.0006 | 0.0006 | 0.0006 | 0 | 0 | 232.53 | N | N | N | N | N | N | N | N | N | Y
155734 | 100.9 | 68.798 | 201 | 159.4 | 89 | 98.8 | 29.5 | 64.7 | 93.2 | 140 | 117.3 | 2.5 | 6.0314 | 29.7665 | 639.3 | 661.4 | 806.555 | 385.3 | -3.6 | -3.6 | -0.1 | 26.7 | 9.86 | 2.46 | 1.8 | 5.93E-07 | 0 | 0 | 0 | 0.0056 | 32.7959 | 5.9508 | 0.0006 | 0.0007 | 0.0007 | 0 | 0 | 234.71 | N | N | N | N | N | N | N | N | N | Y
155735 | 101.1 | 68.922 | 201.2 | 159.7 | 89 | 98.8 | 29.5 | 64.7 | 93.2 | 140.2 | 117.5 | 2.5 | 5.9477 | 29.7659 | 640.5 | 662.6 | 801.412 | 382.411 | -3.7 | -3.6 | -0.1 | 27 | 9.8 | 2.49 | 1.8 | 5.98E-07 | 0 | 0 | 0 | 0.0057 | 32.3707 | 5.9667 | 0.0006 | 0.0006 | 0.0006 | 0 | 0 | 232.33 | N | N | N | N | N | N | N | N | N | Y
155736 | 101.4 | 69.14 | 201.3 | 159.5 | 89 | 98.8 | 29.5 | 64.8 | 93.3 | 140.2 | 117.4 | 2.5 | 5.8455 | 29.7577 | 641.4 | 664 | 795.044 | 378.946 | -3.7 | -3.6 | -0.1 | 25.8 | 9.75 | 2.52 | 1.8 | 6.04E-07 | 0 | 0 | 0 | 0.0054 | 31.9147 | 6.0057 | 0.0006 | 0.0006 | 0.0006 | 0 | 0 | 233.8 | N | N | N | N | N | N | N | N | N | Y
155737 | 101.8 | 69.438 | 201.4 | 159.4 | 89 | 98.8 | 29.5 | 65 | 94.1 | 140.4 | 117.3 | 2.5 | 5.5833 | 29.7513 | 642.2 | 664.9 | 777.568 | 370.291 | -3.7 | -3.7 | -0.1 | 24.3 | 9.7 | 2.57 | 1.9 | 6.18E-07 | 0 | 0 | 0 | 0.0049 | 31.0109 | 5.9761 | 0.0006 | 0.0007 | 0.0007 | 0 | 0 | 232.03 | N | N | N | N | N | N | N | N | N | Y
155738 | 102.1 | 69.594 | 201.5 | 158.8 | 89 | 98.8 | 29.5 | 65.1 | 94.4 | 140.4 | 116.8 | 2.5 | 5.5272 | 29.743 | 642.8 | 665.8 | 774.031 | 368.299 | -3.8 | -3.7 | -0.1 | 23.1 | 9.67 | 2.61 | 1.9 | 6.21E-07 | 0 | 0 | 0 | 0.0047 | 30.7443 | 6.0257 | 0.0006 | 0.0007 | 0.0007 | 0 | 0 | 229.75 | N | N | N | N | N | N | N | N | N | Y
155739 | 102.7 | 70.029 | 201.5 | 158.6 | 89 | 98.8 | 29.4 | 65.1 | 94.5 | 140.6 | 116.5 | 2.4 | 5.7839 | 29.7415 | 643.5 | 666.7 | 791.781 | 376.489 | -3.8 | -3.7 | -0.1 | 21.7 | 9.66 | 2.63 | 1.8 | 6.08E-07 | 0 | 0 | 0 | 0.0045 | 31.4133 | 6.213 | 0.0006 | 0.0006 | 0.0006 | 0 | 0 | 220.3 | N | N | N | N | N | N | N | N | N | Y
155740 | 103.3 | 70.401 | 201.7 | 158.5 | 89 | 98.8 | 29.4 | 65.1 | 94.5 | 140.7 | 116.5 | 2.4 | 6.0016 | 29.751 | 644.2 | 667.6 | 806.626 | 383.417 | -3.7 | -3.7 | -0.1 | 20.8 | 9.62 | 2.67 | 1.6 | 5.97E-07 | 0 | 0 | 0 | 0.0044 | 31.8554 | 6.4238 | 0.0006 | 0.0006 | 0.0006 | 0 | 0 | 229.99 | N | N | N | N | N | N | N | N | N | Y
155741 | 103.8 | 70.749 | 201.8 | 159 | 89 | 98.8 | 29.4 | 65.2 | 94.6 | 140.9 | 116.9 | 2.5 | 5.8927 | 29.7521 | 644.9 | 668.4 | 799.573 | 379.837 | -3.8 | -3.7 | -0.1 | 21.1 | 9.53 | 2.74 | 1.5 | 6.02E-07 | 0 | 0 | 0 | 0.0044 | 31.2468 | 6.5458 | 0.0005 | 0.0005 | 0.0005 | 0 | 0 | 227.9 | N | N | N | N | N | N | N | N | N | Y
155742 | 104.4 | 71.203 | 201.9 | 159.2 | 89 | 98.8 | 29.4 | 65.2 | 94.6 | 141 | 117.1 | 2.5 | 5.8903 | 29.7588 | 645.6 | 669.1 | 799.581 | 379.698 | -3.8 | -3.8 | -0.1 | 22.5 | 9.42 | 2.85 | 1.4 | 6.03E-07 | 0 | 0 | 0 | 0.0047 | 30.8746 | 6.8009 | 0.0005 | 0.0005 | 0.0005 | 0 | 0 | 222.52 | N | N | N | N | N | N | N | N | N | Y
155743 | 105.3 | 71.768 | 201.9 | 159 | 89 | 98.8 | 29.4 | 65.1 | 94.2 | 141.2 | 116.9 | 2.5 | 5.635 | 29.7605 | 646.1 | 669.6 | 782.469 | 371.419 | -3.8 | -3.7 | -0.1 | 23.7 | 9.25 | 3.01 | 1.6 | 6.16E-07 | 0 | 0 | 0 | 0.0048 | 29.6772 | 7.0296 | 0.0005 | 0.0005 | 0.0005 | 0 | 0 | 219.95 | N | N | N | N | N | N | N | N | N | Y
155744 | 106.1 | 72.34 | 201.9 | 158.4 | 89 | 98.8 | 29.4 | 65 | 94 | 141.3 | 116.4 | 2.4 | 5.0513 | 29.7488 | 646.2 | 670 | 739.549 | 350.878 | -3.8 | -3.7 | -0.1 | 25.3 | 8.79 | 3.45 | 1.7 | 6.53E-07 | 0 | 0 | 0 | 0.0049 | 26.6445 | 7.602 | 0.0005 | 0.0006 | 0.0006 | 0 | 0 | 208.53 | N | N | N | N | N | N | N | N | N | Y
155745 | 107 | 72.943 | 201.9 | 157.9 | 89 | 98.8 | 29.4 | 64.8 | 93.5 | 141.5 | 115.9 | 2.4 | 3.381 | 29.7116 | 645.9 | 670.5 | 598.665 | 283.765 | -3.7 | -3.7 | -0.1 | 26.4 | 7.73 | 4.37 | 1.7 | 8.08E-07 | 0 | 0 | 0 | 0.0041 | 18.9446 | 7.7767 | 0.0004 | 0.0005 | 0.0005 | 0 | 0 | 186.1 | N | N | N | N | N | N | N | N | N | Y
155746 | 107.5 | 73.322 | 201.9 | 153.4 | 89 | 98.8 | 29.4 | 64.8 | 93.3 | 141.4 | 111.9 | 2 | 2.3847 | 29.6943 | 644.9 | 670.9 | 502.968 | 238.472 | -3.6 | -3.5 | -0.1 | 26.8 | 7.1 | 5.07 | 1.7 | 9.62E-07 | 0 | 0 | 0 | 0.0035 | 14.6286 | 7.5868 | 0.0004 | 0.0004 | 0.0004 | 0 | 0 | 65.31 | N | N | N | N | N | N | N | N | N | N
155747 | 107.7 | 73.458 | 201.9 | 147.9 | 89 | 98.8 | 29.4 | 64.6 | 92.9 | 140.8 | 107.1 | 1.6 | 3.5051 | 29.7282 | 643.9 | 671.1 | 611.239 | 290.391 | -3.4 | -3.4 | -0.1 | 25.6 | 7.76 | 4.92 | 1.7 | 7.89E-07 | 0 | 0 | 0 | 0.0041 | 19.4484 | 8.9693 | 0.0004 | 0.0005 | 0.0005 | 0 | 0 | 110.82 | N | N | N | N | N | N | N | N | N | Y
155748 | 108.4 | 73.906 | 201.9 | 149.4 | 89 | 98.8 | 29.5 | 64.6 | 92.7 | 140.7 | 108.4 | 1.7 | 4.3396 | 29.7461 | 644 | 671.1 | 685.59 | 325.884 | -3.5 | -3.4 | -0.1 | 24 | 8.25 | 4.55 | 1.7 | 7.02E-07 | 0 | 0 | 0 | 0.0043 | 23.212 | 9.3015 | 0.0005 | 0.0005 | 0.0005 | 0 | 0 | 159.96 | N | N | N | N | N | N | N | N | N | Y
155749 | 109.1 | 74.409 | 201.8 | 153 | 89 | 98.8 | 29.5 | 64.5 | 92.2 | 140.6 | 111.6 | 2 | 4.4035 | 29.7391 | 644 | 671.3 | 691.026 | 328.395 | -3.7 | -3.6 | -0.1 | 24 | 8.14 | 4.52 | 1.7 | 6.97E-07 | 0 | 0 | 0 | 0.0043 | 23.0912 | 9.328 | 0.0005 | 0.0005 | 0.0005 | 0 | 0 | 148.13 | N | N | N | N | N | N | N | N | N | Y
155750 | 109.8 | 74.863 | 201.6 | 153.6 | 89 | 98.8 | 29.5 | 64.4 | 92 | 140.4 | 112.2 | 2.1 | 4.3158 | 29.7394 | 644 | 671.5 | 683.611 | 324.882 | -3.7 | -3.6 | -0.1 | 24.3 | 7.64 | 4.93 | 1.6 | 7.05E-07 | 0 | 0 | 0 | 0.0043 | 21.4428 | 10.0488 | 0.0005 | 0.0005 | 0.0005 | 0 | 0 | 137.88 | N | N | N | N | N | N | N | N | N | Y
155751 | 110.4 | 75.304 | 201.6 | 153.2 | 89 | 98.8 | 29.5 | 64.4 | 91.8 | 140.4 | 111.8 | 2 | 3.8452 | 29.7381 | 644.1 | 671.6 | 643.009 | 305.552 | -3.6 | -3.5 | -0.1 | 23.6 | 6.8 | 5.84 | 1.5 | 7.50E-07 | 0 | 0 | 0 | 0.004 | 17.9438 | 11.2005 | 0.0004 | 0.0004 | 0.0004 | 0 | 0 | 107.03 | N | N | N | N | N | N | N | N | N | Y
155752 | 111 | 75.689 | 201.4 | 152.7 | 89 | 98.8 | 29.5 | 64.4 | 91.8 | 140 | 111.4 | 2 | 3.2993 | 29.7284 | 643.6 | 671.6 | 592.469 | 281.555 | -3.5 | -3.4 | -0.1 | 23.8 | 5.51 | 7.27 | 1.3 | 8.15E-07 | 0 | 0 | 0 | 0.0037 | 13.398 | 12.8461 | 0.0003 | 0.0004 | 0.0004 | 0 | 0 | 88.25 | N | N | N | N | N | N | N | N | N | Y
155753 | 110.8 | 75.565 | 201.1 | 147.5 | 89 | 98.9 | 29.5 | 64.4 | 91.9 | 140 | 106.8 | 1.6 | 2.9907 | 29.7244 | 642.8 | 671.6 | 564.703 | 268.534 | -3.1 | -3 | -0.1 | 24.3 | 5.12 | 8.13 | 1.3 | 8.55E-07 | 0 | 0 | 0 | 0.0036 | 11.8766 | 13.6999 | 0.0003 | 0.0003 | 0.0003 | 0 | 0 | 0 | N | N | N | N | N | N | N | N | N | N
155754 | 111 | 75.689 | 201 | 147 | 89 | 98.9 | 29.5 | 64.4 | 91.9 | 139.2 | 106.2 | 1.5 | 3.308 | 29.7283 | 641.9 | 671.5 | 594.788 | 283.096 | -2.9 | -2.9 | -0.1 | 24.6 | 5.77 | 7.98 | 1.3 | 8.10E-07 | 0 | 0 | 0 | 0.0038 | 14.1048 | 14.1836 | 0.0003 | 0.0003 | 0.0003 | 0 | 0 | 91.03 | N | N | N | N | N | N | N | N | N | Y
155755 | 111.2 | 75.838 | 200.7 | 149.5 | 89 | 98.9 | 29.5 | 64.4 | 92.1 | 138.8 | 108.5 | 1.7 | 2.9802 | 29.7224 | 641.6 | 671.4 | 563.446 | 268.209 | -3.3 | -3.2 | -0.1 | 24.2 | 6.11 | 7.68 | 1.3 | 3.46E-03 | 0 | 0 | 0 | 0.0036 | 14.1417 | 12.9272 | 0.0003 | 0.0003 | 0.0003 | 0 | 0 | 97.83 | N | N | N | N | N | N | N | N | N | Y
155756 | 111.3 | 75.876 | 200.5 | 149.1 | 89 | 98.9 | 29.5 | 64.5 | 92.2 | 138.9 | 108.2 | 1.7 | 2.6145 | 29.7176 | 641.1 | 671.3 | 527.323 | 251.081 | -3.2 | -3.2 | -0.1 | 23.3 | 5.92 | 7.81 | 1.3 | 1.87E-02 | 0 | 0 | 0 | 0.0032 | 12.8374 | 12.3092 | 0.0003 | 0.0003 | 0.0003 | 0 | 0 | 77.45 | N | N | N | N | N | N | N | N | N | N
155757 | 111.1 | 75.77 | 200.1 | 147.5 | 89 | 98.9 | 29.5 | 64.6 | 92.5 | 139.1 | 106.7 | 1.6 | 2.675 | 29.7256 | 640.4 | 671.3 | 533.334 | 254.162 | -3.2 | -3.1 | -0.1 | 22.3 | 5.11 | 8.7 | 1.4 | 1.07E-02 | 0 | 0 | 0 | 0.0031 | 11.2193 | 13.8745 | 0.0003 | 0.0003 | 0.0003 | 0 | 0 | 66.75 | N | N | N | N | N | N | N | N | N | N
155758 | 110.8 | 75.546 | 199.7 | 145.3 | 89 | 98.9 | 29.5 | 64.6 | 92.6 | 138.9 | 104.8 | 1.4 | 2.6046 | 29.7173 | 639.8 | 671.3 | 526.283 | 250.883 | -3 | -2.9 | -0.1 | 21.4 | 3.99 | 10.15 | 1.5 | 1.14E-02 | 0 | 0 | 0 | 0.003 | 8.6356 | 15.986 | 0.0003 | 0.0004 | 0.0004 | 0 | 0 | 14.62 | N | N | N | N | N | N | N | N | N | N
155759 | 110.3 | 75.173 | 199.4 | 144 | 89 | 98.9 | 29.5 | 64.6 | 92.7 | 138.3 | 103.6 | 1.3 | 2.7004 | 29.7264 | 638.8 | 671.2 | 535.499 | 255.579 | -2.7 | -2.7 | -0.1 | 20.6 | 3.41 | 11.37 | 1.4 | 1.74E-02 | 0 | 0 | 0 | 0.0029 | 7.529 | 18.2408 | 0.0003 | 0.0003 | 0.0003 | 0 | 0 | 4.43 | N | N | N | N | N | N | N | N | N | N
155800 | 109.7 | 74.776 | 199 | 144.8 | 89 | 98.9 | 29.5 | 64.6 | 92.7 | 137.7 | 104.3 | 1.4 | 3.0416 | 29.7374 | 638.4 | 671 | 568.567 | 271.561 | -2.5 | -2.5 | -0.1 | 18.6 | 3.29 | 12.07 | 1.3 | 8.25E-03 | 0 | 0 | 0 | 0.0028 | 7.7124 | 20.5822 | 0.0003 | 0.0003 | 0.0003 | 0 | 0 | 27.29 | N | N | N | N | N | N | N | N | N | N
155801 | 109.3 | 74.496 | 198.6 | 146.1 | 89 | 98.9 | 29.5 | 64.6 | 92.7 | 137.2 | 105.4 | 1.5 | 2.9093 | 29.7414 | 638.4 | 670.8 | 555.506 | 265.361 | -2.6 | -2.6 | -0.1 | 16.5 | 3.12 | 12.53 | 1.2 | 2.00E-02 | 0 | 0 | 0 | 0.0024 | 7.153 | 20.867 | 0.0003 | 0.0003 | 0.0003 | 0 | 0 | 30.39 | N | N | N | N | N | N | N | N | N | N
155802 | 108.8 | 74.154 | 198.1 | 145.9 | 89 | 98.9 | 29.5 | 64.7 | 92.8 | 136.9 | 105.3 | 1.5 | 2.6312 | 29.7311 | 638.1 | 670.8 | 528.245 | 252.333 | -2.7 | -2.6 | -0.1 | 14.7 | 3.31 | 12.4 | 1.1 | 5.18E-03 | 0 | 0 | 0 | 0.002 | 7.2051 | 19.6496 | 0.0003 | 0.0003 | 0.0003 | 0 | 0 | 12.21 | N | N | N | N | N | N | N | N | N | N
155803 | 108.3 | 73.856 | 197.6 | 145.9 | 89 | 98.9 | 29.5 | 64.9 | 93.6 | 136.5 | 105.3 | 1.5 | 2.8765 | 29.7348 | 637.8 | 670.6 | 552.584 | 264.057 | -2.5 | -2.4 | 0 | 14.1 | 4.36 | 11.13 | 1.2 | 8.96E-04 | 0 | 0 | 0 | 0.002 | 9.9433 | 18.4497 | 0.0003 | 0.0003 | 0.0003 | 0 | 0 | 38.74 | N | N | N | N | N | N | N | N | N | N
155804 | 108.1 | 73.701 | 197.1 | 147.5 | 89 | 98.9 | 29.5 | 65.1 | 94.1 | 136.3 | 106.7 | 1.6 | 2.9094 | 29.7382 | 637.9 | 670.4 | 555.708 | 265.561 | -2.8 | -2.7 | -0.1 | 14.2 | 5.5 | 9.49 | 1.2 | 1.82E-03 | 0 | 0 | 0 | 0.0021 | 12.612 | 15.8267 | 0.0003 | 0.0003 | 0.0003 | 0 | 0 | 88.71 | N | N | N | N | N | N | N | N | N | Y
155805 | 108.1 | 73.701 | 196.4 | 149.3 | 89 | 98.9 | 29.5 | 65.2 | 94.4 | 136.7 | 108.3 | 1.7 | 2.5865 | 29.7345 | 638 | 670.4 | 523.526 | 250.118 | -3.2 | -3.1 | -0.1 | 14.9 | 6.01 | 8.3 | 1.2 | 9.15E-07 | 0 | 0 | 0 | 0.002 | 12.9872 | 13.0393 | 0.0003 | 0.0003 | 0.0003 | 0 | 0 | 88.65 | N | N | N | N | N | N | N | N | N | Y
155806 | 108 | 73.62 | 195.9 | 148.6 | 89 | 98.9 | 29.5 | 65.2 | 94.4 | 137.3 | 107.6 | 1.7 | 2.2218 | 29.7262 | 637.9 | 670.3 | 485.333 | 231.835 | -3.2 | -3.1 | -0.1 | 14.5 | 5.98 | 7.94 | 1.3 | 5.33E-04 | 0 | 0 | 0 | 0.0018 | 11.9785 | 11.5572 | 0.0003 | 0.0003 | 0.0003 | 0 | 0 | 81.39 | N | N | N | N | N | N | N | N | N | Y
155807 | 107.9 | 73.558 | 195.4 | 147 | 89 | 98.9 | 29.5 | 65.1 | 94.2 | 137.5 | 106.2 | 1.5 | 2.1075 | 29.7216 | 637.1 | 670.5 | 472.415 | 225.789 | -3.2 | -3.2 | -0.1 | 14.2 | 6.06 | 7.64 | 1.3 | 1.01E-06 | 0 | 0 | 0 | 0.0018 | 11.8082 | 10.8345 | 0.0003 | 0.0003 | 0.0003 | 0 | 0 | 55.03 | N | N | N | N | N | N | N | N | N | N
155808 | 107.7 | 73.427 | 195.1 | 145.6 | 88.9 | 98.9 | 29.5 | 65.1 | 94.2 | 137.4 | 105 | 1.4 | 2.7437 | 29.7371 | 636.4 | 670.6 | 538.302 | 257.573 | -3.2 | -3.1 | -0.1 | 14.9 | 6.72 | 6.94 | 1.2 | 8.89E-07 | 0 | 0 | 0 | 0.0021 | 14.9367 | 11.2282 | 0.0003 | 0.0003 | 0.0003 | 0 | 0 | 72.76 | N | N | N | N | N | N | N | N | N | N
155809 | 107.7 | 73.403 | 194.7 | 146.9 | 89 | 98.9 | 29.5 | 65.1 | 94.2 | 137.7 | 106.2 | 1.5 | 3.1986 | 29.7489 | 636.7 | 670.2 | 583.188 | 279.092 | -3.3 | -3.3 | -0.1 | 17 | 7.24 | 6.22 | 1.3 | 4.88E-03 | 0 | 0 | 0 | 0.0026 | 17.4393 | 10.9014 | 0.0003 | 0.0003 | 0.0003 | 0 | 0 | 110.27 | N | N | N | N | N | N | N | N | N | Y
155810 | 107.7 | 73.44 | 194.5 | 149.5 | 89 | 98.9 | 29.5 | 65.1 | 94.3 | 138.1 | 108.5 | 1.7 | 3.1041 | 29.7376 | 637.1 | 670.3 | 574.288 | 274.614 | -3.5 | -3.4 | -0.1 | 19.4 | 7.16 | 6.01 | 1.5 | 8.34E-07 | 0 | 0 | 0 | 0.0029 | 16.9853 | 10.3545 | 0.0004 | 0.0004 | 0.0004 | 0 | 0 | 102.44 | N | N | N | N | N | N | N | N | N | Y
155811 | 107.8 | 73.508 | 194.3 | 150 | 89 | 98.9 | 29.5 | 65.6 | 95.8 | 138.5 | 109 | 1.8 | 2.6826 | 29.7303 | 637.2 | 670.7 | 533.092 | 254.835 | -3.5 | -3.4 | -0.1 | 21.6 | 6.83 | 6.19 | 1.6 | 8.99E-07 | 0 | 0 | 0 | 0.003 | 15.0251 | 9.9015 | 0.0004 | 0.0004 | 0.0004 | 0 | 0 | 91.49 | N | N | N | N | N | N | N | N | N | Y
155812 | 107.8 | 73.49 | 194.2 | 148.5 | 89 | 98.9 | 29.5 | 66.1 | 97.5 | 138.6 | 107.6 | 1.7 | 2.2895 | 29.7234 | 637.1 | 670.8 | 492.72 | 235.5 | -3.5 | -3.4 | -0.1 | 21.9 | 6.55 | 6.49 | 1.6 | 9.73E-07 | 0 | 0 | 0 | 0.0028 | 13.3104 | 9.5919 | 0.0003 | 0.0004 | 0.0004 | 0 | 0 | 82.49 | N | N | N | N | N | N | N | N | N | Y
155813 | 107.7 | 73.403 | 194.2 | 147 | 89 | 98.9 | 29.5 | 66.6 | 99.3 | 138.5 | 106.3 | 1.5 | 2.0649 | 29.7174 | 636.8 | 670.9 | 467.89 | 223.665 | -3.4 | -3.4 | -0.1 | 21.9 | 6.43 | 6.73 | 1.6 | 1.02E-06 | 0 | 0 | 0 | 0.0027 | 12.4126 | 9.4555 | 0.0003 | 0.0003 | 0.0003 | 0 | 0 | 74.76 | N | N | N | N | N | N | N | N | N | N
155814 | 107.5 | 73.284 | 194.2 | 146.1 | 89 | 98.9 | 29.5 | 66.9 | 100.4 | 138.4 | 105.4 | 1.5 | 2.0742 | 29.7123 | 636.5 | 670.9 | 468.992 | 224.204 | -3.3 | -3.2 | -0.1 | 21.6 | 6.43 | 6.79 | 1.6 | 3.49E-02 | 0 | 0 | 0 | 0.0027 | 12.4543 | 9.556 | 0.0003 | 0.0003 | 0.0003 | 0 | 0 | 69.7 | N | N | N | N | N | N | N | N | N | N
155815 | 107.3 | 73.135 | 194 | 145.8 | 89 | 98.9 | 29.5 | 67.2 | 101.2 | 138.5 | 105.2 | 1.5 | 2.2526 | 29.7224 | 636.1 | 671 | 488.453 | 233.667 | -3.3 | -3.2 | -0.1 | 22.2 | 6.62 | 6.61 | 1.6 | 9.81E-07 | 0 | 0 | 0 | 0.0028 | 13.355 | 9.6905 | 0.0003 | 0.0004 | 0.0004 | 0 | 0 | 71 | N | N | N | N | N | N | N | N | N | N
155816 | 107.2 | 73.061 | 193.9 | 146.1 | 89 | 98.9 | 29.5 | 67.3 | 101.7 | 138.5 | 105.4 | 1.5 | 2.6171 | 29.7371 | 635.9 | 671 | 526.22 | 251.909 | -3.3 | -3.2 | -0.1 | 24.2 | 7 | 6.18 | 1.5 | 9.09E-07 | 0 | 0 | 0 | 0.0034 | 15.237 | 9.7757 | 0.0003 | 0.0004 | 0.0004 | 0 | 0 | 85.84 | N | N | N | N | N | N | N | N | N | Y
155817 | 107.1 | 72.999 | 193.8 | 147.2 | 89 | 98.9 | 29.5 | 67.4 | 102 | 138.5 | 106.4 | 1.6 | 3.2881 | 29.7481 | 636.2 | 671.1 | 590.531 | 282.728 | -3.2 | -3.2 | -0.1 | 26.6 | 7.44 | 5.68 | 1.5 | 8.10E-07 | 0 | 0 | 0 | 0.0041 | 18.1592 | 10.0793 | 0.0004 | 0.0004 | 0.0004 | 0 | 0 | 96.53 | N | N | N | N | N | N | N | N | N | Y
155818 | 107.2 | 73.092 | 193.7 | 149 | 89 | 98.9 | 29.5 | 67.4 | 102 | 138.6 | 108.1 | 1.7 | 3.9134 | 29.7598 | 636.9 | 671.3 | 647.513 | 309.921 | -3.3 | -3.3 | -0.1 | 28.1 | 7.65 | 5.34 | 1.5 | 7.39E-07 | 0 | 0 | 0 | 0.0048 | 20.4801 | 10.3908 | 0.0004 | 0.0004 | 0.0004 | 0 | 0 | 133.61 | N | N | N | N | N | N | N | N | N | Y
155819 | 107.3 | 73.148 | 193.7 | 151.6 | 89 | 98.9 | 29.5 | 67.4 | 102 | 138.7 | 110.4 | 1.9 | 3.8229 | 29.761 | 637.9 | 671.6 | 639.986 | 306.062 | -3.4 | -3.4 | -0.1 | 28.7 | 7.62 | 5.23 | 1.5 | 7.48E-07 | 0 | 0 | 0 | 0.0048 | 20.1342 | 10.05 | 0.0004 | 0.0004 | 0.0004 | 0 | 0 | 133 | N | N | N | N | N | N | N | N | N | Y
155820 | 107.5 | 73.272 | 193.7 | 152.4 | 89 | 98.9 | 29.5 | 67.4 | 102 | 139 | 111.1 | 2 | 3.7137 | 29.7569 | 638.7 | 671.9 | 630.71 | 301.365 | -3.6 | -3.5 | -0.1 | 29.2 | 7.55 | 5.24 | 1.5 | 7.60E-07 | 0 | 0 | 0 | 0.0048 | 19.6511 | 9.911 | 0.0004 | 0.0004 | 0.0004 | 0 | 0 | 131.12 | N | N | N | N | N | N | N | N | N | Y
155821 | 107.6 | 73.378 | 193.7 | 152.3 | 89 | 98.9 | 29.5 | 67.3 | 101.6 | 139 | 111 | 2 | 3.5693 | 29.7614 | 639.6 | 672.1 | 617.914 | 295.06 | -3.6 | -3.5 | -0.1 | 30 | 7.48 | 5.29 | 1.5 | 7.76E-07 | 0 | 0 | 0 | 0.0049 | 19.0638 | 9.8057 | 0.0004 | 0.0004 | 0.0004 | 0 | 0 | 129.05 | N | N | N | N | N | N | N | N | N | Y
155822 | 107.7 | 73.446 | 193.6 | 151.9 | 89 | 98.9 | 29.5 | 67.1 | 101.1 | 139.2 | 110.7 | 1.9 | 3.3814 | 29.7598 | 640.4 | 672.6 | 600.993 | 286.757 | -3.5 | -3.4 | -0.1 | 30.2 | 7.42 | 5.36 | 1.6 | 7.99E-07 | 0 | 0 | 0 | 0.0048 | 18.3765 | 9.6449 | 0.0004 | 0.0004 | 0.0004 | 0 | 0 | 115.61 | N | N | N | N | N | N | N | N | N | Y
155823 | 107.7 | 73.465 | 193.7 | 151.4 | 89 | 98.9 | 29.5 | 67.1 | 101 | 139.3 | 110.2 | 1.9 | 3.264 | 29.7575 | 640.8 | 672.9 | 590.266 | 281.499 | -3.5 | -3.4 | -0.1 | 28.9 | 7.42 | 5.37 | 1.6 | 8.14E-07 | 0 | 0 | 0 | 0.0045 | 18.0384 | 9.4837 | 0.0004 | 0.0004 | 0.0004 | 0 | 0 | 109.5 | N | N | N | N | N | N | N | N | N | Y
155824 | 107.8 | 73.496 | 193.7 | 151 | 89 | 98.9 | 29.5 | 67.1 | 100.9 | 139.4 | 109.8 | 1.9 | 3.4483 | 29.7659 | 641.2 | 673.4 | 607.059 | 289.503 | -3.5 | -3.4 | -0.1 | 27.9 | 7.57 | 5.24 | 1.6 | 7.91E-07 | 0 | 0 | 0 | 0.0044 | 18.9347 | 9.5192 | 0.0004 | 0.0004 | 0.0004 | 0 | 0 | 110.69 | N | N | N | N | N | N | N | N | N | Y
155825 | 107.9 | 73.545 | 193.8 | 150.7 | 89 | 98.9 | 29.5 | 67.1 | 100.9 | 139.4 | 109.6 | 1.8 | 3.8864 | 29.7744 | 641.6 | 673.7 | 646.263 | 308.175 | -3.5 | -3.5 | -0.1 | 27.1 | 7.76 | 5.06 | 1.6 | 7.43E-07 | 0 | 0 | 0 | 0.0046 | 20.6523 | 9.7908 | 0.0005 | 0.0005 | 0.0005 | 0 | 0 | 126.21 | N | N | N | N | N | N | N | N | N | Y
155826 | 107.8 | 73.496 | 194 | 152.1 | 89 | 98.9 | 29.5 | 67.1 | 100.9 | 139.5 | 110.8 | 1.9 | 3.9552 | 29.7717 | 642.2 | 674.3 | 652.509 | 310.935 | -3.5 | -3.5 | -0.1 | 26.2 | 7.77 | 4.99 | 1.7 | 7.37E-07 | 0 | 0 | 0 | 0.0045 | 20.8676 | 9.7327 | 0.0005 | 0.0005 | 0.0005 | 0 | 0 | 144.53 | N | N | N | N | N | N | N | N | N | Y
155827 | 107.7 | 73.44 | 194 | 152.7 | 89 | 98.9 | 29.5 | 67 | 100.8 | 139.5 | 111.3 | 2 | 3.8782 | 29.7655 | 642.9 | 674.7 | 646.087 | 307.624 | -3.5 | -3.4 | -0.1 | 26.6 | 7.7 | 5.01 | 1.7 | 7.45E-07 | 0 | 0 | 0 | 0.0045 | 20.4572 | 9.6811 | 0.0005 | 0.0005 | 0.0005 | 0 | 0 | 139.18 | N | N | N | N | N | N | N | N | N | Y
155828 | 107.7 | 73.403 | 194.1 | 152.9 | 89 | 98.9 | 29.5 | 67 | 100.7 | 139.6 | 111.5 | 2 | 3.7415 | 29.7666 | 643.8 | 675.4 | 634.359 | 301.795 | -3.5 | -3.4 | -0.1 | 30.3 | 7.61 | 5.12 | 1.6 | 7.59E-07 | 0 | 0 | 0 | 0.005 | 19.8439 | 9.6932 | 0.0004 | 0.0005 | 0.0005 | 0 | 0 | 135.26 | N | N | N | N | N | N | N | N | N | Y
155829 | 107.5 | 73.291 | 194.4 | 152.7 | 89 | 98.9 | 29.5 | 67 | 100.8 | 139.6 | 111.3 | 2 | 3.5185 | 29.7624 | 644.7 | 675.9 | 614.61 | 292.137 | -3.5 | -3.5 | -0.1 | 35.5 | 7.39 | 5.43 | 1.5 | 7.84E-07 | 0 | 0 | 0 | 0.0057 | 18.6535 | 9.9573 | 0.0004 | 0.0004 | 0.0004 | 0 | 0 | 123.63 | N | N | N | N | N | N | N | N | N | Y
155830 | 107.3 | 73.129 | 194.6 | 152 | 89 | 98.9 | 29.5 | 67 | 100.7 | 139.7 | 110.7 | 1.9 | 3.2363 | 29.7559 | 645.1 | 676.3 | 588.383 | 279.497 | -3.5 | -3.4 | -0.1 | 26.5 | 6.57 | 6.43 | 1.5 | 8.20E-07 | 0 | 0 | 0 | 0.0041 | 15.868 | 11.2776 | 0.0004 | 0.0004 | 0.0004 | 0 | 0 | 113.44 | N | N | N | N | N | N | N | N | N | Y
155831 | 107.1 | 72.992 | 194.7 | 150.3 | 89 | 98.9 | 29.5 | 67 | 100.7 | 139.7 | 109.2 | 1.8 | 2.7226 | 29.7392 | 645 | 676.8 | 538.624 | 255.733 | -3.4 | -3.3 | -0.1 | 22.5 | 4.97 | 8.33 | 1.5 | 8.98E-07 | 0 | 0 | 0 | 0.0032 | 10.9707 | 13.3674 | 0.0004 | 0.0004 | 0.0004 | 0 | 0 | 36.51 | N | N | N | N | N | N | N | N | N | N
155832 | 106.3 | 72.47 | 194.7 | 145.3 | 88.9 | 98.9 | 29.5 | 67 | 100.7 | 139.1 | 104.7 | 1.4 | 2.3362 | 29.7222 | 644.6 | 677.4 | 499.231 | 236.987 | -3 | -2.9 | -0.1 | 21.7 | 3.76 | 10.05 | 1.6 | 9.69E-07 | 0 | 0 | 0 | 0.0028 | 7.6988 | 14.9597 | 0.0003 | 0.0004 | 0.0004 | 0 | 0 | 6.82 | N | N | N | N | N | N | N | N | N | N
155833 | 105.3 | 71.824 | 195 | 143.9 | 88.9 | 98.9 | 29.5 | 67 | 100.7 | 138.1 | 103.5 | 1.3 | 2.5965 | 29.7348 | 644.4 | 677.9 | 525.257 | 249.488 | -2.5 | -2.4 | 0 | 22.1 | 4.2 | 10.02 | 1.5 | 9.20E-07 | 0 | 0 | 0 | 0.003 | 9.0561 | 15.6957 | 0.0003 | 0.0004 | 0.0004 | 0 | 0 | 2.33 | N | N | N | N | N | N | N | N | N | N
155834 | 104.9 | 71.545 | 195 | 145.8 | 88.9 | 98.9 | 29.5 | 67 | 100.6 | 137.2 | 105.2 | 1.5 | 3.5482 | 29.7651 | 644.7 | 678.2 | 616.289 | 292.957 | -2.5 | -2.4 | 0 | 22.4 | 5.77 | 8.45 | 1.4 | 2.37E-03 | 0 | 0 | 0 | 0.0036 | 14.6043 | 15.5438 | 0.0004 | 0.0004 | 0.0004 | 0 | 0 | 94.83 | N | N | N | N | N | N | N | N | N | Y
155835 | 104.7 | 71.358 | 194.7 | 150 | 88.9 | 98.9 | 29.5 | 66.9 | 100.4 | 137 | 109 | 1.8 | 4.197 | 29.7788 | 645.9 | 678.6 | 673.796 | 320.1 | -3.1 | -3 | -0.1 | 22.3 | 7.04 | 6.84 | 1.5 | 5.13E-03 | 0 | 0 | 0 | 0.0039 | 19.4459 | 13.7464 | 0.0004 | 0.0005 | 0.0005 | 0 | 0 | 139.28 | N | N | N | N | N | N | N | N | N | Y
155836 | 104.7 | 71.408 | 194.7 | 153.2 | 88.9 | 98.9 | 29.5 | 66.9 | 100.4 | 137.5 | 111.8 | 2 | 4.1522 | 29.7699 | 647.4 | 679.2 | 670.577 | 318.029 | -3.4 | -3.4 | -0.1 | 22 | 7.51 | 5.9 | 1.6 | 3.62E-04 | 0 | 0 | 0 | 0.0038 | 20.6365 | 11.7732 | 0.0004 | 0.0005 | 0.0005 | 0 | 0 | 152.4 | N | N | N | N | N | N | N | N | N | Y
155837 | 104.7 | 71.408 | 194.5 | 153.9 | 88.9 | 98.9 | 29.5 | 66.9 | 100.4 | 137.8 | 112.4 | 2.1 | 3.7343 | 29.7594 | 648.9 | 679.9 | 634.919 | 300.616 | -3.5 | -3.4 | -0.1 | 22.2 | 7.54 | 5.56 | 1.6 | 7.62E-07 | 0 | 0 | 0 | 0.0037 | 19.5668 | 10.4913 | 0.0004 | 0.0005 | 0.0005 | 0 | 0 | 142.11 | N | N | N | N | N | N | N | N | N | Y
155838 | 104.6 | 71.302 | 194.2 | 153.1 | 88.9 | 98.9 | 29.5 | 67 | 100.6 | 138.1 | 111.7 | 2 | 3.239 | 29.7541 | 649.9 | 680.5 | 589.723 | 278.906 | -3.5 | -3.5 | -0.1 | 21.6 | 7.28 | 5.66 | 1.7 | 8.21E-07 | 0 | 0 | 0 | 0.0033 | 17.5282 | 9.9049 | 0.0004 | 0.0004 | 0.0004 | 0 | 0 | 136.56 | N | N | N | N | N | N | N | N | N | Y
155839 | 104.4 | 71.166 | 194.2 | 151.5 | 88.9 | 98.9 | 29.5 | 67.2 | 101.3 | 138.3 | 110.3 | 1.9 | 2.6213 | 29.7329 | 650.2 | 681.2 | 529.837 | 250.343 | -3.6 | -3.5 | -0.1 | 21.6 | 6.92 | 5.97 | 1.7 | 9.16E-07 | 0 | 0 | 0 | 0.003 | 14.9589 | 9.3845 | 0.0004 | 0.0004 | 0.0004 | 0 | 0 | 94.87 | N | N | N | N | N | N | N | N | N | Y
155840 | 104 | 70.936 | 194.2 | 149 | 88.9 | 98.9 | 29.5 | 67.3 | 101.7 | 138.3 | 108.1 | 1.7 | 2.1758 | 29.7208 | 650 | 681.7 | 482.689 | 228.01 | -3.5 | -3.4 | -0.1 | 21.1 | 6.76 | 6.17 | 1.6 | 1.01E-06 | 0 | 0 | 0 | 0.0026 | 13.3042 | 8.8349 | 0.0003 | 0.0004 | 0.0004 | 0 | 0 | 82.72 | N | N | N | N | N | N | N | N | N | Y
155841 | 103.8 | 70.78 | 194.2 | 147.4 | 88.9 | 98.9 | 29.5 | 67.4 | 102.1 | 138.1 | 106.6 | 1.6 | 2.1459 | 29.7234 | 650 | 682.3 | 479.125 | 226.357 | -3.5 | -3.4 | -0.1 | 20.1 | 7.04 | 5.95 | 1.6 | 7.82E-03 | 0 | 0 | 0 | 0.0025 | 13.7637 | 8.4598 | 0.0003 | 0.0003 | 0.0003 | 0 | 0 | 79.32 | N | N | N | N | N | N | N | N | N | Y
155842 | 102.8 | 70.06 | 194.3 | 146.6 | 88.9 | 98.9 | 29.5 | 67.5 | 102.4 | 138.1 | 105.9 | 1.5 | 2.6349 | 29.7364 | 650 | 682.9 | 531.247 | 251.088 | -3.5 | -3.4 | -0.1 | 21.1 | 7.58 | 5.47 | 1.7 | 4.49E-02 | 0 | 0 | 0 | 0.0029 | 16.4428 | 8.6296 | 0.0004 | 0.0004 | 0.0004 | 0 | 0 | 93.32 | N | N | N | N | N | N | N | N | N | Y
155843 | 103.2 | 70.333 | 194.5 | 148.5 | 88.9 | 98.9 | 29.5 | 67.5 | 102.5 | 138.2 | 107.6 | 1.7 | 2.6106 | 29.7396 | 650.4 | 683.4 | 529.125 | 250.018 | -3.5 | -3.4 | -0.1 | 22.8 | 7.73 | 5.19 | 1.7 | 9.16E-07 | 0 | 0 | 0 | 0.0031 | 16.6953 | 8.1483 | 0.0004 | 0.0004 | 0.0004 | 0 | 0 | 113.51 | N | N | N | N | N | N | N | N | N | Y
155844 | 103 | 70.246 | 194.6 | 148.8 | 88.9 | 98.9 | 29.5 | 67.5 | 102.6 | 138.4 | 107.9 | 1.7 | 2.4549 | 29.7444 | 651 | 683.9 | 513.301 | 242.455 | -3.5 | -3.4 | -0.1 | 23.5 | 7.67 | 5.07 | 1.7 | 9.45E-07 | 0 | 0 | 0 | 0.0031 | 16.0498 | 7.7206 | 0.0004 | 0.0004 | 0.0004 | 0 | 0 | 96.98 | N | N | N | N | N | N | N | N | N | Y
155845 | 102.8 | 70.078 | 194.7 | 148 | 88.9 | 98.9 | 29.5 | 67.5 | 102.5 | 138.4 | 107.2 | 1.6 | 3.0725 | 29.7597 | 651.6 | 684.5 | 573.497 | 270.873 | -3.4 | -3.4 | -0.1 | 23.9 | 7.98 | 4.74 | 1.8 | 8.45E-07 | 0 | 0 | 0 | 0.0036 | 18.6635 | 8.0617 | 0.0004 | 0.0005 | 0.0005 | 0 | 0 | 82.73 | N | N | N | N | N | N | N | N | N | Y
155846 | 102.5 | 69.886 | 194.8 | 148.5 | 88.9 | 98.9 | 29.5 | 67.5 | 102.4 | 138.1 | 107.6 | 1.7 | 3.9818 | 29.7725 | 652.3 | 685.1 | 656.947 | 310.225 | -3.5 | -3.4 | -0.1 | 23.6 | 8.58 | 4.2 | 2 | 7.38E-07 | 0 | 0 | 0 | 0.004 | 22.9937 | 8.1749 | 0.0006 | 0.0006 | 0.0006 | 0 | 0 | 131.99 | N | N | N | N | N | N | N | N | N | Y
155847 | 102.5 | 69.904 | 195 | 152.2 | 88.8 | 98.9 | 29.5 | 67.2 | 101.4 | 138 | 110.9 | 1.9 | 4.4876 | 29.7807 | 653.6 | 685.5 | 699.882 | 330.216 | -3.6 | -3.5 | -0.1 | 22.7 | 8.91 | 3.79 | 2.1 | 6.93E-07 | 0 | 0 | 0 | 0.0041 | 25.4004 | 7.8671 | 0.0006 | 0.0006 | 0.0006 | 0 | 0 | 182.16 | N | N | N | N | N | N | N | N | N | Y
155848 | 102.5 | 69.867 | 195.1 | 154 | 88.8 | 98.9 | 29.5 | 67.1 | 100.9 | 138 | 112.5 | 2.1 | 4.8712 | 29.7899 | 655.1 | 686.3 | 730.47 | 344.277 | -3.6 | -3.5 | -0.1 | 22.8 | 8.83 | 3.7 | 2 | 6.65E-07 | 0 | 0 | 0 | 0.0043 | 26.2468 | 7.9904 | 0.0006 | 0.0007 | 0.0007 | 0 | 0 | 171.85 | N | N | N | N | N | N | N | N | N | Y
155849 | 102.6 | 69.973 | 195.1 | 154.9 | 88.8 | 98.9 | 29.5 | 66.9 | 100.2 | 137.8 | 113.3 | 2.2 | 4.8564 | 29.7885 | 656.5 | 686.7 | 729.922 | 343.564 | -3.7 | -3.6 | -0.1 | 24.2 | 8.57 | 3.83 | 2 | 6.66E-07 | 0 | 0 | 0 | 0.0046 | 25.4319 | 8.2532 | 0.0006 | 0.0007 | 0.0007 | 0 | 0 | 168.62 | N | N | N | N | N | N | N | N | N | Y
155850 | 102.8 | 70.06 | 195.3 | 156.4 | 88.8 | 98.9 | 29.5 | 66.7 | 99.6 | 137.7 | 114.6 | 2.3 | 4.4663 | 29.7812 | 657.5 | 687.5 | 699.254 | 328.748 | -3.7 | -3.6 | -0.1 | 23.9 | 8.33 | 4.04 | 2.1 | 6.97E-07 | 0 | 0 | 0 | 0.0043 | 23.635 | 8.3458 | 0.0006 | 0.0007 | 0.0007 | 0 | 0 | 166.09 | N | N | N | N | N | N | N | N | N | Y
155851 | 102.9 | 70.147 | 195.5 | 155.6 | 88.8 | 98.9 | 29.5 | 66.4 | 98.7 | 137.8 | 113.9 | 2.2 | 3.9498 | 29.7695 | 658.3 | 688.1 | 656.128 | 308.128 | -3.6 | -3.6 | -0.1 | 22.8 | 8.16 | 4.25 | 2.1 | 7.43E-07 | 0 | 0 | 0 | 0.0039 | 21.698 | 8.221 | 0.0006 | 0.0006 | 0.0006 | 0 | 0 | 159.27 | N | N | N | N | N | N | N | N | N | Y
155852 | 102.9 | 70.178 | 195.6 | 154.1 | 88.8 | 98.9 | 29.5 | 66.3 | 98.1 | 137.9 | 112.6 | 2.1 | 3.6589 | 29.7676 | 659 | 688.8 | 630.866 | 296.063 | -3.6 | -3.5 | -0.1 | 23.7 | 8.1 | 4.37 | 2.2 | 7.74E-07 | 0 | 0 | 0 | 0.0039 | 20.7169 | 8.1273 | 0.0006 | 0.0006 | 0.0006 | 0 | 0 | 145.38 | N | N | N | N | N | N | N | N | N | Y
155853 | 102.9 | 70.178 | 196 | 153.2 | 88.8 | 98.9 | 29.5 | 66.1 | 97.6 | 138 | 111.7 | 2 | 3.5866 | 29.7673 | 659.2 | 689.2 | 624.46 | 293.004 | -3.6 | -3.5 | -0.1 | 24.6 | 8.12 | 4.42 | 2.1 | 7.82E-07 | 0 | 0 | 0 | 0.004 | 20.5438 | 8.1284 | 0.0006 | 0.0006 | 0.0006 | 0 | 0 | 144.84 | N | N | N | N | N | N | N | N | N | Y
155854 | 102.9 | 70.128 | 196.1 | 152.6 | 88.8 | 98.9 | 29.5 | 66 | 97.2 | 138.3 | 111.3 | 2 | 3.4744 | 29.7653 | 659.3 | 689.8 | 614.277 | 288.183 | -3.5 | -3.5 | -0.1 | 23.9 | 8.09 | 4.47 | 2.2 | 7.95E-07 | 0 | 0 | 0 | 0.0038 | 20.1392 | 8.0893 | 0.0006 | 0.0006 | 0.0006 | 0 | 0 | 143.33 | N | N | N | N | N | N | N | N | N | Y
155855 | 102.8 | 70.06 | 196.4 | 152.4 | 88.8 | 98.9 | 29.5 | 65.9 | 97 | 138.4 | 111.1 | 2 | 3.2629 | 29.7559 | 659.4 | 690.1 | 594.576 | 278.839 | -3.5 | -3.4 | -0.1 | 23.6 | 8.02 | 4.53 | 2.1 | 8.21E-07 | 0 | 0 | 0 | 0.0036 | 19.303 | 7.9286 | 0.0005 | 0.0006 | 0.0006 | 0 | 0 | 137.85 | N | N | N | N | N | N | N | N | N | Y
155856 | 102.6 | 69.985 | 196.6 | 151.8 | 88.8 | 98.9 | 29.5 | 65.9 | 96.8 | 138.4 | 110.5 | 1.9 | 3.4455 | 29.7598 | 659.4 | 690.6 | 611.113 | 286.617 | -3.5 | -3.4 | -0.1 | 23.7 | 8.13 | 4.41 | 2 | 7.99E-07 | 0 | 0 | 0 | 0.0037 | 20.1243 | 7.9314 | 0.0005 | 0.0005 | 0.0005 | 0 | 0 | 129.16 | N | N | N | N | N | N | N | N | N | Y
155857 | 102.4 | 69.799 | 196.7 | 151.4 | 88.8 | 98.9 | 29.5 | 65.8 | 96.6 | 138.6 | 110.2 | 1.9 | 4.5376 | 29.784 | 659.7 | 690.8 | 703.505 | 330.132 | -3.6 | -3.5 | -0.1 | 22.5 | 8.59 | 4.04 | 1.9 | 6.93E-07 | 0 | 0 | 0 | 0.0041 | 24.4785 | 8.3701 | 0.0006 | 0.0006 | 0.0006 | 0 | 0 | 135.55 | N | N | N | N | N | N | N | N | N | Y
155858 | 102.2 | 69.699 | 196.9 | 153.6 | 88.8 | 98.9 | 29.5 | 65.7 | 96.1 | 138.6 | 112.1 | 2.1 | 5.2519 | 29.7962 | 660.3 | 691.1 | 760.058 | 356.641 | -3.6 | -3.6 | -0.1 | 22.3 | 8.98 | 3.67 | 1.7 | 6.41E-07 | 0 | 0 | 0 | 0.0044 | 27.6422 | 8.2178 | 0.0006 | 0.0006 | 0.0006 | 0 | 0 | 181.37 | N | N | N | N | N | N | N | N | N | Y
155859 | 102.1 | 69.594 | 197.1 | 155.9 | 88.8 | 98.9 | 29.5 | 65.6 | 95.8 | 138.8 | 114.2 | 2.2 | 5.082 | 29.7895 | 660.9 | 691.3 | 748.101 | 350.759 | -3.7 | -3.6 | -0.1 | 21.6 | 9.06 | 3.46 | 1.9 | 6.52E-07 | 0 | 0 | 0 | 0.0042 | 27.44 | 7.6215 | 0.0006 | 0.0006 | 0.0006 | 0 | 0 | 201.14 | N | N | N | N | N | N | N | N | N | Y
155900 | 101.9 | 69.494 | 197.2 | 157 | 88.8 | 98.9 | 29.5 | 65.5 | 95.5 | 138.8 | 115.2 | 2.3 | 5.1899 | 29.7896 | 661.3 | 691.5 | 756.101 | 354.371 | -3.7 | -3.7 | -0.1 | 20.4 | 9.1 | 3.33 | 2 | 6.46E-07 | 0 | 0 | 0 | 0.004 | 27.8466 | 7.4128 | 0.0007 | 0.0007 | 0.0007 | 0 | 0 | 196.1 | N | N | N | N | N | N | N | N | N | Y
155901 | 101.8 | 69.382 | 197.2 | 156.8 | 88.8 | 98.9 | 29.5 | 65.4 | 95.1 | 138.8 | 115 | 2.3 | 5.5691 | 29.803 | 661.7 | 691.7 | 782.938 | 366.986 | -3.8 | -3.7 | -0.1 | 21.3 | 9.22 | 3.21 | 2 | 6.23E-07 | 0 | 0 | 0 | 0.0043 | 29.2203 | 7.392 | 0.0007 | 0.0007 | 0.0007 | 0 | 0 | 202.14 | N | N | N | N | N | N | N | N | N | Y
155902 | 101.4 | 69.128 | 197.4 | 157.1 | 88.8 | 98.9 | 29.5 | 65.3 | 94.8 | 139 | 115.3 | 2.3 | 5.5954 | 29.7967 | 662 | 691.6 | 785.014 | 367.797 | -3.7 | -3.6 | -0.1 | 22.3 | 9.33 | 3.09 | 2 | 6.22E-07 | 0 | 0 | 0 | 0.0045 | 29.6238 | 7.137 | 0.0007 | 0.0007 | 0.0007 | 0 | 0 | 210.63 | N | N | N | N | N | N | N | N | N | Y
155903 | 101.2 | 68.972 | 197.7 | 158.3 | 88.7 | 98.9 | 29.5 | 65.2 | 94.4 | 138.9 | 116.3 | 2.4 | 5.5246 | 29.7903 | 662 | 691.8 | 780.165 | 365.448 | -3.7 | -3.6 | -0.1 | 23 | 9.4 | 3.01 | 2 | 6.26E-07 | 0 | 0 | 0 | 0.0046 | 29.6509 | 6.8996 | 0.0007 | 0.0007 | 0.0007 | 0 | 0 | 215.09 | N | N | N | N | N | N | N | N | N | Y
155904 | 100.8 | 68.742 | 197.7 | 158.2 | 88.8 | 98.9 | 29.5 | 65.1 | 94.3 | 139 | 116.2 | 2.4 | 5.4741 | 29.7849 | 661.6 | 691.8 | 776.536 | 363.813 | -3.7 | -3.6 | -0.1 | 22.6 | 9.45 | 2.92 | 2 | 6.29E-07 | 0 | 0 | 0 | 0.0045 | 29.6913 | 6.6746 | 0.0006 | 0.0007 | 0.0007 | 0 | 0 | 216.2 | N | N | N | N | N | N | N | N | N | Y
155905 | 100.5 | 68.525 | 198 | 158.4 | 88.7 | 98.9 | 29.5 | 65 | 93.8 | 139 | 116.4 | 2.4 | 5.2256 | 29.777 | 661.3 | 691.6 | 758.819 | 355.507 | -3.7 | -3.6 | -0.1 | 21.9 | 9.49 | 2.86 | 1.9 | 6.43E-07 | 0 | 0 | 0 | 0.0043 | 29.1447 | 6.3817 | 0.0006 | 0.0006 | 0.0006 | 0 | 0 | 219.8 | N | N | N | N | N | N | N | N | N | Y
155906 | 100.2 | 68.301 | 198.2 | 158.2 | 88.7 | 98.9 | 29.5 | 64.9 | 93.6 | 139 | 116.2 | 2.4 | 5.0718 | 29.7651 | 661.1 | 691.6 | 747.839 | 350.28 | -3.6 | -3.5 | -0.1 | 22.3 | 9.54 | 2.81 | 1.9 | 6.53E-07 | 0 | 0 | 0 | 0.0043 | 28.8579 | 6.1755 | 0.0006 | 0.0006 | 0.0006 | 0 | 0 | 214.46 | N | N | N | N | N | N | N | N | N | Y
155907 | 99.9 | 68.096 | 198.3 | 157.6 | 88.6 | 98.9 | 29.5 | 64.9 | 93.6 | 139 | 115.7 | 2.4 | 5.3252 | 29.7701 | 660.7 | 691.3 | 765.741 | 358.854 | -3.7 | -3.6 | -0.1 | 23 | 9.64 | 2.73 | 1.9 | 6.37E-07 | 0 | 0 | 0 | 0.0045 | 29.8784 | 6.1555 | 0.0006 | 0.0006 | 0.0006 | 0 | 0 | 212.09 | N | N | N | N | N | N | N | N | N | Y
155908 | 99.5 | 67.847 | 198.7 | 157.4 | 88.6 | 98.8 | 29.5 | 64.9 | 93.6 | 139.3 | 115.5 | 2.4 | 5.6692 | 29.7798 | 660.4 | 691.1 | 789.675 | 370.293 | -3.7 | -3.6 | -0.1 | 24.3 | 9.72 | 2.65 | 1.9 | 6.18E-07 | 0 | 0 | 0 | 0.0049 | 31.0836 | 6.1592 | 0.0006 | 0.0007 | 0.0007 | 0 | 0 | 213.49 | N | N | N | N | N | N | N | N | N | Y
155909 | 99.2 | 67.642 | 198.8 | 158.4 | 88.7 | 98.8 | 29.5 | 65.1 | 94.3 | 139.2 | 116.4 | 2.4 | 5.4848 | 29.7732 | 660 | 690.9 | 776.818 | 364.325 | -3.7 | -3.6 | -0.1 | 23.9 | 9.73 | 2.6 | 1.8 | 6.28E-07 | 0 | 0 | 0 | 0.0048 | 30.6167 | 5.9579 | 0.0006 | 0.0006 | 0.0006 | 0 | 0 | 225.64 | N | N | N | N | N | N | N | N | N | Y
155910 | 99 | 67.518 | 198.8 | 158.7 | 88.6 | 98.8 | 29.5 | 65.5 | 95.6 | 139.2 | 116.7 | 2.5 | 5.455 | 29.767 | 659.2 | 690.4 | 774.58 | 363.441 | -3.6 | -3.6 | -0.1 | 23.7 | 9.77 | 2.56 | 1.7 | 6.29E-07 | 0 | 0 | 0 | 0.0047 | 30.6501 | 5.8516 | 0.0006 | 0.0006 | 0.0006 | 0 | 0 | 223.5 | N | N | N | N | N | N | N | N | N | Y
155911 | 98.8 | 67.35 | 199 | 158.1 | 88.7 | 98.8 | 29.5 | 65.8 | 96.5 | 139.1 | 116.2 | 2.4 | 5.674 | 29.7699 | 658.6 | 689.9 | 789.554 | 370.713 | -3.6 | -3.6 | -0.1 | 24.1 | 9.81 | 2.52 | 1.7 | 6.17E-07 | 0 | 0 | 0 | 0.0049 | 31.3994 | 5.874 | 0.0006 | 0.0006 | 0.0006 | 0 | 0 | 223.97 | N | N | N | N | N | N | N | N | N | Y
155912 | 98.7 | 67.263 | 199.1 | 158.8 | 88.7 | 98.8 | 29.5 | 66 | 97.3 | 139.2 | 116.7 | 2.5 | 5.4776 | 29.7712 | 658.2 | 689.2 | 775.757 | 364.376 | -3.7 | -3.6 | -0.1 | 23.7 | 9.79 | 2.51 | 1.8 | 6.28E-07 | 0 | 0 | 0 | 0.0048 | 30.7949 | 5.7485 | 0.0006 | 0.0006 | 0.0006 | 0 | 0 | 229.07 | N | N | N | N | N | N | N | N | N | Y
155913 | 98.6 | 67.232 | 199.2 | 158.9 | 88.7 | 98.8 | 29.5 | 66.2 | 97.9 | 139.2 | 116.8 | 2.5 | 5.2274 | 29.7649 | 657.7 | 688.7 | 757.936 | 356.1 | -3.7 | -3.6 | -0.1 | 23.2 | 9.77 | 2.52 | 1.8 | 6.42E-07 | 0 | 0 | 0 | 0.0045 | 30.0504 | 5.626 | 0.0006 | 0.0006 | 0.0006 | 0 | 0 | 224.2 | N | N | N | N | N | N | N | N | N | Y
155914 | 98.7 | 67.319 | 199.3 | 158.3 | 88.7 | 98.8 | 29.5 | 66.3 | 98.2 | 139.1 | 116.3 | 2.4 | 4.9859 | 29.756 | 656.6 | 687.9 | 740.036 | 347.912 | -3.6 | -3.5 | -0.1 | 24.5 | 9.77 | 2.52 | 1.9 | 6.57E-07 | 0 | 0 | 0 | 0.0047 | 29.3597 | 5.5076 | 0.0006 | 0.0006 | 0.0006 | 0 | 0 | 221.59 | N | N | N | N | N | N | N | N | N | Y
155915 | 98.9 | 67.437 | 199.3 | 157.9 | 88.7 | 98.8 | 29.5 | 66.4 | 98.6 | 139.2 | 115.9 | 2.4 | 4.8498 | 29.7482 | 655.4 | 687.1 | 729.686 | 343.338 | -3.6 | -3.5 | -0.1 | 26 | 9.77 | 2.53 | 2 | 6.66E-07 | 0 | 0 | 0 | 0.0049 | 28.9525 | 5.4436 | 0.0006 | 0.0007 | 0.0007 | 0 | 0 | 214.66 | N | N | N | N | N | N | N | N | N | Y
155916 | 99.2 | 67.661 | 199.3 | 157.3 | 88.6 | 98.8 | 29.5 | 66.4 | 98.6 | 139.2 | 115.4 | 2.4 | 4.8569 | 29.7449 | 654.3 | 686.5 | 729.931 | 343.752 | -3.6 | -3.6 | -0.1 | 25.5 | 9.75 | 2.54 | 2 | 6.65E-07 | 0 | 0 | 0 | 0.0048 | 28.9515 | 5.4781 | 0.0006 | 0.0007 | 0.0007 | 0 | 0 | 212.01 | N | N | N | N | N | N | N | N | N | Y
155917 | 99.6 | 67.885 | 199.3 | 157.2 | 88.6 | 98.8 | 29.5 | 66.3 | 98.5 | 139.3 | 115.3 | 2.3 | 4.9078 | 29.748 | 653.2 | 686 | 733.234 | 345.666 | -3.6 | -3.5 | -0.1 | 24.8 | 9.72 | 2.56 | 1.9 | 6.62E-07 | 0 | 0 | 0 | 0.0047 | 29.007 | 5.5663 | 0.0006 | 0.0006 | 0.0006 | 0 | 0 | 211.12 | N | N | N | N | N | N | N | N | N | Y
155918 | 100.1 | 68.251 | 199.3 | 157 | 88.6 | 98.8 | 29.5 | 66.3 | 98.4 | 139.3 | 115.2 | 2.3 | 5.0421 | 29.7495 | 652.3 | 685.1 | 742.754 | 350.486 | -3.7 | -3.6 | -0.1 | 25.3 | 9.64 | 2.61 | 1.8 | 6.53E-07 | 0 | 0 | 0 | 0.0049 | 29.181 | 5.7525 | 0.0006 | 0.0006 | 0.0006 | 0 | 0 | 209.93 | N | N | N | N | N | N | N | N | N | Y
155919 | 100.6 | 68.606 | 199.3 | 157.2 | 88.6 | 98.8 | 29.5 | 66.3 | 98.4 | 139.4 | 115.3 | 2.3 | 5.0041 | 29.7502 | 651.3 | 684.2 | 739.674 | 349.33 | -3.7 | -3.6 | -0.1 | 25.5 | 9.51 | 2.71 | 1.7 | 6.55E-07 | 0 | 0 | 0 | 0.0049 | 28.6901 | 5.9463 | 0.0005 | 0.0006 | 0.0006 | 0 | 0 | 209.68 | N | N | N | N | N | N | N | N | N | Y
155920 | 101.3 | 69.059 | 199.3 | 157.3 | 88.6 | 98.8 | 29.5 | 66.3 | 98.4 | 139.4 | 115.4 | 2.3 | 4.7227 | 29.7481 | 650.5 | 683.5 | 717.96 | 339.318 | -3.7 | -3.6 | -0.1 | 26.1 | 9.29 | 2.88 | 1.7 | 6.74E-07 | 0 | 0 | 0 | 0.0049 | 27.2099 | 6.135 | 0.0005 | 0.0006 | 0.0006 | 0 | 0 | 206.09 | N | N | N | N | N | N | N | N | N | Y
155921 | 101.9 | 69.457 | 199.5 | 157 | 88.6 | 98.8 | 29.5 | 66.3 | 98.3 | 139.6 | 115.1 | 2.3 | 4.3099 | 29.7386 | 649.4 | 682.5 | 684.668 | 323.787 | -3.7 | -3.6 | -0.1 | 26.4 | 9.08 | 3.09 | 1.7 | 7.07E-07 | 0 | 0 | 0 | 0.0047 | 25.3725 | 6.2741 | 0.0005 | 0.0005 | 0.0005 | 0 | 0 | 190.9 | N | N | N | N | N | N | N | N | N | Y
155922 | 102.4 | 69.817 | 199.5 | 155.7 | 88.6 | 98.8 | 29.5 | 66.2 | 98.2 | 139.6 | 114 | 2.2 | 4.0241 | 29.7382 | 648.7 | 681.6 | 660.401 | 312.506 | -3.6 | -3.6 | -0.1 | 25.8 | 8.82 | 3.37 | 1.7 | 7.33E-07 | 0 | 0 | 0 | 0.0044 | 23.7887 | 6.609 | 0.0005 | 0.0005 | 0.0005 | 0 | 0 | 175.97 | N | N | N | N | N | N | N | N | N | Y
155923 | 102.8 | 70.116 | 199.5 | 154.8 | 88.6 | 98.8 | 29.5 | 66.3 | 98.2 | 139.6 | 113.2 | 2.2 | 3.3885 | 29.7176 | 647.7 | 681 | 603.057 | 285.441 | -3.6 | -3.5 | -0.1 | 25.6 | 8.12 | 3.97 | 1.8 | 8.03E-07 | 0 | 0 | 0 | 0.004 | 20.0148 | 7.1183 | 0.0005 | 0.0005 | 0.0005 | 0 | 0 | 170.98 | N | N | N | N | N | N | N | N | N | Y
155924 | 103.1 | 70.271 | 199.5 | 153.1 | 88.6 | 98.8 | 29.5 | 66.3 | 98.2 | 139.6 | 111.7 | 2 | 2.4828 | 29.6925 | 646.1 | 680.1 | 514.128 | 243.475 | -3.5 | -3.5 | -0.1 | 25.6 | 6.99 | 5.05 | 1.8 | 9.42E-07 | 0 | 0 | 0 | 0.0034 | 14.7023 | 7.715 | 0.0004 | 0.0004 | 0.0004 | 0 | 0 | 117.31 | N | N | N | N | N | N | N | N | N | Y
155925 | 102.9 | 70.184 | 199.5 | 149.3 | 88.6 | 98.8 | 29.5 | 66.2 | 98.2 | 139.5 | 108.3 | 1.7 | 1.8865 | 29.6754 | 644.5 | 679.3 | 448.756 | 212.718 | -3.3 | -3.3 | -0.1 | 25.1 | 6.01 | 6.37 | 1.8 | 1.08E-06 | 0 | 0 | 0 | 0.0029 | 11.0316 | 8.5131 | 0.0003 | 0.0004 | 0.0004 | 0 | 0 | 58.56 | N | N | N | N | N | N | N | N | N | N
155926 | 102.7 | 70.022 | 199.5 | 146.3 | 88.5 | 98.8 | 29.5 | 66.1 | 97.7 | 139 | 105.7 | 1.5 | 2.0595 | 29.6808 | 642.7 | 678.6 | 468.374 | 222.415 | -3.3 | -3.2 | -0.1 | 24.1 | 5.09 | 7.87 | 1.7 | 1.03E-06 | 0 | 0 | 0 | 0.0029 | 9.7672 | 10.9884 | 0.0003 | 0.0004 | 0.0004 | 0 | 0 | 50.97 | N | N | N | N | N | N | N | N | N | N
155927 | 102.4 | 69.83 | 199.5 | 144.6 | 88.5 | 98.8 | 29.5 | 66.1 | 97.5 | 138.5 | 104.1 | 1.4 | 2.1375 | 29.6871 | 641.3 | 677.8 | 477.387 | 227.024 | -3.2 | -3.1 | -0.1 | 23.3 | 3.99 | 9.63 | 1.5 | 1.01E-06 | 0 | 0 | 0 | 0.0029 | 7.8175 | 13.7213 | 0.0003 | 0.0003 | 0.0003 | 0 | 0 | 19.35 | N | N | N | N | N | N | N | N | N | N
155928 | 101.8 | 69.382 | 199.4 | 143.5 | 88.5 | 98.8 | 29.5 | 66.1 | 97.5 | 138 | 103.1 | 1.3 | 2.1755 | 29.685 | 639.9 | 677.4 | 481.289 | 229.155 | -2.8 | -2.8 | -0.1 | 22.2 | 3.22 | 11.27 | 1.3 | 1.00E-06 | 0 | 0 | 0 | 0.0028 | 6.3647 | 16.2182 | 0.0003 | 0.0003 | 0.0003 | 0 | 0 | 9.88 | N | N | N | N | N | N | N | N | N | N
155929 | 101.3 | 69.078 | 199.1 | 143.8 | 88.5 | 98.8 | 29.5 | 66.1 | 97.5 | 137.2 | 103.4 | 1.3 | 2.2547 | 29.6929 | 638.9 | 676.6 | 489.726 | 233.451 | -2.6 | -2.6 | -0.1 | 19.9 | 2.93 | 12.37 | 1.3 | 9.83E-07 | 0 | 0 | 0 | 0.0026 | 5.9062 | 18.128 | 0.0003 | 0.0003 | 0.0003 | 0 | 0 | 12.13 | N | N | N | N | N | N | N | N | N | N
155930 | 100.8 | 68.717 | 198.8 | 144.6 | 88.5 | 98.8 | 29.5 | 66.1 | 97.6 | 136.6 | 104.1 | 1.4 | 2.3805 | 29.6994 | 638 | 675.9 | 502.952 | 240.003 | -2.5 | -2.5 | -0.1 | 18.7 | 2.9 | 12.9 | 1.4 | 7.85E-03 | 0 | 0 | 0 | 0.0025 | 6.0007 | 19.4393 | 0.0003 | 0.0003 | 0.0003 | 0 | 0 | 20.26 | N | N | N | N | N | N | N | N | N | N
155931 | 100.3 | 68.401 | 198.5 | 145.1 | 88.5 | 98.8 | 29.5 | 66.1 | 97.8 | 136.1 | 104.6 | 1.4 | 2.3552 | 29.6965 | 637.2 | 675.1 | 500.097 | 238.802 | -2.6 | -2.6 | -0.1 | 18.6 | 2.91 | 13.12 | 1.3 | 1.77E-02 | 0 | 0 | 0 | 0.0024 | 6.0007 | 19.6672 | 0.0003 | 0.0003 | 0.0003 | 0 | 0 | 18.65 | N | N | N | N | N | N | N | N | N | N
155932 | 99.9 | 68.108 | 198.1 | 145.3 | 88.5 | 98.8 | 29.5 | 66.1 | 97.8 | 135.8 | 104.8 | 1.4 | 2.2611 | 29.696 | 636.2 | 674.7 | 489.438 | 233.911 | -2.7 | -2.6 | -0.1 | 18.5 | 3.07 | 12.96 | 1.2 | 1.92E-02 | 0 | 0 | 0 | 0.0024 | 6.1946 | 19.0317 | 0.0003 | 0.0003 | 0.0003 | 0 | 0 | 19.37 | N | N | N | N | N | N | N | N | N | N
155933 | 99.5 | 67.81 | 197.6 | 145.2 | 88.5 | 98.8 | 29.5 | 66.1 | 97.8 | 135.5 | 104.7 | 1.4 | 2.1033 | 29.6881 | 635.1 | 673.8 | 471.813 | 225.656 | -2.6 | -2.6 | -0.1 | 17 | 3.95 | 11.85 | 1.1 | 1.34E-02 | 0 | 0 | 0 | 0.0021 | 7.6985 | 16.7879 | 0.0002 | 0.0002 | 0.0002 | 0 | 0 | 20.14 | N | N | N | N | N | N | N | N | N | N
155934 | 99.2 | 67.63 | 197.1 | 145.9 | 88.5 | 98.8 | 29.5 | 66.1 | 97.8 | 135.2 | 105.3 | 1.5 | 2.4112 | 29.7 | 634.3 | 673.3 | 505.141 | 241.867 | -2.8 | -2.7 | -0.1 | 14.8 | 5.42 | 9.85 | 1.1 | 2.64E-02 | 0 | 0 | 0 | 0.002 | 11.3175 | 14.9527 | 0.0002 | 0.0003 | 0.0003 | 0 | 0 | 74.59 | N | N | N | N | N | N | N | N | N | N
155935 | 99.1 | 67.574 | 196.6 | 148.4 | 88.4 | 98.8 | 29.5 | 66.2 | 97.9 | 135.4 | 107.5 | 1.7 | 2.4135 | 29.697 | 633.9 | 672.6 | 505.469 | 242.085 | -3.2 | -3.1 | -0.1 | 14.1 | 6.51 | 8.01 | 1.2 | 1.42E-02 | 0 | 0 | 0 | 0.0019 | 13.6178 | 12.1728 | 0.0003 | 0.0003 | 0.0003 | 0 | 0 | 97.53 | N | N | N | N | N | N | N | N | N | Y
155936 | 99.2 | 67.661 | 196.1 | 149.6 | 88.4 | 98.8 | 29.5 | 66.2 | 97.9 | 136.1 | 108.6 | 1.8 | 2.2115 | 29.6933 | 633.5 | 672.1 | 483.718 | 231.729 | -3.4 | -3.3 | -0.1 | 14.7 | 7 | 6.84 | 1.3 | 9.88E-07 | 0 | 0 | 0 | 0.0019 | 14.0153 | 9.9518 | 0.0003 | 0.0003 | 0.0003 | 0 | 0 | 91.98 | N | N | N | N | N | N | N | N | N | Y
155937 | 99.2 | 67.655 | 195.6 | 149.1 | 88.4 | 98.8 | 29.5 | 66.2 | 97.9 | 136.6 | 108.1 | 1.7 | 2.119 | 29.6936 | 633.2 | 671.5 | 473.572 | 226.936 | -3.5 | -3.4 | -0.1 | 21.2 | 7.24 | 6.14 | 1.4 | 1.01E-06 | 0 | 0 | 0 | 0.0026 | 14.1781 | 8.7509 | 0.0003 | 0.0003 | 0.0003 | 0 | 0 | 89.81 | N | N | N | N | N | N | N | N | N | Y
155938 | 99.2 | 67.655 | 195.3 | 148.6 | 88.4 | 98.8 | 29.5 | 66.2 | 97.9 | 137.2 | 107.7 | 1.7 | 2.1539 | 29.7007 | 632.8 | 670.9 | 477.324 | 228.873 | -3.6 | -3.5 | -0.1 | 26.7 | 7.39 | 5.75 | 1.5 | 1.00E-06 | 0 | 0 | 0 | 0.0034 | 14.6056 | 8.2613 | 0.0003 | 0.0003 | 0.0003 | 0 | 0 | 88 | N | N | N | N | N | N | N | N | N | Y
155939 | 99.3 | 67.674 | 195 | 148.4 | 88.4 | 98.8 | 29.5 | 66.2 | 97.8 | 137.7 | 107.5 | 1.7 | 2.0034 | 29.6973 | 632.4 | 670.7 | 459.966 | 220.595 | -3.5 | -3.4 | -0.1 | 26.9 | 7.21 | 5.7 | 1.5 | 1.04E-06 | 0 | 0 | 0 | 0.0033 | 13.7341 | 7.8887 | 0.0003 | 0.0003 | 0.0003 | 0 | 0 | 95.43 | N | N | N | N | N | N | N | N | N | Y
155940 | 99.2 | 67.63 | 194.8 | 148.1 | 88.4 | 98.8 | 29.5 | 66.1 | 97.5 | 138 | 107.3 | 1.6 | 1.897 | 29.6925 | 631.7 | 670.2 | 447.285 | 214.626 | -3.4 | -3.4 | -0.1 | 26.2 | 7.18 | 5.65 | 1.4 | 1.07E-06 | 0 | 0 | 0 | 0.0031 | 13.3077 | 7.6178 | 0.0003 | 0.0003 | 0.0003 | 0 | 0 | 62.37 | N | N | N | N | N | N | N | N | N | N
155941 | 99 | 67.487 | 194.7 | 146.9 | 88.4 | 98.8 | 29.5 | 66 | 97.4 | 138.2 | 106.2 | 1.5 | 2.3414 | 29.702 | 630.8 | 669.7 | 496.523 | 238.525 | -3.4 | -3.3 | -0.1 | 25.9 | 7.74 | 5.2 | 1.4 | 9.60E-07 | 0 | 0 | 0 | 0.0034 | 15.9433 | 7.7911 | 0.0003 | 0.0003 | 0.0003 | 0 | 0 | 102.23 | N | N | N | N | N | N | N | N | N | Y
155942 | 98.9 | 67.437 | 194.7 | 148.2 | 88.4 | 98.8 | 29.5 | 66 | 97.4 | 138.4 | 107.3 | 1.6 | 2.8404 | 29.716 | 630.6 | 669.2 | 547.321 | 263.107 | -3.5 | -3.4 | -0.1 | 25.9 | 8.36 | 4.58 | 1.5 | 8.70E-07 | 0 | 0 | 0 | 0.0037 | 19.0001 | 7.5577 | 0.0004 | 0.0004 | 0.0004 | 0 | 0 | 111.14 | N | N | N | N | N | N | N | N | N | Y
155943 | 98.9 | 67.419 | 194.7 | 149.3 | 88.4 | 98.8 | 29.5 | 66 | 97.4 | 138.6 | 108.3 | 1.7 | 3.0133 | 29.7242 | 630.7 | 668.8 | 564.302 | 271.317 | -3.6 | -3.6 | -0.1 | 27 | 8.6 | 4.16 | 1.5 | 8.43E-07 | 0 | 0 | 0 | 0.004 | 20.1364 | 7.093 | 0.0004 | 0.0004 | 0.0004 | 0 | 0 | 143.98 | N | N | N | N | N | N | N | N | N | Y
155944 | 98.8 | 67.388 | 194.7 | 150.7 | 88.4 | 98.8 | 29.5 | 66 | 97.3 | 138.5 | 109.6 | 1.8 | 2.6922 | 29.7114 | 630.7 | 668.5 | 532.615 | 255.97 | -3.7 | -3.6 | -0.1 | 27.7 | 8.42 | 4.09 | 1.5 | 1.72E-02 | 0 | 0 | 0 | 0.0039 | 18.617 | 6.5803 | 0.0003 | 0.0004 | 0.0004 | 0 | 0 | 139.9 | N | N | N | N | N | N | N | N | N | Y
155945 | 98.7 | 67.319 | 195 | 150.8 | 88.4 | 98.8 | 29.5 | 66 | 97.1 | 138.3 | 109.6 | 1.8 | 2.3102 | 29.7 | 630.6 | 668.1 | 493.65 | 237.167 | -3.6 | -3.5 | -0.1 | 29.1 | 8.21 | 4.21 | 1.5 | 9.66E-07 | 0 | 0 | 0 | 0.0038 | 16.8107 | 6.2669 | 0.0003 | 0.0003 | 0.0003 | 0 | 0 | 113.85 | N | N | N | N | N | N | N | N | N | Y
155946 | 98.5 | 67.176 | 195.1 | 149.8 | 88.4 | 98.8 | 29.5 | 66 | 97.1 | 138.2 | 108.7 | 1.8 | 2.2711 | 29.6956 | 630.1 | 667.6 | 489.452 | 235.232 | -3.6 | -3.5 | -0.1 | 29.3 | 8.15 | 4.31 | 1.5 | 9.74E-07 | 0 | 0 | 0 | 0.0038 | 16.5478 | 6.3687 | 0.0003 | 0.0003 | 0.0003 | 0 | 0 | 103.6 | N | N | N | N | N | N | N | N | N | Y
155947 | 98.2 | 66.965 | 195.1 | 149.2 | 88.4 | 98.8 | 29.5 | 66 | 97.2 | 138.2 | 108.2 | 1.7 | 2.2999 | 29.6976 | 629.6 | 667.3 | 492.441 | 236.799 | -3.6 | -3.5 | -0.1 | 27.5 | 8.04 | 4.43 | 1.6 | 9.67E-07 | 0 | 0 | 0 | 0.0036 | 16.4488 | 6.5861 | 0.0003 | 0.0004 | 0.0004 | 0 | 0 | 106.33 | N | N | N | N | N | N | N | N | N | Y
155948 | 97.9 | 66.748 | 195.2 | 149.4 | 88.4 | 98.8 | 29.5 | 65.9 | 97 | 138.2 | 108.4 | 1.7 | 2.1872 | 29.6974 | 629.2 | 667 | 480.182 | 230.97 | -3.6 | -3.5 | -0.1 | 27.2 | 7.85 | 4.61 | 1.5 | 9.92E-07 | 0 | 0 | 0 | 0.0035 | 15.6633 | 6.6884 | 0.0003 | 0.0003 | 0.0003 | 0 | 0 | 92 | N | N | N | N | N | N | N | N | N | Y
155949 | 97.5 | 66.505 | 195.4 | 149.7 | 88.4 | 98.8 | 29.5 | 65.8 | 96.5 | 138.4 | 108.6 | 1.8 | 2.1283 | 29.6935 | 628.8 | 666.7 | 473.629 | 227.88 | -3.6 | -3.5 | -0.1 | 27.7 | 7.78 | 4.74 | 1.5 | 1.01E-06 | 0 | 0 | 0 | 0.0035 | 15.3085 | 6.782 | 0.0003 | 0.0003 | 0.0003 | 0 | 0 | 91.73 | N | N | N | N | N | N | N | N | N | Y
155950 | 97.2 | 66.294 | 195.6 | 149.3 | 88.4 | 98.8 | 29.5 | 65.7 | 96.3 | 138.5 | 108.3 | 1.7 | 2.3166 | 29.6982 | 628.2 | 666.3 | 493.27 | 237.491 | -3.5 | -3.5 | -0.1 | 27.4 | 7.99 | 4.63 | 1.5 | 9.64E-07 | 0 | 0 | 0 | 0.0036 | 16.3794 | 6.9057 | 0.0003 | 0.0003 | 0.0003 | 0 | 0 | 94.2 | N | N | N | N | N | N | N | N | N | Y
155951 | 96.9 | 66.101 | 195.6 | 149.2 | 88.4 | 98.8 | 29.5 | 65.7 | 96.2 | 138.9 | 108.2 | 1.7 | 3.0274 | 29.7114 | 627.9 | 666.1 | 564.487 | 271.974 | -3.6 | -3.5 | -0.1 | 25.9 | 8.54 | 4.22 | 1.5 | 8.41E-07 | 0 | 0 | 0 | 0.0039 | 20.0504 | 7.2116 | 0.0004 | 0.0004 | 0.0004 | 0 | 0 | 108.17 | N | N | N | N | N | N | N | N | N | Y
155952 | 96.8 | 65.99 | 195.6 | 150.4 | 88.4 | 98.8 | 29.5 | 65.7 | 96.2 | 139 | 109.3 | 1.8 | 3.55 | 29.7269 | 628.3 | 665.8 | 613.671 | 295.737 | -3.6 | -3.6 | -0.1 | 23.8 | 8.95 | 3.77 | 1.5 | 7.74E-07 | 0 | 0 | 0 | 0.0039 | 22.8571 | 6.9945 | 0.0004 | 0.0004 | 0.0004 | 0 | 0 | 158.42 | N | N | N | N | N | N | N | N | N | Y
155953 | 96.9 | 66.101 | 195.7 | 152.8 | 88.4 | 98.8 | 29.5 | 65.7 | 96.3 | 139.1 | 111.4 | 2 | 3.5247 | 29.7188 | 628.6 | 665.6 | 611.57 | 294.549 | -3.7 | -3.6 | -0.1 | 22.3 | 9.02 | 3.51 | 1.5 | 7.77E-07 | 0 | 0 | 0 | 0.0036 | 22.9304 | 6.4917 | 0.0004 | 0.0004 | 0.0004 | 0 | 0 | 167.09 | N | N | N | N | N | N | N | N | N | Y
155954 | 97 | 66.164 | 195.7 | 153.5 | 88.4 | 98.8 | 29.5 | 65.7 | 96.3 | 139.2 | 112 | 2.1 | 3.2849 | 29.7104 | 628.7 | 665.3 | 589.684 | 283.917 | -3.7 | -3.6 | -0.1 | 20.7 | 9.03 | 3.38 | 1.4 | 8.06E-07 | 0 | 0 | 0 | 0.0032 | 22.1404 | 6.0291 | 0.0004 | 0.0004 | 0.0004 | 0 | 0 | 160.11 | N | N | N | N | N | N | N | N | N | Y
155955 | 97.1 | 66.213 | 195.7 | 153.1 | 88.4 | 98.8 | 29.5 | 65.8 | 96.8 | 139.1 | 111.7 | 2 | 3.5862 | 29.722 | 628.8 | 665 | 616.324 | 296.829 | -3.6 | -3.5 | -0.1 | 19.4 | 9.28 | 3.18 | 1.4 | 7.71E-07 | 0 | 0 | 0 | 0.0032 | 23.7854 | 5.9311 | 0.0004 | 0.0004 | 0.0004 | 0 | 0 | 156.99 | N | N | N | N | N | N | N | N | N | Y
155956 | 97.2 | 66.294 | 195.9 | 152.7 | 88.4 | 98.8 | 29.5 | 65.9 | 97.1 | 139.2 | 111.3 | 2 | 4.3794 | 29.7484 | 629.2 | 664.8 | 684.329 | 329.739 | -3.5 | -3.5 | -0.1 | 20.3 | 9.61 | 2.91 | 1.6 | 6.93E-07 | 0 | 0 | 0 | 0.0037 | 27.3504 | 6.0312 | 0.0005 | 0.0005 | 0.0005 | 0 | 0 | 175.33 | N | N | N | N | N | N | N | N | N | Y
155957 | 97.4 | 66.437 | 195.9 | 155.2 | 88.3 | 98.8 | 29.5 | 65.9 | 97.1 | 139.2 | 113.5 | 2.2 | 4.4378 | 29.7477 | 629.8 | 664.6 | 689.539 | 332.047 | -3.6 | -3.5 | -0.1 | 22 | 9.62 | 2.77 | 1.7 | 6.89E-07 | 0 | 0 | 0 | 0.004 | 27.5791 | 5.7646 | 0.0005 | 0.0005 | 0.0005 | 0 | 0 | 205.67 | N | N | N | N | N | N | N | N | N | Y
155958 | 97.8 | 66.679 | 196 | 156.2 | 88.3 | 98.8 | 29.5 | 65.9 | 97.1 | 139.2 | 114.4 | 2.3 | 4.418 | 29.7465 | 629.7 | 664.5 | 687.565 | 331.128 | -3.7 | -3.6 | -0.1 | 23.5 | 9.56 | 2.73 | 1.7 | 6.91E-07 | 0 | 0 | 0 | 0.0043 | 27.3284 | 5.6759 | 0.0005 | 0.0005 | 0.0005 | 0 | 0 | 194.81 | N | N | N | N | N | N | N | N | N | Y
155959 | 98 | 66.816 | 196.1 | 155.9 | 88.3 | 98.8 | 29.5 | 65.9 | 97.1 | 139.2 | 114.2 | 2.2 | 5.0437 | 29.757 | 629.8 | 664.3 | 734.848 | 354.003 | -3.7 | -3.6 | -0.1 | 24.3 | 9.63 | 2.69 | 1.7 | 6.46E-07 | 0 | 0 | 0 | 0.0047 | 29.4368 | 5.9719 | 0.0005 | 0.0006 | 0.0006 | 0 | 0 | 192.31 | N | N | N | N | N | N | N | N | N | Y
160000 | 98.2 | 66.971 | 196.2 | 155.8 | 88.3 | 98.8 | 29.5 | 65.9 | 97.1 | 139.2 | 114 | 2.2 | 5.4069 | 29.7683 | 630.3 | 664.1 | 760.822 | 366.482 | -3.7 | -3.6 | -0.1 | 24.8 | 9.7 | 2.63 | 1.6 | 6.24E-07 | 0 | 0 | 0 | 0.005 | 30.6946 | 6.0471 | 0.0005 | 0.0006 | 0.0006 | 0 | 0 | 209.94 | N | N | N | N | N | N | N | N | N | Y
160001 | 98.6 | 67.226 | 196.5 | 157.6 | 88.3 | 98.8 | 29.5 | 66.1 | 97.6 | 139 | 115.7 | 2.4 | 5.3761 | 29.7646 | 630.8 | 664 | 758.846 | 365.31 | -3.7 | -3.7 | -0.1 | 25.3 | 9.68 | 2.62 | 1.6 | 6.26E-07 | 0 | 0 | 0 | 0.0051 | 30.5382 | 6.004 | 0.0005 | 0.0006 | 0.0006 | 0 | 0 | 220 | N | N | N | N | N | N | N | N | N | Y
160002 | 99 | 67.518 | 196.6 | 158.3 | 88.3 | 98.8 | 29.5 | 66.3 | 98.5 | 139 | 116.3 | 2.4 | 4.9816 | 29.7526 | 631.2 | 663.9 | 731.005 | 351.628 | -3.6 | -3.6 | -0.1 | 24.9 | 9.58 | 2.66 | 1.5 | 6.51E-07 | 0 | 0 | 0 | 0.0048 | 29.078 | 5.8677 | 0.0005 | 0.0005 | 0.0005 | 0 | 0 | 221.69 | N | N | N | N | N | N | N | N | N | Y
160003 | 99.4 | 67.742 | 196.9 | 158.2 | 88.3 | 98.8 | 29.5 | 66.4 | 98.8 | 139 | 116.2 | 2.4 | 4.7186 | 29.7433 | 631.5 | 664 | 712.058 | 342.336 | -3.7 | -3.6 | -0.1 | 25 | 9.53 | 2.71 | 1.4 | 6.68E-07 | 0 | 0 | 0 | 0.0047 | 28.1796 | 5.8152 | 0.0004 | 0.0005 | 0.0005 | 0 | 0 | 213.6 | N | N | N | N | N | N | N | N | N | Y
160004 | 99.7 | 67.966 | 197.1 | 157.2 | 88.3 | 98.8 | 29.5 | 66.4 | 98.8 | 138.9 | 115.4 | 2.3 | 4.5401 | 29.7442 | 631.7 | 664 | 698.386 | 335.695 | -3.7 | -3.7 | -0.1 | 25.2 | 9.51 | 2.74 | 1.4 | 6.82E-07 | 0 | 0 | 0 | 0.0047 | 27.5796 | 5.7807 | 0.0004 | 0.0005 | 0.0005 | 0 | 0 | 207.5 | N | N | N | N | N | N | N | N | N | Y
160005 | 99.8 | 68.053 | 197.3 | 156.9 | 88.3 | 98.8 | 29.5 | 66.4 | 98.8 | 139 | 115.1 | 2.3 | 4.4391 | 29.7432 | 632.1 | 664.1 | 690.509 | 331.783 | -3.7 | -3.6 | -0.1 | 26.3 | 9.46 | 2.78 | 1.5 | 6.90E-07 | 0 | 0 | 0 | 0.0048 | 27.1093 | 5.8002 | 0.0004 | 0.0005 | 0.0005 | 0 | 0 | 200.51 | N | N | N | N | N | N | N | N | N | Y
160006 | 100 | 68.208 | 197.5 | 156.4 | 88.3 | 98.8 | 29.5 | 66.4 | 98.8 | 139 | 114.6 | 2.3 | 4.4842 | 29.7391 | 632.3 | 664.2 | 694.243 | 333.461 | -3.8 | -3.7 | -0.1 | 26.5 | 9.41 | 2.83 | 1.5 | 6.86E-07 | 0 | 0 | 0 | 0.0049 | 27.0851 | 5.928 | 0.0004 | 0.0005 | 0.0005 | 0 | 0 | 194.19 | N | N | N | N | N | N | N | N | N | Y
160007 | 100.2 | 68.338 | 197.7 | 156 | 88.3 | 98.8 | 29.5 | 66.4 | 98.8 | 139.1 | 114.3 | 2.3 | 4.3781 | 29.7301 | 632.2 | 664.5 | 685.712 | 329.285 | -3.8 | -3.7 | -0.1 | 26.9 | 9.34 | 2.89 | 1.5 | 6.95E-07 | 0 | 0 | 0 | 0.0049 | 26.562 | 5.9676 | 0.0005 | 0.0005 | 0.0005 | 0 | 0 | 192.64 | N | N | N | N | N | N | N | N | N | Y
160008 | 100.3 | 68.401 | 198 | 156 | 88.3 | 98.8 | 29.5 | 66.4 | 98.7 | 139.1 | 114.2 | 2.2 | 4.2834 | 29.7273 | 632.5 | 664.6 | 678.096 | 325.525 | -3.7 | -3.6 | -0.1 | 26 | 9.24 | 2.98 | 1.6 | 7.03E-07 | 0 | 0 | 0 | 0.0046 | 25.9732 | 6.0854 | 0.0005 | 0.0005 | 0.0005 | 0 | 0 | 188.16 | N | N | N | N | N | N | N | N | N | Y
160009 | 100.5 | 68.519 | 198.2 | 155.7 | 88.3 | 98.8 | 29.5 | 66.4 | 98.7 | 139.1 | 114 | 2.2 | 3.9625 | 29.7192 | 632.8 | 664.8 | 650.685 | 312.176 | -3.7 | -3.7 | -0.1 | 25.9 | 8.94 | 3.2 | 1.6 | 7.33E-07 | 0 | 0 | 0 | 0.0044 | 24.0897 | 6.2701 | 0.0005 | 0.0005 | 0.0005 | 0 | 0 | 185.66 | N | N | N | N | N | N | N | N | N | Y
160010 | 100.6 | 68.562 | 198.3 | 155.3 | 88.3 | 98.8 | 29.5 | 66.4 | 98.6 | 139.2 | 113.7 | 2.2 | 3.2463 | 29.7029 | 633.2 | 664.9 | 586.926 | 281.331 | -3.7 | -3.6 | -0.1 | 27.7 | 8.55 | 3.54 | 1.6 | 8.14E-07 | 0 | 0 | 0 | 0.0043 | 20.7724 | 6.2472 | 0.0004 | 0.0004 | 0.0004 | 0 | 0 | 159.04 | N | N | N | N | N | N | N | N | N | Y
160011 | 100.5 | 68.494 | 198.5 | 153.1 | 88.3 | 98.8 | 29.5 | 66.4 | 98.7 | 139.2 | 111.7 | 2 | 2.8824 | 29.6937 | 633 | 665.3 | 552.315 | 264.706 | -3.7 | -3.6 | -0.1 | 29.1 | 8.43 | 3.79 | 1.5 | 8.65E-07 | 0 | 0 | 0 | 0.0042 | 19.2771 | 6.2947 | 0.0004 | 0.0004 | 0.0004 | 0 | 0 | 140.6 | N | N | N | N | N | N | N | N | N | Y
160012 | 100.4 | 68.432 | 198.7 | 151.8 | 88.3 | 98.8 | 29.5 | 66.3 | 98.5 | 138.9 | 110.6 | 1.9 | 2.8692 | 29.6878 | 632.6 | 665.4 | 550.979 | 264.126 | -3.6 | -3.6 | -0.1 | 29 | 8.48 | 3.87 | 1.4 | 8.67E-07 | 0 | 0 | 0 | 0.0042 | 19.3461 | 6.4169 | 0.0003 | 0.0003 | 0.0003 | 0 | 0 | 138.95 | N | N | N | N | N | N | N | N | N | Y
160013 | 100.1 | 68.282 | 198.7 | 151.2 | 88.2 | 98.8 | 29.5 | 66.2 | 98.2 | 139.1 | 110 | 1.9 | 2.9849 | 29.6875 | 632.5 | 665.7 | 562.234 | 269.537 | -3.6 | -3.5 | -0.1 | 28.3 | 8.54 | 3.86 | 1.3 | 8.49E-07 | 0 | 0 | 0 | 0.0042 | 19.8832 | 6.5352 | 0.0003 | 0.0003 | 0.0003 | 0 | 0 | 135.07 | N | N | N | N | N | N | N | N | N | Y
160014 | 100 | 68.195 | 198.7 | 151.2 | 88.2 | 98.8 | 29.5 | 66.2 | 98.2 | 139.1 | 110 | 1.9 | 2.9747 | 29.6903 | 632.7 | 666 | 561.295 | 269.068 | -3.5 | -3.4 | -0.1 | 27.1 | 8.51 | 3.89 | 1.4 | 8.51E-07 | 0 | 0 | 0 | 0.004 | 19.7695 | 6.5661 | 0.0003 | 0.0004 | 0.0004 | 0 | 0 | 141.78 | N | N | N | N | N | N | N | N | N | Y
160015 | 100 | 68.158 | 198.8 | 151.5 | 88.2 | 98.8 | 29.5 | 66.3 | 98.3 | 139.3 | 110.3 | 1.9 | 2.7874 | 29.6905 | 633.1 | 666.1 | 542.943 | 260.169 | -3.5 | -3.4 | -0.1 | 25.9 | 8.2 | 4.12 | 1.6 | 8.80E-07 | 0 | 0 | 0 | 0.0037 | 18.4186 | 6.7333 | 0.0004 | 0.0004 | 0.0004 | 0 | 0 | 136.31 | N | N | N | N | N | N | N | N | N | Y
160016 | 99.9 | 68.14 | 198.7 | 151.5 | 88.2 | 98.8 | 29.5 | 66.2 | 98.2 | 139.3 | 110.2 | 1.9 | 2.2198 | 29.6752 | 633.4 | 666.4 | 483.8 | 231.656 | -3.5 | -3.5 | -0.1 | 26.5 | 7.61 | 4.59 | 1.6 | 9.90E-07 | 0 | 0 | 0 | 0.0034 | 15.2256 | 6.6759 | 0.0003 | 0.0003 | 0.0003 | 0 | 0 | 135.07 | N | N | N | N | N | N | N | N | N | Y
160017 | 99.7 | 68.003 | 198.6 | 149.1 | 88.2 | 98.8 | 29.5 | 66.1 | 97.9 | 139.3 | 108.1 | 1.7 | 2.0876 | 29.6697 | 632.7 | 666.7 | 469.211 | 224.765 | -3.4 | -3.4 | -0.1 | 26.3 | 7.68 | 4.77 | 1.6 | 1.02E-06 | 0 | 0 | 0 | 0.0032 | 14.9147 | 6.7337 | 0.0003 | 0.0003 | 0.0003 | 0 | 0 | 70.76 | N | N | N | N | N | N | N | N | N | N
160018 | 99.5 | 67.816 | 198.5 | 148.1 | 88.2 | 98.8 | 29.5 | 66.1 | 97.7 | 139.1 | 107.2 | 1.6 | 2.7213 | 29.6847 | 632.4 | 666.9 | 535.979 | 256.94 | -3.4 | -3.3 | -0.1 | 25.7 | 8.26 | 4.48 | 1.7 | 8.91E-07 | 0 | 0 | 0 | 0.0036 | 18.3259 | 7.2236 | 0.0004 | 0.0004 | 0.0004 | 0 | 0 | 125.6 | N | N | N | N | N | N | N | N | N | Y
160019 | 99.5 | 67.854 | 198.4 | 149.6 | 88.2 | 98.8 | 29.5 | 66.1 | 97.7 | 139.3 | 108.6 | 1.8 | 2.9229 | 29.6925 | 632.9 | 667.2 | 556.253 | 266.629 | -3.5 | -3.4 | -0.1 | 24.8 | 8.44 | 4.21 | 1.7 | 8.59E-07 | 0 | 0 | 0 | 0.0036 | 19.4226 | 7.046 | 0.0004 | 0.0004 | 0.0004 | 0 | 0 | 134.22 | N | N | N | N | N | N | N | N | N | Y
160020 | 99.7 | 67.984 | 198.4 | 151 | 88.2 | 98.8 | 29.5 | 66.1 | 97.8 | 139.5 | 109.8 | 1.9 | 2.8238 | 29.6843 | 633.3 | 667.4 | 546.779 | 261.899 | -3.5 | -3.4 | -0.1 | 23.9 | 8.36 | 4.14 | 1.7 | 8.74E-07 | 0 | 0 | 0 | 0.0034 | 18.8955 | 6.8071 | 0.0004 | 0.0004 | 0.0004 | 0 | 0 | 131.35 | N | N | N | N | N | N | N | N | N | Y
160021 | 99.8 | 68.071 | 198.3 | 151.2 | 88.2 | 98.8 | 29.5 | 66.1 | 97.8 | 139.6 | 110 | 1.9 | 2.6751 | 29.6812 | 633.9 | 667.7 | 532.336 | 254.817 | -3.5 | -3.5 | -0.1 | 23.5 | 8.25 | 4.19 | 1.7 | 8.99E-07 | 0 | 0 | 0 | 0.0033 | 18.1465 | 6.7076 | 0.0004 | 0.0004 | 0.0004 | 0 | 0 | 129.25 | N | N | N | N | N | N | N | N | N | Y
160022 | 99.9 | 68.14 | 198 | 150.7 | 88.2 | 98.8 | 29.5 | 66.1 | 97.6 | 139.5 | 109.6 | 1.8 | 2.5112 | 29.6815 | 634.2 | 668.1 | 515.76 | 246.828 | -3.5 | -3.4 | -0.1 | 22 | 8.16 | 4.27 | 1.8 | 9.28E-07 | 0 | 0 | 0 | 0.003 | 17.385 | 6.6195 | 0.0004 | 0.0004 | 0.0004 | 0 | 0 | 119.66 | N | N | N | N | N | N | N | N | N | Y
160023 | 100 | 68.158 | 197.8 | 150.2 | 88.2 | 98.8 | 29.5 | 66.1 | 97.6 | 139.7 | 109.1 | 1.8 | 2.521 | 29.6822 | 634.4 | 668.3 | 516.795 | 247.282 | -3.4 | -3.4 | -0.1 | 20.8 | 8.17 | 4.28 | 1.8 | 9.26E-07 | 0 | 0 | 0 | 0.0028 | 17.4511 | 6.6485 | 0.0004 | 0.0004 | 0.0004 | 0 | 0 | 111.86 | N | N | N | N | N | N | N | N | N | Y
160024 | 100 | 68.208 | 197.8 | 149.7 | 88.2 | 98.8 | 29.5 | 66.1 | 97.6 | 139.6 | 108.7 | 1.8 | 2.8046 | 29.691 | 634.6 | 668.7 | 545.134 | 260.874 | -3.5 | -3.4 | -0.1 | 22.2 | 8.3 | 4.22 | 1.7 | 8.78E-07 | 0 | 0 | 0 | 0.0032 | 18.6964 | 6.9141 | 0.0004 | 0.0004 | 0.0004 | 0 | 0 | 112.6 | N | N | N | N | N | N | N | N | N | Y
160025 | 100.2 | 68.332 | 197.8 | 150.3 | 88.2 | 98.8 | 29.5 | 66.1 | 97.6 | 139.8 | 109.2 | 1.8 | 2.7853 | 29.6904 | 635.1 | 669.1 | 543.355 | 259.884 | -3.4 | -3.4 | -0.1 | 23.9 | 8.19 | 4.29 | 1.6 | 8.81E-07 | 0 | 0 | 0 | 0.0034 | 18.3826 | 6.9944 | 0.0004 | 0.0004 | 0.0004 | 0 | 0 | 133.32 | N | N | N | N | N | N | N | N | N | Y
160026 | 100.4 | 68.488 | 197.7 | 150.8 | 88.2 | 98.8 | 29.5 | 65.7 | 96.5 | 139.6 | 109.6 | 1.8 | 2.4461 | 29.6805 | 635.5 | 669.4 | 509.118 | 243.348 | -3.5 | -3.4 | -0.1 | 26.2 | 7.8 | 4.59 | 1.6 | 9.42E-07 | 0 | 0 | 0 | 0.0035 | 16.3856 | 7.0149 | 0.0004 | 0.0004 | 0.0004 | 0 | 0 | 121.16 | N | N | N | N | N | N | N | N | N | Y
160027 | 100.5 | 68.543 | 197.6 | 149.7 | 88.2 | 98.8 | 29.5 | 65.5 | 95.6 | 139.8 | 108.6 | 1.8 | 2.1183 | 29.6753 | 635.3 | 669.8 | 473.868 | 226.51 | -3.4 | -3.4 | -0.1 | 27.6 | 7.43 | 4.99 | 1.6 | 1.01E-06 | 0 | 0 | 0 | 0.0034 | 14.5405 | 7.0942 | 0.0003 | 0.0003 | 0.0003 | 0 | 0 | 91.53 | N | N | N | N | N | N | N | N | N | Y
160028 | 100.4 | 68.488 | 197.4 | 148.3 | 88.2 | 98.8 | 29.5 | 65.4 | 95.2 | 139.6 | 107.4 | 1.7 | 1.9871 | 29.6686 | 635.2 | 669.9 | 459.251 | 219.486 | -3.4 | -3.3 | -0.1 | 28.3 | 7.32 | 5.23 | 1.5 | 1.04E-06 | 0 | 0 | 0 | 0.0034 | 13.8772 | 7.213 | 0.0003 | 0.0003 | 0.0003 | 0 | 0 | 84.02 | N | N | N | N | N | N | N | N | N | Y
160029 | 100.4 | 68.438 | 197.3 | 147.5 | 88.2 | 98.8 | 29.5 | 65.3 | 95 | 139.6 | 106.7 | 1.6 | 2.151 | 29.6744 | 635 | 670.2 | 477.362 | 228.229 | -3.4 | -3.4 | -0.1 | 27.7 | 7.57 | 5.15 | 1.6 | 1.00E-06 | 0 | 0 | 0 | 0.0035 | 14.9189 | 7.3787 | 0.0003 | 0.0003 | 0.0003 | 0 | 0 | 83.46 | N | N | N | N | N | N | N | N | N | Y
160030 | 100.4 | 68.456 | 197.3 | 147.6 | 88.2 | 98.8 | 29.5 | 65.2 | 94.7 | 139.6 | 106.8 | 1.6 | 2.5088 | 29.6835 | 635.1 | 670.5 | 515.693 | 246.605 | -3.4 | -3.3 | -0.1 | 25.1 | 7.94 | 4.85 | 1.7 | 3.22E-03 | 0 | 0 | 0 | 0.0034 | 16.9136 | 7.5053 | 0.0004 | 0.0004 | 0.0004 | 0 | 0 | 111.76 | N | N | N | N | N | N | N | N | N | Y
160031 | 100.5 | 68.519 | 197.2 | 149.1 | 88.2 | 98.8 | 29.5 | 65.2 | 94.6 | 139.8 | 108.1 | 1.7 | 2.5857 | 29.6865 | 635.7 | 670.8 | 523.764 | 250.357 | -3.5 | -3.5 | -0.1 | 23.2 | 8.08 | 4.61 | 1.7 | 9.15E-07 | 0 | 0 | 0 | 0.0032 | 17.468 | 7.2536 | 0.0004 | 0.0004 | 0.0004 | 0 | 0 | 115.75 | N | N | N | N | N | N | N | N | N | Y
160032 | 100.5 | 68.506 | 197 | 149.9 | 88.2 | 98.8 | 29.5 | 65.2 | 94.6 | 139.9 | 108.8 | 1.8 | 2.6041 | 29.688 | 636.1 | 671.1 | 525.614 | 251.156 | -3.6 | -3.5 | -0.1 | 23.7 | 8.12 | 4.48 | 1.6 | 3.25E-03 | 0 | 0 | 0 | 0.0033 | 17.6015 | 7.0698 | 0.0004 | 0.0004 | 0.0004 | 0 | 0 | 112.9 | N | N | N | N | N | N | N | N | N | Y
160033 | 100.6 | 68.575 | 196.7 | 149.9 | 88.2 | 98.8 | 29.5 | 65.2 | 94.6 | 140 | 108.9 | 1.8 | 2.9149 | 29.7021 | 636.7 | 671.6 | 556.215 | 265.751 | -3.5 | -3.5 | -0.1 | 24.9 | 8.25 | 4.34 | 1.5 | 8.62E-07 | 0 | 0 | 0 | 0.0036 | 18.9359 | 7.2396 | 0.0004 | 0.0004 | 0.0004 | 0 | 0 | 111.28 | N | N | N | N | N | N | N | N | N | Y
160034 | 100.7 | 68.674 | 196.5 | 150.1 | 88.2 | 98.8 | 29.5 | 65.2 | 94.6 | 140 | 109 | 1.8 | 3.2471 | 29.7107 | 637.4 | 671.7 | 588.304 | 280.998 | -3.5 | -3.4 | -0.1 | 26.1 | 8.41 | 4.17 | 1.5 | 8.15E-07 | 0 | 0 | 0 | 0.004 | 20.3944 | 7.3486 | 0.0004 | 0.0004 | 0.0004 | 0 | 0 | 140.04 | N | N | N | N | N | N | N | N | N | Y
160035 | 100.9 | 68.804 | 196.3 | 151.4 | 88.2 | 98.8 | 29.5 | 65.2 | 94.7 | 140.1 | 110.1 | 1.9 | 3.6177 | 29.7134 | 638.1 | 672.2 | 622.277 | 297.056 | -3.5 | -3.5 | -0.1 | 26.5 | 8.58 | 3.97 | 1.5 | 7.71E-07 | 0 | 0 | 0 | 0.0043 | 21.995 | 7.4126 | 0.0004 | 0.0004 | 0.0004 | 0 | 0 | 141.89 | N | N | N | N | N | N | N | N | N | Y
160036 | 101.2 | 68.972 | 196.3 | 152 | 88.2 | 98.8 | 29.5 | 65.2 | 94.7 | 140 | 110.7 | 1.9 | 4.098 | 29.7236 | 638.8 | 672.3 | 664.245 | 316.998 | -3.5 | -3.4 | -0.1 | 25.6 | 8.75 | 3.78 | 1.6 | 7.22E-07 | 0 | 0 | 0 | 0.0045 | 23.9589 | 7.52 | 0.0004 | 0.0005 | 0.0005 | 0 | 0 | 157.64 | N | N | N | N | N | N | N | N | N | Y
160037 | 101.5 | 69.227 | 196.3 | 153.8 | 88.2 | 98.8 | 29.5 | 65.2 | 94.7 | 139.9 | 112.3 | 2.1 | 4.1839 | 29.7211 | 639.6 | 672.6 | 671.775 | 320.347 | -3.5 | -3.4 | -0.1 | 24.5 | 8.76 | 3.68 | 1.6 | 7.15E-07 | 0 | 0 | 0 | 0.0043 | 24.2317 | 7.4071 | 0.0005 | 0.0005 | 0.0005 | 0 | 0 | 170.84 | N | N | N | N | N | N | N | N | N | Y
160038 | 101.9 | 69.451 | 196.1 | 154.3 | 88.2 | 98.8 | 29.5 | 65.2 | 94.8 | 140 | 112.8 | 2.1 | 4.0132 | 29.7204 | 640.3 | 672.9 | 657.529 | 313.339 | -3.5 | -3.4 | -0.1 | 23.3 | 8.66 | 3.7 | 1.6 | 7.31E-07 | 0 | 0 | 0 | 0.004 | 23.4336 | 7.287 | 0.0004 | 0.0005 | 0.0005 | 0 | 0 | 166.3 | N | N | N | N | N | N | N | N | N | Y
160039 | 102.3 | 69.718 | 196 | 154.1 | 88.2 | 98.8 | 29.5 | 65.4 | 95.1 | 139.9 | 112.6 | 2.1 | 3.7972 | 29.7267 | 640.9 | 673.3 | 638.91 | 304.363 | -3.5 | -3.5 | -0.1 | 22.9 | 8.54 | 3.79 | 1.6 | 7.52E-07 | 0 | 0 | 0 | 0.0038 | 22.4542 | 7.2392 | 0.0004 | 0.0005 | 0.0005 | 0 | 0 | 160.68 | N | N | N | N | N | N | N | N | N | Y
160040 | 102.5 | 69.886 | 196 | 153.5 | 88.2 | 98.8 | 29.5 | 65.4 | 95.2 | 139.9 | 112.1 | 2.1 | 3.7288 | 29.7256 | 641.3 | 673.4 | 633.026 | 301.436 | -3.6 | -3.6 | -0.1 | 23.7 | 8.48 | 3.87 | 1.6 | 7.60E-07 | 0 | 0 | 0 | 0.0039 | 22.0596 | 7.3197 | 0.0004 | 0.0004 | 0.0004 | 0 | 0 | 154.7 | N | N | N | N | N | N | N | N | N | Y
160041 | 102.8 | 70.097 | 196.1 | 153.2 | 88.2 | 98.8 | 29.5 | 65.3 | 95 | 139.7 | 111.8 | 2 | 3.5581 | 29.7238 | 641.6 | 673.5 | 617.837 | 294.118 | -3.6 | -3.5 | -0.1 | 23.1 | 8.49 | 3.9 | 1.6 | 7.79E-07 | 0 | 0 | 0 | 0.0037 | 21.5494 | 7.1954 | 0.0004 | 0.0004 | 0.0004 | 0 | 0 | 155.19 | N | N | N | N | N | N | N | N | N | Y
160042 | 103 | 70.252 | 196.1 | 152.1 | 88.2 | 98.8 | 29.5 | 65.3 | 95 | 139.7 | 110.8 | 1.9 | 3.6416 | 29.73 | 641.5 | 673.8 | 625.245 | 297.735 | -3.6 | -3.5 | -0.1 | 22.7 | 8.52 | 3.89 | 1.6 | 7.69E-07 | 0 | 0 | 0 | 0.0037 | 21.912 | 7.2797 | 0.0004 | 0.0004 | 0.0004 | 0 | 0 | 152.58 | N | N | N | N | N | N | N | N | N | Y
160043 | 103.3 | 70.426 | 196.1 | 151.9 | 88.2 | 98.8 | 29.5 | 65.3 | 95 | 139.5 | 110.6 | 1.9 | 3.7939 | 29.7322 | 641.5 | 673.8 | 638.715 | 304.169 | -3.6 | -3.5 | -0.1 | 21.3 | 8.41 | 3.98 | 1.5 | 7.53E-07 | 0 | 0 | 0 | 0.0036 | 22.0789 | 7.5939 | 0.0004 | 0.0004 | 0.0004 | 0 | 0 | 152.69 | N | N | N | N | N | N | N | N | N | Y
160044 | 103.5 | 70.557 | 196.1 | 152.5 | 88.2 | 98.8 | 29.5 | 65.3 | 95 | 139.2 | 111.2 | 2 | 3.6487 | 29.7262 | 641.6 | 673.9 | 625.674 | 297.874 | -3.6 | -3.5 | -0.1 | 21.3 | 8.06 | 4.23 | 1.5 | 7.69E-07 | 0 | 0 | 0 | 0.0035 | 20.7437 | 7.9165 | 0.0004 | 0.0004 | 0.0004 | 0 | 0 | 146.54 | N | N | N | N | N | N | N | N | N | Y
160045 | 103.7 | 70.7 | 196.2 | 152.4 | 88.2 | 98.8 | 29.5 | 65.3 | 95.1 | 138.9 | 111 | 2 | 3.168 | 29.7121 | 641.2 | 673.9 | 581.461 | 276.777 | -3.6 | -3.5 | -0.1 | 23.4 | 7.76 | 4.56 | 1.6 | 8.28E-07 | 0 | 0 | 0 | 0.0036 | 18.5534 | 7.9241 | 0.0004 | 0.0004 | 0.0004 | 0 | 0 | 116.45 | N | N | N | N | N | N | N | N | N | Y
160046 | 103.7 | 70.712 | 196.2 | 151.3 | 88.2 | 98.8 | 29.5 | 65.4 | 95.2 | 138.6 | 110.1 | 1.9 | 3.2587 | 29.7125 | 640.9 | 673.8 | 590.129 | 280.984 | -3.6 | -3.5 | -0.1 | 24.9 | 7.69 | 4.79 | 1.7 | 8.16E-07 | 0 | 0 | 0 | 0.0039 | 18.649 | 8.4498 | 0.0004 | 0.0004 | 0.0004 | 0 | 0 | 111.17 | N | N | N | N | N | N | N | N | N | Y
160047 | 103.8 | 70.762 | 196.3 | 151.5 | 88.2 | 98.8 | 29.5 | 65.4 | 95.2 | 138.4 | 110.3 | 1.9 | 3.2304 | 29.7154 | 641 | 673.8 | 587.525 | 279.754 | -3.6 | -3.6 | -0.1 | 25 | 7.65 | 4.91 | 1.5 | 8.19E-07 | 0 | 0 | 0 | 0.0038 | 18.4856 | 8.6276 | 0.0004 | 0.0004 | 0.0004 | 0 | 0 | 114.86 | N | N | N | N | N | N | N | N | N | Y
160048 | 103.7 | 70.681 | 196.4 | 151.9 | 88.2 | 98.8 | 29.5 | 65.4 | 95.2 | 138.5 | 110.6 | 1.9 | 3.0832 | 29.718 | 640.8 | 673.8 | 573.415 | 273.105 | -3.6 | -3.5 | -0.1 | 25.2 | 7.71 | 4.91 | 1.3 | 8.39E-07 | 0 | 0 | 0 | 0.0038 | 18.1832 | 8.4154 | 0.0003 | 0.0003 | 0.0003 | 0 | 0 | 114.98 | N | N | N | N | N | N | N | N | N | Y
160049 | 103.6 | 70.669 | 196.4 | 151.2 | 88.2 | 98.8 | 29.5 | 65.4 | 95.2 | 138.7 | 110 | 1.9 | 3.3681 | 29.7221 | 640.3 | 673.6 | 599.948 | 285.905 | -3.7 | -3.6 | -0.1 | 26.3 | 7.93 | 4.75 | 1.4 | 8.01E-07 | 0 | 0 | 0 | 0.0041 | 19.5855 | 8.5254 | 0.0004 | 0.0004 | 0.0004 | 0 | 0 | 113.35 | N | N | N | N | N | N | N | N | N | Y
160050 | 103.7 | 70.718 | 196.3 | 151.3 | 88.1 | 98.8 | 29.5 | 65.4 | 95.4 | 138.9 | 110.1 | 1.9 | 3.6435 | 29.7272 | 640.3 | 673.5 | 625.202 | 297.991 | -3.7 | -3.6 | -0.1 | 27.3 | 8.04 | 4.62 | 1.4 | 7.68E-07 | 0 | 0 | 0 | 0.0045 | 20.6983 | 8.6397 | 0.0004 | 0.0004 | 0.0004 | 0 | 0 | 148.68 | N | N | N | N | N | N | N | N | N | Y
160051 | 104 | 70.886 | 196.3 | 152.4 | 88.1 | 98.8 | 29.5 | 65.5 | 95.6 | 139 | 111.1 | 2 | 3.4246 | 29.725 | 640.2 | 673.5 | 605.111 | 288.415 | -3.7 | -3.6 | -0.1 | 27.9 | 7.9 | 4.65 | 1.5 | 7.94E-07 | 0 | 0 | 0 | 0.0044 | 19.6654 | 8.4267 | 0.0004 | 0.0004 | 0.0004 | 0 | 0 | 143.06 | N | N | N | N | N | N | N | N | N | Y
160052 | 104 | 70.892 | 196.3 | 152.2 | 88.1 | 98.9 | 29.5 | 65.6 | 96 | 139.2 | 110.9 | 2 | 3.127 | 29.7199 | 639.9 | 673.3 | 577.344 | 275.21 | -3.6 | -3.6 | -0.1 | 27.9 | 7.8 | 4.72 | 1.5 | 8.32E-07 | 0 | 0 | 0 | 0.0042 | 18.5475 | 8.1554 | 0.0004 | 0.0004 | 0.0004 | 0 | 0 | 114.8 | N | N | N | N | N | N | N | N | N | Y
160053 | 104 | 70.923 | 196.3 | 151.2 | 88.1 | 98.9 | 29.5 | 65.7 | 96.3 | 139 | 110 | 1.9 | 3.3372 | 29.7272 | 639.7 | 673 | 597.012 | 284.718 | -3.6 | -3.5 | -0.1 | 27.7 | 7.95 | 4.67 | 1.5 | 8.04E-07 | 0 | 0 | 0 | 0.0043 | 19.5345 | 8.3471 | 0.0004 | 0.0004 | 0.0004 | 0 | 0 | 120.49 | N | N | N | N | N | N | N | N | N | Y
160054 | 104 | 70.905 | 196.3 | 151 | 88.1 | 98.9 | 29.5 | 65.8 | 96.8 | 139.2 | 109.8 | 1.9 | 3.533 | 29.7341 | 639.8 | 672.9 | 615.023 | 293.351 | -3.5 | -3.5 | -0.1 | 27.4 | 8.04 | 4.57 | 1.5 | 7.81E-07 | 0 | 0 | 0 | 0.0044 | 20.3757 | 8.415 | 0.0004 | 0.0004 | 0.0004 | 0 | 0 | 139.57 | N | N | N | N | N | N | N | N | N | Y
160055 | 104 | 70.917 | 196.2 | 151.9 | 88.1 | 98.9 | 29.5 | 65.8 | 96.7 | 139.2 | 110.6 | 1.9 | 3.5121 | 29.73 | 639.6 | 672.6 | 613.021 | 292.394 | -3.5 | -3.4 | -0.1 | 26.1 | 7.93 | 4.61 | 1.5 | 7.83E-07 | 0 | 0 | 0 | 0.0042 | 20.0331 | 8.4597 | 0.0004 | 0.0004 | 0.0004 | 0 | 0 | 138.19 | N | N | N | N | N | N | N | N | N | Y
160056 | 104 | 70.936 | 196.2 | 152.3 | 88.1 | 98.9 | 29.5 | 65.8 | 96.5 | 139.2 | 111 | 2 | 3.0676 | 29.7208 | 639.2 | 672.5 | 571.291 | 272.504 | -3.5 | -3.4 | -0.1 | 26.2 | 7.68 | 4.79 | 1.5 | 8.41E-07 | 0 | 0 | 0 | 0.0039 | 18.065 | 8.189 | 0.0004 | 0.0004 | 0.0004 | 0 | 0 | 135.53 | N | N | N | N | N | N | N | N | N | Y
160057 | 104 | 70.905 | 196 | 151.2 | 88.1 | 98.9 | 29.5 | 65.8 | 96.5 | 139.3 | 110 | 1.9 | 3.0928 | 29.7251 | 638.6 | 672.1 | 573.409 | 273.728 | -3.4 | -3.4 | -0.1 | 27.1 | 7.78 | 4.8 | 1.5 | 8.37E-07 | 0 | 0 | 0 | 0.0041 | 18.3946 | 8.2506 | 0.0004 | 0.0004 | 0.0004 | 0 | 0 | 96.36 | N | N | N | N | N | N | N | N | N | Y
160058 | 104 | 70.905 | 196 | 150.2 | 88.1 | 98.9 | 29.5 | 65.8 | 96.5 | 138.9 | 109.1 | 1.8 | 3.5568 | 29.7365 | 638.1 | 672 | 616.575 | 294.562 | -3.4 | -3.3 | -0.1 | 28.1 | 8.03 | 4.63 | 1.5 | 7.77E-07 | 0 | 0 | 0 | 0.0046 | 20.4337 | 8.5672 | 0.0004 | 0.0004 | 0.0004 | 0 | 0 | 142.25 | N | N | N | N | N | N | N | N | N | Y
160059 | 104 | 70.923 | 196 | 151.7 | 88.1 | 98.9 | 29.5 | 65.7 | 96.4 | 139.1 | 110.4 | 1.9 | 3.3927 | 29.7367 | 638.1 | 671.6 | 601.602 | 287.422 | -3.4 | -3.4 | -0.1 | 27.9 | 7.99 | 4.58 | 1.6 | 7.97E-07 | 0 | 0 | 0 | 0.0044 | 19.832 | 8.2569 | 0.0004 | 0.0004 | 0.0004 | 0 | 0 | 146.18 | N | N | N | N | N | N | N | N | N | Y
160100 | 104.1 | 70.954 | 196 | 152.3 | 88.1 | 98.9 | 29.5 | 65.5 | 95.6 | 139.1 | 111 | 2 | 3.118 | 29.7308 | 638 | 671.5 | 575.91 | 275.122 | -3.5 | -3.4 | -0.1 | 27.7 | 7.84 | 4.65 | 1.6 | 8.33E-07 | 0 | 0 | 0 | 0.0042 | 18.6306 | 8.0344 | 0.0004 | 0.0004 | 0.0004 | 0 | 0 | 129.38 | N | N | N | N | N | N | N | N | N | Y
160101 | 104 | 70.936 | 195.8 | 151.7 | 88.1 | 98.9 | 29.5 | 65.4 | 95.3 | 139.2 | 110.4 | 1.9 | 3.1218 | 29.7232 | 637.5 | 671.3 | 576.22 | 275.309 | -3.6 | -3.5 | -0.1 | 27.5 | 7.82 | 4.72 | 1.5 | 8.32E-07 | 0 | 0 | 0 | 0.0042 | 18.5848 | 8.1552 | 0.0004 | 0.0004 | 0.0004 | 0 | 0 | 123.66 | N | N | N | N | N | N | N | N | N | Y
160102 | 104 | 70.942 | 195.7 | 151 | 88.1 | 98.9 | 29.5 | 65.4 | 95.1 | 139.2 | 109.8 | 1.9 | 3.0967 | 29.727 | 637.2 | 670.9 | 573.71 | 274.238 | -3.6 | -3.5 | -0.1 | 26.9 | 7.86 | 4.73 | 1.5 | 8.35E-07 | 0 | 0 | 0 | 0.0041 | 18.6087 | 8.1368 | 0.0004 | 0.0004 | 0.0004 | 0 | 0 | 124.18 | N | N | N | N | N | N | N | N | N | Y
160103 | 104 | 70.886 | 195.8 | 151 | 88.1 | 98.9 | 29.5 | 65.4 | 95.1 | 139.2 | 109.8 | 1.9 | 3.2993 | 29.732 | 636.8 | 670.9 | 592.437 | 283.32 | -3.6 | -3.5 | -0.1 | 27.3 | 7.93 | 4.66 | 1.4 | 8.08E-07 | 0 | 0 | 0 | 0.0043 | 19.4025 | 8.2867 | 0.0004 | 0.0004 | 0.0004 | 0 | 0 | 121.89 | N | N | N | N | N | N | N | N | N | Y
160104 | 104 | 70.905 | 195.7 | 150.8 | 88.1 | 98.9 | 29.5 | 65.3 | 95 | 139.4 | 109.6 | 1.8 | 3.9526 | 29.7431 | 636.5 | 670.6 | 650.652 | 311.385 | -3.5 | -3.4 | -0.1 | 27.1 | 8.15 | 4.48 | 1.5 | 7.35E-07 | 0 | 0 | 0 | 0.0046 | 21.9134 | 8.7545 | 0.0004 | 0.0004 | 0.0004 | 0 | 0 | 123.3 | N | N | N | N | N | N | N | N | N | Y
160105 | 104.1 | 70.979 | 195.8 | 151.5 | 88.1 | 98.9 | 29.5 | 65.4 | 95.1 | 139.4 | 110.3 | 1.9 | 4.1819 | 29.7489 | 636.5 | 670.4 | 670.408 | 320.876 | -3.5 | -3.4 | -0.1 | 27.6 | 8.31 | 4.29 | 1.5 | 7.14E-07 | 0 | 0 | 0 | 0.0049 | 23.011 | 8.6445 | 0.0004 | 0.0005 | 0.0005 | 0 | 0 | 161.91 | N | N | N | N | N | N | N | N | N | Y
160106 | 104.3 | 71.097 | 195.8 | 153.3 | 88.1 | 98.9 | 29.5 | 65.4 | 95.3 | 139.4 | 111.9 | 2 | 3.9338 | 29.7389 | 636.6 | 670.4 | 649.438 | 310.725 | -3.5 | -3.5 | -0.1 | 27.9 | 8.25 | 4.24 | 1.5 | 7.37E-07 | 0 | 0 | 0 | 0.0048 | 22.1218 | 8.2754 | 0.0004 | 0.0004 | 0.0004 | 0 | 0 | 160.17 | N | N | N | N | N | N | N | N | N | Y
160107 | 104.4 | 71.215 | 195.7 | 153.7 | 88.1 | 98.9 | 29.5 | 65.5 | 95.7 | 139.3 | 112.2 | 2.1 | 3.8649 | 29.7399 | 636.7 | 670 | 643.558 | 307.899 | -3.5 | -3.4 | -0.1 | 27.9 | 8.18 | 4.27 | 1.5 | 7.44E-07 | 0 | 0 | 0 | 0.0047 | 21.74 | 8.2579 | 0.0004 | 0.0004 | 0.0004 | 0 | 0 | 150.77 | N | N | N | N | N | N | N | N | N | Y
160108 | 104.6 | 71.321 | 195.7 | 153.3 | 88.1 | 98.9 | 29.5 | 65.6 | 96 | 139.3 | 111.8 | 2 | 4.2032 | 29.7514 | 636.9 | 670 | 672.125 | 321.618 | -3.5 | -3.4 | -0.1 | 28.5 | 8.24 | 4.25 | 1.7 | 7.12E-07 | 0 | 0 | 0 | 0.005 | 22.8709 | 8.5886 | 0.0005 | 0.0005 | 0.0005 | 0 | 0 | 148.97 | N | N | N | N | N | N | N | N | N | Y
160109 | 104.7 | 71.408 | 195.7 | 153.2 | 88.1 | 98.9 | 29.5 | 65.7 | 96.3 | 139.4 | 111.8 | 2 | 4.3521 | 29.7575 | 637 | 669.9 | 684.499 | 327.573 | -3.5 | -3.4 | -0.1 | 28.5 | 8.32 | 4.2 | 1.7 | 6.99E-07 | 0 | 0 | 0 | 0.0051 | 23.5226 | 8.6389 | 0.0005 | 0.0005 | 0.0005 | 0 | 0 | 160.82 | N | N | N | N | N | N | N | N | N | Y
160110 | 105 | 71.576 | 195.7 | 154.1 | 88.1 | 98.9 | 29.5 | 65.9 | 97.1 | 139.5 | 112.6 | 2.1 | 4.1703 | 29.7517 | 637 | 669.9 | 669.596 | 320.387 | -3.5 | -3.4 | -0.1 | 28.6 | 8.26 | 4.19 | 1.6 | 7.15E-07 | 0 | 0 | 0 | 0.005 | 22.8572 | 8.4358 | 0.0005 | 0.0005 | 0.0005 | 0 | 0 | 162.49 | N | N | N | N | N | N | N | N | N | Y
160111 | 105.2 | 71.719 | 195.8 | 154.1 | 88.1 | 98.9 | 29.5 | 66.1 | 97.5 | 139.5 | 112.5 | 2.1 | 4.013 | 29.7464 | 637.1 | 669.8 | 656.348 | 313.963 | -3.6 | -3.5 | -0.1 | 27.8 | 8.16 | 4.26 | 1.5 | 7.30E-07 | 0 | 0 | 0 | 0.0048 | 22.1344 | 8.3964 | 0.0004 | 0.0005 | 0.0005 | 0 | 0 | 156.93 | N | N | N | N | N | N | N | N | N | Y
160112 | 105.3 | 71.824 | 195.8 | 153.8 | 88.1 | 98.9 | 29.5 | 66.3 | 98.2 | 139.4 | 112.3 | 2.1 | 3.8527 | 29.7425 | 637.3 | 669.8 | 642.614 | 307.292 | -3.6 | -3.6 | -0.1 | 28.1 | 8.01 | 4.41 | 1.6 | 7.45E-07 | 0 | 0 | 0 | 0.0047 | 21.2628 | 8.5107 | 0.0004 | 0.0005 | 0.0005 | 0 | 0 | 151.59 | N | N | N | N | N | N | N | N | N | Y
160113 | 105.5 | 71.936 | 195.8 | 153.5 | 88.1 | 98.9 | 29.5 | 66.4 | 98.6 | 139.5 | 112 | 2.1 | 3.518 | 29.7357 | 637.2 | 670 | 612.824 | 293.004 | -3.5 | -3.5 | -0.1 | 28.5 | 7.79 | 4.63 | 1.6 | 7.82E-07 | 0 | 0 | 0 | 0.0046 | 19.6963 | 8.5239 | 0.0004 | 0.0004 | 0.0004 | 0 | 0 | 144.15 | N | N | N | N | N | N | N | N | N | Y
160114 | 105.5 | 71.961 | 195.8 | 152.7 | 88.1 | 98.9 | 29.5 | 66.5 | 99.1 | 139.5 | 111.3 | 2 | 3.3895 | 29.7299 | 636.9 | 669.9 | 601.091 | 287.415 | -3.5 | -3.4 | -0.1 | 27.9 | 7.72 | 4.74 | 1.4 | 7.97E-07 | 0 | 0 | 0 | 0.0044 | 19.1686 | 8.562 | 0.0004 | 0.0004 | 0.0004 | 0 | 0 | 125 | N | N | N | N | N | N | N | N | N | Y
160115 | 105.5 | 71.942 | 196 | 151.7 | 88.1 | 98.9 | 29.5 | 66.6 | 99.3 | 139.4 | 110.5 | 1.9 | 3.8368 | 29.7409 | 636.8 | 669.9 | 640.89 | 306.589 | -3.4 | -3.4 | -0.1 | 27.1 | 7.95 | 4.67 | 1.3 | 7.47E-07 | 0 | 0 | 0 | 0.0046 | 21.0408 | 8.9881 | 0.0004 | 0.0004 | 0.0004 | 0 | 0 | 121.37 | N | N | N | N | N | N | N | N | N | Y
160116 | 105.7 | 72.079 | 196.1 | 152 | 88.1 | 98.9 | 29.5 | 66.6 | 99.5 | 139.4 | 110.7 | 1.9 | 4.0272 | 29.7462 | 637 | 669.9 | 657.611 | 314.582 | -3.5 | -3.4 | -0.1 | 26.6 | 8.05 | 4.54 | 1.4 | 7.28E-07 | 0 | 0 | 0 | 0.0046 | 21.8797 | 8.9597 | 0.0004 | 0.0004 | 0.0004 | 0 | 0 | 160.42 | N | N | N | N | N | N | N | N | N | Y
160117 | 105.6 | 72.029 | 196.1 | 153.4 | 88.1 | 98.9 | 29.5 | 66.6 | 99.5 | 139.5 | 111.9 | 2 | 3.7842 | 29.7419 | 637.4 | 670.1 | 636.677 | 304.423 | -3.5 | -3.4 | -0.1 | 25.4 | 7.93 | 4.58 | 1.5 | 7.53E-07 | 0 | 0 | 0 | 0.0043 | 20.8354 | 8.7533 | 0.0004 | 0.0004 | 0.0004 | 0 | 0 | 149.63 | N | N | N | N | N | N | N | N | N | Y
160118 | 105.8 | 72.116 | 196.1 | 153.3 | 88.1 | 98.9 | 29.5 | 66.6 | 99.5 | 139.5 | 111.8 | 2 | 3.5056 | 29.7349 | 637.5 | 670.2 | 611.854 | 292.464 | -3.5 | -3.4 | -0.1 | 25 | 7.74 | 4.73 | 1.5 | 9.67E-03 | 0 | 0 | 0 | 0.004 | 19.5468 | 8.6899 | 0.0004 | 0.0004 | 0.0004 | 0 | 0 | 137.36 | N | N | N | N | N | N | N | N | N | Y
160119 | 105.7 | 72.06 | 196.1 | 152.3 | 88.1 | 98.9 | 29.5 | 66.6 | 99.4 | 139.4 | 111 | 2 | 3.3742 | 29.7367 | 637.6 | 670.4 | 599.774 | 286.682 | -3.5 | -3.4 | -0.1 | 25.7 | 7.71 | 4.83 | 1.5 | 7.99E-07 | 0 | 0 | 0 | 0.004 | 19.0897 | 8.6966 | 0.0004 | 0.0004 | 0.0004 | 0 | 0 | 123.39 | N | N | N | N | N | N | N | N | N | Y
160120 | 105.6 | 71.992 | 196.1 | 151.7 | 88.1 | 98.9 | 29.5 | 66.6 | 99.4 | 139.4 | 110.4 | 1.9 | 3.7421 | 29.7482 | 637.9 | 670.6 | 632.546 | 302.378 | -3.6 | -3.5 | -0.1 | 25.9 | 7.93 | 4.72 | 1.5 | 7.57E-07 | 0 | 0 | 0 | 0.0043 | 20.7123 | 8.9542 | 0.0004 | 0.0004 | 0.0004 | 0 | 0 | 129.31 | N | N | N | N | N | N | N | N | N | Y
160121 | 105.6 | 72.004 | 196.1 | 151.6 | 88.1 | 98.9 | 29.5 | 66.6 | 99.4 | 139.5 | 110.3 | 1.9 | 4.3321 | 29.7535 | 637.9 | 670.8 | 683.195 | 326.63 | -3.6 | -3.5 | -0.1 | 24.8 | 8.24 | 4.46 | 1.5 | 7.01E-07 | 0 | 0 | 0 | 0.0045 | 23.2403 | 9.1386 | 0.0005 | 0.0005 | 0.0005 | 0 | 0 | 150.6 | N | N | N | N | N | N | N | N | N | Y
160122 | 105.6 | 71.98 | 196.1 | 153.5 | 88.1 | 98.9 | 29.5 | 66.6 | 99.2 | 139.4 | 112 | 2.1 | 4.4429 | 29.7556 | 638.4 | 671.1 | 692.532 | 330.989 | -3.4 | -3.4 | -0.1 | 24.8 | 8.34 | 4.26 | 1.6 | 6.92E-07 | 0 | 0 | 0 | 0.0045 | 23.8243 | 8.8544 | 0.0005 | 0.0005 | 0.0005 | 0 | 0 | 165.35 | N | N | N | N | N | N | N | N | N | Y
160123 | 105.3 | 71.824 | 196.1 | 154.5 | 88.1 | 98.9 | 29.5 | 66.5 | 99.2 | 139.5 | 113 | 2.1 | 4.3149 | 29.7494 | 638.8 | 671.3 | 682.091 | 325.816 | -3.4 | -3.3 | -0.1 | 25.4 | 8.28 | 4.2 | 1.6 | 7.03E-07 | 0 | 0 | 0 | 0.0045 | 23.2896 | 8.5977 | 0.0005 | 0.0005 | 0.0005 | 0 | 0 | 162.45 | N | N | N | N | N | N | N | N | N | Y
160124 | 105.3 | 71.799 | 196.1 | 154.5 | 88.1 | 98.9 | 29.5 | 66.6 | 99.2 | 139.4 | 112.9 | 2.1 | 4.0926 | 29.748 | 639.1 | 671.4 | 663.685 | 316.906 | -3.5 | -3.4 | -0.1 | 26 | 8.21 | 4.23 | 1.6 | 7.23E-07 | 0 | 0 | 0 | 0.0045 | 22.4683 | 8.4217 | 0.0005 | 0.0005 | 0.0005 | 0 | 0 | 162.57 | N | N | N | N | N | N | N | N | N | Y
160125 | 105.3 | 71.768 | 196.1 | 154 | 88.1 | 98.9 | 29.5 | 66.5 | 99.1 | 139.4 | 112.5 | 2.1 | 4.1035 | 29.7496 | 639.6 | 671.7 | 664.726 | 317.268 | -3.5 | -3.4 | -0.1 | 26.6 | 8.17 | 4.28 | 1.7 | 7.22E-07 | 0 | 0 | 0 | 0.0046 | 22.3835 | 8.5183 | 0.0005 | 0.0005 | 0.0005 | 0 | 0 | 154.99 | N | N | N | N | N | N | N | N | N | Y
160126 | 105.2 | 71.737 | 196.1 | 153.6 | 88.1 | 98.9 | 29.5 | 66.4 | 98.7 | 139.4 | 112.1 | 2.1 | 4.1343 | 29.7577 | 640.2 | 672 | 667.331 | 318.432 | -3.4 | -3.4 | -0.1 | 27.1 | 8.2 | 4.26 | 1.7 | 7.19E-07 | 0 | 0 | 0 | 0.0048 | 22.5343 | 8.5198 | 0.0005 | 0.0005 | 0.0005 | 0 | 0 | 156.18 | N | N | N | N | N | N | N | N | N | Y
160127 | 105.1 | 71.681 | 196.2 | 153.8 | 88.1 | 98.9 | 29.5 | 66.3 | 98.1 | 139.4 | 112.3 | 2.1 | 4.5343 | 29.7648 | 640.7 | 672.3 | 699.797 | 333.865 | -3.4 | -3.3 | -0.1 | 27.3 | 8.37 | 4.15 | 1.6 | 6.86E-07 | 0 | 0 | 0 | 0.005 | 24.1195 | 8.7052 | 0.0005 | 0.0005 | 0.0005 | 0 | 0 | 155.24 | N | N | N | N | N | N | N | N | N | Y
160128 | 105.2 | 71.7 | 196.2 | 154 | 88.1 | 98.9 | 29.5 | 66 | 97.4 | 139.4 | 112.5 | 2.1 | 4.9493 | 29.7639 | 640.6 | 672.5 | 731.88 | 349.178 | -3.4 | -3.4 | -0.1 | 27.6 | 8.55 | 4 | 1.6 | 6.56E-07 | 0 | 0 | 0 | 0.0053 | 25.7706 | 8.7766 | 0.0005 | 0.0005 | 0.0005 | 0 | 0 | 181.63 | N | N | N | N | N | N | N | N | N | Y
160129 | 105.3 | 71.768 | 196.3 | 155.5 | 88.1 | 98.9 | 29.5 | 65.9 | 97 | 139.4 | 113.8 | 2.2 | 4.815 | 29.7622 | 641 | 672.6 | 721.937 | 344.3 | -3.6 | -3.5 | -0.1 | 28.3 | 8.52 | 3.92 | 1.6 | 6.65E-07 | 0 | 0 | 0 | 0.0054 | 25.3382 | 8.4708 | 0.0005 | 0.0005 | 0.0005 | 0 | 0 | 182.95 | N | N | N | N | N | N | N | N | N | Y
160130 | 105.4 | 71.837 | 196.4 | 155.8 | 88.1 | 98.9 | 29.5 | 65.8 | 96.6 | 139.5 | 114.1 | 2.2 | 4.5165 | 29.7621 | 641.6 | 672.9 | 699.145 | 333.242 | -3.6 | -3.5 | -0.1 | 28.9 | 8.44 | 3.95 | 1.6 | 6.87E-07 | 0 | 0 | 0 | 0.0053 | 24.2756 | 8.2595 | 0.0005 | 0.0005 | 0.0005 | 0 | 0 | 172.72 | N | N | N | N | N | N | N | N | N | Y
160131 | 105.4 | 71.868 | 196.5 | 155.3 | 88.1 | 98.9 | 29.5 | 65.8 | 96.6 | 139.5 | 113.6 | 2.2 | 4.4358 | 29.7578 | 641.8 | 673.2 | 692.756 | 330.09 | -3.5 | -3.5 | -0.1 | 30.6 | 8.37 | 4.02 | 1.7 | 6.94E-07 | 0 | 0 | 0 | 0.0055 | 23.8521 | 8.3248 | 0.0005 | 0.0005 | 0.0005 | 0 | 0 | 168.27 | N | N | N | N | N | N | N | N | N | Y
160132 | 105.5 | 71.936 | 196.6 | 154.9 | 88 | 98.9 | 29.5 | 65.9 | 96.9 | 139.5 | 113.3 | 2.2 | 4.2938 | 29.7507 | 642 | 673.4 | 681.307 | 324.486 | -3.5 | -3.4 | -0.1 | 29.5 | 8.28 | 4.1 | 1.7 | 7.06E-07 | 0 | 0 | 0 | 0.0053 | 23.2132 | 8.3526 | 0.0005 | 0.0005 | 0.0005 | 0 | 0 | 163.08 | N | N | N | N | N | N | N | N | N | Y
160133 | 105.6 | 71.98 | 196.6 | 154.4 | 88 | 98.9 | 29.5 | 66 | 97.1 | 139.5 | 112.8 | 2.1 | 4.2539 | 29.7419 | 642.1 | 673.5 | 678.087 | 322.835 | -3.5 | -3.4 | -0.1 | 21.1 | 8.24 | 4.17 | 1.6 | 7.09E-07 | 0 | 0 | 0 | 0.0037 | 22.9639 | 8.446 | 0.0005 | 0.0005 | 0.0005 | 0 | 0 | 160.03 | N | N | N | N | N | N | N | N | N | Y
160134 | 105.6 | 71.992 | 196.8 | 154.1 | 88 | 98.9 | 29.5 | 66.1 | 97.5 | 139.5 | 112.6 | 2.1 | 4.161 | 29.7412 | 642.3 | 673.8 | 670.386 | 319.115 | -3.5 | -3.4 | -0.1 | 18.7 | 8.19 | 4.22 | 1.5 | 7.18E-07 | 0 | 0 | 0 | 0.0033 | 22.5772 | 8.4631 | 0.0004 | 0.0005 | 0.0005 | 0 | 0 | 160.18 | N | N | N | N | N | N | N | N | N | Y
160135 | 105.6 | 72.029 | 196.8 | 154 | 88.1 | 98.9 | 29.5 | 66.1 | 97.7 | 139.5 | 112.5 | 2.1 | 4.0466 | 29.7403 | 642.3 | 673.9 | 660.708 | 314.48 | -3.5 | -3.4 | -0.1 | 19.4 | 8.12 | 4.3 | 1.6 | 7.28E-07 | 0 | 0 | 0 | 0.0033 | 22.039 | 8.4986 | 0.0005 | 0.0005 | 0.0005 | 0 | 0 | 154.8 | N | N | N | N | N | N | N | N | N | Y
160136 | 105.7 | 72.048 | 197 | 153.7 | 88.1 | 98.9 | 29.5 | 66.2 | 97.9 | 139.6 | 112.2 | 2.1 | 3.9714 | 29.7366 | 642.4 | 674.2 | 654.364 | 311.408 | -3.4 | -3.4 | -0.1 | 20.6 | 8.03 | 4.4 | 1.5 | 7.36E-07 | 0 | 0 | 0 | 0.0035 | 21.6032 | 8.6109 | 0.0004 | 0.0004 | 0.0004 | 0 | 0 | 150.25 | N | N | N | N | N | N | N | N | N | Y
160137 | 105.8 | 72.16 | 197.1 | 153.5 | 88.1 | 98.9 | 29.5 | 66.2 | 97.9 | 139.6 | 112 | 2.1 | 3.8063 | 29.7407 | 642.6 | 674.4 | 640.017 | 304.568 | -3.4 | -3.3 | -0.1 | 21.9 | 7.94 | 4.53 | 1.5 | 7.52E-07 | 0 | 0 | 0 | 0.0037 | 20.8813 | 8.6612 | 0.0004 | 0.0004 | 0.0004 | 0 | 0 | 148.13 | N | N | N | N | N | N | N | N | N | Y
160138 | 105.9 | 72.222 | 197.2 | 153.1 | 88.1 | 98.9 | 29.5 | 66.2 | 97.9 | 139.5 | 111.7 | 2 | 3.6418 | 29.7421 | 642.7 | 674.4 | 625.43 | 297.594 | -3.3 | -3.3 | -0.1 | 23.1 | 7.85 | 4.65 | 1.4 | 7.70E-07 | 0 | 0 | 0 | 0.0038 | 20.16 | 8.6848 | 0.0004 | 0.0004 | 0.0004 | 0 | 0 | 138.43 | N | N | N | N | N | N | N | N | N | Y
160139 | 105.8 | 72.147 | 197.2 | 152.6 | 88.1 | 98.9 | 29.5 | 66.2 | 97.9 | 139.5 | 111.2 | 2 | 3.5844 | 29.7401 | 642.8 | 674.7 | 620.247 | 295.106 | -3.4 | -3.4 | -0.1 | 23.5 | 7.81 | 4.72 | 1.4 | 7.76E-07 | 0 | 0 | 0 | 0.0038 | 19.8975 | 8.7365 | 0.0004 | 0.0004 | 0.0004 | 0 | 0 | 131.91 | N | N | N | N | N | N | N | N | N | Y
160140 | 106 | 72.247 | 197.2 | 152.3 | 88.1 | 98.9 | 29.5 | 66.2 | 98 | 139.5 | 111 | 2 | 3.4292 | 29.7382 | 642.6 | 674.6 | 606.211 | 288.441 | -3.5 | -3.4 | -0.1 | 24.7 | 7.88 | 4.68 | 1.6 | 4.06E-04 | 0 | 0 | 0 | 0.0039 | 19.6153 | 8.4831 | 0.0004 | 0.0004 | 0.0004 | 0 | 0 | 135.63 | N | N | N | N | N | N | N | N | N | Y
160141 | 105.9 | 72.216 | 197.2 | 151.9 | 88.1 | 98.9 | 29.5 | 66.3 | 98.2 | 139.6 | 110.7 | 1.9 | 3.5834 | 29.743 | 642.3 | 674.5 | 620.019 | 295.148 | -3.4 | -3.4 | -0.1 | 24.5 | 8.04 | 4.56 | 1.7 | 7.11E-03 | 0 | 0 | 0 | 0.004 | 20.4987 | 8.4546 | 0.0005 | 0.0005 | 0.0005 | 0 | 0 | 137.64 | N | N | N | N | N | N | N | N | N | Y
160142 | 105.8 | 72.116 | 197.2 | 151 | 88 | 98.9 | 29.5 | 66.3 | 98.3 | 139.7 | 109.8 | 1.9 | 3.9645 | 29.7531 | 642.3 | 674.8 | 653.43 | 311.169 | -3.4 | -3.3 | -0.1 | 23.7 | 8.17 | 4.42 | 1.7 | 3.20E-02 | 0 | 0 | 0 | 0.0041 | 21.956 | 8.6277 | 0.0005 | 0.0005 | 0.0005 | 0 | 0 | 145.17 | N | N | N | N | N | N | N | N | N | Y
160143 | 105.8 | 72.135 | 197.2 | 152 | 88 | 98.9 | 29.5 | 66.3 | 98.3 | 139.3 | 110.7 | 1.9 | 4.0653 | 29.7488 | 642.4 | 674.9 | 662.256 | 315.294 | -3.3 | -3.3 | -0.1 | 24 | 8.19 | 4.34 | 1.6 | 2.07E-02 | 0 | 0 | 0 | 0.0042 | 22.3007 | 8.5912 | 0.0005 | 0.0005 | 0.0005 | 0 | 0 | 154.64 | N | N | N | N | N | N | N | N | N | Y
160144 | 105.7 | 72.048 | 197.2 | 153 | 88 | 98.9 | 29.5 | 66.3 | 98.3 | 139 | 111.6 | 2 | 4.1333 | 29.7529 | 642.5 | 674.8 | 668.049 | 318.061 | -3.4 | -3.3 | -0.1 | 24.9 | 8.12 | 4.36 | 1.7 | 7.20E-07 | 0 | 0 | 0 | 0.0044 | 22.2999 | 8.7073 | 0.0005 | 0.0005 | 0.0005 | 0 | 0 | 146.51 | N | N | N | N | N | N | N | N | N | Y
160145 | 105.7 | 72.048 | 197.2 | 153.3 | 88 | 98.9 | 29.5 | 66.3 | 98.3 | 138.7 | 111.9 | 2 | 4.2511 | 29.7544 | 642.5 | 674.9 | 677.825 | 322.728 | -3.4 | -3.3 | -0.1 | 25.3 | 7.92 | 4.51 | 1.8 | 7.10E-07 | 0 | 0 | 0 | 0.0045 | 22.0737 | 9.1325 | 0.0005 | 0.0005 | 0.0005 | 0 | 0 | 147.18 | N | N | N | N | N | N | N | N | N | Y
160146 | 105.6 | 71.98 | 197.2 | 153.4 | 88.1 | 98.9 | 29.5 | 66.3 | 98.5 | 138.5 | 111.9 | 2 | 4.0099 | 29.744 | 642.5 | 675 | 657.451 | 312.932 | -3.3 | -3.2 | -0.1 | 24.9 | 7.69 | 4.72 | 1.8 | 7.32E-07 | 0 | 0 | 0 | 0.0043 | 20.7669 | 9.2779 | 0.0005 | 0.0005 | 0.0005 | 0 | 0 | 135.85 | N | N | N | N | N | N | N | N | N | Y
160147 | 105.5 | 71.936 | 197.2 | 154 | 88 | 98.9 | 29.5 | 66.4 | 98.5 | 138.4 | 112.5 | 2.1 | 3.9445 | 29.7425 | 642.2 | 675 | 651.812 | 310.31 | -3.2 | -3.2 | -0.1 | 24.6 | 7.75 | 4.77 | 1.9 | 1.96E-02 | 0 | 0 | 0 | 0.0042 | 20.7686 | 9.289 | 0.0005 | 0.0006 | 0.0006 | 0 | 0 | 135.4 | N | N | N | N | N | N | N | N | N | Y
160148 | 105.3 | 71.818 | 197.2 | 153.4 | 88 | 98.9 | 29.5 | 66.4 | 98.5 | 138.4 | 112 | 2 | 4.6346 | 29.7604 | 642.1 | 674.9 | 707.019 | 336.826 | -3.3 | -3.2 | -0.1 | 25.7 | 8.18 | 4.5 | 1.9 | 1.90E-02 | 0 | 0 | 0 | 0.0047 | 23.7921 | 9.5176 | 0.0006 | 0.0006 | 0.0006 | 0 | 0 | 142.89 | N | N | N | N | N | N | N | N | N | Y
160149 | 104.9 | 71.538 | 197.2 | 153.9 | 88 | 98.9 | 29.5 | 66.3 | 98.4 | 138.6 | 112.4 | 2.1 | 5.4629 | 29.7769 | 642.6 | 674.8 | 768.913 | 366.33 | -3.3 | -3.3 | -0.1 | 26.6 | 8.62 | 4.09 | 1.8 | 6.25E-07 | 0 | 0 | 0 | 0.0054 | 27.2583 | 9.4019 | 0.0006 | 0.0006 | 0.0006 | 0 | 0 | 184.23 | N | N | N | N | N | N | N | N | N | Y
160150 | 104.7 | 71.42 | 197.2 | 156.5 | 88.1 | 98.9 | 29.5 | 66.3 | 98.4 | 138.8 | 114.7 | 2.3 | 5.3195 | 29.7854 | 643.5 | 674.8 | 759.135 | 361.501 | -3.5 | -3.4 | -0.1 | 25.7 | 8.74 | 3.81 | 1.7 | 5.47E-03 | 0 | 0 | 0 | 0.0051 | 27.2703 | 8.6548 | 0.0006 | 0.0006 | 0.0006 | 0 | 0 | 205.11 | N | N | N | N | N | N | N | N | N | Y
160151 | 104.5 | 71.284 | 197.3 | 157.8 | 88.1 | 98.9 | 29.5 | 66.2 | 97.9 | 139 | 115.9 | 2.4 | 4.8587 | 29.7723 | 644 | 674.8 | 726.091 | 345.451 | -3.5 | -3.4 | -0.1 | 24.6 | 8.72 | 3.69 | 1.7 | 6.63E-07 | 0 | 0 | 0 | 0.0047 | 26.0202 | 8.0077 | 0.0005 | 0.0006 | 0.0006 | 0 | 0 | 194.06 | N | N | N | N | N | N | N | N | N | Y
160152 | 104.3 | 71.147 | 197.3 | 156.8 | 88 | 98.9 | 29.5 | 66.1 | 97.6 | 139 | 115 | 2.3 | 4.8964 | 29.7773 | 644 | 674.9 | 728.465 | 346.649 | -3.4 | -3.3 | -0.1 | 24.6 | 8.83 | 3.58 | 1.7 | 6.60E-07 | 0 | 0 | 0 | 0.0047 | 26.4343 | 7.7994 | 0.0005 | 0.0006 | 0.0006 | 0 | 0 | 185.6 | N | N | N | N | N | N | N | N | N | Y
160153 | 103.9 | 70.849 | 197.4 | 156 | 88 | 98.9 | 29.5 | 65.9 | 97 | 139.1 | 114.3 | 2.2 | 5.4118 | 29.7853 | 643.8 | 674.8 | 765.711 | 364.512 | -3.4 | -3.3 | -0.1 | 24.7 | 8.99 | 3.44 | 1.7 | 6.28E-07 | 0 | 0 | 0 | 0.0049 | 28.2859 | 7.8763 | 0.0006 | 0.0006 | 0.0006 | 0 | 0 | 186.19 | N | N | N | N | N | N | N | N | N | Y
160154 | 103.6 | 70.662 | 197.4 | 157.1 | 88 | 98.9 | 29.5 | 65.8 | 96.8 | 139.2 | 115.2 | 2.3 | 5.2286 | 29.7686 | 643.7 | 674.9 | 752.942 | 358.264 | -3.5 | -3.4 | -0.1 | 25.3 | 9.02 | 3.35 | 1.8 | 6.39E-07 | 0 | 0 | 0 | 0.005 | 27.8979 | 7.5429 | 0.0006 | 0.0006 | 0.0006 | 0 | 0 | 211.61 | N | N | N | N | N | N | N | N | N | Y
160155 | 103.4 | 70.47 | 197.7 | 157.8 | 88 | 98.9 | 29.5 | 65.7 | 96.4 | 139.2 | 115.8 | 2.4 | 4.9886 | 29.7623 | 643.8 | 674.8 | 735.867 | 350.049 | -3.5 | -3.5 | -0.1 | 25.5 | 9.02 | 3.31 | 1.7 | 6.54E-07 | 0 | 0 | 0 | 0.0049 | 27.2647 | 7.2648 | 0.0005 | 0.0006 | 0.0006 | 0 | 0 | 198.55 | N | N | N | N | N | N | N | N | N | Y
160156 | 103.1 | 70.314 | 197.7 | 157.1 | 88 | 98.9 | 29.5 | 65.6 | 96.1 | 139.3 | 115.3 | 2.3 | 5.2194 | 29.7656 | 643.8 | 674.7 | 752.441 | 357.962 | -3.6 | -3.5 | -0.1 | 24.9 | 9.09 | 3.24 | 1.6 | 6.39E-07 | 0 | 0 | 0 | 0.0049 | 28.1107 | 7.2728 | 0.0005 | 0.0005 | 0.0005 | 0 | 0 | 195.2 | N | N | N | N | N | N | N | N | N | Y
160157 | 102.9 | 70.14 | 197.9 | 156.9 | 88 | 98.8 | 29.5 | 65.6 | 95.9 | 139.3 | 115.1 | 2.3 | 5.2439 | 29.7604 | 643.8 | 674.5 | 754.346 | 358.806 | -3.6 | -3.5 | -0.1 | 23.9 | 9.16 | 3.17 | 1.6 | 6.38E-07 | 0 | 0 | 0 | 0.0047 | 28.3691 | 7.1301 | 0.0005 | 0.0005 | 0.0005 | 0 | 0 | 209.09 | N | N | N | N | N | N | N | N | N | Y
160158 | 102.5 | 69.917 | 198.1 | 157.7 | 88 | 98.8 | 29.5 | 65.6 | 95.8 | 139.4 | 115.8 | 2.4 | 5.0364 | 29.7527 | 643.7 | 674.7 | 739.364 | 351.621 | -3.5 | -3.5 | -0.1 | 23.3 | 9.17 | 3.13 | 1.6 | 6.51E-07 | 0 | 0 | 0 | 0.0045 | 27.8369 | 6.9152 | 0.0005 | 0.0005 | 0.0005 | 0 | 0 | 205.04 | N | N | N | N | N | N | N | N | N | Y
160159 | 102.3 | 69.768 | 198.2 | 157.5 | 88 | 98.8 | 29.5 | 65.5 | 95.8 | 139.4 | 115.6 | 2.4 | 4.815 | 29.7442 | 643.5 | 674.5 | 723.183 | 343.895 | -3.5 | -3.4 | -0.1 | 22.5 | 9.16 | 3.12 | 1.6 | 6.65E-07 | 0 | 0 | 0 | 0.0043 | 27.2111 | 6.7401 | 0.0005 | 0.0005 | 0.0005 | 0 | 0 | 201.25 | N | N | N | N | N | N | N | N | N | Y
160200 | 102.2 | 69.649 | 198.4 | 157.1 | 88 | 98.8 | 29.5 | 65.5 | 95.8 | 139.4 | 115.3 | 2.3 | 4.7133 | 29.7486 | 643.5 | 674.4 | 715.435 | 340.266 | -3.4 | -3.4 | -0.1 | 22.5 | 9.18 | 3.11 | 1.7 | 6.73E-07 | 0 | 0 | 0 | 0.0042 | 26.9761 | 6.6379 | 0.0005 | 0.0005 | 0.0005 | 0 | 0 | 197.64 | N | N | N | N | N | N | N | N | N | Y
160201 | 101.9 | 69.469 | 198.6 | 156.6 | 88 | 98.8 | 29.5 | 65.6 | 95.8 | 139.5 | 114.8 | 2.3 | 4.6991 | 29.7511 | 643.5 | 674.4 | 714.233 | 339.712 | -3.5 | -3.5 | -0.1 | 23 | 9.21 | 3.08 | 1.8 | 4.17E-04 | 0 | 0 | 0 | 0.0043 | 27.0167 | 6.5794 | 0.0006 | 0.0006 | 0.0006 | 0 | 0 | 196.62 | N | N | N | N | N | N | N | N | N | Y
160202 | 101.7 | 69.339 | 198.8 | 156.6 | 88 | 98.8 | 29.5 | 65.6 | 96 | 139.6 | 114.8 | 2.3 | 4.5617 | 29.7424 | 643.4 | 674.4 | 703.361 | 334.49 | -3.5 | -3.4 | -0.1 | 23.7 | 9.19 | 3.09 | 1.8 | 6.84E-07 | 0 | 0 | 0 | 0.0044 | 26.548 | 6.4829 | 0.0006 | 0.0006 | 0.0006 | 0 | 0 | 195.41 | N | N | N | N | N | N | N | N | N | Y
160203 | 101.5 | 69.215 | 198.8 | 156.4 | 88 | 98.8 | 29.5 | 65.8 | 96.5 | 139.6 | 114.6 | 2.3 | 4.3127 | 29.731 | 643 | 674.2 | 683.294 | 324.946 | -3.5 | -3.4 | -0.1 | 24.4 | 9.11 | 3.13 | 1.8 | 7.04E-07 | 0 | 0 | 0 | 0.0044 | 25.5744 | 6.3908 | 0.0005 | 0.0005 | 0.0005 | 0 | 0 | 191.8 | N | N | N | N | N | N | N | N | N | Y
160204 | 101.5 | 69.196 | 198.8 | 156 | 88 | 98.8 | 29.5 | 65.8 | 96.6 | 139.8 | 114.2 | 2.2 | 4.1642 | 29.7285 | 642.9 | 674.1 | 670.86 | 319.018 | -3.5 | -3.5 | -0.1 | 24.8 | 9.02 | 3.22 | 1.7 | 1.31E-02 | 0 | 0 | 0 | 0.0043 | 24.8557 | 6.4413 | 0.0005 | 0.0005 | 0.0005 | 0 | 0 | 182.48 | N | N | N | N | N | N | N | N | N | Y
160205 | 101.4 | 69.159 | 199 | 155.4 | 88 | 98.8 | 29.5 | 65.8 | 96.8 | 139.8 | 113.7 | 2.2 | 3.8457 | 29.7151 | 642.5 | 674 | 643.651 | 306.052 | -3.5 | -3.4 | -0.1 | 24.3 | 8.9 | 3.33 | 1.7 | 1.35E-02 | 0 | 0 | 0 | 0.0041 | 23.5276 | 6.3985 | 0.0005 | 0.0005 | 0.0005 | 0 | 0 | 180.41 | N | N | N | N | N | N | N | N | N | Y
160206 | 101.6 | 69.264 | 199.1 | 154.7 | 88 | 98.8 | 29.5 | 65.8 | 96.8 | 139.7 | 113.1 | 2.1 | 3.6745 | 29.7118 | 642.1 | 673.8 | 628.562 | 298.951 | -3.6 | -3.5 | -0.1 | 24.2 | 8.79 | 3.46 | 1.7 | 3.51E-02 | 0 | 0 | 0 | 0.004 | 22.6783 | 6.4942 | 0.0005 | 0.0005 | 0.0005 | 0 | 0 | 169.55 | N | N | N | N | N | N | N | N | N | Y
160207 | 101.5 | 69.215 | 199.2 | 153.9 | 88 | 98.8 | 29.5 | 65.8 | 96.8 | 139.7 | 112.4 | 2.1 | 3.4126 | 29.7063 | 641.8 | 673.8 | 604.626 | 287.589 | -3.6 | -3.5 | -0.1 | 25.2 | 8.58 | 3.64 | 1.7 | 7.96E-07 | 0 | 0 | 0 | 0.004 | 21.3167 | 6.5798 | 0.0004 | 0.0005 | 0.0005 | 0 | 0 | 161 | N | N | N | N | N | N | N | N | N | Y
160208 | 101.8 | 69.426 | 199.1 | 153.2 | 88 | 98.8 | 29.5 | 65.8 | 96.9 | 139.7 | 111.7 | 2 | 2.9484 | 29.6949 | 641.4 | 673.8 | 560.607 | 266.653 | -3.5 | -3.5 | -0.1 | 26.1 | 8.27 | 3.93 | 1.7 | 8.59E-07 | 0 | 0 | 0 | 0.0038 | 19.0388 | 6.5794 | 0.0004 | 0.0004 | 0.0004 | 0 | 0 | 153.31 | N | N | N | N | N | N | N | N | N | Y
160209 | 101.9 | 69.507 | 199 | 152 | 88 | 98.8 | 29.5 | 66.2 | 98.2 | 139.6 | 110.7 | 1.9 | 2.5717 | 29.6829 | 640.8 | 673.8 | 523.391 | 248.98 | -3.5 | -3.4 | -0.1 | 25.7 | 8 | 4.24 | 1.7 | 9.20E-07 | 0 | 0 | 0 | 0.0035 | 17.1923 | 6.6348 | 0.0004 | 0.0004 | 0.0004 | 0 | 0 | 127.35 | N | N | N | N | N | N | N | N | N | Y
160210 | 102.1 | 69.581 | 199 | 150.6 | 88 | 98.8 | 29.5 | 66.4 | 98.9 | 139.6 | 109.4 | 1.8 | 2.4637 | 29.6863 | 640.5 | 673.5 | 512.38 | 243.842 | -3.4 | -3.3 | -0.1 | 25.6 | 7.81 | 4.55 | 1.8 | 9.40E-07 | 0 | 0 | 0 | 0.0034 | 16.4471 | 6.9596 | 0.0004 | 0.0004 | 0.0004 | 0 | 0 | 107.89 | N | N | N | N | N | N | N | N | N | Y
160211 | 102 | 69.575 | 198.9 | 149.6 | 88 | 98.8 | 29.5 | 66.4 | 98.6 | 139.6 | 108.6 | 1.8 | 2.2436 | 29.6834 | 640 | 673.2 | 488.467 | 232.548 | -3.5 | -3.4 | -0.1 | 25.4 | 7.35 | 5 | 1.8 | 9.86E-07 | 0 | 0 | 0 | 0.0032 | 14.7538 | 7.2972 | 0.0004 | 0.0004 | 0.0004 | 0 | 0 | 105.09 | N | N | N | N | N | N | N | N | N | Y
160212 | 102 | 69.519 | 198.9 | 148.6 | 88 | 98.8 | 29.5 | 66.3 | 98.5 | 139.6 | 107.7 | 1.7 | 1.8751 | 29.6765 | 639.2 | 673.3 | 446.433 | 212.64 | -3.5 | -3.4 | -0.1 | 25.4 | 6.94 | 5.48 | 1.7 | 1.08E-06 | 0 | 0 | 0 | 0.003 | 12.7406 | 7.3184 | 0.0003 | 0.0003 | 0.0003 | 0 | 0 | 72.99 | N | N | N | N | N | N | N | N | N | N
160213 | 101.8 | 69.407 | 198.8 | 146.4 | 88 | 98.8 | 29.5 | 66.3 | 98.6 | 139.3 | 105.8 | 1.5 | 2.1244 | 29.6746 | 638 | 673.1 | 474.606 | 226.282 | -3.4 | -3.3 | -0.1 | 25.4 | 7.32 | 5.46 | 1.6 | 1.01E-06 | 0 | 0 | 0 | 0.0032 | 14.3019 | 7.7499 | 0.0003 | 0.0003 | 0.0003 | 0 | 0 | 73.55 | N | N | N | N | N | N | N | N | N | N
160214 | 101.9 | 69.494 | 198.6 | 147 | 88 | 98.8 | 29.5 | 66.3 | 98.5 | 139.1 | 106.3 | 1.5 | 2.5057 | 29.6852 | 637.4 | 673.2 | 515.805 | 246.159 | -3.3 | -3.2 | -0.1 | 26.9 | 7.79 | 5.09 | 1.6 | 9.30E-07 | 0 | 0 | 0 | 0.0036 | 16.5656 | 7.8654 | 0.0003 | 0.0004 | 0.0004 | 0 | 0 | 107.61 | N | N | N | N | N | N | N | N | N | Y
160215 | 102 | 69.519 | 198.4 | 148.5 | 88 | 98.8 | 29.5 | 66.2 | 98 | 139.4 | 107.6 | 1.7 | 2.8154 | 29.6894 | 637.1 | 672.7 | 546.727 | 261.032 | -3.3 | -3.2 | -0.1 | 27.3 | 7.99 | 4.78 | 1.6 | 8.77E-07 | 0 | 0 | 0 | 0.0039 | 18.0009 | 7.8286 | 0.0004 | 0.0004 | 0.0004 | 0 | 0 | 101.72 | N | N | N | N | N | N | N | N | N | Y
160216 | 102 | 69.562 | 198.2 | 149.4 | 88 | 98.8 | 29.5 | 65.9 | 97.1 | 139.5 | 108.4 | 1.7 | 2.9653 | 29.6929 | 637.3 | 672.7 | 561.438 | 268.038 | -3.4 | -3.4 | -0.1 | 26.8 | 8.02 | 4.61 | 1.5 | 8.54E-07 | 0 | 0 | 0 | 0.0039 | 18.5671 | 7.7498 | 0.0004 | 0.0004 | 0.0004 | 0 | 0 | 126.27 | N | N | N | N | N | N | N | N | N | Y
160217 | 102.2 | 69.649 | 197.9 | 150.5 | 88 | 98.8 | 29.5 | 65.8 | 96.6 | 139.6 | 109.3 | 1.8 | 2.8989 | 29.6982 | 637.5 | 672.7 | 554.997 | 264.947 | -3.5 | -3.4 | -0.1 | 27.3 | 7.97 | 4.58 | 1.5 | 8.65E-07 | 0 | 0 | 0 | 0.004 | 18.2237 | 7.6241 | 0.0004 | 0.0004 | 0.0004 | 0 | 0 | 121.87 | N | N | N | N | N | N | N | N | N | Y
160218 | 102.3 | 69.768 | 197.9 | 150.7 | 88 | 98.8 | 29.5 | 65.6 | 96.1 | 139.6 | 109.6 | 1.8 | 2.746 | 29.6953 | 637.4 | 672.5 | 540.022 | 257.811 | -3.5 | -3.4 | -0.1 | 28.4 | 7.83 | 4.68 | 1.6 | 8.89E-07 | 0 | 0 | 0 | 0.004 | 17.4407 | 7.5809 | 0.0004 | 0.0004 | 0.0004 | 0 | 0 | 117.15 | N | N | N | N | N | N | N | N | N | Y
160219 | 102.4 | 69.786 | 197.6 | 150.3 | 88 | 98.8 | 29.5 | 65.5 | 95.6 | 139.6 | 109.2 | 1.8 | 2.5463 | 29.6836 | 637 | 672.5 | 520.01 | 248.233 | -3.5 | -3.4 | -0.1 | 28.5 | 7.63 | 4.87 | 1.6 | 9.23E-07 | 0 | 0 | 0 | 0.0039 | 16.3518 | 7.5962 | 0.0004 | 0.0004 | 0.0004 | 0 | 0 | 105.23 | N | N | N | N | N | N | N | N | N | Y
160220 | 102.3 | 69.761 | 197.3 | 149.4 | 88 | 98.8 | 29.5 | 65.4 | 95.3 | 139.7 | 108.4 | 1.7 | 2.3416 | 29.6866 | 636.9 | 672.3 | 498.696 | 238.105 | -3.5 | -3.4 | -0.1 | 27.9 | 7.47 | 5.05 | 1.6 | 9.63E-07 | 0 | 0 | 0 | 0.0037 | 15.3565 | 7.5533 | 0.0003 | 0.0004 | 0.0004 | 0 | 0 | 96.61 | N | N | N | N | N | N | N | N | N | Y
160221 | 102.2 | 69.649 | 197.2 | 148.5 | 88 | 98.8 | 29.5 | 65.2 | 94.6 | 139.5 | 107.6 | 1.7 | 2.4004 | 29.6991 | 636.8 | 672.2 | 504.186 | 240.863 | -3.4 | -3.3 | -0.1 | 28 | 7.63 | 5 | 1.5 | 9.51E-07 | 0 | 0 | 0 | 0.0037 | 15.8633 | 7.5613 | 0.0003 | 0.0003 | 0.0003 | 0 | 0 | 91.87 | N | N | N | N | N | N | N | N | N | Y
160222 | 102 | 69.575 | 197 | 148 | 88 | 98.8 | 29.5 | 65.1 | 94.2 | 139.5 | 107.1 | 1.6 | 3.2206 | 29.7173 | 636.6 | 672.2 | 584.515 | 279.461 | -3.3 | -3.3 | -0.1 | 27.8 | 8.14 | 4.63 | 1.5 | 8.19E-07 | 0 | 0 | 0 | 0.0043 | 19.6359 | 8.127 | 0.0004 | 0.0004 | 0.0004 | 0 | 0 | 107.69 | N | N | N | N | N | N | N | N | N | Y
160223 | 102.1 | 69.631 | 196.8 | 149.7 | 88 | 98.9 | 29.5 | 64.9 | 93.6 | 139.5 | 108.7 | 1.8 | 3.6861 | 29.7227 | 636.8 | 672 | 628.087 | 300.293 | -3.4 | -3.3 | -0.1 | 27.2 | 8.36 | 4.32 | 1.6 | 7.62E-07 | 0 | 0 | 0 | 0.0045 | 21.6872 | 8.1508 | 0.0004 | 0.0005 | 0.0005 | 0 | 0 | 151.5 | N | N | N | N | N | N | N | N | N | Y
160224 | 102.1 | 69.612 | 196.6 | 152.3 | 88 | 98.9 | 29.5 | 64.9 | 93.5 | 139.6 | 111 | 2 | 3.3883 | 29.7143 | 637 | 672.2 | 601.043 | 287.218 | -3.5 | -3.4 | -0.1 | 27.3 | 8.15 | 4.35 | 1.6 | 7.97E-07 | 0 | 0 | 0 | 0.0043 | 20.21 | 7.8423 | 0.0004 | 0.0004 | 0.0004 | 0 | 0 | 147.27 | N | N | N | N | N | N | N | N | N | Y
160225 | 102.1 | 69.625 | 196.4 | 152.4 | 88 | 98.9 | 29.5 | 64.8 | 93.3 | 139.5 | 111.1 | 2 | 2.8484 | 29.6972 | 637.1 | 671.8 | 549.438 | 262.391 | -3.4 | -3.3 | -0.1 | 27.8 | 7.59 | 4.72 | 1.7 | 8.74E-07 | 0 | 0 | 0 | 0.004 | 17.1939 | 7.7792 | 0.0004 | 0.0004 | 0.0004 | 0 | 0 | 137.4 | N | N | N | N | N | N | N | N | N | Y
160226 | 102 | 69.538 | 196.2 | 151.3 | 88 | 98.9 | 29.5 | 64.8 | 93.3 | 139.5 | 110.1 | 1.9 | 2.0885 | 29.6806 | 636.6 | 671.7 | 469.493 | 224.175 | -3.4 | -3.3 | -0.1 | 27.4 | 6.87 | 5.41 | 1.7 | 1.02E-06 | 0 | 0 | 0 | 0.0034 | 13.293 | 7.6127 | 0.0003 | 0.0004 | 0.0004 | 0 | 0 | 86.97 | N | N | N | N | N | N | N | N | N | Y
160227 | 101.7 | 69.351 | 196.1 | 148 | 88 | 98.9 | 29.5 | 64.8 | 93.3 | 139.2 | 107.2 | 1.6 | 1.9289 | 29.6835 | 635.9 | 671.5 | 451.363 | 215.694 | -3.3 | -3.2 | -0.1 | 27 | 7.03 | 5.62 | 1.6 | 1.06E-06 | 0 | 0 | 0 | 0.0032 | 13.0847 | 7.6125 | 0.0003 | 0.0003 | 0.0003 | 0 | 0 | 56.89 | N | N | N | N | N | N | N | N | N | N
160228 | 101.4 | 69.115 | 195.9 | 147 | 88 | 98.9 | 29.5 | 64.8 | 93.3 | 139 | 106.3 | 1.5 | 2.7406 | 29.7051 | 635.4 | 671.5 | 537.593 | 257.193 | -3.2 | -3.1 | -0.1 | 26.1 | 7.88 | 5.09 | 1.6 | 8.90E-07 | 0 | 0 | 0 | 0.0037 | 17.5027 | 8.2168 | 0.0004 | 0.0004 | 0.0004 | 0 | 0 | 106.35 | N | N | N | N | N | N | N | N | N | Y
160229 | 101.2 | 68.985 | 195.9 | 148.6 | 88 | 98.9 | 29.5 | 64.7 | 92.8 | 139.2 | 107.7 | 1.7 | 3.7019 | 29.7232 | 635.4 | 671.4 | 628.154 | 300.718 | -3.3 | -3.3 | -0.1 | 25.7 | 8.53 | 4.31 | 1.6 | 7.61E-07 | 0 | 0 | 0 | 0.0042 | 22.1621 | 8.1405 | 0.0004 | 0.0004 | 0.0004 | 0 | 0 | 130.69 | N | N | N | N | N | N | N | N | N | Y
160230 | 101.2 | 69.009 | 195.7 | 151.3 | 88 | 98.9 | 29.5 | 64.6 | 92.5 | 139.4 | 110.1 | 1.9 | 4.2634 | 29.7404 | 635.8 | 671.3 | 677.131 | 324.208 | -3.4 | -3.4 | -0.1 | 26 | 8.79 | 3.9 | 1.7 | 7.06E-07 | 0 | 0 | 0 | 0.0046 | 24.5952 | 7.9407 | 0.0005 | 0.0005 | 0.0005 | 0 | 0 | 170.9 | N | N | N | N | N | N | N | N | N | Y
160231 | 101.4 | 69.165 | 195.6 | 154.1 | 88 | 98.9 | 29.5 | 64.5 | 92.1 | 139.3 | 112.6 | 2.1 | 4.1176 | 29.7336 | 636.5 | 671.3 | 665.183 | 318.227 | -3.5 | -3.4 | -0.1 | 25.7 | 8.71 | 3.76 | 1.8 | 7.19E-07 | 0 | 0 | 0 | 0.0045 | 23.9267 | 7.507 | 0.0005 | 0.0005 | 0.0005 | 0 | 0 | 171.69 | N | N | N | N | N | N | N | N | N | Y
160232 | 101.7 | 69.333 | 195.5 | 154.5 | 88 | 98.9 | 29.5 | 64.4 | 91.9 | 139.3 | 112.9 | 2.1 | 3.7815 | 29.7301 | 637 | 671.3 | 636.375 | 304.267 | -3.5 | -3.5 | -0.1 | 24.9 | 8.55 | 3.8 | 1.8 | 7.53E-07 | 0 | 0 | 0 | 0.0042 | 22.458 | 7.257 | 0.0005 | 0.0005 | 0.0005 | 0 | 0 | 162.37 | N | N | N | N | N | N | N | N | N | Y
160233 | 101.7 | 69.351 | 195.4 | 153.9 | 87.9 | 98.9 | 29.5 | 64.3 | 91.5 | 139.4 | 112.4 | 2.1 | 3.4777 | 29.7285 | 637.5 | 671.1 | 609.416 | 291.221 | -3.5 | -3.4 | -0.1 | 25.2 | 8.41 | 3.9 | 1.7 | 7.86E-07 | 0 | 0 | 0 | 0.004 | 21.1409 | 7.133 | 0.0004 | 0.0005 | 0.0005 | 0 | 0 | 158.39 | N | N | N | N | N | N | N | N | N | Y
160234 | 101.7 | 69.37 | 195.5 | 153 | 88 | 98.9 | 29.5 | 64.2 | 91.4 | 139.4 | 111.6 | 2 | 3.3288 | 29.7208 | 637.5 | 671.2 | 595.842 | 284.664 | -3.5 | -3.5 | -0.1 | 25.7 | 8.36 | 3.99 | 1.6 | 8.05E-07 | 0 | 0 | 0 | 0.004 | 20.5441 | 7.124 | 0.0004 | 0.0004 | 0.0004 | 0 | 0 | 146.07 | N | N | N | N | N | N | N | N | N | Y
160235 | 101.7 | 69.364 | 195.6 | 152.3 | 88 | 98.9 | 29.5 | 64.2 | 91.3 | 139.3 | 111 | 2 | 3.5086 | 29.7207 | 637.1 | 671.2 | 612.096 | 292.538 | -3.5 | -3.4 | -0.1 | 25.9 | 8.44 | 3.97 | 1.6 | 7.83E-07 | 0 | 0 | 0 | 0.0042 | 21.3231 | 7.2986 | 0.0004 | 0.0004 | 0.0004 | 0 | 0 | 143.76 | N | N | N | N | N | N | N | N | N | Y
160236 | 101.6 | 69.283 | 195.6 | 152.2 | 88 | 98.9 | 29.5 | 64.1 | 91.1 | 139.4 | 110.9 | 2 | 3.8639 | 29.7254 | 636.9 | 671 | 643.681 | 307.729 | -3.5 | -3.4 | -0.1 | 26.8 | 8.61 | 3.86 | 1.6 | 7.44E-07 | 0 | 0 | 0 | 0.0045 | 22.8835 | 7.4548 | 0.0005 | 0.0005 | 0.0005 | 0 | 0 | 147.21 | N | N | N | N | N | N | N | N | N | Y
160237 | 101.6 | 69.283 | 195.6 | 153.1 | 88 | 98.9 | 29.5 | 64.1 | 90.8 | 139.4 | 111.7 | 2 | 3.8656 | 29.7236 | 637.2 | 670.9 | 643.944 | 307.772 | -3.4 | -3.4 | -0.1 | 28.2 | 8.66 | 3.77 | 1.6 | 7.44E-07 | 0 | 0 | 0 | 0.0048 | 23.0247 | 7.2845 | 0.0004 | 0.0005 | 0.0005 | 0 | 0 | 166.02 | N | N | N | N | N | N | N | N | N | Y
160238 | 101.7 | 69.32 | 195.7 | 153.9 | 88 | 98.9 | 29.5 | 64.1 | 90.9 | 139.4 | 112.4 | 2.1 | 3.7296 | 29.7214 | 637.4 | 670.8 | 632.193 | 302.054 | -3.4 | -3.3 | -0.1 | 27.7 | 8.61 | 3.76 | 1.5 | 7.58E-07 | 0 | 0 | 0 | 0.0046 | 22.4462 | 7.1304 | 0.0004 | 0.0004 | 0.0004 | 0 | 0 | 161.27 | N | N | N | N | N | N | N | N | N | Y
160239 | 101.6 | 69.283 | 195.9 | 153.7 | 88 | 98.9 | 29.5 | 64.1 | 90.8 | 139.4 | 112.2 | 2.1 | 3.5094 | 29.721 | 637.5 | 670.9 | 612.408 | 292.575 | -3.5 | -3.5 | -0.1 | 26.1 | 8.59 | 3.76 | 1.5 | 7.83E-07 | 0 | 0 | 0 | 0.0042 | 21.6968 | 6.9125 | 0.0004 | 0.0004 | 0.0004 | 0 | 0 | 158.66 | N | N | N | N | N | N | N | N | N | Y
160240 | 101.6 | 69.264 | 195.9 | 153.3 | 88 | 98.9 | 29.5 | 64 | 90.7 | 139.4 | 111.9 | 2 | 3.5302 | 29.7243 | 637.6 | 670.8 | 613.874 | 293.293 | -3.5 | -3.4 | -0.1 | 28.2 | 8.73 | 3.67 | 1.6 | 7.81E-07 | 0 | 0 | 0 | 0.0045 | 22.1026 | 6.7501 | 0.0004 | 0.0004 | 0.0004 | 0 | 0 | 156.88 | N | N | N | N | N | N | N | N | N | Y
160241 | 101.5 | 69.208 | 196.1 | 151.6 | 87.9 | 98.9 | 29.5 | 63.7 | 89.7 | 139.4 | 110.4 | 1.9 | 4.3708 | 29.7454 | 637.5 | 670.8 | 685.121 | 327.578 | -3.5 | -3.4 | -0.1 | 34.7 | 9.1 | 3.42 | 1.5 | 6.98E-07 | 0 | 0 | 0 | 0.0063 | 25.7461 | 7.0296 | 0.0005 | 0.0005 | 0.0005 | 0 | 0 | 152.46 | N | N | N | N | N | N | N | N | N | Y
160242 | 101.6 | 69.295 | 196.1 | 153.3 | 87.9 | 98.9 | 29.5 | 63.6 | 89.5 | 139 | 111.8 | 2 | 4.9073 | 29.7618 | 638.2 | 670.8 | 727.987 | 348.071 | -3.6 | -3.5 | -0.1 | 34.5 | 9.35 | 3.16 | 1.5 | 6.57E-07 | 0 | 0 | 0 | 0.0066 | 28.0963 | 6.9132 | 0.0005 | 0.0005 | 0.0005 | 0 | 0 | 204.38 | N | N | N | N | N | N | N | N | N | Y
160243 | 101.8 | 69.388 | 196.1 | 155.9 | 88 | 98.9 | 29.5 | 63.6 | 89.5 | 138.8 | 114.2 | 2.2 | 4.9277 | 29.7666 | 638.9 | 670.8 | 729.735 | 348.734 | -3.6 | -3.5 | -0.1 | 33.4 | 9.28 | 3.09 | 1.6 | 6.56E-07 | 0 | 0 | 0 | 0.0064 | 27.9522 | 6.7582 | 0.0005 | 0.0005 | 0.0005 | 0 | 0 | 195.42 | N | N | N | N | N | N | N | N | N | Y
160244 | 101.9 | 69.494 | 196.1 | 156.2 | 88 | 98.9 | 29.5 | 63.6 | 89.5 | 138.5 | 114.5 | 2.3 | 5.0282 | 29.7649 | 638.9 | 670.8 | 737.024 | 352.183 | -3.6 | -3.5 | -0.1 | 32.1 | 9.07 | 3.17 | 1.6 | 6.50E-07 | 0 | 0 | 0 | 0.0062 | 27.5736 | 7.0177 | 0.0005 | 0.0005 | 0.0005 | 0 | 0 | 187.32 | N | N | N | N | N | N | N | N | N | Y
160245 | 102 | 69.544 | 196.1 | 156.9 | 88 | 98.9 | 29.5 | 63.6 | 89.5 | 138.4 | 115.1 | 2.3 | 4.9404 | 29.7549 | 639 | 670.9 | 730.763 | 349.052 | -3.6 | -3.5 | -0.1 | 24.4 | 8.82 | 3.36 | 1.7 | 6.56E-07 | 0 | 0 | 0 | 0.0047 | 26.5818 | 7.3645 | 0.0006 | 0.0006 | 0.0006 | 0 | 0 | 183.03 | N | N | N | N | N | N | N | N | N | Y
160246 | 102.2 | 69.649 | 196.3 | 157.5 | 88 | 98.9 | 29.5 | 63.6 | 89.5 | 138.3 | 115.6 | 2.4 | 4.5996 | 29.7456 | 639.2 | 670.8 | 705.095 | 336.617 | -3.5 | -3.4 | -0.1 | 20.6 | 8.67 | 3.54 | 1.9 | 6.80E-07 | 0 | 0 | 0 | 0.0038 | 25.1866 | 7.4794 | 0.0006 | 0.0006 | 0.0006 | 0 | 0 | 176.3 | N | N | N | N | N | N | N | N | N | Y
160247 | 102.2 | 69.712 | 196.5 | 156.4 | 88 | 98.9 | 29.5 | 63.8 | 90.1 | 138.5 | 114.6 | 2.3 | 4.3481 | 29.7419 | 639.3 | 670.9 | 685.105 | 327.01 | -3.4 | -3.4 | -0.1 | 22.4 | 8.66 | 3.62 | 1.8 | 7.00E-07 | 0 | 0 | 0 | 0.004 | 24.4479 | 7.441 | 0.0005 | 0.0006 | 0.0006 | 0 | 0 | 172.11 | N | N | N | N | N | N | N | N | N | Y
160248 | 102.3 | 69.761 | 196.7 | 155.5 | 88 | 98.9 | 29.5 | 64 | 90.5 | 138.6 | 113.8 | 2.2 | 4.5184 | 29.7475 | 639.3 | 670.9 | 698.593 | 333.525 | -3.5 | -3.4 | -0.1 | 24.2 | 8.76 | 3.61 | 1.6 | 6.86E-07 | 0 | 0 | 0 | 0.0044 | 25.2156 | 7.5588 | 0.0005 | 0.0005 | 0.0005 | 0 | 0 | 170.16 | N | N | N | N | N | N | N | N | N | Y
160249 | 102.4 | 69.817 | 196.9 | 155.3 | 87.9 | 98.9 | 29.5 | 64.1 | 91 | 138.8 | 113.7 | 2.2 | 4.3444 | 29.7408 | 639.3 | 670.8 | 684.285 | 326.596 | -3.6 | -3.5 | -0.1 | 25 | 8.63 | 3.68 | 1.5 | 7.01E-07 | 0 | 0 | 0 | 0.0045 | 24.3236 | 7.5408 | 0.0005 | 0.0005 | 0.0005 | 0 | 0 | 192.02 | N | N | N | N | N | N | N | N | N | Y
160250 | 102.6 | 69.935 | 197 | 155.6 | 87.9 | 98.9 | 29.5 | 64.2 | 91.4 | 139 | 113.9 | 2.2 | 3.5759 | 29.7226 | 639.1 | 670.9 | 618.316 | 294.99 | -3.6 | -3.5 | -0.1 | 25.8 | 8.3 | 3.92 | 1.6 | 7.77E-07 | 0 | 0 | 0 | 0.0042 | 21.1349 | 7.2599 | 0.0004 | 0.0005 | 0.0005 | 0 | 0 | 155.15 | N | N | N | N | N | N | N | N | N | Y
160251 | 102.5 | 69.917 | 197.2 | 153.6 | 87.9 | 98.8 | 29.5 | 64.5 | 92.3 | 138.8 | 112.1 | 2.1 | 3.2155 | 29.719 | 639.2 | 670.9 | 585.724 | 279.38 | -3.5 | -3.4 | -0.1 | 26.8 | 8.16 | 4.13 | 1.7 | 8.20E-07 | 0 | 0 | 0 | 0.0041 | 19.6843 | 7.2386 | 0.0004 | 0.0005 | 0.0005 | 0 | 0 | 142.22 | N | N | N | N | N | N | N | N | N | Y
160252 | 102.4 | 69.805 | 197.2 | 152.3 | 88 | 98.8 | 29.5 | 64.6 | 92.7 | 138.8 | 110.9 | 2 | 3.1901 | 29.716 | 638.9 | 670.9 | 583.21 | 278.222 | -3.4 | -3.4 | -0.1 | 27.6 | 8.21 | 4.19 | 1.7 | 8.23E-07 | 0 | 0 | 0 | 0.0042 | 19.7181 | 7.311 | 0.0004 | 0.0004 | 0.0004 | 0 | 0 | 139.28 | N | N | N | N | N | N | N | N | N | Y
160253 | 102.4 | 69.799 | 197.2 | 151.8 | 88 | 98.8 | 29.5 | 64.8 | 93.4 | 138.8 | 110.5 | 1.9 | 3.4562 | 29.7204 | 638.5 | 670.8 | 607.507 | 289.974 | -3.5 | -3.4 | -0.1 | 28.3 | 8.36 | 4.11 | 1.7 | 7.90E-07 | 0 | 0 | 0 | 0.0045 | 20.9413 | 7.4736 | 0.0004 | 0.0005 | 0.0005 | 0 | 0 | 138.39 | N | N | N | N | N | N | N | N | N | Y
160254 | 102.3 | 69.749 | 197.4 | 151.8 | 88 | 98.8 | 29.5 | 64.8 | 93.4 | 138.9 | 110.5 | 1.9 | 4.0565 | 29.7345 | 638.4 | 670.9 | 660.194 | 315.297 | -3.5 | -3.4 | -0.1 | 27.6 | 8.64 | 3.89 | 1.7 | 7.26E-07 | 0 | 0 | 0 | 0.0048 | 23.5345 | 7.6985 | 0.0005 | 0.0005 | 0.0005 | 0 | 0 | 139.41 | N | N | N | N | N | N | N | N | N | Y
160255 | 102.3 | 69.73 | 197.4 | 153.3 | 87.9 | 98.8 | 29.5 | 64.8 | 93.4 | 139 | 111.9 | 2 | 4.3817 | 29.7397 | 638.7 | 670.9 | 687.676 | 328.393 | -3.4 | -3.3 | -0.1 | 26.8 | 8.83 | 3.67 | 1.7 | 6.97E-07 | 0 | 0 | 0 | 0.0048 | 25.0454 | 7.5752 | 0.0005 | 0.0005 | 0.0005 | 0 | 0 | 178.5 | N | N | N | N | N | N | N | N | N | Y
160256 | 102.3 | 69.736 | 197.6 | 154.9 | 87.9 | 98.8 | 29.5 | 64.8 | 93.3 | 139 | 113.2 | 2.2 | 4.3542 | 29.7462 | 639.1 | 670.8 | 685.506 | 327.311 | -3.4 | -3.3 | -0.1 | 27.4 | 8.87 | 3.55 | 1.7 | 6.99E-07 | 0 | 0 | 0 | 0.0049 | 25.0793 | 7.287 | 0.0005 | 0.0005 | 0.0005 | 0 | 0 | 175.71 | N | N | N | N | N | N | N | N | N | Y
160257 | 102.5 | 69.855 | 197.6 | 155.1 | 87.9 | 98.8 | 29.5 | 64.8 | 93.3 | 139.1 | 113.4 | 2.2 | 4.4444 | 29.7453 | 639.5 | 671.1 | 692.958 | 330.739 | -3.4 | -3.3 | -0.1 | 28.4 | 8.88 | 3.48 | 1.6 | 6.92E-07 | 0 | 0 | 0 | 0.0052 | 25.358 | 7.2329 | 0.0005 | 0.0005 | 0.0005 | 0 | 0 | 180.85 | N | N | N | N | N | N | N | N | N | Y
160258 | 102.6 | 69.985 | 197.7 | 155.1 | 87.9 | 98.8 | 29.5 | 64.8 | 93.2 | 139 | 113.5 | 2.2 | 4.3799 | 29.741 | 639.9 | 671.1 | 687.84 | 328.129 | -3.5 | -3.5 | -0.1 | 29.6 | 8.83 | 3.49 | 1.6 | 6.98E-07 | 0 | 0 | 0 | 0.0053 | 25.0218 | 7.1918 | 0.0005 | 0.0005 | 0.0005 | 0 | 0 | 179.54 | N | N | N | N | N | N | N | N | N | Y
160259 | 102.7 | 70.029 | 197.7 | 155.2 | 87.9 | 98.8 | 29.5 | 64.4 | 92 | 139.1 | 113.6 | 2.2 | 4.2532 | 29.7352 | 640.1 | 671.1 | 677.509 | 323.088 | -3.5 | -3.5 | -0.1 | 29.1 | 8.8 | 3.51 | 1.6 | 7.09E-07 | 0 | 0 | 0 | 0.0052 | 24.5437 | 7.1288 | 0.0005 | 0.0005 | 0.0005 | 0 | 0 | 174.79 | N | N | N | N | N | N | N | N | N | Y
160300 | 102.8 | 70.06 | 197.7 | 154.9 | 87.9 | 98.8 | 29.5 | 64.2 | 91.4 | 139.1 | 113.3 | 2.2 | 4.2396 | 29.7319 | 640.2 | 671.2 | 676.437 | 322.513 | -3.5 | -3.4 | -0.1 | 27.6 | 8.8 | 3.51 | 1.6 | 7.10E-07 | 0 | 0 | 0 | 0.0049 | 24.5134 | 7.113 | 0.0005 | 0.0005 | 0.0005 | 0 | 0 | 173.22 | N | N | N | N | N | N | N | N | N | Y
160301 | 102.8 | 70.06 | 197.7 | 154.8 | 87.9 | 98.8 | 29.5 | 64.1 | 91 | 139.1 | 113.2 | 2.2 | 4.4118 | 29.7425 | 640.6 | 671.4 | 690.484 | 329.204 | -3.6 | -3.5 | -0.1 | 26.6 | 8.89 | 3.47 | 1.6 | 6.95E-07 | 0 | 0 | 0 | 0.0048 | 25.2597 | 7.1666 | 0.0005 | 0.0005 | 0.0005 | 0 | 0 | 173.4 | N | N | N | N | N | N | N | N | N | Y
160302 | 102.6 | 69.923 | 197.8 | 154.8 | 87.9 | 98.8 | 29.5 | 64.1 | 90.9 | 139.3 | 113.2 | 2.2 | 4.6682 | 29.7447 | 640.8 | 671.5 | 711.143 | 339.001 | -3.6 | -3.6 | -0.1 | 25.8 | 9 | 3.39 | 1.6 | 6.75E-07 | 0 | 0 | 0 | 0.0048 | 26.338 | 7.2067 | 0.0005 | 0.0005 | 0.0005 | 0 | 0 | 178.13 | N | N | N | N | N | N | N | N | N | Y
160303 | 102.4 | 69.836 | 197.9 | 155.4 | 87.9 | 98.8 | 29.5 | 64.1 | 90.9 | 139.2 | 113.8 | 2.2 | 4.5699 | 29.739 | 640.9 | 671.6 | 703.515 | 335.286 | -3.6 | -3.5 | -0.1 | 24 | 9 | 3.34 | 1.6 | 6.83E-07 | 0 | 0 | 0 | 0.0044 | 26.0536 | 7.0276 | 0.0005 | 0.0005 | 0.0005 | 0 | 0 | 190.64 | N | N | N | N | N | N | N | N | N | Y
160304 | 102.3 | 69.736 | 198 | 156 | 87.9 | 98.8 | 29.5 | 64.1 | 90.9 | 139.3 | 114.3 | 2.2 | 4.3614 | 29.7309 | 641 | 671.8 | 686.76 | 327.178 | -3.5 | -3.4 | -0.1 | 22.6 | 8.97 | 3.34 | 1.5 | 7.00E-07 | 0 | 0 | 0 | 0.0041 | 25.3318 | 6.8535 | 0.0005 | 0.0005 | 0.0005 | 0 | 0 | 186.95 | N | N | N | N | N | N | N | N | N | Y
160305 | 102.1 | 69.612 | 198.2 | 155.6 | 87.9 | 98.8 | 29.5 | 64.1 | 90.9 | 139.3 | 113.9 | 2.2 | 4.2706 | 29.7255 | 641.2 | 671.9 | 679.472 | 323.576 | -3.5 | -3.4 | -0.1 | 21.8 | 8.95 | 3.35 | 1.5 | 7.07E-07 | 0 | 0 | 0 | 0.0039 | 25.0062 | 6.7966 | 0.0004 | 0.0005 | 0.0005 | 0 | 0 | 182.8 | N | N | N | N | N | N | N | N | N | Y
160306 | 101.8 | 69.382 | 198.2 | 155.2 | 87.9 | 98.8 | 29.5 | 64.1 | 90.9 | 139.3 | 113.6 | 2.2 | 4.2753 | 29.7249 | 641.4 | 672.2 | 679.743 | 323.659 | -3.5 | -3.4 | -0.1 | 21.1 | 8.99 | 3.33 | 1.6 | 7.07E-07 | 0 | 0 | 0 | 0.0038 | 25.1247 | 6.7601 | 0.0005 | 0.0005 | 0.0005 | 0 | 0 | 177.9 | N | N | N | N | N | N | N | N | N | Y
160307 | 101.4 | 69.146 | 198.2 | 155 | 87.9 | 98.8 | 29.5 | 64.1 | 91 | 139.4 | 113.4 | 2.2 | 4.6955 | 29.7373 | 641.8 | 672.2 | 713.425 | 339.716 | -3.5 | -3.4 | -0.1 | 21.4 | 9.13 | 3.24 | 1.7 | 6.74E-07 | 0 | 0 | 0 | 0.004 | 26.7859 | 6.9165 | 0.0005 | 0.0005 | 0.0005 | 0 | 0 | 176.09 | N | N | N | N | N | N | N | N | N | Y
160308 | 101.1 | 68.954 | 198.2 | 155.4 | 87.9 | 98.8 | 29.5 | 64.1 | 91 | 139.4 | 113.7 | 2.2 | 4.5976 | 29.7338 | 642.1 | 672.6 | 705.981 | 336.033 | -3.6 | -3.5 | -0.1 | 23.1 | 9.2 | 3.16 | 1.8 | 6.81E-07 | 0 | 0 | 0 | 0.0043 | 26.684 | 6.6658 | 0.0005 | 0.0006 | 0.0006 | 0 | 0 | 201.85 | N | N | N | N | N | N | N | N | N | Y
160309 | 100.9 | 68.798 | 198.3 | 156.5 | 88 | 98.8 | 29.5 | 64.1 | 91 | 139.4 | 114.7 | 2.3 | 4.2874 | 29.7282 | 642.2 | 672.8 | 681.051 | 324.071 | -3.6 | -3.5 | -0.1 | 24.2 | 9.16 | 3.13 | 1.8 | 7.06E-07 | 0 | 0 | 0 | 0.0043 | 25.6349 | 6.3737 | 0.0005 | 0.0005 | 0.0005 | 0 | 0 | 190.25 | N | N | N | N | N | N | N | N | N | Y
160310 | 100.6 | 68.624 | 198.4 | 156 | 87.9 | 98.8 | 29.5 | 64.1 | 91 | 139.4 | 114.3 | 2.3 | 4.3537 | 29.7235 | 642.3 | 672.9 | 686.336 | 326.515 | -3.6 | -3.5 | -0.1 | 24.6 | 9.21 | 3.08 | 1.6 | 7.01E-07 | 0 | 0 | 0 | 0.0044 | 25.9752 | 6.3218 | 0.0005 | 0.0005 | 0.0005 | 0 | 0 | 184.21 | N | N | N | N | N | N | N | N | N | Y
160311 | 100.2 | 68.351 | 198.6 | 155.4 | 87.9 | 98.8 | 29.5 | 64 | 90.9 | 139.5 | 113.7 | 2.2 | 5.1989 | 29.7399 | 642.6 | 673 | 749.867 | 356.829 | -3.5 | -3.5 | -0.1 | 25.9 | 9.42 | 2.94 | 1.6 | 6.41E-07 | 0 | 0 | 0 | 0.0051 | 29.021 | 6.5845 | 0.0005 | 0.0005 | 0.0005 | 0 | 0 | 184.51 | N | N | N | N | N | N | N | N | N | Y
160312 | 100 | 68.183 | 198.6 | 156 | 87.8 | 98.8 | 29.5 | 63.8 | 90.1 | 139.5 | 114.3 | 2.2 | 5.5524 | 29.7512 | 643.3 | 673.5 | 775.661 | 369 | -3.5 | -3.5 | -0.1 | 27.1 | 9.53 | 2.84 | 1.8 | 6.20E-07 | 0 | 0 | 0 | 0.0055 | 30.3605 | 6.5738 | 0.0006 | 0.0006 | 0.0006 | 0 | 0 | 204.25 | N | N | N | N | N | N | N | N | N | Y
160313 | 99.9 | 68.146 | 198.8 | 158.5 | 87.8 | 98.8 | 29.5 | 63.8 | 90 | 139.5 | 116.5 | 2.4 | 5.0886 | 29.7332 | 644 | 673.5 | 743.524 | 353.266 | -3.6 | -3.5 | -0.1 | 27.3 | 9.49 | 2.8 | 1.8 | 6.48E-07 | 0 | 0 | 0 | 0.0053 | 28.9503 | 6.2172 | 0.0006 | 0.0006 | 0.0006 | 0 | 0 | 216 | N | N | N | N | N | N | N | N | N | Y
160314 | 99.8 | 68.04 | 198.8 | 158.1 | 87.8 | 98.8 | 29.5 | 63.8 | 90.1 | 139.4 | 116.1 | 2.4 | 4.8531 | 29.7288 | 644.5 | 673.9 | 726.555 | 345.023 | -3.5 | -3.5 | -0.1 | 27.8 | 9.51 | 2.77 | 1.9 | 6.63E-07 | 0 | 0 | 0 | 0.0053 | 28.3237 | 6.0039 | 0.0006 | 0.0006 | 0.0006 | 0 | 0 | 211.73 | N | N | N | N | N | N | N | N | N | Y
160315 | 99.7 | 67.972 | 198.8 | 157.3 | 87.8 | 98.7 | 29.5 | 63.8 | 90.2 | 139.3 | 115.4 | 2.4 | 4.7528 | 29.7257 | 644.5 | 674.1 | 719.091 | 341.429 | -3.5 | -3.5 | -0.1 | 28.3 | 9.56 | 2.73 | 1.9 | 6.70E-07 | 0 | 0 | 0 | 0.0053 | 28.185 | 5.8485 | 0.0006 | 0.0006 | 0.0006 | 0 | 0 | 209.92 | N | N | N | N | N | N | N | N | N | Y
160316 | 99.6 | 67.885 | 198.8 | 157.1 | 87.8 | 98.7 | 29.5 | 63.8 | 90.1 | 139.4 | 115.3 | 2.3 | 4.6348 | 29.7187 | 644.6 | 674.3 | 710.084 | 337.028 | -3.6 | -3.5 | -0.1 | 28.9 | 9.59 | 2.69 | 1.9 | 6.79E-07 | 0 | 0 | 0 | 0.0054 | 27.9092 | 5.7001 | 0.0006 | 0.0006 | 0.0006 | 0 | 0 | 210.52 | N | N | N | N | N | N | N | N | N | Y
160317 | 99.4 | 67.779 | 198.9 | 156.8 | 87.8 | 98.7 | 29.4 | 63.8 | 90.2 | 139.6 | 115 | 2.3 | 4.5424 | 29.7286 | 645.1 | 674.7 | 702.729 | 333.522 | -3.5 | -3.5 | -0.1 | 29.4 | 9.6 | 2.67 | 2 | 6.86E-07 | 0 | 0 | 0 | 0.0054 | 27.6456 | 5.5981 | 0.0006 | 0.0006 | 0.0006 | 0 | 0 | 203.32 | N | N | N | N | N | N | N | N | N | Y
160318 | 99.3 | 67.692 | 199 | 156.7 | 87.8 | 98.7 | 29.4 | 63.8 | 90.3 | 139.4 | 114.9 | 2.3 | 4.5092 | 29.7251 | 645.3 | 674.9 | 700.197 | 332.211 | -3.5 | -3.4 | -0.1 | 31 | 9.61 | 2.66 | 2 | 6.89E-07 | 0 | 0 | 0 | 0.0057 | 27.5696 | 5.5412 | 0.0006 | 0.0006 | 0.0006 | 0 | 0 | 202.22 | N | N | N | N | N | N | N | N | N | Y
160319 | 99.1 | 67.537 | 199.1 | 156.4 | 87.8 | 98.7 | 29.4 | 63.9 | 90.4 | 139.5 | 114.7 | 2.3 | 4.5102 | 29.7177 | 645.5 | 675 | 700.346 | 332.136 | -3.5 | -3.5 | -0.1 | 31.2 | 9.61 | 2.65 | 2 | 6.89E-07 | 0 | 0 | 0 | 0.0057 | 27.5673 | 5.5227 | 0.0006 | 0.0006 | 0.0006 | 0 | 0 | 199.54 | N | N | N | N | N | N | N | N | N | Y
160320 | 98.9 | 67.419 | 199.2 | 156.5 | 87.8 | 98.7 | 29.4 | 63.9 | 90.3 | 139.5 | 114.7 | 2.3 | 4.4688 | 29.7083 | 645.6 | 675.3 | 697.118 | 330.484 | -3.6 | -3.5 | -0.1 | 30.6 | 9.59 | 2.65 | 1.8 | 6.92E-07 | 0 | 0 | 0 | 0.0056 | 27.3756 | 5.4984 | 0.0005 | 0.0006 | 0.0006 | 0 | 0 | 201.16 | N | N | N | N | N | N | N | N | N | Y
160321 | 98.8 | 67.369 | 199.3 | 156.3 | 87.8 | 98.7 | 29.4 | 63.9 | 90.4 | 139.5 | 114.5 | 2.3 | 4.3063 | 29.7047 | 645.7 | 675.3 | 683.881 | 324.14 | -3.6 | -3.5 | -0.1 | 30 | 9.58 | 2.66 | 1.7 | 7.06E-07 | 0 | 0 | 0 | 0.0054 | 26.8185 | 5.4063 | 0.0005 | 0.0005 | 0.0005 | 0 | 0 | 197.55 | N | N | N | N | N | N | N | N | N | Y
160322 | 98.6 | 67.251 | 199.3 | 156.2 | 87.8 | 98.7 | 29.4 | 63.8 | 90.2 | 139.5 | 114.4 | 2.3 | 4.2736 | 29.7032 | 645.8 | 675.6 | 681.194 | 322.815 | -3.6 | -3.5 | -0.1 | 29.5 | 9.59 | 2.66 | 1.7 | 7.09E-07 | 0 | 0 | 0 | 0.0052 | 26.7335 | 5.3894 | 0.0005 | 0.0005 | 0.0005 | 0 | 0 | 195.92 | N | N | N | N | N | N | N | N | N | Y
160323 | 98.6 | 67.207 | 199.3 | 156.1 | 87.8 | 98.7 | 29.4 | 63.7 | 89.8 | 139.6 | 114.4 | 2.3 | 4.2703 | 29.7008 | 646 | 675.8 | 681.068 | 322.655 | -3.6 | -3.5 | -0.1 | 28.8 | 9.59 | 2.67 | 1.7 | 7.09E-07 | 0 | 0 | 0 | 0.0051 | 26.7091 | 5.4076 | 0.0005 | 0.0005 | 0.0005 | 0 | 0 | 195.86 | N | N | N | N | N | N | N | N | N | Y
160324 | 98.6 | 67.226 | 199.3 | 155.9 | 87.8 | 98.7 | 29.4 | 63.7 | 89.7 | 139.6 | 114.2 | 2.2 | 4.1697 | 29.7018 | 646.1 | 675.9 | 672.6 | 318.634 | -3.5 | -3.4 | -0.1 | 28.2 | 9.55 | 2.69 | 1.7 | 7.18E-07 | 0 | 0 | 0 | 0.0049 | 26.2837 | 5.3804 | 0.0005 | 0.0005 | 0.0005 | 0 | 0 | 192.64 | N | N | N | N | N | N | N | N | N | Y
160325 | 98.7 | 67.282 | 199.4 | 155.6 | 87.8 | 98.7 | 29.4 | 63.6 | 89.6 | 139.7 | 113.9 | 2.2 | 4.1117 | 29.6998 | 645.9 | 676.2 | 667.656 | 316.317 | -3.5 | -3.4 | -0.1 | 27.7 | 9.52 | 2.72 | 1.7 | 7.23E-07 | 0 | 0 | 0 | 0.0048 | 26.0052 | 5.4028 | 0.0005 | 0.0005 | 0.0005 | 0 | 0 | 186.64 | N | N | N | N | N | N | N | N | N | Y
160326 | 98.8 | 67.381 | 199.4 | 155.4 | 87.9 | 98.7 | 29.4 | 63.7 | 89.7 | 139.7 | 113.8 | 2.2 | 4.0883 | 29.6963 | 645.8 | 676.2 | 665.75 | 315.419 | -3.5 | -3.4 | -0.1 | 26.8 | 9.47 | 2.77 | 1.9 | 7.25E-07 | 0 | 0 | 0 | 0.0047 | 25.7988 | 5.484 | 0.0005 | 0.0006 | 0.0006 | 0 | 0 | 187.26 | N | N | N | N | N | N | N | N | N | Y
160327 | 99.2 | 67.63 | 199.5 | 155.3 | 87.9 | 98.7 | 29.4 | 63.7 | 89.7 | 139.7 | 113.7 | 2.2 | 4.0332 | 29.6876 | 645.7 | 676.3 | 661.155 | 313.184 | -3.5 | -3.4 | -0.1 | 26.1 | 9.39 | 2.83 | 1.9 | 7.31E-07 | 0 | 0 | 0 | 0.0045 | 25.3986 | 5.5666 | 0.0005 | 0.0006 | 0.0006 | 0 | 0 | 183.75 | N | N | N | N | N | N | N | N | N | Y
160328 | 99.6 | 67.922 | 199.6 | 155.1 | 87.8 | 98.7 | 29.4 | 63.6 | 89.6 | 139.8 | 113.4 | 2.2 | 4.0601 | 29.6852 | 645.6 | 676.3 | 663.381 | 314.229 | -3.5 | -3.4 | -0.1 | 25 | 9.29 | 2.93 | 2 | 7.28E-07 | 0 | 0 | 0 | 0.0043 | 25.2156 | 5.7779 | 0.0006 | 0.0006 | 0.0006 | 0 | 0 | 180.92 | N | N | N | N | N | N | N | N | N | Y
160329 | 100.1 | 68.227 | 199.7 | 154.8 | 87.8 | 98.7 | 29.4 | 63.6 | 89.6 | 139.8 | 113.2 | 2.2 | 3.9994 | 29.6872 | 645.8 | 676.4 | 658.209 | 311.757 | -3.4 | -3.4 | -0.1 | 24.9 | 9.17 | 3.05 | 1.9 | 7.34E-07 | 0 | 0 | 0 | 0.0043 | 24.6904 | 5.9618 | 0.0005 | 0.0006 | 0.0006 | 0 | 0 | 176.31 | N | N | N | N | N | N | N | N | N | Y
160330 | 100.5 | 68.537 | 199.7 | 154.6 | 87.8 | 98.7 | 29.4 | 63.6 | 89.5 | 139.8 | 113 | 2.1 | 3.8442 | 29.6882 | 645.7 | 676.4 | 644.684 | 305.376 | -3.5 | -3.4 | -0.1 | 25.5 | 8.99 | 3.25 | 1.8 | 7.50E-07 | 0 | 0 | 0 | 0.0043 | 23.7089 | 6.2271 | 0.0005 | 0.0005 | 0.0005 | 0 | 0 | 170.67 | N | N | N | N | N | N | N | N | N | Y
160331 | 101.1 | 68.941 | 199.7 | 154.3 | 87.8 | 98.7 | 29.4 | 63.6 | 89.5 | 139.8 | 112.7 | 2.1 | 3.3152 | 29.6798 | 645.7 | 676.7 | 596.224 | 282.336 | -3.5 | -3.4 | -0.1 | 25.4 | 8.4 | 3.75 | 1.8 | 8.11E-07 | 0 | 0 | 0 | 0.0039 | 20.4737 | 6.6438 | 0.0005 | 0.0005 | 0.0005 | 0 | 0 | 169.96 | N | N | N | N | N | N | N | N | N | Y
160332 | 101.8 | 69.407 | 199.7 | 153.2 | 87.8 | 98.7 | 29.4 | 63.6 | 89.5 | 139.9 | 111.7 | 2 | 2.464 | 29.6557 | 645.6 | 676.7 | 512.58 | 242.567 | -3.5 | -3.4 | -0.1 | 25.1 | 7.46 | 4.6 | 1.8 | 9.45E-07 | 0 | 0 | 0 | 0.0033 | 15.6345 | 7.0078 | 0.0004 | 0.0004 | 0.0004 | 0 | 0 | 103.72 | N | N | N | N | N | N | N | N | N | Y
160333 | 102 | 69.538 | 199.7 | 149.9 | 87.8 | 98.7 | 29.4 | 63.7 | 89.6 | 139.7 | 108.9 | 1.8 | 1.8446 | 29.6439 | 645 | 676.6 | 443.925 | 210.111 | -3.4 | -3.3 | -0.1 | 23.8 | 6.8 | 5.45 | 1.7 | 1.09E-06 | 0 | 0 | 0 | 0.0027 | 12.3383 | 7.1915 | 0.0003 | 0.0003 | 0.0003 | 0 | 0 | 76.72 | N | N | N | N | N | N | N | N | N | N
160334 | 101.9 | 69.457 | 199.6 | 147.3 | 87.8 | 98.7 | 29.4 | 63.7 | 89.9 | 139.3 | 106.6 | 1.6 | 1.6337 | 29.6431 | 643.7 | 676.6 | 418.116 | 198.108 | -3.2 | -3.2 | -0.1 | 22.4 | 6.73 | 5.83 | 1.6 | 1.16E-06 | 0 | 0 | 0 | 0.0024 | 11.5141 | 7.2529 | 0.0003 | 0.0003 | 0.0003 | 0 | 0 | 68.08 | N | N | N | N | N | N | N | N | N | N
160335 | 102 | 69.519 | 199.5 | 146.1 | 87.8 | 98.7 | 29.4 | 63.8 | 90 | 139.3 | 105.5 | 1.5 | 1.9137 | 29.6561 | 642.8 | 676.7 | 450.548 | 213.759 | -3.2 | -3.1 | -0.1 | 22.1 | 7.3 | 5.51 | 1.5 | 1.07E-06 | 0 | 0 | 0 | 0.0026 | 13.4712 | 7.3914 | 0.0003 | 0.0003 | 0.0003 | 0 | 0 | 76.42 | N | N | N | N | N | N | N | N | N | N
160336 | 102 | 69.562 | 199.5 | 146.1 | 87.8 | 98.7 | 29.4 | 63.8 | 90 | 139.3 | 105.4 | 1.5 | 2.9938 | 29.6826 | 642.3 | 676.5 | 563.639 | 267.765 | -3.1 | -3.1 | -0.1 | 22.9 | 8.17 | 4.75 | 1.6 | 8.55E-07 | 0 | 0 | 0 | 0.0034 | 18.8997 | 7.9884 | 0.0004 | 0.0004 | 0.0004 | 0 | 0 | 103.46 | N | N | N | N | N | N | N | N | N | Y
160337 | 102.4 | 69.805 | 199.4 | 148.3 | 87.8 | 98.7 | 29.5 | 63.7 | 89.9 | 139.6 | 107.4 | 1.6 | 3.6992 | 29.6939 | 642.7 | 676.3 | 630.982 | 299.762 | -3.3 | -3.2 | -0.1 | 25 | 8.62 | 4.17 | 1.6 | 7.63E-07 | 0 | 0 | 0 | 0.0041 | 22.324 | 7.8387 | 0.0004 | 0.0005 | 0.0005 | 0 | 0 | 141.99 | N | N | N | N | N | N | N | N | N | Y
160338 | 102.9 | 70.147 | 199.1 | 151.9 | 87.8 | 98.7 | 29.4 | 63.8 | 90 | 139.8 | 110.7 | 1.9 | 3.8662 | 29.6998 | 643.5 | 676.5 | 645.914 | 306.698 | -3.4 | -3.3 | -0.1 | 25.8 | 8.65 | 3.91 | 1.7 | 7.46E-07 | 0 | 0 | 0 | 0.0044 | 22.895 | 7.5254 | 0.0005 | 0.0005 | 0.0005 | 0 | 0 | 156.64 | N | N | N | N | N | N | N | N | N | Y
160339 | 103.3 | 70.426 | 198.9 | 152 | 87.9 | 98.7 | 29.5 | 63.8 | 90 | 139.7 | 110.7 | 1.9 | 4.0029 | 29.7054 | 644.1 | 676.5 | 657.875 | 312.264 | -3.5 | -3.5 | -0.1 | 26.3 | 8.54 | 3.87 | 1.7 | 7.33E-07 | 0 | 0 | 0 | 0.0045 | 23.0317 | 7.5957 | 0.0005 | 0.0005 | 0.0005 | 0 | 0 | 156.41 | N | N | N | N | N | N | N | N | N | Y
160340 | 103.7 | 70.712 | 198.6 | 152.5 | 87.8 | 98.7 | 29.5 | 63.8 | 90.2 | 139.4 | 111.2 | 2 | 4.0275 | 29.7072 | 644.8 | 676.6 | 660.183 | 313.19 | -3.6 | -3.5 | -0.1 | 25.5 | 8.42 | 3.95 | 1.7 | 7.31E-07 | 0 | 0 | 0 | 0.0044 | 22.772 | 7.7579 | 0.0005 | 0.0005 | 0.0005 | 0 | 0 | 154.42 | N | N | N | N | N | N | N | N | N | Y
160341 | 104.1 | 70.992 | 198.4 | 153.1 | 87.8 | 98.7 | 29.5 | 63.9 | 90.3 | 139.2 | 111.6 | 2 | 4.0936 | 29.7118 | 645.3 | 676.7 | 665.848 | 315.783 | -3.5 | -3.4 | -0.1 | 24.9 | 8.33 | 4.05 | 1.6 | 7.25E-07 | 0 | 0 | 0 | 0.0043 | 22.7025 | 8.0275 | 0.0005 | 0.0005 | 0.0005 | 0 | 0 | 151.48 | N | N | N | N | N | N | N | N | N | Y
160342 | 104.6 | 71.29 | 198.4 | 153.3 | 87.8 | 98.7 | 29.5 | 63.8 | 90.2 | 138.9 | 111.9 | 2 | 4.3822 | 29.721 | 645.5 | 676.6 | 689.779 | 327.171 | -3.4 | -3.4 | -0.1 | 25 | 8.17 | 4.2 | 1.6 | 7.00E-07 | 0 | 0 | 0 | 0.0045 | 23.0781 | 8.6366 | 0.0005 | 0.0005 | 0.0005 | 0 | 0 | 150.29 | N | N | N | N | N | N | N | N | N | Y
160343 | 105 | 71.557 | 198.3 | 153.6 | 87.8 | 98.7 | 29.5 | 63.8 | 90.2 | 138.7 | 112.1 | 2.1 | 4.2882 | 29.7184 | 645.5 | 676.8 | 682.072 | 323.472 | -3.5 | -3.4 | -0.1 | 25.7 | 7.95 | 4.42 | 1.7 | 7.08E-07 | 0 | 0 | 0 | 0.0046 | 22.2112 | 8.98 | 0.0005 | 0.0005 | 0.0005 | 0 | 0 | 147.61 | N | N | N | N | N | N | N | N | N | Y
160344 | 105.3 | 71.787 | 198.2 | 155 | 87.8 | 98.7 | 29.5 | 63.8 | 90.2 | 138.7 | 113.4 | 2.2 | 3.9203 | 29.7116 | 645.6 | 676.6 | 650.956 | 308.632 | -3.4 | -3.4 | -0.1 | 25.9 | 7.78 | 4.64 | 1.6 | 7.42E-07 | 0 | 0 | 0 | 0.0044 | 20.7385 | 8.9921 | 0.0004 | 0.0005 | 0.0005 | 0 | 0 | 143.37 | N | N | N | N | N | N | N | N | N | Y
160345 | 105.7 | 72.079 | 198 | 154 | 87.8 | 98.7 | 29.5 | 63.8 | 90 | 138.8 | 112.5 | 2.1 | 3.6733 | 29.7091 | 645.5 | 677.1 | 629.334 | 298.365 | -3.4 | -3.3 | -0.1 | 26.1 | 7.69 | 4.8 | 1.5 | 7.68E-07 | 0 | 0 | 0 | 0.0043 | 19.8244 | 9.0007 | 0.0004 | 0.0004 | 0.0004 | 0 | 0 | 137.75 | N | N | N | N | N | N | N | N | N | Y
160346 | 106 | 72.272 | 198 | 153.2 | 87.8 | 98.7 | 29.5 | 63.8 | 89.9 | 139 | 111.8 | 2 | 3.528 | 29.7003 | 645.6 | 677.1 | 616.409 | 292.146 | -3.4 | -3.3 | -0.1 | 25.9 | 7.65 | 4.91 | 1.5 | 7.84E-07 | 0 | 0 | 0 | 0.0042 | 19.2912 | 8.9968 | 0.0004 | 0.0004 | 0.0004 | 0 | 0 | 131.86 | N | N | N | N | N | N | N | N | N | Y
160347 | 106.3 | 72.446 | 197.9 | 152.3 | 87.8 | 98.8 | 29.5 | 63.8 | 90 | 139.1 | 111 | 2 | 3.3746 | 29.6976 | 645.5 | 677.1 | 602.321 | 285.449 | -3.4 | -3.3 | -0.1 | 24.9 | 7.63 | 4.96 | 1.5 | 8.03E-07 | 0 | 0 | 0 | 0.0039 | 18.8039 | 8.8825 | 0.0004 | 0.0004 | 0.0004 | 0 | 0 | 124.23 | N | N | N | N | N | N | N | N | N | Y
160348 | 106.6 | 72.651 | 197.9 | 151.7 | 87.8 | 98.8 | 29.5 | 63.8 | 89.9 | 139.3 | 110.5 | 1.9 | 3.2853 | 29.6983 | 645.3 | 677.1 | 593.887 | 281.51 | -3.4 | -3.3 | -0.1 | 25.5 | 7.6 | 5.05 | 1.4 | 8.14E-07 | 0 | 0 | 0 | 0.0039 | 18.4681 | 8.9265 | 0.0004 | 0.0004 | 0.0004 | 0 | 0 | 120.06 | N | N | N | N | N | N | N | N | N | Y
160349 | 106.7 | 72.769 | 197.9 | 151.4 | 87.8 | 98.8 | 29.5 | 63.9 | 90.4 | 139.5 | 110.2 | 1.9 | 3.0872 | 29.6953 | 645.2 | 677.1 | 574.787 | 272.46 | -3.4 | -3.4 | -0.1 | 27.4 | 7.21 | 5.45 | 1.5 | 8.41E-07 | 0 | 0 | 0 | 0.0041 | 16.9741 | 9.3158 | 0.0004 | 0.0004 | 0.0004 | 0 | 0 | 117.1 | N | N | N | N | N | N | N | N | N | Y
160350 | 106.9 | 72.868 | 197.9 | 150.8 | 87.8 | 98.8 | 29.5 | 64 | 90.7 | 139.5 | 109.6 | 1.8 | 2.3901 | 29.6756 | 645 | 677.2 | 504.749 | 239.149 | -3.4 | -3.3 | -0.1 | 27.1 | 6.42 | 6.24 | 1.5 | 9.59E-07 | 0 | 0 | 0 | 0.0036 | 13.2526 | 9.3747 | 0.0003 | 0.0003 | 0.0003 | 0 | 0 | 86.62 | N | N | N | N | N | N | N | N | N | Y
160351 | 106.7 | 72.769 | 197.7 | 147.7 | 87.8 | 98.8 | 29.5 | 64 | 90.6 | 139.3 | 106.8 | 1.6 | 1.9243 | 29.6693 | 644.2 | 677.2 | 453.478 | 214.966 | -3.3 | -3.2 | -0.1 | 26.9 | 5.81 | 7.09 | 1.6 | 1.07E-06 | 0 | 0 | 0 | 0.0032 | 10.7795 | 9.5733 | 0.0003 | 0.0003 | 0.0003 | 0 | 0 | 61.7 | N | N | N | N | N | N | N | N | N | N
160352 | 106.7 | 72.731 | 197.6 | 145.6 | 87.8 | 98.8 | 29.5 | 64 | 90.6 | 138.9 | 105.1 | 1.4 | 1.8305 | 29.6667 | 643.1 | 677.4 | 442.39 | 209.891 | -3.1 | -3.1 | -0.1 | 24.9 | 5.54 | 7.69 | 1.6 | 1.09E-06 | 0 | 0 | 0 | 0.0029 | 10.0483 | 10.1324 | 0.0003 | 0.0003 | 0.0003 | 0 | 0 | 54.49 | N | N | N | N | N | N | N | N | N | N
160353 | 106.5 | 72.601 | 197.4 | 144.8 | 87.8 | 98.8 | 29.5 | 64 | 90.6 | 138.6 | 104.3 | 1.4 | 1.9515 | 29.6634 | 642.4 | 677.5 | 456.504 | 216.712 | -3 | -2.9 | -0.1 | 23.3 | 5.45 | 8.05 | 1.5 | 1.06E-06 | 0 | 0 | 0 | 0.0028 | 10.1965 | 10.9484 | 0.0003 | 0.0003 | 0.0003 | 0 | 0 | 52.79 | N | N | N | N | N | N | N | N | N | N
160354 | 106.3 | 72.477 | 197.3 | 144.6 | 87.8 | 98.8 | 29.5 | 64 | 90.6 | 138.5 | 104.2 | 1.4 | 2.1148 | 29.67 | 642 | 677.6 | 475.218 | 225.723 | -2.9 | -2.9 | -0.1 | 22.9 | 5.35 | 8.3 | 1.5 | 1.02E-06 | 0 | 0 | 0 | 0.0028 | 10.4223 | 11.7564 | 0.0003 | 0.0003 | 0.0003 | 0 | 0 | 51.77 | N | N | N | N | N | N | N | N | N | N
160355 | 106 | 72.247 | 197 | 145.1 | 87.8 | 98.8 | 29.5 | 64 | 90.6 | 138.3 | 104.6 | 1.4 | 2.1716 | 29.6754 | 641.9 | 677.2 | 481.54 | 228.785 | -2.9 | -2.9 | -0.1 | 23 | 5.23 | 8.48 | 1.5 | 1.00E-06 | 0 | 0 | 0 | 0.0029 | 10.3394 | 12.1869 | 0.0003 | 0.0003 | 0.0003 | 0 | 0 | 51.91 | N | N | N | N | N | N | N | N | N | N
160356 | 105.7 | 72.048 | 196.6 | 145.3 | 87.8 | 98.8 | 29.5 | 63.9 | 90.4 | 138.1 | 104.8 | 1.4 | 2.2638 | 29.6785 | 642 | 677.3 | 491.321 | 233.44 | -2.9 | -2.8 | -0.1 | 22.8 | 5.39 | 8.37 | 1.5 | 9.82E-07 | 0 | 0 | 0 | 0.0029 | 10.8656 | 12.2675 | 0.0003 | 0.0003 | 0.0003 | 0 | 0 | 51.33 | N | N | N | N | N | N | N | N | N | N
160357 | 105.2 | 71.756 | 196.2 | 145.5 | 87.9 | 98.8 | 29.5 | 63.9 | 90.5 | 138 | 105 | 1.4 | 3.0225 | 29.6997 | 642 | 677.4 | 566.424 | 269.327 | -2.9 | -2.9 | -0.1 | 21.9 | 6.23 | 7.46 | 1.5 | 8.51E-07 | 0 | 0 | 0 | 0.0032 | 14.4982 | 12.6135 | 0.0004 | 0.0004 | 0.0004 | 0 | 0 | 54.6 | N | N | N | N | N | N | N | N | N | N
160358 | 105.1 | 71.65 | 195.9 | 147.4 | 87.8 | 98.8 | 29.5 | 63.9 | 90.5 | 137.9 | 106.6 | 1.6 | 4.1001 | 29.725 | 642.4 | 677.4 | 664.805 | 316.241 | -3.2 | -3.1 | -0.1 | 21.7 | 7.27 | 6.23 | 1.6 | 7.24E-07 | 0 | 0 | 0 | 0.0038 | 19.8383 | 12.3643 | 0.0005 | 0.0005 | 0.0005 | 0 | 0 | 130.04 | N | N | N | N | N | N | N | N | N | Y
160359 | 105.1 | 71.625 | 195.6 | 151.4 | 87.8 | 98.8 | 29.5 | 63.9 | 90.5 | 138 | 110.2 | 1.9 | 4.7011 | 29.7417 | 643.7 | 677.5 | 714.339 | 339.606 | -3.4 | -3.3 | -0.1 | 22.4 | 7.95 | 5.27 | 1.6 | 6.74E-07 | 0 | 0 | 0 | 0.0042 | 23.3095 | 11.2416 | 0.0005 | 0.0005 | 0.0005 | 0 | 0 | 150.45 | N | N | N | N | N | N | N | N | N | Y
160400 | 105.1 | 71.632 | 195.3 | 154.3 | 87.8 | 98.8 | 29.5 | 64 | 90.7 | 138.3 | 112.8 | 2.1 | 5.0852 | 29.7484 | 645.2 | 677.6 | 743.54 | 353.076 | -3.4 | -3.3 | -0.1 | 22.6 | 8.32 | 4.6 | 1.6 | 6.48E-07 | 0 | 0 | 0 | 0.0044 | 25.3728 | 10.2028 | 0.0005 | 0.0005 | 0.0005 | 0 | 0 | 171.33 | N | N | N | N | N | N | N | N | N | Y
160401 | 105.1 | 71.644 | 195.1 | 155.4 | 87.8 | 98.8 | 29.5 | 64.1 | 90.8 | 138.6 | 113.8 | 2.2 | 5.2322 | 29.7437 | 646 | 677.9 | 754.498 | 357.958 | -3.4 | -3.3 | -0.1 | 23.4 | 8.51 | 4.19 | 1.7 | 6.39E-07 | 0 | 0 | 0 | 0.0046 | 26.3 | 9.4216 | 0.0005 | 0.0006 | 0.0006 | 0 | 0 | 185.37 | N | N | N | N | N | N | N | N | N | Y
160402 | 105.1 | 71.669 | 194.9 | 156.1 | 87.8 | 98.8 | 29.5 | 64.1 | 90.9 | 139 | 114.4 | 2.3 | 4.936 | 29.7376 | 647 | 678 | 733.281 | 347.522 | -3.4 | -3.4 | -0.1 | 24.4 | 8.49 | 4.03 | 1.8 | 6.59E-07 | 0 | 0 | 0 | 0.0047 | 25.4814 | 8.7851 | 0.0006 | 0.0006 | 0.0006 | 0 | 0 | 188.98 | N | N | N | N | N | N | N | N | N | Y
160403 | 105.2 | 71.7 | 194.8 | 156.5 | 87.8 | 98.8 | 29.5 | 64.1 | 90.9 | 139.2 | 114.7 | 2.3 | 4.4675 | 29.7335 | 647.8 | 678.3 | 697.079 | 330.09 | -3.4 | -3.4 | -0.1 | 24.3 | 8.32 | 4.04 | 1.8 | 6.94E-07 | 0 | 0 | 0 | 0.0044 | 23.712 | 8.3811 | 0.0005 | 0.0005 | 0.0005 | 0 | 0 | 185.77 | N | N | N | N | N | N | N | N | N | Y
160404 | 105.1 | 71.681 | 194.8 | 155.7 | 87.8 | 98.8 | 29.5 | 64.1 | 91 | 139.2 | 114 | 2.2 | 3.9835 | 29.7153 | 648 | 678.5 | 656.98 | 310.836 | -3.5 | -3.4 | -0.1 | 24.8 | 8.09 | 4.2 | 1.7 | 7.37E-07 | 0 | 0 | 0 | 0.0042 | 21.7265 | 8.1997 | 0.0005 | 0.0005 | 0.0005 | 0 | 0 | 167.12 | N | N | N | N | N | N | N | N | N | Y
160405 | 105 | 71.582 | 195 | 154.2 | 87.8 | 98.8 | 29.5 | 64.2 | 91.2 | 139.2 | 112.7 | 2.1 | 3.6904 | 29.7035 | 647.8 | 678.9 | 631.476 | 298.718 | -3.4 | -3.3 | -0.1 | 26.3 | 7.97 | 4.39 | 1.6 | 7.67E-07 | 0 | 0 | 0 | 0.0043 | 20.5556 | 8.2319 | 0.0004 | 0.0005 | 0.0005 | 0 | 0 | 148.25 | N | N | N | N | N | N | N | N | N | Y
160406 | 104.8 | 71.47 | 195.3 | 153.2 | 87.8 | 98.8 | 29.5 | 64.3 | 91.6 | 139.3 | 111.8 | 2 | 3.5144 | 29.6994 | 647.8 | 679 | 615.711 | 291.217 | -3.3 | -3.3 | -0.1 | 26.2 | 7.88 | 4.56 | 1.7 | 7.87E-07 | 0 | 0 | 0 | 0.0042 | 19.8163 | 8.3443 | 0.0004 | 0.0005 | 0.0005 | 0 | 0 | 144.11 | N | N | N | N | N | N | N | N | N | Y
160407 | 104.6 | 71.29 | 195.5 | 152.7 | 87.8 | 98.8 | 29.5 | 64.4 | 92.1 | 139.3 | 111.3 | 2 | 3.2628 | 29.6995 | 647.8 | 679.1 | 592.015 | 279.999 | -3.3 | -3.3 | -0.1 | 26 | 7.54 | 4.88 | 1.8 | 8.19E-07 | 0 | 0 | 0 | 0.004 | 18.227 | 8.5726 | 0.0005 | 0.0005 | 0.0005 | 0 | 0 | 133.93 | N | N | N | N | N | N | N | N | N | Y
160408 | 104.3 | 71.128 | 195.8 | 152.1 | 87.8 | 98.8 | 29.5 | 64.6 | 92.5 | 139.4 | 110.8 | 1.9 | 2.6298 | 29.6807 | 647.7 | 679.4 | 529.849 | 250.457 | -3.4 | -3.3 | -0.1 | 26.8 | 6.44 | 5.85 | 1.8 | 9.16E-07 | 0 | 0 | 0 | 0.0037 | 13.9373 | 9.2027 | 0.0004 | 0.0004 | 0.0004 | 0 | 0 | 128.26 | N | N | N | N | N | N | N | N | N | Y
160409 | 103.8 | 70.799 | 196 | 149.6 | 87.8 | 98.7 | 29.5 | 64.7 | 92.9 | 139.3 | 108.5 | 1.7 | 2.074 | 29.6629 | 647.2 | 679.8 | 470.819 | 222.533 | -3.2 | -3.2 | -0.1 | 27.9 | 4.37 | 8.13 | 1.7 | 1.03E-06 | 0 | 0 | 0 | 0.0034 | 8.4002 | 11.3598 | 0.0003 | 0.0004 | 0.0004 | 0 | 0 | 66.28 | N | N | N | N | N | N | N | N | N | N
160410 | 102.9 | 70.165 | 196.1 | 144.5 | 87.8 | 98.7 | 29.5 | 64.7 | 93.1 | 138.9 | 104.1 | 1.4 | 2.5101 | 29.6848 | 646.4 | 679.9 | 516.495 | 244.488 | -2.6 | -2.6 | -0.1 | 28.6 | 2.21 | 11.43 | 1.6 | 9.41E-07 | 0 | 0 | 0 | 0.0038 | 4.6749 | 17.5397 | 0.0004 | 0.0004 | 0.0004 | 0 | 0 | 0 | N | N | N | N | N | N | N | N | N | N
160411 | 101.6 | 69.27 | 196.1 | 143.9 | 87.9 | 98.7 | 29.5 | 64.8 | 93.3 | 137.8 | 103.5 | 1.3 | 3.4629 | 29.7071 | 645.9 | 680 | 609.814 | 289.006 | -1.9 | -1.9 | 0 | 28.9 | 1.05 | 14.55 | 1.5 | 7.95E-07 | 0 | 0 | 0 | 0.0046 | 2.6109 | 26.392 | 0.0004 | 0.0004 | 0.0004 | 0 | 0 | 0 | N | N | N | N | N | N | N | N | N | N
160412 | 100 | 68.214 | 196.1 | 146.2 | 87.8 | 98.7 | 29.5 | 64.8 | 93.2 | 136.9 | 105.6 | 1.5 | 3.958 | 29.7103 | 645.8 | 679.9 | 654.319 | 310.162 | -1.6 | -1.6 | 0 | 29.2 | 0.53 | 16.83 | 1.3 | 7.39E-07 | 0 | 0 | 0 | 0.005 | 1.4087 | 32.7654 | 0.0004 | 0.0004 | 0.0004 | 0 | 0 | 0 | N | N | N | N | N | N | N | N | N | N
160413 | 98.5 | 67.145 | 196.1 | 148.7 | 87.8 | 98.7 | 29.5 | 64.8 | 93.2 | 136.4 | 107.8 | 1.7 | 4.0431 | 29.709 | 645.8 | 680.1 | 661.715 | 313.638 | -1.5 | -1.4 | 0 | 30 | 0.31 | 18.18 | 1 | 1.57E-03 | 0 | 0 | 0 | 0.0052 | 0.8268 | 35.8056 | 0.0003 | 0.0003 | 0.0003 | 0 | 0 | 0 | N | N | N | N | N | N | N | N | N | N
160414 | 96.9 | 66.077 | 195.8 | 149.7 | 87.9 | 98.7 | 29.5 | 64.7 | 93.1 | 135.9 | 108.7 | 1.8 | 3.8911 | 29.7059 | 646.2 | 679.9 | 648.651 | 307.316 | -1.3 | -1.3 | 0 | 30.2 | 0.21 | 18.87 | 1 | 1.60E-02 | 0 | 0 | 0 | 0.0051 | 0.5597 | 36.4085 | 0.0003 | 0.0003 | 0.0003 | 0 | 0 | 0 | N | N | N | N | N | N | N | N | N | N
160415 | 95.4 | 65.02 | 195.5 | 149.8 | 87.9 | 98.7 | 29.5 | 64.6 | 92.5 | 135.6 | 108.7 | 1.8 | 3.62 | 29.7027 | 646.5 | 679.9 | 624.774 | 295.88 | -1.2 | -1.2 | 0 | 30.2 | 0.17 | 19.22 | 1 | 4.76E-02 | 0 | 0 | 0 | 0.0049 | 0.4327 | 35.7036 | 0.0003 | 0.0003 | 0.0003 | 0 | 0 | 0 | N | N | N | N | N | N | N | N | N | N
160416 | 93.9 | 64.02 | 195 | 149.6 | 87.9 | 98.7 | 29.5 | 64.5 | 92.4 | 135.3 | 108.6 | 1.7 | 3.3774 | 29.7004 | 646.9 | 679.9 | 602.756 | 285.335 | -1.2 | -1.2 | 0 | 30.2 | 0.15 | 19.41 | 1 | 4.84E-02 | 0 | 0 | 0 | 0.0047 | 0.3647 | 34.7689 | 0.0003 | 0.0003 | 0.0003 | 0 | 0 | 0 | N | N | N | N | N | N | N | N | N | N
160417 | 92.4 | 62.97 | 194.6 | 149.1 | 87.9 | 98.7 | 29.5 | 64.5 | 92.3 | 134.9 | 108.2 | 1.7 | 3.0975 | 29.6886 | 647 | 680.1 | 576.524 | 272.782 | -1.3 | -1.3 | 0 | 29.9 | 0.14 | 19.52 | 1 | 3.58E-02 | 0 | 0 | 0 | 0.0045 | 0.32 | 33.434 | 0.0003 | 0.0003 | 0.0003 | 0 | 0 | 0 | N | N | N | N | N | N | N | N | N | N
160418 | 90.9 | 61.951 | 194.2 | 148.9 | 87.8 | 98.7 | 29.5 | 64.5 | 92.3 | 134.6 | 108 | 1.7 | 2.6433 | 29.6768 | 646.9 | 680.1 | 530.809 | 251.07 | -1.4 | -1.4 | 0 | 29.2 | 0.13 | 19.59 | 1.1 | 9.11E-07 | 0 | 0 | 0 | 0.004 | 0.2729 | 30.8794 | 0.0002 | 0.0002 | 0.0002 | 0 | 0 | 0 | N | N | N | N | N | N | N | N | N | N
160419 | 89.1 | 60.758 | 193.9 | 148.4 | 87.8 | 98.7 | 29.5 | 64.5 | 92.2 | 134.4 | 107.5 | 1.7 | 2.024 | 29.6581 | 646.7 | 680.3 | 465.573 | 220.125 | -1.4 | -1.3 | 0 | 29.3 | 0.12 | 19.63 | 1.1 | 1.04E-06 | 0 | 0 | 0 | 0.0035 | 0.2254 | 27.123 | 0.0002 | 0.0002 | 0.0002 | 0 | 0 | 0 | N | N | N | N | N | N | N | N | N | N
160420 | 87.7 | 59.788 | 193.7 | 147.1 | 87.8 | 98.7 | 29.5 | 64.5 | 92.2 | 134.1 | 106.4 | 1.6 | 1.9111 | 29.6611 | 646.1 | 680.4 | 452.595 | 214.114 | -1.2 | -1.2 | 0 | 30 | 0.11 | 19.65 | 0.9 | 1.16E-02 | 0 | 0 | 0 | 0.0035 | 0.2085 | 26.4203 | 0.0002 | 0.0002 | 0.0002 | 0 | 0 | 0 | N | N | N | N | N | N | N | N | N | N
160421 | 86.3 | 58.838 | 193.7 | 146 | 87.8 | 98.7 | 29.5 | 64.4 | 92 | 134 | 105.3 | 1.5 | 1.8458 | 29.6677 | 645.8 | 680.5 | 444.76 | 210.51 | -1.2 | -1.2 | 0 | 30.2 | 0.11 | 19.68 | 1 | 2.38E-02 | 0 | 0 | 0 | 0.0035 | 0.197 | 26.005 | 0.0002 | 0.0002 | 0.0002 | 0 | 0 | 0 | N | N | N | N | N | N | N | N | N | N
160422 | 84.8 | 57.837 | 193.6 | 145.8 | 87.8 | 98.7 | 29.5 | 64.3 | 91.8 | 134 | 105.2 | 1.5 | 1.8171 | 29.6693 | 645.5 | 680.6 | 441.184 | 208.882 | -1.3 | -1.3 | 0 | 30.1 | 0.1 | 19.69 | 1.1 | 6.84E-02 | 0 | 0 | 0 | 0.0035 | 0.1855 | 25.8277 | 0.0002 | 0.0002 | 0.0002 | 0 | 0 | 0 | N | N | N | N | N | N | N | N | N | N
160423 | 83.5 | 56.911 | 193.6 | 145.7 | 87.8 | 98.7 | 29.5 | 64.3 | 91.8 | 133.9 | 105.1 | 1.4 | 1.7647 | 29.6675 | 645.1 | 680.8 | 434.695 | 205.882 | -1.3 | -1.3 | 0 | 28.8 | 0.1 | 19.56 | 1 | 2.74E-02 | 0 | 0 | 0 | 0.0033 | 0.1745 | 25.2854 | 0.0002 | 0.0002 | 0.0002 | 0 | 0 | 0 | N | N | N | N | N | N | N | N | N | N
160424 | 82.3 | 56.135 | 193.7 | 145.6 | 87.8 | 98.7 | 29.5 | 64.3 | 91.8 | 133.8 | 105 | 1.4 | 1.7161 | 29.6614 | 644.5 | 680.9 | 428.7 | 203.105 | -1.2 | -1.2 | 0 | 27 | 0.1 | 19.58 | 1 | 1.53E-02 | 0 | 0 | 0 | 0.003 | 0.1717 | 24.9621 | 0.0002 | 0.0002 | 0.0002 | 0 | 0 | 0 | N | N | N | N | N | N | N | N | N | N
160425 | 81.1 | 55.283 | 193.8 | 145.6 | 87.9 | 98.8 | 29.5 | 64.3 | 91.7 | 133.7 | 105 | 1.4 | 1.6878 | 29.6624 | 644.2 | 680.8 | 425.083 | 201.451 | -1.2 | -1.2 | 0 | 26.7 | 0.09 | 19.58 | 1 | 1.55E-02 | 0 | 0 | 0 | 0.003 | 0.164 | 24.7658 | 0.0002 | 0.0002 | 0.0002 | 0 | 0 | 0 | N | N | N | N | N | N | N | N | N | N
160426 | 80 | 54.556 | 193.9 | 145.4 | 87.8 | 98.8 | 29.5 | 64.1 | 91.1 | 133.6 | 104.9 | 1.4 | 1.6286 | 29.6577 | 644.2 | 680.9 | 417.462 | 197.82 | -1.2 | -1.2 | 0 | 26 | 0.09 | 19.59 | 0.9 | 3.93E-02 | 0 | 0 | 0 | 0.0028 | 0.1502 | 24.33 | 0.0002 | 0.0002 | 0.0002 | 0 | 0 | 0 | N | N | N | N | N | N | N | N | N | N
160427 | 78.9 | 53.805 | 194 | 145.3 | 87.8 | 98.8 | 29.5 | 64.1 | 90.9 | 133.6 | 104.8 | 1.4 | 1.5243 | 29.6565 | 643.9 | 681 | 403.823 | 191.402 | -1.2 | -1.2 | 0 | 24 | 0.09 | 19.6 | 0.8 | 2.76E-02 | 0 | 0 | 0 | 0.0025 | 0.1438 | 23.5526 | 0.0001 | 0.0001 | 0.0001 | 0 | 0 | 0 | N | N | N | N | N | N | N | N | N | N
160428 | 77.9 | 53.115 | 194 | 145.2 | 87.8 | 98.8 | 29.5 | 64 | 90.7 | 133.6 | 104.6 | 1.4 | 1.4471 | 29.6563 | 643.6 | 681 | 393.426 | 186.515 | -1.3 | -1.2 | 0 | 22.3 | 0.09 | 19.61 | 0.8 | 1.23E-06 | 0 | 0 | 0 | 0.0023 | 0.1401 | 22.9612 | 0.0001 | 0.0001 | 0.0001 | 0 | 0 | 0 | N | N | N | N | N | N | N | N | N | N
160429 | 76.9 | 52.419 | 194.1 | 145 | 87.8 | 98.8 | 29.5 | 64 | 90.6 | 133.5 | 104.5 | 1.4 | 1.3708 | 29.6556 | 643.5 | 681 | 382.946 | 181.568 | -1.2 | -1.2 | 0 | 22 | 0.09 | 19.61 | 0.7 | 2.66E-03 | 0 | 0 | 0 | 0.0022 | 0.1358 | 22.3556 | 0.0001 | 0.0001 | 0.0001 | 0 | 0 | 0 | N | N | N | N | N | N | N | N | N | N
160430 | 75.9 | 51.779 | 194.2 | 144.8 | 87.8 | 98.8 | 29.5 | 64 | 90.6 | 133.4 | 104.3 | 1.4 | 1.2938 | 29.6569 | 643.3 | 681.1 | 372.02 | 176.418 | -1.2 | -1.2 | 0 | 21.9 | 0.08 | 19.62 | 0.7 | 8.10E-03 | 0 | 0 | 0 | 0.0021 | 0.1255 | 21.7293 | 0.0001 | 0.0001 | 0.0001 | 0 | 0 | 0 | N | N | N | N | N | N | N | N | N | N
160431 | 74.9 | 51.095 | 194.2 | 144.5 | 87.9 | 98.8 | 29.5 | 64 | 90.7 | 133.4 | 104 | 1.4 | 1.211 | 29.6549 | 643.1 | 681 | 359.845 | 170.669 | -1.3 | -1.3 | 0 | 22 | 0.08 | 19.62 | 0.8 | 1.41E-02 | 0 | 0 | 0 | 0.0021 | 0.1225 | 21.0244 | 0.0001 | 0.0001 | 0.0001 | 0 | 0 | 0 | N | N | N | N | N | N | N | N | N | N
160432 | 73.9 | 50.362 | 194.3 | 144.3 | 87.9 | 98.8 | 29.5 | 64 | 90.7 | 133.4 | 103.8 | 1.3 | 1.1449 | 29.6474 | 642.5 | 681.1 | 349.868 | 165.983 | -1.4 | -1.4 | 0 | 23 | 0.08 | 19.63 | 0.8 | 1.07E-02 | 0 | 0 | 0 | 0.0021 | 0.1209 | 20.4529 | 0.0001 | 0.0001 | 0.0001 | 0 | 0 | 0 | N | N | N | N | N | N | N | N | N | N
160433 | 72.8 | 49.604 | 194.3 | 144.1 | 87.9 | 98.8 | 29.5 | 64 | 90.6 | 133.4 | 103.7 | 1.3 | 1.068 | 29.645 | 642.1 | 681.1 | 337.551 | 160.189 | -1.3 | -1.2 | 0 | 23.9 | 0.08 | 19.62 | 0.7 | 1.55E-02 | 0 | 0 | 0 | 0.0021 | 0.1092 | 19.7349 | 0.0001 | 0.0001 | 0.0001 | 0 | 0 | 0 | N | N | N | N | N | N | N | N | N | N
160434 | 71.7 | 48.914 | 194.4 | 143.9 | 87.9 | 98.8 | 29.5 | 64 | 90.6 | 133.5 | 103.5 | 1.3 | 0.9672 | 29.6474 | 641.7 | 681 | 320.974 | 152.385 | -1.2 | -1.2 | 0 | 23.4 | 0.08 | 19.63 | 0.7 | 2.03E-02 | 0 | 0 | 0 | 0.002 | 0.1026 | 18.7788 | 0.0001 | 0.0001 | 0.0001 | 0 | 0 | 0 | N | N | N | N | N | N | N | N | N | N
160435 | 71 | 48.38 | 194.3 | 143.4 | 87.8 | 98.8 | 29.5 | 64 | 90.6 | 133.5 | 103.1 | 1.3 | 0.8935 | 29.6458 | 641.1 | 681.1 | 308.328 | 146.45 | -1.3 | -1.2 | 0 | 23.8 | 0.08 | 19.63 | 0.8 | 2.66E-02 | 0 | 0 | 0 | 0.0019 | 0.0986 | 18.0487 | 0.0001 | 0.0001 | 0.0001 | 0 | 0 | 0 | N | N | N | N | N | N | N | N | N | N
160436 | 70 | 47.709 | 194.2 | 143.1 | 87.9 | 98.8 | 29.5 | 64 | 90.7 | 133.4 | 102.8 | 1.2 | 0.8211 | 29.6416 | 640.7 | 681.1 | 295.298 | 140.297 | -1.3 | -1.2 | 0 | 24.6 | 0.08 | 19.63 | 0.7 | 1.90E-02 | 0 | 0 | 0 | 0.0019 | 0.0945 | 17.2914 | 0.0001 | 0.0001 | 0.0001 | 0 | 0 | 0 | N | N | N | N | N | N | N | N | N | N
160437 | 68.9 | 46.994 | 194.2 | 142.7 | 87.9 | 98.8 | 29.5 | 64.1 | 91 | 133.4 | 102.4 | 1.2 | 0.7386 | 29.6374 | 640.2 | 681 | 279.951 | 133.052 | -1.3 | -1.2 | 0 | 24.4 | 0.08 | 19.64 | 0.7 | 1.39E-02 | 0 | 0 | 0 | 0.0018 | 0.0896 | 16.4041 | 0.0001 | 0.0001 | 0.0001 | 0 | 0 | 0 | N | N | N | N | N | N | N | N | N | N
160438 | 67.6 | 46.068 | 194.2 | 142.3 | 87.8 | 98.8 | 29.5 | 64.1 | 91 | 133.4 | 102 | 1.2 | 0.664 | 29.6385 | 639.6 | 681 | 265.63 | 126.318 | -1.4 | -1.3 | 0 | 25.2 | 0.08 | 19.64 | 0.8 | 1.21E-02 | 0 | 0 | 0 | 0.0018 | 0.0851 | 15.5755 | 0.0001 | 0.0001 | 0.0001 | 0 | 0 | 0 | N | N | N | N | N | N | N | N | N | N
160439 | 65.7 | 44.776 | 194.2 | 142.1 | 87.8 | 98.8 | 29.5 | 64.1 | 91 | 133.4 | 101.9 | 1.2 | 0.7563 | 29.6378 | 639.1 | 681.1 | 282.127 | 134.22 | -1.4 | -1.3 | 0 | 25.9 | 0.08 | 19.64 | 0.8 | 7.13E-03 | 0 | 0 | 0 | 0.0019 | 0.0871 | 16.549 | 0.0001 | 0.0001 | 0.0001 | 0 | 0 | 0 | N | N | N | N | N | N | N | N | N | N
160440 | 63.5 | 43.285 | 194.2 | 141.8 | 87.8 | 98.8 | 29.5 | 64.1 | 91 | 133.3 | 101.6 | 1.1 | 0.8729 | 29.6426 | 639 | 680.8 | 304.172 | 144.735 | -1.3 | -1.3 | 0 | 25.7 | 0.07 | 19.63 | 0.7 | 3.47E-03 | 0 | 0 | 0 | 0.002 | 0.0914 | 17.8402 | 0.0001 | 0.0001 | 0.0001 | 0 | 0 | 0 | N | N | N | N | N | N | N | N | N | N
160441 | 61 | 41.576 | 194.2 | 141.8 | 87.8 | 98.8 | 29.5 | 64.1 | 91 | 133.3 | 101.6 | 1.1 | 0.8386 | 29.6398 | 638.8 | 680.8 | 298.322 | 141.969 | -1.3 | -1.2 | 0 | 24.8 | 0.07 | 19.64 | 0.7 | 1.24E-02 | 0 | 0 | 0 | 0.0019 | 0.0889 | 17.5045 | 0.0001 | 0.0001 | 0.0001 | 0 | 0 | 0 | N | N | N | N | N | N | N | N | N | N
160442 | 58.6 | 39.96 | 194.1 | 141.9 | 87.9 | 98.8 | 29.5 | 64.1 | 91 | 133.3 | 101.8 | 1.2 | 0.8335 | 29.6398 | 638.5 | 680.7 | 297.384 | 141.561 | -1.3 | -1.2 | 0 | 24.4 | 0.08 | 19.65 | 0.7 | 2.90E-02 | 0 | 0 | 0 | 0.0019 | 0.0921 | 17.4621 | 0.0001 | 0.0001 | 0.0001 | 0 | 0 | 0 | N | N | N | N | N | N | N | N | N | N
160443 | 56.3 | 38.388 | 194 | 142 | 87.9 | 98.8 | 29.5 | 64.1 | 91 | 133.5 | 101.8 | 1.2 | 0.8218 | 29.6368 | 638.4 | 680.7 | 295.198 | 140.516 | -1.2 | -1.2 | 0 | 24.1 | 0.07 | 19.65 | 0.8 | 1.29E-02 | 0 | 0 | 0 | 0.0019 | 0.0875 | 17.3341 | 0.0001 | 0.0001 | 0.0001 | 0 | 0 | 0 | N | N | N | N | N | N | N | N | N | N
160444 | 54 | 36.785 | 193.9 | 142 | 87.9 | 98.7 | 29.5 | 64.1 | 90.9 | 133.6 | 101.8 | 1.2 | 0.7958 | 29.6328 | 638.2 | 680.7 | 290.41 | 138.25 | -1.2 | -1.1 | 0 | 24 | 0.07 | 19.64 | 0.8 | 1.29E-02 | 0 | 0 | 0 | 0.0018 | 0.0813 | 17.0486 | 0.0001 | 0.0001 | 0.0001 | 0 | 0 | 0 | N | N | N | N | N | N | N | N | N | N
160445 | 51.6 | 35.213 | 193.7 | 142 | 87.9 | 98.7 | 29.5 | 63.9 | 90.5 | 133.6 | 101.8 | 1.2 | 0.7244 | 29.626 | 637.8 | 680.5 | 277.047 | 131.897 | -1.3 | -1.3 | 0 | 23.4 | 0.07 | 19.64 | 0.9 | 1.54E-02 | 0 | 0 | 0 | 0.0017 | 0.0775 | 16.2618 | 0.0001 | 0.0001 | 0.0001 | 0 | 0 | 0 | N | N | N | N | N | N | N | N | N | N
160446 | 48.9 | 33.33 | 193.7 | 142 | 87.8 | 98.7 | 29.5 | 63.9 | 90.4 | 133.6 | 101.8 | 1.2 | 1.0956 | 29.6343 | 637.4 | 680.7 | 329.265 | 156.861 | -1.3 | -1.3 | 0 | 22.9 | 0.09 | 19.55 | 1 | 1.42E-02 | 0 | 0 | 0 | 0.002 | 0.1196 | 19.2561 | 0.0001 | 0.0001 | 0.0001 | 0 | 0 | 0 | N | N | N | N | N | N | N | N | N | N
160447 | 45.9 | 31.311 | 193.7 | 141.9 | 87.8 | 98.7 | 29.5 | 63.9 | 90.4 | 133.6 | 101.8 | 1.2 | 1.8829 | 29.651 | 637.8 | 680.5 | 444.848 | 211.971 | -1.3 | -1.3 | 0 | 23.7 | 0.4 | 18.98 | 1 | 1.23E-02 | 0 | 0 | 0 | 0.0028 | 0.7332 | 25.2644 | 0.0002 | 0.0002 | 0.0002 | 0 | 0 | 0 | N | N | N | N | N | N | N | N | N | N
160448 | 43.2 | 29.478 | 193.8 | 143.1 | 87.9 | 98.7 | 29.5 | 63.9 | 90.4 | 133.6 | 102.8 | 1.2 | 1.83 | 29.6498 | 639.5 | 680.7 | 440.46 | 209.549 | -1.3 | -1.3 | 0 | 25.6 | 1.4 | 17.2 | 0.8 | 1.40E-02 | 0 | 0 | 0 | 0.003 | 2.5294 | 22.6262 | 0.0002 | 0.0002 | 0.0002 | 0 | 0 | 0 | N | N | N | N | N | N | N | N | N | N
160449 | 41.8 | 28.509 | 193.9 | 146.9 | 87.9 | 98.7 | 29.5 | 63.9 | 90.3 | 133.6 | 106.2 | 1.5 | 1.2448 | 29.6377 | 641.3 | 680.9 | 362.34 | 172.031 | -1.7 | -1.6 | 0 | 26.4 | 2.62 | 15.05 | 0.9 | 1.27E-02 | 0 | 0 | 0 | 0.0025 | 3.8923 | 16.255 | 0.0001 | 0.0001 | 0.0001 | 0 | 0 | 20.33 | N | N | N | N | N | N | N | N | N | N
160450 | 41.1 | 28.018 | 193.9 | 146.7 | 87.9 | 98.7 | 29.5 | 63.8 | 90.1 | 133.9 | 106 | 1.5 | 0.8234 | 29.6243 | 641.8 | 681.4 | 295.245 | 140.051 | -2.4 | -2.3 | 0 | 26.4 | 3.46 | 13.19 | 1.1 | 1.35E-02 | 0 | 0 | 0 | 0.002 | 4.1871 | 11.6016 | 0.0001 | 0.0001 | 0.0001 | 0 | 0 | 36.6 | N | N | N | N | N | N | N | N | N | N
160451 | 40.6 | 27.688 | 193.9 | 143.8 | 87.9 | 98.7 | 29.5 | 63.8 | 90.1 | 133.9 | 103.4 | 1.3 | 0.6513 | 29.6158 | 641.2 | 682.1 | 263.383 | 124.963 | -2.7 | -2.7 | -0.1 | 25.4 | 3.85 | 12.02 | 1.2 | 1.21E-02 | 0 | 0 | 0 | 0.0017 | 4.1511 | 9.43 | 0.0001 | 0.0001 | 0.0001 | 0 | 0 | 31.51 | N | N | N | N | N | N | N | N | N | N
160452 | 39.8 | 27.117 | 194 | 142.5 | 87.9 | 98.7 | 29.5 | 63.8 | 90.1 | 133.8 | 102.2 | 1.2 | 0.5722 | 29.6182 | 640.7 | 682.1 | 247.146 | 117.322 | -2.8 | -2.7 | -0.1 | 23.2 | 3.96 | 11.44 | 1.3 | 1.95E-06 | 0 | 0 | 0 | 0.0015 | 4.0143 | 8.423 | 0.0001 | 0.0001 | 0.0001 | 0 | 0 | 25.19 | N | N | N | N | N | N | N | N | N | N
160453 | 38.9 | 26.533 | 194 | 142.1 | 87.9 | 98.7 | 29.5 | 63.8 | 90.1 | 133.7 | 101.9 | 1.2 | 0.508 | 29.6171 | 640 | 681.9 | 233.061 | 110.707 | -2.8 | -2.7 | -0.1 | 20.9 | 3.75 | 11.55 | 1.3 | 4.36E-04 | 0 | 0 | 0 | 0.0013 | 3.5863 | 8.0302 | 0.0001 | 0.0001 | 0.0001 | 0 | 0 | 21.89 | N | N | N | N | N | N | N | N | N | N
160454 | 38 | 25.942 | 194.2 | 141.9 | 87.9 | 98.7 | 29.5 | 63.9 | 90.4 | 133.7 | 101.8 | 1.2 | 0.514 | 29.6162 | 639.2 | 681.8 | 233.858 | 111.159 | -2.7 | -2.7 | -0.1 | 20 | 2.84 | 12.72 | 1.2 | 6.18E-03 | 0 | 0 | 0 | 0.0012 | 2.7293 | 8.8792 | 0.0001 | 0.0001 | 0.0001 | 0 | 0 | 2.55 | N | N | N | N | N | N | N | N | N | N
160455 | 36.7 | 25.029 | 194.4 | 141.7 | 87.9 | 98.7 | 29.5 | 63.9 | 90.5 | 133.8 | 101.6 | 1.1 | 0.6274 | 29.6145 | 638.6 | 681.8 | 257.854 | 122.632 | -2.5 | -2.5 | -0.1 | 20.1 | 1.59 | 14.7 | 1 | 1.87E-06 | 0 | 0 | 0 | 0.0014 | 1.6791 | 11.3184 | 0.0001 | 0.0001 | 0.0001 | 0 | 0 | 0 | N | N | N | N | N | N | N | N | N | N
160456 | 34.9 | 23.805 | 194.5 | 141.1 | 87.9 | 98.7 | 29.5 | 63.9 | 90.5 | 133.8 | 101 | 1.1 | 0.5487 | 29.612 | 638.3 | 681.6 | 241.854 | 115.043 | -2.1 | -2 | 0 | 21.1 | 0.78 | 16.6 | 0.9 | 1.99E-06 | 0 | 0 | 0 | 0.0013 | 0.771 | 11.9913 | 0.0001 | 0.0001 | 0.0001 | 0 | 0 | 0 | N | N | N | N | N | N | N | N | N | N
160457 | 33.1 | 22.537 | 194.5 | 139.9 | 87.9 | 98.7 | 29.5 | 63.9 | 90.5 | 133.9 | 100 | 1 | 0.584 | 29.6165 | 638 | 681.6 | 248.666 | 118.334 | -1.7 | -1.7 | 0 | 22.6 | 0.39 | 17.97 | 1 | 1.24E-02 | 0 | 0 | 0 | 0.0015 | 0.3973 | 13.3527 | 0.0001 | 0.0001 | 0.0001 | 0 | 0 | 0 | N | N | N | N | N | N | N | N | N | N
160458 | 31.5 | 21.45 | 194.5 | 140.6 | 87.9 | 98.7 | 29.5 | 64 | 90.6 | 133.9 | 100.5 | 1 | 0.5858 | 29.6123 | 637.4 | 681.5 | 249.222 | 118.64 | -1.4 | -1.4 | 0 | 24.1 | 0.22 | 18.82 | 1 | 2.02E-02 | 0 | 0 | 0 | 0.0016 | 0.221 | 14.0182 | 0.0001 | 0.0001 | 0.0001 | 0 | 0 | 0 | N | N | N | N | N | N | N | N | N | N
160459 | 29.5 | 20.089 | 194.5 | 141.7 | 87.9 | 98.7 | 29.5 | 64 | 90.8 | 134.1 | 101.5 | 1.1 | 0.5761 | 29.6107 | 637 | 681.4 | 244.375 | 116.369 | -1.4 | -1.3 | 0 | 25.2 | 0.14 | 19.26 | 0.9 | 1.12E-02 | 0 | 0 | 0 | 0.0016 | 0.144 | 14.0742 | 0.0001 | 0.0001 | 0.0001 | 0 | 0 | 0 | N | N | N | N | N | N | N | N | N | N
160500 | 24.6 | 16.765 | 194.5 | 141.9 | 87.9 | 98.7 | 29.5 | 64 | 90.8 | 134.3 | 101.8 | 1.2 | 0.3688 | 29.6066 | 636.6 | 681.3 | 186.971 | 89.056 | -1.3 | -1.3 | 0 | 25.4 | 0.12 | 19.48 | 0.8 | 7.07E-03 | 0 | 0 | 0 | 0.0012 | 0.0902 | 10.889 | 0.0001 | 0.0001 | 0.0001 | 0 | 0 | 0 | N | N | N | N | N | N | N | N | N | N
160501 | 19.4 | 13.204 | 194.4 | 142.8 | 87.9 | 98.7 | 29.5 | 64 | 90.8 | 134.1 | 102.5 | 1.2 | 0.093 | 29.5964 | 635.4 | 681.1 | 97.37 | 46.411 | -1.3 | -1.3 | 0 | 25.1 | 0.19 | 19.44 | 0.9 | 5.61E-03 | 0 | 0 | 0 | 0.0006 | 0.0742 | 5.6646 | 0 | 0 | 0 | 0 | 0 | 0 | N | N | N | N | N | N | N | N | N | N
160502 | 15.6 | 10.669 | 194.2 | 142.1 | 87.9 | 98.7 | 29.5 | 64 | 90.8 | 134.2 | 101.9 | 1.2 | 0.0571 | 29.594 | 633.7 | 681 | 78.579 | 37.511 | -1.3 | -1.3 | 0 | 24.7 | 0.47 | 18.94 | 0.9 | 6.78E-03 | 0 | 0 | 0 | 0.0005 | 0.1508 | 4.4606 | 0 | 0 | 0 | 0 | 0 | 0 | N | N | N | N | N | N | N | N | N | N
160503 | 13.5 | 9.203 | 194.2 | 141.3 | 87.9 | 98.7 | 29.5 | 64 | 90.7 | 134.5 | 101.2 | 1.1 | 0.0738 | 29.5937 | 631.6 | 680.7 | 88.027 | 42.104 | -1.5 | -1.5 | 0 | 25.8 | 0.93 | 18 | 0.8 | 5.43E-06 | 0 | 0 | 0 | 0.0006 | 0.338 | 4.757 | 0 | 0 | 0 | 0 | 0 | 0 | N | N | N | N | N | N | N | N | N | N
160504 | 11 | 7.512 | 194.2 | 140.7 | 87.9 | 98.7 | 29.5 | 64 | 90.7 | 135.2 | 100.6 | 1.1 | 0.0569 | 29.5924 | 629.7 | 680 | 77.378 | 37.07 | -1.9 | -1.9 | 0 | 26.6 | 1.7 | 16.46 | 0.7 | 4.38E-04 | 0 | 0 | 0 | 0.0005 | 0.5426 | 3.8311 | 0 | 0 | 0 | 0 | 0 | 3.51 | N | N | N | N | N | N | N | N | N | N
160505 | 8.2 | 5.574 | 194.3 | 140.4 | 87.9 | 98.7 | 29.5 | 64 | 90.7 | 136.1 | 100.4 | 1 | 0.2946 | 29.606 | 628.4 | 679.6 | 150.79 | 72.362 | -2.3 | -2.2 | 0 | 25.9 | 2.87 | 14.26 | 0.7 | 3.13E-02 | 0 | 0 | 0 | 0.001 | 1.7942 | 6.479 | 0 | 0 | 0 | 0 | 0 | 0 | N | N | N | N | N | N | N | N | N | N
160506 | 5.4 | 3.66 | 194.3 | 140.3 | 87.9 | 98.7 | 29.5 | 64 | 90.7 | 136.7 | 100.3 | 1 | 1.0186 | 29.6262 | 628.9 | 678.8 | 322.44 | 154.776 | -2.5 | -2.4 | 0 | 25 | 4.64 | 11.4 | 0.9 | 1.84E-02 | 0 | 0 | 0 | 0.0021 | 6.2039 | 11.079 | 0.0001 | 0.0001 | 0.0001 | 0 | 0 | 6.78 | N | N | N | N | N | N | N | N | N | N
160507 | 4.2 | 2.846 | 194.4 | 140.2 | 87.9 | 98.7 | 29.5 | 64 | 90.6 | 137.4 | 100.2 | 1 | 1.5085 | 29.6377 | 631.8 | 678.2 | 399.173 | 191.174 | -2.4 | -2.3 | 0 | 25.5 | 7.04 | 8.05 | 1 | 5.78E-03 | 0 | 0 | 0 | 0.0027 | 11.6147 | 9.6647 | 0.0002 | 0.0002 | 0.0002 | 0 | 0 | 66.74 | N | N | N | N | N | N | N | N | N | N
160508 | 6.4 | 4.362 | 194.5 | 144.3 | 87.9 | 98.7 | 29.5 | 63.9 | 90.4 | 137.6 | 103.8 | 1.3 | 1.3198 | 29.6266 | 635.2 | 678.2 | 373.258 | 178.139 | -2 | -2 | 0 | 25.7 | 8.54 | 5.42 | 1.4 | 1.28E-06 | 0 | 0 | 0 | 0.0025 | 13.1355 | 6.0609 | 0.0002 | 0.0002 | 0.0002 | 0 | 0 | 117.54 | N | N | N | N | N | N | N | N | N | Y
160509 | 9.9 | 6.779 | 194.5 | 147.8 | 87.9 | 98.7 | 29.5 | 63.9 | 90.3 | 137.9 | 107 | 1.6 | 1.0136 | 29.618 | 637.7 | 678.9 | 328.158 | 156.204 | -2.5 | -2.4 | 0 | 25.4 | 8.83 | 4.29 | 1.7 | 1.46E-06 | 0 | 0 | 0 | 0.0022 | 11.9137 | 4.2025 | 0.0002 | 0.0002 | 0.0002 | 0 | 0 | 96.97 | N | N | N | N | N | N | N | N | N | Y
160510 | 12.7 | 8.662 | 194.5 | 147 | 87.9 | 98.7 | 29.5 | 63.9 | 90.4 | 138.5 | 106.3 | 1.6 | 1.0519 | 29.6209 | 639.2 | 679.9 | 334.76 | 159.148 | -2.7 | -2.7 | -0.1 | 24.1 | 8.92 | 3.78 | 1.8 | 1.44E-06 | 0 | 0 | 0 | 0.0021 | 12.2584 | 3.7733 | 0.0003 | 0.0003 | 0.0003 | 0 | 0 | 74.63 | N | N | N | N | N | N | N | N | N | N
160511 | 14.8 | 10.116 | 194.5 | 146.1 | 87.9 | 98.7 | 29.5 | 63.9 | 90.4 | 139.1 | 105.5 | 1.5 | 1.1059 | 29.6231 | 640.5 | 680.6 | 343.536 | 163.143 | -2.7 | -2.6 | -0.1 | 23.3 | 9.18 | 3.42 | 1.9 | 1.40E-06 | 0 | 0 | 0 | 0.0021 | 12.928 | 3.504 | 0.0003 | 0.0003 | 0.0003 | 0 | 0 | 74.81 | N | N | N | N | N | N | N | N | N | N
160512 | 17.5 | 11.924 | 194.5 | 146.1 | 87.9 | 98.7 | 29.5 | 63.9 | 90.3 | 139.6 | 105.5 | 1.5 | 1.2507 | 29.629 | 641.6 | 681 | 365.001 | 173.197 | -2.7 | -2.7 | -0.1 | 23.2 | 9.57 | 3.03 | 1.8 | 1.32E-06 | 0 | 0 | 0 | 0.0022 | 14.3085 | 3.2922 | 0.0003 | 0.0003 | 0.0003 | 0 | 0 | 81.81 | N | N | N | N | N | N | N | N | N | Y
160513 | 20.3 | 13.857 | 194.5 | 146.5 | 87.9 | 98.7 | 29.5 | 63.8 | 90.2 | 140 | 105.9 | 1.5 | 1.4888 | 29.6341 | 642.9 | 681.3 | 398.835 | 189.068 | -2.9 | -2.8 | -0.1 | 21.9 | 9.93 | 2.65 | 2 | 1.21E-06 | 0 | 0 | 0 | 0.0023 | 16.2183 | 3.1471 | 0.0003 | 0.0003 | 0.0003 | 0 | 0 | 97.61 | N | N | N | N | N | N | N | N | N | N
160514 | 23.5 | 16.031 | 194.9 | 147.4 | 87.9 | 98.7 | 29.5 | 63.8 | 90.2 | 139.8 | 106.6 | 1.6 | 1.7111 | 29.6457 | 644.7 | 681.8 | 427.872 | 202.565 | -3.2 | -3.2 | -0.1 | 21 | 10.2 | 2.33 | 2.1 | 1.13E-06 | 0 | 0 | 0 | 0.0023 | 17.8489 | 2.9621 | 0.0004 | 0.0004 | 0.0004 | 0 | 0 | 117.3 | N | N | N | N | N | N | N | N | N | N
160515 | 26.6 | 18.107 | 195.2 | 148.8 | 87.9 | 98.7 | 29.5 | 63.9 | 90.2 | 139.3 | 107.8 | 1.7 | 1.6661 | 29.6493 | 646.5 | 682.3 | 422.577 | 199.772 | -3.3 | -3.2 | -0.1 | 20.6 | 10.09 | 2.21 | 2.1 | 1.14E-06 | 0 | 0 | 0 | 0.0023 | 17.4128 | 2.7779 | 0.0004 | 0.0004 | 0.0004 | 0 | 0 | 125.98 | N | N | N | N | N | N | N | N | N | Y
160516 | 29.2 | 19.934 | 195.5 | 149.6 | 87.9 | 98.7 | 29.5 | 63.9 | 90.2 | 139.4 | 108.6 | 1.8 | 1.5499 | 29.6433 | 647.4 | 682.9 | 407.968 | 192.664 | -3.3 | -3.2 | -0.1 | 21.4 | 9.79 | 2.33 | 2 | 1.19E-06 | 0 | 0 | 0 | 0.0023 | 16.2803 | 2.8132 | 0.0004 | 0.0004 | 0.0004 | 0 | 0 | 104.18 | N | N | N | N | N | N | N | N | N | N
160517 | 31.6 | 21.562 | 195.9 | 149.1 | 87.9 | 98.7 | 29.5 | 63.8 | 89.9 | 139.1 | 108.1 | 1.7 | 1.626 | 29.6388 | 647.8 | 683.2 | 417.956 | 197.272 | -3.4 | -3.3 | -0.1 | 22.8 | 9.76 | 2.43 | 2 | 1.16E-06 | 0 | 0 | 0 | 0.0025 | 16.6248 | 3.0081 | 0.0004 | 0.0004 | 0.0004 | 0 | 0 | 111.04 | N | N | N | N | N | N | N | N | N | Y
160518 | 33.8 | 23.059 | 196.5 | 149.2 | 87.9 | 98.7 | 29.5 | 63.8 | 89.9 | 138.8 | 108.2 | 1.7 | 1.6884 | 29.6394 | 648.4 | 683.7 | 424.731 | 200.363 | -3.4 | -3.3 | -0.1 | 23 | 9.41 | 2.67 | 1.9 | 1.14E-06 | 0 | 0 | 0 | 0.0025 | 16.2748 | 3.3609 | 0.0004 | 0.0004 | 0.0004 | 0 | 0 | 116.55 | N | N | N | N | N | N | N | N | N | Y
160519 | 36 | 24.563 | 197 | 149.5 | 87.9 | 98.7 | 29.5 | 63.8 | 89.9 | 138.8 | 108.4 | 1.7 | 1.946 | 29.651 | 649.3 | 683.8 | 456.113 | 215.093 | -3.3 | -3.3 | -0.1 | 22.7 | 7.77 | 3.78 | 1.9 | 1.07E-06 | 0 | 0 | 0 | 0.0027 | 14.4388 | 5.1031 | 0.0004 | 0.0004 | 0.0004 | 0 | 0 | 101.44 | N | N | N | N | N | N | N | N | N | Y
160520 | 37.3 | 25.439 | 197.6 | 146.3 | 87.9 | 98.7 | 29.5 | 63.8 | 89.9 | 139 | 105.6 | 1.5 | 1.1864 | 29.6303 | 649.5 | 684.2 | 350.189 | 164.988 | -3.1 | -3 | -0.1 | 22.4 | 5.15 | 6.24 | 1.8 | 1.39E-06 | 0 | 0 | 0 | 0.002 | 7.3419 | 6.4642 | 0.0003 | 0.0003 | 0.0003 | 0 | 0 | 16.06 | N | N | N | N | N | N | N | N | N | N
160521 | 37.9 | 25.824 | 197.9 | 144.4 | 87.9 | 98.7 | 29.5 | 63.7 | 89.8 | 138.4 | 104 | 1.3 | 0.6851 | 29.6113 | 648.4 | 684.3 | 270.445 | 127.469 | -2.5 | -2.5 | -0.1 | 22.4 | 3.16 | 9.43 | 1.6 | 1.81E-06 | 0 | 0 | 0 | 0.0016 | 3.4753 | 7.5484 | 0.0002 | 0.0002 | 0.0002 | 0 | 0 | 0 | N | N | N | N | N | N | N | N | N | N
160522 | 38.3 | 26.11 | 198.3 | 143.1 | 87.9 | 98.7 | 29.5 | 63.7 | 89.7 | 137.4 | 102.8 | 1.2 | 1.0481 | 29.6241 | 647 | 684.3 | 331.517 | 156.514 | -2.2 | -2.2 | 0 | 23.3 | 1.9 | 12.53 | 1.4 | 1.47E-06 | 0 | 0 | 0 | 0.002 | 2.5695 | 12.3139 | 0.0002 | 0.0002 | 0.0002 | 0 | 0 | 0 | N | N | N | N | N | N | N | N | N | N
160523 | 38.4 | 26.154 | 198.7 | 141.9 | 87.9 | 98.7 | 29.5 | 63.7 | 89.7 | 136.8 | 101.8 | 1.2 | 1.4177 | 29.6411 | 646.8 | 684 | 389.335 | 183.957 | -2 | -2 | 0 | 25.4 | 1.01 | 15.16 | 1.1 | 2.23E-02 | 0 | 0 | 0 | 0.0026 | 1.5985 | 17.5052 | 0.0002 | 0.0002 | 0.0002 | 0 | 0 | 0 | N | N | N | N | N | N | N | N | N | N
160524 | 38.1 | 25.98 | 198.8 | 143.1 | 87.9 | 98.7 | 29.5 | 63.7 | 89.7 | 136.3 | 102.8 | 1.2 | 1.1521 | 29.6358 | 646.9 | 683.3 | 350.826 | 165.706 | -1.5 | -1.5 | 0 | 27.5 | 0.52 | 17.04 | 1 | 3.59E-02 | 0 | 0 | 0 | 0.0025 | 0.7407 | 17.7244 | 0.0001 | 0.0002 | 0.0002 | 0 | 0 | 0 | N | N | N | N | N | N | N | N | N | N
160525 | 38 | 25.905 | 199.1 | 142.7 | 87.9 | 98.7 | 29.5 | 63.7 | 89.7 | 135.9 | 102.5 | 1.2 | 0.8394 | 29.6274 | 646.5 | 683.2 | 298.872 | 141.18 | -1.3 | -1.3 | 0 | 28.6 | 0.3 | 18.21 | 0.9 | 1.65E-02 | 0 | 0 | 0 | 0.0022 | 0.3637 | 16.1426 | 0.0001 | 0.0001 | 0.0001 | 0 | 0 | 0 | N | N | N | N | N | N | N | N | N | N
160526 | 37.9 | 25.837 | 199.1 | 140.8 | 87.9 | 98.7 | 29.5 | 63.6 | 89.3 | 135.6 | 100.8 | 1.1 | 0.789 | 29.6278 | 645.7 | 683.1 | 290.173 | 137.175 | -1.3 | -1.3 | 0 | 28.3 | 0.21 | 18.88 | 0.7 | 1.09E-02 | 0 | 0 | 0 | 0.0021 | 0.2442 | 16.2633 | 0.0001 | 0.0001 | 0.0001 | 0 | 0 | 0 | N | N | N | N | N | N | N | N | N | N
160527 | 37.9 | 25.837 | 198.9 | 140.1 | 87.9 | 98.7 | 29.5 | 63.6 | 89.2 | 135.3 | 100.1 | 1 | 0.7941 | 29.6261 | 644.7 | 682.6 | 290.962 | 137.659 | -1.3 | -1.2 | 0 | 27.5 | 0.16 | 19.25 | 0.7 | 8.45E-03 | 0 | 0 | 0 | 0.0021 | 0.1895 | 16.6395 | 0.0001 | 0.0001 | 0.0001 | 0 | 0 | 0 | N | N | N | N | N | N | N | N | N | N
160528 | 37.7 | 25.712 | 198.5 | 140.6 | 87.9 | 98.7 | 29.5 | 63.5 | 89.2 | 135.3 | 100.5 | 1 | 0.7747 | 29.6249 | 644.1 | 682.3 | 287.25 | 135.974 | -1.2 | -1.2 | 0 | 28.1 | 0.13 | 19.45 | 0.9 | 2.18E-02 | 0 | 0 | 0 | 0.0021 | 0.1574 | 16.6047 | 0.0001 | 0.0001 | 0.0001 | 0 | 0 | 0 | N | N | N | N | N | N | N | N | N | N
160529 | 37.6 | 25.632 | 198.2 | 140.7 | 87.9 | 98.7 | 29.5 | 63.5 | 89.2 | 135.3 | 100.7 | 1.1 | 0.6901 | 29.6223 | 643.3 | 682 | 270.72 | 128.226 | -1.3 | -1.2 | 0 | 28 | 0.13 | 19.53 | 0.9 | 1.78E-06 | 0 | 0 | 0 | 0.002 | 0.1463 | 15.7207 | 0.0001 | 0.0001 | 0.0001 | 0 | 0 | 0 | N | N | N | N | N | N | N | N | N | N
160530 | 37.5 | 25.582 | 197.9 | 140.6 | 87.9 | 98.7 | 29.5 | 63.6 | 89.2 | 135.5 | 100.6 | 1.1 | 0.6001 | 29.6182 | 642.5 | 681.6 | 253.298 | 120.055 | -1.3 | -1.3 | 0 | 28.1 | 0.28 | 19.35 | 0.8 | 1.90E-06 | 0 | 0 | 0 | 0.0019 | 0.2883 | 14.5857 | 0.0001 | 0.0001 | 0.0001 | 0 | 0 | 0 | N | N | N | N | N | N | N | N | N | N
160531 | 37.9 | 25.874 | 197.6 | 142.6 | 87.9 | 98.7 | 29.5 | 63.6 | 89.2 | 135.6 | 102.4 | 1.2 | 0.6455 | 29.6212 | 641.8 | 681.3 | 262.33 | 124.42 | -1.4 | -1.3 | 0 | 29.2 | 0.67 | 18.65 | 0.8 | 6.37E-03 | 0 | 0 | 0 | 0.002 | 0.7177 | 14.5692 | 0.0001 | 0.0001 | 0.0001 | 0 | 0 | 0 | N | N | N | N | N | N | N | N | N | N
160532 | 38.1 | 25.973 | 197.4 | 142.8 | 87.9 | 98.7 | 29.5 | 63.5 | 89.1 | 135.8 | 102.5 | 1.2 | 0.674 | 29.633 | 641.9 | 681 | 267.728 | 127.023 | -1.6 | -1.5 | 0 | 30.1 | 0.99 | 17.95 | 0.8 | 4.40E-02 | 0 | 0 | 0 | 0.0021 | 1.0903 | 14.3148 | 0.0001 | 0.0001 | 0.0001 | 0 | 0 | 0 | N | N | N | N | N | N | N | N | N | N
160533 | 38.5 | 26.265 | 197.2 | 142.9 | 87.9 | 98.7 | 29.5 | 63.5 | 89 | 135.8 | 102.6 | 1.2 | 0.8772 | 29.6442 | 641.8 | 680.5 | 303.716 | 144.17 | -1.8 | -1.8 | 0 | 31.1 | 0.93 | 17.8 | 0.9 | 4.04E-02 | 0 | 0 | 0 | 0.0025 | 1.1635 | 16.1089 | 0.0001 | 0.0001 | 0.0001 | 0 | 0 | 0 | N | N | N | N | N | N | N | N | N | N
160534 | 38.8 | 26.464 | 197 | 142.6 | 87.9 | 98.7 | 29.5 | 63.5 | 89 | 135.7 | 102.3 | 1.2 | 1.1817 | 29.6517 | 641.9 | 680.2 | 354.975 | 168.529 | -1.7 | -1.7 | 0 | 32.1 | 0.61 | 18.15 | 0.9 | 7.38E-03 | 0 | 0 | 0 | 0.003 | 0.8828 | 19.2077 | 0.0001 | 0.0001 | 0.0001 | 0 | 0 | 0 | N | N | N | N | N | N | N | N | N | N
160535 | 38.6 | 26.309 | 196.9 | 142.4 | 87.9 | 98.7 | 29.5 | 63.5 | 88.9 | 135.7 | 102.2 | 1.2 | 1.0859 | 29.6448 | 642.1 | 680.1 | 339.416 | 161.066 | -1.5 | -1.4 | 0 | 32.2 | 0.33 | 18.7 | 0.9 | 1.42E-06 | 0 | 0 | 0 | 0.0029 | 0.458 | 18.9101 | 0.0001 | 0.0001 | 0.0001 | 0 | 0 | 0 | N | N | N | N | N | N | N | N | N | N
160536 | 38.2 | 26.048 | 196.8 | 143.8 | 87.9 | 98.8 | 29.5 | 63.5 | 88.9 | 135.7 | 103.4 | 1.3 | 1.0156 | 29.6405 | 642.1 | 680.1 | 329.103 | 156.154 | -1.2 | -1.2 | 0 | 29 | 0.19 | 19.15 | 0.8 | 1.57E-02 | 0 | 0 | 0 | 0.0025 | 0.2561 | 18.7718 | 0.0001 | 0.0001 | 0.0001 | 0 | 0 | 0 | N | N | N | N | N | N | N | N | N | N
160537 | 37.7 | 25.681 | 196.6 | 143.3 | 87.9 | 98.8 | 29.5 | 63.5 | 88.8 | 135.5 | 103 | 1.3 | 0.9663 | 29.6421 | 642.3 | 679.9 | 320.97 | 152.279 | -1.3 | -1.2 | 0 | 22.1 | 0.13 | 19.43 | 0.9 | 2.75E-02 | 0 | 0 | 0 | 0.0019 | 0.1669 | 18.5806 | 0.0001 | 0.0001 | 0.0001 | 0 | 0 | 0 | N | N | N | N | N | N | N | N | N | N
160538 | 36.9 | 25.147 | 196.4 | 143 | 87.9 | 98.8 | 29.5 | 63.4 | 88.8 | 135.3 | 102.7 | 1.2 | 0.903 | 29.6418 | 642.1 | 679.8 | 310.032 | 147.109 | -1.3 | -1.3 | 0 | 22.1 | 0.1 | 19.6 | 0.9 | 3.32E-02 | 0 | 0 | 0 | 0.0018 | 0.132 | 18.0985 | 0.0001 | 0.0001 | 0.0001 | 0 | 0 | 0 | N | N | N | N | N | N | N | N | N | N
160539 | 36 | 24.575 | 196.2 | 142.8 | 87.9 | 98.8 | 29.5 | 63.4 | 88.8 | 135.4 | 102.5 | 1.2 | 0.8372 | 29.6361 | 641.6 | 679.7 | 298.335 | 141.603 | -1.3 | -1.2 | 0 | 21.8 | 0.09 | 19.54 | 0.8 | 2.63E-02 | 0 | 0 | 0 | 0.0017 | 0.1128 | 17.3743 | 0.0001 | 0.0001 | 0.0001 | 0 | 0 | 0 | N | N | N | N | N | N | N | N | N | N
160540 | 35.2 | 24.028 | 196.2 | 142.6 | 87.9 | 98.8 | 29.5 | 63.4 | 88.8 | 135.2 | 102.3 | 1.2 | 0.7825 | 29.6342 | 641 | 679.2 | 288.281 | 136.885 | -1.3 | -1.3 | 0 | 21.4 | 0.09 | 19.58 | 0.7 | 1.67E-06 | 0 | 0 | 0 | 0.0016 | 0.1031 | 16.8304 | 0.0001 | 0.0001 | 0.0001 | 0 | 0 | 0 | N | N | N | N | N | N | N | N | N | N
160541 | 34.5 | 23.525 | 196.1 | 142.3 | 87.9 | 98.8 | 29.5 | 63.4 | 88.7 | 135.1 | 102.1 | 1.2 | 0.76 | 29.6351 | 640.6 | 678.9 | 284.043 | 134.928 | -1.3 | -1.3 | 0 | 26.6 | 0.09 | 19.61 | 0.8 | 1.69E-06 | 0 | 0 | 0 | 0.002 | 0.1 | 16.614 | 0.0001 | 0.0001 | 0.0001 | 0 | 0 | 0 | N | N | N | N | N | N | N | N | N | N
160542 | 34 | 23.177 | 196.1 | 142.2 | 87.9 | 98.8 | 29.5 | 63.4 | 88.7 | 135.2 | 102 | 1.2 | 0.706 | 29.6359 | 640.2 | 678.6 | 273.825 | 130.122 | -1.3 | -1.2 | 0 | 35.9 | 0.08 | 19.63 | 0.8 | 2.54E-02 | 0 | 0 | 0 | 0.0026 | 0.0901 | 16.0343 | 0.0001 | 0.0001 | 0.0001 | 0 | 0 | 0 | N | N | N | N | N | N | N | N | N | N
160543 | 33.3 | 22.711 | 196.1 | 142.1 | 87.9 | 98.8 | 29.5 | 63.4 | 88.6 | 135.2 | 101.9 | 1.2 | 0.6003 | 29.6383 | 640 | 678.3 | 252.671 | 120.106 | -1.2 | -1.2 | 0 | 34.8 | 0.08 | 19.63 | 0.8 | 3.19E-02 | 0 | 0 | 0 | 0.0023 | 0.0809 | 14.8026 | 0.0001 | 0.0001 | 0.0001 | 0 | 0 | 0 | N | N | N | N | N | N | N | N | N | N
160544 | 31.7 | 21.593 | 196.1 | 142.1 | 87.9 | 98.8 | 29.5 | 63.4 | 88.6 | 135.2 | 101.9 | 1.2 | 0.4939 | 29.6343 | 639.4 | 678 | 229.73 | 109.246 | -1.2 | -1.2 | 0 | 32.5 | 0.08 | 19.64 | 0.9 | 1.97E-02 | 0 | 0 | 0 | 0.0019 | 0.0736 | 13.469 | 0.0001 | 0.0001 | 0.0001 | 0 | 0 | 0 | N | N | N | N | N | N | N | N | N | N
160545 | 29.8 | 20.294 | 196.2 | 141.7 | 87.9 | 98.8 | 29.5 | 63.4 | 88.6 | 135.2 | 101.6 | 1.1 | 0.5097 | 29.6328 | 638.3 | 677.6 | 233.232 | 111.015 | -1.1 | -1.1 | 0 | 31.3 | 0.08 | 19.65 | 1 | 5.92E-03 | 0 | 0 | 0 | 0.0019 | 0.0748 | 13.6933 | 0.0001 | 0.0001 | 0.0001 | 0 | 0 | 0 | N | N | N | N | N | N | N | N | N | N
160546 | 27.9 | 19.008 | 196.4 | 141.1 | 87.9 | 98.8 | 29.5 | 63.4 | 88.7 | 135.2 | 101 | 1.1 | 0.5059 | 29.6359 | 637.8 | 677.3 | 232.35 | 110.663 | -1.1 | -1.1 | 0 | 29.3 | 0.08 | 19.65 | 0.9 | 3.76E-02 | 0 | 0 | 0 | 0.0018 | 0.0731 | 13.6527 | 0.0001 | 0.0001 | 0.0001 | 0 | 0 | 0 | N | N | N | N | N | N | N | N | N | N
160547 | 26 | 17.728 | 196.6 | 140.7 | 87.9 | 98.8 | 29.5 | 63.4 | 88.7 | 135.3 | 100.7 | 1.1 | 0.451 | 29.6368 | 637.3 | 676.5 | 219.634 | 104.656 | -1.1 | -1.1 | 0 | 21 | 0.07 | 19.66 | 0.9 | 3.13E-02 | 0 | 0 | 0 | 0.0012 | 0.0635 | 12.916 | 0.0001 | 0.0001 | 0.0001 | 0 | 0 | 0 | N | N | N | N | N | N | N | N | N | N
160548 | 24.1 | 16.435 | 196.7 | 140.8 | 87.9 | 98.8 | 29.5 | 63.4 | 88.7 | 135.3 | 100.7 | 1.1 | 0.3961 | 29.6389 | 636.8 | 676.5 | 206.355 | 98.38 | -1.2 | -1.2 | 0 | 19.6 | 0.07 | 19.66 | 0.9 | 2.32E-06 | 0 | 0 | 0 | 0.0011 | 0.0578 | 12.143 | 0.0001 | 0.0001 | 0.0001 | 0 | 0 | 0 | N | N | N | N | N | N | N | N | N | N
160549 | 22.6 | 15.429 | 196.9 | 140.6 | 88 | 98.8 | 29.5 | 63.4 | 88.7 | 135.3 | 100.6 | 1.1 | 0.3533 | 29.6354 | 636 | 676.1 | 194.146 | 92.617 | -1.3 | -1.2 | 0 | 19.3 | 0.07 | 19.66 | 0.7 | 1.30E-02 | 0 | 0 | 0 | 0.001 | 0.0544 | 11.4317 | 0.0001 | 0.0001 | 0.0001 | 0 | 0 | 0 | N | N | N | N | N | N | N | N | N | N
160550 | 21.2 | 14.466 | 197 | 140.5 | 87.9 | 98.8 | 29.5 | 63.4 | 88.7 | 135.4 | 100.5 | 1 | 0.4435 | 29.6359 | 635.2 | 675.6 | 207.391 | 99.011 | -1.2 | -1.2 | 0 | 20.3 | 0.07 | 19.66 | 0.7 | 1.17E-02 | 0 | 0 | 0 | 0.0011 | 0.0582 | 12.2205 | 0.0001 | 0.0001 | 0.0001 | 0 | 0 | 0 | N | N | N | N | N | N | N | N | N | N
160551 | 19.7 | 13.465 | 197.2 | 140.5 | 87.9 | 98.8 | 29.5 | 63.4 | 88.7 | 135.4 | 100.4 | 1 | 0.205 | 29.6277 | 634.4 | 675.2 | 145.205 | 69.351 | -1.2 | -1.2 | 0 | 21.4 | 0.08 | 19.63 | 0.8 | 3.30E-06 | 0 | 0 | 0 | 0.0008 | 0.0505 | 8.5484 | 0 | 0 | 0 | 0 | 0 | 0 | N | N | N | N | N | N | N | N | N | N
160552 | 17.7 | 12.067 | 197.2 | 141.7 | 87.9 | 98.8 | 29.5 | 63.4 | 88.7 | 135.7 | 101.5 | 1.1 | 0.1168 | 29.6231 | 633.2 | 674.7 | 110.216 | 52.689 | -1.2 | -1.1 | 0 | 25.7 | 0.24 | 19.5 | 0.8 | 3.42E-04 | 0 | 0 | 0 | 0.0007 | 0.1103 | 6.449 | 0 | 0 | 0 | 0 | 0 | 0 | N | N | N | N | N | N | N | N | N | N
160553 | 16 | 10.924 | 197.3 | 141.2 | 87.9 | 98.8 | 29.5 | 63.4 | 88.7 | 135.8 | 101.1 | 1.1 | 0.059 | 29.622 | 631.9 | 674.6 | 79.282 | 37.945 | -1.2 | -1.2 | 0 | 35.8 | 0.64 | 18.78 | 0.8 | 1.17E-02 | 0 | 0 | 0 | 0.0007 | 0.211 | 4.4737 | 0 | 0 | 0 | 0 | 0 | 0 | N | N | N | N | N | N | N | N | N | N
160554 | 13.3 | 9.091 | 197.6 | 140.9 | 87.9 | 98.8 | 29.5 | 63.4 | 88.7 | 136.1 | 100.8 | 1.1 | 0.054 | 29.6242 | 630.4 | 673.8 | 76.403 | 36.62 | -1.5 | -1.5 | 0 | 38.6 | 1.13 | 17.79 | 0.8 | 1.07E-02 | 0 | 0 | 0 | 0.0008 | 0.356 | 4.089 | 0 | 0 | 0 | 0 | 0 | 2.53 | N | N | N | N | N | N | N | N | N | N
160555 | 10.5 | 7.164 | 197.7 | 140.5 | 87.9 | 98.8 | 29.5 | 63.4 | 88.7 | 136.9 | 100.5 | 1 | 0.0498 | 29.6219 | 628.9 | 673.3 | 73.285 | 35.17 | -1.9 | -1.9 | 0 | 37.1 | 1.66 | 16.62 | 0.8 | 1.01E-02 | 0 | 0 | 0 | 0.0007 | 0.5034 | 3.6696 | 0 | 0 | 0 | 0 | 0 | 5.82 | N | N | N | N | N | N | N | N | N | N
160556 | 8 | 5.437 | 197.8 | 140.3 | 87.9 | 98.8 | 29.5 | 63.4 | 88.7 | 137.5 | 100.3 | 1 | 0.0464 | 29.6216 | 627.4 | 672.6 | 70.771 | 34.012 | -2.1 | -2.1 | 0 | 31 | 2.45 | 15.07 | 0.8 | 6.73E-06 | 0 | 0 | 0 | 0.0006 | 0.7203 | 3.2183 | 0 | 0 | 0 | 0 | 0 | 2.27 | N | N | N | N | N | N | N | N | N | N
160557 | 5.3 | 3.61 | 198.1 | 140.3 | 87.9 | 98.8 | 29.5 | 63.4 | 88.7 | 138.2 | 100.3 | 1 | 0.1455 | 29.6302 | 626.1 | 671.8 | 110.69 | 53.276 | -2.4 | -2.3 | 0 | 19.4 | 3.44 | 13.24 | 0.7 | 4.30E-06 | 0 | 0 | 0 | 0.0006 | 1.5818 | 4.4289 | 0 | 0 | 0 | 0 | 0 | 6.97 | N | N | N | N | N | N | N | N | N | N
160558 | 3.8 | 2.572 | 198.2 | 140.2 | 87.9 | 98.8 | 29.5 | 63.4 | 88.7 | 138.9 | 100.2 | 1 | 0.4888 | 29.6431 | 625.8 | 671.3 | 223.404 | 107.605 | -2.6 | -2.5 | -0.1 | 18.5 | 4.63 | 11.18 | 0.7 | 1.79E-03 | 0 | 0 | 0 | 0.0011 | 4.2996 | 7.556 | 0.0001 | 0.0001 | 0.0001 | 0 | 0 | 7.58 | N | N | N | N | N | N | N | N | N | N
160559 | 4.3 | 2.964 | 198.2 | 140 | 87.9 | 98.8 | 29.5 | 63.4 | 88.7 | 139.4 | 100.1 | 1 | 0.7442 | 29.649 | 627 | 670.9 | 278.936 | 134.224 | -2.6 | -2.5 | -0.1 | 19.4 | 5.95 | 9.06 | 0.8 | 1.70E-06 | 0 | 0 | 0 | 0.0014 | 6.8947 | 7.6329 | 0.0001 | 0.0001 | 0.0001 | 0 | 0 | 43.22 | N | N | N | N | N | N | N | N | N | N
160600 | 6.2 | 4.244 | 198.3 | 142 | 88 | 98.8 | 29.5 | 63.5 | 88.8 | 139.5 | 101.8 | 1.2 | 0.829 | 29.6502 | 629.2 | 670.4 | 295.257 | 141.796 | -2.6 | -2.6 | -0.1 | 19.7 | 6.69 | 7.5 | 1.1 | 1.61E-06 | 0 | 0 | 0 | 0.0015 | 8.1919 | 6.6812 | 0.0001 | 0.0002 | 0.0002 | 0 | 0 | 46.78 | N | N | N | N | N | N | N | N | N | N
160601 | 8.3 | 5.63 | 198.3 | 143.7 | 88 | 98.8 | 29.5 | 63.5 | 88.8 | 139.1 | 103.3 | 1.3 | 0.8493 | 29.6458 | 631.3 | 670.5 | 298.973 | 143.282 | -2.9 | -2.9 | -0.1 | 20.7 | 6.92 | 6.65 | 1.3 | 1.60E-06 | 0 | 0 | 0 | 0.0016 | 8.5611 | 5.9812 | 0.0002 | 0.0002 | 0.0002 | 0 | 0 | 47.29 | N | N | N | N | N | N | N | N | N | N
160602 | 9.9 | 6.748 | 198.3 | 144.3 | 88 | 98.8 | 29.5 | 63.5 | 88.8 | 138.9 | 103.8 | 1.3 | 0.893 | 29.6478 | 632.6 | 670.8 | 306.668 | 146.803 | -3 | -2.9 | -0.1 | 21.7 | 7.27 | 6.02 | 1.4 | 1.56E-06 | 0 | 0 | 0 | 0.0018 | 9.2181 | 5.5447 | 0.0002 | 0.0002 | 0.0002 | 0 | 0 | 48.65 | N | N | N | N | N | N | N | N | N | N
160603 | 11.3 | 7.711 | 198.3 | 144.5 | 88 | 98.8 | 29.5 | 63.5 | 88.8 | 138.9 | 104 | 1.4 | 0.8582 | 29.6437 | 633.5 | 671 | 300.916 | 143.911 | -3 | -2.9 | -0.1 | 22.6 | 7.94 | 5.26 | 1.6 | 1.59E-06 | 0 | 0 | 0 | 0.0018 | 9.8682 | 4.7511 | 0.0002 | 0.0002 | 0.0002 | 0 | 0 | 59.87 | N | N | N | N | N | N | N | N | N | N
160604 | 12.7 | 8.681 | 198.1 | 145 | 88 | 98.8 | 29.5 | 63.5 | 88.9 | 139.2 | 104.4 | 1.4 | 0.9156 | 29.645 | 634.3 | 671.1 | 311.171 | 148.723 | -3 | -2.9 | -0.1 | 22.2 | 8.31 | 4.64 | 1.7 | 1.54E-06 | 0 | 0 | 0 | 0.0018 | 10.6676 | 4.3302 | 0.0002 | 0.0002 | 0.0002 | 0 | 0 | 73.26 | N | N | N | N | N | N | N | N | N | N
160605 | 14.1 | 9.631 | 198 | 144.6 | 88 | 98.8 | 29.5 | 63.5 | 88.9 | 139.6 | 104.2 | 1.4 | 1.0219 | 29.6496 | 634.9 | 671.2 | 328.974 | 157.161 | -3 | -2.9 | -0.1 | 21.2 | 8.43 | 4.26 | 1.6 | 1.46E-06 | 0 | 0 | 0 | 0.0018 | 11.4412 | 4.2001 | 0.0002 | 0.0002 | 0.0002 | 0 | 0 | 58.26 | N | N | N | N | N | N | N | N | N | N
160606 | 15.3 | 10.464 | 198 | 145 | 88 | 98.8 | 29.5 | 63.5 | 88.9 | 139.6 | 104.5 | 1.4 | 0.9698 | 29.6466 | 635.6 | 670.9 | 320.157 | 152.838 | -3 | -3 | -0.1 | 19.9 | 8.65 | 3.97 | 1.5 | 1.50E-06 | 0 | 0 | 0 | 0.0017 | 11.4175 | 3.8088 | 0.0002 | 0.0002 | 0.0002 | 0 | 0 | 68.25 | N | N | N | N | N | N | N | N | N | N
160607 | 17.2 | 11.707 | 198 | 145.7 | 88 | 98.7 | 29.5 | 63.5 | 88.9 | 139.9 | 105.1 | 1.4 | 0.6536 | 29.64 | 636.1 | 670.8 | 260.549 | 124.302 | -3.1 | -3 | -0.1 | 19.2 | 8.59 | 3.91 | 1.4 | 1.84E-06 | 0 | 0 | 0 | 0.0013 | 9.2183 | 3.0534 | 0.0002 | 0.0002 | 0.0002 | 0 | 0 | 78.45 | N | N | N | N | N | N | N | N | N | Y
160608 | 19 | 12.962 | 198.2 | 145.8 | 88 | 98.7 | 29.5 | 63.5 | 89 | 140.4 | 105.2 | 1.5 | 0.5484 | 29.6394 | 635.9 | 670.9 | 240.462 | 114.734 | -3.1 | -3 | -0.1 | 19.4 | 7.49 | 4.64 | 1.4 | 2.00E-06 | 0 | 0 | 0 | 0.0012 | 7.422 | 3.343 | 0.0001 | 0.0001 | 0.0001 | 0 | 0 | 51.56 | N | N | N | N | N | N | N | N | N | N
160609 | 20.1 | 13.726 | 198.4 | 144.2 | 88 | 98.7 | 29.5 | 63.5 | 88.9 | 140.5 | 103.8 | 1.3 | 0.534 | 29.6374 | 635.3 | 670.9 | 237.358 | 113.308 | -2.9 | -2.8 | -0.1 | 20.5 | 5.21 | 6.75 | 1.3 | 2.03E-06 | 0 | 0 | 0 | 0.0013 | 5.0939 | 4.8006 | 0.0001 | 0.0001 | 0.0001 | 0 | 0 | 3.76 | N | N | N | N | N | N | N | N | N | N
160610 | 19.7 | 13.409 | 198.7 | 142.4 | 88 | 98.7 | 29.5 | 63.5 | 89 | 140.1 | 102.2 | 1.2 | 0.3641 | 29.6291 | 634.3 | 670.6 | 192.688 | 92.041 | -2.5 | -2.5 | -0.1 | 21.4 | 2.8 | 10.09 | 1.3 | 2.50E-06 | 0 | 0 | 0 | 0.0011 | 2.2218 | 5.8322 | 0.0001 | 0.0001 | 0.0001 | 0 | 0 | 0 | N | N | N | N | N | N | N | N | N | N
160611 | 19 | 12.931 | 199.1 | 141.9 | 88 | 98.7 | 29.5 | 63.5 | 89 | 139.5 | 101.8 | 1.2 | 0.1602 | 29.6212 | 632.9 | 670.2 | 129.084 | 61.721 | -2 | -2 | 0 | 21.4 | 1.29 | 13.52 | 1.2 | 3.73E-06 | 0 | 0 | 0 | 0.0007 | 0.6896 | 5.2404 | 0.0001 | 0.0001 | 0.0001 | 0 | 0 | 0 | N | N | N | N | N | N | N | N | N | N
160612 | 17.8 | 12.148 | 199.4 | 141.8 | 88 | 98.7 | 29.5 | 63.5 | 89 | 139.1 | 101.7 | 1.1 | 0.0742 | 29.6189 | 631.4 | 669.9 | 87.912 | 42.091 | -1.8 | -1.7 | 0 | 22.1 | 0.82 | 15.83 | 1.1 | 5.45E-06 | 0 | 0 | 0 | 0.0005 | 0.2971 | 4.1833 | 0 | 0 | 0 | 0 | 0 | 0 | N | N | N | N | N | N | N | N | N | N
160613 | 14.8 | 10.11 | 199.8 | 141.3 | 88 | 98.7 | 29.5 | 63.5 | 89 | 138.8 | 101.2 | 1.1 | 0.0553 | 29.6206 | 629.8 | 669.3 | 77.22 | 37.027 | -1.6 | -1.6 | 0 | 23 | 0.94 | 16.74 | 0.9 | 1.13E-02 | 0 | 0 | 0 | 0.0005 | 0.3018 | 3.8923 | 0 | 0 | 0 | 0 | 0 | 0 | N | N | N | N | N | N | N | N | N | N
160614 | 11.8 | 8.028 | 200.2 | 140.7 | 88 | 98.7 | 29.5 | 63.5 | 89 | 139 | 100.6 | 1.1 | 0.099 | 29.6218 | 627.9 | 668.8 | 97.796 | 46.977 | -1.9 | -1.9 | 0 | 23 | 1.39 | 16.5 | 1 | 1.14E-02 | 0 | 0 | 0 | 0.0006 | 0.5627 | 4.866 | 0 | 0 | 0 | 0 | 0 | 5.95 | N | N | N | N | N | N | N | N | N | N
160615 | 9.4 | 6.388 | 200.4 | 140.4 | 88 | 98.7 | 29.5 | 63.5 | 89 | 139.5 | 100.4 | 1 | 0.3675 | 29.6298 | 626.6 | 668.3 | 191.551 | 92.151 | -2.1 | -2.1 | 0 | 22.2 | 2.49 | 14.91 | 1 | 6.54E-03 | 0 | 0 | 0 | 0.0011 | 1.9793 | 8.6284 | 0.0001 | 0.0001 | 0.0001 | 0 | 0 | 6.96 | N | N | N | N | N | N | N | N | N | N
160616 | 8 | 5.425 | 200.7 | 140.5 | 88 | 98.7 | 29.5 | 63.5 | 89 | 140 | 100.5 | 1 | 0.4375 | 29.628 | 626.3 | 667.5 | 213.63 | 102.796 | -2.3 | -2.2 | 0 | 21.4 | 4.11 | 12.4 | 0.9 | 2.23E-06 | 0 | 0 | 0 | 0.0012 | 3.644 | 8.0052 | 0.0001 | 0.0001 | 0.0001 | 0 | 0 | 23.01 | N | N | N | N | N | N | N | N | N | N
160617 | 7.6 | 5.176 | 200.9 | 141.4 | 88 | 98.7 | 29.5 | 63.5 | 89 | 140.3 | 101.3 | 1.1 | 0.2088 | 29.6202 | 626.4 | 667.1 | 144.804 | 69.65 | -2.4 | -2.4 | 0 | 21.4 | 5.17 | 10.32 | 0.8 | 3.28E-06 | 0 | 0 | 0 | 0.0008 | 3.1087 | 4.5121 | 0.0001 | 0.0001 | 0.0001 | 0 | 0 | 35.19 | N | N | N | N | N | N | N | N | N | N
160618 | 7.8 | 5.331 | 201 | 142.3 | 88 | 98.7 | 29.5 | 63.5 | 89 | 140.2 | 102.1 | 1.2 | 0.1037 | 29.6217 | 626 | 666.6 | 104.081 | 50.083 | -2.7 | -2.7 | -0.1 | 19.3 | 5.26 | 9.39 | 0.9 | 4.57E-06 | 0 | 0 | 0 | 0.0005 | 2.2726 | 2.9528 | 0 | 0 | 0 | 0 | 0 | 7.7 | N | N | N | N | N | N | N | N | N | N
160619 | 7.3 | 4.983 | 201.1 | 141.5 | 87.9 | 98.7 | 29.5 | 63.5 | 89.1 | 140.2 | 101.3 | 1.1 | 0.1605 | 29.6229 | 625.2 | 666.6 | 129.17 | 62.206 | -2.8 | -2.8 | -0.1 | 12.3 | 4.93 | 9.29 | 1 | 3.69E-06 | 0 | 0 | 0 | 0.0004 | 2.6467 | 3.6283 | 0.0001 | 0.0001 | 0.0001 | 0 | 0 | 6.54 | N | N | N | N | N | N | N | N | N | N
160620 | 7.2 | 4.896 | 201.2 | 141 | 87.9 | 98.7 | 29.5 | 63.5 | 89.1 | 140.8 | 100.9 | 1.1 | 0.2073 | 29.6214 | 624.5 | 666.3 | 148.903 | 71.752 | -2.8 | -2.7 | -0.1 | 12 | 5.16 | 9.02 | 1 | 3.19E-06 | 0 | 0 | 0 | 0.0005 | 3.195 | 4.065 | 0.0001 | 0.0001 | 0.0001 | 0 | 0 | 17.39 | N | N | N | N | N | N | N | N | N | N
160621 | 7.4 | 5.07 | 201.3 | 140.9 | 87.9 | 98.8 | 29.5 | 63.5 | 89.1 | 141.4 | 100.8 | 1.1 | 0.2338 | 29.6218 | 624.1 | 666 | 159.536 | 76.906 | -2.6 | -2.5 | -0.1 | 13.7 | 6.05 | 8.1 | 1 | 2.98E-06 | 0 | 0 | 0 | 0.0006 | 4.0159 | 3.9133 | 0.0001 | 0.0001 | 0.0001 | 0 | 0 | 28.61 | N | N | N | N | N | N | N | N | N | N
160622 | 8.2 | 5.574 | 201.4 | 141.1 | 88 | 98.8 | 29.5 | 63.5 | 89.1 | 142.1 | 101 | 1.1 | 0.1663 | 29.6234 | 624 | 665.7 | 131.79 | 63.539 | -1.9 | -1.9 | 0 | 16.1 | 6.75 | 7.11 | 1 | 8.22E-03 | 0 | 0 | 0 | 0.0006 | 3.7008 | 2.8348 | 0.0001 | 0.0001 | 0.0001 | 0 | 0 | 28.97 | N | N | N | N | N | N | N | N | N | N
160623 | 8.9 | 6.077 | 201.4 | 141.3 | 88 | 98.8 | 29.5 | 63.6 | 89.1 | 142.4 | 101.2 | 1.1 | 0.1217 | 29.6271 | 623.8 | 665.5 | 113.039 | 54.516 | -1.4 | -1.4 | 0 | 17.6 | 6.69 | 6.71 | 1 | 3.64E-03 | 0 | 0 | 0 | 0.0005 | 3.1477 | 2.2977 | 0.0001 | 0.0001 | 0.0001 | 0 | 0 | 13.45 | N | N | N | N | N | N | N | N | N | N
160624 | 8.9 | 6.077 | 201.4 | 141.2 | 88 | 98.8 | 29.5 | 63.6 | 89.1 | 142.7 | 101.1 | 1.1 | 0.0827 | 29.6263 | 623.2 | 665.2 | 93.963 | 45.339 | -1.7 | -1.6 | 0 | 18.9 | 5.76 | 7.31 | 1 | 5.06E-06 | 0 | 0 | 0 | 0.0005 | 2.2556 | 2.0813 | 0 | 0 | 0 | 0 | 0 | 0 | N | N | N | N | N | N | N | N | N | N
160625 | 8.3 | 5.63 | 201.4 | 140.9 | 88 | 98.8 | 29.5 | 63.6 | 89.1 | 142.8 | 100.8 | 1.1 | 0.0574 | 29.6194 | 622.1 | 665 | 78.418 | 37.87 | -1.9 | -1.9 | 0 | 19.4 | 4.47 | 8.76 | 1.1 | 6.07E-06 | 0 | 0 | 0 | 0.0004 | 1.4602 | 2.0837 | 0 | 0 | 0 | 0 | 0 | 0.06 | N | N | N | N | N | N | N | N | N | N
160626 | 7.9 | 5.369 | 201.5 | 140.5 | 88 | 98.8 | 29.5 | 63.6 | 89.1 | 142.9 | 100.5 | 1 | 0.0523 | 29.6172 | 620.9 | 664.5 | 75.008 | 36.26 | -2.1 | -2 | 0 | 18.9 | 3.55 | 10.38 | 1.2 | 6.33E-06 | 0 | 0 | 0 | 0.0004 | 1.1129 | 2.3632 | 0 | 0 | 0 | 0 | 0 | 1.47 | N | N | N | N | N | N | N | N | N | N
160627 | 7.1 | 4.834 | 201.6 | 140.4 | 88 | 98.8 | 29.5 | 63.6 | 89.1 | 143.1 | 100.4 | 1 | 0.0508 | 29.6164 | 619.8 | 664 | 73.772 | 35.698 | -2.2 | -2.2 | 0 | 16.9 | 3.26 | 11.48 | 1.2 | 6.43E-06 | 0 | 0 | 0 | 0.0003 | 1.0038 | 2.5723 | 0 | 0 | 0 | 0 | 0 | 4.84 | N | N | N | N | N | N | N | N | N | N
160628 | 6.2 | 4.213 | 201.8 | 140.3 | 88 | 98.8 | 29.5 | 63.5 | 89.1 | 143.6 | 100.3 | 1 | 0.0481 | 29.6144 | 618.7 | 663.6 | 71.735 | 34.744 | -2.3 | -2.2 | 0 | 15.7 | 3.46 | 11.73 | 1.1 | 2.92E-03 | 0 | 0 | 0 | 0.0003 | 1.0371 | 2.5579 | 0 | 0 | 0 | 0 | 0 | 5.91 | N | N | N | N | N | N | N | N | N | N
160629 | 5.4 | 3.654 | 201.9 | 140.2 | 88 | 98.8 | 29.5 | 63.5 | 89.1 | 143.9 | 100.2 | 1 | 0.046 | 29.6136 | 617.5 | 663.1 | 70.147 | 34.011 | -2.4 | -2.3 | 0 | 15.5 | 4.05 | 11.17 | 0.9 | 1.08E-02 | 0 | 0 | 0 | 0.0003 | 1.1893 | 2.3842 | 0 | 0 | 0 | 0 | 0 | 6.62 | N | N | N | N | N | N | N | N | N | N
160630 | 5 | 3.436 | 201.9 | 140.1 | 88 | 98.8 | 29.5 | 63.6 | 89.1 | 144.4 | 100.2 | 1 | 0.0464 | 29.6164 | 616.5 | 662.5 | 70.434 | 34.185 | -2.4 | -2.4 | 0 | 16 | 4.77 | 10.18 | 0.8 | 8.72E-03 | 0 | 0 | 0 | 0.0003 | 1.4075 | 2.1838 | 0 | 0 | 0 | 0 | 0 | 6.84 | N | N | N | N | N | N | N | N | N | N
160631 | 4.9 | 3.368 | 202 | 140.2 | 88 | 98.8 | 29.5 | 63.6 | 89.2 | 144.9 | 100.2 | 1 | 0.0472 | 29.6156 | 615.6 | 662.3 | 71.033 | 34.505 | -2.4 | -2.3 | 0 | 16.4 | 5.37 | 9.18 | 0.8 | 2.73E-03 | 0 | 0 | 0 | 0.0003 | 1.6013 | 1.9876 | 0 | 0 | 0 | 0 | 0 | 6.61 | N | N | N | N | N | N | N | N | N | N
160632 | 4.9 | 3.343 | 202.2 | 140.1 | 88 | 98.8 | 29.5 | 63.6 | 89.1 | 145.3 | 100.1 | 1 | 0.0456 | 29.6152 | 614.7 | 661.7 | 69.719 | 33.893 | -2.3 | -2.2 | 0 | 17.3 | 5.77 | 8.4 | 0.8 | 6.76E-06 | 0 | 0 | 0 | 0.0003 | 1.6896 | 1.7865 | 0 | 0 | 0 | 0 | 0 | 6.72 | N | N | N | N | N | N | N | N | N | N
160633 | 4.8 | 3.262 | 202.3 | 140.2 | 88 | 98.8 | 29.5 | 63.6 | 89.1 | 145.6 | 100.2 | 1 | 0.0466 | 29.6192 | 614.1 | 661.3 | 70.474 | 34.287 | -2 | -2 | 0 | 18.2 | 5.98 | 7.87 | 0.9 | 6.68E-06 | 0 | 0 | 0 | 0.0003 | 1.7703 | 1.6946 | 0 | 0 | 0 | 0 | 0 | 6.86 | N | N | N | N | N | N | N | N | N | N
160634 | 4 | 2.709 | 202.4 | 140.1 | 88 | 98.7 | 29.5 | 63.6 | 89.1 | 145.9 | 100.1 | 1 | 0.047 | 29.6176 | 613.2 | 660.8 | 70.74 | 34.442 | -1.9 | -1.8 | 0 | 18.8 | 6.09 | 7.55 | 0.9 | 6.65E-06 | 0 | 0 | 0 | 0.0004 | 1.8126 | 1.6329 | 0 | 0 | 0 | 0 | 0 | 7.34 | N | N | N | N | N | N | N | N | N | N
160635 | 2.9 | 1.951 | 202.5 | 140.1 | 88 | 98.7 | 29.5 | 63.6 | 89.1 | 146.2 | 100.2 | 1 | 0.0476 | 29.6163 | 612.3 | 660.3 | 71.076 | 34.633 | -1.8 | -1.8 | 0 | 18.6 | 6.19 | 7.32 | 0.8 | 6.62E-06 | 0 | 0 | 0 | 0.0004 | 1.8506 | 1.5919 | 0 | 0 | 0 | 0 | 0 | 7.44 | N | N | N | N | N | N | N | N | N | N
160636 | 3.2 | 2.162 | 202.5 | 140.1 | 88 | 98.7 | 29.5 | 63.6 | 89.1 | 146.5 | 100.1 | 1 | 0.0476 | 29.613 | 611.4 | 659.8 | 71.077 | 34.659 | -1.7 | -1.7 | 0 | 19 | 6.31 | 7.11 | 0.8 | 6.61E-06 | 0 | 0 | 0 | 0.0004 | 1.8898 | 1.5463 | 0 | 0 | 0 | 0 | 0 | 6.8 | N | N | N | N | N | N | N | N | N | N
160637 | 4.3 | 2.939 | 202.6 | 140.1 | 88 | 98.7 | 29.5 | 63.6 | 89.2 | 146.8 | 100.1 | 1 | 0.0467 | 29.6116 | 610.8 | 659.7 | 70.423 | 34.357 | -1.7 | -1.7 | 0 | 18.8 | 6.42 | 6.93 | 0.9 | 6.67E-06 | 0 | 0 | 0 | 0.0004 | 1.906 | 1.4938 | 0 | 0 | 0 | 0 | 0 | 6.77 | N | N | N | N | N | N | N | N | N | N
160638 | 5.5 | 3.759 | 202.7 | 140.1 | 88 | 98.8 | 29.5 | 63.6 | 89.2 | 147.1 | 100.1 | 1 | 0.0465 | 29.6136 | 610.4 | 659.3 | 70.327 | 34.326 | -1.6 | -1.6 | 0 | 17.5 | 6.44 | 6.84 | 0.9 | 6.68E-06 | 0 | 0 | 0 | 0.0003 | 1.9096 | 1.4737 | 0 | 0 | 0 | 0 | 0 | 6 | N | N | N | N | N | N | N | N | N | N
160639 | 5.9 | 4.051 | 202.9 | 140.1 | 88 | 98.8 | 29.5 | 63.6 | 89.2 | 147.3 | 100.1 | 1 | 0.0469 | 29.6142 | 610 | 658.8 | 70.563 | 34.456 | -1.7 | -1.7 | 0 | 16.6 | 6.36 | 6.87 | 0.9 | 6.65E-06 | 0 | 0 | 0 | 0.0003 | 1.8927 | 1.4853 | 0 | 0 | 0 | 0 | 0 | 5.65 | N | N | N | N | N | N | N | N | N | N
160640 | 4.8 | 3.244 | 203 | 140.2 | 88 | 98.8 | 29.5 | 63.6 | 89.2 | 147.4 | 100.2 | 1 | 0.0466 | 29.612 | 609.4 | 658.6 | 70.32 | 34.354 | -1.7 | -1.6 | 0 | 16.2 | 6.22 | 6.99 | 1 | 6.67E-06 | 0 | 0 | 0 | 0.0003 | 1.8458 | 1.5076 | 0 | 0 | 0 | 0 | 0 | 6.5 | N | N | N | N | N | N | N | N | N | N
160641 | 3 | 2.032 | 203 | 140 | 88 | 98.8 | 29.5 | 63.6 | 89.2 | 147.6 | 100.1 | 1 | 0.0529 | 29.6131 | 609.1 | 658.1 | 74.462 | 36.387 | -1.7 | -1.7 | 0 | 16 | 6.1 | 7.16 | 1 | 6.30E-06 | 0 | 0 | 0 | 0.0003 | 1.9159 | 1.6368 | 0 | 0 | 0 | 0 | 0 | 6.78 | N | N | N | N | N | N | N | N | N | N
160642 | 1.1 | 0.721 | 203.1 | 140.1 | 88 | 98.7 | 29.5 | 63.6 | 89.3 | 147.5 | 100.2 | 1 | 0.0864 | 29.6192 | 609 | 657.8 | 95.114 | 46.493 | -1.9 | -1.9 | 0 | 16.6 | 6.07 | 7.26 | 1 | 4.93E-06 | 0 | 0 | 0 | 0.0004 | 2.4373 | 2.1198 | 0 | 0 | 0 | 0 | 0 | 6.42 | N | N | N | N | N | N | N | N | N | N
160643 | 0.2 | 0.143 | 203.3 | 140 | 88 | 98.7 | 29.5 | 63.6 | 89.2 | 147.9 | 100 | 1 | 0.0951 | 29.6202 | 609.4 | 657.3 | 100.473 | 49.098 | -1.9 | -1.9 | 0 | 18.8 | 6.04 | 7.39 | 0.9 | 4.67E-06 | 0 | 0 | 0 | 0.0005 | 2.5625 | 2.277 | 0 | 0 | 0 | 0 | 0 | 0 | N | N | N | N | N | N | N | N | N | N
160644 | 0 | 0 | 203.5 | 140.2 | 88 | 98.8 | 29.5 | 63.6 | 89.2 | 147.8 | 100.2 | 1 | 0.0949 | 29.6182 | 609.5 | 657.1 | 100.374 | 49.041 | -1.8 | -1.8 | 0 | 20 | 5.54 | 7.87 | 1 | 4.68E-06 | 0 | 0 | 0 | 0.0005 | 2.3465 | 2.422 | 0 | 0 | 0 | 0 | 0 | 0 | N | N | N | N | N | N | N | N | N | N
160645 | 0 | 0 | 203.6 | 140.3 | 88 | 98.8 | 29.5 | 63.6 | 89.2 | 147.6 | 100.3 | 1 | 0.0912 | 29.6173 | 609.5 | 656.9 | 98.509 | 48.127 | -1.7 | -1.7 | 0 | 19.2 | 4.45 | 9.06 | 1 | 4.77E-06 | 0 | 0 | 0 | 0.0005 | 1.8513 | 2.7382 | 0 | 0 | 0 | 0 | 0 | 0 | N | N | N | N | N | N | N | N | N | N
160646 | 0 | 0 | 203.6 | 140.3 | 88 | 98.8 | 29.5 | 63.6 | 89.2 | 147.3 | 100.3 | 1 | 0.0893 | 29.6149 | 609.2 | 656.7 | 97.517 | 47.651 | -1.8 | -1.8 | 0 | 18.5 | 3.44 | 10.66 | 1.1 | 4.82E-06 | 0 | 0 | 0 | 0.0005 | 1.4158 | 3.1902 | 0 | 0 | 0 | 0 | 0 | 0 | N | N | N | N | N | N | N | N | N | N
160647 | 0 | 0 | 203.6 | 140.4 | 88 | 98.8 | 29.5 | 63.6 | 89.1 | 147 | 100.4 | 1 | 0.0924 | 29.6132 | 609 | 656.6 | 99.004 | 48.384 | -2 | -1.9 | 0 | 18.3 | 2.85 | 12.08 | 1.1 | 4.74E-06 | 0 | 0 | 0 | 0.0005 | 1.1908 | 3.6704 | 0 | 0 | 0 | 0 | 0 | 0 | N | N | N | N | N | N | N | N | N | N
160648 | 0 | 0 | 203.6 | 140.3 | 88 | 98.8 | 29.5 | 63.6 | 89.1 | 147 | 100.3 | 1 | 0.0867 | 29.6131 | 608.9 | 656.5 | 96.08 | 46.959 | -2.1 | -2.1 | 0 | 18.9 | 2.59 | 13.06 | 1.1 | 4.88E-06 | 0 | 0 | 0 | 0.0005 | 1.0491 | 3.8501 | 0 | 0 | 0 | 0 | 0 | 0 | N | N | N | N | N | N | N | N | N | N
160649 | 0 | 0 | 203.7 | 140.4 | 88 | 98.8 | 29.5 | 63.6 | 89.2 | 146.9 | 100.4 | 1 | 0.0864 | 29.6138 | 608.8 | 656 | 95.928 | 46.892 | -2.2 | -2.2 | 0 | 19.6 | 2.47 | 13.64 | 1 | 6.62E-03 | 0 | 0 | 0 | 0.0005 | 1.0014 | 4.0152 | 0 | 0 | 0 | 0 | 0 | 0 | N | N | N | N | N | N | N | N | N | N
160650 | 0 | 0 | 203.8 | 140.3 | 88 | 98.8 | 29.5 | 63.6 | 89.2 | 146.8 | 100.3 | 1 | 0.0873 | 29.6142 | 608.6 | 655.9 | 96.451 | 47.155 | -2.3 | -2.3 | 0 | 19.7 | 2.43 | 13.96 | 0.9 | 7.36E-03 | 0 | 0 | 0 | 0.0005 | 0.988 | 4.1331 | 0 | 0 | 0 | 0 | 0 | 0 | N | N | N | N | N | N | N | N | N | N
160651 | 0 | 0 | 203.9 | 140.4 | 88 | 98.8 | 29.5 | 63.6 | 89.2 | 146.7 | 100.4 | 1 | 0.0893 | 29.6204 | 608.7 | 655.8 | 97.478 | 47.666 | -2.3 | -2.2 | 0 | 19.4 | 2.41 | 14.14 | 0.9 | 5.66E-03 | 0 | 0 | 0 | 0.0005 | 0.9919 | 4.2325 | 0 | 0 | 0 | 0 | 0 | 0 | N | N | N | N | N | N | N | N | N | N
160652 | 0 | 0 | 203.9 | 140.3 | 88 | 98.8 | 29.5 | 63.6 | 89.2 | 146.7 | 100.3 | 1 | 0.0865 | 29.6231 | 608.6 | 655.6 | 96.026 | 46.965 | -2.3 | -2.2 | 0 | 18.1 | 2.4 | 14.23 | 0.8 | 3.61E-03 | 0 | 0 | 0 | 0.0005 | 0.9744 | 4.197 | 0 | 0 | 0 | 0 | 0 | 0 | N | N | N | N | N | N | N | N | N | N
160653 | 0 | 0 | 204.1 | 140.5 | 88 | 98.8 | 29.5 | 63.6 | 89.2 | 146.8 | 100.4 | 1 | 0.088 | 29.6201 | 608.3 | 655.1 | 96.79 | 47.345 | -2.3 | -2.3 | 0 | 17.9 | 2.4 | 14.27 | 0.8 | 1.45E-03 | 0 | 0 | 0 | 0.0005 | 0.9796 | 4.2429 | 0 | 0 | 0 | 0 | 0 | 0 | N | N | N | N | N | N | N | N | N | N
160654 | 0 | 0 | 204.2 | 140.3 | 88 | 98.8 | 29.5 | 63.6 | 89.2 | 146.7 | 100.3 | 1 | 0.0827 | 29.6161 | 608 | 655.1 | 93.908 | 45.944 | -2.3 | -2.2 | 0 | 18.3 | 2.39 | 14.3 | 0.8 | 4.99E-06 | 0 | 0 | 0 | 0.0005 | 0.9483 | 4.1239 | 0 | 0 | 0 | 0 | 0 | 0 | N | N | N | N | N | N | N | N | N | N
160655 | 0 | 0 | 204.2 | 140.4 | 88 | 98.8 | 29.5 | 63.6 | 89.2 | 146.9 | 100.4 | 1 | 0.0838 | 29.6191 | 607.9 | 654.8 | 94.596 | 46.287 | -2.2 | -2.2 | 0 | 18.1 | 2.38 | 14.32 | 0.9 | 4.95E-06 | 0 | 0 | 0 | 0.0005 | 0.9514 | 4.1604 | 0 | 0 | 0 | 0 | 0 | 0 | N | N | N | N | N | N | N | N | N | N
160656 | 0 | 0 | 204.3 | 140.3 | 88 | 98.8 | 29.5 | 63.6 | 89.2 | 146.9 | 100.3 | 1 | 0.086 | 29.6211 | 607.9 | 654.4 | 95.728 | 46.846 | -2.3 | -2.2 | 0 | 16.4 | 2.38 | 14.33 | 0.9 | 1.17E-03 | 0 | 0 | 0 | 0.0004 | 0.9619 | 4.2145 | 0 | 0 | 0 | 0 | 0 | 0 | N | N | N | N | N | N | N | N | N | N
160657 | 0 | 0 | 204.4 | 140.4 | 88 | 98.8 | 29.5 | 63.6 | 89.1 | 146.8 | 100.4 | 1 | 0.0869 | 29.6185 | 607.7 | 654.3 | 96.153 | 47.058 | -2.3 | -2.2 | 0 | 16 | 2.4 | 14.32 | 1 | 1.66E-03 | 0 | 0 | 0 | 0.0004 | 0.9732 | 4.2314 | 0 | 0 | 0 | 0 | 0 | 0 | N | N | N | N | N | N | N | N | N | N
160658 | 0 | 0 | 204.4 | 140.3 | 88 | 98.8 | 29.5 | 63.6 | 89.2 | 147 | 100.3 | 1 | 0.087 | 29.6195 | 607.5 | 654 | 96.231 | 47.105 | -2.2 | -2.2 | 0 | 16.6 | 2.41 | 14.31 | 1.1 | 2.74E-03 | 0 | 0 | 0 | 0.0004 | 0.979 | 4.2324 | 0 | 0 | 0 | 0 | 0 | 0 | N | N | N | N | N | N | N | N | N | N
160659 | 0 | 0 | 204.4 | 140.4 | 88 | 98.8 | 29.5 | 63.6 | 89.2 | 147 | 100.4 | 1 | 0.0827 | 29.6238 | 607.5 | 653.6 | 93.832 | 45.938 | -2.3 | -2.3 | 0 | 17.3 | 2.42 | 14.31 | 1 | 4.13E-03 | 0 | 0 | 0 | 0.0004 | 0.9583 | 4.1262 | 0 | 0 | 0 | 0 | 0 | 0 | N | N | N | N | N | N | N | N | N | N
160700 | 0 | 0 | 204.4 | 140.3 | 88 | 98.8 | 29.5 | 63.6 | 89.2 | 147 | 100.3 | 1 | 0.0849 | 29.6243 | 607.2 | 653.4 | 94.961 | 46.505 | -2.3 | -2.3 | 0 | 18.6 | 2.41 | 14.3 | 0.9 | 7.18E-03 | 0 | 0 | 0 | 0.0005 | 0.9695 | 4.1749 | 0 | 0 | 0 | 0 | 0 | 0 | N | N | N | N | N | N | N | N | N | N
160701 | 0 | 0 | 204.5 | 140.4 | 88 | 98.8 | 29.5 | 63.6 | 89.1 | 147.3 | 100.4 | 1 | 0.0829 | 29.6247 | 606.7 | 653.1 | 93.865 | 45.99 | -2.3 | -2.2 | 0 | 20.2 | 2.42 | 14.28 | 0.9 | 6.76E-03 | 0 | 0 | 0 | 0.0005 | 0.9608 | 4.123 | 0 | 0 | 0 | 0 | 0 | 0 | N | N | N | N | N | N | N | N | N | N
160702 | 0 | 0 | 204.7 | 140.3 | 88 | 98.8 | 29.5 | 63.6 | 89.2 | 147.4 | 100.3 | 1 | 0.0764 | 29.6236 | 606.2 | 652.9 | 90.178 | 44.202 | -2.4 | -2.3 | 0 | 20.6 | 2.45 | 14.23 | 0.9 | 6.64E-03 | 0 | 0 | 0 | 0.0005 | 0.9359 | 3.9502 | 0 | 0 | 0 | 0 | 0 | 0 | N | N | N | N | N | N | N | N | N | N
160703 | 0 | 0 | 204.8 | 140.3 | 88 | 98.8 | 29.5 | 63.6 | 89.2 | 147.4 | 100.3 | 1 | 0.0776 | 29.619 | 605.6 | 652.5 | 90.802 | 44.527 | -2.3 | -2.3 | 0 | 20.6 | 2.47 | 14.2 | 0.9 | 4.68E-03 | 0 | 0 | 0 | 0.0005 | 0.95 | 3.9686 | 0 | 0 | 0 | 0 | 0 | 0 | N | N | N | N | N | N | N | N | N | N
160704 | 0 | 0 | 204.8 | 140.3 | 88 | 98.8 | 29.5 | 63.6 | 89.3 | 147.4 | 100.3 | 1 | 0.0767 | 29.6168 | 605.1 | 652.6 | 90.285 | 44.29 | -2.2 | -2.2 | 0 | 20.4 | 2.48 | 14.15 | 0.8 | 3.70E-03 | 0 | 0 | 0 | 0.0005 | 0.9503 | 3.9355 | 0 | 0 | 0 | 0 | 0 | 0 | N | N | N | N | N | N | N | N | N | N
160705 | 0 | 0 | 204.9 | 140.3 | 88 | 98.8 | 29.5 | 63.6 | 89.3 | 147.6 | 100.3 | 1 | 0.0732 | 29.6187 | 605 | 652 | 88.196 | 43.272 | -2.2 | -2.1 | 0 | 19.5 | 2.54 | 14.06 | 0.8 | 5.12E-03 | 0 | 0 | 0 | 0.0005 | 0.9484 | 3.8203 | 0 | 0 | 0 | 0 | 0 | 0 | N | N | N | N | N | N | N | N | N | N
160706 | 0 | 0 | 204.9 | 140.2 | 88 | 98.8 | 29.5 | 63.6 | 89.3 | 147.8 | 100.2 | 1 | 0.0701 | 29.6141 | 604.8 | 651.7 | 86.344 | 42.367 | -2.1 | -2.1 | 0 | 22.2 | 2.61 | 13.95 | 0.8 | 4.03E-03 | 0 | 0 | 0 | 0.0005 | 0.9543 | 3.7098 | 0 | 0 | 0 | 0 | 0 | 0 | N | N | N | N | N | N | N | N | N | N
160707 | 0 | 0 | 205 | 140.3 | 88 | 98.8 | 29.5 | 63.6 | 89.3 | 148 | 100.3 | 1 | 0.0702 | 29.6124 | 604.6 | 651.3 | 86.352 | 42.377 | -2.2 | -2.1 | 0 | 27.8 | 2.66 | 13.84 | 0.7 | 3.87E-03 | 0 | 0 | 0 | 0.0006 | 0.9734 | 3.6821 | 0 | 0 | 0 | 0 | 0 | 0 | N | N | N | N | N | N | N | N | N | N
160708 | 0 | 0 | 205 | 140.2 | 88 | 98.8 | 29.5 | 63.6 | 89.3 | 148 | 100.3 | 1 | 0.0682 | 29.6138 | 604.4 | 651.1 | 85.1 | 41.771 | -2.3 | -2.3 | 0 | 26.5 | 2.7 | 13.75 | 0.5 | 3.83E-03 | 0 | 0 | 0 | 0.0006 | 0.9732 | 3.6061 | 0 | 0 | 0 | 0 | 0 | 0 | N | N | N | N | N | N | N | N | N | N
160709 | 0 | 0 | 205.2 | 140.2 | 88 | 98.8 | 29.5 | 63.6 | 89.4 | 148 | 100.3 | 1 | 0.0679 | 29.6192 | 604.3 | 650.7 | 84.914 | 41.689 | -2.4 | -2.3 | 0 | 24.7 | 2.73 | 13.67 | 0.5 | 2.80E-03 | 0 | 0 | 0 | 0.0006 | 0.9839 | 3.5773 | 0 | 0 | 0 | 0 | 0 | 0 | N | N | N | N | N | N | N | N | N | N
160710 | 0 | 0 | 205.4 | 140.2 | 88 | 98.8 | 29.5 | 63.6 | 89.4 | 148.3 | 100.2 | 1 | 0.0672 | 29.6162 | 603.9 | 650.4 | 84.462 | 41.48 | -2.4 | -2.3 | 0 | 23.3 | 2.78 | 13.58 | 0.6 | 3.60E-03 | 0 | 0 | 0 | 0.0005 | 0.9956 | 3.5369 | 0 | 0 | 0 | 0 | 0 | 0 | N | N | N | N | N | N | N | N | N | N
160711 | 0 | 0 | 205.4 | 140.2 | 88 | 98.8 | 29.5 | 63.6 | 89.4 | 148.3 | 100.2 | 1 | 0.0671 | 29.6125 | 603.4 | 650.2 | 84.346 | 41.436 | -2.4 | -2.4 | 0 | 21.1 | 2.82 | 13.49 | 0.8 | 2.27E-03 | 0 | 0 | 0 | 0.0005 | 1.0105 | 3.5094 | 0 | 0 | 0 | 0 | 0 | 0 | N | N | N | N | N | N | N | N | N | N
160712 | 0 | 0 | 205.4 | 140.2 | 88 | 98.8 | 29.5 | 63.6 | 89.4 | 148.5 | 100.2 | 1 | 0.0684 | 29.613 | 603 | 649.9 | 85.143 | 41.846 | -2.4 | -2.4 | 0 | 13.1 | 2.86 | 13.4 | 0.8 | 1.69E-03 | 0 | 0 | 0 | 0.0003 | 1.0333 | 3.5217 | 0 | 0 | 0 | 0 | 0 | 0 | N | N | N | N | N | N | N | N | N | N
160713 | 0 | 0 | 205.4 | 140.2 | 88 | 98.8 | 29.5 | 63.6 | 89.4 | 148.7 | 100.2 | 1 | 0.0653 | 29.6141 | 602.7 | 649.6 | 83.154 | 40.879 | -2.4 | -2.4 | 0 | 10.4 | 2.89 | 13.33 | 0.9 | 2.43E-03 | 0 | 0 | 0 | 0.0002 | 1.0206 | 3.4211 | 0 | 0 | 0 | 0 | 0 | 0 | N | N | N | N | N | N | N | N | N | N
160714 | 0 | 0 | 205.5 | 140.2 | 88 | 98.8 | 29.5 | 63.6 | 89.4 | 148.8 | 100.2 | 1 | 0.0679 | 29.6161 | 602.5 | 649.1 | 84.797 | 41.702 | -2.4 | -2.3 | 0 | 11.5 | 2.92 | 13.26 | 1 | 2.50E-03 | 0 | 0 | 0 | 0.0003 | 1.0525 | 3.4729 | 0 | 0 | 0 | 0 | 0 | 0 | N | N | N | N | N | N | N | N | N | N
160715 | 0 | 0 | 205.5 | 140.2 | 88 | 98.8 | 29.5 | 63.6 | 89.4 | 148.8 | 100.2 | 1 | 0.0696 | 29.6166 | 602.4 | 648.8 | 85.903 | 42.25 | -2.4 | -2.3 | 0 | 11.7 | 2.95 | 13.21 | 1 | 2.91E-03 | 0 | 0 | 0 | 0.0003 | 1.0748 | 3.5043 | 0 | 0 | 0 | 0 | 0 | 0 | N | N | N | N | N | N | N | N | N | N
160716 | 0 | 0 | 205.6 | 140.2 | 88 | 98.8 | 29.5 | 63.6 | 89.4 | 149 | 100.2 | 1 | 0.0671 | 29.619 | 602.3 | 648.5 | 84.259 | 41.448 | -2.4 | -2.4 | 0 | 12.1 | 2.97 | 13.17 | 0.9 | 2.73E-03 | 0 | 0 | 0 | 0.0003 | 1.0612 | 3.428 | 0 | 0 | 0 | 0 | 0 | 0 | N | N | N | N | N | N | N | N | N | N
160717 | 0 | 0 | 205.8 | 140.2 | 88 | 98.8 | 29.5 | 63.7 | 89.4 | 149.4 | 100.2 | 1 | 0.0672 | 29.6205 | 602 | 648.3 | 84.33 | 41.495 | -2.4 | -2.4 | 0 | 12.6 | 2.98 | 13.14 | 0.9 | 2.37E-03 | 0 | 0 | 0 | 0.0003 | 1.0681 | 3.4221 | 0 | 0 | 0 | 0 | 0 | 0 | N | N | N | N | N | N | N | N | N | N
160718 | 0 | 0 | 206 | 140.2 | 88 | 98.8 | 29.5 | 63.6 | 89.4 | 149.3 | 100.2 | 1 | 0.0663 | 29.6206 | 601.5 | 648 | 83.764 | 41.239 | -2.5 | -2.4 | 0 | 12.3 | 2.99 | 13.11 | 0.9 | 2.52E-03 | 0 | 0 | 0 | 0.0003 | 1.0652 | 3.3942 | 0 | 0 | 0 | 0 | 0 | 0.08 | N | N | N | N | N | N | N | N | N | N
160719 | 0 | 0 | 206 | 140.2 | 88 | 98.8 | 29.5 | 63.6 | 89.4 | 149.2 | 100.2 | 1 | 0.0653 | 29.6218 | 601.1 | 647.5 | 83.103 | 40.927 | -2.5 | -2.4 | 0 | 13.2 | 3 | 13.09 | 1 | 2.76E-03 | 0 | 0 | 0 | 0.0003 | 1.0618 | 3.3629 | 0 | 0 | 0 | 0 | 0 | 0.04 | N | N | N | N | N | N | N | N | N | N
160720 | 0 | 0 | 206 | 140.2 | 88 | 98.8 | 29.5 | 63.6 | 89.4 | 149.4 | 100.2 | 1 | 0.0671 | 29.6207 | 601.1 | 647.3 | 84.275 | 41.505 | -2.5 | -2.4 | 0 | 15 | 3.02 | 13.06 | 1 | 2.69E-03 | 0 | 0 | 0 | 0.0003 | 1.0828 | 3.4028 | 0 | 0 | 0 | 0 | 0 | 0.02 | N | N | N | N | N | N | N | N | N | N
160721 | 0 | 0 | 206.1 | 140.2 | 88 | 98.8 | 29.5 | 63.7 | 89.4 | 149.6 | 100.2 | 1 | 0.0666 | 29.6212 | 600.8 | 647 | 83.932 | 41.35 | -2.4 | -2.3 | 0 | 15.4 | 3.04 | 13.03 | 0.9 | 2.54E-03 | 0 | 0 | 0 | 0.0003 | 1.0841 | 3.3821 | 0 | 0 | 0 | 0 | 0 | 0.01 | N | N | N | N | N | N | N | N | N | N
160722 | 0 | 0 | 206.1 | 140.2 | 88 | 98.8 | 29.5 | 63.6 | 89.4 | 149.8 | 100.2 | 1 | 0.0664 | 29.6233 | 600.5 | 646.6 | 83.778 | 41.288 | -2.3 | -2.3 | 0 | 14.7 | 3.04 | 13.01 | 0.8 | 2.99E-03 | 0 | 0 | 0 | 0.0003 | 1.0844 | 3.3712 | 0 | 0 | 0 | 0 | 0 | 0.22 | N | N | N | N | N | N | N | N | N | N
160723 | 0 | 0 | 206.2 | 140.2 | 88 | 98.8 | 29.5 | 63.6 | 89.3 | 150 | 100.2 | 1 | 0.0655 | 29.6239 | 600.3 | 646.3 | 83.219 | 41.021 | -2.3 | -2.2 | 0 | 14.4 | 3.06 | 12.99 | 0.9 | 2.90E-03 | 0 | 0 | 0 | 0.0003 | 1.0826 | 3.3456 | 0 | 0 | 0 | 0 | 0 | 0.14 | N | N | N | N | N | N | N | N | N | N
160724 | 0 | 0 | 206.4 | 140.2 | 88 | 98.8 | 29.5 | 63.6 | 89.3 | 150 | 100.2 | 1 | 0.0658 | 29.6182 | 599.8 | 646 | 83.443 | 41.141 | -2.3 | -2.2 | 0 | 14.3 | 3.06 | 12.97 | 1 | 2.23E-03 | 0 | 0 | 0 | 0.0003 | 1.0874 | 3.3508 | 0 | 0 | 0 | 0 | 0 | 0.22 | N | N | N | N | N | N | N | N | N | N
160725 | 0 | 0 | 206.4 | 140.2 | 88 | 98.8 | 29.5 | 63.6 | 89.3 | 150.1 | 100.2 | 1 | 0.0632 | 29.6186 | 599.3 | 645.9 | 81.731 | 40.317 | -2.2 | -2.2 | 0 | 15.4 | 3.06 | 12.95 | 1 | 7.16E-04 | 0 | 0 | 0 | 0.0003 | 1.0662 | 3.2789 | 0 | 0 | 0 | 0 | 0 | 0.06 | N | N | N | N | N | N | N | N | N | N
160726 | 0 | 0 | 206.6 | 140.2 | 88 | 98.8 | 29.5 | 63.6 | 89.3 | 150.2 | 100.2 | 1 | 0.0632 | 29.6199 | 599 | 645.8 | 81.738 | 40.334 | -2.2 | -2.2 | 0 | 16.5 | 3.07 | 12.94 | 0.9 | 1.67E-03 | 0 | 0 | 0 | 0.0004 | 1.0698 | 3.2768 | 0 | 0 | 0 | 0 | 0 | 0.25 | N | N | N | N | N | N | N | N | N | N
160727 | 0 | 0 | 206.6 | 140.2 | 88 | 98.8 | 29.5 | 63.6 | 89.2 | 150.3 | 100.2 | 1 | 0.064 | 29.6172 | 598.7 | 645.4 | 82.205 | 40.573 | -2.2 | -2.2 | 0 | 15.7 | 3.08 | 12.93 | 0.9 | 2.32E-03 | 0 | 0 | 0 | 0.0004 | 1.0801 | 3.2935 | 0 | 0 | 0 | 0 | 0 | 0.15 | N | N | N | N | N | N | N | N | N | N
160728 | 0 | 0 | 206.6 | 140.2 | 88 | 98.8 | 29.5 | 63.6 | 89.2 | 150.4 | 100.2 | 1 | 0.0651 | 29.6136 | 598.3 | 645.2 | 82.898 | 40.924 | -2.2 | -2.2 | 0 | 14.5 | 3.09 | 12.93 | 0.8 | 1.40E-03 | 0 | 0 | 0 | 0.0003 | 1.0902 | 3.3213 | 0 | 0 | 0 | 0 | 0 | 0.38 | N | N | N | N | N | N | N | N | N | N
160729 | 0 | 0 | 206.6 | 140.2 | 88 | 98.8 | 29.5 | 63.6 | 89.2 | 150.5 | 100.2 | 1 | 0.066 | 29.6134 | 598 | 644.7 | 83.407 | 41.188 | -2.3 | -2.2 | 0 | 13.5 | 3.08 | 12.92 | 0.7 | 1.57E-03 | 0 | 0 | 0 | 0.0003 | 1.0963 | 3.3412 | 0 | 0 | 0 | 0 | 0 | 0.16 | N | N | N | N | N | N | N | N | N | N
160730 | 0 | 0 | 206.6 | 140.2 | 88 | 98.8 | 29.5 | 63.6 | 89.2 | 150.6 | 100.2 | 1 | 0.0653 | 29.6134 | 597.6 | 644.6 | 82.929 | 40.966 | -2.3 | -2.3 | 0 | 13.3 | 3.09 | 12.91 | 0.6 | 2.20E-03 | 0 | 0 | 0 | 0.0003 | 1.0921 | 3.3205 | 0 | 0 | 0 | 0 | 0 | 0.49 | N | N | N | N | N | N | N | N | N | N
160731 | 0 | 0 | 206.7 | 140.2 | 88 | 98.8 | 29.5 | 63.5 | 89.1 | 150.6 | 100.2 | 1 | 0.0637 | 29.6127 | 597.2 | 644.4 | 81.883 | 40.465 | -2.3 | -2.3 | 0 | 13.3 | 3.1 | 12.91 | 0.6 | 2.73E-03 | 0 | 0 | 0 | 0.0003 | 1.0822 | 3.2785 | 0 | 0 | 0 | 0 | 0 | 0.22 | N | N | N | N | N | N | N | N | N | N
160732 | 0 | 0 | 206.8 | 140.2 | 88 | 98.8 | 29.5 | 63.5 | 88.9 | 150.7 | 100.2 | 1 | 0.0631 | 29.6172 | 597.1 | 643.9 | 81.514 | 40.294 | -2.3 | -2.3 | 0 | 13 | 3.1 | 12.9 | 0.7 | 2.89E-03 | 0 | 0 | 0 | 0.0003 | 1.0784 | 3.2631 | 0 | 0 | 0 | 0 | 0 | 0.26 | N | N | N | N | N | N | N | N | N | N
160733 | 0 | 0 | 206.9 | 140.2 | 88 | 98.8 | 29.5 | 63.5 | 89 | 150.8 | 100.2 | 1 | 0.0645 | 29.6186 | 596.9 | 643.7 | 82.472 | 40.775 | -2.3 | -2.3 | 0 | 13.6 | 3.1 | 12.9 | 0.7 | 2.17E-03 | 0 | 0 | 0 | 0.0003 | 1.0929 | 3.301 | 0 | 0 | 0 | 0 | 0 | 0.32 | N | N | N | N | N | N | N | N | N | N
160734 | 0 | 0 | 207 | 140.2 | 88 | 98.8 | 29.5 | 63.5 | 89 | 150.8 | 100.2 | 1 | 0.064 | 29.6203 | 596.7 | 643.4 | 82.086 | 40.594 | -2.3 | -2.2 | 0 | 13.5 | 3.11 | 12.89 | 0.6 | 2.30E-03 | 0 | 0 | 0 | 0.0003 | 1.0894 | 3.2862 | 0 | 0 | 0 | 0 | 0 | 0.56 | N | N | N | N | N | N | N | N | N | N
160735 | 0 | 0 | 207.1 | 140.2 | 88 | 98.8 | 29.5 | 63.5 | 89 | 151 | 100.2 | 1 | 0.0631 | 29.6196 | 596.3 | 643 | 81.468 | 40.305 | -2.2 | -2.1 | 0 | 13.4 | 3.1 | 12.9 | 0.5 | 1.57E-03 | 0 | 0 | 0 | 0.0003 | 1.0803 | 3.263 | 0 | 0 | 0 | 0 | 0 | 0.27 | N | N | N | N | N | N | N | N | N | N
160736 | 0 | 0 | 207.2 | 140.2 | 88 | 98.8 | 29.5 | 63.5 | 89 | 151 | 100.2 | 1 | 0.0655 | 29.6188 | 595.8 | 642.8 | 82.986 | 41.07 | -2.1 | -2.1 | 0 | 12.7 | 3.1 | 12.9 | 0.7 | 1.35E-03 | 0 | 0 | 0 | 0.0003 | 1.1007 | 3.325 | 0 | 0 | 0 | 0 | 0 | 0.56 | N | N | N | N | N | N | N | N | N | N
160737 | 0 | 0 | 207.2 | 140.2 | 88 | 98.8 | 29.5 | 63.5 | 88.9 | 151.1 | 100.2 | 1 | 0.0652 | 29.6205 | 595.5 | 642.3 | 82.864 | 41.025 | -2.1 | -2.1 | 0 | 11.5 | 3.1 | 12.9 | 0.7 | 2.29E-03 | 0 | 0 | 0 | 0.0003 | 1.0991 | 3.3214 | 0 | 0 | 0 | 0 | 0 | 0.26 | N | N | N | N | N | N | N | N | N | N
160738 | 0 | 0 | 207.3 | 140.2 | 88 | 98.8 | 29.5 | 63.5 | 88.9 | 151.2 | 100.2 | 1 | 0.0633 | 29.6184 | 595.1 | 642.4 | 81.638 | 40.432 | -2.2 | -2.2 | 0 | 10.9 | 3.11 | 12.89 | 0.7 | 1.88E-03 | 0 | 0 | 0 | 0.0002 | 1.0847 | 3.2732 | 0 | 0 | 0 | 0 | 0 | 0.46 | N | N | N | N | N | N | N | N | N | N
160739 | 0 | 0 | 207.3 | 140.2 | 88 | 98.8 | 29.5 | 63.5 | 88.9 | 151.3 | 100.2 | 1 | 0.067 | 29.6146 | 594.7 | 641.9 | 83.869 | 41.546 | -2.4 | -2.3 | 0 | 12.2 | 3.11 | 12.89 | 0.8 | 1.57E-03 | 0 | 0 | 0 | 0.0003 | 1.1165 | 3.3615 | 0 | 0 | 0 | 0 | 0 | 0.35 | N | N | N | N | N | N | N | N | N | N
160740 | 0 | 0 | 207.3 | 140.2 | 88 | 98.8 | 29.5 | 63.5 | 88.9 | 151.4 | 100.2 | 1 | 0.083 | 29.6167 | 594.6 | 641.6 | 93.268 | 46.209 | -2.3 | -2.3 | 0 | 13.6 | 3.12 | 12.88 | 0.8 | 1.86E-03 | 0 | 0 | 0 | 0.0003 | 1.2438 | 3.7379 | 0 | 0 | 0 | 0 | 0 | 0.51 | N | N | N | N | N | N | N | N | N | N
160741 | 0 | 0 | 207.4 | 140.2 | 88 | 98.8 | 29.5 | 63.5 | 88.9 | 151.4 | 100.2 | 1 | 0.0861 | 29.6144 | 594.6 | 641.2 | 95.036 | 47.081 | -2.2 | -2.2 | 0 | 14.6 | 3.11 | 12.91 | 0.8 | 1.70E-03 | 0 | 0 | 0 | 0.0004 | 1.2627 | 3.8164 | 0 | 0 | 0 | 0 | 0 | 0 | N | N | N | N | N | N | N | N | N | N
160742 | 0 | 0 | 207.5 | 140.2 | 88 | 98.8 | 29.5 | 63.5 | 88.9 | 151.4 | 100.2 | 1 | 0.088 | 29.6143 | 594.6 | 641 | 96.016 | 47.568 | -2.3 | -2.2 | 0 | 15.5 | 3.01 | 13.06 | 0.8 | 1.10E-03 | 0 | 0 | 0 | 0.0004 | 1.236 | 3.9011 | 0 | 0 | 0 | 0 | 0 | 0 | N | N | N | N | N | N | N | N | N | N
160743 | 0 | 0 | 207.5 | 140.3 | 88 | 98.8 | 29.5 | 63.5 | 88.9 | 151.4 | 100.3 | 1 | 0.0891 | 29.6135 | 594.4 | 640.7 | 96.615 | 47.873 | -2.2 | -2.2 | 0 | 15.7 | 2.81 | 13.37 | 0.9 | 7.52E-04 | 0 | 0 | 0 | 0.0004 | 1.1599 | 4.0182 | 0 | 0 | 0 | 0 | 0 | 0 | N | N | N | N | N | N | N | N | N | N
160744 | 0 | 0 | 207.5 | 140.3 | 88 | 98.8 | 29.5 | 63.5 | 88.9 | 151.3 | 100.3 | 1 | 0.0868 | 29.6142 | 594.3 | 640.5 | 95.5 | 47.327 | -2.2 | -2.1 | 0 | 15.6 | 2.61 | 13.73 | 1 | 3.31E-03 | 0 | 0 | 0 | 0.0004 | 1.0668 | 4.0797 | 0 | 0 | 0 | 0 | 0 | 0 | N | N | N | N | N | N | N | N | N | N
160745 | 0 | 0 | 207.8 | 140.4 | 88 | 98.8 | 29.5 | 63.5 | 88.9 | 151.1 | 100.3 | 1 | 0.0855 | 29.6172 | 594.2 | 640.2 | 94.839 | 47.005 | -2.2 | -2.1 | 0 | 15.2 | 2.48 | 14.03 | 1.1 | 1.48E-03 | 0 | 0 | 0 | 0.0004 | 1.0071 | 4.1408 | 0 | 0 | 0 | 0 | 0 | 0 | N | N | N | N | N | N | N | N | N | N
160746 | 0 | 0 | 207.8 | 140.3 | 88 | 98.8 | 29.5 | 63.5 | 88.9 | 151.1 | 100.3 | 1 | 0.0868 | 29.6196 | 594.2 | 640 | 95.494 | 47.337 | -2.1 | -2.1 | 0 | 15.3 | 2.41 | 14.24 | 1.1 | 3.44E-03 | 0 | 0 | 0 | 0.0004 | 0.9851 | 4.2309 | 0 | 0 | 0 | 0 | 0 | 0 | N | N | N | N | N | N | N | N | N | N
160747 | 0 | 0 | 207.8 | 140.4 | 88 | 98.8 | 29.5 | 63.5 | 88.9 | 151.1 | 100.4 | 1 | 0.083 | 29.6211 | 593.9 | 639.6 | 93.419 | 46.321 | -2.1 | -2 | 0 | 16.1 | 2.38 | 14.36 | 1 | 4.59E-03 | 0 | 0 | 0 | 0.0004 | 0.953 | 4.1762 | 0 | 0 | 0 | 0 | 0 | 0 | N | N | N | N | N | N | N | N | N | N
160748 | 0 | 0 | 207.8 | 140.3 | 88 | 98.8 | 29.5 | 63.5 | 88.9 | 151.2 | 100.3 | 1 | 0.0854 | 29.6162 | 593.6 | 639.7 | 94.703 | 46.965 | -2.1 | -2 | 0 | 16.7 | 2.38 | 14.43 | 0.9 | 5.82E-03 | 0 | 0 | 0 | 0.0004 | 0.9639 | 4.2555 | 0 | 0 | 0 | 0 | 0 | 0 | N | N | N | N | N | N | N | N | N | N
160749 | 0 | 0 | 207.8 | 140.4 | 88 | 98.8 | 29.5 | 63.5 | 88.9 | 151.3 | 100.4 | 1 | 0.0866 | 29.6153 | 593.3 | 639 | 95.295 | 47.27 | -2 | -2 | 0 | 16.7 | 2.37 | 14.47 | 0.8 | 6.09E-03 | 0 | 0 | 0 | 0.0004 | 0.9669 | 4.2949 | 0 | 0 | 0 | 0 | 0 | 0 | N | N | N | N | N | N | N | N | N | N
160750 | 0 | 0 | 207.8 | 140.3 | 88 | 98.8 | 29.5 | 63.5 | 89 | 151.1 | 100.3 | 1 | 0.0841 | 29.6156 | 592.9 | 639 | 93.955 | 46.626 | -2.1 | -2 | 0 | 17.2 | 2.37 | 14.49 | 0.7 | 4.12E-03 | 0 | 0 | 0 | 0.0004 | 0.9543 | 4.2411 | 0 | 0 | 0 | 0 | 0 | 0 | N | N | N | N | N | N | N | N | N | N
160751 | 0 | 0 | 207.8 | 140.4 | 88 | 98.8 | 29.5 | 63.5 | 89 | 151.1 | 100.4 | 1 | 0.0869 | 29.6153 | 592.5 | 638.6 | 95.407 | 47.36 | -2 | -2 | 0 | 17.8 | 2.37 | 14.49 | 0.7 | 4.50E-03 | 0 | 0 | 0 | 0.0005 | 0.9687 | 4.309 | 0 | 0 | 0 | 0 | 0 | 0 | N | N | N | N | N | N | N | N | N | N
160752 | 0 | 0 | 207.9 | 140.3 | 88 | 98.8 | 29.5 | 63.5 | 89 | 151.2 | 100.3 | 1 | 0.0867 | 29.6125 | 592 | 638.3 | 95.32 | 47.338 | -2 | -2 | 0 | 17.2 | 2.37 | 14.5 | 0.7 | 5.47E-03 | 0 | 0 | 0 | 0.0004 | 0.9689 | 4.3089 | 0 | 0 | 0 | 0 | 0 | 0 | N | N | N | N | N | N | N | N | N | N
160753 | 0 | 0 | 208.1 | 140.4 | 88 | 98.8 | 29.5 | 63.5 | 89 | 151.1 | 100.4 | 1 | 0.0863 | 29.6188 | 592 | 638.1 | 95.097 | 47.236 | -2.1 | -2 | 0 | 16.7 | 2.37 | 14.51 | 0.7 | 4.02E-03 | 0 | 0 | 0 | 0.0004 | 0.9647 | 4.3029 | 0 | 0 | 0 | 0 | 0 | 0 | N | N | N | N | N | N | N | N | N | N
160754 | 0 | 0 | 208 | 140.3 | 88 | 98.8 | 29.5 | 63.5 | 89 | 151.2 | 100.3 | 1 | 0.0846 | 29.6202 | 592 | 637.8 | 94.201 | 46.793 | -2 | -2 | 0 | 17.2 | 2.35 | 14.53 | 0.6 | 2.75E-03 | 0 | 0 | 0 | 0.0004 | 0.951 | 4.2677 | 0 | 0 | 0 | 0 | 0 | 0 | N | N | N | N | N | N | N | N | N | N
160755 | 0 | 0 | 208.2 | 140.4 | 88 | 98.8 | 29.5 | 63.5 | 89 | 151.3 | 100.4 | 1 | 0.0873 | 29.6213 | 591.9 | 637.4 | 95.601 | 47.495 | -2.1 | -2 | 0 | 18.2 | 2.35 | 14.54 | 0.7 | 2.80E-03 | 0 | 0 | 0 | 0.0005 | 0.9649 | 4.3358 | 0 | 0 | 0 | 0 | 0 | 0 | N | N | N | N | N | N | N | N | N | N
160756 | 0 | 0 | 208.1 | 140.4 | 88.1 | 98.8 | 29.5 | 63.5 | 89 | 151.3 | 100.4 | 1 | 0.0843 | 29.625 | 591.9 | 637.2 | 93.993 | 46.701 | -2.1 | -2.1 | 0 | 18.8 | 2.35 | 14.55 | 0.7 | 3.85E-03 | 0 | 0 | 0 | 0.0005 | 0.9468 | 4.2663 | 0 | 0 | 0 | 0 | 0 | 0 | N | N | N | N | N | N | N | N | N | N
160757 | 0 | 0 | 208.2 | 140.4 | 88 | 98.8 | 29.5 | 63.5 | 89 | 151.3 | 100.4 | 1 | 0.0884 | 29.6185 | 591.5 | 636.9 | 96.086 | 47.751 | -2.1 | -2 | 0 | 20.1 | 2.35 | 14.56 | 0.7 | 4.55E-03 | 0 | 0 | 0 | 0.0005 | 0.9678 | 4.3651 | 0 | 0 | 0 | 0 | 0 | 0 | N | N | N | N | N | N | N | N | N | N
160758 | 0 | 0 | 208.3 | 140.3 | 88 | 98.8 | 29.5 | 63.5 | 89 | 151.3 | 100.3 | 1 | 0.0855 | 29.6114 | 590.7 | 636.6 | 94.587 | 47.028 | -2.1 | -2 | 0 | 21.4 | 2.35 | 14.56 | 0.7 | 5.31E-03 | 0 | 0 | 0 | 0.0006 | 0.9532 | 4.3001 | 0 | 0 | 0 | 0 | 0 | 0 | N | N | N | N | N | N | N | N | N | N
160759 | 0 | 0 | 208.4 | 140.4 | 88 | 98.7 | 29.5 | 63.5 | 88.9 | 151.4 | 100.4 | 1 | 0.0839 | 29.6109 | 590.3 | 636.2 | 93.658 | 46.583 | -2.1 | -2.1 | 0 | 21 | 2.35 | 14.56 | 0.6 | 5.45E-03 | 0 | 0 | 0 | 0.0005 | 0.9442 | 4.2594 | 0 | 0 | 0 | 0 | 0 | 0 | N | N | N | N | N | N | N | N | N | N
160800 | 0 | 0 | 208.3 | 140.3 | 88 | 98.7 | 29.5 | 63.5 | 88.9 | 151.5 | 100.3 | 1 | 0.0869 | 29.6094 | 589.8 | 636 | 95.202 | 47.373 | -2.1 | -2.1 | 0 | 20.2 | 2.35 | 14.56 | 0.7 | 5.28E-03 | 0 | 0 | 0 | 0.0005 | 0.9597 | 4.3317 | 0 | 0 | 0 | 0 | 0 | 0 | N | N | N | N | N | N | N | N | N | N
160801 | 0 | 0 | 208.4 | 140.3 | 88 | 98.7 | 29.5 | 63.5 | 88.8 | 151.6 | 100.3 | 1 | 0.085 | 29.6136 | 589.5 | 635.7 | 94.245 | 46.915 | -2.1 | -2.1 | 0 | 18.9 | 2.34 | 14.57 | 0.8 | 5.01E-03 | 0 | 0 | 0 | 0.0005 | 0.9493 | 4.2917 | 0 | 0 | 0 | 0 | 0 | 0 | N | N | N | N | N | N | N | N | N | N
160802 | 0 | 0 | 208.4 | 140.3 | 88 | 98.7 | 29.5 | 63.5 | 88.8 | 151.6 | 100.3 | 1 | 0.0875 | 29.6167 | 589.3 | 635.4 | 95.476 | 47.544 | -2.1 | -2.1 | 0 | 18.4 | 2.35 | 14.57 | 0.7 | 5.39E-03 | 0 | 0 | 0 | 0.0005 | 0.9638 | 4.3482 | 0 | 0 | 0 | 0 | 0 | 0 | N | N | N | N | N | N | N | N | N | N
160803 | 0 | 0 | 208.4 | 140.4 | 88 | 98.7 | 29.5 | 63.5 | 88.9 | 151.6 | 100.4 | 1 | 0.0838 | 29.6158 | 589.1 | 635.1 | 93.548 | 46.592 | -2.2 | -2.1 | 0 | 18.7 | 2.35 | 14.56 | 0.6 | 4.29E-03 | 0 | 0 | 0 | 0.0005 | 0.9471 | 4.2598 | 0 | 0 | 0 | 0 | 0 | 0 | N | N | N | N | N | N | N | N | N | N
160804 | 0 | 0 | 208.4 | 140.3 | 88 | 98.7 | 29.5 | 63.5 | 88.9 | 151.7 | 100.3 | 1 | 0.0867 | 29.612 | 588.6 | 634.7 | 95.102 | 47.379 | -2.1 | -2.1 | 0 | 19.8 | 2.36 | 14.56 | 0.6 | 3.64E-03 | 0 | 0 | 0 | 0.0005 | 0.9657 | 4.3295 | 0 | 0 | 0 | 0 | 0 | 0 | N | N | N | N | N | N | N | N | N | N
160805 | 0 | 0 | 208.4 | 140.3 | 88 | 98.7 | 29.5 | 63.5 | 88.9 | 151.8 | 100.3 | 1 | 0.0834 | 29.6128 | 588.3 | 634.5 | 93.326 | 46.509 | -2 | -2 | 0 | 20.2 | 2.36 | 14.55 | 0.6 | 4.08E-03 | 0 | 0 | 0 | 0.0005 | 0.9487 | 4.2492 | 0 | 0 | 0 | 0 | 0 | 0 | N | N | N | N | N | N | N | N | N | N
160806 | 0 | 0 | 208.5 | 140.3 | 88.1 | 98.7 | 29.5 | 63.5 | 88.9 | 151.7 | 100.3 | 1 | 0.0816 | 29.6134 | 588.1 | 634.2 | 92.381 | 46.051 | -2 | -2 | 0 | 19.1 | 2.35 | 14.56 | 0.6 | 5.06E-03 | 0 | 0 | 0 | 0.0005 | 0.9361 | 4.2096 | 0 | 0 | 0 | 0 | 0 | 0 | N | N | N | N | N | N | N | N | N | N
160807 | 0 | 0 | 208.5 | 140.4 | 88 | 98.7 | 29.5 | 63.5 | 88.9 | 151.8 | 100.4 | 1 | 0.086 | 29.6143 | 587.8 | 633.9 | 94.712 | 47.227 | -2.1 | -2 | 0 | 18.7 | 2.35 | 14.57 | 0.8 | 5.13E-03 | 0 | 0 | 0 | 0.0005 | 0.9589 | 4.3199 | 0 | 0 | 0 | 0 | 0 | 0 | N | N | N | N | N | N | N | N | N | N
160808 | 0 | 0 | 208.5 | 140.3 | 88.1 | 98.7 | 29.5 | 63.5 | 88.9 | 151.8 | 100.3 | 1 | 0.0849 | 29.6118 | 587.3 | 633.6 | 94.058 | 46.921 | -2.1 | -2 | 0 | 18.7 | 2.35 | 14.57 | 0.9 | 5.38E-03 | 0 | 0 | 0 | 0.0005 | 0.9526 | 4.293 | 0 | 0 | 0 | 0 | 0 | 0 | N | N | N | N | N | N | N | N | N | N
160809 | 0 | 0 | 208.6 | 140.3 | 88.1 | 98.7 | 29.5 | 63.5 | 88.9 | 151.9 | 100.3 | 1 | 0.0846 | 29.6125 | 586.9 | 633.3 | 93.931 | 46.873 | -2.1 | -2 | 0 | 18.6 | 2.35 | 14.57 | 0.9 | 4.14E-03 | 0 | 0 | 0 | 0.0005 | 0.9527 | 4.287 | 0 | 0 | 0 | 0 | 0 | 0 | N | N | N | N | N | N | N | N | N | N
160810 | 0 | 0 | 208.7 | 140.3 | 88.1 | 98.7 | 29.5 | 63.5 | 88.9 | 151.9 | 100.3 | 1 | 0.0877 | 29.6171 | 586.8 | 632.9 | 95.54 | 47.688 | -2.1 | -2.1 | 0 | 17.9 | 2.36 | 14.57 | 0.9 | 4.86E-03 | 0 | 0 | 0 | 0.0005 | 0.9705 | 4.3617 | 0 | 0 | 0 | 0 | 0 | 0 | N | N | N | N | N | N | N | N | N | N
160811 | 0 | 0 | 208.8 | 140.3 | 88.1 | 98.7 | 29.5 | 63.5 | 88.9 | 152 | 100.3 | 1 | 0.0848 | 29.615 | 586.5 | 632.6 | 94.021 | 46.94 | -2.1 | -2.1 | 0 | 17.9 | 2.36 | 14.57 | 0.8 | 4.71E-03 | 0 | 0 | 0 | 0.0005 | 0.955 | 4.2945 | 0 | 0 | 0 | 0 | 0 | 0 | N | N | N | N | N | N | N | N | N | N
160812 | 0 | 0 | 208.8 | 140.3 | 88.1 | 98.7 | 29.5 | 63.5 | 88.9 | 152 | 100.3 | 1 | 0.085 | 29.6133 | 586.3 | 632.3 | 94.098 | 46.986 | -2.1 | -2.1 | 0 | 17.6 | 2.35 | 14.57 | 0.8 | 4.83E-03 | 0 | 0 | 0 | 0.0005 | 0.9542 | 4.2989 | 0 | 0 | 0 | 0 | 0 | 0 | N | N | N | N | N | N | N | N | N | N
160813 | 0 | 0 | 208.9 | 140.3 | 88 | 98.7 | 29.5 | 63.4 | 88.7 | 152.1 | 100.3 | 1 | 0.084 | 29.6123 | 586.1 | 632 | 93.591 | 46.741 | -2.2 | -2.1 | 0 | 17.4 | 2.35 | 14.58 | 0.8 | 4.40E-03 | 0 | 0 | 0 | 0.0004 | 0.9492 | 4.2782 | 0 | 0 | 0 | 0 | 0 | 0 | N | N | N | N | N | N | N | N | N | N
160814 | 0 | 0 | 209 | 140.4 | 88 | 98.7 | 29.5 | 63.4 | 88.6 | 152.1 | 100.4 | 1 | 0.0857 | 29.6111 | 585.7 | 631.7 | 94.484 | 47.201 | -2.1 | -2.1 | 0 | 17.2 | 2.35 | 14.59 | 0.8 | 3.09E-03 | 0 | 0 | 0 | 0.0004 | 0.9585 | 4.3232 | 0 | 0 | 0 | 0 | 0 | 0 | N | N | N | N | N | N | N | N | N | N
160815 | 0 | 0 | 208.9 | 140.4 | 88 | 98.7 | 29.5 | 63.4 | 88.6 | 152.1 | 100.4 | 1 | 0.0842 | 29.6085 | 585.4 | 631.3 | 93.638 | 46.791 | -2.1 | -2.1 | 0 | 18.4 | 2.36 | 14.59 | 0.8 | 3.85E-03 | 0 | 0 | 0 | 0.0005 | 0.952 | 4.2867 | 0 | 0 | 0 | 0 | 0 | 0 | N | N | N | N | N | N | N | N | N | N
160816 | 0 | 0 | 209 | 140.3 | 88 | 98.7 | 29.5 | 63.4 | 88.7 | 152.1 | 100.3 | 1 | 0.082 | 29.6111 | 585.1 | 630.9 | 92.474 | 46.224 | -2.1 | -2 | 0 | 18.6 | 2.35 | 14.6 | 0.8 | 4.79E-03 | 0 | 0 | 0 | 0.0005 | 0.9387 | 4.2366 | 0 | 0 | 0 | 0 | 0 | 0 | N | N | N | N | N | N | N | N | N | N
160817 | 0 | 0 | 209 | 140.3 | 88 | 98.7 | 29.5 | 63.4 | 88.6 | 152.2 | 100.3 | 1 | 0.0849 | 29.6204 | 585.3 | 630.7 | 93.994 | 46.992 | -2.1 | -2.1 | 0 | 17.8 | 2.34 | 14.6 | 0.8 | 5.53E-03 | 0 | 0 | 0 | 0.0005 | 0.9505 | 4.3086 | 0 | 0 | 0 | 0 | 0 | 0 | N | N | N | N | N | N | N | N | N | N
160818 | 0 | 0 | 209.1 | 140.3 | 88 | 98.7 | 29.5 | 63.4 | 88.6 | 152.3 | 100.3 | 1 | 0.083 | 29.6208 | 585.1 | 630.2 | 93.026 | 46.517 | -2.2 | -2.1 | 0 | 16.8 | 2.34 | 14.6 | 0.8 | 4.89E-03 | 0 | 0 | 0 | 0.0004 | 0.9408 | 4.2651 | 0 | 0 | 0 | 0 | 0 | 0 | N | N | N | N | N | N | N | N | N | N
160819 | 0 | 0 | 209.1 | 140.3 | 88.1 | 98.7 | 29.5 | 63.4 | 88.6 | 152.3 | 100.3 | 1 | 0.0856 | 29.6184 | 584.5 | 630 | 94.244 | 47.146 | -2.2 | -2.1 | 0 | 14.9 | 2.34 | 14.61 | 0.7 | 4.33E-03 | 0 | 0 | 0 | 0.0004 | 0.9514 | 4.3247 | 0 | 0 | 0 | 0 | 0 | 0 | N | N | N | N | N | N | N | N | N | N
160820 | 0 | 0 | 209.1 | 140.3 | 88 | 98.7 | 29.5 | 63.4 | 88.6 | 152.3 | 100.3 | 1 | 0.0837 | 29.615 | 584.1 | 629.5 | 93.211 | 46.646 | -2.2 | -2.1 | 0 | 12.7 | 2.34 | 14.62 | 0.7 | 4.58E-03 | 0 | 0 | 0 | 0.0003 | 0.9405 | 4.2801 | 0 | 0 | 0 | 0 | 0 | 0 | N | N | N | N | N | N | N | N | N | N
160821 | 0 | 0 | 209.1 | 140.3 | 88 | 98.7 | 29.5 | 63.4 | 88.6 | 152.4 | 100.3 | 1 | 0.0817 | 29.614 | 583.7 | 629.1 | 92.282 | 46.194 | -2.2 | -2.2 | 0 | 11.2 | 2.34 | 14.61 | 0.7 | 3.85E-03 | 0 | 0 | 0 | 0.0003 | 0.9347 | 4.2383 | 0 | 0 | 0 | 0 | 0 | 0 | N | N | N | N | N | N | N | N | N | N
160822 | 0 | 0 | 209.1 | 140.3 | 88 | 98.7 | 29.5 | 63.4 | 88.5 | 152.4 | 100.3 | 1 | 0.0826 | 29.618 | 583.4 | 629 | 92.726 | 46.435 | -2.2 | -2.2 | 0 | 12 | 2.34 | 14.61 | 0.7 | 3.97E-03 | 0 | 0 | 0 | 0.0003 | 0.9394 | 4.2605 | 0 | 0 | 0 | 0 | 0 | 0 | N | N | N | N | N | N | N | N | N | N
160823 | 0 | 0 | 209.1 | 140.3 | 88 | 98.7 | 29.5 | 63.4 | 88.5 | 152.7 | 100.3 | 1 | 0.0844 | 29.6166 | 582.9 | 628.7 | 93.601 | 46.896 | -2.3 | -2.2 | 0 | 12.6 | 2.35 | 14.61 | 0.7 | 6.20E-03 | 0 | 0 | 0 | 0.0003 | 0.9513 | 4.3024 | 0 | 0 | 0 | 0 | 0 | 0 | N | N | N | N | N | N | N | N | N | N
160824 | 0 | 0 | 209.1 | 140.3 | 88 | 98.7 | 29.5 | 63.4 | 88.5 | 152.5 | 100.3 | 1 | 0.0854 | 29.6137 | 582.4 | 628.2 | 94.139 | 47.184 | -2.2 | -2.2 | 0 | 13.1 | 2.35 | 14.61 | 0.7 | 5.39E-03 | 0 | 0 | 0 | 0.0003 | 0.9583 | 4.327 | 0 | 0 | 0 | 0 | 0 | 0 | N | N | N | N | N | N | N | N | N | N
160825 | 0 | 0 | 209.1 | 140.3 | 88 | 98.7 | 29.5 | 63.4 | 88.5 | 152.4 | 100.3 | 1 | 0.0818 | 29.6133 | 582.1 | 627.9 | 92.188 | 46.217 | -2.1 | -2.1 | 0 | 15.3 | 2.36 | 14.6 | 0.7 | 4.35E-03 | 0 | 0 | 0 | 0.0004 | 0.9402 | 4.2353 | 0 | 0 | 0 | 0 | 0 | 0 | N | N | N | N | N | N | N | N | N | N
160826 | 0 | 0 | 209.1 | 140.3 | 88 | 98.7 | 29.5 | 63.3 | 88.5 | 152.6 | 100.3 | 1 | 0.0838 | 29.6157 | 582 | 627.6 | 93.298 | 46.781 | -2.2 | -2.2 | 0 | 17.4 | 2.35 | 14.6 | 0.7 | 4.38E-03 | 0 | 0 | 0 | 0.0004 | 0.9511 | 4.2871 | 0 | 0 | 0 | 0 | 0 | 0 | N | N | N | N | N | N | N | N | N | N
160827 | 0 | 0 | 209.2 | 140.3 | 88 | 98.7 | 29.5 | 63.3 | 88.4 | 152.7 | 100.3 | 1 | 0.0839 | 29.6159 | 581.9 | 627.2 | 93.322 | 46.801 | -2.3 | -2.2 | 0 | 18.4 | 2.35 | 14.61 | 0.7 | 3.70E-03 | 0 | 0 | 0 | 0.0005 | 0.9488 | 4.2923 | 0 | 0 | 0 | 0 | 0 | 0 | N | N | N | N | N | N | N | N | N | N
160828 | 0 | 0 | 209.3 | 140.3 | 88 | 98.7 | 29.5 | 63.3 | 88.4 | 152.7 | 100.3 | 1 | 0.0828 | 29.615 | 581.5 | 626.5 | 92.723 | 46.515 | -2.2 | -2.2 | 0 | 18.3 | 2.34 | 14.61 | 0.7 | 2.63E-03 | 0 | 0 | 0 | 0.0005 | 0.9406 | 4.2678 | 0 | 0 | 0 | 0 | 0 | 0 | N | N | N | N | N | N | N | N | N | N
160829 | 0 | 0 | 209.3 | 140.3 | 88 | 98.7 | 29.5 | 63.3 | 88.4 | 152.8 | 100.3 | 1 | 0.087 | 29.6222 | 581.5 | 626.5 | 94.903 | 47.622 | -2.2 | -2.2 | 0 | 17.7 | 2.34 | 14.61 | 0.7 | 4.22E-03 | 0 | 0 | 0 | 0.0005 | 0.9638 | 4.3693 | 0 | 0 | 0 | 0 | 0 | 0 | N | N | N | N | N | N | N | N | N | N
160830 | 0 | 0 | 209.3 | 140.3 | 88 | 98.7 | 29.5 | 63.3 | 88.4 | 152.8 | 100.3 | 1 | 0.0831 | 29.6223 | 581.3 | 626.3 | 92.847 | 46.599 | -2.2 | -2.2 | 0 | 18.3 | 2.34 | 14.61 | 0.7 | 5.17E-03 | 0 | 0 | 0 | 0.0005 | 0.9423 | 4.2755 | 0 | 0 | 0 | 0 | 0 | 0 | N | N | N | N | N | N | N | N | N | N
160831 | 0 | 0 | 209.3 | 140.3 | 88.1 | 98.7 | 29.5 | 63.3 | 88.5 | 152.8 | 100.3 | 1 | 0.0839 | 29.6203 | 580.8 | 625.7 | 93.197 | 46.793 | -2.2 | -2.2 | 0 | 19.4 | 2.34 | 14.62 | 0.7 | 3.89E-03 | 0 | 0 | 0 | 0.0005 | 0.947 | 4.2947 | 0 | 0 | 0 | 0 | 0 | 0 | N | N | N | N | N | N | N | N | N | N
160832 | 0 | 0 | 209.4 | 140.3 | 88.1 | 98.7 | 29.5 | 63.3 | 88.5 | 152.9 | 100.3 | 1 | 0.0855 | 29.6193 | 580.4 | 625.6 | 94.025 | 47.227 | -2.3 | -2.2 | 0 | 19.6 | 2.34 | 14.63 | 0.7 | 3.64E-03 | 0 | 0 | 0 | 0.0005 | 0.9544 | 4.339 | 0 | 0 | 0 | 0 | 0 | 0 | N | N | N | N | N | N | N | N | N | N
160833 | 0 | 0 | 209.4 | 140.3 | 88.1 | 98.7 | 29.5 | 63.4 | 88.5 | 153 | 100.3 | 1 | 0.083 | 29.6173 | 580 | 625.2 | 92.706 | 46.577 | -2.4 | -2.3 | 0 | 18.9 | 2.33 | 14.65 | 0.6 | 3.56E-03 | 0 | 0 | 0 | 0.0005 | 0.9377 | 4.2826 | 0 | 0 | 0 | 0 | 0 | 0 | N | N | N | N | N | N | N | N | N | N
160834 | 0 | 0 | 209.6 | 140.3 | 88.1 | 98.7 | 29.5 | 63.4 | 88.5 | 153 | 100.3 | 1 | 0.0855 | 29.6161 | 579.6 | 625 | 94.025 | 47.259 | -2.3 | -2.3 | 0 | 18.7 | 2.33 | 14.65 | 0.6 | 3.85E-03 | 0 | 0 | 0 | 0.0005 | 0.9504 | 4.3454 | 0 | 0 | 0 | 0 | 0 | 0 | N | N | N | N | N | N | N | N | N | N
160835 | 0 | 0 | 209.6 | 140.3 | 88.1 | 98.7 | 29.5 | 63.4 | 88.5 | 153 | 100.3 | 1 | 0.0824 | 29.6183 | 579.3 | 624.6 | 92.414 | 46.465 | -2.3 | -2.2 | 0 | 18.6 | 2.33 | 14.64 | 0.6 | 3.75E-03 | 0 | 0 | 0 | 0.0005 | 0.9368 | 4.2721 | 0 | 0 | 0 | 0 | 0 | 0 | N | N | N | N | N | N | N | N | N | N
160836 | 0 | 0 | 209.6 | 140.3 | 88.1 | 98.7 | 29.5 | 63.3 | 88.5 | 153 | 100.3 | 1 | 0.0814 | 29.623 | 579.3 | 624.3 | 91.804 | 46.164 | -2.2 | -2.2 | 0 | 18.6 | 2.34 | 14.64 | 0.5 | 2.68E-03 | 0 | 0 | 0 | 0.0005 | 0.9318 | 4.2443 | 0 | 0 | 0 | 0 | 0 | 0 | N | N | N | N | N | N | N | N | N | N
160837 | 0 | 0 | 209.6 | 140.3 | 88.1 | 98.7 | 29.5 | 63.3 | 88.5 | 153 | 100.3 | 1 | 0.084 | 29.6213 | 579.2 | 624.1 | 93.187 | 46.864 | -2.2 | -2.2 | 0 | 18.1 | 2.34 | 14.64 | 0.5 | 3.97E-03 | 0 | 0 | 0 | 0.0005 | 0.945 | 4.3088 | 0 | 0 | 0 | 0 | 0 | 0 | N | N | N | N | N | N | N | N | N | N
160838 | 0 | 0 | 209.6 | 140.3 | 88.1 | 98.7 | 29.5 | 63.3 | 88.5 | 153.2 | 100.3 | 1 | 0.0824 | 29.6181 | 578.6 | 623.6 | 92.366 | 46.471 | -2.2 | -2.2 | 0 | 17.3 | 2.33 | 14.65 | 0.6 | 4.62E-03 | 0 | 0 | 0 | 0.0004 | 0.9358 | 4.2728 | 0 | 0 | 0 | 0 | 0 | 0 | N | N | N | N | N | N | N | N | N | N
160839 | 0 | 0 | 209.6 | 140.3 | 88.1 | 98.7 | 29.5 | 63.3 | 88.5 | 153.1 | 100.3 | 1 | 0.0837 | 29.6171 | 578.2 | 623.5 | 93.073 | 46.842 | -2.2 | -2.2 | 0 | 18 | 2.33 | 14.65 | 0.6 | 4.75E-03 | 0 | 0 | 0 | 0.0005 | 0.9436 | 4.3069 | 0 | 0 | 0 | 0 | 0 | 0 | N | N | N | N | N | N | N | N | N | N
160840 | 0 | 0 | 209.6 | 140.3 | 88.1 | 98.7 | 29.5 | 63.3 | 88.4 | 153.3 | 100.3 | 1 | 0.0822 | 29.6166 | 578.2 | 622.8 | 92.209 | 46.406 | -2.3 | -2.2 | 0 | 19 | 2.34 | 14.65 | 0.6 | 4.30E-03 | 0 | 0 | 0 | 0.0005 | 0.9364 | 4.2678 | 0 | 0 | 0 | 0 | 0 | 0 | N | N | N | N | N | N | N | N | N | N
160841 | 0 | 0 | 209.6 | 140.3 | 88.1 | 98.7 | 29.5 | 63.3 | 88.4 | 153.3 | 100.3 | 1 | 0.0847 | 29.6207 | 578.3 | 622.4 | 93.586 | 47.104 | -2.3 | -2.2 | 0 | 21.1 | 2.34 | 14.66 | 0.6 | 3.43E-03 | 0 | 0 | 0 | 0.0005 | 0.9509 | 4.3351 | 0 | 0 | 0 | 0 | 0 | 0 | N | N | N | N | N | N | N | N | N | N
160842 | 0 | 0 | 209.6 | 140.3 | 88.1 | 98.7 | 29.5 | 63.3 | 88.4 | 153.2 | 100.3 | 1 | 0.084 | 29.619 | 578.1 | 622.2 | 93.144 | 46.887 | -2.3 | -2.3 | 0 | 22.7 | 2.34 | 14.67 | 0.7 | 3.08E-03 | 0 | 0 | 0 | 0.0006 | 0.9465 | 4.318 | 0 | 0 | 0 | 0 | 0 | 0 | N | N | N | N | N | N | N | N | N | N
160843 | 0 | 0 | 209.6 | 140.3 | 88.1 | 98.7 | 29.5 | 63.3 | 88.4 | 153.4 | 100.3 | 1 | 0.0829 | 29.6173 | 577.8 | 621.9 | 92.608 | 46.626 | -2.3 | -2.2 | 0 | 22.5 | 2.33 | 14.67 | 0.6 | 4.78E-03 | 0 | 0 | 0 | 0.0006 | 0.9401 | 4.2956 | 0 | 0 | 0 | 0 | 0 | 0 | N | N | N | N | N | N | N | N | N | N
160844 | 0 | 0 | 209.7 | 140.3 | 88.1 | 98.7 | 29.5 | 63.3 | 88.5 | 153.4 | 100.3 | 1 | 0.0833 | 29.619 | 577.4 | 621.6 | 92.642 | 46.666 | -2.3 | -2.2 | 0 | 21.8 | 2.34 | 14.67 | 0.6 | 3.84E-03 | 0 | 0 | 0 | 0.0006 | 0.9409 | 4.2992 | 0 | 0 | 0 | 0 | 0 | 0 | N | N | N | N | N | N | N | N | N | N
160845 | 0 | 0 | 209.7 | 140.3 | 88.1 | 98.7 | 29.5 | 63.3 | 88.4 | 153.5 | 100.3 | 1 | 0.0762 | 29.623 | 577.2 | 621.2 | 88.788 | 44.737 | -2.2 | -2.2 | 0 | 21.5 | 2.34 | 14.67 | 0.7 | 4.39E-03 | 0 | 0 | 0 | 0.0005 | 0.903 | 4.1214 | 0 | 0 | 0 | 0 | 0 | 0 | N | N | N | N | N | N | N | N | N | N
160846 | 0 | 0 | 209.8 | 140.3 | 88.1 | 98.7 | 29.5 | 63.3 | 88.4 | 153.4 | 100.3 | 1 | 0.075 | 29.622 | 576.9 | 620.8 | 88.06 | 44.382 | -2.2 | -2.2 | 0 | 20.5 | 2.34 | 14.66 | 0.7 | 5.05E-03 | 0 | 0 | 0 | 0.0005 | 0.8964 | 4.0859 | 0 | 0 | 0 | 0 | 0 | 0 | N | N | N | N | N | N | N | N | N | N
160847 | 0 | 0 | 209.8 | 140.3 | 88.1 | 98.7 | 29.5 | 63.3 | 88.4 | 153.7 | 100.3 | 1 | 0.0728 | 29.616 | 576.3 | 620.6 | 86.754 | 43.74 | -2.2 | -2.1 | 0 | 19.6 | 2.36 | 14.63 | 0.7 | 4.38E-03 | 0 | 0 | 0 | 0.0005 | 0.8922 | 4.0162 | 0 | 0 | 0 | 0 | 0 | 0 | N | N | N | N | N | N | N | N | N | N
160848 | 0 | 0 | 209.8 | 140.2 | 88.1 | 98.7 | 29.5 | 63.3 | 88.4 | 153.6 | 100.2 | 1 | 0.0697 | 29.619 | 576 | 620.3 | 84.92 | 42.832 | -2.2 | -2.2 | 0 | 19 | 2.42 | 14.53 | 0.6 | 4.67E-03 | 0 | 0 | 0 | 0.0004 | 0.8958 | 3.9066 | 0 | 0 | 0 | 0 | 0 | 0 | N | N | N | N | N | N | N | N | N | N
160849 | 0 | 0 | 209.8 | 140.2 | 88.1 | 98.7 | 29.5 | 63.3 | 88.4 | 154 | 100.2 | 1 | 0.0677 | 29.6228 | 575.8 | 619.9 | 83.604 | 42.181 | -2.3 | -2.3 | 0 | 18.8 | 2.51 | 14.38 | 0.5 | 4.13E-03 | 0 | 0 | 0 | 0.0004 | 0.9147 | 3.8073 | 0 | 0 | 0 | 0 | 0 | 0 | N | N | N | N | N | N | N | N | N | N
160850 | 0 | 0 | 209.8 | 140.1 | 88.1 | 98.7 | 29.5 | 63.3 | 88.4 | 153.9 | 100.2 | 1 | 0.0663 | 29.6205 | 575.5 | 619.6 | 82.847 | 41.811 | -2.3 | -2.2 | 0 | 18.7 | 2.6 | 14.21 | 0.5 | 3.47E-03 | 0 | 0 | 0 | 0.0004 | 0.9396 | 3.729 | 0 | 0 | 0 | 0 | 0 | 0 | N | N | N | N | N | N | N | N | N | N
160851 | 0 | 0 | 209.8 | 140.2 | 88.1 | 98.7 | 29.5 | 63.3 | 88.5 | 153.9 | 100.2 | 1 | 0.0665 | 29.6205 | 574.9 | 619 | 82.946 | 41.884 | -2.3 | -2.3 | 0 | 18.6 | 2.68 | 14.04 | 0.5 | 4.14E-03 | 0 | 0 | 0 | 0.0004 | 0.9676 | 3.6914 | 0 | 0 | 0 | 0 | 0 | 0 | N | N | N | N | N | N | N | N | N | N
160852 | 0 | 0 | 209.8 | 140.1 | 88.1 | 98.7 | 29.5 | 63.3 | 88.5 | 154.1 | 100.2 | 1 | 0.0638 | 29.6186 | 574.6 | 618.5 | 81.09 | 40.956 | -2.3 | -2.3 | 0 | 18 | 2.74 | 13.88 | 0.7 | 2.68E-03 | 0 | 0 | 0 | 0.0004 | 0.9689 | 3.5694 | 0 | 0 | 0 | 0 | 0 | 0 | N | N | N | N | N | N | N | N | N | N
160853 | 0 | 0 | 210 | 140.2 | 88.1 | 98.7 | 29.5 | 63.3 | 88.4 | 154.3 | 100.2 | 1 | 0.0686 | 29.6178 | 574.3 | 618.1 | 84.024 | 42.448 | -2.3 | -2.2 | 0 | 16.6 | 2.8 | 13.75 | 0.6 | 3.71E-04 | 0 | 0 | 0 | 0.0004 | 1.0271 | 3.6631 | 0 | 0 | 0 | 0 | 0 | 0 | N | N | N | N | N | N | N | N | N | N
160854 | 0 | 0 | 210.1 | 140.1 | 88.1 | 98.7 | 29.5 | 63.3 | 88.4 | 154.3 | 100.1 | 1 | 0.0667 | 29.6184 | 573.9 | 617.9 | 82.851 | 41.873 | -2.2 | -2.2 | 0 | 16.5 | 2.85 | 13.64 | 0.5 | 1.66E-03 | 0 | 0 | 0 | 0.0004 | 1.0292 | 3.5859 | 0 | 0 | 0 | 0 | 0 | 0 | N | N | N | N | N | N | N | N | N | N
160855 | 0 | 0 | 210 | 140.2 | 88.1 | 98.7 | 29.5 | 63.3 | 88.4 | 154.4 | 100.2 | 1 | 0.0624 | 29.6169 | 573.7 | 617.6 | 80.078 | 40.48 | -2.3 | -2.3 | 0 | 16.4 | 2.89 | 13.54 | 0.5 | 1.62E-03 | 0 | 0 | 0 | 0.0004 | 1.0085 | 3.4423 | 0 | 0 | 0 | 0 | 0 | 0 | N | N | N | N | N | N | N | N | N | N
160856 | 0 | 0 | 210.1 | 140.1 | 88.1 | 98.7 | 29.5 | 63.3 | 88.4 | 154.6 | 100.2 | 1 | 0.0626 | 29.6161 | 573.2 | 617.3 | 80.159 | 40.537 | -2.3 | -2.3 | 0 | 16.3 | 2.9 | 13.48 | 0.5 | 9.30E-04 | 0 | 0 | 0 | 0.0004 | 1.0166 | 3.4319 | 0 | 0 | 0 | 0 | 0 | 0 | N | N | N | N | N | N | N | N | N | N
160857 | 0 | 0 | 210.2 | 140.2 | 88.1 | 98.7 | 29.5 | 63.3 | 88.4 | 154.7 | 100.2 | 1 | 0.0608 | 29.6159 | 572.7 | 616.9 | 79.087 | 40.014 | -2.3 | -2.3 | 0 | 16 | 2.91 | 13.43 | 0.5 | 1.88E-03 | 0 | 0 | 0 | 0.0004 | 1.0068 | 3.3743 | 0 | 0 | 0 | 0 | 0 | 2.31 | N | N | N | N | N | N | N | N | N | N
160858 | 0 | 0 | 210.2 | 140.1 | 88.1 | 98.7 | 29.5 | 63.3 | 88.4 | 154.7 | 100.1 | 1 | 0.0569 | 29.6206 | 572.7 | 616.6 | 76.542 | 38.734 | -2.3 | -2.2 | 0 | 13.5 | 2.98 | 13.3 | 0.6 | 1.96E-03 | 0 | 0 | 0 | 0.0003 | 0.9983 | 3.2347 | 0 | 0 | 0 | 0 | 0 | 0.89 | N | N | N | N | N | N | N | N | N | N
160859 | 0 | 0 | 210.1 | 140.1 | 88.1 | 98.7 | 29.5 | 63.3 | 88.4 | 155 | 100.2 | 1 | 0.0577 | 29.622 | 572.4 | 616.1 | 76.954 | 38.953 | -2.4 | -2.3 | 0 | 11.8 | 3.14 | 13.08 | 0.6 | 1.90E-03 | 0 | 0 | 0 | 0.0003 | 1.055 | 3.1986 | 0 | 0 | 0 | 0 | 0 | 0.91 | N | N | N | N | N | N | N | N | N | N
160900 | 0 | 0 | 210.2 | 140.1 | 88.1 | 98.7 | 29.5 | 63.3 | 88.4 | 154.9 | 100.1 | 1 | 0.0583 | 29.6231 | 572.1 | 615.8 | 77.426 | 39.207 | -2.5 | -2.5 | -0.1 | 10.7 | 3.24 | 12.87 | 0.7 | 1.38E-03 | 0 | 0 | 0 | 0.0002 | 1.0973 | 3.169 | 0 | 0 | 0 | 0 | 0 | 0.95 | N | N | N | N | N | N | N | N | N | N
160901 | 0 | 0 | 210.3 | 140.1 | 88.1 | 98.7 | 29.5 | 63.3 | 88.4 | 155.1 | 100.2 | 1 | 0.058 | 29.6186 | 571.4 | 615.5 | 77.197 | 39.111 | -2.5 | -2.4 | 0 | 10 | 3.28 | 12.74 | 0.7 | 2.10E-03 | 0 | 0 | 0 | 0.0002 | 1.1069 | 3.1294 | 0 | 0 | 0 | 0 | 0 | 1.07 | N | N | N | N | N | N | N | N | N | N
160902 | 0 | 0 | 210.4 | 140.1 | 88.1 | 98.7 | 29.5 | 63.3 | 88.4 | 155.2 | 100.1 | 1 | 0.059 | 29.6156 | 570.4 | 615.3 | 77.834 | 39.468 | -2.3 | -2.3 | 0 | 10.8 | 3.29 | 12.67 | 0.7 | 1.06E-03 | 0 | 0 | 0 | 0.0002 | 1.1222 | 3.1398 | 0 | 0 | 0 | 0 | 0 | 1.06 | N | N | N | N | N | N | N | N | N | N
160903 | 0 | 0 | 210.4 | 140.1 | 88.1 | 98.7 | 29.5 | 63.3 | 88.4 | 155.2 | 100.2 | 1 | 0.06 | 29.6118 | 569.5 | 614.8 | 78.487 | 39.827 | -2.2 | -2.2 | 0 | 11.5 | 3.31 | 12.62 | 0.7 | 5.75E-06 | 0 | 0 | 0 | 0.0003 | 1.1378 | 3.1561 | 0 | 0 | 0 | 0 | 0 | 0.99 | N | N | N | N | N | N | N | N | N | N
160904 | 0 | 0 | 210.4 | 140.1 | 88.1 | 98.7 | 29.5 | 63.3 | 88.3 | 155.4 | 100.1 | 1 | 0.0591 | 29.6113 | 569 | 614.7 | 77.853 | 39.525 | -2.2 | -2.2 | 0 | 12.3 | 3.32 | 12.6 | 0.7 | 4.64E-04 | 0 | 0 | 0 | 0.0003 | 1.133 | 3.1254 | 0 | 0 | 0 | 0 | 0 | 0.98 | N | N | N | N | N | N | N | N | N | N
160905 | 0 | 0 | 210.3 | 140.1 | 88.1 | 98.7 | 29.5 | 63.3 | 88.3 | 155.3 | 100.1 | 1 | 0.059 | 29.6148 | 568.9 | 614.2 | 77.794 | 39.505 | -2.2 | -2.2 | 0 | 12 | 3.32 | 12.57 | 0.7 | 6.57E-04 | 0 | 0 | 0 | 0.0003 | 1.134 | 3.1189 | 0 | 0 | 0 | 0 | 0 | 1.14 | N | N | N | N | N | N | N | N | N | N
160906 | 0 | 0 | 210.3 | 140.1 | 88.1 | 98.7 | 29.5 | 63.3 | 88.3 | 155.4 | 100.1 | 1 | 0.0574 | 29.6154 | 568.6 | 613.9 | 76.664 | 38.941 | -2.2 | -2.1 | 0 | 11.7 | 3.33 | 12.56 | 0.7 | 5.88E-06 | 0 | 0 | 0 | 0.0002 | 1.12 | 3.0704 | 0 | 0 | 0 | 0 | 0 | 1.11 | N | N | N | N | N | N | N | N | N | N
160907 | 0 | 0 | 210.2 | 140.1 | 88.1 | 98.7 | 29.5 | 63.3 | 88.4 | 155.3 | 100.2 | 1 | 0.0595 | 29.6142 | 568.4 | 613.5 | 77.99 | 39.623 | -2 | -2 | 0 | 11.5 | 3.34 | 12.55 | 0.8 | 5.78E-06 | 0 | 0 | 0 | 0.0002 | 1.1423 | 3.1224 | 0 | 0 | 0 | 0 | 0 | 1.14 | N | N | N | N | N | N | N | N | N | N
160908 | 0 | 0 | 210 | 140.1 | 88.1 | 98.7 | 29.5 | 63.3 | 88.3 | 155.5 | 100.1 | 1 | 0.0573 | 29.6153 | 568.1 | 613.3 | 76.548 | 38.903 | -2.1 | -2 | 0 | 10.8 | 3.34 | 12.55 | 0.8 | 5.89E-06 | 0 | 0 | 0 | 0.0002 | 1.1205 | 3.0649 | 0 | 0 | 0 | 0 | 0 | 1.06 | N | N | N | N | N | N | N | N | N | N
160909 | 0 | 0 | 209.7 | 140.1 | 88.1 | 98.7 | 29.5 | 63.3 | 88.3 | 155.4 | 100.1 | 1 | 0.0566 | 29.6194 | 567.9 | 612.8 | 76.031 | 38.653 | -2.2 | -2.2 | 0 | 10.7 | 3.34 | 12.53 | 0.8 | 5.93E-06 | 0 | 0 | 0 | 0.0002 | 1.1139 | 3.0417 | 0 | 0 | 0 | 0 | 0 | 1.31 | N | N | N | N | N | N | N | N | N | N
160910 | 0 | 0 | 209.4 | 140.1 | 88.1 | 98.7 | 29.5 | 63.3 | 88.3 | 155.6 | 100.1 | 1 | 0.058 | 29.6217 | 567.6 | 612.6 | 77.017 | 39.167 | -2.2 | -2.1 | 0 | 11.2 | 3.35 | 12.51 | 0.7 | 5.69E-04 | 0 | 0 | 0 | 0.0002 | 1.134 | 3.0768 | 0 | 0 | 0 | 0 | 0 | 1.19 | N | N | N | N | N | N | N | N | N | N
160911 | 0 | 0 | 209.1 | 140.1 | 88.1 | 98.7 | 29.5 | 63.3 | 88.4 | 155.6 | 100.1 | 1 | 0.0579 | 29.6184 | 567.2 | 612.2 | 76.992 | 39.166 | -2.2 | -2.2 | 0 | 11.8 | 3.37 | 12.49 | 0.6 | 2.43E-04 | 0 | 0 | 0 | 0.0003 | 1.139 | 3.0705 | 0 | 0 | 0 | 0 | 0 | 1.32 | N | N | N | N | N | N | N | N | N | N
160912 | 0 | 0 | 208.6 | 140.1 | 88.1 | 98.7 | 29.5 | 63.4 | 88.5 | 155.5 | 100.1 | 1 | 0.0584 | 29.6134 | 566.6 | 611.8 | 77.34 | 39.358 | -2.2 | -2.1 | 0 | 12.7 | 3.38 | 12.46 | 0.7 | 7.13E-04 | 0 | 0 | 0 | 0.0003 | 1.1493 | 3.0779 | 0 | 0 | 0 | 0 | 0 | 1.12 | N | N | N | N | N | N | N | N | N | N
160913 | 0 | 0 | 208.1 | 140.1 | 88.2 | 98.7 | 29.5 | 63.4 | 88.6 | 155.4 | 100.1 | 1 | 0.0657 | 29.6095 | 566.4 | 611.5 | 81.891 | 41.681 | -2.1 | -2.1 | 0 | 13 | 3.39 | 12.43 | 0.7 | 5.50E-06 | 0 | 0 | 0 | 0.0003 | 1.2217 | 3.2535 | 0 | 0 | 0 | 0 | 0 | 1.35 | N | N | N | N | N | N | N | N | N | N
160914 | 0 | 0 | 207.7 | 140.1 | 88.2 | 98.7 | 29.5 | 63.4 | 88.6 | 155.6 | 100.1 | 1 | 0.0749 | 29.6131 | 566.5 | 611.3 | 87.67 | 44.62 | -2.2 | -2.1 | 0 | 12.5 | 3.39 | 12.43 | 0.7 | 5.13E-06 | 0 | 0 | 0 | 0.0003 | 1.3069 | 3.4823 | 0 | 0 | 0 | 0 | 0 | 1.21 | N | N | N | N | N | N | N | N | N | N
160915 | 0 | 0 | 207.1 | 140.1 | 88.2 | 98.7 | 29.5 | 63.4 | 88.6 | 155.8 | 100.1 | 1 | 0.0748 | 29.6159 | 566.5 | 610.9 | 87.586 | 44.584 | -2.3 | -2.2 | 0 | 11.9 | 3.37 | 12.48 | 0.7 | 5.14E-06 | 0 | 0 | 0 | 0.0003 | 1.2973 | 3.4921 | 0 | 0 | 0 | 0 | 0 | 0 | N | N | N | N | N | N | N | N | N | N
160916 | 0 | 0 | 206.7 | 140.3 | 88.2 | 98.7 | 29.5 | 63.4 | 88.6 | 155.6 | 100.3 | 1 | 0.0744 | 29.6169 | 566 | 610.7 | 87.345 | 44.482 | -2.4 | -2.3 | 0 | 11.7 | 3.27 | 12.64 | 0.6 | 5.15E-06 | 0 | 0 | 0 | 0.0003 | 1.256 | 3.5311 | 0 | 0 | 0 | 0 | 0 | 0 | N | N | N | N | N | N | N | N | N | N
160917 | 0 | 0 | 206.2 | 140.2 | 88.2 | 98.7 | 29.5 | 63.4 | 88.6 | 155.4 | 100.2 | 1 | 0.0752 | 29.6162 | 565.6 | 610.4 | 87.766 | 44.713 | -2.4 | -2.3 | 0 | 12.1 | 3.07 | 12.96 | 0.6 | 5.12E-06 | 0 | 0 | 0 | 0.0003 | 1.1856 | 3.6377 | 0 | 0 | 0 | 0 | 0 | 0 | N | N | N | N | N | N | N | N | N | N
160918 | 0 | 0 | 205.6 | 140.3 | 88.2 | 98.7 | 29.5 | 63.4 | 88.6 | 155.4 | 100.3 | 1 | 0.0741 | 29.6148 | 565.2 | 610.1 | 87.099 | 44.387 | -2.3 | -2.2 | 0 | 12.7 | 2.88 | 13.31 | 0.7 | 5.16E-06 | 0 | 0 | 0 | 0.0003 | 1.1029 | 3.708 | 0 | 0 | 0 | 0 | 0 | 0 | N | N | N | N | N | N | N | N | N | N
160919 | 0 | 0 | 205 | 140.2 | 88.2 | 98.7 | 29.5 | 63.4 | 88.6 | 155.3 | 100.2 | 1 | 0.0738 | 29.6172 | 565.2 | 609.9 | 86.933 | 44.309 | -2.2 | -2.2 | 0 | 12.2 | 2.76 | 13.58 | 0.7 | 5.17E-06 | 0 | 0 | 0 | 0.0003 | 1.0542 | 3.7781 | 0 | 0 | 0 | 0 | 0 | 0 | N | N | N | N | N | N | N | N | N | N
160920 | 0 | 0 | 204.5 | 140.3 | 88.2 | 98.7 | 29.5 | 63.4 | 88.6 | 155.2 | 100.3 | 1 | 0.0753 | 29.6153 | 565.1 | 609.4 | 87.691 | 44.698 | -2.2 | -2.2 | 0 | 12 | 2.7 | 13.76 | 0.8 | 1.20E-03 | 0 | 0 | 0 | 0.0003 | 1.0413 | 3.8627 | 0 | 0 | 0 | 0 | 0 | 0 | N | N | N | N | N | N | N | N | N | N
160921 | 0 | 0 | 204 | 140.2 | 88.2 | 98.7 | 29.5 | 63.4 | 88.5 | 155.2 | 100.2 | 1 | 0.0726 | 29.6063 | 564.5 | 609.2 | 86.162 | 43.931 | -2.3 | -2.2 | 0 | 12.5 | 2.68 | 13.87 | 0.8 | 2.31E-03 | 0 | 0 | 0 | 0.0003 | 1.0156 | 3.8262 | 0 | 0 | 0 | 0 | 0 | 0 | N | N | N | N | N | N | N | N | N | N
160922 | 0 | 0 | 203.4 | 140.3 | 88.2 | 98.7 | 29.5 | 63.3 | 88.5 | 155.2 | 100.3 | 1 | 0.0734 | 29.6049 | 564.1 | 608.8 | 86.582 | 44.16 | -2.3 | -2.2 | 0 | 13.3 | 2.67 | 13.93 | 0.8 | 3.75E-03 | 0 | 0 | 0 | 0.0003 | 1.0177 | 3.8613 | 0 | 0 | 0 | 0 | 0 | 0 | N | N | N | N | N | N | N | N | N | N
160923 | 0 | 0 | 202.9 | 140.2 | 88.2 | 98.7 | 29.5 | 63.3 | 88.4 | 155.2 | 100.2 | 1 | 0.0731 | 29.6085 | 563.9 | 608.5 | 86.404 | 44.08 | -2.3 | -2.2 | 0 | 14.9 | 2.67 | 13.95 | 0.8 | 3.35E-03 | 0 | 0 | 0 | 0.0004 | 1.0152 | 3.8604 | 0 | 0 | 0 | 0 | 0 | 0 | N | N | N | N | N | N | N | N | N | N
160924 | 0 | 0 | 202.4 | 140.3 | 88.2 | 98.7 | 29.5 | 63.3 | 88.5 | 155.2 | 100.3 | 1 | 0.0736 | 29.613 | 563.8 | 608.2 | 86.726 | 44.257 | -2.3 | -2.2 | 0 | 17 | 2.67 | 13.96 | 0.8 | 2.49E-03 | 0 | 0 | 0 | 0.0004 | 1.0192 | 3.8777 | 0 | 0 | 0 | 0 | 0 | 0 | N | N | N | N | N | N | N | N | N | N
160925 | 0 | 0 | 201.9 | 140.2 | 88.2 | 98.7 | 29.5 | 63.3 | 88.4 | 154.9 | 100.2 | 1 | 0.075 | 29.6175 | 563.5 | 607.7 | 87.528 | 44.686 | -2.2 | -2.2 | 0 | 17.7 | 2.67 | 13.96 | 0.9 | 3.25E-03 | 0 | 0 | 0 | 0.0004 | 1.0295 | 3.9164 | 0 | 0 | 0 | 0 | 0 | 0 | N | N | N | N | N | N | N | N | N | N
160926 | 0 | 0 | 201.5 | 140.3 | 88.2 | 98.7 | 29.5 | 63.2 | 88 | 155 | 100.3 | 1 | 0.0757 | 29.6203 | 563.4 | 607.5 | 87.999 | 44.936 | -2.2 | -2.1 | 0 | 18.3 | 2.67 | 13.97 | 0.8 | 1.59E-03 | 0 | 0 | 0 | 0.0005 | 1.0341 | 3.9412 | 0 | 0 | 0 | 0 | 0 | 0 | N | N | N | N | N | N | N | N | N | N
160927 | 0 | 0 | 201 | 140.2 | 88.2 | 98.7 | 29.5 | 63.2 | 88 | 154.9 | 100.2 | 1 | 0.083 | 29.6181 | 563 | 607 | 91.894 | 46.938 | -2.2 | -2.1 | 0 | 17.9 | 2.66 | 13.98 | 0.7 | 1.33E-03 | 0 | 0 | 0 | 0.0005 | 1.0782 | 4.1198 | 0 | 0 | 0 | 0 | 0 | 0 | N | N | N | N | N | N | N | N | N | N
160928 | 0 | 0 | 200.6 | 140.3 | 88.2 | 98.7 | 29.5 | 63.2 | 88 | 154.8 | 100.3 | 1 | 0.0838 | 29.6094 | 562.1 | 606.7 | 92.309 | 47.178 | -2.3 | -2.2 | 0 | 17.6 | 2.64 | 14.01 | 0.6 | 1.21E-03 | 0 | 0 | 0 | 0.0005 | 1.0753 | 4.1503 | 0 | 0 | 0 | 0 | 0 | 0 | N | N | N | N | N | N | N | N | N | N
160929 | 0 | 0 | 200.2 | 140.2 | 88.2 | 98.7 | 29.5 | 63.2 | 88 | 154.8 | 100.2 | 1 | 0.0808 | 29.6098 | 561.9 | 606.5 | 90.743 | 46.386 | -2.3 | -2.2 | 0 | 17.3 | 2.58 | 14.11 | 0.7 | 4.94E-06 | 0 | 0 | 0 | 0.0004 | 1.0325 | 4.1084 | 0 | 0 | 0 | 0 | 0 | 0 | N | N | N | N | N | N | N | N | N | N
160930 | 0 | 0 | 199.8 | 140.3 | 88.2 | 98.7 | 29.5 | 63.1 | 87.8 | 154.8 | 100.3 | 1 | 0.0809 | 29.6125 | 561.8 | 606.2 | 90.773 | 46.412 | -2.3 | -2.3 | 0 | 16.2 | 2.5 | 14.25 | 0.8 | 3.68E-04 | 0 | 0 | 0 | 0.0004 | 1.0009 | 4.1527 | 0 | 0 | 0 | 0 | 0 | 0 | N | N | N | N | N | N | N | N | N | N
160931 | 0 | 0 | 199.4 | 140.2 | 88.2 | 98.7 | 29.5 | 63.1 | 87.7 | 154.7 | 100.2 | 1 | 0.0869 | 29.614 | 561.5 | 605.8 | 93.754 | 47.954 | -2.3 | -2.3 | 0 | 15.7 | 2.44 | 14.4 | 0.7 | 1.11E-03 | 0 | 0 | 0 | 0.0004 | 1.0084 | 4.3347 | 0 | 0 | 0 | 0 | 0 | 0 | N | N | N | N | N | N | N | N | N | N
160932 | 0 | 0 | 199.1 | 140.4 | 88.2 | 98.7 | 29.5 | 63.1 | 87.6 | 154.7 | 100.4 | 1 | 0.082 | 29.6149 | 561.3 | 605.4 | 91.306 | 46.712 | -2.3 | -2.2 | 0 | 16.3 | 2.39 | 14.51 | 0.6 | 3.57E-03 | 0 | 0 | 0 | 0.0004 | 0.9649 | 4.2555 | 0 | 0 | 0 | 0 | 0 | 0 | N | N | N | N | N | N | N | N | N | N
160933 | 0 | 0 | 198.6 | 140.2 | 88.2 | 98.7 | 29.5 | 63.1 | 87.7 | 154.5 | 100.3 | 1 | 0.08 | 29.6156 | 561.1 | 605.1 | 90.157 | 46.133 | -2.2 | -2.2 | 0 | 16.8 | 2.37 | 14.58 | 0.5 | 3.21E-03 | 0 | 0 | 0 | 0.0004 | 0.9456 | 4.224 | 0 | 0 | 0 | 0 | 0 | 0 | N | N | N | N | N | N | N | N | N | N
160934 | 0 | 0 | 198.2 | 140.4 | 88.2 | 98.7 | 29.5 | 63.1 | 87.6 | 154.5 | 100.4 | 1 | 0.0798 | 29.6131 | 560.6 | 604.9 | 90.04 | 46.09 | -2.2 | -2.1 | 0 | 18.1 | 2.36 | 14.63 | 0.6 | 5.99E-03 | 0 | 0 | 0 | 0.0005 | 0.9407 | 4.2331 | 0 | 0 | 0 | 0 | 0 | 0 | N | N | N | N | N | N | N | N | N | N
160935 | 0 | 0 | 197.8 | 140.2 | 88.2 | 98.7 | 29.5 | 63 | 87.5 | 154.6 | 100.2 | 1 | 0.0831 | 29.6129 | 560.3 | 604.7 | 91.789 | 47 | -2.2 | -2.2 | 0 | 19.3 | 2.36 | 14.66 | 0.6 | 5.04E-03 | 0 | 0 | 0 | 0.0005 | 0.9568 | 4.3249 | 0 | 0 | 0 | 0 | 0 | 0 | N | N | N | N | N | N | N | N | N | N
160936 | 0 | 0 | 197.4 | 140.4 | 88.2 | 98.7 | 29.5 | 63 | 87.5 | 154.4 | 100.4 | 1 | 0.0838 | 29.6132 | 560.1 | 604.4 | 92.193 | 47.218 | -2.2 | -2.2 | 0 | 20.5 | 2.36 | 14.67 | 0.7 | 2.77E-03 | 0 | 0 | 0 | 0.0005 | 0.9604 | 4.3491 | 0 | 0 | 0 | 0 | 0 | 0 | N | N | N | N | N | N | N | N | N | N
160937 | 0 | 0 | 197 | 140.2 | 88.2 | 98.7 | 29.5 | 63 | 87.5 | 154.4 | 100.2 | 1 | 0.0818 | 29.6126 | 559.9 | 604.1 | 91.195 | 46.715 | -2.2 | -2.1 | 0 | 20.7 | 2.35 | 14.67 | 0.8 | 4.21E-03 | 0 | 0 | 0 | 0.0005 | 0.9489 | 4.3031 | 0 | 0 | 0 | 0 | 0 | 0 | N | N | N | N | N | N | N | N | N | N
160938 | 0 | 0 | 196.5 | 140.4 | 88.2 | 98.7 | 29.5 | 63 | 87.5 | 154.4 | 100.4 | 1 | 0.0813 | 29.6194 | 559.9 | 603.8 | 90.956 | 46.601 | -2.2 | -2.1 | 0 | 20.3 | 2.34 | 14.68 | 0.8 | 4.18E-03 | 0 | 0 | 0 | 0.0005 | 0.9436 | 4.294 | 0 | 0 | 0 | 0 | 0 | 0 | N | N | N | N | N | N | N | N | N | N
160939 | 0 | 0 | 196.3 | 140.2 | 88.2 | 98.7 | 29.5 | 63 | 87.5 | 154.5 | 100.2 | 1 | 0.0807 | 29.6214 | 559.8 | 603.5 | 90.614 | 46.434 | -2.1 | -2.1 | 0 | 19 | 2.35 | 14.69 | 0.7 | 2.84E-03 | 0 | 0 | 0 | 0.0005 | 0.9405 | 4.2813 | 0 | 0 | 0 | 0 | 0 | 0 | N | N | N | N | N | N | N | N | N | N
160940 | 0 | 0 | 196 | 140.3 | 88.2 | 98.7 | 29.5 | 63 | 87.5 | 154.3 | 100.3 | 1 | 0.0807 | 29.6166 | 559.3 | 603.1 | 90.522 | 46.403 | -2.2 | -2.1 | 0 | 18.6 | 2.35 | 14.69 | 0.8 | 2.76E-03 | 0 | 0 | 0 | 0.0005 | 0.9406 | 4.2793 | 0 | 0 | 0 | 0 | 0 | 0 | N | N | N | N | N | N | N | N | N | N
160941 | 0 | 0 | 195.8 | 140.2 | 88.2 | 98.7 | 29.5 | 63 | 87.5 | 154.2 | 100.2 | 1 | 0.0838 | 29.6124 | 558.8 | 602.8 | 92.057 | 47.208 | -2.2 | -2.2 | 0 | 17.8 | 2.35 | 14.68 | 0.7 | 2.90E-03 | 0 | 0 | 0 | 0.0005 | 0.9569 | 4.3518 | 0 | 0 | 0 | 0 | 0 | 0 | N | N | N | N | N | N | N | N | N | N
160942 | 0 | 0 | 195.7 | 140.3 | 88.2 | 98.7 | 29.5 | 63 | 87.4 | 154.2 | 100.3 | 1 | 0.084 | 29.6138 | 558.6 | 602.7 | 92.141 | 47.261 | -2.2 | -2.2 | 0 | 16.7 | 2.35 | 14.68 | 0.6 | 2.99E-03 | 0 | 0 | 0 | 0.0004 | 0.9595 | 4.3554 | 0 | 0 | 0 | 0 | 0 | 0 | N | N | N | N | N | N | N | N | N | N
160943 | 0 | 0 | 195.6 | 140.2 | 88.2 | 98.7 | 29.5 | 63 | 87.5 | 154.3 | 100.2 | 1 | 0.0847 | 29.6171 | 558.5 | 602.2 | 92.544 | 47.477 | -2.2 | -2.2 | 0 | 16 | 2.35 | 14.68 | 0.6 | 3.00E-03 | 0 | 0 | 0 | 0.0004 | 0.965 | 4.3744 | 0 | 0 | 0 | 0 | 0 | 0 | N | N | N | N | N | N | N | N | N | N
160944 | 0 | 0 | 195.6 | 140.4 | 88.2 | 98.7 | 29.5 | 63 | 87.3 | 154.1 | 100.4 | 1 | 0.086 | 29.6168 | 558.3 | 601.8 | 93.128 | 47.786 | -2.2 | -2.2 | 0 | 16.1 | 2.34 | 14.69 | 0.8 | 3.15E-03 | 0 | 0 | 0 | 0.0004 | 0.9665 | 4.4061 | 0 | 0 | 0 | 0 | 0 | 0 | N | N | N | N | N | N | N | N | N | N
160945 | 0 | 0 | 195.6 | 140.2 | 88.2 | 98.7 | 29.5 | 63 | 87.3 | 154.2 | 100.2 | 1 | 0.0824 | 29.6157 | 558 | 601.6 | 91.264 | 46.84 | -2.2 | -2.1 | 0 | 16.9 | 2.34 | 14.7 | 0.8 | 3.74E-03 | 0 | 0 | 0 | 0.0004 | 0.9456 | 4.322 | 0 | 0 | 0 | 0 | 0 | 0 | N | N | N | N | N | N | N | N | N | N
160946 | 0 | 0 | 195.6 | 140.3 | 88.2 | 98.7 | 29.5 | 63 | 87.2 | 154 | 100.3 | 1 | 0.0843 | 29.6168 | 557.9 | 601.3 | 92.317 | 47.391 | -2.1 | -2.1 | 0 | 17.1 | 2.34 | 14.71 | 0.8 | 1.52E-03 | 0 | 0 | 0 | 0.0004 | 0.9583 | 4.3756 | 0 | 0 | 0 | 0 | 0 | 0 | N | N | N | N | N | N | N | N | N | N
160947 | 0 | 0 | 195.7 | 140.2 | 88.2 | 98.7 | 29.5 | 63 | 87.2 | 154.2 | 100.2 | 1 | 0.0866 | 29.6146 | 557.6 | 600.9 | 93.431 | 47.973 | -2.1 | -2.1 | 0 | 16.1 | 2.34 | 14.71 | 0.8 | 3.45E-03 | 0 | 0 | 0 | 0.0004 | 0.9706 | 4.4312 | 0 | 0 | 0 | 0 | 0 | 0 | N | N | N | N | N | N | N | N | N | N
160948 | 0 | 0 | 196 | 140.4 | 88.2 | 98.7 | 29.5 | 63 | 87.3 | 154.3 | 100.4 | 1 | 0.082 | 29.61 | 557.1 | 600.7 | 91.07 | 46.776 | -2.1 | -2.1 | 0 | 16.3 | 2.34 | 14.71 | 0.7 | 2.69E-03 | 0 | 0 | 0 | 0.0004 | 0.9464 | 4.3198 | 0 | 0 | 0 | 0 | 0 | 0 | N | N | N | N | N | N | N | N | N | N
160949 | 0 | 0 | 196.1 | 140.2 | 88.2 | 98.7 | 29.5 | 63 | 87.2 | 154.1 | 100.2 | 1 | 0.0826 | 29.6101 | 556.7 | 600.4 | 91.327 | 46.924 | -2.2 | -2.1 | 0 | 16.7 | 2.34 | 14.7 | 0.7 | 3.19E-03 | 0 | 0 | 0 | 0.0004 | 0.9494 | 4.3316 | 0 | 0 | 0 | 0 | 0 | 0 | N | N | N | N | N | N | N | N | N | N
160950 | 0 | 0 | 196.3 | 140.3 | 88.2 | 98.7 | 29.5 | 62.9 | 87.2 | 154 | 100.3 | 1 | 0.0819 | 29.6128 | 556.8 | 600 | 90.949 | 46.732 | -2.1 | -2.1 | 0 | 16.6 | 2.34 | 14.7 | 0.7 | 1.76E-03 | 0 | 0 | 0 | 0.0004 | 0.9442 | 4.3139 | 0 | 0 | 0 | 0 | 0 | 0 | N | N | N | N | N | N | N | N | N | N
160951 | 0 | 0 | 196.5 | 140.2 | 88.2 | 98.7 | 29.5 | 62.9 | 87.2 | 154.2 | 100.2 | 1 | 0.0824 | 29.615 | 556.6 | 599.8 | 91.12 | 46.833 | -2.1 | -2.1 | 0 | 16.6 | 2.34 | 14.7 | 0.6 | 1.90E-03 | 0 | 0 | 0 | 0.0004 | 0.9463 | 4.3233 | 0 | 0 | 0 | 0 | 0 | 0 | N | N | N | N | N | N | N | N | N | N
160952 | 0 | 0 | 196.7 | 140.4 | 88.2 | 98.7 | 29.5 | 62.9 | 87.2 | 154.1 | 100.4 | 1 | 0.0821 | 29.6143 | 556 | 599.5 | 90.994 | 46.791 | -2.2 | -2.2 | 0 | 17.6 | 2.34 | 14.71 | 0.5 | 2.00E-03 | 0 | 0 | 0 | 0.0005 | 0.9472 | 4.3202 | 0 | 0 | 0 | 0 | 0 | 0 | N | N | N | N | N | N | N | N | N | N
160953 | 0 | 0 | 197 | 140.2 | 88.2 | 98.7 | 29.5 | 62.9 | 87 | 154.2 | 100.2 | 1 | 0.0815 | 29.6172 | 555.8 | 599.1 | 90.652 | 46.63 | -2.1 | -2.1 | 0 | 18 | 2.34 | 14.71 | 0.5 | 2.95E-03 | 0 | 0 | 0 | 0.0005 | 0.9419 | 4.3074 | 0 | 0 | 0 | 0 | 0 | 0 | N | N | N | N | N | N | N | N | N | N
160954 | 0 | 0 | 197.2 | 140.3 | 88.2 | 98.7 | 29.5 | 62.9 | 87 | 154.1 | 100.3 | 1 | 0.0852 | 29.6208 | 555.9 | 598.7 | 92.59 | 47.628 | -2.1 | -2 | 0 | 18.6 | 2.33 | 14.72 | 0.6 | 3.07E-03 | 0 | 0 | 0 | 0.0005 | 0.96 | 4.4009 | 0 | 0 | 0 | 0 | 0 | 0 | N | N | N | N | N | N | N | N | N | N
160955 | 0 | 0 | 197.3 | 140.2 | 88.2 | 98.7 | 29.5 | 62.9 | 87 | 154 | 100.2 | 1 | 0.083 | 29.6181 | 555.8 | 598.3 | 91.48 | 47.06 | -2.1 | -2 | 0 | 18.8 | 2.33 | 14.73 | 0.5 | 2.19E-03 | 0 | 0 | 0 | 0.0005 | 0.9481 | 4.3513 | 0 | 0 | 0 | 0 | 0 | 0 | N | N | N | N | N | N | N | N | N | N
160956 | 0 | 0 | 197.6 | 140.4 | 88.2 | 98.7 | 29.5 | 62.9 | 87 | 154.2 | 100.4 | 1 | 0.0832 | 29.6184 | 555.4 | 598 | 91.519 | 47.098 | -2.1 | -2 | 0 | 19.5 | 2.33 | 14.74 | 0.5 | 2.52E-03 | 0 | 0 | 0 | 0.0005 | 0.9486 | 4.3573 | 0 | 0 | 0 | 0 | 0 | 0 | N | N | N | N | N | N | N | N | N | N
160957 | 0 | 0 | 197.7 | 140.2 | 88.2 | 98.7 | 29.5 | 62.9 | 87 | 154.1 | 100.2 | 1 | 0.0815 | 29.6183 | 555 | 597.8 | 90.694 | 46.691 | -2 | -2 | 0 | 19.7 | 2.33 | 14.74 | 0.6 | 3.48E-03 | 0 | 0 | 0 | 0.0005 | 0.9389 | 4.322 | 0 | 0 | 0 | 0 | 0 | 0 | N | N | N | N | N | N | N | N | N | N
160958 | 0 | 0 | 197.7 | 140.3 | 88.2 | 98.7 | 29.5 | 62.9 | 87 | 154.1 | 100.3 | 1 | 0.0824 | 29.618 | 554.6 | 597.5 | 91.11 | 46.925 | -2 | -2 | 0 | 19.2 | 2.33 | 14.74 | 0.7 | 3.12E-03 | 0 | 0 | 0 | 0.0005 | 0.9434 | 4.344 | 0 | 0 | 0 | 0 | 0 | 0 | N | N | N | N | N | N | N | N | N | N
160959 | 0 | 0 | 197.9 | 140.2 | 88.2 | 98.7 | 29.5 | 62.9 | 87 | 154.2 | 100.2 | 1 | 0.0813 | 29.6178 | 554.3 | 597.2 | 90.583 | 46.665 | -2.1 | -2 | 0 | 18.5 | 2.33 | 14.75 | 0.6 | 2.39E-03 | 0 | 0 | 0 | 0.0005 | 0.9381 | 4.3199 | 0 | 0 | 0 | 0 | 0 | 0 | N | N | N | N | N | N | N | N | N | N
161000 | 0 | 0 | 198.1 | 140.4 | 88.2 | 98.7 | 29.5 | 62.9 | 87 | 154.1 | 100.4 | 1 | 0.0811 | 29.6157 | 554 | 596.9 | 90.551 | 46.662 | -2.1 | -2 | 0 | 17.4 | 2.33 | 14.75 | 0.6 | 1.18E-03 | 0 | 0 | 0 | 0.0004 | 0.9368 | 4.3197 | 0 | 0 | 0 | 0 | 0 | 0 | N | N | N | N | N | N | N | N | N | N
161001 | 0 | 0 | 198.2 | 140.2 | 88.2 | 98.7 | 29.5 | 62.9 | 87 | 154.2 | 100.2 | 1 | 0.0837 | 29.6148 | 553.6 | 596.7 | 91.911 | 47.377 | -2.2 | -2.1 | 0 | 16 | 2.33 | 14.74 | 0.6 | 1.88E-03 | 0 | 0 | 0 | 0.0004 | 0.9541 | 4.3847 | 0 | 0 | 0 | 0 | 0 | 0 | N | N | N | N | N | N | N | N | N | N
161002 | 0 | 0 | 198.2 | 140.3 | 88.2 | 98.7 | 29.5 | 62.9 | 87 | 154.1 | 100.3 | 1 | 0.0843 | 29.6133 | 553.3 | 596.2 | 92.144 | 47.511 | -2.1 | -2 | 0 | 15.6 | 2.34 | 14.73 | 0.5 | 1.63E-03 | 0 | 0 | 0 | 0.0004 | 0.9609 | 4.3938 | 0 | 0 | 0 | 0 | 0 | 0 | N | N | N | N | N | N | N | N | N | N
161003 | 0 | 0 | 198.5 | 140.2 | 88.2 | 98.7 | 29.5 | 62.9 | 87 | 154.1 | 100.2 | 1 | 0.0845 | 29.6193 | 553.3 | 595.9 | 92.117 | 47.505 | -2 | -2 | 0 | 16.2 | 2.34 | 14.72 | 0.5 | 2.10E-03 | 0 | 0 | 0 | 0.0004 | 0.9614 | 4.3912 | 0 | 0 | 0 | 0 | 0 | 0 | N | N | N | N | N | N | N | N | N | N
161004 | 0 | 0 | 198.7 | 140.4 | 88.2 | 98.7 | 29.5 | 62.9 | 87 | 154.2 | 100.4 | 1 | 0.0825 | 29.6175 | 553 | 595.5 | 91.099 | 46.991 | -2.1 | -2 | 0 | 16.7 | 2.34 | 14.72 | 0.5 | 2.99E-03 | 0 | 0 | 0 | 0.0004 | 0.9503 | 4.3427 | 0 | 0 | 0 | 0 | 0 | 0 | N | N | N | N | N | N | N | N | N | N
161005 | 0 | 0 | 198.8 | 140.2 | 88.2 | 98.7 | 29.5 | 62.9 | 87 | 154.1 | 100.2 | 1 | 0.0828 | 29.6161 | 552.8 | 595.3 | 91.245 | 47.072 | -2.1 | -2.1 | 0 | 16.7 | 2.34 | 14.72 | 0.6 | 3.55E-03 | 0 | 0 | 0 | 0.0004 | 0.9504 | 4.3495 | 0 | 0 | 0 | 0 | 0 | 0 | N | N | N | N | N | N | N | N | N | N
161006 | 0 | 0 | 198.8 | 140.3 | 88.2 | 98.7 | 29.5 | 62.9 | 87 | 154.2 | 100.3 | 1 | 0.0821 | 29.6142 | 552.5 | 595 | 90.847 | 46.88 | -2.1 | -2.1 | 0 | 17.1 | 2.34 | 14.72 | 0.7 | 3.48E-03 | 0 | 0 | 0 | 0.0004 | 0.9464 | 4.3334 | 0 | 0 | 0 | 0 | 0 | 0 | N | N | N | N | N | N | N | N | N | N
161007 | 0 | 0 | 199 | 140.2 | 88.2 | 98.7 | 29.5 | 62.9 | 87 | 154.3 | 100.2 | 1 | 0.0824 | 29.6115 | 552.1 | 594.6 | 91.058 | 47.001 | -2.1 | -2.1 | 0 | 17.7 | 2.34 | 14.72 | 0.7 | 2.31E-03 | 0 | 0 | 0 | 0.0005 | 0.9487 | 4.3448 | 0 | 0 | 0 | 0 | 0 | 0 | N | N | N | N | N | N | N | N | N | N
161008 | 0 | 0 | 199.1 | 140.4 | 88.2 | 98.7 | 29.5 | 62.9 | 87 | 154.2 | 100.4 | 1 | 0.0818 | 29.6105 | 551.8 | 594.5 | 90.739 | 46.849 | -2.1 | -2.1 | 0 | 17.9 | 2.33 | 14.72 | 0.6 | 3.30E-03 | 0 | 0 | 0 | 0.0005 | 0.9441 | 4.3308 | 0 | 0 | 0 | 0 | 0 | 0 | N | N | N | N | N | N | N | N | N | N
161009 | 0 | 0 | 199.3 | 140.2 | 88.2 | 98.7 | 29.5 | 62.9 | 87 | 154.3 | 100.2 | 1 | 0.0817 | 29.6098 | 551.6 | 594.2 | 90.691 | 46.833 | -2.2 | -2.1 | 0 | 19.1 | 2.33 | 14.72 | 0.5 | 2.80E-03 | 0 | 0 | 0 | 0.0005 | 0.9436 | 4.3295 | 0 | 0 | 0 | 0 | 0 | 0 | N | N | N | N | N | N | N | N | N | N
161010 | 0 | 0 | 199.3 | 140.3 | 88.2 | 98.7 | 29.5 | 62.9 | 87 | 154.4 | 100.3 | 1 | 0.0822 | 29.6124 | 551.4 | 593.9 | 90.9 | 46.952 | -2.1 | -2 | 0 | 20.5 | 2.34 | 14.72 | 0.5 | 2.78E-03 | 0 | 0 | 0 | 0.0005 | 0.9473 | 4.3403 | 0 | 0 | 0 | 0 | 0 | 0 | N | N | N | N | N | N | N | N | N | N
161011 | 0 | 0 | 199.3 | 140.2 | 88.2 | 98.7 | 29.5 | 62.9 | 87 | 154.3 | 100.2 | 1 | 0.081 | 29.6168 | 551.4 | 593.6 | 90.288 | 46.643 | -2.1 | -2 | 0 | 20.5 | 2.33 | 14.73 | 0.6 | 1.89E-03 | 0 | 0 | 0 | 0.0005 | 0.9389 | 4.3129 | 0 | 0 | 0 | 0 | 0 | 0 | N | N | N | N | N | N | N | N | N | N
161012 | 0 | 0 | 199.5 | 140.4 | 88.2 | 98.7 | 29.5 | 62.9 | 87 | 154.2 | 100.4 | 1 | 0.0809 | 29.6199 | 551.4 | 593.3 | 90.177 | 46.591 | -2.2 | -2.1 | 0 | 19.8 | 2.33 | 14.73 | 0.7 | 3.45E-03 | 0 | 0 | 0 | 0.0005 | 0.9386 | 4.3098 | 0 | 0 | 0 | 0 | 0 | 0 | N | N | N | N | N | N | N | N | N | N
161013 | 0 | 0 | 199.7 | 140.2 | 88.2 | 98.7 | 29.5 | 62.9 | 87 | 154.2 | 100.2 | 1 | 0.0737 | 29.6152 | 550.9 | 593 | 86.186 | 44.545 | -2.2 | -2.1 | 0 | 19.1 | 2.34 | 14.73 | 0.8 | 4.55E-03 | 0 | 0 | 0 | 0.0005 | 0.8991 | 4.1205 | 0 | 0 | 0 | 0 | 0 | 0 | N | N | N | N | N | N | N | N | N | N
161014 | 0 | 0 | 199.8 | 140.3 | 88.2 | 98.7 | 29.5 | 62.9 | 87 | 154.4 | 100.3 | 1 | 0.0723 | 29.6113 | 550.2 | 592.8 | 85.374 | 44.151 | -2 | -2 | 0 | 18 | 2.34 | 14.73 | 0.7 | 3.22E-03 | 0 | 0 | 0 | 0.0004 | 0.8914 | 4.0831 | 0 | 0 | 0 | 0 | 0 | 0 | N | N | N | N | N | N | N | N | N | N
161015 | 0 | 0 | 199.8 | 140.2 | 88.2 | 98.7 | 29.5 | 62.9 | 87 | 154.4 | 100.2 | 1 | 0.0723 | 29.6115 | 549.8 | 592.4 | 85.424 | 44.194 | -2 | -2 | 0 | 17.1 | 2.35 | 14.7 | 0.8 | 3.04E-04 | 0 | 0 | 0 | 0.0004 | 0.8981 | 4.0793 | 0 | 0 | 0 | 0 | 0 | 0 | N | N | N | N | N | N | N | N | N | N
161016 | 0 | 0 | 199.9 | 140.2 | 88.2 | 98.7 | 29.5 | 62.9 | 87 | 154.4 | 100.2 | 1 | 0.0712 | 29.6128 | 549.5 | 592.1 | 84.699 | 43.833 | -2.1 | -2.1 | 0 | 16 | 2.41 | 14.61 | 0.8 | 2.35E-03 | 0 | 0 | 0 | 0.0004 | 0.9136 | 4.0204 | 0 | 0 | 0 | 0 | 0 | 0 | N | N | N | N | N | N | N | N | N | N
161017 | 0 | 0 | 200 | 140.1 | 88.2 | 98.7 | 29.5 | 62.9 | 87 | 154.6 | 100.2 | 1 | 0.0698 | 29.614 | 549.3 | 591.7 | 83.833 | 43.399 | -2.2 | -2.1 | 0 | 15.7 | 2.51 | 14.46 | 0.7 | 2.84E-03 | 0 | 0 | 0 | 0.0004 | 0.9392 | 3.939 | 0 | 0 | 0 | 0 | 0 | 0 | N | N | N | N | N | N | N | N | N | N
161018 | 0 | 0 | 200.2 | 140.2 | 88.2 | 98.7 | 29.5 | 62.9 | 87 | 154.6 | 100.2 | 1 | 0.0677 | 29.6142 | 548.9 | 591.5 | 82.557 | 42.755 | -2.2 | -2.2 | 0 | 15.3 | 2.58 | 14.3 | 0.7 | 2.42E-03 | 0 | 0 | 0 | 0.0004 | 0.9537 | 3.8389 | 0 | 0 | 0 | 0 | 0 | 0 | N | N | N | N | N | N | N | N | N | N
161019 | 0 | 0 | 200.3 | 140.2 | 88.2 | 98.7 | 29.5 | 62.9 | 87 | 154.6 | 100.2 | 1 | 0.0646 | 29.6169 | 548.7 | 591.2 | 80.655 | 41.782 | -2.2 | -2.2 | 0 | 14.7 | 2.64 | 14.16 | 0.8 | 2.90E-03 | 0 | 0 | 0 | 0.0003 | 0.9534 | 3.7148 | 0 | 0 | 0 | 0 | 0 | 0 | N | N | N | N | N | N | N | N | N | N
161020 | 0 | 0 | 200.3 | 140.2 | 88.2 | 98.7 | 29.5 | 62.9 | 87 | 154.7 | 100.2 | 1 | 0.0667 | 29.6194 | 548.5 | 590.8 | 81.946 | 42.459 | -2.2 | -2.1 | 0 | 14.8 | 2.68 | 14.05 | 0.7 | 1.86E-03 | 0 | 0 | 0 | 0.0003 | 0.9832 | 3.7445 | 0 | 0 | 0 | 0 | 0 | 0 | N | N | N | N | N | N | N | N | N | N
161021 | 0 | 0 | 200.4 | 140.1 | 88.2 | 98.7 | 29.5 | 62.9 | 87 | 154.8 | 100.2 | 1 | 0.0649 | 29.6156 | 548.1 | 590.6 | 80.779 | 41.867 | -2.1 | -2.1 | 0 | 15.5 | 2.72 | 13.96 | 0.6 | 1.40E-03 | 0 | 0 | 0 | 0.0004 | 0.9827 | 3.6682 | 0 | 0 | 0 | 0 | 0 | 0.22 | N | N | N | N | N | N | N | N | N | N
161022 | 0 | 0 | 200.5 | 140.2 | 88.2 | 98.7 | 29.5 | 62.9 | 86.9 | 154.8 | 100.2 | 1 | 0.0636 | 29.6116 | 547.5 | 590.3 | 79.916 | 41.44 | -2.1 | -2 | 0 | 16.3 | 2.76 | 13.87 | 0.6 | 7.36E-04 | 0 | 0 | 0 | 0.0004 | 0.9859 | 3.6089 | 0 | 0 | 0 | 0 | 0 | 0 | N | N | N | N | N | N | N | N | N | N
161023 | 0 | 0 | 200.7 | 140.2 | 88.2 | 98.7 | 29.5 | 62.9 | 86.9 | 154.9 | 100.2 | 1 | 0.0645 | 29.6124 | 547.2 | 590 | 80.465 | 41.739 | -2.1 | -2.1 | 0 | 15.6 | 2.79 | 13.79 | 0.8 | 2.74E-04 | 0 | 0 | 0 | 0.0004 | 1.0049 | 3.6132 | 0 | 0 | 0 | 0 | 0 | 0 | N | N | N | N | N | N | N | N | N | N
161024 | 0 | 0 | 200.7 | 140.1 | 88.2 | 98.7 | 29.5 | 62.9 | 87 | 155 | 100.2 | 1 | 0.065 | 29.6143 | 546.9 | 589.6 | 80.804 | 41.931 | -2.1 | -2.1 | 0 | 13.9 | 2.83 | 13.71 | 0.8 | 5.46E-06 | 0 | 0 | 0 | 0.0003 | 1.0243 | 3.6084 | 0 | 0 | 0 | 0 | 0 | 0 | N | N | N | N | N | N | N | N | N | N
161025 | 0 | 0 | 200.9 | 140.1 | 88.2 | 98.7 | 29.5 | 62.9 | 87 | 154.8 | 100.2 | 1 | 0.067 | 29.6132 | 546.6 | 589.4 | 81.994 | 42.558 | -2.1 | -2.1 | 0 | 12.4 | 2.86 | 13.64 | 0.8 | 5.38E-06 | 0 | 0 | 0 | 0.0003 | 1.0503 | 3.6437 | 0 | 0 | 0 | 0 | 0 | 0.22 | N | N | N | N | N | N | N | N | N | N
161026 | 0 | 0 | 200.9 | 140.2 | 88.2 | 98.7 | 29.5 | 62.9 | 87 | 155 | 100.2 | 1 | 0.067 | 29.6112 | 546.2 | 589.2 | 82.033 | 42.592 | -2.1 | -2.1 | 0 | 11.1 | 2.88 | 13.58 | 0.8 | 2.98E-03 | 0 | 0 | 0 | 0.0003 | 1.0609 | 3.6307 | 0 | 0 | 0 | 0 | 0 | 0.04 | N | N | N | N | N | N | N | N | N | N
161027 | 0 | 0 | 200.9 | 140.2 | 88.2 | 98.7 | 29.5 | 62.9 | 87 | 155.1 | 100.2 | 1 | 0.065 | 29.6186 | 546.1 | 588.8 | 80.782 | 41.957 | -2.1 | -2 | 0 | 10.1 | 2.9 | 13.53 | 0.7 | 2.10E-03 | 0 | 0 | 0 | 0.0002 | 1.0518 | 3.5637 | 0 | 0 | 0 | 0 | 0 | 0.21 | N | N | N | N | N | N | N | N | N | N
161028 | 0 | 0 | 201 | 140.1 | 88.2 | 98.7 | 29.5 | 62.9 | 87 | 155.3 | 100.1 | 1 | 0.0649 | 29.6191 | 545.8 | 588.5 | 80.74 | 41.947 | -2.2 | -2.1 | 0 | 9.8 | 2.91 | 13.49 | 0.7 | 1.11E-03 | 0 | 0 | 0 | 0.0002 | 1.0546 | 3.553 | 0 | 0 | 0 | 0 | 0 | 0.19 | N | N | N | N | N | N | N | N | N | N
161029 | 0 | 0 | 201.1 | 140.1 | 88.2 | 98.7 | 29.5 | 62.9 | 87 | 155.2 | 100.2 | 1 | 0.0639 | 29.6144 | 545.2 | 588.4 | 80.104 | 41.634 | -2.3 | -2.2 | 0 | 10.6 | 2.93 | 13.46 | 0.7 | 1.06E-03 | 0 | 0 | 0 | 0.0002 | 1.0517 | 3.5182 | 0 | 0 | 0 | 0 | 0 | 0.49 | N | N | N | N | N | N | N | N | N | N
161030 | 0 | 0 | 201.4 | 140.1 | 88.2 | 98.7 | 29.5 | 62.9 | 87 | 155.3 | 100.1 | 1 | 0.0635 | 29.6116 | 544.9 | 588.1 | 79.856 | 41.515 | -2.2 | -2.2 | 0 | 12.7 | 2.94 | 13.43 | 0.7 | 8.74E-04 | 0 | 0 | 0 | 0.0003 | 1.0549 | 3.5007 | 0 | 0 | 0 | 0 | 0 | 0.09 | N | N | N | N | N | N | N | N | N | N
161031 | 0 | 0 | 201.4 | 140.2 | 88.2 | 98.7 | 29.5 | 62.9 | 87 | 155.2 | 100.2 | 1 | 0.065 | 29.613 | 544.9 | 587.9 | 80.826 | 42.022 | -2.2 | -2.2 | 0 | 14.5 | 2.95 | 13.41 | 0.8 | 5.22E-04 | 0 | 0 | 0 | 0.0003 | 1.0708 | 3.5387 | 0 | 0 | 0 | 0 | 0 | 0.19 | N | N | N | N | N | N | N | N | N | N
161032 | 0 | 0 | 201.4 | 140.1 | 88.2 | 98.7 | 29.5 | 62.9 | 87 | 155.3 | 100.1 | 1 | 0.064 | 29.6142 | 544.7 | 587.2 | 80.078 | 41.642 | -2.3 | -2.2 | 0 | 15.4 | 2.96 | 13.4 | 0.7 | 2.18E-03 | 0 | 0 | 0 | 0.0004 | 1.0644 | 3.5029 | 0 | 0 | 0 | 0 | 0 | 0.15 | N | N | N | N | N | N | N | N | N | N
161033 | 0 | 0 | 201.4 | 140.1 | 88.2 | 98.7 | 29.5 | 62.9 | 87 | 155.5 | 100.2 | 1 | 0.0642 | 29.6125 | 544.4 | 587.1 | 80.174 | 41.703 | -2.2 | -2.2 | 0 | 16.7 | 2.96 | 13.38 | 0.6 | 5.49E-06 | 0 | 0 | 0 | 0.0004 | 1.0659 | 3.5039 | 0 | 0 | 0 | 0 | 0 | 0.69 | N | N | N | N | N | N | N | N | N | N
161034 | 0 | 0 | 201.5 | 140.1 | 88.2 | 98.7 | 29.5 | 62.9 | 87 | 155.6 | 100.2 | 1 | 0.0627 | 29.6083 | 543.8 | 586.9 | 79.287 | 41.26 | -2.2 | -2.1 | 0 | 17 | 2.96 | 13.37 | 0.6 | 5.55E-06 | 0 | 0 | 0 | 0.0004 | 1.0541 | 3.4641 | 0 | 0 | 0 | 0 | 0 | 0.21 | N | N | N | N | N | N | N | N | N | N
161035 | 0 | 0 | 201.7 | 140.2 | 88.2 | 98.7 | 29.5 | 62.9 | 87 | 155.5 | 100.2 | 1 | 0.0609 | 29.61 | 543.6 | 586.5 | 78.101 | 40.655 | -2.2 | -2.1 | 0 | 15.1 | 2.96 | 13.36 | 0.7 | 1.85E-03 | 0 | 0 | 0 | 0.0003 | 1.0403 | 3.4098 | 0 | 0 | 0 | 0 | 0 | 0.32 | N | N | N | N | N | N | N | N | N | N
161036 | 0 | 0 | 201.7 | 140.1 | 88.2 | 98.7 | 29.5 | 62.9 | 86.9 | 155.6 | 100.1 | 1 | 0.0632 | 29.6082 | 543.2 | 586.1 | 79.564 | 41.428 | -2.2 | -2.1 | 0 | 14.7 | 2.97 | 13.34 | 0.7 | 1.54E-04 | 0 | 0 | 0 | 0.0003 | 1.0623 | 3.4703 | 0 | 0 | 0 | 0 | 0 | 0.23 | N | N | N | N | N | N | N | N | N | N
161037 | 0 | 0 | 201.9 | 140.1 | 88.2 | 98.7 | 29.5 | 62.9 | 86.9 | 155.6 | 100.1 | 1 | 0.0617 | 29.6085 | 542.9 | 586.1 | 78.557 | 40.916 | -2.2 | -2.2 | 0 | 15.4 | 2.98 | 13.33 | 0.7 | 2.51E-04 | 0 | 0 | 0 | 0.0003 | 1.0534 | 3.4235 | 0 | 0 | 0 | 0 | 0 | 0.59 | N | N | N | N | N | N | N | N | N | N
161038 | 0 | 0 | 201.9 | 140.1 | 88.2 | 98.7 | 29.5 | 62.9 | 87 | 155.7 | 100.2 | 1 | 0.0625 | 29.6149 | 543 | 585.6 | 79.073 | 41.19 | -2.1 | -2.1 | 0 | 15.3 | 2.99 | 13.31 | 0.7 | 3.58E-04 | 0 | 0 | 0 | 0.0003 | 1.064 | 3.4411 | 0 | 0 | 0 | 0 | 0 | 0.46 | N | N | N | N | N | N | N | N | N | N
161039 | 0 | 0 | 201.9 | 140.1 | 88.2 | 98.7 | 29.5 | 62.9 | 87 | 155.8 | 100.2 | 1 | 0.0657 | 29.6158 | 543 | 585.6 | 80.93 | 42.16 | -2.2 | -2.2 | 0 | 14.8 | 3 | 13.29 | 0.6 | 5.90E-04 | 0 | 0 | 0 | 0.0003 | 1.0922 | 3.5174 | 0 | 0 | 0 | 0 | 0 | 0.44 | N | N | N | N | N | N | N | N | N | N
161040 | 0 | 0 | 201.9 | 140.1 | 88.2 | 98.7 | 29.5 | 62.9 | 87 | 155.6 | 100.1 | 1 | 0.0798 | 29.6158 | 542.8 | 585.1 | 88.986 | 46.363 | -2.3 | -2.2 | 0 | 14.2 | 3 | 13.28 | 0.6 | 6.38E-04 | 0 | 0 | 0 | 0.0004 | 1.2019 | 3.8642 | 0 | 0 | 0 | 0 | 0 | 0.42 | N | N | N | N | N | N | N | N | N | N
161041 | 0 | 0 | 202.1 | 140.1 | 88.2 | 98.7 | 29.5 | 62.9 | 87 | 155.8 | 100.1 | 1 | 0.0848 | 29.6141 | 542.5 | 584.9 | 91.683 | 47.78 | -2.3 | -2.3 | 0 | 14.5 | 3.01 | 13.27 | 0.6 | 5.52E-04 | 0 | 0 | 0 | 0.0004 | 1.2402 | 3.9813 | 0 | 0 | 0 | 0 | 0 | 0 | N | N | N | N | N | N | N | N | N | N
161042 | 0 | 0 | 202.3 | 140.2 | 88.2 | 98.7 | 29.5 | 62.9 | 87 | 155.6 | 100.2 | 1 | 0.0813 | 29.6142 | 542.5 | 584.5 | 89.965 | 46.885 | -2.2 | -2.2 | 0 | 14.9 | 2.94 | 13.36 | 0.6 | 6.18E-05 | 0 | 0 | 0 | 0.0004 | 1.1922 | 3.9327 | 0 | 0 | 0 | 0 | 0 | 0 | N | N | N | N | N | N | N | N | N | N
161043 | 0 | 0 | 202.3 | 140.2 | 88.2 | 98.7 | 29.5 | 62.9 | 87 | 155.8 | 100.2 | 1 | 0.0829 | 29.6158 | 542.5 | 584.3 | 90.786 | 47.317 | -2.2 | -2.2 | 0 | 16.6 | 2.77 | 13.61 | 0.6 | 4.84E-06 | 0 | 0 | 0 | 0.0004 | 1.1321 | 4.0443 | 0 | 0 | 0 | 0 | 0 | 0 | N | N | N | N | N | N | N | N | N | N
161044 | 0 | 0 | 202.5 | 140.3 | 88.2 | 98.7 | 29.5 | 62.9 | 87 | 155.6 | 100.3 | 1 | 0.0825 | 29.616 | 542.4 | 584.2 | 90.557 | 47.203 | -2.2 | -2.1 | 0 | 17.6 | 2.57 | 13.96 | 0.7 | 4.85E-06 | 0 | 0 | 0 | 0.0005 | 1.0482 | 4.1386 | 0 | 0 | 0 | 0 | 0 | 0 | N | N | N | N | N | N | N | N | N | N
161045 | 0 | 0 | 202.5 | 140.2 | 88.2 | 98.7 | 29.5 | 62.9 | 87 | 155.6 | 100.2 | 1 | 0.0828 | 29.6144 | 542.1 | 583.9 | 90.686 | 47.282 | -2.1 | -2.1 | 0 | 17.8 | 2.44 | 14.27 | 0.8 | 4.84E-06 | 0 | 0 | 0 | 0.0005 | 0.9947 | 4.2371 | 0 | 0 | 0 | 0 | 0 | 0 | N | N | N | N | N | N | N | N | N | N
161046 | 0 | 0 | 202.5 | 140.3 | 88.2 | 98.7 | 29.5 | 62.9 | 87 | 155.4 | 100.3 | 1 | 0.0815 | 29.6113 | 541.7 | 583.8 | 90.025 | 46.95 | -2.1 | -2.1 | 0 | 18.4 | 2.37 | 14.49 | 0.8 | 2.04E-03 | 0 | 0 | 0 | 0.0005 | 0.961 | 4.2711 | 0 | 0 | 0 | 0 | 0 | 0 | N | N | N | N | N | N | N | N | N | N
161047 | 0 | 0 | 202.6 | 140.2 | 88.2 | 98.7 | 29.5 | 62.9 | 87 | 155.4 | 100.2 | 1 | 0.0801 | 29.615 | 541.8 | 583.6 | 89.283 | 46.566 | -2.1 | -2.1 | 0 | 19.8 | 2.34 | 14.62 | 0.9 | 3.58E-03 | 0 | 0 | 0 | 0.0005 | 0.9422 | 4.274 | 0 | 0 | 0 | 0 | 0 | 0 | N | N | N | N | N | N | N | N | N | N
161048 | 0 | 0 | 202.7 | 140.3 | 88.2 | 98.7 | 29.5 | 62.9 | 87 | 155.3 | 100.3 | 1 | 0.084 | 29.6212 | 542.1 | 583.1 | 91.277 | 47.603 | -2.2 | -2.1 | 0 | 27.1 | 2.33 | 14.7 | 0.8 | 4.91E-03 | 0 | 0 | 0 | 0.0007 | 0.9575 | 4.3929 | 0 | 0 | 0 | 0 | 0 | 0 | N | N | N | N | N | N | N | N | N | N
161049 | 0 | 0 | 202.8 | 140.2 | 88.2 | 98.7 | 29.5 | 62.9 | 87 | 155.4 | 100.2 | 1 | 0.0834 | 29.6204 | 542 | 583.2 | 91.009 | 47.466 | -2.2 | -2.2 | 0 | 29.2 | 2.32 | 14.74 | 0.7 | 4.81E-03 | 0 | 0 | 0 | 0.0008 | 0.9507 | 4.3929 | 0 | 0 | 0 | 0 | 0 | 0 | N | N | N | N | N | N | N | N | N | N
161050 | 0 | 0 | 203 | 140.3 | 88.2 | 98.7 | 29.5 | 62.9 | 87 | 155.4 | 100.3 | 1 | 0.0822 | 29.62 | 541.5 | 582.9 | 90.32 | 47.127 | -2.2 | -2.2 | 0 | 28.2 | 2.32 | 14.76 | 0.6 | 5.49E-03 | 0 | 0 | 0 | 0.0007 | 0.9432 | 4.3667 | 0 | 0 | 0 | 0 | 0 | 0 | N | N | N | N | N | N | N | N | N | N
161051 | 0 | 0 | 203.1 | 140.2 | 88.2 | 98.7 | 29.5 | 62.9 | 87 | 155.4 | 100.2 | 1 | 0.0827 | 29.619 | 541.2 | 582.5 | 90.493 | 47.232 | -2.2 | -2.1 | 0 | 26.6 | 2.31 | 14.77 | 0.6 | 4.61E-03 | 0 | 0 | 0 | 0.0007 | 0.9439 | 4.3797 | 0 | 0 | 0 | 0 | 0 | 0 | N | N | N | N | N | N | N | N | N | N
161052 | 0 | 0 | 203.2 | 140.3 | 88.2 | 98.7 | 29.5 | 62.9 | 87.1 | 155.4 | 100.3 | 1 | 0.081 | 29.6188 | 541 | 582.2 | 89.627 | 46.79 | -2.1 | -2.1 | 0 | 24.6 | 2.31 | 14.78 | 0.4 | 3.35E-03 | 0 | 0 | 0 | 0.0006 | 0.9351 | 4.3407 | 0 | 0 | 0 | 0 | 0 | 0 | N | N | N | N | N | N | N | N | N | N
161053 | 0 | 0 | 203.2 | 140.2 | 88.2 | 98.7 | 29.5 | 62.9 | 87.1 | 155.3 | 100.2 | 1 | 0.0822 | 29.6172 | 540.6 | 582 | 90.232 | 47.121 | -2.1 | -2.1 | 0 | 22.9 | 2.32 | 14.78 | 0.4 | 2.82E-03 | 0 | 0 | 0 | 0.0006 | 0.9432 | 4.3713 | 0 | 0 | 0 | 0 | 0 | 0 | N | N | N | N | N | N | N | N | N | N
161054 | 0 | 0 | 203.2 | 140.3 | 88.2 | 98.7 | 29.5 | 62.9 | 87 | 155.5 | 100.3 | 1 | 0.0803 | 29.6188 | 540.4 | 581.8 | 89.274 | 46.632 | -2.1 | -2.1 | 0 | 22 | 2.32 | 14.77 | 0.5 | 3.63E-03 | 0 | 0 | 0 | 0.0006 | 0.9336 | 4.3249 | 0 | 0 | 0 | 0 | 0 | 0 | N | N | N | N | N | N | N | N | N | N
161055 | 0 | 0 | 203.4 | 140.2 | 88.2 | 98.7 | 29.5 | 62.9 | 87 | 155.4 | 100.3 | 1 | 0.0798 | 29.6165 | 540.1 | 581.5 | 88.97 | 46.485 | -2.1 | -2.1 | 0 | 22.3 | 2.32 | 14.77 | 0.6 | 2.93E-03 | 0 | 0 | 0 | 0.0006 | 0.9307 | 4.3104 | 0 | 0 | 0 | 0 | 0 | 0 | N | N | N | N | N | N | N | N | N | N
161056 | 0 | 0 | 203.5 | 140.3 | 88.2 | 98.7 | 29.5 | 62.9 | 87.1 | 155.3 | 100.3 | 1 | 0.08 | 29.6172 | 540 | 581.1 | 89.214 | 46.615 | -2.1 | -2.1 | 0 | 21.9 | 2.32 | 14.78 | 0.6 | 2.51E-03 | 0 | 0 | 0 | 0.0006 | 0.9332 | 4.3242 | 0 | 0 | 0 | 0 | 0 | 0 | N | N | N | N | N | N | N | N | N | N
161057 | 0 | 0 | 203.6 | 140.2 | 88.2 | 98.7 | 29.5 | 62.9 | 87 | 155.5 | 100.2 | 1 | 0.0808 | 29.6162 | 539.9 | 581.1 | 89.588 | 46.817 | -2.1 | -2.1 | 0 | 21.1 | 2.31 | 14.78 | 0.6 | 2.75E-03 | 0 | 0 | 0 | 0.0005 | 0.9349 | 4.3433 | 0 | 0 | 0 | 0 | 0 | 0 | N | N | N | N | N | N | N | N | N | N
161058 | 0 | 0 | 203.6 | 140.3 | 88.2 | 98.7 | 29.5 | 62.9 | 87 | 155.5 | 100.3 | 1 | 0.0806 | 29.616 | 539.7 | 580.9 | 89.444 | 46.749 | -2.2 | -2.1 | 0 | 19.4 | 2.3 | 14.78 | 0.7 | 2.45E-03 | 0 | 0 | 0 | 0.0005 | 0.928 | 4.3377 | 0 | 0 | 0 | 0 | 0 | 0 | N | N | N | N | N | N | N | N | N | N
161059 | 0 | 0 | 203.6 | 140.2 | 88.2 | 98.7 | 29.5 | 62.9 | 87 | 155.5 | 100.2 | 1 | 0.0811 | 29.6156 | 539.5 | 580.4 | 89.644 | 46.861 | -2.1 | -2.1 | 0 | 19.8 | 2.3 | 14.78 | 0.7 | 3.06E-03 | 0 | 0 | 0 | 0.0005 | 0.9315 | 4.3489 | 0 | 0 | 0 | 0 | 0 | 0 | N | N | N | N | N | N | N | N | N | N
161100 | 0 | 0 | 203.6 | 140.3 | 88.2 | 98.7 | 29.5 | 62.9 | 87 | 155.5 | 100.3 | 1 | 0.0817 | 29.6154 | 539.1 | 580.2 | 89.965 | 47.047 | -2.1 | -2.1 | 0 | 21.4 | 2.31 | 14.79 | 0.7 | 3.37E-03 | 0 | 0 | 0 | 0.0006 | 0.9404 | 4.3674 | 0 | 0 | 0 | 0 | 0 | 0 | N | N | N | N | N | N | N | N | N | N
161101 | 0 | 0 | 203.7 | 140.2 | 88.2 | 98.7 | 29.5 | 62.9 | 87 | 155.4 | 100.2 | 1 | 0.0838 | 29.6172 | 538.7 | 579.9 | 90.986 | 47.605 | -2.2 | -2.2 | 0 | 22.3 | 2.32 | 14.79 | 0.8 | 3.13E-03 | 0 | 0 | 0 | 0.0006 | 0.9529 | 4.4191 | 0 | 0 | 0 | 0 | 0 | 0 | N | N | N | N | N | N | N | N | N | N
161102 | 0 | 0 | 203.8 | 140.3 | 88.3 | 98.7 | 29.5 | 62.9 | 87.1 | 155.5 | 100.3 | 1 | 0.0815 | 29.6155 | 538.5 | 579.7 | 89.79 | 46.985 | -2.2 | -2.1 | 0 | 23 | 2.31 | 14.79 | 0.6 | 3.41E-03 | 0 | 0 | 0 | 0.0006 | 0.9384 | 4.3618 | 0 | 0 | 0 | 0 | 0 | 0 | N | N | N | N | N | N | N | N | N | N
161103 | 0 | 0 | 203.8 | 140.3 | 88.3 | 98.7 | 29.5 | 62.9 | 87.1 | 155.5 | 100.3 | 1 | 0.0844 | 29.6145 | 537.7 | 579.3 | 91.276 | 47.801 | -2.1 | -2.1 | 0 | 22.6 | 2.31 | 14.79 | 0.5 | 3.32E-03 | 0 | 0 | 0 | 0.0006 | 0.9517 | 4.4398 | 0 | 0 | 0 | 0 | 0 | 0 | N | N | N | N | N | N | N | N | N | N
161104 | 0 | 0 | 203.9 | 140.3 | 88.3 | 98.7 | 29.5 | 62.9 | 87.2 | 155.5 | 100.3 | 1 | 0.0842 | 29.6167 | 536.9 | 579.1 | 91.026 | 47.709 | -2.1 | -2.1 | 0 | 21.6 | 2.29 | 14.81 | 0.5 | 3.72E-03 | 0 | 0 | 0 | 0.0006 | 0.944 | 4.4367 | 0 | 0 | 0 | 0 | 0 | 0 | N | N | N | N | N | N | N | N | N | N
161105 | 0 | 0 | 204.1 | 140.2 | 88.3 | 98.7 | 29.5 | 62.9 | 87.2 | 155.5 | 100.3 | 1 | 0.0818 | 29.6165 | 536.6 | 578.9 | 89.897 | 47.132 | -2.1 | -2.1 | 0 | 20.7 | 2.28 | 14.82 | 0.5 | 3.69E-03 | 0 | 0 | 0 | 0.0005 | 0.9296 | 4.3854 | 0 | 0 | 0 | 0 | 0 | 0 | N | N | N | N | N | N | N | N | N | N
161106 | 0 | 0 | 204.2 | 140.3 | 88.3 | 98.7 | 29.5 | 62.9 | 87.1 | 155.3 | 100.3 | 1 | 0.0865 | 29.6181 | 536.6 | 578.8 | 92.272 | 48.383 | -2.1 | -2.1 | 0 | 20.9 | 2.28 | 14.82 | 0.6 | 4.08E-03 | 0 | 0 | 0 | 0.0006 | 0.9545 | 4.5019 | 0 | 0 | 0 | 0 | 0 | 0 | N | N | N | N | N | N | N | N | N | N
161107 | 0 | 0 | 204.2 | 140.3 | 88.3 | 98.7 | 29.5 | 62.9 | 87.1 | 155.6 | 100.3 | 1 | 0.0849 | 29.6195 | 536.3 | 578.4 | 91.39 | 47.932 | -2.2 | -2.1 | 0 | 21.6 | 2.29 | 14.82 | 0.8 | 3.87E-03 | 0 | 0 | 0 | 0.0006 | 0.947 | 4.4608 | 0 | 0 | 0 | 0 | 0 | 0 | N | N | N | N | N | N | N | N | N | N
161108 | 0 | 0 | 204.2 | 140.3 | 88.3 | 98.7 | 29.5 | 62.9 | 87.1 | 155.6 | 100.3 | 1 | 0.0831 | 29.6189 | 535.8 | 578.2 | 90.442 | 47.462 | -2.2 | -2.2 | 0 | 21.7 | 2.28 | 14.83 | 0.6 | 3.36E-03 | 0 | 0 | 0 | 0.0006 | 0.9364 | 4.419 | 0 | 0 | 0 | 0 | 0 | 0 | N | N | N | N | N | N | N | N | N | N
161109 | 0 | 0 | 204.2 | 140.3 | 88.3 | 98.7 | 29.5 | 62.9 | 87.1 | 155.5 | 100.3 | 1 | 0.0799 | 29.6175 | 535.3 | 577.5 | 88.834 | 46.637 | -2.2 | -2.2 | 0 | 22 | 2.29 | 14.83 | 0.5 | 3.65E-03 | 0 | 0 | 0 | 0.0006 | 0.9203 | 4.3423 | 0 | 0 | 0 | 0 | 0 | 0 | N | N | N | N | N | N | N | N | N | N
161110 | 0 | 0 | 204.2 | 140.3 | 88.3 | 98.7 | 29.5 | 62.9 | 87.1 | 155.6 | 100.3 | 1 | 0.0831 | 29.6153 | 535.1 | 577.5 | 90.433 | 47.485 | -2.2 | -2.2 | 0 | 22.1 | 2.28 | 14.83 | 0.5 | 3.29E-03 | 0 | 0 | 0 | 0.0006 | 0.9366 | 4.4213 | 0 | 0 | 0 | 0 | 0 | 0 | N | N | N | N | N | N | N | N | N | N
161111 | 0 | 0 | 204.2 | 140.3 | 88.3 | 98.7 | 29.5 | 62.9 | 87.1 | 155.6 | 100.3 | 1 | 0.0851 | 29.6175 | 534.9 | 577.2 | 91.346 | 47.978 | -2.3 | -2.3 | 0 | 22.4 | 2.28 | 14.83 | 0.6 | 3.00E-03 | 0 | 0 | 0 | 0.0006 | 0.9461 | 4.4673 | 0 | 0 | 0 | 0 | 0 | 0 | N | N | N | N | N | N | N | N | N | N
161112 | 0 | 0 | 204.2 | 140.3 | 88.3 | 98.7 | 29.5 | 62.9 | 87 | 155.5 | 100.3 | 1 | 0.081 | 29.618 | 534.6 | 577.1 | 89.304 | 46.918 | -2.3 | -2.2 | 0 | 20.9 | 2.28 | 14.83 | 0.7 | 2.18E-03 | 0 | 0 | 0 | 0.0005 | 0.9239 | 4.3687 | 0 | 0 | 0 | 0 | 0 | 0 | N | N | N | N | N | N | N | N | N | N
161113 | 0 | 0 | 204.2 | 140.3 | 88.3 | 98.7 | 29.5 | 62.9 | 87 | 155.4 | 100.3 | 1 | 0.083 | 29.6199 | 534.4 | 577 | 90.304 | 47.457 | -2.3 | -2.2 | 0 | 20.1 | 2.28 | 14.83 | 0.7 | 1.97E-03 | 0 | 0 | 0 | 0.0005 | 0.9344 | 4.4199 | 0 | 0 | 0 | 0 | 0 | 0 | N | N | N | N | N | N | N | N | N | N
161114 | 0 | 0 | 204.4 | 140.3 | 88.3 | 98.7 | 29.5 | 62.9 | 87 | 155.5 | 100.3 | 1 | 0.0804 | 29.6217 | 534.4 | 576.6 | 89.025 | 46.788 | -2.3 | -2.3 | 0 | 21.6 | 2.28 | 14.84 | 0.6 | 3.31E-03 | 0 | 0 | 0 | 0.0006 | 0.921 | 4.3594 | 0 | 0 | 0 | 0 | 0 | 0 | N | N | N | N | N | N | N | N | N | N
161115 | 0 | 0 | 204.6 | 140.3 | 88.2 | 98.7 | 29.5 | 62.9 | 87 | 155.6 | 100.3 | 1 | 0.0828 | 29.6246 | 534.5 | 576.4 | 90.232 | 47.421 | -2.3 | -2.2 | 0 | 22.3 | 2.28 | 14.84 | 0.6 | 4.53E-03 | 0 | 0 | 0 | 0.0006 | 0.9318 | 4.4187 | 0 | 0 | 0 | 0 | 0 | 0 | N | N | N | N | N | N | N | N | N | N
161116 | 0 | 0 | 204.7 | 140.3 | 88.2 | 98.7 | 29.5 | 62.8 | 86.8 | 155.7 | 100.3 | 1 | 0.0845 | 29.6216 | 534.3 | 576.2 | 91.08 | 47.871 | -2.2 | -2.2 | 0 | 22 | 2.28 | 14.84 | 0.6 | 5.00E-03 | 0 | 0 | 0 | 0.0006 | 0.942 | 4.4615 | 0 | 0 | 0 | 0 | 0 | 0 | N | N | N | N | N | N | N | N | N | N
161117 | 0 | 0 | 204.7 | 140.3 | 88.2 | 98.7 | 29.5 | 62.8 | 86.9 | 155.7 | 100.3 | 1 | 0.0831 | 29.6186 | 533.9 | 575.8 | 90.355 | 47.504 | -2.3 | -2.2 | 0 | 22.9 | 2.28 | 14.85 | 0.7 | 4.74E-03 | 0 | 0 | 0 | 0.0006 | 0.9351 | 4.4291 | 0 | 0 | 0 | 0 | 0 | 0 | N | N | N | N | N | N | N | N | N | N
161118 | 0 | 0 | 204.8 | 140.3 | 88.2 | 98.7 | 29.5 | 62.8 | 86.9 | 155.7 | 100.3 | 1 | 0.0832 | 29.6187 | 533.8 | 575.7 | 90.465 | 47.568 | -2.3 | -2.3 | 0 | 22.1 | 2.28 | 14.85 | 0.7 | 3.68E-03 | 0 | 0 | 0 | 0.0006 | 0.9347 | 4.4343 | 0 | 0 | 0 | 0 | 0 | 0 | N | N | N | N | N | N | N | N | N | N
161119 | 0 | 0 | 204.8 | 140.3 | 88.2 | 98.7 | 29.5 | 62.8 | 86.9 | 155.9 | 100.3 | 1 | 0.0817 | 29.6212 | 533.8 | 575.3 | 89.699 | 47.171 | -2.3 | -2.3 | 0 | 23.2 | 2.28 | 14.84 | 0.7 | 2.69E-03 | 0 | 0 | 0 | 0.0006 | 0.9282 | 4.3964 | 0 | 0 | 0 | 0 | 0 | 0 | N | N | N | N | N | N | N | N | N | N
161120 | 0 | 0 | 204.8 | 140.2 | 88.3 | 98.7 | 29.5 | 62.9 | 86.9 | 155.8 | 100.2 | 1 | 0.0857 | 29.6219 | 533.4 | 575.2 | 91.708 | 48.246 | -2.3 | -2.2 | 0 | 25.4 | 2.28 | 14.85 | 0.9 | 3.15E-03 | 0 | 0 | 0 | 0.0007 | 0.95 | 4.4972 | 0 | 0 | 0 | 0 | 0 | 0 | N | N | N | N | N | N | N | N | N | N
161121 | 0 | 0 | 204.8 | 140.3 | 88.3 | 98.7 | 29.5 | 62.9 | 86.9 | 155.9 | 100.3 | 1 | 0.083 | 29.6226 | 533.1 | 575 | 90.288 | 47.514 | -2.3 | -2.3 | 0 | 26.6 | 2.28 | 14.84 | 0.9 | 2.58E-03 | 0 | 0 | 0 | 0.0007 | 0.9353 | 4.4283 | 0 | 0 | 0 | 0 | 0 | 0 | N | N | N | N | N | N | N | N | N | N
161122 | 0 | 0 | 204.9 | 140.3 | 88.3 | 98.7 | 29.5 | 62.9 | 86.9 | 155.9 | 100.3 | 1 | 0.0848 | 29.6222 | 532.9 | 574.6 | 91.13 | 47.966 | -2.4 | -2.3 | 0 | 26.7 | 2.28 | 14.85 | 0.8 | 2.77E-03 | 0 | 0 | 0 | 0.0007 | 0.9425 | 4.4713 | 0 | 0 | 0 | 0 | 0 | 0 | N | N | N | N | N | N | N | N | N | N
161123 | 0 | 0 | 205 | 140.3 | 88.3 | 98.7 | 29.5 | 62.9 | 86.9 | 155.8 | 100.3 | 1 | 0.0834 | 29.6273 | 532.9 | 574.6 | 90.498 | 47.643 | -2.4 | -2.3 | 0 | 26.5 | 2.28 | 14.84 | 0.7 | 2.63E-03 | 0 | 0 | 0 | 0.0007 | 0.9375 | 4.4393 | 0 | 0 | 0 | 0 | 0 | 0 | N | N | N | N | N | N | N | N | N | N
161124 | 0 | 0 | 205 | 140.3 | 88.3 | 98.7 | 29.5 | 62.9 | 86.9 | 155.9 | 100.3 | 1 | 0.0848 | 29.6282 | 532.6 | 574.1 | 91.245 | 48.053 | -2.4 | -2.3 | 0 | 25.7 | 2.28 | 14.84 | 0.7 | 1.64E-03 | 0 | 0 | 0 | 0.0007 | 0.946 | 4.4784 | 0 | 0 | 0 | 0 | 0 | 0 | N | N | N | N | N | N | N | N | N | N
161125 | 0 | 0 | 205.2 | 140.3 | 88.3 | 98.6 | 29.5 | 62.8 | 86.9 | 155.9 | 100.3 | 1 | 0.0839 | 29.6219 | 531.8 | 573.9 | 90.732 | 47.809 | -2.3 | -2.3 | 0 | 24.6 | 2.28 | 14.85 | 0.8 | 2.87E-03 | 0 | 0 | 0 | 0.0006 | 0.9396 | 4.4576 | 0 | 0 | 0 | 0 | 0 | 0 | N | N | N | N | N | N | N | N | N | N
161126 | 0 | 0 | 205.2 | 140.3 | 88.3 | 98.6 | 29.5 | 62.8 | 86.9 | 155.9 | 100.3 | 1 | 0.0851 | 29.6191 | 531.6 | 573.9 | 91.31 | 48.12 | -2.3 | -2.3 | 0 | 23.9 | 2.28 | 14.85 | 0.8 | 4.16E-03 | 0 | 0 | 0 | 0.0006 | 0.9461 | 4.4867 | 0 | 0 | 0 | 0 | 0 | 0 | N | N | N | N | N | N | N | N | N | N
161127 | 0 | 0 | 205.2 | 140.3 | 88.3 | 98.6 | 29.5 | 62.9 | 86.9 | 155.8 | 100.3 | 1 | 0.0836 | 29.6206 | 531.5 | 573.6 | 90.438 | 47.668 | -2.3 | -2.3 | 0 | 24.4 | 2.28 | 14.85 | 0.7 | 3.96E-03 | 0 | 0 | 0 | 0.0006 | 0.9368 | 4.4446 | 0 | 0 | 0 | 0 | 0 | 0 | N | N | N | N | N | N | N | N | N | N
161128 | 0 | 0 | 205.3 | 140.2 | 88.3 | 98.6 | 29.5 | 62.9 | 86.9 | 155.9 | 100.2 | 1 | 0.0841 | 29.6229 | 531.4 | 573.4 | 90.699 | 47.813 | -2.4 | -2.3 | 0 | 24 | 2.27 | 14.86 | 0.6 | 3.69E-03 | 0 | 0 | 0 | 0.0006 | 0.938 | 4.4594 | 0 | 0 | 0 | 0 | 0 | 0 | N | N | N | N | N | N | N | N | N | N
161129 | 0 | 0 | 205.4 | 140.3 | 88.3 | 98.6 | 29.5 | 62.9 | 86.9 | 156 | 100.3 | 1 | 0.0845 | 29.6212 | 531.2 | 573.4 | 90.891 | 47.92 | -2.4 | -2.3 | 0 | 23 | 2.26 | 14.87 | 0.6 | 2.89E-03 | 0 | 0 | 0 | 0.0006 | 0.9361 | 4.4727 | 0 | 0 | 0 | 0 | 0 | 0 | N | N | N | N | N | N | N | N | N | N
161130 | 0 | 0 | 205.4 | 140.3 | 88.3 | 98.6 | 29.5 | 62.9 | 86.9 | 156 | 100.3 | 1 | 0.0824 | 29.6193 | 531 | 572.9 | 89.903 | 47.408 | -2.4 | -2.4 | 0 | 22.7 | 2.25 | 14.88 | 0.7 | 3.58E-03 | 0 | 0 | 0 | 0.0006 | 0.922 | 4.4282 | 0 | 0 | 0 | 0 | 0 | 0 | N | N | N | N | N | N | N | N | N | N
161131 | 0 | 0 | 205.4 | 140.3 | 88.3 | 98.6 | 29.5 | 62.8 | 86.9 | 156 | 100.3 | 1 | 0.0844 | 29.6206 | 530.9 | 572.8 | 90.897 | 47.939 | -2.4 | -2.4 | 0 | 23.5 | 2.25 | 14.88 | 0.7 | 3.62E-03 | 0 | 0 | 0 | 0.0006 | 0.9328 | 4.4798 | 0 | 0 | 0 | 0 | 0 | 0 | N | N | N | N | N | N | N | N | N | N
161132 | 0 | 0 | 205.4 | 140.2 | 88.3 | 98.6 | 29.5 | 62.8 | 86.9 | 156 | 100.2 | 1 | 0.0817 | 29.6237 | 530.9 | 572.5 | 89.42 | 47.165 | -2.4 | -2.4 | 0 | 23.9 | 2.26 | 14.88 | 0.7 | 3.67E-03 | 0 | 0 | 0 | 0.0006 | 0.9188 | 4.4065 | 0 | 0 | 0 | 0 | 0 | 0 | N | N | N | N | N | N | N | N | N | N
161133 | 0 | 0 | 205.5 | 140.3 | 88.3 | 98.6 | 29.5 | 62.8 | 86.9 | 156.1 | 100.3 | 1 | 0.0828 | 29.6257 | 531 | 572 | 90.004 | 47.473 | -2.4 | -2.4 | 0 | 24 | 2.26 | 14.87 | 0.7 | 4.41E-03 | 0 | 0 | 0 | 0.0006 | 0.9251 | 4.4323 | 0 | 0 | 0 | 0 | 0 | 0 | N | N | N | N | N | N | N | N | N | N
161134 | 0 | 0 | 205.5 | 140.2 | 88.3 | 98.6 | 29.5 | 62.8 | 86.8 | 156.1 | 100.3 | 1 | 0.0815 | 29.6252 | 530.8 | 571.9 | 89.356 | 47.136 | -2.4 | -2.3 | 0 | 24.6 | 2.26 | 14.86 | 0.7 | 3.67E-03 | 0 | 0 | 0 | 0.0006 | 0.9207 | 4.3987 | 0 | 0 | 0 | 0 | 0 | 0 | N | N | N | N | N | N | N | N | N | N
161135 | 0 | 0 | 205.6 | 140.3 | 88.3 | 98.6 | 29.5 | 62.8 | 86.8 | 156.1 | 100.3 | 1 | 0.0802 | 29.618 | 530.2 | 571.8 | 88.686 | 46.801 | -2.3 | -2.3 | 0 | 24 | 2.26 | 14.86 | 0.6 | 2.23E-03 | 0 | 0 | 0 | 0.0006 | 0.9126 | 4.3666 | 0 | 0 | 0 | 0 | 0 | 0 | N | N | N | N | N | N | N | N | N | N
161136 | 0 | 0 | 205.6 | 140.2 | 88.3 | 98.6 | 29.5 | 62.8 | 86.8 | 156 | 100.2 | 1 | 0.0804 | 29.6176 | 530 | 571.4 | 88.838 | 46.889 | -2.4 | -2.4 | 0 | 22.8 | 2.26 | 14.85 | 0.6 | 2.90E-03 | 0 | 0 | 0 | 0.0006 | 0.9155 | 4.3721 | 0 | 0 | 0 | 0 | 0 | 0 | N | N | N | N | N | N | N | N | N | N
161137 | 0 | 0 | 205.6 | 140.3 | 88.3 | 98.6 | 29.5 | 62.8 | 86.8 | 156.1 | 100.3 | 1 | 0.0808 | 29.6187 | 529.9 | 571.2 | 89.043 | 47.005 | -2.4 | -2.4 | 0 | 22.5 | 2.27 | 14.84 | 0.6 | 3.22E-03 | 0 | 0 | 0 | 0.0006 | 0.9214 | 4.3804 | 0 | 0 | 0 | 0 | 0 | 0 | N | N | N | N | N | N | N | N | N | N
161138 | 0 | 0 | 205.6 | 140.2 | 88.3 | 98.6 | 29.5 | 62.8 | 86.9 | 156.1 | 100.3 | 1 | 0.0786 | 29.622 | 529.8 | 571 | 87.901 | 46.412 | -2.4 | -2.4 | 0 | 23.5 | 2.28 | 14.84 | 0.7 | 1.74E-03 | 0 | 0 | 0 | 0.0006 | 0.9152 | 4.3228 | 0 | 0 | 0 | 0 | 0 | 0 | N | N | N | N | N | N | N | N | N | N
161139 | 0 | 0 | 205.6 | 140.3 | 88.3 | 98.6 | 29.5 | 62.8 | 86.9 | 156.2 | 100.3 | 1 | 0.0732 | 29.6232 | 529.6 | 570.7 | 84.944 | 44.864 | -2.4 | -2.3 | 0 | 24.2 | 2.29 | 14.82 | 0.6 | 2.40E-03 | 0 | 0 | 0 | 0.0006 | 0.8855 | 4.174 | 0 | 0 | 0 | 0 | 0 | 0 | N | N | N | N | N | N | N | N | N | N
161140 | 0 | 0 | 205.8 | 140.2 | 88.3 | 98.6 | 29.5 | 62.8 | 86.9 | 156.2 | 100.2 | 1 | 0.071 | 29.6245 | 529.4 | 570.7 | 83.66 | 44.195 | -2.4 | -2.4 | 0 | 24.6 | 2.28 | 14.81 | 0.6 | 3.01E-03 | 0 | 0 | 0 | 0.0006 | 0.8711 | 4.1091 | 0 | 0 | 0 | 0 | 0 | 0 | N | N | N | N | N | N | N | N | N | N
161141 | 0 | 0 | 205.9 | 140.2 | 88.3 | 98.6 | 29.5 | 62.8 | 86.9 | 156.2 | 100.2 | 1 | 0.0702 | 29.626 | 529.3 | 570.3 | 83.221 | 43.968 | -2.5 | -2.4 | 0 | 24.4 | 2.3 | 14.78 | 0.6 | 3.18E-03 | 0 | 0 | 0 | 0.0006 | 0.8715 | 4.0797 | 0 | 0 | 0 | 0 | 0 | 0 | N | N | N | N | N | N | N | N | N | N
161142 | 0 | 0 | 205.9 | 140.2 | 88.3 | 98.6 | 29.5 | 62.8 | 86.9 | 156.3 | 100.2 | 1 | 0.07 | 29.6215 | 528.9 | 570.1 | 83.093 | 43.913 | -2.4 | -2.4 | 0 | 23.7 | 2.35 | 14.68 | 0.6 | 2.92E-03 | 0 | 0 | 0 | 0.0006 | 0.8914 | 4.0482 | 0 | 0 | 0 | 0 | 0 | 0 | N | N | N | N | N | N | N | N | N | N
161143 | 0 | 0 | 206 | 140.1 | 88.3 | 98.6 | 29.5 | 62.8 | 86.9 | 156.4 | 100.2 | 1 | 0.0672 | 29.6163 | 528.1 | 569.8 | 81.347 | 43.016 | -2.4 | -2.3 | 0 | 23 | 2.44 | 14.54 | 0.6 | 3.40E-03 | 0 | 0 | 0 | 0.0005 | 0.9047 | 3.9262 | 0 | 0 | 0 | 0 | 0 | 0 | N | N | N | N | N | N | N | N | N | N
161144 | 0 | 0 | 206 | 140.2 | 88.3 | 98.6 | 29.5 | 62.8 | 86.9 | 156.5 | 100.2 | 1 | 0.0688 | 29.6155 | 527.6 | 569.6 | 82.372 | 43.58 | -2.4 | -2.3 | 0 | 21.4 | 2.51 | 14.38 | 0.5 | 2.84E-03 | 0 | 0 | 0 | 0.0005 | 0.9454 | 3.9334 | 0 | 0 | 0 | 0 | 0 | 0 | N | N | N | N | N | N | N | N | N | N
161145 | 0 | 0 | 206 | 140.1 | 88.3 | 98.6 | 29.5 | 62.8 | 86.9 | 156.6 | 100.1 | 1 | 0.0654 | 29.6159 | 527.4 | 569.4 | 80.368 | 42.527 | -2.3 | -2.3 | 0 | 20.5 | 2.58 | 14.23 | 0.5 | 2.71E-03 | 0 | 0 | 0 | 0.0005 | 0.9468 | 3.8 | 0 | 0 | 0 | 0 | 0 | 0 | N | N | N | N | N | N | N | N | N | N
161146 | 0 | 0 | 206 | 140.2 | 88.3 | 98.6 | 29.5 | 62.8 | 86.9 | 156.5 | 100.2 | 1 | 0.065 | 29.6129 | 527.1 | 569.2 | 80.019 | 42.352 | -2.3 | -2.3 | 0 | 19.7 | 2.63 | 14.11 | 0.5 | 2.12E-03 | 0 | 0 | 0 | 0.0005 | 0.9627 | 3.7519 | 0 | 0 | 0 | 0 | 0 | 0 | N | N | N | N | N | N | N | N | N | N
161147 | 0 | 0 | 206 | 140.1 | 88.3 | 98.6 | 29.5 | 62.8 | 86.9 | 156.7 | 100.1 | 1 | 0.0634 | 29.6115 | 527 | 568.7 | 79.019 | 41.826 | -2.4 | -2.3 | 0 | 17.7 | 2.67 | 14.01 | 0.5 | 2.00E-03 | 0 | 0 | 0 | 0.0004 | 0.9633 | 3.6792 | 0 | 0 | 0 | 0 | 0 | 0 | N | N | N | N | N | N | N | N | N | N
161148 | 0 | 0 | 206 | 140.2 | 88.3 | 98.6 | 29.5 | 62.8 | 86.9 | 156.9 | 100.2 | 1 | 0.0653 | 29.6149 | 526.9 | 568.5 | 80.168 | 42.445 | -2.4 | -2.3 | 0 | 15 | 2.7 | 13.93 | 0.5 | 1.12E-03 | 0 | 0 | 0 | 0.0004 | 0.9877 | 3.712 | 0 | 0 | 0 | 0 | 0 | 0 | N | N | N | N | N | N | N | N | N | N
161149 | 0 | 0 | 206.1 | 140.1 | 88.3 | 98.6 | 29.5 | 62.8 | 86.9 | 156.8 | 100.1 | 1 | 0.064 | 29.6233 | 526.9 | 568.2 | 79.419 | 42.059 | -2.4 | -2.3 | 0 | 14.3 | 2.73 | 13.85 | 0.7 | 6.56E-04 | 0 | 0 | 0 | 0.0003 | 0.9897 | 3.6581 | 0 | 0 | 0 | 0 | 0 | 0 | N | N | N | N | N | N | N | N | N | N
161150 | 0 | 0 | 206.2 | 140.1 | 88.3 | 98.6 | 29.5 | 62.8 | 86.9 | 156.8 | 100.2 | 1 | 0.0639 | 29.6216 | 526.6 | 568 | 79.294 | 42.001 | -2.5 | -2.5 | -0.1 | 13.9 | 2.77 | 13.77 | 0.7 | 1.82E-03 | 0 | 0 | 0 | 0.0003 | 1.0037 | 3.6317 | 0 | 0 | 0 | 0 | 0 | 0 | N | N | N | N | N | N | N | N | N | N
161151 | 0 | 0 | 206.3 | 140.1 | 88.3 | 98.6 | 29.5 | 62.8 | 86.9 | 156.8 | 100.1 | 1 | 0.0628 | 29.6166 | 526.2 | 567.8 | 78.673 | 41.685 | -2.5 | -2.5 | -0.1 | 13.3 | 2.81 | 13.7 | 0.7 | 1.25E-03 | 0 | 0 | 0 | 0.0003 | 1.0097 | 3.5854 | 0 | 0 | 0 | 0 | 0 | 0 | N | N | N | N | N | N | N | N | N | N
161152 | 0 | 0 | 206.3 | 140.1 | 88.3 | 98.6 | 29.5 | 62.9 | 87 | 157 | 100.2 | 1 | 0.0633 | 29.6164 | 525.9 | 567.5 | 78.934 | 41.836 | -2.6 | -2.5 | -0.1 | 12.8 | 2.83 | 13.64 | 0.6 | 9.72E-04 | 0 | 0 | 0 | 0.0003 | 1.0239 | 3.5817 | 0 | 0 | 0 | 0 | 0 | 0.04 | N | N | N | N | N | N | N | N | N | N
161153 | 0 | 0 | 206.3 | 140.1 | 88.3 | 98.6 | 29.5 | 62.9 | 86.9 | 157.1 | 100.1 | 1 | 0.062 | 29.6165 | 525.7 | 567.4 | 78.047 | 41.372 | -2.6 | -2.6 | -0.1 | 12.4 | 2.85 | 13.58 | 0.7 | 1.19E-03 | 0 | 0 | 0 | 0.0003 | 1.0176 | 3.5276 | 0 | 0 | 0 | 0 | 0 | 0.22 | N | N | N | N | N | N | N | N | N | N
161154 | 0 | 0 | 206.4 | 140.1 | 88.3 | 98.6 | 29.5 | 62.9 | 86.9 | 157.2 | 100.1 | 1 | 0.0626 | 29.6153 | 525.5 | 567.2 | 78.456 | 41.595 | -2.6 | -2.6 | -0.1 | 12.3 | 2.86 | 13.54 | 0.7 | 3.02E-04 | 0 | 0 | 0 | 0.0003 | 1.0275 | 3.5355 | 0 | 0 | 0 | 0 | 0 | 0 | N | N | N | N | N | N | N | N | N | N
161155 | 0 | 0 | 206.5 | 140.1 | 88.3 | 98.6 | 29.5 | 62.9 | 87 | 157.2 | 100.1 | 1 | 0.0633 | 29.6147 | 525.2 | 566.7 | 78.909 | 41.848 | -2.5 | -2.5 | -0.1 | 10.6 | 2.88 | 13.5 | 0.7 | 5.47E-06 | 0 | 0 | 0 | 0.0002 | 1.0394 | 3.5462 | 0 | 0 | 0 | 0 | 0 | 0 | N | N | N | N | N | N | N | N | N | N
161156 | 0 | 0 | 206.6 | 140.1 | 88.3 | 98.6 | 29.5 | 62.9 | 87 | 157.4 | 100.2 | 1 | 0.064 | 29.6165 | 525 | 566.7 | 79.362 | 42.1 | -2.5 | -2.4 | 0 | 9.8 | 2.9 | 13.46 | 0.7 | 3.02E-04 | 0 | 0 | 0 | 0.0002 | 1.053 | 3.5564 | 0 | 0 | 0 | 0 | 0 | 0.06 | N | N | N | N | N | N | N | N | N | N
161157 | 0 | 0 | 206.6 | 140.1 | 88.3 | 98.6 | 29.5 | 62.9 | 87.1 | 157.3 | 100.1 | 1 | 0.0629 | 29.6215 | 525.1 | 566.5 | 78.619 | 41.71 | -2.5 | -2.4 | 0 | 9.9 | 2.91 | 13.42 | 0.7 | 2.08E-03 | 0 | 0 | 0 | 0.0002 | 1.0486 | 3.514 | 0 | 0 | 0 | 0 | 0 | 0.49 | N | N | N | N | N | N | N | N | N | N
161158 | 0 | 0 | 206.6 | 140.1 | 88.3 | 98.6 | 29.5 | 62.9 | 87.1 | 157.4 | 100.1 | 1 | 0.0633 | 29.6222 | 524.9 | 566.3 | 78.885 | 41.857 | -2.5 | -2.4 | 0 | 11.1 | 2.92 | 13.4 | 0.7 | 1.42E-03 | 0 | 0 | 0 | 0.0003 | 1.0562 | 3.5204 | 0 | 0 | 0 | 0 | 0 | 0 | N | N | N | N | N | N | N | N | N | N
161159 | 0 | 0 | 206.6 | 140.1 | 88.3 | 98.6 | 29.5 | 62.9 | 87.1 | 157.4 | 100.1 | 1 | 0.0619 | 29.6201 | 524.6 | 566 | 78.029 | 41.414 | -2.5 | -2.4 | 0 | 13.6 | 2.93 | 13.38 | 0.7 | 1.37E-03 | 0 | 0 | 0 | 0.0003 | 1.0461 | 3.4786 | 0 | 0 | 0 | 0 | 0 | 0.25 | N | N | N | N | N | N | N | N | N | N
161200 | 0 | 0 | 206.6 | 140.2 | 88.3 | 98.6 | 29.5 | 62.9 | 87.1 | 157.7 | 100.2 | 1 | 0.0617 | 29.6178 | 524.2 | 565.7 | 77.936 | 41.377 | -2.5 | -2.5 | -0.1 | 16.2 | 2.94 | 13.37 | 0.7 | 5.08E-04 | 0 | 0 | 0 | 0.0004 | 1.0487 | 3.4724 | 0 | 0 | 0 | 0 | 0 | 0.15 | N | N | N | N | N | N | N | N | N | N
161201 | 0 | 0 | 206.6 | 140.1 | 88.3 | 98.6 | 29.5 | 62.9 | 87.2 | 157.6 | 100.1 | 1 | 0.0614 | 29.6149 | 524 | 565.6 | 77.743 | 41.279 | -2.6 | -2.5 | -0.1 | 19.9 | 2.94 | 13.36 | 0.7 | 1.33E-04 | 0 | 0 | 0 | 0.0005 | 1.047 | 3.4616 | 0 | 0 | 0 | 0 | 0 | 0.39 | N | N | N | N | N | N | N | N | N | N
161202 | 0 | 0 | 206.6 | 140.1 | 88.3 | 98.6 | 29.5 | 62.9 | 87.1 | 157.7 | 100.1 | 1 | 0.0623 | 29.6126 | 523.8 | 565.3 | 78.248 | 41.552 | -2.6 | -2.6 | -0.1 | 26.9 | 2.93 | 13.35 | 0.7 | 1.09E-04 | 0 | 0 | 0 | 0.0006 | 1.0528 | 3.4827 | 0 | 0 | 0 | 0 | 0 | 0 | N | N | N | N | N | N | N | N | N | N
161203 | 0 | 0 | 206.6 | 140.1 | 88.3 | 98.6 | 29.5 | 62.9 | 87.1 | 157.6 | 100.1 | 1 | 0.0622 | 29.6152 | 523.6 | 565.1 | 78.038 | 41.455 | -2.6 | -2.5 | -0.1 | 27.6 | 2.93 | 13.35 | 0.7 | 1.29E-03 | 0 | 0 | 0 | 0.0006 | 1.0504 | 3.4737 | 0 | 0 | 0 | 0 | 0 | 0.06 | N | N | N | N | N | N | N | N | N | N
161204 | 0 | 0 | 206.7 | 140.2 | 88.3 | 98.6 | 29.5 | 62.9 | 87.1 | 157.7 | 100.2 | 1 | 0.0624 | 29.6243 | 523 | 564.8 | 78.23 | 41.595 | -2.5 | -2.5 | -0.1 | 27.1 | 2.94 | 13.34 | 0.7 | 5.48E-03 | 0 | 0 | 0 | 0.0006 | 1.0544 | 3.4831 | 0 | 0 | 0 | 0 | 0 | 0.23 | N | N | N | N | N | N | N | N | N | N
161205 | 0 | 0 | 206.7 | 140.1 | 88.3 | 98.6 | 29.5 | 62.9 | 87.2 | 157.7 | 100.1 | 1 | 0.0724 | 29.6243 | 522.6 | 564.7 | 83.949 | 44.652 | -2.6 | -2.5 | -0.1 | 25.4 | 2.95 | 13.33 | 0.7 | 2.95E-03 | 0 | 0 | 0 | 0.0006 | 1.1356 | 3.7359 | 0 | 0 | 0 | 0 | 0 | 0.43 | N | N | N | N | N | N | N | N | N | N
161206 | 0 | 0 | 206.8 | 140.1 | 88.3 | 98.6 | 29.5 | 62.9 | 87.2 | 157.9 | 100.1 | 1 | 0.0792 | 29.618 | 522 | 564.5 | 87.743 | 46.689 | -2.5 | -2.5 | -0.1 | 22 | 2.96 | 13.31 | 0.7 | 1.52E-03 | 0 | 0 | 0 | 0.0006 | 1.1933 | 3.9029 | 0 | 0 | 0 | 0 | 0 | 0.04 | N | N | N | N | N | N | N | N | N | N
161207 | 0 | 0 | 206.9 | 140 | 88.3 | 98.6 | 29.5 | 62.9 | 87.1 | 157.9 | 100.1 | 1 | 0.0785 | 29.6183 | 521.9 | 564.2 | 87.432 | 46.529 | -2.5 | -2.5 | -0.1 | 13.3 | 2.95 | 13.32 | 0.6 | 1.18E-03 | 0 | 0 | 0 | 0.0003 | 1.1867 | 3.8907 | 0 | 0 | 0 | 0 | 0 | 0 | N | N | N | N | N | N | N | N | N | N
161208 | 0 | 0 | 206.9 | 140.2 | 88.3 | 98.6 | 29.5 | 62.9 | 87.2 | 157.9 | 100.2 | 1 | 0.0799 | 29.6201 | 522 | 564.2 | 88.164 | 46.918 | -2.6 | -2.5 | -0.1 | 10.9 | 2.9 | 13.41 | 0.5 | 2.83E-03 | 0 | 0 | 0 | 0.0003 | 1.1732 | 3.9491 | 0 | 0 | 0 | 0 | 0 | 0 | N | N | N | N | N | N | N | N | N | N
161209 | 0 | 0 | 207.1 | 140.2 | 88.3 | 98.6 | 29.5 | 62.9 | 87.2 | 157.7 | 100.2 | 1 | 0.0789 | 29.6209 | 521.9 | 563.9 | 87.599 | 46.625 | -2.5 | -2.5 | -0.1 | 12.5 | 2.75 | 13.65 | 0.5 | 2.77E-03 | 0 | 0 | 0 | 0.0003 | 1.1075 | 3.9957 | 0 | 0 | 0 | 0 | 0 | 0 | N | N | N | N | N | N | N | N | N | N
161210 | 0 | 0 | 207.2 | 140.2 | 88.3 | 98.6 | 29.5 | 63 | 87.4 | 157.7 | 100.2 | 1 | 0.0791 | 29.6244 | 521.8 | 563.7 | 87.69 | 46.68 | -2.6 | -2.5 | -0.1 | 19.4 | 2.59 | 13.97 | 0.5 | 1.44E-03 | 0 | 0 | 0 | 0.0005 | 1.0426 | 4.0951 | 0 | 0 | 0 | 0 | 0 | 0 | N | N | N | N | N | N | N | N | N | N
161211 | 0 | 0 | 207.2 | 140.3 | 88.4 | 98.6 | 29.5 | 63.1 | 87.6 | 157.6 | 100.3 | 1 | 0.085 | 29.6273 | 522.1 | 563.6 | 90.684 | 48.267 | -2.6 | -2.5 | -0.1 | 27.5 | 2.45 | 14.26 | 0.5 | 1.57E-03 | 0 | 0 | 0 | 0.0007 | 1.0215 | 4.3211 | 0 | 0 | 0 | 0 | 0 | 0 | N | N | N | N | N | N | N | N | N | N
161212 | 0 | 0 | 207.2 | 140.2 | 88.4 | 98.6 | 29.5 | 63.1 | 87.6 | 157.6 | 100.2 | 1 | 0.081 | 29.6269 | 522 | 563.5 | 88.749 | 47.239 | -2.5 | -2.4 | 0 | 27.8 | 2.38 | 14.46 | 0.6 | 3.51E-03 | 0 | 0 | 0 | 0.0007 | 0.969 | 4.2883 | 0 | 0 | 0 | 0 | 0 | 0 | N | N | N | N | N | N | N | N | N | N
161213 | 0 | 0 | 207.2 | 140.3 | 88.4 | 98.6 | 29.5 | 63.1 | 87.6 | 157.7 | 100.3 | 1 | 0.0791 | 29.6209 | 521.4 | 563.3 | 87.721 | 46.71 | -2.4 | -2.4 | 0 | 29.4 | 2.34 | 14.58 | 0.7 | 3.78E-03 | 0 | 0 | 0 | 0.0008 | 0.9429 | 4.2753 | 0 | 0 | 0 | 0 | 0 | 0 | N | N | N | N | N | N | N | N | N | N
161214 | 0 | 0 | 207.2 | 140.2 | 88.3 | 98.6 | 29.5 | 63 | 87.5 | 157.4 | 100.2 | 1 | 0.0814 | 29.6158 | 521 | 563.1 | 88.888 | 47.342 | -2.4 | -2.3 | 0 | 30.2 | 2.31 | 14.66 | 0.7 | 4.14E-03 | 0 | 0 | 0 | 0.0008 | 0.9441 | 4.3563 | 0 | 0 | 0 | 0 | 0 | 0 | N | N | N | N | N | N | N | N | N | N
161215 | 0 | 0 | 207.2 | 140.3 | 88.3 | 98.6 | 29.5 | 63 | 87.4 | 157.5 | 100.3 | 1 | 0.0807 | 29.613 | 520.8 | 562.8 | 88.45 | 47.117 | -2.4 | -2.4 | 0 | 29.3 | 2.29 | 14.71 | 0.7 | 4.60E-03 | 0 | 0 | 0 | 0.0008 | 0.9327 | 4.3501 | 0 | 0 | 0 | 0 | 0 | 0 | N | N | N | N | N | N | N | N | N | N
161216 | 0 | 0 | 207.2 | 140.2 | 88.3 | 98.6 | 29.5 | 63 | 87.4 | 157.6 | 100.2 | 1 | 0.0813 | 29.6141 | 520.7 | 562.6 | 88.815 | 47.318 | -2.4 | -2.3 | 0 | 28.7 | 2.29 | 14.73 | 0.7 | 4.23E-03 | 0 | 0 | 0 | 0.0007 | 0.9352 | 4.3765 | 0 | 0 | 0 | 0 | 0 | 0 | N | N | N | N | N | N | N | N | N | N
161217 | 0 | 0 | 207.2 | 140.3 | 88.3 | 98.6 | 29.5 | 63 | 87.4 | 157.5 | 100.3 | 1 | 0.0817 | 29.6123 | 520.5 | 562.4 | 88.995 | 47.42 | -2.4 | -2.4 | 0 | 26.7 | 2.29 | 14.74 | 0.6 | 4.43E-03 | 0 | 0 | 0 | 0.0007 | 0.9358 | 4.3894 | 0 | 0 | 0 | 0 | 0 | 0 | N | N | N | N | N | N | N | N | N | N
161218 | 0 | 0 | 207.3 | 140.2 | 88.3 | 98.6 | 29.5 | 63 | 87.4 | 157.6 | 100.2 | 1 | 0.0817 | 29.6113 | 520.3 | 562.4 | 88.945 | 47.402 | -2.4 | -2.4 | 0 | 24.9 | 2.29 | 14.76 | 0.5 | 4.71E-03 | 0 | 0 | 0 | 0.0006 | 0.9369 | 4.3913 | 0 | 0 | 0 | 0 | 0 | 0 | N | N | N | N | N | N | N | N | N | N
161219 | 0 | 0 | 207.4 | 140.3 | 88.3 | 98.6 | 29.5 | 63 | 87.3 | 157.6 | 100.3 | 1 | 0.0821 | 29.6116 | 520 | 562.1 | 89.187 | 47.544 | -2.5 | -2.5 | -0.1 | 22.9 | 2.29 | 14.77 | 0.5 | 4.39E-03 | 0 | 0 | 0 | 0.0006 | 0.9391 | 4.4094 | 0 | 0 | 0 | 0 | 0 | 0 | N | N | N | N | N | N | N | N | N | N
161220 | 0 | 0 | 207.4 | 140.2 | 88.3 | 98.6 | 29.5 | 63 | 87.3 | 157.5 | 100.2 | 1 | 0.083 | 29.6189 | 520.1 | 561.7 | 89.657 | 47.801 | -2.6 | -2.5 | -0.1 | 15.2 | 2.28 | 14.78 | 0.5 | 4.01E-03 | 0 | 0 | 0 | 0.0004 | 0.9407 | 4.436 | 0 | 0 | 0 | 0 | 0 | 0 | N | N | N | N | N | N | N | N | N | N
161221 | 0 | 0 | 207.4 | 140.3 | 88.3 | 98.6 | 29.5 | 63 | 87.3 | 157.5 | 100.3 | 1 | 0.0824 | 29.6186 | 520 | 561.5 | 89.326 | 47.629 | -2.6 | -2.5 | -0.1 | 14.3 | 2.28 | 14.78 | 0.6 | 3.73E-03 | 0 | 0 | 0 | 0.0004 | 0.9371 | 4.4202 | 0 | 0 | 0 | 0 | 0 | 0 | N | N | N | N | N | N | N | N | N | N
161222 | 0 | 0 | 207.5 | 140.2 | 88.3 | 98.6 | 29.5 | 62.9 | 87.2 | 157.5 | 100.2 | 1 | 0.08 | 29.6109 | 519.5 | 561.3 | 88.071 | 46.972 | -2.5 | -2.5 | -0.1 | 16.2 | 2.28 | 14.78 | 0.7 | 3.31E-03 | 0 | 0 | 0 | 0.0004 | 0.9267 | 4.3582 | 0 | 0 | 0 | 0 | 0 | 0 | N | N | N | N | N | N | N | N | N | N
161223 | 0 | 0 | 207.6 | 140.3 | 88.3 | 98.6 | 29.5 | 63 | 87.2 | 157.6 | 100.3 | 1 | 0.0814 | 29.6123 | 519.4 | 561.2 | 88.807 | 47.373 | -2.5 | -2.4 | 0 | 16.8 | 2.29 | 14.77 | 0.6 | 3.72E-03 | 0 | 0 | 0 | 0.0004 | 0.936 | 4.3941 | 0 | 0 | 0 | 0 | 0 | 0 | N | N | N | N | N | N | N | N | N | N
161224 | 0 | 0 | 207.7 | 140.2 | 88.3 | 98.6 | 29.5 | 63 | 87.2 | 157.6 | 100.2 | 1 | 0.0784 | 29.6144 | 519.5 | 561 | 87.275 | 46.554 | -2.5 | -2.5 | -0.1 | 18.8 | 2.28 | 14.78 | 0.6 | 4.13E-03 | 0 | 0 | 0 | 0.0005 | 0.9179 | 4.32 | 0 | 0 | 0 | 0 | 0 | 0 | N | N | N | N | N | N | N | N | N | N
161225 | 0 | 0 | 207.8 | 140.3 | 88.3 | 98.6 | 29.5 | 62.9 | 87.2 | 157.5 | 100.3 | 1 | 0.0807 | 29.6139 | 519.3 | 560.6 | 88.416 | 47.171 | -2.4 | -2.4 | 0 | 26 | 2.28 | 14.78 | 0.6 | 3.37E-03 | 0 | 0 | 0 | 0.0007 | 0.9278 | 4.3778 | 0 | 0 | 0 | 0 | 0 | 0 | N | N | N | N | N | N | N | N | N | N
161226 | 0 | 0 | 207.8 | 140.2 | 88.3 | 98.6 | 29.5 | 63 | 87.3 | 157.6 | 100.2 | 1 | 0.0819 | 29.6112 | 519 | 560.4 | 89.015 | 47.502 | -2.4 | -2.4 | 0 | 27.9 | 2.27 | 14.78 | 0.6 | 2.36E-03 | 0 | 0 | 0 | 0.0007 | 0.9319 | 4.4087 | 0 | 0 | 0 | 0 | 0 | 0 | N | N | N | N | N | N | N | N | N | N
161227 | 0 | 0 | 207.8 | 140.3 | 88.3 | 98.6 | 29.5 | 63 | 87.3 | 157.7 | 100.3 | 1 | 0.0836 | 29.6137 | 519 | 560.4 | 89.872 | 47.961 | -2.5 | -2.5 | -0.1 | 26.5 | 2.27 | 14.79 | 0.7 | 2.95E-03 | 0 | 0 | 0 | 0.0007 | 0.9415 | 4.4521 | 0 | 0 | 0 | 0 | 0 | 0 | N | N | N | N | N | N | N | N | N | N
161228 | 0 | 0 | 207.8 | 140.2 | 88.3 | 98.6 | 29.5 | 63 | 87.3 | 157.6 | 100.2 | 1 | 0.0803 | 29.6205 | 519.2 | 560.1 | 88.226 | 47.087 | -2.5 | -2.5 | -0.1 | 25.9 | 2.28 | 14.79 | 0.8 | 3.67E-03 | 0 | 0 | 0 | 0.0007 | 0.9256 | 4.372 | 0 | 0 | 0 | 0 | 0 | 0 | N | N | N | N | N | N | N | N | N | N
161229 | 0 | 0 | 207.8 | 140.3 | 88.4 | 98.6 | 29.5 | 63 | 87.5 | 157.7 | 100.3 | 1 | 0.0798 | 29.6222 | 519.2 | 559.9 | 87.927 | 46.93 | -2.6 | -2.5 | -0.1 | 24.6 | 2.28 | 14.79 | 0.8 | 3.94E-03 | 0 | 0 | 0 | 0.0006 | 0.9227 | 4.3563 | 0 | 0 | 0 | 0 | 0 | 0 | N | N | N | N | N | N | N | N | N | N
161230 | 0 | 0 | 207.8 | 140.2 | 88.4 | 98.6 | 29.5 | 63 | 87.5 | 157.8 | 100.2 | 1 | 0.0797 | 29.6175 | 518.9 | 559.5 | 87.854 | 46.896 | -2.5 | -2.5 | -0.1 | 22.5 | 2.27 | 14.79 | 0.8 | 3.42E-03 | 0 | 0 | 0 | 0.0006 | 0.9205 | 4.3559 | 0 | 0 | 0 | 0 | 0 | 0 | N | N | N | N | N | N | N | N | N | N
161231 | 0 | 0 | 207.8 | 140.3 | 88.4 | 98.6 | 29.5 | 63 | 87.4 | 157.6 | 100.3 | 1 | 0.0817 | 29.616 | 518.8 | 559.3 | 88.849 | 47.432 | -2.6 | -2.5 | -0.1 | 14.9 | 2.26 | 14.8 | 0.9 | 3.57E-03 | 0 | 0 | 0 | 0.0004 | 0.9274 | 4.4083 | 0 | 0 | 0 | 0 | 0 | 0 | N | N | N | N | N | N | N | N | N | N
161232 | 0 | 0 | 207.8 | 140.2 | 88.4 | 98.6 | 29.5 | 63 | 87.4 | 157.8 | 100.2 | 1 | 0.0801 | 29.6157 | 518.6 | 559.2 | 88.083 | 47.03 | -2.8 | -2.7 | -0.1 | 13.1 | 2.26 | 14.8 | 0.9 | 3.00E-03 | 0 | 0 | 0 | 0.0003 | 0.9186 | 4.3712 | 0 | 0 | 0 | 0 | 0 | 0 | N | N | N | N | N | N | N | N | N | N
161233 | 0 | 0 | 207.8 | 140.3 | 88.4 | 98.6 | 29.5 | 63 | 87.4 | 157.7 | 100.3 | 1 | 0.0829 | 29.6121 | 518.2 | 558.9 | 89.413 | 47.754 | -2.7 | -2.7 | -0.1 | 15.4 | 2.27 | 14.8 | 0.9 | 3.92E-03 | 0 | 0 | 0 | 0.0004 | 0.9343 | 4.4383 | 0 | 0 | 0 | 0 | 0 | 0 | N | N | N | N | N | N | N | N | N | N
161234 | 0 | 0 | 207.8 | 140.2 | 88.4 | 98.6 | 29.5 | 63 | 87.4 | 157.7 | 100.2 | 1 | 0.0812 | 29.6134 | 518.2 | 558.6 | 88.524 | 47.281 | -2.7 | -2.6 | -0.1 | 17.2 | 2.26 | 14.81 | 0.8 | 4.98E-03 | 0 | 0 | 0 | 0.0004 | 0.9226 | 4.3954 | 0 | 0 | 0 | 0 | 0 | 0 | N | N | N | N | N | N | N | N | N | N
161235 | 0 | 0 | 207.8 | 140.3 | 88.4 | 98.6 | 29.5 | 63 | 87.3 | 157.8 | 100.3 | 1 | 0.0841 | 29.6158 | 518.2 | 558.5 | 90.014 | 48.079 | -2.5 | -2.5 | -0.1 | 17.1 | 2.25 | 14.82 | 0.6 | 3.45E-03 | 0 | 0 | 0 | 0.0005 | 0.9352 | 4.4719 | 0 | 0 | 0 | 0 | 0 | 0 | N | N | N | N | N | N | N | N | N | N
161236 | 0 | 0 | 207.9 | 140.2 | 88.4 | 98.6 | 29.5 | 63 | 87.4 | 157.8 | 100.2 | 1 | 0.0818 | 29.6179 | 518.2 | 558.1 | 88.868 | 47.472 | -2.5 | -2.5 | -0.1 | 15.5 | 2.25 | 14.82 | 0.5 | 2.19E-03 | 0 | 0 | 0 | 0.0004 | 0.9229 | 4.4173 | 0 | 0 | 0 | 0 | 0 | 0 | N | N | N | N | N | N | N | N | N | N
161237 | 0 | 0 | 208 | 140.3 | 88.4 | 98.6 | 29.5 | 63 | 87.4 | 158 | 100.3 | 1 | 0.0816 | 29.6201 | 518.1 | 558.1 | 88.791 | 47.44 | -2.6 | -2.5 | -0.1 | 16.6 | 2.25 | 14.83 | 0.5 | 2.23E-03 | 0 | 0 | 0 | 0.0004 | 0.9213 | 4.4183 | 0 | 0 | 0 | 0 | 0 | 0 | N | N | N | N | N | N | N | N | N | N
161238 | 0 | 0 | 208 | 140.2 | 88.4 | 98.6 | 29.5 | 63 | 87.3 | 158.1 | 100.2 | 1 | 0.084 | 29.6187 | 518 | 557.7 | 89.976 | 48.077 | -2.6 | -2.5 | -0.1 | 18.6 | 2.24 | 14.84 | 0.5 | 2.75E-03 | 0 | 0 | 0 | 0.0005 | 0.9314 | 4.4783 | 0 | 0 | 0 | 0 | 0 | 0 | N | N | N | N | N | N | N | N | N | N
161239 | 0 | 0 | 208 | 140.3 | 88.4 | 98.6 | 29.5 | 63 | 87.3 | 157.9 | 100.3 | 1 | 0.0784 | 29.6168 | 517.8 | 557.4 | 87.076 | 46.535 | -2.7 | -2.6 | -0.1 | 20.2 | 2.25 | 14.83 | 0.4 | 3.08E-03 | 0 | 0 | 0 | 0.0005 | 0.903 | 4.3337 | 0 | 0 | 0 | 0 | 0 | 0 | N | N | N | N | N | N | N | N | N | N
161240 | 0 | 0 | 208 | 140.2 | 88.4 | 98.6 | 29.5 | 63 | 87.3 | 157.8 | 100.2 | 1 | 0.0812 | 29.6159 | 517.4 | 557.4 | 88.547 | 47.337 | -2.7 | -2.6 | -0.1 | 22.7 | 2.25 | 14.83 | 0.5 | 2.53E-03 | 0 | 0 | 0 | 0.0006 | 0.9213 | 4.4062 | 0 | 0 | 0 | 0 | 0 | 0 | N | N | N | N | N | N | N | N | N | N
161241 | 0 | 0 | 208 | 140.3 | 88.4 | 98.6 | 29.5 | 63 | 87.3 | 157.9 | 100.3 | 1 | 0.0808 | 29.6175 | 517.2 | 557.1 | 88.343 | 47.237 | -2.6 | -2.6 | -0.1 | 24.8 | 2.26 | 14.83 | 0.8 | 2.35E-03 | 0 | 0 | 0 | 0.0006 | 0.92 | 4.3966 | 0 | 0 | 0 | 0 | 0 | 0 | N | N | N | N | N | N | N | N | N | N
161242 | 0 | 0 | 208 | 140.2 | 88.4 | 98.6 | 29.5 | 63 | 87.3 | 157.8 | 100.2 | 1 | 0.0818 | 29.6168 | 517 | 556.7 | 88.876 | 47.532 | -2.6 | -2.5 | -0.1 | 23 | 2.25 | 14.82 | 0.8 | 2.44E-03 | 0 | 0 | 0 | 0.0006 | 0.9241 | 4.4234 | 0 | 0 | 0 | 0 | 0 | 0 | N | N | N | N | N | N | N | N | N | N
161243 | 0 | 0 | 208.1 | 140.3 | 88.4 | 98.6 | 29.5 | 63 | 87.3 | 157.9 | 100.3 | 1 | 0.0814 | 29.6181 | 516.7 | 556.6 | 88.622 | 47.412 | -2.6 | -2.5 | -0.1 | 21.1 | 2.25 | 14.82 | 0.8 | 4.71E-03 | 0 | 0 | 0 | 0.0006 | 0.9219 | 4.4104 | 0 | 0 | 0 | 0 | 0 | 0 | N | N | N | N | N | N | N | N | N | N
161244 | 0 | 0 | 208.2 | 140.2 | 88.4 | 98.6 | 29.5 | 63 | 87.3 | 158 | 100.2 | 1 | 0.0828 | 29.6202 | 516.5 | 556.5 | 89.325 | 47.804 | -2.6 | -2.5 | -0.1 | 21.7 | 2.26 | 14.82 | 0.7 | 7.18E-03 | 0 | 0 | 0 | 0.0006 | 0.9314 | 4.4471 | 0 | 0 | 0 | 0 | 0 | 0 | N | N | N | N | N | N | N | N | N | N
161245 | 0 | 0 | 208.2 | 140.3 | 88.4 | 98.6 | 29.5 | 63 | 87.3 | 157.9 | 100.3 | 1 | 0.0826 | 29.623 | 516.4 | 556.3 | 89.186 | 47.741 | -2.6 | -2.5 | -0.1 | 23.4 | 2.26 | 14.83 | 0.6 | 5.32E-03 | 0 | 0 | 0 | 0.0006 | 0.9302 | 4.444 | 0 | 0 | 0 | 0 | 0 | 0 | N | N | N | N | N | N | N | N | N | N
161246 | 0 | 0 | 208.3 | 140.2 | 88.4 | 98.6 | 29.5 | 63 | 87.3 | 158 | 100.2 | 1 | 0.0817 | 29.6224 | 516.2 | 555.9 | 88.681 | 47.478 | -2.6 | -2.5 | -0.1 | 23.1 | 2.26 | 14.83 | 0.6 | 4.27E-03 | 0 | 0 | 0 | 0.0006 | 0.9249 | 4.4218 | 0 | 0 | 0 | 0 | 0 | 0 | N | N | N | N | N | N | N | N | N | N
161247 | 0 | 0 | 208.4 | 140.3 | 88.4 | 98.6 | 29.5 | 63 | 87.3 | 158 | 100.3 | 1 | 0.0821 | 29.6192 | 515.8 | 555.6 | 88.941 | 47.628 | -2.7 | -2.6 | -0.1 | 22.5 | 2.25 | 14.84 | 0.6 | 4.58E-03 | 0 | 0 | 0 | 0.0006 | 0.9254 | 4.4362 | 0 | 0 | 0 | 0 | 0 | 0 | N | N | N | N | N | N | N | N | N | N
161248 | 0 | 0 | 208.4 | 140.2 | 88.4 | 98.6 | 29.5 | 63 | 87.2 | 158.1 | 100.2 | 1 | 0.081 | 29.6193 | 515.7 | 555.4 | 88.361 | 47.324 | -2.6 | -2.6 | -0.1 | 23.7 | 2.24 | 14.84 | 0.5 | 3.20E-03 | 0 | 0 | 0 | 0.0006 | 0.9166 | 4.4082 | 0 | 0 | 0 | 0 | 0 | 0 | N | N | N | N | N | N | N | N | N | N
161249 | 0 | 0 | 208.4 | 140.3 | 88.4 | 98.6 | 29.5 | 62.9 | 87.2 | 158 | 100.3 | 1 | 0.0817 | 29.6222 | 515.7 | 555.2 | 88.71 | 47.516 | -2.5 | -2.5 | -0.1 | 25 | 2.24 | 14.84 | 0.5 | 3.85E-03 | 0 | 0 | 0 | 0.0007 | 0.9198 | 4.4269 | 0 | 0 | 0 | 0 | 0 | 0 | N | N | N | N | N | N | N | N | N | N
161250 | 0 | 0 | 208.4 | 140.2 | 88.3 | 98.6 | 29.5 | 62.9 | 87.2 | 158.1 | 100.2 | 1 | 0.0807 | 29.6218 | 515.6 | 555 | 88.217 | 47.257 | -2.6 | -2.5 | -0.1 | 25.4 | 2.24 | 14.85 | 0.6 | 3.31E-03 | 0 | 0 | 0 | 0.0007 | 0.9148 | 4.4048 | 0 | 0 | 0 | 0 | 0 | 0 | N | N | N | N | N | N | N | N | N | N
161251 | 0 | 0 | 208.4 | 140.4 | 88.3 | 98.6 | 29.5 | 62.9 | 87.1 | 158 | 100.4 | 1 | 0.0829 | 29.6175 | 515.3 | 554.8 | 89.265 | 47.826 | -2.7 | -2.6 | -0.1 | 25.3 | 2.24 | 14.85 | 0.6 | 3.52E-03 | 0 | 0 | 0 | 0.0007 | 0.9248 | 4.4581 | 0 | 0 | 0 | 0 | 0 | 0 | N | N | N | N | N | N | N | N | N | N
161252 | 0 | 0 | 208.4 | 140.2 | 88.3 | 98.6 | 29.5 | 62.9 | 87 | 158.2 | 100.2 | 1 | 0.0817 | 29.6162 | 514.8 | 554.5 | 88.707 | 47.548 | -2.6 | -2.6 | -0.1 | 24.7 | 2.24 | 14.85 | 0.6 | 2.87E-03 | 0 | 0 | 0 | 0.0006 | 0.9182 | 4.4316 | 0 | 0 | 0 | 0 | 0 | 0 | N | N | N | N | N | N | N | N | N | N
161253 | 0 | 0 | 208.4 | 140.3 | 88.3 | 98.6 | 29.5 | 62.9 | 87 | 158.1 | 100.3 | 1 | 0.0843 | 29.6176 | 514.6 | 554.2 | 89.977 | 48.244 | -2.6 | -2.5 | -0.1 | 25.2 | 2.24 | 14.84 | 0.6 | 2.83E-03 | 0 | 0 | 0 | 0.0007 | 0.9338 | 4.4943 | 0 | 0 | 0 | 0 | 0 | 0 | N | N | N | N | N | N | N | N | N | N
161254 | 0 | 0 | 208.4 | 140.2 | 88.3 | 98.6 | 29.5 | 62.9 | 86.9 | 158.3 | 100.2 | 1 | 0.0807 | 29.6203 | 514.5 | 554.1 | 88.152 | 47.271 | -2.6 | -2.5 | -0.1 | 25.2 | 2.25 | 14.84 | 0.5 | 2.98E-03 | 0 | 0 | 0 | 0.0007 | 0.9169 | 4.4032 | 0 | 0 | 0 | 0 | 0 | 0 | N | N | N | N | N | N | N | N | N | N
161255 | 0 | 0 | 208.4 | 140.4 | 88.3 | 98.6 | 29.5 | 62.9 | 87 | 158.2 | 100.4 | 1 | 0.0835 | 29.6206 | 514.3 | 553.9 | 89.535 | 48.022 | -2.5 | -2.5 | -0.1 | 23.6 | 2.24 | 14.84 | 0.5 | 2.58E-03 | 0 | 0 | 0 | 0.0006 | 0.93 | 4.4733 | 0 | 0 | 0 | 0 | 0 | 0 | N | N | N | N | N | N | N | N | N | N
161256 | 0 | 0 | 208.4 | 140.2 | 88.3 | 98.6 | 29.5 | 62.9 | 87.1 | 158.4 | 100.2 | 1 | 0.0808 | 29.621 | 514.1 | 553.6 | 88.203 | 47.318 | -2.5 | -2.4 | 0 | 22.1 | 2.24 | 14.84 | 0.5 | 2.63E-03 | 0 | 0 | 0 | 0.0006 | 0.9142 | 4.408 | 0 | 0 | 0 | 0 | 0 | 0 | N | N | N | N | N | N | N | N | N | N
161257 | 0 | 0 | 208.5 | 140.3 | 88.4 | 98.6 | 29.5 | 62.9 | 87.2 | 158.4 | 100.3 | 1 | 0.0817 | 29.6177 | 513.8 | 553.4 | 88.664 | 47.577 | -2.5 | -2.5 | -0.1 | 21.8 | 2.24 | 14.84 | 0.5 | 2.62E-03 | 0 | 0 | 0 | 0.0006 | 0.9195 | 4.432 | 0 | 0 | 0 | 0 | 0 | 0 | N | N | N | N | N | N | N | N | N | N
161258 | 0 | 0 | 208.5 | 140.2 | 88.4 | 98.6 | 29.5 | 62.9 | 87.2 | 158.3 | 100.2 | 1 | 0.0798 | 29.616 | 513.5 | 553.4 | 87.605 | 47.021 | -2.6 | -2.6 | -0.1 | 23.2 | 2.24 | 14.84 | 0.5 | 3.18E-03 | 0 | 0 | 0 | 0.0006 | 0.9087 | 4.381 | 0 | 0 | 0 | 0 | 0 | 0 | N | N | N | N | N | N | N | N | N | N
161259 | 0 | 0 | 208.6 | 140.3 | 88.4 | 98.6 | 29.5 | 62.9 | 87.2 | 158.2 | 100.3 | 1 | 0.0836 | 29.6181 | 513.3 | 553 | 89.504 | 48.051 | -2.7 | -2.6 | -0.1 | 25.1 | 2.24 | 14.84 | 0.5 | 2.72E-03 | 0 | 0 | 0 | 0.0007 | 0.9283 | 4.4782 | 0 | 0 | 0 | 0 | 0 | 0 | N | N | N | N | N | N | N | N | N | N
161300 | 0 | 0 | 208.6 | 140.2 | 88.3 | 98.6 | 29.5 | 62.9 | 87.1 | 158.3 | 100.2 | 1 | 0.0824 | 29.6223 | 513.4 | 552.8 | 88.915 | 47.739 | -2.6 | -2.5 | -0.1 | 27 | 2.24 | 14.84 | 0.6 | 2.92E-03 | 0 | 0 | 0 | 0.0007 | 0.9236 | 4.4464 | 0 | 0 | 0 | 0 | 0 | 0 | N | N | N | N | N | N | N | N | N | N
161301 | 0 | 0 | 208.6 | 140.3 | 88.3 | 98.6 | 29.5 | 62.8 | 86.9 | 158 | 100.3 | 1 | 0.0807 | 29.6205 | 513.2 | 552.5 | 88.049 | 47.28 | -2.6 | -2.5 | -0.1 | 27.8 | 2.25 | 14.82 | 0.6 | 2.19E-03 | 0 | 0 | 0 | 0.0007 | 0.9177 | 4.3997 | 0 | 0 | 0 | 0 | 0 | 0 | N | N | N | N | N | N | N | N | N | N
161302 | 0 | 0 | 208.6 | 140.2 | 88.3 | 98.6 | 29.5 | 62.8 | 86.9 | 158.4 | 100.2 | 1 | 0.0812 | 29.6187 | 512.9 | 552.3 | 88.275 | 47.413 | -2.6 | -2.5 | -0.1 | 28.9 | 2.26 | 14.81 | 0.6 | 3.78E-03 | 0 | 0 | 0 | 0.0008 | 0.9237 | 4.4083 | 0 | 0 | 0 | 0 | 0 | 0 | N | N | N | N | N | N | N | N | N | N
161303 | 0 | 0 | 208.6 | 140.4 | 88.3 | 98.6 | 29.5 | 62.8 | 86.9 | 158.4 | 100.3 | 1 | 0.0807 | 29.6175 | 512.6 | 552.1 | 88.112 | 47.338 | -2.6 | -2.6 | -0.1 | 28.2 | 2.25 | 14.82 | 0.7 | 3.70E-03 | 0 | 0 | 0 | 0.0007 | 0.9203 | 4.4039 | 0 | 0 | 0 | 0 | 0 | 0 | N | N | N | N | N | N | N | N | N | N
161304 | 0 | 0 | 208.6 | 140.2 | 88.3 | 98.6 | 29.5 | 62.8 | 86.9 | 158.7 | 100.2 | 1 | 0.0831 | 29.6212 | 512.6 | 552 | 89.263 | 47.964 | -2.6 | -2.6 | -0.1 | 25.7 | 2.24 | 14.83 | 0.7 | 3.78E-03 | 0 | 0 | 0 | 0.0007 | 0.9287 | 4.4655 | 0 | 0 | 0 | 0 | 0 | 0 | N | N | N | N | N | N | N | N | N | N
161305 | 0 | 0 | 208.8 | 140.3 | 88.3 | 98.6 | 29.5 | 62.9 | 87.1 | 158.5 | 100.3 | 1 | 0.074 | 29.6181 | 512.2 | 551.8 | 84.446 | 45.388 | -2.5 | -2.5 | -0.1 | 24.6 | 2.24 | 14.84 | 0.7 | 2.83E-03 | 0 | 0 | 0 | 0.0006 | 0.8765 | 4.228 | 0 | 0 | 0 | 0 | 0 | 0 | N | N | N | N | N | N | N | N | N | N
161306 | 0 | 0 | 208.7 | 140.2 | 88.4 | 98.6 | 29.5 | 62.9 | 87.2 | 158.6 | 100.2 | 1 | 0.0704 | 29.6144 | 511.9 | 551.6 | 82.548 | 44.377 | -2.4 | -2.4 | 0 | 24.4 | 2.24 | 14.84 | 0.6 | 2.45E-03 | 0 | 0 | 0 | 0.0006 | 0.858 | 4.1339 | 0 | 0 | 0 | 0 | 0 | 0 | N | N | N | N | N | N | N | N | N | N
161307 | 0 | 0 | 208.8 | 140.3 | 88.4 | 98.6 | 29.5 | 62.9 | 87.2 | 158.5 | 100.3 | 1 | 0.0693 | 29.6164 | 511.6 | 551.1 | 81.92 | 44.054 | -2.5 | -2.4 | 0 | 23.1 | 2.25 | 14.83 | 0.6 | 4.08E-03 | 0 | 0 | 0 | 0.0006 | 0.855 | 4.1006 | 0 | 0 | 0 | 0 | 0 | 0 | N | N | N | N | N | N | N | N | N | N
161308 | 0 | 0 | 208.7 | 140.2 | 88.4 | 98.6 | 29.5 | 62.9 | 87.2 | 158.6 | 100.2 | 1 | 0.0692 | 29.6132 | 511.4 | 550.9 | 81.858 | 44.027 | -2.5 | -2.5 | -0.1 | 22.6 | 2.28 | 14.77 | 0.6 | 3.31E-03 | 0 | 0 | 0 | 0.0005 | 0.8683 | 4.0813 | 0 | 0 | 0 | 0 | 0 | 0 | N | N | N | N | N | N | N | N | N | N
161309 | 0 | 0 | 208.7 | 140.2 | 88.4 | 98.6 | 29.5 | 62.9 | 87.2 | 159 | 100.2 | 1 | 0.0693 | 29.6104 | 510.9 | 550.7 | 81.861 | 44.047 | -2.6 | -2.6 | -0.1 | 22.9 | 2.36 | 14.64 | 0.7 | 2.22E-03 | 0 | 0 | 0 | 0.0006 | 0.8982 | 4.0483 | 0 | 0 | 0 | 0 | 0 | 0 | N | N | N | N | N | N | N | N | N | N
161310 | 0 | 0 | 208.8 | 140.1 | 88.4 | 98.6 | 29.5 | 62.9 | 87.2 | 158.8 | 100.1 | 1 | 0.067 | 29.6139 | 510.6 | 550.3 | 80.507 | 43.337 | -2.7 | -2.7 | -0.1 | 22.9 | 2.44 | 14.48 | 0.7 | 1.94E-03 | 0 | 0 | 0 | 0.0005 | 0.9146 | 3.9402 | 0 | 0 | 0 | 0 | 0 | 0 | N | N | N | N | N | N | N | N | N | N
161311 | 0 | 0 | 208.9 | 140.2 | 88.4 | 98.6 | 29.5 | 62.9 | 87.2 | 158.8 | 100.2 | 1 | 0.0662 | 29.6184 | 510.4 | 550 | 80.124 | 43.147 | -2.8 | -2.7 | -0.1 | 23.2 | 2.52 | 14.33 | 0.6 | 3.29E-03 | 0 | 0 | 0 | 0.0006 | 0.9387 | 3.8805 | 0 | 0 | 0 | 0 | 0 | 0 | N | N | N | N | N | N | N | N | N | N
161312 | 0 | 0 | 208.9 | 140.1 | 88.4 | 98.6 | 29.5 | 62.9 | 87.2 | 159.2 | 100.1 | 1 | 0.0638 | 29.6216 | 510.3 | 550 | 78.653 | 42.362 | -2.8 | -2.7 | -0.1 | 23.2 | 2.57 | 14.19 | 0.6 | 1.85E-03 | 0 | 0 | 0 | 0.0005 | 0.9419 | 3.773 | 0 | 0 | 0 | 0 | 0 | 0 | N | N | N | N | N | N | N | N | N | N
161313 | 0 | 0 | 209 | 140.1 | 88.4 | 98.6 | 29.5 | 62.9 | 87.2 | 159.1 | 100.1 | 1 | 0.0613 | 29.6199 | 510.1 | 549.8 | 77.103 | 41.536 | -2.9 | -2.8 | -0.1 | 21.5 | 2.62 | 14.07 | 0.6 | 1.61E-03 | 0 | 0 | 0 | 0.0005 | 0.9406 | 3.6695 | 0 | 0 | 0 | 0 | 0 | 0 | N | N | N | N | N | N | N | N | N | N
161314 | 0 | 0 | 209 | 140.1 | 88.4 | 98.6 | 29.5 | 63 | 87.3 | 159.3 | 100.2 | 1 | 0.061 | 29.6174 | 509.6 | 549.8 | 76.904 | 41.443 | -2.8 | -2.8 | -0.1 | 20.2 | 2.67 | 13.97 | 0.5 | 3.92E-03 | 0 | 0 | 0 | 0.0005 | 0.9539 | 3.6354 | 0 | 0 | 0 | 0 | 0 | 0 | N | N | N | N | N | N | N | N | N | N
161315 | 0 | 0 | 208.9 | 140.2 | 88.4 | 98.6 | 29.5 | 63 | 87.3 | 159.4 | 100.2 | 1 | 0.0606 | 29.615 | 509.3 | 549.3 | 76.543 | 41.26 | -2.8 | -2.7 | -0.1 | 20.5 | 2.7 | 13.89 | 0.6 | 3.59E-03 | 0 | 0 | 0 | 0.0005 | 0.9609 | 3.599 | 0 | 0 | 0 | 0 | 0 | 0 | N | N | N | N | N | N | N | N | N | N
161316 | 0 | 0 | 209 | 140.1 | 88.4 | 98.6 | 29.5 | 63 | 87.3 | 159.4 | 100.1 | 1 | 0.0609 | 29.6143 | 508.9 | 548.9 | 76.722 | 41.371 | -2.7 | -2.7 | -0.1 | 20.3 | 2.73 | 13.8 | 0.6 | 1.22E-03 | 0 | 0 | 0 | 0.0005 | 0.9753 | 3.5834 | 0 | 0 | 0 | 0 | 0 | 0 | N | N | N | N | N | N | N | N | N | N
161317 | 0 | 0 | 209 | 140.1 | 88.4 | 98.6 | 29.5 | 63 | 87.3 | 159.4 | 100.1 | 1 | 0.0621 | 29.6143 | 508.7 | 548.6 | 77.504 | 41.801 | -2.7 | -2.7 | -0.1 | 19.3 | 2.78 | 13.71 | 0.6 | 8.09E-04 | 0 | 0 | 0 | 0.0004 | 1.0019 | 3.597 | 0 | 0 | 0 | 0 | 0 | 0 | N | N | N | N | N | N | N | N | N | N
161318 | 0 | 0 | 209 | 140.1 | 88.4 | 98.6 | 29.5 | 63 | 87.4 | 159.5 | 100.1 | 1 | 0.0615 | 29.6122 | 508.4 | 548.5 | 77.035 | 41.559 | -2.7 | -2.7 | -0.1 | 18.7 | 2.82 | 13.62 | 0.6 | 1.51E-03 | 0 | 0 | 0 | 0.0004 | 1.0122 | 3.5532 | 0 | 0 | 0 | 0 | 0 | 0 | N | N | N | N | N | N | N | N | N | N
161319 | 0 | 0 | 209 | 140.1 | 88.4 | 98.6 | 29.5 | 63 | 87.3 | 159.6 | 100.2 | 1 | 0.0597 | 29.6069 | 507.9 | 548 | 75.967 | 40.998 | -2.7 | -2.7 | -0.1 | 18.6 | 2.85 | 13.55 | 0.6 | 5.93E-04 | 0 | 0 | 0 | 0.0004 | 1.0095 | 3.4867 | 0 | 0 | 0 | 0 | 0 | 0 | N | N | N | N | N | N | N | N | N | N
161320 | 0 | 0 | 209 | 140 | 88.4 | 98.6 | 29.5 | 63 | 87.4 | 159.9 | 100.1 | 1 | 0.0572 | 29.6081 | 507.6 | 548 | 74.287 | 40.106 | -2.7 | -2.6 | -0.1 | 18.6 | 2.87 | 13.49 | 0.6 | 6.83E-04 | 0 | 0 | 0 | 0.0004 | 0.9947 | 3.3965 | 0 | 0 | 0 | 0 | 0 | 0 | N | N | N | N | N | N | N | N | N | N
161321 | 0 | 0 | 209.1 | 140.1 | 88.4 | 98.6 | 29.5 | 63 | 87.4 | 159.9 | 100.1 | 1 | 0.0558 | 29.614 | 507.5 | 547.6 | 73.354 | 39.612 | -2.7 | -2.6 | -0.1 | 18.6 | 2.88 | 13.45 | 0.7 | 5.78E-06 | 0 | 0 | 0 | 0.0004 | 0.9865 | 3.3441 | 0 | 0 | 0 | 0 | 0 | 0 | N | N | N | N | N | N | N | N | N | N
161322 | 0 | 0 | 209.2 | 140 | 88.4 | 98.6 | 29.5 | 63 | 87.3 | 160 | 100.1 | 1 | 0.0542 | 29.6176 | 507.4 | 547.5 | 72.334 | 39.072 | -2.8 | -2.7 | -0.1 | 18.6 | 2.9 | 13.4 | 0.7 | 5.86E-06 | 0 | 0 | 0 | 0.0004 | 0.9788 | 3.2871 | 0 | 0 | 0 | 0 | 0 | 0 | N | N | N | N | N | N | N | N | N | N
161323 | 0 | 0 | 209.2 | 140.1 | 88.4 | 98.6 | 29.5 | 63 | 87.4 | 160.3 | 100.1 | 1 | 0.0563 | 29.617 | 507 | 547.1 | 73.697 | 39.825 | -2.8 | -2.7 | -0.1 | 18.5 | 2.93 | 13.33 | 0.7 | 5.70E-04 | 0 | 0 | 0 | 0.0004 | 1.0087 | 3.3337 | 0 | 0 | 0 | 0 | 0 | 0 | N | N | N | N | N | N | N | N | N | N
161324 | 0 | 0 | 209.2 | 140 | 88.4 | 98.6 | 29.5 | 63 | 87.3 | 160.5 | 100 | 1 | 0.0554 | 29.6142 | 506.4 | 546.8 | 73.083 | 39.513 | -2.7 | -2.6 | -0.1 | 17.8 | 2.99 | 13.24 | 0.6 | 5.80E-06 | 0 | 0 | 0 | 0.0004 | 1.0185 | 3.2854 | 0 | 0 | 0 | 0 | 0 | 0 | N | N | N | N | N | N | N | N | N | N
161325 | 0 | 0 | 209.2 | 140.1 | 88.4 | 98.6 | 29.5 | 63 | 87.3 | 160.2 | 100.1 | 1 | 0.055 | 29.6096 | 505.9 | 546.7 | 72.772 | 39.36 | -2.6 | -2.5 | -0.1 | 17.4 | 3.03 | 13.15 | 0.6 | 1.75E-03 | 0 | 0 | 0 | 0.0004 | 1.0305 | 3.2485 | 0 | 0 | 0 | 0 | 0 | 0 | N | N | N | N | N | N | N | N | N | N
161326 | 0 | 0 | 209.2 | 140 | 88.4 | 98.6 | 29.5 | 63 | 87.3 | 160.4 | 100.1 | 1 | 0.0537 | 29.6111 | 505.6 | 546.5 | 71.906 | 38.903 | -2.5 | -2.5 | -0.1 | 16.3 | 3.06 | 13.07 | 0.6 | 1.26E-03 | 0 | 0 | 0 | 0.0003 | 1.0287 | 3.1922 | 0 | 0 | 0 | 0 | 0 | 0 | N | N | N | N | N | N | N | N | N | N
161327 | 0 | 0 | 209.3 | 140.1 | 88.4 | 98.6 | 29.5 | 63 | 87.3 | 160.7 | 100.1 | 1 | 0.0549 | 29.6065 | 505.1 | 546.2 | 72.618 | 39.304 | -2.6 | -2.5 | -0.1 | 15.9 | 3.08 | 13.02 | 0.6 | 7.26E-04 | 0 | 0 | 0 | 0.0003 | 1.0455 | 3.2126 | 0 | 0 | 0 | 0 | 0 | 0 | N | N | N | N | N | N | N | N | N | N
161328 | 0 | 0 | 209.4 | 140 | 88.4 | 98.6 | 29.5 | 63 | 87.4 | 160.6 | 100.1 | 1 | 0.0545 | 29.6059 | 504.7 | 545.9 | 72.38 | 39.19 | -2.7 | -2.6 | -0.1 | 16 | 3.09 | 12.98 | 0.6 | 6.56E-04 | 0 | 0 | 0 | 0.0003 | 1.0461 | 3.1944 | 0 | 0 | 0 | 0 | 0 | 0 | N | N | N | N | N | N | N | N | N | N
161329 | 0 | 0 | 209.4 | 140.1 | 88.4 | 98.6 | 29.5 | 63 | 87.4 | 160.8 | 100.1 | 1 | 0.0561 | 29.6078 | 504.5 | 545.7 | 73.467 | 39.788 | -2.7 | -2.6 | -0.1 | 16.4 | 3.1 | 12.97 | 0.6 | 8.12E-05 | 0 | 0 | 0 | 0.0004 | 1.0645 | 3.2387 | 0 | 0 | 0 | 0 | 0 | 0 | N | N | N | N | N | N | N | N | N | N
161330 | 0 | 0 | 209.5 | 140 | 88.4 | 98.6 | 29.5 | 63 | 87.3 | 160.6 | 100.1 | 1 | 0.0569 | 29.6124 | 504.5 | 545.5 | 73.97 | 40.07 | -2.7 | -2.7 | -0.1 | 17 | 3.1 | 12.95 | 0.6 | 6.44E-04 | 0 | 0 | 0 | 0.0004 | 1.0732 | 3.2581 | 0 | 0 | 0 | 0 | 0 | 0 | N | N | N | N | N | N | N | N | N | N
161331 | 0 | 0 | 209.5 | 140.1 | 88.4 | 98.6 | 29.5 | 63 | 87.4 | 160.7 | 100.1 | 1 | 0.0579 | 29.6122 | 504.4 | 545.1 | 74.665 | 40.448 | -2.7 | -2.7 | -0.1 | 18.2 | 3.11 | 12.94 | 0.6 | 5.66E-06 | 0 | 0 | 0 | 0.0004 | 1.0856 | 3.2849 | 0 | 0 | 0 | 0 | 0 | 0 | N | N | N | N | N | N | N | N | N | N
161332 | 0 | 0 | 209.5 | 140.1 | 88.4 | 98.6 | 29.5 | 63 | 87.4 | 161 | 100.1 | 1 | 0.0643 | 29.6102 | 504 | 544.9 | 78.371 | 42.472 | -2.6 | -2.6 | -0.1 | 18.5 | 3.11 | 12.94 | 0.6 | 5.39E-06 | 0 | 0 | 0 | 0.0004 | 1.14 | 3.4496 | 0 | 0 | 0 | 0 | 0 | 0 | N | N | N | N | N | N | N | N | N | N
161333 | 0 | 0 | 209.6 | 140.1 | 88.4 | 98.6 | 29.5 | 63 | 87.4 | 160.8 | 100.1 | 1 | 0.0748 | 29.6098 | 503.7 | 544.6 | 84.534 | 45.825 | -2.7 | -2.6 | -0.1 | 18.4 | 3.08 | 12.96 | 0.7 | 8.48E-04 | 0 | 0 | 0 | 0.0005 | 1.2189 | 3.7287 | 0 | 0 | 0 | 0 | 0 | 0 | N | N | N | N | N | N | N | N | N | N
161334 | 0 | 0 | 209.6 | 140.1 | 88.4 | 98.6 | 29.5 | 63 | 87.4 | 161 | 100.1 | 1 | 0.0772 | 29.6125 | 503.7 | 544.6 | 85.799 | 46.512 | -2.6 | -2.6 | -0.1 | 18.4 | 3.03 | 13.03 | 0.6 | 1.02E-03 | 0 | 0 | 0 | 0.0005 | 1.2183 | 3.806 | 0 | 0 | 0 | 0 | 0 | 0 | N | N | N | N | N | N | N | N | N | N
161335 | 0 | 0 | 209.6 | 140.1 | 88.4 | 98.6 | 29.5 | 63 | 87.4 | 161.2 | 100.1 | 1 | 0.0772 | 29.6152 | 503.9 | 544.4 | 85.778 | 46.499 | -2.7 | -2.6 | -0.1 | 19.2 | 2.91 | 13.22 | 0.5 | 3.28E-04 | 0 | 0 | 0 | 0.0005 | 1.1695 | 3.8589 | 0 | 0 | 0 | 0 | 0 | 0 | N | N | N | N | N | N | N | N | N | N
161336 | 0 | 0 | 209.6 | 140.2 | 88.4 | 98.6 | 29.5 | 63 | 87.4 | 161 | 100.3 | 1 | 0.0765 | 29.6238 | 504.2 | 544.2 | 85.448 | 46.317 | -2.6 | -2.5 | -0.1 | 19.3 | 2.7 | 13.56 | 0.5 | 4.95E-06 | 0 | 0 | 0 | 0.0005 | 1.0784 | 3.9421 | 0 | 0 | 0 | 0 | 0 | 0 | N | N | N | N | N | N | N | N | N | N
161337 | 0 | 0 | 209.6 | 140.1 | 88.4 | 98.6 | 29.5 | 63 | 87.4 | 160.9 | 100.1 | 1 | 0.075 | 29.6189 | 504.1 | 543.5 | 84.68 | 45.9 | -2.5 | -2.5 | -0.1 | 18.4 | 2.51 | 13.93 | 0.6 | 3.58E-04 | 0 | 0 | 0 | 0.0005 | 0.9947 | 4.0135 | 0 | 0 | 0 | 0 | 0 | 0 | N | N | N | N | N | N | N | N | N | N
161338 | 0 | 0 | 209.7 | 140.3 | 88.4 | 98.6 | 29.5 | 63 | 87.4 | 160.8 | 100.3 | 1 | 0.0758 | 29.6117 | 503.6 | 543.5 | 85.061 | 46.117 | -2.5 | -2.5 | -0.1 | 17 | 2.39 | 14.23 | 0.6 | 9.81E-04 | 0 | 0 | 0 | 0.0004 | 0.9537 | 4.1186 | 0 | 0 | 0 | 0 | 0 | 0 | N | N | N | N | N | N | N | N | N | N
161339 | 0 | 0 | 209.7 | 140.1 | 88.4 | 98.6 | 29.5 | 63 | 87.4 | 160.7 | 100.1 | 1 | 0.0769 | 29.6075 | 503.3 | 543.3 | 85.666 | 46.452 | -2.6 | -2.5 | -0.1 | 15.9 | 2.34 | 14.42 | 0.5 | 2.65E-03 | 0 | 0 | 0 | 0.0004 | 0.9395 | 4.2043 | 0 | 0 | 0 | 0 | 0 | 0 | N | N | N | N | N | N | N | N | N | N
161340 | 0 | 0 | 209.7 | 140.3 | 88.4 | 98.6 | 29.5 | 63 | 87.3 | 160.5 | 100.3 | 1 | 0.0771 | 29.6065 | 503.1 | 543.2 | 85.747 | 46.505 | -2.6 | -2.6 | -0.1 | 15.7 | 2.32 | 14.53 | 0.5 | 3.19E-03 | 0 | 0 | 0 | 0.0004 | 0.9331 | 4.2422 | 0 | 0 | 0 | 0 | 0 | 0 | N | N | N | N | N | N | N | N | N | N
161341 | 0 | 0 | 209.7 | 140.1 | 88.4 | 98.6 | 29.5 | 63 | 87.4 | 160.7 | 100.1 | 1 | 0.075 | 29.6091 | 502.9 | 543 | 84.65 | 45.924 | -2.7 | -2.6 | -0.1 | 15.6 | 2.31 | 14.6 | 0.5 | 5.35E-03 | 0 | 0 | 0 | 0.0004 | 0.9166 | 4.2082 | 0 | 0 | 0 | 0 | 0 | 0 | N | N | N | N | N | N | N | N | N | N
161342 | 0 | 0 | 209.7 | 140.3 | 88.4 | 98.6 | 29.5 | 63 | 87.3 | 160.7 | 100.3 | 1 | 0.076 | 29.6116 | 502.7 | 542.8 | 85.075 | 46.17 | -2.6 | -2.6 | -0.1 | 16.6 | 2.3 | 14.63 | 0.6 | 5.52E-03 | 0 | 0 | 0 | 0.0004 | 0.9176 | 4.241 | 0 | 0 | 0 | 0 | 0 | 0 | N | N | N | N | N | N | N | N | N | N
161343 | 0 | 0 | 209.8 | 140.1 | 88.4 | 98.6 | 29.5 | 63 | 87.4 | 160.8 | 100.1 | 1 | 0.074 | 29.6122 | 502.4 | 542.8 | 83.974 | 45.585 | -2.6 | -2.5 | -0.1 | 17.6 | 2.3 | 14.64 | 0.6 | 4.63E-03 | 0 | 0 | 0 | 0.0004 | 0.9051 | 4.1904 | 0 | 0 | 0 | 0 | 0 | 0 | N | N | N | N | N | N | N | N | N | N
161344 | 0 | 0 | 209.8 | 140.3 | 88.4 | 98.6 | 29.5 | 63 | 87.4 | 160.7 | 100.3 | 1 | 0.0733 | 29.6107 | 502.1 | 542.4 | 83.634 | 45.415 | -2.5 | -2.5 | -0.1 | 18 | 2.3 | 14.65 | 0.6 | 3.68E-03 | 0 | 0 | 0 | 0.0005 | 0.9024 | 4.1768 | 0 | 0 | 0 | 0 | 0 | 0 | N | N | N | N | N | N | N | N | N | N
161345 | 0 | 0 | 209.8 | 140.1 | 88.4 | 98.6 | 29.5 | 63 | 87.4 | 160.5 | 100.1 | 1 | 0.0745 | 29.6093 | 501.8 | 542.1 | 84.271 | 45.77 | -2.5 | -2.4 | 0 | 19.7 | 2.31 | 14.65 | 0.6 | 3.63E-03 | 0 | 0 | 0 | 0.0005 | 0.9119 | 4.2096 | 0 | 0 | 0 | 0 | 0 | 0 | N | N | N | N | N | N | N | N | N | N
161346 | 0 | 0 | 209.8 | 140.3 | 88.4 | 98.6 | 29.5 | 63 | 87.4 | 160.5 | 100.3 | 1 | 0.0751 | 29.6105 | 501.6 | 541.9 | 84.576 | 45.947 | -2.6 | -2.5 | -0.1 | 20.6 | 2.31 | 14.65 | 0.6 | 4.64E-03 | 0 | 0 | 0 | 0.0005 | 0.9155 | 4.2259 | 0 | 0 | 0 | 0 | 0 | 0 | N | N | N | N | N | N | N | N | N | N
161347 | 0 | 0 | 209.8 | 140.1 | 88.4 | 98.6 | 29.5 | 63 | 87.5 | 160.6 | 100.2 | 1 | 0.0767 | 29.6153 | 501.7 | 541.7 | 85.366 | 46.379 | -2.5 | -2.5 | -0.1 | 20.1 | 2.3 | 14.65 | 0.6 | 3.81E-03 | 0 | 0 | 0 | 0.0005 | 0.9224 | 4.2658 | 0 | 0 | 0 | 0 | 0 | 0 | N | N | N | N | N | N | N | N | N | N
161348 | 0 | 0 | 209.9 | 140.3 | 88.4 | 98.6 | 29.5 | 63 | 87.4 | 160.8 | 100.3 | 1 | 0.0757 | 29.6145 | 501.6 | 541.3 | 84.875 | 46.117 | -2.6 | -2.5 | -0.1 | 19.5 | 2.31 | 14.65 | 0.6 | 3.93E-03 | 0 | 0 | 0 | 0.0005 | 0.9188 | 4.2415 | 0 | 0 | 0 | 0 | 0 | 0 | N | N | N | N | N | N | N | N | N | N
161349 | 0 | 0 | 209.9 | 140.1 | 88.4 | 98.6 | 29.5 | 63 | 87.4 | 160.8 | 100.1 | 1 | 0.0762 | 29.6125 | 501.1 | 541.3 | 85.138 | 46.28 | -2.6 | -2.5 | -0.1 | 18.8 | 2.31 | 14.65 | 0.6 | 3.19E-03 | 0 | 0 | 0 | 0.0005 | 0.9226 | 4.2565 | 0 | 0 | 0 | 0 | 0 | 0 | N | N | N | N | N | N | N | N | N | N
161350 | 0 | 0 | 210 | 140.3 | 88.4 | 98.6 | 29.5 | 63 | 87.5 | 160.7 | 100.3 | 1 | 0.0751 | 29.6172 | 500.9 | 541 | 84.561 | 45.984 | -2.6 | -2.6 | -0.1 | 18.5 | 2.3 | 14.65 | 0.5 | 2.29E-03 | 0 | 0 | 0 | 0.0005 | 0.9149 | 4.2295 | 0 | 0 | 0 | 0 | 0 | 0 | N | N | N | N | N | N | N | N | N | N
161351 | 0 | 0 | 210.1 | 140.1 | 88.4 | 98.6 | 29.5 | 63 | 87.5 | 160.8 | 100.1 | 1 | 0.0758 | 29.6181 | 500.8 | 540.8 | 84.925 | 46.188 | -2.6 | -2.5 | -0.1 | 18.3 | 2.3 | 14.65 | 0.5 | 3.62E-03 | 0 | 0 | 0 | 0.0005 | 0.9172 | 4.2484 | 0 | 0 | 0 | 0 | 0 | 0 | N | N | N | N | N | N | N | N | N | N
161352 | 0 | 0 | 210.1 | 140.3 | 88.4 | 98.6 | 29.5 | 63 | 87.4 | 160.7 | 100.3 | 1 | 0.0703 | 29.6178 | 500.5 | 540.6 | 81.523 | 44.35 | -2.5 | -2.5 | -0.1 | 18.7 | 2.3 | 14.65 | 0.5 | 2.88E-03 | 0 | 0 | 0 | 0.0005 | 0.8806 | 4.0793 | 0 | 0 | 0 | 0 | 0 | 0 | N | N | N | N | N | N | N | N | N | N
161353 | 0 | 0 | 210.1 | 140.1 | 88.4 | 98.6 | 29.5 | 63 | 87.5 | 160.8 | 100.2 | 1 | 0.0645 | 29.6154 | 500.2 | 540.3 | 78.394 | 42.66 | -2.5 | -2.5 | -0.1 | 18.9 | 2.3 | 14.65 | 0.7 | 3.54E-03 | 0 | 0 | 0 | 0.0004 | 0.8478 | 3.9238 | 0 | 0 | 0 | 0 | 0 | 0 | N | N | N | N | N | N | N | N | N | N
161354 | 0 | 0 | 210.1 | 140.3 | 88.4 | 98.6 | 29.5 | 63 | 87.5 | 160.7 | 100.3 | 1 | 0.0626 | 29.6163 | 500 | 540.3 | 77.538 | 42.205 | -2.5 | -2.5 | -0.1 | 19.6 | 2.31 | 14.63 | 0.8 | 1.99E-03 | 0 | 0 | 0 | 0.0005 | 0.8407 | 3.8775 | 0 | 0 | 0 | 0 | 0 | 0 | N | N | N | N | N | N | N | N | N | N
161355 | 0 | 0 | 210.2 | 140.1 | 88.4 | 98.6 | 29.5 | 63 | 87.5 | 160.9 | 100.2 | 1 | 0.064 | 29.6189 | 499.8 | 539.9 | 78.251 | 42.603 | -2.5 | -2.5 | -0.1 | 20.4 | 2.37 | 14.53 | 0.8 | 1.51E-03 | 0 | 0 | 0 | 0.0005 | 0.8701 | 3.8853 | 0 | 0 | 0 | 0 | 0 | 0 | N | N | N | N | N | N | N | N | N | N
161356 | 0 | 0 | 210.1 | 140.2 | 88.4 | 98.6 | 29.5 | 63 | 87.5 | 161.1 | 100.2 | 1 | 0.0626 | 29.6173 | 499.5 | 539.6 | 77.445 | 42.178 | -2.5 | -2.5 | -0.1 | 21.8 | 2.51 | 14.31 | 0.6 | 2.36E-03 | 0 | 0 | 0 | 0.0005 | 0.9125 | 3.789 | 0 | 0 | 0 | 0 | 0 | 0 | N | N | N | N | N | N | N | N | N | N
161357 | 0 | 0 | 210.2 | 140.2 | 88.4 | 98.7 | 29.5 | 63 | 87.5 | 160.8 | 100.2 | 1 | 0.0634 | 29.6145 | 499.1 | 539.4 | 77.858 | 42.417 | -2.6 | -2.6 | -0.1 | 21.8 | 2.6 | 14.12 | 0.5 | 2.59E-03 | 0 | 0 | 0 | 0.0005 | 0.9518 | 3.7599 | 0 | 0 | 0 | 0 | 0 | 0 | N | N | N | N | N | N | N | N | N | N
161358 | 0 | 0 | 210.2 | 140.1 | 88.4 | 98.7 | 29.5 | 63 | 87.5 | 161.1 | 100.1 | 1 | 0.066 | 29.6091 | 498.6 | 539 | 79.372 | 43.256 | -2.7 | -2.6 | -0.1 | 21.6 | 2.63 | 14 | 0.5 | 2.83E-03 | 0 | 0 | 0 | 0.0005 | 0.9826 | 3.8023 | 0 | 0 | 0 | 0 | 0 | 0 | N | N | N | N | N | N | N | N | N | N
161359 | 0 | 0 | 210.3 | 140.2 | 88.4 | 98.7 | 29.5 | 63 | 87.5 | 161.1 | 100.2 | 1 | 0.0631 | 29.6077 | 498.3 | 539 | 77.599 | 42.301 | -2.7 | -2.7 | -0.1 | 21.1 | 2.65 | 13.94 | 0.5 | 1.61E-03 | 0 | 0 | 0 | 0.0005 | 0.9683 | 3.7014 | 0 | 0 | 0 | 0 | 0 | 0 | N | N | N | N | N | N | N | N | N | N
161400 | 0 | 0 | 210.3 | 140.1 | 88.4 | 98.7 | 29.5 | 63.1 | 87.6 | 161 | 100.2 | 1 | 0.0655 | 29.6088 | 497.9 | 538.3 | 79.019 | 43.093 | -2.7 | -2.7 | -0.1 | 20.4 | 2.66 | 13.9 | 0.6 | 1.29E-03 | 0 | 0 | 0 | 0.0005 | 0.9892 | 3.7608 | 0 | 0 | 0 | 0 | 0 | 0 | N | N | N | N | N | N | N | N | N | N
161401 | 0 | 0 | 210.3 | 140.2 | 88.4 | 98.7 | 29.5 | 63.1 | 87.6 | 161 | 100.2 | 1 | 0.0632 | 29.6087 | 497.5 | 538.1 | 77.676 | 42.376 | -2.7 | -2.6 | -0.1 | 19.6 | 2.66 | 13.89 | 0.5 | 3.76E-04 | 0 | 0 | 0 | 0.0005 | 0.9715 | 3.6955 | 0 | 0 | 0 | 0 | 0 | 0 | N | N | N | N | N | N | N | N | N | N
161402 | 0 | 0 | 210.1 | 140.1 | 88.4 | 98.7 | 29.5 | 63.1 | 87.6 | 160.9 | 100.1 | 1 | 0.062 | 29.6084 | 497.1 | 537.9 | 77.002 | 42.027 | -2.7 | -2.7 | -0.1 | 18.2 | 2.65 | 13.89 | 0.5 | 8.43E-04 | 0 | 0 | 0 | 0.0004 | 0.9614 | 3.665 | 0 | 0 | 0 | 0 | 0 | 0 | N | N | N | N | N | N | N | N | N | N
161403 | 0 | 0 | 210.1 | 140.2 | 88.4 | 98.7 | 29.5 | 63.1 | 87.6 | 161 | 100.2 | 1 | 0.0643 | 29.6103 | 496.9 | 537.6 | 78.314 | 42.755 | -2.7 | -2.7 | -0.1 | 16.8 | 2.65 | 13.89 | 0.5 | 6.67E-04 | 0 | 0 | 0 | 0.0004 | 0.977 | 3.7286 | 0 | 0 | 0 | 0 | 0 | 0 | N | N | N | N | N | N | N | N | N | N
161404 | 0 | 0 | 210 | 140.1 | 88.4 | 98.7 | 29.5 | 63.1 | 87.7 | 161 | 100.1 | 1 | 0.0642 | 29.6106 | 496.6 | 537.4 | 78.298 | 42.759 | -2.7 | -2.6 | -0.1 | 17.1 | 2.64 | 13.89 | 0.7 | 1.17E-03 | 0 | 0 | 0 | 0.0004 | 0.9762 | 3.7291 | 0 | 0 | 0 | 0 | 0 | 0 | N | N | N | N | N | N | N | N | N | N
161405 | 0 | 0 | 209.7 | 140.2 | 88.4 | 98.7 | 29.5 | 63.1 | 87.6 | 161.1 | 100.2 | 1 | 0.0631 | 29.61 | 495.8 | 537.2 | 77.61 | 42.421 | -2.7 | -2.7 | -0.1 | 18.2 | 2.64 | 13.89 | 0.7 | 9.35E-04 | 0 | 0 | 0 | 0.0004 | 0.9685 | 3.6996 | 0 | 0 | 0 | 0 | 0 | 0 | N | N | N | N | N | N | N | N | N | N
161406 | 0 | 0 | 209.5 | 140.1 | 88.4 | 98.7 | 29.5 | 63.1 | 87.6 | 161.1 | 100.1 | 1 | 0.0658 | 29.6126 | 495.6 | 536.9 | 79.166 | 43.281 | -2.7 | -2.7 | -0.1 | 24.1 | 2.64 | 13.89 | 0.6 | 5.29E-06 | 0 | 0 | 0 | 0.0006 | 0.9877 | 3.7752 | 0 | 0 | 0 | 0 | 0 | 0 | N | N | N | N | N | N | N | N | N | N
161407 | 0 | 0 | 209.2 | 140.2 | 88.4 | 98.7 | 29.5 | 63.1 | 87.6 | 160.8 | 100.2 | 1 | 0.0654 | 29.6085 | 495.3 | 536.7 | 78.905 | 43.145 | -2.7 | -2.6 | -0.1 | 29.2 | 2.64 | 13.9 | 0.6 | 4.91E-04 | 0 | 0 | 0 | 0.0007 | 0.982 | 3.766 | 0 | 0 | 0 | 0 | 0 | 0 | N | N | N | N | N | N | N | N | N | N
161408 | 0 | 0 | 208.8 | 140.1 | 88.4 | 98.7 | 29.5 | 63.1 | 87.6 | 161.1 | 100.1 | 1 | 0.0642 | 29.6132 | 495.3 | 536.3 | 78.254 | 42.799 | -2.7 | -2.6 | -0.1 | 28.1 | 2.63 | 13.91 | 0.6 | 1.65E-03 | 0 | 0 | 0 | 0.0007 | 0.9719 | 3.7381 | 0 | 0 | 0 | 0 | 0 | 0 | N | N | N | N | N | N | N | N | N | N
161409 | 0 | 0 | 208.3 | 140.2 | 88.4 | 98.7 | 29.5 | 63.1 | 87.7 | 160.8 | 100.2 | 1 | 0.0645 | 29.6129 | 494.9 | 536.1 | 78.388 | 42.888 | -2.7 | -2.6 | -0.1 | 26.9 | 2.63 | 13.91 | 0.6 | 1.87E-03 | 0 | 0 | 0 | 0.0006 | 0.9745 | 3.7461 | 0 | 0 | 0 | 0 | 0 | 0 | N | N | N | N | N | N | N | N | N | N
161410 | 0 | 0 | 207.9 | 140.1 | 88.4 | 98.7 | 29.5 | 63.1 | 87.7 | 160.9 | 100.1 | 1 | 0.0645 | 29.617 | 494.9 | 536 | 78.35 | 42.874 | -2.6 | -2.6 | -0.1 | 27.1 | 2.63 | 13.91 | 0.6 | 1.34E-03 | 0 | 0 | 0 | 0.0006 | 0.9753 | 3.7453 | 0 | 0 | 0 | 0 | 0 | 0 | N | N | N | N | N | N | N | N | N | N
161411 | 0 | 0 | 207.4 | 140.2 | 88.4 | 98.7 | 29.5 | 63.1 | 87.7 | 160.8 | 100.2 | 1 | 0.0647 | 29.6195 | 494.8 | 535.6 | 78.502 | 42.967 | -2.6 | -2.6 | -0.1 | 25.8 | 2.63 | 13.92 | 0.6 | 8.72E-04 | 0 | 0 | 0 | 0.0006 | 0.9766 | 3.7548 | 0 | 0 | 0 | 0 | 0 | 0 | N | N | N | N | N | N | N | N | N | N
161412 | 0 | 0 | 206.9 | 140.1 | 88.4 | 98.7 | 29.5 | 63.1 | 87.7 | 160.9 | 100.2 | 1 | 0.0644 | 29.614 | 494.3 | 535.6 | 78.323 | 42.882 | -2.7 | -2.6 | -0.1 | 24.4 | 2.64 | 13.91 | 0.6 | 1.44E-03 | 0 | 0 | 0 | 0.0006 | 0.9785 | 3.7449 | 0 | 0 | 0 | 0 | 0 | 0 | N | N | N | N | N | N | N | N | N | N
161413 | 0 | 0 | 206.3 | 140.2 | 88.4 | 98.7 | 29.5 | 63.1 | 87.7 | 160.7 | 100.2 | 1 | 0.0643 | 29.6138 | 494.1 | 535.1 | 78.294 | 42.876 | -2.6 | -2.5 | -0.1 | 25.2 | 2.65 | 13.9 | 0.6 | 2.54E-03 | 0 | 0 | 0 | 0.0006 | 0.9814 | 3.7413 | 0 | 0 | 0 | 0 | 0 | 0 | N | N | N | N | N | N | N | N | N | N
161414 | 0 | 0 | 205.7 | 140.1 | 88.4 | 98.7 | 29.5 | 63.1 | 87.8 | 160.9 | 100.1 | 1 | 0.0659 | 29.6136 | 493.9 | 535 | 79.121 | 43.336 | -2.5 | -2.5 | -0.1 | 26 | 2.65 | 13.89 | 0.6 | 4.67E-04 | 0 | 0 | 0 | 0.0006 | 0.9918 | 3.7794 | 0 | 0 | 0 | 0 | 0 | 0 | N | N | N | N | N | N | N | N | N | N
161415 | 0 | 0 | 205.2 | 140.2 | 88.4 | 98.7 | 29.5 | 63.1 | 87.8 | 161 | 100.2 | 1 | 0.0643 | 29.6107 | 493.6 | 534.5 | 78.178 | 42.829 | -2.5 | -2.5 | -0.1 | 25.1 | 2.65 | 13.89 | 0.5 | 2.06E-03 | 0 | 0 | 0 | 0.0006 | 0.9785 | 3.7351 | 0 | 0 | 0 | 0 | 0 | 0 | N | N | N | N | N | N | N | N | N | N
161416 | 0 | 0 | 204.6 | 140.1 | 88.4 | 98.7 | 29.5 | 63.1 | 87.8 | 160.6 | 100.2 | 1 | 0.0632 | 29.6101 | 493.5 | 534.7 | 77.616 | 42.526 | -2.6 | -2.6 | -0.1 | 23.4 | 2.65 | 13.89 | 0.5 | 2.64E-03 | 0 | 0 | 0 | 0.0005 | 0.9726 | 3.7091 | 0 | 0 | 0 | 0 | 0 | 0 | N | N | N | N | N | N | N | N | N | N
161417 | 0 | 0 | 204 | 140.2 | 88.4 | 98.7 | 29.5 | 63.1 | 87.8 | 160.6 | 100.2 | 1 | 0.0636 | 29.6089 | 493.3 | 534.3 | 77.836 | 42.653 | -2.6 | -2.5 | -0.1 | 23.8 | 2.64 | 13.9 | 0.4 | 2.48E-03 | 0 | 0 | 0 | 0.0006 | 0.9733 | 3.7226 | 0 | 0 | 0 | 0 | 0 | 0 | N | N | N | N | N | N | N | N | N | N
161418 | 0 | 0 | 203.5 | 140.1 | 88.4 | 98.7 | 29.5 | 63.2 | 87.9 | 160.7 | 100.1 | 1 | 0.064 | 29.6088 | 493.2 | 534 | 78.054 | 42.776 | -2.5 | -2.4 | 0 | 24.7 | 2.63 | 13.91 | 0.4 | 1.80E-03 | 0 | 0 | 0 | 0.0006 | 0.9715 | 3.736 | 0 | 0 | 0 | 0 | 0 | 0 | N | N | N | N | N | N | N | N | N | N
161419 | 0 | 0 | 202.9 | 140.2 | 88.4 | 98.7 | 29.5 | 63.2 | 87.9 | 160.6 | 100.2 | 1 | 0.065 | 29.6117 | 493.2 | 533.8 | 78.577 | 43.068 | -2.5 | -2.5 | -0.1 | 22.8 | 2.62 | 13.91 | 0.5 | 1.39E-03 | 0 | 0 | 0 | 0.0005 | 0.9761 | 3.762 | 0 | 0 | 0 | 0 | 0 | 0 | N | N | N | N | N | N | N | N | N | N
161420 | 0 | 0 | 202.3 | 140.1 | 88.4 | 98.7 | 29.5 | 63.2 | 87.9 | 160.6 | 100.1 | 1 | 0.0649 | 29.608 | 492.7 | 533.3 | 78.586 | 43.091 | -2.5 | -2.4 | 0 | 21.6 | 2.63 | 13.91 | 0.5 | 2.02E-03 | 0 | 0 | 0 | 0.0005 | 0.9771 | 3.764 | 0 | 0 | 0 | 0 | 0 | 0 | N | N | N | N | N | N | N | N | N | N
161421 | 0 | 0 | 201.9 | 140.2 | 88.4 | 98.7 | 29.5 | 63.2 | 87.9 | 160.6 | 100.2 | 1 | 0.0648 | 29.6093 | 492.6 | 533.1 | 78.462 | 43.028 | -2.5 | -2.5 | -0.1 | 21.3 | 2.64 | 13.91 | 0.5 | 1.92E-03 | 0 | 0 | 0 | 0.0005 | 0.9792 | 3.7581 | 0 | 0 | 0 | 0 | 0 | 0 | N | N | N | N | N | N | N | N | N | N
161422 | 0 | 0 | 201.6 | 140.1 | 88.4 | 98.7 | 29.5 | 63.2 | 87.9 | 160.5 | 100.1 | 1 | 0.066 | 29.6128 | 492.6 | 533 | 79.149 | 43.41 | -2.6 | -2.5 | -0.1 | 20.6 | 2.64 | 13.91 | 0.6 | 3.42E-03 | 0 | 0 | 0 | 0.0005 | 0.9896 | 3.7907 | 0 | 0 | 0 | 0 | 0 | 0 | N | N | N | N | N | N | N | N | N | N
161423 | 0 | 0 | 201.1 | 140.2 | 88.4 | 98.7 | 29.5 | 63.2 | 88 | 160.5 | 100.2 | 1 | 0.069 | 29.6109 | 492.3 | 532.7 | 80.717 | 44.279 | -2.5 | -2.4 | 0 | 21.1 | 2.64 | 13.9 | 0.7 | 3.19E-03 | 0 | 0 | 0 | 0.0005 | 1.0081 | 3.8644 | 0 | 0 | 0 | 0 | 0 | 0 | N | N | N | N | N | N | N | N | N | N
161424 | 0 | 0 | 200.6 | 140.2 | 88.4 | 98.7 | 29.5 | 63.2 | 88 | 160.4 | 100.2 | 1 | 0.0731 | 29.613 | 492.2 | 532.4 | 83.122 | 45.609 | -2.4 | -2.4 | 0 | 22.7 | 2.65 | 13.9 | 0.8 | 2.39E-03 | 0 | 0 | 0 | 0.0006 | 1.0418 | 3.9795 | 0 | 0 | 0 | 0 | 0 | 0 | N | N | N | N | N | N | N | N | N | N
161425 | 0 | 0 | 200.1 | 140.1 | 88.4 | 98.7 | 29.5 | 63.2 | 87.9 | 160.7 | 100.1 | 1 | 0.0756 | 29.6138 | 492.3 | 532.4 | 84.38 | 46.297 | -2.5 | -2.4 | 0 | 24 | 2.64 | 13.93 | 0.9 | 4.95E-06 | 0 | 0 | 0 | 0.0006 | 1.0542 | 4.0495 | 0 | 0 | 0 | 0 | 0 | 0 | N | N | N | N | N | N | N | N | N | N
161426 | 0 | 0 | 199.6 | 140.2 | 88.4 | 98.7 | 29.5 | 63.2 | 88 | 160.5 | 100.2 | 1 | 0.0755 | 29.615 | 492.2 | 532.2 | 84.293 | 46.256 | -2.5 | -2.5 | -0.1 | 25.5 | 2.59 | 14.02 | 0.8 | 1.60E-03 | 0 | 0 | 0 | 0.0006 | 1.0325 | 4.0704 | 0 | 0 | 0 | 0 | 0 | 0 | N | N | N | N | N | N | N | N | N | N
161427 | 0 | 0 | 199.2 | 140.1 | 88.4 | 98.7 | 29.5 | 63.2 | 88 | 160.4 | 100.1 | 1 | 0.0743 | 29.6176 | 491.9 | 531.8 | 83.711 | 45.951 | -2.5 | -2.5 | -0.1 | 26.7 | 2.5 | 14.15 | 0.7 | 1.05E-03 | 0 | 0 | 0 | 0.0007 | 0.9919 | 4.0829 | 0 | 0 | 0 | 0 | 0 | 0 | N | N | N | N | N | N | N | N | N | N
161428 | 0 | 0 | 198.8 | 140.3 | 88.4 | 98.7 | 29.5 | 63.2 | 88 | 160.4 | 100.3 | 1 | 0.0754 | 29.619 | 491.9 | 531.8 | 84.203 | 46.227 | -2.5 | -2.5 | -0.1 | 28.1 | 2.42 | 14.3 | 0.6 | 1.59E-03 | 0 | 0 | 0 | 0.0007 | 0.9654 | 4.15 | 0 | 0 | 0 | 0 | 0 | 0 | N | N | N | N | N | N | N | N | N | N
161429 | 0 | 0 | 198.4 | 140.1 | 88.4 | 98.7 | 29.5 | 63.2 | 88.1 | 160.3 | 100.1 | 1 | 0.074 | 29.6152 | 491.4 | 531.5 | 83.458 | 45.833 | -2.6 | -2.5 | -0.1 | 28.4 | 2.37 | 14.42 | 0.7 | 2.84E-03 | 0 | 0 | 0 | 0.0007 | 0.9371 | 4.1505 | 0 | 0 | 0 | 0 | 0 | 0 | N | N | N | N | N | N | N | N | N | N
161430 | 0 | 0 | 198 | 140.3 | 88.4 | 98.7 | 29.5 | 63.2 | 88.1 | 160.2 | 100.3 | 1 | 0.0756 | 29.6123 | 491.2 | 531.3 | 84.307 | 46.308 | -2.5 | -2.5 | -0.1 | 27.4 | 2.34 | 14.5 | 0.7 | 3.68E-03 | 0 | 0 | 0 | 0.0007 | 0.9373 | 4.2152 | 0 | 0 | 0 | 0 | 0 | 0 | N | N | N | N | N | N | N | N | N | N
161431 | 0 | 0 | 197.5 | 140.1 | 88.4 | 98.7 | 29.5 | 63.2 | 88 | 160.1 | 100.2 | 1 | 0.0756 | 29.609 | 490.7 | 531.1 | 84.249 | 46.291 | -2.5 | -2.4 | 0 | 25.4 | 2.33 | 14.55 | 0.7 | 2.91E-03 | 0 | 0 | 0 | 0.0006 | 0.9314 | 4.2281 | 0 | 0 | 0 | 0 | 0 | 0 | N | N | N | N | N | N | N | N | N | N
161432 | 0 | 0 | 197.1 | 140.3 | 88.4 | 98.7 | 29.5 | 63.2 | 87.9 | 160 | 100.3 | 1 | 0.0667 | 29.6116 | 490.6 | 530.7 | 79.405 | 43.642 | -2.4 | -2.4 | 0 | 24.5 | 2.33 | 14.58 | 0.7 | 4.25E-03 | 0 | 0 | 0 | 0.0006 | 0.8762 | 3.9945 | 0 | 0 | 0 | 0 | 0 | 0 | N | N | N | N | N | N | N | N | N | N
161433 | 0 | 0 | 196.7 | 140.1 | 88.4 | 98.7 | 29.5 | 63.1 | 87.9 | 160 | 100.2 | 1 | 0.0624 | 29.6137 | 490.3 | 530.6 | 76.906 | 42.281 | -2.5 | -2.5 | -0.1 | 23.2 | 2.32 | 14.6 | 0.7 | 4.55E-03 | 0 | 0 | 0 | 0.0005 | 0.8465 | 3.8746 | 0 | 0 | 0 | 0 | 0 | 0 | N | N | N | N | N | N | N | N | N | N
161434 | 0 | 0 | 196.3 | 140.2 | 88.4 | 98.7 | 29.5 | 63.1 | 87.9 | 159.9 | 100.2 | 1 | 0.0621 | 29.6151 | 490 | 530.2 | 76.671 | 42.167 | -2.5 | -2.5 | -0.1 | 23.1 | 2.32 | 14.59 | 0.7 | 3.72E-03 | 0 | 0 | 0 | 0.0005 | 0.8439 | 3.8616 | 0 | 0 | 0 | 0 | 0 | 0 | N | N | N | N | N | N | N | N | N | N
161435 | 0 | 0 | 195.9 | 140.1 | 88.4 | 98.7 | 29.5 | 63.1 | 87.9 | 160.1 | 100.1 | 1 | 0.0621 | 29.6163 | 489.8 | 530.2 | 76.709 | 42.2 | -2.6 | -2.5 | -0.1 | 22.4 | 2.36 | 14.51 | 0.7 | 3.90E-03 | 0 | 0 | 0 | 0.0005 | 0.8601 | 3.8446 | 0 | 0 | 0 | 0 | 0 | 0 | N | N | N | N | N | N | N | N | N | N
161436 | 0 | 0 | 195.7 | 140.1 | 88.4 | 98.7 | 29.5 | 63.2 | 87.9 | 160.1 | 100.1 | 1 | 0.0627 | 29.6183 | 489.7 | 529.8 | 77.119 | 42.432 | -2.5 | -2.5 | -0.1 | 20.8 | 2.45 | 14.36 | 0.7 | 4.58E-03 | 0 | 0 | 0 | 0.0005 | 0.8984 | 3.8254 | 0 | 0 | 0 | 0 | 0 | 0 | N | N | N | N | N | N | N | N | N | N
161437 | 0 | 0 | 195.4 | 140.1 | 88.4 | 98.7 | 29.5 | 63.2 | 88 | 159.9 | 100.1 | 1 | 0.063 | 29.6167 | 489.4 | 529.6 | 77.267 | 42.525 | -2.4 | -2.4 | 0 | 20.3 | 2.55 | 14.18 | 0.7 | 2.88E-03 | 0 | 0 | 0 | 0.0005 | 0.9375 | 3.7847 | 0 | 0 | 0 | 0 | 0 | 0 | N | N | N | N | N | N | N | N | N | N
161438 | 0 | 0 | 195.3 | 140.1 | 88.4 | 98.7 | 29.5 | 63.2 | 88 | 159.9 | 100.2 | 1 | 0.0595 | 29.6165 | 488.9 | 529.5 | 75.088 | 41.346 | -2.4 | -2.4 | 0 | 20.6 | 2.62 | 14.01 | 0.6 | 3.74E-03 | 0 | 0 | 0 | 0.0005 | 0.9363 | 3.6373 | 0 | 0 | 0 | 0 | 0 | 0 | N | N | N | N | N | N | N | N | N | N
161439 | 0 | 0 | 195.2 | 140 | 88.4 | 98.7 | 29.5 | 63.2 | 88 | 160 | 100.1 | 1 | 0.0491 | 29.616 | 488.6 | 529.1 | 67.994 | 37.451 | -2.6 | -2.5 | -0.1 | 20.9 | 2.67 | 13.88 | 0.6 | 3.87E-03 | 0 | 0 | 0 | 0.0004 | 0.8646 | 3.2645 | 0 | 0 | 0 | 0 | 0 | 0 | N | N | N | N | N | N | N | N | N | N
161440 | 0 | 0 | 195.2 | 140.1 | 88.4 | 98.7 | 29.5 | 63.2 | 88 | 160 | 100.1 | 1 | 0.0408 | 29.6147 | 488.2 | 529 | 61.981 | 34.153 | -2.7 | -2.6 | -0.1 | 22.2 | 2.71 | 13.79 | 0.7 | 1.70E-03 | 0 | 0 | 0 | 0.0004 | 0.8005 | 2.9578 | 0 | 0 | 0 | 0 | 0 | 0 | N | N | N | N | N | N | N | N | N | N
161441 | 0 | 0 | 195.3 | 140.1 | 88.4 | 98.7 | 29.5 | 63.2 | 88 | 160.1 | 100.1 | 1 | 0.0428 | 29.6149 | 487.7 | 528.8 | 63.51 | 35.017 | -2.7 | -2.6 | -0.1 | 22.7 | 2.75 | 13.7 | 0.8 | 1.17E-03 | 0 | 0 | 0 | 0.0004 | 0.8316 | 3.0112 | 0 | 0 | 0 | 0 | 0 | 5.19 | N | N | N | N | N | N | N | N | N | N
161442 | 0 | 0 | 195.3 | 140.1 | 88.4 | 98.7 | 29.5 | 63.2 | 88.1 | 160.1 | 100.1 | 1 | 0.0698 | 29.6205 | 487.4 | 528.7 | 77.104 | 42.532 | -2.6 | -2.6 | -0.1 | 22.3 | 2.86 | 13.45 | 0.7 | 1.10E-03 | 0 | 0 | 0 | 0.0005 | 1.0512 | 3.5926 | 0 | 0 | 0 | 0 | 0 | 5.17 | N | N | N | N | N | N | N | N | N | N
161443 | 0 | 0 | 195.5 | 140 | 88.4 | 98.7 | 29.5 | 63.2 | 88.1 | 160.6 | 100 | 1 | 0.1452 | 29.6277 | 487.4 | 528.4 | 115.762 | 63.873 | -2.7 | -2.6 | -0.1 | 20.6 | 3.48 | 12.26 | 0.7 | 9.84E-04 | 0 | 0 | 0 | 0.0007 | 1.9196 | 4.9157 | 0 | 0 | 0 | 0 | 0 | 6.6 | N | N | N | N | N | N | N | N | N | N
161444 | 0.2 | 0.168 | 195.5 | 139.8 | 88.4 | 98.7 | 29.5 | 63.2 | 88 | 161.1 | 99.9 | 1 | 0.1355 | 29.6213 | 487.6 | 527.9 | 111.769 | 61.644 | -2.7 | -2.6 | -0.1 | 19.4 | 4.76 | 10.44 | 0.7 | 7.47E-04 | 0 | 0 | 0 | 0.0007 | 2.5329 | 4.0403 | 0 | 0 | 0 | 0 | 0 | 21.4 | N | N | N | N | N | N | N | N | N | N
161445 | 1.6 | 1.118 | 195.6 | 140.3 | 88.4 | 98.7 | 29.5 | 63.2 | 88 | 161 | 100.3 | 1 | 0.1412 | 29.6197 | 487.7 | 527.7 | 114.433 | 63.1 | -2.3 | -2.3 | 0 | 18.9 | 5.91 | 8.69 | 0.8 | 5.80E-04 | 0 | 0 | 0 | 0.0007 | 3.2219 | 3.4412 | 0 | 0 | 0 | 0 | 0 | 23.25 | N | N | N | N | N | N | N | N | N | N
161446 | 3 | 2.038 | 195.8 | 140.4 | 88.4 | 98.7 | 29.5 | 63.2 | 88 | 160.7 | 100.4 | 1 | 0.1468 | 29.62 | 487.9 | 527.5 | 117.022 | 64.516 | -1.8 | -1.8 | 0 | 18.8 | 6.36 | 7.66 | 0.8 | 3.55E-06 | 0 | 0 | 0 | 0.0007 | 3.5447 | 3.1032 | 0 | 0 | 0 | 0 | 0 | 20.3 | N | N | N | N | N | N | N | N | N | N
161447 | 4.1 | 2.809 | 196.1 | 140.5 | 88.4 | 98.7 | 29.5 | 63.2 | 88 | 160.7 | 100.5 | 1 | 0.209 | 29.6217 | 488.1 | 527.3 | 138.394 | 76.289 | -2 | -2 | 0 | 18.7 | 6.46 | 7.14 | 0.9 | 3.00E-06 | 0 | 0 | 0 | 0.0008 | 4.2567 | 3.422 | 0.0001 | 0.0001 | 0.0001 | 0 | 0 | 25 | N | N | N | N | N | N | N | N | N | N
161448 | 5.1 | 3.486 | 196.2 | 140.5 | 88.4 | 98.7 | 29.5 | 63.2 | 88 | 160.6 | 100.5 | 1 | 0.3058 | 29.6252 | 488.5 | 527 | 168.092 | 92.624 | -2.2 | -2.2 | 0 | 18.4 | 6.68 | 6.7 | 1.1 | 2.47E-06 | 0 | 0 | 0 | 0.0009 | 5.3465 | 3.8969 | 0.0001 | 0.0001 | 0.0001 | 0 | 0 | 23.76 | N | N | N | N | N | N | N | N | N | N
161449 | 5.9 | 3.989 | 196.5 | 140.6 | 88.4 | 98.7 | 29.5 | 63.2 | 88 | 160.5 | 100.6 | 1.1 | 0.2126 | 29.6223 | 489.2 | 526.9 | 137.759 | 75.848 | -2.2 | -2.2 | 0 | 20 | 7.12 | 6.17 | 1.5 | 3.02E-06 | 0 | 0 | 0 | 0.0008 | 4.6604 | 2.9373 | 0.0001 | 0.0001 | 0.0001 | 0 | 0 | 40.92 | N | N | N | N | N | N | N | N | N | N
161450 | 6.8 | 4.648 | 196.7 | 141.4 | 88.4 | 98.7 | 29.5 | 63.2 | 88 | 160.1 | 101.3 | 1.1 | 0.1081 | 29.6232 | 489.8 | 526.8 | 99.507 | 54.756 | -2.3 | -2.3 | 0 | 21.9 | 7.36 | 5.85 | 2 | 4.18E-06 | 0 | 0 | 0 | 0.0007 | 3.478 | 2.0098 | 0.0001 | 0.0001 | 0.0001 | 0 | 0 | 33.68 | N | N | N | N | N | N | N | N | N | N
161451 | 7.1 | 4.872 | 197.1 | 141.3 | 88.4 | 98.7 | 29.5 | 63.2 | 88 | 159.7 | 101.2 | 1.1 | 0.1166 | 29.6222 | 489.7 | 526.8 | 103.349 | 56.875 | -2.7 | -2.7 | -0.1 | 22.8 | 7.01 | 6.11 | 2.3 | 4.03E-06 | 0 | 0 | 0 | 0.0007 | 3.4429 | 2.1817 | 0.0001 | 0.0001 | 0.0001 | 0 | 0 | 7.84 | N | N | N | N | N | N | N | N | N | N
161452 | 6.6 | 4.524 | 197.3 | 140.7 | 88.4 | 98.7 | 29.5 | 63.2 | 88 | 159.7 | 100.7 | 1.1 | 0.1102 | 29.6189 | 489.3 | 526.6 | 100.223 | 55.171 | -2.9 | -2.8 | -0.1 | 22.6 | 6.3 | 6.76 | 2.1 | 4.16E-06 | 0 | 0 | 0 | 0.0007 | 3.0007 | 2.3402 | 0.0001 | 0.0001 | 0.0001 | 0 | 0 | 14.3 | N | N | N | N | N | N | N | N | N | N
161453 | 6.6 | 4.524 | 197.6 | 140.5 | 88.4 | 98.7 | 29.5 | 63.2 | 88 | 159.9 | 100.4 | 1 | 0.0616 | 29.6193 | 489.2 | 526.4 | 74.802 | 41.181 | -2.7 | -2.7 | -0.1 | 22 | 5.97 | 7.1 | 1.9 | 5.57E-06 | 0 | 0 | 0 | 0.0005 | 2.1231 | 1.8347 | 0.0001 | 0.0001 | 0.0001 | 0 | 0 | 25.11 | N | N | N | N | N | N | N | N | N | N
161454 | 6.7 | 4.573 | 198 | 140.5 | 88.4 | 98.7 | 29.5 | 63.2 | 88 | 159.8 | 100.5 | 1 | 0.0426 | 29.6173 | 488.6 | 526.2 | 63.248 | 34.841 | -2.4 | -2.4 | 0 | 23.2 | 6.35 | 6.83 | 1.7 | 6.58E-06 | 0 | 0 | 0 | 0.0004 | 1.9118 | 1.4944 | 0.0001 | 0.0001 | 0.0001 | 0 | 0 | 9.13 | N | N | N | N | N | N | N | N | N | N
161455 | 6.7 | 4.555 | 198.2 | 140.3 | 88.4 | 98.7 | 29.5 | 63.2 | 88.1 | 160.3 | 100.3 | 1 | 0.0452 | 29.6164 | 487.8 | 526.1 | 65.238 | 35.967 | -1.9 | -1.8 | 0 | 30.7 | 6.86 | 6.42 | 1.6 | 6.37E-06 | 0 | 0 | 0 | 0.0006 | 2.1302 | 1.4498 | 0.0001 | 0.0001 | 0.0001 | 0 | 0 | 3.79 | N | N | N | N | N | N | N | N | N | N
161456 | 6.7 | 4.536 | 198.5 | 140.1 | 88.4 | 98.7 | 29.5 | 63.2 | 88.1 | 160.3 | 100.2 | 1 | 0.0444 | 29.6129 | 487 | 525.9 | 64.74 | 35.717 | -1.4 | -1.4 | 0 | 34.9 | 6.91 | 6.32 | 1.4 | 6.41E-06 | 0 | 0 | 0 | 0.0007 | 2.13 | 1.4183 | 0 | 0 | 0 | 0 | 0 | 6.74 | N | N | N | N | N | N | N | N | N | N
161457 | 6.4 | 4.35 | 198.8 | 140.1 | 88.4 | 98.7 | 29.5 | 63.2 | 88.1 | 160.7 | 100.1 | 1 | 0.0443 | 29.6128 | 486.6 | 525.5 | 64.604 | 35.659 | -1.3 | -1.2 | 0 | 34.2 | 6.65 | 6.5 | 1.1 | 3.93E-03 | 0 | 0 | 0 | 0.0007 | 2.0466 | 1.4557 | 0 | 0 | 0 | 0 | 0 | 7.82 | N | N | N | N | N | N | N | N | N | N
161458 | 6.3 | 4.263 | 199 | 140.1 | 88.4 | 98.7 | 29.5 | 63.2 | 88.2 | 160.9 | 100.1 | 1 | 0.0433 | 29.6149 | 486.1 | 525.3 | 63.855 | 35.264 | -1.5 | -1.4 | 0 | 33 | 6.47 | 6.7 | 1.1 | 6.50E-06 | 0 | 0 | 0 | 0.0006 | 1.9691 | 1.4826 | 0 | 0 | 0 | 0 | 0 | 7.66 | N | N | N | N | N | N | N | N | N | N
161459 | 5.8 | 3.971 | 199.3 | 140.1 | 88.4 | 98.7 | 29.5 | 63.2 | 88.1 | 161 | 100.1 | 1 | 0.0426 | 29.6211 | 486 | 525.3 | 63.217 | 34.924 | -1.5 | -1.5 | 0 | 32.9 | 6.41 | 6.81 | 1 | 6.56E-06 | 0 | 0 | 0 | 0.0006 | 1.933 | 1.4928 | 0 | 0 | 0 | 0 | 0 | 8.17 | N | N | N | N | N | N | N | N | N | N
161500 | 4.9 | 3.343 | 199.5 | 140 | 88.4 | 98.7 | 29.5 | 63.2 | 88.2 | 161.2 | 100 | 1 | 0.0433 | 29.6211 | 485.6 | 525 | 63.737 | 35.227 | -1.6 | -1.5 | 0 | 33.1 | 6.39 | 6.85 | 0.8 | 6.51E-06 | 0 | 0 | 0 | 0.0006 | 1.9446 | 1.5155 | 0 | 0 | 0 | 0 | 0 | 8.51 | N | N | N | N | N | N | N | N | N | N
161501 | 4.2 | 2.852 | 199.7 | 140 | 88.4 | 98.7 | 29.5 | 63.2 | 88.1 | 161.2 | 100.1 | 1 | 0.0426 | 29.6187 | 484.9 | 524.8 | 63.284 | 34.997 | -1.7 | -1.7 | 0 | 33.3 | 6.42 | 6.83 | 0.7 | 6.55E-06 | 0 | 0 | 0 | 0.0006 | 1.9395 | 1.5014 | 0 | 0 | 0 | 0 | 0 | 8.15 | N | N | N | N | N | N | N | N | N | N
161502 | 4.4 | 3.032 | 199.8 | 140 | 88.4 | 98.7 | 29.5 | 63.2 | 88.1 | 161.3 | 100 | 1 | 0.042 | 29.6135 | 484.2 | 524.6 | 62.826 | 34.763 | -1.9 | -1.8 | 0 | 32.9 | 6.5 | 6.75 | 0.6 | 6.59E-06 | 0 | 0 | 0 | 0.0006 | 1.9519 | 1.4722 | 0 | 0 | 0 | 0 | 0 | 8.46 | N | N | N | N | N | N | N | N | N | N
161503 | 5 | 3.38 | 200 | 140 | 88.4 | 98.7 | 29.5 | 63.2 | 88.1 | 161.3 | 100.1 | 1 | 0.0439 | 29.6114 | 484 | 524.1 | 64.251 | 35.56 | -1.8 | -1.8 | 0 | 32.1 | 6.61 | 6.61 | 0.5 | 6.44E-06 | 0 | 0 | 0 | 0.0006 | 2.0302 | 1.475 | 0 | 0 | 0 | 0 | 0 | 8.76 | N | N | N | N | N | N | N | N | N | N
161504 | 5.5 | 3.747 | 200.2 | 140 | 88.4 | 98.7 | 29.5 | 63.2 | 88.1 | 161.6 | 100 | 1 | 0.0409 | 29.6128 | 483.7 | 524 | 61.966 | 34.306 | -1.7 | -1.7 | 0 | 29.8 | 6.7 | 6.48 | 0.5 | 6.68E-06 | 0 | 0 | 0 | 0.0006 | 1.9854 | 1.3949 | 0 | 0 | 0 | 0 | 0 | 7.76 | N | N | N | N | N | N | N | N | N | N
161505 | 6.1 | 4.176 | 200.3 | 140 | 88.4 | 98.7 | 29.5 | 63.2 | 88.1 | 161.6 | 100 | 1 | 0.044 | 29.6162 | 482.9 | 523.9 | 63.765 | 35.336 | -1.5 | -1.5 | 0 | 27.3 | 6.78 | 6.36 | 0.5 | 6.48E-06 | 0 | 0 | 0 | 0.0005 | 2.0695 | 1.4118 | 0 | 0 | 0 | 0 | 0 | 6.92 | N | N | N | N | N | N | N | N | N | N
161506 | 6.8 | 4.629 | 200.5 | 140 | 88.4 | 98.7 | 29.5 | 63.2 | 88.1 | 162 | 100.1 | 1 | 0.1269 | 29.6207 | 482.3 | 523.5 | 104.576 | 57.997 | -1.4 | -1.4 | 0 | 25.2 | 6.79 | 6.34 | 0.5 | 3.95E-06 | 0 | 0 | 0 | 0.0008 | 3.4028 | 2.3101 | 0 | 0 | 0 | 0 | 0 | 6.53 | N | N | N | N | N | N | N | N | N | N
161507 | 7.1 | 4.853 | 200.7 | 140 | 88.4 | 98.7 | 29.5 | 63.2 | 88.1 | 161.7 | 100 | 1 | 0.2506 | 29.6257 | 482.7 | 523.3 | 152.127 | 84.346 | -1.3 | -1.3 | 0 | 23.8 | 6.66 | 6.47 | 0.6 | 2.72E-06 | 0 | 0 | 0 | 0.0011 | 4.8486 | 3.4235 | 0 | 0 | 0 | 0 | 0 | 5.04 | N | N | N | N | N | N | N | N | N | N
161508 | 8.1 | 5.524 | 200.9 | 139.9 | 88.4 | 98.7 | 29.5 | 63.2 | 88.1 | 161.8 | 99.9 | 1 | 0.3866 | 29.6254 | 483.4 | 523.3 | 187.518 | 103.889 | -1.4 | -1.4 | 0 | 24.4 | 6.56 | 6.53 | 0.7 | 1.12E-02 | 0 | 0 | 0 | 0.0014 | 5.8858 | 4.2572 | 0.0001 | 0.0001 | 0.0001 | 0 | 0 | 25.02 | N | N | N | N | N | N | N | N | N | N
161509 | 9.8 | 6.711 | 200.9 | 140.3 | 88.4 | 98.7 | 29.5 | 63.2 | 88.2 | 161.8 | 100.3 | 1 | 0.4513 | 29.6256 | 484.5 | 522.8 | 202.953 | 112.309 | -1.7 | -1.7 | 0 | 25.1 | 6.8 | 6.33 | 1.3 | 2.04E-06 | 0 | 0 | 0 | 0.0015 | 6.5986 | 4.4652 | 0.0001 | 0.0001 | 0.0001 | 0 | 0 | 35.99 | N | N | N | N | N | N | N | N | N | N
161510 | 11.7 | 7.978 | 201 | 141.1 | 88.4 | 98.7 | 29.5 | 63.2 | 88.2 | 161 | 101.1 | 1.1 | 0.304 | 29.6177 | 485.3 | 522.8 | 164.849 | 91.123 | -1.9 | -1.9 | 0 | 24.2 | 6.95 | 6.19 | 2.3 | 2.51E-06 | 0 | 0 | 0 | 0.0012 | 5.4713 | 3.5417 | 0.0002 | 0.0002 | 0.0002 | 0 | 0 | 40.71 | N | N | N | N | N | N | N | N | N | N
161511 | 13.5 | 9.203 | 201.2 | 142.3 | 88.4 | 98.7 | 29.5 | 63.2 | 88.2 | 160.4 | 102 | 1.2 | 0.1512 | 29.6128 | 485.6 | 522.6 | 117.296 | 64.81 | -2.3 | -2.3 | 0 | 23.8 | 6.69 | 6.42 | 3.5 | 3.54E-06 | 0 | 0 | 0 | 0.0008 | 3.7454 | 2.6111 | 0.0002 | 0.0002 | 0.0002 | 0 | 0 | 33.26 | N | N | N | N | N | N | N | N | N | N
161512 | 15 | 10.253 | 201.3 | 142.3 | 88.4 | 98.7 | 29.5 | 63.3 | 88.2 | 159.9 | 102.1 | 1.2 | 0.1037 | 29.6175 | 485.7 | 522.3 | 96.967 | 53.576 | -2.7 | -2.6 | -0.1 | 24.2 | 6.09 | 7.12 | 4.2 | 4.28E-06 | 0 | 0 | 0 | 0.0007 | 2.819 | 2.3941 | 0.0002 | 0.0002 | 0.0002 | 0 | 0 | 0 | N | N | N | N | N | N | N | N | N | N
161513 | 15.8 | 10.806 | 201.4 | 141.3 | 88.4 | 98.7 | 29.5 | 63.3 | 88.4 | 159.4 | 101.2 | 1.1 | 0.0654 | 29.6196 | 485.6 | 522.4 | 78.005 | 43.109 | -2.8 | -2.8 | -0.1 | 25.1 | 5.26 | 8.27 | 4.2 | 5.32E-06 | 0 | 0 | 0 | 0.0006 | 1.9593 | 2.2371 | 0.0002 | 0.0002 | 0.0002 | 0 | 0 | 1.25 | N | N | N | N | N | N | N | N | N | N
161514 | 15 | 10.215 | 201.4 | 140.9 | 88.4 | 98.7 | 29.5 | 63.3 | 88.5 | 159.2 | 100.9 | 1.1 | 0.0535 | 29.6166 | 484.9 | 522.1 | 70.961 | 39.242 | -2.6 | -2.6 | -0.1 | 25.4 | 4.38 | 9.62 | 3.7 | 5.85E-06 | 0 | 0 | 0 | 0.0005 | 1.4858 | 2.371 | 0.0001 | 0.0001 | 0.0001 | 0 | 0 | 3.04 | N | N | N | N | N | N | N | N | N | N
161515 | 12.9 | 8.768 | 201.4 | 140.5 | 88.4 | 98.7 | 29.5 | 63.4 | 88.5 | 159.2 | 100.5 | 1 | 0.0498 | 29.6137 | 483.8 | 521.9 | 68.312 | 37.818 | -2.5 | -2.4 | 0 | 24.4 | 3.72 | 10.88 | 3.1 | 6.07E-06 | 0 | 0 | 0 | 0.0005 | 1.2132 | 2.582 | 0.0001 | 0.0001 | 0.0001 | 0 | 0 | 6.56 | N | N | N | N | N | N | N | N | N | N
161516 | 10 | 6.816 | 201.6 | 140.5 | 88.4 | 98.7 | 29.5 | 63.4 | 88.5 | 159.5 | 100.5 | 1 | 0.0486 | 29.6121 | 483 | 521.9 | 67.62 | 37.462 | -2.5 | -2.5 | -0.1 | 23.3 | 3.39 | 11.6 | 2.5 | 6.12E-06 | 0 | 0 | 0 | 0.0005 | 1.0972 | 2.7291 | 0.0001 | 0.0001 | 0.0001 | 0 | 0 | 8.05 | N | N | N | N | N | N | N | N | N | N
161517 | 6.7 | 4.561 | 201.7 | 140 | 88.4 | 98.7 | 29.5 | 63.3 | 88.5 | 159.6 | 100.1 | 1 | 0.0499 | 29.6117 | 482.4 | 521.6 | 67.723 | 37.545 | -2.5 | -2.5 | -0.1 | 21.2 | 3.62 | 11.45 | 1.9 | 6.11E-06 | 0 | 0 | 0 | 0.0004 | 1.1744 | 2.699 | 0.0001 | 0.0001 | 0.0001 | 0 | 0 | 5.42 | N | N | N | N | N | N | N | N | N | N
161518 | 4.3 | 2.952 | 201.9 | 140.1 | 88.4 | 98.7 | 29.5 | 63.3 | 88.5 | 160.1 | 100.1 | 1 | 0.2563 | 29.6208 | 482 | 521.4 | 138.213 | 76.677 | -2.6 | -2.5 | -0.1 | 20.1 | 4.34 | 10.49 | 1.5 | 4.69E-03 | 0 | 0 | 0 | 0.0008 | 2.8764 | 5.0487 | 0.0001 | 0.0001 | 0.0001 | 0 | 0 | 8.01 | N | N | N | N | N | N | N | N | N | N
161519 | 2.2 | 1.516 | 201.9 | 140.2 | 88.4 | 98.7 | 29.5 | 63.3 | 88.5 | 160.5 | 100.2 | 1 | 0.4857 | 29.63 | 482.4 | 521.2 | 209.896 | 116.438 | -2.6 | -2.6 | -0.1 | 19.3 | 5.44 | 8.9 | 1.5 | 9.47E-03 | 0 | 0 | 0 | 0.0012 | 5.4671 | 6.5087 | 0.0002 | 0.0002 | 0.0002 | 0 | 0 | 7.58 | N | N | N | N | N | N | N | N | N | N
161520 | 3.5 | 2.398 | 201.9 | 140.4 | 88.4 | 98.7 | 29.5 | 63.3 | 88.5 | 160.6 | 100.4 | 1 | 0.6315 | 29.6327 | 483.1 | 521 | 239.368 | 132.698 | -2.3 | -2.3 | 0 | 20.3 | 6.9 | 6.95 | 2.5 | 7.35E-03 | 0 | 0 | 0 | 0.0015 | 7.9076 | 5.7928 | 0.0003 | 0.0003 | 0.0003 | 0 | 0 | 60.16 | N | N | N | N | N | N | N | N | N | N
161521 | 7.1 | 4.872 | 201.9 | 142.4 | 88.4 | 98.7 | 29.5 | 63.3 | 88.5 | 159.9 | 102.2 | 1.2 | 0.8044 | 29.6409 | 484.2 | 520.8 | 271.155 | 150.181 | -2.3 | -2.2 | 0 | 22.1 | 8.29 | 5.18 | 6.6 | 1.52E-06 | 0 | 0 | 0 | 0.0018 | 10.7546 | 4.8854 | 0.0009 | 0.0009 | 0.0009 | 0 | 0 | 69.22 | N | N | N | N | N | N | N | N | N | N
161522 | 11.1 | 7.537 | 201.9 | 144 | 88.4 | 98.7 | 29.5 | 63.4 | 88.6 | 159.6 | 103.6 | 1.3 | 0.9073 | 29.6459 | 485.4 | 520.6 | 288.071 | 159.37 | -2.9 | -2.9 | -0.1 | 23 | 9.14 | 3.99 | 9.2 | 1.43E-06 | 0 | 0 | 0 | 0.002 | 12.5846 | 3.991 | 0.0013 | 0.0014 | 0.0014 | 0 | 0 | 76.73 | N | N | N | N | N | N | N | N | N | N
161523 | 14.4 | 9.799 | 201.9 | 145 | 88.4 | 98.7 | 29.5 | 63.4 | 88.6 | 159.5 | 104.5 | 1.4 | 1.0345 | 29.647 | 486.5 | 520.3 | 307.785 | 170.097 | -3 | -2.9 | -0.1 | 24.3 | 9.46 | 3.31 | 9.9 | 1.34E-06 | 0 | 0 | 0 | 0.0023 | 13.9016 | 3.5376 | 0.0015 | 0.0016 | 0.0016 | 0 | 0 | 78.38 | N | N | N | N | N | N | N | N | N | Y
161524 | 16.8 | 11.458 | 201.9 | 145.4 | 88.4 | 98.7 | 29.5 | 63.4 | 88.6 | 159.6 | 104.8 | 1.4 | 1.0125 | 29.6454 | 487.4 | 520.1 | 304.606 | 168.172 | -2.9 | -2.8 | -0.1 | 25.8 | 9.71 | 2.9 | 10.3 | 1.36E-06 | 0 | 0 | 0 | 0.0024 | 14.1002 | 3.0567 | 0.0016 | 0.0016 | 0.0016 | 0 | 0 | 83.75 | N | N | N | N | N | N | N | N | N | Y
161525 | 20.1 | 13.707 | 201.9 | 146.6 | 88.4 | 98.7 | 29.5 | 63.4 | 88.6 | 159.4 | 105.9 | 1.5 | 1.0447 | 29.6519 | 488.3 | 519.9 | 309.812 | 170.914 | -2.8 | -2.7 | -0.1 | 25.7 | 9.86 | 2.63 | 12 | 2.60E-02 | 0 | 0 | 0 | 0.0024 | 14.5483 | 2.8189 | 0.0019 | 0.0019 | 0.0019 | 0 | 0 | 99.5 | N | N | N | N | N | N | N | N | N | Y
161526 | 22.4 | 15.292 | 202.2 | 146.4 | 88.4 | 98.8 | 29.5 | 63.4 | 88.7 | 158.5 | 105.7 | 1.5 | 1.0666 | 29.652 | 488.7 | 519.6 | 313.025 | 172.617 | -2.9 | -2.8 | -0.1 | 24.7 | 10.06 | 2.4 | 25 | 2.84E-02 | 0 | 0 | 0 | 0.0023 | 14.9955 | 2.6027 | 0.0039 | 0.004 | 0.004 | 0 | 0 | 92.22 | N | N | N | N | N | N | N | N | N | N
161527 | 24.6 | 16.746 | 202.5 | 147.1 | 88.4 | 98.8 | 29.5 | 63.5 | 89 | 157.8 | 106.4 | 1.6 | 1.1069 | 29.6539 | 489 | 519.4 | 318.975 | 175.856 | -3 | -2.9 | -0.1 | 24.6 | 10.22 | 2.23 | 34.2 | 2.21E-03 | 0 | 0 | 0 | 0.0024 | 15.5205 | 2.4648 | 0.0054 | 0.0056 | 0.0056 | 0 | 0 | 104.55 | N | N | N | N | N | N | N | N | N | Y
161528 | 27.2 | 18.535 | 202.9 | 147.4 | 88.4 | 98.8 | 29.5 | 63.5 | 89.1 | 157.4 | 106.6 | 1.6 | 1.1388 | 29.6539 | 489.1 | 519 | 323.692 | 178.426 | -3 | -2.9 | -0.1 | 25.8 | 9.92 | 2.31 | 44.9 | 1.28E-06 | 0 | 0 | 0 | 0.0025 | 15.2792 | 2.5832 | 0.0072 | 0.0075 | 0.0075 | 0 | 0 | 86.34 | N | N | N | N | N | N | N | N | N | N
161529 | 28.9 | 19.679 | 203.4 | 147 | 88.4 | 98.8 | 29.5 | 63.5 | 89.1 | 156.8 | 106.3 | 1.6 | 1.0835 | 29.6502 | 489 | 518.9 | 315.633 | 173.982 | -3.2 | -3.1 | -0.1 | 27.6 | 9.62 | 2.5 | 78.8 | 1.32E-06 | 0 | 0 | 0 | 0.0026 | 14.4527 | 2.7296 | 0.0124 | 0.0128 | 0.0128 | 0 | 0 | 85.97 | N | N | N | N | N | N | N | N | N | N
161530 | 30.4 | 20.741 | 203.9 | 147.4 | 88.4 | 98.8 | 29.5 | 63.5 | 89.1 | 156.2 | 106.6 | 1.6 | 1.0975 | 29.6519 | 488.9 | 518.5 | 317.549 | 175.075 | -3.3 | -3.2 | -0.1 | 28 | 9.65 | 2.57 | 89.4 | 1.31E-06 | 0 | 0 | 0 | 0.0027 | 14.5884 | 2.8256 | 0.0141 | 0.0146 | 0.0146 | 0 | 0 | 86.69 | N | N | N | N | N | N | N | N | N | N
161531 | 31.8 | 21.68 | 204.4 | 147.5 | 88.4 | 98.8 | 29.5 | 63.5 | 89.1 | 155.6 | 106.7 | 1.6 | 1.2301 | 29.6608 | 488.9 | 518.1 | 336.09 | 185.353 | -3.4 | -3.3 | -0.1 | 27.2 | 9.94 | 2.45 | 78.1 | 1.23E-06 | 0 | 0 | 0 | 0.0028 | 15.9012 | 2.855 | 0.0131 | 0.0135 | 0.0135 | 0 | 0 | 90.57 | N | N | N | N | N | N | N | N | N | Y
161532 | 33 | 22.469 | 204.9 | 147.4 | 88.4 | 98.8 | 29.5 | 63.6 | 89.2 | 155.5 | 106.6 | 1.6 | 1.3836 | 29.6611 | 488.5 | 517.4 | 356.556 | 196.719 | -3.3 | -3.3 | -0.1 | 26.9 | 10.2 | 2.26 | 66.1 | 2.26E-02 | 0 | 0 | 0 | 0.0029 | 17.3205 | 2.7886 | 0.0117 | 0.0121 | 0.0121 | 0 | 0 | 94.62 | N | N | N | N | N | N | N | N | N | Y
161533 | 34.3 | 23.388 | 205.3 | 148.3 | 88.4 | 98.8 | 29.5 | 63.6 | 89.2 | 155.4 | 107.5 | 1.7 | 1.5145 | 29.665 | 488.2 | 516.9 | 372.925 | 205.848 | -3.3 | -3.3 | -0.1 | 26.2 | 10.25 | 2.14 | 60.2 | 4.35E-03 | 0 | 0 | 0 | 0.003 | 18.2265 | 2.7698 | 0.0112 | 0.0115 | 0.0115 | 0 | 0 | 99.03 | N | N | N | N | N | N | N | N | N | Y
161534 | 35.3 | 24.041 | 205.5 | 148.6 | 88.4 | 98.8 | 29.5 | 63.6 | 89.2 | 155.3 | 107.7 | 1.7 | 1.6157 | 29.6624 | 487.6 | 516.3 | 385.025 | 212.643 | -3.3 | -3.2 | -0.1 | 26.1 | 10.14 | 2.15 | 59.7 | 1.08E-06 | 0 | 0 | 0 | 0.0031 | 18.6104 | 2.8768 | 0.0115 | 0.0118 | 0.0118 | 0 | 0 | 109.74 | N | N | N | N | N | N | N | N | N | Y
161535 | 36.1 | 24.644 | 205.8 | 149.1 | 88.4 | 98.8 | 29.5 | 63.6 | 89.2 | 155.1 | 108.1 | 1.7 | 1.3419 | 29.6525 | 487 | 515.8 | 349.506 | 193.089 | -3.3 | -3.2 | -0.1 | 26.4 | 9.91 | 2.27 | 60.8 | 1.18E-06 | 0 | 0 | 0 | 0.0028 | 16.5279 | 2.7563 | 0.0106 | 0.0109 | 0.0109 | 0 | 0 | 110.2 | N | N | N | N | N | N | N | N | N | Y
161536 | 37.2 | 25.358 | 206 | 149.4 | 88.4 | 98.7 | 29.5 | 63.6 | 89.4 | 154.8 | 108.4 | 1.7 | 1.1353 | 29.6506 | 486.6 | 515.2 | 322.654 | 178.32 | -3.3 | -3.3 | -0.1 | 27.6 | 9.75 | 2.38 | 63.5 | 1.28E-06 | 0 | 0 | 0 | 0.0027 | 15.0107 | 2.6697 | 0.0102 | 0.0106 | 0.0106 | 0 | 0 | 101.07 | N | N | N | N | N | N | N | N | N | Y
161537 | 37.5 | 25.6 | 206 | 147.7 | 88.4 | 98.7 | 29.5 | 63.6 | 89.4 | 154.6 | 106.9 | 1.6 | 1.2133 | 29.656 | 485.9 | 514.7 | 333.353 | 184.391 | -3.4 | -3.4 | -0.1 | 29 | 10.15 | 2.23 | 108.3 | 1.24E-06 | 0 | 0 | 0 | 0.0029 | 16.1595 | 2.5793 | 0.018 | 0.0186 | 0.0186 | 0 | 0 | 91.47 | N | N | N | N | N | N | N | N | N | N
161538 | 38.4 | 26.203 | 205.9 | 148.5 | 88.4 | 98.7 | 29.5 | 63.6 | 89.4 | 153.6 | 107.6 | 1.7 | 1.3734 | 29.6577 | 485.1 | 514 | 354.541 | 196.294 | -3.4 | -3.4 | -0.1 | 27.6 | 10.67 | 1.91 | 220.6 | 1.16E-06 | 0 | 0 | 0 | 0.003 | 18.0788 | 2.3594 | 0.0391 | 0.0404 | 0.0404 | 0 | 0 | 121.23 | N | N | N | N | N | N | N | N | N | N
161539 | 39.5 | 26.905 | 206.3 | 148.9 | 88.4 | 98.7 | 29.5 | 63.6 | 89.4 | 152.9 | 108 | 1.7 | 1.4639 | 29.6568 | 484.3 | 513.3 | 365.969 | 202.789 | -3.3 | -3.3 | -0.1 | 21.3 | 10.74 | 1.73 | 327.7 | 1.13E-06 | 0 | 0 | 0 | 0.0024 | 18.8096 | 2.2058 | 0.06 | 0.0619 | 0.0619 | 0 | 0 | 118.76 | N | N | N | N | N | N | N | N | N | N
161540 | 40.3 | 27.458 | 206.4 | 149.6 | 88.4 | 98.7 | 29.5 | 63.6 | 89.5 | 152.2 | 108.6 | 1.7 | 1.5743 | 29.6584 | 483.6 | 512.5 | 379.308 | 210.35 | -3.3 | -3.3 | -0.1 | 21.9 | 10.57 | 1.75 | 374.1 | 1.09E-06 | 0 | 0 | 0 | 0.0025 | 19.1983 | 2.3066 | 0.071 | 0.0734 | 0.0734 | 0 | 0 | 117.94 | N | N | N | N | N | N | N | N | N | N
161541 | 41.2 | 28.067 | 206.6 | 150 | 88.4 | 98.7 | 29.5 | 63.7 | 89.5 | 151.7 | 108.9 | 1.8 | 1.6705 | 29.6601 | 482.9 | 511.8 | 390.614 | 216.79 | -3.4 | -3.3 | -0.1 | 23.6 | 10.33 | 1.88 | 382 | 1.05E-06 | 0 | 0 | 0 | 0.0028 | 19.3325 | 2.5528 | 0.0748 | 0.0772 | 0.0772 | 0 | 0 | 120.71 | N | N | N | N | N | N | N | N | N | N
161542 | 42 | 28.614 | 206.6 | 150.4 | 88.4 | 98.7 | 29.5 | 63.6 | 89.5 | 151 | 109.3 | 1.8 | 1.5635 | 29.6583 | 482.2 | 511.3 | 377.761 | 209.797 | -3.4 | -3.3 | -0.1 | 24.1 | 10.12 | 2.03 | 357.6 | 1.09E-06 | 0 | 0 | 0 | 0.0028 | 18.3238 | 2.6758 | 0.0677 | 0.0699 | 0.0699 | 0 | 0 | 120.01 | N | N | N | N | N | N | N | N | N | N
161543 | 42.7 | 29.136 | 206.6 | 150.6 | 88.4 | 98.7 | 29.5 | 63.6 | 89.5 | 150.7 | 109.5 | 1.8 | 1.602 | 29.6544 | 481.2 | 510.4 | 382.12 | 212.424 | -3.5 | -3.4 | -0.1 | 24.2 | 10.11 | 2.09 | 308.5 | 1.08E-06 | 0 | 0 | 0 | 0.0028 | 18.552 | 2.7844 | 0.0591 | 0.0611 | 0.0611 | 0 | 0 | 119.53 | N | N | N | N | N | N | N | N | N | N
161544 | 43.4 | 29.565 | 206.7 | 150.3 | 88.4 | 98.7 | 29.5 | 63.7 | 89.5 | 150.3 | 109.2 | 1.8 | 1.733 | 29.6508 | 479.8 | 509.5 | 397.267 | 221.131 | -3.6 | -3.5 | -0.1 | 24.4 | 10.44 | 1.96 | 241.7 | 1.03E-06 | 0 | 0 | 0 | 0.003 | 19.9249 | 2.725 | 0.0482 | 0.0498 | 0.0498 | 0 | 0 | 120.63 | N | N | N | N | N | N | N | N | N | N
161545 | 44.2 | 30.105 | 206.7 | 151.1 | 88.4 | 98.7 | 29.5 | 63.6 | 89.5 | 150.1 | 109.9 | 1.9 | 1.6539 | 29.6504 | 479.1 | 508.6 | 387.858 | 216.063 | -3.7 | -3.6 | -0.1 | 24.3 | 10.76 | 1.76 | 210.6 | 1.06E-06 | 0 | 0 | 0 | 0.0029 | 20.078 | 2.3868 | 0.0411 | 0.0424 | 0.0424 | 0 | 0 | 153.5 | N | N | N | N | N | N | N | N | N | N
161546 | 45.1 | 30.721 | 206.7 | 152 | 88.4 | 98.7 | 29.5 | 63.6 | 89.4 | 149.9 | 110.7 | 1.9 | 1.5042 | 29.644 | 478.1 | 507.5 | 369.838 | 206.185 | -3.6 | -3.6 | -0.1 | 24.9 | 10.82 | 1.64 | 177.7 | 1.11E-06 | 0 | 0 | 0 | 0.0028 | 19.2705 | 2.1241 | 0.0331 | 0.0342 | 0.0342 | 0 | 0 | 136.55 | N | N | N | N | N | N | N | N | N | Y
161547 | 45.7 | 31.137 | 206.7 | 151.6 | 88.4 | 98.7 | 29.5 | 63.6 | 89.5 | 150.1 | 110.3 | 1.9 | 1.4457 | 29.6423 | 477.1 | 506.8 | 362.328 | 202.207 | -3.6 | -3.5 | -0.1 | 25.4 | 10.67 | 1.66 | 130 | 1.13E-06 | 0 | 0 | 0 | 0.0028 | 18.6225 | 2.1126 | 0.0237 | 0.0245 | 0.0245 | 0 | 0 | 127.65 | N | N | N | N | N | N | N | N | N | Y
161548 | 46.5 | 31.677 | 206.7 | 150.3 | 88.4 | 98.7 | 29.5 | 63.6 | 89.5 | 150 | 109.2 | 1.8 | 1.2793 | 29.6354 | 475.8 | 505.7 | 340.604 | 190.298 | -3.6 | -3.6 | -0.1 | 25.3 | 10.41 | 1.8 | 88.7 | 1.20E-06 | 0 | 0 | 0 | 0.0026 | 17.1047 | 2.1518 | 0.0152 | 0.0157 | 0.0157 | 0 | 0 | 117.55 | N | N | N | N | N | N | N | N | N | Y
161549 | 46.9 | 31.988 | 206.7 | 149.8 | 88.4 | 98.7 | 29.5 | 63.6 | 89.5 | 150 | 108.8 | 1.8 | 1.2197 | 29.6327 | 474.6 | 504.8 | 332.127 | 185.791 | -3.8 | -3.7 | -0.1 | 25 | 9.99 | 2.13 | 64.7 | 1.23E-06 | 0 | 0 | 0 | 0.0026 | 16.0291 | 2.4876 | 0.0109 | 0.0112 | 0.0112 | 0 | 0 | 108.43 | N | N | N | N | N | N | N | N | N | Y
161550 | 47.4 | 32.33 | 206.5 | 148.9 | 88.4 | 98.7 | 29.5 | 63.6 | 89.5 | 150.1 | 107.9 | 1.7 | 1.1555 | 29.631 | 473.5 | 503.7 | 322.759 | 180.756 | -3.9 | -3.8 | -0.1 | 24.5 | 8.29 | 3.56 | 52.4 | 1.27E-06 | 0 | 0 | 0 | 0.0024 | 12.9371 | 4.0373 | 0.0086 | 0.0088 | 0.0088 | 0 | 0 | 103.63 | N | N | N | N | N | N | N | N | N | Y
161551 | 46.7 | 31.845 | 206.3 | 146.4 | 88.4 | 98.7 | 29.5 | 63.6 | 89.5 | 150.1 | 105.7 | 1.5 | 0.8835 | 29.6238 | 472.3 | 503 | 282.074 | 158.142 | -3.6 | -3.5 | -0.1 | 24.9 | 5.07 | 6.35 | 36.2 | 1.46E-06 | 0 | 0 | 0 | 0.0022 | 6.9268 | 6.3053 | 0.0052 | 0.0053 | 0.0053 | 0 | 0 | 0 | N | N | N | N | N | N | N | N | N | N
161552 | 45.6 | 31.124 | 206.3 | 143.2 | 88.4 | 98.7 | 29.5 | 63.6 | 89.5 | 149 | 102.8 | 1.2 | 1.0444 | 29.6307 | 471.1 | 501.9 | 306.017 | 171.826 | -2.8 | -2.7 | -0.1 | 26.9 | 2.41 | 10.3 | 19.1 | 1.34E-06 | 0 | 0 | 0 | 0.0025 | 3.5731 | 11.1081 | 0.003 | 0.0031 | 0.0031 | 0 | 0 | 0 | N | N | N | N | N | N | N | N | N | N
161553 | 44.2 | 30.149 | 206.2 | 142.7 | 88.4 | 98.7 | 29.5 | 63.6 | 89.5 | 148.4 | 102.4 | 1.2 | 1.1156 | 29.63 | 469.6 | 501 | 317.09 | 178.316 | -2.2 | -2.1 | 0 | 29.3 | 1.1 | 14.33 | 9.3 | 1.29E-06 | 0 | 0 | 0 | 0.0029 | 1.6966 | 16.039 | 0.0015 | 0.0015 | 0.0015 | 0 | 0 | 0 | N | N | N | N | N | N | N | N | N | N
161554 | 42.3 | 28.844 | 206.2 | 143.5 | 88.4 | 98.7 | 29.5 | 63.6 | 89.4 | 147.7 | 103.1 | 1.3 | 1.0249 | 29.626 | 467.9 | 500.4 | 303.571 | 171.007 | -1.8 | -1.8 | 0 | 31.3 | 0.55 | 16.99 | 6.1 | 1.16E-02 | 0 | 0 | 0 | 0.0029 | 0.8194 | 18.2386 | 0.0009 | 0.001 | 0.001 | 0 | 0 | 0 | N | N | N | N | N | N | N | N | N | N
161555 | 40.4 | 27.514 | 206.1 | 143.4 | 88.4 | 98.7 | 29.5 | 63.6 | 89.3 | 147.2 | 103 | 1.3 | 0.8641 | 29.6207 | 466 | 499.4 | 278.281 | 157.057 | -1.7 | -1.7 | 0 | 31.7 | 0.34 | 18.31 | 4.3 | 4.41E-02 | 0 | 0 | 0 | 0.0027 | 0.458 | 18.0517 | 0.0006 | 0.0006 | 0.0006 | 0 | 0 | 0 | N | N | N | N | N | N | N | N | N | N
161556 | 38.4 | 26.166 | 205.6 | 143.4 | 88.4 | 98.7 | 29.5 | 63.6 | 89.3 | 146.9 | 103.1 | 1.3 | 0.6949 | 29.6138 | 464.2 | 497.9 | 249.06 | 140.805 | -1.7 | -1.7 | 0 | 29.9 | 0.24 | 19.02 | 3.1 | 2.13E-02 | 0 | 0 | 0 | 0.0023 | 0.2976 | 16.8111 | 0.0004 | 0.0004 | 0.0004 | 0 | 0 | 0 | N | N | N | N | N | N | N | N | N | N
161557 | 36.8 | 25.091 | 205.1 | 143 | 88.4 | 98.7 | 29.5 | 63.6 | 89.4 | 146.4 | 102.7 | 1.2 | 0.5227 | 29.6094 | 462.6 | 496.9 | 215.143 | 121.82 | -1.8 | -1.7 | 0 | 28.9 | 0.2 | 19.39 | 2.4 | 9.36E-03 | 0 | 0 | 0 | 0.0019 | 0.2146 | 14.8309 | 0.0003 | 0.0003 | 0.0003 | 0 | 0 | 0 | N | N | N | N | N | N | N | N | N | N
161558 | 33.9 | 23.096 | 204.5 | 142.2 | 88.4 | 98.7 | 29.5 | 63.6 | 89.4 | 146.5 | 102 | 1.2 | 0.4105 | 29.6094 | 461.3 | 495.9 | 191.257 | 108.452 | -1.8 | -1.7 | 0 | 28.2 | 0.18 | 19.6 | 1.9 | 1.57E-02 | 0 | 0 | 0 | 0.0017 | 0.1719 | 13.3427 | 0.0002 | 0.0002 | 0.0002 | 0 | 0 | 0 | N | N | N | N | N | N | N | N | N | N
161559 | 29.9 | 20.406 | 204.1 | 141.5 | 88.4 | 98.7 | 29.5 | 63.5 | 89.1 | 146.3 | 101.4 | 1.1 | 0.41 | 29.6135 | 460 | 494.4 | 191.033 | 108.489 | -1.7 | -1.7 | 0 | 27.4 | 0.17 | 19.71 | 1.5 | 2.11E-06 | 0 | 0 | 0 | 0.0016 | 0.1569 | 13.4232 | 0.0001 | 0.0001 | 0.0001 | 0 | 0 | 0 | N | N | N | N | N | N | N | N | N | N
161600 | 27.3 | 18.622 | 203.8 | 140.6 | 88.4 | 98.7 | 29.5 | 63.5 | 89 | 146.1 | 100.6 | 1 | 0.3403 | 29.6118 | 458.7 | 493.6 | 173.944 | 98.921 | -1.7 | -1.6 | 0 | 28.3 | 0.16 | 19.77 | 1.2 | 2.31E-06 | 0 | 0 | 0 | 0.0015 | 0.1331 | 12.2812 | 0.0001 | 0.0001 | 0.0001 | 0 | 0 | 0 | N | N | N | N | N | N | N | N | N | N
161601 | 24.5 | 16.709 | 203.8 | 140.4 | 88.4 | 98.7 | 29.5 | 63.5 | 89 | 146.2 | 100.4 | 1 | 0.3911 | 29.6097 | 457.3 | 492.9 | 184.189 | 104.901 | -1.6 | -1.6 | 0 | 29.2 | 0.15 | 19.8 | 1 | 1.66E-03 | 0 | 0 | 0 | 0.0017 | 0.1329 | 13.0384 | 0.0001 | 0.0001 | 0.0001 | 0 | 0 | 0 | N | N | N | N | N | N | N | N | N | N
161602 | 20.9 | 14.254 | 203.6 | 140.3 | 88.4 | 98.7 | 29.5 | 63.5 | 89 | 146.4 | 100.3 | 1 | 0.3469 | 29.6065 | 455.9 | 492 | 175.204 | 99.923 | -1.7 | -1.6 | 0 | 28.7 | 0.21 | 19.55 | 0.9 | 2.56E-02 | 0 | 0 | 0 | 0.0016 | 0.1825 | 12.2621 | 0.0001 | 0.0001 | 0.0001 | 0 | 0 | 0 | N | N | N | N | N | N | N | N | N | N
161603 | 19 | 12.962 | 203.4 | 141.5 | 88.4 | 98.7 | 29.5 | 63.5 | 88.9 | 146.5 | 101.3 | 1.1 | 0.3154 | 29.6032 | 454.7 | 491.5 | 167.572 | 95.684 | -1.7 | -1.7 | 0 | 28.1 | 0.61 | 18.67 | 0.9 | 1.28E-02 | 0 | 0 | 0 | 0.0015 | 0.5041 | 11.2185 | 0.0001 | 0.0001 | 0.0001 | 0 | 0 | 0 | N | N | N | N | N | N | N | N | N | N
161604 | 18 | 12.303 | 203.4 | 141.8 | 88.4 | 98.7 | 29.5 | 63.5 | 89 | 146.8 | 101.7 | 1.1 | 0.3063 | 29.6021 | 453.6 | 490.8 | 164.996 | 94.326 | -1.9 | -1.9 | 0 | 27.8 | 1.32 | 17.33 | 1.5 | 1.93E-03 | 0 | 0 | 0 | 0.0014 | 1.0738 | 10.2656 | 0.0001 | 0.0001 | 0.0001 | 0 | 0 | 2.12 | N | N | N | N | N | N | N | N | N | N
161605 | 17.2 | 11.756 | 203.4 | 141.8 | 88.4 | 98.7 | 29.5 | 63.5 | 89 | 146.9 | 101.7 | 1.1 | 0.4536 | 29.6068 | 452.5 | 489.9 | 197.18 | 112.87 | -2.3 | -2.2 | 0 | 26.6 | 1.96 | 15.87 | 2.5 | 5.94E-03 | 0 | 0 | 0 | 0.0017 | 1.9094 | 11.2483 | 0.0003 | 0.0003 | 0.0003 | 0 | 0 | 0 | N | N | N | N | N | N | N | N | N | N
161606 | 17.2 | 11.7 | 203.4 | 141.8 | 88.4 | 98.7 | 29.5 | 63.5 | 89 | 146.8 | 101.7 | 1.1 | 1.0819 | 29.625 | 451.5 | 489.1 | 303.524 | 174.058 | -2.4 | -2.4 | 0 | 25.1 | 2.86 | 13.86 | 5 | 9.91E-03 | 0 | 0 | 0 | 0.0024 | 4.2961 | 15.1497 | 0.0008 | 0.0008 | 0.0008 | 0 | 0 | 9.86 | N | N | N | N | N | N | N | N | N | N
161607 | 17.4 | 11.856 | 203.4 | 142.5 | 88.4 | 98.7 | 29.5 | 63.5 | 89 | 146.8 | 102.3 | 1.2 | 1.3088 | 29.6329 | 450.9 | 488.6 | 338.778 | 194.452 | -2.6 | -2.5 | -0.1 | 23.7 | 4.66 | 10.9 | 16.3 | 3.33E-03 | 0 | 0 | 0 | 0.0025 | 7.8244 | 13.3013 | 0.0029 | 0.003 | 0.003 | 0 | 0 | 29.45 | N | N | N | N | N | N | N | N | N | N
161608 | 19 | 12.931 | 203.4 | 145.4 | 88.4 | 98.7 | 29.5 | 63.5 | 89.1 | 146.9 | 104.9 | 1.4 | 1.1051 | 29.629 | 450.6 | 487.7 | 312.424 | 179.359 | -3.1 | -3 | -0.1 | 23.7 | 6.6 | 7.91 | 43.1 | 3.80E-02 | 0 | 0 | 0 | 0.0023 | 10.2233 | 8.9103 | 0.007 | 0.0072 | 0.0072 | 0 | 0 | 77.62 | N | N | N | N | N | N | N | N | N | N
161609 | 21.6 | 14.739 | 203.3 | 147.7 | 88.4 | 98.7 | 29.5 | 63.5 | 89.1 | 147.2 | 106.8 | 1.6 | 1.2688 | 29.6354 | 450.7 | 486.6 | 333.97 | 191.741 | -3.6 | -3.5 | -0.1 | 24.6 | 8.34 | 5.38 | 77.2 | 3.31E-02 | 0 | 0 | 0 | 0.0026 | 13.8123 | 6.4783 | 0.0134 | 0.0138 | 0.0138 | 0 | 0 | 95.47 | N | N | N | N | N | N | N | N | N | N
161610 | 24.7 | 16.845 | 202.8 | 147.1 | 88.4 | 98.7 | 29.5 | 63.5 | 89.1 | 147.1 | 106.4 | 1.6 | 1.7987 | 29.645 | 450.8 | 485 | 397.654 | 228.347 | -3.7 | -3.6 | -0.1 | 25.3 | 10.04 | 3.35 | 101.4 | 1.00E-06 | 0 | 0 | 0 | 0.0032 | 19.7932 | 4.8003 | 0.0209 | 0.0216 | 0.0216 | 0 | 0 | 130.14 | N | N | N | N | N | N | N | N | N | Y
161611 | 28 | 19.089 | 202.7 | 148.3 | 88.4 | 98.7 | 29.5 | 63.5 | 89.1 | 147.1 | 107.4 | 1.6 | 2.7089 | 29.6678 | 451.1 | 484.1 | 489.306 | 281.111 | -2.2 | -2.1 | 0 | 25.8 | 11.21 | 2.05 | 97.5 | 8.11E-07 | 0 | 0 | 0 | 0.004 | 27.1993 | 3.6122 | 0.0247 | 0.0255 | 0.0255 | 0 | 0 | 149.46 | N | N | N | N | N | N | N | N | N | Y
161612 | 31.1 | 21.183 | 202.6 | 150.8 | 88.4 | 98.7 | 29.5 | 63.5 | 89.1 | 147.5 | 109.6 | 1.8 | 3.9222 | 29.6985 | 451.3 | 483.4 | 591.701 | 340.2 | 3.8 | 3.8 | 0.1 | 26.4 | 11.53 | 1.44 | 77.3 | 6.70E-07 | 0.0003 | 0.0003 | 0 | 0.0049 | 33.8666 | 3.0699 | 0.0237 | 0.0245 | 0.0245 | 0 | 0 | 173.71 | N | N | N | N | N | N | N | N | N | Y
161613 | 34.4 | 23.438 | 202.5 | 153.1 | 88.4 | 98.7 | 29.5 | 63.5 | 89.2 | 148.4 | 111.7 | 2 | 4.2594 | 29.7063 | 451.1 | 482.5 | 617.178 | 355.018 | 9.1 | 8.9 | 0.2 | 28.6 | 11.24 | 1.31 | 69.6 | 6.43E-07 | 0.0008 | 0.0008 | 0 | 0.0056 | 34.4557 | 2.9267 | 0.0223 | 0.023 | 0.023 | 0 | 0 | 193.86 | N | N | N | N | N | N | N | N | N | Y
161614 | 37.7 | 25.7 | 202.5 | 157 | 88.4 | 98.7 | 29.5 | 63.5 | 89.1 | 148.9 | 115.1 | 2.3 | 5.0402 | 29.7314 | 450.4 | 481.4 | 672.394 | 387.416 | 4.7 | 4.6 | 0.1 | 29.1 | 10.77 | 1.47 | 82.5 | 5.90E-07 | 0.0005 | 0.0005 | 0 | 0.0062 | 36.0234 | 3.5711 | 0.0289 | 0.0298 | 0.0298 | 0 | 0 | 208.2 | N | N | N | N | N | N | N | Y | N | Y
161615 | 41 | 27.98 | 202.7 | 157.6 | 88.4 | 98.7 | 29.5 | 63.5 | 89.1 | 149.3 | 115.7 | 2.4 | 5.6265 | 29.7462 | 449.2 | 479.6 | 712.283 | 411.155 | -0.7 | -0.7 | 0 | 28.8 | 10.31 | 1.76 | 101.3 | 5.56E-07 | 0 | 0 | 0 | 0.0065 | 36.6075 | 4.5321 | 0.0376 | 0.0388 | 0.0388 | 0 | 0 | 224.59 | N | N | N | N | N | N | N | Y | N | Y
161616 | 44.5 | 30.31 | 203.1 | 161.9 | 88.4 | 98.7 | 29.5 | 63.5 | 89.1 | 148.8 | 119.5 | 2.7 | 5.0873 | 29.7356 | 447.7 | 478.3 | 674.502 | 389.847 | -2.6 | -2.6 | -0.1 | 28.8 | 9.91 | 2.09 | 99.5 | 5.87E-07 | 0 | 0 | 0 | 0.0062 | 33.3664 | 5.1155 | 0.035 | 0.0361 | 0.0361 | 0 | 0 | 230.11 | N | N | N | N | N | N | N | Y | N | Y
161617 | 47 | 32.019 | 203.6 | 162.5 | 88.4 | 98.7 | 29.5 | 63.5 | 89.3 | 149 | 120.1 | 2.8 | 4.1949 | 29.7142 | 446 | 476.4 | 610.673 | 353.359 | -3 | -3 | -0.1 | 27.8 | 9.71 | 2.35 | 80.5 | 6.47E-07 | 0 | 0 | 0 | 0.0054 | 29.6127 | 5.2073 | 0.0257 | 0.0265 | 0.0265 | 0 | 0 | 218.95 | N | N | N | N | N | N | N | Y | N | Y
161618 | 50 | 34.101 | 204.3 | 160.8 | 88.4 | 98.7 | 29.5 | 63.6 | 89.4 | 149.9 | 118.5 | 2.6 | 3.7244 | 29.7066 | 444.3 | 474.7 | 575.336 | 333.448 | -3.1 | -3 | -0.1 | 26.1 | 9.85 | 2.37 | 97.7 | 6.86E-07 | 0 | 0 | 0 | 0.0048 | 28.3521 | 4.9684 | 0.0294 | 0.0304 | 0.0304 | 0 | 0 | 200.36 | N | N | N | N | N | N | N | Y | N | Y
161619 | 52.7 | 35.965 | 204.7 | 159.9 | 88.4 | 98.7 | 29.5 | 63.6 | 89.5 | 149.4 | 117.7 | 2.6 | 3.9616 | 29.7122 | 442.5 | 472.2 | 592.336 | 344.065 | -3.3 | -3.2 | -0.1 | 25.8 | 10.24 | 2.18 | 100.6 | 6.64E-07 | 0 | 0 | 0 | 0.0049 | 30.43 | 4.7136 | 0.0313 | 0.0323 | 0.0323 | 0 | 0 | 206.17 | N | N | N | N | N | N | N | Y | N | Y
161620 | 55 | 37.506 | 205.4 | 159.5 | 88.4 | 98.7 | 29.5 | 63.6 | 89.4 | 149.3 | 117.4 | 2.5 | 4.547 | 29.726 | 440.8 | 470.8 | 634.646 | 369.509 | -3.4 | -3.3 | -0.1 | 26.2 | 10.54 | 1.96 | 84 | 6.18E-07 | 0 | 0 | 0 | 0.0053 | 33.6155 | 4.5422 | 0.028 | 0.0289 | 0.0289 | 0 | 0 | 214.02 | N | N | N | N | N | N | N | Y | N | Y
161621 | 57.2 | 39.01 | 205.9 | 160.7 | 88.4 | 98.7 | 29.5 | 63.6 | 89.5 | 149.2 | 118.5 | 2.6 | 5.1425 | 29.7407 | 439.1 | 469 | 676.012 | 394.552 | -3.4 | -3.4 | -0.1 | 25.3 | 10.56 | 1.86 | 70.4 | 5.79E-07 | 0 | 0 | 0 | 0.0055 | 35.9883 | 4.5953 | 0.0251 | 0.0259 | 0.0259 | 0 | 0 | 220.64 | N | N | N | N | N | N | N | Y | N | Y
161622 | 59.2 | 40.358 | 206.4 | 162.2 | 88.5 | 98.7 | 29.5 | 63.7 | 89.9 | 149.3 | 119.8 | 2.7 | 5.8922 | 29.7609 | 437.2 | 467.3 | 724.981 | 424.294 | -3.4 | -3.3 | -0.1 | 25.3 | 10.38 | 1.91 | 63.8 | 5.39E-07 | 0 | 0 | 0 | 0.0059 | 38.0324 | 5.0855 | 0.0244 | 0.0252 | 0.0252 | 0 | 0 | 230.72 | N | N | N | N | N | N | N | Y | N | Y
161623 | 61.3 | 41.818 | 206.9 | 163.1 | 88.5 | 98.8 | 29.5 | 63.8 | 90 | 149.4 | 120.6 | 2.8 | 6.6753 | 29.7809 | 435.2 | 465.4 | 773.377 | 453.934 | -3.5 | -3.4 | -0.1 | 26.1 | 10.1 | 2.08 | 61.8 | 5.04E-07 | 0 | 0 | 0 | 0.0065 | 39.6077 | 5.92 | 0.0253 | 0.0262 | 0.0262 | 0 | 0 | 241.11 | N | N | N | N | N | N | N | Y | N | Y
161624 | 63.4 | 43.216 | 207.3 | 164.6 | 88.5 | 98.8 | 29.5 | 63.7 | 89.9 | 149.7 | 121.9 | 2.9 | 7.2211 | 29.7897 | 432.6 | 463 | 804.214 | 473.527 | -3.5 | -3.5 | -0.1 | 26.5 | 9.83 | 2.29 | 61.1 | 4.83E-07 | 0 | 0 | 0 | 0.0069 | 40.1893 | 6.8136 | 0.0261 | 0.027 | 0.027 | 0 | 0 | 246.13 | N | N | N | N | N | N | N | Y | N | Y
161625 | 65.3 | 44.509 | 207.6 | 165.7 | 88.5 | 98.8 | 29.5 | 63.7 | 89.8 | 149.8 | 122.9 | 3 | 7.0256 | 29.7815 | 430 | 460.8 | 791.576 | 467.316 | -3.5 | -3.4 | -0.1 | 26.2 | 9.63 | 2.49 | 58.3 | 4.90E-07 | 0 | 0 | 0 | 0.0067 | 38.8675 | 7.3164 | 0.0246 | 0.0254 | 0.0254 | 0 | 0 | 253.15 | N | N | N | N | N | N | N | Y | N | Y
161626 | 67.3 | 45.857 | 207.8 | 165.3 | 88.5 | 98.8 | 29.5 | 63.7 | 89.9 | 149.9 | 122.5 | 3 | 5.4075 | 29.7411 | 427.8 | 458.4 | 684.295 | 404.47 | -3.4 | -3.4 | -0.1 | 25.7 | 9.54 | 2.62 | 50.7 | 5.66E-07 | 0 | 0 | 0 | 0.0057 | 33.3229 | 6.6536 | 0.0185 | 0.0191 | 0.0191 | 0 | 0 | 254.35 | N | N | N | N | N | N | N | Y | N | Y
161627 | 68.7 | 46.808 | 208 | 164.6 | 88.5 | 98.7 | 29.5 | 63.7 | 89.8 | 150.3 | 121.9 | 2.9 | 2.8773 | 29.6883 | 425.9 | 456.1 | 497.869 | 294.365 | -3.4 | -3.3 | -0.1 | 26 | 9.75 | 2.52 | 39.6 | 7.77E-07 | 0 | 0 | 0 | 0.0042 | 24.7708 | 4.6603 | 0.0105 | 0.0109 | 0.0109 | 0 | 0 | 255.79 | N | N | N | N | N | N | N | Y | N | Y
161628 | 69.7 | 47.498 | 208.3 | 160.9 | 88.5 | 98.7 | 29.5 | 63.7 | 89.9 | 150.8 | 118.6 | 2.6 | 2.6609 | 29.6769 | 424.3 | 453.7 | 481.241 | 284.945 | -3.3 | -3.3 | -0.1 | 25.4 | 10.41 | 2.14 | 29.4 | 8.02E-07 | 0 | 0 | 0 | 0.004 | 25.6115 | 3.8244 | 0.0076 | 0.0078 | 0.0078 | 0 | 0 | 191.88 | N | N | N | N | N | N | N | Y | N | Y
161629 | 70.1 | 47.808 | 208.4 | 157 | 88.5 | 98.7 | 29.5 | 63.7 | 89.9 | 150.7 | 115.2 | 2.3 | 2.9633 | 29.6763 | 422.6 | 451.5 | 507.579 | 301.116 | -3.2 | -3.1 | -0.1 | 24.8 | 10.98 | 1.72 | 23.1 | 7.58E-07 | 0 | 0 | 0 | 0.0041 | 28.5372 | 3.2562 | 0.0063 | 0.0065 | 0.0065 | 0 | 0 | 194.18 | N | N | N | N | N | N | N | Y | N | Y
161630 | 70.6 | 48.156 | 208.8 | 157.7 | 88.5 | 98.7 | 29.5 | 63.7 | 89.8 | 150.6 | 115.8 | 2.4 | 3.1891 | 29.686 | 421.3 | 450.3 | 526.013 | 312.624 | -3.2 | -3.2 | -0.1 | 24.4 | 11.15 | 1.47 | 22.2 | 7.30E-07 | 0 | 0 | 0 | 0.0042 | 30.1032 | 2.8891 | 0.0063 | 0.0065 | 0.0065 | 0 | 0 | 197.2 | N | N | N | N | N | N | N | Y | N | Y
161631 | 71.2 | 48.535 | 209.3 | 158.9 | 88.5 | 98.7 | 29.5 | 63.7 | 89.9 | 150.4 | 116.9 | 2.5 | 3.2315 | 29.6867 | 420 | 448.8 | 529.045 | 314.894 | -3.4 | -3.4 | -0.1 | 24.2 | 11.12 | 1.38 | 22.6 | 7.25E-07 | 0 | 0 | 0 | 0.0042 | 30.2227 | 2.7239 | 0.0064 | 0.0066 | 0.0066 | 0 | 0 | 195.6 | N | N | N | N | N | N | N | Y | N | Y
161632 | 71.8 | 48.933 | 209.6 | 159.7 | 88.5 | 98.7 | 29.4 | 63.7 | 89.9 | 150.1 | 117.6 | 2.5 | 3.2849 | 29.6779 | 418.3 | 447.4 | 532.875 | 317.685 | -3.5 | -3.5 | -0.1 | 25.2 | 11.05 | 1.37 | 23 | 7.19E-07 | 0 | 0 | 0 | 0.0044 | 30.322 | 2.7244 | 0.0066 | 0.0068 | 0.0068 | 0 | 0 | 197.3 | N | N | N | N | N | N | N | Y | N | Y
161633 | 72.2 | 49.194 | 210 | 159.8 | 88.5 | 98.7 | 29.4 | 63.7 | 89.9 | 149.8 | 117.7 | 2.5 | 3.3968 | 29.6857 | 417 | 445.7 | 541.305 | 323.291 | -3.6 | -3.5 | -0.1 | 26.8 | 11 | 1.38 | 22.8 | 7.06E-07 | 0 | 0 | 0 | 0.0048 | 30.6974 | 2.805 | 0.0066 | 0.0069 | 0.0069 | 0 | 0 | 201.15 | N | N | N | N | N | N | N | Y | N | Y
161634 | 72.8 | 49.641 | 210.3 | 160.1 | 88.5 | 98.7 | 29.4 | 63.7 | 89.9 | 149.5 | 117.9 | 2.6 | 3.3927 | 29.6843 | 415.7 | 444.3 | 540.612 | 323.33 | -3.6 | -3.5 | -0.1 | 28.3 | 10.94 | 1.41 | 22.1 | 7.06E-07 | 0 | 0 | 0 | 0.005 | 30.5527 | 2.8541 | 0.0064 | 0.0067 | 0.0067 | 0 | 0 | 198.97 | N | N | N | N | N | N | N | Y | N | Y
161635 | 73.1 | 49.865 | 210.7 | 160.3 | 88.5 | 98.7 | 29.4 | 63.7 | 89.9 | 149.6 | 118 | 2.6 | 3.3567 | 29.6947 | 414.6 | 442.5 | 537.308 | 321.866 | -3.6 | -3.5 | -0.1 | 27.7 | 10.95 | 1.42 | 21.1 | 7.10E-07 | 0 | 0 | 0 | 0.0049 | 30.428 | 2.8645 | 0.0061 | 0.0064 | 0.0064 | 0 | 0 | 202.05 | N | N | N | N | N | N | N | Y | N | Y
161636 | 73.7 | 50.225 | 210.8 | 160.1 | 88.5 | 98.7 | 29.4 | 63.7 | 89.9 | 149.4 | 117.9 | 2.6 | 3.4397 | 29.6979 | 413.4 | 441.2 | 543.351 | 325.977 | -3.6 | -3.5 | -0.1 | 26.3 | 10.96 | 1.42 | 19.7 | 7.01E-07 | 0 | 0 | 0 | 0.0047 | 30.8491 | 2.9063 | 0.0058 | 0.006 | 0.006 | 0 | 0 | 203.84 | N | N | N | N | N | N | N | Y | N | Y
161637 | 74.2 | 50.592 | 210.9 | 160.4 | 88.5 | 98.7 | 29.4 | 63.7 | 89.9 | 149.3 | 118.2 | 2.6 | 3.5419 | 29.6896 | 411.9 | 439.5 | 550.92 | 330.978 | -3.5 | -3.5 | -0.1 | 26.8 | 10.93 | 1.43 | 18.1 | 6.90E-07 | 0 | 0 | 0 | 0.0049 | 31.2506 | 2.9684 | 0.0054 | 0.0056 | 0.0056 | 0 | 0 | 204.65 | N | N | N | N | N | N | N | Y | N | Y
161638 | 74.7 | 50.934 | 210.9 | 160.3 | 88.5 | 98.7 | 29.4 | 63.7 | 89.9 | 149.3 | 118.1 | 2.6 | 3.4946 | 29.6797 | 410.5 | 438.4 | 546.914 | 329.02 | -3.6 | -3.5 | -0.1 | 26.7 | 10.92 | 1.44 | 16.6 | 6.94E-07 | 0 | 0 | 0 | 0.0048 | 31.0145 | 2.9809 | 0.0049 | 0.0051 | 0.0051 | 0 | 0 | 205.16 | N | N | N | N | N | N | N | Y | N | Y
161639 | 75.2 | 51.3 | 210.9 | 160.7 | 88.5 | 98.7 | 29.4 | 63.7 | 89.8 | 149.2 | 118.4 | 2.6 | 3.5569 | 29.6777 | 409.5 | 436.8 | 551.394 | 332.069 | -3.5 | -3.5 | -0.1 | 26.9 | 10.92 | 1.45 | 15.4 | 6.88E-07 | 0 | 0 | 0 | 0.0049 | 31.2979 | 3.0181 | 0.0046 | 0.0048 | 0.0048 | 0 | 0 | 205.96 | N | N | N | N | N | N | N | Y | N | Y
161640 | 75.8 | 51.655 | 210.8 | 160.3 | 88.5 | 98.7 | 29.4 | 63.7 | 89.8 | 149.2 | 118 | 2.6 | 3.5414 | 29.6798 | 408.6 | 435.7 | 549.88 | 331.517 | -3.5 | -3.4 | -0.1 | 28.8 | 10.91 | 1.45 | 14 | 6.89E-07 | 0 | 0 | 0 | 0.0053 | 31.232 | 3.0242 | 0.0042 | 0.0043 | 0.0043 | 0 | 0 | 207.84 | N | N | N | N | N | N | N | Y | N | Y
161641 | 76.3 | 52.052 | 210.3 | 160.4 | 88.5 | 98.7 | 29.4 | 63.7 | 89.9 | 149.1 | 118.2 | 2.6 | 3.5767 | 29.6837 | 407.9 | 434.4 | 552.295 | 333.294 | -3.6 | -3.5 | -0.1 | 30.1 | 10.93 | 1.45 | 12.7 | 6.85E-07 | 0 | 0 | 0 | 0.0055 | 31.4661 | 3.0304 | 0.0038 | 0.0039 | 0.0039 | 0 | 0 | 209.62 | N | N | N | N | N | N | N | Y | N | Y
161642 | 76.9 | 52.45 | 209.8 | 160.5 | 88.6 | 98.7 | 29.4 | 63.8 | 90 | 149.1 | 118.2 | 2.6 | 3.6577 | 29.6868 | 407.3 | 433.4 | 558.221 | 337.115 | -3.6 | -3.6 | -0.1 | 30.6 | 10.94 | 1.45 | 11.4 | 6.77E-07 | 0 | 0 | 0 | 0.0057 | 31.8491 | 3.0629 | 0.0035 | 0.0036 | 0.0036 | 0 | 0 | 210.91 | N | N | N | N | N | N | N | Y | N | Y
161643 | 77.4 | 52.742 | 209.3 | 160.7 | 88.6 | 98.7 | 29.4 | 63.8 | 90.1 | 149.1 | 118.5 | 2.6 | 3.7643 | 29.6934 | 406.9 | 432.4 | 566.172 | 342.18 | -3.6 | -3.5 | -0.1 | 31.4 | 10.91 | 1.46 | 10.5 | 6.68E-07 | 0 | 0 | 0 | 0.0059 | 32.2346 | 3.1273 | 0.0032 | 0.0034 | 0.0034 | 0 | 0 | 214.08 | N | N | N | N | N | N | N | Y | N | Y
161644 | 77.9 | 53.09 | 208.7 | 160.8 | 88.6 | 98.7 | 29.4 | 63.8 | 90.1 | 149.1 | 118.5 | 2.6 | 3.8333 | 29.6975 | 406.6 | 431.2 | 571.288 | 345.408 | -3.6 | -3.5 | -0.1 | 31.4 | 10.88 | 1.47 | 9.6 | 6.61E-07 | 0 | 0 | 0 | 0.006 | 32.4466 | 3.1927 | 0.003 | 0.0031 | 0.0031 | 0 | 0 | 215.47 | N | N | N | N | N | N | N | Y | N | Y
161645 | 78.5 | 53.506 | 208.2 | 160.9 | 88.6 | 98.7 | 29.4 | 63.8 | 90.1 | 149.1 | 118.7 | 2.6 | 3.9568 | 29.6966 | 406.4 | 430.5 | 580.62 | 351.152 | -3.7 | -3.6 | -0.1 | 31.8 | 10.87 | 1.49 | 8.7 | 6.50E-07 | 0 | 0 | 0 | 0.0061 | 32.9668 | 3.2874 | 0.0028 | 0.0029 | 0.0029 | 0 | 0 | 216.84 | N | N | N | N | N | N | N | Y | N | Y
161646 | 78.9 | 53.805 | 207.6 | 160.9 | 88.5 | 98.7 | 29.4 | 63.7 | 90 | 149.2 | 118.6 | 2.6 | 4.0741 | 29.6938 | 405.9 | 430.1 | 589.421 | 356.642 | -3.7 | -3.6 | -0.1 | 33.5 | 10.83 | 1.52 | 8 | 6.41E-07 | 0 | 0 | 0 | 0.0066 | 33.3607 | 3.4005 | 0.0026 | 0.0026 | 0.0026 | 0 | 0 | 219.2 | N | N | N | N | N | N | N | Y | N | Y
161647 | 79.4 | 54.165 | 207 | 161.2 | 88.5 | 98.7 | 29.4 | 63.7 | 89.8 | 149 | 118.8 | 2.6 | 4.1352 | 29.6937 | 405.7 | 429.4 | 593.956 | 359.451 | -3.7 | -3.6 | -0.1 | 34 | 10.77 | 1.56 | 7.4 | 6.36E-07 | 0 | 0 | 0 | 0.0067 | 33.441 | 3.5227 | 0.0024 | 0.0025 | 0.0025 | 0 | 0 | 220.71 | N | N | N | N | N | N | N | Y | N | Y
161648 | 79.9 | 54.457 | 206.5 | 161.8 | 88.5 | 98.7 | 29.4 | 63.7 | 89.8 | 149.2 | 119.4 | 2.7 | 4.2464 | 29.6967 | 405.8 | 428.7 | 602.226 | 364.449 | -3.7 | -3.6 | -0.1 | 33.3 | 10.73 | 1.61 | 6.9 | 6.27E-07 | 0 | 0 | 0 | 0.0067 | 33.7518 | 3.6761 | 0.0023 | 0.0024 | 0.0024 | 0 | 0 | 222.05 | N | N | N | N | N | N | N | Y | N | Y
161649 | 80.4 | 54.824 | 205.8 | 161.6 | 88.5 | 98.7 | 29.4 | 63.7 | 89.8 | 149.1 | 119.2 | 2.7 | 4.3579 | 29.7003 | 406.1 | 428.3 | 610.542 | 369.389 | -3.7 | -3.6 | -0.1 | 32 | 10.67 | 1.65 | 6.5 | 6.19E-07 | 0 | 0 | 0 | 0.0065 | 34.031 | 3.8301 | 0.0022 | 0.0022 | 0.0022 | 0 | 0 | 223.66 | N | N | N | N | N | N | N | Y | N | Y
161650 | 80.9 | 55.147 | 205.3 | 162.2 | 88.5 | 98.7 | 29.4 | 63.7 | 89.8 | 149.2 | 119.7 | 2.7 | 4.4028 | 29.6958 | 406.4 | 428.3 | 613.949 | 371.294 | -3.6 | -3.6 | -0.1 | 32.3 | 10.62 | 1.69 | 6 | 6.15E-07 | 0 | 0 | 0 | 0.0066 | 34.0389 | 3.9422 | 0.002 | 0.0021 | 0.0021 | 0 | 0 | 224.29 | N | N | N | N | N | N | N | Y | N | Y
161651 | 81.4 | 55.476 | 204.7 | 162 | 88.5 | 98.7 | 29.4 | 63.9 | 90.4 | 149.2 | 119.6 | 2.7 | 4.5113 | 29.6973 | 407 | 428.1 | 622.023 | 375.937 | -3.7 | -3.6 | -0.1 | 32.1 | 10.57 | 1.73 | 5.5 | 6.08E-07 | 0 | 0 | 0 | 0.0066 | 34.3138 | 4.0904 | 0.0019 | 0.0019 | 0.0019 | 0 | 0 | 224.5 | N | N | N | N | N | N | N | Y | N | Y
161652 | 81.9 | 55.824 | 204 | 162.1 | 88.5 | 98.7 | 29.4 | 64 | 90.7 | 149.3 | 119.7 | 2.7 | 4.5622 | 29.6906 | 407.7 | 428.3 | 625.968 | 377.904 | -3.7 | -3.6 | -0.1 | 30.8 | 10.53 | 1.76 | 5.1 | 6.05E-07 | 0 | 0 | 0 | 0.0064 | 34.3481 | 4.1862 | 0.0017 | 0.0018 | 0.0018 | 0 | 0 | 225.85 | N | N | N | N | N | N | N | Y | N | Y
161653 | 82.4 | 56.16 | 203.6 | 162.6 | 88.6 | 98.7 | 29.4 | 64 | 91 | 149.2 | 120.1 | 2.8 | 4.6391 | 29.6978 | 408.9 | 428.1 | 631.761 | 380.976 | -3.7 | -3.6 | -0.1 | 29.7 | 10.49 | 1.79 | 4.6 | 6.00E-07 | 0 | 0 | 0 | 0.0062 | 34.5107 | 4.2906 | 0.0016 | 0.0016 | 0.0016 | 0 | 0 | 228.34 | N | N | N | N | N | N | N | Y | N | Y
161654 | 82.8 | 56.476 | 203 | 162.4 | 88.6 | 98.6 | 29.4 | 64.1 | 91 | 149.3 | 120 | 2.7 | 4.6893 | 29.7041 | 410.3 | 428.7 | 635.688 | 382.822 | -3.6 | -3.5 | -0.1 | 29.6 | 10.45 | 1.84 | 4.2 | 5.97E-07 | 0 | 0 | 0 | 0.0062 | 34.5382 | 4.4148 | 0.0014 | 0.0015 | 0.0015 | 0 | 0 | 229.93 | N | N | N | N | N | N | N | Y | N | Y
161655 | 83.3 | 56.8 | 202.6 | 162.8 | 88.6 | 98.6 | 29.4 | 64 | 91.1 | 149.3 | 120.3 | 2.8 | 4.8503 | 29.7048 | 411.6 | 429.1 | 647.429 | 389.324 | -3.6 | -3.5 | -0.1 | 29.1 | 10.37 | 1.89 | 3.8 | 5.87E-07 | 0 | 0 | 0 | 0.0062 | 34.8572 | 4.6281 | 0.0013 | 0.0014 | 0.0014 | 0 | 0 | 230.91 | N | N | N | N | N | N | N | Y | N | Y
161656 | 83.7 | 57.098 | 202.1 | 162.3 | 88.6 | 98.6 | 29.4 | 64.1 | 91.1 | 149.3 | 119.9 | 2.7 | 4.9407 | 29.7004 | 412.9 | 429.8 | 654.196 | 392.749 | -3.6 | -3.6 | -0.1 | 27.7 | 10.28 | 1.97 | 3.3 | 5.82E-07 | 0 | 0 | 0 | 0.006 | 34.8576 | 4.8575 | 0.0012 | 0.0012 | 0.0012 | 0 | 0 | 232.56 | N | N | N | N | N | N | N | Y | N | Y
161657 | 84.2 | 57.402 | 201.8 | 162.6 | 88.6 | 98.6 | 29.4 | 64.1 | 91.1 | 149.3 | 120.2 | 2.8 | 5.0645 | 29.6919 | 414.3 | 430.5 | 663.305 | 397.447 | -3.6 | -3.6 | -0.1 | 26.5 | 10.2 | 2.04 | 3 | 5.75E-07 | 0 | 0 | 0 | 0.0058 | 35.0146 | 5.1018 | 0.0011 | 0.0011 | 0.0011 | 0 | 0 | 232.99 | N | N | N | N | N | N | N | Y | N | Y
161658 | 84.6 | 57.688 | 201.4 | 162.7 | 88.6 | 98.6 | 29.4 | 64.1 | 91.2 | 149.4 | 120.3 | 2.8 | 5.1711 | 29.6975 | 416.2 | 431.4 | 671.176 | 401.349 | -3.7 | -3.6 | -0.1 | 25.5 | 10.12 | 2.11 | 2.7 | 5.70E-07 | 0 | 0 | 0 | 0.0056 | 35.0847 | 5.3201 | 0.001 | 0.001 | 0.001 | 0 | 0 | 234.86 | N | N | N | N | N | N | N | Y | N | Y
161659 | 84.8 | 57.825 | 201.1 | 163.3 | 88.6 | 98.6 | 29.4 | 64.1 | 91.2 | 149.4 | 120.8 | 2.8 | 5.3192 | 29.6991 | 418.4 | 432.5 | 681.913 | 406.804 | -3.5 | -3.4 | -0.1 | 24.5 | 10.07 | 2.17 | 2.5 | 5.62E-07 | 0 | 0 | 0 | 0.0055 | 35.3619 | 5.5525 | 0.0009 | 0.0009 | 0.0009 | 0 | 0 | 234.61 | N | N | N | N | N | N | N | Y | N | Y
161700 | 85.1 | 58.042 | 200.7 | 163.4 | 88.6 | 98.6 | 29.4 | 64.1 | 91.2 | 149.5 | 120.9 | 2.8 | 5.3781 | 29.6993 | 420.4 | 433.8 | 686.569 | 408.621 | -3.2 | -3.2 | -0.1 | 24 | 10.03 | 2.22 | 2.3 | 5.60E-07 | 0 | 0 | 0 | 0.0054 | 35.3799 | 5.7004 | 0.0009 | 0.0009 | 0.0009 | 0 | 0 | 235.93 | N | N | N | N | N | N | N | Y | N | Y
161701 | 85.5 | 58.291 | 200.4 | 163.5 | 88.6 | 98.6 | 29.4 | 64.1 | 91.2 | 149.5 | 121 | 2.8 | 5.3923 | 29.6992 | 422.8 | 435.2 | 688.304 | 408.537 | -3.4 | -3.4 | -0.1 | 23.8 | 10.02 | 2.25 | 2.2 | 5.60E-07 | 0 | 0 | 0 | 0.0053 | 35.337 | 5.7646 | 0.0008 | 0.0008 | 0.0008 | 0 | 0 | 236.9 | N | N | N | N | N | N | N | Y | N | Y
161702 | 85.8 | 58.533 | 200 | 163.8 | 88.5 | 98.6 | 29.4 | 63.9 | 90.7 | 149.5 | 121.2 | 2.9 | 5.3242 | 29.6998 | 425.6 | 437 | 684.632 | 405.103 | -3.5 | -3.4 | -0.1 | 24.2 | 10.07 | 2.23 | 2.1 | 5.64E-07 | 0 | 0 | 0 | 0.0054 | 35.2343 | 5.6702 | 0.0008 | 0.0008 | 0.0008 | 0 | 0 | 238.9 | N | N | N | N | N | N | N | Y | N | Y
161703 | 86.2 | 58.8 | 199.8 | 161.3 | 88.5 | 98.6 | 29.4 | 63.9 | 90.5 | 149.5 | 119 | 2.7 | 5.4176 | 29.6966 | 428.4 | 438.3 | 691.935 | 408.105 | -3.6 | -3.5 | -0.1 | 24.3 | 10.14 | 2.18 | 1.9 | 5.60E-07 | 0 | 0 | 0 | 0.0054 | 35.7271 | 5.5941 | 0.0007 | 0.0007 | 0.0007 | 0 | 0 | 238.36 | N | N | N | N | N | N | N | Y | N | Y
161704 | 86.5 | 58.962 | 199.5 | 162 | 88.6 | 98.6 | 29.4 | 63.9 | 90.5 | 149.1 | 119.6 | 2.7 | 5.6002 | 29.6881 | 430.7 | 440.4 | 704.941 | 414.573 | -3.6 | -3.6 | -0.1 | 23.5 | 10.16 | 2.15 | 1.7 | 5.51E-07 | 0 | 0 | 0 | 0.0053 | 36.383 | 5.6045 | 0.0006 | 0.0006 | 0.0006 | 0 | 0 | 239.01 | N | N | N | N | N | N | N | Y | N | Y
161705 | 86.8 | 59.173 | 199.2 | 162.2 | 88.6 | 98.6 | 29.4 | 63.9 | 90.6 | 148.4 | 119.8 | 2.7 | 6.01 | 29.6965 | 433.5 | 442.2 | 732.432 | 429.515 | -3.6 | -3.5 | -0.1 | 23.3 | 10.09 | 2.18 | 1.5 | 5.32E-07 | 0 | 0 | 0 | 0.0055 | 37.4336 | 5.8888 | 0.0006 | 0.0006 | 0.0006 | 0 | 0 | 240.04 | N | N | N | N | N | N | N | Y | N | Y
161706 | 87.2 | 59.459 | 199 | 163.7 | 88.6 | 98.6 | 29.4 | 63.9 | 90.6 | 148 | 121.2 | 2.9 | 6.2251 | 29.707 | 438.6 | 444.4 | 748.045 | 436.311 | -3.5 | -3.5 | -0.1 | 23.8 | 9.96 | 2.27 | 1.5 | 5.24E-07 | 0 | 0 | 0 | 0.0057 | 37.5141 | 6.2136 | 0.0006 | 0.0006 | 0.0006 | 0 | 0 | 241.83 | N | N | N | N | N | N | N | Y | N | Y
161707 | 87.6 | 59.757 | 198.9 | 165.5 | 88.6 | 98.6 | 29.4 | 63.9 | 90.5 | 147.9 | 122.7 | 3 | 6.3555 | 29.7109 | 443.2 | 446.4 | 757.803 | 439.827 | -3.5 | -3.4 | -0.1 | 23.8 | 9.83 | 2.37 | 1.4 | 5.20E-07 | 0 | 0 | 0 | 0.0058 | 37.3447 | 6.5572 | 0.0006 | 0.0006 | 0.0006 | 0 | 0 | 243.16 | N | N | N | N | N | N | N | Y | N | Y
161708 | 88.2 | 60.118 | 198.5 | 165.4 | 88.6 | 98.6 | 29.4 | 63.8 | 90.4 | 148.3 | 122.6 | 3 | 6.5225 | 29.7018 | 446.5 | 449.2 | 769.548 | 444.854 | -3.5 | -3.5 | -0.1 | 24.4 | 9.74 | 2.47 | 1.3 | 5.14E-07 | 0 | 0 | 0 | 0.006 | 37.4229 | 6.8947 | 0.0005 | 0.0005 | 0.0005 | 0 | 0 | 242.65 | N | N | N | N | N | N | N | Y | N | Y
161709 | 88.5 | 60.36 | 198.4 | 165.3 | 88.6 | 98.6 | 29.4 | 63.8 | 90.3 | 148.6 | 122.6 | 3 | 6.5951 | 29.7027 | 450 | 451.8 | 775.337 | 446.499 | -3.6 | -3.5 | -0.1 | 24.1 | 9.69 | 2.54 | 1.2 | 5.12E-07 | 0 | 0 | 0 | 0.0059 | 37.3609 | 7.1126 | 0.0005 | 0.0005 | 0.0005 | 0 | 0 | 246.27 | N | N | N | N | N | N | N | Y | N | Y
161710 | 89.1 | 60.727 | 198.3 | 165.1 | 88.6 | 98.6 | 29.4 | 63.8 | 90.2 | 149.2 | 122.3 | 3 | 6.7553 | 29.7115 | 453.6 | 454.5 | 786.431 | 451.224 | -3.5 | -3.4 | -0.1 | 23 | 9.66 | 2.59 | 1.1 | 5.07E-07 | 0 | 0 | 0 | 0.0057 | 37.6273 | 7.327 | 0.0005 | 0.0005 | 0.0005 | 0 | 0 | 246.8 | N | N | N | N | N | N | N | Y | N | Y
161711 | 89.7 | 61.13 | 198.3 | 165.2 | 88.6 | 98.6 | 29.4 | 63.7 | 90.1 | 149.5 | 122.5 | 3 | 6.881 | 29.7177 | 457.6 | 457.7 | 795.419 | 454.49 | -3.5 | -3.4 | -0.1 | 22.9 | 9.63 | 2.63 | 1.3 | 5.03E-07 | 0 | 0 | 0 | 0.0057 | 37.8087 | 7.4906 | 0.0005 | 0.0005 | 0.0005 | 0 | 0 | 247.8 | N | N | N | N | N | N | N | Y | N | Y
161712 | 90.4 | 61.603 | 198.6 | 165.2 | 88.6 | 98.6 | 29.4 | 63.7 | 90.1 | 149.7 | 122.5 | 3 | 6.7851 | 29.7051 | 461.6 | 459.7 | 791.201 | 449.95 | -3.5 | -3.5 | -0.1 | 23.1 | 9.61 | 2.66 | 1.3 | 1.41E-02 | 0 | 0 | 0 | 0.0057 | 37.3413 | 7.5202 | 0.0005 | 0.0005 | 0.0005 | 0 | 0 | 250.34 | N | N | N | N | N | N | N | Y | N | Y
161713 | 91.1 | 62.087 | 199 | 165.4 | 88.6 | 98.6 | 29.4 | 63.7 | 90.1 | 150 | 122.6 | 3 | 6.5008 | 29.694 | 465.2 | 463.1 | 775.041 | 438.867 | -3.5 | -3.4 | -0.1 | 23.6 | 9.57 | 2.71 | 1.2 | 1.02E-02 | 0 | 0 | 0 | 0.0057 | 36.2471 | 7.4675 | 0.0005 | 0.0005 | 0.0005 | 0 | 0 | 252.06 | N | N | N | N | N | N | N | Y | N | Y
161714 | 91.9 | 62.69 | 199.4 | 164.9 | 88.6 | 98.6 | 29.4 | 63.7 | 90.2 | 150.2 | 122.2 | 2.9 | 5.2115 | 29.6588 | 469 | 466.6 | 689.439 | 388.359 | -3.4 | -3.3 | -0.1 | 24.6 | 9.4 | 2.83 | 1.1 | 8.80E-03 | 0 | 0 | 0 | 0.0052 | 31.5343 | 6.9009 | 0.0004 | 0.0004 | 0.0004 | 0 | 0 | 248.71 | N | N | N | N | N | N | N | Y | N | Y
161715 | 92.7 | 63.224 | 199.9 | 164.5 | 88.6 | 98.6 | 29.4 | 63.8 | 90.3 | 151 | 121.8 | 2.9 | 2.9092 | 29.6 | 472 | 470.3 | 510.429 | 286.028 | -3.3 | -3.2 | -0.1 | 26.4 | 9.25 | 2.91 | 0.9 | 8.00E-07 | 0 | 0 | 0 | 0.0041 | 22.8431 | 5.2197 | 0.0002 | 0.0002 | 0.0002 | 0 | 0 | 229.69 | N | N | N | N | N | N | N | Y | N | Y
161716 | 93.3 | 63.622 | 200.3 | 160.6 | 88.6 | 98.6 | 29.4 | 63.8 | 90.4 | 151.3 | 118.4 | 2.6 | 2.5285 | 29.5954 | 473.8 | 473 | 478.869 | 267.779 | -3.1 | -3 | -0.1 | 28.1 | 9.87 | 2.55 | 0.7 | 8.54E-07 | 0 | 0 | 0 | 0.0041 | 22.812 | 4.283 | 0.0002 | 0.0002 | 0.0002 | 0 | 0 | 159.82 | N | N | N | N | N | N | N | Y | N | Y
161717 | 93.9 | 64.02 | 200.8 | 156.2 | 88.6 | 98.6 | 29.4 | 63.8 | 90.3 | 151.8 | 114.5 | 2.3 | 3.6521 | 29.626 | 475.7 | 476.6 | 579.559 | 323.748 | 21.1 | 20.7 | 0.4 | 27.9 | 10.76 | 1.98 | 0.6 | 7.05E-07 | 0.0017 | 0.0017 | 0 | 0.005 | 30.066 | 4.0345 | 0.0002 | 0.0002 | 0.0002 | 0 | 0 | 199.62 | N | N | N | N | N | N | N | Y | N | Y
161718 | 94.4 | 64.368 | 201.3 | 156.2 | 88.6 | 98.6 | 29.4 | 63.8 | 90.3 | 152.9 | 114.4 | 2.3 | 4.0051 | 29.6325 | 478.6 | 478.9 | 608.747 | 339.085 | 63.6 | 62.3 | 1.3 | 26.2 | 10.93 | 1.68 | 0.6 | 5.59E-03 | 0.0055 | 0.0054 | 0.0001 | 0.0049 | 31.9986 | 3.5712 | 0.0002 | 0.0002 | 0.0002 | 0 | 0 | 205.91 | N | N | N | N | N | N | N | Y | N | Y
161719 | 95.2 | 64.933 | 201.8 | 159.6 | 88.5 | 98.6 | 29.4 | 63.9 | 90.5 | 153 | 117.5 | 2.5 | 3.9111 | 29.6347 | 481.8 | 480.7 | 602.687 | 334.587 | 27.3 | 26.8 | 0.5 | 24.8 | 10.71 | 1.64 | 0.6 | 3.24E-02 | 0.0023 | 0.0023 | 0.0001 | 0.0046 | 30.9454 | 3.4356 | 0.0002 | 0.0002 | 0.0002 | 0 | 0 | 203.66 | N | N | N | N | N | N | N | Y | N | Y
161720 | 95.9 | 65.412 | 202.3 | 159.9 | 88.5 | 98.6 | 29.4 | 63.9 | 90.8 | 153 | 117.8 | 2.6 | 3.8041 | 29.6324 | 484.9 | 484 | 595.516 | 329.496 | 4.6 | 4.5 | 0.1 | 25.7 | 10.57 | 1.69 | 0.5 | 6.94E-07 | 0.0004 | 0.0004 | 0 | 0.0047 | 30.072 | 3.4884 | 0.0002 | 0.0002 | 0.0002 | 0 | 0 | 201.1 | N | N | N | N | N | N | N | N | N | Y
161721 | 96.6 | 65.878 | 202.7 | 159.6 | 88.5 | 98.6 | 29.4 | 63.9 | 90.8 | 153.2 | 117.5 | 2.5 | 3.7876 | 29.6301 | 488 | 487 | 595.271 | 328.271 | -0.3 | -0.3 | 0 | 27 | 10.52 | 1.73 | 0.6 | 6.96E-07 | 0 | 0 | 0 | 0.0049 | 29.8273 | 3.5735 | 0.0002 | 0.0002 | 0.0002 | 0 | 0 | 204.19 | N | N | N | N | N | N | N | N | N | Y
161722 | 97.3 | 66.313 | 203.4 | 159.2 | 88.5 | 98.6 | 29.4 | 64 | 90.8 | 153.3 | 117.1 | 2.5 | 3.6632 | 29.6286 | 490.8 | 489.6 | 586.42 | 322.423 | -1.4 | -1.4 | 0 | 26.2 | 10.51 | 1.76 | 0.6 | 7.09E-07 | 0 | 0 | 0 | 0.0046 | 29.2582 | 3.5685 | 0.0002 | 0.0002 | 0.0002 | 0 | 0 | 199.42 | N | N | N | N | N | N | N | N | N | Y
161723 | 97.9 | 66.723 | 203.7 | 158.8 | 88.5 | 98.6 | 29.4 | 64 | 90.8 | 153.8 | 116.7 | 2.5 | 3.5828 | 29.6279 | 493.3 | 492.3 | 580.789 | 318.483 | -1.9 | -1.9 | 0 | 25.2 | 10.51 | 1.78 | 0.5 | 7.18E-07 | 0 | 0 | 0 | 0.0044 | 28.909 | 3.5518 | 0.0001 | 0.0001 | 0.0001 | 0 | 0 | 195.07 | N | N | N | N | N | N | N | N | N | Y
161724 | 98.5 | 67.145 | 204.1 | 158.8 | 88.5 | 98.6 | 29.4 | 63.9 | 90.8 | 153.8 | 116.7 | 2.5 | 3.5625 | 29.6225 | 496 | 495.7 | 580.148 | 317.154 | -2.2 | -2.2 | 0 | 26.3 | 10.49 | 1.79 | 0.5 | 7.21E-07 | 0 | 0 | 0 | 0.0046 | 28.7347 | 3.5681 | 0.0001 | 0.0001 | 0.0001 | 0 | 0 | 194.15 | N | N | N | N | N | N | N | N | N | Y
161725 | 99 | 67.524 | 204.2 | 158.4 | 88.5 | 98.6 | 29.4 | 64 | 90.8 | 154.4 | 116.4 | 2.4 | 3.5936 | 29.6208 | 499 | 497.8 | 583.225 | 317.839 | -2.3 | -2.2 | 0 | 27.7 | 10.48 | 1.8 | 0.4 | 7.19E-07 | 0 | 0 | 0 | 0.0048 | 28.7484 | 3.5999 | 0.0001 | 0.0001 | 0.0001 | 0 | 0 | 189.31 | N | N | N | N | N | N | N | N | N | Y
161726 | 99.5 | 67.854 | 204.6 | 157.7 | 88.5 | 98.6 | 29.4 | 64 | 90.8 | 154.5 | 115.7 | 2.4 | 4.3869 | 29.6444 | 502.1 | 501.1 | 644.069 | 350.112 | -2.2 | -2.1 | 0 | 27.8 | 10.46 | 1.83 | 0.4 | 6.53E-07 | 0 | 0 | 0 | 0.0054 | 31.6131 | 4.02 | 0.0001 | 0.0001 | 0.0001 | 0 | 0 | 183.37 | N | N | N | N | N | N | N | N | N | Y
161727 | 100.1 | 68.245 | 204.8 | 158.2 | 88.5 | 98.6 | 29.4 | 63.9 | 90.8 | 154.8 | 116.2 | 2.4 | 4.7474 | 29.6572 | 505.8 | 504.3 | 671.716 | 363.906 | -2.2 | -2.2 | 0 | 27.9 | 10.31 | 1.92 | 0.3 | 6.28E-07 | 0 | 0 | 0 | 0.0056 | 32.3838 | 4.3826 | 0.0001 | 0.0001 | 0.0001 | 0 | 0 | 218.97 | N | N | N | N | N | N | N | N | N | Y
161728 | 100.8 | 68.73 | 204.8 | 161 | 88.5 | 98.6 | 29.4 | 63.9 | 90.8 | 154.8 | 118.7 | 2.6 | 4.524 | 29.6521 | 509.4 | 507.2 | 657.081 | 354.611 | -2.7 | -2.6 | -0.1 | 28.1 | 10.13 | 2.04 | 0.3 | 6.45E-07 | 0 | 0 | 0 | 0.0055 | 31.0088 | 4.5498 | 0.0001 | 0.0001 | 0.0001 | 0 | 0 | 212.25 | N | N | N | N | N | N | N | N | N | Y
161729 | 101.4 | 69.128 | 205 | 160.8 | 88.5 | 98.6 | 29.4 | 63.9 | 90.8 | 154.7 | 118.5 | 2.6 | 4.2244 | 29.6515 | 513.1 | 510.8 | 636.5 | 342.197 | -3 | -3 | -0.1 | 29.1 | 10.09 | 2.12 | 0.4 | 5.86E-03 | 0 | 0 | 0 | 0.0055 | 29.8126 | 4.5532 | 0.0001 | 0.0001 | 0.0001 | 0 | 0 | 205.76 | N | N | N | N | N | N | N | N | N | Y
161730 | 101.9 | 69.488 | 205.2 | 159.7 | 88.5 | 98.6 | 29.4 | 64 | 91.1 | 155 | 117.5 | 2.5 | 4.3564 | 29.6573 | 516.3 | 514 | 647.254 | 346.884 | -2.9 | -2.9 | -0.1 | 29.7 | 10.17 | 2.11 | 0.3 | 6.59E-07 | 0 | 0 | 0 | 0.0057 | 30.4579 | 4.6002 | 0.0001 | 0.0001 | 0.0001 | 0 | 0 | 192.47 | N | N | N | N | N | N | N | N | N | Y
161731 | 102.4 | 69.836 | 205.2 | 159.7 | 88.5 | 98.6 | 29.4 | 64.1 | 91.3 | 155.4 | 117.5 | 2.5 | 4.5183 | 29.6491 | 519.2 | 517.7 | 660.207 | 352.681 | -2.8 | -2.7 | -0.1 | 29.3 | 10.2 | 2.1 | 0.3 | 6.48E-07 | 0 | 0 | 0 | 0.0057 | 31.0479 | 4.6596 | 0.0001 | 0.0001 | 0.0001 | 0 | 0 | 204.4 | N | N | N | N | N | N | N | N | N | Y
161732 | 102.9 | 70.128 | 205.3 | 160 | 88.5 | 98.6 | 29.4 | 64.1 | 91.3 | 155.5 | 117.8 | 2.6 | 4.3221 | 29.6444 | 522.5 | 520.3 | 646.967 | 344.393 | -2.7 | -2.6 | -0.1 | 28.7 | 10.12 | 2.14 | 0.3 | 6.64E-07 | 0 | 0 | 0 | 0.0054 | 30.1028 | 4.6355 | 0.0001 | 0.0001 | 0.0001 | 0 | 0 | 202.06 | N | N | N | N | N | N | N | N | N | Y
161733 | 103.2 | 70.383 | 205.4 | 159.7 | 88.5 | 98.6 | 29.4 | 64.1 | 91.3 | 155.7 | 117.6 | 2.5 | 3.9967 | 29.6395 | 525.7 | 524.1 | 623.41 | 330.728 | -2.8 | -2.7 | -0.1 | 27.8 | 9.99 | 2.25 | 0.3 | 6.91E-07 | 0 | 0 | 0 | 0.0051 | 28.5311 | 4.6696 | 0.0001 | 0.0001 | 0.0001 | 0 | 0 | 193.53 | N | N | N | N | N | N | N | N | N | Y
161734 | 103.4 | 70.47 | 205.4 | 159 | 88.5 | 98.6 | 29.4 | 64.1 | 91.3 | 156 | 117 | 2.5 | 3.2107 | 29.6141 | 528.6 | 527.2 | 556.033 | 293.853 | -2.8 | -2.7 | -0.1 | 27.4 | 9.52 | 2.59 | 0.4 | 7.79E-07 | 0 | 0 | 0 | 0.0044 | 24.1532 | 4.7705 | 0.0001 | 0.0001 | 0.0001 | 0 | 0 | 193.82 | N | N | N | N | N | N | N | N | N | Y
161735 | 103.3 | 70.439 | 205.4 | 157.3 | 88.5 | 98.6 | 29.4 | 64.1 | 91.3 | 156.1 | 115.4 | 2.3 | 1.8488 | 29.577 | 530.5 | 530.4 | 417.133 | 219.753 | -2.7 | -2.7 | -0.1 | 28.7 | 8.77 | 3.15 | 0.4 | 1.04E-06 | 0 | 0 | 0 | 0.0035 | 16.6493 | 4.3429 | 0.0001 | 0.0001 | 0.0001 | 0 | 0 | 135.65 | N | N | N | N | N | N | N | N | N | Y
161736 | 102.9 | 70.128 | 205.5 | 153 | 88.5 | 98.6 | 29.4 | 64 | 91.1 | 155.9 | 111.6 | 2 | 0.9208 | 29.5556 | 531.3 | 533.6 | 294.854 | 155.106 | -2.9 | -2.8 | -0.1 | 30.1 | 8.47 | 3.52 | 0.3 | 1.48E-06 | 0 | 0 | 0 | 0.0026 | 11.3463 | 3.4291 | 0 | 0 | 0 | 0 | 0 | 91.65 | N | N | N | N | N | N | N | N | N | Y
161737 | 102.2 | 69.681 | 205.5 | 149 | 88.5 | 98.6 | 29.4 | 63.8 | 90.3 | 156.2 | 108 | 1.7 | 0.8715 | 29.5597 | 531 | 536.2 | 288.091 | 151.608 | -2.6 | -2.5 | -0.1 | 30.6 | 9.15 | 3.21 | 0.2 | 1.51E-06 | 0 | 0 | 0 | 0.0026 | 11.9811 | 3.0512 | 0 | 0 | 0 | 0 | 0 | 71.97 | N | N | N | N | N | N | N | N | N | N
161738 | 101.4 | 69.14 | 205.6 | 146.9 | 88.5 | 98.6 | 29.4 | 63.7 | 90.1 | 156.9 | 106.2 | 1.5 | 1.6672 | 29.5783 | 530.8 | 537.6 | 395.167 | 208.128 | 7.4 | 7.3 | 0.1 | 31.8 | 10.23 | 2.49 | 0.2 | 1.10E-06 | 0.0004 | 0.0004 | 0 | 0.0036 | 18.3924 | 3.2565 | 0 | 0 | 0 | 0 | 0 | 83.04 | N | N | N | N | N | N | N | N | N | Y
161739 | 100.8 | 68.742 | 205.6 | 147 | 88.5 | 98.6 | 29.4 | 63.7 | 90 | 158.1 | 106.2 | 1.5 | 3.3312 | 29.6158 | 532.3 | 538.1 | 564.179 | 297.062 | 27.8 | 27.2 | 0.6 | 32.1 | 10.87 | 1.91 | 0.3 | 7.68E-07 | 0.0021 | 0.0021 | 0.0001 | 0.0052 | 27.8863 | 3.5696 | 0.0001 | 0.0001 | 0.0001 | 0 | 0 | 120.31 | N | N | N | N | N | N | N | N | N | Y
161740 | 100.4 | 68.438 | 205.4 | 151.6 | 88.5 | 98.6 | 29.4 | 63.7 | 89.9 | 158.4 | 110.4 | 1.9 | 5.0575 | 29.6609 | 536.3 | 539.8 | 703.145 | 369.334 | 15 | 14.7 | 0.3 | 31.8 | 10.8 | 1.72 | 0.4 | 6.18E-07 | 0.0014 | 0.0014 | 0 | 0.0065 | 34.4552 | 3.9875 | 0.0001 | 0.0001 | 0.0001 | 0 | 0 | 186.19 | N | N | N | N | N | N | N | N | N | Y
161741 | 100.3 | 68.388 | 205.3 | 158.7 | 88.5 | 98.6 | 29.4 | 63.7 | 89.9 | 158.3 | 116.7 | 2.5 | 5.3803 | 29.6625 | 541.2 | 541.9 | 728.004 | 380.539 | 2.8 | 2.8 | 0.1 | 31.1 | 10.34 | 1.84 | 0.5 | 6.01E-07 | 0.0003 | 0.0003 | 0 | 0.0065 | 33.979 | 4.3973 | 0.0002 | 0.0002 | 0.0002 | 0 | 0 | 217.29 | N | N | N | N | N | N | N | N | N | Y
161742 | 100.5 | 68.494 | 205.1 | 161.8 | 88.5 | 98.6 | 29.4 | 63.7 | 89.9 | 157.6 | 119.5 | 2.7 | 5.1525 | 29.656 | 545.6 | 545 | 714.069 | 371.529 | -1.1 | -1.1 | 0 | 30.8 | 9.98 | 2.08 | 0.5 | 6.16E-07 | 0 | 0 | 0 | 0.0063 | 32.0041 | 4.8504 | 0.0002 | 0.0002 | 0.0002 | 0 | 0 | 217.81 | N | N | N | N | N | N | N | N | N | Y
161743 | 100.5 | 68.519 | 205 | 161.6 | 88.5 | 98.6 | 29.4 | 63.6 | 89.8 | 157.3 | 119.2 | 2.7 | 4.8339 | 29.6434 | 549.2 | 548.8 | 693.106 | 359.176 | -2.3 | -2.3 | 0 | 30 | 9.82 | 2.29 | 0.5 | 6.37E-07 | 0 | 0 | 0 | 0.0059 | 30.4512 | 5.1741 | 0.0002 | 0.0002 | 0.0002 | 0 | 0 | 220.01 | N | N | N | N | N | N | N | N | N | Y
161744 | 100.5 | 68.506 | 205 | 161.1 | 88.5 | 98.6 | 29.4 | 63.6 | 89.8 | 156.9 | 118.8 | 2.6 | 4.2145 | 29.6259 | 552.5 | 552.9 | 648.888 | 334.989 | -2.7 | -2.7 | -0.1 | 27.7 | 9.81 | 2.38 | 0.5 | 6.83E-07 | 0 | 0 | 0 | 0.0051 | 28.3692 | 5.0091 | 0.0001 | 0.0002 | 0.0002 | 0 | 0 | 208.63 | N | N | N | N | N | N | N | N | N | Y
161745 | 100.4 | 68.488 | 205 | 160 | 88.5 | 98.6 | 29.4 | 63.6 | 89.8 | 157 | 117.8 | 2.6 | 4.3069 | 29.6287 | 555.2 | 556 | 656.18 | 337.864 | -2.8 | -2.7 | -0.1 | 26.3 | 9.98 | 2.33 | 0.5 | 6.77E-07 | 0 | 0 | 0 | 0.0049 | 29.1121 | 4.9398 | 0.0001 | 0.0002 | 0.0002 | 0 | 0 | 187.24 | N | N | N | N | N | N | N | N | N | Y
161746 | 100.3 | 68.401 | 205 | 158.6 | 88.5 | 98.6 | 29.4 | 63.6 | 89.8 | 157 | 116.6 | 2.4 | 5.416 | 29.6545 | 558.3 | 559.2 | 736.124 | 378.223 | -2.6 | -2.5 | -0.1 | 26.2 | 10.1 | 2.26 | 0.4 | 6.04E-07 | 0 | 0 | 0 | 0.0054 | 32.9892 | 5.362 | 0.0002 | 0.0002 | 0.0002 | 0 | 0 | 201.57 | N | N | N | N | N | N | N | N | N | Y
161747 | 100.3 | 68.388 | 205 | 159.8 | 88.5 | 98.6 | 29.4 | 63.6 | 89.8 | 157.1 | 117.7 | 2.5 | 5.8339 | 29.661 | 561.7 | 562.2 | 766.009 | 392.337 | -2.5 | -2.5 | -0.1 | 27 | 9.97 | 2.29 | 0.4 | 5.83E-07 | 0 | 0 | 0 | 0.0058 | 33.7794 | 5.6497 | 0.0001 | 0.0001 | 0.0001 | 0 | 0 | 224.94 | N | N | N | N | N | N | N | N | N | Y
161748 | 100.4 | 68.475 | 205 | 162.6 | 88.5 | 98.6 | 29.4 | 63.6 | 89.8 | 156.6 | 120.1 | 2.8 | 5.386 | 29.6461 | 564.9 | 564.6 | 737.046 | 376.145 | -2.9 | -2.9 | -0.1 | 28 | 9.8 | 2.39 | 0.4 | 6.08E-07 | 0 | 0 | 0 | 0.0058 | 31.8388 | 5.6465 | 0.0001 | 0.0002 | 0.0002 | 0 | 0 | 227.15 | N | N | N | N | N | N | N | N | N | Y
161749 | 100.5 | 68.519 | 205 | 162.6 | 88.5 | 98.6 | 29.4 | 63.6 | 89.8 | 156.3 | 120.2 | 2.8 | 5.0009 | 29.6368 | 567.8 | 568.2 | 711.609 | 362.029 | -3.2 | -3.1 | -0.1 | 28.7 | 9.78 | 2.45 | 0.5 | 6.32E-07 | 0 | 0 | 0 | 0.0057 | 30.5601 | 5.5783 | 0.0002 | 0.0002 | 0.0002 | 0 | 0 | 221.77 | N | N | N | N | N | N | N | N | N | Y
161750 | 100.7 | 68.63 | 205.2 | 161.5 | 88.5 | 98.6 | 29.4 | 63.6 | 89.8 | 156.2 | 119.1 | 2.7 | 4.7297 | 29.6273 | 570.2 | 571.5 | 693.308 | 351.753 | -3.1 | -3 | -0.1 | 29.1 | 9.88 | 2.43 | 0.5 | 6.50E-07 | 0 | 0 | 0 | 0.0056 | 29.9973 | 5.3681 | 0.0002 | 0.0002 | 0.0002 | 0 | 0 | 213.19 | N | N | N | N | N | N | N | N | N | Y
161751 | 100.6 | 68.587 | 205.3 | 160.4 | 88.5 | 98.6 | 29.4 | 63.6 | 89.8 | 156.3 | 118.2 | 2.6 | 4.9264 | 29.6366 | 572.8 | 574.8 | 708.157 | 358.515 | -3 | -3 | -0.1 | 27.8 | 9.98 | 2.36 | 0.5 | 6.38E-07 | 0 | 0 | 0 | 0.0055 | 30.9014 | 5.3106 | 0.0002 | 0.0002 | 0.0002 | 0 | 0 | 202.8 | N | N | N | N | N | N | N | N | N | Y
161752 | 100.8 | 68.73 | 205.3 | 160 | 88.5 | 98.6 | 29.4 | 63.5 | 89.6 | 156.3 | 117.8 | 2.6 | 4.9692 | 29.6325 | 575.3 | 576.9 | 712.133 | 359.613 | -3 | -2.9 | -0.1 | 25.8 | 10 | 2.31 | 0.5 | 6.36E-07 | 0 | 0 | 0 | 0.0051 | 31.0481 | 5.2076 | 0.0002 | 0.0002 | 0.0002 | 0 | 0 | 219.25 | N | N | N | N | N | N | N | N | N | Y
161753 | 101 | 68.873 | 205.4 | 160.7 | 88.5 | 98.6 | 29.4 | 63.5 | 89.4 | 156.4 | 118.5 | 2.6 | 4.6907 | 29.6217 | 577.5 | 579.9 | 692.9 | 349.017 | -3.1 | -3 | -0.1 | 24.1 | 10.03 | 2.26 | 0.5 | 6.55E-07 | 0 | 0 | 0 | 0.0046 | 30.2407 | 4.9432 | 0.0001 | 0.0002 | 0.0002 | 0 | 0 | 206.75 | N | N | N | N | N | N | N | N | N | Y
161754 | 101.3 | 69.053 | 205.4 | 160.5 | 88.5 | 98.6 | 29.4 | 63.5 | 89.5 | 156.6 | 118.3 | 2.6 | 4.0923 | 29.6157 | 579.9 | 582.6 | 648.11 | 325.644 | -3 | -3 | -0.1 | 23.3 | 10.16 | 2.17 | 0.4 | 7.02E-07 | 0 | 0 | 0 | 0.0042 | 28.577 | 4.4396 | 0.0001 | 0.0001 | 0.0001 | 0 | 0 | 203.08 | N | N | N | N | N | N | N | N | N | Y
161755 | 101.5 | 69.215 | 205.4 | 158.5 | 88.5 | 98.6 | 29.4 | 63.5 | 89.5 | 156.6 | 116.4 | 2.4 | 3.8296 | 29.6108 | 581.9 | 584.6 | 627.463 | 314.623 | -2.7 | -2.6 | -0.1 | 22.5 | 10.28 | 2.09 | 0.3 | 7.26E-07 | 0 | 0 | 0 | 0.0039 | 27.922 | 4.1242 | 0.0001 | 0.0001 | 0.0001 | 0 | 0 | 201.57 | N | N | N | N | N | N | N | N | N | Y
161756 | 101.7 | 69.364 | 205.5 | 156.8 | 88.5 | 98.6 | 29.4 | 63.5 | 89.5 | 156.5 | 114.9 | 2.3 | 3.5842 | 29.6044 | 583.3 | 587.3 | 606.573 | 303.653 | -2.4 | -2.4 | 0 | 21.7 | 10.23 | 2.08 | 0.3 | 7.53E-07 | 0 | 0 | 0 | 0.0036 | 26.8358 | 3.9702 | 0.0001 | 0.0001 | 0.0001 | 0 | 0 | 185.7 | N | N | N | N | N | N | N | N | N | Y
161757 | 102 | 69.556 | 205.6 | 156.4 | 88.5 | 98.6 | 29.4 | 63.6 | 89.8 | 156.3 | 114.6 | 2.3 | 3.3278 | 29.5947 | 584.6 | 589.6 | 583.953 | 291.883 | -2.6 | -2.5 | -0.1 | 22.2 | 10.04 | 2.2 | 0.4 | 7.83E-07 | 0 | 0 | 0 | 0.0036 | 25.2962 | 4.0367 | 0.0001 | 0.0001 | 0.0001 | 0 | 0 | 167.42 | N | N | N | N | N | N | N | N | N | Y
161758 | 102.3 | 69.73 | 205.8 | 155.5 | 88.5 | 98.6 | 29.4 | 63.6 | 89.8 | 156.2 | 113.8 | 2.2 | 2.981 | 29.5876 | 585.9 | 591.4 | 551.203 | 275.092 | -2.8 | -2.7 | -0.1 | 24.4 | 9.59 | 2.51 | 0.5 | 8.32E-07 | 0 | 0 | 0 | 0.0037 | 22.7848 | 4.3435 | 0.0001 | 0.0001 | 0.0001 | 0 | 0 | 159.32 | N | N | N | N | N | N | N | N | N | Y
161759 | 102.5 | 69.855 | 205.8 | 155 | 88.5 | 98.6 | 29.4 | 63.6 | 89.8 | 156.3 | 113.3 | 2.2 | 2.1443 | 29.5707 | 586.9 | 593.4 | 465.632 | 232.035 | -2.8 | -2.8 | -0.1 | 25.5 | 9.09 | 2.91 | 0.6 | 9.87E-07 | 0 | 0 | 0 | 0.0032 | 18.211 | 4.2446 | 0.0001 | 0.0001 | 0.0001 | 0 | 0 | 130.23 | N | N | N | N | N | N | N | N | N | Y
161800 | 102.6 | 69.985 | 205.8 | 153.5 | 88.5 | 98.6 | 29.4 | 63.6 | 89.8 | 156.2 | 112 | 2.1 | 1.5592 | 29.5507 | 587 | 595.2 | 397.947 | 198.154 | -3 | -2.9 | -0.1 | 24.6 | 9.01 | 3.1 | 0.8 | 1.16E-06 | 0 | 0 | 0 | 0.0027 | 15.4214 | 3.8585 | 0.0001 | 0.0001 | 0.0001 | 0 | 0 | 114.28 | N | N | N | N | N | N | N | N | N | Y
161801 | 102.7 | 70.029 | 205.9 | 151 | 88.5 | 98.6 | 29.4 | 63.7 | 89.9 | 156.5 | 109.8 | 1.9 | 1.5377 | 29.553 | 586.6 | 596.6 | 394.726 | 196.643 | -2.7 | -2.6 | -0.1 | 23 | 9.42 | 2.94 | 0.8 | 1.16E-06 | 0 | 0 | 0 | 0.0025 | 16.0023 | 3.6272 | 0.0001 | 0.0002 | 0.0002 | 0 | 0 | 104.9 | N | N | N | N | N | N | N | N | N | Y
161802 | 102.8 | 70.109 | 206 | 149.4 | 88.5 | 98.6 | 29.4 | 63.7 | 90.1 | 157.3 | 108.4 | 1.7 | 2.1297 | 29.5717 | 586.8 | 597.7 | 464.348 | 231.436 | -1.9 | -1.8 | 0 | 22.9 | 9.83 | 2.72 | 0.9 | 9.88E-07 | 0 | 0 | 0 | 0.0029 | 19.6468 | 3.9488 | 0.0002 | 0.0002 | 0.0002 | 0 | 0 | 98.63 | N | N | N | N | N | N | N | N | N | Y
161803 | 103.2 | 70.339 | 205.9 | 149.7 | 88.5 | 98.6 | 29.4 | 63.7 | 90.1 | 158.1 | 108.7 | 1.8 | 2.9215 | 29.5975 | 587.9 | 598.8 | 543.41 | 270.771 | -0.4 | -0.4 | 0 | 24.8 | 8.97 | 3.3 | 0.7 | 8.45E-07 | 0 | 0 | 0 | 0.0037 | 20.9826 | 5.6134 | 0.0002 | 0.0002 | 0.0002 | 0 | 0 | 141.19 | N | N | N | N | N | N | N | N | N | Y
161804 | 103.6 | 70.669 | 205.6 | 151.5 | 88.5 | 98.6 | 29.4 | 63.7 | 90 | 158.6 | 110.3 | 1.9 | 2.7289 | 29.5952 | 589.6 | 599.9 | 526.504 | 261.91 | -0.7 | -0.7 | 0 | 27.4 | 6.35 | 5.46 | 0.7 | 8.77E-07 | 0 | 0 | 0 | 0.0039 | 14.3549 | 8.9725 | 0.0002 | 0.0002 | 0.0002 | 0 | 0 | 78.53 | N | N | N | N | N | N | N | N | N | Y
161805 | 103.6 | 70.606 | 205.6 | 146.9 | 88.5 | 98.6 | 29.4 | 63.7 | 89.9 | 158 | 106.2 | 1.5 | 2.1999 | 29.5805 | 590.4 | 601.1 | 473.477 | 235.236 | -1.9 | -1.9 | 0 | 29.2 | 3.78 | 8.66 | 0.7 | 9.78E-07 | 0 | 0 | 0 | 0.0038 | 7.6757 | 12.7896 | 0.0001 | 0.0001 | 0.0001 | 0 | 0 | 1.32 | N | N | N | N | N | N | N | N | N | N
161806 | 103.1 | 70.321 | 205.4 | 144.5 | 88.5 | 98.6 | 29.4 | 63.5 | 89.4 | 156 | 104 | 1.4 | 1.9391 | 29.5677 | 590.8 | 602.7 | 442.356 | 219.606 | -1.9 | -1.8 | 0 | 29.8 | 2.91 | 10.82 | 0.6 | 1.05E-06 | 0 | 0 | 0 | 0.0036 | 5.5225 | 14.9246 | 0.0001 | 0.0001 | 0.0001 | 0 | 0 | 0 | N | N | N | N | N | N | N | N | N | N
161807 | 102.9 | 70.178 | 205.2 | 144.1 | 88.5 | 98.6 | 29.4 | 63.4 | 89.2 | 154.3 | 103.7 | 1.3 | 2.515 | 29.5881 | 591.8 | 604 | 504.895 | 250.574 | -1.7 | -1.7 | 0 | 30.8 | 4.55 | 9.8 | 0.6 | 9.15E-07 | 0 | 0 | 0 | 0.0042 | 9.8506 | 15.4146 | 0.0001 | 0.0001 | 0.0001 | 0 | 0 | 1.53 | N | N | N | N | N | N | N | N | N | N
161808 | 103.4 | 70.488 | 204.7 | 147.6 | 88.5 | 98.6 | 29.4 | 63.4 | 89.1 | 153.1 | 106.8 | 1.6 | 2.9409 | 29.6062 | 593.6 | 604.9 | 549.282 | 272.296 | -2.1 | -2.1 | 0 | 31.7 | 7.08 | 7.19 | 0.6 | 8.40E-07 | 0 | 0 | 0 | 0.0048 | 16.6519 | 12.2986 | 0.0002 | 0.0002 | 0.0002 | 0 | 0 | 142.6 | N | N | N | N | N | N | N | N | N | Y
161809 | 103.8 | 70.799 | 204.1 | 152.2 | 88.5 | 98.6 | 29.4 | 63.4 | 89 | 153.6 | 110.9 | 2 | 2.2557 | 29.5929 | 595.8 | 605.6 | 478.956 | 236.842 | -2.5 | -2.4 | 0 | 31.5 | 8.29 | 5.43 | 0.7 | 9.39E-02 | 0 | 0 | 0 | 0.0041 | 16.9576 | 8.0768 | 0.0001 | 0.0002 | 0.0002 | 0 | 0 | 153.32 | N | N | N | N | N | N | N | N | N | Y
161810 | 104.3 | 71.128 | 203.3 | 154.1 | 88.5 | 98.6 | 29.4 | 63.4 | 89 | 154.3 | 112.6 | 2.1 | 1.4218 | 29.5693 | 596.7 | 607.3 | 379.057 | 187.142 | -2.7 | -2.6 | -0.1 | 31.9 | 8.27 | 4.79 | 0.7 | 8.27E-03 | 0 | 0 | 0 | 0.0033 | 13.3682 | 5.633 | 0.0001 | 0.0001 | 0.0001 | 0 | 0 | 118.82 | N | N | N | N | N | N | N | N | N | Y
161811 | 104.8 | 71.445 | 202.8 | 151.9 | 88.5 | 98.6 | 29.4 | 63.4 | 89.1 | 155 | 110.6 | 1.9 | 2.2033 | 29.5906 | 596.4 | 609 | 465.986 | 230.282 | -2.8 | -2.7 | -0.1 | 31.8 | 7.72 | 4.9 | 0.7 | 9.95E-07 | 0 | 0 | 0 | 0.004 | 15.3588 | 7.0862 | 0.0002 | 0.0002 | 0.0002 | 0 | 0 | 88.44 | N | N | N | N | N | N | N | N | N | Y
161812 | 105.1 | 71.65 | 202.3 | 148.9 | 88.5 | 98.6 | 29.4 | 63.4 | 89 | 155.7 | 108 | 1.7 | 2.7124 | 29.6052 | 597 | 610.7 | 527.503 | 260.65 | -2.5 | -2.4 | 0 | 31.6 | 6.21 | 6.18 | 0.8 | 8.81E-07 | 0 | 0 | 0 | 0.0045 | 13.9851 | 10.1148 | 0.0002 | 0.0002 | 0.0002 | 0 | 0 | 49.31 | N | N | N | N | N | N | N | N | N | N
161813 | 105.2 | 71.719 | 201.9 | 147.5 | 88.5 | 98.6 | 29.4 | 63.4 | 88.9 | 156.4 | 106.7 | 1.6 | 2.2776 | 29.6003 | 598.1 | 611.6 | 483.531 | 238.655 | -2 | -2 | 0 | 31.4 | 4.01 | 8.7 | 0.8 | 9.64E-07 | 0 | 0 | 0 | 0.0041 | 8.2635 | 13.0423 | 0.0002 | 0.0002 | 0.0002 | 0 | 0 | 30.15 | N | N | N | N | N | N | N | N | N | N
161814 | 105.1 | 71.632 | 201.6 | 144.9 | 88.5 | 98.6 | 29.4 | 63.4 | 88.9 | 155.5 | 104.4 | 1.4 | 1.9524 | 29.5919 | 598.4 | 612.6 | 446.983 | 220.486 | -1.9 | -1.9 | 0 | 30 | 2.85 | 11.12 | 0.8 | 1.04E-06 | 0 | 0 | 0 | 0.0036 | 5.434 | 15.3998 | 0.0002 | 0.0002 | 0.0002 | 0 | 0 | 0 | N | N | N | N | N | N | N | N | N | N
161815 | 104.9 | 71.526 | 201.2 | 143.8 | 88.5 | 98.7 | 29.4 | 63.4 | 88.9 | 153.9 | 103.4 | 1.3 | 2.092 | 29.6035 | 598.8 | 613.9 | 461.971 | 227.881 | -1.7 | -1.6 | 0 | 29.3 | 3.08 | 12.03 | 0.8 | 1.01E-06 | 0 | 0 | 0 | 0.0037 | 6.0701 | 17.2182 | 0.0002 | 0.0002 | 0.0002 | 0 | 0 | 5.4 | N | N | N | N | N | N | N | N | N | N
161816 | 104.9 | 71.545 | 200.8 | 146.1 | 88.5 | 98.7 | 29.4 | 63.4 | 89 | 152.7 | 105.5 | 1.5 | 2.2003 | 29.6096 | 599.8 | 615 | 471.763 | 232.544 | -2.1 | -2 | 0 | 29.2 | 3.34 | 12.16 | 0.7 | 1.06E-02 | 0 | 0 | 0 | 0.0037 | 6.6985 | 17.7567 | 0.0001 | 0.0001 | 0.0001 | 0 | 0 | 45.54 | N | N | N | N | N | N | N | N | N | N
161817 | 104.9 | 71.538 | 200.4 | 146 | 88.5 | 98.7 | 29.4 | 63.5 | 89.3 | 152.1 | 105.4 | 1.5 | 1.7132 | 29.6033 | 600.6 | 615.7 | 419.083 | 206.368 | -2.3 | -2.3 | 0 | 29 | 4.07 | 11.15 | 0.7 | 1.77E-02 | 0 | 0 | 0 | 0.0033 | 7.2526 | 14.4449 | 0.0001 | 0.0001 | 0.0001 | 0 | 0 | 0 | N | N | N | N | N | N | N | N | N | N
161818 | 104.6 | 71.315 | 199.8 | 146.1 | 88.5 | 98.7 | 29.4 | 63.5 | 89.4 | 151.5 | 105.4 | 1.5 | 1.7227 | 29.6049 | 600.6 | 616.6 | 421.012 | 207.326 | -2.1 | -2 | 0 | 28.3 | 5.99 | 8.79 | 0.7 | 7.31E-03 | 0 | 0 | 0 | 0.0032 | 10.7261 | 11.438 | 0.0001 | 0.0001 | 0.0001 | 0 | 0 | 127.05 | N | N | N | N | N | N | N | N | N | Y
161819 | 105 | 71.557 | 199.2 | 148.9 | 88.5 | 98.7 | 29.4 | 63.6 | 89.8 | 151.6 | 108 | 1.7 | 1.4611 | 29.6013 | 601.2 | 617.9 | 387.665 | 190.785 | -2.4 | -2.3 | 0 | 27.9 | 7.42 | 6.69 | 0.7 | 1.20E-06 | 0 | 0 | 0 | 0.0029 | 12.2246 | 8.0174 | 0.0001 | 0.0001 | 0.0001 | 0 | 0 | 94.78 | N | N | N | N | N | N | N | N | N | Y
161820 | 105.1 | 71.644 | 198.5 | 149.2 | 88.5 | 98.7 | 29.4 | 63.7 | 89.8 | 152.8 | 108.2 | 1.7 | 1.3117 | 29.5925 | 601.6 | 618.8 | 367.689 | 180.823 | -2.4 | -2.4 | 0 | 28.2 | 7.95 | 5.47 | 0.8 | 1.17E-02 | 0 | 0 | 0 | 0.0028 | 12.4196 | 6.209 | 0.0001 | 0.0001 | 0.0001 | 0 | 0 | 75.83 | N | N | N | N | N | N | N | N | N | N
161821 | 105 | 71.563 | 198 | 148.1 | 88.5 | 98.7 | 29.4 | 63.7 | 89.8 | 153.7 | 107.2 | 1.6 | 1.67 | 29.6004 | 601.8 | 619.8 | 412.714 | 202.976 | -2.2 | -2.1 | 0 | 29.2 | 8.28 | 4.72 | 0.8 | 1.13E-06 | 0 | 0 | 0 | 0.0033 | 14.5111 | 6.0151 | 0.0001 | 0.0002 | 0.0002 | 0 | 0 | 65.09 | N | N | N | N | N | N | N | N | N | N
161822 | 104.9 | 71.495 | 197.5 | 147.3 | 88.5 | 98.7 | 29.4 | 63.7 | 89.8 | 155 | 106.5 | 1.6 | 2.4645 | 29.6287 | 602.6 | 620.7 | 503.086 | 247.476 | -2 | -1.9 | 0 | 28.3 | 8.82 | 4.04 | 0.9 | 9.24E-07 | 0 | 0 | 0 | 0.0039 | 18.8405 | 6.2846 | 0.0002 | 0.0002 | 0.0002 | 0 | 0 | 65.05 | N | N | N | N | N | N | N | N | N | N
161823 | 104.9 | 71.489 | 197.2 | 149.3 | 88.5 | 98.7 | 29.4 | 64 | 90.8 | 155.8 | 108.3 | 1.7 | 2.6648 | 29.6289 | 604.3 | 621.6 | 524.616 | 257.666 | -2.2 | -2.1 | 0 | 27.3 | 9.14 | 3.56 | 0.9 | 8.88E-07 | 0 | 0 | 0 | 0.0039 | 20.3361 | 5.7616 | 0.0002 | 0.0002 | 0.0002 | 0 | 0 | 129.32 | N | N | N | N | N | N | N | N | N | Y
161824 | 105 | 71.557 | 196.8 | 152.4 | 88.5 | 98.7 | 29.4 | 64.2 | 91.5 | 156.1 | 111.1 | 2 | 2.529 | 29.6212 | 605.9 | 622.4 | 511.409 | 250.742 | -2.5 | -2.5 | -0.1 | 27.5 | 9.19 | 3.32 | 1 | 9.12E-07 | 0 | 0 | 0 | 0.0038 | 19.9003 | 5.2219 | 0.0002 | 0.0002 | 0.0002 | 0 | 0 | 129.73 | N | N | N | N | N | N | N | N | N | Y
161825 | 104.9 | 71.545 | 196.6 | 152.3 | 88.5 | 98.7 | 29.4 | 64.2 | 91.7 | 156.4 | 110.9 | 2 | 2.2944 | 29.6129 | 607.1 | 624 | 487.382 | 238.616 | -2.8 | -2.7 | -0.1 | 28.9 | 9.24 | 3.18 | 1 | 9.59E-07 | 0 | 0 | 0 | 0.0038 | 19.0431 | 4.757 | 0.0002 | 0.0002 | 0.0002 | 0 | 0 | 136.11 | N | N | N | N | N | N | N | N | N | Y
161826 | 105 | 71.557 | 196.3 | 152 | 88.5 | 98.7 | 29.4 | 64.3 | 91.7 | 156.7 | 110.7 | 1.9 | 2.2955 | 29.6137 | 608.2 | 625.2 | 487.63 | 238.496 | -2.7 | -2.6 | -0.1 | 29.9 | 9.4 | 3.01 | 0.9 | 9.59E-07 | 0 | 0 | 0 | 0.0039 | 19.3579 | 4.5052 | 0.0002 | 0.0002 | 0.0002 | 0 | 0 | 120.2 | N | N | N | N | N | N | N | N | N | Y
161827 | 104.9 | 71.538 | 196.3 | 151.4 | 88.5 | 98.7 | 29.4 | 64.3 | 91.7 | 157.1 | 110.2 | 1.9 | 2.8146 | 29.6294 | 609.2 | 626.5 | 540.051 | 264.029 | -2.4 | -2.4 | 0 | 30.5 | 9.68 | 2.79 | 0.9 | 8.66E-07 | 0 | 0 | 0 | 0.0044 | 22.0617 | 4.6314 | 0.0002 | 0.0002 | 0.0002 | 0 | 0 | 128.72 | N | N | N | N | N | N | N | N | N | Y
161828 | 104.8 | 71.427 | 196.3 | 151.6 | 88.5 | 98.7 | 29.4 | 64.2 | 91.7 | 157.5 | 110.4 | 1.9 | 3.3852 | 29.6462 | 611 | 627.6 | 595.149 | 290.648 | -2.1 | -2.1 | 0 | 30.5 | 9.77 | 2.65 | 0.9 | 7.87E-07 | 0 | 0 | 0 | 0.0049 | 24.5169 | 4.8323 | 0.0002 | 0.0002 | 0.0002 | 0 | 0 | 154.69 | N | N | N | N | N | N | N | N | N | Y
161829 | 104.6 | 71.315 | 196.1 | 154.1 | 88.5 | 98.7 | 29.4 | 64.2 | 91.6 | 157.7 | 112.6 | 2.1 | 3.5232 | 29.6509 | 613 | 628.5 | 608.272 | 296.546 | -2.2 | -2.2 | 0 | 29.9 | 9.6 | 2.66 | 0.9 | 7.71E-07 | 0 | 0 | 0 | 0.0049 | 24.5826 | 4.9493 | 0.0002 | 0.0003 | 0.0003 | 0 | 0 | 158.04 | N | N | N | N | N | N | N | N | N | Y
161830 | 104.5 | 71.228 | 196 | 155.4 | 88.5 | 98.7 | 29.4 | 64.1 | 91.3 | 157.9 | 113.8 | 2.2 | 3.5615 | 29.6475 | 614.5 | 630.3 | 611.758 | 297.806 | -2.6 | -2.6 | -0.1 | 28.8 | 9.49 | 2.72 | 1 | 7.68E-07 | 0 | 0 | 0 | 0.0047 | 24.4096 | 5.093 | 0.0003 | 0.0003 | 0.0003 | 0 | 0 | 156.32 | N | N | N | N | N | N | N | N | N | Y
161831 | 104.1 | 70.992 | 195.9 | 155.6 | 88.5 | 98.7 | 29.4 | 64.1 | 91.3 | 157.9 | 113.9 | 2.2 | 4.5109 | 29.6681 | 616 | 631.5 | 689.949 | 335.622 | -2.8 | -2.7 | -0.1 | 27 | 9.66 | 2.67 | 1.2 | 6.81E-07 | 0 | 0 | 0 | 0.005 | 28.0078 | 5.6263 | 0.0004 | 0.0004 | 0.0004 | 0 | 0 | 145.01 | N | N | N | N | N | N | N | N | N | Y
161832 | 104.1 | 70.961 | 195.9 | 156.4 | 88.5 | 98.7 | 29.4 | 64.1 | 91.3 | 158.1 | 114.6 | 2.3 | 5.1266 | 29.6887 | 618.2 | 633.3 | 737.823 | 358.433 | -2.4 | -2.4 | 0 | 25.5 | 9.79 | 2.58 | 1.1 | 6.38E-07 | 0 | 0 | 0 | 0.005 | 30.3125 | 5.8067 | 0.0004 | 0.0004 | 0.0004 | 0 | 0 | 184.61 | N | N | N | N | N | N | N | N | N | Y
161833 | 103.9 | 70.867 | 196 | 159.7 | 88.5 | 98.7 | 29.4 | 64.1 | 91.3 | 158.2 | 117.6 | 2.5 | 5.0833 | 29.6822 | 620.5 | 634.6 | 735.633 | 356.523 | -2.4 | -2.4 | 0 | 26 | 9.76 | 2.56 | 1.1 | 6.41E-07 | 0 | 0 | 0 | 0.0051 | 30.0432 | 5.7369 | 0.0004 | 0.0004 | 0.0004 | 0 | 0 | 192.3 | N | N | N | N | N | N | N | N | N | Y
161834 | 104 | 70.923 | 196.1 | 159.9 | 88.5 | 98.7 | 29.4 | 64.1 | 91.4 | 158 | 117.7 | 2.5 | 4.8074 | 29.6732 | 622.3 | 636.4 | 716.307 | 346.48 | -2.7 | -2.7 | -0.1 | 26.3 | 9.71 | 2.58 | 1.1 | 6.60E-07 | 0 | 0 | 0 | 0.005 | 29.0642 | 5.6091 | 0.0003 | 0.0004 | 0.0004 | 0 | 0 | 192.7 | N | N | N | N | N | N | N | N | N | Y
161835 | 104 | 70.936 | 196.1 | 159.5 | 88.5 | 98.7 | 29.4 | 64.1 | 91.3 | 157.7 | 117.4 | 2.5 | 4.5521 | 29.6674 | 623.8 | 638 | 697.351 | 336.761 | -2.8 | -2.8 | -0.1 | 26.2 | 9.67 | 2.62 | 1 | 6.79E-07 | 0 | 0 | 0 | 0.0048 | 28.1078 | 5.5302 | 0.0003 | 0.0003 | 0.0003 | 0 | 0 | 189.21 | N | N | N | N | N | N | N | N | N | Y
161836 | 104 | 70.917 | 196.2 | 158.8 | 88.5 | 98.7 | 29.4 | 64 | 91.1 | 157.8 | 116.8 | 2.5 | 4.0052 | 29.6486 | 625.1 | 640 | 653.323 | 314.929 | -2.8 | -2.8 | -0.1 | 25.3 | 9.59 | 2.67 | 0.9 | 7.26E-07 | 0 | 0 | 0 | 0.0044 | 26.0716 | 5.2763 | 0.0003 | 0.0003 | 0.0003 | 0 | 0 | 182.9 | N | N | N | N | N | N | N | N | N | Y
161837 | 104 | 70.905 | 196.3 | 158 | 88.5 | 98.7 | 29.4 | 64 | 91 | 157.8 | 116.1 | 2.4 | 3.9352 | 29.6389 | 626 | 641.4 | 647.784 | 311.903 | -2.9 | -2.9 | -0.1 | 24.5 | 9.61 | 2.67 | 1 | 7.33E-07 | 0 | 0 | 0 | 0.0042 | 25.8687 | 5.2202 | 0.0003 | 0.0003 | 0.0003 | 0 | 0 | 167.26 | N | N | N | N | N | N | N | N | N | Y
161838 | 103.9 | 70.824 | 196.6 | 156.5 | 88.5 | 98.7 | 29.4 | 64 | 91 | 158.1 | 114.7 | 2.3 | 4.2589 | 29.648 | 626.9 | 643.1 | 675.418 | 325.025 | -2.8 | -2.8 | -0.1 | 25.3 | 9.71 | 2.61 | 1.1 | 7.04E-07 | 0 | 0 | 0 | 0.0045 | 27.2535 | 5.3185 | 0.0003 | 0.0003 | 0.0003 | 0 | 0 | 167.54 | N | N | N | N | N | N | N | N | N | Y
161839 | 103.7 | 70.7 | 196.8 | 157.5 | 88.5 | 98.7 | 29.4 | 64 | 91 | 158.3 | 115.6 | 2.4 | 4.2484 | 29.6546 | 628.4 | 644.5 | 674.94 | 324.438 | -2.7 | -2.6 | -0.1 | 27.1 | 9.76 | 2.56 | 1.2 | 7.05E-07 | 0 | 0 | 0 | 0.0048 | 27.3527 | 5.2045 | 0.0004 | 0.0004 | 0.0004 | 0 | 0 | 181.58 | N | N | N | N | N | N | N | N | N | Y
161840 | 103.6 | 70.613 | 197 | 158 | 88.5 | 98.7 | 29.4 | 64 | 91 | 158.2 | 116.1 | 2.4 | 4.2538 | 29.6588 | 629.9 | 645.6 | 675.732 | 324.404 | -2.6 | -2.6 | -0.1 | 28.3 | 9.75 | 2.55 | 1.3 | 7.05E-07 | 0 | 0 | 0 | 0.005 | 27.321 | 5.1861 | 0.0004 | 0.0004 | 0.0004 | 0 | 0 | 175.65 | N | N | N | N | N | N | N | N | N | Y
161841 | 103.5 | 70.538 | 197.2 | 158.1 | 88.5 | 98.7 | 29.4 | 64 | 90.9 | 158 | 116.1 | 2.4 | 4.0407 | 29.6527 | 631.2 | 646.8 | 658.152 | 315.541 | -2.6 | -2.5 | -0.1 | 28.3 | 9.69 | 2.58 | 1.3 | 7.25E-07 | 0 | 0 | 0 | 0.0049 | 26.4012 | 5.1141 | 0.0004 | 0.0004 | 0.0004 | 0 | 0 | 179.33 | N | N | N | N | N | N | N | N | N | Y
161842 | 103.5 | 70.575 | 197.3 | 157.8 | 88.5 | 98.7 | 29.4 | 64 | 90.9 | 158.5 | 115.9 | 2.4 | 3.8144 | 29.6417 | 632 | 648.1 | 639 | 305.999 | -2.7 | -2.7 | -0.1 | 27.2 | 9.64 | 2.63 | 1.1 | 7.48E-07 | 0 | 0 | 0 | 0.0046 | 25.467 | 5.0552 | 0.0003 | 0.0003 | 0.0003 | 0 | 0 | 169.12 | N | N | N | N | N | N | N | N | N | Y
161843 | 103.5 | 70.582 | 197.6 | 157 | 88.5 | 98.7 | 29.4 | 64 | 90.9 | 158.5 | 115.1 | 2.3 | 3.6301 | 29.6319 | 632.6 | 649.4 | 622.996 | 298.085 | -2.8 | -2.7 | -0.1 | 26 | 9.54 | 2.72 | 1.1 | 7.67E-07 | 0 | 0 | 0 | 0.0043 | 24.5498 | 5.0871 | 0.0003 | 0.0003 | 0.0003 | 0 | 0 | 167.33 | N | N | N | N | N | N | N | N | N | Y
161844 | 103.6 | 70.625 | 197.7 | 156.6 | 88.5 | 98.7 | 29.4 | 64 | 90.9 | 158.9 | 114.8 | 2.3 | 3.2825 | 29.6259 | 633.4 | 650.4 | 591.307 | 282.652 | -2.8 | -2.7 | -0.1 | 26 | 9.34 | 2.88 | 1.2 | 8.10E-07 | 0 | 0 | 0 | 0.004 | 22.7987 | 5.1038 | 0.0003 | 0.0003 | 0.0003 | 0 | 0 | 160.27 | N | N | N | N | N | N | N | N | N | Y
161845 | 103.7 | 70.718 | 197.8 | 155.7 | 88.4 | 98.7 | 29.4 | 63.9 | 90.5 | 158.9 | 114 | 2.2 | 2.8046 | 29.6129 | 633.8 | 651.9 | 545.226 | 260.411 | -2.9 | -2.9 | -0.1 | 26.1 | 9.14 | 3.07 | 1.2 | 8.79E-07 | 0 | 0 | 0 | 0.0037 | 20.5565 | 5.016 | 0.0003 | 0.0003 | 0.0003 | 0 | 0 | 144.53 | N | N | N | N | N | N | N | N | N | Y
161846 | 103.9 | 70.818 | 198.1 | 154.4 | 88.4 | 98.7 | 29.4 | 63.8 | 90.3 | 158.9 | 112.8 | 2.1 | 2.0428 | 29.5891 | 633.8 | 652.6 | 463.747 | 221.323 | -3 | -2.9 | -0.1 | 25.3 | 8.91 | 3.32 | 1.1 | 1.03E-06 | 0 | 0 | 0 | 0.0031 | 17.0224 | 4.6094 | 0.0002 | 0.0002 | 0.0002 | 0 | 0 | 131.2 | N | N | N | N | N | N | N | N | N | Y
161847 | 104 | 70.905 | 198.2 | 152.8 | 88.4 | 98.7 | 29.4 | 63.8 | 90.3 | 159.1 | 111.4 | 2 | 1.3037 | 29.5699 | 633.3 | 653.7 | 370.543 | 176.812 | -2.8 | -2.8 | -0.1 | 25.7 | 8.59 | 3.63 | 1 | 1.30E-06 | 0 | 0 | 0 | 0.0025 | 13.1075 | 4.0316 | 0.0002 | 0.0002 | 0.0002 | 0 | 0 | 111.29 | N | N | N | N | N | N | N | N | N | Y
161848 | 104.1 | 70.973 | 198.3 | 149.8 | 88.4 | 98.7 | 29.4 | 63.8 | 90.3 | 159.5 | 108.7 | 1.8 | 1.1388 | 29.5706 | 632.2 | 654.6 | 347.455 | 165.957 | -2.5 | -2.4 | 0 | 27 | 8.34 | 3.93 | 0.9 | 1.38E-06 | 0 | 0 | 0 | 0.0025 | 11.946 | 4.093 | 0.0001 | 0.0001 | 0.0001 | 0 | 0 | 68.74 | N | N | N | N | N | N | N | N | N | N
161849 | 104.1 | 71.004 | 198.4 | 147.3 | 88.4 | 98.7 | 29.4 | 63.8 | 90.4 | 160.3 | 106.5 | 1.6 | 1.4476 | 29.5862 | 631.1 | 655.1 | 390.721 | 186.906 | -1.8 | -1.8 | 0 | 34 | 8.32 | 4.02 | 0.9 | 1.23E-06 | 0 | 0 | 0 | 0.0035 | 13.4199 | 4.7173 | 0.0001 | 0.0002 | 0.0002 | 0 | 0 | 46.82 | N | N | N | N | N | N | N | N | N | N
161850 | 104 | 70.923 | 198.4 | 146.4 | 88.4 | 98.7 | 29.4 | 63.9 | 90.7 | 160.7 | 105.7 | 1.5 | 1.9212 | 29.5991 | 630.7 | 655.5 | 450.638 | 215.741 | -1.6 | -1.5 | 0 | 35.4 | 8.77 | 3.74 | 1 | 1.06E-06 | 0 | 0 | 0 | 0.0042 | 16.3428 | 5.0699 | 0.0002 | 0.0002 | 0.0002 | 0 | 0 | 53.7 | N | N | N | N | N | N | N | N | N | N
161851 | 104.1 | 70.961 | 198.4 | 147.6 | 88.4 | 98.7 | 29.4 | 64 | 90.9 | 160.5 | 106.8 | 1.6 | 1.9709 | 29.6029 | 631.4 | 655.7 | 457.029 | 218.707 | -2.1 | -2.1 | 0 | 33.4 | 9.24 | 3.36 | 1 | 1.05E-06 | 0 | 0 | 0 | 0.004 | 17.4572 | 4.6086 | 0.0002 | 0.0002 | 0.0002 | 0 | 0 | 119.26 | N | N | N | N | N | N | N | N | N | Y
161852 | 104.2 | 71.06 | 198.4 | 149.5 | 88.4 | 98.7 | 29.4 | 64.1 | 91.1 | 160.6 | 108.5 | 1.7 | 1.9032 | 29.6079 | 632.2 | 656.2 | 449.274 | 214.858 | -2.5 | -2.4 | 0 | 31.9 | 9.39 | 3.11 | 1.1 | 1.06E-06 | 0 | 0 | 0 | 0.0038 | 17.4183 | 4.1897 | 0.0002 | 0.0002 | 0.0002 | 0 | 0 | 112.02 | N | N | N | N | N | N | N | N | N | Y
161853 | 104.6 | 71.321 | 198.3 | 149.3 | 88.4 | 98.7 | 29.4 | 64.1 | 91.1 | 160.2 | 108.3 | 1.7 | 1.7658 | 29.6024 | 632.6 | 657.1 | 432.74 | 206.847 | -2.5 | -2.4 | 0 | 31.5 | 9.36 | 3.02 | 1 | 1.11E-06 | 0 | 0 | 0 | 0.0036 | 16.7235 | 3.9191 | 0.0002 | 0.0002 | 0.0002 | 0 | 0 | 108.02 | N | N | N | N | N | N | N | N | N | Y
161854 | 104.8 | 71.47 | 198 | 149.2 | 88.4 | 98.7 | 29.4 | 64.1 | 91.1 | 160.2 | 108.2 | 1.7 | 1.5998 | 29.5988 | 632.7 | 657.6 | 411.985 | 196.88 | -2.4 | -2.4 | 0 | 30.1 | 9.27 | 3.04 | 1 | 1.16E-06 | 0 | 0 | 0 | 0.0033 | 15.7625 | 3.7532 | 0.0002 | 0.0002 | 0.0002 | 0 | 0 | 96.61 | N | N | N | N | N | N | N | N | N | Y
161855 | 104.9 | 71.514 | 197.9 | 148.4 | 88.4 | 98.7 | 29.4 | 64.1 | 91.1 | 160.2 | 107.5 | 1.7 | 1.8291 | 29.6127 | 632.8 | 658.4 | 439.212 | 209.967 | -2.3 | -2.3 | 0 | 28.2 | 9.26 | 3.04 | 0.9 | 1.09E-06 | 0 | 0 | 0 | 0.0033 | 16.7938 | 4.0047 | 0.0002 | 0.0002 | 0.0002 | 0 | 0 | 91.2 | N | N | N | N | N | N | N | N | N | Y
161856 | 105.1 | 71.632 | 197.9 | 148.3 | 88.4 | 98.7 | 29.4 | 64.2 | 91.4 | 160.1 | 107.4 | 1.7 | 2.3903 | 29.6228 | 633.3 | 659.2 | 503.295 | 240.575 | -2.2 | -2.2 | 0 | 26.7 | 9.37 | 2.99 | 0.8 | 9.51E-07 | 0 | 0 | 0 | 0.0035 | 19.4704 | 4.5107 | 0.0002 | 0.0002 | 0.0002 | 0 | 0 | 84.92 | N | N | N | N | N | N | N | N | N | Y
161857 | 105.3 | 71.806 | 197.6 | 150.3 | 88.4 | 98.7 | 29.4 | 64.2 | 91.6 | 160.6 | 109.2 | 1.8 | 2.3546 | 29.6192 | 634.5 | 659.6 | 499.909 | 238.665 | -2.3 | -2.3 | 0 | 26.9 | 9.3 | 3.01 | 0.9 | 9.59E-07 | 0 | 0 | 0 | 0.0035 | 19.1746 | 4.515 | 0.0002 | 0.0002 | 0.0002 | 0 | 0 | 128.44 | N | N | N | N | N | N | N | N | N | Y
161858 | 105.6 | 71.973 | 197.4 | 151.9 | 88.4 | 98.7 | 29.4 | 64.2 | 91.5 | 160.5 | 110.6 | 1.9 | 2.0054 | 29.6141 | 635.4 | 660.3 | 461.515 | 220.125 | -2.6 | -2.6 | -0.1 | 27.9 | 9.13 | 3.11 | 1 | 1.04E-06 | 0 | 0 | 0 | 0.0034 | 17.3614 | 4.3039 | 0.0002 | 0.0002 | 0.0002 | 0 | 0 | 119.21 | N | N | N | N | N | N | N | N | N | Y
161859 | 105.5 | 71.905 | 197.3 | 151 | 88.4 | 98.7 | 29.4 | 64.2 | 91.5 | 160.6 | 109.8 | 1.9 | 1.7374 | 29.6076 | 635.8 | 661.1 | 429.847 | 204.907 | -2.8 | -2.7 | -0.1 | 29.3 | 9.13 | 3.16 | 1 | 1.12E-06 | 0 | 0 | 0 | 0.0033 | 16.1492 | 4.0689 | 0.0002 | 0.0002 | 0.0002 | 0 | 0 | 105.76 | N | N | N | N | N | N | N | N | N | Y
161900 | 105.4 | 71.874 | 197.2 | 150.2 | 88.4 | 98.7 | 29.4 | 64.2 | 91.5 | 160.9 | 109.2 | 1.8 | 1.5937 | 29.6004 | 635.9 | 661.8 | 411.811 | 196.243 | -2.5 | -2.4 | 0 | 29.8 | 9.19 | 3.14 | 1 | 1.17E-06 | 0 | 0 | 0 | 0.0032 | 15.5739 | 3.8649 | 0.0002 | 0.0002 | 0.0002 | 0 | 0 | 101.33 | N | N | N | N | N | N | N | N | N | Y
161901 | 105.1 | 71.644 | 197.2 | 149.3 | 88.4 | 98.7 | 29.4 | 64.2 | 91.5 | 161.3 | 108.3 | 1.7 | 1.6512 | 29.6035 | 635.9 | 662.5 | 418.378 | 199.394 | -2.2 | -2.1 | 0 | 29.2 | 9.29 | 3.04 | 1 | 1.15E-06 | 0 | 0 | 0 | 0.0032 | 16.0032 | 3.8047 | 0.0002 | 0.0002 | 0.0002 | 0 | 0 | 90.88 | N | N | N | N | N | N | N | N | N | Y
161902 | 104.7 | 71.371 | 197 | 148.6 | 88.4 | 98.7 | 29.4 | 64.2 | 91.5 | 161.7 | 107.6 | 1.7 | 2.4873 | 29.6346 | 636 | 663 | 511.423 | 243.969 | -2 | -2 | 0 | 28.4 | 9.6 | 2.82 | 1.1 | 9.37E-07 | 0 | 0 | 0 | 0.0038 | 20.2277 | 4.315 | 0.0002 | 0.0002 | 0.0002 | 0 | 0 | 90.5 | N | N | N | N | N | N | N | N | N | Y
161903 | 104.4 | 71.159 | 196.8 | 149 | 88.4 | 98.7 | 29.4 | 64.2 | 91.6 | 162.1 | 108.1 | 1.7 | 3.2685 | 29.6525 | 636.9 | 663.7 | 590.59 | 281.653 | -1.8 | -1.8 | 0 | 28 | 9.78 | 2.66 | 1.1 | 8.12E-07 | 0 | 0 | 0 | 0.0043 | 23.7895 | 4.703 | 0.0003 | 0.0003 | 0.0003 | 0 | 0 | 143.39 | N | N | N | N | N | N | N | N | N | Y
161904 | 104.1 | 70.961 | 196.7 | 153.3 | 88.4 | 98.7 | 29.4 | 64.2 | 91.6 | 162.3 | 111.9 | 2 | 3.3618 | 29.6465 | 638.4 | 663.9 | 599.884 | 285.646 | -2.1 | -2.1 | 0 | 27.5 | 9.55 | 2.74 | 1.1 | 8.01E-07 | 0 | 0 | 0 | 0.0043 | 23.5595 | 4.9171 | 0.0003 | 0.0003 | 0.0003 | 0 | 0 | 149.5 | N | N | N | N | N | N | N | N | N | Y
161905 | 103.9 | 70.849 | 196.6 | 155.1 | 88.4 | 98.7 | 29.4 | 64.2 | 91.5 | 161.7 | 113.5 | 2.2 | 2.8191 | 29.6332 | 639.7 | 665 | 547.456 | 260.266 | -2.7 | -2.6 | -0.1 | 27.3 | 9.15 | 3.01 | 1.2 | 8.79E-07 | 0 | 0 | 0 | 0.0039 | 20.5581 | 4.9199 | 0.0003 | 0.0003 | 0.0003 | 0 | 0 | 151.84 | N | N | N | N | N | N | N | N | N | Y
161906 | 103.7 | 70.693 | 196.4 | 154.2 | 88.4 | 98.7 | 29.4 | 64.2 | 91.4 | 161.6 | 112.7 | 2.1 | 2.0299 | 29.6137 | 640.3 | 666.1 | 464.609 | 220.597 | -2.8 | -2.8 | -0.1 | 27.2 | 8.93 | 3.22 | 1.2 | 1.04E-06 | 0 | 0 | 0 | 0.0033 | 17.009 | 4.4552 | 0.0002 | 0.0002 | 0.0002 | 0 | 0 | 129.38 | N | N | N | N | N | N | N | N | N | Y
161907 | 103.4 | 70.488 | 196.4 | 152.2 | 88.4 | 98.7 | 29.4 | 64.2 | 91.4 | 161.2 | 110.9 | 2 | 2.225 | 29.6191 | 640.2 | 666.4 | 484.913 | 230.314 | -2.7 | -2.7 | -0.1 | 26 | 9.22 | 3.11 | 1.3 | 9.94E-07 | 0 | 0 | 0 | 0.0033 | 18.3355 | 4.4951 | 0.0003 | 0.0003 | 0.0003 | 0 | 0 | 111.05 | N | N | N | N | N | N | N | N | N | Y
161908 | 103.1 | 70.302 | 196.3 | 150.5 | 88.4 | 98.7 | 29.4 | 64.2 | 91.4 | 161.3 | 109.4 | 1.8 | 2.9272 | 29.6381 | 640.3 | 667.2 | 558.853 | 265.584 | -2.3 | -2.2 | 0 | 25.1 | 9.68 | 2.83 | 1.3 | 8.61E-07 | 0 | 0 | 0 | 0.0037 | 22.1934 | 4.7175 | 0.0003 | 0.0003 | 0.0003 | 0 | 0 | 112.35 | N | N | N | N | N | N | N | N | N | Y
161909 | 102.8 | 70.06 | 196.3 | 151.3 | 88.4 | 98.7 | 29.4 | 64.2 | 91.4 | 161.9 | 110.1 | 1.9 | 2.9836 | 29.6365 | 641.3 | 667.5 | 564.735 | 268.114 | -1.6 | -1.6 | 0 | 24.6 | 9.75 | 2.68 | 1.3 | 8.53E-07 | 0 | 0 | 0 | 0.0036 | 22.5731 | 4.5158 | 0.0003 | 0.0003 | 0.0003 | 0 | 0 | 145.8 | N | N | N | N | N | N | N | N | N | Y
161910 | 102.7 | 69.991 | 196.3 | 153.3 | 88.4 | 98.7 | 29.4 | 64.1 | 91.3 | 162 | 111.9 | 2 | 2.8207 | 29.6272 | 642 | 668.1 | 549.129 | 260.466 | -2.3 | -2.3 | 0 | 24.9 | 9.57 | 2.71 | 1.3 | 8.78E-07 | 0 | 0 | 0 | 0.0036 | 21.5279 | 4.4346 | 0.0003 | 0.0003 | 0.0003 | 0 | 0 | 141.52 | N | N | N | N | N | N | N | N | N | Y
161911 | 102.5 | 69.886 | 196.3 | 153.7 | 88.4 | 98.7 | 29.4 | 64.1 | 91.3 | 161.7 | 112.3 | 2.1 | 2.5668 | 29.6199 | 642.2 | 668.6 | 523.888 | 248.378 | -2.9 | -2.8 | -0.1 | 24.1 | 9.4 | 2.81 | 1.3 | 9.21E-07 | 0 | 0 | 0 | 0.0033 | 20.1634 | 4.3874 | 0.0003 | 0.0003 | 0.0003 | 0 | 0 | 138.53 | N | N | N | N | N | N | N | N | N | Y
161912 | 102.4 | 69.83 | 196.3 | 153.2 | 88.4 | 98.7 | 29.4 | 64.1 | 91.3 | 161.3 | 111.8 | 2 | 2.2463 | 29.6172 | 642.5 | 669.3 | 489.981 | 232.221 | -2.9 | -2.9 | -0.1 | 23.9 | 9.31 | 2.9 | 1.2 | 9.85E-07 | 0 | 0 | 0 | 0.0031 | 18.674 | 4.2272 | 0.0002 | 0.0003 | 0.0003 | 0 | 0 | 131.85 | N | N | N | N | N | N | N | N | N | Y
161913 | 102.3 | 69.761 | 196.3 | 152.4 | 88.4 | 98.7 | 29.4 | 64.1 | 91.3 | 161.4 | 111.1 | 2 | 2.2269 | 29.6162 | 642.4 | 669.7 | 487.909 | 231.251 | -2.9 | -2.8 | -0.1 | 23.9 | 9.37 | 2.92 | 1.1 | 9.89E-07 | 0 | 0 | 0 | 0.003 | 18.7155 | 4.2371 | 0.0002 | 0.0002 | 0.0002 | 0 | 0 | 120.33 | N | N | N | N | N | N | N | N | N | Y
161914 | 102.2 | 69.681 | 196.3 | 151.4 | 88.4 | 98.7 | 29.4 | 64.2 | 91.6 | 161.3 | 110.2 | 1.9 | 2.5303 | 29.6212 | 642.4 | 670.2 | 520.129 | 246.558 | -2.8 | -2.7 | -0.1 | 24.1 | 9.56 | 2.81 | 1.1 | 9.28E-07 | 0 | 0 | 0 | 0.0033 | 20.352 | 4.3488 | 0.0002 | 0.0003 | 0.0003 | 0 | 0 | 121.18 | N | N | N | N | N | N | N | N | N | Y
161915 | 102.2 | 69.662 | 196.3 | 151.2 | 88.4 | 98.7 | 29.4 | 64.3 | 91.9 | 161.6 | 110 | 1.9 | 2.6263 | 29.6192 | 642.5 | 670.8 | 530.103 | 251.256 | -2.5 | -2.5 | -0.1 | 24.9 | 9.64 | 2.73 | 1.2 | 9.10E-07 | 0 | 0 | 0 | 0.0034 | 20.9065 | 4.306 | 0.0003 | 0.0003 | 0.0003 | 0 | 0 | 136.36 | N | N | N | N | N | N | N | N | N | Y
161916 | 102.3 | 69.718 | 196.3 | 152.3 | 88.3 | 98.7 | 29.4 | 64.2 | 91.6 | 161.4 | 110.9 | 2 | 2.646 | 29.6241 | 643 | 671 | 532.006 | 252.079 | -2.6 | -2.5 | -0.1 | 24.6 | 9.6 | 2.69 | 1.1 | 9.07E-07 | 0 | 0 | 0 | 0.0034 | 20.9056 | 4.2567 | 0.0003 | 0.0003 | 0.0003 | 0 | 0 | 136.49 | N | N | N | N | N | N | N | N | N | Y
161917 | 102.4 | 69.848 | 196.3 | 152.2 | 88.3 | 98.7 | 29.4 | 64.2 | 91.5 | 161.4 | 110.9 | 2 | 3.1991 | 29.6477 | 643.5 | 671.5 | 585.362 | 277.467 | -2.8 | -2.8 | -0.1 | 24.6 | 9.75 | 2.6 | 1.1 | 8.24E-07 | 0 | 0 | 0 | 0.0038 | 23.3489 | 4.5281 | 0.0003 | 0.0003 | 0.0003 | 0 | 0 | 129.47 | N | N | N | N | N | N | N | N | N | Y
161918 | 102.6 | 69.985 | 196.3 | 152.5 | 88.4 | 98.7 | 29.4 | 64.2 | 91.5 | 161.3 | 111.2 | 2 | 3.558 | 29.6548 | 644.2 | 672 | 619.223 | 293.393 | -2.5 | -2.4 | 0 | 25.2 | 9.82 | 2.55 | 1.1 | 7.79E-07 | 0 | 0 | 0 | 0.0041 | 24.8867 | 4.6992 | 0.0003 | 0.0003 | 0.0003 | 0 | 0 | 162.13 | N | N | N | N | N | N | N | N | N | Y
161919 | 103 | 70.196 | 196.3 | 155.2 | 88.4 | 98.7 | 29.4 | 64.2 | 91.5 | 161.2 | 113.5 | 2.2 | 3.4485 | 29.6505 | 645 | 672.4 | 609.437 | 288.509 | -2.1 | -2 | 0 | 25.4 | 9.59 | 2.66 | 1.2 | 7.93E-07 | 0 | 0 | 0 | 0.004 | 23.8973 | 4.8145 | 0.0003 | 0.0003 | 0.0003 | 0 | 0 | 156.26 | N | N | N | N | N | N | N | N | N | Y
161920 | 103.2 | 70.352 | 196.3 | 155.6 | 88.4 | 98.7 | 29.4 | 64.2 | 91.4 | 160.9 | 113.9 | 2.2 | 3.11 | 29.6515 | 645.6 | 672.7 | 577.725 | 273.352 | -2.6 | -2.6 | -0.1 | 26 | 9.34 | 2.83 | 1.2 | 8.37E-07 | 0 | 0 | 0 | 0.0039 | 22.0337 | 4.8619 | 0.0003 | 0.0003 | 0.0003 | 0 | 0 | 151.53 | N | N | N | N | N | N | N | N | N | Y
161921 | 103.4 | 70.526 | 196.3 | 155.1 | 88.4 | 98.7 | 29.4 | 64 | 90.9 | 160.8 | 113.4 | 2.2 | 3.1168 | 29.6467 | 645.6 | 673.1 | 578.439 | 273.646 | -2.9 | -2.9 | -0.1 | 25.6 | 9.36 | 2.89 | 1.2 | 8.36E-07 | 0 | 0 | 0 | 0.0038 | 22.1195 | 4.9625 | 0.0003 | 0.0003 | 0.0003 | 0 | 0 | 139.77 | N | N | N | N | N | N | N | N | N | Y
161922 | 103.7 | 70.737 | 196.3 | 154.1 | 88.4 | 98.7 | 29.4 | 64 | 90.7 | 160.8 | 112.5 | 2.1 | 3.3762 | 29.649 | 645.5 | 673.5 | 602.967 | 285.298 | -2.9 | -2.9 | -0.1 | 24.5 | 9.46 | 2.89 | 1.2 | 8.02E-07 | 0 | 0 | 0 | 0.0038 | 23.2948 | 5.182 | 0.0003 | 0.0003 | 0.0003 | 0 | 0 | 152.21 | N | N | N | N | N | N | N | N | N | Y
161923 | 103.9 | 70.855 | 196.3 | 155.1 | 88.4 | 98.7 | 29.4 | 63.9 | 90.6 | 160.7 | 113.4 | 2.2 | 3.1209 | 29.6441 | 645.8 | 673.6 | 578.641 | 273.665 | -2.7 | -2.6 | -0.1 | 23.8 | 9.26 | 3.03 | 1.2 | 8.36E-07 | 0 | 0 | 0 | 0.0036 | 21.8753 | 5.2108 | 0.0003 | 0.0003 | 0.0003 | 0 | 0 | 150.08 | N | N | N | N | N | N | N | N | N | Y
161924 | 104.3 | 71.097 | 196.3 | 154.9 | 88.4 | 98.7 | 29.4 | 63.9 | 90.6 | 161 | 113.3 | 2.2 | 2.3129 | 29.6202 | 645.8 | 674 | 496.005 | 234.404 | -2.8 | -2.7 | -0.1 | 23.5 | 8.92 | 3.3 | 1.2 | 9.77E-07 | 0 | 0 | 0 | 0.003 | 18.0519 | 4.8543 | 0.0003 | 0.0003 | 0.0003 | 0 | 0 | 130.54 | N | N | N | N | N | N | N | N | N | Y
161925 | 104.4 | 71.203 | 196.3 | 153.5 | 88.4 | 98.7 | 29.4 | 63.9 | 90.6 | 160.9 | 112 | 2.1 | 1.5892 | 29.6107 | 645.2 | 674.2 | 412.167 | 194.81 | -2.9 | -2.8 | -0.1 | 23.6 | 8.76 | 3.43 | 1.1 | 1.18E-06 | 0 | 0 | 0 | 0.0025 | 14.7368 | 4.1927 | 0.0002 | 0.0002 | 0.0002 | 0 | 0 | 112.46 | N | N | N | N | N | N | N | N | N | Y
161926 | 104.4 | 71.159 | 196.3 | 150.5 | 88.4 | 98.7 | 29.4 | 63.9 | 90.6 | 160.8 | 109.4 | 1.8 | 1.5981 | 29.6101 | 644 | 674.4 | 413.584 | 195.693 | -2.7 | -2.6 | -0.1 | 23.2 | 9.13 | 3.25 | 1.1 | 1.17E-06 | 0 | 0 | 0 | 0.0025 | 15.4305 | 3.9906 | 0.0002 | 0.0002 | 0.0002 | 0 | 0 | 91.8 | N | N | N | N | N | N | N | N | N | Y
161927 | 104.4 | 71.184 | 196.3 | 148.9 | 88.4 | 98.7 | 29.4 | 64 | 90.8 | 161.5 | 107.9 | 1.7 | 1.7036 | 29.6157 | 643 | 674.4 | 426.885 | 202.206 | -1.7 | -1.7 | 0 | 23.8 | 9.39 | 3.14 | 1 | 1.13E-06 | 0 | 0 | 0 | 0.0026 | 16.3964 | 3.9907 | 0.0002 | 0.0002 | 0.0002 | 0 | 0 | 106.76 | N | N | N | N | N | N | N | N | N | Y
161928 | 104.4 | 71.166 | 196.4 | 149.2 | 88.3 | 98.8 | 29.4 | 64 | 90.9 | 162.4 | 108.2 | 1.7 | 1.9468 | 29.6215 | 642.5 | 674.4 | 452.227 | 214.359 | -0.9 | -0.9 | 0 | 24.6 | 8.7 | 3.72 | 1 | 1.07E-06 | 0 | 0 | 0 | 0.0029 | 16.1084 | 5.0016 | 0.0002 | 0.0002 | 0.0002 | 0 | 0 | 98.25 | N | N | N | N | N | N | N | N | N | Y
161929 | 104.4 | 71.178 | 196.5 | 148.6 | 88.4 | 98.8 | 29.4 | 64 | 90.9 | 162.4 | 107.7 | 1.7 | 2.7262 | 29.64 | 642 | 674.4 | 538.217 | 255.393 | -1.6 | -1.5 | 0 | 25.4 | 6.95 | 5.28 | 1 | 8.98E-07 | 0 | 0 | 0 | 0.0036 | 15.3312 | 8.4631 | 0.0002 | 0.0002 | 0.0002 | 0 | 0 | 66.91 | N | N | N | N | N | N | N | N | N | N
161930 | 104.1 | 70.973 | 196.4 | 146.2 | 88.4 | 98.8 | 29.4 | 64 | 90.9 | 162.5 | 105.5 | 1.5 | 1.8052 | 29.6155 | 641.9 | 674.5 | 435.12 | 206.317 | -2 | -2 | 0 | 25.2 | 5.53 | 6.88 | 1 | 1.11E-06 | 0 | 0 | 0 | 0.0029 | 9.8576 | 8.9104 | 0.0002 | 0.0002 | 0.0002 | 0 | 0 | 14.61 | N | N | N | N | N | N | N | N | N | N
161931 | 103.7 | 70.681 | 196.3 | 146.1 | 88.4 | 98.8 | 29.4 | 64.1 | 91.2 | 159.9 | 105.5 | 1.5 | 1.3979 | 29.6075 | 641.2 | 674.5 | 386.472 | 183.323 | -2.3 | -2.2 | 0 | 23.9 | 5.84 | 7.1 | 0.9 | 1.25E-06 | 0 | 0 | 0 | 0.0024 | 9.2465 | 8.1664 | 0.0002 | 0.0002 | 0.0002 | 0 | 0 | 50.13 | N | N | N | N | N | N | N | N | N | N
161932 | 103.5 | 70.538 | 196.3 | 147 | 88.4 | 98.8 | 29.4 | 64.5 | 92.4 | 158.5 | 106.2 | 1.5 | 1.5288 | 29.6169 | 640.3 | 674.2 | 404.074 | 191.893 | -2.5 | -2.5 | -0.1 | 23.5 | 7.07 | 6.18 | 0.9 | 1.64E-03 | 0 | 0 | 0 | 0.0025 | 11.7108 | 7.4438 | 0.0001 | 0.0002 | 0.0002 | 0 | 0 | 69.41 | N | N | N | N | N | N | N | N | N | N
161933 | 103.4 | 70.476 | 196 | 148 | 88.4 | 98.8 | 29.4 | 64.6 | 92.7 | 158.6 | 107.2 | 1.6 | 1.5482 | 29.6202 | 640 | 673.8 | 406.502 | 193.118 | -2.4 | -2.4 | 0 | 24.5 | 7.98 | 5.18 | 0.8 | 1.07E-03 | 0 | 0 | 0 | 0.0026 | 13.3115 | 6.2786 | 0.0001 | 0.0001 | 0.0001 | 0 | 0 | 81.32 | N | N | N | N | N | N | N | N | N | Y
161934 | 103.4 | 70.513 | 195.7 | 148.3 | 88.4 | 98.8 | 29.4 | 64.7 | 93 | 159.3 | 107.4 | 1.7 | 1.489 | 29.621 | 639.7 | 673.6 | 398.614 | 189.416 | -2.3 | -2.2 | 0 | 25.8 | 8.4 | 4.53 | 0.9 | 1.21E-06 | 0 | 0 | 0 | 0.0027 | 13.7335 | 5.3914 | 0.0002 | 0.0002 | 0.0002 | 0 | 0 | 78.95 | N | N | N | N | N | N | N | N | N | Y
161935 | 103.6 | 70.644 | 195.3 | 148.3 | 88.4 | 98.8 | 29.4 | 64.6 | 92.9 | 159.6 | 107.4 | 1.6 | 1.4552 | 29.6251 | 639 | 673.5 | 393.851 | 187.304 | -2.3 | -2.2 | 0 | 26.5 | 8.48 | 4.28 | 0.9 | 1.22E-06 | 0 | 0 | 0 | 0.0027 | 13.7103 | 5.0344 | 0.0002 | 0.0002 | 0.0002 | 0 | 0 | 76.35 | N | N | N | N | N | N | N | N | N | N
161936 | 103.5 | 70.544 | 195 | 148 | 88.4 | 98.8 | 29.4 | 64.6 | 92.8 | 160 | 107.1 | 1.6 | 2.1662 | 29.6412 | 638.4 | 673.5 | 472.641 | 225.01 | -2.2 | -2.2 | 0 | 26.8 | 8.01 | 4.63 | 0.9 | 1.02E-06 | 0 | 0 | 0 | 0.0033 | 15.5642 | 6.5429 | 0.0002 | 0.0002 | 0.0002 | 0 | 0 | 75.31 | N | N | N | N | N | N | N | N | N | N
161937 | 103.4 | 70.507 | 194.7 | 147.8 | 88.4 | 98.8 | 29.4 | 64.6 | 92.7 | 160.5 | 107 | 1.6 | 2.2154 | 29.6392 | 638.7 | 673.3 | 481.397 | 229.109 | -2.2 | -2.1 | 0 | 27.1 | 6.91 | 5.52 | 1 | 1.00E-06 | 0 | 0 | 0 | 0.0034 | 13.668 | 7.9416 | 0.0002 | 0.0002 | 0.0002 | 0 | 0 | 63.25 | N | N | N | N | N | N | N | N | N | N
161938 | 103.2 | 70.339 | 194.5 | 147.4 | 88.4 | 98.8 | 29.4 | 64.6 | 92.7 | 160.5 | 106.6 | 1.6 | 1.4903 | 29.6211 | 638.5 | 673.3 | 398.383 | 189.512 | -2.3 | -2.3 | 0 | 27.2 | 6.65 | 5.99 | 1.1 | 1.21E-06 | 0 | 0 | 0 | 0.0028 | 10.8767 | 7.1221 | 0.0002 | 0.0002 | 0.0002 | 0 | 0 | 42.16 | N | N | N | N | N | N | N | N | N | N
161939 | 103.1 | 70.302 | 194.3 | 147.8 | 88.4 | 98.8 | 29.4 | 64.5 | 92.5 | 159.1 | 107 | 1.6 | 2.1076 | 29.6415 | 637.8 | 672.9 | 465.735 | 221.862 | -2.6 | -2.5 | -0.1 | 26.7 | 6.94 | 6.13 | 1 | 1.03E-06 | 0 | 0 | 0 | 0.0033 | 13.3005 | 8.5339 | 0.0002 | 0.0002 | 0.0002 | 0 | 0 | 87.07 | N | N | N | N | N | N | N | N | N | Y
161940 | 103.1 | 70.302 | 194.2 | 147.9 | 88.4 | 98.8 | 29.4 | 64.2 | 91.4 | 159.1 | 107.1 | 1.6 | 2.8355 | 29.6613 | 637.8 | 672.6 | 546.803 | 260.656 | -2.6 | -2.5 | -0.1 | 26.5 | 6.05 | 7.01 | 0.9 | 8.76E-04 | 0 | 0 | 0 | 0.0038 | 13.607 | 11.4682 | 0.0002 | 0.0002 | 0.0002 | 0 | 0 | 77.56 | N | N | N | N | N | N | N | N | N | N
161941 | 102.8 | 70.116 | 194.1 | 146.8 | 88.4 | 98.8 | 29.4 | 64.1 | 91.2 | 158.9 | 106.1 | 1.5 | 1.6883 | 29.6312 | 638 | 672.6 | 419.679 | 199.814 | -2.4 | -2.4 | 0 | 26.4 | 5.24 | 7.89 | 0.9 | 1.15E-06 | 0 | 0 | 0 | 0.0029 | 9.0333 | 9.8955 | 0.0002 | 0.0002 | 0.0002 | 0 | 0 | 6.13 | N | N | N | N | N | N | N | N | N | N
161942 | 102.5 | 69.855 | 193.8 | 146.2 | 88.4 | 98.8 | 29.4 | 64.1 | 91.2 | 157.1 | 105.5 | 1.5 | 1.5002 | 29.6261 | 637.2 | 672 | 399.015 | 190.082 | -2.3 | -2.3 | 0 | 26.9 | 6.16 | 7.2 | 0.8 | 1.21E-06 | 0 | 0 | 0 | 0.0028 | 10.1072 | 8.5977 | 0.0001 | 0.0001 | 0.0001 | 0 | 0 | 70.39 | N | N | N | N | N | N | N | N | N | N
161943 | 102.3 | 69.718 | 193.7 | 147.5 | 88.4 | 98.8 | 29.4 | 64.1 | 91.2 | 156.6 | 106.7 | 1.6 | 1.9755 | 29.6433 | 636.4 | 672 | 457.52 | 218.232 | -2.5 | -2.5 | -0.1 | 27.1 | 7.72 | 5.71 | 0.8 | 1.05E-06 | 0 | 0 | 0 | 0.0033 | 14.5387 | 7.8213 | 0.0002 | 0.0002 | 0.0002 | 0 | 0 | 82.9 | N | N | N | N | N | N | N | N | N | Y
161944 | 102 | 69.556 | 193.5 | 148.4 | 88.4 | 98.8 | 29.4 | 64.1 | 91.2 | 157.1 | 107.5 | 1.7 | 2.1659 | 29.6462 | 636.4 | 671.7 | 479.768 | 228.87 | -2.5 | -2.5 | -0.1 | 25.8 | 8.66 | 4.52 | 0.8 | 4.91E-03 | 0 | 0 | 0 | 0.0032 | 17.1074 | 6.4964 | 0.0002 | 0.0002 | 0.0002 | 0 | 0 | 122.76 | N | N | N | N | N | N | N | N | N | Y
161945 | 101.8 | 69.438 | 193.2 | 150.6 | 88.4 | 98.8 | 29.4 | 64.1 | 91.2 | 157.2 | 109.4 | 1.8 | 2.1237 | 29.6488 | 636.6 | 671.5 | 475.021 | 226.579 | -2.7 | -2.6 | -0.1 | 25.6 | 9.02 | 3.8 | 0.9 | 1.01E-06 | 0 | 0 | 0 | 0.0032 | 17.6385 | 5.4096 | 0.0002 | 0.0002 | 0.0002 | 0 | 0 | 116.5 | N | N | N | N | N | N | N | N | N | Y
161946 | 101.6 | 69.302 | 193.1 | 150.7 | 88.4 | 98.8 | 29.4 | 64.3 | 91.7 | 157.8 | 109.5 | 1.8 | 2.5804 | 29.6578 | 636.5 | 671.3 | 522.843 | 249.496 | -2.7 | -2.7 | -0.1 | 25.4 | 9.39 | 3.27 | 1.1 | 9.17E-07 | 0 | 0 | 0 | 0.0035 | 20.2201 | 5.1152 | 0.0002 | 0.0002 | 0.0002 | 0 | 0 | 109.35 | N | N | N | N | N | N | N | N | N | Y
161947 | 101.3 | 69.09 | 192.9 | 151 | 88.4 | 98.8 | 29.4 | 64.4 | 92.1 | 158 | 109.8 | 1.9 | 3.091 | 29.6697 | 636.6 | 671.3 | 573.592 | 273.793 | -2.7 | -2.6 | -0.1 | 25.4 | 9.69 | 2.88 | 1.2 | 8.35E-07 | 0 | 0 | 0 | 0.0038 | 22.9083 | 4.9434 | 0.0003 | 0.0003 | 0.0003 | 0 | 0 | 144.54 | N | N | N | N | N | N | N | N | N | Y
161948 | 101.2 | 68.985 | 192.8 | 152 | 88.4 | 98.8 | 29.4 | 64.5 | 92.5 | 158 | 110.7 | 1.9 | 3.2436 | 29.6738 | 637.1 | 671.3 | 588.231 | 280.699 | -2.8 | -2.7 | -0.1 | 25.9 | 9.74 | 2.7 | 1.1 | 8.15E-07 | 0 | 0 | 0 | 0.004 | 23.6072 | 4.7644 | 0.0003 | 0.0003 | 0.0003 | 0 | 0 | 156.97 | N | N | N | N | N | N | N | N | N | Y
161949 | 100.9 | 68.829 | 192.8 | 153.4 | 88.4 | 98.8 | 29.4 | 64.5 | 92.6 | 157.9 | 111.9 | 2 | 3.1723 | 29.6711 | 637.6 | 670.9 | 581.542 | 277.356 | -3 | -2.9 | -0.1 | 25.5 | 9.69 | 2.62 | 1.1 | 8.25E-07 | 0 | 0 | 0 | 0.0039 | 23.1995 | 4.5626 | 0.0003 | 0.0003 | 0.0003 | 0 | 0 | 149.64 | N | N | N | N | N | N | N | N | N | Y
161950 | 100.6 | 68.593 | 193 | 153.4 | 88.4 | 98.8 | 29.4 | 64.5 | 92.6 | 157.3 | 112 | 2 | 3.5178 | 29.6732 | 637.6 | 670.9 | 613.435 | 292.583 | -3.1 | -3.1 | -0.1 | 25.7 | 9.91 | 2.45 | 1.1 | 7.81E-07 | 0 | 0 | 0 | 0.0041 | 25.0427 | 4.4973 | 0.0003 | 0.0003 | 0.0003 | 0 | 0 | 146.65 | N | N | N | N | N | N | N | N | N | Y
161951 | 100.3 | 68.388 | 193.1 | 154.1 | 88.4 | 98.8 | 29.4 | 64.6 | 92.6 | 156.8 | 112.6 | 2.1 | 4.4166 | 29.6996 | 638 | 670.4 | 688.734 | 328.666 | -2.9 | -2.8 | -0.1 | 30.9 | 10.19 | 2.28 | 1.1 | 6.95E-07 | 0 | 0 | 0 | 0.0056 | 28.9079 | 4.6945 | 0.0003 | 0.0004 | 0.0004 | 0 | 0 | 177.38 | N | N | N | N | N | N | N | N | N | Y
161952 | 99.9 | 68.127 | 193.4 | 155.6 | 88.3 | 98.8 | 29.4 | 64.5 | 92.4 | 156.7 | 113.9 | 2.2 | 5.3248 | 29.7215 | 638.6 | 670.4 | 758.431 | 361.984 | -2.4 | -2.4 | 0 | 35.5 | 10.12 | 2.25 | 1.2 | 6.32E-07 | 0 | 0 | 0 | 0.0071 | 31.6294 | 5.1054 | 0.0004 | 0.0004 | 0.0004 | 0 | 0 | 182.91 | N | N | N | N | N | N | N | N | N | Y
161953 | 99.6 | 67.885 | 193.5 | 159.6 | 88.3 | 98.8 | 29.4 | 64.2 | 91.6 | 156.2 | 117.4 | 2.5 | 5.4139 | 29.7142 | 639 | 670 | 765.099 | 364.952 | -2.8 | -2.8 | -0.1 | 34.9 | 9.9 | 2.34 | 1.3 | 6.27E-07 | 0 | 0 | 0 | 0.007 | 31.1977 | 5.37 | 0.0004 | 0.0004 | 0.0004 | 0 | 0 | 206.81 | N | N | N | N | N | N | N | N | N | Y
161954 | 99.4 | 67.742 | 193.9 | 160.8 | 88.3 | 98.7 | 29.4 | 64.2 | 91.5 | 156 | 118.5 | 2.6 | 5.4681 | 29.7175 | 639.4 | 670 | 769.034 | 366.741 | -3.2 | -3.1 | -0.1 | 34 | 9.75 | 2.46 | 1.3 | 6.24E-07 | 0 | 0 | 0 | 0.0069 | 30.8872 | 5.6683 | 0.0004 | 0.0004 | 0.0004 | 0 | 0 | 202.37 | N | N | N | N | N | N | N | N | N | Y
161955 | 99 | 67.524 | 194.1 | 160.8 | 88.4 | 98.7 | 29.4 | 64.2 | 91.5 | 155.7 | 118.5 | 2.6 | 5.4678 | 29.7128 | 639.6 | 669.9 | 769.193 | 366.678 | -3.4 | -3.3 | -0.1 | 33.1 | 9.7 | 2.54 | 1.3 | 6.24E-07 | 0 | 0 | 0 | 0.0067 | 30.7235 | 5.8442 | 0.0004 | 0.0005 | 0.0005 | 0 | 0 | 211.02 | N | N | N | N | N | N | N | N | N | Y
161956 | 98.8 | 67.332 | 194.4 | 160.8 | 88.4 | 98.7 | 29.4 | 64.2 | 91.5 | 155.6 | 118.5 | 2.6 | 5.6304 | 29.712 | 639.6 | 669.9 | 780.328 | 371.973 | -3.4 | -3.3 | -0.1 | 31.9 | 9.7 | 2.57 | 1.4 | 6.15E-07 | 0 | 0 | 0 | 0.0065 | 31.1563 | 6.0108 | 0.0005 | 0.0005 | 0.0005 | 0 | 0 | 210.57 | N | N | N | N | N | N | N | N | N | Y
161957 | 98.3 | 67.04 | 194.9 | 161.1 | 88.4 | 98.7 | 29.4 | 64.2 | 91.5 | 155.4 | 118.8 | 2.6 | 5.9524 | 29.7115 | 639.8 | 669.7 | 802.041 | 382.272 | -3.3 | -3.2 | -0.1 | 31 | 9.7 | 2.59 | 1.4 | 5.98E-07 | 0 | 0 | 0 | 0.0065 | 32.0217 | 6.2069 | 0.0005 | 0.0005 | 0.0005 | 0 | 0 | 216.99 | N | N | N | N | N | N | N | N | N | Y
161958 | 98 | 66.785 | 195.1 | 161.5 | 88.3 | 98.7 | 29.4 | 64.2 | 91.5 | 155.1 | 119.2 | 2.7 | 6.0327 | 29.7135 | 640.1 | 669.7 | 807.559 | 384.82 | -3.3 | -3.2 | -0.1 | 30.3 | 9.7 | 2.59 | 1.4 | 5.94E-07 | 0 | 0 | 0 | 0.0064 | 32.2442 | 6.2543 | 0.0005 | 0.0005 | 0.0005 | 0 | 0 | 221.5 | N | N | N | N | N | N | N | N | N | Y
161959 | 97.7 | 66.605 | 195.4 | 162.3 | 88.3 | 98.7 | 29.4 | 64.2 | 91.5 | 154.6 | 119.9 | 2.7 | 6.1243 | 29.7109 | 640.3 | 669.7 | 813.765 | 387.657 | -3.4 | -3.3 | -0.1 | 30.1 | 9.73 | 2.57 | 1.5 | 5.90E-07 | 0 | 0 | 0 | 0.0064 | 32.5758 | 6.2617 | 0.0005 | 0.0005 | 0.0005 | 0 | 0 | 219.47 | N | N | N | N | N | N | N | N | N | Y
162000 | 97.2 | 66.275 | 195.8 | 162.8 | 88.3 | 98.7 | 29.4 | 64.2 | 91.5 | 154.5 | 120.3 | 2.8 | 6.0725 | 29.708 | 640.6 | 669.9 | 810.49 | 385.956 | -3.4 | -3.3 | -0.1 | 29 | 9.78 | 2.53 | 1.5 | 5.93E-07 | 0 | 0 | 0 | 0.0062 | 32.5914 | 6.1372 | 0.0005 | 0.0005 | 0.0005 | 0 | 0 | 223.75 | N | N | N | N | N | N | N | N | N | Y
162001 | 97 | 66.12 | 196.1 | 162.6 | 88.3 | 98.7 | 29.4 | 64.2 | 91.5 | 154.2 | 120.1 | 2.8 | 6.0346 | 29.7046 | 641.1 | 670 | 808.208 | 384.653 | -3.4 | -3.3 | -0.1 | 28.1 | 9.85 | 2.48 | 1.5 | 5.94E-07 | 0 | 0 | 0 | 0.0059 | 32.7108 | 5.9821 | 0.0005 | 0.0006 | 0.0006 | 0 | 0 | 221.88 | N | N | N | N | N | N | N | N | N | Y
162002 | 96.6 | 65.878 | 196.4 | 162.8 | 88.3 | 98.7 | 29.4 | 64.2 | 91.5 | 153.9 | 120.3 | 2.8 | 5.8613 | 29.7007 | 641.8 | 670.2 | 796.904 | 378.981 | -3.4 | -3.3 | -0.1 | 27.9 | 9.94 | 2.4 | 1.5 | 6.03E-07 | 0 | 0 | 0 | 0.0058 | 32.5245 | 5.7198 | 0.0005 | 0.0005 | 0.0005 | 0 | 0 | 223.22 | N | N | N | N | N | N | N | N | N | Y
162003 | 96.4 | 65.698 | 196.8 | 162.6 | 88.3 | 98.7 | 29.4 | 64.3 | 92 | 153.9 | 120.1 | 2.8 | 6.0866 | 29.7034 | 642.2 | 670.4 | 812.018 | 386.056 | -3.4 | -3.3 | -0.1 | 27.2 | 10.04 | 2.31 | 1.5 | 5.92E-07 | 0 | 0 | 0 | 0.0058 | 33.4807 | 5.6089 | 0.0005 | 0.0005 | 0.0005 | 0 | 0 | 218.2 | N | N | N | N | N | N | N | N | N | Y
162004 | 96.1 | 65.505 | 197.2 | 162.2 | 88.3 | 98.7 | 29.4 | 64.6 | 92.8 | 153.8 | 119.8 | 2.7 | 6.1225 | 29.698 | 642.5 | 670.8 | 814.595 | 387.131 | -3.4 | -3.4 | -0.1 | 26.7 | 10.12 | 2.23 | 1.5 | 5.91E-07 | 0 | 0 | 0 | 0.0057 | 33.8387 | 5.413 | 0.0005 | 0.0006 | 0.0006 | 0 | 0 | 230.14 | N | N | N | N | N | N | N | N | N | Y
162005 | 95.8 | 65.331 | 197.5 | 163 | 88.3 | 98.7 | 29.4 | 64.7 | 93.2 | 153.7 | 120.5 | 2.8 | 6.026 | 29.6867 | 642.5 | 670.8 | 808.489 | 384.07 | -3.3 | -3.3 | -0.1 | 27.1 | 10.16 | 2.17 | 1.5 | 5.95E-07 | 0 | 0 | 0 | 0.0057 | 33.7008 | 5.2385 | 0.0005 | 0.0005 | 0.0005 | 0 | 0 | 229.3 | N | N | N | N | N | N | N | N | N | Y
162006 | 95.6 | 65.188 | 197.9 | 162.9 | 88.3 | 98.7 | 29.4 | 64.8 | 93.6 | 153.6 | 120.4 | 2.8 | 5.9466 | 29.6849 | 642.9 | 671.3 | 803.292 | 381.423 | -3.3 | -3.2 | -0.1 | 27.2 | 10.2 | 2.12 | 1.5 | 5.99E-07 | 0 | 0 | 0 | 0.0057 | 33.5865 | 5.0878 | 0.0005 | 0.0005 | 0.0005 | 0 | 0 | 229.15 | N | N | N | N | N | N | N | N | N | Y
162007 | 95.4 | 65.039 | 198.2 | 162.6 | 88.3 | 98.7 | 29.4 | 64.9 | 93.8 | 153.2 | 120.2 | 2.8 | 5.9033 | 29.6842 | 643.7 | 671.7 | 800.678 | 379.928 | -3.4 | -3.4 | -0.1 | 27.8 | 10.23 | 2.09 | 1.5 | 6.02E-07 | 0 | 0 | 0 | 0.0058 | 33.5659 | 4.9797 | 0.0005 | 0.0005 | 0.0005 | 0 | 0 | 228.01 | N | N | N | N | N | N | N | N | N | Y
162008 | 95.3 | 64.964 | 198.6 | 162.2 | 88.3 | 98.6 | 29.4 | 64.9 | 94 | 153.3 | 119.8 | 2.7 | 5.8951 | 29.682 | 645 | 671.8 | 800.675 | 379.447 | -3.4 | -3.4 | -0.1 | 27.2 | 10.22 | 2.08 | 1.5 | 6.02E-07 | 0 | 0 | 0 | 0.0057 | 33.4924 | 4.958 | 0.0005 | 0.0005 | 0.0005 | 0 | 0 | 228.27 | N | N | N | N | N | N | N | N | N | Y
162009 | 95.4 | 65.039 | 199 | 162.4 | 88.3 | 98.6 | 29.4 | 65 | 94.3 | 153 | 120 | 2.7 | 5.9756 | 29.6778 | 645.6 | 672.4 | 806.342 | 381.872 | -3.5 | -3.4 | -0.1 | 27.1 | 10.18 | 2.12 | 1.4 | 5.99E-07 | 0 | 0 | 0 | 0.0057 | 33.552 | 5.0799 | 0.0005 | 0.0005 | 0.0005 | 0 | 0 | 226.24 | N | N | N | N | N | N | N | N | N | Y
162010 | 95.5 | 65.089 | 199.2 | 162.4 | 88.3 | 98.6 | 29.4 | 65.1 | 94.4 | 153 | 119.9 | 2.7 | 5.4774 | 29.6575 | 645.9 | 672.7 | 772.302 | 365.382 | -3.5 | -3.4 | -0.1 | 27.7 | 10.06 | 2.21 | 1.4 | 6.26E-07 | 0 | 0 | 0 | 0.0056 | 31.7358 | 5.0751 | 0.0005 | 0.0005 | 0.0005 | 0 | 0 | 227.75 | N | N | N | N | N | N | N | N | N | Y
162011 | 95.7 | 65.225 | 199.5 | 161.8 | 88.3 | 98.6 | 29.4 | 65.1 | 94.6 | 152.8 | 119.4 | 2.7 | 4.3226 | 29.6302 | 646 | 673.3 | 684.127 | 323.346 | -3.5 | -3.4 | -0.1 | 28 | 9.83 | 2.38 | 1.4 | 7.07E-07 | 0 | 0 | 0 | 0.005 | 27.455 | 4.8395 | 0.0004 | 0.0004 | 0.0004 | 0 | 0 | 225.32 | N | N | N | N | N | N | N | N | N | Y
162012 | 95.9 | 65.399 | 199.8 | 160.7 | 88.3 | 98.6 | 29.4 | 65.1 | 94.6 | 152.5 | 118.4 | 2.6 | 3.2713 | 29.6042 | 645.9 | 673.6 | 593.156 | 280.132 | -3.5 | -3.4 | -0.1 | 28.1 | 9.58 | 2.56 | 1.3 | 8.17E-07 | 0 | 0 | 0 | 0.0043 | 23.1715 | 4.5077 | 0.0003 | 0.0003 | 0.0003 | 0 | 0 | 204.09 | N | N | N | N | N | N | N | N | N | Y
162013 | 96 | 65.486 | 200 | 157.3 | 88.3 | 98.6 | 29.4 | 65.1 | 94.5 | 152.4 | 115.4 | 2.3 | 3.5696 | 29.6208 | 645.7 | 674.2 | 619.472 | 292.778 | -3.5 | -3.4 | -0.1 | 28.6 | 9.67 | 2.54 | 1.2 | 7.81E-07 | 0 | 0 | 0 | 0.0046 | 24.4426 | 4.6669 | 0.0003 | 0.0003 | 0.0003 | 0 | 0 | 162.07 | N | N | N | N | N | N | N | N | N | Y
162014 | 96.1 | 65.536 | 200.2 | 154.2 | 88.3 | 98.6 | 29.4 | 65.1 | 94.6 | 152.5 | 112.7 | 2.1 | 4.4096 | 29.6473 | 646.1 | 674.5 | 693.008 | 327.698 | -3.5 | -3.4 | -0.1 | 29.6 | 10.01 | 2.39 | 1.2 | 6.98E-07 | 0 | 0 | 0 | 0.0053 | 28.3308 | 4.9101 | 0.0004 | 0.0004 | 0.0004 | 0 | 0 | 165.58 | N | N | N | N | N | N | N | N | N | Y
162015 | 96.5 | 65.766 | 200.3 | 155.7 | 88.3 | 98.6 | 29.4 | 65.3 | 95.1 | 152.5 | 114 | 2.2 | 4.2742 | 29.6424 | 646.3 | 674.7 | 682.049 | 322.396 | -3.4 | -3.3 | -0.1 | 29.5 | 9.97 | 2.38 | 1.2 | 7.09E-07 | 0 | 0 | 0 | 0.0052 | 27.7591 | 4.8072 | 0.0003 | 0.0004 | 0.0004 | 0 | 0 | 208.71 | N | N | N | N | N | N | N | N | N | Y
162016 | 96.9 | 66.07 | 200.5 | 157.2 | 88.3 | 98.6 | 29.4 | 65.4 | 95.7 | 152.6 | 115.3 | 2.3 | 4.026 | 29.6317 | 646.5 | 674.9 | 661.282 | 312.425 | -3.4 | -3.3 | -0.1 | 29 | 9.7 | 2.52 | 1.1 | 7.32E-07 | 0 | 0 | 0 | 0.005 | 26.1544 | 4.9473 | 0.0003 | 0.0003 | 0.0003 | 0 | 0 | 190.17 | N | N | N | N | N | N | N | N | N | Y
162017 | 97.4 | 66.431 | 200.5 | 156.4 | 88.3 | 98.6 | 29.4 | 65.4 | 95.7 | 152.2 | 114.6 | 2.3 | 3.7796 | 29.6195 | 646.6 | 675.6 | 640.081 | 302.255 | -3.5 | -3.4 | -0.1 | 29.1 | 9.41 | 2.74 | 1.3 | 7.57E-07 | 0 | 0 | 0 | 0.0048 | 24.5469 | 5.2037 | 0.0004 | 0.0004 | 0.0004 | 0 | 0 | 184.72 | N | N | N | N | N | N | N | N | N | Y
162018 | 98 | 66.81 | 200.6 | 155.2 | 88.3 | 98.6 | 29.4 | 65.4 | 95.8 | 152.2 | 113.6 | 2.2 | 3.5804 | 29.6166 | 646.6 | 676.2 | 622.271 | 293.811 | -3.5 | -3.4 | -0.1 | 29.1 | 9.15 | 3.01 | 1.3 | 7.79E-07 | 0 | 0 | 0 | 0.0047 | 23.2209 | 5.5453 | 0.0004 | 0.0004 | 0.0004 | 0 | 0 | 167.51 | N | N | N | N | N | N | N | N | N | Y
162019 | 98.6 | 67.226 | 200.6 | 154.3 | 88.3 | 98.6 | 29.4 | 65.5 | 95.8 | 151.8 | 112.8 | 2.1 | 3.2151 | 29.6124 | 646.7 | 676.2 | 588.199 | 277.655 | -3.5 | -3.4 | -0.1 | 29.3 | 8.82 | 3.35 | 1.3 | 8.25E-07 | 0 | 0 | 0 | 0.0045 | 21.156 | 5.8422 | 0.0003 | 0.0003 | 0.0003 | 0 | 0 | 163.02 | N | N | N | N | N | N | N | N | N | Y
162020 | 99.2 | 67.642 | 200.7 | 153.2 | 88.3 | 98.6 | 29.4 | 65.5 | 95.8 | 151.5 | 111.8 | 2 | 2.618 | 29.596 | 646.5 | 676.5 | 529.758 | 249.983 | -3.5 | -3.4 | -0.1 | 30.1 | 8.34 | 3.83 | 1.3 | 9.16E-07 | 0 | 0 | 0 | 0.0041 | 18.0035 | 6.0051 | 0.0003 | 0.0003 | 0.0003 | 0 | 0 | 142.13 | N | N | N | N | N | N | N | N | N | Y
162021 | 99.5 | 67.866 | 200.6 | 151.7 | 88.3 | 98.7 | 29.4 | 65.4 | 95.8 | 151.4 | 110.5 | 1.9 | 2.2372 | 29.5917 | 646 | 676.9 | 490.191 | 231.386 | -3.5 | -3.5 | -0.1 | 29.9 | 7.97 | 4.28 | 1.3 | 9.90E-07 | 0 | 0 | 0 | 0.0038 | 15.9279 | 6.2247 | 0.0003 | 0.0003 | 0.0003 | 0 | 0 | 104.51 | N | N | N | N | N | N | N | N | N | Y
162022 | 99.8 | 68.028 | 200.6 | 150 | 88.2 | 98.7 | 29.4 | 65.4 | 95.6 | 151.2 | 108.9 | 1.8 | 2.1706 | 29.5946 | 645.5 | 677.1 | 482.791 | 228.018 | -3.5 | -3.4 | -0.1 | 28 | 7.8 | 4.62 | 1.3 | 1.00E-06 | 0 | 0 | 0 | 0.0035 | 15.3558 | 6.6177 | 0.0003 | 0.0003 | 0.0003 | 0 | 0 | 95.82 | N | N | N | N | N | N | N | N | N | Y
162023 | 100.1 | 68.227 | 200.5 | 148.9 | 88.2 | 98.7 | 29.4 | 65.4 | 95.6 | 151 | 107.9 | 1.7 | 2.1327 | 29.5991 | 645.3 | 677.4 | 478.463 | 226.055 | -3.4 | -3.4 | -0.1 | 26.8 | 7.67 | 4.86 | 1.3 | 1.01E-06 | 0 | 0 | 0 | 0.0033 | 14.9638 | 6.8982 | 0.0003 | 0.0003 | 0.0003 | 0 | 0 | 88.12 | N | N | N | N | N | N | N | N | N | Y
162024 | 100.2 | 68.332 | 200.3 | 148.3 | 88.2 | 98.7 | 29.4 | 65.4 | 95.6 | 150.9 | 107.4 | 1.6 | 2.2379 | 29.6016 | 644.7 | 677.6 | 489.673 | 231.482 | -3.4 | -3.3 | -0.1 | 25.6 | 7.68 | 4.93 | 1.3 | 9.90E-07 | 0 | 0 | 0 | 0.0033 | 15.3587 | 7.1653 | 0.0003 | 0.0003 | 0.0003 | 0 | 0 | 87.99 | N | N | N | N | N | N | N | N | N | Y
162025 | 100.3 | 68.401 | 200 | 148.3 | 88.2 | 98.7 | 29.4 | 65.4 | 95.6 | 151 | 107.4 | 1.6 | 2.8691 | 29.6142 | 644.3 | 677.6 | 553.442 | 261.843 | -3.3 | -3.2 | -0.1 | 24.2 | 8.05 | 4.65 | 1.2 | 8.75E-07 | 0 | 0 | 0 | 0.0035 | 18.1927 | 7.6485 | 0.0003 | 0.0003 | 0.0003 | 0 | 0 | 94.24 | N | N | N | N | N | N | N | N | N | Y
162026 | 100.4 | 68.469 | 199.8 | 148.9 | 88.2 | 98.7 | 29.4 | 65.4 | 95.5 | 150.9 | 107.9 | 1.7 | 3.9097 | 29.6379 | 644.5 | 677.8 | 649.703 | 307.568 | -3.3 | -3.3 | -0.1 | 23.9 | 8.61 | 4.15 | 1.3 | 7.44E-07 | 0 | 0 | 0 | 0.004 | 22.8768 | 8.022 | 0.0004 | 0.0004 | 0.0004 | 0 | 0 | 128.42 | N | N | N | N | N | N | N | N | N | Y
162027 | 100.7 | 68.661 | 199.6 | 151.9 | 88.2 | 98.7 | 29.4 | 65.3 | 95.4 | 150.8 | 110.6 | 1.9 | 4.5377 | 29.6539 | 645.6 | 678.1 | 703.331 | 332.808 | -3.5 | -3.4 | -0.1 | 24.4 | 8.92 | 3.77 | 1.4 | 6.87E-07 | 0 | 0 | 0 | 0.0045 | 25.6363 | 7.867 | 0.0004 | 0.0004 | 0.0004 | 0 | 0 | 171.2 | N | N | N | N | N | N | N | N | N | Y
162028 | 101 | 68.848 | 199.4 | 155 | 88.2 | 98.7 | 29.4 | 65.3 | 95.3 | 150.6 | 113.4 | 2.2 | 4.4206 | 29.6454 | 646.7 | 678.3 | 694.222 | 328.077 | -3.5 | -3.4 | -0.1 | 24.9 | 8.86 | 3.64 | 1.4 | 6.98E-07 | 0 | 0 | 0 | 0.0045 | 25.1053 | 7.4904 | 0.0004 | 0.0004 | 0.0004 | 0 | 0 | 184.68 | N | N | N | N | N | N | N | N | N | Y
162029 | 101.2 | 69.009 | 199.1 | 155.7 | 88.2 | 98.7 | 29.4 | 65.3 | 95.3 | 150.5 | 114 | 2.2 | 4.1174 | 29.6458 | 647.5 | 678.3 | 669.152 | 316.003 | -3.5 | -3.4 | -0.1 | 24.7 | 8.73 | 3.66 | 1.5 | 7.24E-07 | 0 | 0 | 0 | 0.0043 | 23.8256 | 7.2667 | 0.0004 | 0.0005 | 0.0005 | 0 | 0 | 171.75 | N | N | N | N | N | N | N | N | N | Y
162030 | 101.3 | 69.072 | 198.8 | 155 | 88.2 | 98.7 | 29.4 | 65.3 | 95.4 | 150.4 | 113.4 | 2.2 | 3.8802 | 29.6429 | 647.8 | 678.7 | 648.942 | 306.342 | -3.5 | -3.5 | -0.1 | 24.6 | 8.67 | 3.71 | 1.5 | 7.47E-07 | 0 | 0 | 0 | 0.0041 | 22.936 | 7.1409 | 0.0004 | 0.0004 | 0.0004 | 0 | 0 | 166.07 | N | N | N | N | N | N | N | N | N | Y
162031 | 101.3 | 69.09 | 198.7 | 154.3 | 88.2 | 98.7 | 29.4 | 65.4 | 95.7 | 150.3 | 112.8 | 2.1 | 3.7744 | 29.6386 | 648.1 | 678.9 | 639.772 | 301.89 | -3.5 | -3.5 | -0.1 | 24.7 | 8.66 | 3.73 | 1.5 | 7.58E-07 | 0 | 0 | 0 | 0.0041 | 22.5814 | 7.0661 | 0.0004 | 0.0004 | 0.0004 | 0 | 0 | 159.88 | N | N | N | N | N | N | N | N | N | Y
162032 | 101.1 | 68.96 | 198.4 | 153.7 | 88.2 | 98.7 | 29.4 | 65.4 | 95.8 | 150.1 | 112.2 | 2.1 | 4.0927 | 29.6483 | 648.4 | 679 | 666.858 | 314.685 | -3.5 | -3.4 | -0.1 | 24.9 | 8.84 | 3.61 | 1.5 | 7.27E-07 | 0 | 0 | 0 | 0.0043 | 24.0091 | 7.1384 | 0.0004 | 0.0004 | 0.0004 | 0 | 0 | 156.68 | N | N | N | N | N | N | N | N | N | Y
162033 | 100.9 | 68.829 | 198.3 | 153.7 | 88.2 | 98.7 | 29.4 | 65.4 | 95.6 | 149.9 | 112.2 | 2.1 | 4.7178 | 29.6668 | 648.9 | 679.4 | 718.148 | 338.957 | -3.5 | -3.4 | -0.1 | 26 | 9.1 | 3.42 | 1.5 | 6.75E-07 | 0 | 0 | 0 | 0.0049 | 26.6325 | 7.2707 | 0.0005 | 0.0005 | 0.0005 | 0 | 0 | 174.43 | N | N | N | N | N | N | N | N | N | Y
162034 | 100.7 | 68.649 | 198.2 | 155.5 | 88.2 | 98.7 | 29.4 | 65.4 | 95.6 | 149.8 | 113.9 | 2.2 | 4.9895 | 29.6672 | 649.2 | 679.6 | 739.025 | 348.717 | -3.5 | -3.4 | -0.1 | 26.8 | 9.2 | 3.26 | 1.4 | 6.56E-07 | 0 | 0 | 0 | 0.0051 | 27.7111 | 7.1436 | 0.0005 | 0.0005 | 0.0005 | 0 | 0 | 191.82 | N | N | N | N | N | N | N | N | N | Y
162035 | 100.5 | 68.519 | 198 | 156.9 | 88.2 | 98.7 | 29.4 | 65.4 | 95.6 | 149.5 | 115.1 | 2.3 | 5.0091 | 29.6585 | 649.5 | 679.8 | 740.65 | 349.289 | -3.6 | -3.5 | -0.1 | 28.2 | 9.22 | 3.18 | 1.4 | 6.55E-07 | 0 | 0 | 0 | 0.0054 | 27.8083 | 6.9702 | 0.0005 | 0.0005 | 0.0005 | 0 | 0 | 198.01 | N | N | N | N | N | N | N | N | N | Y
162036 | 100.2 | 68.332 | 197.9 | 157.4 | 88.2 | 98.7 | 29.4 | 65.4 | 95.6 | 149.6 | 115.5 | 2.4 | 4.8447 | 29.6468 | 649.8 | 680.1 | 728.721 | 343.427 | -3.5 | -3.5 | -0.1 | 28.8 | 9.24 | 3.14 | 1.4 | 6.66E-07 | 0 | 0 | 0 | 0.0054 | 27.3911 | 6.765 | 0.0004 | 0.0005 | 0.0005 | 0 | 0 | 203.57 | N | N | N | N | N | N | N | N | N | Y
162037 | 99.9 | 68.096 | 197.9 | 157.1 | 88.2 | 98.6 | 29.4 | 65.1 | 94.8 | 149.3 | 115.2 | 2.3 | 4.7724 | 29.6436 | 650.2 | 680.3 | 723.397 | 340.776 | -3.4 | -3.4 | -0.1 | 28.7 | 9.27 | 3.1 | 1.5 | 6.71E-07 | 0 | 0 | 0 | 0.0054 | 27.2626 | 6.6301 | 0.0005 | 0.0005 | 0.0005 | 0 | 0 | 196.79 | N | N | N | N | N | N | N | N | N | Y
162038 | 99.5 | 67.872 | 197.9 | 156.9 | 88.2 | 98.6 | 29.4 | 64.9 | 94.1 | 149.3 | 115.1 | 2.3 | 4.6096 | 29.6393 | 650.4 | 680.5 | 710.665 | 334.653 | -3.5 | -3.4 | -0.1 | 29.1 | 9.28 | 3.08 | 1.6 | 6.84E-07 | 0 | 0 | 0 | 0.0054 | 26.8015 | 6.4675 | 0.0005 | 0.0005 | 0.0005 | 0 | 0 | 200.86 | N | N | N | N | N | N | N | N | N | Y
162039 | 99.3 | 67.674 | 197.9 | 156.9 | 88.2 | 98.6 | 29.4 | 64.8 | 93.6 | 149.1 | 115.1 | 2.3 | 4.2722 | 29.6262 | 650.5 | 680.7 | 683.237 | 321.568 | -3.6 | -3.5 | -0.1 | 29.4 | 9.26 | 3.08 | 1.7 | 7.12E-07 | 0 | 0 | 0 | 0.0052 | 25.7004 | 6.2218 | 0.0005 | 0.0005 | 0.0005 | 0 | 0 | 194.39 | N | N | N | N | N | N | N | N | N | Y
162040 | 98.8 | 67.381 | 197.9 | 156.5 | 88.2 | 98.6 | 29.4 | 64.7 | 93.4 | 149 | 114.7 | 2.3 | 3.9884 | 29.6245 | 650.7 | 681 | 659.369 | 310.272 | -3.6 | -3.5 | -0.1 | 29.2 | 9.26 | 3.09 | 1.6 | 7.37E-07 | 0 | 0 | 0 | 0.005 | 24.8141 | 6.0097 | 0.0004 | 0.0005 | 0.0005 | 0 | 0 | 185.33 | N | N | N | N | N | N | N | N | N | Y
162041 | 98.4 | 67.108 | 197.8 | 155.5 | 88.2 | 98.6 | 29.4 | 64.6 | 92.9 | 148.8 | 113.9 | 2.2 | 3.873 | 29.6247 | 650.8 | 681 | 649.283 | 305.494 | -3.6 | -3.5 | -0.1 | 29.9 | 9.25 | 3.09 | 1.5 | 7.49E-07 | 0 | 0 | 0 | 0.005 | 24.4025 | 5.9338 | 0.0004 | 0.0004 | 0.0004 | 0 | 0 | 180.58 | N | N | N | N | N | N | N | N | N | Y
162042 | 98.1 | 66.853 | 197.8 | 154.9 | 88.2 | 98.6 | 29.4 | 64.5 | 92.7 | 149.1 | 113.3 | 2.2 | 3.6516 | 29.6159 | 650.9 | 681.2 | 629.402 | 296.037 | -3.6 | -3.5 | -0.1 | 31.2 | 9.18 | 3.14 | 1.5 | 7.73E-07 | 0 | 0 | 0 | 0.0051 | 23.4785 | 5.8353 | 0.0004 | 0.0004 | 0.0004 | 0 | 0 | 174.32 | N | N | N | N | N | N | N | N | N | Y
162043 | 97.7 | 66.605 | 197.7 | 154.4 | 88.2 | 98.6 | 29.4 | 64.4 | 92.4 | 149 | 112.9 | 2.1 | 3.1732 | 29.6034 | 650.5 | 681.4 | 585.393 | 275.313 | -3.6 | -3.6 | -0.1 | 31.9 | 9.17 | 3.17 | 1.5 | 8.31E-07 | 0 | 0 | 0 | 0.0048 | 21.8021 | 5.4719 | 0.0004 | 0.0004 | 0.0004 | 0 | 0 | 162.28 | N | N | N | N | N | N | N | N | N | Y
162044 | 97.5 | 66.474 | 197.7 | 152.8 | 88.2 | 98.6 | 29.4 | 64.4 | 92.4 | 149 | 111.4 | 2 | 3.1544 | 29.598 | 650 | 681.6 | 583.702 | 274.582 | -3.6 | -3.5 | -0.1 | 32.1 | 9.24 | 3.14 | 1.5 | 8.33E-07 | 0 | 0 | 0 | 0.0048 | 21.9064 | 5.4074 | 0.0004 | 0.0004 | 0.0004 | 0 | 0 | 159.95 | N | N | N | N | N | N | N | N | N | Y
162045 | 97.3 | 66.331 | 197.7 | 151.7 | 88.2 | 98.6 | 29.4 | 64.4 | 92.4 | 148.5 | 110.5 | 1.9 | 3.2293 | 29.5971 | 649.9 | 681.6 | 590.818 | 277.95 | -3.5 | -3.5 | -0.1 | 31.5 | 9.26 | 3.1 | 1.5 | 8.23E-07 | 0 | 0 | 0 | 0.0048 | 22.2203 | 5.4107 | 0.0004 | 0.0004 | 0.0004 | 0 | 0 | 155.53 | N | N | N | N | N | N | N | N | N | Y
162046 | 97.2 | 66.257 | 197.7 | 152.1 | 88.2 | 98.6 | 29.4 | 64.4 | 92.4 | 148.2 | 110.8 | 1.9 | 3.425 | 29.6062 | 649.9 | 681.7 | 608.849 | 286.526 | -3.5 | -3.5 | -0.1 | 29.9 | 9.33 | 3.03 | 1.5 | 7.98E-07 | 0 | 0 | 0 | 0.0047 | 23.0951 | 5.4548 | 0.0004 | 0.0004 | 0.0004 | 0 | 0 | 148.65 | N | N | N | N | N | N | N | N | N | Y
162047 | 97.2 | 66.263 | 197.7 | 152.6 | 88.2 | 98.6 | 29.4 | 64.4 | 92.4 | 147.9 | 111.2 | 2 | 4.1225 | 29.62 | 650.1 | 681.7 | 669.858 | 315.329 | -3.5 | -3.5 | -0.1 | 29.3 | 9.51 | 2.91 | 1.5 | 7.25E-07 | 0 | 0 | 0 | 0.0051 | 25.8884 | 5.7677 | 0.0004 | 0.0005 | 0.0005 | 0 | 0 | 163.42 | N | N | N | N | N | N | N | N | N | Y
162048 | 97.3 | 66.344 | 197.8 | 153.5 | 88.2 | 98.6 | 29.4 | 64.4 | 92.3 | 147.5 | 112 | 2.1 | 4.6828 | 29.6331 | 650.5 | 681.7 | 716.694 | 337.385 | -3.5 | -3.4 | -0.1 | 28.9 | 9.48 | 2.87 | 1.5 | 6.78E-07 | 0 | 0 | 0 | 0.0054 | 27.6264 | 6.089 | 0.0005 | 0.0005 | 0.0005 | 0 | 0 | 181.21 | N | N | N | N | N | N | N | N | N | Y
162049 | 97.8 | 66.661 | 197.8 | 156.7 | 88.2 | 98.6 | 29.4 | 64.4 | 92.3 | 147.3 | 114.9 | 2.3 | 4.6088 | 29.6361 | 651.1 | 681.7 | 710.863 | 334.497 | -3.5 | -3.4 | -0.1 | 28.3 | 9.24 | 2.99 | 1.6 | 6.84E-07 | 0 | 0 | 0 | 0.0052 | 26.701 | 6.2846 | 0.0005 | 0.0005 | 0.0005 | 0 | 0 | 184.61 | N | N | N | N | N | N | N | N | N | Y
162050 | 98.3 | 67.034 | 197.8 | 157.4 | 88.2 | 98.6 | 29.4 | 64.4 | 92.3 | 147.3 | 115.5 | 2.4 | 4.2466 | 29.6315 | 651.9 | 682.1 | 681.349 | 320.346 | -3.4 | -3.4 | -0.1 | 29.2 | 9.01 | 3.18 | 1.5 | 7.15E-07 | 0 | 0 | 0 | 0.0051 | 24.9266 | 6.405 | 0.0004 | 0.0005 | 0.0005 | 0 | 0 | 183.19 | N | N | N | N | N | N | N | N | N | Y
162051 | 98.8 | 67.381 | 197.8 | 156.5 | 88.2 | 98.6 | 29.4 | 64.4 | 92.3 | 147.4 | 114.7 | 2.3 | 4.0133 | 29.6267 | 652.1 | 682.3 | 661.816 | 311.045 | -3.4 | -3.4 | -0.1 | 30.1 | 8.87 | 3.38 | 1.5 | 7.36E-07 | 0 | 0 | 0 | 0.0052 | 23.8159 | 6.5943 | 0.0004 | 0.0004 | 0.0004 | 0 | 0 | 174.83 | N | N | N | N | N | N | N | N | N | Y
162052 | 99.3 | 67.68 | 197.8 | 155.3 | 88.2 | 98.6 | 29.4 | 64.4 | 92.3 | 147.4 | 113.6 | 2.2 | 3.8007 | 29.6208 | 652 | 682.3 | 643.27 | 302.288 | -3.4 | -3.3 | -0.1 | 29.9 | 8.76 | 3.54 | 1.6 | 7.57E-07 | 0 | 0 | 0 | 0.005 | 22.8711 | 6.7137 | 0.0004 | 0.0005 | 0.0005 | 0 | 0 | 162.96 | N | N | N | N | N | N | N | N | N | Y
162053 | 99.6 | 67.897 | 197.7 | 154.4 | 88.2 | 98.6 | 29.4 | 64.4 | 92.3 | 147.4 | 112.9 | 2.1 | 3.5623 | 29.6118 | 651.8 | 682.6 | 621.939 | 292.244 | -3.4 | -3.4 | -0.1 | 29.4 | 8.67 | 3.66 | 1.7 | 7.83E-07 | 0 | 0 | 0 | 0.0047 | 21.883 | 6.7097 | 0.0004 | 0.0005 | 0.0005 | 0 | 0 | 159.58 | N | N | N | N | N | N | N | N | N | Y
162054 | 100 | 68.195 | 197.6 | 153.7 | 88.2 | 98.6 | 29.4 | 64.4 | 92.3 | 147.4 | 112.2 | 2.1 | 3.4281 | 29.6092 | 651.9 | 682.6 | 609.783 | 286.487 | -3.4 | -3.3 | -0.1 | 29.4 | 8.58 | 3.78 | 1.7 | 1.61E-02 | 0 | 0 | 0 | 0.0046 | 21.2332 | 6.7902 | 0.0004 | 0.0005 | 0.0005 | 0 | 0 | 151.97 | N | N | N | N | N | N | N | N | N | Y
162055 | 100.3 | 68.388 | 197.7 | 152.8 | 88.2 | 98.6 | 29.4 | 64.4 | 92.3 | 147.5 | 111.4 | 2 | 3.2704 | 29.6068 | 651.8 | 683 | 595.024 | 279.553 | -3.3 | -3.2 | -0.1 | 29.4 | 8.47 | 3.92 | 1.7 | 8.19E-07 | 0 | 0 | 0 | 0.0045 | 20.4373 | 6.8751 | 0.0004 | 0.0004 | 0.0004 | 0 | 0 | 147.92 | N | N | N | N | N | N | N | N | N | Y
162056 | 100.6 | 68.593 | 197.6 | 152.4 | 88.1 | 98.6 | 29.4 | 64.5 | 92.5 | 147.4 | 111 | 2 | 3.0671 | 29.6015 | 651.8 | 683.4 | 575.662 | 270.41 | -3.3 | -3.3 | -0.1 | 28.6 | 8.28 | 4.13 | 1.7 | 8.47E-07 | 0 | 0 | 0 | 0.0042 | 19.3355 | 7.0087 | 0.0004 | 0.0004 | 0.0004 | 0 | 0 | 138.1 | N | N | N | N | N | N | N | N | N | Y
162057 | 100.8 | 68.73 | 197.5 | 151.8 | 88.1 | 98.6 | 29.4 | 64.6 | 92.8 | 147.5 | 110.6 | 1.9 | 2.7016 | 29.5896 | 651.5 | 683.4 | 539.507 | 253.388 | -3.4 | -3.3 | -0.1 | 27.2 | 7.8 | 4.61 | 1.7 | 9.04E-07 | 0 | 0 | 0 | 0.0038 | 17.0581 | 7.339 | 0.0004 | 0.0004 | 0.0004 | 0 | 0 | 136.18 | N | N | N | N | N | N | N | N | N | Y
162058 | 100.9 | 68.817 | 197.4 | 151.1 | 88.1 | 98.6 | 29.4 | 64.6 | 93 | 147.6 | 109.9 | 1.9 | 2.0769 | 29.5742 | 651.2 | 683.9 | 472.702 | 221.943 | -3.3 | -3.3 | -0.1 | 26.2 | 6.9 | 5.52 | 1.6 | 1.03E-06 | 0 | 0 | 0 | 0.0032 | 13.2166 | 7.6959 | 0.0003 | 0.0003 | 0.0003 | 0 | 0 | 97.78 | N | N | N | N | N | N | N | N | N | Y
162059 | 100.8 | 68.699 | 197.3 | 148.2 | 88.1 | 98.6 | 29.4 | 64.7 | 93.2 | 147.5 | 107.3 | 1.6 | 1.7665 | 29.5793 | 650.9 | 684.1 | 436.48 | 205.042 | -3.3 | -3.2 | -0.1 | 24.2 | 6.09 | 6.57 | 1.5 | 1.12E-06 | 0 | 0 | 0 | 0.0027 | 10.7897 | 8.4569 | 0.0003 | 0.0003 | 0.0003 | 0 | 0 | 53.98 | N | N | N | N | N | N | N | N | N | N
162100 | 100.6 | 68.562 | 197.3 | 146.1 | 88.1 | 98.6 | 29.4 | 64.7 | 93.2 | 147.1 | 105.5 | 1.5 | 1.6356 | 29.5748 | 650.1 | 684.3 | 419.628 | 197.223 | -3.2 | -3.1 | -0.1 | 22.5 | 5.98 | 7.04 | 1.5 | 1.16E-06 | 0 | 0 | 0 | 0.0024 | 10.1896 | 8.7164 | 0.0003 | 0.0003 | 0.0003 | 0 | 0 | 52.19 | N | N | N | N | N | N | N | N | N | N
162101 | 100.2 | 68.332 | 197.3 | 144.8 | 88.1 | 98.6 | 29.4 | 64.7 | 93.2 | 146.8 | 104.3 | 1.4 | 2.3415 | 29.5908 | 649.3 | 684.6 | 499.118 | 234.884 | -3.1 | -3 | -0.1 | 22.2 | 6.89 | 6.46 | 1.4 | 9.75E-07 | 0 | 0 | 0 | 0.0029 | 13.981 | 9.5262 | 0.0003 | 0.0003 | 0.0003 | 0 | 0 | 52.4 | N | N | N | N | N | N | N | N | N | N
162102 | 100 | 68.183 | 196.9 | 146.2 | 88.1 | 98.6 | 29.4 | 64.7 | 93.3 | 146.6 | 105.5 | 1.5 | 3.3346 | 29.6141 | 649.3 | 684.6 | 599.87 | 282.521 | -3.1 | -3 | -0.1 | 23 | 7.87 | 5.48 | 1.5 | 8.10E-07 | 0 | 0 | 0 | 0.0036 | 19.188 | 9.7281 | 0.0004 | 0.0004 | 0.0004 | 0 | 0 | 129.68 | N | N | N | N | N | N | N | N | N | Y
162103 | 100 | 68.183 | 196.7 | 150.1 | 88.1 | 98.6 | 29.4 | 64.8 | 93.6 | 146.8 | 109 | 1.8 | 3.4683 | 29.6186 | 650.6 | 684.6 | 612.931 | 288.37 | -3.3 | -3.3 | -0.1 | 24 | 8.13 | 4.9 | 1.5 | 1.40E-02 | 0 | 0 | 0 | 0.0038 | 20.248 | 8.8668 | 0.0004 | 0.0004 | 0.0004 | 0 | 0 | 144.5 | N | N | N | N | N | N | N | N | N | Y
162104 | 100 | 68.177 | 196.4 | 152.5 | 88.1 | 98.6 | 29.4 | 64.8 | 93.6 | 147.1 | 111.2 | 2 | 2.9923 | 29.609 | 651.7 | 685.2 | 568.262 | 267.005 | -3.5 | -3.4 | -0.1 | 24.8 | 8.01 | 4.73 | 1.4 | 8.58E-07 | 0 | 0 | 0 | 0.0036 | 18.463 | 7.9373 | 0.0003 | 0.0004 | 0.0004 | 0 | 0 | 137.68 | N | N | N | N | N | N | N | N | N | Y
162105 | 99.9 | 68.127 | 196 | 152.2 | 88.1 | 98.6 | 29.4 | 64.7 | 93.2 | 147 | 110.9 | 2 | 2.6494 | 29.5974 | 652.1 | 685.5 | 534.848 | 251.122 | -3.5 | -3.4 | -0.1 | 24.9 | 7.97 | 4.69 | 1.6 | 9.12E-07 | 0 | 0 | 0 | 0.0034 | 17.2754 | 7.3887 | 0.0004 | 0.0004 | 0.0004 | 0 | 0 | 125.99 | N | N | N | N | N | N | N | N | N | Y
162106 | 99.8 | 68.077 | 195.7 | 151 | 88.1 | 98.6 | 29.4 | 64.6 | 93 | 147.1 | 109.8 | 1.9 | 2.8606 | 29.6019 | 652.2 | 685.7 | 555.185 | 260.691 | -3.4 | -3.4 | -0.1 | 25.2 | 8.19 | 4.49 | 1.6 | 8.78E-07 | 0 | 0 | 0 | 0.0036 | 18.4443 | 7.3479 | 0.0004 | 0.0004 | 0.0004 | 0 | 0 | 114.76 | N | N | N | N | N | N | N | N | N | Y
162107 | 99.6 | 67.916 | 195.7 | 150.2 | 88.1 | 98.6 | 29.4 | 64.5 | 92.6 | 147 | 109.1 | 1.8 | 3.6496 | 29.6262 | 652.8 | 686.1 | 629.483 | 295.661 | -3.5 | -3.5 | -0.1 | 26.1 | 8.67 | 4.09 | 1.6 | 7.74E-07 | 0 | 0 | 0 | 0.0042 | 22.1456 | 7.5898 | 0.0004 | 0.0005 | 0.0005 | 0 | 0 | 113.64 | N | N | N | N | N | N | N | N | N | Y
162108 | 99.4 | 67.767 | 195.4 | 152.1 | 88.1 | 98.6 | 29.4 | 64.4 | 92.4 | 147.3 | 110.8 | 1.9 | 4.0354 | 29.636 | 654.9 | 686.6 | 664.26 | 311.509 | -3.5 | -3.5 | -0.1 | 26.5 | 8.95 | 3.72 | 1.7 | 7.34E-07 | 0 | 0 | 0 | 0.0045 | 24.0752 | 7.2811 | 0.0005 | 0.0005 | 0.0005 | 0 | 0 | 171.85 | N | N | N | N | N | N | N | N | N | Y
162109 | 99.2 | 67.661 | 195.3 | 153.7 | 88.1 | 98.6 | 29.4 | 64.4 | 92.2 | 147.5 | 112.2 | 2.1 | 4.4072 | 29.6374 | 656.3 | 687.1 | 695.829 | 325.925 | -3.5 | -3.5 | -0.1 | 26.5 | 9.06 | 3.48 | 1.8 | 7.02E-07 | 0 | 0 | 0 | 0.0047 | 25.5029 | 7.1183 | 0.0005 | 0.0006 | 0.0006 | 0 | 0 | 162.62 | N | N | N | N | N | N | N | N | N | Y
162110 | 99.3 | 67.68 | 195.2 | 154.4 | 88.1 | 98.6 | 29.4 | 64.4 | 92.2 | 147.3 | 112.9 | 2.1 | 4.3949 | 29.6332 | 657.1 | 687.5 | 695.141 | 325.329 | -3.6 | -3.5 | -0.1 | 26.4 | 9.12 | 3.34 | 1.8 | 7.03E-07 | 0 | 0 | 0 | 0.0047 | 25.622 | 6.8272 | 0.0005 | 0.0006 | 0.0006 | 0 | 0 | 183.99 | N | N | N | N | N | N | N | N | N | Y
162111 | 99.3 | 67.717 | 195.3 | 155.5 | 88.1 | 98.6 | 29.4 | 64.4 | 92.2 | 147.3 | 113.8 | 2.2 | 4.2475 | 29.6287 | 658 | 688.2 | 683.292 | 319.46 | -3.6 | -3.5 | -0.1 | 25.8 | 9.09 | 3.31 | 1.8 | 7.16E-07 | 0 | 0 | 0 | 0.0045 | 25.0702 | 6.6288 | 0.0005 | 0.0005 | 0.0005 | 0 | 0 | 181.51 | N | N | N | N | N | N | N | N | N | Y
162112 | 99.4 | 67.761 | 195.2 | 155.5 | 88.1 | 98.6 | 29.4 | 64.4 | 92.2 | 147.3 | 113.8 | 2.2 | 4.1757 | 29.6212 | 658.8 | 688.6 | 677.564 | 316.468 | -3.5 | -3.5 | -0.1 | 25.5 | 9.06 | 3.31 | 1.8 | 7.23E-07 | 0 | 0 | 0 | 0.0044 | 24.7455 | 6.5852 | 0.0005 | 0.0005 | 0.0005 | 0 | 0 | 178.61 | N | N | N | N | N | N | N | N | N | Y
162113 | 99.4 | 67.798 | 195.3 | 155 | 88.1 | 98.6 | 29.4 | 64.3 | 92.1 | 147.1 | 113.4 | 2.2 | 4.2258 | 29.6252 | 659.6 | 689.1 | 681.777 | 318.273 | -3.6 | -3.6 | -0.1 | 24.9 | 9.07 | 3.31 | 2 | 7.19E-07 | 0 | 0 | 0 | 0.0044 | 24.9213 | 6.6153 | 0.0006 | 0.0006 | 0.0006 | 0 | 0 | 176.22 | N | N | N | N | N | N | N | N | N | Y
162114 | 99.5 | 67.81 | 195.3 | 155 | 88.1 | 98.6 | 29.4 | 64.3 | 92.1 | 147 | 113.4 | 2.2 | 4.8944 | 29.6456 | 660.4 | 689.8 | 734.642 | 342.943 | -3.6 | -3.6 | -0.1 | 24.2 | 9.18 | 3.24 | 2 | 6.67E-07 | 0 | 0 | 0 | 0.0046 | 27.197 | 6.9678 | 0.0006 | 0.0006 | 0.0006 | 0 | 0 | 175.2 | N | N | N | N | N | N | N | N | N | Y
162115 | 99.4 | 67.779 | 195.3 | 154.8 | 88.1 | 98.6 | 29.4 | 64.3 | 92.1 | 147 | 113.2 | 2.2 | 5.4905 | 29.6593 | 661.6 | 690.6 | 779.218 | 363.513 | -3.5 | -3.5 | -0.1 | 23.1 | 9.31 | 3.13 | 2 | 6.29E-07 | 0 | 0 | 0 | 0.0046 | 29.2168 | 7.1429 | 0.0006 | 0.0007 | 0.0007 | 0 | 0 | 189.94 | N | N | N | N | N | N | N | N | N | Y
162116 | 99.6 | 67.903 | 195.3 | 157.1 | 88.1 | 98.6 | 29.4 | 64.3 | 92.2 | 146.9 | 115.2 | 2.3 | 5.076 | 29.6514 | 663 | 691.1 | 749.757 | 349.236 | -3.5 | -3.4 | -0.1 | 23.2 | 9.25 | 3.1 | 2 | 6.55E-07 | 0 | 0 | 0 | 0.0045 | 27.9084 | 6.8017 | 0.0006 | 0.0007 | 0.0007 | 0 | 0 | 216.72 | N | N | N | N | N | N | N | N | N | Y
162117 | 99.8 | 68.053 | 195.4 | 157.9 | 88.1 | 98.6 | 29.4 | 64.4 | 92.4 | 146.8 | 115.9 | 2.4 | 4.7255 | 29.6419 | 663.9 | 691.8 | 723.899 | 336.821 | -3.5 | -3.5 | -0.1 | 23.9 | 9.19 | 3.13 | 2.1 | 4.31E-03 | 0 | 0 | 0 | 0.0044 | 26.7314 | 6.6207 | 0.0006 | 0.0007 | 0.0007 | 0 | 0 | 198.2 | N | N | N | N | N | N | N | N | N | Y
162118 | 100 | 68.214 | 195.6 | 156.8 | 88 | 98.6 | 29.4 | 64.6 | 92.8 | 146.5 | 115 | 2.3 | 4.6141 | 29.6323 | 664.4 | 692.7 | 715.216 | 332.542 | -3.6 | -3.5 | -0.1 | 24.8 | 9.17 | 3.15 | 2.1 | 6.88E-07 | 0 | 0 | 0 | 0.0045 | 26.3423 | 6.5834 | 0.0006 | 0.0007 | 0.0007 | 0 | 0 | 194.83 | N | N | N | N | N | N | N | N | N | Y
162119 | 100.2 | 68.338 | 195.6 | 156.4 | 88 | 98.6 | 29.4 | 64.6 | 93.1 | 146.5 | 114.6 | 2.3 | 4.8273 | 29.6346 | 665 | 693.4 | 731.816 | 340.088 | -3.6 | -3.5 | -0.1 | 26.2 | 9.23 | 3.13 | 2.2 | 6.73E-07 | 0 | 0 | 0 | 0.0049 | 27.0919 | 6.679 | 0.0007 | 0.0007 | 0.0007 | 0 | 0 | 188.04 | N | N | N | N | N | N | N | N | N | Y
162120 | 100.5 | 68.525 | 195.6 | 156 | 88 | 98.6 | 29.4 | 64.7 | 93.2 | 146.4 | 114.3 | 2.3 | 5.146 | 29.6469 | 666 | 694.3 | 756.339 | 351.321 | -3.6 | -3.5 | -0.1 | 26.5 | 9.28 | 3.1 | 2.2 | 6.51E-07 | 0 | 0 | 0 | 0.0051 | 28.1428 | 6.8387 | 0.0007 | 0.0007 | 0.0007 | 0 | 0 | 176.43 | N | N | N | N | N | N | N | N | N | Y
162121 | 100.6 | 68.593 | 195.8 | 157.2 | 88 | 98.6 | 29.4 | 64.7 | 93.3 | 146.6 | 115.3 | 2.3 | 4.9605 | 29.6504 | 667 | 695.1 | 742.942 | 344.837 | -3.6 | -3.5 | -0.1 | 26.4 | 9.22 | 3.12 | 2.3 | 6.64E-07 | 0 | 0 | 0 | 0.005 | 27.465 | 6.7463 | 0.0007 | 0.0007 | 0.0007 | 0 | 0 | 203.85 | N | N | N | N | N | N | N | N | N | Y
162122 | 100.8 | 68.73 | 195.9 | 157.3 | 88 | 98.6 | 29.4 | 64.7 | 93.3 | 146.5 | 115.5 | 2.4 | 4.7899 | 29.6417 | 667.8 | 696 | 730.065 | 338.514 | -3.5 | -3.5 | -0.1 | 26.2 | 9.13 | 3.18 | 2.3 | 6.76E-07 | 0 | 0 | 0 | 0.0049 | 26.6991 | 6.7527 | 0.0007 | 0.0007 | 0.0007 | 0 | 0 | 196.71 | N | N | N | N | N | N | N | N | N | Y
162123 | 101.1 | 68.935 | 196.1 | 156.8 | 88 | 98.6 | 29.4 | 64.7 | 93.4 | 146.4 | 115 | 2.3 | 4.6111 | 29.6374 | 668.7 | 696.7 | 716.121 | 331.741 | -3.6 | -3.5 | -0.1 | 25.4 | 9.05 | 3.26 | 2.3 | 6.90E-07 | 0 | 0 | 0 | 0.0046 | 25.9257 | 6.7884 | 0.0007 | 0.0007 | 0.0007 | 0 | 0 | 188.41 | N | N | N | N | N | N | N | N | N | Y
162124 | 101.3 | 69.059 | 196.2 | 156.2 | 88 | 98.6 | 29.4 | 65 | 94.2 | 146.3 | 114.4 | 2.3 | 4.4917 | 29.6326 | 669.4 | 697 | 706.608 | 327.085 | -3.6 | -3.6 | -0.1 | 25.3 | 8.98 | 3.35 | 2.4 | 7.00E-07 | 0 | 0 | 0 | 0.0045 | 25.3598 | 6.8742 | 0.0007 | 0.0007 | 0.0007 | 0 | 0 | 189.43 | N | N | N | N | N | N | N | N | N | Y
162125 | 101.3 | 69.09 | 196.3 | 155.6 | 88 | 98.6 | 29.4 | 65 | 94.4 | 146.4 | 113.9 | 2.2 | 4.413 | 29.6228 | 669.6 | 697.9 | 700.264 | 323.977 | -3.6 | -3.5 | -0.1 | 24.5 | 8.85 | 3.51 | 2.4 | 7.07E-07 | 0 | 0 | 0 | 0.0044 | 24.7678 | 7.1402 | 0.0007 | 0.0007 | 0.0007 | 0 | 0 | 178.73 | N | N | N | N | N | N | N | N | N | Y
162126 | 101.6 | 69.27 | 196.3 | 155.2 | 88 | 98.6 | 29.4 | 65.1 | 94.5 | 146.5 | 113.5 | 2.2 | 3.9476 | 29.6152 | 670 | 698.5 | 660.079 | 305.198 | -3.6 | -3.5 | -0.1 | 25.4 | 8.39 | 3.89 | 2.5 | 7.50E-07 | 0 | 0 | 0 | 0.0043 | 22.1047 | 7.4598 | 0.0007 | 0.0007 | 0.0007 | 0 | 0 | 171.29 | N | N | N | N | N | N | N | N | N | Y
162127 | 101.5 | 69.233 | 196.5 | 154.8 | 88 | 98.6 | 29.4 | 65.1 | 94.5 | 146.3 | 113.2 | 2.2 | 2.8206 | 29.585 | 670.1 | 699 | 554.441 | 256.071 | -3.6 | -3.5 | -0.1 | 27.3 | 7.52 | 4.63 | 2.5 | 8.95E-07 | 0 | 0 | 0 | 0.0038 | 16.6322 | 7.4364 | 0.0006 | 0.0006 | 0.0006 | 0 | 0 | 131.24 | N | N | N | N | N | N | N | N | N | Y
162128 | 101.4 | 69.115 | 196.6 | 151.1 | 88 | 98.6 | 29.4 | 65.1 | 94.5 | 146 | 109.9 | 1.9 | 2.1504 | 29.5695 | 669.7 | 699.6 | 485.172 | 224.047 | -3.5 | -3.4 | -0.1 | 29 | 7.34 | 5 | 2.5 | 1.02E-06 | 0 | 0 | 0 | 0.0036 | 14.1978 | 7.0376 | 0.0005 | 0.0005 | 0.0005 | 0 | 0 | 72.15 | N | N | N | N | N | N | N | N | N | N
162129 | 100.9 | 68.786 | 196.6 | 148.4 | 88 | 98.6 | 29.4 | 65.1 | 94.6 | 145.6 | 107.5 | 1.7 | 2.7933 | 29.587 | 668.9 | 700.1 | 551.976 | 255.22 | -3.4 | -3.4 | -0.1 | 30.3 | 8.06 | 4.73 | 2.4 | 8.97E-07 | 0 | 0 | 0 | 0.0043 | 17.7653 | 7.5733 | 0.0005 | 0.0006 | 0.0006 | 0 | 0 | 124.36 | N | N | N | N | N | N | N | N | N | Y
162130 | 100.7 | 68.68 | 196.7 | 149.4 | 88 | 98.6 | 29.4 | 65 | 94.2 | 145.8 | 108.4 | 1.7 | 3.4884 | 29.6045 | 669 | 700.6 | 619.512 | 286.583 | -3.5 | -3.5 | -0.1 | 30.9 | 8.54 | 4.29 | 2.4 | 7.98E-07 | 0 | 0 | 0 | 0.0049 | 21.1259 | 7.7125 | 0.0006 | 0.0006 | 0.0006 | 0 | 0 | 139.77 | N | N | N | N | N | N | N | N | N | Y
162131 | 100.6 | 68.606 | 196.7 | 151.7 | 88 | 98.6 | 29.4 | 64.9 | 93.9 | 146.2 | 110.4 | 1.9 | 3.6853 | 29.613 | 669.9 | 701 | 637.794 | 294.901 | -3.6 | -3.6 | -0.1 | 29.5 | 8.62 | 4 | 2.4 | 7.76E-07 | 0 | 0 | 0 | 0.0048 | 21.9535 | 7.4144 | 0.0006 | 0.0007 | 0.0007 | 0 | 0 | 147.71 | N | N | N | N | N | N | N | N | N | Y
162132 | 100.5 | 68.543 | 196.6 | 152.6 | 88 | 98.6 | 29.4 | 64.8 | 93.6 | 146.2 | 111.3 | 2 | 3.8018 | 29.6108 | 670.2 | 701.4 | 648.324 | 299.657 | -3.7 | -3.6 | -0.1 | 28.6 | 8.61 | 3.94 | 2.3 | 7.64E-07 | 0 | 0 | 0 | 0.0047 | 22.266 | 7.4048 | 0.0006 | 0.0007 | 0.0007 | 0 | 0 | 153.03 | N | N | N | N | N | N | N | N | N | Y
162133 | 100.6 | 68.575 | 196.4 | 153.3 | 88 | 98.6 | 29.4 | 64.7 | 93.4 | 146.4 | 111.8 | 2 | 3.618 | 29.6032 | 670.5 | 701.5 | 631.774 | 291.871 | -3.6 | -3.5 | -0.1 | 29.1 | 8.41 | 4.04 | 2.3 | 7.85E-07 | 0 | 0 | 0 | 0.0047 | 21.203 | 7.4117 | 0.0006 | 0.0006 | 0.0006 | 0 | 0 | 156.01 | N | N | N | N | N | N | N | N | N | Y
162134 | 100.6 | 68.612 | 196.3 | 153 | 88 | 98.6 | 29.4 | 64.6 | 93.1 | 146.1 | 111.6 | 2 | 3.0763 | 29.5906 | 670.6 | 702.1 | 580.722 | 268.142 | -3.6 | -3.5 | -0.1 | 29 | 7.77 | 4.57 | 2.4 | 8.55E-07 | 0 | 0 | 0 | 0.0043 | 17.9836 | 7.6959 | 0.0006 | 0.0006 | 0.0006 | 0 | 0 | 143.98 | N | N | N | N | N | N | N | N | N | Y
162135 | 100.8 | 68.711 | 196.3 | 151.9 | 88 | 98.6 | 29.4 | 64.6 | 93 | 146 | 110.7 | 1.9 | 2.3541 | 29.5768 | 670.5 | 702.3 | 507.554 | 234.258 | -3.4 | -3.3 | -0.1 | 28.9 | 6.61 | 5.71 | 2.2 | 9.80E-07 | 0 | 0 | 0 | 0.0037 | 13.3653 | 8.3959 | 0.0005 | 0.0005 | 0.0005 | 0 | 0 | 100.75 | N | N | N | N | N | N | N | N | N | Y
162136 | 100.7 | 68.674 | 196.3 | 148.4 | 88 | 98.6 | 29.4 | 64.5 | 92.7 | 145.9 | 107.5 | 1.7 | 1.8776 | 29.5639 | 670 | 702.6 | 453.805 | 209.462 | -3.2 | -3.2 | -0.1 | 28.4 | 5.39 | 7.27 | 2.1 | 1.10E-06 | 0 | 0 | 0 | 0.0033 | 9.7507 | 9.5647 | 0.0004 | 0.0004 | 0.0004 | 0 | 0 | 43.16 | N | N | N | N | N | N | N | N | N | N
162137 | 100.5 | 68.537 | 196.3 | 145.3 | 88 | 98.6 | 29.4 | 64.5 | 92.6 | 145.3 | 104.7 | 1.4 | 1.6621 | 29.5583 | 669 | 703 | 426.887 | 197.165 | -3 | -2.9 | -0.1 | 27.5 | 4.93 | 8.37 | 2 | 1.16E-06 | 0 | 0 | 0 | 0.003 | 8.3986 | 10.3609 | 0.0004 | 0.0004 | 0.0004 | 0 | 0 | 30.7 | N | N | N | N | N | N | N | N | N | N
162138 | 100.3 | 68.401 | 196.2 | 143.9 | 88 | 98.6 | 29.4 | 64.5 | 92.7 | 144.6 | 103.5 | 1.3 | 1.9583 | 29.5712 | 668 | 703.3 | 461.894 | 213.623 | -2.8 | -2.8 | -0.1 | 27.4 | 5.66 | 8.06 | 1.9 | 1.07E-06 | 0 | 0 | 0 | 0.0032 | 10.4345 | 10.8059 | 0.0004 | 0.0004 | 0.0004 | 0 | 0 | 51.1 | N | N | N | N | N | N | N | N | N | N
162139 | 100.5 | 68.494 | 195.9 | 145.3 | 88 | 98.6 | 29.4 | 64.5 | 92.7 | 144.1 | 104.8 | 1.4 | 2.6097 | 29.5904 | 667.7 | 703 | 534.102 | 247.252 | -3 | -3 | -0.1 | 26.5 | 6.62 | 7.13 | 2 | 9.26E-07 | 0 | 0 | 0 | 0.0036 | 14.1336 | 11.0717 | 0.0004 | 0.0005 | 0.0005 | 0 | 0 | 70.22 | N | N | N | N | N | N | N | N | N | N
162140 | 100.9 | 68.767 | 195.7 | 148.5 | 88 | 98.6 | 29.4 | 64.5 | 92.7 | 144.4 | 107.6 | 1.7 | 2.604 | 29.5828 | 668 | 703.2 | 534.035 | 247.087 | -3.3 | -3.2 | -0.1 | 22.7 | 6.84 | 6.8 | 2.1 | 5.86E-03 | 0 | 0 | 0 | 0.0031 | 14.5852 | 10.5525 | 0.0005 | 0.0005 | 0.0005 | 0 | 0 | 103.46 | N | N | N | N | N | N | N | N | N | Y
162141 | 101.4 | 69.14 | 195.4 | 149 | 88 | 98.6 | 29.4 | 64.5 | 92.8 | 144.6 | 108 | 1.7 | 2.6378 | 29.5876 | 668.4 | 703.3 | 537.441 | 248.621 | -3.4 | -3.3 | -0.1 | 14.6 | 5.89 | 7.53 | 2.2 | 9.22E-07 | 0 | 0 | 0 | 0.002 | 12.6495 | 11.7468 | 0.0005 | 0.0005 | 0.0005 | 0 | 0 | 80.52 | N | N | N | N | N | N | N | N | N | Y
162142 | 101.9 | 69.469 | 195.1 | 146.7 | 88 | 98.6 | 29.4 | 64.5 | 92.7 | 144.6 | 106 | 1.5 | 2.4777 | 29.5881 | 668.3 | 703.5 | 521.073 | 241.063 | -3.2 | -3.1 | -0.1 | 14.3 | 4.32 | 9.54 | 2.1 | 9.52E-07 | 0 | 0 | 0 | 0.0019 | 8.9819 | 14.4386 | 0.0005 | 0.0005 | 0.0005 | 0 | 0 | 18.25 | N | N | N | N | N | N | N | N | N | N
162143 | 102.1 | 69.612 | 194.8 | 144.5 | 88 | 98.6 | 29.4 | 64.5 | 92.7 | 143.7 | 104.1 | 1.4 | 2.445 | 29.5925 | 668 | 703.9 | 517.605 | 239.558 | -2.6 | -2.6 | -0.1 | 14.6 | 3.19 | 11.63 | 2 | 9.58E-07 | 0 | 0 | 0 | 0.0019 | 6.5911 | 17.4868 | 0.0004 | 0.0004 | 0.0004 | 0 | 0 | 3.79 | N | N | N | N | N | N | N | N | N | N
162144 | 102.2 | 69.674 | 194.4 | 144.2 | 88 | 98.6 | 29.4 | 64.5 | 92.7 | 142.3 | 103.8 | 1.3 | 2.5707 | 29.6043 | 668.1 | 704.2 | 530.644 | 245.682 | -2.3 | -2.3 | 0 | 13.7 | 2.65 | 13.06 | 1.9 | 9.33E-07 | 0 | 0 | 0 | 0.0018 | 5.6158 | 20.1446 | 0.0004 | 0.0004 | 0.0004 | 0 | 0 | 5.12 | N | N | N | N | N | N | N | N | N | N
162145 | 102.5 | 69.873 | 194.2 | 144.6 | 88 | 98.6 | 29.4 | 64.6 | 92.8 | 141.2 | 104.1 | 1.4 | 2.6782 | 29.6148 | 668.2 | 704.2 | 541.548 | 250.783 | -2.2 | -2.2 | 0 | 14.4 | 2.41 | 14 | 1.9 | 2.45E-02 | 0 | 0 | 0 | 0.002 | 5.2093 | 22.0473 | 0.0004 | 0.0005 | 0.0005 | 0 | 0 | 3.16 | N | N | N | N | N | N | N | N | N | N
162146 | 102.9 | 70.128 | 193.9 | 145.1 | 88 | 98.7 | 29.4 | 64.6 | 92.9 | 140.3 | 104.6 | 1.4 | 2.5588 | 29.6104 | 668 | 704.2 | 528.993 | 244.983 | -2.2 | -2.1 | 0 | 16.4 | 2.11 | 14.89 | 2 | 2.69E-02 | 0 | 0 | 0 | 0.0022 | 4.4578 | 22.8946 | 0.0004 | 0.0004 | 0.0004 | 0 | 0 | 0.71 | N | N | N | N | N | N | N | N | N | N
162147 | 103 | 70.246 | 193.6 | 145.3 | 88 | 98.7 | 29.4 | 64.6 | 92.8 | 139.7 | 104.7 | 1.4 | 2.135 | 29.6022 | 667.7 | 704.4 | 483.066 | 223.715 | -2.1 | -2.1 | 0 | 18.2 | 1.47 | 16.1 | 1.8 | 2.48E-03 | 0 | 0 | 0 | 0.0022 | 2.8394 | 22.6156 | 0.0004 | 0.0004 | 0.0004 | 0 | 0 | 0 | N | N | N | N | N | N | N | N | N | N
162148 | 103.1 | 70.296 | 193.3 | 144.1 | 88 | 98.7 | 29.4 | 64.6 | 92.8 | 139.2 | 103.7 | 1.3 | 2.6317 | 29.6217 | 667.1 | 704.4 | 533.172 | 247.202 | -1.9 | -1.9 | 0 | 19.1 | 0.81 | 17.6 | 1.6 | 9.26E-07 | 0 | 0 | 0 | 0.0026 | 1.7245 | 27.3174 | 0.0004 | 0.0004 | 0.0004 | 0 | 0 | 0 | N | N | N | N | N | N | N | N | N | N
162149 | 103 | 70.234 | 193.1 | 144 | 88 | 98.7 | 29.4 | 64.7 | 93.1 | 138.9 | 103.6 | 1.3 | 3.3127 | 29.6375 | 666.9 | 704.4 | 600.631 | 278.675 | -1.8 | -1.7 | 0 | 20.1 | 0.47 | 18.53 | 1.4 | 8.21E-07 | 0 | 0 | 0 | 0.0031 | 1.1198 | 32.4111 | 0.0004 | 0.0004 | 0.0004 | 0 | 0 | 0 | N | N | N | N | N | N | N | N | N | N
162150 | 102.7 | 70.022 | 192.7 | 146.1 | 87.9 | 98.7 | 29.4 | 64.7 | 93.3 | 138.7 | 105.5 | 1.5 | 2.3473 | 29.6225 | 667.4 | 704.2 | 505.511 | 234.324 | -1.6 | -1.5 | 0 | 21.6 | 0.73 | 18.15 | 1.4 | 9.76E-07 | 0 | 0 | 0 | 0.0028 | 1.4676 | 26.7085 | 0.0003 | 0.0003 | 0.0003 | 0 | 0 | 0 | N | N | N | N | N | N | N | N | N | N
162151 | 102.4 | 69.848 | 192.4 | 143.7 | 88 | 98.7 | 29.4 | 64.8 | 93.4 | 138.4 | 103.3 | 1.3 | 2.1645 | 29.6255 | 667.1 | 704.1 | 486.296 | 225.502 | -1.5 | -1.5 | 0 | 23.6 | 1.8 | 16.36 | 1.4 | 1.34E-03 | 0 | 0 | 0 | 0.0029 | 3.5041 | 23.1552 | 0.0003 | 0.0003 | 0.0003 | 0 | 0 | 0 | N | N | N | N | N | N | N | N | N | N
162152 | 102.4 | 69.83 | 192 | 144.6 | 88 | 98.7 | 29.4 | 64.8 | 93.5 | 138.3 | 104.1 | 1.4 | 2.5861 | 29.6377 | 666.8 | 703.9 | 531.169 | 246.483 | -1.9 | -1.9 | 0 | 24.1 | 2.8 | 14.66 | 1.4 | 2.26E-02 | 0 | 0 | 0 | 0.0033 | 5.9679 | 22.6855 | 0.0003 | 0.0003 | 0.0003 | 0 | 0 | 47.76 | N | N | N | N | N | N | N | N | N | N
162153 | 102.6 | 69.973 | 191.7 | 145.8 | 88 | 98.7 | 29.4 | 64.8 | 93.5 | 138.3 | 105.2 | 1.5 | 2.6204 | 29.64 | 667.1 | 704.2 | 534.981 | 248.202 | -2.5 | -2.4 | 0 | 24 | 2.79 | 14.31 | 1.6 | 3.36E-02 | 0 | 0 | 0 | 0.0033 | 5.9763 | 22.2931 | 0.0003 | 0.0004 | 0.0004 | 0 | 0 | 30.42 | N | N | N | N | N | N | N | N | N | N
162154 | 102.7 | 70.01 | 191.5 | 145.3 | 88 | 98.7 | 29.4 | 64.8 | 93.4 | 138.4 | 104.8 | 1.4 | 2.3707 | 29.6318 | 667 | 704.1 | 509.072 | 236.131 | -2.5 | -2.4 | 0 | 24.9 | 2.09 | 15.08 | 1.5 | 9.09E-03 | 0 | 0 | 0 | 0.0032 | 4.2532 | 22.3492 | 0.0003 | 0.0003 | 0.0003 | 0 | 0 | 0 | N | N | N | N | N | N | N | N | N | N
162155 | 102.4 | 69.848 | 191.4 | 144.2 | 87.9 | 98.7 | 29.4 | 64.8 | 93.4 | 138.1 | 103.8 | 1.3 | 2.4014 | 29.6299 | 666.5 | 704.4 | 512.251 | 237.707 | -2 | -1.9 | 0 | 24.9 | 1.67 | 15.71 | 1.5 | 6.84E-03 | 0 | 0 | 0 | 0.0032 | 3.4247 | 23.4424 | 0.0003 | 0.0003 | 0.0003 | 0 | 0 | 0 | N | N | N | N | N | N | N | N | N | N
162156 | 102.1 | 69.606 | 191.4 | 144.1 | 87.9 | 98.7 | 29.4 | 64.7 | 93.1 | 137.8 | 103.7 | 1.3 | 2.4975 | 29.635 | 666.1 | 704.4 | 522.244 | 242.457 | -1.6 | -1.5 | 0 | 24.7 | 2.03 | 15.31 | 1.5 | 3.12E-02 | 0 | 0 | 0 | 0.0033 | 4.2446 | 23.3111 | 0.0003 | 0.0003 | 0.0003 | 0 | 0 | 0 | N | N | N | N | N | N | N | N | N | N
162157 | 101.9 | 69.507 | 191.4 | 145.2 | 87.9 | 98.7 | 29.4 | 64.7 | 93 | 137.7 | 104.7 | 1.4 | 2.4435 | 29.6376 | 666 | 704.2 | 516.401 | 239.795 | -1.8 | -1.7 | 0 | 24.7 | 2.82 | 14.06 | 1.5 | 2.66E-02 | 0 | 0 | 0 | 0.0033 | 5.8434 | 21.1697 | 0.0003 | 0.0003 | 0.0003 | 0 | 0 | 24.94 | N | N | N | N | N | N | N | N | N | N
162158 | 101.9 | 69.475 | 191.4 | 146.1 | 87.9 | 98.7 | 29.4 | 64.7 | 93 | 137.7 | 105.4 | 1.5 | 2.1996 | 29.6302 | 666.1 | 704.4 | 490.146 | 227.527 | -2.3 | -2.3 | 0 | 23.6 | 3.7 | 12.53 | 1.6 | 2.37E-02 | 0 | 0 | 0 | 0.003 | 7.2633 | 17.9019 | 0.0003 | 0.0003 | 0.0003 | 0 | 0 | 36.12 | N | N | N | N | N | N | N | N | N | N
162159 | 102 | 69.519 | 191.4 | 146.5 | 87.9 | 98.8 | 29.4 | 64.7 | 93 | 137.8 | 105.8 | 1.5 | 2.1457 | 29.63 | 665.8 | 704.2 | 484.08 | 224.768 | -2.6 | -2.6 | -0.1 | 21.9 | 4.59 | 10.94 | 1.6 | 1.30E-02 | 0 | 0 | 0 | 0.0027 | 8.9087 | 15.4398 | 0.0003 | 0.0003 | 0.0003 | 0 | 0 | 53.11 | N | N | N | N | N | N | N | N | N | N
162200 | 102.1 | 69.625 | 191.5 | 146.4 | 87.9 | 98.8 | 29.4 | 64.8 | 93.3 | 138.1 | 105.7 | 1.5 | 2.4321 | 29.6422 | 665.6 | 704.6 | 514.998 | 239.264 | -2.9 | -2.9 | -0.1 | 20.2 | 5.62 | 9.07 | 1.7 | 9.57E-07 | 0 | 0 | 0 | 0.0027 | 11.6199 | 13.6315 | 0.0004 | 0.0004 | 0.0004 | 0 | 0 | 56.07 | N | N | N | N | N | N | N | N | N | N
162201 | 102.3 | 69.73 | 191.5 | 147.1 | 87.9 | 98.8 | 29.4 | 64.9 | 93.6 | 138.7 | 106.3 | 1.6 | 2.9422 | 29.6584 | 665.8 | 704.4 | 566.072 | 263.08 | -3.1 | -3 | -0.1 | 19.9 | 6.61 | 7.52 | 1.9 | 5.37E-03 | 0 | 0 | 0 | 0.0029 | 15.0082 | 12.4275 | 0.0004 | 0.0005 | 0.0005 | 0 | 0 | 87.48 | N | N | N | N | N | N | N | N | N | Y
162202 | 102.8 | 70.06 | 191.7 | 148.5 | 87.9 | 98.8 | 29.4 | 64.9 | 93.8 | 139.4 | 107.6 | 1.7 | 3.3325 | 29.6672 | 666.4 | 704.4 | 603.793 | 280.547 | -3.2 | -3.1 | -0.1 | 20.4 | 7.17 | 6.51 | 1.9 | 4.35E-02 | 0 | 0 | 0 | 0.0031 | 17.3615 | 11.4666 | 0.0005 | 0.0005 | 0.0005 | 0 | 0 | 120.29 | N | N | N | N | N | N | N | N | N | Y
162203 | 103.2 | 70.37 | 191.9 | 150.5 | 87.9 | 98.8 | 29.4 | 64.9 | 93.9 | 139.8 | 109.4 | 1.8 | 3.185 | 29.663 | 667.1 | 704.6 | 590.041 | 273.961 | -3.3 | -3.2 | -0.1 | 20.7 | 7.24 | 6.09 | 2 | 1.30E-02 | 0 | 0 | 0 | 0.0031 | 17.1292 | 10.4709 | 0.0005 | 0.0005 | 0.0005 | 0 | 0 | 117.04 | N | N | N | N | N | N | N | N | N | Y
162204 | 103.8 | 70.78 | 192.3 | 150.7 | 87.9 | 98.8 | 29.4 | 64.9 | 93.9 | 140.4 | 109.6 | 1.8 | 2.9027 | 29.6559 | 667.4 | 704.6 | 563.049 | 261.283 | -3.3 | -3.3 | -0.1 | 20.7 | 7.03 | 6.13 | 2.1 | 2.45E-02 | 0 | 0 | 0 | 0.003 | 15.8583 | 10.0553 | 0.0005 | 0.0005 | 0.0005 | 0 | 0 | 104.1 | N | N | N | N | N | N | N | N | N | Y
162205 | 104.1 | 70.992 | 192.6 | 149.6 | 87.9 | 98.8 | 29.4 | 64.9 | 93.8 | 140.8 | 108.6 | 1.8 | 2.4612 | 29.6532 | 667.9 | 704.6 | 518.333 | 240.414 | -3.4 | -3.3 | -0.1 | 20.9 | 6.61 | 6.56 | 2.2 | 2.28E-02 | 0 | 0 | 0 | 0.0028 | 13.7256 | 9.8961 | 0.0005 | 0.0005 | 0.0005 | 0 | 0 | 86.8 | N | N | N | N | N | N | N | N | N | Y
162206 | 104.5 | 71.246 | 193.1 | 148 | 87.9 | 98.8 | 29.4 | 64.9 | 93.8 | 141 | 107.2 | 1.6 | 2.1174 | 29.6553 | 667.9 | 704.6 | 481.063 | 223.139 | -3.2 | -3.2 | -0.1 | 21.5 | 5.99 | 7.31 | 2.1 | 1.03E-06 | 0 | 0 | 0 | 0.0026 | 11.5319 | 10.2395 | 0.0004 | 0.0004 | 0.0004 | 0 | 0 | 75.81 | N | N | N | N | N | N | N | N | N | N
162207 | 104.6 | 71.29 | 193.6 | 145.9 | 87.8 | 98.8 | 29.4 | 64.9 | 93.6 | 140.7 | 105.3 | 1.5 | 2.0213 | 29.6523 | 667.2 | 704.6 | 470.023 | 218.134 | -3 | -3 | -0.1 | 21.3 | 5.43 | 8.07 | 1.9 | 3.21E-03 | 0 | 0 | 0 | 0.0025 | 10.2347 | 11.0571 | 0.0004 | 0.0004 | 0.0004 | 0 | 0 | 46.85 | N | N | N | N | N | N | N | N | N | N
162208 | 104.6 | 71.315 | 194 | 144.5 | 87.8 | 98.8 | 29.4 | 64.9 | 93.6 | 140.6 | 104.1 | 1.4 | 2.1058 | 29.6583 | 666.6 | 704.6 | 479.323 | 222.622 | -2.9 | -2.8 | -0.1 | 20.2 | 5.28 | 8.49 | 2 | 1.53E-03 | 0 | 0 | 0 | 0.0025 | 10.1566 | 11.8663 | 0.0004 | 0.0004 | 0.0004 | 0 | 0 | 46.6 | N | N | N | N | N | N | N | N | N | N
162209 | 104.7 | 71.358 | 194.5 | 144.5 | 87.8 | 98.8 | 29.4 | 64.8 | 93.6 | 140.5 | 104 | 1.4 | 2.3247 | 29.6687 | 665.9 | 704.4 | 503.44 | 234.036 | -2.9 | -2.8 | -0.1 | 20 | 5.31 | 8.71 | 2 | 1.69E-02 | 0 | 0 | 0 | 0.0026 | 10.7242 | 12.7917 | 0.0004 | 0.0004 | 0.0004 | 0 | 0 | 58.29 | N | N | N | N | N | N | N | N | N | N
162210 | 104.8 | 71.427 | 195 | 145.7 | 87.8 | 98.8 | 29.4 | 64.9 | 93.6 | 140.2 | 105.1 | 1.4 | 2.4077 | 29.6631 | 665.8 | 704.6 | 512.311 | 238.144 | -2.9 | -2.9 | -0.1 | 20.6 | 5.23 | 8.78 | 2 | 1.41E-02 | 0 | 0 | 0 | 0.0027 | 10.7486 | 13.1262 | 0.0004 | 0.0004 | 0.0004 | 0 | 0 | 49.76 | N | N | N | N | N | N | N | N | N | N
162211 | 104.8 | 71.458 | 195.4 | 145.4 | 87.8 | 98.8 | 29.4 | 64.9 | 93.8 | 140.2 | 104.9 | 1.4 | 2.8652 | 29.6763 | 665.8 | 704.4 | 558.569 | 259.75 | -3 | -2.9 | -0.1 | 22.1 | 5.61 | 8.38 | 2.1 | 3.89E-02 | 0 | 0 | 0 | 0.0031 | 12.5842 | 13.6722 | 0.0005 | 0.0005 | 0.0005 | 0 | 0 | 44.54 | N | N | N | N | N | N | N | N | N | N
162212 | 104.9 | 71.545 | 195.7 | 146.3 | 87.8 | 98.8 | 29.5 | 65 | 93.9 | 139.9 | 105.6 | 1.5 | 3.0279 | 29.6844 | 666.1 | 704.4 | 574.617 | 267.227 | -2.9 | -2.9 | -0.1 | 21.6 | 6.23 | 7.69 | 2.2 | 3.98E-02 | 0 | 0 | 0 | 0.0032 | 14.3771 | 12.8939 | 0.0005 | 0.0005 | 0.0005 | 0 | 0 | 93.75 | N | N | N | N | N | N | N | N | N | Y
162213 | 105.3 | 71.787 | 196 | 148.5 | 87.8 | 98.8 | 29.4 | 65 | 93.9 | 140.2 | 107.6 | 1.7 | 2.8084 | 29.6779 | 666.5 | 704.4 | 553.306 | 257.172 | -3.1 | -3 | -0.1 | 20.8 | 6.49 | 7.19 | 2.1 | 6.60E-02 | 0 | 0 | 0 | 0.0029 | 14.4213 | 11.6025 | 0.0005 | 0.0005 | 0.0005 | 0 | 0 | 89.21 | N | N | N | N | N | N | N | N | N | Y
162214 | 105.6 | 72.011 | 196.1 | 148.7 | 87.8 | 98.8 | 29.5 | 64.9 | 93.8 | 140.5 | 107.8 | 1.7 | 2.5004 | 29.6752 | 666.6 | 704.6 | 522.166 | 242.648 | -3.3 | -3.2 | -0.1 | 20.8 | 6.53 | 6.97 | 2 | 1.24E-02 | 0 | 0 | 0 | 0.0028 | 13.6734 | 10.619 | 0.0004 | 0.0005 | 0.0005 | 0 | 0 | 86.2 | N | N | N | N | N | N | N | N | N | Y
162215 | 105.9 | 72.185 | 196.3 | 147.5 | 87.8 | 98.8 | 29.5 | 65 | 94 | 140.7 | 106.7 | 1.6 | 2.3036 | 29.6722 | 666.3 | 704.2 | 501.285 | 232.975 | -3.3 | -3.2 | -0.1 | 21.1 | 6.47 | 6.94 | 2 | 4.49E-02 | 0 | 0 | 0 | 0.0027 | 13.0174 | 10.1575 | 0.0004 | 0.0004 | 0.0004 | 0 | 0 | 83.3 | N | N | N | N | N | N | N | N | N | Y
162216 | 106.1 | 72.352 | 196.5 | 146.8 | 87.8 | 98.8 | 29.5 | 65.2 | 94.8 | 140.7 | 106.1 | 1.5 | 2.3126 | 29.6778 | 666 | 704.2 | 501.803 | 233.337 | -3.2 | -3.2 | -0.1 | 21.7 | 6.15 | 7.34 | 2 | 1.60E-02 | 0 | 0 | 0 | 0.0028 | 12.3951 | 10.7515 | 0.0004 | 0.0004 | 0.0004 | 0 | 0 | 76.38 | N | N | N | N | N | N | N | N | N | N
162217 | 106.2 | 72.39 | 196.6 | 146.3 | 87.8 | 98.8 | 29.5 | 65.3 | 95.1 | 140.8 | 105.6 | 1.5 | 2.4203 | 29.6781 | 665.6 | 704.4 | 513.52 | 238.858 | -3.1 | -3 | -0.1 | 22.2 | 4.93 | 8.77 | 2.1 | 9.60E-07 | 0 | 0 | 0 | 0.0029 | 10.1628 | 13.1453 | 0.0004 | 0.0005 | 0.0005 | 0 | 0 | 67.66 | N | N | N | N | N | N | N | N | N | N
162218 | 105.9 | 72.234 | 196.8 | 144.6 | 87.8 | 98.8 | 29.5 | 65.5 | 95.6 | 140.6 | 104.1 | 1.4 | 2.2952 | 29.6772 | 665.2 | 704.2 | 500.132 | 232.71 | -2.8 | -2.7 | -0.1 | 23.2 | 3.2 | 11.17 | 2 | 4.48E-02 | 0 | 0 | 0 | 0.003 | 6.4281 | 16.3171 | 0.0004 | 0.0004 | 0.0004 | 0 | 0 | 0 | N | N | N | N | N | N | N | N | N | N
162219 | 105.4 | 71.849 | 196.9 | 143.7 | 87.8 | 98.8 | 29.5 | 65.5 | 95.8 | 139.9 | 103.3 | 1.3 | 2.4084 | 29.6844 | 664.8 | 704.1 | 511.64 | 238.204 | -2 | -2 | 0 | 23.3 | 2.07 | 13.51 | 1.9 | 3.70E-02 | 0 | 0 | 0 | 0.0031 | 4.2671 | 20.2052 | 0.0004 | 0.0004 | 0.0004 | 0 | 0 | 0 | N | N | N | N | N | N | N | N | N | N
162220 | 104.7 | 71.358 | 196.8 | 143.8 | 87.8 | 98.8 | 29.5 | 65.6 | 96.1 | 139.3 | 103.4 | 1.3 | 2.4488 | 29.692 | 664.7 | 704.2 | 514.425 | 239.6 | -1.7 | -1.6 | 0 | 22.1 | 1.93 | 14.57 | 1.9 | 8.91E-03 | 0 | 0 | 0 | 0.0029 | 3.9935 | 21.9138 | 0.0004 | 0.0004 | 0.0004 | 0 | 0 | 0 | N | N | N | N | N | N | N | N | N | N
162221 | 103.8 | 70.768 | 196.8 | 144.7 | 87.8 | 98.8 | 29.5 | 65.6 | 96.1 | 138.8 | 104.2 | 1.4 | 2.5879 | 29.6983 | 664.3 | 703.9 | 528.83 | 246.449 | -1.7 | -1.6 | 0 | 22.2 | 2.8 | 13.77 | 1.9 | 7.08E-04 | 0 | 0 | 0 | 0.003 | 5.9647 | 21.2986 | 0.0004 | 0.0004 | 0.0004 | 0 | 0 | 17.06 | N | N | N | N | N | N | N | N | N | N
162222 | 103.3 | 70.451 | 196.8 | 146 | 87.8 | 98.8 | 29.5 | 65.6 | 96.1 | 138.6 | 105.4 | 1.5 | 2.8734 | 29.7031 | 664 | 703.5 | 558.218 | 260.245 | -2.1 | -2.1 | 0 | 22.7 | 4.37 | 11.48 | 1.7 | 4.53E-02 | 0 | 0 | 0 | 0.0032 | 9.8224 | 18.756 | 0.0004 | 0.0004 | 0.0004 | 0 | 0 | 62.87 | N | N | N | N | N | N | N | N | N | N
162223 | 103 | 70.227 | 196.6 | 147.5 | 87.8 | 98.8 | 29.5 | 65.6 | 96.1 | 138.5 | 106.7 | 1.6 | 3.9464 | 29.7258 | 664.2 | 703.5 | 656.651 | 306.316 | -2.7 | -2.6 | -0.1 | 23.3 | 6.27 | 8.68 | 1.8 | 2.38E-02 | 0 | 0 | 0 | 0.0039 | 16.5824 | 16.6987 | 0.0005 | 0.0005 | 0.0005 | 0 | 0 | 98.7 | N | N | N | N | N | N | N | N | N | Y
162224 | 103 | 70.246 | 196.3 | 150.6 | 87.8 | 98.8 | 29.5 | 65.6 | 96.1 | 139 | 109.4 | 1.8 | 4.9319 | 29.7512 | 665.5 | 703.3 | 738.209 | 344.256 | -3.1 | -3 | -0.1 | 22.6 | 7.67 | 6.49 | 2 | 1.90E-02 | 0 | 0 | 0 | 0.0043 | 22.79 | 14.0324 | 0.0006 | 0.0006 | 0.0006 | 0 | 0 | 146.82 | N | N | N | N | N | N | N | N | N | Y
162225 | 103.1 | 70.302 | 195.9 | 154.7 | 87.7 | 98.8 | 29.5 | 65.6 | 96.1 | 139.5 | 113.1 | 2.1 | 5.0035 | 29.756 | 666.8 | 703 | 744.477 | 346.841 | -3.4 | -3.3 | -0.1 | 22.9 | 8.17 | 5.28 | 2.2 | 7.95E-04 | 0 | 0 | 0 | 0.0044 | 24.4565 | 11.4929 | 0.0007 | 0.0007 | 0.0007 | 0 | 0 | 192.53 | N | N | N | N | N | N | N | N | N | Y
162226 | 103.2 | 70.339 | 195.7 | 156.1 | 87.7 | 98.8 | 29.5 | 65.6 | 96 | 140.1 | 114.4 | 2.3 | 4.3883 | 29.7405 | 667.7 | 703 | 695.788 | 323.736 | -3.5 | -3.4 | -0.1 | 23.1 | 8.13 | 4.82 | 2.4 | 7.07E-07 | 0 | 0 | 0 | 0.0041 | 22.7371 | 9.7921 | 0.0007 | 0.0007 | 0.0007 | 0 | 0 | 167.98 | N | N | N | N | N | N | N | N | N | Y
162227 | 103 | 70.215 | 195.6 | 154.9 | 87.7 | 98.8 | 29.5 | 65.6 | 95.9 | 140.3 | 113.3 | 2.2 | 4.1373 | 29.7376 | 668 | 703 | 675.187 | 314.04 | -3.5 | -3.4 | -0.1 | 23.3 | 8.16 | 4.57 | 2.3 | 7.29E-07 | 0 | 0 | 0 | 0.004 | 22.1354 | 9.018 | 0.0007 | 0.0007 | 0.0007 | 0 | 0 | 150.67 | N | N | N | N | N | N | N | N | N | Y
162228 | 102.8 | 70.091 | 195.5 | 153.6 | 87.7 | 98.8 | 29.5 | 65.6 | 95.9 | 140.4 | 112.1 | 2.1 | 4.4011 | 29.7385 | 667.9 | 702.8 | 697.435 | 324.411 | -3.5 | -3.4 | -0.1 | 23 | 8.33 | 4.37 | 2.3 | 7.06E-07 | 0 | 0 | 0 | 0.0041 | 23.3418 | 8.8932 | 0.0007 | 0.0007 | 0.0007 | 0 | 0 | 155.31 | N | N | N | N | N | N | N | N | N | Y
162229 | 102.7 | 70.01 | 195.6 | 154.3 | 87.7 | 98.8 | 29.5 | 65.6 | 95.9 | 140.6 | 112.7 | 2.1 | 4.1508 | 29.7287 | 667.8 | 702.8 | 676.423 | 314.567 | -3.5 | -3.4 | -0.1 | 22.7 | 8.3 | 4.29 | 2.4 | 7.28E-07 | 0 | 0 | 0 | 0.0039 | 22.5527 | 8.4779 | 0.0007 | 0.0007 | 0.0007 | 0 | 0 | 166.55 | N | N | N | N | N | N | N | N | N | Y
162230 | 102.3 | 69.78 | 195.6 | 154.2 | 87.6 | 98.8 | 29.5 | 65.5 | 95.6 | 141 | 112.6 | 2.1 | 4.0536 | 29.725 | 667.7 | 702.8 | 668.078 | 310.68 | -3.6 | -3.5 | -0.1 | 22.7 | 8.34 | 4.19 | 2.5 | 7.37E-07 | 0 | 0 | 0 | 0.0039 | 22.3727 | 8.1766 | 0.0007 | 0.0007 | 0.0007 | 0 | 0 | 152.31 | N | N | N | N | N | N | N | N | N | Y
162231 | 102 | 69.575 | 195.9 | 153.1 | 87.5 | 98.8 | 29.5 | 65.3 | 95 | 140.9 | 111.7 | 2 | 4.7338 | 29.7396 | 667.5 | 702.6 | 723.617 | 336.719 | -3.5 | -3.5 | -0.1 | 22.7 | 8.68 | 3.93 | 2.4 | 6.18E-02 | 0 | 0 | 0 | 0.0042 | 25.226 | 8.3128 | 0.0007 | 0.0008 | 0.0008 | 0 | 0 | 149.1 | N | N | N | N | N | N | N | N | N | Y
162232 | 101.8 | 69.426 | 196.1 | 154.7 | 87.5 | 98.8 | 29.5 | 65.3 | 95 | 141.1 | 113.1 | 2.1 | 5.2066 | 29.7505 | 667.8 | 702.3 | 759.982 | 353.682 | -3.6 | -3.6 | -0.1 | 23 | 8.92 | 3.67 | 2.4 | 2.46E-02 | 0 | 0 | 0 | 0.0045 | 27.2498 | 8.1591 | 0.0008 | 0.0008 | 0.0008 | 0 | 0 | 188.89 | N | N | N | N | N | N | N | N | N | Y
162233 | 101.8 | 69.42 | 196.4 | 156.4 | 87.5 | 98.8 | 29.5 | 65.3 | 95 | 141.3 | 114.6 | 2.3 | 5.574 | 29.7541 | 668 | 702.1 | 786.095 | 365.816 | -3.7 | -3.6 | -0.1 | 23.7 | 9 | 3.51 | 2.4 | 6.26E-07 | 0 | 0 | 0 | 0.0048 | 28.435 | 8.0633 | 0.0008 | 0.0008 | 0.0008 | 0 | 0 | 197.98 | N | N | N | N | N | N | N | N | N | Y
162234 | 101.7 | 69.333 | 196.8 | 156.7 | 87.5 | 98.8 | 29.5 | 65.3 | 95 | 141.3 | 114.9 | 2.3 | 5.696 | 29.7557 | 668.3 | 702.3 | 794.587 | 369.672 | -3.7 | -3.6 | -0.1 | 23 | 9.02 | 3.44 | 2.4 | 6.19E-07 | 0 | 0 | 0 | 0.0047 | 28.7826 | 7.9881 | 0.0008 | 0.0008 | 0.0008 | 0 | 0 | 200.44 | N | N | N | N | N | N | N | N | N | Y
162235 | 101.7 | 69.37 | 197.1 | 158 | 87.5 | 98.8 | 29.5 | 65.2 | 94.8 | 141.2 | 116 | 2.4 | 5.1956 | 29.7473 | 668.7 | 702.1 | 759.457 | 353.104 | -3.7 | -3.6 | -0.1 | 22.1 | 8.97 | 3.44 | 2.4 | 6.48E-07 | 0 | 0 | 0 | 0.0043 | 27.3394 | 7.6219 | 0.0008 | 0.0008 | 0.0008 | 0 | 0 | 207.39 | N | N | N | N | N | N | N | N | N | Y
162236 | 101.8 | 69.382 | 197.5 | 157.7 | 87.5 | 98.8 | 29.5 | 65.2 | 94.7 | 141.1 | 115.8 | 2.4 | 4.9439 | 29.7421 | 668.7 | 702.1 | 741.081 | 344.507 | -3.6 | -3.5 | -0.1 | 21.6 | 8.93 | 3.45 | 2.3 | 6.64E-07 | 0 | 0 | 0 | 0.0041 | 26.5696 | 7.4717 | 0.0007 | 0.0008 | 0.0008 | 0 | 0 | 198.53 | N | N | N | N | N | N | N | N | N | Y
162237 | 101.9 | 69.469 | 197.7 | 156.5 | 87.5 | 98.8 | 29.5 | 65.2 | 94.7 | 141.3 | 114.7 | 2.3 | 4.7753 | 29.745 | 668.7 | 702.1 | 727.953 | 338.453 | -3.6 | -3.5 | -0.1 | 20.1 | 8.9 | 3.49 | 2.4 | 6.76E-07 | 0 | 0 | 0 | 0.0037 | 26.0156 | 7.4212 | 0.0007 | 0.0008 | 0.0008 | 0 | 0 | 188.7 | N | N | N | N | N | N | N | N | N | Y
162238 | 102.1 | 69.581 | 198.1 | 156.3 | 87.5 | 98.8 | 29.5 | 65.2 | 94.7 | 141.4 | 114.6 | 2.3 | 4.6191 | 29.7386 | 668.6 | 701.7 | 715.47 | 332.584 | -3.6 | -3.6 | -0.1 | 19.3 | 8.76 | 3.64 | 2.5 | 6.88E-07 | 0 | 0 | 0 | 0.0035 | 25.1571 | 7.5983 | 0.0008 | 0.0008 | 0.0008 | 0 | 0 | 187.21 | N | N | N | N | N | N | N | N | N | Y
162239 | 102.2 | 69.699 | 198.4 | 155.8 | 87.5 | 98.8 | 29.5 | 65.2 | 94.8 | 141.7 | 114.1 | 2.2 | 3.9333 | 29.7187 | 668.3 | 701.5 | 656.582 | 305.108 | -3.6 | -3.5 | -0.1 | 20.1 | 8.32 | 4 | 2.7 | 7.51E-07 | 0 | 0 | 0 | 0.0034 | 21.922 | 7.6585 | 0.0007 | 0.0008 | 0.0008 | 0 | 0 | 174.65 | N | N | N | N | N | N | N | N | N | Y
162240 | 102.3 | 69.78 | 198.5 | 154.4 | 87.5 | 98.8 | 29.5 | 65.2 | 94.8 | 141.6 | 112.8 | 2.1 | 3.0075 | 29.6993 | 667.6 | 701.2 | 572.584 | 266.053 | -3.5 | -3.5 | -0.1 | 22 | 7.93 | 4.39 | 2.6 | 8.61E-07 | 0 | 0 | 0 | 0.0032 | 18.2257 | 7.3404 | 0.0006 | 0.0006 | 0.0006 | 0 | 0 | 126.15 | N | N | N | N | N | N | N | N | N | Y
162241 | 102.4 | 69.799 | 198.7 | 152.1 | 87.5 | 98.8 | 29.5 | 65.2 | 94.8 | 141.5 | 110.8 | 1.9 | 2.7313 | 29.6908 | 666.4 | 701.2 | 545.621 | 253.731 | -3.5 | -3.5 | -0.1 | 24 | 7.96 | 4.54 | 2.4 | 9.03E-07 | 0 | 0 | 0 | 0.0033 | 17.44 | 7.226 | 0.0005 | 0.0006 | 0.0006 | 0 | 0 | 120.68 | N | N | N | N | N | N | N | N | N | Y
162242 | 102.4 | 69.799 | 198.8 | 150.7 | 87.5 | 98.8 | 29.5 | 65.2 | 94.7 | 141.5 | 109.6 | 1.8 | 3.0994 | 29.6951 | 665.2 | 701 | 580.836 | 270.436 | -3.5 | -3.5 | -0.1 | 24.9 | 8.27 | 4.38 | 2.3 | 8.47E-07 | 0 | 0 | 0 | 0.0037 | 19.3029 | 7.4375 | 0.0006 | 0.0006 | 0.0006 | 0 | 0 | 118.03 | N | N | N | N | N | N | N | N | N | Y
162243 | 102.4 | 69.805 | 198.7 | 149.3 | 87.5 | 98.8 | 29.5 | 65.2 | 94.7 | 141.8 | 108.3 | 1.7 | 3.546 | 29.706 | 664.5 | 700.6 | 622.661 | 290.182 | -3.5 | -3.4 | -0.1 | 25.4 | 8.48 | 4.2 | 2.4 | 8.74E-04 | 0 | 0 | 0 | 0.0041 | 21.2442 | 7.6453 | 0.0006 | 0.0007 | 0.0007 | 0 | 0 | 145.53 | N | N | N | N | N | N | N | N | N | Y
162244 | 102.5 | 69.904 | 198.4 | 151.2 | 87.5 | 98.8 | 29.5 | 65.1 | 94.4 | 141.6 | 110 | 1.9 | 3.6229 | 29.7043 | 664.2 | 700.5 | 629.579 | 293.483 | -3.6 | -3.5 | -0.1 | 26.1 | 8.31 | 4.25 | 2.4 | 7.55E-03 | 0 | 0 | 0 | 0.0042 | 21.0594 | 7.838 | 0.0006 | 0.0007 | 0.0007 | 0 | 0 | 144.49 | N | N | N | N | N | N | N | N | N | Y
162245 | 102.7 | 69.991 | 198.4 | 151.9 | 87.5 | 98.8 | 29.5 | 65 | 94.1 | 141.2 | 110.6 | 1.9 | 3.2415 | 29.6911 | 663.8 | 700.3 | 593.933 | 276.841 | -3.6 | -3.6 | -0.1 | 26.5 | 7.83 | 4.63 | 2.3 | 8.28E-07 | 0 | 0 | 0 | 0.004 | 18.7192 | 8.0544 | 0.0006 | 0.0006 | 0.0006 | 0 | 0 | 134.64 | N | N | N | N | N | N | N | N | N | Y
162246 | 102.7 | 69.991 | 198.1 | 151.6 | 87.5 | 98.8 | 29.5 | 64.9 | 93.8 | 140.9 | 110.4 | 1.9 | 2.6077 | 29.6763 | 663 | 699.9 | 532.211 | 248.114 | -3.6 | -3.5 | -0.1 | 25.6 | 7.32 | 5.16 | 2.3 | 9.24E-07 | 0 | 0 | 0 | 0.0035 | 15.6733 | 8.0339 | 0.0005 | 0.0005 | 0.0005 | 0 | 0 | 104.99 | N | N | N | N | N | N | N | N | N | Y
162247 | 102.6 | 69.935 | 197.9 | 149.5 | 87.4 | 98.8 | 29.5 | 64.9 | 93.7 | 140.5 | 108.5 | 1.7 | 2.7796 | 29.6832 | 662 | 699.6 | 548.812 | 256.146 | -3.5 | -3.4 | -0.1 | 24.5 | 7.28 | 5.37 | 2.3 | 8.95E-07 | 0 | 0 | 0 | 0.0034 | 16.108 | 8.6352 | 0.0005 | 0.0005 | 0.0005 | 0 | 0 | 81.67 | N | N | N | N | N | N | N | N | N | Y
162248 | 102.5 | 69.886 | 197.8 | 148.9 | 87.4 | 98.8 | 29.5 | 64.9 | 93.7 | 140.2 | 108 | 1.7 | 3.6093 | 29.7 | 661.3 | 699.2 | 626.924 | 292.947 | -3.5 | -3.4 | -0.1 | 23.9 | 7.76 | 5.1 | 2.2 | 7.82E-07 | 0 | 0 | 0 | 0.0038 | 19.6267 | 9.3714 | 0.0006 | 0.0006 | 0.0006 | 0 | 0 | 106.56 | N | N | N | N | N | N | N | N | N | Y
162249 | 102.6 | 69.954 | 197.5 | 150.8 | 87.4 | 98.8 | 29.5 | 64.9 | 93.7 | 140.6 | 109.6 | 1.8 | 4.1501 | 29.7133 | 661.2 | 699 | 674.854 | 315.509 | -3.6 | -3.5 | -0.1 | 23.9 | 8.19 | 4.67 | 2.2 | 7.25E-07 | 0 | 0 | 0 | 0.0041 | 22.3194 | 9.25 | 0.0006 | 0.0007 | 0.0007 | 0 | 0 | 142.45 | N | N | N | N | N | N | N | N | N | Y
162250 | 102.7 | 70.01 | 197.4 | 153.5 | 87.4 | 98.8 | 29.5 | 64.9 | 93.6 | 140.7 | 112.1 | 2.1 | 4.2086 | 29.7128 | 661.1 | 698.5 | 679.852 | 317.883 | -3.6 | -3.6 | -0.1 | 24.5 | 8.38 | 4.34 | 2.3 | 5.81E-02 | 0 | 0 | 0 | 0.0043 | 23.0094 | 8.6585 | 0.0007 | 0.0007 | 0.0007 | 0 | 0 | 161.81 | N | N | N | N | N | N | N | N | N | Y
162251 | 102.9 | 70.128 | 197.2 | 154 | 87.5 | 98.8 | 29.5 | 64.8 | 93.3 | 141.2 | 112.5 | 2.1 | 4.4564 | 29.7182 | 660.7 | 698.1 | 700.138 | 327.54 | -3.7 | -3.6 | -0.1 | 25.5 | 8.59 | 4.06 | 2.3 | 2.14E-02 | 0 | 0 | 0 | 0.0046 | 24.2885 | 8.3571 | 0.0007 | 0.0007 | 0.0007 | 0 | 0 | 157.53 | N | N | N | N | N | N | N | N | N | Y
162252 | 102.8 | 70.116 | 197 | 154.6 | 87.4 | 98.8 | 29.5 | 64.8 | 93.3 | 141.4 | 113 | 2.1 | 4.9816 | 29.7322 | 660.6 | 697.6 | 740.643 | 346.695 | -3.7 | -3.7 | -0.1 | 27.1 | 8.8 | 3.8 | 2.2 | 6.60E-07 | 0 | 0 | 0 | 0.0052 | 26.3406 | 8.2704 | 0.0007 | 0.0007 | 0.0007 | 0 | 0 | 177.93 | N | N | N | N | N | N | N | N | N | Y
162253 | 102.7 | 70.041 | 196.9 | 155.2 | 87.4 | 98.8 | 29.4 | 64.8 | 93.3 | 141.5 | 113.5 | 2.2 | 5.4443 | 29.7478 | 660.6 | 696.9 | 774.562 | 362.741 | -3.7 | -3.6 | -0.1 | 27.6 | 8.94 | 3.6 | 2.1 | 6.31E-07 | 0 | 0 | 0 | 0.0055 | 28.0152 | 8.1933 | 0.0007 | 0.0007 | 0.0007 | 0 | 0 | 184.57 | N | N | N | N | N | N | N | N | N | Y
162254 | 102.6 | 69.96 | 196.8 | 157 | 87.4 | 98.8 | 29.4 | 64.8 | 93.2 | 141.4 | 115.1 | 2.3 | 5.3868 | 29.7449 | 660.3 | 696.1 | 770.443 | 360.886 | -3.7 | -3.6 | -0.1 | 28.2 | 8.98 | 3.49 | 2.2 | 6.34E-07 | 0 | 0 | 0 | 0.0056 | 27.9931 | 7.9069 | 0.0007 | 0.0007 | 0.0007 | 0 | 0 | 201.89 | N | N | N | N | N | N | N | N | N | Y
162255 | 102.4 | 69.848 | 196.8 | 157.4 | 87.4 | 98.8 | 29.4 | 64.8 | 93.2 | 141.5 | 115.5 | 2.4 | 5.0871 | 29.7358 | 659.6 | 695.1 | 748.741 | 350.837 | -3.7 | -3.6 | -0.1 | 28.3 | 8.98 | 3.44 | 2.1 | 6.52E-07 | 0 | 0 | 0 | 0.0055 | 27.2157 | 7.5851 | 0.0007 | 0.0007 | 0.0007 | 0 | 0 | 201.32 | N | N | N | N | N | N | N | N | N | Y
162256 | 102.2 | 69.693 | 197 | 157.5 | 87.4 | 98.8 | 29.4 | 64.7 | 93.1 | 141.5 | 115.6 | 2.4 | 4.8169 | 29.7232 | 658.3 | 694.3 | 728.455 | 341.563 | -3.7 | -3.6 | -0.1 | 28.8 | 8.99 | 3.42 | 2.1 | 6.70E-07 | 0 | 0 | 0 | 0.0054 | 26.5233 | 7.3355 | 0.0006 | 0.0007 | 0.0007 | 0 | 0 | 198.64 | N | N | N | N | N | N | N | N | N | Y
162257 | 101.8 | 69.401 | 197.2 | 156.6 | 87.4 | 98.8 | 29.4 | 64.5 | 92.3 | 141.4 | 114.8 | 2.3 | 4.7725 | 29.7165 | 657.1 | 693.4 | 724.736 | 340.118 | -3.8 | -3.7 | -0.1 | 29.8 | 9.04 | 3.38 | 2 | 6.73E-07 | 0 | 0 | 0 | 0.0056 | 26.5406 | 7.2152 | 0.0006 | 0.0006 | 0.0006 | 0 | 0 | 190.6 | N | N | N | N | N | N | N | N | N | Y
162258 | 101.5 | 69.196 | 197.3 | 156.2 | 87.4 | 98.8 | 29.4 | 64.4 | 92 | 141.6 | 114.5 | 2.3 | 4.9723 | 29.7248 | 656.1 | 692 | 738.996 | 347.21 | -3.7 | -3.6 | -0.1 | 29.5 | 9.13 | 3.29 | 2 | 6.59E-07 | 0 | 0 | 0 | 0.0056 | 27.3713 | 7.17 | 0.0006 | 0.0006 | 0.0006 | 0 | 0 | 189.87 | N | N | N | N | N | N | N | N | N | Y
162259 | 101.1 | 68.935 | 197.5 | 156.4 | 87.4 | 98.8 | 29.4 | 64.4 | 92.1 | 141.6 | 114.6 | 2.3 | 5.3258 | 29.7331 | 655 | 691.1 | 764.361 | 359.597 | -3.6 | -3.6 | -0.1 | 28.9 | 9.23 | 3.19 | 2.1 | 6.36E-07 | 0 | 0 | 0 | 0.0057 | 28.6541 | 7.2086 | 0.0007 | 0.0007 | 0.0007 | 0 | 0 | 194.44 | N | N | N | N | N | N | N | N | N | Y
162300 | 100.9 | 68.767 | 197.7 | 157.3 | 87.4 | 98.8 | 29.4 | 64.4 | 92 | 141.8 | 115.4 | 2.3 | 5.0735 | 29.717 | 653.7 | 689.8 | 745.842 | 351.11 | -3.6 | -3.5 | -0.1 | 27.7 | 9.25 | 3.14 | 2 | 6.52E-07 | 0 | 0 | 0 | 0.0053 | 28.049 | 6.9273 | 0.0006 | 0.0006 | 0.0006 | 0 | 0 | 210.66 | N | N | N | N | N | N | N | N | N | Y
162301 | 100.5 | 68.525 | 197.9 | 157.6 | 87.4 | 98.8 | 29.4 | 64.4 | 92.1 | 141.8 | 115.7 | 2.4 | 4.6932 | 29.7094 | 652.3 | 688.8 | 716.91 | 337.834 | -3.6 | -3.6 | -0.1 | 26.7 | 9.24 | 3.12 | 1.9 | 6.77E-07 | 0 | 0 | 0 | 0.005 | 26.961 | 6.6217 | 0.0006 | 0.0006 | 0.0006 | 0 | 0 | 203 | N | N | N | N | N | N | N | N | N | Y
162302 | 100.3 | 68.382 | 198.2 | 156.9 | 87.4 | 98.8 | 29.4 | 64.4 | 92 | 141.7 | 115.1 | 2.3 | 4.5626 | 29.7028 | 650.8 | 687.5 | 706.308 | 333.19 | -3.7 | -3.6 | -0.1 | 26.3 | 9.29 | 3.09 | 1.9 | 6.87E-07 | 0 | 0 | 0 | 0.0048 | 26.725 | 6.4634 | 0.0006 | 0.0006 | 0.0006 | 0 | 0 | 194.92 | N | N | N | N | N | N | N | N | N | Y
162303 | 100 | 68.158 | 198.4 | 156.5 | 87.4 | 98.8 | 29.4 | 64.6 | 92.7 | 141.6 | 114.7 | 2.3 | 4.6798 | 29.7091 | 649.4 | 686.2 | 715.211 | 337.899 | -3.7 | -3.7 | -0.1 | 25.5 | 9.34 | 3.05 | 2 | 6.77E-07 | 0 | 0 | 0 | 0.0047 | 27.2413 | 6.4634 | 0.0006 | 0.0006 | 0.0006 | 0 | 0 | 192.06 | N | N | N | N | N | N | N | N | N | Y
162304 | 99.8 | 68.077 | 198.7 | 156.2 | 87.4 | 98.8 | 29.4 | 64.8 | 93.3 | 141.7 | 114.4 | 2.3 | 4.617 | 29.713 | 648.1 | 684.6 | 709.777 | 335.769 | -3.7 | -3.6 | -0.1 | 24.3 | 9.32 | 3.03 | 2 | 6.81E-07 | 0 | 0 | 0 | 0.0045 | 27.029 | 6.3833 | 0.0006 | 0.0006 | 0.0006 | 0 | 0 | 198.81 | N | N | N | N | N | N | N | N | N | Y
162305 | 99.8 | 68.053 | 198.8 | 156.6 | 87.4 | 98.8 | 29.4 | 64.8 | 93.5 | 141.6 | 114.8 | 2.3 | 4.5186 | 29.7034 | 646.5 | 683.2 | 701.52 | 332.223 | -3.7 | -3.7 | -0.1 | 24 | 9.3 | 3.03 | 1.9 | 6.89E-07 | 0 | 0 | 0 | 0.0044 | 26.6875 | 6.3162 | 0.0006 | 0.0006 | 0.0006 | 0 | 0 | 193.36 | N | N | N | N | N | N | N | N | N | Y
162306 | 99.8 | 68.059 | 198.9 | 156.3 | 87.4 | 98.8 | 29.4 | 64.8 | 93.5 | 141.6 | 114.6 | 2.3 | 4.7242 | 29.7065 | 644.8 | 681.9 | 716.845 | 340.054 | -3.7 | -3.6 | -0.1 | 24.5 | 9.35 | 3.01 | 1.8 | 6.73E-07 | 0 | 0 | 0 | 0.0046 | 27.4429 | 6.429 | 0.0006 | 0.0006 | 0.0006 | 0 | 0 | 190.4 | N | N | N | N | N | N | N | N | N | Y
162307 | 100.1 | 68.233 | 199 | 156 | 87.4 | 98.8 | 29.4 | 64.8 | 93.6 | 141.7 | 114.3 | 2.3 | 4.8831 | 29.7121 | 643.2 | 680.5 | 728.508 | 346.158 | -3.7 | -3.6 | -0.1 | 24.1 | 9.35 | 3.01 | 1.9 | 6.61E-07 | 0 | 0 | 0 | 0.0046 | 27.9566 | 6.5331 | 0.0006 | 0.0006 | 0.0006 | 0 | 0 | 197.25 | N | N | N | N | N | N | N | N | N | Y
162308 | 100.5 | 68.519 | 199.1 | 156.9 | 87.4 | 98.8 | 29.4 | 64.8 | 93.5 | 141.6 | 115.1 | 2.3 | 4.6971 | 29.7052 | 641.3 | 678.9 | 714.005 | 339.763 | -3.7 | -3.7 | -0.1 | 23.7 | 9.25 | 3.06 | 1.8 | 6.73E-07 | 0 | 0 | 0 | 0.0044 | 27.151 | 6.5196 | 0.0005 | 0.0006 | 0.0006 | 0 | 0 | 199.42 | N | N | N | N | N | N | N | N | N | Y
162309 | 100.9 | 68.786 | 199.2 | 156.8 | 87.4 | 98.8 | 29.4 | 64.8 | 93.3 | 141.8 | 115 | 2.3 | 4.4636 | 29.6989 | 639 | 677.6 | 694.961 | 331.317 | -3.8 | -3.7 | -0.1 | 24.3 | 9.15 | 3.15 | 1.6 | 6.91E-07 | 0 | 0 | 0 | 0.0044 | 26.1772 | 6.5517 | 0.0005 | 0.0005 | 0.0005 | 0 | 0 | 191.53 | N | N | N | N | N | N | N | N | N | Y
162310 | 101.4 | 69.165 | 199.1 | 156.3 | 87.4 | 98.8 | 29.4 | 64.5 | 92.5 | 141.6 | 114.6 | 2.3 | 4.3448 | 29.7012 | 637.1 | 676 | 684.71 | 327.015 | -3.7 | -3.7 | -0.1 | 24.6 | 9.03 | 3.28 | 1.5 | 7.00E-07 | 0 | 0 | 0 | 0.0044 | 25.4902 | 6.7342 | 0.0004 | 0.0005 | 0.0005 | 0 | 0 | 188.66 | N | N | N | N | N | N | N | N | N | Y
162311 | 101.9 | 69.488 | 199.1 | 155.7 | 87.3 | 98.8 | 29.4 | 64.4 | 92 | 141.6 | 114 | 2.2 | 3.9676 | 29.686 | 635.5 | 674.2 | 652.143 | 311.77 | -3.7 | -3.7 | -0.1 | 24.1 | 8.71 | 3.57 | 1.4 | 7.34E-07 | 0 | 0 | 0 | 0.0041 | 23.4607 | 6.9847 | 0.0004 | 0.0004 | 0.0004 | 0 | 0 | 180.36 | N | N | N | N | N | N | N | N | N | Y
162312 | 102.6 | 69.935 | 199.1 | 155.1 | 87.3 | 98.8 | 29.4 | 64.2 | 91.5 | 141.8 | 113.4 | 2.2 | 3.1149 | 29.671 | 633.9 | 672.9 | 574.432 | 274.874 | -3.7 | -3.6 | -0.1 | 23.3 | 8.13 | 4.14 | 1.5 | 8.33E-07 | 0 | 0 | 0 | 0.0035 | 19.2974 | 7.148 | 0.0004 | 0.0004 | 0.0004 | 0 | 0 | 170.08 | N | N | N | N | N | N | N | N | N | Y
162313 | 103.1 | 70.302 | 198.9 | 153.2 | 87.3 | 98.8 | 29.4 | 64.2 | 91.4 | 141.8 | 111.8 | 2 | 2.8792 | 29.6706 | 632.3 | 671.3 | 551.736 | 264.414 | -3.6 | -3.6 | -0.1 | 22.6 | 7.28 | 5.13 | 1.5 | 8.67E-07 | 0 | 0 | 0 | 0.0033 | 16.6268 | 8.5233 | 0.0004 | 0.0004 | 0.0004 | 0 | 0 | 104.4 | N | N | N | N | N | N | N | N | N | Y
162314 | 103.6 | 70.606 | 198.9 | 150.5 | 87.4 | 98.8 | 29.4 | 64.2 | 91.4 | 141.4 | 109.4 | 1.8 | 2.5945 | 29.6599 | 630.4 | 669.9 | 523.004 | 250.972 | -3.5 | -3.4 | -0.1 | 22.2 | 5.83 | 6.87 | 1.6 | 9.15E-07 | 0 | 0 | 0 | 0.0031 | 12.6327 | 10.8203 | 0.0004 | 0.0004 | 0.0004 | 0 | 0 | 96.13 | N | N | N | N | N | N | N | N | N | Y
162315 | 103.7 | 70.712 | 198.9 | 146.4 | 87.4 | 98.8 | 29.4 | 64.2 | 91.4 | 141.3 | 105.7 | 1.5 | 2.1769 | 29.6529 | 628.5 | 668.4 | 478.923 | 230.185 | -3.2 | -3.1 | -0.1 | 22.3 | 4.33 | 8.94 | 1.5 | 9.98E-07 | 0 | 0 | 0 | 0.0028 | 8.5977 | 12.9182 | 0.0003 | 0.0003 | 0.0003 | 0 | 0 | 7.82 | N | N | N | N | N | N | N | N | N | N
162316 | 103.6 | 70.662 | 198.9 | 144 | 87.4 | 98.8 | 29.4 | 64.2 | 91.4 | 139.9 | 103.6 | 1.3 | 2.0668 | 29.6557 | 626.5 | 667.7 | 466.355 | 224.576 | -2.8 | -2.7 | -0.1 | 23.2 | 3.95 | 10.15 | 1.3 | 1.02E-06 | 0 | 0 | 0 | 0.0029 | 7.652 | 14.313 | 0.0003 | 0.0003 | 0.0003 | 0 | 0 | 17.53 | N | N | N | N | N | N | N | N | N | N
162317 | 103.7 | 70.7 | 198.6 | 144.5 | 87.4 | 98.8 | 29.4 | 64.2 | 91.5 | 139 | 104 | 1.4 | 2.2371 | 29.655 | 624.9 | 666.3 | 484.948 | 233.852 | -2.7 | -2.6 | -0.1 | 23.7 | 4.37 | 10.23 | 1.2 | 9.80E-07 | 0 | 0 | 0 | 0.003 | 8.8327 | 15.0233 | 0.0003 | 0.0003 | 0.0003 | 0 | 0 | 54.73 | N | N | N | N | N | N | N | N | N | N
162318 | 103.8 | 70.78 | 198.4 | 146.2 | 87.4 | 98.8 | 29.4 | 64.3 | 91.8 | 138.5 | 105.5 | 1.5 | 2.249 | 29.6592 | 623.5 | 665 | 485.928 | 234.667 | -2.9 | -2.9 | -0.1 | 24 | 4.76 | 9.91 | 1.2 | 1.43E-02 | 0 | 0 | 0 | 0.0031 | 9.6381 | 14.605 | 0.0003 | 0.0003 | 0.0003 | 0 | 0 | 57.38 | N | N | N | N | N | N | N | N | N | N
162319 | 104 | 70.942 | 198.1 | 146.3 | 87.4 | 98.8 | 29.4 | 64.3 | 91.8 | 138.5 | 105.7 | 1.5 | 2.165 | 29.6634 | 622.3 | 664.1 | 476.457 | 230.379 | -3.1 | -3 | -0.1 | 24.1 | 4.88 | 9.69 | 1.2 | 4.20E-03 | 0 | 0 | 0 | 0.003 | 9.6992 | 14.0083 | 0.0003 | 0.0003 | 0.0003 | 0 | 0 | 49.36 | N | N | N | N | N | N | N | N | N | N
162320 | 104.1 | 71.01 | 197.8 | 146 | 87.3 | 98.8 | 29.4 | 64.3 | 91.7 | 138.6 | 105.3 | 1.5 | 2.1071 | 29.6695 | 621.3 | 662.7 | 469.739 | 227.394 | -3.1 | -3 | -0.1 | 22.8 | 4.9 | 9.58 | 1.1 | 1.01E-06 | 0 | 0 | 0 | 0.0028 | 9.6232 | 13.6776 | 0.0002 | 0.0002 | 0.0002 | 0 | 0 | 48.13 | N | N | N | N | N | N | N | N | N | N
162321 | 104.3 | 71.11 | 197.4 | 145.5 | 87.3 | 98.8 | 29.5 | 64.3 | 91.6 | 138.5 | 104.9 | 1.4 | 2.0841 | 29.6698 | 620.1 | 661.6 | 467.014 | 226.315 | -3.1 | -3 | -0.1 | 22.6 | 4.91 | 9.54 | 1.1 | 1.01E-06 | 0 | 0 | 0 | 0.0028 | 9.6022 | 13.5518 | 0.0002 | 0.0002 | 0.0002 | 0 | 0 | 45.3 | N | N | N | N | N | N | N | N | N | N
162322 | 104.3 | 71.135 | 196.7 | 145.4 | 87.3 | 98.8 | 29.5 | 64.3 | 91.6 | 138.5 | 104.8 | 1.4 | 2.0959 | 29.669 | 618.8 | 660.5 | 468.035 | 227.092 | -3.1 | -3 | -0.1 | 21.4 | 4.85 | 9.63 | 1.1 | 1.01E-06 | 0 | 0 | 0 | 0.0027 | 9.503 | 13.7231 | 0.0002 | 0.0002 | 0.0002 | 0 | 0 | 50.35 | N | N | N | N | N | N | N | N | N | N
162323 | 104.4 | 71.184 | 196.4 | 145.4 | 87.3 | 98.8 | 29.5 | 64.3 | 91.7 | 138.5 | 104.8 | 1.4 | 2.1679 | 29.6691 | 617.6 | 659.4 | 475.735 | 231.088 | -3.1 | -3 | -0.1 | 20.2 | 4.61 | 9.89 | 1.2 | 9.92E-07 | 0 | 0 | 0 | 0.0026 | 9.1937 | 14.344 | 0.0002 | 0.0003 | 0.0003 | 0 | 0 | 46.48 | N | N | N | N | N | N | N | N | N | N
162324 | 104.2 | 71.079 | 195.9 | 145 | 87.3 | 98.8 | 29.5 | 64.4 | 92 | 138.4 | 104.5 | 1.4 | 2.1298 | 29.6657 | 616.5 | 658.5 | 471.242 | 229.099 | -3 | -3 | -0.1 | 19.9 | 4.56 | 9.93 | 1.2 | 6.14E-03 | 0 | 0 | 0 | 0.0025 | 9.0255 | 14.2789 | 0.0002 | 0.0003 | 0.0003 | 0 | 0 | 36.85 | N | N | N | N | N | N | N | N | N | N
162325 | 104 | 70.917 | 195.7 | 145.1 | 87.3 | 98.8 | 29.5 | 64.5 | 92.2 | 138.2 | 104.6 | 1.4 | 2.3358 | 29.6767 | 615.7 | 657.6 | 492.961 | 239.93 | -3 | -2.9 | -0.1 | 18.7 | 5.13 | 9.28 | 1.3 | 2.87E-02 | 0 | 0 | 0 | 0.0025 | 10.6294 | 13.9838 | 0.0003 | 0.0003 | 0.0003 | 0 | 0 | 48.29 | N | N | N | N | N | N | N | N | N | N
162326 | 103.9 | 70.818 | 195.2 | 146.3 | 87.3 | 98.8 | 29.5 | 64.3 | 91.8 | 138.1 | 105.6 | 1.5 | 2.6759 | 29.6911 | 615.1 | 656.7 | 527.607 | 257.071 | -3.1 | -3 | -0.1 | 18.8 | 5.95 | 8.27 | 1.4 | 1.36E-02 | 0 | 0 | 0 | 0.0027 | 13.2154 | 13.3495 | 0.0003 | 0.0003 | 0.0003 | 0 | 0 | 75.77 | N | N | N | N | N | N | N | N | N | N
162327 | 103.9 | 70.855 | 194.8 | 148.4 | 87.2 | 98.8 | 29.5 | 64.2 | 91.5 | 138.3 | 107.5 | 1.7 | 2.528 | 29.6918 | 614.6 | 655.7 | 512.429 | 249.783 | -3.3 | -3.2 | -0.1 | 19.6 | 6.29 | 7.65 | 1.4 | 1.12E-02 | 0 | 0 | 0 | 0.0027 | 13.5682 | 11.997 | 0.0003 | 0.0003 | 0.0003 | 0 | 0 | 93.55 | N | N | N | N | N | N | N | N | N | Y
162328 | 103.9 | 70.818 | 194.4 | 148.6 | 87.3 | 98.8 | 29.5 | 64.1 | 91.2 | 138.6 | 107.7 | 1.7 | 2.2963 | 29.6843 | 613.9 | 654.8 | 488.29 | 238.119 | -3.4 | -3.3 | -0.1 | 19.8 | 5.82 | 7.95 | 1.3 | 9.62E-07 | 0 | 0 | 0 | 0.0026 | 11.9755 | 11.883 | 0.0003 | 0.0003 | 0.0003 | 0 | 0 | 81.51 | N | N | N | N | N | N | N | N | N | Y
162329 | 103.7 | 70.693 | 194.2 | 147 | 87.3 | 98.8 | 29.5 | 64.1 | 91.1 | 138.8 | 106.3 | 1.6 | 2.3163 | 29.6846 | 612.8 | 654 | 490.357 | 239.381 | -3.3 | -3.2 | -0.1 | 21 | 4.54 | 9.36 | 1.2 | 9.58E-07 | 0 | 0 | 0 | 0.0028 | 9.391 | 14.0698 | 0.0003 | 0.0003 | 0.0003 | 0 | 0 | 60.11 | N | N | N | N | N | N | N | N | N | N
162330 | 103.2 | 70.333 | 194.1 | 144.4 | 87.3 | 98.8 | 29.5 | 64.1 | 91 | 138.8 | 103.9 | 1.3 | 2.1689 | 29.6775 | 611.8 | 653.3 | 474.502 | 231.789 | -3 | -2.9 | -0.1 | 22.4 | 3.25 | 11.32 | 1.2 | 9.90E-07 | 0 | 0 | 0 | 0.0029 | 6.5117 | 16.4718 | 0.0002 | 0.0003 | 0.0003 | 0 | 0 | 0 | N | N | N | N | N | N | N | N | N | N
162331 | 102.6 | 69.96 | 193.9 | 143.8 | 87.3 | 98.8 | 29.5 | 64.1 | 91 | 138.2 | 103.4 | 1.3 | 2.237 | 29.6821 | 610.8 | 652.2 | 481.577 | 235.501 | -2.5 | -2.5 | -0.1 | 23.5 | 2.48 | 13.07 | 1.2 | 9.74E-07 | 0 | 0 | 0 | 0.003 | 5.0501 | 19.3213 | 0.0002 | 0.0003 | 0.0003 | 0 | 0 | 1.43 | N | N | N | N | N | N | N | N | N | N
162332 | 101.8 | 69.42 | 193.8 | 144 | 87.3 | 98.8 | 29.5 | 64.1 | 91 | 137.6 | 103.6 | 1.3 | 2.3704 | 29.6858 | 609.8 | 651.7 | 495.431 | 242.542 | -2.2 | -2.1 | 0 | 24.1 | 2.14 | 14.21 | 1.1 | 1.59E-03 | 0 | 0 | 0 | 0.0032 | 4.483 | 21.6442 | 0.0002 | 0.0003 | 0.0003 | 0 | 0 | 0 | N | N | N | N | N | N | N | N | N | N
162333 | 101.2 | 68.972 | 193.8 | 144.6 | 87.3 | 98.8 | 29.5 | 64.1 | 91 | 136.9 | 104.1 | 1.4 | 2.2273 | 29.6811 | 609 | 650.8 | 479.103 | 234.691 | -2.1 | -2 | 0 | 24.5 | 2.41 | 14.35 | 1 | 1.18E-02 | 0 | 0 | 0 | 0.0032 | 4.8884 | 21.1458 | 0.0002 | 0.0002 | 0.0002 | 0 | 0 | 0 | N | N | N | N | N | N | N | N | N | N
162334 | 100.7 | 68.68 | 193.7 | 145 | 87.2 | 98.8 | 29.5 | 63.9 | 90.3 | 136.6 | 104.5 | 1.4 | 1.9163 | 29.6736 | 608.3 | 650.1 | 445.143 | 218.147 | -2.1 | -2.1 | 0 | 23.6 | 3.43 | 13.08 | 0.9 | 3.09E-03 | 0 | 0 | 0 | 0.0028 | 6.4574 | 17.9157 | 0.0002 | 0.0002 | 0.0002 | 0 | 0 | 0.66 | N | N | N | N | N | N | N | N | N | N
162335 | 100.3 | 68.401 | 193.7 | 146.4 | 87.2 | 98.8 | 29.5 | 63.7 | 89.9 | 136.3 | 105.7 | 1.5 | 2.2103 | 29.6886 | 607.7 | 649.2 | 477.368 | 234.17 | -2.5 | -2.4 | 0 | 22.4 | 4.88 | 10.77 | 1 | 9.77E-07 | 0 | 0 | 0 | 0.0029 | 9.8676 | 15.8341 | 0.0002 | 0.0002 | 0.0002 | 0 | 0 | 61.52 | N | N | N | N | N | N | N | N | N | N
162336 | 100.1 | 68.251 | 193.4 | 147.4 | 87.2 | 98.8 | 29.5 | 63.7 | 89.9 | 136.8 | 106.6 | 1.6 | 2.7559 | 29.7088 | 607.8 | 648.5 | 533.537 | 261.9 | -2.9 | -2.9 | -0.1 | 21.6 | 6.38 | 8.37 | 1.1 | 8.73E-07 | 0 | 0 | 0 | 0.0031 | 14.4248 | 13.7643 | 0.0003 | 0.0003 | 0.0003 | 0 | 0 | 76.73 | N | N | N | N | N | N | N | N | N | N
162337 | 100.2 | 68.295 | 193.3 | 149.8 | 87.2 | 98.9 | 29.5 | 63.8 | 89.9 | 137.5 | 108.7 | 1.8 | 3.2043 | 29.7141 | 607.8 | 647.9 | 576.896 | 283.208 | -3.2 | -3.1 | -0.1 | 22 | 7.4 | 6.6 | 1.2 | 8.08E-07 | 0 | 0 | 0 | 0.0034 | 18.0962 | 11.7354 | 0.0003 | 0.0003 | 0.0003 | 0 | 0 | 103.03 | N | N | N | N | N | N | N | N | N | Y
162338 | 100.3 | 68.388 | 193.2 | 151.2 | 87.2 | 98.9 | 29.5 | 63.8 | 89.9 | 138 | 110 | 1.9 | 3.1915 | 29.7088 | 608.1 | 647.6 | 575.902 | 282.604 | -3.5 | -3.4 | -0.1 | 23.6 | 7.8 | 5.62 | 1.3 | 8.10E-07 | 0 | 0 | 0 | 0.0037 | 19.0276 | 9.9625 | 0.0003 | 0.0003 | 0.0003 | 0 | 0 | 144.97 | N | N | N | N | N | N | N | N | N | Y
162339 | 100.6 | 68.562 | 193.2 | 152 | 87.2 | 98.9 | 29.5 | 63.8 | 89.9 | 138.5 | 110.7 | 1.9 | 2.8655 | 29.7001 | 608.1 | 647 | 544.608 | 267.169 | -3.5 | -3.4 | -0.1 | 24.6 | 7.82 | 5.2 | 1.3 | 8.57E-07 | 0 | 0 | 0 | 0.0036 | 18.0446 | 8.7199 | 0.0003 | 0.0003 | 0.0003 | 0 | 0 | 132.28 | N | N | N | N | N | N | N | N | N | Y
162340 | 100.7 | 68.661 | 193.3 | 151.5 | 87.2 | 98.9 | 29.5 | 63.8 | 90.2 | 138.8 | 110.3 | 1.9 | 2.5708 | 29.6944 | 608 | 646.8 | 515.446 | 252.844 | -3.6 | -3.5 | -0.1 | 26.5 | 7.78 | 5.05 | 1.4 | 9.06E-07 | 0 | 0 | 0 | 0.0037 | 16.984 | 8.0098 | 0.0003 | 0.0003 | 0.0003 | 0 | 0 | 118.69 | N | N | N | N | N | N | N | N | N | Y
162341 | 100.8 | 68.748 | 193.5 | 150.5 | 87.2 | 98.9 | 29.5 | 64.1 | 90.9 | 139.2 | 109.4 | 1.8 | 2.5536 | 29.7019 | 607.9 | 646.5 | 513.668 | 252.047 | -3.6 | -3.6 | -0.1 | 28.3 | 7.86 | 4.91 | 1.5 | 9.09E-07 | 0 | 0 | 0 | 0.0039 | 17.1035 | 7.77 | 0.0003 | 0.0004 | 0.0004 | 0 | 0 | 107.99 | N | N | N | N | N | N | N | N | N | Y
162342 | 100.9 | 68.817 | 193.9 | 149.8 | 87.2 | 98.9 | 29.5 | 64.2 | 91.3 | 139.5 | 108.7 | 1.8 | 2.7198 | 29.7104 | 607.9 | 646.1 | 530.189 | 260.226 | -3.6 | -3.5 | -0.1 | 29.3 | 8.01 | 4.74 | 1.5 | 1.46E-03 | 0 | 0 | 0 | 0.0042 | 17.9923 | 7.7443 | 0.0003 | 0.0004 | 0.0004 | 0 | 0 | 117.41 | N | N | N | N | N | N | N | N | N | Y
162343 | 101 | 68.898 | 194.3 | 150.2 | 87.2 | 98.9 | 29.5 | 64.3 | 91.7 | 139.7 | 109.1 | 1.8 | 2.7792 | 29.7121 | 608.1 | 645.9 | 535.974 | 263.038 | -3.6 | -3.5 | -0.1 | 28.1 | 8.15 | 4.55 | 1.5 | 1.23E-03 | 0 | 0 | 0 | 0.0041 | 18.5219 | 7.5089 | 0.0003 | 0.0004 | 0.0004 | 0 | 0 | 122.92 | N | N | N | N | N | N | N | N | N | Y
162344 | 101.2 | 68.972 | 194.7 | 149.7 | 87.2 | 98.9 | 29.5 | 64.3 | 91.7 | 139.8 | 108.7 | 1.8 | 3.1404 | 29.7101 | 607.7 | 645.8 | 570.873 | 280.245 | -3.6 | -3.6 | -0.1 | 26.8 | 8.31 | 4.37 | 1.4 | 8.17E-07 | 0 | 0 | 0 | 0.0041 | 20.1209 | 7.6812 | 0.0004 | 0.0004 | 0.0004 | 0 | 0 | 123.01 | N | N | N | N | N | N | N | N | N | Y
162345 | 101.4 | 69.115 | 195.1 | 150.4 | 87.2 | 98.9 | 29.5 | 64.3 | 91.7 | 139.7 | 109.3 | 1.8 | 3.1073 | 29.7117 | 607.7 | 645.6 | 567.86 | 278.79 | -3.7 | -3.6 | -0.1 | 26.3 | 8.19 | 4.39 | 1.4 | 8.21E-07 | 0 | 0 | 0 | 0.004 | 19.7222 | 7.6775 | 0.0004 | 0.0004 | 0.0004 | 0 | 0 | 149.53 | N | N | N | N | N | N | N | N | N | Y
162346 | 101.5 | 69.177 | 195.6 | 151.2 | 87.2 | 98.9 | 29.5 | 64.3 | 91.6 | 139.6 | 110 | 1.9 | 2.764 | 29.7055 | 607.7 | 645.2 | 534.451 | 262.322 | -3.6 | -3.6 | -0.1 | 25.2 | 7.92 | 4.57 | 1.4 | 8.73E-07 | 0 | 0 | 0 | 0.0036 | 17.9447 | 7.5293 | 0.0003 | 0.0003 | 0.0003 | 0 | 0 | 123.03 | N | N | N | N | N | N | N | N | N | Y
162347 | 101.4 | 69.14 | 196.1 | 150.6 | 87.2 | 98.9 | 29.5 | 64.3 | 91.7 | 139.4 | 109.4 | 1.8 | 2.6344 | 29.6987 | 607.7 | 645 | 521.71 | 256.025 | -3.6 | -3.5 | -0.1 | 23.8 | 7.87 | 4.69 | 1.3 | 8.95E-07 | 0 | 0 | 0 | 0.0033 | 17.3929 | 7.5455 | 0.0003 | 0.0003 | 0.0003 | 0 | 0 | 101.44 | N | N | N | N | N | N | N | N | N | Y
162348 | 101.3 | 69.096 | 196.5 | 149.8 | 87.2 | 98.9 | 29.5 | 64.3 | 91.6 | 139.1 | 108.8 | 1.8 | 2.94 | 29.7018 | 607.6 | 645 | 551.748 | 270.801 | -3.6 | -3.5 | -0.1 | 24.6 | 7.93 | 4.71 | 1.3 | 8.46E-07 | 0 | 0 | 0 | 0.0037 | 18.5463 | 8.0137 | 0.0003 | 0.0003 | 0.0003 | 0 | 0 | 115.48 | N | N | N | N | N | N | N | N | N | Y
162349 | 101.3 | 69.041 | 197 | 150.4 | 87.2 | 98.9 | 29.5 | 64.2 | 91.3 | 139.1 | 109.3 | 1.8 | 3.0798 | 29.7124 | 607.8 | 645 | 565.157 | 277.452 | -3.5 | -3.5 | -0.1 | 25.6 | 7.94 | 4.7 | 1.5 | 8.25E-07 | 0 | 0 | 0 | 0.0039 | 19.0185 | 8.1916 | 0.0004 | 0.0004 | 0.0004 | 0 | 0 | 120.99 | N | N | N | N | N | N | N | N | N | Y
162350 | 101.3 | 69.09 | 197.3 | 151.5 | 87.2 | 98.9 | 29.5 | 64.2 | 91.2 | 139.1 | 110.3 | 1.9 | 3.2154 | 29.7182 | 608.1 | 644.9 | 577.975 | 283.723 | -3.5 | -3.4 | -0.1 | 25.6 | 7.98 | 4.68 | 1.5 | 8.07E-07 | 0 | 0 | 0 | 0.004 | 19.5504 | 8.3278 | 0.0004 | 0.0004 | 0.0004 | 0 | 0 | 116.62 | N | N | N | N | N | N | N | N | N | Y
162351 | 101.4 | 69.115 | 197.6 | 152 | 87.2 | 98.9 | 29.5 | 64 | 90.8 | 139.3 | 110.7 | 1.9 | 3.1417 | 29.7147 | 608.7 | 644.9 | 571.02 | 280.117 | -3.5 | -3.4 | -0.1 | 25.2 | 7.96 | 4.68 | 1.4 | 8.18E-07 | 0 | 0 | 0 | 0.0039 | 19.253 | 8.2308 | 0.0004 | 0.0004 | 0.0004 | 0 | 0 | 139.49 | N | N | N | N | N | N | N | N | N | Y
162352 | 101.2 | 68.991 | 197.8 | 151.9 | 87.2 | 98.9 | 29.5 | 64 | 90.8 | 139.4 | 110.6 | 1.9 | 2.8347 | 29.7022 | 608.9 | 644.9 | 541.575 | 265.503 | -3.5 | -3.5 | -0.1 | 23.9 | 7.87 | 4.73 | 1.4 | 8.63E-07 | 0 | 0 | 0 | 0.0035 | 18.0386 | 7.8901 | 0.0003 | 0.0003 | 0.0003 | 0 | 0 | 158.99 | N | N | N | N | N | N | N | N | N | Y
162353 | 101.1 | 68.954 | 198 | 151.6 | 87.2 | 98.9 | 29.5 | 64 | 90.7 | 139.6 | 110.3 | 1.9 | 2.9176 | 29.7077 | 609 | 644.9 | 549.394 | 269.353 | -3.4 | -3.4 | -0.1 | 22.6 | 8.06 | 4.61 | 1.5 | 8.50E-07 | 0 | 0 | 0 | 0.0033 | 18.7422 | 7.8033 | 0.0004 | 0.0004 | 0.0004 | 0 | 0 | 42.8 | N | N | N | N | N | N | N | N | N | N
162354 | 101 | 68.873 | 198.1 | 150.4 | 87.2 | 98.9 | 29.5 | 64 | 90.7 | 139.6 | 109.3 | 1.8 | 3.4705 | 29.7171 | 609.3 | 645 | 601.737 | 295.033 | -3.4 | -3.4 | -0.1 | 21.4 | 8.36 | 4.36 | 1.6 | 7.76E-07 | 0 | 0 | 0 | 0.0035 | 21.3048 | 8.0783 | 0.0004 | 0.0004 | 0.0004 | 0 | 0 | 135.12 | N | N | N | N | N | N | N | N | N | Y
162355 | 100.9 | 68.798 | 198.2 | 152.2 | 87.2 | 98.9 | 29.5 | 64 | 90.6 | 139.8 | 110.9 | 2 | 3.313 | 29.7074 | 609.9 | 645 | 587.525 | 287.821 | -3.5 | -3.4 | -0.1 | 20.7 | 8.35 | 4.25 | 1.6 | 7.95E-07 | 0 | 0 | 0 | 0.0033 | 20.7559 | 7.6709 | 0.0004 | 0.0004 | 0.0004 | 0 | 0 | 158.13 | N | N | N | N | N | N | N | N | N | Y
162356 | 100.6 | 68.606 | 198.2 | 152.6 | 87.2 | 98.9 | 29.5 | 64 | 90.8 | 139.9 | 111.3 | 2 | 2.9234 | 29.6978 | 610.3 | 645 | 550.862 | 269.667 | -3.6 | -3.5 | -0.1 | 21 | 8.21 | 4.31 | 1.5 | 8.71E-04 | 0 | 0 | 0 | 0.0031 | 19.1105 | 7.2903 | 0.0004 | 0.0004 | 0.0004 | 0 | 0 | 136.2 | N | N | N | N | N | N | N | N | N | Y
162357 | 100.3 | 68.407 | 198 | 151.7 | 87.2 | 98.8 | 29.5 | 64.4 | 92.1 | 139.8 | 110.5 | 1.9 | 2.5408 | 29.6906 | 610.7 | 645.2 | 512.951 | 250.943 | -3.6 | -3.5 | -0.1 | 23 | 8.04 | 4.45 | 1.5 | 9.13E-07 | 0 | 0 | 0 | 0.0032 | 17.4265 | 7.008 | 0.0003 | 0.0004 | 0.0004 | 0 | 0 | 135.75 | N | N | N | N | N | N | N | N | N | Y
162358 | 99.9 | 68.146 | 197.9 | 150.8 | 87.2 | 98.8 | 29.5 | 64.6 | 92.7 | 139.9 | 109.6 | 1.8 | 2.3832 | 29.6949 | 610.9 | 645.4 | 496.958 | 243.119 | -3.6 | -3.5 | -0.1 | 24.5 | 8.04 | 4.5 | 1.5 | 9.42E-07 | 0 | 0 | 0 | 0.0033 | 16.8813 | 6.8618 | 0.0003 | 0.0003 | 0.0003 | 0 | 0 | 101.12 | N | N | N | N | N | N | N | N | N | Y
162359 | 99.6 | 67.903 | 197.9 | 149.7 | 87.2 | 98.8 | 29.5 | 64.7 | 93.1 | 140 | 108.7 | 1.8 | 2.5112 | 29.7049 | 611.1 | 645.6 | 510.166 | 249.611 | -3.6 | -3.5 | -0.1 | 24.7 | 8.18 | 4.42 | 1.5 | 9.17E-07 | 0 | 0 | 0 | 0.0034 | 17.6383 | 6.9226 | 0.0003 | 0.0004 | 0.0004 | 0 | 0 | 121.74 | N | N | N | N | N | N | N | N | N | Y
162400 | 99.3 | 67.674 | 197.9 | 150 | 87.2 | 98.8 | 29.5 | 64.8 | 93.3 | 140.1 | 108.9 | 1.8 | 2.4252 | 29.7014 | 611.3 | 645.9 | 501.396 | 245.24 | -3.6 | -3.5 | -0.1 | 30.4 | 8.26 | 4.32 | 1.6 | 9.34E-07 | 0 | 0 | 0 | 0.0041 | 17.4862 | 6.6552 | 0.0004 | 0.0004 | 0.0004 | 0 | 0 | 122.13 | N | N | N | N | N | N | N | N | N | Y
162401 | 98.9 | 67.431 | 197.8 | 150.2 | 87.2 | 98.8 | 29.5 | 64.8 | 93.3 | 140.2 | 109.1 | 1.8 | 2.5964 | 29.7011 | 611.4 | 645.9 | 518.669 | 253.674 | -3.6 | -3.5 | -0.1 | 35.5 | 8.35 | 4.21 | 1.6 | 9.03E-07 | 0 | 0 | 0 | 0.0049 | 18.2948 | 6.7104 | 0.0004 | 0.0004 | 0.0004 | 0 | 0 | 116.98 | N | N | N | N | N | N | N | N | N | Y
162402 | 98.6 | 67.195 | 197.5 | 150.1 | 87.2 | 98.8 | 29.5 | 64.8 | 93.3 | 140.4 | 109 | 1.8 | 2.7548 | 29.7008 | 611.7 | 646.3 | 534.68 | 261.426 | -3.6 | -3.5 | -0.1 | 33.8 | 8.47 | 4.09 | 1.6 | 8.76E-07 | 0 | 0 | 0 | 0.0049 | 19.118 | 6.7097 | 0.0004 | 0.0004 | 0.0004 | 0 | 0 | 132.19 | N | N | N | N | N | N | N | N | N | Y
162403 | 98.2 | 66.971 | 197.3 | 150.7 | 87.2 | 98.8 | 29.5 | 64.8 | 93.3 | 140.5 | 109.6 | 1.8 | 2.9145 | 29.693 | 612.1 | 646.5 | 550.603 | 269.035 | -3.6 | -3.5 | -0.1 | 30.8 | 8.58 | 3.95 | 1.7 | 8.51E-07 | 0 | 0 | 0 | 0.0046 | 19.9371 | 6.6742 | 0.0004 | 0.0004 | 0.0004 | 0 | 0 | 130.7 | N | N | N | N | N | N | N | N | N | Y
162404 | 98 | 66.847 | 197.3 | 151 | 87.2 | 98.8 | 29.5 | 64.8 | 93.4 | 140.3 | 109.8 | 1.9 | 3.1042 | 29.697 | 612.7 | 646.8 | 568.832 | 277.838 | -3.6 | -3.5 | -0.1 | 28.5 | 8.77 | 3.76 | 1.7 | 8.24E-07 | 0 | 0 | 0 | 0.0043 | 21.0458 | 6.5503 | 0.0004 | 0.0004 | 0.0004 | 0 | 0 | 139.56 | N | N | N | N | N | N | N | N | N | Y
162405 | 97.9 | 66.723 | 197.3 | 151.6 | 87.2 | 98.8 | 29.5 | 64.6 | 92.6 | 140.3 | 110.3 | 1.9 | 3.615 | 29.7177 | 613.4 | 647 | 615.184 | 300.479 | -3.6 | -3.6 | -0.1 | 27.1 | 9.12 | 3.45 | 1.6 | 7.61E-07 | 0 | 0 | 0 | 0.0045 | 23.6671 | 6.5057 | 0.0004 | 0.0005 | 0.0005 | 0 | 0 | 146.51 | N | N | N | N | N | N | N | N | N | Y
162406 | 97.9 | 66.723 | 197.3 | 152.6 | 87.2 | 98.8 | 29.5 | 64.4 | 92.1 | 140.3 | 111.2 | 2 | 4.3101 | 29.7314 | 614.3 | 647.2 | 674.642 | 329.384 | -3.6 | -3.6 | -0.1 | 26.4 | 9.42 | 3.15 | 1.5 | 6.94E-07 | 0 | 0 | 0 | 0.0048 | 26.8007 | 6.5094 | 0.0005 | 0.0005 | 0.0005 | 0 | 0 | 177.63 | N | N | N | N | N | N | N | N | N | Y
162407 | 97.8 | 66.71 | 197.3 | 154.9 | 87.2 | 98.8 | 29.5 | 64.3 | 91.7 | 140.5 | 113.2 | 2.2 | 4.3287 | 29.725 | 615.5 | 647.7 | 676.869 | 330.054 | -3.6 | -3.5 | -0.1 | 25.8 | 9.44 | 2.99 | 1.5 | 6.93E-07 | 0 | 0 | 0 | 0.0047 | 26.9071 | 6.1951 | 0.0004 | 0.0005 | 0.0005 | 0 | 0 | 196.61 | N | N | N | N | N | N | N | N | N | Y
162408 | 98 | 66.828 | 197.3 | 155.9 | 87.2 | 98.8 | 29.5 | 64.2 | 91.5 | 140.4 | 114.2 | 2.2 | 4.143 | 29.7115 | 616.5 | 647.9 | 662.24 | 322.461 | -3.7 | -3.6 | -0.1 | 25.1 | 9.38 | 2.95 | 1.6 | 7.09E-07 | 0 | 0 | 0 | 0.0044 | 26.1172 | 5.9814 | 0.0005 | 0.0005 | 0.0005 | 0 | 0 | 189.95 | N | N | N | N | N | N | N | N | N | Y
162409 | 98.1 | 66.853 | 197.3 | 155.7 | 87.2 | 98.8 | 29.5 | 64.1 | 91.1 | 140.2 | 114 | 2.2 | 4.0228 | 29.7166 | 617.7 | 648.5 | 652.369 | 317.347 | -3.7 | -3.6 | -0.1 | 26.6 | 9.34 | 2.97 | 1.6 | 7.21E-07 | 0 | 0 | 0 | 0.0046 | 25.5883 | 5.9095 | 0.0005 | 0.0005 | 0.0005 | 0 | 0 | 187.72 | N | N | N | N | N | N | N | N | N | Y
162410 | 98.2 | 66.922 | 197.4 | 155.3 | 87.2 | 98.8 | 29.5 | 64.1 | 91 | 140.1 | 113.6 | 2.2 | 4.1635 | 29.72 | 618.4 | 648.8 | 663.741 | 322.707 | -3.8 | -3.7 | -0.1 | 26.6 | 9.36 | 2.96 | 1.6 | 7.09E-07 | 0 | 0 | 0 | 0.0047 | 26.074 | 5.9889 | 0.0005 | 0.0005 | 0.0005 | 0 | 0 | 180.71 | N | N | N | N | N | N | N | N | N | Y
162411 | 98.2 | 66.934 | 197.4 | 154.9 | 87.2 | 98.8 | 29.5 | 64 | 90.8 | 140.2 | 113.3 | 2.2 | 4.6836 | 29.7345 | 618.9 | 649 | 705.093 | 342.826 | -3.8 | -3.7 | -0.1 | 25.1 | 9.49 | 2.89 | 1.6 | 6.67E-07 | 0 | 0 | 0 | 0.0047 | 28.0834 | 6.2164 | 0.0005 | 0.0005 | 0.0005 | 0 | 0 | 178.62 | N | N | N | N | N | N | N | N | N | Y
162412 | 98.3 | 67.021 | 197.7 | 155.3 | 87.2 | 98.8 | 29.4 | 64 | 90.8 | 140.1 | 113.7 | 2.2 | 4.5877 | 29.7258 | 619.9 | 649.4 | 698.03 | 338.97 | -3.7 | -3.7 | -0.1 | 24.3 | 9.51 | 2.83 | 1.5 | 6.75E-07 | 0 | 0 | 0 | 0.0045 | 27.8392 | 6.0323 | 0.0004 | 0.0005 | 0.0005 | 0 | 0 | 211.51 | N | N | N | N | N | N | N | N | N | Y
162413 | 98.4 | 67.12 | 197.7 | 156.8 | 87.2 | 98.8 | 29.4 | 64 | 90.8 | 140 | 115 | 2.3 | 4.3094 | 29.7184 | 620.8 | 649.7 | 676.758 | 328.3 | -3.7 | -3.6 | -0.1 | 23.5 | 9.46 | 2.83 | 1.5 | 6.97E-07 | 0 | 0 | 0 | 0.0042 | 26.8311 | 5.843 | 0.0004 | 0.0005 | 0.0005 | 0 | 0 | 199.52 | N | N | N | N | N | N | N | N | N | Y
162414 | 98.5 | 67.158 | 197.9 | 156.5 | 87.2 | 98.8 | 29.5 | 64 | 90.8 | 140 | 114.7 | 2.3 | 4.2857 | 29.7162 | 621.5 | 650.4 | 675.34 | 327.363 | -3.6 | -3.5 | -0.1 | 23 | 9.48 | 2.83 | 1.5 | 6.99E-07 | 0 | 0 | 0 | 0.0041 | 26.8057 | 5.8187 | 0.0004 | 0.0005 | 0.0005 | 0 | 0 | 196.09 | N | N | N | N | N | N | N | N | N | Y
162415 | 98.5 | 67.158 | 198.1 | 156 | 87.2 | 98.8 | 29.5 | 63.7 | 89.8 | 140 | 114.2 | 2.2 | 4.4669 | 29.7177 | 622 | 650.8 | 689.894 | 334.277 | -3.6 | -3.6 | -0.1 | 23.7 | 9.52 | 2.81 | 1.5 | 6.84E-07 | 0 | 0 | 0 | 0.0044 | 27.4858 | 5.903 | 0.0004 | 0.0005 | 0.0005 | 0 | 0 | 191.7 | N | N | N | N | N | N | N | N | N | Y
162416 | 98.6 | 67.195 | 198.2 | 156 | 87.2 | 98.8 | 29.5 | 63.5 | 89.2 | 139.9 | 114.2 | 2.2 | 4.3765 | 29.7172 | 622.6 | 651.3 | 682.807 | 330.68 | -3.7 | -3.6 | -0.1 | 24.9 | 9.49 | 2.82 | 1.6 | 6.92E-07 | 0 | 0 | 0 | 0.0045 | 27.101 | 5.848 | 0.0005 | 0.0005 | 0.0005 | 0 | 0 | 200.61 | N | N | N | N | N | N | N | N | N | Y
162417 | 98.7 | 67.294 | 198.3 | 156.3 | 87.2 | 98.8 | 29.5 | 63.4 | 88.8 | 140 | 114.5 | 2.3 | 4.3251 | 29.7161 | 623.1 | 651.9 | 678.684 | 328.492 | -3.6 | -3.5 | -0.1 | 26.7 | 9.48 | 2.82 | 1.7 | 6.96E-07 | 0 | 0 | 0 | 0.0048 | 26.8807 | 5.8234 | 0.0005 | 0.0005 | 0.0005 | 0 | 0 | 193.4 | N | N | N | N | N | N | N | N | N | Y
162418 | 98.8 | 67.35 | 198.4 | 155.7 | 87.2 | 98.8 | 29.5 | 63.3 | 88.6 | 139.9 | 114 | 2.2 | 4.9042 | 29.7387 | 624 | 652.2 | 722.699 | 349.792 | -3.6 | -3.6 | -0.1 | 27.2 | 9.59 | 2.77 | 1.7 | 6.54E-07 | 0 | 0 | 0 | 0.0052 | 28.9615 | 6.0897 | 0.0005 | 0.0005 | 0.0005 | 0 | 0 | 190.87 | N | N | N | N | N | N | N | N | N | Y
162419 | 98.9 | 67.4 | 198.5 | 155.7 | 87.2 | 98.8 | 29.5 | 63.3 | 88.4 | 140 | 114 | 2.2 | 5.1349 | 29.7439 | 624.9 | 652.6 | 740.135 | 357.999 | -3.6 | -3.6 | -0.1 | 27.3 | 9.65 | 2.72 | 1.7 | 6.39E-07 | 0 | 0 | 0 | 0.0054 | 29.8283 | 6.1054 | 0.0005 | 0.0006 | 0.0006 | 0 | 0 | 219.07 | N | N | N | N | N | N | N | N | N | Y
162420 | 98.9 | 67.431 | 198.5 | 157.7 | 87.2 | 98.8 | 29.4 | 63.3 | 88.4 | 140 | 115.8 | 2.4 | 4.8788 | 29.7282 | 625.3 | 653.1 | 721.928 | 348.862 | -3.6 | -3.5 | -0.1 | 27.5 | 9.64 | 2.69 | 1.7 | 6.56E-07 | 0 | 0 | 0 | 0.0053 | 29.026 | 5.8928 | 0.0005 | 0.0006 | 0.0006 | 0 | 0 | 214.02 | N | N | N | N | N | N | N | N | N | Y
162421 | 98.9 | 67.406 | 198.5 | 157.4 | 87.2 | 98.8 | 29.4 | 63.3 | 88.4 | 140 | 115.5 | 2.4 | 4.9765 | 29.7278 | 625.6 | 653.3 | 729.409 | 352.391 | -3.7 | -3.6 | -0.1 | 26.6 | 9.7 | 2.64 | 1.6 | 6.49E-07 | 0 | 0 | 0 | 0.0052 | 29.5005 | 5.8498 | 0.0005 | 0.0005 | 0.0005 | 0 | 0 | 208.88 | N | N | N | N | N | N | N | N | N | Y
162422 | 98.8 | 67.388 | 198.5 | 157.4 | 87.2 | 98.8 | 29.4 | 63.3 | 88.4 | 140.1 | 115.5 | 2.4 | 5.084 | 29.7328 | 626 | 653.7 | 737.382 | 356.153 | -3.7 | -3.6 | -0.1 | 26.6 | 9.77 | 2.58 | 1.6 | 6.42E-07 | 0 | 0 | 0 | 0.0052 | 30.036 | 5.7687 | 0.0005 | 0.0005 | 0.0005 | 0 | 0 | 217.5 | N | N | N | N | N | N | N | N | N | Y
162423 | 98.7 | 67.263 | 198.6 | 157.8 | 87.2 | 98.8 | 29.4 | 63.3 | 88.5 | 140.1 | 115.8 | 2.4 | 5.0664 | 29.726 | 626.6 | 654 | 736.021 | 355.222 | -3.7 | -3.6 | -0.1 | 25.5 | 9.79 | 2.54 | 1.6 | 6.44E-07 | 0 | 0 | 0 | 0.005 | 30.0142 | 5.6569 | 0.0005 | 0.0005 | 0.0005 | 0 | 0 | 221.13 | N | N | N | N | N | N | N | N | N | Y
162424 | 98.5 | 67.164 | 198.7 | 157.8 | 87.2 | 98.8 | 29.4 | 63.3 | 88.6 | 140 | 115.9 | 2.4 | 4.9432 | 29.7167 | 626.8 | 654.6 | 727.29 | 350.845 | -3.6 | -3.5 | -0.1 | 24.7 | 9.78 | 2.52 | 1.7 | 6.52E-07 | 0 | 0 | 0 | 0.0048 | 29.6247 | 5.5514 | 0.0005 | 0.0006 | 0.0006 | 0 | 0 | 219.41 | N | N | N | N | N | N | N | N | N | Y
162425 | 98.3 | 67.002 | 198.8 | 158 | 87.2 | 98.8 | 29.4 | 63.3 | 88.6 | 140.1 | 116 | 2.4 | 4.7014 | 29.7069 | 626.9 | 654.8 | 709.53 | 342.143 | -3.6 | -3.5 | -0.1 | 25.2 | 9.78 | 2.52 | 1.7 | 6.68E-07 | 0 | 0 | 0 | 0.0047 | 28.8844 | 5.4048 | 0.0005 | 0.0005 | 0.0005 | 0 | 0 | 219.62 | N | N | N | N | N | N | N | N | N | Y
162426 | 98.1 | 66.866 | 198.8 | 157.5 | 87.2 | 98.7 | 29.4 | 63.3 | 88.6 | 140.1 | 115.6 | 2.4 | 4.4593 | 29.6996 | 627.1 | 654.8 | 691.154 | 333.12 | -3.6 | -3.5 | -0.1 | 25.9 | 9.81 | 2.5 | 1.7 | 6.87E-07 | 0 | 0 | 0 | 0.0047 | 28.2224 | 5.2248 | 0.0005 | 0.0005 | 0.0005 | 0 | 0 | 211.39 | N | N | N | N | N | N | N | N | N | Y
162427 | 97.7 | 66.623 | 198.8 | 157 | 87.2 | 98.7 | 29.4 | 63.4 | 88.8 | 140 | 115.2 | 2.3 | 4.5899 | 29.7043 | 627.2 | 654.9 | 701.051 | 337.924 | -3.5 | -3.4 | -0.1 | 25.4 | 9.91 | 2.43 | 1.7 | 6.77E-07 | 0 | 0 | 0 | 0.0047 | 28.9152 | 5.1591 | 0.0005 | 0.0005 | 0.0005 | 0 | 0 | 207.35 | N | N | N | N | N | N | N | N | N | Y
162428 | 97.3 | 66.331 | 198.8 | 156.3 | 87.2 | 98.7 | 29.4 | 63.7 | 89.8 | 140 | 114.5 | 2.3 | 4.9443 | 29.7144 | 627.3 | 654.9 | 727.597 | 350.789 | -3.5 | -3.4 | -0.1 | 25.7 | 9.99 | 2.36 | 1.6 | 6.52E-07 | 0 | 0 | 0 | 0.0049 | 30.2448 | 5.1985 | 0.0005 | 0.0005 | 0.0005 | 0 | 0 | 209.13 | N | N | N | N | N | N | N | N | N | Y
162429 | 97 | 66.139 | 198.8 | 157.5 | 87.2 | 98.7 | 29.4 | 63.8 | 90.2 | 140.2 | 115.6 | 2.4 | 4.9015 | 29.7088 | 627.4 | 655.1 | 724.595 | 349.248 | -3.6 | -3.5 | -0.1 | 31 | 10 | 2.32 | 1.6 | 6.55E-07 | 0 | 0 | 0 | 0.006 | 30.1508 | 5.0911 | 0.0005 | 0.0005 | 0.0005 | 0 | 0 | 220.17 | N | N | N | N | N | N | N | N | N | Y
162430 | 96.8 | 65.983 | 198.9 | 157.9 | 87.2 | 98.7 | 29.4 | 64 | 90.8 | 140.1 | 116 | 2.4 | 4.941 | 29.7031 | 627.2 | 654.9 | 727.455 | 350.646 | -3.7 | -3.6 | -0.1 | 32 | 10.01 | 2.3 | 1.7 | 6.52E-07 | 0 | 0 | 0 | 0.0062 | 30.2972 | 5.0742 | 0.0006 | 0.0006 | 0.0006 | 0 | 0 | 216.54 | N | N | N | N | N | N | N | N | N | Y
162431 | 96.6 | 65.834 | 199.1 | 157.9 | 87.2 | 98.7 | 29.4 | 64.1 | 91.1 | 139.9 | 116 | 2.4 | 4.8793 | 29.6963 | 626.7 | 655.1 | 722.844 | 348.479 | -3.8 | -3.7 | -0.1 | 26.4 | 10 | 2.3 | 1.8 | 6.56E-07 | 0 | 0 | 0 | 0.0051 | 30.0827 | 5.0233 | 0.0006 | 0.0006 | 0.0006 | 0 | 0 | 223.14 | N | N | N | N | N | N | N | N | N | Y
162432 | 96.4 | 65.698 | 199.3 | 157.9 | 87.2 | 98.7 | 29.4 | 64.3 | 91.7 | 140 | 116 | 2.4 | 4.8645 | 29.695 | 626.5 | 654.9 | 721.746 | 348.017 | -3.7 | -3.6 | -0.1 | 25.6 | 10 | 2.29 | 1.7 | 1.35E-02 | 0 | 0 | 0 | 0.0049 | 30.0561 | 4.9968 | 0.0005 | 0.0006 | 0.0006 | 0 | 0 | 218.78 | N | N | N | N | N | N | N | N | N | Y
162433 | 96.4 | 65.71 | 199.3 | 157.9 | 87.2 | 98.7 | 29.4 | 64.4 | 92.1 | 139.8 | 115.9 | 2.4 | 4.8391 | 29.6927 | 626.3 | 654.6 | 719.815 | 347.129 | -3.7 | -3.7 | -0.1 | 26.3 | 9.99 | 2.29 | 1.6 | 6.59E-07 | 0 | 0 | 0 | 0.005 | 29.9308 | 4.9877 | 0.0005 | 0.0005 | 0.0005 | 0 | 0 | 222.18 | N | N | N | N | N | N | N | N | N | Y
162434 | 96.4 | 65.747 | 199.3 | 157.7 | 87.1 | 98.7 | 29.4 | 64.5 | 92.3 | 139.7 | 115.8 | 2.4 | 4.6341 | 29.6829 | 625.8 | 654.4 | 704.458 | 339.75 | -3.7 | -3.6 | -0.1 | 26 | 9.97 | 2.29 | 1.5 | 6.73E-07 | 0 | 0 | 0 | 0.0049 | 29.2368 | 4.8896 | 0.0005 | 0.0005 | 0.0005 | 0 | 0 | 219.05 | N | N | N | N | N | N | N | N | N | Y
162435 | 96.5 | 65.816 | 199.3 | 157.7 | 87.1 | 98.7 | 29.4 | 64.5 | 92.4 | 139.9 | 115.8 | 2.4 | 4.8376 | 29.689 | 625.3 | 654.2 | 719.154 | 347.059 | -3.6 | -3.5 | -0.1 | 25.9 | 10.02 | 2.28 | 1.5 | 2.56E-03 | 0 | 0 | 0 | 0.0049 | 30.0217 | 4.9592 | 0.0005 | 0.0005 | 0.0005 | 0 | 0 | 213.62 | N | N | N | N | N | N | N | N | N | Y
162436 | 96.7 | 65.952 | 199.4 | 157.2 | 87.1 | 98.7 | 29.4 | 64.5 | 92.4 | 139.8 | 115.3 | 2.3 | 5.1045 | 29.6916 | 624.9 | 654 | 738.503 | 356.564 | -3.6 | -3.5 | -0.1 | 26.9 | 10.01 | 2.28 | 1.6 | 6.41E-07 | 0 | 0 | 0 | 0.0053 | 30.8055 | 5.1077 | 0.0005 | 0.0005 | 0.0005 | 0 | 0 | 226.21 | N | N | N | N | N | N | N | N | N | Y
162437 | 97.1 | 66.207 | 199.4 | 157.9 | 87.2 | 98.7 | 29.4 | 64.5 | 92.4 | 139.8 | 116 | 2.4 | 4.8132 | 29.6846 | 624.6 | 653.5 | 717.225 | 346.328 | -3.6 | -3.5 | -0.1 | 28.1 | 9.89 | 2.34 | 1.7 | 6.60E-07 | 0 | 0 | 0 | 0.0053 | 29.5737 | 5.0836 | 0.0005 | 0.0005 | 0.0005 | 0 | 0 | 231.52 | N | N | N | N | N | N | N | N | N | Y
162438 | 97.5 | 66.468 | 199.5 | 157.9 | 87.2 | 98.7 | 29.4 | 64.5 | 92.4 | 139.6 | 115.9 | 2.4 | 4.4839 | 29.6858 | 624.2 | 653.1 | 692.298 | 334.403 | -3.6 | -3.5 | -0.1 | 28.7 | 9.82 | 2.4 | 1.6 | 6.84E-07 | 0 | 0 | 0 | 0.0053 | 28.3626 | 5.0423 | 0.0005 | 0.0005 | 0.0005 | 0 | 0 | 216.75 | N | N | N | N | N | N | N | N | N | Y
162439 | 97.9 | 66.779 | 199.5 | 156.9 | 87.1 | 98.7 | 29.4 | 64.4 | 92.3 | 139.6 | 115 | 2.3 | 4.3666 | 29.6816 | 623.4 | 652.8 | 682.764 | 330.006 | -3.6 | -3.6 | -0.1 | 28.9 | 9.78 | 2.46 | 1.6 | 1.81E-03 | 0 | 0 | 0 | 0.0053 | 27.8547 | 5.1056 | 0.0005 | 0.0005 | 0.0005 | 0 | 0 | 209.12 | N | N | N | N | N | N | N | N | N | Y
162440 | 98.6 | 67.251 | 199.6 | 156.7 | 87.2 | 98.7 | 29.4 | 64.4 | 92.2 | 139.7 | 114.9 | 2.3 | 4.2052 | 29.6681 | 622.3 | 652.2 | 669.34 | 323.69 | -3.7 | -3.6 | -0.1 | 27.4 | 9.6 | 2.59 | 1.6 | 7.07E-07 | 0 | 0 | 0 | 0.0049 | 26.8319 | 5.2706 | 0.0005 | 0.0005 | 0.0005 | 0 | 0 | 205.81 | N | N | N | N | N | N | N | N | N | Y
162441 | 99.2 | 67.611 | 199.7 | 156.2 | 87.2 | 98.7 | 29.4 | 64.4 | 92.2 | 139.8 | 114.5 | 2.3 | 3.8411 | 29.6642 | 621.7 | 651.7 | 638.218 | 308.767 | -3.6 | -3.6 | -0.1 | 21.2 | 9.24 | 2.86 | 1.7 | 7.41E-07 | 0 | 0 | 0 | 0.0036 | 24.6484 | 5.5365 | 0.0005 | 0.0005 | 0.0005 | 0 | 0 | 196.36 | N | N | N | N | N | N | N | N | N | Y
162442 | 99.7 | 68.003 | 199.8 | 155.1 | 87.1 | 98.7 | 29.4 | 64.4 | 92.2 | 139.9 | 113.4 | 2.2 | 3.2152 | 29.647 | 621.2 | 651.3 | 581.255 | 281.196 | -3.7 | -3.6 | -0.1 | 21 | 8.73 | 3.28 | 1.7 | 8.15E-07 | 0 | 0 | 0 | 0.0032 | 21.2041 | 5.7915 | 0.0004 | 0.0005 | 0.0005 | 0 | 0 | 167.79 | N | N | N | N | N | N | N | N | N | Y
162443 | 100.2 | 68.332 | 199.7 | 153.3 | 87.2 | 98.7 | 29.4 | 64.4 | 92.2 | 139.9 | 111.8 | 2 | 2.4842 | 29.6365 | 620.2 | 650.4 | 509.172 | 246.447 | -3.7 | -3.6 | -0.1 | 22.9 | 8.31 | 3.76 | 1.7 | 9.30E-07 | 0 | 0 | 0 | 0.0031 | 17.6899 | 5.8114 | 0.0004 | 0.0004 | 0.0004 | 0 | 0 | 136.6 | N | N | N | N | N | N | N | N | N | Y
162444 | 100.5 | 68.556 | 199.7 | 151.3 | 87.1 | 98.7 | 29.4 | 64.4 | 92.2 | 139.7 | 110.1 | 1.9 | 1.949 | 29.6181 | 618.8 | 650.3 | 451.461 | 218.675 | -3.6 | -3.5 | -0.1 | 24.1 | 8.16 | 4.1 | 1.7 | 1.05E-06 | 0 | 0 | 0 | 0.0029 | 15.4118 | 5.6286 | 0.0003 | 0.0003 | 0.0003 | 0 | 0 | 112.25 | N | N | N | N | N | N | N | N | N | Y
162445 | 100.8 | 68.699 | 199.5 | 148.9 | 87.1 | 98.7 | 29.4 | 64.4 | 92.1 | 139.9 | 108 | 1.7 | 1.9266 | 29.6207 | 617.3 | 649.7 | 448.786 | 217.693 | -3.5 | -3.5 | -0.1 | 25.1 | 8.07 | 4.33 | 1.7 | 6.87E-04 | 0 | 0 | 0 | 0.003 | 15.1757 | 5.9221 | 0.0003 | 0.0003 | 0.0003 | 0 | 0 | 99.55 | N | N | N | N | N | N | N | N | N | Y
162446 | 100.9 | 68.798 | 199.5 | 147.4 | 87.1 | 98.7 | 29.4 | 64.2 | 91.5 | 139.8 | 106.6 | 1.6 | 1.9535 | 29.629 | 616.4 | 649.2 | 451.664 | 219.338 | -3.5 | -3.4 | -0.1 | 25.2 | 7.77 | 4.67 | 1.6 | 7.57E-04 | 0 | 0 | 0 | 0.003 | 14.7208 | 6.4375 | 0.0003 | 0.0003 | 0.0003 | 0 | 0 | 91.69 | N | N | N | N | N | N | N | N | N | Y
162447 | 101 | 68.848 | 199.5 | 147.2 | 87.1 | 98.7 | 29.4 | 64.1 | 91.1 | 139.9 | 106.4 | 1.6 | 1.9708 | 29.6266 | 615.4 | 648.8 | 453.32 | 220.335 | -3.4 | -3.4 | -0.1 | 25.9 | 7.03 | 5.44 | 1.5 | 1.04E-06 | 0 | 0 | 0 | 0.0031 | 13.3751 | 7.527 | 0.0003 | 0.0003 | 0.0003 | 0 | 0 | 84.06 | N | N | N | N | N | N | N | N | N | Y
162448 | 101 | 68.854 | 199.3 | 146.8 | 87.2 | 98.7 | 29.4 | 64 | 90.7 | 139.7 | 106.1 | 1.5 | 1.9569 | 29.6288 | 614.3 | 648.3 | 451.34 | 219.604 | -3.4 | -3.3 | -0.1 | 25.4 | 5.83 | 6.74 | 1.5 | 1.05E-06 | 0 | 0 | 0 | 0.0031 | 11.0638 | 9.289 | 0.0003 | 0.0003 | 0.0003 | 0 | 0 | 63.89 | N | N | N | N | N | N | N | N | N | N
162449 | 100.7 | 68.661 | 199 | 145.1 | 87.2 | 98.7 | 29.4 | 63.9 | 90.5 | 139.4 | 104.6 | 1.4 | 1.7642 | 29.6211 | 613.3 | 647.7 | 428.421 | 208.6 | -3.2 | -3.2 | -0.1 | 23.8 | 5.22 | 7.81 | 1.3 | 1.10E-06 | 0 | 0 | 0 | 0.0027 | 9.3972 | 10.2334 | 0.0002 | 0.0003 | 0.0003 | 0 | 0 | 25.47 | N | N | N | N | N | N | N | N | N | N
162450 | 100.4 | 68.469 | 198.9 | 144.8 | 87.1 | 98.7 | 29.4 | 63.7 | 90 | 138.6 | 104.3 | 1.4 | 2.0032 | 29.6264 | 612.3 | 647.4 | 456.046 | 222.29 | -3.1 | -3 | -0.1 | 21.6 | 5.5 | 8.1 | 1.3 | 1.03E-06 | 0 | 0 | 0 | 0.0026 | 10.5647 | 11.3043 | 0.0003 | 0.0003 | 0.0003 | 0 | 0 | 56.81 | N | N | N | N | N | N | N | N | N | N
162451 | 100.4 | 68.438 | 198.6 | 146.3 | 87.2 | 98.8 | 29.4 | 63.7 | 89.8 | 138.1 | 105.6 | 1.5 | 2.126 | 29.6293 | 611.5 | 646.8 | 469.61 | 229.09 | -3.2 | -3.2 | -0.1 | 20.2 | 5.77 | 7.92 | 1.2 | 1.00E-06 | 0 | 0 | 0 | 0.0025 | 11.4089 | 11.3928 | 0.0003 | 0.0003 | 0.0003 | 0 | 0 | 74.04 | N | N | N | N | N | N | N | N | N | N
162452 | 100.3 | 68.363 | 198.3 | 146.9 | 87.2 | 98.8 | 29.4 | 63.6 | 89.6 | 138.2 | 106.2 | 1.5 | 2.4498 | 29.642 | 611.1 | 646.3 | 503.145 | 245.652 | -3.2 | -3.2 | -0.1 | 20.5 | 6.43 | 7.23 | 1.3 | 6.54E-03 | 0 | 0 | 0 | 0.0028 | 13.6476 | 11.1456 | 0.0003 | 0.0003 | 0.0003 | 0 | 0 | 38.02 | N | N | N | N | N | N | N | N | N | N
162453 | 100.3 | 68.388 | 198 | 147.6 | 87.2 | 98.8 | 29.4 | 63.6 | 89.6 | 138.1 | 106.8 | 1.6 | 2.9443 | 29.6575 | 611 | 646.1 | 553.464 | 270.393 | -3.3 | -3.2 | -0.1 | 20.3 | 7.28 | 6.26 | 1.4 | 8.47E-07 | 0 | 0 | 0 | 0.003 | 16.9908 | 10.6279 | 0.0003 | 0.0003 | 0.0003 | 0 | 0 | 119.74 | N | N | N | N | N | N | N | N | N | Y
162454 | 100.6 | 68.562 | 197.5 | 150.7 | 87.2 | 98.8 | 29.4 | 63.6 | 89.6 | 138.5 | 109.6 | 1.8 | 2.8161 | 29.6531 | 611 | 645.6 | 540.919 | 264.217 | -3.4 | -3.3 | -0.1 | 19 | 7.69 | 5.53 | 1.4 | 8.66E-07 | 0 | 0 | 0 | 0.0028 | 17.5523 | 9.1742 | 0.0003 | 0.0003 | 0.0003 | 0 | 0 | 124.45 | N | N | N | N | N | N | N | N | N | Y
162455 | 100.9 | 68.767 | 197.1 | 151.2 | 87.2 | 98.8 | 29.4 | 63.6 | 89.6 | 138.8 | 110 | 1.9 | 2.7986 | 29.6529 | 610.7 | 645.4 | 539.184 | 263.442 | -3.5 | -3.4 | -0.1 | 19.3 | 7.92 | 5.06 | 1.3 | 8.69E-07 | 0 | 0 | 0 | 0.0028 | 18.0101 | 8.3671 | 0.0003 | 0.0003 | 0.0003 | 0 | 0 | 116.99 | N | N | N | N | N | N | N | N | N | Y
162456 | 101.2 | 68.972 | 196.7 | 150.8 | 87.1 | 98.8 | 29.4 | 63.7 | 89.8 | 139.2 | 109.7 | 1.8 | 2.8561 | 29.6513 | 610.4 | 645 | 544.806 | 266.244 | -3.5 | -3.4 | -0.1 | 19.6 | 8.02 | 4.8 | 1.3 | 8.60E-07 | 0 | 0 | 0 | 0.0029 | 18.4467 | 8.0264 | 0.0003 | 0.0003 | 0.0003 | 0 | 0 | 131.08 | N | N | N | N | N | N | N | N | N | Y
162457 | 101.5 | 69.208 | 196.4 | 151.1 | 87.2 | 98.8 | 29.4 | 63.7 | 89.9 | 139.4 | 109.9 | 1.9 | 2.691 | 29.651 | 610.5 | 644.7 | 528.468 | 258.237 | -3.5 | -3.4 | -0.1 | 21.6 | 7.75 | 4.91 | 1.3 | 8.87E-07 | 0 | 0 | 0 | 0.0031 | 17.2741 | 7.9642 | 0.0003 | 0.0003 | 0.0003 | 0 | 0 | 128.31 | N | N | N | N | N | N | N | N | N | Y
162458 | 101.7 | 69.351 | 196.2 | 150.8 | 87.2 | 98.8 | 29.4 | 63.7 | 89.9 | 139.7 | 109.6 | 1.8 | 2.2108 | 29.6452 | 610.4 | 644.3 | 478.041 | 233.587 | -3.4 | -3.4 | -0.1 | 24.3 | 7.02 | 5.49 | 1.3 | 9.82E-07 | 0 | 0 | 0 | 0.0031 | 14.1599 | 8.0487 | 0.0003 | 0.0003 | 0.0003 | 0 | 0 | 107.14 | N | N | N | N | N | N | N | N | N | Y
162459 | 101.8 | 69.382 | 196.2 | 148.7 | 87.2 | 98.8 | 29.4 | 63.7 | 89.9 | 139.7 | 107.8 | 1.7 | 1.7223 | 29.6328 | 609.9 | 644 | 422.439 | 206.428 | -3.4 | -3.3 | -0.1 | 26.3 | 6.51 | 6.12 | 1.2 | 1.11E-06 | 0 | 0 | 0 | 0.003 | 11.6024 | 7.9301 | 0.0002 | 0.0002 | 0.0002 | 0 | 0 | 62.37 | N | N | N | N | N | N | N | N | N | N
162500 | 101.8 | 69.382 | 195.9 | 146.4 | 87.2 | 98.8 | 29.4 | 63.9 | 90.5 | 139.6 | 105.8 | 1.5 | 1.7948 | 29.6391 | 609.1 | 643.8 | 430.908 | 210.761 | -3.3 | -3.2 | -0.1 | 26.8 | 6.84 | 6.15 | 1.1 | 1.09E-06 | 0 | 0 | 0 | 0.0031 | 12.4445 | 8.1359 | 0.0002 | 0.0002 | 0.0002 | 0 | 0 | 57.74 | N | N | N | N | N | N | N | N | N | N
162501 | 101.7 | 69.339 | 195.8 | 146.2 | 87.2 | 98.8 | 29.4 | 64.4 | 92.2 | 139.6 | 105.5 | 1.5 | 2.3422 | 29.6581 | 608.5 | 643.2 | 491.553 | 240.712 | -3.3 | -3.3 | -0.1 | 25.9 | 7.53 | 5.63 | 1.2 | 9.51E-07 | 0 | 0 | 0 | 0.0034 | 15.6471 | 8.508 | 0.0003 | 0.0003 | 0.0003 | 0 | 0 | 90.98 | N | N | N | N | N | N | N | N | N | Y
162502 | 101.8 | 69.426 | 195.8 | 147.4 | 87.2 | 98.8 | 29.4 | 64.6 | 92.7 | 139.7 | 106.6 | 1.6 | 2.7328 | 29.6639 | 608.2 | 642.9 | 531.962 | 260.61 | -3.4 | -3.3 | -0.1 | 24.9 | 7.78 | 5.22 | 1.3 | 8.79E-07 | 0 | 0 | 0 | 0.0036 | 17.5139 | 8.536 | 0.0003 | 0.0003 | 0.0003 | 0 | 0 | 121.13 | N | N | N | N | N | N | N | N | N | Y
162503 | 101.9 | 69.507 | 195.7 | 149.6 | 87.2 | 98.8 | 29.4 | 64.7 | 93.2 | 139.8 | 108.6 | 1.8 | 2.5587 | 29.6571 | 608.2 | 642.9 | 514.483 | 252.003 | -3.5 | -3.4 | -0.1 | 25.1 | 7.47 | 5.26 | 1.4 | 9.09E-07 | 0 | 0 | 0 | 0.0035 | 16.2514 | 8.318 | 0.0003 | 0.0003 | 0.0003 | 0 | 0 | 112.6 | N | N | N | N | N | N | N | N | N | Y
162504 | 102.1 | 69.625 | 195.5 | 149.7 | 87.2 | 98.8 | 29.4 | 64.7 | 93 | 139.9 | 108.7 | 1.8 | 2.2103 | 29.6449 | 607.9 | 642.7 | 478.195 | 234.191 | -3.4 | -3.4 | -0.1 | 25.6 | 7.13 | 5.52 | 1.5 | 9.79E-07 | 0 | 0 | 0 | 0.0033 | 14.4212 | 8.1186 | 0.0003 | 0.0003 | 0.0003 | 0 | 0 | 82.35 | N | N | N | N | N | N | N | N | N | Y
162505 | 102.2 | 69.712 | 195.4 | 148.2 | 87.2 | 98.8 | 29.4 | 64.6 | 92.7 | 139.8 | 107.3 | 1.6 | 2.0638 | 29.6364 | 607.4 | 642.5 | 462.185 | 226.398 | -3.4 | -3.3 | -0.1 | 26.9 | 7.11 | 5.67 | 1.3 | 1.01E-06 | 0 | 0 | 0 | 0.0033 | 13.8904 | 8.0585 | 0.0003 | 0.0003 | 0.0003 | 0 | 0 | 87.22 | N | N | N | N | N | N | N | N | N | Y
162506 | 102.3 | 69.73 | 195.2 | 147.3 | 87.2 | 98.8 | 29.4 | 64.5 | 92.4 | 139.7 | 106.6 | 1.6 | 2.1256 | 29.6374 | 607 | 642.3 | 468.799 | 229.738 | -3.4 | -3.3 | -0.1 | 26.8 | 7.3 | 5.56 | 1.3 | 9.97E-07 | 0 | 0 | 0 | 0.0034 | 14.4781 | 8.0185 | 0.0003 | 0.0003 | 0.0003 | 0 | 0 | 86.54 | N | N | N | N | N | N | N | N | N | Y
162507 | 102.3 | 69.73 | 195.2 | 147.3 | 87.2 | 98.8 | 29.4 | 64.5 | 92.3 | 139.6 | 106.5 | 1.6 | 2.7574 | 29.6578 | 607 | 642.3 | 533.019 | 261.391 | -3.3 | -3.2 | -0.1 | 21.1 | 7.76 | 5.14 | 1.2 | 8.76E-07 | 0 | 0 | 0 | 0.003 | 17.5228 | 8.4418 | 0.0003 | 0.0003 | 0.0003 | 0 | 0 | 89.58 | N | N | N | N | N | N | N | N | N | Y
162508 | 102.5 | 69.855 | 195.2 | 147.9 | 87.2 | 98.8 | 29.4 | 64.4 | 91.9 | 139.8 | 107 | 1.6 | 3.6458 | 29.6803 | 607.3 | 642.2 | 617.015 | 302.709 | -3.4 | -3.3 | -0.1 | 13.3 | 8.18 | 4.68 | 1.2 | 7.56E-07 | 0 | 0 | 0 | 0.0022 | 21.3836 | 8.891 | 0.0003 | 0.0004 | 0.0004 | 0 | 0 | 128.42 | N | N | N | N | N | N | N | N | N | Y
162509 | 102.8 | 70.091 | 195.2 | 151.3 | 87.2 | 98.8 | 29.4 | 64.3 | 91.8 | 139.9 | 110.1 | 1.9 | 3.8006 | 29.6876 | 608.3 | 642.3 | 631.093 | 309.42 | -3.5 | -3.4 | -0.1 | 14.7 | 8.24 | 4.44 | 1.4 | 7.40E-07 | 0 | 0 | 0 | 0.0025 | 22.0028 | 8.6301 | 0.0004 | 0.0004 | 0.0004 | 0 | 0 | 155.09 | N | N | N | N | N | N | N | N | N | Y
162510 | 103.1 | 70.296 | 195.2 | 152.9 | 87.2 | 98.8 | 29.4 | 64.2 | 91.5 | 139.9 | 111.5 | 2 | 3.8992 | 29.7007 | 609.7 | 642.3 | 639.664 | 313.344 | -3.5 | -3.4 | -0.1 | 19.9 | 8.28 | 4.3 | 1.5 | 7.31E-07 | 0 | 0 | 0 | 0.0034 | 22.3966 | 8.4502 | 0.0004 | 0.0004 | 0.0004 | 0 | 0 | 144.98 | N | N | N | N | N | N | N | N | N | Y
162511 | 103.3 | 70.401 | 195.2 | 152.8 | 87.1 | 98.8 | 29.4 | 64.2 | 91.4 | 139.8 | 111.4 | 2 | 4.1565 | 29.7139 | 610.5 | 642.2 | 661.615 | 323.983 | -3.5 | -3.5 | -0.1 | 27.5 | 8.46 | 4.11 | 1.5 | 7.07E-07 | 0 | 0 | 0 | 0.0049 | 23.6548 | 8.3668 | 0.0004 | 0.0005 | 0.0005 | 0 | 0 | 150.8 | N | N | N | N | N | N | N | N | N | Y
162512 | 103.4 | 70.495 | 195.1 | 154 | 87.1 | 98.8 | 29.4 | 64.2 | 91.4 | 139.9 | 112.5 | 2.1 | 4.143 | 29.7112 | 611.3 | 642.3 | 660.533 | 323.19 | -2.8 | -2.8 | -0.1 | 29.5 | 8.54 | 3.98 | 1.5 | 7.08E-07 | 0 | 0 | 0 | 0.0052 | 23.8314 | 8.084 | 0.0004 | 0.0005 | 0.0005 | 0 | 0 | 172.22 | N | N | N | N | N | N | N | N | N | Y
162513 | 103.4 | 70.476 | 195.1 | 154.5 | 87.2 | 98.8 | 29.4 | 64.2 | 91.5 | 139.9 | 112.9 | 2.1 | 4.5892 | 29.7177 | 612 | 642.5 | 695.823 | 340.323 | -3.2 | -3.1 | -0.1 | 30.2 | 8.7 | 3.82 | 1.5 | 6.73E-07 | 0 | 0 | 0 | 0.0056 | 25.5654 | 8.1637 | 0.0005 | 0.0005 | 0.0005 | 0 | 0 | 160.91 | N | N | N | N | N | N | N | N | N | Y
162514 | 103.3 | 70.408 | 195.1 | 154.5 | 87.2 | 98.8 | 29.4 | 64.1 | 91.2 | 139.9 | 113 | 2.1 | 4.6878 | 29.7171 | 612.5 | 642.5 | 703.709 | 343.995 | -3.5 | -3.4 | -0.1 | 29.9 | 8.84 | 3.66 | 1.5 | 6.65E-07 | 0 | 0 | 0 | 0.0057 | 26.2566 | 7.9021 | 0.0005 | 0.0005 | 0.0005 | 0 | 0 | 193.34 | N | N | N | N | N | N | N | N | N | Y
162515 | 103.3 | 70.401 | 195.3 | 155.8 | 87.1 | 98.8 | 29.4 | 64.1 | 90.9 | 140 | 114.1 | 2.2 | 4.8475 | 29.718 | 613.3 | 642.5 | 715.503 | 349.529 | -3.6 | -3.5 | -0.1 | 28.5 | 8.91 | 3.53 | 1.4 | 6.55E-07 | 0 | 0 | 0 | 0.0055 | 26.8876 | 7.7448 | 0.0004 | 0.0005 | 0.0005 | 0 | 0 | 185.98 | N | N | N | N | N | N | N | N | N | Y
162516 | 102.9 | 70.184 | 195.5 | 156.1 | 87.2 | 98.8 | 29.4 | 64.1 | 91.1 | 140.1 | 114.3 | 2.3 | 5.4138 | 29.7342 | 614.1 | 643.1 | 755.77 | 369.093 | -3.6 | -3.5 | -0.1 | 22.4 | 9.05 | 3.39 | 1.4 | 6.20E-07 | 0 | 0 | 0 | 0.0045 | 28.8453 | 7.8547 | 0.0005 | 0.0005 | 0.0005 | 0 | 0 | 185.69 | N | N | N | N | N | N | N | N | N | Y
162517 | 102.7 | 69.991 | 195.6 | 156.7 | 87.2 | 98.8 | 29.4 | 64.1 | 91.1 | 140.1 | 114.9 | 2.3 | 5.4945 | 29.7405 | 615.4 | 643.4 | 761.832 | 371.694 | -3.6 | -3.5 | -0.1 | 20.5 | 9.15 | 3.27 | 1.4 | 6.16E-07 | 0 | 0 | 0 | 0.0042 | 29.3715 | 7.6364 | 0.0005 | 0.0005 | 0.0005 | 0 | 0 | 212 | N | N | N | N | N | N | N | N | N | Y
162518 | 102.5 | 69.873 | 195.8 | 158.3 | 87.1 | 98.8 | 29.4 | 64.1 | 91.1 | 140.2 | 116.3 | 2.4 | 5.3211 | 29.7358 | 616.5 | 643.8 | 750.342 | 365.677 | -3.7 | -3.6 | -0.1 | 21.6 | 9.17 | 3.2 | 1.4 | 6.26E-07 | 0 | 0 | 0 | 0.0043 | 28.9584 | 7.3386 | 0.0004 | 0.0005 | 0.0005 | 0 | 0 | 213.14 | N | N | N | N | N | N | N | N | N | Y
162519 | 102.3 | 69.73 | 196 | 158.2 | 87.1 | 98.8 | 29.4 | 64.1 | 91.1 | 140 | 116.2 | 2.4 | 5.2031 | 29.7169 | 617.2 | 644.5 | 742.616 | 361.416 | -3.6 | -3.5 | -0.1 | 22.8 | 9.23 | 3.13 | 1.3 | 6.33E-07 | 0 | 0 | 0 | 0.0045 | 28.7984 | 7.1037 | 0.0004 | 0.0004 | 0.0004 | 0 | 0 | 211.25 | N | N | N | N | N | N | N | N | N | Y
162520 | 102 | 69.562 | 196.2 | 158.1 | 87.2 | 98.8 | 29.4 | 64.1 | 91.1 | 140.1 | 116.1 | 2.4 | 5.2785 | 29.7178 | 618.2 | 644.9 | 748.205 | 363.838 | -3.6 | -3.6 | -0.1 | 30.8 | 9.31 | 3.06 | 1.3 | 6.29E-07 | 0 | 0 | 0 | 0.0062 | 29.2589 | 6.9994 | 0.0004 | 0.0004 | 0.0004 | 0 | 0 | 210.11 | N | N | N | N | N | N | N | N | N | Y
162521 | 101.7 | 69.37 | 196.5 | 157.8 | 87.1 | 98.8 | 29.4 | 64 | 90.9 | 140.2 | 115.9 | 2.4 | 5.2401 | 29.7137 | 619.2 | 645.6 | 745.969 | 362.346 | -3.7 | -3.6 | -0.1 | 35.4 | 9.35 | 3.01 | 1.4 | 6.31E-07 | 0 | 0 | 0 | 0.007 | 29.2395 | 6.8487 | 0.0004 | 0.0005 | 0.0005 | 0 | 0 | 212.87 | N | N | N | N | N | N | N | N | N | Y
162522 | 101.6 | 69.252 | 196.8 | 158.2 | 87.1 | 98.8 | 29.4 | 64 | 90.9 | 140.4 | 116.2 | 2.4 | 5.0452 | 29.707 | 620.3 | 646.3 | 732.496 | 355.376 | -3.7 | -3.6 | -0.1 | 34.7 | 9.35 | 2.98 | 1.5 | 6.44E-07 | 0 | 0 | 0 | 0.0068 | 28.6883 | 6.6519 | 0.0005 | 0.0005 | 0.0005 | 0 | 0 | 212.56 | N | N | N | N | N | N | N | N | N | Y
162523 | 101.4 | 69.128 | 197.1 | 158 | 87.1 | 98.8 | 29.4 | 64 | 90.9 | 140.3 | 116 | 2.4 | 4.7514 | 29.697 | 621.1 | 646.8 | 711.473 | 344.797 | -3.7 | -3.7 | -0.1 | 33.6 | 9.33 | 2.98 | 1.6 | 6.64E-07 | 0 | 0 | 0 | 0.0064 | 27.7658 | 6.4505 | 0.0005 | 0.0005 | 0.0005 | 0 | 0 | 210.16 | N | N | N | N | N | N | N | N | N | Y
162524 | 101.1 | 68.916 | 197.4 | 157.4 | 87.2 | 98.8 | 29.4 | 64 | 91 | 140.4 | 115.5 | 2.4 | 4.5614 | 29.6874 | 621.5 | 647.6 | 697.48 | 337.772 | -3.7 | -3.6 | -0.1 | 32.7 | 9.31 | 2.98 | 1.7 | 6.77E-07 | 0 | 0 | 0 | 0.0061 | 27.1583 | 6.3278 | 0.0005 | 0.0005 | 0.0005 | 0 | 0 | 202.26 | N | N | N | N | N | N | N | N | N | Y
162525 | 100.8 | 68.699 | 197.6 | 156.8 | 87.2 | 98.8 | 29.4 | 64.2 | 91.4 | 140.5 | 115 | 2.3 | 4.4352 | 29.683 | 622.3 | 648.3 | 687.958 | 332.876 | -3.6 | -3.5 | -0.1 | 31.4 | 9.32 | 2.98 | 1.8 | 6.87E-07 | 0 | 0 | 0 | 0.0057 | 26.7924 | 6.2239 | 0.0006 | 0.0006 | 0.0006 | 0 | 0 | 198.17 | N | N | N | N | N | N | N | N | N | Y
162526 | 100.5 | 68.494 | 197.9 | 156.5 | 87.1 | 98.7 | 29.4 | 64.2 | 91.6 | 140.5 | 114.7 | 2.3 | 4.3615 | 29.6799 | 623.1 | 649.2 | 682.373 | 329.9 | -3.6 | -3.6 | -0.1 | 30.4 | 9.33 | 2.97 | 2 | 6.94E-07 | 0 | 0 | 0 | 0.0055 | 26.5843 | 6.1486 | 0.0006 | 0.0006 | 0.0006 | 0 | 0 | 193.62 | N | N | N | N | N | N | N | N | N | Y
162527 | 100.1 | 68.276 | 198.2 | 156.2 | 87.2 | 98.7 | 29.4 | 64.2 | 91.5 | 140.6 | 114.4 | 2.3 | 4.2886 | 29.6781 | 624 | 649.7 | 676.816 | 326.903 | -3.7 | -3.6 | -0.1 | 30.3 | 9.33 | 2.96 | 2 | 7.00E-07 | 0 | 0 | 0 | 0.0055 | 26.329 | 6.0836 | 0.0006 | 0.0006 | 0.0006 | 0 | 0 | 190.29 | N | N | N | N | N | N | N | N | N | Y
162528 | 99.8 | 68.071 | 198.3 | 156 | 87.1 | 98.7 | 29.4 | 64.2 | 91.5 | 140.7 | 114.3 | 2.3 | 4.3484 | 29.684 | 625.1 | 650.3 | 681.663 | 328.987 | -3.7 | -3.6 | -0.1 | 30 | 9.37 | 2.93 | 1.9 | 6.95E-07 | 0 | 0 | 0 | 0.0054 | 26.627 | 6.0533 | 0.0006 | 0.0006 | 0.0006 | 0 | 0 | 188.6 | N | N | N | N | N | N | N | N | N | Y
162529 | 99.6 | 67.903 | 198.6 | 155.6 | 87.1 | 98.7 | 29.4 | 64.2 | 91.5 | 140.7 | 113.9 | 2.2 | 4.5482 | 29.6888 | 626.1 | 651.2 | 697.919 | 336.587 | -3.6 | -3.5 | -0.1 | 29.2 | 9.46 | 2.87 | 1.8 | 6.80E-07 | 0 | 0 | 0 | 0.0054 | 27.5062 | 6.0733 | 0.0005 | 0.0006 | 0.0006 | 0 | 0 | 185.56 | N | N | N | N | N | N | N | N | N | Y
162530 | 99.3 | 67.729 | 198.8 | 156.3 | 87.2 | 98.7 | 29.4 | 64.2 | 91.5 | 140.8 | 114.5 | 2.3 | 4.6206 | 29.6818 | 626.8 | 652.1 | 703.397 | 338.928 | -3.5 | -3.5 | -0.1 | 29.4 | 9.55 | 2.8 | 1.8 | 6.75E-07 | 0 | 0 | 0 | 0.0055 | 27.9439 | 5.9474 | 0.0006 | 0.0006 | 0.0006 | 0 | 0 | 203.47 | N | N | N | N | N | N | N | N | N | Y
162531 | 99.2 | 67.611 | 198.9 | 156.6 | 87.1 | 98.7 | 29.4 | 64.2 | 91.5 | 140.8 | 114.8 | 2.3 | 5.4427 | 29.7002 | 627.8 | 652.6 | 762.719 | 367.375 | -3.5 | -3.5 | -0.1 | 29.1 | 9.68 | 2.67 | 1.9 | 6.23E-07 | 0 | 0 | 0 | 0.0059 | 30.7184 | 6.1623 | 0.0006 | 0.0006 | 0.0006 | 0 | 0 | 194.47 | N | N | N | N | N | N | N | N | N | Y
162532 | 99 | 67.468 | 199 | 157.1 | 87 | 98.7 | 29.4 | 64.2 | 91.4 | 140.8 | 115.3 | 2.3 | 5.6272 | 29.7025 | 629.6 | 653.7 | 776.463 | 373.421 | -3.6 | -3.6 | -0.1 | 29 | 9.68 | 2.64 | 2 | 6.12E-07 | 0 | 0 | 0 | 0.0059 | 31.2192 | 6.1817 | 0.0007 | 0.0007 | 0.0007 | 0 | 0 | 227.93 | N | N | N | N | N | N | N | N | N | Y
162533 | 99 | 67.524 | 199.1 | 159 | 87.1 | 98.7 | 29.4 | 64.2 | 91.5 | 140.9 | 116.9 | 2.5 | 4.9544 | 29.6852 | 630.8 | 654.6 | 729.57 | 350.275 | -3.6 | -3.6 | -0.1 | 28.5 | 9.59 | 2.67 | 2 | 6.53E-07 | 0 | 0 | 0 | 0.0055 | 29.0002 | 5.8726 | 0.0006 | 0.0007 | 0.0007 | 0 | 0 | 224.81 | N | N | N | N | N | N | N | N | N | Y
162534 | 99 | 67.468 | 199.3 | 158.4 | 87.1 | 98.7 | 29.4 | 64.2 | 91.5 | 140.7 | 116.4 | 2.4 | 4.6043 | 29.6719 | 631.6 | 655.5 | 704.174 | 337.693 | -3.6 | -3.5 | -0.1 | 28.1 | 9.6 | 2.67 | 2 | 6.77E-07 | 0 | 0 | 0 | 0.0052 | 28.0024 | 5.6603 | 0.0006 | 0.0006 | 0.0006 | 0 | 0 | 211.65 | N | N | N | N | N | N | N | N | N | Y
162535 | 99.1 | 67.587 | 199.3 | 157.2 | 87 | 98.7 | 29.4 | 64.2 | 91.4 | 140.6 | 115.3 | 2.3 | 4.8721 | 29.6792 | 632.6 | 656.6 | 724.397 | 347.152 | -3.5 | -3.4 | -0.1 | 27.9 | 9.72 | 2.61 | 1.9 | 6.59E-07 | 0 | 0 | 0 | 0.0053 | 29.1374 | 5.6839 | 0.0006 | 0.0006 | 0.0006 | 0 | 0 | 207.6 | N | N | N | N | N | N | N | N | N | Y
162536 | 99.2 | 67.655 | 199.3 | 157 | 87.1 | 98.7 | 29.4 | 64.2 | 91.4 | 140.6 | 115.2 | 2.3 | 5.0694 | 29.683 | 633.5 | 657.3 | 739.135 | 353.968 | -3.5 | -3.4 | -0.1 | 28 | 9.74 | 2.58 | 1.9 | 6.46E-07 | 0 | 0 | 0 | 0.0054 | 29.7818 | 5.7241 | 0.0006 | 0.0006 | 0.0006 | 0 | 0 | 218.06 | N | N | N | N | N | N | N | N | N | Y
162537 | 99.6 | 67.922 | 199.3 | 157.7 | 87 | 98.7 | 29.4 | 64.1 | 91.2 | 140.8 | 115.8 | 2.4 | 4.8291 | 29.6791 | 634.8 | 658.3 | 722.076 | 345.347 | -3.5 | -3.4 | -0.1 | 29.3 | 9.63 | 2.62 | 1.9 | 6.62E-07 | 0 | 0 | 0 | 0.0056 | 28.7093 | 5.6792 | 0.0006 | 0.0006 | 0.0006 | 0 | 0 | 216.6 | N | N | N | N | N | N | N | N | N | Y
162538 | 100 | 68.158 | 199.4 | 157.7 | 87 | 98.7 | 29.4 | 64.1 | 91.3 | 140.8 | 115.7 | 2.4 | 4.5604 | 29.6737 | 635.9 | 659.1 | 702.131 | 335.407 | -3.6 | -3.5 | -0.1 | 29 | 9.53 | 2.69 | 1.8 | 6.82E-07 | 0 | 0 | 0 | 0.0054 | 27.587 | 5.675 | 0.0006 | 0.0006 | 0.0006 | 0 | 0 | 208.45 | N | N | N | N | N | N | N | N | N | Y
162539 | 100.4 | 68.45 | 199.6 | 156.9 | 87.1 | 98.7 | 29.4 | 64.1 | 91.3 | 140.7 | 115 | 2.3 | 4.4305 | 29.6665 | 636.7 | 660.3 | 692.05 | 330.269 | -3.6 | -3.6 | -0.1 | 28.3 | 9.42 | 2.82 | 1.8 | 6.93E-07 | 0 | 0 | 0 | 0.0051 | 26.8664 | 5.8376 | 0.0005 | 0.0006 | 0.0006 | 0 | 0 | 200.3 | N | N | N | N | N | N | N | N | N | Y
162540 | 100.8 | 68.761 | 199.7 | 156.4 | 87.1 | 98.7 | 29.4 | 64.2 | 91.5 | 141 | 114.7 | 2.3 | 4.1738 | 29.6615 | 637.5 | 661.2 | 671.143 | 320.007 | -3.6 | -3.5 | -0.1 | 28.2 | 9.23 | 2.99 | 1.9 | 7.15E-07 | 0 | 0 | 0 | 0.005 | 25.5002 | 5.9988 | 0.0005 | 0.0006 | 0.0006 | 0 | 0 | 192.43 | N | N | N | N | N | N | N | N | N | Y
162541 | 101.3 | 69.059 | 199.8 | 155.6 | 87.1 | 98.7 | 29.4 | 64.4 | 92.3 | 141.2 | 113.9 | 2.2 | 3.9593 | 29.658 | 638.2 | 662.1 | 652.956 | 311.095 | -3.7 | -3.6 | -0.1 | 28.2 | 8.92 | 3.22 | 1.9 | 2.60E-03 | 0 | 0 | 0 | 0.0048 | 23.949 | 6.2854 | 0.0005 | 0.0006 | 0.0006 | 0 | 0 | 179.13 | N | N | N | N | N | N | N | N | N | Y
162542 | 101.9 | 69.457 | 199.8 | 154.9 | 87.2 | 98.7 | 29.4 | 64.5 | 92.6 | 141.1 | 113.2 | 2.2 | 3.369 | 29.6428 | 638.6 | 663.2 | 600.101 | 285.658 | -3.6 | -3.6 | -0.1 | 27.2 | 8.34 | 3.79 | 1.9 | 8.02E-07 | 0 | 0 | 0 | 0.0043 | 20.5719 | 6.7944 | 0.0005 | 0.0005 | 0.0005 | 0 | 0 | 167.6 | N | N | N | N | N | N | N | N | N | Y
162543 | 102.4 | 69.836 | 199.8 | 153.2 | 87.2 | 98.7 | 29.4 | 64.6 | 92.9 | 141.2 | 111.8 | 2 | 2.7151 | 29.6302 | 638.7 | 663.7 | 537.405 | 255.682 | -3.5 | -3.4 | -0.1 | 27 | 7.48 | 4.69 | 1.9 | 8.97E-07 | 0 | 0 | 0 | 0.0038 | 16.5103 | 7.5335 | 0.0004 | 0.0005 | 0.0005 | 0 | 0 | 126.94 | N | N | N | N | N | N | N | N | N | Y
162544 | 102.8 | 70.097 | 199.8 | 150.8 | 87.2 | 98.7 | 29.4 | 64.6 | 92.9 | 141 | 109.7 | 1.8 | 2.1593 | 29.6181 | 638.4 | 664.6 | 479.153 | 227.932 | -3.4 | -3.3 | -0.1 | 25.7 | 6.37 | 6 | 1.9 | 1.01E-06 | 0 | 0 | 0 | 0.0032 | 12.5292 | 8.5902 | 0.0004 | 0.0004 | 0.0004 | 0 | 0 | 71 | N | N | N | N | N | N | N | N | N | N
162545 | 103 | 70.227 | 199.9 | 147.4 | 87.2 | 98.7 | 29.4 | 64.6 | 92.8 | 140.7 | 106.6 | 1.6 | 1.9906 | 29.6259 | 638.2 | 665.4 | 460.289 | 219.072 | -3.2 | -3.1 | -0.1 | 24.7 | 5.2 | 7.68 | 1.9 | 1.05E-06 | 0 | 0 | 0 | 0.003 | 9.8338 | 10.5583 | 0.0004 | 0.0004 | 0.0004 | 0 | 0 | 45.69 | N | N | N | N | N | N | N | N | N | N
162546 | 103.1 | 70.283 | 199.9 | 144.7 | 87.1 | 98.7 | 29.4 | 64.6 | 92.9 | 139.9 | 104.2 | 1.4 | 2.071 | 29.6236 | 637.6 | 665.9 | 469.602 | 223.602 | -3 | -2.9 | -0.1 | 24.4 | 4.05 | 9.57 | 1.9 | 1.03E-06 | 0 | 0 | 0 | 0.003 | 7.8279 | 13.4372 | 0.0004 | 0.0004 | 0.0004 | 0 | 0 | 27.92 | N | N | N | N | N | N | N | N | N | N
162547 | 103 | 70.215 | 199.9 | 143.4 | 87.1 | 98.7 | 29.4 | 64.7 | 93.1 | 139.3 | 103 | 1.3 | 2.0962 | 29.6214 | 636.8 | 666.4 | 472.261 | 225.013 | -2.8 | -2.7 | -0.1 | 22.9 | 3.16 | 11.39 | 1.7 | 1.02E-06 | 0 | 0 | 0 | 0.0028 | 6.1415 | 16.0886 | 0.0003 | 0.0004 | 0.0004 | 0 | 0 | 10.04 | N | N | N | N | N | N | N | N | N | N
162548 | 102.8 | 70.078 | 199.7 | 143.2 | 87.2 | 98.7 | 29.4 | 64.7 | 93.3 | 138.4 | 102.9 | 1.3 | 2.3149 | 29.6261 | 636.6 | 666.6 | 496.216 | 236.505 | -2.4 | -2.4 | 0 | 20.9 | 2.6 | 12.84 | 1.6 | 9.70E-07 | 0 | 0 | 0 | 0.0027 | 5.3084 | 19.0658 | 0.0004 | 0.0004 | 0.0004 | 0 | 0 | 4.75 | N | N | N | N | N | N | N | N | N | N
162549 | 102.5 | 69.904 | 199.5 | 144 | 87.1 | 98.7 | 29.4 | 64.8 | 93.4 | 137.7 | 103.6 | 1.3 | 2.4723 | 29.6351 | 636.9 | 667 | 512.871 | 244.462 | -2.2 | -2.2 | 0 | 19.7 | 2.31 | 13.82 | 1.6 | 2.82E-03 | 0 | 0 | 0 | 0.0027 | 4.8712 | 21.2172 | 0.0003 | 0.0004 | 0.0004 | 0 | 0 | 0 | N | N | N | N | N | N | N | N | N | N
162550 | 102.2 | 69.693 | 199 | 144.8 | 87.1 | 98.7 | 29.4 | 64.8 | 93.4 | 137 | 104.3 | 1.4 | 2.4904 | 29.6376 | 637.3 | 667.3 | 514.297 | 245.061 | -2.2 | -2.1 | 0 | 19.8 | 2.27 | 14.17 | 1.5 | 4.99E-03 | 0 | 0 | 0 | 0.0027 | 4.8053 | 21.7953 | 0.0003 | 0.0003 | 0.0003 | 0 | 0 | 0 | N | N | N | N | N | N | N | N | N | N
162551 | 101.9 | 69.469 | 198.6 | 145.1 | 87.1 | 98.7 | 29.4 | 64.8 | 93.4 | 136.5 | 104.6 | 1.4 | 2.1079 | 29.6264 | 637.5 | 667.9 | 473.19 | 225.344 | -2.2 | -2.1 | 0 | 21.1 | 2.88 | 13.36 | 1.3 | 7.90E-03 | 0 | 0 | 0 | 0.0026 | 5.5967 | 18.9021 | 0.0003 | 0.0003 | 0.0003 | 0 | 0 | 0 | N | N | N | N | N | N | N | N | N | N
162552 | 101.9 | 69.451 | 198.2 | 145.9 | 87.1 | 98.7 | 29.4 | 64.8 | 93.4 | 135.9 | 105.3 | 1.5 | 2.2679 | 29.6291 | 637.2 | 668.2 | 490.416 | 233.642 | -2.2 | -2.2 | 0 | 23.1 | 3.93 | 11.97 | 1.3 | 1.20E-02 | 0 | 0 | 0 | 0.003 | 7.9347 | 17.5545 | 0.0003 | 0.0003 | 0.0003 | 0 | 0 | 50.38 | N | N | N | N | N | N | N | N | N | N
162553 | 101.9 | 69.475 | 197.7 | 146.9 | 87.2 | 98.7 | 29.4 | 64.9 | 94 | 135.9 | 106.2 | 1.5 | 2.6312 | 29.6451 | 637.8 | 668.4 | 528.972 | 252.011 | -2.7 | -2.6 | -0.1 | 24.1 | 4.03 | 11.55 | 1.4 | 1.52E-02 | 0 | 0 | 0 | 0.0033 | 8.7616 | 18.2719 | 0.0003 | 0.0003 | 0.0003 | 0 | 0 | 64.91 | N | N | N | N | N | N | N | N | N | N
162554 | 102 | 69.525 | 197.2 | 145.7 | 87.2 | 98.8 | 29.4 | 65.3 | 95 | 136.3 | 105.1 | 1.4 | 2.4699 | 29.6463 | 638.5 | 668.8 | 512.641 | 244.082 | -2.8 | -2.7 | -0.1 | 25.2 | 3.28 | 12.14 | 1.5 | 1.22E-02 | 0 | 0 | 0 | 0.0034 | 6.9233 | 18.6066 | 0.0003 | 0.0003 | 0.0003 | 0 | 0 | 3.69 | N | N | N | N | N | N | N | N | N | N
162555 | 101.7 | 69.37 | 196.6 | 145 | 87.2 | 98.8 | 29.4 | 65.3 | 95.2 | 136 | 104.5 | 1.4 | 2.1199 | 29.6368 | 638.5 | 669.3 | 474.835 | 226.001 | -2.4 | -2.3 | 0 | 25.1 | 3.14 | 12.36 | 1.5 | 1.20E-03 | 0 | 0 | 0 | 0.0031 | 6.1291 | 17.5407 | 0.0003 | 0.0003 | 0.0003 | 0 | 0 | 0 | N | N | N | N | N | N | N | N | N | N
162556 | 101.6 | 69.264 | 196 | 145.1 | 87.2 | 98.8 | 29.4 | 65.4 | 95.4 | 135.6 | 104.6 | 1.4 | 1.995 | 29.6315 | 638.2 | 669.7 | 461.019 | 219.461 | -2.3 | -2.2 | 0 | 25.2 | 3.84 | 11.62 | 1.4 | 1.04E-06 | 0 | 0 | 0 | 0.003 | 7.2733 | 16.0068 | 0.0003 | 0.0003 | 0.0003 | 0 | 0 | 37.32 | N | N | N | N | N | N | N | N | N | N
162557 | 101.6 | 69.302 | 195.5 | 146.4 | 87.1 | 98.8 | 29.4 | 65.4 | 95.5 | 135.2 | 105.7 | 1.5 | 2.107 | 29.6332 | 637.9 | 670.2 | 473.615 | 225.526 | -2.7 | -2.6 | -0.1 | 26.9 | 4.51 | 10.67 | 1.3 | 3.97E-04 | 0 | 0 | 0 | 0.0033 | 8.7831 | 15.1116 | 0.0003 | 0.0003 | 0.0003 | 0 | 0 | 55.52 | N | N | N | N | N | N | N | N | N | N
162558 | 101.7 | 69.339 | 195.1 | 146.6 | 87.1 | 98.8 | 29.4 | 65.5 | 95.6 | 135.7 | 105.9 | 1.5 | 2.1318 | 29.638 | 638.1 | 670.4 | 476.476 | 226.883 | -2.9 | -2.8 | -0.1 | 27.2 | 4.59 | 10.3 | 1.4 | 8.09E-03 | 0 | 0 | 0 | 0.0034 | 9.0008 | 14.6677 | 0.0003 | 0.0003 | 0.0003 | 0 | 0 | 48.5 | N | N | N | N | N | N | N | N | N | N
162559 | 101.7 | 69.37 | 194.8 | 145.7 | 87.1 | 98.8 | 29.4 | 65.4 | 95.6 | 136.2 | 105.1 | 1.4 | 2.1224 | 29.6471 | 638.5 | 670.8 | 475.499 | 226.413 | -2.9 | -2.8 | -0.1 | 26.6 | 4.27 | 10.51 | 1.5 | 1.01E-06 | 0 | 0 | 0 | 0.0033 | 8.3469 | 14.9347 | 0.0003 | 0.0003 | 0.0003 | 0 | 0 | 38.51 | N | N | N | N | N | N | N | N | N | N
162600 | 101.7 | 69.364 | 194.3 | 144.8 | 87.2 | 98.8 | 29.4 | 65.5 | 95.6 | 136.2 | 104.3 | 1.4 | 2.1497 | 29.6444 | 638.4 | 671.1 | 478.372 | 227.762 | -2.8 | -2.7 | -0.1 | 19.5 | 4.1 | 10.61 | 1.4 | 1.01E-06 | 0 | 0 | 0 | 0.0024 | 8.0566 | 15.1711 | 0.0003 | 0.0003 | 0.0003 | 0 | 0 | 29.23 | N | N | N | N | N | N | N | N | N | N
162601 | 101.8 | 69.388 | 194.1 | 144.5 | 87.1 | 98.8 | 29.4 | 65.6 | 96.1 | 136 | 104.1 | 1.4 | 2.4157 | 29.6568 | 638.5 | 671.1 | 506.35 | 241.171 | -2.7 | -2.6 | -0.1 | 13.6 | 4.73 | 9.95 | 1.4 | 9.50E-07 | 0 | 0 | 0 | 0.0018 | 9.8602 | 15.0616 | 0.0003 | 0.0003 | 0.0003 | 0 | 0 | 27.17 | N | N | N | N | N | N | N | N | N | N
162602 | 101.8 | 69.438 | 193.8 | 145.9 | 87.2 | 98.8 | 29.4 | 66.1 | 97.9 | 135.8 | 105.3 | 1.5 | 2.7085 | 29.6662 | 639.1 | 671.5 | 536.785 | 255.614 | -2.8 | -2.8 | -0.1 | 15.4 | 5.31 | 9.25 | 1.5 | 8.96E-07 | 0 | 0 | 0 | 0.0022 | 11.7149 | 14.8459 | 0.0003 | 0.0004 | 0.0004 | 0 | 0 | 99.41 | N | N | N | N | N | N | N | N | N | Y
162603 | 102.2 | 69.693 | 193.7 | 148.7 | 87.2 | 98.8 | 29.4 | 66.2 | 98.1 | 135.9 | 107.8 | 1.7 | 2.3247 | 29.6628 | 639.9 | 671.7 | 497.408 | 236.666 | -3.1 | -3.1 | -0.1 | 16.6 | 4.89 | 9.45 | 1.6 | 9.69E-07 | 0 | 0 | 0 | 0.0022 | 9.9844 | 14.0391 | 0.0003 | 0.0004 | 0.0004 | 0 | 0 | 60.93 | N | N | N | N | N | N | N | N | N | N
162604 | 102.2 | 69.712 | 193.6 | 146.4 | 87.2 | 98.8 | 29.4 | 66.2 | 98.1 | 136.2 | 105.7 | 1.5 | 2.1574 | 29.6568 | 639.8 | 671.8 | 479.576 | 228.152 | -2.9 | -2.9 | -0.1 | 16.8 | 4.17 | 10.26 | 1.5 | 1.01E-06 | 0 | 0 | 0 | 0.0021 | 8.2222 | 14.6962 | 0.0003 | 0.0003 | 0.0003 | 0 | 0 | 32.08 | N | N | N | N | N | N | N | N | N | N
162605 | 102.2 | 69.693 | 193.6 | 144.7 | 87.2 | 98.8 | 29.4 | 66.2 | 98.1 | 135.9 | 104.2 | 1.4 | 2.1966 | 29.6567 | 639.3 | 672.4 | 483.66 | 230.191 | -2.6 | -2.6 | -0.1 | 16.2 | 3.72 | 11.01 | 1.4 | 9.96E-07 | 0 | 0 | 0 | 0.0021 | 7.4011 | 15.9096 | 0.0003 | 0.0003 | 0.0003 | 0 | 0 | 24.5 | N | N | N | N | N | N | N | N | N | N
162606 | 102.2 | 69.649 | 193.4 | 144.4 | 87.2 | 98.8 | 29.5 | 66.2 | 98.1 | 135.7 | 103.9 | 1.3 | 2.1244 | 29.652 | 639.1 | 672.2 | 475.61 | 226.368 | -2.5 | -2.4 | 0 | 18.5 | 3.9 | 11.02 | 1.4 | 1.01E-06 | 0 | 0 | 0 | 0.0023 | 7.623 | 15.6582 | 0.0003 | 0.0003 | 0.0003 | 0 | 0 | 24.94 | N | N | N | N | N | N | N | N | N | N
162607 | 102.1 | 69.612 | 193.4 | 145.1 | 87.2 | 98.8 | 29.5 | 66.2 | 98.1 | 135.3 | 104.5 | 1.4 | 2.2513 | 29.6617 | 639.3 | 672.4 | 489.723 | 233.131 | -2.5 | -2.5 | -0.1 | 25.6 | 4.63 | 10.25 | 1.5 | 1.95E-02 | 0 | 0 | 0 | 0.0033 | 9.3143 | 15.0028 | 0.0003 | 0.0003 | 0.0003 | 0 | 0 | 51.41 | N | N | N | N | N | N | N | N | N | N
162608 | 102.3 | 69.761 | 193.3 | 146.6 | 87.2 | 98.8 | 29.5 | 66 | 97.4 | 135.3 | 105.9 | 1.5 | 2.1889 | 29.6664 | 639.4 | 672.6 | 482.896 | 229.888 | -2.8 | -2.8 | -0.1 | 26 | 5.12 | 9.49 | 1.5 | 9.96E-07 | 0 | 0 | 0 | 0.0033 | 10.1707 | 13.6932 | 0.0003 | 0.0003 | 0.0003 | 0 | 0 | 67.76 | N | N | N | N | N | N | N | N | N | N
162609 | 102.5 | 69.886 | 193.3 | 147.2 | 87.1 | 98.8 | 29.5 | 65.9 | 97 | 135.6 | 106.4 | 1.6 | 2.1741 | 29.6644 | 639.3 | 672.6 | 481.21 | 229.084 | -3 | -2.9 | -0.1 | 18.8 | 5.12 | 9.28 | 1.4 | 1.00E-06 | 0 | 0 | 0 | 0.0024 | 10.1353 | 13.3428 | 0.0003 | 0.0003 | 0.0003 | 0 | 0 | 59.07 | N | N | N | N | N | N | N | N | N | N
162610 | 102.6 | 69.954 | 193.2 | 146.2 | 87.1 | 98.8 | 29.5 | 65.9 | 96.9 | 135.9 | 105.5 | 1.5 | 2.1133 | 29.6651 | 639.3 | 672.9 | 474.382 | 225.84 | -3 | -2.9 | -0.1 | 11.4 | 4.71 | 9.64 | 1.4 | 6.88E-03 | 0 | 0 | 0 | 0.0014 | 9.1848 | 13.6626 | 0.0003 | 0.0003 | 0.0003 | 0 | 0 | 44.36 | N | N | N | N | N | N | N | N | N | N
162611 | 102.6 | 69.973 | 193.2 | 145 | 87.1 | 98.8 | 29.5 | 65.9 | 96.9 | 136 | 104.5 | 1.4 | 2.1062 | 29.6747 | 639.3 | 673.1 | 473.435 | 225.476 | -2.8 | -2.8 | -0.1 | 13.2 | 4.36 | 10.01 | 1.6 | 1.02E-06 | 0 | 0 | 0 | 0.0016 | 8.4955 | 14.1671 | 0.0003 | 0.0003 | 0.0003 | 0 | 0 | 36.25 | N | N | N | N | N | N | N | N | N | N
162612 | 102.7 | 70.004 | 193.3 | 144.4 | 87.2 | 98.8 | 29.5 | 65.9 | 96.9 | 135.7 | 104 | 1.3 | 2.4757 | 29.6872 | 639.2 | 673.1 | 512.573 | 244.222 | -2.7 | -2.7 | -0.1 | 14.4 | 4.74 | 9.69 | 1.5 | 9.39E-07 | 0 | 0 | 0 | 0.0019 | 9.9976 | 14.8545 | 0.0003 | 0.0004 | 0.0004 | 0 | 0 | 31.83 | N | N | N | N | N | N | N | N | N | N
162613 | 102.8 | 70.078 | 193.2 | 145.2 | 87.1 | 98.8 | 29.5 | 65.9 | 96.9 | 135.5 | 104.7 | 1.4 | 2.7704 | 29.6946 | 639.5 | 672.9 | 542.889 | 258.668 | -2.8 | -2.8 | -0.1 | 15.3 | 5.61 | 8.66 | 1.5 | 8.86E-07 | 0 | 0 | 0 | 0.0022 | 12.538 | 14.0595 | 0.0004 | 0.0004 | 0.0004 | 0 | 0 | 75.27 | N | N | N | N | N | N | N | N | N | N
162614 | 103.2 | 70.333 | 193.2 | 148 | 87.2 | 98.8 | 29.5 | 65.7 | 96.4 | 135.6 | 107.2 | 1.6 | 2.4555 | 29.6877 | 639.6 | 673.1 | 510.943 | 243.362 | -3.1 | -3 | -0.1 | 16.8 | 6.02 | 8.02 | 1.6 | 9.41E-07 | 0 | 0 | 0 | 0.0022 | 12.648 | 12.2474 | 0.0004 | 0.0004 | 0.0004 | 0 | 0 | 93.37 | N | N | N | N | N | N | N | N | N | Y
162615 | 103.4 | 70.513 | 193.3 | 148.6 | 87.2 | 98.8 | 29.5 | 65.5 | 95.6 | 135.9 | 107.7 | 1.7 | 2.1278 | 29.6787 | 639.6 | 673.1 | 475.915 | 226.616 | -3.2 | -3.1 | -0.1 | 17.9 | 5.75 | 8.11 | 1.7 | 1.01E-06 | 0 | 0 | 0 | 0.0022 | 11.2505 | 11.5448 | 0.0004 | 0.0004 | 0.0004 | 0 | 0 | 74.86 | N | N | N | N | N | N | N | N | N | N
162616 | 103.6 | 70.606 | 193.4 | 146.7 | 87.2 | 98.8 | 29.5 | 65.3 | 95 | 136 | 106 | 1.5 | 2.0232 | 29.6717 | 639.2 | 673.3 | 464.16 | 221.04 | -3 | -3 | -0.1 | 22.6 | 5.17 | 8.73 | 1.7 | 1.04E-06 | 0 | 0 | 0 | 0.0027 | 9.8765 | 12.1087 | 0.0003 | 0.0004 | 0.0004 | 0 | 0 | 49.52 | N | N | N | N | N | N | N | N | N | N
162617 | 103.5 | 70.582 | 193.5 | 144.9 | 87.1 | 98.9 | 29.5 | 65.1 | 94.2 | 136.1 | 104.4 | 1.4 | 1.9889 | 29.6691 | 638.6 | 673.1 | 460.026 | 219.179 | -2.9 | -2.9 | -0.1 | 26.8 | 4.66 | 9.4 | 1.5 | 1.05E-06 | 0 | 0 | 0 | 0.0032 | 8.8165 | 12.9359 | 0.0003 | 0.0003 | 0.0003 | 0 | 0 | 37.63 | N | N | N | N | N | N | N | N | N | N
162618 | 103.4 | 70.526 | 193.6 | 144.1 | 87.1 | 98.9 | 29.5 | 64.8 | 93.5 | 135.7 | 103.7 | 1.3 | 1.9992 | 29.6733 | 638.1 | 673.3 | 461.118 | 219.823 | -2.8 | -2.7 | -0.1 | 25.3 | 4.58 | 9.63 | 1.4 | 1.04E-06 | 0 | 0 | 0 | 0.0031 | 8.6891 | 13.2884 | 0.0003 | 0.0003 | 0.0003 | 0 | 0 | 36.14 | N | N | N | N | N | N | N | N | N | N
162619 | 103.3 | 70.457 | 193.7 | 144.8 | 87.2 | 98.9 | 29.5 | 64.7 | 92.8 | 135.4 | 104.3 | 1.4 | 2.2547 | 29.6822 | 637.8 | 672.7 | 489.078 | 233.283 | -2.8 | -2.7 | -0.1 | 23.9 | 5.03 | 9.1 | 1.4 | 6.51E-03 | 0 | 0 | 0 | 0.0031 | 10.1267 | 13.3236 | 0.0003 | 0.0003 | 0.0003 | 0 | 0 | 57.24 | N | N | N | N | N | N | N | N | N | N
162620 | 103.2 | 70.352 | 193.9 | 145.8 | 87.1 | 98.9 | 29.5 | 64.4 | 91.9 | 135.4 | 105.2 | 1.5 | 3.1025 | 29.7023 | 637.9 | 672.9 | 573.285 | 273.632 | -2.9 | -2.8 | -0.1 | 23.1 | 6.02 | 7.86 | 1.5 | 1.33E-02 | 0 | 0 | 0 | 0.0035 | 14.2203 | 13.5092 | 0.0004 | 0.0004 | 0.0004 | 0 | 0 | 63.21 | N | N | N | N | N | N | N | N | N | N
162621 | 103.2 | 70.339 | 194 | 147.4 | 87.2 | 98.9 | 29.5 | 64.2 | 91.4 | 135.8 | 106.6 | 1.6 | 3.8213 | 29.7184 | 638.5 | 672.7 | 640.42 | 305.668 | -3.1 | -3.1 | -0.1 | 24.3 | 7.04 | 6.59 | 1.6 | 2.04E-03 | 0 | 0 | 0 | 0.0041 | 18.5882 | 12.651 | 0.0004 | 0.0004 | 0.0004 | 0 | 0 | 120.64 | N | N | N | N | N | N | N | N | N | Y
162622 | 103.5 | 70.563 | 194.1 | 151.3 | 87.2 | 98.9 | 29.5 | 64 | 90.7 | 136.2 | 110.1 | 1.9 | 3.6435 | 29.7172 | 639.5 | 672.9 | 624.833 | 297.938 | -3.4 | -3.3 | -0.1 | 25.7 | 7.41 | 5.87 | 1.7 | 7.68E-07 | 0 | 0 | 0 | 0.0042 | 19.0624 | 10.9855 | 0.0004 | 0.0005 | 0.0005 | 0 | 0 | 143.5 | N | N | N | N | N | N | N | N | N | Y
162623 | 103.7 | 70.712 | 194.3 | 152.5 | 87.2 | 98.9 | 29.5 | 63.9 | 90.3 | 136.5 | 111.1 | 2 | 3.2363 | 29.7096 | 640.1 | 672.7 | 587.815 | 280.07 | -3.5 | -3.4 | -0.1 | 25.2 | 7.42 | 5.61 | 1.7 | 8.18E-07 | 0 | 0 | 0 | 0.0039 | 17.9471 | 9.8599 | 0.0004 | 0.0004 | 0.0004 | 0 | 0 | 123.94 | N | N | N | N | N | N | N | N | N | Y
162624 | 103.9 | 70.867 | 194.5 | 151.6 | 87.2 | 98.9 | 29.5 | 63.7 | 89.8 | 136.7 | 110.4 | 1.9 | 2.9623 | 29.7014 | 640.3 | 672.7 | 561.787 | 267.531 | -3.4 | -3.4 | -0.1 | 24.3 | 7.37 | 5.55 | 1.7 | 8.56E-07 | 0 | 0 | 0 | 0.0036 | 17.014 | 9.3136 | 0.0004 | 0.0004 | 0.0004 | 0 | 0 | 117.77 | N | N | N | N | N | N | N | N | N | Y
162625 | 104.1 | 70.992 | 194.5 | 150.6 | 87.2 | 98.9 | 29.5 | 63.7 | 89.6 | 137 | 109.5 | 1.8 | 2.7071 | 29.6933 | 640.3 | 672.7 | 536.828 | 255.583 | -3.3 | -3.3 | -0.1 | 25.1 | 7.19 | 5.67 | 1.8 | 8.97E-07 | 0 | 0 | 0 | 0.0035 | 15.8756 | 9.1025 | 0.0004 | 0.0004 | 0.0004 | 0 | 0 | 105.91 | N | N | N | N | N | N | N | N | N | Y
162626 | 104.1 | 71.01 | 194.9 | 149.4 | 87.1 | 98.9 | 29.5 | 63.6 | 89.3 | 137.3 | 108.4 | 1.7 | 2.3705 | 29.6903 | 639.9 | 672.6 | 502.263 | 239.183 | -3.3 | -3.2 | -0.1 | 25 | 7 | 5.85 | 1.7 | 9.58E-07 | 0 | 0 | 0 | 0.0033 | 14.4631 | 8.7812 | 0.0004 | 0.0004 | 0.0004 | 0 | 0 | 87.37 | N | N | N | N | N | N | N | N | N | Y
162627 | 104.1 | 70.992 | 195.1 | 147.9 | 87.1 | 98.9 | 29.5 | 63.6 | 89.3 | 137.4 | 107 | 1.6 | 2.2198 | 29.6889 | 639.3 | 672.6 | 486.022 | 231.572 | -3.3 | -3.2 | -0.1 | 24.3 | 6.98 | 5.89 | 1.7 | 9.90E-07 | 0 | 0 | 0 | 0.0031 | 13.9568 | 8.5613 | 0.0004 | 0.0004 | 0.0004 | 0 | 0 | 85.45 | N | N | N | N | N | N | N | N | N | Y
162628 | 104.1 | 70.961 | 195.5 | 147 | 87.1 | 98.9 | 29.5 | 63.6 | 89.3 | 137.4 | 106.3 | 1.5 | 2.4794 | 29.6984 | 639 | 672.6 | 513.205 | 244.672 | -3.3 | -3.2 | -0.1 | 24.9 | 7.27 | 5.65 | 1.6 | 9.36E-07 | 0 | 0 | 0 | 0.0033 | 15.3669 | 8.6723 | 0.0004 | 0.0004 | 0.0004 | 0 | 0 | 83 | N | N | N | N | N | N | N | N | N | Y
162629 | 104.1 | 71.004 | 195.7 | 147.2 | 87.1 | 98.9 | 29.5 | 63.6 | 89.3 | 137.6 | 106.4 | 1.6 | 2.7852 | 29.7056 | 638.8 | 672.6 | 544.132 | 259.534 | -3.3 | -3.2 | -0.1 | 25.9 | 7.57 | 5.36 | 1.6 | 8.82E-07 | 0 | 0 | 0 | 0.0037 | 16.9716 | 8.7305 | 0.0004 | 0.0004 | 0.0004 | 0 | 0 | 109.97 | N | N | N | N | N | N | N | N | N | Y
162630 | 104.2 | 71.029 | 196 | 148.7 | 87.1 | 98.9 | 29.5 | 63.5 | 88.9 | 137.7 | 107.7 | 1.7 | 2.8142 | 29.7051 | 638.8 | 672.4 | 547.011 | 260.891 | -3.3 | -3.2 | -0.1 | 26.6 | 7.58 | 5.23 | 1.6 | 8.78E-07 | 0 | 0 | 0 | 0.0038 | 17.0762 | 8.5611 | 0.0004 | 0.0004 | 0.0004 | 0 | 0 | 104.68 | N | N | N | N | N | N | N | N | N | Y
162631 | 104.2 | 71.048 | 196.2 | 149.1 | 87.1 | 98.9 | 29.5 | 63.4 | 88.7 | 137.8 | 108.1 | 1.7 | 2.9594 | 29.715 | 638.9 | 672.4 | 560.95 | 267.611 | -3.4 | -3.3 | -0.1 | 26.3 | 7.64 | 5.11 | 1.6 | 8.56E-07 | 0 | 0 | 0 | 0.0039 | 17.6633 | 8.5882 | 0.0004 | 0.0004 | 0.0004 | 0 | 0 | 97.44 | N | N | N | N | N | N | N | N | N | Y
162632 | 104.3 | 71.097 | 196.3 | 149.1 | 87 | 98.9 | 29.5 | 63.4 | 88.6 | 137.9 | 108.2 | 1.7 | 3.1812 | 29.728 | 639.3 | 672.4 | 582.346 | 277.828 | -3.5 | -3.4 | -0.1 | 24.8 | 7.76 | 4.99 | 1.6 | 8.24E-07 | 0 | 0 | 0 | 0.0038 | 18.6121 | 8.6955 | 0.0004 | 0.0004 | 0.0004 | 0 | 0 | 134.56 | N | N | N | N | N | N | N | N | N | Y
162633 | 104.4 | 71.166 | 196.6 | 150.3 | 87.1 | 98.9 | 29.5 | 63.4 | 88.7 | 138.1 | 109.2 | 1.8 | 3.1479 | 29.7275 | 639.7 | 672.6 | 579.259 | 276.256 | -3.5 | -3.4 | -0.1 | 22.1 | 7.76 | 4.93 | 1.6 | 8.29E-07 | 0 | 0 | 0 | 0.0034 | 18.5096 | 8.5577 | 0.0004 | 0.0004 | 0.0004 | 0 | 0 | 119.76 | N | N | N | N | N | N | N | N | N | Y
162634 | 104.5 | 71.246 | 196.8 | 150.6 | 87.1 | 98.9 | 29.5 | 63.5 | 89.1 | 138.3 | 109.5 | 1.8 | 3.0521 | 29.7256 | 640 | 672.2 | 570.145 | 271.826 | -3.4 | -3.4 | -0.1 | 20.1 | 7.71 | 4.97 | 1.7 | 8.43E-07 | 0 | 0 | 0 | 0.003 | 18.0947 | 8.4805 | 0.0004 | 0.0004 | 0.0004 | 0 | 0 | 117.64 | N | N | N | N | N | N | N | N | N | Y
162635 | 104.5 | 71.234 | 196.9 | 150.7 | 87.1 | 98.9 | 29.5 | 63.8 | 90.1 | 138.3 | 109.5 | 1.8 | 2.9004 | 29.7172 | 639.9 | 672.4 | 555.564 | 264.821 | -3.4 | -3.3 | -0.1 | 21.7 | 7.57 | 5.13 | 1.7 | 8.65E-07 | 0 | 0 | 0 | 0.0032 | 17.3048 | 8.5367 | 0.0004 | 0.0004 | 0.0004 | 0 | 0 | 114 | N | N | N | N | N | N | N | N | N | Y
162636 | 104.4 | 71.166 | 197.1 | 150.2 | 87.1 | 98.9 | 29.5 | 63.9 | 90.3 | 138.5 | 109.1 | 1.8 | 2.6212 | 29.7021 | 639.6 | 672.4 | 527.607 | 251.433 | -3.4 | -3.3 | -0.1 | 23.8 | 7.2 | 5.51 | 1.7 | 9.12E-07 | 0 | 0 | 0 | 0.0033 | 15.6316 | 8.6909 | 0.0004 | 0.0004 | 0.0004 | 0 | 0 | 105.16 | N | N | N | N | N | N | N | N | N | Y
162637 | 104.3 | 71.11 | 197.2 | 149.1 | 87.1 | 98.9 | 29.5 | 63.9 | 90.4 | 138.5 | 108.1 | 1.7 | 2.2391 | 29.6954 | 639.4 | 672.6 | 487.078 | 232.113 | -3.4 | -3.3 | -0.1 | 23.6 | 6.79 | 5.93 | 1.7 | 9.88E-07 | 0 | 0 | 0 | 0.003 | 13.6029 | 8.645 | 0.0004 | 0.0004 | 0.0004 | 0 | 0 | 85.36 | N | N | N | N | N | N | N | N | N | Y
162638 | 104.1 | 70.979 | 197.2 | 147.3 | 87 | 98.9 | 29.5 | 63.9 | 90.3 | 138.3 | 106.5 | 1.6 | 2.1613 | 29.6988 | 639 | 672.6 | 478.749 | 228.244 | -3.3 | -3.3 | -0.1 | 23.5 | 6.64 | 6.24 | 1.7 | 1.00E-06 | 0 | 0 | 0 | 0.0029 | 13.0824 | 8.9397 | 0.0003 | 0.0004 | 0.0004 | 0 | 0 | 76.3 | N | N | N | N | N | N | N | N | N | N
162639 | 103.6 | 70.631 | 197.4 | 146.5 | 87 | 98.9 | 29.5 | 63.9 | 90.3 | 138.2 | 105.8 | 1.5 | 2.3272 | 29.7066 | 638.8 | 672.6 | 496.981 | 237.044 | -3.2 | -3.1 | -0.1 | 23.4 | 6.81 | 6.16 | 1.6 | 9.67E-07 | 0 | 0 | 0 | 0.003 | 13.9314 | 9.1731 | 0.0004 | 0.0004 | 0.0004 | 0 | 0 | 85 | N | N | N | N | N | N | N | N | N | Y
162640 | 103.3 | 70.439 | 197.5 | 146.6 | 87 | 98.9 | 29.5 | 63.9 | 90.4 | 138.1 | 105.9 | 1.5 | 2.6547 | 29.7102 | 638.7 | 672.6 | 530.998 | 253.328 | -3.1 | -3.1 | -0.1 | 22.7 | 7.19 | 5.8 | 1.6 | 9.04E-07 | 0 | 0 | 0 | 0.0032 | 15.7214 | 9.2301 | 0.0004 | 0.0004 | 0.0004 | 0 | 0 | 84.95 | N | N | N | N | N | N | N | N | N | Y
162641 | 103.2 | 70.352 | 197.4 | 148 | 87 | 98.9 | 29.5 | 64.2 | 91.2 | 138.2 | 107.2 | 1.6 | 2.9667 | 29.7157 | 638.8 | 672.7 | 561.654 | 267.96 | -3.2 | -3.1 | -0.1 | 22.2 | 7.57 | 5.37 | 1.7 | 8.55E-07 | 0 | 0 | 0 | 0.0033 | 17.5104 | 9.0359 | 0.0004 | 0.0004 | 0.0004 | 0 | 0 | 104.07 | N | N | N | N | N | N | N | N | N | Y
162642 | 102.9 | 70.147 | 197.4 | 149.5 | 87 | 98.9 | 29.5 | 64.3 | 91.4 | 138.3 | 108.5 | 1.7 | 3.1298 | 29.7222 | 639.2 | 672.7 | 577.468 | 275.478 | -3.3 | -3.3 | -0.1 | 22.8 | 7.79 | 5.06 | 1.8 | 8.31E-07 | 0 | 0 | 0 | 0.0035 | 18.5414 | 8.7454 | 0.0005 | 0.0005 | 0.0005 | 0 | 0 | 128.37 | N | N | N | N | N | N | N | N | N | Y
162643 | 102.8 | 70.116 | 197.3 | 150.6 | 87 | 98.9 | 29.5 | 64.2 | 91.3 | 138.4 | 109.5 | 1.8 | 2.9766 | 29.7185 | 639.6 | 672.9 | 562.854 | 268.373 | -3.4 | -3.3 | -0.1 | 23.2 | 7.81 | 4.94 | 2 | 8.53E-07 | 0 | 0 | 0 | 0.0034 | 18.0997 | 8.3294 | 0.0005 | 0.0005 | 0.0005 | 0 | 0 | 127.69 | N | N | N | N | N | N | N | N | N | Y
162644 | 102.7 | 70.01 | 197.2 | 150.9 | 87 | 98.9 | 29.5 | 64.2 | 91.3 | 138.6 | 109.7 | 1.9 | 2.7512 | 29.7121 | 639.9 | 673.1 | 540.998 | 257.826 | -3.4 | -3.3 | -0.1 | 23.8 | 7.74 | 4.94 | 1.9 | 8.88E-07 | 0 | 0 | 0 | 0.0034 | 17.2206 | 7.9917 | 0.0004 | 0.0005 | 0.0005 | 0 | 0 | 118.54 | N | N | N | N | N | N | N | N | N | Y
162645 | 102.5 | 69.892 | 197 | 150.4 | 87 | 98.9 | 29.5 | 64.2 | 91.3 | 138.6 | 109.3 | 1.8 | 2.7454 | 29.7102 | 639.8 | 673.1 | 540.392 | 257.551 | -3.4 | -3.3 | -0.1 | 23.5 | 7.78 | 4.86 | 1.8 | 8.89E-07 | 0 | 0 | 0 | 0.0033 | 17.3066 | 7.8586 | 0.0004 | 0.0004 | 0.0004 | 0 | 0 | 104.6 | N | N | N | N | N | N | N | N | N | Y
162646 | 102.3 | 69.736 | 196.8 | 149.7 | 87 | 98.9 | 29.5 | 64.2 | 91.3 | 138.8 | 108.7 | 1.8 | 3.152 | 29.7211 | 639.8 | 673.4 | 579.559 | 276.301 | -3.4 | -3.3 | -0.1 | 23 | 8.01 | 4.66 | 1.8 | 8.29E-07 | 0 | 0 | 0 | 0.0035 | 19.1189 | 8.0819 | 0.0004 | 0.0005 | 0.0005 | 0 | 0 | 113.16 | N | N | N | N | N | N | N | N | N | Y
162647 | 102.2 | 69.681 | 196.7 | 150.1 | 87 | 98.9 | 29.5 | 64.2 | 91.3 | 139 | 109 | 1.8 | 3.3756 | 29.7281 | 640.5 | 673.3 | 600.823 | 286.343 | -3.5 | -3.4 | -0.1 | 23.1 | 8.18 | 4.47 | 1.8 | 3.65E-03 | 0 | 0 | 0 | 0.0036 | 20.2159 | 8.0293 | 0.0005 | 0.0005 | 0.0005 | 0 | 0 | 137.63 | N | N | N | N | N | N | N | N | N | Y
162648 | 102 | 69.544 | 196.6 | 151.5 | 87 | 98.9 | 29.5 | 64.2 | 91.1 | 139.1 | 110.3 | 1.9 | 3.2507 | 29.7206 | 641.1 | 673.6 | 589.425 | 280.688 | -3.5 | -3.4 | -0.1 | 23.7 | 8.25 | 4.32 | 1.9 | 8.16E-07 | 0 | 0 | 0 | 0.0036 | 19.9895 | 7.6201 | 0.0005 | 0.0005 | 0.0005 | 0 | 0 | 139.7 | N | N | N | N | N | N | N | N | N | Y
162649 | 101.8 | 69.438 | 196.6 | 151.9 | 87 | 98.9 | 29.5 | 64.1 | 91.1 | 139 | 110.6 | 1.9 | 3.3042 | 29.7208 | 641.4 | 673.8 | 594.418 | 282.981 | -3.5 | -3.4 | -0.1 | 24.3 | 8.38 | 4.17 | 1.9 | 8.09E-07 | 0 | 0 | 0 | 0.0038 | 20.48 | 7.4097 | 0.0005 | 0.0005 | 0.0005 | 0 | 0 | 140.72 | N | N | N | N | N | N | N | N | N | Y
162650 | 101.7 | 69.333 | 196.6 | 150.8 | 87.1 | 98.9 | 29.5 | 64.2 | 91.1 | 138.9 | 109.6 | 1.8 | 3.5244 | 29.7221 | 641.5 | 674 | 614.725 | 292.628 | -3.5 | -3.5 | -0.1 | 24.8 | 8.5 | 4.04 | 2 | 7.82E-07 | 0 | 0 | 0 | 0.004 | 21.4796 | 7.4162 | 0.0005 | 0.0006 | 0.0006 | 0 | 0 | 144.56 | N | N | N | N | N | N | N | N | N | Y
162651 | 101.5 | 69.177 | 196.7 | 151.6 | 87.1 | 98.9 | 29.5 | 64.2 | 91.3 | 138.8 | 110.4 | 1.9 | 3.5713 | 29.7319 | 642.1 | 674.2 | 619.091 | 294.654 | -3.6 | -3.5 | -0.1 | 25.4 | 8.51 | 3.97 | 2.1 | 7.77E-07 | 0 | 0 | 0 | 0.0041 | 21.6546 | 7.3473 | 0.0006 | 0.0006 | 0.0006 | 0 | 0 | 149.47 | N | N | N | N | N | N | N | N | N | Y
162652 | 101.3 | 69.09 | 196.9 | 152.2 | 87.1 | 98.9 | 29.5 | 64.4 | 92 | 138.5 | 110.9 | 2 | 3.6013 | 29.7348 | 642.7 | 674.3 | 621.915 | 295.855 | -3.6 | -3.5 | -0.1 | 25 | 8.5 | 3.95 | 2.1 | 7.74E-07 | 0 | 0 | 0 | 0.0041 | 21.7059 | 7.3345 | 0.0005 | 0.0006 | 0.0006 | 0 | 0 | 145.99 | N | N | N | N | N | N | N | N | N | Y
162653 | 101 | 68.873 | 196.9 | 152.4 | 87.1 | 98.9 | 29.5 | 64.5 | 92.2 | 138.2 | 111 | 2 | 3.828 | 29.7354 | 643.1 | 674.3 | 642.081 | 305.339 | -3.6 | -3.6 | -0.1 | 24.8 | 8.49 | 3.95 | 2 | 7.50E-07 | 0 | 0 | 0 | 0.0042 | 22.3938 | 7.5705 | 0.0006 | 0.0006 | 0.0006 | 0 | 0 | 147.59 | N | N | N | N | N | N | N | N | N | Y
162654 | 100.7 | 68.68 | 197.1 | 152.6 | 87 | 98.9 | 29.5 | 64.5 | 92.2 | 138 | 111.2 | 2 | 3.798 | 29.7255 | 643.3 | 674.5 | 639.557 | 303.998 | -3.6 | -3.5 | -0.1 | 24.8 | 8.37 | 4.04 | 2 | 7.53E-07 | 0 | 0 | 0 | 0.0041 | 21.9769 | 7.7058 | 0.0006 | 0.0006 | 0.0006 | 0 | 0 | 150.29 | N | N | N | N | N | N | N | N | N | Y
162655 | 100.4 | 68.45 | 197.2 | 154.2 | 87 | 98.9 | 29.5 | 64.5 | 92.2 | 137.9 | 112.6 | 2.1 | 3.2846 | 29.71 | 643.4 | 674.7 | 592.772 | 281.587 | -3.6 | -3.5 | -0.1 | 24.9 | 8.15 | 4.24 | 1.9 | 8.13E-07 | 0 | 0 | 0 | 0.0039 | 19.8251 | 7.4876 | 0.0005 | 0.0005 | 0.0005 | 0 | 0 | 144.05 | N | N | N | N | N | N | N | N | N | Y
162656 | 100.2 | 68.314 | 197.3 | 153.5 | 87.1 | 98.9 | 29.5 | 64.5 | 92.2 | 138.1 | 112 | 2.1 | 2.7452 | 29.6964 | 643.4 | 674.9 | 541.292 | 257.019 | -3.6 | -3.5 | -0.1 | 25.8 | 8.01 | 4.41 | 1.8 | 8.91E-07 | 0 | 0 | 0 | 0.0036 | 17.7674 | 7.1202 | 0.0004 | 0.0004 | 0.0004 | 0 | 0 | 132.38 | N | N | N | N | N | N | N | N | N | Y
162657 | 99.8 | 68.077 | 197.3 | 151.8 | 87 | 98.9 | 29.5 | 64.5 | 92.2 | 138.2 | 110.5 | 1.9 | 2.6175 | 29.6924 | 643 | 675.1 | 528.691 | 251.095 | -3.7 | -3.6 | -0.1 | 27.8 | 8.06 | 4.43 | 1.8 | 9.12E-07 | 0 | 0 | 0 | 0.0038 | 17.4704 | 6.9885 | 0.0004 | 0.0004 | 0.0004 | 0 | 0 | 111.44 | N | N | N | N | N | N | N | N | N | Y
162658 | 99.5 | 67.829 | 197.6 | 150.6 | 87 | 98.9 | 29.5 | 64.3 | 91.6 | 138.3 | 109.5 | 1.8 | 2.8051 | 29.7014 | 642.8 | 675.2 | 546.855 | 259.849 | -3.7 | -3.6 | -0.1 | 34.2 | 8.28 | 4.28 | 1.8 | 8.81E-07 | 0 | 0 | 0 | 0.0049 | 18.5779 | 6.9752 | 0.0004 | 0.0004 | 0.0004 | 0 | 0 | 122.64 | N | N | N | N | N | N | N | N | N | Y
162659 | 99.1 | 67.562 | 197.7 | 150.4 | 87 | 98.8 | 29.5 | 64.1 | 91 | 138.5 | 109.3 | 1.8 | 3.3525 | 29.7151 | 642.7 | 675.4 | 599.155 | 284.846 | -3.7 | -3.6 | -0.1 | 34.2 | 8.63 | 3.98 | 1.8 | 8.04E-07 | 0 | 0 | 0 | 0.0054 | 21.2291 | 7.1183 | 0.0005 | 0.0005 | 0.0005 | 0 | 0 | 122.02 | N | N | N | N | N | N | N | N | N | Y
162700 | 98.8 | 67.369 | 197.7 | 151.2 | 87.1 | 98.8 | 29.5 | 64 | 90.6 | 138.7 | 110 | 1.9 | 3.595 | 29.715 | 642.8 | 675.4 | 621.584 | 295.476 | -3.7 | -3.6 | -0.1 | 32.2 | 8.86 | 3.71 | 1.9 | 7.74E-07 | 0 | 0 | 0 | 0.0052 | 22.6028 | 6.8826 | 0.0005 | 0.0005 | 0.0005 | 0 | 0 | 161.18 | N | N | N | N | N | N | N | N | N | Y
162701 | 98.6 | 67.232 | 197.7 | 153 | 87 | 98.8 | 29.5 | 63.9 | 90.3 | 138.7 | 111.6 | 2 | 3.4399 | 29.7104 | 643.1 | 675.4 | 607.528 | 288.675 | -3.7 | -3.6 | -0.1 | 31 | 8.88 | 3.58 | 2 | 7.93E-07 | 0 | 0 | 0 | 0.0049 | 22.1361 | 6.4817 | 0.0005 | 0.0005 | 0.0005 | 0 | 0 | 160.27 | N | N | N | N | N | N | N | N | N | Y
162702 | 98.5 | 67.139 | 197.7 | 153.2 | 87 | 98.8 | 29.5 | 63.8 | 89.9 | 138.9 | 111.8 | 2 | 3.4322 | 29.7103 | 643.2 | 675.5 | 606.853 | 288.318 | -3.7 | -3.6 | -0.1 | 31 | 8.94 | 3.47 | 2 | 7.94E-07 | 0 | 0 | 0 | 0.0049 | 22.2447 | 6.2857 | 0.0005 | 0.0005 | 0.0005 | 0 | 0 | 155.64 | N | N | N | N | N | N | N | N | N | Y
162703 | 98.3 | 67.034 | 197.8 | 152.7 | 87 | 98.8 | 29.5 | 63.7 | 89.8 | 138.8 | 111.3 | 2 | 3.6461 | 29.7156 | 643.4 | 675.3 | 626.393 | 297.603 | -3.6 | -3.5 | -0.1 | 30.7 | 9.08 | 3.34 | 2 | 7.69E-07 | 0 | 0 | 0 | 0.005 | 23.3425 | 6.2321 | 0.0005 | 0.0006 | 0.0006 | 0 | 0 | 161.78 | N | N | N | N | N | N | N | N | N | Y
162704 | 98.3 | 67.04 | 197.8 | 153.2 | 87.1 | 98.8 | 29.5 | 63.7 | 89.8 | 138.9 | 111.8 | 2 | 3.5916 | 29.7142 | 643.6 | 675.1 | 621.553 | 295.246 | -3.5 | -3.5 | -0.1 | 31.3 | 9.08 | 3.29 | 2 | 7.75E-07 | 0 | 0 | 0 | 0.0051 | 23.1607 | 6.107 | 0.0005 | 0.0006 | 0.0006 | 0 | 0 | 169.09 | N | N | N | N | N | N | N | N | N | Y
162705 | 98.3 | 67.009 | 197.8 | 153.4 | 87.1 | 98.8 | 29.5 | 63.7 | 89.8 | 138.9 | 112 | 2 | 3.4426 | 29.71 | 643.5 | 675.1 | 607.983 | 288.777 | -3.6 | -3.5 | -0.1 | 29.7 | 9.02 | 3.31 | 2.1 | 7.93E-07 | 0 | 0 | 0 | 0.0047 | 22.4992 | 5.996 | 0.0005 | 0.0006 | 0.0006 | 0 | 0 | 161.06 | N | N | N | N | N | N | N | N | N | Y
162706 | 98.5 | 67.145 | 197.8 | 153.2 | 87.1 | 98.8 | 29.5 | 63.7 | 89.8 | 138.9 | 111.8 | 2 | 3.3317 | 29.7061 | 643.2 | 674.9 | 597.615 | 283.911 | -3.6 | -3.5 | -0.1 | 22.4 | 8.94 | 3.36 | 2 | 8.06E-07 | 0 | 0 | 0 | 0.0035 | 21.9209 | 5.9955 | 0.0005 | 0.0005 | 0.0005 | 0 | 0 | 162.07 | N | N | N | N | N | N | N | N | N | Y
162707 | 98.7 | 67.263 | 197.8 | 153 | 87 | 98.8 | 29.5 | 63.7 | 89.8 | 139 | 111.6 | 2 | 3.1855 | 29.6963 | 642.6 | 674.7 | 583.873 | 277.441 | -3.6 | -3.5 | -0.1 | 20.1 | 8.84 | 3.46 | 2 | 8.25E-07 | 0 | 0 | 0 | 0.0031 | 21.1676 | 6.0301 | 0.0005 | 0.0005 | 0.0005 | 0 | 0 | 150.19 | N | N | N | N | N | N | N | N | N | Y
162708 | 98.8 | 67.388 | 197.8 | 152.3 | 87 | 98.8 | 29.5 | 63.7 | 89.6 | 139.1 | 110.9 | 2 | 3.1873 | 29.6982 | 642 | 674.4 | 583.97 | 277.633 | -3.5 | -3.4 | -0.1 | 22.2 | 8.75 | 3.57 | 2.1 | 8.25E-07 | 0 | 0 | 0 | 0.0034 | 20.9781 | 6.2156 | 0.0005 | 0.0005 | 0.0005 | 0 | 0 | 146.67 | N | N | N | N | N | N | N | N | N | Y
162709 | 99.1 | 67.587 | 197.8 | 151.9 | 87 | 98.8 | 29.5 | 63.6 | 89.5 | 139 | 110.7 | 1.9 | 3.0914 | 29.697 | 641.4 | 674.1 | 574.601 | 273.339 | -3.5 | -3.5 | -0.1 | 25 | 8.63 | 3.69 | 2 | 8.38E-07 | 0 | 0 | 0 | 0.0038 | 20.3799 | 6.3333 | 0.0005 | 0.0005 | 0.0005 | 0 | 0 | 144.84 | N | N | N | N | N | N | N | N | N | Y
162710 | 99.6 | 67.897 | 197.7 | 151.8 | 87.1 | 98.8 | 29.5 | 63.6 | 89.5 | 139 | 110.5 | 1.9 | 2.9453 | 29.6996 | 640.8 | 673.7 | 560.295 | 266.689 | -3.5 | -3.4 | -0.1 | 32.3 | 8.48 | 3.84 | 2 | 8.59E-07 | 0 | 0 | 0 | 0.0047 | 19.5371 | 6.422 | 0.0005 | 0.0005 | 0.0005 | 0 | 0 | 139.79 | N | N | N | N | N | N | N | N | N | Y
162711 | 100 | 68.177 | 197.8 | 151.5 | 87.1 | 98.8 | 29.5 | 63.6 | 89.5 | 139.2 | 110.3 | 1.9 | 2.9812 | 29.6995 | 639.8 | 673.3 | 563.465 | 268.444 | -3.5 | -3.5 | -0.1 | 34.3 | 8.4 | 3.96 | 2 | 8.53E-07 | 0 | 0 | 0 | 0.0051 | 19.4638 | 6.6692 | 0.0005 | 0.0005 | 0.0005 | 0 | 0 | 132.91 | N | N | N | N | N | N | N | N | N | Y
162712 | 100.5 | 68.519 | 197.9 | 151.2 | 87 | 98.8 | 29.5 | 63.6 | 89.5 | 139.2 | 110 | 1.9 | 2.9867 | 29.7009 | 639.1 | 672.6 | 563.809 | 268.795 | -3.6 | -3.5 | -0.1 | 33 | 8.33 | 4.06 | 1.9 | 8.52E-07 | 0 | 0 | 0 | 0.0049 | 19.3421 | 6.8544 | 0.0005 | 0.0005 | 0.0005 | 0 | 0 | 133.4 | N | N | N | N | N | N | N | N | N | Y
162713 | 100.9 | 68.798 | 197.9 | 151.3 | 87 | 98.8 | 29.5 | 63.6 | 89.5 | 139.2 | 110.1 | 1.9 | 2.9322 | 29.6984 | 638.4 | 672.2 | 558.461 | 266.388 | -3.5 | -3.5 | -0.1 | 32.1 | 8.23 | 4.18 | 1.9 | 8.60E-07 | 0 | 0 | 0 | 0.0047 | 18.923 | 6.99 | 0.0005 | 0.0005 | 0.0005 | 0 | 0 | 132.23 | N | N | N | N | N | N | N | N | N | Y
162714 | 101.2 | 69.009 | 197.9 | 151.2 | 87 | 98.8 | 29.5 | 63.6 | 89.5 | 139.4 | 110 | 1.9 | 2.8092 | 29.6964 | 637.6 | 671.6 | 546.286 | 260.758 | -3.5 | -3.4 | -0.1 | 31.2 | 8.11 | 4.32 | 1.9 | 8.78E-07 | 0 | 0 | 0 | 0.0045 | 18.2708 | 7.0739 | 0.0005 | 0.0005 | 0.0005 | 0 | 0 | 127.5 | N | N | N | N | N | N | N | N | N | Y
162715 | 101.6 | 69.302 | 197.9 | 150.9 | 87 | 98.9 | 29.5 | 63.6 | 89.4 | 139.4 | 109.7 | 1.9 | 2.7137 | 29.6945 | 636.9 | 671 | 536.749 | 256.345 | -3.4 | -3.3 | -0.1 | 30.8 | 8 | 4.47 | 1.9 | 8.94E-07 | 0 | 0 | 0 | 0.0043 | 17.7079 | 7.188 | 0.0004 | 0.0005 | 0.0005 | 0 | 0 | 118.69 | N | N | N | N | N | N | N | N | N | Y
162716 | 102.1 | 69.581 | 197.9 | 150.4 | 87 | 98.9 | 29.5 | 63.6 | 89.4 | 139.4 | 109.3 | 1.8 | 2.6813 | 29.6957 | 636.1 | 670.3 | 533.338 | 254.925 | -3.4 | -3.4 | -0.1 | 31.9 | 7.89 | 4.61 | 1.8 | 8.99E-07 | 0 | 0 | 0 | 0.0045 | 17.3588 | 7.3792 | 0.0004 | 0.0004 | 0.0004 | 0 | 0 | 110.49 | N | N | N | N | N | N | N | N | N | Y
162717 | 102.4 | 69.836 | 197.9 | 150 | 87 | 98.9 | 29.5 | 63.7 | 89.7 | 139.5 | 109 | 1.8 | 2.5828 | 29.6966 | 635.2 | 669.8 | 523.225 | 250.292 | -3.4 | -3.4 | -0.1 | 32.2 | 7.73 | 4.79 | 1.7 | 9.15E-07 | 0 | 0 | 0 | 0.0044 | 16.7055 | 7.5344 | 0.0004 | 0.0004 | 0.0004 | 0 | 0 | 108.41 | N | N | N | N | N | N | N | N | N | Y
162718 | 102.7 | 70.022 | 197.9 | 149.4 | 87 | 98.9 | 29.5 | 63.8 | 90.1 | 139.5 | 108.4 | 1.7 | 2.4926 | 29.6969 | 634 | 669 | 513.779 | 246.048 | -3.4 | -3.3 | -0.1 | 31.9 | 7.6 | 4.95 | 1.6 | 9.31E-07 | 0 | 0 | 0 | 0.0043 | 16.1556 | 7.6449 | 0.0003 | 0.0004 | 0.0004 | 0 | 0 | 98.49 | N | N | N | N | N | N | N | N | N | Y
162719 | 102.9 | 70.184 | 197.9 | 148.9 | 87.1 | 98.9 | 29.5 | 63.9 | 90.2 | 139.5 | 107.9 | 1.7 | 2.4542 | 29.697 | 633.1 | 668.3 | 509.571 | 244.244 | -3.4 | -3.3 | -0.1 | 31.4 | 7.53 | 5.09 | 1.5 | 9.38E-07 | 0 | 0 | 0 | 0.0042 | 15.8836 | 7.805 | 0.0003 | 0.0003 | 0.0003 | 0 | 0 | 96.6 | N | N | N | N | N | N | N | N | N | Y
162720 | 103.3 | 70.457 | 197.9 | 148.5 | 87.1 | 98.9 | 29.5 | 63.9 | 90.3 | 139.5 | 107.6 | 1.7 | 2.4202 | 29.691 | 631.8 | 667.5 | 505.796 | 242.671 | -3.4 | -3.4 | -0.1 | 31.4 | 7.45 | 5.22 | 1.5 | 9.44E-07 | 0 | 0 | 0 | 0.0042 | 15.6054 | 7.9585 | 0.0003 | 0.0003 | 0.0003 | 0 | 0 | 95.45 | N | N | N | N | N | N | N | N | N | Y
162721 | 103.6 | 70.644 | 197.9 | 148.2 | 87.1 | 98.9 | 29.5 | 63.9 | 90.3 | 139.4 | 107.3 | 1.6 | 2.337 | 29.6862 | 630.7 | 666.7 | 496.772 | 238.543 | -3.5 | -3.4 | -0.1 | 32.4 | 7.32 | 5.39 | 1.5 | 9.61E-07 | 0 | 0 | 0 | 0.0043 | 15.0765 | 8.0719 | 0.0003 | 0.0003 | 0.0003 | 0 | 0 | 93.71 | N | N | N | N | N | N | N | N | N | Y
162722 | 103.9 | 70.818 | 197.9 | 147.7 | 87.1 | 98.9 | 29.5 | 63.9 | 90.3 | 139.4 | 106.9 | 1.6 | 2.1713 | 29.6882 | 629.9 | 666.1 | 478.717 | 230.049 | -3.4 | -3.3 | -0.1 | 32.7 | 7.14 | 5.59 | 1.4 | 9.96E-07 | 0 | 0 | 0 | 0.0041 | 14.1749 | 8.0802 | 0.0003 | 0.0003 | 0.0003 | 0 | 0 | 87.15 | N | N | N | N | N | N | N | N | N | Y
162723 | 104 | 70.886 | 197.9 | 147.2 | 87.1 | 98.9 | 29.5 | 63.9 | 90.4 | 139.2 | 106.4 | 1.6 | 2.1136 | 29.6907 | 628.8 | 665.4 | 472.03 | 227.096 | -3.3 | -3.2 | -0.1 | 31.4 | 7.01 | 5.78 | 1.4 | 1.01E-06 | 0 | 0 | 0 | 0.0039 | 13.7435 | 8.2474 | 0.0003 | 0.0003 | 0.0003 | 0 | 0 | 82.87 | N | N | N | N | N | N | N | N | N | Y
162724 | 104.1 | 71.01 | 197.6 | 146.6 | 87 | 98.9 | 29.5 | 64 | 90.6 | 139 | 105.9 | 1.5 | 2.1581 | 29.691 | 627.5 | 664.2 | 476.681 | 229.595 | -3.3 | -3.2 | -0.1 | 30.2 | 7.01 | 5.85 | 1.3 | 9.98E-07 | 0 | 0 | 0 | 0.0038 | 13.8994 | 8.4324 | 0.0003 | 0.0003 | 0.0003 | 0 | 0 | 81.34 | N | N | N | N | N | N | N | N | N | Y
162725 | 104.2 | 71.072 | 197.5 | 146.6 | 87.1 | 98.9 | 29.5 | 64 | 90.8 | 139 | 105.9 | 1.5 | 2.4392 | 29.6985 | 626.5 | 663.3 | 505.894 | 243.964 | -3.3 | -3.2 | -0.1 | 29.7 | 7.28 | 5.65 | 1.3 | 9.39E-07 | 0 | 0 | 0 | 0.004 | 15.3371 | 8.6587 | 0.0003 | 0.0003 | 0.0003 | 0 | 0 | 82.67 | N | N | N | N | N | N | N | N | N | Y
162726 | 104.4 | 71.197 | 197.4 | 147.1 | 87.1 | 98.9 | 29.5 | 64.1 | 91 | 139 | 106.3 | 1.6 | 3.1446 | 29.7228 | 625.8 | 662.2 | 575.101 | 277.737 | -3.3 | -3.2 | -0.1 | 28.6 | 7.68 | 5.27 | 1.4 | 8.24E-07 | 0 | 0 | 0 | 0.0044 | 18.4265 | 9.1908 | 0.0004 | 0.0004 | 0.0004 | 0 | 0 | 100.73 | N | N | N | N | N | N | N | N | N | Y
162727 | 104.6 | 71.352 | 197.3 | 149.1 | 87 | 98.9 | 29.5 | 64.1 | 91 | 139 | 108.1 | 1.7 | 3.5706 | 29.7388 | 625.3 | 661.3 | 614.65 | 297.14 | -3.4 | -3.3 | -0.1 | 27.6 | 7.83 | 5.01 | 1.4 | 7.71E-07 | 0 | 0 | 0 | 0.0045 | 20.0806 | 9.3521 | 0.0004 | 0.0004 | 0.0004 | 0 | 0 | 132.25 | N | N | N | N | N | N | N | N | N | Y
162728 | 105 | 71.582 | 197.3 | 151.2 | 87.1 | 98.9 | 29.5 | 64.1 | 91 | 139.1 | 110 | 1.9 | 3.4221 | 29.7382 | 624.6 | 660.5 | 600.954 | 290.696 | -3.5 | -3.4 | -0.1 | 26.8 | 7.7 | 4.99 | 1.3 | 7.88E-07 | 0 | 0 | 0 | 0.0043 | 19.3315 | 9.1012 | 0.0003 | 0.0004 | 0.0004 | 0 | 0 | 130.73 | N | N | N | N | N | N | N | N | N | Y
162729 | 105.1 | 71.663 | 197.1 | 151.7 | 87.1 | 98.9 | 29.5 | 64.1 | 91 | 139.1 | 110.4 | 1.9 | 3.1525 | 29.7309 | 623.4 | 659.4 | 575.695 | 278.711 | -3.4 | -3.3 | -0.1 | 26.6 | 7.57 | 5.08 | 1.2 | 8.22E-07 | 0 | 0 | 0 | 0.0041 | 18.2192 | 8.881 | 0.0003 | 0.0003 | 0.0003 | 0 | 0 | 123.32 | N | N | N | N | N | N | N | N | N | Y
162730 | 105.2 | 71.756 | 196.9 | 151.3 | 87.1 | 98.9 | 29.5 | 64.2 | 91.4 | 139.1 | 110.1 | 1.9 | 2.936 | 29.7168 | 622.2 | 658.1 | 554.722 | 268.727 | -3.4 | -3.3 | -0.1 | 28.7 | 7.48 | 5.19 | 1.2 | 8.53E-07 | 0 | 0 | 0 | 0.0042 | 17.368 | 8.757 | 0.0003 | 0.0003 | 0.0003 | 0 | 0 | 112.88 | N | N | N | N | N | N | N | N | N | Y
162731 | 105.3 | 71.806 | 196.8 | 150.3 | 87.1 | 98.9 | 29.5 | 64.3 | 91.7 | 139.2 | 109.2 | 1.8 | 2.7686 | 29.7172 | 621.3 | 656.9 | 538.193 | 260.942 | -3.5 | -3.4 | -0.1 | 34.8 | 7.43 | 5.28 | 1.2 | 8.78E-07 | 0 | 0 | 0 | 0.005 | 16.7441 | 8.6537 | 0.0003 | 0.0003 | 0.0003 | 0 | 0 | 106.68 | N | N | N | N | N | N | N | N | N | Y
162732 | 105.4 | 71.893 | 196.8 | 149.7 | 87.1 | 98.9 | 29.5 | 64.4 | 91.8 | 139.2 | 108.7 | 1.8 | 2.6401 | 29.715 | 620.1 | 656.2 | 525.121 | 254.883 | -3.6 | -3.5 | -0.1 | 36.6 | 7.41 | 5.32 | 1.3 | 4.43E-03 | 0 | 0 | 0 | 0.0051 | 16.3128 | 8.5086 | 0.0003 | 0.0003 | 0.0003 | 0 | 0 | 106.56 | N | N | N | N | N | N | N | N | N | Y
162733 | 105.3 | 71.768 | 196.7 | 148.9 | 87.1 | 98.9 | 29.5 | 64.4 | 91.8 | 139.3 | 107.9 | 1.7 | 2.6071 | 29.7146 | 618.8 | 655 | 521.505 | 253.417 | -3.5 | -3.4 | -0.1 | 37.3 | 7.51 | 5.25 | 1.4 | 2.07E-02 | 0 | 0 | 0 | 0.0052 | 16.4362 | 8.3482 | 0.0003 | 0.0003 | 0.0003 | 0 | 0 | 101.29 | N | N | N | N | N | N | N | N | N | Y
162734 | 105.1 | 71.669 | 196.6 | 148.6 | 87.1 | 98.9 | 29.5 | 64.4 | 91.8 | 139.1 | 107.7 | 1.7 | 2.97 | 29.7261 | 617.7 | 654.3 | 556.66 | 270.874 | -3.4 | -3.3 | -0.1 | 33.1 | 7.75 | 5.04 | 1.3 | 8.46E-07 | 0 | 0 | 0 | 0.0049 | 18.1347 | 8.5776 | 0.0003 | 0.0003 | 0.0003 | 0 | 0 | 106.1 | N | N | N | N | N | N | N | N | N | Y
162735 | 105.1 | 71.663 | 196.6 | 149.3 | 87.1 | 98.9 | 29.5 | 64.4 | 91.8 | 139 | 108.3 | 1.7 | 3.3509 | 29.731 | 616.8 | 653.5 | 592.696 | 288.708 | -3.4 | -3.3 | -0.1 | 24 | 7.9 | 4.85 | 1.3 | 7.93E-07 | 0 | 0 | 0 | 0.0038 | 19.7033 | 8.7828 | 0.0003 | 0.0004 | 0.0004 | 0 | 0 | 136.6 | N | N | N | N | N | N | N | N | N | Y
162736 | 105 | 71.601 | 196.5 | 151 | 87.1 | 98.9 | 29.5 | 64.5 | 92.1 | 139.1 | 109.8 | 1.9 | 3.383 | 29.7323 | 616.1 | 652.3 | 595.435 | 290.256 | -3.4 | -3.4 | -0.1 | 24.3 | 7.94 | 4.73 | 1.4 | 7.81E-03 | 0 | 0 | 0 | 0.0039 | 19.9098 | 8.6104 | 0.0004 | 0.0004 | 0.0004 | 0 | 0 | 128.25 | N | N | N | N | N | N | N | N | N | Y
162737 | 104.9 | 71.538 | 196.4 | 151.6 | 87.2 | 98.9 | 29.5 | 64.6 | 92.7 | 139.3 | 110.3 | 1.9 | 3.7487 | 29.7512 | 615.3 | 651.3 | 627.503 | 306.294 | -3.5 | -3.5 | -0.1 | 24.1 | 8.1 | 4.57 | 1.4 | 1.29E-03 | 0 | 0 | 0 | 0.0041 | 21.4129 | 8.7833 | 0.0004 | 0.0004 | 0.0004 | 0 | 0 | 132.65 | N | N | N | N | N | N | N | N | N | Y
162738 | 104.8 | 71.476 | 196.3 | 152.1 | 87.1 | 98.9 | 29.5 | 64.7 | 92.7 | 139.4 | 110.8 | 1.9 | 4.2167 | 29.7598 | 614.8 | 650.2 | 667.155 | 325.912 | -3.5 | -3.5 | -0.1 | 23.8 | 8.26 | 4.38 | 1.4 | 7.03E-07 | 0 | 0 | 0 | 0.0043 | 23.244 | 8.9557 | 0.0004 | 0.0004 | 0.0004 | 0 | 0 | 154.93 | N | N | N | N | N | N | N | N | N | Y
162739 | 104.9 | 71.489 | 196.3 | 153.9 | 87 | 98.9 | 29.5 | 64.6 | 92.6 | 139.4 | 112.4 | 2.1 | 4.2853 | 29.747 | 613.7 | 649.4 | 672.728 | 328.819 | -3.6 | -3.5 | -0.1 | 22.8 | 8.29 | 4.26 | 1.3 | 6.96E-07 | 0 | 0 | 0 | 0.0041 | 23.5451 | 8.8012 | 0.0004 | 0.0004 | 0.0004 | 0 | 0 | 163.01 | N | N | N | N | N | N | N | N | N | Y
162740 | 104.8 | 71.47 | 196.3 | 154.2 | 87 | 98.9 | 29.5 | 64.6 | 92.6 | 139.5 | 112.7 | 2.1 | 4.1333 | 29.7395 | 612.7 | 648.2 | 660 | 322.819 | -3.6 | -3.5 | -0.1 | 24.1 | 8.26 | 4.24 | 1.2 | 7.09E-07 | 0 | 0 | 0 | 0.0043 | 23.0237 | 8.5928 | 0.0004 | 0.0004 | 0.0004 | 0 | 0 | 161.61 | N | N | N | N | N | N | N | N | N | Y
162741 | 104.9 | 71.495 | 196.3 | 154.1 | 87.1 | 98.9 | 29.5 | 64.6 | 92.6 | 139.4 | 112.6 | 2.1 | 4.0632 | 29.7424 | 612.2 | 647.3 | 653.961 | 320.056 | -3.6 | -3.5 | -0.1 | 26.2 | 8.21 | 4.26 | 1.3 | 7.16E-07 | 0 | 0 | 0 | 0.0046 | 22.701 | 8.5631 | 0.0004 | 0.0004 | 0.0004 | 0 | 0 | 162.2 | N | N | N | N | N | N | N | N | N | Y
162742 | 104.8 | 71.47 | 196.4 | 154.1 | 87.1 | 98.9 | 29.5 | 64.6 | 92.6 | 139.4 | 112.6 | 2.1 | 4.0026 | 29.7406 | 611.4 | 646.4 | 648.656 | 317.655 | -3.5 | -3.5 | -0.1 | 26.6 | 8.15 | 4.33 | 1.5 | 7.21E-07 | 0 | 0 | 0 | 0.0046 | 22.3557 | 8.6307 | 0.0004 | 0.0004 | 0.0004 | 0 | 0 | 157.55 | N | N | N | N | N | N | N | N | N | Y
162743 | 104.8 | 71.458 | 196.5 | 153.9 | 87.1 | 98.9 | 29.5 | 64.7 | 93 | 139.4 | 112.4 | 2.1 | 3.6863 | 29.7296 | 610.7 | 645.4 | 621.254 | 304.326 | -3.5 | -3.4 | -0.1 | 26.2 | 8.02 | 4.45 | 1.5 | 7.53E-07 | 0 | 0 | 0 | 0.0044 | 21.0817 | 8.5015 | 0.0004 | 0.0004 | 0.0004 | 0 | 0 | 153.23 | N | N | N | N | N | N | N | N | N | Y
162744 | 104.7 | 71.358 | 196.6 | 153.4 | 87.2 | 98.9 | 29.5 | 64.8 | 93.1 | 139.5 | 111.9 | 2 | 3.4071 | 29.7228 | 609.7 | 644.9 | 596.178 | 292.244 | -3.5 | -3.4 | -0.1 | 26.9 | 7.93 | 4.55 | 1.5 | 7.84E-07 | 0 | 0 | 0 | 0.0043 | 20.0035 | 8.3435 | 0.0004 | 0.0004 | 0.0004 | 0 | 0 | 138.63 | N | N | N | N | N | N | N | N | N | Y
162745 | 104.4 | 71.203 | 196.7 | 152.5 | 87.2 | 98.9 | 29.5 | 64.8 | 93.1 | 139.4 | 111.1 | 2 | 3.4801 | 29.724 | 608.7 | 644 | 602.466 | 295.625 | -3.5 | -3.4 | -0.1 | 31.9 | 8.01 | 4.54 | 1.4 | 7.75E-07 | 0 | 0 | 0 | 0.0052 | 20.4533 | 8.4227 | 0.0004 | 0.0004 | 0.0004 | 0 | 0 | 133.83 | N | N | N | N | N | N | N | N | N | Y
162746 | 104.3 | 71.116 | 196.8 | 152.1 | 87.2 | 98.9 | 29.5 | 64.8 | 93.1 | 139.5 | 110.8 | 1.9 | 3.7598 | 29.7324 | 608.3 | 643.2 | 627.093 | 307.922 | -3.5 | -3.5 | -0.1 | 36.2 | 8.16 | 4.44 | 1.3 | 7.44E-07 | 0 | 0 | 0 | 0.0061 | 21.7044 | 8.5739 | 0.0004 | 0.0004 | 0.0004 | 0 | 0 | 150.38 | N | N | N | N | N | N | N | N | N | Y
162747 | 104.1 | 70.973 | 197 | 153 | 87.2 | 98.9 | 29.5 | 64.8 | 93.2 | 139.7 | 111.6 | 2 | 3.853 | 29.7401 | 608.1 | 642.6 | 635.028 | 311.948 | -3.5 | -3.4 | -0.1 | 35.8 | 8.21 | 4.34 | 1.3 | 7.34E-07 | 0 | 0 | 0 | 0.0061 | 22.125 | 8.5096 | 0.0004 | 0.0004 | 0.0004 | 0 | 0 | 153.72 | N | N | N | N | N | N | N | N | N | Y
162748 | 104 | 70.942 | 197.1 | 153.4 | 87.2 | 98.9 | 29.5 | 64.8 | 93.3 | 139.6 | 111.9 | 2 | 3.7236 | 29.7354 | 607.8 | 642.2 | 623.667 | 306.407 | -3.6 | -3.5 | -0.1 | 35.2 | 8.21 | 4.3 | 1.3 | 7.47E-07 | 0 | 0 | 0 | 0.0059 | 21.7253 | 8.2723 | 0.0004 | 0.0004 | 0.0004 | 0 | 0 | 154.99 | N | N | N | N | N | N | N | N | N | Y
162749 | 104.1 | 70.954 | 197.1 | 153.4 | 87.1 | 98.9 | 29.5 | 64.8 | 93.3 | 139.6 | 112 | 2.1 | 3.4991 | 29.7306 | 607.4 | 641.5 | 603.828 | 296.706 | -3.5 | -3.5 | -0.1 | 33.8 | 8.26 | 4.22 | 1.3 | 7.72E-07 | 0 | 0 | 0 | 0.0055 | 21.1737 | 7.8684 | 0.0003 | 0.0004 | 0.0004 | 0 | 0 | 150.58 | N | N | N | N | N | N | N | N | N | Y
162750 | 104 | 70.892 | 197.2 | 152 | 87.2 | 98.9 | 29.5 | 64.8 | 93.4 | 139.7 | 110.7 | 1.9 | 3.8347 | 29.7389 | 606.8 | 640.9 | 632.421 | 311.032 | -3.5 | -3.5 | -0.1 | 33.2 | 8.56 | 3.99 | 1.4 | 7.36E-07 | 0 | 0 | 0 | 0.0057 | 22.984 | 7.7928 | 0.0004 | 0.0004 | 0.0004 | 0 | 0 | 148.06 | N | N | N | N | N | N | N | N | N | Y
162751 | 103.8 | 70.787 | 197.3 | 151.9 | 87.2 | 98.9 | 29.5 | 64.9 | 93.4 | 139.5 | 110.6 | 1.9 | 4.6076 | 29.76 | 606.6 | 640.4 | 694.632 | 341.944 | -3.6 | -3.5 | -0.1 | 33.7 | 8.92 | 3.67 | 1.5 | 6.69E-07 | 0 | 0 | 0 | 0.0063 | 26.3464 | 7.8854 | 0.0005 | 0.0005 | 0.0005 | 0 | 0 | 164.83 | N | N | N | N | N | N | N | N | N | Y
162752 | 104 | 70.905 | 197.5 | 154.6 | 87.2 | 98.9 | 29.5 | 65.2 | 94.5 | 139.3 | 113 | 2.1 | 4.7298 | 29.7574 | 606.6 | 640 | 704.253 | 346.638 | -3.6 | -3.5 | -0.1 | 33.6 | 8.97 | 3.5 | 1.5 | 6.60E-07 | 0 | 0 | 0 | 0.0064 | 26.8623 | 7.6168 | 0.0005 | 0.0005 | 0.0005 | 0 | 0 | 190.9 | N | N | N | N | N | N | N | N | N | Y
162753 | 104.1 | 70.961 | 197.5 | 155.7 | 87.2 | 98.9 | 29.5 | 65.4 | 95.1 | 138.9 | 114 | 2.2 | 4.7136 | 29.7563 | 606.7 | 639.5 | 703.013 | 345.994 | -3.6 | -3.5 | -0.1 | 32.6 | 8.8 | 3.53 | 1.5 | 6.62E-07 | 0 | 0 | 0 | 0.0062 | 26.3054 | 7.6737 | 0.0005 | 0.0005 | 0.0005 | 0 | 0 | 179.78 | N | N | N | N | N | N | N | N | N | Y
162754 | 104.2 | 71.072 | 197.7 | 155.2 | 87.2 | 98.9 | 29.5 | 65.4 | 95.1 | 138.7 | 113.6 | 2.2 | 4.7816 | 29.7542 | 606.6 | 639 | 708.031 | 348.45 | -3.6 | -3.5 | -0.1 | 31.1 | 8.51 | 3.74 | 1.5 | 6.57E-07 | 0 | 0 | 0 | 0.0059 | 25.6087 | 8.1814 | 0.0005 | 0.0005 | 0.0005 | 0 | 0 | 172.92 | N | N | N | N | N | N | N | N | N | Y
162755 | 104.3 | 71.091 | 197.7 | 156.6 | 87.2 | 98.9 | 29.5 | 65.4 | 95.2 | 138.7 | 114.8 | 2.3 | 4.258 | 29.7454 | 606.6 | 638.8 | 667.79 | 328.572 | -3.5 | -3.5 | -0.1 | 30.4 | 8.21 | 4.03 | 1.5 | 6.97E-07 | 0 | 0 | 0 | 0.0055 | 23.3007 | 8.3168 | 0.0004 | 0.0005 | 0.0005 | 0 | 0 | 161.78 | N | N | N | N | N | N | N | N | N | Y
162756 | 104.3 | 71.135 | 197.9 | 155.5 | 87.2 | 98.9 | 29.5 | 65.4 | 95.2 | 138.7 | 113.8 | 2.2 | 3.8501 | 29.7343 | 606.3 | 638.6 | 634.278 | 312.047 | -3.5 | -3.4 | -0.1 | 31.3 | 8.06 | 4.27 | 1.5 | 7.34E-07 | 0 | 0 | 0 | 0.0054 | 21.7207 | 8.358 | 0.0004 | 0.0005 | 0.0005 | 0 | 0 | 153.14 | N | N | N | N | N | N | N | N | N | Y
162757 | 104.3 | 71.128 | 198.2 | 154.4 | 87.2 | 98.9 | 29.5 | 65.4 | 95.3 | 138.8 | 112.8 | 2.1 | 3.7795 | 29.7313 | 606.3 | 638.2 | 628.232 | 309.047 | -3.5 | -3.4 | -0.1 | 32.6 | 8.15 | 4.28 | 1.5 | 4.28E-03 | 0 | 0 | 0 | 0.0055 | 21.7451 | 8.3122 | 0.0004 | 0.0004 | 0.0004 | 0 | 0 | 147.52 | N | N | N | N | N | N | N | N | N | Y
162758 | 104.2 | 71.041 | 198.2 | 153.4 | 87.2 | 98.9 | 29.5 | 65.5 | 95.6 | 139 | 112 | 2 | 4.2399 | 29.7451 | 606.5 | 638 | 666.533 | 327.966 | -3.5 | -3.4 | -0.1 | 31 | 8.47 | 4.08 | 1.5 | 6.98E-07 | 0 | 0 | 0 | 0.0056 | 23.9929 | 8.4052 | 0.0004 | 0.0004 | 0.0004 | 0 | 0 | 142.93 | N | N | N | N | N | N | N | N | N | Y
162759 | 104.1 | 70.979 | 198.2 | 154.4 | 87.2 | 98.9 | 29.5 | 65.7 | 96.3 | 139.2 | 112.9 | 2.1 | 4.5878 | 29.7463 | 606.7 | 638 | 693.946 | 341.398 | -3.6 | -3.5 | -0.1 | 29 | 8.69 | 3.84 | 1.5 | 2.87E-03 | 0 | 0 | 0 | 0.0054 | 25.6269 | 8.2407 | 0.0005 | 0.0005 | 0.0005 | 0 | 0 | 182.32 | N | N | N | N | N | N | N | N | N | Y
162800 | 104.3 | 71.147 | 198.4 | 155.6 | 87.2 | 98.9 | 29.5 | 65.7 | 96.1 | 139.3 | 113.9 | 2.2 | 4.7903 | 29.7472 | 606.7 | 637.7 | 708.894 | 348.764 | -3.6 | -3.5 | -0.1 | 27 | 8.8 | 3.7 | 1.5 | 1.38E-02 | 0 | 0 | 0 | 0.0052 | 26.4988 | 8.0912 | 0.0005 | 0.0005 | 0.0005 | 0 | 0 | 177.6 | N | N | N | N | N | N | N | N | N | Y
162801 | 104.5 | 71.265 | 198.6 | 155.9 | 87.2 | 98.9 | 29.5 | 65.6 | 95.9 | 139.5 | 114.1 | 2.2 | 5.2054 | 29.7569 | 606.8 | 637.8 | 738.39 | 363.378 | -3.6 | -3.5 | -0.1 | 25.6 | 8.89 | 3.57 | 1.6 | 2.63E-02 | 0 | 0 | 0 | 0.0051 | 27.8898 | 8.1349 | 0.0005 | 0.0006 | 0.0006 | 0 | 0 | 183.53 | N | N | N | N | N | N | N | N | N | Y
162802 | 104.7 | 71.402 | 198.6 | 156.5 | 87.2 | 98.9 | 29.5 | 65.5 | 95.5 | 139.5 | 114.7 | 2.3 | 5.3933 | 29.7652 | 607.4 | 637.7 | 751.641 | 369.797 | -3.6 | -3.5 | -0.1 | 25.5 | 8.9 | 3.49 | 1.6 | 3.62E-02 | 0 | 0 | 0 | 0.0052 | 28.4343 | 8.1093 | 0.0005 | 0.0006 | 0.0006 | 0 | 0 | 205.82 | N | N | N | N | N | N | N | N | N | Y
162803 | 104.9 | 71.495 | 198.8 | 157.8 | 87.2 | 98.9 | 29.5 | 65.4 | 95.2 | 139.6 | 115.9 | 2.4 | 5.0361 | 29.757 | 608 | 637.8 | 726.847 | 357.286 | -3.5 | -3.4 | -0.1 | 25.7 | 8.84 | 3.5 | 1.6 | 6.41E-07 | 0 | 0 | 0 | 0.0051 | 27.2733 | 7.8473 | 0.0005 | 0.0005 | 0.0005 | 0 | 0 | 201.27 | N | N | N | N | N | N | N | N | N | Y
162804 | 105.1 | 71.669 | 198.8 | 157.4 | 87.2 | 98.9 | 29.5 | 65.2 | 94.5 | 139.7 | 115.5 | 2.4 | 4.7263 | 29.7509 | 608.3 | 638 | 704.671 | 346.222 | -3.5 | -3.4 | -0.1 | 26.4 | 8.82 | 3.52 | 1.5 | 6.61E-07 | 0 | 0 | 0 | 0.005 | 26.3555 | 7.6602 | 0.0005 | 0.0005 | 0.0005 | 0 | 0 | 194.15 | N | N | N | N | N | N | N | N | N | Y
162805 | 105.3 | 71.781 | 198.8 | 156.5 | 87.2 | 98.9 | 29.5 | 65.1 | 94.3 | 139.7 | 114.7 | 2.3 | 4.7355 | 29.7474 | 608.5 | 638 | 705.514 | 346.522 | -3.5 | -3.4 | -0.1 | 26 | 8.76 | 3.58 | 1.4 | 4.31E-02 | 0 | 0 | 0 | 0.0049 | 26.2143 | 7.783 | 0.0005 | 0.0005 | 0.0005 | 0 | 0 | 188.18 | N | N | N | N | N | N | N | N | N | Y
162806 | 105.4 | 71.893 | 198.9 | 156.1 | 87.2 | 98.9 | 29.5 | 65.1 | 94.1 | 139.8 | 114.3 | 2.3 | 4.4946 | 29.7416 | 608.9 | 638.2 | 687.453 | 337.453 | -3.4 | -3.4 | -0.1 | 25.6 | 8.59 | 3.7 | 1.4 | 6.79E-07 | 0 | 0 | 0 | 0.0047 | 25.0432 | 7.8396 | 0.0004 | 0.0005 | 0.0005 | 0 | 0 | 182.88 | N | N | N | N | N | N | N | N | N | Y
162807 | 105.3 | 71.824 | 198.9 | 155.6 | 87.2 | 98.9 | 29.5 | 65 | 94.1 | 139.8 | 113.9 | 2.2 | 4.1779 | 29.7342 | 609.3 | 638.4 | 662.741 | 325.139 | -3.5 | -3.4 | -0.1 | 25.6 | 8.49 | 3.84 | 1.4 | 7.04E-07 | 0 | 0 | 0 | 0.0046 | 23.8395 | 7.8397 | 0.0004 | 0.0004 | 0.0004 | 0 | 0 | 165.17 | N | N | N | N | N | N | N | N | N | Y
162808 | 105.4 | 71.874 | 199.1 | 154.7 | 87.2 | 98.9 | 29.5 | 65.1 | 94.2 | 139.8 | 113.1 | 2.1 | 4.0324 | 29.7306 | 609.5 | 638.4 | 650.596 | 319.065 | -3.5 | -3.4 | -0.1 | 25.3 | 8.34 | 4.01 | 1.3 | 7.18E-07 | 0 | 0 | 0 | 0.0044 | 22.9645 | 8.0393 | 0.0004 | 0.0004 | 0.0004 | 0 | 0 | 166.52 | N | N | N | N | N | N | N | N | N | Y
162809 | 105.2 | 71.756 | 199.2 | 154.7 | 87.2 | 98.8 | 29.5 | 65.1 | 94.1 | 139.9 | 113.1 | 2.1 | 3.7341 | 29.721 | 609.9 | 638.7 | 624.991 | 306.302 | -3.5 | -3.4 | -0.1 | 24.2 | 8.26 | 4.06 | 1.3 | 7.48E-07 | 0 | 0 | 0 | 0.0041 | 21.8433 | 7.8106 | 0.0004 | 0.0004 | 0.0004 | 0 | 0 | 156.89 | N | N | N | N | N | N | N | N | N | Y
162810 | 104.9 | 71.526 | 199.2 | 153.1 | 87.2 | 98.8 | 29.5 | 65.1 | 94.4 | 140 | 111.7 | 2 | 4.7684 | 29.7495 | 610.2 | 638.9 | 705.459 | 345.967 | -3.5 | -3.4 | -0.1 | 24.2 | 8.65 | 3.8 | 1.3 | 6.62E-07 | 0 | 0 | 0 | 0.0046 | 25.829 | 8.2487 | 0.0004 | 0.0004 | 0.0004 | 0 | 0 | 133.9 | N | N | N | N | N | N | N | N | N | Y
162811 | 104.7 | 71.402 | 199.2 | 154.3 | 87.3 | 98.8 | 29.5 | 65.2 | 94.6 | 139.9 | 112.7 | 2.1 | 5.8787 | 29.7776 | 610.9 | 639.1 | 785.328 | 385.255 | -3.5 | -3.4 | -0.1 | 24.6 | 9.07 | 3.46 | 1.3 | 5.94E-07 | 0 | 0 | 0 | 0.0052 | 30.1657 | 8.3632 | 0.0005 | 0.0005 | 0.0005 | 0 | 0 | 210.16 | N | N | N | N | N | N | N | N | N | Y
162812 | 104.7 | 71.358 | 199.2 | 158 | 87.3 | 98.8 | 29.5 | 65.2 | 94.6 | 140.1 | 116 | 2.4 | 6.0068 | 29.7725 | 611.7 | 639.6 | 794.269 | 389.266 | -3.4 | -3.4 | -0.1 | 24.1 | 9.2 | 3.25 | 1.4 | 5.88E-07 | 0 | 0 | 0 | 0.0052 | 30.9355 | 7.9456 | 0.0005 | 0.0005 | 0.0005 | 0 | 0 | 216.59 | N | N | N | N | N | N | N | N | N | Y
162813 | 104.6 | 71.34 | 199.2 | 159.6 | 87.3 | 98.8 | 29.5 | 65.2 | 94.7 | 140.3 | 117.5 | 2.5 | 5.8144 | 29.7607 | 612.4 | 639.8 | 782.056 | 382.886 | -3.4 | -3.4 | -0.1 | 25.3 | 9.22 | 3.15 | 1.4 | 5.98E-07 | 0 | 0 | 0 | 0.0053 | 30.4989 | 7.5686 | 0.0005 | 0.0005 | 0.0005 | 0 | 0 | 227.91 | N | N | N | N | N | N | N | N | N | Y
162814 | 104.6 | 71.29 | 199.2 | 159.6 | 87.3 | 98.8 | 29.5 | 65.2 | 94.7 | 140.3 | 117.4 | 2.5 | 5.8644 | 29.7581 | 613.3 | 640.1 | 785.749 | 384.358 | -3.4 | -3.4 | -0.1 | 26.4 | 9.25 | 3.09 | 1.4 | 5.95E-07 | 0 | 0 | 0 | 0.0056 | 30.7037 | 7.4538 | 0.0005 | 0.0005 | 0.0005 | 0 | 0 | 219.97 | N | N | N | N | N | N | N | N | N | Y
162815 | 104.4 | 71.184 | 199.2 | 159.1 | 87.3 | 98.8 | 29.5 | 65.3 | 95 | 140.5 | 117 | 2.5 | 5.5031 | 29.7509 | 613.9 | 640.7 | 761.734 | 372.289 | -3.5 | -3.4 | -0.1 | 26.8 | 9.25 | 3.07 | 1.4 | 6.15E-07 | 0 | 0 | 0 | 0.0055 | 29.7462 | 7.1678 | 0.0005 | 0.0005 | 0.0005 | 0 | 0 | 224.78 | N | N | N | N | N | N | N | N | N | Y
162816 | 104.3 | 71.11 | 199.3 | 159.2 | 87.3 | 98.8 | 29.5 | 65.3 | 95.1 | 140.5 | 117.1 | 2.5 | 5.24 | 29.7495 | 614.6 | 641.1 | 743.82 | 363.3 | -3.5 | -3.4 | -0.1 | 28 | 9.24 | 3.06 | 1.5 | 6.30E-07 | 0 | 0 | 0 | 0.0056 | 28.9844 | 6.9773 | 0.0005 | 0.0005 | 0.0005 | 0 | 0 | 217.33 | N | N | N | N | N | N | N | N | N | Y
162817 | 104 | 70.942 | 199.3 | 158.5 | 87.3 | 98.8 | 29.5 | 65.3 | 95.1 | 140.4 | 116.4 | 2.4 | 5.2551 | 29.7534 | 615.1 | 641.4 | 745.08 | 363.78 | -3.4 | -3.4 | -0.1 | 29.3 | 9.26 | 3.04 | 1.5 | 6.29E-07 | 0 | 0 | 0 | 0.0059 | 29.0998 | 6.9436 | 0.0005 | 0.0005 | 0.0005 | 0 | 0 | 208.26 | N | N | N | N | N | N | N | N | N | Y
162818 | 103.8 | 70.749 | 199.3 | 158 | 87.3 | 98.8 | 29.5 | 65.3 | 95.1 | 140.6 | 116 | 2.4 | 5.1692 | 29.747 | 615.7 | 641.9 | 739.315 | 360.702 | -3.4 | -3.3 | -0.1 | 30.5 | 9.29 | 3.03 | 1.5 | 6.34E-07 | 0 | 0 | 0 | 0.0061 | 28.9245 | 6.8503 | 0.0005 | 0.0005 | 0.0005 | 0 | 0 | 211.02 | N | N | N | N | N | N | N | N | N | Y
162819 | 103.4 | 70.507 | 199.5 | 158.1 | 87.3 | 98.8 | 29.5 | 65.2 | 94.8 | 140.6 | 116.1 | 2.4 | 4.932 | 29.7358 | 616.1 | 642.1 | 722.651 | 352.282 | -3.5 | -3.4 | -0.1 | 30 | 9.27 | 3.03 | 1.5 | 6.50E-07 | 0 | 0 | 0 | 0.0058 | 28.1857 | 6.6968 | 0.0005 | 0.0005 | 0.0005 | 0 | 0 | 209.48 | N | N | N | N | N | N | N | N | N | Y
162820 | 103.2 | 70.389 | 199.6 | 157.6 | 87.3 | 98.8 | 29.5 | 65 | 94.1 | 140.9 | 115.7 | 2.4 | 4.8278 | 29.7231 | 616.3 | 642.6 | 715.221 | 348.459 | -3.6 | -3.5 | -0.1 | 29.1 | 9.25 | 3.03 | 1.6 | 6.57E-07 | 0 | 0 | 0 | 0.0056 | 27.8259 | 6.6241 | 0.0005 | 0.0005 | 0.0005 | 0 | 0 | 203.58 | N | N | N | N | N | N | N | N | N | Y
162821 | 103 | 70.227 | 199.8 | 157.3 | 87.3 | 98.8 | 29.5 | 65 | 94 | 141.1 | 115.4 | 2.3 | 5.2802 | 29.7265 | 616.8 | 643 | 747.268 | 363.947 | -3.6 | -3.5 | -0.1 | 28.7 | 9.32 | 2.98 | 1.6 | 6.29E-07 | 0 | 0 | 0 | 0.0057 | 29.2934 | 6.8006 | 0.0005 | 0.0005 | 0.0005 | 0 | 0 | 200.55 | N | N | N | N | N | N | N | N | N | Y
162822 | 102.7 | 70.047 | 199.8 | 157.1 | 87.4 | 98.8 | 29.5 | 65 | 94.1 | 141.3 | 115.3 | 2.3 | 5.8826 | 29.7476 | 617.6 | 643.2 | 788.686 | 384.099 | -3.6 | -3.5 | -0.1 | 28.3 | 9.43 | 2.9 | 1.6 | 5.96E-07 | 0 | 0 | 0 | 0.006 | 31.2896 | 6.9909 | 0.0006 | 0.0006 | 0.0006 | 0 | 0 | 204.43 | N | N | N | N | N | N | N | N | N | Y
162823 | 102.7 | 70.047 | 199.9 | 158.3 | 87.4 | 98.8 | 29.5 | 65 | 94.1 | 141.2 | 116.3 | 2.4 | 5.9065 | 29.7474 | 618.3 | 643.6 | 790.595 | 384.788 | -3.5 | -3.5 | -0.1 | 28.9 | 9.46 | 2.86 | 1.5 | 5.95E-07 | 0 | 0 | 0 | 0.0061 | 31.4221 | 6.9015 | 0.0005 | 0.0006 | 0.0006 | 0 | 0 | 227.11 | N | N | N | N | N | N | N | N | N | Y
162824 | 102.7 | 70.047 | 200 | 159.6 | 87.4 | 98.8 | 29.5 | 65 | 94.1 | 141.1 | 117.5 | 2.5 | 5.618 | 29.7397 | 618.6 | 644 | 771.421 | 375.248 | -3.5 | -3.4 | -0.1 | 28.7 | 9.42 | 2.85 | 1.5 | 6.10E-07 | 0 | 0 | 0 | 0.0059 | 30.5352 | 6.7096 | 0.0005 | 0.0005 | 0.0005 | 0 | 0 | 227.81 | N | N | N | N | N | N | N | N | N | Y
162825 | 102.7 | 70.029 | 200.2 | 159.3 | 87.4 | 98.8 | 29.4 | 65 | 93.9 | 141.1 | 117.2 | 2.5 | 5.4682 | 29.7314 | 618.9 | 644.4 | 761.471 | 370.216 | -3.5 | -3.5 | -0.1 | 27.4 | 9.44 | 2.83 | 1.3 | 6.18E-07 | 0 | 0 | 0 | 0.0056 | 30.1664 | 6.5803 | 0.0005 | 0.0005 | 0.0005 | 0 | 0 | 219.8 | N | N | N | N | N | N | N | N | N | Y
162826 | 102.7 | 70.047 | 200.3 | 158.8 | 87.4 | 98.7 | 29.4 | 64.7 | 93 | 141.4 | 116.7 | 2.5 | 5.4421 | 29.7259 | 619.2 | 644.8 | 759.828 | 369.244 | -3.5 | -3.5 | -0.1 | 28.4 | 9.47 | 2.81 | 1.4 | 6.20E-07 | 0 | 0 | 0 | 0.0058 | 30.1911 | 6.5251 | 0.0005 | 0.0005 | 0.0005 | 0 | 0 | 227.18 | N | N | N | N | N | N | N | N | N | Y
162827 | 102.7 | 70.047 | 200.3 | 158.7 | 87.4 | 98.7 | 29.4 | 64.6 | 92.7 | 141.5 | 116.7 | 2.5 | 5.3179 | 29.7195 | 619.5 | 645.3 | 751.304 | 364.926 | -3.5 | -3.4 | -0.1 | 29.9 | 9.44 | 2.84 | 1.6 | 6.27E-07 | 0 | 0 | 0 | 0.006 | 29.7332 | 6.5019 | 0.0005 | 0.0005 | 0.0005 | 0 | 0 | 217.2 | N | N | N | N | N | N | N | N | N | Y
162828 | 102.8 | 70.091 | 200.5 | 158.4 | 87.4 | 98.7 | 29.4 | 64.5 | 92.3 | 141.5 | 116.4 | 2.4 | 4.9717 | 29.711 | 619.8 | 645.4 | 726.87 | 352.832 | -3.5 | -3.5 | -0.1 | 30.2 | 9.3 | 2.94 | 1.6 | 6.49E-07 | 0 | 0 | 0 | 0.0058 | 28.3453 | 6.5232 | 0.0005 | 0.0005 | 0.0005 | 0 | 0 | 212.92 | N | N | N | N | N | N | N | N | N | Y
162829 | 102.9 | 70.165 | 200.6 | 158 | 87.4 | 98.7 | 29.4 | 64.4 | 91.9 | 141.6 | 116 | 2.4 | 4.3817 | 29.6956 | 620.2 | 645.7 | 682.189 | 330.862 | -3.5 | -3.4 | -0.1 | 31.3 | 9.07 | 3.12 | 1.5 | 6.92E-07 | 0 | 0 | 0 | 0.0057 | 25.9091 | 6.4899 | 0.0004 | 0.0005 | 0.0005 | 0 | 0 | 205.08 | N | N | N | N | N | N | N | N | N | Y
162830 | 103 | 70.202 | 200.8 | 156.5 | 87.4 | 98.7 | 29.4 | 64.2 | 91.6 | 141.7 | 114.7 | 2.3 | 4.0534 | 29.6861 | 620 | 646 | 655.671 | 317.944 | -3.6 | -3.5 | -0.1 | 32.7 | 9.01 | 3.22 | 1.7 | 7.20E-07 | 0 | 0 | 0 | 0.0057 | 24.7401 | 6.4372 | 0.0005 | 0.0005 | 0.0005 | 0 | 0 | 175.55 | N | N | N | N | N | N | N | N | N | Y
162831 | 103 | 70.246 | 200.9 | 154.6 | 87.4 | 98.7 | 29.4 | 64.1 | 91.2 | 141.7 | 113.1 | 2.1 | 4.5162 | 29.6945 | 619.9 | 646.2 | 693.039 | 336.209 | -3.6 | -3.5 | -0.1 | 33.4 | 9.13 | 3.21 | 1.7 | 6.81E-07 | 0 | 0 | 0 | 0.0062 | 26.5038 | 6.7775 | 0.0005 | 0.0005 | 0.0005 | 0 | 0 | 176.67 | N | N | N | N | N | N | N | N | N | Y
162832 | 103.2 | 70.358 | 200.9 | 155.6 | 87.4 | 98.7 | 29.4 | 64 | 90.9 | 141.8 | 113.9 | 2.2 | 4.5552 | 29.6875 | 620.2 | 646.4 | 696.53 | 337.739 | -3.6 | -3.5 | -0.1 | 31.4 | 9.1 | 3.24 | 1.7 | 6.78E-07 | 0 | 0 | 0 | 0.0058 | 26.5359 | 6.8682 | 0.0005 | 0.0005 | 0.0005 | 0 | 0 | 190.41 | N | N | N | N | N | N | N | N | N | Y
162833 | 103.3 | 70.451 | 200.9 | 156.2 | 87.4 | 98.7 | 29.4 | 63.9 | 90.6 | 142 | 114.4 | 2.3 | 4.2921 | 29.6781 | 620.1 | 646.6 | 675.721 | 327.573 | -3.5 | -3.4 | -0.1 | 28.9 | 8.88 | 3.42 | 1.6 | 6.99E-07 | 0 | 0 | 0 | 0.0052 | 25.1299 | 7.0405 | 0.0005 | 0.0005 | 0.0005 | 0 | 0 | 183.12 | N | N | N | N | N | N | N | N | N | Y
162834 | 103.6 | 70.631 | 200.9 | 155.8 | 87.4 | 98.7 | 29.4 | 63.9 | 90.4 | 142 | 114.1 | 2.2 | 3.6738 | 29.6658 | 620.4 | 646.9 | 622.681 | 301.644 | -3.5 | -3.5 | -0.1 | 22 | 8.45 | 3.79 | 1.6 | 7.59E-07 | 0 | 0 | 0 | 0.0036 | 22.0049 | 7.1839 | 0.0004 | 0.0004 | 0.0004 | 0 | 0 | 174.32 | N | N | N | N | N | N | N | N | N | Y
162835 | 103.7 | 70.731 | 201 | 154.3 | 87.4 | 98.7 | 29.4 | 63.8 | 90.2 | 142.1 | 112.8 | 2.1 | 2.9952 | 29.6527 | 620.4 | 647.1 | 560.46 | 271.381 | -3.5 | -3.4 | -0.1 | 21.9 | 8.08 | 4.15 | 1.6 | 8.44E-07 | 0 | 0 | 0 | 0.0033 | 18.9446 | 7.064 | 0.0004 | 0.0004 | 0.0004 | 0 | 0 | 139.3 | N | N | N | N | N | N | N | N | N | Y
162836 | 103.7 | 70.737 | 201.1 | 152.1 | 87.4 | 98.7 | 29.4 | 63.8 | 90.2 | 141.9 | 110.8 | 1.9 | 3.1271 | 29.6617 | 620.2 | 647.3 | 572.793 | 277.499 | -3.4 | -3.4 | -0.1 | 23.7 | 8.16 | 4.19 | 1.6 | 8.25E-07 | 0 | 0 | 0 | 0.0036 | 19.5535 | 7.306 | 0.0004 | 0.0004 | 0.0004 | 0 | 0 | 121.75 | N | N | N | N | N | N | N | N | N | Y
162837 | 103.9 | 70.818 | 201.1 | 151.1 | 87.4 | 98.7 | 29.4 | 63.8 | 90.1 | 141.9 | 109.9 | 1.9 | 3.84 | 29.6788 | 620 | 647.6 | 637.065 | 308.873 | -3.5 | -3.4 | -0.1 | 24.4 | 8.51 | 3.99 | 1.6 | 7.41E-07 | 0 | 0 | 0 | 0.0041 | 22.7095 | 7.7364 | 0.0004 | 0.0005 | 0.0005 | 0 | 0 | 142.65 | N | N | N | N | N | N | N | N | N | Y
162838 | 104.1 | 70.961 | 201.1 | 152.3 | 87.4 | 98.7 | 29.4 | 63.8 | 90.2 | 142.2 | 110.9 | 2 | 4.3191 | 29.7051 | 620.6 | 647.7 | 677.842 | 328.731 | -3.6 | -3.5 | -0.1 | 23.9 | 8.67 | 3.85 | 1.6 | 6.96E-07 | 0 | 0 | 0 | 0.0043 | 24.5983 | 7.9383 | 0.0005 | 0.0005 | 0.0005 | 0 | 0 | 165.34 | N | N | N | N | N | N | N | N | N | Y
162839 | 104.5 | 71.234 | 201 | 154.3 | 87.4 | 98.7 | 29.4 | 63.7 | 90 | 142.1 | 112.8 | 2.1 | 4.1608 | 29.6975 | 621 | 647.9 | 664.985 | 322.293 | -3.6 | -3.5 | -0.1 | 23 | 8.53 | 3.9 | 1.5 | 7.10E-07 | 0 | 0 | 0 | 0.0041 | 23.7358 | 7.8889 | 0.0004 | 0.0004 | 0.0004 | 0 | 0 | 167.9 | N | N | N | N | N | N | N | N | N | Y
162840 | 104.9 | 71.489 | 201 | 154.7 | 87.5 | 98.7 | 29.4 | 63.6 | 89.6 | 142.1 | 113.1 | 2.2 | 3.7755 | 29.6862 | 621 | 648 | 632.192 | 306.284 | -3.6 | -3.5 | -0.1 | 23.6 | 8.33 | 4.06 | 1.4 | 7.48E-07 | 0 | 0 | 0 | 0.004 | 22.025 | 7.7999 | 0.0004 | 0.0004 | 0.0004 | 0 | 0 | 160.7 | N | N | N | N | N | N | N | N | N | Y
162841 | 105.1 | 71.669 | 201 | 154 | 87.4 | 98.7 | 29.4 | 63.5 | 89.4 | 142 | 112.5 | 2.1 | 3.6156 | 29.6788 | 621 | 648.4 | 618.282 | 299.473 | -3.5 | -3.5 | -0.1 | 25.1 | 8.21 | 4.21 | 1.4 | 7.65E-07 | 0 | 0 | 0 | 0.0041 | 21.2232 | 7.9103 | 0.0004 | 0.0004 | 0.0004 | 0 | 0 | 148.46 | N | N | N | N | N | N | N | N | N | Y
162842 | 105.4 | 71.893 | 200.9 | 153.1 | 87.4 | 98.7 | 29.4 | 63.5 | 89.1 | 142.1 | 111.7 | 2 | 3.5444 | 29.6807 | 621.1 | 648.3 | 611.83 | 296.335 | -3.5 | -3.4 | -0.1 | 26.4 | 8.07 | 4.42 | 1.5 | 7.73E-07 | 0 | 0 | 0 | 0.0043 | 20.6433 | 8.2229 | 0.0004 | 0.0004 | 0.0004 | 0 | 0 | 144.26 | N | N | N | N | N | N | N | N | N | Y
162843 | 105.7 | 72.091 | 200.7 | 152.8 | 87.4 | 98.7 | 29.4 | 63.5 | 89.1 | 142.1 | 111.5 | 2 | 3.2681 | 29.6734 | 621.3 | 648.6 | 586.249 | 283.839 | -3.5 | -3.4 | -0.1 | 26.9 | 7.56 | 4.99 | 1.5 | 8.07E-07 | 0 | 0 | 0 | 0.0042 | 18.534 | 8.8881 | 0.0004 | 0.0004 | 0.0004 | 0 | 0 | 139.01 | N | N | N | N | N | N | N | N | N | Y
162844 | 106 | 72.272 | 200.6 | 152.4 | 87.4 | 98.7 | 29.4 | 63.5 | 89.2 | 142.3 | 111 | 2 | 2.539 | 29.6582 | 621.2 | 648.8 | 514.829 | 249.153 | -3.5 | -3.4 | -0.1 | 27.5 | 6.52 | 6.09 | 1.5 | 9.21E-07 | 0 | 0 | 0 | 0.0038 | 14.0281 | 9.5273 | 0.0003 | 0.0003 | 0.0003 | 0 | 0 | 106.78 | N | N | N | N | N | N | N | N | N | Y
162845 | 106.1 | 72.334 | 200.5 | 148.8 | 87.5 | 98.7 | 29.4 | 63.5 | 89.2 | 142.2 | 107.9 | 1.7 | 1.9729 | 29.6447 | 620.6 | 648.8 | 454.23 | 219.84 | -3.3 | -3.2 | -0.1 | 27.3 | 5.51 | 7.45 | 1.6 | 1.04E-06 | 0 | 0 | 0 | 0.0033 | 10.4545 | 10.2857 | 0.0003 | 0.0003 | 0.0003 | 0 | 0 | 53.83 | N | N | N | N | N | N | N | N | N | N
162846 | 106 | 72.303 | 200.5 | 145.9 | 87.5 | 98.8 | 29.4 | 63.5 | 89 | 141.6 | 105.3 | 1.5 | 1.8675 | 29.646 | 619.8 | 649 | 442.119 | 214.14 | -3.1 | -3 | -0.1 | 26.6 | 4.8 | 8.6 | 1.6 | 1.07E-06 | 0 | 0 | 0 | 0.0031 | 8.8813 | 11.5672 | 0.0003 | 0.0003 | 0.0003 | 0 | 0 | 41.68 | N | N | N | N | N | N | N | N | N | N
162847 | 106.1 | 72.315 | 200.5 | 144.3 | 87.5 | 98.8 | 29.4 | 63.5 | 89 | 140.7 | 103.9 | 1.3 | 2.029 | 29.6498 | 618.9 | 649.4 | 460.57 | 223.301 | -3 | -2.9 | -0.1 | 25.5 | 4.26 | 9.8 | 1.4 | 2.80E-02 | 0 | 0 | 0 | 0.0031 | 8.211 | 13.7421 | 0.0003 | 0.0003 | 0.0003 | 0 | 0 | 34.41 | N | N | N | N | N | N | N | N | N | N
162848 | 106.1 | 72.321 | 200.5 | 144 | 87.5 | 98.8 | 29.4 | 63.5 | 89 | 140.1 | 103.6 | 1.3 | 2.2426 | 29.6547 | 618.4 | 649 | 483.984 | 234.804 | -2.9 | -2.8 | -0.1 | 22.5 | 3.86 | 10.67 | 1.3 | 1.59E-02 | 0 | 0 | 0 | 0.0029 | 7.8242 | 15.7318 | 0.0003 | 0.0003 | 0.0003 | 0 | 0 | 22.21 | N | N | N | N | N | N | N | N | N | N
162849 | 106.1 | 72.371 | 200.1 | 144.2 | 87.5 | 98.8 | 29.4 | 63.4 | 89 | 139.5 | 103.7 | 1.3 | 2.496 | 29.6601 | 618.3 | 649.2 | 510.577 | 247.767 | -2.8 | -2.7 | -0.1 | 14.2 | 3.61 | 11.37 | 1.3 | 9.26E-07 | 0 | 0 | 0 | 0.0019 | 7.729 | 17.6792 | 0.0003 | 0.0003 | 0.0003 | 0 | 0 | 24.68 | N | N | N | N | N | N | N | N | N | N
162850 | 106.2 | 72.427 | 200 | 144.9 | 87.5 | 98.8 | 29.4 | 63.4 | 88.8 | 138.8 | 104.4 | 1.4 | 2.6776 | 29.6654 | 618.1 | 649.3 | 528.864 | 256.726 | -2.7 | -2.7 | -0.1 | 12.6 | 3.4 | 11.91 | 1.3 | 8.93E-07 | 0 | 0 | 0 | 0.0018 | 7.5356 | 19.1962 | 0.0003 | 0.0003 | 0.0003 | 0 | 0 | 23.64 | N | N | N | N | N | N | N | N | N | N
162851 | 106.2 | 72.377 | 199.6 | 145.3 | 87.5 | 98.8 | 29.5 | 63.2 | 88.3 | 138.4 | 104.8 | 1.4 | 2.6606 | 29.6677 | 618.3 | 649.4 | 527.244 | 255.919 | -2.7 | -2.7 | -0.1 | 12.9 | 3.2 | 12.36 | 1.4 | 8.96E-07 | 0 | 0 | 0 | 0.0018 | 7.0748 | 19.8658 | 0.0003 | 0.0003 | 0.0003 | 0 | 0 | 17.59 | N | N | N | N | N | N | N | N | N | N
162852 | 106.2 | 72.427 | 199.2 | 145.6 | 87.5 | 98.8 | 29.5 | 63.2 | 88.2 | 137.8 | 105 | 1.4 | 2.6984 | 29.6767 | 618.4 | 649.5 | 530.905 | 257.764 | -2.6 | -2.5 | -0.1 | 12.6 | 3.07 | 12.7 | 1.4 | 8.89E-07 | 0 | 0 | 0 | 0.0018 | 6.8326 | 20.5556 | 0.0003 | 0.0003 | 0.0003 | 0 | 0 | 16.88 | N | N | N | N | N | N | N | N | N | N
162853 | 106.3 | 72.446 | 198.9 | 145.5 | 87.5 | 98.8 | 29.5 | 63.2 | 88.1 | 137.3 | 104.9 | 1.4 | 2.7542 | 29.6799 | 618.5 | 649.5 | 536.387 | 260.432 | -2.5 | -2.5 | -0.1 | 13.1 | 2.99 | 12.96 | 1.4 | 8.80E-07 | 0 | 0 | 0 | 0.0019 | 6.7148 | 21.1899 | 0.0003 | 0.0003 | 0.0003 | 0 | 0 | 16.45 | N | N | N | N | N | N | N | N | N | N
162854 | 106.2 | 72.377 | 198.4 | 145.6 | 87.5 | 98.8 | 29.5 | 63.2 | 88.1 | 136.8 | 105 | 1.4 | 2.7662 | 29.6749 | 618.6 | 649.7 | 537.661 | 260.982 | -2.5 | -2.4 | 0 | 14.4 | 2.84 | 13.3 | 1.2 | 4.60E-03 | 0 | 0 | 0 | 0.0021 | 6.4003 | 21.7937 | 0.0003 | 0.0003 | 0.0003 | 0 | 0 | 16.28 | N | N | N | N | N | N | N | N | N | N
162855 | 106.2 | 72.427 | 198 | 145.5 | 87.5 | 98.8 | 29.5 | 63.2 | 88.1 | 136.5 | 105 | 1.4 | 2.8305 | 29.6813 | 618.8 | 649.8 | 543.993 | 264.04 | -2.4 | -2.4 | 0 | 16.3 | 2.57 | 13.78 | 1.1 | 1.02E-02 | 0 | 0 | 0 | 0.0024 | 5.8579 | 22.8369 | 0.0003 | 0.0003 | 0.0003 | 0 | 0 | 13.73 | N | N | N | N | N | N | N | N | N | N
162856 | 106 | 72.284 | 197.6 | 145.4 | 87.5 | 98.8 | 29.5 | 63.2 | 88.1 | 135.9 | 104.8 | 1.4 | 2.8768 | 29.691 | 619.1 | 649.9 | 548.55 | 266.268 | -2.3 | -2.3 | 0 | 17.6 | 2.36 | 14.18 | 1 | 1.18E-03 | 0 | 0 | 0 | 0.0026 | 5.4306 | 23.701 | 0.0002 | 0.0002 | 0.0002 | 0 | 0 | 0 | N | N | N | N | N | N | N | N | N | N
162857 | 105.9 | 72.216 | 197.1 | 145.8 | 87.5 | 98.8 | 29.5 | 63.2 | 88.1 | 135.5 | 105.2 | 1.5 | 2.7107 | 29.6862 | 619.4 | 650.1 | 531.967 | 258.105 | -2.2 | -2.2 | 0 | 18.1 | 2.36 | 14.2 | 1 | 8.88E-07 | 0 | 0 | 0 | 0.0026 | 5.264 | 23.0058 | 0.0002 | 0.0002 | 0.0002 | 0 | 0 | 3.48 | N | N | N | N | N | N | N | N | N | N
162858 | 105.7 | 72.067 | 196.5 | 145.6 | 87.5 | 98.8 | 29.5 | 63.2 | 88.1 | 135.2 | 105 | 1.4 | 2.3735 | 29.6818 | 619.2 | 650.3 | 497.929 | 241.596 | -2.1 | -2.1 | 0 | 18.5 | 2.87 | 13.35 | 1.2 | 2.31E-03 | 0 | 0 | 0 | 0.0025 | 5.9836 | 20.242 | 0.0003 | 0.0003 | 0.0003 | 0 | 0 | 0.25 | N | N | N | N | N | N | N | N | N | N
162859 | 105.6 | 72.023 | 196.1 | 146.4 | 87.5 | 98.8 | 29.5 | 63.2 | 88 | 135.1 | 105.7 | 1.5 | 2.4165 | 29.6823 | 619.2 | 650.3 | 502.337 | 243.752 | -2.3 | -2.2 | 0 | 17.5 | 3.9 | 11.63 | 1.3 | 7.75E-03 | 0 | 0 | 0 | 0.0023 | 8.2035 | 17.8049 | 0.0003 | 0.0003 | 0.0003 | 0 | 0 | 52.19 | N | N | N | N | N | N | N | N | N | N
162900 | 105.6 | 71.973 | 195.8 | 146.8 | 87.5 | 98.8 | 29.5 | 63.2 | 88 | 135.3 | 106.1 | 1.5 | 3.0122 | 29.6937 | 619.3 | 650.5 | 560.635 | 272.105 | -2.7 | -2.6 | -0.1 | 19.8 | 5.31 | 9.45 | 1.3 | 8.42E-07 | 0 | 0 | 0 | 0.003 | 12.4736 | 16.144 | 0.0003 | 0.0003 | 0.0003 | 0 | 0 | 45.33 | N | N | N | N | N | N | N | N | N | N
162901 | 105.7 | 72.067 | 195.4 | 147.9 | 87.6 | 98.8 | 29.5 | 63.2 | 88 | 135.8 | 107 | 1.6 | 3.6199 | 29.7182 | 620.1 | 650.6 | 617.941 | 299.955 | -3 | -3 | -0.1 | 25.7 | 6.57 | 7.55 | 1.4 | 7.31E-03 | 0 | 0 | 0 | 0.0042 | 17.0192 | 14.2179 | 0.0004 | 0.0004 | 0.0004 | 0 | 0 | 130.89 | N | N | N | N | N | N | N | N | N | Y
162902 | 106 | 72.284 | 195 | 151.3 | 87.7 | 98.8 | 29.5 | 63.2 | 88 | 136.4 | 110.1 | 1.9 | 3.6819 | 29.7133 | 620.9 | 650.9 | 623.82 | 302.523 | -3.3 | -3.3 | -0.1 | 25.2 | 7.2 | 6.38 | 1.5 | 1.24E-02 | 0 | 0 | 0 | 0.0042 | 18.812 | 12.1149 | 0.0004 | 0.0004 | 0.0004 | 0 | 0 | 124.28 | N | N | N | N | N | N | N | N | N | Y
162903 | 106.3 | 72.446 | 194.8 | 152.2 | 87.7 | 98.8 | 29.5 | 63.1 | 87.9 | 137.3 | 110.9 | 2 | 3.6194 | 29.7162 | 621.7 | 651.3 | 618.42 | 299.715 | -3.3 | -3.2 | -0.1 | 25.1 | 7.43 | 5.76 | 1.5 | 7.64E-07 | 0 | 0 | 0 | 0.0041 | 19.2278 | 10.8448 | 0.0004 | 0.0004 | 0.0004 | 0 | 0 | 130.41 | N | N | N | N | N | N | N | N | N | Y
162904 | 106.4 | 72.576 | 194.6 | 152.4 | 87.7 | 98.8 | 29.5 | 63.1 | 87.8 | 137.7 | 111 | 2 | 3.4632 | 29.712 | 622.5 | 651.6 | 604.563 | 292.746 | -3.4 | -3.3 | -0.1 | 25.1 | 7.46 | 5.51 | 1.4 | 7.82E-07 | 0 | 0 | 0 | 0.004 | 18.8684 | 10.1311 | 0.0004 | 0.0004 | 0.0004 | 0 | 0 | 131.5 | N | N | N | N | N | N | N | N | N | Y
162905 | 106.6 | 72.713 | 194.6 | 152.2 | 87.7 | 98.9 | 29.5 | 63.1 | 87.8 | 138.2 | 110.9 | 2 | 3.2108 | 29.7155 | 623.3 | 651.9 | 581.335 | 281.328 | -3.4 | -3.3 | -0.1 | 26.1 | 7.35 | 5.51 | 1.3 | 8.14E-07 | 0 | 0 | 0 | 0.004 | 17.8647 | 9.7341 | 0.0003 | 0.0003 | 0.0003 | 0 | 0 | 119.34 | N | N | N | N | N | N | N | N | N | Y
162906 | 106.8 | 72.806 | 194.7 | 151.4 | 87.7 | 98.9 | 29.5 | 63.1 | 87.9 | 138.6 | 110.2 | 1.9 | 2.9233 | 29.7059 | 623.5 | 652.4 | 553.927 | 267.917 | -3.3 | -3.3 | -0.1 | 27.8 | 7.17 | 5.65 | 1.4 | 8.55E-07 | 0 | 0 | 0 | 0.0041 | 16.5776 | 9.5048 | 0.0003 | 0.0003 | 0.0003 | 0 | 0 | 106.29 | N | N | N | N | N | N | N | N | N | Y
162907 | 106.9 | 72.874 | 194.8 | 150.2 | 87.7 | 98.9 | 29.5 | 63.1 | 87.8 | 138.9 | 109.1 | 1.8 | 2.6276 | 29.6942 | 623.3 | 652.7 | 524.64 | 253.704 | -3.3 | -3.3 | -0.1 | 28 | 7.12 | 5.68 | 1.5 | 1.15E-02 | 0 | 0 | 0 | 0.0039 | 15.5962 | 9.0489 | 0.0003 | 0.0003 | 0.0003 | 0 | 0 | 94.89 | N | N | N | N | N | N | N | N | N | Y
162908 | 107 | 72.924 | 195.1 | 148.6 | 87.8 | 98.9 | 29.5 | 62.9 | 87.3 | 139 | 107.7 | 1.7 | 2.9677 | 29.7001 | 623.3 | 653 | 557.879 | 269.835 | -3.4 | -3.3 | -0.1 | 27.3 | 7.47 | 5.43 | 1.5 | 8.49E-07 | 0 | 0 | 0 | 0.004 | 17.3948 | 9.2051 | 0.0004 | 0.0004 | 0.0004 | 0 | 0 | 89.11 | N | N | N | N | N | N | N | N | N | Y
162909 | 107 | 72.974 | 195.1 | 148.9 | 87.8 | 98.9 | 29.5 | 62.9 | 87.2 | 139.1 | 108 | 1.7 | 3.3223 | 29.7137 | 623.7 | 653.3 | 591.926 | 286.331 | -3.5 | -3.4 | -0.1 | 26.4 | 7.67 | 5.2 | 1.7 | 8.00E-07 | 0 | 0 | 0 | 0.0042 | 18.9696 | 9.3412 | 0.0004 | 0.0004 | 0.0004 | 0 | 0 | 130.23 | N | N | N | N | N | N | N | N | N | Y
162910 | 107.2 | 73.098 | 195.4 | 150.7 | 87.8 | 98.9 | 29.5 | 62.8 | 87 | 139.4 | 109.5 | 1.8 | 3.266 | 29.709 | 624.2 | 653.8 | 586.758 | 283.664 | -3.5 | -3.4 | -0.1 | 26.1 | 7.51 | 5.26 | 1.7 | 8.08E-07 | 0 | 0 | 0 | 0.0041 | 18.401 | 9.3662 | 0.0004 | 0.0004 | 0.0004 | 0 | 0 | 118.3 | N | N | N | N | N | N | N | N | N | Y
162911 | 107.4 | 73.235 | 195.6 | 151.1 | 87.8 | 98.9 | 29.5 | 62.8 | 87 | 139.5 | 109.9 | 1.9 | 2.9692 | 29.7026 | 624.6 | 654.1 | 558.522 | 269.848 | -3.4 | -3.4 | -0.1 | 26.7 | 7.15 | 5.55 | 1.6 | 8.49E-07 | 0 | 0 | 0 | 0.004 | 16.6586 | 9.411 | 0.0004 | 0.0004 | 0.0004 | 0 | 0 | 105.33 | N | N | N | N | N | N | N | N | N | Y
162912 | 107.5 | 73.322 | 195.6 | 150.3 | 87.8 | 98.9 | 29.5 | 62.8 | 86.9 | 139.6 | 109.2 | 1.8 | 2.417 | 29.6874 | 624.5 | 654.5 | 502.815 | 242.84 | -3.3 | -3.2 | -0.1 | 26.5 | 6.69 | 6.05 | 1.5 | 9.44E-07 | 0 | 0 | 0 | 0.0035 | 14.0183 | 9.2253 | 0.0003 | 0.0003 | 0.0003 | 0 | 0 | 91.14 | N | N | N | N | N | N | N | N | N | Y
162913 | 107.5 | 73.272 | 195.6 | 148.2 | 87.8 | 98.9 | 29.5 | 62.9 | 87 | 139.6 | 107.4 | 1.6 | 2.0789 | 29.6811 | 624.2 | 654.9 | 467.179 | 225.645 | -3.2 | -3.2 | -0.1 | 26 | 6.46 | 6.44 | 1.3 | 1.02E-06 | 0 | 0 | 0 | 0.0032 | 12.5787 | 9.1259 | 0.0003 | 0.0003 | 0.0003 | 0 | 0 | 73.16 | N | N | N | N | N | N | N | N | N | N
162914 | 107.5 | 73.322 | 195.6 | 146.6 | 87.8 | 98.9 | 29.5 | 63 | 87.5 | 139.4 | 105.9 | 1.5 | 2.1592 | 29.6882 | 624.1 | 655.1 | 475.971 | 229.951 | -3.2 | -3.1 | -0.1 | 26 | 6.6 | 6.47 | 1.3 | 9.97E-07 | 0 | 0 | 0 | 0.0033 | 13.1025 | 9.3453 | 0.0003 | 0.0003 | 0.0003 | 0 | 0 | 79.02 | N | N | N | N | N | N | N | N | N | Y
162915 | 107.6 | 73.359 | 195.6 | 146.4 | 87.8 | 98.9 | 29.5 | 63.1 | 87.8 | 139.4 | 105.7 | 1.5 | 2.3524 | 29.6958 | 624.5 | 655.4 | 496.85 | 240.023 | -3.3 | -3.2 | -0.1 | 25.8 | 6.85 | 6.32 | 1.4 | 9.55E-07 | 0 | 0 | 0 | 0.0034 | 14.1878 | 9.5218 | 0.0003 | 0.0003 | 0.0003 | 0 | 0 | 73.07 | N | N | N | N | N | N | N | N | N | N
162916 | 107.5 | 73.272 | 195.6 | 146.6 | 87.8 | 98.9 | 29.5 | 63.3 | 88.4 | 139.5 | 105.9 | 1.5 | 2.5837 | 29.7025 | 624.8 | 655.6 | 519.363 | 250.89 | -3.2 | -3.2 | -0.1 | 26.1 | 6.81 | 6.42 | 1.5 | 9.13E-07 | 0 | 0 | 0 | 0.0036 | 14.7535 | 10.1196 | 0.0003 | 0.0003 | 0.0003 | 0 | 0 | 92.07 | N | N | N | N | N | N | N | N | N | Y
162917 | 107.5 | 73.284 | 195.6 | 147.1 | 87.8 | 98.9 | 29.5 | 63.4 | 88.8 | 139.5 | 106.4 | 1.6 | 2.6853 | 29.7054 | 625 | 655.8 | 530.575 | 256.272 | -3.3 | -3.2 | -0.1 | 26.7 | 6.02 | 7.23 | 1.4 | 8.95E-07 | 0 | 0 | 0 | 0.0038 | 13.3176 | 11.6335 | 0.0003 | 0.0003 | 0.0003 | 0 | 0 | 83.46 | N | N | N | N | N | N | N | N | N | Y
162918 | 107.3 | 73.148 | 195.5 | 145.9 | 87.8 | 98.9 | 29.5 | 63.7 | 89.7 | 139.6 | 105.3 | 1.5 | 2.4898 | 29.6901 | 624.9 | 656.1 | 511.218 | 246.814 | -3.2 | -3.1 | -0.1 | 25.9 | 5.11 | 8.16 | 1.4 | 1.07E-03 | 0 | 0 | 0 | 0.0035 | 10.8856 | 12.647 | 0.0003 | 0.0003 | 0.0003 | 0 | 0 | 22.74 | N | N | N | N | N | N | N | N | N | N
162919 | 107.1 | 73.011 | 195.3 | 145.1 | 87.9 | 98.9 | 29.5 | 63.9 | 90.2 | 139 | 104.6 | 1.4 | 2.7262 | 29.7024 | 625 | 656.6 | 534.947 | 258.362 | -2.9 | -2.8 | -0.1 | 24.5 | 5.24 | 8.35 | 1.4 | 8.88E-07 | 0 | 0 | 0 | 0.0035 | 11.6897 | 13.5477 | 0.0003 | 0.0003 | 0.0003 | 0 | 0 | 35.46 | N | N | N | N | N | N | N | N | N | N
162920 | 106.8 | 72.8 | 195.2 | 146.7 | 87.8 | 98.9 | 29.5 | 64.1 | 90.8 | 138.4 | 106 | 1.5 | 2.8749 | 29.7104 | 625.5 | 656.7 | 549.673 | 265.411 | -3 | -2.9 | -0.1 | 24 | 5.99 | 7.75 | 1.4 | 8.63E-07 | 0 | 0 | 0 | 0.0035 | 13.7298 | 12.9199 | 0.0003 | 0.0003 | 0.0003 | 0 | 0 | 86.49 | N | N | N | N | N | N | N | N | N | Y
162921 | 106.7 | 72.738 | 195.2 | 148.4 | 87.9 | 98.9 | 29.5 | 64.1 | 91 | 138.3 | 107.5 | 1.7 | 2.7877 | 29.709 | 626.3 | 657.1 | 541.299 | 261.182 | -3.3 | -3.2 | -0.1 | 24.1 | 6.56 | 7 | 1.4 | 8.77E-07 | 0 | 0 | 0 | 0.0035 | 14.7903 | 11.4764 | 0.0003 | 0.0003 | 0.0003 | 0 | 0 | 98.45 | N | N | N | N | N | N | N | N | N | Y
162922 | 106.6 | 72.651 | 195.1 | 149.1 | 87.9 | 98.9 | 29.5 | 64.2 | 91.3 | 138.6 | 108.1 | 1.7 | 3.0871 | 29.7168 | 626.9 | 657.7 | 569.888 | 274.896 | -3.4 | -3.3 | -0.1 | 24.4 | 7.1 | 6.23 | 1.6 | 8.33E-07 | 0 | 0 | 0 | 0.0037 | 16.8647 | 10.7484 | 0.0004 | 0.0004 | 0.0004 | 0 | 0 | 89.84 | N | N | N | N | N | N | N | N | N | Y
162923 | 106.3 | 72.508 | 194.8 | 148.6 | 87.9 | 98.9 | 29.5 | 64.2 | 91.3 | 138.8 | 107.7 | 1.7 | 3.7211 | 29.7337 | 627.6 | 657.9 | 628.543 | 303.164 | -3.4 | -3.3 | -0.1 | 24.9 | 7.63 | 5.53 | 1.7 | 7.55E-07 | 0 | 0 | 0 | 0.0042 | 19.9667 | 10.5347 | 0.0005 | 0.0005 | 0.0005 | 0 | 0 | 119.23 | N | N | N | N | N | N | N | N | N | Y
162924 | 106.3 | 72.47 | 194.7 | 150.9 | 87.9 | 98.9 | 29.5 | 64.2 | 91.2 | 139 | 109.7 | 1.9 | 3.8278 | 29.7355 | 628.5 | 658.4 | 638.222 | 307.584 | -3.4 | -3.3 | -0.1 | 25 | 7.74 | 5.18 | 1.7 | 7.44E-07 | 0 | 0 | 0 | 0.0042 | 20.5655 | 9.9965 | 0.0005 | 0.0005 | 0.0005 | 0 | 0 | 146.36 | N | N | N | N | N | N | N | N | N | Y
162925 | 106.1 | 72.371 | 194.6 | 152.4 | 87.9 | 98.9 | 29.5 | 64.2 | 91.3 | 139.1 | 111.1 | 2 | 3.6255 | 29.7242 | 629.4 | 658.7 | 620.725 | 298.785 | -3.4 | -3.3 | -0.1 | 24.6 | 7.67 | 5.05 | 1.8 | 7.67E-07 | 0 | 0 | 0 | 0.004 | 19.7844 | 9.4685 | 0.0005 | 0.0005 | 0.0005 | 0 | 0 | 139.53 | N | N | N | N | N | N | N | N | N | Y
162926 | 106 | 72.253 | 194.6 | 152.3 | 87.9 | 98.9 | 29.5 | 64.2 | 91.3 | 139.4 | 111 | 2 | 4.0311 | 29.7425 | 630.4 | 659.3 | 655.608 | 315.477 | -3.4 | -3.3 | -0.1 | 23.2 | 7.88 | 4.82 | 1.8 | 7.26E-07 | 0 | 0 | 0 | 0.004 | 21.4598 | 9.5545 | 0.0005 | 0.0005 | 0.0005 | 0 | 0 | 125.42 | N | N | N | N | N | N | N | N | N | Y
162927 | 105.8 | 72.11 | 194.6 | 152.2 | 87.9 | 98.9 | 29.5 | 64.2 | 91.3 | 139.5 | 110.9 | 2 | 4.6648 | 29.756 | 631.5 | 659.7 | 707.472 | 340.276 | -3.4 | -3.3 | -0.1 | 22.2 | 8.24 | 4.48 | 1.8 | 6.73E-07 | 0 | 0 | 0 | 0.0042 | 24.2162 | 9.5656 | 0.0005 | 0.0006 | 0.0006 | 0 | 0 | 165.56 | N | N | N | N | N | N | N | N | N | Y
162928 | 105.7 | 72.091 | 194.7 | 154.3 | 87.9 | 98.9 | 29.5 | 64.2 | 91.3 | 139.8 | 112.8 | 2.1 | 4.7604 | 29.7539 | 632.4 | 660 | 715.352 | 343.756 | -3.5 | -3.4 | -0.1 | 21.7 | 8.38 | 4.23 | 1.8 | 6.36E-03 | 0 | 0 | 0 | 0.0041 | 24.8866 | 9.1388 | 0.0006 | 0.0006 | 0.0006 | 0 | 0 | 171.53 | N | N | N | N | N | N | N | N | N | Y
162929 | 105.8 | 72.116 | 194.9 | 155.4 | 87.9 | 98.9 | 29.5 | 64.2 | 91.3 | 139.9 | 113.7 | 2.2 | 4.6443 | 29.7499 | 633.3 | 660.6 | 706.975 | 339.389 | -3.5 | -3.5 | -0.1 | 22.5 | 8.41 | 4.12 | 1.8 | 3.08E-02 | 0 | 0 | 0 | 0.0042 | 24.6532 | 8.7852 | 0.0006 | 0.0006 | 0.0006 | 0 | 0 | 170.79 | N | N | N | N | N | N | N | N | N | Y
162930 | 105.8 | 72.135 | 195.1 | 155.2 | 87.9 | 98.9 | 29.5 | 64.2 | 91.1 | 139.9 | 113.6 | 2.2 | 4.6922 | 29.7526 | 634.3 | 661 | 710.783 | 340.943 | -3.5 | -3.4 | -0.1 | 23.6 | 8.41 | 4.09 | 1.8 | 6.72E-07 | 0 | 0 | 0 | 0.0044 | 24.7493 | 8.7481 | 0.0006 | 0.0006 | 0.0006 | 0 | 0 | 171.07 | N | N | N | N | N | N | N | N | N | Y
162931 | 105.7 | 72.091 | 195.2 | 155.3 | 88 | 98.9 | 29.5 | 64.1 | 90.9 | 140.1 | 113.6 | 2.2 | 4.5652 | 29.7467 | 635 | 661.9 | 701.102 | 336.011 | -3.4 | -3.4 | -0.1 | 24.5 | 8.34 | 4.11 | 1.8 | 6.82E-07 | 0 | 0 | 0 | 0.0045 | 24.2064 | 8.6683 | 0.0005 | 0.0006 | 0.0006 | 0 | 0 | 168.98 | N | N | N | N | N | N | N | N | N | Y
162932 | 105.7 | 72.067 | 195.5 | 155.3 | 88 | 98.9 | 29.5 | 64.1 | 90.9 | 140 | 113.6 | 2.2 | 4.3538 | 29.7377 | 635.6 | 662.4 | 684.511 | 327.798 | -3.4 | -3.4 | -0.1 | 26.4 | 8.27 | 4.17 | 1.8 | 6.99E-07 | 0 | 0 | 0 | 0.0048 | 23.4049 | 8.5745 | 0.0005 | 0.0006 | 0.0006 | 0 | 0 | 166.1 | N | N | N | N | N | N | N | N | N | Y
162933 | 105.7 | 72.098 | 195.8 | 154.6 | 88 | 98.9 | 29.5 | 64.1 | 90.9 | 140.2 | 113.1 | 2.1 | 4.1153 | 29.735 | 636.2 | 662.9 | 664.938 | 318.207 | -3.5 | -3.4 | -0.1 | 28.1 | 8.19 | 4.23 | 1.8 | 7.20E-07 | 0 | 0 | 0 | 0.0049 | 22.509 | 8.4561 | 0.0005 | 0.0005 | 0.0005 | 0 | 0 | 162.04 | N | N | N | N | N | N | N | N | N | Y
162934 | 105.6 | 71.992 | 196 | 154.3 | 88 | 98.9 | 29.5 | 64.1 | 90.9 | 140.2 | 112.8 | 2.1 | 4.1464 | 29.7317 | 636.6 | 663.2 | 667.656 | 319.371 | -3.5 | -3.4 | -0.1 | 28.3 | 8.21 | 4.24 | 1.8 | 7.17E-07 | 0 | 0 | 0 | 0.005 | 22.6503 | 8.5095 | 0.0005 | 0.0005 | 0.0005 | 0 | 0 | 154.27 | N | N | N | N | N | N | N | N | N | Y
162935 | 105.4 | 71.837 | 196.2 | 153.8 | 88 | 98.9 | 29.5 | 64.1 | 90.8 | 140.4 | 112.3 | 2.1 | 4.5516 | 29.7385 | 636.9 | 663.7 | 700.565 | 335.082 | -3.5 | -3.5 | -0.1 | 27.1 | 8.39 | 4.14 | 1.8 | 6.83E-07 | 0 | 0 | 0 | 0.005 | 24.2638 | 8.7193 | 0.0005 | 0.0006 | 0.0006 | 0 | 0 | 149.54 | N | N | N | N | N | N | N | N | N | Y
162936 | 105.3 | 71.799 | 196.5 | 154.7 | 88 | 98.9 | 29.5 | 64.1 | 90.9 | 140.4 | 113.1 | 2.1 | 4.7745 | 29.7465 | 637.8 | 664.4 | 718.34 | 343.395 | -3.5 | -3.4 | -0.1 | 26 | 8.47 | 4.05 | 2 | 6.67E-07 | 0 | 0 | 0 | 0.0049 | 25.1246 | 8.7382 | 0.0006 | 0.0006 | 0.0006 | 0 | 0 | 176.8 | N | N | N | N | N | N | N | N | N | Y
162937 | 105.3 | 71.787 | 196.7 | 155.6 | 88 | 98.9 | 29.5 | 64.2 | 91.2 | 140.7 | 113.9 | 2.2 | 4.6527 | 29.7467 | 638.6 | 665.1 | 709.155 | 338.762 | -3.5 | -3.4 | -0.1 | 25.1 | 8.37 | 4.09 | 2.1 | 6.76E-07 | 0 | 0 | 0 | 0.0047 | 24.4775 | 8.6922 | 0.0006 | 0.0007 | 0.0007 | 0 | 0 | 171.91 | N | N | N | N | N | N | N | N | N | Y
162938 | 105.2 | 71.756 | 197 | 155.4 | 88 | 98.9 | 29.5 | 64.2 | 91.3 | 140.5 | 113.7 | 2.2 | 4.1826 | 29.732 | 639 | 665.5 | 671.053 | 320.274 | -3.5 | -3.4 | -0.1 | 24.3 | 8.2 | 4.21 | 2 | 7.15E-07 | 0 | 0 | 0 | 0.0043 | 22.6648 | 8.4713 | 0.0006 | 0.0006 | 0.0006 | 0 | 0 | 167.25 | N | N | N | N | N | N | N | N | N | Y
162939 | 105.1 | 71.681 | 197.2 | 154.5 | 88 | 98.9 | 29.5 | 64.2 | 91.3 | 140.4 | 113 | 2.1 | 3.7941 | 29.716 | 639.1 | 666 | 638.327 | 304.474 | -3.6 | -3.5 | -0.1 | 23.8 | 8.11 | 4.33 | 2 | 7.52E-07 | 0 | 0 | 0 | 0.004 | 21.3206 | 8.2724 | 0.0006 | 0.0006 | 0.0006 | 0 | 0 | 153.35 | N | N | N | N | N | N | N | N | N | Y
162940 | 105 | 71.594 | 197.4 | 153.6 | 88 | 98.9 | 29.5 | 64.2 | 91.3 | 140.6 | 112.1 | 2.1 | 3.6824 | 29.7128 | 639.2 | 666.5 | 628.556 | 299.752 | -3.5 | -3.4 | -0.1 | 23.1 | 8.08 | 4.39 | 2.1 | 7.64E-07 | 0 | 0 | 0 | 0.0038 | 20.9255 | 8.266 | 0.0006 | 0.0006 | 0.0006 | 0 | 0 | 148.4 | N | N | N | N | N | N | N | N | N | Y
162941 | 104.8 | 71.47 | 197.6 | 153 | 88 | 98.9 | 29.5 | 64.3 | 91.8 | 140.7 | 111.6 | 2 | 3.6791 | 29.711 | 639.4 | 666.7 | 628.192 | 299.516 | -3.5 | -3.5 | -0.1 | 22.8 | 8.12 | 4.37 | 2 | 7.65E-07 | 0 | 0 | 0 | 0.0037 | 20.9931 | 8.2183 | 0.0005 | 0.0006 | 0.0006 | 0 | 0 | 143.53 | N | N | N | N | N | N | N | N | N | Y
162942 | 104.6 | 71.315 | 197.7 | 152.8 | 88 | 98.9 | 29.5 | 64.5 | 92.5 | 140.7 | 111.4 | 2 | 4.1956 | 29.7265 | 639.5 | 667.2 | 672.032 | 320.553 | -3.5 | -3.5 | -0.1 | 24.2 | 8.35 | 4.2 | 1.9 | 4.36E-03 | 0 | 0 | 0 | 0.0043 | 23.11 | 8.452 | 0.0005 | 0.0006 | 0.0006 | 0 | 0 | 140.82 | N | N | N | N | N | N | N | N | N | Y
162943 | 104.5 | 71.246 | 197.7 | 153.3 | 88 | 98.9 | 29.5 | 64.7 | 93.1 | 140.8 | 111.8 | 2 | 4.6799 | 29.7386 | 640 | 667.5 | 711.671 | 339.426 | -3.5 | -3.5 | -0.1 | 25.2 | 8.5 | 4.05 | 1.9 | 6.74E-07 | 0 | 0 | 0 | 0.0047 | 24.9171 | 8.626 | 0.0006 | 0.0006 | 0.0006 | 0 | 0 | 179.57 | N | N | N | N | N | N | N | N | N | Y
162944 | 104.5 | 71.253 | 197.8 | 155.3 | 88 | 98.9 | 29.5 | 64.9 | 93.6 | 141 | 113.7 | 2.2 | 4.2972 | 29.7245 | 640.7 | 667.8 | 681.164 | 324.528 | -3.6 | -3.5 | -0.1 | 24.7 | 8.35 | 4.1 | 1.8 | 7.06E-07 | 0 | 0 | 0 | 0.0044 | 23.393 | 8.3443 | 0.0005 | 0.0006 | 0.0006 | 0 | 0 | 171.55 | N | N | N | N | N | N | N | N | N | Y
162945 | 104.4 | 71.203 | 197.9 | 154.9 | 88 | 98.8 | 29.5 | 65.1 | 94.4 | 141 | 113.3 | 2.2 | 3.8285 | 29.712 | 641 | 668.2 | 641.789 | 305.559 | -3.6 | -3.6 | -0.1 | 24.2 | 8.16 | 4.24 | 1.7 | 7.50E-07 | 0 | 0 | 0 | 0.0041 | 21.5268 | 8.1391 | 0.0005 | 0.0005 | 0.0005 | 0 | 0 | 152.44 | N | N | N | N | N | N | N | N | N | Y
162946 | 104.4 | 71.166 | 197.9 | 153.6 | 88 | 98.8 | 29.5 | 65.3 | 94.9 | 140.9 | 112.2 | 2.1 | 3.6466 | 29.7063 | 641 | 668.7 | 625.885 | 297.92 | -3.7 | -3.6 | -0.1 | 23.6 | 8.07 | 4.38 | 1.6 | 7.69E-07 | 0 | 0 | 0 | 0.0039 | 20.7475 | 8.1856 | 0.0004 | 0.0004 | 0.0004 | 0 | 0 | 147.87 | N | N | N | N | N | N | N | N | N | Y
162947 | 104.3 | 71.11 | 198.1 | 153 | 88 | 98.8 | 29.5 | 65.4 | 95.2 | 140.9 | 111.6 | 2 | 3.5036 | 29.6997 | 640.9 | 668.9 | 612.999 | 291.753 | -3.5 | -3.4 | -0.1 | 22.8 | 7.99 | 4.49 | 1.7 | 7.85E-07 | 0 | 0 | 0 | 0.0037 | 20.1346 | 8.2162 | 0.0004 | 0.0005 | 0.0005 | 0 | 0 | 140.86 | N | N | N | N | N | N | N | N | N | Y
162948 | 104.3 | 71.116 | 198.2 | 152.5 | 88.1 | 98.8 | 29.5 | 65.4 | 95.5 | 140.9 | 111.2 | 2 | 3.387 | 29.6999 | 640.8 | 668.9 | 602.24 | 286.669 | -3.5 | -3.4 | -0.1 | 23.2 | 7.92 | 4.59 | 1.8 | 7.99E-07 | 0 | 0 | 0 | 0.0037 | 19.6104 | 8.2691 | 0.0005 | 0.0005 | 0.0005 | 0 | 0 | 135.09 | N | N | N | N | N | N | N | N | N | Y
162949 | 104.4 | 71.184 | 198.2 | 152 | 88.1 | 98.8 | 29.5 | 65.5 | 95.8 | 141 | 110.7 | 1.9 | 3.2843 | 29.707 | 640.8 | 668.9 | 592.585 | 282.122 | -3.5 | -3.5 | -0.1 | 23.7 | 7.79 | 4.74 | 1.8 | 8.12E-07 | 0 | 0 | 0 | 0.0037 | 18.9846 | 8.3875 | 0.0005 | 0.0005 | 0.0005 | 0 | 0 | 130.76 | N | N | N | N | N | N | N | N | N | Y
162950 | 104.5 | 71.253 | 198.2 | 151.6 | 88.1 | 98.8 | 29.5 | 65.6 | 95.8 | 141 | 110.4 | 1.9 | 3.014 | 29.7042 | 640.6 | 669.3 | 566.799 | 269.87 | -3.5 | -3.4 | -0.1 | 24.1 | 7.67 | 4.88 | 1.7 | 8.49E-07 | 0 | 0 | 0 | 0.0036 | 17.8782 | 8.2635 | 0.0004 | 0.0004 | 0.0004 | 0 | 0 | 116.58 | N | N | N | N | N | N | N | N | N | Y
162951 | 104.6 | 71.333 | 198.2 | 151 | 88 | 98.8 | 29.5 | 65.5 | 95.8 | 141 | 109.8 | 1.9 | 2.8915 | 29.7005 | 640.3 | 669.3 | 554.918 | 264.258 | -3.4 | -3.3 | -0.1 | 24.9 | 7.61 | 5.02 | 1.7 | 8.67E-07 | 0 | 0 | 0 | 0.0036 | 17.3624 | 8.3356 | 0.0004 | 0.0004 | 0.0004 | 0 | 0 | 108.86 | N | N | N | N | N | N | N | N | N | Y
162952 | 104.9 | 71.489 | 198.2 | 150.3 | 88 | 98.8 | 29.5 | 65.6 | 95.8 | 140.8 | 109.2 | 1.8 | 2.5942 | 29.6875 | 639.8 | 669.3 | 525.009 | 250.018 | -3.4 | -3.4 | -0.1 | 25.9 | 7.28 | 5.37 | 1.6 | 2.22E-02 | 0 | 0 | 0 | 0.0036 | 15.7252 | 8.436 | 0.0004 | 0.0004 | 0.0004 | 0 | 0 | 108.91 | N | N | N | N | N | N | N | N | N | Y
162953 | 105 | 71.563 | 198.2 | 149.3 | 88 | 98.8 | 29.5 | 65.5 | 95.8 | 140.9 | 108.3 | 1.7 | 2.0372 | 29.6741 | 639.4 | 669.5 | 465.028 | 221.445 | -3.4 | -3.4 | -0.1 | 27.1 | 6.73 | 5.89 | 1.6 | 2.66E-02 | 0 | 0 | 0 | 0.0033 | 12.8657 | 8.1889 | 0.0003 | 0.0003 | 0.0003 | 0 | 0 | 85.88 | N | N | N | N | N | N | N | N | N | Y
162954 | 104.7 | 71.402 | 198.2 | 145.7 | 88 | 98.8 | 29.5 | 65.5 | 95.7 | 140.6 | 105.1 | 1.5 | 2.1104 | 29.6802 | 638.3 | 669.3 | 473.109 | 225.561 | -3.3 | -3.2 | -0.1 | 27.2 | 6.82 | 6.02 | 1.7 | 1.02E-06 | 0 | 0 | 0 | 0.0034 | 13.2823 | 8.5213 | 0.0003 | 0.0004 | 0.0004 | 0 | 0 | 58.33 | N | N | N | N | N | N | N | N | N | N
162955 | 104.7 | 71.383 | 198.1 | 145.7 | 88.1 | 98.8 | 29.5 | 65.2 | 94.5 | 140 | 105.1 | 1.4 | 2.5289 | 29.6913 | 637.6 | 669.3 | 517.994 | 247.215 | -3.3 | -3.2 | -0.1 | 27.6 | 7.22 | 5.76 | 1.7 | 9.27E-07 | 0 | 0 | 0 | 0.0037 | 15.4092 | 8.9472 | 0.0004 | 0.0004 | 0.0004 | 0 | 0 | 96.17 | N | N | N | N | N | N | N | N | N | Y
162956 | 104.7 | 71.371 | 198 | 147.5 | 88.1 | 98.8 | 29.5 | 65 | 94 | 139.7 | 106.7 | 1.6 | 2.8342 | 29.7059 | 637.6 | 669.2 | 548.621 | 261.941 | -3.4 | -3.3 | -0.1 | 27.9 | 7.45 | 5.47 | 1.8 | 5.48E-02 | 0 | 0 | 0 | 0.004 | 16.8614 | 9.0027 | 0.0004 | 0.0004 | 0.0004 | 0 | 0 | 87.72 | N | N | N | N | N | N | N | N | N | Y
162957 | 104.8 | 71.439 | 197.9 | 148.6 | 88.1 | 98.8 | 29.5 | 64.9 | 93.4 | 139.6 | 107.7 | 1.7 | 3.0129 | 29.71 | 637.8 | 669.1 | 565.982 | 270.241 | -3.4 | -3.4 | -0.1 | 27.7 | 7.58 | 5.25 | 1.8 | 6.20E-02 | 0 | 0 | 0 | 0.0041 | 17.6877 | 8.9079 | 0.0004 | 0.0004 | 0.0004 | 0 | 0 | 105.22 | N | N | N | N | N | N | N | N | N | Y
162958 | 104.8 | 71.476 | 197.8 | 149.4 | 88.1 | 98.8 | 29.5 | 64.8 | 93.3 | 139.4 | 108.4 | 1.7 | 3.4377 | 29.7223 | 637.4 | 669.1 | 605.547 | 289.349 | -3.4 | -3.4 | -0.1 | 26.9 | 7.69 | 5.09 | 1.6 | 7.92E-07 | 0 | 0 | 0 | 0.0043 | 19.2022 | 9.2552 | 0.0004 | 0.0004 | 0.0004 | 0 | 0 | 107.61 | N | N | N | N | N | N | N | N | N | Y
162959 | 105 | 71.594 | 197.6 | 150.6 | 88.2 | 98.8 | 29.5 | 64.8 | 93.3 | 139.4 | 109.4 | 1.8 | 3.5986 | 29.7258 | 637.3 | 668.7 | 620.382 | 296.498 | -3.5 | -3.4 | -0.1 | 25.7 | 7.63 | 5.08 | 1.5 | 7.73E-07 | 0 | 0 | 0 | 0.0042 | 19.5236 | 9.4576 | 0.0004 | 0.0004 | 0.0004 | 0 | 0 | 128.27 | N | N | N | N | N | N | N | N | N | Y
163000 | 105.2 | 71.756 | 197.4 | 152.3 | 88.1 | 98.8 | 29.5 | 64.7 | 92.9 | 139.4 | 111 | 2 | 3.3346 | 29.7189 | 637.1 | 668.6 | 596.206 | 284.916 | -3.5 | -3.5 | -0.1 | 24.6 | 7.45 | 5.24 | 1.5 | 8.04E-07 | 0 | 0 | 0 | 0.0039 | 18.3278 | 9.3801 | 0.0004 | 0.0004 | 0.0004 | 0 | 0 | 121.96 | N | N | N | N | N | N | N | N | N | Y
163001 | 105.4 | 71.874 | 197.3 | 151.9 | 88.1 | 98.9 | 29.5 | 64.6 | 92.4 | 139.5 | 110.6 | 1.9 | 2.9701 | 29.7047 | 636.6 | 668.2 | 561.291 | 268.228 | -3.5 | -3.5 | -0.1 | 25 | 6.88 | 5.83 | 1.6 | 8.55E-07 | 0 | 0 | 0 | 0.0037 | 15.9438 | 9.8171 | 0.0004 | 0.0004 | 0.0004 | 0 | 0 | 112.93 | N | N | N | N | N | N | N | N | N | Y
163002 | 105.5 | 71.936 | 197.3 | 150.7 | 88.1 | 98.9 | 29.5 | 64.5 | 92.3 | 139.6 | 109.6 | 1.8 | 2.2406 | 29.6847 | 635.8 | 667.6 | 486.31 | 232.419 | -3.4 | -3.3 | -0.1 | 25.6 | 5.75 | 7.05 | 1.7 | 9.87E-07 | 0 | 0 | 0 | 0.0033 | 11.5484 | 10.2855 | 0.0004 | 0.0004 | 0.0004 | 0 | 0 | 78.69 | N | N | N | N | N | N | N | N | N | Y
163003 | 105.3 | 71.799 | 197.3 | 146.6 | 88.2 | 98.9 | 29.5 | 64.5 | 92.2 | 139.6 | 105.9 | 1.5 | 1.9051 | 29.6785 | 634.7 | 667.2 | 449.418 | 214.958 | -3.1 | -3.1 | -0.1 | 25.2 | 4.82 | 8.48 | 1.7 | 1.07E-06 | 0 | 0 | 0 | 0.003 | 8.9417 | 11.4379 | 0.0003 | 0.0003 | 0.0003 | 0 | 0 | 36.7 | N | N | N | N | N | N | N | N | N | N
163004 | 105 | 71.601 | 197.2 | 144.3 | 88.2 | 98.9 | 29.5 | 64.4 | 92 | 139 | 103.8 | 1.3 | 2.0043 | 29.6848 | 633.6 | 666.7 | 460.691 | 220.623 | -2.9 | -2.8 | -0.1 | 23.1 | 4.29 | 9.62 | 1.7 | 1.04E-06 | 0 | 0 | 0 | 0.0028 | 8.1764 | 13.3233 | 0.0003 | 0.0004 | 0.0004 | 0 | 0 | 32.59 | N | N | N | N | N | N | N | N | N | N
163005 | 104.6 | 71.29 | 197 | 144 | 88.2 | 98.9 | 29.5 | 64.4 | 91.9 | 138.5 | 103.6 | 1.3 | 2.211 | 29.6968 | 632.7 | 666.5 | 483.403 | 231.775 | -2.7 | -2.7 | -0.1 | 21.8 | 4.05 | 10.37 | 1.8 | 9.90E-07 | 0 | 0 | 0 | 0.0028 | 8.1066 | 15.0961 | 0.0004 | 0.0004 | 0.0004 | 0 | 0 | 32.02 | N | N | N | N | N | N | N | N | N | N
163006 | 104.2 | 71.079 | 196.8 | 144.6 | 88.2 | 98.9 | 29.5 | 64.4 | 91.9 | 138.1 | 104.1 | 1.4 | 2.4091 | 29.694 | 631.8 | 665.9 | 504.558 | 242.09 | -2.8 | -2.7 | -0.1 | 20.8 | 3.89 | 10.84 | 1.6 | 9.47E-07 | 0 | 0 | 0 | 0.0028 | 8.1402 | 16.4806 | 0.0004 | 0.0004 | 0.0004 | 0 | 0 | 32.84 | N | N | N | N | N | N | N | N | N | N
163007 | 103.9 | 70.849 | 196.6 | 145.4 | 88.2 | 98.9 | 29.5 | 64.4 | 91.9 | 137.7 | 104.8 | 1.4 | 2.4296 | 29.696 | 630.9 | 665.4 | 506.005 | 243.008 | -2.7 | -2.7 | -0.1 | 20.1 | 3.81 | 11.08 | 1.4 | 1.22E-03 | 0 | 0 | 0 | 0.0027 | 7.9885 | 16.906 | 0.0003 | 0.0003 | 0.0003 | 0 | 0 | 32.83 | N | N | N | N | N | N | N | N | N | N
163008 | 103.6 | 70.625 | 196.3 | 145.4 | 88.2 | 98.9 | 29.5 | 64.3 | 91.5 | 137.4 | 104.8 | 1.4 | 2.2866 | 29.6987 | 630.2 | 665.1 | 490.903 | 235.927 | -2.7 | -2.6 | -0.1 | 21.2 | 4.17 | 10.66 | 1.4 | 4.28E-03 | 0 | 0 | 0 | 0.0028 | 8.4962 | 15.7878 | 0.0003 | 0.0003 | 0.0003 | 0 | 0 | 28.79 | N | N | N | N | N | N | N | N | N | N
163009 | 103.1 | 70.314 | 195.9 | 145.9 | 88.2 | 98.9 | 29.5 | 64 | 90.5 | 137.1 | 105.3 | 1.5 | 2.6023 | 29.7045 | 629.5 | 664.7 | 522.962 | 251.537 | -2.8 | -2.8 | -0.1 | 21.2 | 5.26 | 9.25 | 1.5 | 2.99E-02 | 0 | 0 | 0 | 0.0029 | 11.4338 | 14.6133 | 0.0003 | 0.0004 | 0.0004 | 0 | 0 | 48.22 | N | N | N | N | N | N | N | N | N | N
163010 | 102.6 | 69.973 | 195.7 | 147.5 | 88.2 | 98.9 | 29.5 | 63.9 | 90.3 | 137 | 106.7 | 1.6 | 3.5762 | 29.728 | 629.2 | 663.8 | 614.929 | 296.104 | -3.1 | -3 | -0.1 | 21.2 | 6.73 | 7.34 | 1.6 | 7.73E-07 | 0 | 0 | 0 | 0.0035 | 17.2087 | 13.652 | 0.0004 | 0.0004 | 0.0004 | 0 | 0 | 84.3 | N | N | N | N | N | N | N | N | N | Y
163011 | 102.8 | 70.072 | 195.3 | 150.3 | 88.2 | 98.9 | 29.5 | 63.9 | 90.2 | 137.4 | 109.2 | 1.8 | 4.2082 | 29.739 | 628.8 | 663.2 | 670.585 | 323.124 | -3.3 | -3.2 | -0.1 | 20.7 | 7.82 | 5.76 | 1.5 | 7.08E-07 | 0 | 0 | 0 | 0.0037 | 21.8301 | 11.6917 | 0.0004 | 0.0005 | 0.0005 | 0 | 0 | 161.04 | N | N | N | N | N | N | N | N | N | Y
163012 | 102.7 | 70.041 | 194.9 | 153.8 | 88.2 | 98.9 | 29.5 | 63.9 | 90.2 | 137.9 | 112.3 | 2.1 | 4.2682 | 29.741 | 628.8 | 662.7 | 675.618 | 325.596 | -3.5 | -3.4 | -0.1 | 20.9 | 8.27 | 4.84 | 1.5 | 7.03E-07 | 0 | 0 | 0 | 0.0037 | 23.2525 | 9.8993 | 0.0004 | 0.0005 | 0.0005 | 0 | 0 | 167.03 | N | N | N | N | N | N | N | N | N | Y
163013 | 102.9 | 70.14 | 194.7 | 154.6 | 88.2 | 98.9 | 29.5 | 63.9 | 90.3 | 138.4 | 113 | 2.1 | 4.1103 | 29.738 | 628.6 | 661.7 | 662.392 | 319.23 | -3.6 | -3.5 | -0.1 | 21 | 8.4 | 4.38 | 1.6 | 7.17E-07 | 0 | 0 | 0 | 0.0037 | 23.1667 | 8.7686 | 0.0005 | 0.0005 | 0.0005 | 0 | 0 | 167.32 | N | N | N | N | N | N | N | N | N | Y
163014 | 103 | 70.202 | 194.6 | 154.6 | 88.2 | 98.9 | 29.5 | 63.9 | 90.3 | 138.7 | 113 | 2.1 | 4.0205 | 29.7324 | 628 | 661 | 654.767 | 315.687 | -3.6 | -3.5 | -0.1 | 19.5 | 8.46 | 4.14 | 1.7 | 7.25E-07 | 0 | 0 | 0 | 0.0034 | 23.054 | 8.2023 | 0.0005 | 0.0005 | 0.0005 | 0 | 0 | 165.84 | N | N | N | N | N | N | N | N | N | Y
163015 | 102.9 | 70.128 | 194.5 | 154.2 | 88.2 | 98.9 | 29.5 | 63.9 | 90.2 | 139 | 112.7 | 2.1 | 4.3104 | 29.739 | 627.3 | 660.3 | 678.037 | 327.163 | -3.5 | -3.5 | -0.1 | 18.2 | 8.56 | 3.96 | 1.7 | 7.00E-07 | 0 | 0 | 0 | 0.0033 | 24.1917 | 8.1242 | 0.0005 | 0.0005 | 0.0005 | 0 | 0 | 162.04 | N | N | N | N | N | N | N | N | N | Y
163016 | 102.9 | 70.165 | 194.6 | 154 | 88.2 | 98.9 | 29.5 | 63.9 | 90.2 | 139.2 | 112.5 | 2.1 | 4.8465 | 29.7568 | 627 | 659.5 | 719.679 | 347.589 | -3.5 | -3.4 | -0.1 | 18.4 | 8.78 | 3.75 | 1.6 | 6.58E-07 | 0 | 0 | 0 | 0.0035 | 26.3427 | 8.1753 | 0.0005 | 0.0005 | 0.0005 | 0 | 0 | 160.62 | N | N | N | N | N | N | N | N | N | Y
163017 | 103 | 70.196 | 194.9 | 155 | 88.2 | 98.9 | 29.5 | 63.9 | 90.1 | 139.3 | 113.4 | 2.2 | 4.7588 | 29.7555 | 626.5 | 658.8 | 713.155 | 344.557 | -3.5 | -3.4 | -0.1 | 18.3 | 8.86 | 3.6 | 1.6 | 6.64E-07 | 0 | 0 | 0 | 0.0035 | 26.3557 | 7.7843 | 0.0005 | 0.0005 | 0.0005 | 0 | 0 | 198.93 | N | N | N | N | N | N | N | N | N | Y
163018 | 103.2 | 70.333 | 195.1 | 156.7 | 88.2 | 98.8 | 29.5 | 63.9 | 90.1 | 139.3 | 114.8 | 2.3 | 5.005 | 29.7581 | 625.8 | 657.8 | 730.464 | 353.195 | -3.5 | -3.4 | -0.1 | 18.4 | 8.86 | 3.53 | 1.6 | 6.48E-07 | 0 | 0 | 0 | 0.0036 | 27.0112 | 7.8217 | 0.0005 | 0.0005 | 0.0005 | 0 | 0 | 188.11 | N | N | N | N | N | N | N | N | N | Y
163019 | 103.2 | 70.333 | 195.4 | 156 | 88.2 | 98.8 | 29.5 | 63.9 | 90.2 | 139.6 | 114.3 | 2.3 | 5.5447 | 29.7671 | 624.8 | 657.3 | 768.338 | 371.964 | -3.5 | -3.4 | -0.1 | 19.5 | 8.98 | 3.43 | 1.6 | 6.15E-07 | 0 | 0 | 0 | 0.004 | 28.8387 | 8.006 | 0.0005 | 0.0006 | 0.0006 | 0 | 0 | 178.43 | N | N | N | N | N | N | N | N | N | Y
163020 | 103.3 | 70.457 | 195.8 | 156.9 | 88.2 | 98.8 | 29.5 | 63.8 | 90.1 | 139.6 | 115.1 | 2.3 | 5.4941 | 29.7652 | 624.1 | 656.5 | 764.621 | 370.385 | -3.5 | -3.4 | -0.1 | 21.4 | 9.04 | 3.35 | 1.6 | 6.18E-07 | 0 | 0 | 0 | 0.0043 | 28.9152 | 7.7906 | 0.0005 | 0.0006 | 0.0006 | 0 | 0 | 210.91 | N | N | N | N | N | N | N | N | N | Y
163021 | 103.6 | 70.613 | 196.1 | 158 | 88.2 | 98.8 | 29.5 | 63.8 | 90.1 | 139.6 | 116.1 | 2.4 | 5.3784 | 29.7622 | 623.4 | 655.6 | 756.442 | 366.606 | -3.6 | -3.5 | -0.1 | 22.2 | 9.03 | 3.32 | 1.6 | 6.24E-07 | 0 | 0 | 0 | 0.0045 | 28.5881 | 7.6372 | 0.0005 | 0.0006 | 0.0006 | 0 | 0 | 207.36 | N | N | N | N | N | N | N | N | N | Y
163022 | 103.8 | 70.749 | 196.4 | 158.1 | 88.2 | 98.8 | 29.5 | 63.8 | 90.1 | 139.6 | 116.1 | 2.4 | 5.3668 | 29.7606 | 622.9 | 655 | 755.453 | 366.275 | -3.7 | -3.6 | -0.1 | 21.8 | 9.05 | 3.29 | 1.7 | 6.25E-07 | 0 | 0 | 0 | 0.0044 | 28.621 | 7.5641 | 0.0006 | 0.0006 | 0.0006 | 0 | 0 | 205.16 | N | N | N | N | N | N | N | N | N | Y
163023 | 103.9 | 70.824 | 196.9 | 157.9 | 88.2 | 98.8 | 29.5 | 63.8 | 90.2 | 139.8 | 115.9 | 2.4 | 5.8098 | 29.769 | 622 | 654.1 | 785.04 | 381.05 | -3.6 | -3.5 | -0.1 | 22.2 | 9.12 | 3.24 | 1.7 | 6.01E-07 | 0 | 0 | 0 | 0.0046 | 30.0125 | 7.7415 | 0.0006 | 0.0006 | 0.0006 | 0 | 0 | 205.5 | N | N | N | N | N | N | N | N | N | Y
163024 | 103.8 | 70.805 | 197.2 | 157.7 | 88.3 | 98.8 | 29.5 | 63.8 | 90 | 139.8 | 115.8 | 2.4 | 5.9404 | 29.7706 | 621.5 | 653.3 | 793.601 | 385.399 | -3.6 | -3.5 | -0.1 | 22.5 | 9.17 | 3.18 | 1.6 | 5.94E-07 | 0 | 0 | 0 | 0.0048 | 30.5015 | 7.6881 | 0.0006 | 0.0006 | 0.0006 | 0 | 0 | 214.82 | N | N | N | N | N | N | N | N | N | Y
163025 | 103.9 | 70.874 | 197.5 | 159.2 | 88.3 | 98.8 | 29.5 | 63.7 | 89.8 | 139.9 | 117.1 | 2.5 | 5.7073 | 29.7585 | 621 | 652.5 | 778.148 | 377.93 | -3.6 | -3.5 | -0.1 | 23.6 | 9.19 | 3.13 | 1.6 | 6.05E-07 | 0 | 0 | 0 | 0.0049 | 29.986 | 7.4347 | 0.0005 | 0.0006 | 0.0006 | 0 | 0 | 220.49 | N | N | N | N | N | N | N | N | N | Y
163026 | 103.9 | 70.818 | 197.7 | 159 | 88.3 | 98.8 | 29.5 | 63.7 | 89.8 | 140 | 117 | 2.5 | 5.8279 | 29.7596 | 620.4 | 652.1 | 785.95 | 381.943 | -3.6 | -3.6 | -0.1 | 25.2 | 9.24 | 3.09 | 1.5 | 5.99E-07 | 0 | 0 | 0 | 0.0053 | 30.4638 | 7.414 | 0.0005 | 0.0005 | 0.0005 | 0 | 0 | 216.17 | N | N | N | N | N | N | N | N | N | Y
163027 | 103.8 | 70.768 | 198.1 | 158.8 | 88.3 | 98.8 | 29.5 | 63.7 | 89.8 | 140 | 116.7 | 2.5 | 5.7353 | 29.7641 | 620.1 | 651.1 | 779.669 | 379.031 | -3.6 | -3.5 | -0.1 | 27.2 | 9.27 | 3.05 | 1.5 | 6.04E-07 | 0 | 0 | 0 | 0.0057 | 30.3459 | 7.2615 | 0.0005 | 0.0005 | 0.0005 | 0 | 0 | 223.61 | N | N | N | N | N | N | N | N | N | Y
163028 | 103.6 | 70.662 | 198.4 | 159.2 | 88.3 | 98.8 | 29.5 | 63.7 | 89.8 | 140.1 | 117.1 | 2.5 | 5.5348 | 29.7542 | 619.7 | 650.6 | 765.984 | 372.406 | -3.6 | -3.5 | -0.1 | 27.4 | 9.28 | 3.03 | 1.6 | 6.14E-07 | 0 | 0 | 0 | 0.0056 | 29.8484 | 7.0754 | 0.0005 | 0.0005 | 0.0005 | 0 | 0 | 219.65 | N | N | N | N | N | N | N | N | N | Y
163029 | 103.4 | 70.495 | 198.7 | 158.7 | 88.3 | 98.8 | 29.5 | 63.7 | 89.8 | 140.2 | 116.6 | 2.5 | 5.3739 | 29.7442 | 619.1 | 650 | 754.843 | 367.058 | -3.6 | -3.6 | -0.1 | 26.6 | 9.29 | 3.01 | 1.6 | 6.23E-07 | 0 | 0 | 0 | 0.0054 | 29.4394 | 6.9305 | 0.0005 | 0.0006 | 0.0006 | 0 | 0 | 217.19 | N | N | N | N | N | N | N | N | N | Y
163030 | 103.2 | 70.339 | 198.9 | 158.4 | 88.3 | 98.8 | 29.5 | 63.7 | 89.6 | 140.4 | 116.4 | 2.4 | 5.3157 | 29.7449 | 618.7 | 649.5 | 750.696 | 365.199 | -3.6 | -3.5 | -0.1 | 26.4 | 9.31 | 2.99 | 1.6 | 6.27E-07 | 0 | 0 | 0 | 0.0053 | 29.3443 | 6.8594 | 0.0005 | 0.0006 | 0.0006 | 0 | 0 | 213.32 | N | N | N | N | N | N | N | N | N | Y
163031 | 102.9 | 70.178 | 199.1 | 158.2 | 88.3 | 98.8 | 29.5 | 63.6 | 89.3 | 140.5 | 116.2 | 2.4 | 5.2189 | 29.7404 | 618.4 | 649 | 743.84 | 361.923 | -3.6 | -3.5 | -0.1 | 26.1 | 9.32 | 2.98 | 1.6 | 6.32E-07 | 0 | 0 | 0 | 0.0052 | 29.1323 | 6.7715 | 0.0005 | 0.0006 | 0.0006 | 0 | 0 | 212.05 | N | N | N | N | N | N | N | N | N | Y
163032 | 102.7 | 70.029 | 199.3 | 158 | 88.3 | 98.8 | 29.5 | 63.6 | 89.4 | 140.7 | 116 | 2.4 | 5.2502 | 29.7393 | 618 | 648.6 | 745.857 | 363.027 | -3.7 | -3.6 | -0.1 | 24.7 | 9.34 | 2.96 | 1.6 | 6.30E-07 | 0 | 0 | 0 | 0.0049 | 29.2813 | 6.7551 | 0.0005 | 0.0006 | 0.0006 | 0 | 0 | 211.02 | N | N | N | N | N | N | N | N | N | Y
163033 | 102.5 | 69.892 | 199.4 | 158 | 88.3 | 98.8 | 29.5 | 63.6 | 89.6 | 140.8 | 116 | 2.4 | 5.1628 | 29.7331 | 617.6 | 648.3 | 739.582 | 360.031 | -3.7 | -3.6 | -0.1 | 23.8 | 9.34 | 2.96 | 1.6 | 6.36E-07 | 0 | 0 | 0 | 0.0047 | 29.0321 | 6.6905 | 0.0005 | 0.0005 | 0.0005 | 0 | 0 | 211.7 | N | N | N | N | N | N | N | N | N | Y
163034 | 102.5 | 69.867 | 199.5 | 158 | 88.3 | 98.8 | 29.5 | 63.6 | 89.6 | 140.9 | 116.1 | 2.4 | 5.0498 | 29.7326 | 617.5 | 647.8 | 731.478 | 356.101 | -3.6 | -3.6 | -0.1 | 24.6 | 9.3 | 2.98 | 1.6 | 6.43E-07 | 0 | 0 | 0 | 0.0048 | 28.6089 | 6.6593 | 0.0005 | 0.0005 | 0.0005 | 0 | 0 | 211.04 | N | N | N | N | N | N | N | N | N | Y
163035 | 102.5 | 69.873 | 199.5 | 157.8 | 88.3 | 98.8 | 29.5 | 63.6 | 89.6 | 140.9 | 115.9 | 2.4 | 4.8093 | 29.729 | 617.4 | 647.6 | 714.07 | 347.617 | -3.6 | -3.5 | -0.1 | 25.8 | 9.24 | 3.03 | 1.5 | 6.58E-07 | 0 | 0 | 0 | 0.0049 | 27.7397 | 6.6024 | 0.0005 | 0.0005 | 0.0005 | 0 | 0 | 204.16 | N | N | N | N | N | N | N | N | N | Y
163036 | 102.5 | 69.892 | 199.6 | 157.2 | 88.3 | 98.8 | 29.5 | 63.6 | 89.6 | 141 | 115.4 | 2.3 | 4.5988 | 29.7216 | 617.1 | 647.4 | 698.465 | 340.013 | -3.6 | -3.6 | -0.1 | 26 | 9.17 | 3.09 | 1.5 | 6.73E-07 | 0 | 0 | 0 | 0.0049 | 26.9216 | 6.5909 | 0.0005 | 0.0005 | 0.0005 | 0 | 0 | 198.5 | N | N | N | N | N | N | N | N | N | Y
163037 | 102.5 | 69.886 | 199.7 | 156.8 | 88.3 | 98.8 | 29.5 | 63.7 | 89.6 | 141.2 | 115 | 2.3 | 4.4791 | 29.7178 | 616.7 | 647.1 | 689.312 | 335.658 | -3.6 | -3.6 | -0.1 | 25.7 | 9.13 | 3.14 | 1.6 | 6.82E-07 | 0 | 0 | 0 | 0.0047 | 26.4719 | 6.6123 | 0.0005 | 0.0005 | 0.0005 | 0 | 0 | 190.06 | N | N | N | N | N | N | N | N | N | Y
163038 | 102.6 | 69.96 | 199.7 | 156.3 | 88.4 | 98.8 | 29.5 | 63.7 | 89.7 | 141.4 | 114.5 | 2.3 | 4.5211 | 29.7209 | 616.5 | 646.9 | 692.431 | 337.281 | -3.6 | -3.5 | -0.1 | 25.4 | 9.12 | 3.17 | 1.6 | 6.79E-07 | 0 | 0 | 0 | 0.0047 | 26.5468 | 6.719 | 0.0005 | 0.0005 | 0.0005 | 0 | 0 | 189.25 | N | N | N | N | N | N | N | N | N | Y
163039 | 102.8 | 70.06 | 199.6 | 156.2 | 88.4 | 98.8 | 29.4 | 63.7 | 89.7 | 141.4 | 114.5 | 2.3 | 4.5338 | 29.7177 | 616.5 | 646.7 | 693.423 | 337.726 | -3.7 | -3.6 | -0.1 | 25.6 | 9.07 | 3.22 | 1.6 | 6.78E-07 | 0 | 0 | 0 | 0.0048 | 26.4508 | 6.8318 | 0.0005 | 0.0005 | 0.0005 | 0 | 0 | 188.81 | N | N | N | N | N | N | N | N | N | Y
163040 | 103 | 70.215 | 199.5 | 156.2 | 88.4 | 98.8 | 29.5 | 63.7 | 89.7 | 141.5 | 114.4 | 2.3 | 4.4058 | 29.7091 | 616.3 | 646.6 | 683.491 | 332.841 | -3.7 | -3.6 | -0.1 | 26.1 | 8.94 | 3.33 | 1.6 | 6.88E-07 | 0 | 0 | 0 | 0.0048 | 25.6861 | 6.949 | 0.0005 | 0.0005 | 0.0005 | 0 | 0 | 186.88 | N | N | N | N | N | N | N | N | N | Y
163041 | 103.2 | 70.352 | 199.6 | 155.8 | 88.4 | 98.8 | 29.4 | 63.6 | 89.6 | 141.6 | 114.1 | 2.2 | 4.1003 | 29.6977 | 616.3 | 646.5 | 658.575 | 320.599 | -3.7 | -3.6 | -0.1 | 25.4 | 8.72 | 3.51 | 1.5 | 7.14E-07 | 0 | 0 | 0 | 0.0045 | 24.153 | 7.0621 | 0.0004 | 0.0004 | 0.0004 | 0 | 0 | 175.96 | N | N | N | N | N | N | N | N | N | Y
163042 | 103.4 | 70.495 | 199.6 | 155.2 | 88.4 | 98.8 | 29.4 | 63.6 | 89.6 | 141.6 | 113.5 | 2.2 | 3.6136 | 29.6888 | 616.3 | 646.4 | 616.352 | 299.94 | -3.7 | -3.6 | -0.1 | 25.9 | 8.4 | 3.8 | 1.5 | 7.64E-07 | 0 | 0 | 0 | 0.0043 | 21.7623 | 7.1563 | 0.0004 | 0.0004 | 0.0004 | 0 | 0 | 166.27 | N | N | N | N | N | N | N | N | N | Y
163043 | 103.5 | 70.575 | 199.7 | 154.1 | 88.4 | 98.8 | 29.4 | 63.6 | 89.6 | 141.6 | 112.6 | 2.1 | 3.002 | 29.6752 | 616.2 | 646.2 | 559.785 | 272.329 | -3.6 | -3.6 | -0.1 | 25.3 | 8.01 | 4.18 | 1.5 | 8.41E-07 | 0 | 0 | 0 | 0.0038 | 18.8421 | 7.1488 | 0.0004 | 0.0004 | 0.0004 | 0 | 0 | 146.64 | N | N | N | N | N | N | N | N | N | Y
163044 | 103.5 | 70.557 | 199.6 | 152.2 | 88.4 | 98.8 | 29.4 | 63.6 | 89.6 | 141.4 | 110.9 | 2 | 2.6141 | 29.6658 | 615.6 | 646.4 | 521.874 | 253.93 | -3.5 | -3.5 | -0.1 | 25.7 | 7.79 | 4.56 | 1.5 | 9.02E-07 | 0 | 0 | 0 | 0.0036 | 17.0714 | 7.276 | 0.0003 | 0.0003 | 0.0003 | 0 | 0 | 109.17 | N | N | N | N | N | N | N | N | N | Y
163045 | 103.5 | 70.544 | 199.6 | 150.5 | 88.4 | 98.8 | 29.4 | 63.6 | 89.5 | 141.3 | 109.4 | 1.8 | 2.4866 | 29.6605 | 615 | 646.5 | 508.939 | 247.731 | -3.4 | -3.3 | -0.1 | 26.1 | 7.68 | 4.78 | 1.4 | 9.25E-07 | 0 | 0 | 0 | 0.0036 | 16.4295 | 7.4337 | 0.0003 | 0.0003 | 0.0003 | 0 | 0 | 106.82 | N | N | N | N | N | N | N | N | N | Y
163046 | 103.5 | 70.557 | 199.5 | 149.6 | 88.4 | 98.8 | 29.4 | 63.6 | 89.4 | 141.5 | 108.5 | 1.7 | 2.3185 | 29.6561 | 614.5 | 646.3 | 491.238 | 239.206 | -3.4 | -3.3 | -0.1 | 27.4 | 7.52 | 5.03 | 1.3 | 9.58E-07 | 0 | 0 | 0 | 0.0036 | 15.5231 | 7.5593 | 0.0003 | 0.0003 | 0.0003 | 0 | 0 | 102.73 | N | N | N | N | N | N | N | N | N | Y
163047 | 103.5 | 70.594 | 199.5 | 148.4 | 88.4 | 98.8 | 29.5 | 63.6 | 89.3 | 141.5 | 107.5 | 1.7 | 2.1592 | 29.6569 | 614.1 | 646.2 | 474.084 | 230.932 | -3.4 | -3.3 | -0.1 | 26.9 | 7.36 | 5.23 | 1.3 | 9.92E-07 | 0 | 0 | 0 | 0.0034 | 14.678 | 7.5874 | 0.0003 | 0.0003 | 0.0003 | 0 | 0 | 90.05 | N | N | N | N | N | N | N | N | N | Y
163048 | 103.5 | 70.594 | 199.5 | 147.6 | 88.4 | 98.8 | 29.4 | 63.6 | 89.3 | 141.1 | 106.8 | 1.6 | 2.0826 | 29.6518 | 613.6 | 646.5 | 465.47 | 226.804 | -3.4 | -3.3 | -0.1 | 24.8 | 7.22 | 5.5 | 1.3 | 1.01E-06 | 0 | 0 | 0 | 0.0031 | 14.1401 | 7.8303 | 0.0003 | 0.0003 | 0.0003 | 0 | 0 | 89.64 | N | N | N | N | N | N | N | N | N | Y
163049 | 103.5 | 70.557 | 199.4 | 147.2 | 88.4 | 98.8 | 29.4 | 63.6 | 89.4 | 141.1 | 106.4 | 1.6 | 2.2541 | 29.6576 | 613.1 | 646.5 | 483.739 | 235.867 | -3.4 | -3.3 | -0.1 | 25 | 6.52 | 6.36 | 1.3 | 9.72E-07 | 0 | 0 | 0 | 0.0032 | 13.2728 | 9.4141 | 0.0003 | 0.0003 | 0.0003 | 0 | 0 | 86.33 | N | N | N | N | N | N | N | N | N | Y
163050 | 103.2 | 70.383 | 199.1 | 146.2 | 88.4 | 98.8 | 29.4 | 63.6 | 89.4 | 141 | 105.6 | 1.5 | 2.1983 | 29.6513 | 612.6 | 646.5 | 477.954 | 233.093 | -3.3 | -3.2 | -0.1 | 25.1 | 4.97 | 8.16 | 1.3 | 9.85E-07 | 0 | 0 | 0 | 0.0032 | 9.9953 | 11.9452 | 0.0003 | 0.0003 | 0.0003 | 0 | 0 | 33.46 | N | N | N | N | N | N | N | N | N | N
163051 | 102.8 | 70.06 | 198.9 | 144 | 88.4 | 98.8 | 29.5 | 63.6 | 89.6 | 140.2 | 103.6 | 1.3 | 2.0557 | 29.653 | 612.3 | 646.3 | 462.336 | 225.553 | -2.9 | -2.8 | -0.1 | 23.4 | 3.52 | 10.36 | 1.2 | 1.02E-06 | 0 | 0 | 0 | 0.0029 | 6.8639 | 14.6725 | 0.0002 | 0.0003 | 0.0003 | 0 | 0 | 9.18 | N | N | N | N | N | N | N | N | N | N
163052 | 102.1 | 69.594 | 198.9 | 143.6 | 88.4 | 98.8 | 29.5 | 63.6 | 89.6 | 139.3 | 103.2 | 1.3 | 2.0292 | 29.6528 | 612 | 646.2 | 459.054 | 224.019 | -2.5 | -2.4 | 0 | 21.1 | 2.83 | 11.98 | 1.2 | 2.11E-02 | 0 | 0 | 0 | 0.0026 | 5.4649 | 16.8529 | 0.0002 | 0.0003 | 0.0003 | 0 | 0 | 0 | N | N | N | N | N | N | N | N | N | N
163053 | 101.5 | 69.196 | 198.5 | 144 | 88.4 | 98.8 | 29.5 | 63.6 | 89.6 | 138.5 | 103.6 | 1.3 | 1.8506 | 29.6499 | 611.6 | 646.3 | 438.212 | 213.9 | -2.3 | -2.3 | 0 | 20.5 | 3.14 | 12.09 | 1.3 | 1.27E-02 | 0 | 0 | 0 | 0.0024 | 5.7921 | 16.2415 | 0.0002 | 0.0002 | 0.0002 | 0 | 0 | 0.79 | N | N | N | N | N | N | N | N | N | N
163054 | 100.9 | 68.829 | 198.2 | 144.8 | 88.4 | 98.8 | 29.5 | 63.6 | 89.6 | 138 | 104.3 | 1.4 | 2.1065 | 29.6575 | 611.1 | 646.1 | 467.13 | 228.181 | -2.5 | -2.4 | 0 | 20.2 | 4.47 | 10.6 | 1.3 | 2.83E-02 | 0 | 0 | 0 | 0.0025 | 8.8134 | 15.1824 | 0.0003 | 0.0003 | 0.0003 | 0 | 0 | 50.87 | N | N | N | N | N | N | N | N | N | N
163055 | 100.8 | 68.742 | 197.8 | 146.4 | 88.4 | 98.8 | 29.5 | 63.6 | 89.6 | 137.7 | 105.7 | 1.5 | 2.4452 | 29.6686 | 611.3 | 646 | 503.551 | 246.031 | -2.9 | -2.8 | -0.1 | 19.9 | 5.76 | 8.94 | 1.3 | 2.27E-02 | 0 | 0 | 0 | 0.0027 | 12.2319 | 13.8083 | 0.0003 | 0.0003 | 0.0003 | 0 | 0 | 85.54 | N | N | N | N | N | N | N | N | N | Y
163056 | 100.8 | 68.711 | 197.3 | 148.4 | 88.4 | 98.8 | 29.5 | 63.6 | 89.6 | 138 | 107.5 | 1.7 | 2.559 | 29.678 | 611.8 | 646 | 515.223 | 251.695 | -3.1 | -3 | -0.1 | 19.9 | 5.56 | 8.7 | 1.3 | 2.67E-02 | 0 | 0 | 0 | 0.0028 | 12.0912 | 13.7499 | 0.0003 | 0.0003 | 0.0003 | 0 | 0 | 100.65 | N | N | N | N | N | N | N | N | N | Y
163057 | 100.6 | 68.587 | 196.8 | 147.1 | 88.4 | 98.8 | 29.5 | 63.6 | 89.6 | 138.2 | 106.3 | 1.6 | 2.3096 | 29.6725 | 611.8 | 646.1 | 489.562 | 239.103 | -3 | -2.9 | -0.1 | 19.4 | 4.3 | 9.86 | 1.2 | 2.49E-02 | 0 | 0 | 0 | 0.0025 | 8.8839 | 14.8017 | 0.0003 | 0.0003 | 0.0003 | 0 | 0 | 17.03 | N | N | N | N | N | N | N | N | N | N
163058 | 100.1 | 68.276 | 196.3 | 144.9 | 88.4 | 98.8 | 29.5 | 63.6 | 89.6 | 137.8 | 104.4 | 1.4 | 2.1975 | 29.6631 | 611.5 | 646.3 | 477.689 | 233.306 | -2.6 | -2.6 | -0.1 | 19.3 | 3.23 | 11.45 | 1.1 | 6.80E-03 | 0 | 0 | 0 | 0.0025 | 6.5115 | 16.777 | 0.0002 | 0.0002 | 0.0002 | 0 | 0 | 6.25 | N | N | N | N | N | N | N | N | N | N
163059 | 99.7 | 67.99 | 195.8 | 144.3 | 88.4 | 98.8 | 29.5 | 63.7 | 89.7 | 137.1 | 103.9 | 1.3 | 2.2467 | 29.6686 | 611.4 | 646.3 | 482.959 | 235.943 | -2.4 | -2.3 | 0 | 21 | 2.71 | 12.72 | 1 | 3.95E-03 | 0 | 0 | 0 | 0.0027 | 5.5229 | 18.8465 | 0.0002 | 0.0002 | 0.0002 | 0 | 0 | 4.8 | N | N | N | N | N | N | N | N | N | N
163100 | 99.1 | 67.574 | 195.4 | 144.5 | 88.5 | 98.8 | 29.5 | 63.9 | 90.3 | 136.3 | 104 | 1.4 | 2.3535 | 29.673 | 611.2 | 646.3 | 494.161 | 241.498 | -2.3 | -2.2 | 0 | 22.3 | 2.51 | 13.48 | 1 | 7.94E-03 | 0 | 0 | 0 | 0.003 | 5.2293 | 20.4349 | 0.0002 | 0.0002 | 0.0002 | 0 | 0 | 6.11 | N | N | N | N | N | N | N | N | N | N
163101 | 98.7 | 67.276 | 195 | 145.2 | 88.5 | 98.8 | 29.5 | 63.9 | 90.4 | 135.6 | 104.7 | 1.4 | 2.0454 | 29.6646 | 611 | 646.2 | 459.811 | 224.69 | -2.3 | -2.2 | 0 | 22.2 | 2.63 | 13.5 | 1.1 | 1.47E-02 | 0 | 0 | 0 | 0.0027 | 5.1038 | 19.0507 | 0.0002 | 0.0002 | 0.0002 | 0 | 0 | 4.66 | N | N | N | N | N | N | N | N | N | N
163102 | 98.2 | 66.953 | 194.7 | 145.3 | 88.5 | 98.8 | 29.5 | 63.9 | 90.5 | 135.4 | 104.8 | 1.4 | 1.6544 | 29.6506 | 610.6 | 646 | 414.236 | 202.396 | -2.3 | -2.3 | 0 | 22.1 | 3.45 | 12.45 | 1.1 | 6.61E-03 | 0 | 0 | 0 | 0.0025 | 6.0305 | 15.8173 | 0.0002 | 0.0002 | 0.0002 | 0 | 0 | 21.02 | N | N | N | N | N | N | N | N | N | N
163103 | 98.1 | 66.866 | 194.3 | 146.2 | 88.5 | 98.8 | 29.5 | 63.9 | 90.5 | 135.3 | 105.5 | 1.5 | 1.7581 | 29.6585 | 610.2 | 646.1 | 426.527 | 208.548 | -2.7 | -2.6 | -0.1 | 21.6 | 4.5 | 10.95 | 1.2 | 1.10E-06 | 0 | 0 | 0 | 0.0025 | 8.0996 | 14.3365 | 0.0002 | 0.0002 | 0.0002 | 0 | 0 | 55.79 | N | N | N | N | N | N | N | N | N | N
163104 | 97.9 | 66.779 | 194 | 146.6 | 88.5 | 98.8 | 29.5 | 64 | 90.5 | 135.7 | 105.9 | 1.5 | 1.9288 | 29.6662 | 610.3 | 645.9 | 447.253 | 218.716 | -3 | -2.9 | -0.1 | 21.5 | 4.81 | 10.14 | 1.2 | 1.05E-06 | 0 | 0 | 0 | 0.0026 | 9.0792 | 13.9265 | 0.0002 | 0.0002 | 0.0002 | 0 | 0 | 52.62 | N | N | N | N | N | N | N | N | N | N
163105 | 97.8 | 66.679 | 193.8 | 145.9 | 88.5 | 98.8 | 29.5 | 63.9 | 90.5 | 136.4 | 105.3 | 1.5 | 1.8077 | 29.659 | 610.2 | 645.8 | 432.579 | 211.492 | -2.9 | -2.9 | -0.1 | 20.7 | 4.58 | 9.99 | 1.2 | 1.07E-02 | 0 | 0 | 0 | 0.0024 | 8.3601 | 13.2599 | 0.0002 | 0.0002 | 0.0002 | 0 | 0 | 35.87 | N | N | N | N | N | N | N | N | N | N
163106 | 97.4 | 66.4 | 193.5 | 145 | 88.5 | 98.8 | 29.5 | 64 | 90.8 | 136.6 | 104.5 | 1.4 | 1.7324 | 29.6636 | 610.1 | 645.9 | 422.907 | 206.815 | -2.8 | -2.8 | -0.1 | 20.1 | 4.88 | 9.45 | 1.3 | 4.96E-02 | 0 | 0 | 0 | 0.0023 | 8.712 | 12.2705 | 0.0002 | 0.0003 | 0.0003 | 0 | 0 | 32.74 | N | N | N | N | N | N | N | N | N | N
163107 | 97.1 | 66.188 | 193.3 | 145.2 | 88.5 | 98.8 | 29.5 | 64.1 | 90.8 | 136.6 | 104.7 | 1.4 | 2.3927 | 29.6803 | 610.1 | 645.8 | 496.731 | 243.058 | -2.9 | -2.8 | -0.1 | 19.8 | 6.18 | 7.95 | 1.3 | 9.42E-07 | 0 | 0 | 0 | 0.0026 | 12.9756 | 12.1385 | 0.0003 | 0.0003 | 0.0003 | 0 | 0 | 69.34 | N | N | N | N | N | N | N | N | N | N
163108 | 96.9 | 66.089 | 193.3 | 147.6 | 88.5 | 98.8 | 29.5 | 64.1 | 90.8 | 136.7 | 106.8 | 1.6 | 2.6575 | 29.6892 | 610.6 | 645.8 | 524.8 | 256.747 | -3.1 | -3 | -0.1 | 20.4 | 7.31 | 6.46 | 1.3 | 2.24E-02 | 0 | 0 | 0 | 0.0029 | 16.2143 | 10.4067 | 0.0003 | 0.0003 | 0.0003 | 0 | 0 | 124.83 | N | N | N | N | N | N | N | N | N | Y
163109 | 96.9 | 66.039 | 193.2 | 150.5 | 88.5 | 98.8 | 29.5 | 64.1 | 90.9 | 137.3 | 109.4 | 1.8 | 2.2866 | 29.6711 | 611 | 645.8 | 486.578 | 237.814 | -3.4 | -3.3 | -0.1 | 21.5 | 7.67 | 5.61 | 1.2 | 3.14E-02 | 0 | 0 | 0 | 0.0028 | 15.7459 | 8.3754 | 0.0003 | 0.0003 | 0.0003 | 0 | 0 | 125.65 | N | N | N | N | N | N | N | N | N | Y
163110 | 96.7 | 65.946 | 193.2 | 150.6 | 88.5 | 98.8 | 29.5 | 64 | 90.7 | 137.8 | 109.5 | 1.8 | 1.9582 | 29.6656 | 611.2 | 645.8 | 450.472 | 220.087 | -3.4 | -3.4 | -0.1 | 21.9 | 7.63 | 5.28 | 1.3 | 2.35E-03 | 0 | 0 | 0 | 0.0027 | 14.4975 | 7.2982 | 0.0003 | 0.0003 | 0.0003 | 0 | 0 | 99.95 | N | N | N | N | N | N | N | N | N | Y
163111 | 96.4 | 65.71 | 193.4 | 149.3 | 88.5 | 98.8 | 29.5 | 63.8 | 90.1 | 138.2 | 108.3 | 1.7 | 1.9645 | 29.6691 | 611.2 | 645.8 | 451.334 | 220.53 | -3.4 | -3.3 | -0.1 | 21.5 | 7.66 | 5.08 | 1.5 | 1.26E-02 | 0 | 0 | 0 | 0.0026 | 14.5794 | 7.0271 | 0.0003 | 0.0003 | 0.0003 | 0 | 0 | 85.58 | N | N | N | N | N | N | N | N | N | Y
163112 | 96.3 | 65.654 | 193.5 | 148.2 | 88.5 | 98.8 | 29.5 | 63.8 | 89.9 | 138.6 | 107.3 | 1.6 | 2.3802 | 29.6792 | 611 | 646.1 | 495.977 | 242.477 | -3.4 | -3.3 | -0.1 | 22 | 8.07 | 4.65 | 1.5 | 9.44E-07 | 0 | 0 | 0 | 0.0029 | 16.8922 | 7.0782 | 0.0003 | 0.0003 | 0.0003 | 0 | 0 | 96.16 | N | N | N | N | N | N | N | N | N | Y
163113 | 95.8 | 65.294 | 193.8 | 148.9 | 88.5 | 98.8 | 29.5 | 63.7 | 89.8 | 138.8 | 108 | 1.7 | 2.951 | 29.694 | 612.2 | 645.9 | 553.697 | 270.53 | -3.5 | -3.4 | -0.1 | 21.9 | 8.66 | 4.1 | 1.6 | 8.46E-07 | 0 | 0 | 0 | 0.0033 | 20.229 | 6.9714 | 0.0004 | 0.0004 | 0.0004 | 0 | 0 | 122.23 | N | N | N | N | N | N | N | N | N | Y
163114 | 95.5 | 65.101 | 194 | 151.1 | 88.5 | 98.8 | 29.5 | 63.7 | 89.8 | 139.2 | 109.9 | 1.9 | 2.4286 | 29.676 | 613.5 | 646.1 | 501.319 | 244.485 | -3.5 | -3.5 | -0.1 | 22.2 | 8.67 | 3.92 | 1.5 | 9.36E-07 | 0 | 0 | 0 | 0.003 | 18.3045 | 6.0103 | 0.0003 | 0.0003 | 0.0003 | 0 | 0 | 176.42 | N | N | N | N | N | N | N | N | N | Y
163115 | 95.3 | 64.964 | 194.4 | 152.4 | 88.5 | 98.8 | 29.5 | 63.7 | 89.8 | 139.4 | 111.1 | 2 | 2.2052 | 29.6735 | 613.5 | 646.2 | 478.384 | 233.301 | -3.5 | -3.4 | -0.1 | 23.6 | 8.3 | 4.04 | 1.5 | 9.82E-07 | 0 | 0 | 0 | 0.003 | 16.7195 | 5.9185 | 0.0003 | 0.0003 | 0.0003 | 0 | 0 | 120.13 | N | N | N | N | N | N | N | N | N | Y
163116 | 94.9 | 64.71 | 194.7 | 150.2 | 88.5 | 98.8 | 29.5 | 63.7 | 89.8 | 139.2 | 109.1 | 1.8 | 2.492 | 29.6829 | 613.4 | 646 | 508.875 | 248.268 | -3.4 | -3.4 | -0.1 | 25.7 | 8.43 | 4 | 1.6 | 9.22E-07 | 0 | 0 | 0 | 0.0035 | 18.0737 | 6.2325 | 0.0004 | 0.0004 | 0.0004 | 0 | 0 | 96.36 | N | N | N | N | N | N | N | N | N | Y
163117 | 94.5 | 64.455 | 195 | 149.6 | 88.5 | 98.8 | 29.5 | 63.6 | 89.4 | 139.3 | 108.5 | 1.7 | 2.2295 | 29.666 | 613.3 | 646 | 481.001 | 234.545 | -3.4 | -3.3 | -0.1 | 25.9 | 8.62 | 3.91 | 1.6 | 9.76E-07 | 0 | 0 | 0 | 0.0033 | 17.4481 | 5.7599 | 0.0003 | 0.0003 | 0.0003 | 0 | 0 | 141.2 | N | N | N | N | N | N | N | N | N | Y
163118 | 94.2 | 64.194 | 195.4 | 150.7 | 88.5 | 98.8 | 29.5 | 63.5 | 89.1 | 139.6 | 109.5 | 1.8 | 1.8009 | 29.6519 | 613.1 | 645.9 | 432.449 | 210.821 | -3.5 | -3.4 | -0.1 | 25.3 | 8.3 | 4.09 | 1.6 | 1.09E-06 | 0 | 0 | 0 | 0.0029 | 15.1075 | 5.4084 | 0.0003 | 0.0003 | 0.0003 | 0 | 0 | 128.42 | N | N | N | N | N | N | N | N | N | Y
163119 | 93.7 | 63.914 | 195.7 | 149.8 | 88.5 | 98.8 | 29.5 | 63.3 | 88.6 | 139.6 | 108.8 | 1.8 | 1.9771 | 29.6565 | 612.7 | 646.1 | 452.244 | 220.572 | -3.5 | -3.5 | -0.1 | 25.4 | 8.01 | 4.29 | 1.7 | 1.04E-06 | 0 | 0 | 0 | 0.0031 | 15.2586 | 5.9379 | 0.0003 | 0.0003 | 0.0003 | 0 | 0 | 81.39 | N | N | N | N | N | N | N | N | N | Y
163120 | 93.2 | 63.517 | 196.1 | 147.9 | 88.5 | 98.8 | 29.5 | 63.3 | 88.4 | 139.6 | 107.1 | 1.6 | 2.7457 | 29.6761 | 612.6 | 646.1 | 533.474 | 260.402 | -3.4 | -3.4 | -0.1 | 24.3 | 8.53 | 3.92 | 1.6 | 8.79E-07 | 0 | 0 | 0 | 0.0035 | 19.1733 | 6.4148 | 0.0004 | 0.0004 | 0.0004 | 0 | 0 | 78.37 | N | N | N | N | N | N | N | N | N | Y
163121 | 92.8 | 63.274 | 196.4 | 149 | 88.6 | 98.8 | 29.5 | 63.2 | 88.2 | 139.5 | 108.1 | 1.7 | 3.2874 | 29.6871 | 613 | 646 | 586.227 | 286.143 | -3.5 | -3.4 | -0.1 | 24.5 | 9.26 | 3.41 | 1.5 | 7.99E-07 | 0 | 0 | 0 | 0.0039 | 22.8802 | 6.1241 | 0.0004 | 0.0004 | 0.0004 | 0 | 0 | 154.58 | N | N | N | N | N | N | N | N | N | Y
163122 | 92.8 | 63.262 | 196.6 | 152.4 | 88.6 | 98.8 | 29.5 | 63.2 | 88.1 | 139.8 | 111 | 2 | 3.3854 | 29.6946 | 613.8 | 645.9 | 595.556 | 290.545 | -3.6 | -3.5 | -0.1 | 26.1 | 9.46 | 3.09 | 1.4 | 7.87E-07 | 0 | 0 | 0 | 0.0042 | 23.7245 | 5.6279 | 0.0004 | 0.0004 | 0.0004 | 0 | 0 | 166.98 | N | N | N | N | N | N | N | N | N | Y
163123 | 92.8 | 63.262 | 196.8 | 153.8 | 88.6 | 98.8 | 29.5 | 63.1 | 87.8 | 139.8 | 112.3 | 2.1 | 3.2657 | 29.6938 | 614.4 | 646.1 | 584.612 | 285.044 | -3.7 | -3.6 | -0.1 | 27.3 | 9.36 | 3 | 1.5 | 8.03E-07 | 0 | 0 | 0 | 0.0043 | 23.0401 | 5.3632 | 0.0004 | 0.0004 | 0.0004 | 0 | 0 | 166.71 | N | N | N | N | N | N | N | N | N | Y
163124 | 92.8 | 63.293 | 197.1 | 153.6 | 88.6 | 98.8 | 29.5 | 63.1 | 87.7 | 139.7 | 112.1 | 2.1 | 3.2127 | 29.6869 | 614.6 | 646.1 | 579.771 | 282.567 | -3.6 | -3.6 | -0.1 | 25.7 | 9.34 | 2.96 | 1.5 | 8.10E-07 | 0 | 0 | 0 | 0.004 | 22.7848 | 5.253 | 0.0004 | 0.0004 | 0.0004 | 0 | 0 | 162.55 | N | N | N | N | N | N | N | N | N | Y
163125 | 92.9 | 63.33 | 197.2 | 153.5 | 88.6 | 98.8 | 29.5 | 63 | 87.6 | 139.7 | 112 | 2.1 | 3.4149 | 29.6891 | 614.8 | 646.1 | 598.432 | 291.646 | -3.5 | -3.4 | -0.1 | 18.7 | 9.45 | 2.89 | 1.5 | 7.84E-07 | 0 | 0 | 0 | 0.003 | 23.7886 | 5.2875 | 0.0004 | 0.0004 | 0.0004 | 0 | 0 | 164.54 | N | N | N | N | N | N | N | N | N | Y
163126 | 92.9 | 63.361 | 197.4 | 153.7 | 88.6 | 98.8 | 29.5 | 63 | 87.6 | 139.6 | 112.2 | 2.1 | 3.4062 | 29.6879 | 615.2 | 646.1 | 597.838 | 291.23 | -3.5 | -3.5 | -0.1 | 17.7 | 9.47 | 2.84 | 1.5 | 7.86E-07 | 0 | 0 | 0 | 0.0028 | 23.8148 | 5.1937 | 0.0004 | 0.0004 | 0.0004 | 0 | 0 | 179.55 | N | N | N | N | N | N | N | N | N | Y
163127 | 93.1 | 63.467 | 197.6 | 154.2 | 88.6 | 98.8 | 29.5 | 63 | 87.6 | 139.6 | 112.7 | 2.1 | 3.2659 | 29.6827 | 615.5 | 646.1 | 584.989 | 284.825 | -3.6 | -3.5 | -0.1 | 19.2 | 9.45 | 2.82 | 1.5 | 8.03E-07 | 0 | 0 | 0 | 0.003 | 23.2412 | 5.0476 | 0.0004 | 0.0004 | 0.0004 | 0 | 0 | 164.9 | N | N | N | N | N | N | N | N | N | Y
163128 | 93 | 63.398 | 197.7 | 153.6 | 88.6 | 98.8 | 29.5 | 63 | 87.6 | 139.5 | 112.2 | 2.1 | 3.4293 | 29.6862 | 615.8 | 646.2 | 600.031 | 292.121 | -3.5 | -3.5 | -0.1 | 20.9 | 9.56 | 2.75 | 1.6 | 4.79E-02 | 0 | 0 | 0 | 0.0034 | 24.1143 | 5.0391 | 0.0004 | 0.0004 | 0.0004 | 0 | 0 | 167.87 | N | N | N | N | N | N | N | N | N | Y
163129 | 93 | 63.38 | 197.7 | 153.7 | 88.6 | 98.8 | 29.5 | 62.9 | 87.4 | 139.4 | 112.2 | 2.1 | 3.9018 | 29.7007 | 616.2 | 646.2 | 640.752 | 311.964 | -3.6 | -3.5 | -0.1 | 23.2 | 9.75 | 2.62 | 1.7 | 7.33E-07 | 0 | 0 | 0 | 0.004 | 26.2551 | 5.1251 | 0.0005 | 0.0005 | 0.0005 | 0 | 0 | 176.95 | N | N | N | N | N | N | N | N | N | Y
163130 | 92.9 | 63.367 | 197.7 | 154.5 | 88.6 | 98.8 | 29.5 | 62.9 | 87.3 | 139.4 | 112.9 | 2.1 | 4.9333 | 29.7331 | 616.8 | 646.1 | 722.014 | 351.723 | -3.6 | -3.5 | -0.1 | 25 | 9.93 | 2.47 | 1.7 | 6.50E-07 | 0 | 0 | 0 | 0.0048 | 30.1509 | 5.4545 | 0.0005 | 0.0006 | 0.0006 | 0 | 0 | 183.73 | N | N | N | N | N | N | N | N | N | Y
163131 | 93.2 | 63.535 | 198 | 156.3 | 88.6 | 98.8 | 29.5 | 62.9 | 87.3 | 139.4 | 114.6 | 2.3 | 5.4293 | 29.7363 | 617.6 | 646.1 | 758.248 | 369.147 | -3.6 | -3.5 | -0.1 | 26.1 | 9.91 | 2.41 | 1.6 | 6.19E-07 | 0 | 0 | 0 | 0.0053 | 31.6015 | 5.5797 | 0.0005 | 0.0006 | 0.0006 | 0 | 0 | 222.6 | N | N | N | N | N | N | N | N | N | Y
163132 | 93.5 | 63.722 | 198.1 | 158.5 | 88.6 | 98.8 | 29.5 | 62.9 | 87.3 | 139 | 116.5 | 2.4 | 5.3744 | 29.7358 | 618.4 | 646.3 | 754.771 | 367.178 | -3.5 | -3.5 | -0.1 | 26.3 | 9.82 | 2.43 | 1.6 | 6.23E-07 | 0 | 0 | 0 | 0.0053 | 31.1385 | 5.6055 | 0.0005 | 0.0006 | 0.0006 | 0 | 0 | 222.19 | N | N | N | N | N | N | N | N | N | Y
163133 | 93.9 | 64.001 | 198.2 | 159.1 | 88.6 | 98.8 | 29.4 | 62.9 | 87.3 | 138.8 | 117 | 2.5 | 5.2634 | 29.7286 | 619 | 646.6 | 747.329 | 363.251 | -3.6 | -3.5 | -0.1 | 26.8 | 9.81 | 2.45 | 1.7 | 6.30E-07 | 0 | 0 | 0 | 0.0053 | 30.7738 | 5.5834 | 0.0006 | 0.0006 | 0.0006 | 0 | 0 | 226.84 | N | N | N | N | N | N | N | N | N | Y
163134 | 94.3 | 64.262 | 198.2 | 159 | 88.6 | 98.8 | 29.4 | 62.9 | 87.2 | 138.6 | 116.9 | 2.5 | 5.1712 | 29.7234 | 619.5 | 646.8 | 740.98 | 359.949 | -3.7 | -3.6 | -0.1 | 27.1 | 9.83 | 2.44 | 1.7 | 6.35E-07 | 0 | 0 | 0 | 0.0054 | 30.5576 | 5.5192 | 0.0005 | 0.0006 | 0.0006 | 0 | 0 | 226.67 | N | N | N | N | N | N | N | N | N | Y
163135 | 94.7 | 64.536 | 198.2 | 158.9 | 88.6 | 98.8 | 29.4 | 62.9 | 87.2 | 138.5 | 116.9 | 2.5 | 4.8198 | 29.7123 | 619.9 | 647.1 | 715.901 | 347.504 | -3.6 | -3.5 | -0.1 | 27.1 | 9.85 | 2.42 | 1.6 | 6.58E-07 | 0 | 0 | 0 | 0.0052 | 29.5501 | 5.2878 | 0.0005 | 0.0005 | 0.0005 | 0 | 0 | 224.51 | N | N | N | N | N | N | N | N | N | Y
163136 | 94.9 | 64.71 | 198.3 | 158.4 | 88.6 | 98.8 | 29.4 | 62.9 | 87.1 | 138.5 | 116.4 | 2.4 | 4.8265 | 29.7081 | 620.2 | 647.5 | 716.469 | 347.63 | -3.6 | -3.5 | -0.1 | 27.1 | 9.92 | 2.37 | 1.5 | 1.94E-02 | 0 | 0 | 0 | 0.0052 | 29.7906 | 5.173 | 0.0005 | 0.0005 | 0.0005 | 0 | 0 | 217.89 | N | N | N | N | N | N | N | N | N | Y
163137 | 95.2 | 64.902 | 198.3 | 157.5 | 88.6 | 98.8 | 29.4 | 62.9 | 87.1 | 138.4 | 115.6 | 2.4 | 5.2704 | 29.7202 | 620.7 | 647.5 | 748.447 | 363.144 | -3.5 | -3.4 | -0.1 | 27.3 | 9.98 | 2.32 | 1.5 | 6.30E-07 | 0 | 0 | 0 | 0.0055 | 31.308 | 5.2871 | 0.0005 | 0.0005 | 0.0005 | 0 | 0 | 217.46 | N | N | N | N | N | N | N | N | N | Y
163138 | 95.6 | 65.169 | 198.4 | 158.2 | 88.6 | 98.8 | 29.4 | 62.8 | 87.1 | 138.5 | 116.3 | 2.4 | 5.2105 | 29.7242 | 621.4 | 647.9 | 744.346 | 360.962 | -3.6 | -3.5 | -0.1 | 27.6 | 9.94 | 2.32 | 1.6 | 6.34E-07 | 0 | 0 | 0 | 0.0055 | 30.9838 | 5.2513 | 0.0005 | 0.0005 | 0.0005 | 0 | 0 | 227.43 | N | N | N | N | N | N | N | N | N | Y
163139 | 95.9 | 65.381 | 198.6 | 158.8 | 88.7 | 98.8 | 29.4 | 62.8 | 87.1 | 138.4 | 116.8 | 2.5 | 5.0507 | 29.7164 | 621.8 | 648 | 733.26 | 355.351 | -3.6 | -3.6 | -0.1 | 28.1 | 9.93 | 2.32 | 1.7 | 6.44E-07 | 0 | 0 | 0 | 0.0055 | 30.4674 | 5.1862 | 0.0005 | 0.0006 | 0.0006 | 0 | 0 | 222.5 | N | N | N | N | N | N | N | N | N | Y
163140 | 96.1 | 65.555 | 198.7 | 158.1 | 88.7 | 98.8 | 29.4 | 62.9 | 87.1 | 138.4 | 116.2 | 2.4 | 5.4057 | 29.723 | 622.3 | 648.4 | 758.318 | 367.424 | -3.6 | -3.6 | -0.1 | 28.2 | 9.98 | 2.31 | 1.8 | 6.22E-07 | 0 | 0 | 0 | 0.0057 | 31.6546 | 5.3245 | 0.0006 | 0.0006 | 0.0006 | 0 | 0 | 221.5 | N | N | N | N | N | N | N | N | N | Y
163141 | 96.4 | 65.729 | 198.7 | 158.7 | 88.7 | 98.8 | 29.4 | 62.9 | 87.1 | 138.5 | 116.7 | 2.5 | 5.5945 | 29.7285 | 622.9 | 648.8 | 771.635 | 373.706 | -3.6 | -3.5 | -0.1 | 28 | 9.95 | 2.32 | 1.7 | 6.12E-07 | 0 | 0 | 0 | 0.0058 | 32.1043 | 5.4425 | 0.0006 | 0.0006 | 0.0006 | 0 | 0 | 230.22 | N | N | N | N | N | N | N | N | N | Y
163142 | 96.7 | 65.946 | 198.8 | 159.1 | 88.7 | 98.7 | 29.4 | 62.9 | 87.2 | 138.5 | 117 | 2.5 | 5.4818 | 29.7211 | 623.5 | 649.1 | 764.218 | 369.835 | -3.6 | -3.5 | -0.1 | 27.4 | 9.89 | 2.35 | 1.7 | 6.18E-07 | 0 | 0 | 0 | 0.0056 | 31.5799 | 5.4535 | 0.0006 | 0.0006 | 0.0006 | 0 | 0 | 230.67 | N | N | N | N | N | N | N | N | N | Y
163143 | 97 | 66.157 | 198.8 | 159 | 88.7 | 98.7 | 29.4 | 62.9 | 87.2 | 138.5 | 116.9 | 2.5 | 5.5327 | 29.7289 | 624.2 | 649.7 | 767.822 | 371.426 | -3.6 | -3.5 | -0.1 | 25.4 | 9.89 | 2.36 | 1.6 | 6.16E-07 | 0 | 0 | 0 | 0.0052 | 31.7232 | 5.5004 | 0.0005 | 0.0006 | 0.0006 | 0 | 0 | 226.24 | N | N | N | N | N | N | N | N | N | Y
163144 | 97.2 | 66.282 | 198.8 | 159.1 | 88.7 | 98.7 | 29.4 | 62.9 | 87.2 | 138.5 | 117.1 | 2.5 | 5.6516 | 29.7385 | 625.1 | 649.9 | 776.192 | 375.298 | -3.6 | -3.5 | -0.1 | 25.1 | 9.91 | 2.36 | 1.7 | 6.09E-07 | 0 | 0 | 0 | 0.0052 | 32.1235 | 5.5595 | 0.0006 | 0.0006 | 0.0006 | 0 | 0 | 232.44 | N | N | N | N | N | N | N | N | N | Y
163145 | 97.4 | 66.431 | 198.9 | 159.5 | 88.6 | 98.7 | 29.4 | 62.9 | 87.2 | 138.5 | 117.4 | 2.5 | 5.6892 | 29.7324 | 625.6 | 650.3 | 779.032 | 376.42 | -3.5 | -3.4 | -0.1 | 26.1 | 9.91 | 2.36 | 1.7 | 6.08E-07 | 0 | 0 | 0 | 0.0054 | 32.1982 | 5.5809 | 0.0006 | 0.0006 | 0.0006 | 0 | 0 | 233.38 | N | N | N | N | N | N | N | N | N | Y
163146 | 97.6 | 66.518 | 199.1 | 159.7 | 88.6 | 98.7 | 29.4 | 62.9 | 87.2 | 138.6 | 117.5 | 2.5 | 5.7447 | 29.7263 | 626 | 650.9 | 782.949 | 378.092 | -3.5 | -3.4 | -0.1 | 26.1 | 9.88 | 2.37 | 1.8 | 6.05E-07 | 0 | 0 | 0 | 0.0054 | 32.2652 | 5.6285 | 0.0006 | 0.0006 | 0.0006 | 0 | 0 | 234.02 | N | N | N | N | N | N | N | N | N | Y
163147 | 97.8 | 66.673 | 199.2 | 159.7 | 88.6 | 98.7 | 29.4 | 62.9 | 87.3 | 138.6 | 117.5 | 2.5 | 5.7445 | 29.722 | 626.6 | 651.2 | 783.255 | 377.984 | -3.5 | -3.5 | -0.1 | 25.6 | 9.87 | 2.39 | 1.8 | 6.05E-07 | 0 | 0 | 0 | 0.0053 | 32.2238 | 5.6619 | 0.0006 | 0.0006 | 0.0006 | 0 | 0 | 233.66 | N | N | N | N | N | N | N | N | N | Y
163148 | 97.8 | 66.698 | 199.3 | 159.7 | 88.6 | 98.7 | 29.4 | 62.9 | 87.4 | 138.7 | 117.6 | 2.5 | 5.7056 | 29.7246 | 627.3 | 651.8 | 780.897 | 376.615 | -3.6 | -3.5 | -0.1 | 26.3 | 9.86 | 2.4 | 1.9 | 6.07E-07 | 0 | 0 | 0 | 0.0054 | 32.0732 | 5.6633 | 0.0006 | 0.0006 | 0.0006 | 0 | 0 | 235.07 | N | N | N | N | N | N | N | N | N | Y
163149 | 97.8 | 66.673 | 199.3 | 159.6 | 88.6 | 98.7 | 29.4 | 62.9 | 87.4 | 138.7 | 117.5 | 2.5 | 5.6177 | 29.7202 | 627.8 | 652.1 | 775.098 | 373.617 | -3.5 | -3.4 | -0.1 | 25.6 | 9.88 | 2.39 | 1.9 | 6.12E-07 | 0 | 0 | 0 | 0.0053 | 31.8736 | 5.6171 | 0.0007 | 0.0007 | 0.0007 | 0 | 0 | 233.56 | N | N | N | N | N | N | N | N | N | Y
163150 | 97.6 | 66.518 | 199.4 | 159.7 | 88.6 | 98.7 | 29.4 | 62.9 | 87.5 | 138.6 | 117.5 | 2.5 | 5.5878 | 29.7166 | 628 | 652.4 | 773.172 | 372.57 | -3.5 | -3.4 | -0.1 | 25 | 9.89 | 2.38 | 2 | 6.14E-07 | 0 | 0 | 0 | 0.0051 | 31.8263 | 5.5772 | 0.0007 | 0.0007 | 0.0007 | 0 | 0 | 232.42 | N | N | N | N | N | N | N | N | N | Y
163151 | 97.3 | 66.344 | 199.5 | 159.4 | 88.6 | 98.7 | 29.4 | 62.9 | 87.5 | 138.7 | 117.3 | 2.5 | 5.5108 | 29.7117 | 628.3 | 653.1 | 768.087 | 369.954 | -3.6 | -3.5 | -0.1 | 26.6 | 9.92 | 2.37 | 2 | 6.18E-07 | 0 | 0 | 0 | 0.0054 | 31.6783 | 5.499 | 0.0007 | 0.0007 | 0.0007 | 0 | 0 | 233.37 | N | N | N | N | N | N | N | N | N | Y
163152 | 97.1 | 66.226 | 199.6 | 159.2 | 88.6 | 98.7 | 29.4 | 62.9 | 87.5 | 138.6 | 117.1 | 2.5 | 5.5208 | 29.7068 | 628.6 | 653.3 | 768.97 | 370.203 | -3.6 | -3.5 | -0.1 | 27.9 | 9.95 | 2.35 | 2 | 6.18E-07 | 0 | 0 | 0 | 0.0057 | 31.7919 | 5.4585 | 0.0007 | 0.0007 | 0.0007 | 0 | 0 | 231.89 | N | N | N | N | N | N | N | N | N | Y
163153 | 97 | 66.108 | 199.7 | 159.2 | 88.6 | 98.7 | 29.4 | 62.9 | 87.5 | 138.7 | 117.1 | 2.5 | 5.5275 | 29.7084 | 629.2 | 653.7 | 769.553 | 370.313 | -3.6 | -3.6 | -0.1 | 28 | 9.96 | 2.33 | 2.1 | 6.17E-07 | 0 | 0 | 0 | 0.0057 | 31.8434 | 5.4153 | 0.0007 | 0.0007 | 0.0007 | 0 | 0 | 230.42 | N | N | N | N | N | N | N | N | N | Y
163154 | 96.7 | 65.952 | 199.8 | 159.3 | 88.6 | 98.7 | 29.4 | 62.9 | 87.5 | 138.8 | 117.2 | 2.5 | 5.382 | 29.7074 | 629.5 | 654 | 759.566 | 365.396 | -3.5 | -3.4 | -0.1 | 27.2 | 9.97 | 2.31 | 2.1 | 6.26E-07 | 0 | 0 | 0 | 0.0055 | 31.4419 | 5.2974 | 0.0007 | 0.0007 | 0.0007 | 0 | 0 | 231.48 | N | N | N | N | N | N | N | N | N | Y
163155 | 96.5 | 65.791 | 199.8 | 159.1 | 88.6 | 98.7 | 29.4 | 62.9 | 87.5 | 138.8 | 117 | 2.5 | 5.2003 | 29.7002 | 629.6 | 654.2 | 746.711 | 359.089 | -3.4 | -3.3 | -0.1 | 26.4 | 10.02 | 2.27 | 2.1 | 6.37E-07 | 0 | 0 | 0 | 0.0052 | 31.0772 | 5.1258 | 0.0007 | 0.0007 | 0.0007 | 0 | 0 | 230.41 | N | N | N | N | N | N | N | N | N | Y
163156 | 96.3 | 65.66 | 199.9 | 159 | 88.7 | 98.7 | 29.4 | 63 | 87.5 | 138.8 | 116.9 | 2.5 | 4.8873 | 29.6915 | 629.7 | 654.4 | 724.531 | 348.281 | -3.5 | -3.4 | -0.1 | 25.9 | 10.17 | 2.18 | 2.1 | 6.56E-07 | 0 | 0 | 0 | 0.005 | 30.5696 | 4.775 | 0.0007 | 0.0007 | 0.0007 | 0 | 0 | 230.6 | N | N | N | N | N | N | N | N | N | Y
163157 | 96.2 | 65.567 | 200 | 157.3 | 88.7 | 98.7 | 29.4 | 63 | 87.6 | 138.9 | 115.4 | 2.3 | 5.8153 | 29.7117 | 629.7 | 654.8 | 787.582 | 378.851 | -3.6 | -3.5 | -0.1 | 24.7 | 10.26 | 2.1 | 2 | 6.03E-07 | 0 | 0 | 0 | 0.0051 | 33.5778 | 4.986 | 0.0007 | 0.0007 | 0.0007 | 0 | 0 | 229.29 | N | N | N | N | N | N | N | N | N | Y
163158 | 95.8 | 65.35 | 200.2 | 157.4 | 88.7 | 98.6 | 29.4 | 63 | 87.6 | 138.7 | 115.5 | 2.4 | 7.3979 | 29.7417 | 629.6 | 654.8 | 890.382 | 428.769 | -3.4 | -3.4 | -0.1 | 23.4 | 10.19 | 2.09 | 1.9 | 5.33E-07 | 0 | 0 | 0 | 0.0055 | 37.7092 | 5.6311 | 0.0007 | 0.0008 | 0.0008 | 0 | 0 | 228.39 | N | N | N | N | N | N | N | N | N | Y
163159 | 95.5 | 65.107 | 200.3 | 159.8 | 88.6 | 98.6 | 29.4 | 63 | 87.6 | 138.4 | 117.6 | 2.5 | 8.2604 | 29.7551 | 629.9 | 654.8 | 943.365 | 454.37 | -3.4 | -3.3 | -0.1 | 22.8 | 9.92 | 2.24 | 1.9 | 5.03E-07 | 0 | 0 | 0 | 0.0057 | 38.9305 | 6.3838 | 0.0008 | 0.0008 | 0.0008 | 0 | 0 | 251.39 | N | N | N | N | N | N | N | N | N | Y
163200 | 95.4 | 65.014 | 200.3 | 161 | 88.7 | 98.6 | 29.4 | 63 | 87.7 | 138.3 | 118.7 | 2.6 | 8.5377 | 29.7577 | 630 | 654.8 | 960.004 | 462.362 | -3.4 | -3.4 | -0.1 | 22.8 | 9.61 | 2.45 | 1.9 | 3.21E-03 | 0 | 0 | 0 | 0.0058 | 38.3603 | 7.1166 | 0.0008 | 0.0008 | 0.0008 | 0 | 0 | 252.95 | N | N | N | N | N | N | N | N | N | Y
163201 | 95.3 | 64.946 | 200.3 | 163.5 | 88.7 | 98.6 | 29.4 | 63.1 | 88.1 | 138.6 | 120.9 | 2.8 | 8.0003 | 29.7369 | 630.1 | 654.8 | 928.147 | 446.672 | -3.4 | -3.4 | -0.1 | 21.8 | 9.43 | 2.65 | 1.8 | 5.12E-07 | 0 | 0 | 0 | 0.0054 | 36.3801 | 7.44 | 0.0007 | 0.0007 | 0.0007 | 0 | 0 | 254.02 | N | N | N | N | N | N | N | N | N | Y
163202 | 95.3 | 64.971 | 200.3 | 162.4 | 88.8 | 98.6 | 29.4 | 63.1 | 88.2 | 138.9 | 120 | 2.7 | 7.4505 | 29.7249 | 630.1 | 654.8 | 894.57 | 430.345 | -3.5 | -3.4 | -0.1 | 21.2 | 9.45 | 2.75 | 1.7 | 5.32E-07 | 0 | 0 | 0 | 0.005 | 35.0993 | 7.424 | 0.0007 | 0.0007 | 0.0007 | 0 | 0 | 256.48 | N | N | N | N | N | N | N | N | N | Y
163203 | 95.2 | 64.921 | 200.3 | 161.3 | 88.8 | 98.6 | 29.4 | 63.1 | 88.2 | 139.2 | 118.9 | 2.7 | 7.1845 | 29.7176 | 629.7 | 654.6 | 877.653 | 422.25 | -3.5 | -3.4 | -0.1 | 18.8 | 9.48 | 2.78 | 1.6 | 5.42E-07 | 0 | 0 | 0 | 0.0044 | 34.577 | 7.3682 | 0.0006 | 0.0006 | 0.0006 | 0 | 0 | 256.24 | N | N | N | N | N | N | N | N | N | Y
163204 | 95.4 | 65.058 | 200.4 | 160.8 | 88.8 | 98.6 | 29.4 | 63.1 | 88.2 | 139.6 | 118.5 | 2.6 | 6.2224 | 29.6849 | 629.2 | 654.4 | 814.239 | 391.494 | -3.5 | -3.4 | -0.1 | 12.1 | 9.25 | 2.92 | 1.5 | 5.85E-07 | 0 | 0 | 0 | 0.0026 | 31.2703 | 7.1815 | 0.0005 | 0.0006 | 0.0006 | 0 | 0 | 256.07 | N | N | N | N | N | N | N | N | N | Y
163205 | 95.7 | 65.244 | 200.6 | 160 | 88.8 | 98.6 | 29.4 | 63.1 | 88.1 | 139.9 | 117.8 | 2.6 | 4.0687 | 29.6319 | 628.7 | 654.1 | 655.748 | 314.864 | -3.4 | -3.3 | -0.1 | 12.5 | 9.04 | 3.09 | 1.7 | 7.27E-07 | 0 | 0 | 0 | 0.0022 | 24.5688 | 6.1097 | 0.0005 | 0.0005 | 0.0005 | 0 | 0 | 225.87 | N | N | N | N | N | N | N | N | N | Y
163206 | 95.5 | 65.138 | 200.8 | 156.6 | 88.8 | 98.6 | 29.4 | 63.1 | 87.9 | 140.2 | 114.8 | 2.3 | 3.0003 | 29.6077 | 627.8 | 653.7 | 563.113 | 270.397 | -3.3 | -3.3 | -0.1 | 14.2 | 9.4 | 2.95 | 1.6 | 8.46E-07 | 0 | 0 | 0 | 0.0021 | 21.9534 | 5.0147 | 0.0004 | 0.0004 | 0.0004 | 0 | 0 | 174.26 | N | N | N | N | N | N | N | N | N | Y
163207 | 95.7 | 65.244 | 200.9 | 154.5 | 88.8 | 98.6 | 29.4 | 63.1 | 88 | 140.1 | 112.9 | 2.1 | 3.1677 | 29.609 | 626.6 | 653.5 | 578.467 | 278.096 | -3.4 | -3.3 | -0.1 | 15.3 | 10.09 | 2.53 | 1.7 | 8.22E-07 | 0 | 0 | 0 | 0.0023 | 24.2267 | 4.4121 | 0.0004 | 0.0004 | 0.0004 | 0 | 0 | 183.1 | N | N | N | N | N | N | N | N | N | Y
163208 | 95.8 | 65.35 | 201.3 | 153.6 | 88.8 | 98.6 | 29.4 | 63.1 | 88 | 140.6 | 112.2 | 2.1 | 4.0057 | 29.6315 | 625.7 | 653.2 | 653.279 | 314.555 | -3.4 | -3.3 | -0.1 | 16 | 10.43 | 2.17 | 1.7 | 7.26E-07 | 0 | 0 | 0 | 0.0028 | 28.3325 | 4.2897 | 0.0005 | 0.0005 | 0.0005 | 0 | 0 | 182.62 | N | N | N | N | N | N | N | N | N | Y
163209 | 96 | 65.48 | 201.4 | 154.4 | 88.8 | 98.6 | 29.4 | 63.1 | 88 | 141.2 | 112.9 | 2.1 | 4.4592 | 29.642 | 625.3 | 652.9 | 691.156 | 333.024 | -3.5 | -3.4 | -0.1 | 15.8 | 10.29 | 2.07 | 1.7 | 6.86E-07 | 0 | 0 | 0 | 0.0029 | 29.6035 | 4.3267 | 0.0005 | 0.0005 | 0.0005 | 0 | 0 | 201.06 | N | N | N | N | N | N | N | N | N | Y
163210 | 96.5 | 65.797 | 201.8 | 156.6 | 88.8 | 98.6 | 29.4 | 63.1 | 87.9 | 141.5 | 114.8 | 2.3 | 4.334 | 29.6426 | 625.3 | 652.5 | 681.178 | 328.242 | -3.6 | -3.5 | -0.1 | 16.4 | 10.03 | 2.15 | 1.6 | 6.97E-07 | 0 | 0 | 0 | 0.003 | 28.4266 | 4.4309 | 0.0005 | 0.0005 | 0.0005 | 0 | 0 | 207.36 | N | N | N | N | N | N | N | N | N | Y
163211 | 97.2 | 66.282 | 201.9 | 156.7 | 88.8 | 98.6 | 29.4 | 63 | 87.9 | 141.2 | 114.9 | 2.3 | 4.1616 | 29.6466 | 625.2 | 652.4 | 666.92 | 321.419 | -3.6 | -3.6 | -0.1 | 17.3 | 9.87 | 2.28 | 1.7 | 7.12E-07 | 0 | 0 | 0 | 0.0031 | 27.3825 | 4.6013 | 0.0005 | 0.0005 | 0.0005 | 0 | 0 | 201.85 | N | N | N | N | N | N | N | N | N | Y
163212 | 97.8 | 66.698 | 202 | 156.3 | 88.8 | 98.6 | 29.4 | 63 | 87.9 | 141.3 | 114.5 | 2.3 | 4.1022 | 29.6406 | 624.9 | 652 | 661.875 | 319.027 | -3.6 | -3.6 | -0.1 | 18.4 | 9.76 | 2.4 | 1.7 | 7.17E-07 | 0 | 0 | 0 | 0.0032 | 26.8975 | 4.7979 | 0.0005 | 0.0005 | 0.0005 | 0 | 0 | 198.37 | N | N | N | N | N | N | N | N | N | Y
163213 | 98.5 | 67.164 | 202.2 | 155.9 | 88.8 | 98.6 | 29.4 | 63 | 87.9 | 141.2 | 114.2 | 2.2 | 4.0704 | 29.6354 | 624.2 | 651.9 | 659.089 | 317.839 | -3.6 | -3.6 | -0.1 | 19.6 | 9.67 | 2.51 | 1.6 | 7.20E-07 | 0 | 0 | 0 | 0.0034 | 26.5425 | 5.0126 | 0.0005 | 0.0005 | 0.0005 | 0 | 0 | 191.44 | N | N | N | N | N | N | N | N | N | Y
163214 | 99.1 | 67.587 | 202.3 | 155.6 | 88.8 | 98.6 | 29.4 | 63.1 | 87.9 | 141.6 | 113.9 | 2.2 | 4.0846 | 29.6335 | 623.6 | 651.5 | 660.18 | 318.514 | -3.6 | -3.5 | -0.1 | 20.6 | 9.54 | 2.65 | 1.6 | 7.18E-07 | 0 | 0 | 0 | 0.0036 | 26.2251 | 5.2904 | 0.0005 | 0.0005 | 0.0005 | 0 | 0 | 187.91 | N | N | N | N | N | N | N | N | N | Y
163215 | 99.8 | 68.04 | 202.3 | 155.5 | 88.7 | 98.6 | 29.4 | 63 | 87.8 | 141.5 | 113.8 | 2.2 | 3.7367 | 29.6286 | 623.5 | 651.3 | 629.377 | 303.63 | -3.5 | -3.5 | -0.1 | 23.5 | 9.17 | 2.91 | 1.7 | 7.54E-07 | 0 | 0 | 0 | 0.0039 | 24.0495 | 5.5497 | 0.0005 | 0.0005 | 0.0005 | 0 | 0 | 187 | N | N | N | N | N | N | N | N | N | Y
163216 | 100.4 | 68.456 | 202.3 | 155.3 | 88.8 | 98.6 | 29.4 | 63 | 87.9 | 141.6 | 113.6 | 2.2 | 2.84 | 29.609 | 623.1 | 651.3 | 545.943 | 263.297 | -3.5 | -3.4 | -0.1 | 32.2 | 8.55 | 3.39 | 1.8 | 8.70E-07 | 0 | 0 | 0 | 0.0047 | 19.4444 | 5.6102 | 0.0004 | 0.0004 | 0.0004 | 0 | 0 | 171.76 | N | N | N | N | N | N | N | N | N | Y
163217 | 100.9 | 68.767 | 202.2 | 153.3 | 88.8 | 98.6 | 29.4 | 63 | 87.9 | 141.5 | 111.9 | 2 | 2.4617 | 29.5995 | 622.3 | 651 | 508.415 | 245.31 | -3.5 | -3.4 | -0.1 | 32.9 | 8.23 | 3.82 | 1.8 | 9.34E-07 | 0 | 0 | 0 | 0.0044 | 17.4378 | 5.8829 | 0.0004 | 0.0004 | 0.0004 | 0 | 0 | 121.36 | N | N | N | N | N | N | N | N | N | Y
163218 | 101 | 68.898 | 202.1 | 151.1 | 88.8 | 98.6 | 29.4 | 63 | 87.9 | 141.3 | 109.9 | 1.9 | 2.9249 | 29.6162 | 621.6 | 650.8 | 554.018 | 267.628 | -3.4 | -3.3 | -0.1 | 31.2 | 8.49 | 3.88 | 1.7 | 8.56E-07 | 0 | 0 | 0 | 0.0046 | 19.6233 | 6.521 | 0.0004 | 0.0004 | 0.0004 | 0 | 0 | 114.82 | N | N | N | N | N | N | N | N | N | Y
163219 | 101.3 | 69.078 | 202.1 | 150.2 | 88.8 | 98.6 | 29.4 | 63 | 87.9 | 141.4 | 109.1 | 1.8 | 3.2425 | 29.624 | 621.5 | 650.6 | 584.773 | 282.587 | -3.5 | -3.4 | -0.1 | 29.7 | 8.66 | 3.83 | 1.7 | 8.10E-07 | 0 | 0 | 0 | 0.0046 | 21.1425 | 6.7945 | 0.0004 | 0.0004 | 0.0004 | 0 | 0 | 150.19 | N | N | N | N | N | N | N | N | N | Y
163220 | 101.7 | 69.339 | 202 | 151.6 | 88.7 | 98.6 | 29.4 | 63 | 87.8 | 141.8 | 110.3 | 1.9 | 2.7174 | 29.6126 | 621.5 | 650.6 | 533.542 | 257.745 | -3.6 | -3.5 | -0.1 | 29.5 | 8.14 | 4.15 | 1.7 | 1.28E-03 | 0 | 0 | 0 | 0.0042 | 18.1057 | 6.7233 | 0.0004 | 0.0004 | 0.0004 | 0 | 0 | 149.18 | N | N | N | N | N | N | N | N | N | Y
163221 | 101.9 | 69.469 | 201.7 | 151.4 | 88.8 | 98.6 | 29.4 | 63 | 87.8 | 141.7 | 110.2 | 1.9 | 2.1739 | 29.5989 | 621 | 650.4 | 477.259 | 230.539 | -3.6 | -3.5 | -0.1 | 28.9 | 7.42 | 4.75 | 1.7 | 9.95E-07 | 0 | 0 | 0 | 0.0037 | 14.7775 | 6.8819 | 0.0003 | 0.0004 | 0.0004 | 0 | 0 | 87.32 | N | N | N | N | N | N | N | N | N | Y
163222 | 102 | 69.544 | 201.6 | 149.1 | 88.8 | 98.6 | 29.4 | 63 | 87.8 | 141.5 | 108.1 | 1.7 | 1.8859 | 29.5942 | 620.3 | 650.5 | 444.72 | 214.942 | -3.5 | -3.5 | -0.1 | 27.7 | 7.13 | 5.24 | 1.5 | 1.07E-06 | 0 | 0 | 0 | 0.0033 | 13.235 | 7.0656 | 0.0003 | 0.0003 | 0.0003 | 0 | 0 | 83.92 | N | N | N | N | N | N | N | N | N | Y
163223 | 101.9 | 69.488 | 201.6 | 147.6 | 88.8 | 98.6 | 29.4 | 63 | 87.9 | 141.2 | 106.8 | 1.6 | 1.9612 | 29.6013 | 619.7 | 650.4 | 452.608 | 218.925 | -3.5 | -3.4 | -0.1 | 27.3 | 7.35 | 5.31 | 1.4 | 1.05E-06 | 0 | 0 | 0 | 0.0033 | 13.8978 | 7.2916 | 0.0003 | 0.0003 | 0.0003 | 0 | 0 | 83.08 | N | N | N | N | N | N | N | N | N | Y
163224 | 101.9 | 69.469 | 201.3 | 146.8 | 88.8 | 98.6 | 29.4 | 63.1 | 88 | 141.2 | 106.1 | 1.5 | 2.8421 | 29.62 | 619.2 | 650.4 | 544.167 | 263.492 | -3.5 | -3.4 | -0.1 | 26.9 | 8.07 | 4.8 | 1.5 | 8.69E-07 | 0 | 0 | 0 | 0.0039 | 18.3528 | 7.9439 | 0.0004 | 0.0004 | 0.0004 | 0 | 0 | 82.33 | N | N | N | N | N | N | N | N | N | Y
163225 | 102 | 69.538 | 201.1 | 147.9 | 88.8 | 98.6 | 29.4 | 63.1 | 88 | 141.2 | 107.1 | 1.6 | 3.5047 | 29.6326 | 619.5 | 650.3 | 608.353 | 294.619 | -3.4 | -3.4 | -0.1 | 25.9 | 8.5 | 4.29 | 1.7 | 7.77E-07 | 0 | 0 | 0 | 0.0042 | 21.6324 | 7.9382 | 0.0005 | 0.0005 | 0.0005 | 0 | 0 | 150.44 | N | N | N | N | N | N | N | N | N | Y
163226 | 102.2 | 69.649 | 200.9 | 151.3 | 88.8 | 98.6 | 29.4 | 63.1 | 88 | 141.7 | 110.1 | 1.9 | 3.3413 | 29.6317 | 620.3 | 650.4 | 593.531 | 287.218 | -3.5 | -3.4 | -0.1 | 25.8 | 8.33 | 4.2 | 1.8 | 7.97E-07 | 0 | 0 | 0 | 0.0041 | 20.6554 | 7.5689 | 0.0005 | 0.0005 | 0.0005 | 0 | 0 | 143.99 | N | N | N | N | N | N | N | N | N | Y
163227 | 102.4 | 69.83 | 200.6 | 152.6 | 88.8 | 98.6 | 29.4 | 63.1 | 88 | 141.8 | 111.2 | 2 | 3.0441 | 29.6268 | 620.9 | 650.4 | 565.788 | 273.584 | -3.5 | -3.4 | -0.1 | 25.7 | 8.1 | 4.3 | 1.9 | 8.37E-07 | 0 | 0 | 0 | 0.0039 | 19.146 | 7.3804 | 0.0005 | 0.0005 | 0.0005 | 0 | 0 | 132.05 | N | N | N | N | N | N | N | N | N | Y
163228 | 102.5 | 69.867 | 200.4 | 151.8 | 88.8 | 98.6 | 29.4 | 63 | 87.8 | 141.5 | 110.5 | 1.9 | 3.0356 | 29.6274 | 621.1 | 650.6 | 564.986 | 273.171 | -3.4 | -3.3 | -0.1 | 25.4 | 8.12 | 4.34 | 1.8 | 8.38E-07 | 0 | 0 | 0 | 0.0038 | 19.146 | 7.447 | 0.0004 | 0.0005 | 0.0005 | 0 | 0 | 129.6 | N | N | N | N | N | N | N | N | N | Y
163229 | 102.6 | 69.942 | 200.1 | 151.3 | 88.8 | 98.6 | 29.4 | 63 | 87.6 | 141.7 | 110.1 | 1.9 | 3.2639 | 29.6295 | 621.1 | 651 | 586.665 | 283.659 | -3.4 | -3.4 | -0.1 | 23.7 | 8.21 | 4.3 | 1.8 | 8.07E-07 | 0 | 0 | 0 | 0.0037 | 20.1118 | 7.6655 | 0.0005 | 0.0005 | 0.0005 | 0 | 0 | 132.56 | N | N | N | N | N | N | N | N | N | Y
163230 | 102.6 | 69.985 | 200 | 151.6 | 88.8 | 98.6 | 29.4 | 62.9 | 87.6 | 141.7 | 110.4 | 1.9 | 3.2243 | 29.6288 | 621.6 | 651.1 | 583.035 | 281.764 | -3.5 | -3.5 | -0.1 | 22.5 | 8.16 | 4.33 | 1.8 | 8.13E-07 | 0 | 0 | 0 | 0.0035 | 19.8486 | 7.6579 | 0.0005 | 0.0005 | 0.0005 | 0 | 0 | 140.61 | N | N | N | N | N | N | N | N | N | Y
163231 | 102.9 | 70.147 | 199.9 | 152.2 | 88.8 | 98.6 | 29.4 | 62.9 | 87.5 | 141.8 | 110.9 | 2 | 2.9656 | 29.6196 | 622 | 651.3 | 558.499 | 269.734 | -3.5 | -3.5 | -0.1 | 28.3 | 8.05 | 4.41 | 1.8 | 8.49E-07 | 0 | 0 | 0 | 0.0042 | 18.7481 | 7.4719 | 0.0004 | 0.0004 | 0.0004 | 0 | 0 | 129.42 | N | N | N | N | N | N | N | N | N | Y
163232 | 103 | 70.215 | 199.6 | 151.3 | 88.8 | 98.6 | 29.4 | 62.9 | 87.5 | 142 | 110.1 | 1.9 | 3.1264 | 29.629 | 622.3 | 651.8 | 573.962 | 277.196 | -3.5 | -3.4 | -0.1 | 36.7 | 8.13 | 4.39 | 1.8 | 8.26E-07 | 0 | 0 | 0 | 0.0056 | 19.4541 | 7.6336 | 0.0005 | 0.0005 | 0.0005 | 0 | 0 | 124.27 | N | N | N | N | N | N | N | N | N | Y
163233 | 103 | 70.246 | 199.5 | 151.1 | 88.8 | 98.6 | 29.4 | 62.9 | 87.6 | 141.8 | 109.9 | 1.9 | 3.602 | 29.6382 | 622.7 | 652.3 | 617.648 | 298.285 | -3.4 | -3.4 | -0.1 | 42.8 | 8.33 | 4.25 | 1.8 | 7.68E-07 | 0 | 0 | 0 | 0.007 | 21.457 | 7.9518 | 0.0005 | 0.0005 | 0.0005 | 0 | 0 | 135.3 | N | N | N | N | N | N | N | N | N | Y
163234 | 103.2 | 70.352 | 199.3 | 151.9 | 88.8 | 98.6 | 29.4 | 62.9 | 87.5 | 142 | 110.6 | 1.9 | 3.7649 | 29.6395 | 623.5 | 652.7 | 632.52 | 305.252 | -3.5 | -3.4 | -0.1 | 42.1 | 8.35 | 4.16 | 1.8 | 7.50E-07 | 0 | 0 | 0 | 0.0071 | 21.9967 | 7.9799 | 0.0005 | 0.0005 | 0.0005 | 0 | 0 | 161.65 | N | N | N | N | N | N | N | N | N | Y
163235 | 103.4 | 70.488 | 199 | 153.3 | 88.8 | 98.6 | 29.4 | 62.8 | 87.1 | 141.9 | 111.9 | 2 | 3.566 | 29.6381 | 624.5 | 653.5 | 615.123 | 296.57 | -3.4 | -3.4 | -0.1 | 39.7 | 8.25 | 4.17 | 1.7 | 7.72E-07 | 0 | 0 | 0 | 0.0065 | 21.1199 | 7.7712 | 0.0005 | 0.0005 | 0.0005 | 0 | 0 | 145.79 | N | N | N | N | N | N | N | N | N | Y
163236 | 103.4 | 70.507 | 198.9 | 153 | 88.8 | 98.6 | 29.4 | 62.8 | 87.1 | 142.1 | 111.6 | 2 | 3.904 | 29.648 | 625.4 | 653.7 | 644.672 | 310.655 | -3.4 | -3.3 | -0.1 | 38.7 | 8.44 | 4.06 | 1.8 | 7.37E-07 | 0 | 0 | 0 | 0.0066 | 22.6411 | 7.925 | 0.0005 | 0.0005 | 0.0005 | 0 | 0 | 141.35 | N | N | N | N | N | N | N | N | N | Y
163237 | 103.5 | 70.557 | 198.8 | 152.8 | 88.8 | 98.6 | 29.4 | 62.8 | 87.1 | 142 | 111.5 | 2 | 4.4432 | 29.6631 | 626.5 | 654.3 | 689.592 | 332.147 | -3.4 | -3.4 | -0.1 | 37.7 | 8.75 | 3.83 | 1.8 | 6.89E-07 | 0 | 0 | 0 | 0.0069 | 25.0979 | 7.9801 | 0.0005 | 0.0006 | 0.0006 | 0 | 0 | 171.09 | N | N | N | N | N | N | N | N | N | Y
163238 | 103.5 | 70.582 | 198.6 | 154.5 | 88.8 | 98.6 | 29.4 | 62.8 | 87.1 | 142 | 112.9 | 2.1 | 5.0801 | 29.6758 | 627.5 | 654.8 | 737.659 | 355.114 | -3.5 | -3.4 | -0.1 | 36.3 | 8.93 | 3.59 | 1.8 | 6.44E-07 | 0 | 0 | 0 | 0.0071 | 27.39 | 8.0138 | 0.0006 | 0.0006 | 0.0006 | 0 | 0 | 177.27 | N | N | N | N | N | N | N | N | N | Y
163239 | 103.6 | 70.625 | 198.5 | 155.9 | 88.8 | 98.6 | 29.4 | 62.6 | 86.4 | 142 | 114.2 | 2.2 | 5.2115 | 29.6712 | 628.9 | 655.5 | 747.808 | 359.504 | -3.4 | -3.4 | -0.1 | 34.3 | 8.95 | 3.46 | 1.9 | 6.37E-07 | 0 | 0 | 0 | 0.0068 | 27.7841 | 7.8104 | 0.0006 | 0.0006 | 0.0006 | 0 | 0 | 201.36 | N | N | N | N | N | N | N | N | N | Y
163240 | 103.7 | 70.693 | 198.4 | 157.5 | 88.8 | 98.6 | 29.4 | 62.4 | 85.8 | 142 | 115.6 | 2.4 | 4.996 | 29.6681 | 630.1 | 656.2 | 732.468 | 351.691 | -3.5 | -3.4 | -0.1 | 32.5 | 8.97 | 3.4 | 2 | 6.51E-07 | 0 | 0 | 0 | 0.0063 | 27.2332 | 7.5036 | 0.0006 | 0.0007 | 0.0007 | 0 | 0 | 199.54 | N | N | N | N | N | N | N | N | N | Y
163241 | 103.6 | 70.625 | 198.3 | 156.9 | 88.8 | 98.6 | 29.4 | 62.4 | 85.7 | 142.1 | 115.1 | 2.3 | 5.9274 | 29.6906 | 631.5 | 657.1 | 796.785 | 382.362 | -3.4 | -3.4 | -0.1 | 30.3 | 9.16 | 3.25 | 2 | 5.98E-07 | 0 | 0 | 0 | 0.0064 | 30.236 | 7.8116 | 0.0007 | 0.0007 | 0.0007 | 0 | 0 | 181.76 | N | N | N | N | N | N | N | N | N | Y
163242 | 103.6 | 70.606 | 198.2 | 157.2 | 88.8 | 98.6 | 29.4 | 62.3 | 85.7 | 141.9 | 115.3 | 2.3 | 6.2862 | 29.6991 | 633.4 | 658.2 | 821.756 | 393.771 | -3.5 | -3.4 | -0.1 | 29.2 | 9.26 | 3.13 | 1.9 | 5.81E-07 | 0 | 0 | 0 | 0.0063 | 31.4873 | 7.727 | 0.0007 | 0.0007 | 0.0007 | 0 | 0 | 230.67 | N | N | N | N | N | N | N | N | N | Y
163243 | 103.6 | 70.631 | 198.2 | 159.7 | 88.8 | 98.6 | 29.4 | 62.3 | 85.7 | 142 | 117.6 | 2.5 | 5.9911 | 29.6822 | 635.1 | 659.1 | 803.351 | 384.145 | -3.5 | -3.5 | -0.1 | 28.5 | 9.28 | 3.06 | 1.9 | 5.96E-07 | 0 | 0 | 0 | 0.006 | 30.7706 | 7.3786 | 0.0007 | 0.0007 | 0.0007 | 0 | 0 | 224.63 | N | N | N | N | N | N | N | N | N | Y
163244 | 103.6 | 70.625 | 198.1 | 159.6 | 88.8 | 98.6 | 29.4 | 62.3 | 85.7 | 142 | 117.4 | 2.5 | 5.9581 | 29.6885 | 636.6 | 660.4 | 801.748 | 382.929 | -3.5 | -3.4 | -0.1 | 27.6 | 9.32 | 2.99 | 2 | 5.98E-07 | 0 | 0 | 0 | 0.0058 | 30.8174 | 7.1951 | 0.0007 | 0.0007 | 0.0007 | 0 | 0 | 223.97 | N | N | N | N | N | N | N | N | N | Y
163245 | 103.5 | 70.575 | 198.2 | 158.9 | 88.8 | 98.6 | 29.4 | 62.3 | 85.8 | 142 | 116.8 | 2.5 | 6.2234 | 29.7006 | 638.5 | 661.6 | 819.621 | 390.956 | -3.5 | -3.4 | -0.1 | 28.2 | 9.42 | 2.91 | 2.2 | 5.85E-07 | 0 | 0 | 0 | 0.0061 | 31.8144 | 7.1428 | 0.0008 | 0.0008 | 0.0008 | 0 | 0 | 228.51 | N | N | N | N | N | N | N | N | N | Y
163246 | 103.5 | 70.538 | 198.2 | 159.5 | 88.8 | 98.6 | 29.4 | 62.4 | 85.8 | 142.2 | 117.4 | 2.5 | 6.7373 | 29.7105 | 640.3 | 662.5 | 853.048 | 406.367 | -3.6 | -3.5 | -0.1 | 27.8 | 9.48 | 2.83 | 2.3 | 5.63E-07 | 0 | 0 | 0 | 0.0062 | 33.2763 | 7.2312 | 0.0008 | 0.0009 | 0.0009 | 0 | 0 | 226.42 | N | N | N | N | N | N | N | N | N | Y
163247 | 103.5 | 70.544 | 198.2 | 160.2 | 88.8 | 98.6 | 29.4 | 62.4 | 85.8 | 142.1 | 118 | 2.6 | 6.7268 | 29.7014 | 642.1 | 664 | 853.319 | 405.713 | -3.5 | -3.4 | -0.1 | 26 | 9.47 | 2.8 | 2.4 | 5.64E-07 | 0 | 0 | 0 | 0.0058 | 33.1828 | 7.1337 | 0.0009 | 0.0009 | 0.0009 | 0 | 0 | 241.39 | N | N | N | N | N | N | N | N | N | Y
163248 | 103.6 | 70.613 | 198.2 | 160.8 | 88.8 | 98.6 | 29.4 | 62.4 | 85.9 | 142.1 | 118.6 | 2.6 | 6.5668 | 29.698 | 643.7 | 665.4 | 843.892 | 400.591 | -3.4 | -3.3 | -0.1 | 24.1 | 9.5 | 2.77 | 2.4 | 5.71E-07 | 0 | 0 | 0 | 0.0053 | 32.8566 | 6.9754 | 0.0009 | 0.0009 | 0.0009 | 0 | 0 | 239.03 | N | N | N | N | N | N | N | N | N | Y
163249 | 103.7 | 70.7 | 198.5 | 160.2 | 88.8 | 98.6 | 29.4 | 62.4 | 85.9 | 142 | 118 | 2.6 | 6.8804 | 29.7053 | 645.3 | 666.7 | 864.226 | 409.746 | -3.4 | -3.3 | -0.1 | 23.2 | 9.59 | 2.72 | 2.5 | 5.58E-07 | 0 | 0 | 0 | 0.0052 | 33.9169 | 6.9885 | 0.0009 | 0.001 | 0.001 | 0 | 0 | 237.34 | N | N | N | N | N | N | N | N | N | Y
163250 | 103.8 | 70.78 | 198.7 | 160.4 | 88.8 | 98.6 | 29.4 | 62.3 | 85.7 | 142.2 | 118.1 | 2.6 | 7.1417 | 29.7078 | 647.1 | 667.8 | 881.406 | 417.272 | -3.5 | -3.4 | -0.1 | 23.9 | 9.62 | 2.67 | 2.5 | 5.48E-07 | 0 | 0 | 0 | 0.0055 | 34.6772 | 6.9986 | 0.001 | 0.001 | 0.001 | 0 | 0 | 245.58 | N | N | N | N | N | N | N | N | N | Y
163251 | 103.8 | 70.799 | 198.8 | 161 | 88.8 | 98.6 | 29.4 | 62.3 | 85.5 | 142.1 | 118.7 | 2.6 | 7.0064 | 29.7067 | 648.8 | 669.2 | 873.444 | 412.844 | -3.5 | -3.4 | -0.1 | 23.7 | 9.62 | 2.65 | 2.6 | 5.54E-07 | 0 | 0 | 0 | 0.0054 | 34.2957 | 6.861 | 0.001 | 0.001 | 0.001 | 0 | 0 | 249.19 | N | N | N | N | N | N | N | N | N | Y
163252 | 103.9 | 70.849 | 198.9 | 161 | 88.8 | 98.6 | 29.4 | 62.3 | 85.6 | 142.1 | 118.7 | 2.6 | 6.4037 | 29.6835 | 650.1 | 670.5 | 835.624 | 394.211 | -3.4 | -3.4 | -0.1 | 23 | 9.67 | 2.6 | 2.7 | 5.80E-07 | 0 | 0 | 0 | 0.005 | 32.9225 | 6.4445 | 0.001 | 0.001 | 0.001 | 0 | 0 | 246.94 | N | N | N | N | N | N | N | N | N | Y
163253 | 104 | 70.905 | 199.2 | 160.9 | 88.8 | 98.6 | 29.4 | 62.3 | 85.6 | 142.1 | 118.6 | 2.6 | 5.9263 | 29.6697 | 651.4 | 671.8 | 805.314 | 379.282 | -3.4 | -3.3 | -0.1 | 23.5 | 9.8 | 2.52 | 2.6 | 6.03E-07 | 0 | 0 | 0 | 0.0049 | 32.0849 | 6.0009 | 0.0009 | 0.0009 | 0.0009 | 0 | 0 | 247.03 | N | N | N | N | N | N | N | N | N | Y
163254 | 103.9 | 70.867 | 199.3 | 157.9 | 88.8 | 98.6 | 29.4 | 62.3 | 85.6 | 142.2 | 116 | 2.4 | 6.323 | 29.6763 | 652.7 | 673.2 | 831.89 | 391.427 | -3.5 | -3.4 | -0.1 | 23.1 | 9.85 | 2.46 | 2.6 | 5.84E-07 | 0 | 0 | 0 | 0.005 | 33.288 | 6.0334 | 0.0009 | 0.0009 | 0.0009 | 0 | 0 | 234.42 | N | N | N | N | N | N | N | N | N | Y
163255 | 103.8 | 70.787 | 199.6 | 158.3 | 88.8 | 98.6 | 29.4 | 62.4 | 85.8 | 141.9 | 116.3 | 2.4 | 6.9242 | 29.6889 | 654 | 674.6 | 870.53 | 409.288 | -3.5 | -3.4 | -0.1 | 23.1 | 9.8 | 2.46 | 2.8 | 5.59E-07 | 0 | 0 | 0 | 0.0052 | 34.6453 | 6.3239 | 0.001 | 0.001 | 0.001 | 0 | 0 | 232.55 | N | N | N | N | N | N | N | N | N | Y
163256 | 103.6 | 70.669 | 199.8 | 159.2 | 88.9 | 98.6 | 29.4 | 62.4 | 85.9 | 141.4 | 117.1 | 2.5 | 7.6793 | 29.7077 | 655.6 | 675.9 | 918.295 | 431.427 | -3.5 | -3.5 | -0.1 | 23.2 | 9.65 | 2.55 | 3 | 5.30E-07 | 0 | 0 | 0 | 0.0055 | 35.9308 | 6.9015 | 0.0012 | 0.0012 | 0.0012 | 0 | 0 | 239.29 | N | N | N | N | N | N | N | N | N | Y
163257 | 103.7 | 70.681 | 199.9 | 161.5 | 88.9 | 98.6 | 29.4 | 62.4 | 85.9 | 140.9 | 119.1 | 2.7 | 7.5076 | 29.7023 | 657.2 | 677.3 | 908.235 | 425.997 | -3.5 | -3.5 | -0.1 | 23 | 9.42 | 2.71 | 3.1 | 5.37E-07 | 0 | 0 | 0 | 0.0054 | 34.6565 | 7.2527 | 0.0012 | 0.0012 | 0.0012 | 0 | 0 | 241.58 | N | N | N | N | N | N | N | N | N | Y
163258 | 103.8 | 70.787 | 200.2 | 163.4 | 88.8 | 98.6 | 29.4 | 62.4 | 85.8 | 140.7 | 120.8 | 2.8 | 6.7713 | 29.6846 | 658.8 | 678.9 | 862.802 | 403.884 | -3.5 | -3.4 | -0.1 | 23.6 | 9.33 | 2.84 | 3.1 | 5.67E-07 | 0 | 0 | 0 | 0.0052 | 32.5498 | 7.203 | 0.0011 | 0.0012 | 0.0012 | 0 | 0 | 237.12 | N | N | N | N | N | N | N | N | N | Y
163259 | 103.8 | 70.768 | 200.3 | 161.7 | 88.9 | 98.6 | 29.4 | 62.5 | 86.1 | 141.2 | 119.4 | 2.7 | 6.3929 | 29.6797 | 660.3 | 680 | 839.39 | 392.302 | -3.5 | -3.4 | -0.1 | 23.9 | 9.41 | 2.86 | 3.2 | 5.83E-07 | 0 | 0 | 0 | 0.0052 | 31.8766 | 7.0365 | 0.0011 | 0.0012 | 0.0012 | 0 | 0 | 234.65 | N | N | N | N | N | N | N | N | N | Y
163300 | 103.9 | 70.824 | 200.4 | 160.5 | 88.9 | 98.6 | 29.4 | 62.5 | 86.4 | 141.5 | 118.3 | 2.6 | 6.3002 | 29.6784 | 661.6 | 681.5 | 833.908 | 389.277 | -3.5 | -3.5 | -0.1 | 24.4 | 9.51 | 2.8 | 3.2 | 5.88E-07 | 0 | 0 | 0 | 0.0052 | 31.9755 | 6.8528 | 0.0011 | 0.0011 | 0.0011 | 0 | 0 | 235.77 | N | N | N | N | N | N | N | N | N | Y
163301 | 103.9 | 70.849 | 200.7 | 160.2 | 88.9 | 98.6 | 29.4 | 62.6 | 86.6 | 141.8 | 118 | 2.6 | 6.2171 | 29.6708 | 662.6 | 682.8 | 828.896 | 386.508 | -3.6 | -3.6 | -0.1 | 25.4 | 9.54 | 2.76 | 3.1 | 5.92E-07 | 0 | 0 | 0 | 0.0054 | 31.8311 | 6.6975 | 0.0011 | 0.0011 | 0.0011 | 0 | 0 | 233.25 | N | N | N | N | N | N | N | N | N | Y
163302 | 104 | 70.942 | 200.9 | 159.9 | 88.9 | 98.6 | 29.4 | 62.6 | 86.7 | 142.2 | 117.8 | 2.6 | 5.9423 | 29.6559 | 663.2 | 684 | 810.974 | 377.738 | -3.6 | -3.5 | -0.1 | 24.6 | 9.47 | 2.77 | 3.1 | 6.06E-07 | 0 | 0 | 0 | 0.0051 | 30.8953 | 6.5774 | 0.0011 | 0.0011 | 0.0011 | 0 | 0 | 229.74 | N | N | N | N | N | N | N | N | N | Y
163303 | 104.1 | 70.961 | 200.9 | 159.6 | 88.9 | 98.6 | 29.4 | 62.6 | 86.8 | 142.5 | 117.4 | 2.5 | 5.5118 | 29.6426 | 664.1 | 685.2 | 781.891 | 363.747 | -3.5 | -3.4 | -0.1 | 24 | 9.42 | 2.82 | 3.1 | 6.29E-07 | 0 | 0 | 0 | 0.0048 | 29.5779 | 6.4391 | 0.001 | 0.001 | 0.001 | 0 | 0 | 223.3 | N | N | N | N | N | N | N | N | N | Y
163304 | 103.9 | 70.874 | 201 | 158.6 | 88.9 | 98.6 | 29.4 | 62.7 | 86.8 | 142.6 | 116.6 | 2.4 | 5.3514 | 29.6345 | 664.8 | 686.5 | 771.049 | 358.373 | -3.5 | -3.4 | -0.1 | 25.4 | 9.39 | 2.85 | 3.2 | 6.38E-07 | 0 | 0 | 0 | 0.005 | 29.0723 | 6.4195 | 0.001 | 0.0011 | 0.0011 | 0 | 0 | 211.76 | N | N | N | N | N | N | N | N | N | Y
163305 | 103.9 | 70.818 | 201.3 | 158 | 88.9 | 98.6 | 29.3 | 62.7 | 87.1 | 142.8 | 116.1 | 2.4 | 5.2618 | 29.6337 | 665.7 | 687.5 | 764.913 | 355.241 | -3.6 | -3.5 | -0.1 | 26.2 | 9.36 | 2.88 | 3.3 | 6.44E-07 | 0 | 0 | 0 | 0.0051 | 28.7129 | 6.4327 | 0.001 | 0.0011 | 0.0011 | 0 | 0 | 212.14 | N | N | N | N | N | N | N | N | N | Y
163306 | 103.8 | 70.78 | 201.4 | 157.6 | 88.9 | 98.6 | 29.3 | 63.1 | 88.1 | 143 | 115.7 | 2.4 | 5.1034 | 29.6217 | 666.4 | 688.5 | 753.842 | 349.729 | -3.5 | -3.4 | -0.1 | 25.7 | 9.3 | 2.94 | 3.3 | 6.54E-07 | 0 | 0 | 0 | 0.0049 | 28.0829 | 6.4481 | 0.001 | 0.0011 | 0.0011 | 0 | 0 | 204.94 | N | N | N | N | N | N | N | N | N | Y
163307 | 103.7 | 70.681 | 201.4 | 157.4 | 88.9 | 98.6 | 29.3 | 63.2 | 88.4 | 143.2 | 115.5 | 2.4 | 5.014 | 29.6205 | 667.1 | 689.6 | 747.362 | 346.5 | -3.4 | -3.4 | -0.1 | 25.2 | 9.22 | 3.01 | 3.4 | 6.60E-07 | 0 | 0 | 0 | 0.0048 | 27.5864 | 6.5527 | 0.0011 | 0.0011 | 0.0011 | 0 | 0 | 200.71 | N | N | N | N | N | N | N | N | N | Y
163308 | 103.6 | 70.613 | 201.6 | 157.1 | 89 | 98.6 | 29.3 | 63.3 | 88.7 | 143.3 | 115.2 | 2.3 | 4.7705 | 29.6182 | 667.6 | 690.4 | 728.648 | 337.663 | -3.5 | -3.4 | -0.1 | 23.2 | 9.07 | 3.13 | 3.3 | 6.78E-07 | 0 | 0 | 0 | 0.0043 | 26.4582 | 6.6323 | 0.001 | 0.001 | 0.001 | 0 | 0 | 195.93 | N | N | N | N | N | N | N | N | N | Y
163309 | 103.6 | 70.613 | 201.8 | 156.5 | 89 | 98.6 | 29.3 | 63.3 | 88.7 | 143.5 | 114.7 | 2.3 | 4.4226 | 29.6106 | 668.2 | 691.2 | 700.738 | 324.457 | -3.4 | -3.4 | -0.1 | 21.3 | 8.84 | 3.35 | 3.3 | 7.06E-07 | 0 | 0 | 0 | 0.0038 | 24.771 | 6.8233 | 0.001 | 0.001 | 0.001 | 0 | 0 | 184.06 | N | N | N | N | N | N | N | N | N | Y
163310 | 103.6 | 70.613 | 201.9 | 155.7 | 89 | 98.6 | 29.3 | 63.3 | 88.7 | 143.6 | 114 | 2.2 | 3.7862 | 29.5953 | 668.8 | 692.2 | 645.91 | 298.75 | -3.5 | -3.4 | -0.1 | 21.2 | 8.27 | 3.85 | 3.2 | 7.67E-07 | 0 | 0 | 0 | 0.0035 | 21.3222 | 7.2157 | 0.0009 | 0.0009 | 0.0009 | 0 | 0 | 173.03 | N | N | N | N | N | N | N | N | N | Y
163311 | 103.6 | 70.65 | 202 | 154.3 | 89 | 98.6 | 29.3 | 63.3 | 88.7 | 143.6 | 112.7 | 2.1 | 2.8314 | 29.5692 | 668.9 | 693 | 556.281 | 257.056 | -3.5 | -3.4 | -0.1 | 22.4 | 7.41 | 4.69 | 3.2 | 8.92E-07 | 0 | 0 | 0 | 0.0032 | 16.457 | 7.5643 | 0.0007 | 0.0008 | 0.0008 | 0 | 0 | 117.89 | N | N | N | N | N | N | N | N | N | Y
163312 | 103.5 | 70.538 | 201.9 | 150.7 | 88.9 | 98.6 | 29.3 | 63.2 | 88.6 | 143.3 | 109.5 | 1.8 | 2.0733 | 29.5488 | 668.1 | 693.7 | 475.898 | 219.906 | -3.5 | -3.4 | -0.1 | 22.6 | 6.73 | 5.62 | 3.1 | 1.04E-06 | 0 | 0 | 0 | 0.0027 | 12.7802 | 7.7566 | 0.0006 | 0.0006 | 0.0006 | 0 | 0 | 83.76 | N | N | N | N | N | N | N | N | N | Y
163313 | 103.1 | 70.314 | 201.9 | 147.8 | 88.9 | 98.6 | 29.3 | 63.2 | 88.4 | 142.8 | 106.9 | 1.6 | 1.7024 | 29.5376 | 666.9 | 694.4 | 432.016 | 199.772 | -3.3 | -3.3 | -0.1 | 22.4 | 6.26 | 6.41 | 3 | 1.15E-06 | 0 | 0 | 0 | 0.0025 | 10.8055 | 8.0452 | 0.0005 | 0.0006 | 0.0006 | 0 | 0 | 67.34 | N | N | N | N | N | N | N | N | N | N
163314 | 102.7 | 70.047 | 201.9 | 146 | 88.9 | 98.6 | 29.3 | 63.2 | 88.4 | 142.5 | 105.4 | 1.5 | 1.5964 | 29.5331 | 665.7 | 694.7 | 418.092 | 193.503 | -3.2 | -3.2 | -0.1 | 23.3 | 6.06 | 6.89 | 2.8 | 1.19E-06 | 0 | 0 | 0 | 0.0025 | 10.1229 | 8.3689 | 0.0005 | 0.0005 | 0.0005 | 0 | 0 | 56.86 | N | N | N | N | N | N | N | N | N | N
163315 | 102.5 | 69.904 | 201.9 | 144.8 | 88.9 | 98.6 | 29.3 | 63.2 | 88.4 | 142.1 | 104.3 | 1.4 | 1.9374 | 29.5433 | 664.7 | 695 | 458.332 | 212.391 | -3.1 | -3 | -0.1 | 24.1 | 6.44 | 6.67 | 2.6 | 1.08E-06 | 0 | 0 | 0 | 0.0028 | 11.8118 | 8.8932 | 0.0005 | 0.0005 | 0.0005 | 0 | 0 | 49.77 | N | N | N | N | N | N | N | N | N | N
163316 | 102.3 | 69.73 | 201.7 | 144.5 | 88.9 | 98.6 | 29.3 | 63.1 | 88.3 | 142.1 | 104 | 1.4 | 2.5415 | 29.552 | 664.5 | 695.4 | 527.009 | 244.33 | -3.1 | -3 | -0.1 | 21.6 | 7.27 | 5.95 | 2.5 | 9.37E-07 | 0 | 0 | 0 | 0.0029 | 15.3449 | 9.133 | 0.0006 | 0.0006 | 0.0006 | 0 | 0 | 98.09 | N | N | N | N | N | N | N | N | N | Y
163317 | 102.3 | 69.73 | 201.5 | 146.8 | 88.9 | 98.6 | 29.3 | 63 | 88 | 142.1 | 106.1 | 1.5 | 2.3871 | 29.5537 | 665.2 | 695.5 | 510.666 | 236.63 | -3.2 | -3.2 | -0.1 | 13.5 | 7.41 | 5.65 | 2.6 | 9.68E-07 | 0 | 0 | 0 | 0.0018 | 15.1349 | 8.3916 | 0.0005 | 0.0006 | 0.0006 | 0 | 0 | 104.1 | N | N | N | N | N | N | N | N | N | Y
163318 | 102.2 | 69.693 | 201.2 | 148.9 | 89 | 98.6 | 29.4 | 63 | 87.9 | 142.5 | 107.9 | 1.7 | 1.9699 | 29.5462 | 665.5 | 695.9 | 464.126 | 214.953 | -3.3 | -3.3 | -0.1 | 13.3 | 6.83 | 5.96 | 2.7 | 1.07E-06 | 0 | 0 | 0 | 0.0016 | 12.6715 | 8.037 | 0.0005 | 0.0005 | 0.0005 | 0 | 0 | 75.61 | N | N | N | N | N | N | N | N | N | N
163319 | 101.9 | 69.457 | 200.8 | 147.4 | 89 | 98.6 | 29.4 | 63 | 87.8 | 142.5 | 106.7 | 1.6 | 2.0855 | 29.5509 | 665.4 | 696.6 | 476.179 | 220.594 | -3.2 | -3.2 | -0.1 | 15.2 | 6.64 | 6.14 | 2.7 | 1.04E-06 | 0 | 0 | 0 | 0.0018 | 12.6501 | 8.4978 | 0.0005 | 0.0006 | 0.0006 | 0 | 0 | 64.1 | N | N | N | N | N | N | N | N | N | N
163320 | 101.6 | 69.246 | 200.6 | 146.3 | 89 | 98.6 | 29.4 | 63 | 87.8 | 142.3 | 105.7 | 1.5 | 3.0682 | 29.5853 | 665.7 | 696.8 | 578.224 | 268.103 | -3.2 | -3.1 | -0.1 | 17.3 | 7.41 | 5.59 | 2.6 | 8.54E-07 | 0 | 0 | 0 | 0.0026 | 17.1512 | 9.4139 | 0.0006 | 0.0007 | 0.0007 | 0 | 0 | 65.75 | N | N | N | N | N | N | N | N | N | N
163321 | 101.6 | 69.264 | 200.3 | 147.7 | 89 | 98.6 | 29.4 | 63 | 87.8 | 142.5 | 106.9 | 1.6 | 3.6103 | 29.6054 | 666.6 | 697 | 630.171 | 292.152 | -3.3 | -3.2 | -0.1 | 18.9 | 8.07 | 4.93 | 2.6 | 7.83E-07 | 0 | 0 | 0 | 0.003 | 20.3569 | 9.0478 | 0.0007 | 0.0007 | 0.0007 | 0 | 0 | 142.83 | N | N | N | N | N | N | N | N | N | Y
163322 | 101.8 | 69.407 | 200 | 151.3 | 89 | 98.6 | 29.4 | 63 | 87.8 | 142.8 | 110.1 | 1.9 | 3.3887 | 29.5927 | 667.8 | 697.5 | 610.068 | 282.404 | -3.4 | -3.3 | -0.1 | 20.1 | 8.09 | 4.65 | 2.7 | 8.11E-07 | 0 | 0 | 0 | 0.0031 | 19.7177 | 8.2513 | 0.0007 | 0.0007 | 0.0007 | 0 | 0 | 137.94 | N | N | N | N | N | N | N | N | N | Y
163323 | 102.1 | 69.612 | 199.6 | 152.5 | 89 | 98.6 | 29.4 | 62.9 | 87.6 | 142.8 | 111.1 | 2 | 3.0039 | 29.5816 | 668.4 | 698.1 | 573.889 | 265.432 | -3.4 | -3.3 | -0.1 | 21.7 | 7.91 | 4.64 | 2.8 | 8.63E-07 | 0 | 0 | 0 | 0.0032 | 18.1364 | 7.7359 | 0.0007 | 0.0007 | 0.0007 | 0 | 0 | 134.43 | N | N | N | N | N | N | N | N | N | Y
163324 | 102.3 | 69.718 | 199.3 | 151.6 | 89 | 98.6 | 29.4 | 62.9 | 87.5 | 142.9 | 110.4 | 1.9 | 3.1335 | 29.5842 | 668.3 | 698.4 | 585.894 | 271.028 | -3.5 | -3.4 | -0.1 | 23.1 | 7.99 | 4.55 | 2.8 | 8.45E-07 | 0 | 0 | 0 | 0.0034 | 18.7013 | 7.7406 | 0.0007 | 0.0007 | 0.0007 | 0 | 0 | 121.83 | N | N | N | N | N | N | N | N | N | Y
163325 | 102.3 | 69.78 | 199 | 150.7 | 89 | 98.6 | 29.3 | 62.9 | 87.5 | 142.9 | 109.6 | 1.8 | 3.8846 | 29.5995 | 668.5 | 698.9 | 654.68 | 302.937 | -3.4 | -3.4 | -0.1 | 23.6 | 8.37 | 4.26 | 2.9 | 7.56E-07 | 0 | 0 | 0 | 0.0039 | 21.9028 | 8.0936 | 0.0008 | 0.0008 | 0.0008 | 0 | 0 | 113.79 | N | N | N | N | N | N | N | N | N | Y
163326 | 102.5 | 69.892 | 198.9 | 151.8 | 89 | 98.6 | 29.4 | 62.9 | 87.5 | 143.1 | 110.5 | 1.9 | 4.0695 | 29.6015 | 669.4 | 699.3 | 671.468 | 310.473 | -3.4 | -3.3 | -0.1 | 23.9 | 8.52 | 4.06 | 3 | 1.01E-02 | 0 | 0 | 0 | 0.0041 | 22.8396 | 7.9106 | 0.0009 | 0.0009 | 0.0009 | 0 | 0 | 168.26 | N | N | N | N | N | N | N | N | N | Y
163327 | 102.8 | 70.091 | 198.7 | 153.6 | 89 | 98.6 | 29.4 | 63 | 87.8 | 143.2 | 112.1 | 2.1 | 3.7556 | 29.5948 | 670 | 699.9 | 644.068 | 297.586 | -3.5 | -3.4 | -0.1 | 23.4 | 8.34 | 4.09 | 3.1 | 7.70E-07 | 0 | 0 | 0 | 0.0038 | 21.4206 | 7.6466 | 0.0008 | 0.0009 | 0.0009 | 0 | 0 | 153.52 | N | N | N | N | N | N | N | N | N | Y
163328 | 102.9 | 70.178 | 198.4 | 153.4 | 89 | 98.6 | 29.4 | 63.2 | 88.5 | 143.2 | 111.9 | 2 | 3.4173 | 29.5885 | 670.3 | 700 | 613.475 | 283.306 | -3.5 | -3.4 | -0.1 | 23.2 | 8.13 | 4.26 | 3.1 | 8.09E-07 | 0 | 0 | 0 | 0.0036 | 19.8829 | 7.5777 | 0.0008 | 0.0008 | 0.0008 | 0 | 0 | 147.77 | N | N | N | N | N | N | N | N | N | Y
163329 | 103.2 | 70.339 | 198.3 | 152.5 | 89 | 98.6 | 29.4 | 63.3 | 89 | 143.3 | 111.2 | 2 | 3.177 | 29.5834 | 670.5 | 700.4 | 590.982 | 272.826 | -3.5 | -3.4 | -0.1 | 24 | 7.98 | 4.43 | 3.1 | 8.40E-07 | 0 | 0 | 0 | 0.0036 | 18.7891 | 7.5863 | 0.0008 | 0.0008 | 0.0008 | 0 | 0 | 132.62 | N | N | N | N | N | N | N | N | N | Y
163330 | 103.2 | 70.37 | 198.2 | 151.6 | 89 | 98.6 | 29.4 | 63.5 | 89.5 | 143.2 | 110.3 | 1.9 | 3.0743 | 29.5783 | 670.3 | 700.8 | 581.202 | 268.321 | -3.5 | -3.4 | -0.1 | 24.9 | 7.93 | 4.52 | 3.1 | 8.54E-07 | 0 | 0 | 0 | 0.0037 | 18.3805 | 7.6153 | 0.0007 | 0.0008 | 0.0008 | 0 | 0 | 125.05 | N | N | N | N | N | N | N | N | N | Y
163331 | 103.3 | 70.457 | 197.9 | 151.1 | 89 | 98.6 | 29.4 | 63.7 | 90.1 | 143.2 | 109.9 | 1.9 | 3.1383 | 29.58 | 670.1 | 700.9 | 587.15 | 271.126 | -3.6 | -3.5 | -0.1 | 26.3 | 7.99 | 4.5 | 3.1 | 8.45E-07 | 0 | 0 | 0 | 0.0039 | 18.6959 | 7.6628 | 0.0008 | 0.0008 | 0.0008 | 0 | 0 | 124.03 | N | N | N | N | N | N | N | N | N | Y
163332 | 103.4 | 70.488 | 197.9 | 151 | 89 | 98.6 | 29.4 | 63.8 | 90.5 | 143.3 | 109.8 | 1.9 | 3.6452 | 29.5971 | 670.4 | 701.2 | 633.679 | 292.708 | -3.6 | -3.5 | -0.1 | 26.3 | 8.2 | 4.33 | 3.2 | 7.82E-07 | 0 | 0 | 0 | 0.0042 | 20.7213 | 7.9499 | 0.0009 | 0.0009 | 0.0009 | 0 | 0 | 124.17 | N | N | N | N | N | N | N | N | N | Y
163333 | 103.5 | 70.594 | 197.9 | 151.3 | 89 | 98.6 | 29.4 | 64 | 91.1 | 143.3 | 110.1 | 1.9 | 4.3424 | 29.6181 | 670.9 | 701.5 | 694.73 | 320.992 | -3.5 | -3.4 | -0.1 | 24.9 | 8.48 | 4.07 | 3.3 | 7.13E-07 | 0 | 0 | 0 | 0.0044 | 23.5058 | 8.2068 | 0.001 | 0.001 | 0.001 | 0 | 0 | 155.56 | N | N | N | N | N | N | N | N | N | Y
163334 | 103.8 | 70.805 | 197.7 | 153.7 | 89 | 98.6 | 29.4 | 64.1 | 91.4 | 143.4 | 112.2 | 2.1 | 4.6933 | 29.6288 | 671.4 | 701.9 | 723.1 | 334.086 | -3.5 | -3.5 | -0.1 | 24.4 | 8.65 | 3.84 | 3.4 | 6.85E-07 | 0 | 0 | 0 | 0.0045 | 24.9522 | 8.0589 | 0.001 | 0.001 | 0.001 | 0 | 0 | 168.35 | N | N | N | N | N | N | N | N | N | Y
163335 | 104.2 | 71.041 | 197.5 | 154.4 | 89 | 98.6 | 29.4 | 64.2 | 91.7 | 143.3 | 112.8 | 2.1 | 5.5598 | 29.6449 | 671.6 | 702.1 | 787.272 | 363.849 | -3.6 | -3.6 | -0.1 | 24.6 | 8.85 | 3.61 | 3.4 | 6.29E-07 | 0 | 0 | 0 | 0.0049 | 27.8128 | 8.2571 | 0.0011 | 0.0011 | 0.0011 | 0 | 0 | 163.53 | N | N | N | N | N | N | N | N | N | Y
163336 | 104.6 | 71.29 | 197.4 | 156.4 | 89 | 98.6 | 29.4 | 64.2 | 91.8 | 143.2 | 114.6 | 2.3 | 6.2799 | 29.655 | 672.1 | 702.2 | 836.702 | 386.653 | -3.6 | -3.5 | -0.1 | 24.6 | 8.99 | 3.44 | 3.5 | 5.92E-07 | 0 | 0 | 0 | 0.0052 | 30.0151 | 8.3549 | 0.0012 | 0.0013 | 0.0013 | 0 | 0 | 205.31 | N | N | N | N | N | N | N | N | N | Y
163337 | 104.9 | 71.538 | 197.3 | 158.3 | 89 | 98.6 | 29.4 | 64.3 | 92.1 | 143 | 116.3 | 2.4 | 6.2134 | 29.6464 | 673 | 702.5 | 832.783 | 384.447 | -3.5 | -3.4 | -0.1 | 24.8 | 9.01 | 3.36 | 3.7 | 5.95E-07 | 0 | 0 | 0 | 0.0052 | 29.9079 | 8.1104 | 0.0013 | 0.0013 | 0.0013 | 0 | 0 | 220.18 | N | N | N | N | N | N | N | N | N | Y
163338 | 105.3 | 71.824 | 197.3 | 158.9 | 89 | 98.6 | 29.4 | 64.3 | 92.1 | 143.2 | 116.9 | 2.5 | 6.0621 | 29.6506 | 673.8 | 702.9 | 823.077 | 379.725 | -3.5 | -3.4 | -0.1 | 25.4 | 9 | 3.32 | 3.7 | 6.03E-07 | 0 | 0 | 0 | 0.0053 | 29.5101 | 7.9153 | 0.0013 | 0.0013 | 0.0013 | 0 | 0 | 215.14 | N | N | N | N | N | N | N | N | N | Y
163339 | 105.5 | 71.936 | 197.3 | 158.7 | 89 | 98.6 | 29.4 | 64.3 | 92.1 | 143.2 | 116.6 | 2.5 | 6.5923 | 29.6666 | 674.3 | 703 | 857.249 | 395.536 | -3.6 | -3.5 | -0.1 | 25.5 | 9.08 | 3.25 | 3.8 | 5.79E-07 | 0 | 0 | 0 | 0.0056 | 31.0231 | 8.0593 | 0.0013 | 0.0014 | 0.0014 | 0 | 0 | 211.4 | N | N | N | N | N | N | N | N | N | Y
163340 | 105.7 | 72.091 | 197.3 | 158.6 | 89 | 98.6 | 29.4 | 64.3 | 92.1 | 143.2 | 116.5 | 2.4 | 7.2738 | 29.6809 | 674.9 | 703.3 | 900.62 | 415.548 | -3.7 | -3.6 | -0.1 | 25 | 9.18 | 3.16 | 3.8 | 5.51E-07 | 0 | 0 | 0 | 0.0057 | 32.9568 | 8.2319 | 0.0014 | 0.0015 | 0.0015 | 0 | 0 | 217.7 | N | N | N | N | N | N | N | N | N | Y
163341 | 105.9 | 72.216 | 197.3 | 160.7 | 89 | 98.6 | 29.4 | 64.3 | 92.1 | 143.2 | 118.5 | 2.6 | 7.2347 | 29.6758 | 675.3 | 703.5 | 898.508 | 414.327 | -3.6 | -3.6 | -0.1 | 23.4 | 9.24 | 3.08 | 3.9 | 5.52E-07 | 0 | 0 | 0 | 0.0053 | 33.07 | 8.0206 | 0.0014 | 0.0015 | 0.0015 | 0 | 0 | 234.09 | N | N | N | N | N | N | N | N | N | Y
163342 | 105.9 | 72.216 | 197.3 | 160.7 | 89 | 98.6 | 29.4 | 64.3 | 92.1 | 143.1 | 118.5 | 2.6 | 7.1831 | 29.6765 | 675.9 | 703.8 | 895.447 | 412.737 | -3.5 | -3.5 | -0.1 | 22.9 | 9.3 | 3.02 | 3.9 | 5.54E-07 | 0 | 0 | 0 | 0.0052 | 33.1276 | 7.8224 | 0.0014 | 0.0015 | 0.0015 | 0 | 0 | 238.67 | N | N | N | N | N | N | N | N | N | Y
163343 | 105.9 | 72.216 | 197.5 | 160.9 | 89 | 98.6 | 29.4 | 64.3 | 92.1 | 143.1 | 118.7 | 2.6 | 7.0102 | 29.6775 | 676.5 | 703.9 | 884.967 | 407.673 | -3.5 | -3.4 | -0.1 | 23.5 | 9.34 | 2.96 | 3.9 | 5.61E-07 | 0 | 0 | 0 | 0.0053 | 32.8866 | 7.5826 | 0.0015 | 0.0015 | 0.0015 | 0 | 0 | 240.71 | N | N | N | N | N | N | N | N | N | Y
163344 | 105.8 | 72.147 | 197.6 | 160.8 | 89 | 98.5 | 29.4 | 64.3 | 92.1 | 143.2 | 118.5 | 2.6 | 6.8314 | 29.6628 | 676.7 | 704.2 | 874.069 | 402.383 | -3.5 | -3.4 | -0.1 | 23.2 | 9.38 | 2.92 | 4 | 5.69E-07 | 0 | 0 | 0 | 0.0051 | 32.5822 | 7.3776 | 0.0015 | 0.0015 | 0.0015 | 0 | 0 | 238.72 | N | N | N | N | N | N | N | N | N | Y
163345 | 105.7 | 72.091 | 197.8 | 160.2 | 89 | 98.5 | 29.3 | 64.3 | 91.9 | 143.2 | 118 | 2.6 | 6.8104 | 29.6593 | 676.8 | 704.4 | 872.786 | 401.728 | -3.6 | -3.5 | -0.1 | 23.4 | 9.41 | 2.88 | 4 | 5.70E-07 | 0 | 0 | 0 | 0.0052 | 32.6341 | 7.2558 | 0.0015 | 0.0015 | 0.0015 | 0 | 0 | 237.34 | N | N | N | N | N | N | N | N | N | Y
163346 | 105.8 | 72.11 | 197.9 | 160.2 | 89 | 98.5 | 29.3 | 64 | 91 | 143.2 | 118 | 2.6 | 6.9459 | 29.6655 | 677 | 704.6 | 881.36 | 405.687 | -3.5 | -3.4 | -0.1 | 22.8 | 9.43 | 2.84 | 4 | 5.64E-07 | 0 | 0 | 0 | 0.0051 | 33.0312 | 7.2292 | 0.0015 | 0.0015 | 0.0015 | 0 | 0 | 235.32 | N | N | N | N | N | N | N | N | N | Y
163347 | 105.6 | 71.992 | 198.2 | 160.4 | 89 | 98.5 | 29.3 | 63.9 | 90.7 | 143.3 | 118.1 | 2.6 | 6.8478 | 29.6591 | 677.4 | 704.8 | 875.324 | 402.697 | -3.5 | -3.4 | -0.1 | 22.7 | 9.49 | 2.79 | 4 | 5.68E-07 | 0 | 0 | 0 | 0.005 | 32.9837 | 7.0587 | 0.0015 | 0.0015 | 0.0015 | 0 | 0 | 239.34 | N | N | N | N | N | N | N | N | N | Y
163348 | 105.5 | 71.961 | 198.4 | 160.6 | 89 | 98.5 | 29.3 | 63.8 | 90.3 | 143.5 | 118.3 | 2.6 | 6.8383 | 29.6603 | 677.8 | 705.3 | 874.977 | 402.39 | -3.6 | -3.5 | -0.1 | 23.4 | 9.64 | 2.69 | 4.1 | 5.68E-07 | 0 | 0 | 0 | 0.0052 | 33.4976 | 6.7946 | 0.0015 | 0.0015 | 0.0015 | 0 | 0 | 237.59 | N | N | N | N | N | N | N | N | N | Y
163349 | 105.5 | 71.942 | 198.7 | 158.5 | 89 | 98.5 | 29.3 | 63.6 | 89.9 | 143.5 | 116.5 | 2.4 | 7.0421 | 29.6588 | 678 | 705.6 | 887.859 | 408.23 | -3.5 | -3.5 | -0.1 | 24.4 | 9.72 | 2.61 | 4.1 | 5.60E-07 | 0 | 0 | 0 | 0.0055 | 34.2623 | 6.6833 | 0.0015 | 0.0016 | 0.0016 | 0 | 0 | 252.77 | N | N | N | N | N | N | N | N | N | Y
163350 | 105.5 | 71.924 | 198.8 | 159.4 | 89 | 98.5 | 29.3 | 63.5 | 89.5 | 143 | 117.3 | 2.5 | 7.1791 | 29.6573 | 678.3 | 705.8 | 896.509 | 412.091 | -3.5 | -3.5 | -0.1 | 24 | 9.66 | 2.61 | 4.1 | 5.55E-07 | 0 | 0 | 0 | 0.0054 | 34.361 | 6.7519 | 0.0015 | 0.0016 | 0.0016 | 0 | 0 | 238.11 | N | N | N | N | N | N | N | N | N | Y
163351 | 105.5 | 71.936 | 199.1 | 159.8 | 89 | 98.5 | 29.3 | 63.4 | 89.2 | 142.6 | 117.6 | 2.5 | 7.4363 | 29.6744 | 678.8 | 706 | 912.479 | 419.455 | -3.6 | -3.5 | -0.1 | 24.5 | 9.51 | 2.71 | 4.1 | 5.45E-07 | 0 | 0 | 0 | 0.0056 | 34.4431 | 7.1237 | 0.0015 | 0.0016 | 0.0016 | 0 | 0 | 237.24 | N | N | N | N | N | N | N | N | N | Y
163352 | 105.7 | 72.042 | 199.3 | 160.4 | 89 | 98.5 | 29.3 | 63.3 | 89 | 142.2 | 118.2 | 2.6 | 7.4214 | 29.6724 | 679.5 | 706.5 | 911.748 | 418.866 | -3.6 | -3.5 | -0.1 | 24.4 | 9.28 | 2.89 | 4.1 | 5.46E-07 | 0 | 0 | 0 | 0.0056 | 33.5628 | 7.5918 | 0.0015 | 0.0016 | 0.0016 | 0 | 0 | 230.77 | N | N | N | N | N | N | N | N | N | Y
163353 | 105.9 | 72.197 | 199.5 | 162.2 | 89 | 98.5 | 29.3 | 63.2 | 88.6 | 142.2 | 119.8 | 2.7 | 6.7289 | 29.6493 | 679.7 | 707 | 868.682 | 398.672 | -3.5 | -3.5 | -0.1 | 23.4 | 9.06 | 3.09 | 4.1 | 5.74E-07 | 0 | 0 | 0 | 0.0051 | 31.1978 | 7.7415 | 0.0015 | 0.0015 | 0.0015 | 0 | 0 | 227.75 | N | N | N | N | N | N | N | N | N | Y
163354 | 106.3 | 72.47 | 199.8 | 161.2 | 89 | 98.5 | 29.3 | 63.2 | 88.4 | 142.5 | 118.9 | 2.7 | 6.0192 | 29.6329 | 679.8 | 707.1 | 822.437 | 377.222 | -3.5 | -3.5 | -0.1 | 22.5 | 8.95 | 3.24 | 4.2 | 6.07E-07 | 0 | 0 | 0 | 0.0047 | 29.1424 | 7.6771 | 0.0014 | 0.0015 | 0.0015 | 0 | 0 | 219.82 | N | N | N | N | N | N | N | N | N | Y
163355 | 106.6 | 72.688 | 199.9 | 159.2 | 89 | 98.5 | 29.3 | 63.1 | 88.1 | 142.8 | 117.1 | 2.5 | 5.8102 | 29.6278 | 679.9 | 707.4 | 808.535 | 370.733 | -3.5 | -3.4 | -0.1 | 21.5 | 8.93 | 3.34 | 4.2 | 6.17E-07 | 0 | 0 | 0 | 0.0044 | 28.5707 | 7.7745 | 0.0014 | 0.0014 | 0.0014 | 0 | 0 | 204.9 | N | N | N | N | N | N | N | N | N | Y
163356 | 107 | 72.961 | 200.2 | 158 | 89 | 98.5 | 29.3 | 63 | 87.9 | 143.2 | 116.1 | 2.4 | 5.4565 | 29.6229 | 680.2 | 707.8 | 783.206 | 358.984 | -3.5 | -3.5 | -0.1 | 20.5 | 8.68 | 3.59 | 4.2 | 6.38E-07 | 0 | 0 | 0 | 0.004 | 26.8966 | 8.0813 | 0.0014 | 0.0014 | 0.0014 | 0 | 0 | 204.33 | N | N | N | N | N | N | N | N | N | Y
163357 | 107.6 | 73.334 | 200.3 | 157.8 | 89 | 98.5 | 29.3 | 62.9 | 87.6 | 143.4 | 115.8 | 2.4 | 4.1789 | 29.5876 | 680.1 | 708 | 681.671 | 312.092 | -3.5 | -3.5 | -0.1 | 21.5 | 7.81 | 4.31 | 4.2 | 7.34E-07 | 0 | 0 | 0 | 0.0037 | 21.0465 | 8.4539 | 0.0012 | 0.0012 | 0.0012 | 0 | 0 | 192.21 | N | N | N | N | N | N | N | N | N | Y
163358 | 107.9 | 73.545 | 200.4 | 154.6 | 89 | 98.5 | 29.3 | 62.9 | 87.5 | 143.7 | 113 | 2.1 | 2.9616 | 29.5577 | 679.5 | 708.3 | 571.767 | 261.657 | -3.5 | -3.4 | -0.1 | 22.2 | 6.74 | 5.48 | 4 | 8.77E-07 | 0 | 0 | 0 | 0.0032 | 15.2278 | 9.0047 | 0.001 | 0.001 | 0.001 | 0 | 0 | 86.05 | N | N | N | N | N | N | N | N | N | Y
163359 | 108 | 73.614 | 200.6 | 150.1 | 89 | 98.5 | 29.3 | 62.8 | 87.4 | 143.2 | 109 | 1.8 | 2.2512 | 29.5434 | 678.4 | 708.7 | 498.859 | 228.399 | -3.3 | -3.2 | -0.1 | 21.9 | 6.01 | 6.61 | 3.7 | 1.00E-06 | 0 | 0 | 0 | 0.0027 | 11.8474 | 9.479 | 0.0008 | 0.0008 | 0.0008 | 0 | 0 | 69.74 | N | N | N | N | N | N | N | N | N | N
163400 | 108.2 | 73.751 | 200.7 | 147.1 | 89 | 98.5 | 29.3 | 62.8 | 87.4 | 142.8 | 106.4 | 1.6 | 1.9739 | 29.5413 | 677.4 | 708.9 | 467.016 | 213.999 | -3.2 | -3.1 | -0.1 | 22.6 | 5.42 | 7.74 | 3.3 | 1.07E-06 | 0 | 0 | 0 | 0.0027 | 10.0238 | 10.4053 | 0.0006 | 0.0007 | 0.0007 | 0 | 0 | 57.68 | N | N | N | N | N | N | N | N | N | N
163401 | 108.4 | 73.943 | 200.8 | 145.4 | 89 | 98.5 | 29.3 | 62.8 | 87.4 | 142.4 | 104.8 | 1.4 | 2.0595 | 29.5545 | 676.8 | 709 | 476.633 | 218.604 | -3.2 | -3.1 | -0.1 | 22.6 | 4.15 | 9.55 | 3 | 1.05E-06 | 0 | 0 | 0 | 0.0027 | 7.826 | 13.1126 | 0.0006 | 0.0006 | 0.0006 | 0 | 0 | 42.83 | N | N | N | N | N | N | N | N | N | N
163402 | 108 | 73.645 | 200.6 | 143.6 | 89 | 98.5 | 29.3 | 62.8 | 87.4 | 142.2 | 103.2 | 1.3 | 2.4925 | 29.5675 | 675.9 | 709 | 522.049 | 239.74 | -2.9 | -2.8 | -0.1 | 22.8 | 2.15 | 12.3 | 2.9 | 9.59E-07 | 0 | 0 | 0 | 0.003 | 4.4484 | 18.5188 | 0.0006 | 0.0006 | 0.0006 | 0 | 0 | 0 | N | N | N | N | N | N | N | N | N | N
163403 | 108.4 | 73.925 | 200.5 | 143.2 | 89 | 98.5 | 29.4 | 62.9 | 87.5 | 141.3 | 102.8 | 1.2 | 3.9975 | 29.6097 | 675 | 709.1 | 663.946 | 305.571 | -2.1 | -2.1 | 0 | 23.8 | 0.98 | 15.05 | 2.7 | 7.51E-07 | 0 | 0 | 0 | 0.004 | 2.5977 | 28.8761 | 0.0007 | 0.0008 | 0.0008 | 0 | 0 | 0 | N | N | N | N | N | N | N | N | N | N
163404 | 108.2 | 73.8 | 200.2 | 145.9 | 89.1 | 98.6 | 29.4 | 62.9 | 87.5 | 140.4 | 105.3 | 1.5 | 5.4079 | 29.6507 | 675.1 | 709.1 | 777.099 | 358.115 | -1.5 | -1.5 | 0 | 24.5 | 0.48 | 17.06 | 2.4 | 2.33E-02 | 0 | 0 | 0 | 0.0048 | 1.4991 | 38.3515 | 0.0008 | 0.0008 | 0.0008 | 0 | 0 | 0 | N | N | N | N | N | N | N | N | N | N
163405 | 108 | 73.651 | 199.9 | 149.5 | 89.1 | 98.6 | 29.4 | 62.9 | 87.5 | 139.7 | 108.4 | 1.7 | 6.2244 | 29.6691 | 676 | 709 | 834.352 | 384.441 | -1.4 | -1.3 | 0 | 25.1 | 0.28 | 18.27 | 2.1 | 9.55E-03 | 0 | 0 | 0 | 0.0053 | 0.9438 | 44.1066 | 0.0007 | 0.0008 | 0.0008 | 0 | 0 | 0 | N | N | N | N | N | N | N | N | N | N
163406 | 107.8 | 73.496 | 199.4 | 151.6 | 89.1 | 98.6 | 29.4 | 62.9 | 87.5 | 139.4 | 110.4 | 1.9 | 6.5007 | 29.674 | 677 | 709 | 852.95 | 392.726 | -1.4 | -1.4 | 0 | 25.1 | 0.2 | 18.95 | 2.2 | 9.45E-03 | 0 | 0 | 0 | 0.0054 | 0.6812 | 46.719 | 0.0008 | 0.0008 | 0.0008 | 0 | 0 | 0 | N | N | N | N | N | N | N | N | N | N
163407 | 107.6 | 73.334 | 198.7 | 152.3 | 89.1 | 98.6 | 29.4 | 63 | 87.7 | 139 | 111 | 2 | 6.436 | 29.6805 | 677.6 | 709.2 | 848.873 | 390.712 | -1.4 | -1.4 | 0 | 25.5 | 0.16 | 19.32 | 2.2 | 1.96E-02 | 0 | 0 | 0 | 0.0055 | 0.5559 | 47.3942 | 0.0008 | 0.0008 | 0.0008 | 0 | 0 | 0 | N | N | N | N | N | N | N | N | N | N
163408 | 107.3 | 73.166 | 198 | 152.5 | 89.1 | 98.6 | 29.4 | 63.1 | 88.1 | 138.6 | 111.2 | 2 | 6.3595 | 29.6824 | 678.4 | 709.4 | 844.097 | 388.289 | -1.4 | -1.4 | 0 | 26.9 | 0.15 | 19.51 | 2 | 2.05E-02 | 0 | 0 | 0 | 0.0057 | 0.495 | 47.5661 | 0.0007 | 0.0007 | 0.0007 | 0 | 0 | 0 | N | N | N | N | N | N | N | N | N | N
163409 | 107 | 72.961 | 197.4 | 152.2 | 89.1 | 98.6 | 29.4 | 63.2 | 88.3 | 138.2 | 110.9 | 2 | 6.1845 | 29.687 | 679 | 709.6 | 832.659 | 382.882 | -1.4 | -1.4 | 0 | 28.3 | 0.14 | 19.61 | 1.9 | 1.80E-02 | 0 | 0 | 0 | 0.006 | 0.4472 | 47.1352 | 0.0007 | 0.0007 | 0.0007 | 0 | 0 | 0 | N | N | N | N | N | N | N | N | N | N
163410 | 106.7 | 72.769 | 196.7 | 152.2 | 89.1 | 98.6 | 29.4 | 63.2 | 88.5 | 137.8 | 110.9 | 2 | 6.0219 | 29.6878 | 679.2 | 709.8 | 821.903 | 377.871 | -1.4 | -1.4 | 0 | 27.8 | 0.14 | 19.64 | 1.9 | 1.84E-02 | 0 | 0 | 0 | 0.0058 | 0.4406 | 46.598 | 0.0006 | 0.0007 | 0.0007 | 0 | 0 | 0 | N | N | N | N | N | N | N | N | N | N
163411 | 106.5 | 72.595 | 196.2 | 151.8 | 89 | 98.6 | 29.4 | 63.3 | 88.8 | 137.5 | 110.6 | 1.9 | 6.2346 | 29.6949 | 679 | 709.9 | 834.66 | 383.89 | -1.4 | -1.4 | 0 | 27.8 | 0.34 | 19.25 | 1.9 | 1.32E-02 | 0 | 0 | 0 | 0.0059 | 1.1148 | 46.3881 | 0.0007 | 0.0007 | 0.0007 | 0 | 0 | 0 | N | N | N | N | N | N | N | N | N | N
163412 | 106 | 72.29 | 195.8 | 151.8 | 89 | 98.6 | 29.4 | 63.4 | 89 | 137.2 | 110.5 | 1.9 | 5.1149 | 29.6669 | 679.1 | 710.1 | 754.359 | 346.61 | -1.3 | -1.3 | 0 | 29.1 | 1.36 | 17.41 | 1.9 | 1.43E-02 | 0 | 0 | 0 | 0.0055 | 4.0834 | 37.8866 | 0.0006 | 0.0006 | 0.0006 | 0 | 0 | 0 | N | N | N | N | N | N | N | N | N | N
163413 | 105.9 | 72.222 | 195.3 | 153.8 | 89 | 98.7 | 29.4 | 63.5 | 89.4 | 137 | 112.3 | 2.1 | 4.5807 | 29.6549 | 679.2 | 710.1 | 715.882 | 328.767 | -1.6 | -1.6 | 0 | 29.3 | 3.11 | 14.19 | 2 | 2.15E-02 | 0 | 0 | 0 | 0.0053 | 8.8238 | 29.2859 | 0.0006 | 0.0006 | 0.0006 | 0 | 0 | 9.7 | N | N | N | N | N | N | N | N | N | N
163414 | 106.3 | 72.477 | 195 | 153.2 | 89.1 | 98.7 | 29.4 | 63.6 | 89.7 | 137.6 | 111.8 | 2 | 3.4622 | 29.6306 | 679.2 | 710.4 | 615.693 | 282.528 | -2.6 | -2.5 | -0.1 | 28.4 | 4.92 | 10.93 | 2.4 | 2.81E-02 | 0 | 0 | 0 | 0.0044 | 11.9938 | 19.3899 | 0.0006 | 0.0006 | 0.0006 | 0 | 0 | 104.23 | N | N | N | N | N | N | N | N | N | Y
163415 | 106.8 | 72.818 | 194.7 | 148.7 | 89.1 | 98.7 | 29.4 | 63.7 | 89.8 | 138.1 | 107.8 | 1.7 | 2.6212 | 29.6151 | 678.5 | 710.5 | 537.013 | 246.444 | -3.1 | -3.1 | -0.1 | 27.9 | 6.42 | 8.27 | 2.8 | 1.07E-02 | 0 | 0 | 0 | 0.0038 | 13.6678 | 12.7988 | 0.0006 | 0.0006 | 0.0006 | 0 | 0 | 107.56 | N | N | N | N | N | N | N | N | N | Y
163416 | 107.1 | 73.048 | 194.7 | 146.4 | 89.1 | 98.7 | 29.4 | 63.7 | 89.9 | 137.8 | 105.7 | 1.5 | 3.5167 | 29.639 | 678.3 | 711 | 623.185 | 286.264 | -3.2 | -3.2 | -0.1 | 29.2 | 7.57 | 6.34 | 2.9 | 7.99E-07 | 0 | 0 | 0 | 0.0046 | 18.7179 | 11.4004 | 0.0008 | 0.0008 | 0.0008 | 0 | 0 | 108.67 | N | N | N | N | N | N | N | N | N | Y
163417 | 107.5 | 73.303 | 194.6 | 147.9 | 89.1 | 98.7 | 29.4 | 63.7 | 89.9 | 138.1 | 107.1 | 1.6 | 3.8972 | 29.6393 | 678.4 | 711.2 | 658.454 | 302.451 | -3.2 | -3.2 | -0.1 | 30.2 | 7.91 | 5.38 | 3.1 | 7.57E-07 | 0 | 0 | 0 | 0.005 | 20.6598 | 10.2111 | 0.0008 | 0.0009 | 0.0009 | 0 | 0 | 139.48 | N | N | N | N | N | N | N | N | N | Y
163418 | 107.7 | 73.44 | 194.6 | 151.1 | 89.1 | 98.7 | 29.4 | 63.7 | 89.8 | 138.6 | 109.9 | 1.9 | 3.6324 | 29.6336 | 678.6 | 711.4 | 634.82 | 291.479 | -3.3 | -3.2 | -0.1 | 29.4 | 7.69 | 5.16 | 3.3 | 7.86E-07 | 0 | 0 | 0 | 0.0047 | 19.3441 | 9.4342 | 0.0009 | 0.0009 | 0.0009 | 0 | 0 | 122.14 | N | N | N | N | N | N | N | N | N | Y
163419 | 107.9 | 73.595 | 194.7 | 152 | 89.1 | 98.7 | 29.4 | 63.5 | 89.4 | 139.1 | 110.7 | 1.9 | 3.3563 | 29.6252 | 678.4 | 711.4 | 609.369 | 279.767 | -3.3 | -3.2 | -0.1 | 28 | 7.42 | 5.26 | 3.4 | 8.19E-07 | 0 | 0 | 0 | 0.0043 | 17.9141 | 9.2426 | 0.0008 | 0.0009 | 0.0009 | 0 | 0 | 112.75 | N | N | N | N | N | N | N | N | N | Y
163420 | 108 | 73.614 | 194.7 | 151.4 | 89.1 | 98.7 | 29.4 | 63.5 | 89.2 | 139.5 | 110.2 | 1.9 | 3.0393 | 29.6255 | 678.4 | 711.7 | 579.301 | 265.967 | -3.3 | -3.3 | -0.1 | 27.2 | 7.17 | 5.5 | 3.5 | 8.62E-07 | 0 | 0 | 0 | 0.004 | 16.4657 | 9.1832 | 0.0008 | 0.0009 | 0.0009 | 0 | 0 | 107.2 | N | N | N | N | N | N | N | N | N | Y
163421 | 107.8 | 73.496 | 194.8 | 150.2 | 89.1 | 98.7 | 29.4 | 63.5 | 89.2 | 139.9 | 109.1 | 1.8 | 2.7094 | 29.6219 | 678.3 | 711.9 | 546.764 | 251.021 | -3.3 | -3.2 | -0.1 | 26.8 | 6.95 | 5.79 | 3.5 | 9.13E-07 | 0 | 0 | 0 | 0.0037 | 15.0699 | 9.1181 | 0.0008 | 0.0008 | 0.0008 | 0 | 0 | 93.59 | N | N | N | N | N | N | N | N | N | Y
163422 | 107.6 | 73.371 | 195 | 148.7 | 89.1 | 98.7 | 29.4 | 63.5 | 89.2 | 140 | 107.8 | 1.7 | 2.3051 | 29.6089 | 677.8 | 711.7 | 504.344 | 231.536 | -3.3 | -3.3 | -0.1 | 26 | 6.68 | 6.15 | 3.3 | 9.90E-07 | 0 | 0 | 0 | 0.0033 | 13.3494 | 8.9413 | 0.0007 | 0.0007 | 0.0007 | 0 | 0 | 87.86 | N | N | N | N | N | N | N | N | N | Y
163423 | 107.3 | 73.148 | 195.1 | 147.4 | 89.1 | 98.7 | 29.4 | 63.5 | 89.2 | 140.3 | 106.6 | 1.6 | 2.0184 | 29.6032 | 676.8 | 711.9 | 471.906 | 216.79 | -3.3 | -3.2 | -0.1 | 24.4 | 6.33 | 6.58 | 3.2 | 1.06E-06 | 0 | 0 | 0 | 0.0029 | 11.8525 | 8.9607 | 0.0006 | 0.0007 | 0.0007 | 0 | 0 | 74.97 | N | N | N | N | N | N | N | N | N | N
163424 | 106.9 | 72.887 | 195.1 | 145.9 | 89.1 | 98.7 | 29.4 | 63.5 | 89.2 | 140.1 | 105.3 | 1.5 | 2.0431 | 29.5983 | 676 | 712.1 | 474.652 | 218.182 | -3.1 | -3.1 | -0.1 | 22.3 | 6.23 | 6.84 | 3.2 | 1.05E-06 | 0 | 0 | 0 | 0.0027 | 11.7365 | 9.3672 | 0.0006 | 0.0007 | 0.0007 | 0 | 0 | 65.14 | N | N | N | N | N | N | N | N | N | N
163425 | 106.5 | 72.644 | 195 | 145.4 | 89.1 | 98.7 | 29.4 | 63.6 | 89.5 | 139.9 | 104.8 | 1.4 | 2.4995 | 29.6153 | 675.3 | 712 | 523.947 | 241.115 | -3 | -3 | -0.1 | 21.8 | 6.6 | 6.58 | 3.1 | 9.51E-07 | 0 | 0 | 0 | 0.0029 | 13.7327 | 9.9546 | 0.0007 | 0.0007 | 0.0007 | 0 | 0 | 63.34 | N | N | N | N | N | N | N | N | N | N
163426 | 106.2 | 72.402 | 195 | 145.8 | 89.1 | 98.7 | 29.4 | 63.8 | 90.2 | 140.1 | 105.2 | 1.5 | 2.9585 | 29.6271 | 675.2 | 711.7 | 570.714 | 262.777 | -3.1 | -3 | -0.1 | 22 | 7.05 | 6.19 | 3 | 8.72E-07 | 0 | 0 | 0 | 0.0032 | 15.9873 | 10.2105 | 0.0007 | 0.0007 | 0.0007 | 0 | 0 | 99.7 | N | N | N | N | N | N | N | N | N | Y
163427 | 105.9 | 72.222 | 194.8 | 148.2 | 89.1 | 98.7 | 29.4 | 63.8 | 90.4 | 140.3 | 107.3 | 1.6 | 2.8438 | 29.6246 | 675.3 | 711.9 | 559.349 | 257.49 | -3.2 | -3.1 | -0.1 | 21.3 | 6.99 | 6.06 | 3.1 | 8.90E-07 | 0 | 0 | 0 | 0.003 | 15.5356 | 9.7916 | 0.0007 | 0.0008 | 0.0008 | 0 | 0 | 100.16 | N | N | N | N | N | N | N | N | N | Y
163428 | 105.6 | 71.992 | 194.7 | 148.9 | 89 | 98.7 | 29.4 | 63.9 | 90.6 | 140.6 | 108 | 1.7 | 2.3931 | 29.6054 | 675 | 712 | 513.156 | 236.142 | -3.2 | -3.1 | -0.1 | 21.3 | 6.69 | 6.21 | 3.2 | 9.71E-07 | 0 | 0 | 0 | 0.0028 | 13.6458 | 9.2128 | 0.0007 | 0.0007 | 0.0007 | 0 | 0 | 84.15 | N | N | N | N | N | N | N | N | N | Y
163429 | 105.2 | 71.7 | 194.6 | 147.3 | 89 | 98.7 | 29.4 | 63.9 | 90.6 | 140.6 | 106.5 | 1.6 | 2.6231 | 29.6141 | 674.8 | 712.1 | 535.848 | 246.699 | -3.3 | -3.2 | -0.1 | 21.5 | 7 | 6.05 | 3.3 | 9.29E-07 | 0 | 0 | 0 | 0.0029 | 14.901 | 9.3741 | 0.0007 | 0.0008 | 0.0008 | 0 | 0 | 70.07 | N | N | N | N | N | N | N | N | N | N
163430 | 105 | 71.557 | 194.3 | 146.6 | 89.1 | 98.7 | 29.4 | 63.9 | 90.6 | 140.4 | 105.9 | 1.5 | 3.5389 | 29.645 | 674.9 | 711.8 | 624.839 | 287.932 | -3.3 | -3.3 | -0.1 | 23 | 7.66 | 5.45 | 3.3 | 7.95E-07 | 0 | 0 | 0 | 0.0036 | 19.0364 | 9.8558 | 0.0009 | 0.0009 | 0.0009 | 0 | 0 | 128.25 | N | N | N | N | N | N | N | N | N | Y
163431 | 104.9 | 71.514 | 194.2 | 149.8 | 89.1 | 98.7 | 29.4 | 63.9 | 90.5 | 140.7 | 108.8 | 1.8 | 3.7565 | 29.6535 | 675.6 | 711.8 | 644.974 | 297.12 | -3.5 | -3.5 | -0.1 | 24.9 | 7.69 | 5.2 | 3.3 | 7.71E-07 | 0 | 0 | 0 | 0.0041 | 19.7283 | 9.7066 | 0.0009 | 0.0009 | 0.0009 | 0 | 0 | 138.97 | N | N | N | N | N | N | N | N | N | Y
163432 | 105 | 71.563 | 194.2 | 151.8 | 89.1 | 98.7 | 29.4 | 63.7 | 89.8 | 140.8 | 110.6 | 1.9 | 3.269 | 29.6385 | 675.9 | 711.7 | 600.171 | 276.281 | -3.5 | -3.4 | -0.1 | 25.3 | 7.27 | 5.43 | 3.3 | 8.30E-07 | 0 | 0 | 0 | 0.0038 | 17.3363 | 9.4165 | 0.0008 | 0.0009 | 0.0009 | 0 | 0 | 118.7 | N | N | N | N | N | N | N | N | N | Y
163433 | 104.9 | 71.538 | 194.2 | 151 | 89.1 | 98.7 | 29.4 | 63.5 | 89.4 | 140.8 | 109.8 | 1.9 | 2.6891 | 29.625 | 675.8 | 711.6 | 543.812 | 250.236 | -3.4 | -3.3 | -0.1 | 24.9 | 6.84 | 5.85 | 3.3 | 9.16E-07 | 0 | 0 | 0 | 0.0034 | 14.7775 | 9.1944 | 0.0008 | 0.0008 | 0.0008 | 0 | 0 | 91.47 | N | N | N | N | N | N | N | N | N | Y
163434 | 104.9 | 71.526 | 194.1 | 148.9 | 89.1 | 98.7 | 29.4 | 63.4 | 89.1 | 140.9 | 108 | 1.7 | 2.2113 | 29.6153 | 675.5 | 711.6 | 493.322 | 226.989 | -3.4 | -3.3 | -0.1 | 23.7 | 6.59 | 6.23 | 3.4 | 1.01E-06 | 0 | 0 | 0 | 0.003 | 12.9194 | 8.8748 | 0.0007 | 0.0007 | 0.0007 | 0 | 0 | 85.1 | N | N | N | N | N | N | N | N | N | Y
163435 | 104.7 | 71.408 | 194.1 | 147.1 | 89.1 | 98.7 | 29.4 | 63.4 | 89.1 | 140.7 | 106.3 | 1.6 | 2.0508 | 29.6067 | 674.6 | 711.4 | 475.3 | 218.8 | -3.3 | -3.2 | -0.1 | 24.7 | 6.66 | 6.28 | 3.3 | 1.05E-06 | 0 | 0 | 0 | 0.003 | 12.58 | 8.6311 | 0.0007 | 0.0007 | 0.0007 | 0 | 0 | 74.35 | N | N | N | N | N | N | N | N | N | N
163436 | 104.7 | 71.371 | 194 | 146.1 | 89.1 | 98.7 | 29.4 | 63.4 | 89.1 | 140.5 | 105.5 | 1.5 | 2.3369 | 29.6178 | 673.8 | 711.4 | 506.323 | 233.338 | -3.2 | -3.1 | -0.1 | 26.7 | 7.08 | 5.91 | 3.3 | 9.82E-07 | 0 | 0 | 0 | 0.0034 | 14.2608 | 8.6604 | 0.0007 | 0.0007 | 0.0007 | 0 | 0 | 74.26 | N | N | N | N | N | N | N | N | N | N
163437 | 104.5 | 71.253 | 194 | 146.4 | 89.1 | 98.7 | 29.4 | 63.4 | 89.1 | 140.5 | 105.7 | 1.5 | 3.2224 | 29.6451 | 673.7 | 711.3 | 594.216 | 274.134 | -3.3 | -3.2 | -0.1 | 26.9 | 7.68 | 5.3 | 3.2 | 8.35E-07 | 0 | 0 | 0 | 0.0041 | 18.1716 | 9.1269 | 0.0008 | 0.0008 | 0.0008 | 0 | 0 | 97.08 | N | N | N | N | N | N | N | N | N | Y
163438 | 104.5 | 71.253 | 194 | 148.3 | 89.1 | 98.7 | 29.4 | 63.3 | 88.8 | 140.6 | 107.4 | 1.6 | 3.994 | 29.6679 | 674 | 711.3 | 665.321 | 307.083 | -3.4 | -3.3 | -0.1 | 27.4 | 7.99 | 4.88 | 3.2 | 7.46E-07 | 0 | 0 | 0 | 0.0046 | 21.1735 | 9.4177 | 0.0009 | 0.0009 | 0.0009 | 0 | 0 | 140.83 | N | N | N | N | N | N | N | N | N | Y
163439 | 104.6 | 71.352 | 194 | 151.9 | 89.1 | 98.7 | 29.4 | 63.2 | 88.2 | 140.9 | 110.6 | 1.9 | 3.9311 | 29.6618 | 674.5 | 711.1 | 660.073 | 304.464 | -3.4 | -3.3 | -0.1 | 27.2 | 7.88 | 4.78 | 3.3 | 7.52E-07 | 0 | 0 | 0 | 0.0046 | 20.723 | 9.1306 | 0.0009 | 0.0009 | 0.0009 | 0 | 0 | 143.17 | N | N | N | N | N | N | N | N | N | Y
163440 | 104.9 | 71.495 | 194 | 152.6 | 89.1 | 98.7 | 29.4 | 63.1 | 87.9 | 141 | 111.2 | 2 | 3.9529 | 29.6662 | 675 | 711.1 | 661.992 | 305.264 | -3.4 | -3.3 | -0.1 | 27.6 | 7.88 | 4.71 | 3.4 | 7.50E-07 | 0 | 0 | 0 | 0.0046 | 20.759 | 9.0246 | 0.0009 | 0.001 | 0.001 | 0 | 0 | 131.94 | N | N | N | N | N | N | N | N | N | Y
163441 | 105 | 71.594 | 194 | 152.4 | 89.1 | 98.7 | 29.4 | 63 | 87.7 | 141.1 | 111 | 2 | 4.4139 | 29.681 | 675.4 | 710.8 | 701.214 | 323.378 | -3.5 | -3.4 | -0.1 | 27.7 | 8.05 | 4.55 | 3.4 | 7.08E-07 | 0 | 0 | 0 | 0.0049 | 22.4726 | 9.2475 | 0.001 | 0.001 | 0.001 | 0 | 0 | 146.97 | N | N | N | N | N | N | N | N | N | Y
163442 | 105.3 | 71.799 | 194 | 153.3 | 89.1 | 98.7 | 29.4 | 63 | 87.7 | 141.1 | 111.9 | 2 | 4.3661 | 29.6825 | 675.7 | 710.8 | 697.259 | 321.505 | -3.6 | -3.5 | -0.1 | 27.5 | 8.17 | 4.42 | 3.5 | 7.12E-07 | 0 | 0 | 0 | 0.0049 | 22.6756 | 8.912 | 0.001 | 0.001 | 0.001 | 0 | 0 | 160.21 | N | N | N | N | N | N | N | N | N | Y
163443 | 105.6 | 72.023 | 194.1 | 154.3 | 89.1 | 98.7 | 29.4 | 63 | 87.7 | 141.4 | 112.8 | 2.1 | 4.2835 | 29.6789 | 675.5 | 710.6 | 690.434 | 318.362 | -3.5 | -3.4 | -0.1 | 27.5 | 8.23 | 4.31 | 3.6 | 7.19E-07 | 0 | 0 | 0 | 0.0048 | 22.6118 | 8.6151 | 0.001 | 0.0011 | 0.0011 | 0 | 0 | 157.81 | N | N | N | N | N | N | N | N | N | Y
163444 | 105.9 | 72.197 | 194.2 | 152.6 | 89.1 | 98.7 | 29.4 | 63 | 87.8 | 141.2 | 111.3 | 2 | 4.4503 | 29.6777 | 675.4 | 710.6 | 704.31 | 324.775 | -3.5 | -3.4 | -0.1 | 27.3 | 8.26 | 4.25 | 3.6 | 7.05E-07 | 0 | 0 | 0 | 0.0049 | 23.1542 | 8.673 | 0.001 | 0.0011 | 0.0011 | 0 | 0 | 159.56 | N | N | N | N | N | N | N | N | N | Y
163445 | 106.1 | 72.321 | 194.5 | 153.3 | 89.1 | 98.7 | 29.4 | 63.1 | 88.1 | 141 | 111.9 | 2 | 4.554 | 29.6801 | 675.6 | 710.4 | 712.91 | 328.704 | -3.5 | -3.4 | -0.1 | 27.3 | 8.27 | 4.19 | 3.6 | 6.97E-07 | 0 | 0 | 0 | 0.0049 | 23.4811 | 8.6519 | 0.0011 | 0.0011 | 0.0011 | 0 | 0 | 154.3 | N | N | N | N | N | N | N | N | N | Y
163446 | 106 | 72.29 | 194.5 | 153.6 | 89.1 | 98.7 | 29.4 | 63.1 | 88.1 | 140.6 | 112.1 | 2.1 | 5.0588 | 29.7001 | 675.8 | 710.5 | 751.647 | 346.742 | -3.4 | -3.3 | -0.1 | 30.5 | 8.48 | 4.03 | 3.6 | 6.60E-07 | 0 | 0 | 0 | 0.0058 | 25.3764 | 8.765 | 0.0011 | 0.0012 | 0.0012 | 0 | 0 | 152.65 | N | N | N | N | N | N | N | N | N | Y
163447 | 106.2 | 72.39 | 194.8 | 154.3 | 89.1 | 98.7 | 29.4 | 63.1 | 88.1 | 140.1 | 112.8 | 2.1 | 5.5967 | 29.713 | 676.2 | 710.5 | 791.227 | 365.027 | -3.4 | -3.4 | -0.1 | 36.8 | 8.6 | 3.9 | 3.5 | 6.27E-07 | 0 | 0 | 0 | 0.0074 | 27.112 | 8.949 | 0.0012 | 0.0012 | 0.0012 | 0 | 0 | 191.75 | N | N | N | N | N | N | N | N | N | Y
163448 | 106.3 | 72.47 | 195 | 157.1 | 89.1 | 98.7 | 29.4 | 63.2 | 88.2 | 140.2 | 115.3 | 2.3 | 5.4982 | 29.7086 | 676.8 | 710.4 | 784.591 | 361.734 | -3.5 | -3.4 | -0.1 | 36.1 | 8.46 | 3.95 | 3.6 | 6.33E-07 | 0 | 0 | 0 | 0.0072 | 26.4136 | 8.9816 | 0.0012 | 0.0012 | 0.0012 | 0 | 0 | 180.03 | N | N | N | N | N | N | N | N | N | Y
163449 | 106.4 | 72.533 | 195.1 | 157.4 | 89.1 | 98.7 | 29.4 | 63.3 | 88.5 | 140.4 | 115.5 | 2.4 | 5.0913 | 29.7022 | 677 | 710.4 | 754.995 | 347.947 | -3.4 | -3.4 | -0.1 | 35.1 | 8.2 | 4.16 | 3.7 | 6.58E-07 | 0 | 0 | 0 | 0.0067 | 24.624 | 9.0778 | 0.0012 | 0.0012 | 0.0012 | 0 | 0 | 171.84 | N | N | N | N | N | N | N | N | N | Y
163450 | 106.4 | 72.564 | 195.2 | 156.5 | 89.1 | 98.7 | 29.4 | 63.4 | 88.9 | 140.6 | 114.7 | 2.3 | 4.3778 | 29.6834 | 677.1 | 710.3 | 697.774 | 321.357 | -3.4 | -3.4 | -0.1 | 35.2 | 7.87 | 4.47 | 3.7 | 7.13E-07 | 0 | 0 | 0 | 0.0062 | 21.8249 | 9.0184 | 0.0011 | 0.0011 | 0.0011 | 0 | 0 | 166.85 | N | N | N | N | N | N | N | N | N | Y
163451 | 106.3 | 72.489 | 195.5 | 154.8 | 89.1 | 98.7 | 29.4 | 63.5 | 89.2 | 140.8 | 113.2 | 2.2 | 3.6102 | 29.6599 | 676.6 | 710.2 | 631.942 | 290.926 | -3.5 | -3.4 | -0.1 | 35 | 7.65 | 4.78 | 3.6 | 7.88E-07 | 0 | 0 | 0 | 0.0056 | 19.2212 | 8.7285 | 0.0009 | 0.001 | 0.001 | 0 | 0 | 129.76 | N | N | N | N | N | N | N | N | N | Y
163452 | 106.1 | 72.321 | 195.7 | 152.9 | 89 | 98.7 | 29.4 | 63.5 | 89.3 | 140.8 | 111.5 | 2 | 3.4567 | 29.658 | 675.8 | 710.1 | 617.809 | 284.607 | -3.4 | -3.4 | -0.1 | 33.4 | 7.63 | 4.92 | 3.3 | 8.05E-07 | 0 | 0 | 0 | 0.0052 | 18.7427 | 8.7829 | 0.0008 | 0.0009 | 0.0009 | 0 | 0 | 128.92 | N | N | N | N | N | N | N | N | N | Y
163453 | 105.8 | 72.16 | 196 | 152 | 89.1 | 98.7 | 29.4 | 63.5 | 89.3 | 141.1 | 110.7 | 1.9 | 3.358 | 29.6572 | 675.4 | 710.2 | 608.5 | 280.404 | -3.4 | -3.3 | -0.1 | 31.9 | 7.61 | 4.99 | 3.2 | 8.17E-07 | 0 | 0 | 0 | 0.0049 | 18.4352 | 8.7904 | 0.0008 | 0.0008 | 0.0008 | 0 | 0 | 125.92 | N | N | N | N | N | N | N | N | N | Y
163454 | 105.5 | 71.942 | 196.1 | 151.5 | 89.1 | 98.7 | 29.4 | 63.5 | 89.4 | 141.1 | 110.3 | 1.9 | 3.1793 | 29.6537 | 675.2 | 710.1 | 591.58 | 272.63 | -3.4 | -3.4 | -0.1 | 31.2 | 7.5 | 5.12 | 3.1 | 8.40E-07 | 0 | 0 | 0 | 0.0047 | 17.6616 | 8.7674 | 0.0008 | 0.0008 | 0.0008 | 0 | 0 | 114.75 | N | N | N | N | N | N | N | N | N | Y
163455 | 105.3 | 71.768 | 196.2 | 150.8 | 89.1 | 98.7 | 29.4 | 63.6 | 89.6 | 141.4 | 109.6 | 1.8 | 2.8405 | 29.641 | 674.6 | 709.9 | 558.633 | 257.461 | -3.3 | -3.2 | -0.1 | 30.1 | 7.34 | 5.3 | 3.1 | 8.90E-07 | 0 | 0 | 0 | 0.0043 | 16.3066 | 8.5641 | 0.0007 | 0.0007 | 0.0007 | 0 | 0 | 105.78 | N | N | N | N | N | N | N | N | N | Y
163456 | 104.9 | 71.514 | 196.3 | 149.7 | 89.1 | 98.7 | 29.4 | 63.9 | 90.6 | 141.4 | 108.6 | 1.8 | 2.7879 | 29.6334 | 673.8 | 709.8 | 551.164 | 254.149 | -3.3 | -3.2 | -0.1 | 29.5 | 7.3 | 5.39 | 3.1 | 9.02E-07 | 0 | 0 | 0 | 0.0041 | 16.0113 | 8.6072 | 0.0007 | 0.0007 | 0.0007 | 0 | 0 | 91.05 | N | N | N | N | N | N | N | N | N | Y
163457 | 104.6 | 71.34 | 196.3 | 148.6 | 89.1 | 98.7 | 29.4 | 64 | 91 | 141.3 | 107.7 | 1.7 | 3.3605 | 29.6479 | 673.3 | 709.7 | 607.301 | 280.289 | -3.2 | -3.2 | -0.1 | 28.3 | 7.4 | 5.34 | 3.2 | 8.17E-07 | 0 | 0 | 0 | 0.0044 | 17.9095 | 9.3939 | 0.0008 | 0.0008 | 0.0008 | 0 | 0 | 108.43 | N | N | N | N | N | N | N | N | N | Y
163458 | 104.1 | 70.973 | 196.4 | 148.8 | 89.1 | 98.7 | 29.4 | 64.2 | 91.5 | 141.3 | 107.8 | 1.7 | 3.8628 | 29.6621 | 673.3 | 709.6 | 653.548 | 301.766 | -3.2 | -3.2 | -0.1 | 27.3 | 7.69 | 5.09 | 3.1 | 7.59E-07 | 0 | 0 | 0 | 0.0045 | 20.0447 | 9.6365 | 0.0009 | 0.0009 | 0.0009 | 0 | 0 | 107.89 | N | N | N | N | N | N | N | N | N | Y
163459 | 103.9 | 70.836 | 196.4 | 150.9 | 89.1 | 98.7 | 29.4 | 64.2 | 91.7 | 140.7 | 109.7 | 1.9 | 4.1009 | 29.6703 | 673.7 | 709.5 | 674.554 | 311.458 | -3.4 | -3.3 | -0.1 | 27.7 | 7.92 | 4.82 | 3.1 | 7.35E-07 | 0 | 0 | 0 | 0.0047 | 21.3087 | 9.4291 | 0.0009 | 0.0009 | 0.0009 | 0 | 0 | 162.92 | N | N | N | N | N | N | N | N | N | Y
163500 | 103.9 | 70.855 | 196.3 | 152.8 | 89.1 | 98.7 | 29.4 | 64.3 | 91.9 | 140.6 | 111.4 | 2 | 3.9255 | 29.6658 | 673.7 | 709.4 | 659.371 | 304.395 | -3.4 | -3.4 | -0.1 | 27 | 8.02 | 4.62 | 3 | 7.52E-07 | 0 | 0 | 0 | 0.0045 | 21.09 | 8.8345 | 0.0008 | 0.0009 | 0.0009 | 0 | 0 | 148.22 | N | N | N | N | N | N | N | N | N | Y
163501 | 103.8 | 70.799 | 196.4 | 153 | 89.1 | 98.7 | 29.4 | 64.5 | 92.3 | 140.7 | 111.6 | 2 | 4.0637 | 29.67 | 673.4 | 709 | 671.248 | 310.005 | -3.5 | -3.4 | -0.1 | 25 | 8.18 | 4.43 | 3.1 | 7.39E-07 | 0 | 0 | 0 | 0.0043 | 21.8938 | 8.6235 | 0.0009 | 0.0009 | 0.0009 | 0 | 0 | 147.6 | N | N | N | N | N | N | N | N | N | Y
163502 | 103.9 | 70.824 | 196.4 | 153 | 89.1 | 98.7 | 29.4 | 64.5 | 92.6 | 140.8 | 111.6 | 2 | 4.185 | 29.6718 | 673.2 | 708.7 | 681.581 | 314.852 | -3.5 | -3.4 | -0.1 | 23.2 | 8.28 | 4.3 | 3.2 | 7.27E-07 | 0 | 0 | 0 | 0.004 | 22.5052 | 8.4933 | 0.0009 | 0.0009 | 0.0009 | 0 | 0 | 159.96 | N | N | N | N | N | N | N | N | N | Y
163503 | 103.9 | 70.855 | 196.3 | 153.9 | 89.2 | 98.7 | 29.4 | 64.5 | 92.7 | 141 | 112.4 | 2.1 | 3.9926 | 29.6634 | 673 | 708.5 | 665.1 | 307.21 | -3.5 | -3.4 | -0.1 | 22.9 | 8.2 | 4.3 | 3.2 | 7.45E-07 | 0 | 0 | 0 | 0.0039 | 21.7465 | 8.2934 | 0.0009 | 0.0009 | 0.0009 | 0 | 0 | 156.2 | N | N | N | N | N | N | N | N | N | Y
163504 | 103.9 | 70.867 | 196.3 | 153.7 | 89.2 | 98.7 | 29.4 | 64.5 | 92.6 | 141.1 | 112.2 | 2.1 | 3.9048 | 29.6634 | 672.6 | 708 | 657.326 | 303.71 | -3.5 | -3.4 | -0.1 | 23.5 | 8.14 | 4.32 | 3.1 | 7.54E-07 | 0 | 0 | 0 | 0.0039 | 21.3457 | 8.2296 | 0.0009 | 0.0009 | 0.0009 | 0 | 0 | 146.5 | N | N | N | N | N | N | N | N | N | Y
163505 | 103.8 | 70.762 | 196.3 | 152.8 | 89.2 | 98.7 | 29.4 | 64.5 | 92.6 | 141.2 | 111.4 | 2 | 4.1264 | 29.6696 | 672.3 | 707.7 | 676.434 | 312.704 | -3.4 | -3.4 | -0.1 | 23.1 | 8.25 | 4.27 | 3 | 7.32E-07 | 0 | 0 | 0 | 0.004 | 22.27 | 8.3781 | 0.0009 | 0.0009 | 0.0009 | 0 | 0 | 141.94 | N | N | N | N | N | N | N | N | N | Y
163506 | 103.8 | 70.78 | 196.3 | 153.7 | 89.2 | 98.7 | 29.4 | 64.5 | 92.4 | 141.1 | 112.2 | 2.1 | 3.9992 | 29.6711 | 672.1 | 707.3 | 665.24 | 307.588 | -3.4 | -3.3 | -0.1 | 23.7 | 8.2 | 4.29 | 3 | 7.45E-07 | 0 | 0 | 0 | 0.004 | 21.787 | 8.2881 | 0.0008 | 0.0009 | 0.0009 | 0 | 0 | 162.11 | N | N | N | N | N | N | N | N | N | Y
163507 | 103.8 | 70.787 | 196.3 | 153.5 | 89.1 | 98.7 | 29.4 | 64.4 | 92.3 | 141.2 | 112.1 | 2.1 | 3.6388 | 29.6657 | 671.7 | 707 | 633.296 | 292.88 | -3.3 | -3.2 | -0.1 | 24.1 | 8.01 | 4.44 | 3.2 | 7.82E-07 | 0 | 0 | 0 | 0.0039 | 20.2475 | 8.1555 | 0.0008 | 0.0009 | 0.0009 | 0 | 0 | 146.19 | N | N | N | N | N | N | N | N | N | Y
163508 | 103.9 | 70.867 | 196.4 | 153 | 89.2 | 98.7 | 29.4 | 64.5 | 92.4 | 141.2 | 111.6 | 2 | 3.306 | 29.6633 | 670.9 | 706.2 | 602.384 | 278.763 | -3.4 | -3.3 | -0.1 | 23.7 | 7.85 | 4.59 | 3.2 | 8.22E-07 | 0 | 0 | 0 | 0.0036 | 18.9058 | 8.0383 | 0.0008 | 0.0008 | 0.0008 | 0 | 0 | 131.72 | N | N | N | N | N | N | N | N | N | Y
163509 | 103.7 | 70.737 | 196.5 | 151.8 | 89.2 | 98.7 | 29.4 | 64.5 | 92.4 | 141.3 | 110.6 | 1.9 | 3.2341 | 29.6566 | 669.7 | 705.8 | 595.398 | 275.75 | -3.5 | -3.4 | -0.1 | 24.6 | 7.87 | 4.62 | 3.2 | 8.31E-07 | 0 | 0 | 0 | 0.0037 | 18.7427 | 8.0031 | 0.0008 | 0.0008 | 0.0008 | 0 | 0 | 124.62 | N | N | N | N | N | N | N | N | N | Y
163510 | 103.7 | 70.693 | 196.6 | 151.3 | 89.2 | 98.7 | 29.4 | 64.7 | 93.2 | 141.3 | 110.1 | 1.9 | 3.7484 | 29.6614 | 668.5 | 705.1 | 641.691 | 297.552 | -3.4 | -3.3 | -0.1 | 24.5 | 8.16 | 4.4 | 3 | 7.70E-07 | 0 | 0 | 0 | 0.004 | 20.9773 | 8.224 | 0.0008 | 0.0008 | 0.0008 | 0 | 0 | 124.67 | N | N | N | N | N | N | N | N | N | Y
163511 | 103.6 | 70.631 | 196.6 | 151.5 | 89.2 | 98.7 | 29.4 | 65 | 94 | 141.6 | 110.2 | 1.9 | 4.7165 | 29.6896 | 667.6 | 704.5 | 722.278 | 335.498 | -3.3 | -3.3 | -0.1 | 23.7 | 8.63 | 4 | 2.9 | 6.82E-07 | 0 | 0 | 0 | 0.0044 | 24.996 | 8.4173 | 0.0009 | 0.0009 | 0.0009 | 0 | 0 | 152.36 | N | N | N | N | N | N | N | N | N | Y
163512 | 103.8 | 70.78 | 196.6 | 153.9 | 89.2 | 98.7 | 29.4 | 65 | 94.1 | 141.6 | 112.4 | 2.1 | 5.8344 | 29.7168 | 667.1 | 703.8 | 803.468 | 373.735 | -3.4 | -3.3 | -0.1 | 23.9 | 8.95 | 3.62 | 2.9 | 6.12E-07 | 0 | 0 | 0 | 0.0049 | 28.8966 | 8.5023 | 0.001 | 0.001 | 0.001 | 0 | 0 | 185.92 | N | N | N | N | N | N | N | N | N | Y
163513 | 104 | 70.942 | 196.6 | 156.4 | 89.2 | 98.7 | 29.4 | 65 | 94.2 | 141.7 | 114.6 | 2.3 | 6.5033 | 29.7299 | 666.4 | 702.9 | 848.026 | 394.872 | -3.5 | -3.4 | -0.1 | 23.7 | 9.07 | 3.41 | 2.8 | 5.79E-07 | 0 | 0 | 0 | 0.0051 | 30.9151 | 8.4474 | 0.001 | 0.001 | 0.001 | 0 | 0 | 203.52 | N | N | N | N | N | N | N | N | N | Y
163514 | 104.2 | 71.06 | 196.6 | 158.9 | 89.2 | 98.7 | 29.4 | 65 | 94.2 | 141.5 | 116.8 | 2.5 | 6.1144 | 29.7199 | 665.6 | 701.8 | 822.376 | 383.07 | -3.4 | -3.4 | -0.1 | 22.7 | 9.05 | 3.32 | 2.7 | 5.97E-07 | 0 | 0 | 0 | 0.0048 | 29.9493 | 7.99 | 0.0009 | 0.001 | 0.001 | 0 | 0 | 220.93 | N | N | N | N | N | N | N | N | N | Y
163515 | 104.4 | 71.215 | 196.7 | 159.3 | 89.2 | 98.7 | 29.4 | 65 | 94.2 | 141.5 | 117.2 | 2.5 | 5.8625 | 29.7106 | 664 | 700.7 | 805.155 | 375.453 | -3.5 | -3.4 | -0.1 | 22.1 | 9.05 | 3.27 | 2.7 | 6.10E-07 | 0 | 0 | 0 | 0.0046 | 29.3419 | 7.7169 | 0.0009 | 0.001 | 0.001 | 0 | 0 | 215.5 | N | N | N | N | N | N | N | N | N | Y
163516 | 104.4 | 71.166 | 196.7 | 158.6 | 89.2 | 98.7 | 29.4 | 65 | 94.2 | 141.5 | 116.6 | 2.5 | 5.8445 | 29.7065 | 662.7 | 699.4 | 803.461 | 375.068 | -3.6 | -3.5 | -0.1 | 22.5 | 9.11 | 3.22 | 2.6 | 6.10E-07 | 0 | 0 | 0 | 0.0046 | 29.5192 | 7.5759 | 0.0009 | 0.0009 | 0.0009 | 0 | 0 | 211.77 | N | N | N | N | N | N | N | N | N | Y
163517 | 104.1 | 70.992 | 197 | 158.4 | 89.2 | 98.7 | 29.4 | 65 | 94.1 | 141.6 | 116.4 | 2.4 | 6.0172 | 29.7172 | 661.7 | 698.2 | 814.415 | 380.653 | -3.6 | -3.5 | -0.1 | 23.7 | 9.2 | 3.14 | 2.6 | 6.01E-07 | 0 | 0 | 0 | 0.005 | 30.2274 | 7.5016 | 0.0009 | 0.0009 | 0.0009 | 0 | 0 | 214.38 | N | N | N | N | N | N | N | N | N | Y
163518 | 103.8 | 70.749 | 197.2 | 158.6 | 89.2 | 98.7 | 29.4 | 65 | 94 | 141.7 | 116.6 | 2.5 | 6.5684 | 29.7265 | 660.3 | 697 | 849.871 | 397.843 | -3.5 | -3.4 | -0.1 | 23.9 | 9.3 | 3.05 | 2.5 | 5.75E-07 | 0 | 0 | 0 | 0.0052 | 31.9529 | 7.6112 | 0.0009 | 0.0009 | 0.0009 | 0 | 0 | 214.01 | N | N | N | N | N | N | N | N | N | Y
163519 | 103.3 | 70.457 | 197.4 | 158.9 | 89.2 | 98.7 | 29.4 | 65 | 94 | 141.8 | 116.8 | 2.5 | 6.6766 | 29.7318 | 658.7 | 695.4 | 856.15 | 401.409 | -3.6 | -3.5 | -0.1 | 25.2 | 9.37 | 2.96 | 2.5 | 5.70E-07 | 0 | 0 | 0 | 0.0056 | 32.4894 | 7.4652 | 0.0009 | 0.0009 | 0.0009 | 0 | 0 | 228.71 | N | N | N | N | N | N | N | N | N | Y
163520 | 103 | 70.227 | 197.6 | 160.3 | 89.2 | 98.7 | 29.4 | 65 | 94.1 | 141.6 | 118.1 | 2.6 | 6.5193 | 29.7236 | 657 | 694 | 845.439 | 396.902 | -3.6 | -3.5 | -0.1 | 26.3 | 9.41 | 2.9 | 2.5 | 5.76E-07 | 0 | 0 | 0 | 0.0057 | 32.239 | 7.2262 | 0.0009 | 0.0009 | 0.0009 | 0 | 0 | 227.17 | N | N | N | N | N | N | N | N | N | Y
163521 | 102.7 | 70.004 | 197.8 | 160.6 | 89.2 | 98.7 | 29.4 | 65 | 94.2 | 141.6 | 118.3 | 2.6 | 6.1591 | 29.7096 | 655.3 | 692.2 | 821.6 | 386.116 | -3.6 | -3.5 | -0.1 | 26.1 | 9.44 | 2.85 | 2.5 | 5.93E-07 | 0 | 0 | 0 | 0.0055 | 31.4641 | 6.9041 | 0.0009 | 0.0009 | 0.0009 | 0 | 0 | 235.81 | N | N | N | N | N | N | N | N | N | Y
163522 | 102.4 | 69.799 | 198.1 | 160.2 | 89.2 | 98.7 | 29.4 | 65 | 94.3 | 141.7 | 118 | 2.6 | 6.3339 | 29.7126 | 653.7 | 690.6 | 832.348 | 391.781 | -3.5 | -3.5 | -0.1 | 25.6 | 9.54 | 2.77 | 2.4 | 5.84E-07 | 0 | 0 | 0 | 0.0055 | 32.2624 | 6.8052 | 0.0008 | 0.0009 | 0.0009 | 0 | 0 | 230.3 | N | N | N | N | N | N | N | N | N | Y
163523 | 102 | 69.562 | 198.3 | 159.5 | 89.2 | 98.7 | 29.4 | 65 | 94.2 | 141.6 | 117.4 | 2.5 | 6.6747 | 29.7187 | 652.1 | 689.2 | 853.641 | 402.435 | -3.6 | -3.5 | -0.1 | 25.5 | 9.63 | 2.68 | 2.3 | 5.68E-07 | 0 | 0 | 0 | 0.0056 | 33.4766 | 6.7837 | 0.0008 | 0.0009 | 0.0009 | 0 | 0 | 234.76 | N | N | N | N | N | N | N | N | N | Y
163524 | 101.7 | 69.364 | 198.6 | 160 | 89.2 | 98.7 | 29.4 | 65 | 94.2 | 141.5 | 117.9 | 2.6 | 6.3823 | 29.71 | 650.4 | 687.5 | 834.217 | 393.774 | -3.6 | -3.5 | -0.1 | 25.9 | 9.62 | 2.66 | 2.2 | 5.81E-07 | 0 | 0 | 0 | 0.0056 | 32.6971 | 6.5871 | 0.0008 | 0.0008 | 0.0008 | 0 | 0 | 242.99 | N | N | N | N | N | N | N | N | N | Y
163525 | 101.5 | 69.183 | 198.8 | 160.8 | 89.2 | 98.7 | 29.4 | 64.9 | 94 | 141.4 | 118.5 | 2.6 | 5.8103 | 29.6925 | 648.9 | 686.1 | 796.042 | 376.058 | -3.5 | -3.4 | -0.1 | 27.2 | 9.58 | 2.67 | 2.2 | 6.08E-07 | 0 | 0 | 0 | 0.0056 | 31.1021 | 6.2969 | 0.0007 | 0.0008 | 0.0008 | 0 | 0 | 238.52 | N | N | N | N | N | N | N | N | N | Y
163526 | 101.2 | 69.028 | 199 | 159.9 | 89.2 | 98.7 | 29.4 | 64.5 | 92.5 | 141.4 | 117.7 | 2.5 | 6.017 | 29.7011 | 647.6 | 684.2 | 809.287 | 382.869 | -3.5 | -3.4 | -0.1 | 27.4 | 9.67 | 2.61 | 2.1 | 5.97E-07 | 0 | 0 | 0 | 0.0058 | 31.9566 | 6.2853 | 0.0007 | 0.0008 | 0.0008 | 0 | 0 | 226.42 | N | N | N | N | N | N | N | N | N | Y
163527 | 101 | 68.848 | 199.3 | 158.9 | 89.2 | 98.6 | 29.4 | 64.3 | 91.9 | 141.3 | 116.9 | 2.5 | 6.3387 | 29.7077 | 646.4 | 682.7 | 830.073 | 393.202 | -3.5 | -3.4 | -0.1 | 25.6 | 9.76 | 2.55 | 2 | 5.82E-07 | 0 | 0 | 0 | 0.0055 | 33.124 | 6.2968 | 0.0007 | 0.0007 | 0.0007 | 0 | 0 | 239.54 | N | N | N | N | N | N | N | N | N | Y
163528 | 100.6 | 68.612 | 199.3 | 160.1 | 89.2 | 98.6 | 29.4 | 64.1 | 91.2 | 141.4 | 117.9 | 2.6 | 6.1045 | 29.6945 | 644.9 | 681.3 | 814.231 | 386.061 | -3.5 | -3.5 | -0.1 | 23.5 | 9.71 | 2.54 | 2.1 | 5.92E-07 | 0 | 0 | 0 | 0.005 | 32.3824 | 6.1446 | 0.0007 | 0.0007 | 0.0007 | 0 | 0 | 240.99 | N | N | N | N | N | N | N | N | N | Y
163529 | 100.4 | 68.438 | 199.5 | 160.3 | 89.2 | 98.6 | 29.4 | 63.9 | 90.7 | 141.4 | 118.1 | 2.6 | 5.8376 | 29.6815 | 643.2 | 680 | 796.086 | 377.886 | -3.6 | -3.5 | -0.1 | 22.3 | 9.72 | 2.52 | 2.1 | 6.05E-07 | 0 | 0 | 0 | 0.0046 | 31.7171 | 5.9816 | 0.0007 | 0.0007 | 0.0007 | 0 | 0 | 235.06 | N | N | N | N | N | N | N | N | N | Y
163530 | 100.1 | 68.245 | 199.7 | 159.5 | 89.2 | 98.6 | 29.4 | 63.8 | 90.3 | 141.2 | 117.3 | 2.5 | 6.0235 | 29.6797 | 641.9 | 678.8 | 808.088 | 383.993 | -3.6 | -3.5 | -0.1 | 21.6 | 9.81 | 2.48 | 2.1 | 5.96E-07 | 0 | 0 | 0 | 0.0046 | 32.5242 | 5.9669 | 0.0007 | 0.0008 | 0.0008 | 0 | 0 | 231.84 | N | N | N | N | N | N | N | N | N | Y
163531 | 99.8 | 68.028 | 199.8 | 159.7 | 89.2 | 98.6 | 29.4 | 63.6 | 89.8 | 141.3 | 117.6 | 2.5 | 6.0106 | 29.6758 | 640.5 | 677.3 | 806.741 | 383.78 | -3.6 | -3.6 | -0.1 | 20.4 | 9.82 | 2.46 | 2.2 | 5.96E-07 | 0 | 0 | 0 | 0.0043 | 32.5499 | 5.9326 | 0.0008 | 0.0008 | 0.0008 | 0 | 0 | 238.62 | N | N | N | N | N | N | N | N | N | Y
163532 | 99.6 | 67.903 | 199.8 | 160.1 | 89.2 | 98.6 | 29.4 | 63.5 | 89.4 | 141.1 | 117.9 | 2.6 | 5.6146 | 29.6651 | 639.6 | 676.2 | 779.757 | 371.123 | -3.6 | -3.6 | -0.1 | 21.6 | 9.77 | 2.48 | 2.1 | 6.16E-07 | 0 | 0 | 0 | 0.0044 | 31.293 | 5.7834 | 0.0007 | 0.0007 | 0.0007 | 0 | 0 | 236.97 | N | N | N | N | N | N | N | N | N | Y
163533 | 99.3 | 67.717 | 199.8 | 159.6 | 89.1 | 98.6 | 29.4 | 63.3 | 88.9 | 141.3 | 117.5 | 2.5 | 5.1567 | 29.6513 | 638.7 | 675 | 747.51 | 355.913 | -3.6 | -3.5 | -0.1 | 22.2 | 9.77 | 2.49 | 2.1 | 6.43E-07 | 0 | 0 | 0 | 0.0043 | 30.0263 | 5.5563 | 0.0007 | 0.0007 | 0.0007 | 0 | 0 | 228.74 | N | N | N | N | N | N | N | N | N | Y
163534 | 99.2 | 67.605 | 199.9 | 158.6 | 89.1 | 98.6 | 29.4 | 63.3 | 88.7 | 141.2 | 116.6 | 2.5 | 4.8982 | 29.6442 | 637.8 | 674.1 | 728.714 | 347.166 | -3.5 | -3.5 | -0.1 | 23.1 | 9.84 | 2.45 | 2.1 | 6.59E-07 | 0 | 0 | 0 | 0.0044 | 29.4888 | 5.3433 | 0.0006 | 0.0007 | 0.0007 | 0 | 0 | 222.09 | N | N | N | N | N | N | N | N | N | Y
163535 | 98.8 | 67.35 | 200 | 158.1 | 89.1 | 98.6 | 29.4 | 63.2 | 88.6 | 141.3 | 116.1 | 2.4 | 5.0193 | 29.642 | 636.9 | 672.8 | 737.098 | 351.401 | -3.5 | -3.4 | -0.1 | 23 | 9.94 | 2.38 | 2.1 | 6.51E-07 | 0 | 0 | 0 | 0.0044 | 30.166 | 5.2524 | 0.0007 | 0.0007 | 0.0007 | 0 | 0 | 219.48 | N | N | N | N | N | N | N | N | N | Y
163536 | 98.6 | 67.207 | 200.2 | 157.7 | 89.1 | 98.6 | 29.4 | 63.2 | 88.6 | 141.6 | 115.7 | 2.4 | 5.645 | 29.6541 | 636.3 | 672.1 | 780.679 | 372.55 | -3.5 | -3.5 | -0.1 | 22.9 | 10.02 | 2.3 | 2.1 | 6.14E-07 | 0 | 0 | 0 | 0.0047 | 32.2315 | 5.3908 | 0.0007 | 0.0007 | 0.0007 | 0 | 0 | 217.38 | N | N | N | N | N | N | N | N | N | Y
163537 | 98.3 | 67.034 | 200.2 | 158.2 | 89.1 | 98.6 | 29.4 | 63.2 | 88.6 | 141.6 | 116.2 | 2.4 | 5.8536 | 29.6598 | 635.7 | 671.2 | 794.679 | 379.504 | -3.6 | -3.5 | -0.1 | 23.7 | 9.96 | 2.31 | 2 | 6.03E-07 | 0 | 0 | 0 | 0.0049 | 32.6268 | 5.5041 | 0.0007 | 0.0007 | 0.0007 | 0 | 0 | 235.37 | N | N | N | N | N | N | N | N | N | Y
163538 | 98.4 | 67.071 | 200.3 | 159.8 | 89.1 | 98.6 | 29.4 | 63.2 | 88.6 | 141.6 | 117.6 | 2.5 | 5.4836 | 29.6546 | 635.2 | 670.3 | 769.172 | 367.442 | -3.5 | -3.4 | -0.1 | 24.3 | 9.84 | 2.37 | 2.1 | 6.22E-07 | 0 | 0 | 0 | 0.0049 | 31.2271 | 5.4646 | 0.0007 | 0.0007 | 0.0007 | 0 | 0 | 233.16 | N | N | N | N | N | N | N | N | N | Y
163539 | 98.6 | 67.214 | 200.3 | 159.6 | 89.1 | 98.6 | 29.4 | 63.3 | 88.7 | 141.6 | 117.4 | 2.5 | 4.9293 | 29.6323 | 634.5 | 669.6 | 729.417 | 348.394 | -3.6 | -3.5 | -0.1 | 24.4 | 9.86 | 2.38 | 2.3 | 6.56E-07 | 0 | 0 | 0 | 0.0047 | 29.6496 | 5.2095 | 0.0007 | 0.0007 | 0.0007 | 0 | 0 | 225.73 | N | N | N | N | N | N | N | N | N | Y
163540 | 98.8 | 67.381 | 200.4 | 158.6 | 89.1 | 98.6 | 29.4 | 63.3 | 88.7 | 141.5 | 116.6 | 2.5 | 4.4391 | 29.6218 | 634.1 | 669.1 | 692.363 | 330.695 | -3.6 | -3.5 | -0.1 | 24.8 | 10 | 2.32 | 2.3 | 6.91E-07 | 0 | 0 | 0 | 0.0045 | 28.5563 | 4.8136 | 0.0007 | 0.0007 | 0.0007 | 0 | 0 | 224.14 | N | N | N | N | N | N | N | N | N | Y
163541 | 99 | 67.506 | 200.5 | 156.2 | 89.1 | 98.6 | 29.4 | 63.3 | 88.7 | 141.5 | 114.5 | 2.3 | 4.3946 | 29.6232 | 633.6 | 668.6 | 688.597 | 329.078 | -3.7 | -3.6 | -0.1 | 26.7 | 9.97 | 2.33 | 2.3 | 6.95E-07 | 0 | 0 | 0 | 0.0048 | 28.3303 | 4.8125 | 0.0007 | 0.0007 | 0.0007 | 0 | 0 | 218.46 | N | N | N | N | N | N | N | N | N | Y
163542 | 99.3 | 67.711 | 200.8 | 155.7 | 89.1 | 98.6 | 29.4 | 63.3 | 88.7 | 141.4 | 114 | 2.2 | 3.939 | 29.6087 | 633 | 668.1 | 649.911 | 310.616 | -3.7 | -3.6 | -0.1 | 28 | 9.49 | 2.6 | 2.3 | 7.37E-07 | 0 | 0 | 0 | 0.0048 | 25.452 | 5.0736 | 0.0007 | 0.0007 | 0.0007 | 0 | 0 | 203.55 | N | N | N | N | N | N | N | N | N | Y
163543 | 99.5 | 67.816 | 200.9 | 155.4 | 89.1 | 98.6 | 29.4 | 63.3 | 88.7 | 140.9 | 113.8 | 2.2 | 3.2817 | 29.5881 | 632.4 | 667.6 | 591.207 | 282.513 | -3.6 | -3.6 | -0.1 | 27.6 | 8.93 | 3.02 | 2.4 | 8.11E-07 | 0 | 0 | 0 | 0.0043 | 21.7907 | 5.3528 | 0.0006 | 0.0006 | 0.0006 | 0 | 0 | 163.55 | N | N | N | N | N | N | N | N | N | Y
163544 | 99.7 | 67.966 | 200.9 | 153 | 89.1 | 98.6 | 29.4 | 63.4 | 89.1 | 140.8 | 111.6 | 2 | 3.7508 | 29.6056 | 632 | 667.4 | 632.114 | 302.341 | -3.6 | -3.5 | -0.1 | 28.1 | 8.97 | 3.17 | 2.3 | 7.57E-07 | 0 | 0 | 0 | 0.0047 | 23.4076 | 6.0265 | 0.0006 | 0.0006 | 0.0006 | 0 | 0 | 131.66 | N | N | N | N | N | N | N | N | N | Y
163545 | 99.8 | 68.053 | 200.9 | 152.3 | 89.1 | 98.6 | 29.4 | 63.5 | 89.3 | 140.4 | 111 | 2 | 4.737 | 29.6335 | 631.9 | 667.1 | 714.272 | 341.977 | -3.5 | -3.4 | -0.1 | 29.7 | 9.24 | 3.14 | 2.2 | 6.69E-07 | 0 | 0 | 0 | 0.0056 | 27.2708 | 6.751 | 0.0007 | 0.0007 | 0.0007 | 0 | 0 | 176.81 | N | N | N | N | N | N | N | N | N | Y
163546 | 100.4 | 68.469 | 200.9 | 156.7 | 89.1 | 98.6 | 29.4 | 63.6 | 89.6 | 140.6 | 114.9 | 2.3 | 4.2695 | 29.6229 | 632 | 666.9 | 675.79 | 323.407 | -3.6 | -3.5 | -0.1 | 29.8 | 8.86 | 3.42 | 2.1 | 7.08E-07 | 0 | 0 | 0 | 0.0053 | 24.754 | 6.9481 | 0.0006 | 0.0006 | 0.0006 | 0 | 0 | 196.59 | N | N | N | N | N | N | N | N | N | Y
163547 | 101.1 | 68.916 | 200.8 | 157.4 | 89.2 | 98.6 | 29.4 | 63.6 | 89.7 | 140.9 | 115.6 | 2.4 | 2.9933 | 29.5882 | 631.8 | 666.5 | 562.813 | 269.078 | -3.6 | -3.5 | -0.1 | 29.1 | 8 | 4.1 | 2.1 | 8.52E-07 | 0 | 0 | 0 | 0.0043 | 18.5787 | 6.9314 | 0.0005 | 0.0005 | 0.0005 | 0 | 0 | 148.49 | N | N | N | N | N | N | N | N | N | Y
163548 | 101.3 | 69.072 | 200.7 | 153.3 | 89.2 | 98.6 | 29.4 | 63.6 | 89.7 | 141 | 111.8 | 2 | 2.2704 | 29.5703 | 631.2 | 666.3 | 489.919 | 234.218 | -3.5 | -3.4 | -0.1 | 30.2 | 7.45 | 4.71 | 2.1 | 9.79E-07 | 0 | 0 | 0 | 0.0039 | 15.0605 | 6.9312 | 0.0004 | 0.0004 | 0.0004 | 0 | 0 | 94.16 | N | N | N | N | N | N | N | N | N | Y
163549 | 101.4 | 69.159 | 200.6 | 150 | 89.2 | 98.6 | 29.4 | 63.6 | 89.7 | 141.1 | 108.9 | 1.8 | 2.257 | 29.5727 | 630.3 | 666.2 | 488.051 | 233.533 | -3.4 | -3.3 | -0.1 | 30.2 | 7.74 | 4.71 | 2.1 | 9.81E-07 | 0 | 0 | 0 | 0.0039 | 15.6091 | 6.9011 | 0.0004 | 0.0005 | 0.0005 | 0 | 0 | 78.81 | N | N | N | N | N | N | N | N | N | Y
163550 | 101.7 | 69.351 | 200.6 | 148.9 | 89.1 | 98.6 | 29.4 | 63.5 | 89.5 | 141.1 | 108 | 1.7 | 2.9327 | 29.5923 | 629.8 | 666.1 | 557.169 | 266.922 | -3.5 | -3.5 | -0.1 | 29.4 | 8.34 | 4.33 | 2.2 | 8.58E-07 | 0 | 0 | 0 | 0.0043 | 19.2136 | 7.264 | 0.0005 | 0.0006 | 0.0006 | 0 | 0 | 127.12 | N | N | N | N | N | N | N | N | N | Y
163551 | 101.9 | 69.494 | 200.5 | 149.9 | 89.1 | 98.6 | 29.4 | 63.4 | 89.2 | 141.7 | 108.8 | 1.8 | 3.206 | 29.5925 | 629.6 | 665.8 | 583.725 | 279.695 | -3.6 | -3.5 | -0.1 | 28.9 | 8.49 | 4.1 | 2.3 | 8.18E-07 | 0 | 0 | 0 | 0.0044 | 20.4933 | 7.2081 | 0.0006 | 0.0006 | 0.0006 | 0 | 0 | 139.38 | N | N | N | N | N | N | N | N | N | Y
163552 | 102.2 | 69.649 | 200.5 | 151.5 | 89.1 | 98.6 | 29.4 | 63.4 | 89.2 | 141.8 | 110.3 | 1.9 | 3.2373 | 29.5918 | 629.6 | 665.7 | 586.683 | 281.103 | -3.6 | -3.5 | -0.1 | 28.4 | 8.38 | 4.07 | 2.2 | 8.15E-07 | 0 | 0 | 0 | 0.0044 | 20.3384 | 7.1913 | 0.0005 | 0.0006 | 0.0006 | 0 | 0 | 133.02 | N | N | N | N | N | N | N | N | N | Y
163553 | 102.4 | 69.83 | 200.3 | 151.8 | 89.1 | 98.6 | 29.4 | 63.4 | 89.2 | 142 | 110.5 | 1.9 | 3.2713 | 29.5955 | 629.7 | 665.8 | 589.853 | 282.623 | -3.5 | -3.4 | -0.1 | 27.3 | 8.29 | 4.12 | 1.9 | 8.10E-07 | 0 | 0 | 0 | 0.0042 | 20.2394 | 7.3139 | 0.0005 | 0.0005 | 0.0005 | 0 | 0 | 139.68 | N | N | N | N | N | N | N | N | N | Y
163554 | 102.9 | 70.165 | 200.1 | 151.9 | 89.1 | 98.6 | 29.4 | 63.4 | 89.2 | 142 | 110.6 | 1.9 | 3.3715 | 29.6007 | 629.9 | 665.4 | 599.163 | 287.078 | -3.5 | -3.4 | -0.1 | 26.2 | 8.25 | 4.16 | 1.9 | 7.98E-07 | 0 | 0 | 0 | 0.0041 | 20.4569 | 7.5057 | 0.0005 | 0.0005 | 0.0005 | 0 | 0 | 135.55 | N | N | N | N | N | N | N | N | N | Y
163555 | 103.2 | 70.333 | 200 | 151.9 | 89.1 | 98.6 | 29.4 | 63.4 | 88.9 | 142.2 | 110.6 | 1.9 | 3.5431 | 29.6084 | 630.1 | 665.7 | 614.835 | 294.611 | -3.5 | -3.5 | -0.1 | 26.3 | 8.26 | 4.19 | 1.9 | 7.77E-07 | 0 | 0 | 0 | 0.0043 | 21.009 | 7.7534 | 0.0005 | 0.0005 | 0.0005 | 0 | 0 | 137.28 | N | N | N | N | N | N | N | N | N | Y
163556 | 103.5 | 70.582 | 199.9 | 152.5 | 89.1 | 98.6 | 29.4 | 63.3 | 88.8 | 142.2 | 111.1 | 2 | 3.5263 | 29.6098 | 630.3 | 665.9 | 613.323 | 293.866 | -3.5 | -3.5 | -0.1 | 26.2 | 8.18 | 4.27 | 2 | 7.79E-07 | 0 | 0 | 0 | 0.0042 | 20.7603 | 7.8699 | 0.0005 | 0.0005 | 0.0005 | 0 | 0 | 146.01 | N | N | N | N | N | N | N | N | N | Y
163557 | 103.9 | 70.818 | 199.7 | 152.5 | 89.1 | 98.6 | 29.4 | 63.3 | 88.9 | 142.4 | 111.2 | 2 | 3.3729 | 29.6025 | 630.5 | 665.6 | 599.476 | 287.095 | -3.5 | -3.4 | -0.1 | 24.9 | 8.03 | 4.4 | 2.1 | 7.98E-07 | 0 | 0 | 0 | 0.0039 | 19.9156 | 7.9325 | 0.0005 | 0.0006 | 0.0006 | 0 | 0 | 139.38 | N | N | N | N | N | N | N | N | N | Y
163558 | 104.1 | 71.004 | 199.6 | 152.3 | 89.1 | 98.6 | 29.4 | 63.3 | 88.9 | 142.4 | 110.9 | 2 | 3.2819 | 29.5963 | 630.6 | 665.7 | 591.112 | 282.998 | -3.5 | -3.5 | -0.1 | 21.6 | 7.93 | 4.54 | 2.1 | 8.10E-07 | 0 | 0 | 0 | 0.0034 | 19.3876 | 8.0622 | 0.0005 | 0.0005 | 0.0005 | 0 | 0 | 130.79 | N | N | N | N | N | N | N | N | N | Y
163559 | 104.4 | 71.178 | 199.5 | 151.7 | 89.1 | 98.6 | 29.4 | 63.3 | 88.7 | 142.3 | 110.5 | 1.9 | 3.2818 | 29.5955 | 630.6 | 665.6 | 591.073 | 282.966 | -3.6 | -3.5 | -0.1 | 14 | 7.72 | 4.83 | 2 | 8.10E-07 | 0 | 0 | 0 | 0.0022 | 18.873 | 8.5734 | 0.0005 | 0.0005 | 0.0005 | 0 | 0 | 130.87 | N | N | N | N | N | N | N | N | N | Y
163600 | 104.6 | 71.321 | 199.4 | 151.7 | 89.1 | 98.6 | 29.4 | 63.2 | 88.5 | 142.3 | 110.4 | 1.9 | 2.8371 | 29.5922 | 630.8 | 665.8 | 547.526 | 262.048 | -3.5 | -3.4 | -0.1 | 14.6 | 6.87 | 5.67 | 2 | 8.75E-07 | 0 | 0 | 0 | 0.0021 | 15.5368 | 9.3292 | 0.0005 | 0.0005 | 0.0005 | 0 | 0 | 127.58 | N | N | N | N | N | N | N | N | N | Y
163601 | 104.6 | 71.352 | 199.3 | 149.9 | 89.1 | 98.6 | 29.4 | 63.2 | 88.5 | 142.4 | 108.8 | 1.8 | 2.0775 | 29.5765 | 630.8 | 666.1 | 468.469 | 224.097 | -3.4 | -3.3 | -0.1 | 15.7 | 5.75 | 6.94 | 1.9 | 1.02E-06 | 0 | 0 | 0 | 0.0019 | 11.1174 | 9.7578 | 0.0004 | 0.0004 | 0.0004 | 0 | 0 | 46.13 | N | N | N | N | N | N | N | N | N | N
163602 | 104.5 | 71.228 | 199.1 | 146.2 | 89.1 | 98.6 | 29.4 | 63.2 | 88.5 | 141.8 | 105.6 | 1.5 | 1.7852 | 29.57 | 630.2 | 666 | 434.85 | 208.085 | -3.1 | -3.1 | -0.1 | 16.4 | 5.15 | 7.95 | 1.8 | 1.10E-06 | 0 | 0 | 0 | 0.0019 | 9.2504 | 10.3827 | 0.0003 | 0.0004 | 0.0004 | 0 | 0 | 42.3 | N | N | N | N | N | N | N | N | N | N
163603 | 104.2 | 71.072 | 198.9 | 144.5 | 89.1 | 98.6 | 29.4 | 63.2 | 88.5 | 141.1 | 104 | 1.4 | 2.0855 | 29.5749 | 629.3 | 666 | 468.355 | 224.34 | -3.1 | -3 | -0.1 | 17.4 | 5.61 | 7.87 | 1.7 | 1.02E-06 | 0 | 0 | 0 | 0.0021 | 10.8588 | 11.0836 | 0.0003 | 0.0004 | 0.0004 | 0 | 0 | 39.98 | N | N | N | N | N | N | N | N | N | N
163604 | 104.1 | 70.961 | 198.8 | 144.9 | 89.1 | 98.6 | 29.4 | 63.4 | 89.2 | 140.5 | 104.4 | 1.4 | 2.8469 | 29.5991 | 629.1 | 666.1 | 548.392 | 262.933 | -3.1 | -3 | -0.1 | 23.7 | 6.66 | 6.95 | 1.6 | 8.71E-07 | 0 | 0 | 0 | 0.0034 | 15.1277 | 11.4802 | 0.0004 | 0.0004 | 0.0004 | 0 | 0 | 97.24 | N | N | N | N | N | N | N | N | N | Y
163605 | 104 | 70.923 | 198.6 | 148.1 | 89.1 | 98.6 | 29.4 | 63.6 | 89.6 | 140.3 | 107.2 | 1.6 | 3.2262 | 29.6089 | 629.6 | 666.1 | 585.452 | 280.668 | -3.3 | -3.2 | -0.1 | 28.2 | 7.22 | 6.19 | 1.7 | 8.16E-07 | 0 | 0 | 0 | 0.0043 | 17.5041 | 10.8997 | 0.0004 | 0.0005 | 0.0005 | 0 | 0 | 111.43 | N | N | N | N | N | N | N | N | N | Y
163606 | 104.2 | 71.041 | 198.2 | 150.7 | 89.1 | 98.6 | 29.4 | 63.7 | 90.1 | 140.7 | 109.6 | 1.8 | 2.9469 | 29.5958 | 630.2 | 666.2 | 558.541 | 267.497 | -3.4 | -3.3 | -0.1 | 27.9 | 7 | 6.13 | 1.7 | 8.56E-07 | 0 | 0 | 0 | 0.0041 | 16.1753 | 10.2989 | 0.0004 | 0.0004 | 0.0004 | 0 | 0 | 112.96 | N | N | N | N | N | N | N | N | N | Y
163607 | 104.3 | 71.135 | 197.9 | 150.5 | 89.2 | 98.6 | 29.4 | 63.8 | 90.3 | 141 | 109.4 | 1.8 | 2.2305 | 29.5767 | 630.4 | 666.4 | 485.122 | 232.145 | -3.3 | -3.2 | -0.1 | 25.6 | 6.42 | 6.54 | 1.7 | 9.88E-07 | 0 | 0 | 0 | 0.0033 | 12.8602 | 9.5344 | 0.0004 | 0.0004 | 0.0004 | 0 | 0 | 81.62 | N | N | N | N | N | N | N | N | N | Y
163608 | 104.2 | 71.079 | 197.5 | 147.7 | 89.2 | 98.6 | 29.4 | 63.9 | 90.6 | 141 | 106.9 | 1.6 | 1.9123 | 29.5762 | 630.3 | 666.6 | 449.5 | 215.127 | -3.2 | -3.2 | -0.1 | 16.3 | 6.27 | 6.65 | 1.8 | 1.07E-06 | 0 | 0 | 0 | 0.0019 | 11.6505 | 8.9779 | 0.0003 | 0.0004 | 0.0004 | 0 | 0 | 58.73 | N | N | N | N | N | N | N | N | N | N
163609 | 104.1 | 70.961 | 197.3 | 145.8 | 89.2 | 98.6 | 29.4 | 63.9 | 90.7 | 140.6 | 105.2 | 1.5 | 2.7063 | 29.6035 | 630.1 | 666.7 | 533.132 | 255.428 | -3.3 | -3.2 | -0.1 | 14.7 | 7.1 | 6.02 | 1.7 | 8.97E-07 | 0 | 0 | 0 | 0.0021 | 15.6534 | 9.6519 | 0.0004 | 0.0004 | 0.0004 | 0 | 0 | 75.58 | N | N | N | N | N | N | N | N | N | N
163610 | 104.2 | 71.048 | 196.9 | 147.6 | 89.2 | 98.6 | 29.4 | 63.9 | 90.7 | 140.6 | 106.8 | 1.6 | 3.3267 | 29.6173 | 630.6 | 666.8 | 595.038 | 285.085 | -3.3 | -3.3 | -0.1 | 16.6 | 7.77 | 5.32 | 1.8 | 8.03E-07 | 0 | 0 | 0 | 0.0026 | 19.1157 | 9.528 | 0.0005 | 0.0005 | 0.0005 | 0 | 0 | 144.49 | N | N | N | N | N | N | N | N | N | Y
163611 | 104.3 | 71.135 | 196.6 | 150.6 | 89.2 | 98.6 | 29.4 | 63.9 | 90.7 | 141 | 109.5 | 1.8 | 3.3372 | 29.6101 | 631.2 | 667 | 596.237 | 285.443 | -3.4 | -3.3 | -0.1 | 17.5 | 7.78 | 5.07 | 1.8 | 8.02E-07 | 0 | 0 | 0 | 0.0028 | 19.1753 | 9.0923 | 0.0005 | 0.0005 | 0.0005 | 0 | 0 | 112.57 | N | N | N | N | N | N | N | N | N | Y
163612 | 104.5 | 71.284 | 196.3 | 151.4 | 89.1 | 98.6 | 29.4 | 64 | 90.9 | 141.3 | 110.2 | 1.9 | 3.0486 | 29.6054 | 631.6 | 667.3 | 568.828 | 272.158 | -3.5 | -3.4 | -0.1 | 17.7 | 7.42 | 5.27 | 1.9 | 8.42E-07 | 0 | 0 | 0 | 0.0026 | 17.4456 | 8.9998 | 0.0005 | 0.0005 | 0.0005 | 0 | 0 | 126.47 | N | N | N | N | N | N | N | N | N | Y
163613 | 104.6 | 71.352 | 196.2 | 150.8 | 89.1 | 98.6 | 29.4 | 64.1 | 91.2 | 141.5 | 109.7 | 1.8 | 2.5529 | 29.5936 | 632 | 667.5 | 519.878 | 248.558 | -3.5 | -3.4 | -0.1 | 18.4 | 7 | 5.66 | 1.9 | 9.22E-07 | 0 | 0 | 0 | 0.0025 | 15.0302 | 8.8372 | 0.0004 | 0.0004 | 0.0004 | 0 | 0 | 90.69 | N | N | N | N | N | N | N | N | N | Y
163614 | 104.6 | 71.333 | 196 | 148.7 | 89.1 | 98.6 | 29.4 | 64.1 | 91.2 | 141.3 | 107.7 | 1.7 | 2.1803 | 29.5852 | 632.2 | 667.5 | 480.846 | 229.79 | -3.4 | -3.3 | -0.1 | 19.7 | 6.79 | 5.98 | 1.9 | 9.98E-07 | 0 | 0 | 0 | 0.0025 | 13.4774 | 8.6299 | 0.0004 | 0.0004 | 0.0004 | 0 | 0 | 86.02 | N | N | N | N | N | N | N | N | N | Y
163615 | 104.5 | 71.271 | 195.8 | 147.3 | 89.1 | 98.6 | 29.4 | 64.1 | 91.2 | 140.9 | 106.5 | 1.6 | 2.011 | 29.5869 | 632.1 | 667.7 | 461.939 | 220.789 | -3.3 | -3.2 | -0.1 | 21.2 | 6.79 | 6.12 | 2 | 1.04E-06 | 0 | 0 | 0 | 0.0026 | 12.9363 | 8.4789 | 0.0004 | 0.0004 | 0.0004 | 0 | 0 | 81.04 | N | N | N | N | N | N | N | N | N | Y
163616 | 104.5 | 71.284 | 195.8 | 146.4 | 89.1 | 98.6 | 29.4 | 64.1 | 91.2 | 140.6 | 105.7 | 1.5 | 2.2206 | 29.5964 | 632 | 667.8 | 484.198 | 231.524 | -3.3 | -3.2 | -0.1 | 22.1 | 6.94 | 5.99 | 2 | 9.90E-07 | 0 | 0 | 0 | 0.0028 | 13.8741 | 8.7086 | 0.0004 | 0.0004 | 0.0004 | 0 | 0 | 77.24 | N | N | N | N | N | N | N | N | N | N
163617 | 104.4 | 71.215 | 195.7 | 146.1 | 89.1 | 98.6 | 29.4 | 64.1 | 91.1 | 140.6 | 105.4 | 1.5 | 3.1126 | 29.6195 | 632.2 | 668.1 | 574.16 | 274.705 | -3.1 | -3.1 | -0.1 | 22.2 | 7.42 | 5.54 | 2 | 8.34E-07 | 0 | 0 | 0 | 0.0034 | 17.6032 | 9.5541 | 0.0005 | 0.0005 | 0.0005 | 0 | 0 | 80.61 | N | N | N | N | N | N | N | N | N | Y
163618 | 104.5 | 71.246 | 195.6 | 147.3 | 89.1 | 98.7 | 29.4 | 64.1 | 91.1 | 140.7 | 106.5 | 1.6 | 3.6715 | 29.6417 | 633.4 | 668.2 | 626.218 | 299.511 | -3.2 | -3.1 | -0.1 | 22.2 | 7.85 | 5.07 | 2 | 7.64E-07 | 0 | 0 | 0 | 0.0037 | 20.3011 | 9.5383 | 0.0006 | 0.0006 | 0.0006 | 0 | 0 | 122.33 | N | N | N | N | N | N | N | N | N | Y
163619 | 104.7 | 71.383 | 195.3 | 150.4 | 89.1 | 98.7 | 29.4 | 64.1 | 91.1 | 141 | 109.3 | 1.8 | 3.724 | 29.6457 | 634.4 | 668.6 | 631.187 | 301.644 | -3.4 | -3.4 | -0.1 | 22.2 | 7.9 | 4.85 | 2 | 7.59E-07 | 0 | 0 | 0 | 0.0037 | 20.5729 | 9.1931 | 0.0005 | 0.0006 | 0.0006 | 0 | 0 | 130.75 | N | N | N | N | N | N | N | N | N | Y
163620 | 104.9 | 71.489 | 195.2 | 151.9 | 89.1 | 98.7 | 29.4 | 64.1 | 91.1 | 141.1 | 110.6 | 1.9 | 3.5782 | 29.636 | 635.2 | 668.9 | 618.979 | 295.499 | -3.5 | -3.4 | -0.1 | 21.9 | 7.76 | 4.92 | 2.1 | 7.75E-07 | 0 | 0 | 0 | 0.0036 | 19.7876 | 9.1252 | 0.0006 | 0.0006 | 0.0006 | 0 | 0 | 139.22 | N | N | N | N | N | N | N | N | N | Y
163621 | 105.2 | 71.694 | 195.1 | 152.3 | 89.1 | 98.7 | 29.4 | 64.1 | 91.2 | 141.1 | 110.9 | 2 | 3.0938 | 29.6156 | 635.6 | 669.3 | 573.566 | 273.531 | -3.5 | -3.4 | -0.1 | 22.8 | 7.33 | 5.29 | 2.1 | 8.38E-07 | 0 | 0 | 0 | 0.0034 | 17.3216 | 9.0884 | 0.0005 | 0.0005 | 0.0005 | 0 | 0 | 132.21 | N | N | N | N | N | N | N | N | N | Y
163622 | 105.4 | 71.837 | 195 | 151.7 | 89.1 | 98.7 | 29.4 | 64.1 | 91.1 | 141.3 | 110.5 | 1.9 | 2.4031 | 29.6004 | 635.8 | 669.4 | 504.611 | 240.48 | -3.4 | -3.4 | -0.1 | 24.3 | 6.75 | 5.8 | 2 | 9.54E-07 | 0 | 0 | 0 | 0.0032 | 14.0131 | 8.7528 | 0.0004 | 0.0005 | 0.0005 | 0 | 0 | 90.56 | N | N | N | N | N | N | N | N | N | Y
163623 | 105.3 | 71.781 | 195 | 148.5 | 89.1 | 98.7 | 29.4 | 64.1 | 91.1 | 141 | 107.6 | 1.7 | 3.0401 | 29.6213 | 635.7 | 669.6 | 566.476 | 270.172 | -3.3 | -3.2 | -0.1 | 24.4 | 7.1 | 5.67 | 2 | 8.48E-07 | 0 | 0 | 0 | 0.0036 | 16.5677 | 9.6151 | 0.0005 | 0.0005 | 0.0005 | 0 | 0 | 63.92 | N | N | N | N | N | N | N | N | N | N
163624 | 105.3 | 71.781 | 194.9 | 147.8 | 89.1 | 98.7 | 29.4 | 64.1 | 91.1 | 140.5 | 107 | 1.6 | 4.1396 | 29.6523 | 636.2 | 670 | 667.469 | 318.517 | -3.3 | -3.2 | -0.1 | 25 | 7.97 | 5.06 | 2 | 7.19E-07 | 0 | 0 | 0 | 0.0044 | 21.9108 | 10.1136 | 0.0006 | 0.0006 | 0.0006 | 0 | 0 | 144.71 | N | N | N | N | N | N | N | N | N | Y
163625 | 105.5 | 71.905 | 194.8 | 151.5 | 89.1 | 98.7 | 29.4 | 64 | 91.1 | 141 | 110.3 | 1.9 | 4.0913 | 29.6521 | 637.3 | 670.4 | 663.839 | 316.468 | -3.4 | -3.3 | -0.1 | 24.7 | 8.02 | 4.75 | 2 | 7.24E-07 | 0 | 0 | 0 | 0.0043 | 21.9112 | 9.4421 | 0.0006 | 0.0006 | 0.0006 | 0 | 0 | 158.76 | N | N | N | N | N | N | N | N | N | Y
163626 | 105.6 | 71.973 | 194.9 | 153.6 | 89 | 98.7 | 29.4 | 64.1 | 91.1 | 141 | 112.1 | 2.1 | 3.8638 | 29.6454 | 638.3 | 670.6 | 644.454 | 306.879 | -3.4 | -3.4 | -0.1 | 23.8 | 7.86 | 4.69 | 2 | 7.46E-07 | 0 | 0 | 0 | 0.004 | 20.8187 | 9.0366 | 0.0005 | 0.0006 | 0.0006 | 0 | 0 | 127.26 | N | N | N | N | N | N | N | N | N | Y
163627 | 105.5 | 71.936 | 194.8 | 152.7 | 89.1 | 98.7 | 29.4 | 64 | 91.1 | 140.9 | 111.3 | 2 | 5.1637 | 29.6811 | 639.1 | 671.2 | 744.851 | 354.87 | -3.4 | -3.3 | -0.1 | 22.7 | 8.3 | 4.38 | 1.9 | 6.45E-07 | 0 | 0 | 0 | 0.0044 | 25.4268 | 9.7581 | 0.0006 | 0.0006 | 0.0006 | 0 | 0 | 137.04 | N | N | N | N | N | N | N | N | N | Y
163628 | 105.5 | 71.955 | 194.9 | 152.9 | 89.1 | 98.7 | 29.4 | 63.9 | 90.7 | 141 | 111.5 | 2 | 6.1792 | 29.6997 | 640.4 | 671.7 | 818.018 | 389.495 | -3.4 | -3.4 | -0.1 | 22.8 | 8.77 | 3.95 | 2 | 5.87E-07 | 0 | 0 | 0 | 0.0049 | 29.4839 | 9.6645 | 0.0007 | 0.0007 | 0.0007 | 0 | 0 | 200.38 | N | N | N | N | N | N | N | N | N | Y
163629 | 105.9 | 72.216 | 194.9 | 158.1 | 89.1 | 98.7 | 29.4 | 63.9 | 90.6 | 141.2 | 116.2 | 2.4 | 5.6906 | 29.6822 | 642 | 672.4 | 785.433 | 373.224 | -3.5 | -3.4 | -0.1 | 23.3 | 8.77 | 3.74 | 2.2 | 6.13E-07 | 0 | 0 | 0 | 0.0048 | 28.2681 | 8.7569 | 0.0007 | 0.0008 | 0.0008 | 0 | 0 | 217.54 | N | N | N | N | N | N | N | N | N | Y
163630 | 105.9 | 72.222 | 195 | 158.5 | 89.1 | 98.7 | 29.4 | 63.8 | 90.4 | 141.4 | 116.5 | 2.4 | 5.3814 | 29.6738 | 643.1 | 673 | 764.736 | 362.924 | -3.5 | -3.4 | -0.1 | 22.6 | 8.73 | 3.67 | 2.3 | 6.31E-07 | 0 | 0 | 0 | 0.0045 | 27.3678 | 8.3594 | 0.0008 | 0.0008 | 0.0008 | 0 | 0 | 197.72 | N | N | N | N | N | N | N | N | N | Y
163631 | 105.9 | 72.222 | 195.1 | 157.2 | 89.1 | 98.6 | 29.4 | 63.8 | 90.4 | 141.4 | 115.4 | 2.3 | 5.774 | 29.6835 | 644.1 | 673.6 | 792.116 | 375.709 | -3.5 | -3.5 | -0.1 | 21.7 | 8.81 | 3.6 | 2.3 | 6.09E-07 | 0 | 0 | 0 | 0.0045 | 28.5651 | 8.4991 | 0.0008 | 0.0008 | 0.0008 | 0 | 0 | 190.69 | N | N | N | N | N | N | N | N | N | Y
163632 | 106 | 72.284 | 195.1 | 157.4 | 89.1 | 98.6 | 29.4 | 63.8 | 90.5 | 141.6 | 115.5 | 2.4 | 5.7496 | 29.6838 | 645.3 | 674.3 | 790.998 | 374.769 | -3.6 | -3.5 | -0.1 | 21.4 | 8.82 | 3.56 | 2.4 | 6.11E-07 | 0 | 0 | 0 | 0.0044 | 28.5564 | 8.3852 | 0.0008 | 0.0008 | 0.0008 | 0 | 0 | 211.01 | N | N | N | N | N | N | N | N | N | Y
163633 | 106 | 72.284 | 195.4 | 158.1 | 89.1 | 98.6 | 29.4 | 63.8 | 90.5 | 141.6 | 116.1 | 2.4 | 5.4171 | 29.6814 | 646.7 | 675.1 | 768.54 | 363.628 | -3.5 | -3.4 | -0.1 | 22.2 | 8.76 | 3.58 | 2.4 | 6.30E-07 | 0 | 0 | 0 | 0.0044 | 27.5122 | 8.1811 | 0.0008 | 0.0008 | 0.0008 | 0 | 0 | 203.78 | N | N | N | N | N | N | N | N | N | Y
163634 | 106.1 | 72.371 | 195.6 | 157.8 | 89.1 | 98.6 | 29.4 | 63.9 | 90.7 | 141.8 | 115.9 | 2.4 | 5.8545 | 29.6916 | 647.5 | 675.6 | 797.872 | 377.375 | -3.5 | -3.4 | -0.1 | 22.7 | 8.82 | 3.54 | 2.4 | 6.07E-07 | 0 | 0 | 0 | 0.0047 | 28.7478 | 8.3914 | 0.0008 | 0.0009 | 0.0009 | 0 | 0 | 191.28 | N | N | N | N | N | N | N | N | N | Y
163635 | 106.1 | 72.359 | 195.9 | 156.8 | 89.1 | 98.6 | 29.4 | 64 | 90.9 | 141.8 | 115 | 2.3 | 7.0133 | 29.7206 | 648.3 | 676.5 | 873.403 | 413.197 | -3.5 | -3.4 | -0.1 | 22.9 | 9.02 | 3.41 | 2.5 | 5.54E-07 | 0 | 0 | 0 | 0.0052 | 32.1676 | 8.8446 | 0.0009 | 0.001 | 0.001 | 0 | 0 | 196.93 | N | N | N | N | N | N | N | N | N | Y
163636 | 106.4 | 72.514 | 196.1 | 159 | 89.1 | 98.6 | 29.4 | 64 | 91 | 141.8 | 116.9 | 2.5 | 6.8233 | 29.7146 | 649.8 | 677.4 | 862.042 | 407.198 | -3.5 | -3.4 | -0.1 | 23.4 | 9.07 | 3.31 | 2.5 | 5.62E-07 | 0 | 0 | 0 | 0.0052 | 31.9058 | 8.4718 | 0.0009 | 0.001 | 0.001 | 0 | 0 | 237.37 | N | N | N | N | N | N | N | N | N | Y
163637 | 106.6 | 72.7 | 196.3 | 160.8 | 89.1 | 98.6 | 29.4 | 64 | 91 | 141.9 | 118.5 | 2.6 | 5.8605 | 29.6887 | 651.1 | 678.2 | 800.042 | 377.139 | -3.5 | -3.4 | -0.1 | 24.1 | 9.06 | 3.27 | 2.5 | 6.07E-07 | 0 | 0 | 0 | 0.005 | 29.5149 | 7.7496 | 0.0009 | 0.0009 | 0.0009 | 0 | 0 | 228.22 | N | N | N | N | N | N | N | N | N | Y
163638 | 106.9 | 72.868 | 196.6 | 159.6 | 89.1 | 98.6 | 29.4 | 64 | 91 | 141.9 | 117.4 | 2.5 | 5.7497 | 29.6827 | 651.8 | 678.9 | 793.271 | 373.628 | -3.4 | -3.4 | -0.1 | 25.5 | 9.14 | 3.21 | 2.5 | 6.12E-07 | 0 | 0 | 0 | 0.0052 | 29.4714 | 7.539 | 0.0008 | 0.0009 | 0.0009 | 0 | 0 | 217.04 | N | N | N | N | N | N | N | N | N | Y
163639 | 107.1 | 72.999 | 196.7 | 156.5 | 89.1 | 98.6 | 29.4 | 64 | 91 | 141.9 | 114.7 | 2.3 | 6.0918 | 29.6905 | 652.6 | 679.8 | 816.554 | 384.427 | -3.5 | -3.4 | -0.1 | 26.4 | 9.18 | 3.17 | 2.6 | 5.95E-07 | 0 | 0 | 0 | 0.0056 | 30.4558 | 7.6398 | 0.0009 | 0.0009 | 0.0009 | 0 | 0 | 211.9 | N | N | N | N | N | N | N | N | N | Y
163640 | 107.1 | 73.042 | 197.1 | 157.2 | 89.1 | 98.6 | 29.4 | 64.1 | 91.2 | 141.5 | 115.3 | 2.3 | 6.3486 | 29.698 | 653.8 | 680.6 | 833.717 | 392.198 | -3.6 | -3.5 | -0.1 | 26.8 | 9.14 | 3.16 | 2.6 | 5.84E-07 | 0 | 0 | 0 | 0.0058 | 30.9591 | 7.7892 | 0.0009 | 0.001 | 0.001 | 0 | 0 | 210.98 | N | N | N | N | N | N | N | N | N | Y
163641 | 107.2 | 73.111 | 197.2 | 158 | 89 | 98.6 | 29.4 | 64.2 | 91.5 | 141 | 116 | 2.4 | 6.7189 | 29.713 | 655 | 681.3 | 857.679 | 403.219 | -3.6 | -3.6 | -0.1 | 27.3 | 9.04 | 3.23 | 2.6 | 5.68E-07 | 0 | 0 | 0 | 0.0061 | 31.4579 | 8.1864 | 0.001 | 0.001 | 0.001 | 0 | 0 | 213.62 | N | N | N | N | N | N | N | N | N | Y
163642 | 107.4 | 73.204 | 197.5 | 159 | 89.1 | 98.6 | 29.4 | 64.2 | 91.6 | 140.7 | 116.9 | 2.5 | 6.5945 | 29.7065 | 656.1 | 682.2 | 850.221 | 399.234 | -3.6 | -3.5 | -0.1 | 27.6 | 8.85 | 3.39 | 2.6 | 5.73E-07 | 0 | 0 | 0 | 0.006 | 30.4955 | 8.4904 | 0.0009 | 0.001 | 0.001 | 0 | 0 | 210.19 | N | N | N | N | N | N | N | N | N | Y
163643 | 107.4 | 73.253 | 197.7 | 160.5 | 89.1 | 98.6 | 29.4 | 64.2 | 91.6 | 140.7 | 118.3 | 2.6 | 5.9691 | 29.6909 | 657.1 | 683.1 | 809.714 | 379.674 | -3.6 | -3.5 | -0.1 | 27.1 | 8.66 | 3.57 | 2.7 | 6.03E-07 | 0 | 0 | 0 | 0.0057 | 28.4024 | 8.5155 | 0.0009 | 0.001 | 0.001 | 0 | 0 | 205.96 | N | N | N | N | N | N | N | N | N | Y
163644 | 107.6 | 73.353 | 198 | 159.5 | 89.1 | 98.6 | 29.4 | 64.2 | 91.5 | 141.1 | 117.4 | 2.5 | 5.408 | 29.6823 | 657.8 | 683.9 | 771.819 | 361.565 | -3.6 | -3.6 | -0.1 | 26.6 | 8.56 | 3.72 | 2.8 | 6.33E-07 | 0 | 0 | 0 | 0.0053 | 26.7279 | 8.4333 | 0.0009 | 0.0009 | 0.0009 | 0 | 0 | 193.89 | N | N | N | N | N | N | N | N | N | Y
163645 | 107.6 | 73.378 | 198.2 | 157.9 | 89.1 | 98.6 | 29.4 | 64.1 | 91.3 | 141.5 | 115.9 | 2.4 | 5.2527 | 29.6792 | 658.3 | 684.7 | 761.009 | 356.318 | -3.5 | -3.5 | -0.1 | 26.3 | 8.54 | 3.79 | 2.8 | 6.43E-07 | 0 | 0 | 0 | 0.0051 | 26.2777 | 8.483 | 0.0009 | 0.0009 | 0.0009 | 0 | 0 | 187.58 | N | N | N | N | N | N | N | N | N | Y
163646 | 107.6 | 73.39 | 198.3 | 156.9 | 89 | 98.6 | 29.4 | 64.1 | 91.2 | 141.7 | 115 | 2.3 | 5.1785 | 29.6694 | 658.7 | 685.4 | 755.966 | 353.705 | -3.4 | -3.4 | -0.1 | 25.9 | 8.53 | 3.84 | 2.7 | 6.47E-07 | 0 | 0 | 0 | 0.005 | 26.0573 | 8.5178 | 0.0009 | 0.0009 | 0.0009 | 0 | 0 | 185.48 | N | N | N | N | N | N | N | N | N | Y
163647 | 107.7 | 73.403 | 198.6 | 156.5 | 89 | 98.6 | 29.4 | 64.1 | 91.2 | 142.1 | 114.7 | 2.3 | 5.0551 | 29.6682 | 659.2 | 686.2 | 747.157 | 349.419 | -3.5 | -3.4 | -0.1 | 26.5 | 8.49 | 3.88 | 2.7 | 6.55E-07 | 0 | 0 | 0 | 0.0051 | 25.6152 | 8.5149 | 0.0008 | 0.0009 | 0.0009 | 0 | 0 | 180.17 | N | N | N | N | N | N | N | N | N | Y
163648 | 107.5 | 73.309 | 198.8 | 156.2 | 89.1 | 98.6 | 29.4 | 64.1 | 91.2 | 142.2 | 114.5 | 2.3 | 4.8714 | 29.6622 | 659.8 | 686.8 | 733.798 | 342.918 | -3.5 | -3.4 | -0.1 | 26.3 | 8.42 | 3.95 | 2.7 | 6.68E-07 | 0 | 0 | 0 | 0.005 | 24.9195 | 8.5056 | 0.0008 | 0.0009 | 0.0009 | 0 | 0 | 177.05 | N | N | N | N | N | N | N | N | N | Y
163649 | 107.5 | 73.272 | 198.9 | 155.9 | 89.1 | 98.6 | 29.4 | 64 | 91.1 | 142.5 | 114.2 | 2.2 | 4.6596 | 29.6535 | 659.9 | 687.5 | 717.247 | 335.039 | -3.6 | -3.5 | -0.1 | 24.9 | 8.31 | 4.06 | 2.8 | 6.84E-07 | 0 | 0 | 0 | 0.0046 | 24.0328 | 8.5405 | 0.0008 | 0.0009 | 0.0009 | 0 | 0 | 167.94 | N | N | N | N | N | N | N | N | N | Y
163650 | 107.4 | 73.235 | 199.1 | 155.4 | 89.1 | 98.6 | 29.4 | 63.9 | 90.6 | 142.4 | 113.8 | 2.2 | 4.4138 | 29.646 | 660.2 | 688 | 697.495 | 325.648 | -3.6 | -3.5 | -0.1 | 23.9 | 8.19 | 4.19 | 2.8 | 7.03E-07 | 0 | 0 | 0 | 0.0043 | 23.0306 | 8.571 | 0.0008 | 0.0009 | 0.0009 | 0 | 0 | 164.55 | N | N | N | N | N | N | N | N | N | Y
163651 | 107.2 | 73.092 | 199.3 | 154.8 | 89.1 | 98.6 | 29.4 | 63.8 | 90.4 | 142.5 | 113.2 | 2.2 | 4.2236 | 29.6394 | 660.4 | 688.6 | 681.72 | 318.154 | -3.5 | -3.4 | -0.1 | 25 | 8.07 | 4.34 | 2.8 | 7.20E-07 | 0 | 0 | 0 | 0.0044 | 22.1721 | 8.6593 | 0.0008 | 0.0008 | 0.0008 | 0 | 0 | 157.48 | N | N | N | N | N | N | N | N | N | Y
163652 | 107.1 | 73.024 | 199.3 | 154.4 | 89.1 | 98.6 | 29.4 | 63.7 | 90.1 | 142.6 | 112.8 | 2.1 | 3.8714 | 29.6351 | 660.5 | 689.2 | 651.429 | 303.953 | -3.5 | -3.4 | -0.1 | 26.9 | 7.91 | 4.51 | 2.7 | 7.54E-07 | 0 | 0 | 0 | 0.0045 | 20.7687 | 8.6091 | 0.0008 | 0.0008 | 0.0008 | 0 | 0 | 151.48 | N | N | N | N | N | N | N | N | N | Y
163653 | 106.9 | 72.856 | 199.3 | 153.6 | 89.1 | 98.6 | 29.4 | 63.7 | 90.1 | 142.5 | 112.1 | 2.1 | 3.555 | 29.6259 | 660.4 | 689.7 | 623.305 | 290.757 | -3.5 | -3.4 | -0.1 | 27.7 | 7.79 | 4.68 | 2.8 | 7.88E-07 | 0 | 0 | 0 | 0.0044 | 19.5487 | 8.5366 | 0.0007 | 0.0008 | 0.0008 | 0 | 0 | 137.67 | N | N | N | N | N | N | N | N | N | Y
163654 | 106.6 | 72.669 | 199.3 | 152.6 | 89.1 | 98.6 | 29.4 | 63.7 | 90 | 142.7 | 111.3 | 2 | 3.7177 | 29.6248 | 660.4 | 690.1 | 637.572 | 297.407 | -3.5 | -3.4 | -0.1 | 27.5 | 7.89 | 4.63 | 2.7 | 7.70E-07 | 0 | 0 | 0 | 0.0045 | 20.2543 | 8.6508 | 0.0007 | 0.0008 | 0.0008 | 0 | 0 | 122.25 | N | N | N | N | N | N | N | N | N | Y
163655 | 106.2 | 72.402 | 199.3 | 151.9 | 89.1 | 98.6 | 29.4 | 63.7 | 90 | 142.7 | 110.6 | 1.9 | 4.2731 | 29.631 | 660.2 | 690.2 | 685.814 | 320.041 | -3.5 | -3.5 | -0.1 | 26 | 8.18 | 4.43 | 2.7 | 7.15E-07 | 0 | 0 | 0 | 0.0046 | 22.6123 | 8.9072 | 0.0008 | 0.0008 | 0.0008 | 0 | 0 | 139.45 | N | N | N | N | N | N | N | N | N | Y
163656 | 105.8 | 72.135 | 199.3 | 153.6 | 89.1 | 98.6 | 29.4 | 63.7 | 90 | 143 | 112.1 | 2.1 | 4.4996 | 29.6336 | 660.4 | 690.9 | 704.523 | 328.744 | -3.5 | -3.5 | -0.1 | 24.6 | 8.36 | 4.22 | 2.8 | 6.96E-07 | 0 | 0 | 0 | 0.0044 | 23.7307 | 8.7077 | 0.0008 | 0.0009 | 0.0009 | 0 | 0 | 164.57 | N | N | N | N | N | N | N | N | N | Y
163657 | 105.5 | 71.911 | 199.1 | 154.1 | 89.1 | 98.6 | 29.4 | 63.7 | 90 | 142.8 | 112.5 | 2.1 | 5.0804 | 29.6449 | 660.9 | 691.1 | 749.429 | 349.669 | -3.6 | -3.5 | -0.1 | 23.7 | 8.58 | 3.95 | 3 | 6.55E-07 | 0 | 0 | 0 | 0.0046 | 25.8935 | 8.676 | 0.0009 | 0.001 | 0.001 | 0 | 0 | 159.73 | N | N | N | N | N | N | N | N | N | Y
163658 | 105.2 | 71.731 | 199 | 155.4 | 89.1 | 98.6 | 29.4 | 63.8 | 90.3 | 143 | 113.7 | 2.2 | 5.3278 | 29.6532 | 661.7 | 691.2 | 767.749 | 358.071 | -3.6 | -3.6 | -0.1 | 24 | 8.75 | 3.72 | 3.1 | 6.23E-03 | 0 | 0 | 0 | 0.0047 | 27.0628 | 8.3675 | 0.001 | 0.001 | 0.001 | 0 | 0 | 192 | N | N | N | N | N | N | N | N | N | Y
163659 | 105 | 71.557 | 198.9 | 156.8 | 89.1 | 98.6 | 29.4 | 63.8 | 90.4 | 143.2 | 115 | 2.3 | 5.9448 | 29.6693 | 662.4 | 691.7 | 810.35 | 377.89 | -3.6 | -3.5 | -0.1 | 24.9 | 8.92 | 3.55 | 3.1 | 6.06E-07 | 0 | 0 | 0 | 0.0052 | 29.115 | 8.4188 | 0.001 | 0.0011 | 0.0011 | 0 | 0 | 186.68 | N | N | N | N | N | N | N | N | N | Y
163700 | 104.6 | 71.333 | 198.9 | 156.9 | 89.1 | 98.6 | 29.4 | 63.8 | 90.3 | 143.1 | 115.1 | 2.3 | 5.9787 | 29.6733 | 663.1 | 692.1 | 813.091 | 379.003 | -3.6 | -3.6 | -0.1 | 26 | 9.01 | 3.42 | 3 | 6.04E-07 | 0 | 0 | 0 | 0.0054 | 29.4958 | 8.129 | 0.001 | 0.0011 | 0.0011 | 0 | 0 | 224.86 | N | N | N | N | N | N | N | N | N | Y
163701 | 104.4 | 71.166 | 198.9 | 159.1 | 89.1 | 98.6 | 29.4 | 63.8 | 90.3 | 142.9 | 117 | 2.5 | 5.5584 | 29.6554 | 663.6 | 692.3 | 784.791 | 365.423 | -3.7 | -3.6 | -0.1 | 26.1 | 9.02 | 3.34 | 3 | 6.26E-07 | 0 | 0 | 0 | 0.0052 | 28.4566 | 7.6611 | 0.001 | 0.001 | 0.001 | 0 | 0 | 213.13 | N | N | N | N | N | N | N | N | N | Y
163702 | 104 | 70.892 | 198.9 | 158.4 | 89.1 | 98.6 | 29.4 | 63.8 | 90.4 | 143 | 116.4 | 2.4 | 5.4845 | 29.6516 | 663.6 | 692.6 | 779.696 | 362.996 | -3.6 | -3.6 | -0.1 | 25 | 9.06 | 3.28 | 3 | 6.30E-07 | 0 | 0 | 0 | 0.005 | 28.3883 | 7.4674 | 0.001 | 0.001 | 0.001 | 0 | 0 | 203.9 | N | N | N | N | N | N | N | N | N | Y
163703 | 103.5 | 70.544 | 198.9 | 157.9 | 89.1 | 98.5 | 29.4 | 63.8 | 90.5 | 143 | 116 | 2.4 | 5.3956 | 29.6538 | 663.7 | 692.7 | 773.412 | 360.084 | -3.6 | -3.5 | -0.1 | 24.3 | 9.12 | 3.2 | 2.9 | 6.36E-07 | 0 | 0 | 0 | 0.0048 | 28.3645 | 7.2438 | 0.0009 | 0.001 | 0.001 | 0 | 0 | 207.34 | N | N | N | N | N | N | N | N | N | Y
163704 | 103.2 | 70.358 | 199 | 158.1 | 89.1 | 98.5 | 29.4 | 63.8 | 90.5 | 143 | 116.1 | 2.4 | 5.4404 | 29.6561 | 663.7 | 692.8 | 776.554 | 361.553 | -3.6 | -3.5 | -0.1 | 23.1 | 9.19 | 3.13 | 2.9 | 6.33E-07 | 0 | 0 | 0 | 0.0046 | 28.7023 | 7.1049 | 0.001 | 0.001 | 0.001 | 0 | 0 | 206.96 | N | N | N | N | N | N | N | N | N | Y
163705 | 102.8 | 70.078 | 199.1 | 157.8 | 89.1 | 98.5 | 29.4 | 63.8 | 90.5 | 143.1 | 115.9 | 2.4 | 5.7486 | 29.6555 | 663.7 | 692.8 | 797.971 | 371.533 | -3.6 | -3.5 | -0.1 | 22.2 | 9.29 | 3.05 | 2.9 | 6.16E-07 | 0 | 0 | 0 | 0.0045 | 29.796 | 7.1238 | 0.001 | 0.001 | 0.001 | 0 | 0 | 205.58 | N | N | N | N | N | N | N | N | N | Y
163706 | 102.5 | 69.873 | 199.2 | 158.3 | 89.1 | 98.5 | 29.4 | 63.8 | 90.5 | 143.1 | 116.3 | 2.4 | 5.907 | 29.6546 | 663.6 | 692.9 | 808.724 | 376.545 | -3.5 | -3.5 | -0.1 | 22.5 | 9.37 | 2.96 | 2.9 | 6.08E-07 | 0 | 0 | 0 | 0.0047 | 30.4717 | 7.0072 | 0.001 | 0.001 | 0.001 | 0 | 0 | 217.19 | N | N | N | N | N | N | N | N | N | Y
163707 | 102.2 | 69.681 | 199.3 | 158.7 | 89 | 98.5 | 29.4 | 63.9 | 90.6 | 143 | 116.7 | 2.5 | 6.1349 | 29.6634 | 663.7 | 692.9 | 823.967 | 383.721 | -3.5 | -3.5 | -0.1 | 23.3 | 9.46 | 2.88 | 2.8 | 5.96E-07 | 0 | 0 | 0 | 0.0049 | 31.3469 | 6.9299 | 0.001 | 0.001 | 0.001 | 0 | 0 | 218.18 | N | N | N | N | N | N | N | N | N | Y
163708 | 102 | 69.562 | 199.3 | 159.2 | 89 | 98.5 | 29.4 | 63.9 | 90.6 | 143.1 | 117.1 | 2.5 | 6.2979 | 29.6719 | 664 | 692.9 | 834.582 | 388.695 | -3.6 | -3.5 | -0.1 | 23.9 | 9.52 | 2.81 | 2.9 | 5.89E-07 | 0 | 0 | 0 | 0.0051 | 31.9369 | 6.8666 | 0.001 | 0.0011 | 0.0011 | 0 | 0 | 227.91 | N | N | N | N | N | N | N | N | N | Y
163709 | 101.8 | 69.426 | 199.5 | 159.6 | 89 | 98.5 | 29.4 | 63.9 | 90.6 | 142.9 | 117.4 | 2.5 | 6.1594 | 29.6612 | 663.8 | 692.7 | 823.355 | 383.377 | -3.7 | -3.6 | -0.1 | 24.5 | 9.5 | 2.78 | 2.9 | 5.97E-07 | 0 | 0 | 0 | 0.0052 | 31.4625 | 6.6955 | 0.001 | 0.001 | 0.001 | 0 | 0 | 235.01 | N | N | N | N | N | N | N | N | N | Y
163710 | 101.7 | 69.333 | 199.7 | 159.9 | 89 | 98.5 | 29.4 | 63.9 | 90.6 | 142.8 | 117.8 | 2.6 | 5.7543 | 29.6455 | 663.4 | 692.7 | 795.782 | 370.471 | -3.6 | -3.5 | -0.1 | 25.1 | 9.51 | 2.77 | 2.9 | 6.18E-07 | 0 | 0 | 0 | 0.0051 | 30.4102 | 6.4472 | 0.001 | 0.001 | 0.001 | 0 | 0 | 225.69 | N | N | N | N | N | N | N | N | N | Y
163711 | 101.5 | 69.227 | 199.8 | 159.2 | 89 | 98.5 | 29.4 | 63.8 | 90.5 | 142.8 | 117.1 | 2.5 | 5.5503 | 29.6484 | 663 | 692.5 | 784.25 | 365.264 | -3.7 | -3.6 | -0.1 | 25.4 | 9.56 | 2.75 | 2.8 | 6.26E-07 | 0 | 0 | 0 | 0.0051 | 30.1583 | 6.2959 | 0.0009 | 0.001 | 0.001 | 0 | 0 | 223.25 | N | N | N | N | N | N | N | N | N | Y
163712 | 101.5 | 69.208 | 199.8 | 158.5 | 89 | 98.5 | 29.4 | 63.8 | 90.3 | 142.8 | 116.5 | 2.4 | 5.5533 | 29.6476 | 662.6 | 692.4 | 783.38 | 364.993 | -3.7 | -3.7 | -0.1 | 24.7 | 9.58 | 2.72 | 2.8 | 6.27E-07 | 0 | 0 | 0 | 0.005 | 30.2055 | 6.2328 | 0.0009 | 0.001 | 0.001 | 0 | 0 | 220.78 | N | N | N | N | N | N | N | N | N | Y
163713 | 101.6 | 69.295 | 200 | 158.8 | 89 | 98.5 | 29.4 | 63.7 | 90.2 | 142.9 | 116.7 | 2.5 | 5.4118 | 29.6382 | 662.2 | 692.1 | 773.337 | 360.327 | -3.7 | -3.7 | -0.1 | 23.8 | 9.54 | 2.73 | 2.8 | 6.35E-07 | 0 | 0 | 0 | 0.0047 | 29.6739 | 6.1766 | 0.0009 | 0.001 | 0.001 | 0 | 0 | 218.17 | N | N | N | N | N | N | N | N | N | Y
163714 | 101.9 | 69.457 | 200 | 158.4 | 89 | 98.5 | 29.4 | 63.7 | 90.2 | 142.9 | 116.4 | 2.4 | 5.2851 | 29.6331 | 661.8 | 691.7 | 764.437 | 356.251 | -3.8 | -3.7 | -0.1 | 23.6 | 9.46 | 2.78 | 2.8 | 6.42E-07 | 0 | 0 | 0 | 0.0046 | 29.1055 | 6.2087 | 0.0009 | 0.0009 | 0.0009 | 0 | 0 | 215.71 | N | N | N | N | N | N | N | N | N | Y
163715 | 102.2 | 69.662 | 200.1 | 158 | 89 | 98.5 | 29.4 | 63.7 | 90.2 | 142.9 | 116 | 2.4 | 5.2096 | 29.6349 | 661.3 | 691.5 | 759.154 | 353.953 | -3.7 | -3.7 | -0.1 | 23.9 | 9.4 | 2.83 | 2.7 | 6.46E-07 | 0 | 0 | 0 | 0.0047 | 28.727 | 6.2954 | 0.0009 | 0.0009 | 0.0009 | 0 | 0 | 210.25 | N | N | N | N | N | N | N | N | N | Y
163716 | 102.5 | 69.886 | 200.3 | 157.6 | 89 | 98.5 | 29.3 | 63.7 | 90 | 143 | 115.6 | 2.4 | 5.14 | 29.6405 | 661.3 | 691.3 | 753.858 | 351.574 | -3.6 | -3.6 | -0.1 | 23.8 | 9.34 | 2.91 | 2.8 | 6.51E-07 | 0 | 0 | 0 | 0.0046 | 28.3528 | 6.416 | 0.0009 | 0.0009 | 0.0009 | 0 | 0 | 205.54 | N | N | N | N | N | N | N | N | N | Y
163717 | 102.9 | 70.147 | 200.3 | 157.4 | 89.1 | 98.5 | 29.3 | 63.6 | 89.9 | 143.2 | 115.5 | 2.4 | 4.9362 | 29.6323 | 661.1 | 691.1 | 738.814 | 344.508 | -3.6 | -3.6 | -0.1 | 23.9 | 9.21 | 3.04 | 2.9 | 6.64E-07 | 0 | 0 | 0 | 0.0045 | 27.3994 | 6.5779 | 0.0009 | 0.0009 | 0.0009 | 0 | 0 | 203.75 | N | N | N | N | N | N | N | N | N | Y
163718 | 103.4 | 70.488 | 200.3 | 157.2 | 89 | 98.5 | 29.3 | 63.6 | 89.8 | 143.3 | 115.3 | 2.3 | 4.2602 | 29.6112 | 660.5 | 690.9 | 682.827 | 318.346 | -3.6 | -3.5 | -0.1 | 23.6 | 8.79 | 3.41 | 2.8 | 7.19E-07 | 0 | 0 | 0 | 0.0041 | 24.1756 | 6.8191 | 0.0008 | 0.0008 | 0.0008 | 0 | 0 | 198.14 | N | N | N | N | N | N | N | N | N | Y
163719 | 103.9 | 70.836 | 200.3 | 156.7 | 89 | 98.5 | 29.4 | 63.6 | 89.8 | 143.5 | 114.9 | 2.3 | 3.259 | 29.5863 | 659.8 | 690.5 | 587.818 | 273.995 | -3.6 | -3.5 | -0.1 | 23.7 | 7.92 | 4.2 | 2.6 | 8.37E-07 | 0 | 0 | 0 | 0.0036 | 18.7484 | 7.2213 | 0.0007 | 0.0007 | 0.0007 | 0 | 0 | 175.65 | N | N | N | N | N | N | N | N | N | Y
163720 | 104.3 | 71.091 | 200.5 | 153.2 | 89 | 98.5 | 29.4 | 63.6 | 89.8 | 143.2 | 111.8 | 2 | 2.3771 | 29.5656 | 658.9 | 690.2 | 504.279 | 235.089 | -3.6 | -3.5 | -0.1 | 24.8 | 6.94 | 5.27 | 2.6 | 9.76E-07 | 0 | 0 | 0 | 0.0032 | 14.0941 | 7.7785 | 0.0006 | 0.0006 | 0.0006 | 0 | 0 | 94.02 | N | N | N | N | N | N | N | N | N | Y
163721 | 104.5 | 71.253 | 200.6 | 149.5 | 89 | 98.5 | 29.4 | 63.6 | 89.7 | 142.8 | 108.5 | 1.7 | 1.8636 | 29.551 | 657.5 | 689.9 | 449.748 | 209.819 | -3.5 | -3.4 | -0.1 | 25.1 | 6.28 | 6.28 | 2.5 | 1.09E-06 | 0 | 0 | 0 | 0.0029 | 11.3808 | 8.2699 | 0.0005 | 0.0005 | 0.0005 | 0 | 0 | 68.02 | N | N | N | N | N | N | N | N | N | N
163722 | 104.8 | 71.427 | 200.5 | 146.8 | 89 | 98.5 | 29.4 | 63.6 | 89.8 | 142.2 | 106.1 | 1.5 | 1.7033 | 29.5478 | 656 | 689.5 | 430.18 | 200.935 | -3.4 | -3.3 | -0.1 | 25.2 | 5.94 | 7.03 | 2.4 | 1.14E-06 | 0 | 0 | 0 | 0.0028 | 10.3026 | 8.8677 | 0.0004 | 0.0004 | 0.0004 | 0 | 0 | 62.06 | N | N | N | N | N | N | N | N | N | N
163723 | 104.9 | 71.526 | 200.5 | 145.3 | 89 | 98.5 | 29.4 | 63.6 | 89.8 | 141.8 | 104.7 | 1.4 | 1.7117 | 29.5565 | 654.7 | 689.2 | 430.774 | 201.505 | -3.3 | -3.2 | -0.1 | 24.7 | 5.69 | 7.61 | 2.2 | 1.14E-06 | 0 | 0 | 0 | 0.0027 | 9.9054 | 9.623 | 0.0004 | 0.0004 | 0.0004 | 0 | 0 | 49.32 | N | N | N | N | N | N | N | N | N | N
163724 | 105.1 | 71.681 | 200.5 | 144.4 | 89 | 98.5 | 29.4 | 63.6 | 89.8 | 141.7 | 103.9 | 1.3 | 2.0627 | 29.5698 | 654.1 | 689 | 471.551 | 220.809 | -3 | -3 | -0.1 | 25.1 | 5.32 | 8.28 | 2.1 | 1.04E-06 | 0 | 0 | 0 | 0.003 | 10.1348 | 11.4723 | 0.0004 | 0.0004 | 0.0004 | 0 | 0 | 46.04 | N | N | N | N | N | N | N | N | N | N
163725 | 105.5 | 71.936 | 200.3 | 144 | 89 | 98.5 | 29.4 | 63.6 | 89.7 | 141.4 | 103.6 | 1.3 | 2.3585 | 29.5814 | 653.4 | 688.5 | 506.728 | 237.505 | -3 | -3 | -0.1 | 25.7 | 4.65 | 9.24 | 2.1 | 9.66E-07 | 0 | 0 | 0 | 0.0034 | 9.5358 | 13.7773 | 0.0004 | 0.0005 | 0.0005 | 0 | 0 | 43.8 | N | N | N | N | N | N | N | N | N | N
163726 | 105.7 | 72.079 | 199.9 | 144 | 89 | 98.5 | 29.4 | 63.6 | 89.7 | 141 | 103.6 | 1.3 | 2.5507 | 29.5788 | 652.8 | 688.3 | 526.49 | 246.89 | -3 | -2.9 | -0.1 | 25 | 3.97 | 10.34 | 2 | 9.29E-07 | 0 | 0 | 0 | 0.0034 | 8.456 | 16.0331 | 0.0004 | 0.0005 | 0.0005 | 0 | 0 | 18.01 | N | N | N | N | N | N | N | N | N | N
163727 | 105.8 | 72.129 | 199.6 | 144.7 | 89 | 98.5 | 29.4 | 63.5 | 89.5 | 140.2 | 104.2 | 1.4 | 2.6612 | 29.5879 | 652.5 | 687.9 | 536.329 | 251.638 | -2.8 | -2.7 | -0.1 | 24.2 | 3.54 | 11.26 | 2 | 9.12E-07 | 0 | 0 | 0 | 0.0033 | 7.6916 | 17.7879 | 0.0005 | 0.0005 | 0.0005 | 0 | 0 | 22.28 | N | N | N | N | N | N | N | N | N | N
163728 | 105.9 | 72.216 | 199.1 | 145.4 | 89 | 98.5 | 29.4 | 63.5 | 89.4 | 139.6 | 104.8 | 1.4 | 2.7346 | 29.6008 | 652.4 | 687.9 | 543.559 | 255.179 | -2.7 | -2.7 | -0.1 | 23 | 3.35 | 11.85 | 2 | 8.99E-07 | 0 | 0 | 0 | 0.0032 | 7.3875 | 18.9795 | 0.0005 | 0.0005 | 0.0005 | 0 | 0 | 25.14 | N | N | N | N | N | N | N | N | N | N
163729 | 106 | 72.265 | 198.7 | 145.6 | 89 | 98.5 | 29.4 | 63.4 | 89.1 | 139.2 | 105 | 1.4 | 2.762 | 29.6025 | 652.2 | 687.6 | 546.124 | 256.439 | -2.8 | -2.7 | -0.1 | 21.6 | 3.26 | 12.21 | 1.9 | 8.94E-07 | 0 | 0 | 0 | 0.003 | 7.2277 | 19.6569 | 0.0004 | 0.0005 | 0.0005 | 0 | 0 | 24.35 | N | N | N | N | N | N | N | N | N | N
163730 | 106.3 | 72.458 | 198.2 | 145.7 | 89 | 98.5 | 29.4 | 63.4 | 89 | 138.7 | 105.1 | 1.4 | 2.7675 | 29.5979 | 651.7 | 687.2 | 546.523 | 256.709 | -2.8 | -2.7 | -0.1 | 21.1 | 3.19 | 12.47 | 1.8 | 8.93E-07 | 0 | 0 | 0 | 0.003 | 7.0697 | 20.0899 | 0.0004 | 0.0004 | 0.0004 | 0 | 0 | 22.04 | N | N | N | N | N | N | N | N | N | N
163731 | 106.3 | 72.495 | 197.6 | 145.5 | 89 | 98.6 | 29.4 | 63.4 | 89 | 138.4 | 105 | 1.4 | 2.7862 | 29.6006 | 651.4 | 687.1 | 548.377 | 257.666 | -2.7 | -2.7 | -0.1 | 19.8 | 3.11 | 12.66 | 1.9 | 8.90E-07 | 0 | 0 | 0 | 0.0028 | 6.921 | 20.4821 | 0.0004 | 0.0004 | 0.0004 | 0 | 0 | 23.19 | N | N | N | N | N | N | N | N | N | N
163732 | 106.5 | 72.582 | 197.1 | 145.5 | 89 | 98.6 | 29.4 | 63.4 | 89 | 138.1 | 104.9 | 1.4 | 2.7919 | 29.6041 | 651.1 | 686.9 | 548.819 | 257.983 | -2.8 | -2.7 | -0.1 | 19.5 | 3.06 | 12.8 | 1.8 | 8.88E-07 | 0 | 0 | 0 | 0.0028 | 6.8139 | 20.7396 | 0.0004 | 0.0004 | 0.0004 | 0 | 0 | 18.85 | N | N | N | N | N | N | N | N | N | N
163733 | 106.6 | 72.663 | 196.4 | 145.5 | 89 | 98.6 | 29.4 | 63.3 | 88.9 | 137.8 | 104.9 | 1.4 | 2.7524 | 29.6118 | 651 | 686.8 | 544.768 | 256.164 | -2.7 | -2.6 | -0.1 | 19.5 | 3.03 | 12.89 | 1.8 | 8.95E-07 | 0 | 0 | 0 | 0.0027 | 6.7119 | 20.73 | 0.0004 | 0.0004 | 0.0004 | 0 | 0 | 20.22 | N | N | N | N | N | N | N | N | N | N
163734 | 106.7 | 72.769 | 195.9 | 145.6 | 89 | 98.6 | 29.4 | 63.3 | 88.7 | 137.5 | 105 | 1.4 | 2.6496 | 29.6188 | 651 | 686.4 | 534.452 | 251.371 | -2.6 | -2.6 | -0.1 | 19.5 | 3.05 | 12.91 | 1.9 | 3.22E-05 | 0 | 0 | 0 | 0.0027 | 6.6114 | 20.3683 | 0.0004 | 0.0004 | 0.0004 | 0 | 0 | 20.35 | N | N | N | N | N | N | N | N | N | N
163735 | 106.8 | 72.806 | 195.4 | 145.1 | 89 | 98.6 | 29.4 | 63.3 | 88.7 | 137.2 | 104.6 | 1.4 | 2.6997 | 29.6201 | 650.6 | 686.3 | 539.419 | 253.8 | -2.6 | -2.5 | -0.1 | 19.5 | 3.09 | 12.86 | 1.8 | 3.22E-03 | 0 | 0 | 0 | 0.0027 | 6.7776 | 20.4945 | 0.0004 | 0.0004 | 0.0004 | 0 | 0 | 19.66 | N | N | N | N | N | N | N | N | N | N
163736 | 106.9 | 72.874 | 194.9 | 145.2 | 89 | 98.6 | 29.4 | 63.3 | 88.7 | 136.9 | 104.7 | 1.4 | 2.7738 | 29.6169 | 650.1 | 686.1 | 546.72 | 257.334 | -2.6 | -2.5 | -0.1 | 19.3 | 3.13 | 12.82 | 1.7 | 2.34E-03 | 0 | 0 | 0 | 0.0027 | 6.954 | 20.7053 | 0.0004 | 0.0004 | 0.0004 | 0 | 0 | 21.52 | N | N | N | N | N | N | N | N | N | N
163737 | 107 | 72.974 | 194.4 | 145.5 | 89 | 98.6 | 29.4 | 63.3 | 88.7 | 136.6 | 104.9 | 1.4 | 2.8463 | 29.6288 | 649.9 | 686 | 553.6 | 260.715 | -2.5 | -2.5 | -0.1 | 14 | 3.13 | 12.8 | 1.6 | 6.76E-03 | 0 | 0 | 0 | 0.002 | 7.0452 | 20.9477 | 0.0004 | 0.0004 | 0.0004 | 0 | 0 | 18.58 | N | N | N | N | N | N | N | N | N | N
163738 | 107.2 | 73.061 | 194 | 145.6 | 89 | 98.6 | 29.4 | 63.4 | 88.9 | 136.3 | 105 | 1.4 | 2.8703 | 29.6329 | 649.8 | 686 | 555.911 | 261.857 | -2.5 | -2.5 | -0.1 | 10.6 | 3.12 | 12.78 | 1.6 | 2.63E-03 | 0 | 0 | 0 | 0.0015 | 7.0554 | 21.0063 | 0.0004 | 0.0004 | 0.0004 | 0 | 0 | 17.92 | N | N | N | N | N | N | N | N | N | N
163739 | 107.3 | 73.148 | 193.7 | 145.7 | 89 | 98.6 | 29.4 | 63.4 | 89 | 135.9 | 105.1 | 1.5 | 2.8325 | 29.6265 | 649.6 | 685.9 | 552.204 | 260.11 | -2.5 | -2.5 | -0.1 | 11.4 | 3.13 | 12.74 | 1.6 | 5.76E-03 | 0 | 0 | 0 | 0.0016 | 7.0343 | 20.8067 | 0.0004 | 0.0004 | 0.0004 | 0 | 0 | 19.12 | N | N | N | N | N | N | N | N | N | N
163740 | 107.4 | 73.235 | 193.4 | 145.8 | 89 | 98.6 | 29.4 | 63.4 | 89 | 135.7 | 105.2 | 1.5 | 2.8623 | 29.6345 | 649.5 | 685.9 | 554.988 | 261.52 | -2.5 | -2.4 | 0 | 12.8 | 3.16 | 12.7 | 1.8 | 3.42E-03 | 0 | 0 | 0 | 0.0018 | 7.1278 | 20.8574 | 0.0004 | 0.0004 | 0.0004 | 0 | 0 | 20.72 | N | N | N | N | N | N | N | N | N | N
163741 | 107.4 | 73.235 | 193.2 | 145.8 | 89 | 98.6 | 29.4 | 63.4 | 88.9 | 135.4 | 105.2 | 1.5 | 3.0246 | 29.6343 | 649.3 | 685.5 | 570.568 | 268.915 | -2.6 | -2.5 | -0.1 | 13.4 | 3.17 | 12.61 | 1.7 | 1.18E-03 | 0 | 0 | 0 | 0.002 | 7.3637 | 21.2978 | 0.0004 | 0.0004 | 0.0004 | 0 | 0 | 20.83 | N | N | N | N | N | N | N | N | N | N
163742 | 107.2 | 73.117 | 193 | 146.2 | 89 | 98.6 | 29.4 | 63.5 | 89.1 | 135.3 | 105.6 | 1.5 | 2.894 | 29.6373 | 649.3 | 685.7 | 557.556 | 262.807 | -2.6 | -2.5 | -0.1 | 14.5 | 3.59 | 11.83 | 1.6 | 5.74E-04 | 0 | 0 | 0 | 0.0021 | 8.1491 | 19.5184 | 0.0004 | 0.0004 | 0.0004 | 0 | 0 | 19.49 | N | N | N | N | N | N | N | N | N | N
163743 | 106.9 | 72.893 | 192.9 | 146.4 | 89 | 98.6 | 29.4 | 63.6 | 89.5 | 135.2 | 105.8 | 1.5 | 3.6029 | 29.6627 | 649.7 | 685.6 | 623.352 | 293.969 | -2.7 | -2.6 | -0.1 | 15.4 | 4.97 | 9.94 | 1.6 | 5.18E-03 | 0 | 0 | 0 | 0.0025 | 12.6195 | 18.3474 | 0.0004 | 0.0004 | 0.0004 | 0 | 0 | 41.17 | N | N | N | N | N | N | N | N | N | N
163744 | 106.9 | 72.887 | 192.8 | 149.4 | 89 | 98.6 | 29.4 | 63.6 | 89.7 | 135.3 | 108.4 | 1.7 | 4.2495 | 29.6755 | 650.6 | 685.4 | 680.693 | 320.89 | -3 | -2.9 | -0.1 | 17.1 | 6.44 | 7.87 | 1.7 | 2.94E-03 | 0 | 0 | 0 | 0.003 | 17.8527 | 15.8539 | 0.0005 | 0.0005 | 0.0005 | 0 | 0 | 138.74 | N | N | N | N | N | N | N | N | N | Y
163745 | 106.6 | 72.651 | 192.7 | 152.7 | 89 | 98.6 | 29.4 | 63.7 | 90 | 136.1 | 111.4 | 2 | 4.4242 | 29.6793 | 651.6 | 685.6 | 695.533 | 327.626 | -3.3 | -3.3 | -0.1 | 19 | 7.32 | 6.38 | 1.8 | 1.98E-02 | 0 | 0 | 0 | 0.0034 | 20.6971 | 13.113 | 0.0005 | 0.0006 | 0.0006 | 0 | 0 | 150.83 | N | N | N | N | N | N | N | N | N | Y
163746 | 106.2 | 72.408 | 192.7 | 153.7 | 89 | 98.6 | 29.4 | 63.7 | 89.9 | 136.8 | 112.2 | 2.1 | 4.5948 | 29.6799 | 652.2 | 685.6 | 709.498 | 334.034 | -3.4 | -3.3 | -0.1 | 20 | 7.82 | 5.41 | 2 | 3.64E-02 | 0 | 0 | 0 | 0.0037 | 22.5636 | 11.3365 | 0.0006 | 0.0006 | 0.0006 | 0 | 0 | 139.88 | N | N | N | N | N | N | N | N | N | Y
163747 | 106.1 | 72.352 | 192.6 | 154.4 | 89 | 98.6 | 29.4 | 63.7 | 89.9 | 137.5 | 112.8 | 2.1 | 4.8618 | 29.6785 | 652.7 | 685.6 | 730.522 | 343.757 | -3.4 | -3.3 | -0.1 | 20.5 | 8.12 | 4.82 | 2.1 | 6.66E-07 | 0 | 0 | 0 | 0.0039 | 24.1127 | 10.3967 | 0.0007 | 0.0007 | 0.0007 | 0 | 0 | 162.84 | N | N | N | N | N | N | N | N | N | Y
163748 | 105.9 | 72.197 | 192.7 | 155 | 89 | 98.6 | 29.4 | 63.7 | 90 | 138.2 | 113.3 | 2.2 | 4.7348 | 29.6773 | 653.4 | 685.9 | 720.939 | 339.008 | -3.6 | -3.5 | -0.1 | 23 | 8.17 | 4.56 | 2.2 | 6.75E-07 | 0 | 0 | 0 | 0.0043 | 23.9151 | 9.7106 | 0.0007 | 0.0007 | 0.0007 | 0 | 0 | 171.37 | N | N | N | N | N | N | N | N | N | Y
163749 | 105.9 | 72.185 | 193 | 155.3 | 89 | 98.6 | 29.4 | 63.7 | 90.1 | 138.6 | 113.6 | 2.2 | 4.2858 | 29.6634 | 653.8 | 686.1 | 684.722 | 321.715 | -3.5 | -3.5 | -0.1 | 25.7 | 8.04 | 4.54 | 2.3 | 7.12E-07 | 0 | 0 | 0 | 0.0045 | 22.3379 | 9.1641 | 0.0007 | 0.0007 | 0.0007 | 0 | 0 | 161.96 | N | N | N | N | N | N | N | N | N | Y
163750 | 105.5 | 71.924 | 193.4 | 154.5 | 89 | 98.6 | 29.4 | 63.8 | 90.1 | 138.9 | 112.9 | 2.1 | 4.0368 | 29.6553 | 654 | 686.3 | 664 | 311.845 | -3.4 | -3.4 | -0.1 | 28 | 7.97 | 4.57 | 2.4 | 7.35E-07 | 0 | 0 | 0 | 0.0048 | 21.4526 | 8.9501 | 0.0007 | 0.0007 | 0.0007 | 0 | 0 | 151.5 | N | N | N | N | N | N | N | N | N | Y
163751 | 105.3 | 71.768 | 193.8 | 153.6 | 89 | 98.6 | 29.4 | 63.8 | 90.1 | 139.1 | 112.2 | 2.1 | 3.953 | 29.6531 | 654.2 | 686.3 | 656.882 | 308.413 | -3.4 | -3.4 | -0.1 | 28.1 | 8 | 4.56 | 2.5 | 7.43E-07 | 0 | 0 | 0 | 0.0048 | 21.2925 | 8.8246 | 0.0007 | 0.0007 | 0.0007 | 0 | 0 | 149.14 | N | N | N | N | N | N | N | N | N | Y
163752 | 105 | 71.563 | 194.3 | 153.4 | 89 | 98.6 | 29.4 | 63.8 | 90.1 | 139.3 | 112 | 2 | 4.1995 | 29.6636 | 654.4 | 686.5 | 677.66 | 318.231 | -3.4 | -3.4 | -0.1 | 27.2 | 8.15 | 4.43 | 2.5 | 7.20E-07 | 0 | 0 | 0 | 0.0048 | 22.3918 | 8.8605 | 0.0007 | 0.0007 | 0.0007 | 0 | 0 | 148.12 | N | N | N | N | N | N | N | N | N | Y
163753 | 104.7 | 71.389 | 194.9 | 153.2 | 89 | 98.6 | 29.4 | 63.8 | 90.1 | 139.5 | 111.7 | 2 | 4.4477 | 29.6718 | 654.7 | 686.7 | 698.428 | 327.98 | -3.4 | -3.3 | -0.1 | 27 | 8.23 | 4.38 | 2.5 | 6.98E-07 | 0 | 0 | 0 | 0.0049 | 23.294 | 9.0192 | 0.0007 | 0.0008 | 0.0008 | 0 | 0 | 158.15 | N | N | N | N | N | N | N | N | N | Y
163754 | 104.6 | 71.29 | 195.4 | 154.8 | 89 | 98.6 | 29.4 | 63.8 | 90.3 | 139.7 | 113.2 | 2.2 | 3.8239 | 29.6555 | 655.2 | 686.8 | 644.665 | 302.43 | -3.4 | -3.4 | -0.1 | 27.2 | 7.86 | 4.62 | 2.5 | 7.58E-07 | 0 | 0 | 0 | 0.0045 | 20.5282 | 8.7727 | 0.0007 | 0.0007 | 0.0007 | 0 | 0 | 152.73 | N | N | N | N | N | N | N | N | N | Y
163755 | 104.3 | 71.116 | 195.8 | 153.8 | 89 | 98.6 | 29.4 | 63.8 | 90.3 | 139.8 | 112.3 | 2.1 | 2.9302 | 29.6242 | 655 | 687 | 562.6 | 263.705 | -3.3 | -3.3 | -0.1 | 25.6 | 7.47 | 4.98 | 2.4 | 8.69E-07 | 0 | 0 | 0 | 0.0037 | 17.0112 | 8.2384 | 0.0006 | 0.0006 | 0.0006 | 0 | 0 | 107.44 | N | N | N | N | N | N | N | N | N | Y
163756 | 103.9 | 70.836 | 196.1 | 151.1 | 89 | 98.6 | 29.4 | 63.8 | 90.3 | 139.7 | 109.9 | 1.9 | 2.5635 | 29.6137 | 654.5 | 687.1 | 526.578 | 246.85 | -3.4 | -3.3 | -0.1 | 24.6 | 7.48 | 5.1 | 2.3 | 9.28E-07 | 0 | 0 | 0 | 0.0033 | 15.9422 | 7.9069 | 0.0005 | 0.0005 | 0.0005 | 0 | 0 | 99 | N | N | N | N | N | N | N | N | N | Y
163757 | 103.4 | 70.513 | 196.5 | 149.7 | 89 | 98.6 | 29.4 | 63.8 | 90.3 | 139.7 | 108.6 | 1.8 | 2.5968 | 29.611 | 653.8 | 687.2 | 529.85 | 248.504 | -3.5 | -3.4 | -0.1 | 23.6 | 7.74 | 4.96 | 2.2 | 9.22E-07 | 0 | 0 | 0 | 0.0032 | 16.6106 | 7.7434 | 0.0005 | 0.0005 | 0.0005 | 0 | 0 | 111.93 | N | N | N | N | N | N | N | N | N | Y
163758 | 103 | 70.252 | 196.9 | 149.2 | 89 | 98.6 | 29.4 | 63.9 | 90.5 | 139.9 | 108.2 | 1.7 | 2.8192 | 29.6155 | 653.6 | 687.4 | 551.942 | 258.965 | -3.4 | -3.4 | -0.1 | 23.2 | 7.98 | 4.73 | 2.2 | 8.84E-07 | 0 | 0 | 0 | 0.0033 | 17.8501 | 7.6915 | 0.0005 | 0.0005 | 0.0005 | 0 | 0 | 106.44 | N | N | N | N | N | N | N | N | N | Y
163759 | 102.8 | 70.06 | 197.1 | 149.6 | 89 | 98.6 | 29.4 | 63.9 | 90.6 | 140.1 | 108.6 | 1.8 | 3.1229 | 29.6295 | 653.8 | 687.6 | 581.189 | 272.751 | -3.5 | -3.4 | -0.1 | 23.9 | 8.13 | 4.53 | 2.2 | 8.40E-07 | 0 | 0 | 0 | 0.0036 | 19.1539 | 7.7515 | 0.0005 | 0.0006 | 0.0006 | 0 | 0 | 120.3 | N | N | N | N | N | N | N | N | N | Y
163800 | 102.6 | 69.942 | 197.2 | 150.3 | 89 | 98.6 | 29.4 | 63.9 | 90.6 | 140.4 | 109.2 | 1.8 | 3.3284 | 29.6416 | 654.2 | 687.7 | 600.745 | 281.96 | -3.5 | -3.5 | -0.1 | 24.6 | 8.17 | 4.43 | 2.2 | 8.12E-07 | 0 | 0 | 0 | 0.0038 | 19.889 | 7.8441 | 0.0006 | 0.0006 | 0.0006 | 0 | 0 | 127.15 | N | N | N | N | N | N | N | N | N | Y
163801 | 102.6 | 69.942 | 197.4 | 151.5 | 89 | 98.6 | 29.4 | 63.9 | 90.6 | 140.6 | 110.2 | 1.9 | 3.1722 | 29.6346 | 654.6 | 687.8 | 586.078 | 274.915 | -3.4 | -3.3 | -0.1 | 24.6 | 8.08 | 4.45 | 2.2 | 8.33E-07 | 0 | 0 | 0 | 0.0037 | 19.1831 | 7.6754 | 0.0006 | 0.0006 | 0.0006 | 0 | 0 | 134.99 | N | N | N | N | N | N | N | N | N | Y
163802 | 102.6 | 69.96 | 197.6 | 151.4 | 89 | 98.6 | 29.4 | 63.9 | 90.6 | 140.5 | 110.2 | 1.9 | 3.0619 | 29.6301 | 654.7 | 688.1 | 575.598 | 269.927 | -3.4 | -3.3 | -0.1 | 25.6 | 8.01 | 4.5 | 2.3 | 8.49E-07 | 0 | 0 | 0 | 0.0038 | 18.6774 | 7.6199 | 0.0006 | 0.0006 | 0.0006 | 0 | 0 | 126.88 | N | N | N | N | N | N | N | N | N | Y
163803 | 102.6 | 69.935 | 197.7 | 151.1 | 89 | 98.6 | 29.4 | 63.9 | 90.6 | 140.7 | 109.9 | 1.9 | 3.2312 | 29.6341 | 654.5 | 688.2 | 591.609 | 277.53 | -3.4 | -3.4 | -0.1 | 26 | 8.04 | 4.49 | 2.3 | 8.25E-07 | 0 | 0 | 0 | 0.004 | 19.2727 | 7.8261 | 0.0006 | 0.0006 | 0.0006 | 0 | 0 | 122.06 | N | N | N | N | N | N | N | N | N | Y
163804 | 102.6 | 69.96 | 197.7 | 151.1 | 89 | 98.6 | 29.4 | 63.9 | 90.6 | 140.9 | 109.9 | 1.9 | 3.3324 | 29.6398 | 654.7 | 688.2 | 601.195 | 282.014 | -3.5 | -3.4 | -0.1 | 26.7 | 8.07 | 4.49 | 2.5 | 8.12E-07 | 0 | 0 | 0 | 0.0041 | 19.645 | 7.9428 | 0.0006 | 0.0007 | 0.0007 | 0 | 0 | 131.23 | N | N | N | N | N | N | N | N | N | Y
163805 | 102.8 | 70.078 | 197.7 | 151.8 | 89 | 98.6 | 29.4 | 63.9 | 90.6 | 141 | 110.5 | 1.9 | 3.1503 | 29.6353 | 654.9 | 688.3 | 584.061 | 273.893 | -3.4 | -3.3 | -0.1 | 26.8 | 7.99 | 4.54 | 2.3 | 8.36E-07 | 0 | 0 | 0 | 0.004 | 18.8884 | 7.8082 | 0.0006 | 0.0006 | 0.0006 | 0 | 0 | 131.49 | N | N | N | N | N | N | N | N | N | Y
163806 | 102.8 | 70.109 | 197.7 | 151.5 | 89 | 98.6 | 29.4 | 63.9 | 90.6 | 141.2 | 110.3 | 1.9 | 2.9955 | 29.6296 | 654.9 | 688.4 | 569.268 | 266.91 | -3.3 | -3.3 | -0.1 | 26.7 | 7.88 | 4.64 | 2.3 | 8.58E-07 | 0 | 0 | 0 | 0.0039 | 18.1685 | 7.7793 | 0.0005 | 0.0006 | 0.0006 | 0 | 0 | 123.32 | N | N | N | N | N | N | N | N | N | Y
163807 | 102.9 | 70.159 | 197.7 | 151.1 | 89 | 98.6 | 29.4 | 64 | 90.8 | 141.2 | 109.9 | 1.9 | 2.7886 | 29.6264 | 654.9 | 688.6 | 549.152 | 257.437 | -3.4 | -3.3 | -0.1 | 25.8 | 7.81 | 4.72 | 2.3 | 8.90E-07 | 0 | 0 | 0 | 0.0036 | 17.3604 | 7.6279 | 0.0005 | 0.0006 | 0.0006 | 0 | 0 | 115.25 | N | N | N | N | N | N | N | N | N | Y
163808 | 102.8 | 70.078 | 197.7 | 150.4 | 89 | 98.6 | 29.4 | 64 | 91 | 141.3 | 109.3 | 1.8 | 3.0349 | 29.634 | 655 | 688.7 | 572.774 | 268.571 | -3.5 | -3.4 | -0.1 | 24.5 | 7.96 | 4.63 | 2.3 | 8.53E-07 | 0 | 0 | 0 | 0.0036 | 18.4646 | 7.8115 | 0.0006 | 0.0006 | 0.0006 | 0 | 0 | 101.09 | N | N | N | N | N | N | N | N | N | Y
163809 | 102.8 | 70.091 | 197.7 | 150 | 89 | 98.6 | 29.4 | 64 | 91 | 141.3 | 108.9 | 1.8 | 3.7788 | 29.6553 | 655.5 | 688.9 | 641.296 | 300.784 | -3.4 | -3.4 | -0.1 | 24.3 | 8.34 | 4.33 | 2.4 | 7.61E-07 | 0 | 0 | 0 | 0.004 | 21.6626 | 8.1837 | 0.0007 | 0.0007 | 0.0007 | 0 | 0 | 129.48 | N | N | N | N | N | N | N | N | N | Y
163810 | 102.7 | 70.022 | 197.7 | 151.4 | 89 | 98.6 | 29.4 | 64 | 91 | 141.5 | 110.2 | 1.9 | 4.2947 | 29.6678 | 656.1 | 689 | 686.173 | 321.773 | -3.6 | -3.5 | -0.1 | 23.9 | 8.65 | 3.99 | 2.6 | 7.11E-07 | 0 | 0 | 0 | 0.0042 | 24.0217 | 8.0686 | 0.0007 | 0.0008 | 0.0008 | 0 | 0 | 166.65 | N | N | N | N | N | N | N | N | N | Y
163811 | 102.7 | 70.004 | 197.7 | 153.7 | 89 | 98.6 | 29.4 | 64 | 91 | 141.5 | 112.2 | 2.1 | 4.4479 | 29.6674 | 656.5 | 689.2 | 699.038 | 327.7 | -3.6 | -3.6 | -0.1 | 24.3 | 8.78 | 3.75 | 2.7 | 6.98E-07 | 0 | 0 | 0 | 0.0044 | 24.8493 | 7.7136 | 0.0008 | 0.0008 | 0.0008 | 0 | 0 | 168.33 | N | N | N | N | N | N | N | N | N | Y
163812 | 102.6 | 69.942 | 197.7 | 154.7 | 89 | 98.6 | 29.4 | 64 | 91 | 141.6 | 113.2 | 2.2 | 4.749 | 29.6732 | 657.1 | 689.3 | 722.6 | 338.633 | -3.6 | -3.5 | -0.1 | 24.8 | 8.91 | 3.56 | 2.6 | 6.76E-07 | 0 | 0 | 0 | 0.0046 | 26.044 | 7.5607 | 0.0008 | 0.0008 | 0.0008 | 0 | 0 | 177.97 | N | N | N | N | N | N | N | N | N | Y
163813 | 102.4 | 69.836 | 197.7 | 155.1 | 89 | 98.6 | 29.4 | 64 | 90.9 | 141.5 | 113.5 | 2.2 | 5.4187 | 29.6881 | 657.9 | 689.6 | 772.374 | 361.859 | -3.7 | -3.6 | -0.1 | 24.9 | 9.05 | 3.39 | 2.5 | 6.32E-07 | 0 | 0 | 0 | 0.005 | 28.2863 | 7.7036 | 0.0008 | 0.0008 | 0.0008 | 0 | 0 | 184.55 | N | N | N | N | N | N | N | N | N | Y
163814 | 102.2 | 69.649 | 197.7 | 156.5 | 89 | 98.6 | 29.4 | 64 | 91 | 141.6 | 114.7 | 2.3 | 5.3395 | 29.6792 | 658.7 | 689.7 | 767.111 | 359.034 | -3.7 | -3.6 | -0.1 | 26.2 | 9.06 | 3.32 | 2.5 | 6.37E-07 | 0 | 0 | 0 | 0.0052 | 28.0836 | 7.4779 | 0.0008 | 0.0008 | 0.0008 | 0 | 0 | 209.57 | N | N | N | N | N | N | N | N | N | Y
163815 | 101.7 | 69.339 | 197.7 | 157.9 | 89 | 98.6 | 29.4 | 64 | 91 | 141.4 | 115.9 | 2.4 | 4.6732 | 29.6592 | 659.2 | 690 | 717.574 | 335.476 | -3.7 | -3.6 | -0.1 | 26.5 | 8.99 | 3.32 | 2.6 | 6.82E-07 | 0 | 0 | 0 | 0.0049 | 26.0456 | 6.9995 | 0.0008 | 0.0008 | 0.0008 | 0 | 0 | 203 | N | N | N | N | N | N | N | N | N | Y
163816 | 101.1 | 68.96 | 197.8 | 156.9 | 89 | 98.6 | 29.4 | 64 | 90.9 | 141.4 | 115.1 | 2.3 | 4.8038 | 29.6628 | 659.5 | 690.1 | 725.971 | 339.351 | -3.6 | -3.5 | -0.1 | 26.1 | 9.11 | 3.25 | 2.6 | 6.74E-07 | 0 | 0 | 0 | 0.0049 | 26.6894 | 6.9153 | 0.0008 | 0.0008 | 0.0008 | 0 | 0 | 182.42 | N | N | N | N | N | N | N | N | N | Y
163817 | 100.5 | 68.494 | 197.9 | 155.5 | 89 | 98.6 | 29.4 | 63.9 | 90.7 | 141.2 | 113.8 | 2.2 | 6.0048 | 29.6906 | 660 | 690.5 | 812.793 | 380.119 | -3.6 | -3.5 | -0.1 | 25.6 | 9.4 | 3.05 | 2.7 | 6.02E-07 | 0 | 0 | 0 | 0.0053 | 30.867 | 7.2784 | 0.0009 | 0.0009 | 0.0009 | 0 | 0 | 188.33 | N | N | N | N | N | N | N | N | N | Y
163818 | 100 | 68.158 | 198.1 | 157.6 | 89 | 98.6 | 29.4 | 63.9 | 90.7 | 141.3 | 115.7 | 2.4 | 5.6444 | 29.6735 | 660.6 | 690.7 | 789.266 | 368.709 | -3.6 | -3.5 | -0.1 | 24.9 | 9.5 | 2.9 | 2.8 | 6.20E-07 | 0 | 0 | 0 | 0.005 | 30.2394 | 6.7053 | 0.0009 | 0.001 | 0.001 | 0 | 0 | 231.87 | N | N | N | N | N | N | N | N | N | Y
163819 | 99.6 | 67.885 | 198.3 | 159.6 | 89 | 98.6 | 29.4 | 63.9 | 90.7 | 141.1 | 117.4 | 2.5 | 5.67 | 29.6761 | 661 | 690.7 | 791.079 | 369.473 | -3.7 | -3.6 | -0.1 | 23.8 | 9.54 | 2.8 | 2.9 | 6.19E-07 | 0 | 0 | 0 | 0.0048 | 30.4243 | 6.4939 | 0.001 | 0.001 | 0.001 | 0 | 0 | 221.29 | N | N | N | N | N | N | N | N | N | Y
163820 | 99.1 | 67.562 | 198.3 | 158.6 | 89 | 98.6 | 29.4 | 63.9 | 90.6 | 140.8 | 116.6 | 2.5 | 6.2471 | 29.6832 | 661.1 | 691 | 830.08 | 387.735 | -3.7 | -3.6 | -0.1 | 23.6 | 9.68 | 2.69 | 3 | 5.90E-07 | 0 | 0 | 0 | 0.005 | 32.4007 | 6.5399 | 0.0011 | 0.0011 | 0.0011 | 0 | 0 | 222.76 | N | N | N | N | N | N | N | N | N | Y
163821 | 98.8 | 67.344 | 198.5 | 158.7 | 89 | 98.6 | 29.4 | 63.6 | 89.8 | 140.8 | 116.7 | 2.5 | 6.2893 | 29.6838 | 661.6 | 691.1 | 833.107 | 388.968 | -3.7 | -3.6 | -0.1 | 23.3 | 9.74 | 2.6 | 3.1 | 5.88E-07 | 0 | 0 | 0 | 0.005 | 32.7005 | 6.3585 | 0.0011 | 0.0011 | 0.0011 | 0 | 0 | 235.57 | N | N | N | N | N | N | N | N | N | Y
163822 | 98.5 | 67.127 | 198.7 | 160 | 89 | 98.6 | 29.4 | 63.5 | 89.5 | 140.8 | 117.8 | 2.6 | 6.0787 | 29.6747 | 661.8 | 691.2 | 819.368 | 382.373 | -3.7 | -3.6 | -0.1 | 23.5 | 9.72 | 2.58 | 3 | 5.98E-07 | 0 | 0 | 0 | 0.0049 | 32.0853 | 6.1862 | 0.001 | 0.0011 | 0.0011 | 0 | 0 | 235.15 | N | N | N | N | N | N | N | N | N | Y
163823 | 98.3 | 66.99 | 198.8 | 160.2 | 89 | 98.5 | 29.4 | 63.5 | 89.2 | 140.6 | 118 | 2.6 | 5.8506 | 29.6657 | 661.9 | 691.4 | 804.179 | 375.154 | -3.7 | -3.6 | -0.1 | 24.2 | 9.71 | 2.56 | 2.9 | 6.10E-07 | 0 | 0 | 0 | 0.005 | 31.4473 | 6.0378 | 0.001 | 0.001 | 0.001 | 0 | 0 | 234.49 | N | N | N | N | N | N | N | N | N | Y
163824 | 98 | 66.797 | 198.8 | 159.9 | 89 | 98.5 | 29.4 | 63.4 | 89.2 | 140.6 | 117.7 | 2.6 | 5.7276 | 29.6574 | 662.1 | 691.6 | 796.011 | 371.172 | -3.7 | -3.6 | -0.1 | 23.8 | 9.75 | 2.53 | 2.8 | 6.16E-07 | 0 | 0 | 0 | 0.0049 | 31.2437 | 5.8972 | 0.0009 | 0.001 | 0.001 | 0 | 0 | 232.63 | N | N | N | N | N | N | N | N | N | Y
163825 | 97.7 | 66.611 | 198.9 | 159.4 | 89 | 98.5 | 29.4 | 63.4 | 89.2 | 140.3 | 117.3 | 2.5 | 5.8113 | 29.6649 | 662.3 | 691.6 | 801.682 | 373.853 | -3.6 | -3.5 | -0.1 | 23.6 | 9.83 | 2.48 | 2.8 | 6.12E-07 | 0 | 0 | 0 | 0.0049 | 31.7196 | 5.8183 | 0.0009 | 0.001 | 0.001 | 0 | 0 | 227.9 | N | N | N | N | N | N | N | N | N | Y
163826 | 97.5 | 66.468 | 199.1 | 159.3 | 89 | 98.5 | 29.4 | 63.4 | 89.2 | 140.5 | 117.2 | 2.5 | 5.8745 | 29.6658 | 662.3 | 691.5 | 805.981 | 375.854 | -3.7 | -3.6 | -0.1 | 24.1 | 9.87 | 2.44 | 2.9 | 6.08E-07 | 0 | 0 | 0 | 0.005 | 32.025 | 5.7508 | 0.001 | 0.001 | 0.001 | 0 | 0 | 233.04 | N | N | N | N | N | N | N | N | N | Y
163827 | 97.2 | 66.3 | 199.2 | 159.6 | 89 | 98.5 | 29.4 | 63.4 | 89.2 | 140.3 | 117.5 | 2.5 | 5.6186 | 29.6549 | 662.2 | 691.5 | 788.318 | 367.521 | -3.7 | -3.6 | -0.1 | 24.2 | 9.84 | 2.43 | 2.9 | 6.22E-07 | 0 | 0 | 0 | 0.0049 | 31.2366 | 5.6034 | 0.001 | 0.001 | 0.001 | 0 | 0 | 233.18 | N | N | N | N | N | N | N | N | N | Y
163828 | 97 | 66.145 | 199.2 | 159.4 | 89 | 98.5 | 29.4 | 63.4 | 89.1 | 140.2 | 117.3 | 2.5 | 5.1202 | 29.6381 | 661.8 | 691.3 | 753.096 | 351.022 | -3.7 | -3.6 | -0.1 | 23.5 | 9.84 | 2.42 | 2.9 | 6.52E-07 | 0 | 0 | 0 | 0.0045 | 29.8379 | 5.3311 | 0.0009 | 0.0009 | 0.0009 | 0 | 0 | 227.8 | N | N | N | N | N | N | N | N | N | Y
163829 | 96.8 | 65.971 | 199.3 | 158.6 | 89 | 98.5 | 29.4 | 63.4 | 89.1 | 140.3 | 116.6 | 2.5 | 5.1734 | 29.6364 | 661.3 | 691.2 | 756.83 | 352.906 | -3.7 | -3.6 | -0.1 | 24.1 | 9.95 | 2.35 | 2.8 | 6.48E-07 | 0 | 0 | 0 | 0.0047 | 30.3235 | 5.214 | 0.0009 | 0.0009 | 0.0009 | 0 | 0 | 220.54 | N | N | N | N | N | N | N | N | N | Y
163830 | 96.5 | 65.778 | 199.4 | 158.2 | 89 | 98.5 | 29.4 | 63.4 | 89.1 | 140.4 | 116.2 | 2.4 | 5.5287 | 29.6399 | 660.8 | 691.1 | 781.905 | 364.786 | -3.7 | -3.6 | -0.1 | 24.7 | 10.06 | 2.28 | 2.8 | 6.27E-07 | 0 | 0 | 0 | 0.0049 | 31.6732 | 5.2186 | 0.0009 | 0.0009 | 0.0009 | 0 | 0 | 224.24 | N | N | N | N | N | N | N | N | N | Y
163831 | 96.2 | 65.604 | 199.5 | 158.4 | 89 | 98.5 | 29.4 | 63.4 | 89.2 | 140.5 | 116.4 | 2.4 | 5.6588 | 29.645 | 660.5 | 690.7 | 790.737 | 369.095 | -3.7 | -3.7 | -0.1 | 24.9 | 10.04 | 2.26 | 2.7 | 6.19E-07 | 0 | 0 | 0 | 0.0051 | 32.0114 | 5.228 | 0.0009 | 0.0009 | 0.0009 | 0 | 0 | 230.83 | N | N | N | N | N | N | N | N | N | Y
163832 | 96 | 65.455 | 199.6 | 159.3 | 89 | 98.5 | 29.4 | 63.5 | 89.5 | 140.4 | 117.2 | 2.5 | 5.4911 | 29.636 | 659.9 | 690.2 | 779.043 | 363.691 | -3.7 | -3.6 | -0.1 | 24.7 | 10 | 2.27 | 2.6 | 6.29E-07 | 0 | 0 | 0 | 0.0049 | 31.3884 | 5.1739 | 0.0009 | 0.0009 | 0.0009 | 0 | 0 | 230.18 | N | N | N | N | N | N | N | N | N | Y
163833 | 95.8 | 65.343 | 199.8 | 159.2 | 89 | 98.5 | 29.4 | 63.6 | 89.7 | 140.3 | 117.1 | 2.5 | 5.4578 | 29.6317 | 659.2 | 689.8 | 776.517 | 362.696 | -3.6 | -3.6 | -0.1 | 24.9 | 9.98 | 2.27 | 2.6 | 6.30E-07 | 0 | 0 | 0 | 0.005 | 31.2676 | 5.1706 | 0.0009 | 0.0009 | 0.0009 | 0 | 0 | 227.97 | N | N | N | N | N | N | N | N | N | Y
163834 | 95.6 | 65.213 | 199.9 | 159.2 | 89 | 98.5 | 29.3 | 63.6 | 89.8 | 140.3 | 117.1 | 2.5 | 5.4747 | 29.6249 | 658.3 | 689.3 | 777.49 | 363.359 | -3.7 | -3.6 | -0.1 | 24.7 | 9.99 | 2.27 | 2.6 | 6.29E-07 | 0 | 0 | 0 | 0.0049 | 31.3384 | 5.1696 | 0.0009 | 0.0009 | 0.0009 | 0 | 0 | 228.47 | N | N | N | N | N | N | N | N | N | Y
163835 | 95.5 | 65.12 | 199.9 | 159.2 | 89 | 98.5 | 29.3 | 63.6 | 89.8 | 140.3 | 117.1 | 2.5 | 5.3199 | 29.6178 | 657.6 | 688.6 | 766.32 | 358.274 | -3.6 | -3.6 | -0.1 | 25.6 | 10 | 2.26 | 2.5 | 1.35E-02 | 0 | 0 | 0 | 0.005 | 30.9269 | 5.0858 | 0.0008 | 0.0008 | 0.0008 | 0 | 0 | 227.15 | N | N | N | N | N | N | N | N | N | Y
163836 | 95.4 | 65.014 | 200 | 158.9 | 89 | 98.5 | 29.3 | 63.6 | 89.9 | 140.1 | 116.8 | 2.5 | 4.9263 | 29.6111 | 656.8 | 688.1 | 737.163 | 344.815 | -3.6 | -3.5 | -0.1 | 26.4 | 10.08 | 2.21 | 2.4 | 6.63E-07 | 0 | 0 | 0 | 0.005 | 29.9981 | 4.7926 | 0.0008 | 0.0008 | 0.0008 | 0 | 0 | 225.08 | N | N | N | N | N | N | N | N | N | Y
163837 | 95.3 | 64.989 | 200.2 | 158.4 | 89 | 98.5 | 29.3 | 63.6 | 89.8 | 140.3 | 116.4 | 2.4 | 4.7944 | 29.6054 | 655.9 | 687.3 | 727.214 | 340.364 | -3.6 | -3.6 | -0.1 | 27 | 10.26 | 2.11 | 2.4 | 6.72E-07 | 0 | 0 | 0 | 0.005 | 30.1456 | 4.501 | 0.0007 | 0.0008 | 0.0008 | 0 | 0 | 225.08 | N | N | N | N | N | N | N | N | N | Y
163838 | 95.3 | 64.964 | 200.3 | 156.6 | 89 | 98.5 | 29.3 | 63.8 | 90.4 | 140.2 | 114.8 | 2.3 | 5.1154 | 29.6128 | 655.1 | 686.3 | 750.735 | 351.716 | -3.6 | -3.5 | -0.1 | 27.4 | 10.35 | 2.02 | 2.5 | 6.50E-07 | 0 | 0 | 0 | 0.0053 | 31.4229 | 4.458 | 0.0008 | 0.0008 | 0.0008 | 0 | 0 | 224.91 | N | N | N | N | N | N | N | N | N | Y
163839 | 95.3 | 64.964 | 200.3 | 157.3 | 89 | 98.4 | 29.3 | 64 | 91.3 | 140 | 115.4 | 2.4 | 5.2825 | 29.6111 | 654.1 | 685.7 | 762.513 | 357.529 | -3.6 | -3.5 | -0.1 | 28.6 | 10.27 | 2.01 | 2.5 | 6.39E-07 | 0 | 0 | 0 | 0.0056 | 31.6994 | 4.5145 | 0.0008 | 0.0008 | 0.0008 | 0 | 0 | 224.41 | N | N | N | N | N | N | N | N | N | Y
163840 | 95.4 | 65.033 | 200.5 | 157.9 | 89 | 98.4 | 29.3 | 64.1 | 91.5 | 139.6 | 115.9 | 2.4 | 5.5821 | 29.6202 | 653 | 684.8 | 782.874 | 367.563 | -3.7 | -3.6 | -0.1 | 28.6 | 10.15 | 2.07 | 2.5 | 6.22E-07 | 0 | 0 | 0 | 0.0058 | 32.2141 | 4.7823 | 0.0008 | 0.0009 | 0.0009 | 0 | 0 | 221.09 | N | N | N | N | N | N | N | N | N | Y
163841 | 95.7 | 65.232 | 200.6 | 158.5 | 89 | 98.4 | 29.3 | 64.2 | 91.8 | 139.4 | 116.5 | 2.4 | 6.066 | 29.6303 | 652 | 683.9 | 815.395 | 383.313 | -3.7 | -3.6 | -0.1 | 27.7 | 9.94 | 2.21 | 2.4 | 5.97E-07 | 0 | 0 | 0 | 0.0058 | 32.8899 | 5.314 | 0.0008 | 0.0009 | 0.0009 | 0 | 0 | 225.2 | N | N | N | N | N | N | N | N | N | Y
163842 | 96 | 65.455 | 200.9 | 160.9 | 89 | 98.4 | 29.3 | 64.3 | 92.2 | 139.3 | 118.6 | 2.6 | 5.6234 | 29.6153 | 650.8 | 682.8 | 784.847 | 369.169 | -3.7 | -3.7 | -0.1 | 26.6 | 9.7 | 2.39 | 2.4 | 6.20E-07 | 0 | 0 | 0 | 0.0054 | 30.9299 | 5.539 | 0.0008 | 0.0008 | 0.0008 | 0 | 0 | 224.29 | N | N | N | N | N | N | N | N | N | Y
163843 | 96.5 | 65.766 | 200.9 | 160.8 | 89 | 98.4 | 29.3 | 64.4 | 92.5 | 139.3 | 118.5 | 2.6 | 4.8923 | 29.594 | 649.6 | 681.9 | 732.321 | 344.582 | -3.8 | -3.7 | -0.1 | 26 | 9.62 | 2.52 | 2.3 | 6.64E-07 | 0 | 0 | 0 | 0.0049 | 28.6211 | 5.4583 | 0.0007 | 0.0007 | 0.0007 | 0 | 0 | 217.72 | N | N | N | N | N | N | N | N | N | Y
163844 | 96.9 | 66.058 | 200.9 | 159.2 | 89 | 98.4 | 29.3 | 64.6 | 93 | 139.6 | 117.1 | 2.5 | 4.4696 | 29.586 | 648.3 | 680.6 | 699.45 | 329.396 | -3.7 | -3.6 | -0.1 | 25.4 | 9.71 | 2.54 | 2.2 | 6.94E-07 | 0 | 0 | 0 | 0.0046 | 27.6058 | 5.2499 | 0.0007 | 0.0007 | 0.0007 | 0 | 0 | 210.93 | N | N | N | N | N | N | N | N | N | Y
163845 | 97.3 | 66.362 | 201.1 | 157.6 | 89 | 98.4 | 29.3 | 64.7 | 93.3 | 139.7 | 115.7 | 2.4 | 4.4983 | 29.5897 | 647.3 | 679.8 | 701.294 | 330.626 | -3.6 | -3.5 | -0.1 | 26 | 9.89 | 2.45 | 2.2 | 6.92E-07 | 0 | 0 | 0 | 0.0047 | 28.2246 | 5.0815 | 0.0007 | 0.0007 | 0.0007 | 0 | 0 | 205.09 | N | N | N | N | N | N | N | N | N | Y
163846 | 97.8 | 66.673 | 201.2 | 156.9 | 89 | 98.4 | 29.3 | 64.8 | 93.7 | 140.3 | 115.1 | 2.3 | 4.9741 | 29.5995 | 646.1 | 678.9 | 737.214 | 348.046 | -3.7 | -3.6 | -0.1 | 27.2 | 10.01 | 2.34 | 2.2 | 6.57E-07 | 0 | 0 | 0 | 0.0052 | 30.0877 | 5.106 | 0.0007 | 0.0007 | 0.0007 | 0 | 0 | 209.35 | N | N | N | N | N | N | N | N | N | Y
163847 | 98.1 | 66.897 | 201.3 | 157.1 | 89 | 98.4 | 29.3 | 64.8 | 93.8 | 140.4 | 115.3 | 2.3 | 5.2495 | 29.6033 | 645.1 | 678.1 | 757.17 | 357.848 | -3.7 | -3.6 | -0.1 | 27.1 | 9.99 | 2.3 | 2.3 | 6.39E-07 | 0 | 0 | 0 | 0.0053 | 30.8559 | 5.16 | 0.0007 | 0.0008 | 0.0008 | 0 | 0 | 223.59 | N | N | N | N | N | N | N | N | N | Y
163848 | 98.5 | 67.176 | 201.4 | 158.3 | 89.1 | 98.4 | 29.3 | 64.8 | 93.9 | 140.6 | 116.3 | 2.4 | 5.1313 | 29.5953 | 644.2 | 677 | 748.439 | 353.891 | -3.7 | -3.6 | -0.1 | 25.7 | 9.89 | 2.33 | 2.3 | 6.46E-07 | 0 | 0 | 0 | 0.005 | 30.2192 | 5.1778 | 0.0007 | 0.0008 | 0.0008 | 0 | 0 | 221.22 | N | N | N | N | N | N | N | N | N | Y
163849 | 98.9 | 67.456 | 201.4 | 158.1 | 89.1 | 98.4 | 29.3 | 64.8 | 93.8 | 140.7 | 116.1 | 2.4 | 4.9341 | 29.5938 | 643.4 | 675.9 | 733.803 | 347.22 | -3.7 | -3.6 | -0.1 | 25.4 | 9.83 | 2.38 | 2.3 | 6.59E-07 | 0 | 0 | 0 | 0.0049 | 29.4722 | 5.1917 | 0.0007 | 0.0008 | 0.0008 | 0 | 0 | 219.17 | N | N | N | N | N | N | N | N | N | Y
163850 | 99.3 | 67.698 | 201.4 | 157.9 | 89.1 | 98.4 | 29.3 | 64.8 | 93.9 | 140.8 | 115.9 | 2.4 | 4.8168 | 29.5906 | 642.1 | 675.1 | 724.734 | 343.279 | -3.7 | -3.7 | -0.1 | 24.5 | 9.78 | 2.43 | 2.2 | 6.66E-07 | 0 | 0 | 0 | 0.0046 | 28.9871 | 5.2433 | 0.0007 | 0.0007 | 0.0007 | 0 | 0 | 215.84 | N | N | N | N | N | N | N | N | N | Y
163851 | 99.6 | 67.922 | 201.4 | 157.6 | 89.1 | 98.4 | 29.3 | 64.8 | 93.7 | 140.9 | 115.6 | 2.4 | 4.6408 | 29.5892 | 641.2 | 674.1 | 710.94 | 337.022 | -3.7 | -3.6 | -0.1 | 23.7 | 9.7 | 2.5 | 2.2 | 6.79E-07 | 0 | 0 | 0 | 0.0044 | 28.2293 | 5.2865 | 0.0007 | 0.0007 | 0.0007 | 0 | 0 | 213.63 | N | N | N | N | N | N | N | N | N | Y
163852 | 99.9 | 68.14 | 201.5 | 157.1 | 89 | 98.4 | 29.3 | 64.5 | 92.7 | 141.2 | 115.2 | 2.3 | 4.5273 | 29.5831 | 640.2 | 673.3 | 701.852 | 332.934 | -3.8 | -3.7 | -0.1 | 24.6 | 9.65 | 2.57 | 2.1 | 6.87E-07 | 0 | 0 | 0 | 0.0045 | 27.7403 | 5.3679 | 0.0006 | 0.0007 | 0.0007 | 0 | 0 | 203.7 | N | N | N | N | N | N | N | N | N | Y
163853 | 100.2 | 68.314 | 201.7 | 156.7 | 89 | 98.4 | 29.3 | 64.4 | 92.4 | 141.3 | 114.8 | 2.3 | 4.4627 | 29.5821 | 639.2 | 672.4 | 696.316 | 330.609 | -3.8 | -3.7 | -0.1 | 26 | 9.6 | 2.63 | 2.1 | 6.92E-07 | 0 | 0 | 0 | 0.0047 | 27.4141 | 5.4563 | 0.0006 | 0.0006 | 0.0006 | 0 | 0 | 201.07 | N | N | N | N | N | N | N | N | N | Y
163854 | 100.4 | 68.438 | 201.9 | 156.5 | 89.1 | 98.4 | 29.3 | 64.3 | 92.2 | 141.6 | 114.7 | 2.3 | 4.4265 | 29.5809 | 638.6 | 671.5 | 693.339 | 329.352 | -3.7 | -3.6 | -0.1 | 26.3 | 9.53 | 2.7 | 2 | 6.95E-07 | 0 | 0 | 0 | 0.0048 | 27.1014 | 5.5827 | 0.0006 | 0.0006 | 0.0006 | 0 | 0 | 195.82 | N | N | N | N | N | N | N | N | N | Y
163855 | 100.6 | 68.624 | 201.8 | 156.2 | 89.1 | 98.4 | 29.3 | 64.3 | 92.2 | 141.5 | 114.4 | 2.3 | 4.316 | 29.5786 | 637.9 | 670.9 | 683.912 | 325.05 | -3.7 | -3.6 | -0.1 | 26.5 | 9.29 | 2.9 | 1.9 | 7.04E-07 | 0 | 0 | 0 | 0.0047 | 26.0628 | 5.9185 | 0.0006 | 0.0006 | 0.0006 | 0 | 0 | 193.56 | N | N | N | N | N | N | N | N | N | Y
163856 | 100.9 | 68.798 | 201.8 | 156 | 89.1 | 98.4 | 29.3 | 64.3 | 92.2 | 141.7 | 114.3 | 2.2 | 3.4973 | 29.551 | 637 | 670.1 | 611.352 | 290.538 | -3.6 | -3.5 | -0.1 | 27.8 | 8.52 | 3.47 | 2 | 7.89E-07 | 0 | 0 | 0 | 0.0044 | 21.373 | 6.3208 | 0.0005 | 0.0005 | 0.0005 | 0 | 0 | 186.39 | N | N | N | N | N | N | N | N | N | Y
163857 | 101.1 | 68.904 | 201.7 | 154.1 | 89.1 | 98.4 | 29.3 | 64.3 | 92.2 | 141.8 | 112.6 | 2.1 | 2.4135 | 29.5232 | 636 | 669.4 | 506 | 240.476 | -3.6 | -3.5 | -0.1 | 28.7 | 7.71 | 4.2 | 2 | 9.54E-07 | 0 | 0 | 0 | 0.0038 | 16.0123 | 6.3424 | 0.0004 | 0.0004 | 0.0004 | 0 | 0 | 100.08 | N | N | N | N | N | N | N | N | N | Y
163858 | 101 | 68.835 | 201.8 | 150.1 | 89.1 | 98.5 | 29.3 | 64.3 | 92 | 141.4 | 109 | 1.8 | 2.2638 | 29.5232 | 634.8 | 669 | 490.286 | 233.249 | -3.6 | -3.5 | -0.1 | 28.1 | 7.98 | 4.37 | 1.9 | 9.82E-07 | 0 | 0 | 0 | 0.0036 | 16.0752 | 6.3992 | 0.0004 | 0.0004 | 0.0004 | 0 | 0 | 80.47 | N | N | N | N | N | N | N | N | N | Y
163859 | 101 | 68.854 | 201.7 | 149.1 | 89.1 | 98.5 | 29.3 | 64.2 | 91.8 | 141.2 | 108.2 | 1.7 | 3.0186 | 29.5446 | 633.9 | 668.4 | 566.836 | 270.087 | -3.6 | -3.5 | -0.1 | 27.6 | 8.68 | 4.01 | 1.9 | 8.47E-07 | 0 | 0 | 0 | 0.0041 | 20.2343 | 6.7962 | 0.0005 | 0.0005 | 0.0005 | 0 | 0 | 142.12 | N | N | N | N | N | N | N | N | N | Y
163900 | 101.3 | 69.078 | 201.6 | 150.5 | 89.1 | 98.5 | 29.3 | 64.2 | 91.7 | 141.8 | 109.4 | 1.8 | 3.2965 | 29.5492 | 633.5 | 667.9 | 593.575 | 282.99 | -3.6 | -3.5 | -0.1 | 28.1 | 8.63 | 4 | 1.9 | 8.09E-07 | 0 | 0 | 0 | 0.0044 | 21.0845 | 7.1123 | 0.0005 | 0.0005 | 0.0005 | 0 | 0 | 148.64 | N | N | N | N | N | N | N | N | N | Y
163901 | 101.7 | 69.339 | 201.6 | 152.2 | 89.1 | 98.5 | 29.3 | 64.2 | 91.7 | 142.2 | 110.9 | 2 | 2.9094 | 29.5402 | 633.2 | 667.8 | 555.61 | 264.873 | -3.6 | -3.5 | -0.1 | 27.7 | 7.41 | 4.81 | 1.9 | 8.66E-07 | 0 | 0 | 0 | 0.004 | 16.9538 | 8.0001 | 0.0004 | 0.0005 | 0.0005 | 0 | 0 | 142.33 | N | N | N | N | N | N | N | N | N | Y
163902 | 102 | 69.556 | 201.3 | 150.8 | 89.1 | 98.5 | 29.3 | 64.2 | 91.7 | 142 | 109.6 | 1.8 | 2.0962 | 29.5245 | 632.5 | 667.5 | 471.224 | 224.665 | -3.4 | -3.4 | -0.1 | 27.2 | 5.69 | 6.44 | 1.9 | 1.02E-06 | 0 | 0 | 0 | 0.0034 | 11.0378 | 9.0801 | 0.0004 | 0.0004 | 0.0004 | 0 | 0 | 43.81 | N | N | N | N | N | N | N | N | N | N
163903 | 101.9 | 69.469 | 201.1 | 146.1 | 89.1 | 98.5 | 29.3 | 64.2 | 91.7 | 141.5 | 105.5 | 1.5 | 1.7883 | 29.515 | 631.4 | 667.3 | 435.958 | 207.992 | -3.1 | -3.1 | -0.1 | 26.1 | 4.37 | 8.57 | 1.8 | 1.10E-06 | 0 | 0 | 0 | 0.003 | 7.8504 | 11.1891 | 0.0003 | 0.0003 | 0.0003 | 0 | 0 | 32.34 | N | N | N | N | N | N | N | N | N | N
163904 | 101.7 | 69.339 | 201 | 144.2 | 89.1 | 98.5 | 29.3 | 64.2 | 91.8 | 140.3 | 103.8 | 1.3 | 1.4835 | 29.5129 | 630.2 | 666.7 | 395.154 | 188.727 | -3 | -2.9 | -0.1 | 25.6 | 2.94 | 11.07 | 1.6 | 1.22E-06 | 0 | 0 | 0 | 0.0027 | 4.7986 | 13.1223 | 0.0003 | 0.0003 | 0.0003 | 0 | 0 | 32.76 | N | N | N | N | N | N | N | N | N | N
163905 | 101.3 | 69.041 | 200.7 | 142.8 | 89 | 98.5 | 29.3 | 64.4 | 92.4 | 139.6 | 102.5 | 1.2 | 1.1009 | 29.5029 | 629 | 666.4 | 340.102 | 162.55 | -2.6 | -2.5 | -0.1 | 26.5 | 1.6 | 13.81 | 1.4 | 1.11E-02 | 0 | 0 | 0 | 0.0024 | 2.2473 | 14.091 | 0.0002 | 0.0002 | 0.0002 | 0 | 0 | 0 | N | N | N | N | N | N | N | N | N | N
163906 | 100.8 | 68.699 | 200.5 | 140.3 | 89.1 | 98.5 | 29.3 | 64.4 | 92.5 | 138.9 | 100.3 | 1 | 1.6121 | 29.5183 | 627.8 | 666 | 410.962 | 196.747 | -1.9 | -1.8 | 0 | 27.2 | 0.85 | 16.04 | 1.4 | 1.11E-02 | 0 | 0 | 0 | 0.0029 | 1.4507 | 19.8117 | 0.0003 | 0.0003 | 0.0003 | 0 | 0 | 0 | N | N | N | N | N | N | N | N | N | N
163907 | 100.1 | 68.282 | 200.1 | 142.1 | 89.1 | 98.5 | 29.3 | 64.5 | 92.6 | 138.5 | 101.9 | 1.2 | 2.0465 | 29.5388 | 627.1 | 665.5 | 465.046 | 222.937 | -1.5 | -1.4 | 0 | 28 | 0.65 | 17.33 | 1.3 | 3.51E-03 | 0 | 0 | 0 | 0.0034 | 1.2577 | 24.2489 | 0.0003 | 0.0003 | 0.0003 | 0 | 0 | 0 | N | N | N | N | N | N | N | N | N | N
163908 | 99.7 | 67.953 | 199.7 | 144 | 89.1 | 98.5 | 29.3 | 64.5 | 92.6 | 138.1 | 103.5 | 1.3 | 2.2538 | 29.549 | 627 | 665.1 | 487.953 | 234.017 | -1.2 | -1.2 | 0 | 27.9 | 0.87 | 17.5 | 1.3 | 9.78E-07 | 0 | 0 | 0 | 0.0036 | 1.756 | 25.7082 | 0.0003 | 0.0003 | 0.0003 | 0 | 0 | 0 | N | N | N | N | N | N | N | N | N | N
163909 | 99.1 | 67.593 | 199.2 | 144.7 | 89.1 | 98.5 | 29.3 | 64.5 | 92.6 | 138 | 104.2 | 1.4 | 2.0181 | 29.5451 | 627.2 | 664.6 | 461.479 | 221.255 | -1.3 | -1.2 | 0 | 26.8 | 1.92 | 15.93 | 1.3 | 2.04E-03 | 0 | 0 | 0 | 0.0033 | 3.6727 | 22.1266 | 0.0003 | 0.0003 | 0.0003 | 0 | 0 | 0 | N | N | N | N | N | N | N | N | N | N
163910 | 99 | 67.475 | 198.6 | 145.8 | 89.1 | 98.5 | 29.3 | 64.5 | 92.7 | 137.6 | 105.2 | 1.5 | 2.2766 | 29.5525 | 627 | 664.6 | 489.778 | 234.928 | -1.8 | -1.8 | 0 | 24.9 | 3.83 | 12.73 | 1.3 | 3.50E-02 | 0 | 0 | 0 | 0.0032 | 7.7659 | 18.7735 | 0.0003 | 0.0003 | 0.0003 | 0 | 0 | 42.37 | N | N | N | N | N | N | N | N | N | N
163911 | 99.1 | 67.593 | 198 | 147.7 | 89 | 98.5 | 29.3 | 64.6 | 93 | 137.6 | 106.9 | 1.6 | 2.6775 | 29.5592 | 627.1 | 664.3 | 531.92 | 255.165 | -2.7 | -2.6 | -0.1 | 24.7 | 5.85 | 9.44 | 1.4 | 3.27E-02 | 0 | 0 | 0 | 0.0035 | 12.8802 | 15.1211 | 0.0003 | 0.0003 | 0.0003 | 0 | 0 | 102.59 | N | N | N | N | N | N | N | N | N | Y
163912 | 99.5 | 67.854 | 197.4 | 150.3 | 89.1 | 98.5 | 29.3 | 64.6 | 93.1 | 138.2 | 109.2 | 1.8 | 2.689 | 29.5605 | 627.8 | 664.2 | 533.297 | 255.671 | -3.2 | -3.1 | -0.1 | 24.6 | 7.05 | 7.2 | 1.5 | 1.25E-02 | 0 | 0 | 0 | 0.0035 | 15.5696 | 11.56 | 0.0004 | 0.0004 | 0.0004 | 0 | 0 | 110.88 | N | N | N | N | N | N | N | N | N | Y
163913 | 99.9 | 68.108 | 196.8 | 150.9 | 89.1 | 98.5 | 29.3 | 64.6 | 93 | 139 | 109.7 | 1.9 | 2.6133 | 29.5577 | 628.3 | 664.3 | 525.944 | 251.997 | -3.4 | -3.3 | -0.1 | 25.5 | 7.55 | 5.97 | 1.7 | 9.08E-07 | 0 | 0 | 0 | 0.0035 | 16.43 | 9.4515 | 0.0004 | 0.0004 | 0.0004 | 0 | 0 | 111.9 | N | N | N | N | N | N | N | N | N | Y
163914 | 100.3 | 68.388 | 196.2 | 150.6 | 89.1 | 98.5 | 29.3 | 64.6 | 93 | 139.6 | 109.4 | 1.8 | 2.5245 | 29.5538 | 628.6 | 664.5 | 516.994 | 247.608 | -3.5 | -3.4 | -0.1 | 25 | 7.7 | 5.38 | 1.8 | 9.25E-07 | 0 | 0 | 0 | 0.0034 | 16.4667 | 8.3708 | 0.0004 | 0.0004 | 0.0004 | 0 | 0 | 109.25 | N | N | N | N | N | N | N | N | N | Y
163915 | 100.7 | 68.693 | 195.8 | 150 | 89.1 | 98.5 | 29.3 | 64.6 | 92.9 | 140.1 | 108.9 | 1.8 | 2.4696 | 29.5541 | 628.9 | 664.6 | 511.372 | 244.869 | -3.4 | -3.3 | -0.1 | 24.2 | 7.71 | 5.15 | 1.8 | 9.35E-07 | 0 | 0 | 0 | 0.0033 | 16.2951 | 7.9165 | 0.0004 | 0.0004 | 0.0004 | 0 | 0 | 102.53 | N | N | N | N | N | N | N | N | N | Y
163916 | 101.3 | 69.041 | 195.7 | 149.4 | 89.1 | 98.5 | 29.4 | 64.6 | 92.9 | 140.5 | 108.4 | 1.7 | 2.4091 | 29.5542 | 629 | 664.7 | 505.161 | 241.864 | -3.4 | -3.3 | -0.1 | 24.7 | 7.52 | 5.23 | 1.8 | 9.47E-07 | 0 | 0 | 0 | 0.0033 | 15.7059 | 7.9366 | 0.0004 | 0.0004 | 0.0004 | 0 | 0 | 101.12 | N | N | N | N | N | N | N | N | N | Y
163917 | 101.8 | 69.388 | 195.6 | 149 | 89.1 | 98.5 | 29.4 | 64.6 | 92.9 | 141 | 108 | 1.7 | 2.2911 | 29.5581 | 629.1 | 664.9 | 492.415 | 235.768 | -3.4 | -3.3 | -0.1 | 24.6 | 6.81 | 5.86 | 1.8 | 9.73E-07 | 0 | 0 | 0 | 0.0032 | 13.8537 | 8.6798 | 0.0004 | 0.0004 | 0.0004 | 0 | 0 | 93.4 | N | N | N | N | N | N | N | N | N | Y
163918 | 102.3 | 69.761 | 195.4 | 147.7 | 89.1 | 98.5 | 29.4 | 64.6 | 92.9 | 140.9 | 106.9 | 1.6 | 2.194 | 29.5623 | 629.2 | 664.9 | 481.925 | 230.758 | -3.4 | -3.4 | -0.1 | 23.6 | 5.55 | 7.19 | 1.9 | 9.95E-07 | 0 | 0 | 0 | 0.003 | 11.0641 | 10.4102 | 0.0004 | 0.0004 | 0.0004 | 0 | 0 | 48.67 | N | N | N | N | N | N | N | N | N | N
163919 | 102.7 | 70.01 | 195.4 | 144.9 | 89.1 | 98.5 | 29.4 | 64.6 | 92.9 | 140.7 | 104.4 | 1.4 | 2.1966 | 29.5698 | 629.4 | 665 | 482.25 | 230.927 | -3.2 | -3.2 | -0.1 | 23.1 | 4.63 | 8.63 | 1.9 | 9.94E-07 | 0 | 0 | 0 | 0.0029 | 9.2235 | 12.5069 | 0.0004 | 0.0004 | 0.0004 | 0 | 0 | 27.24 | N | N | N | N | N | N | N | N | N | N
163920 | 103.1 | 70.283 | 195.4 | 144.1 | 89.1 | 98.6 | 29.4 | 64.6 | 92.9 | 139.7 | 103.7 | 1.3 | 2.3208 | 29.5805 | 629.6 | 665.4 | 495.671 | 237.412 | -3 | -3 | -0.1 | 23.1 | 4.37 | 9.58 | 1.8 | 9.67E-07 | 0 | 0 | 0 | 0.003 | 8.9583 | 14.2728 | 0.0004 | 0.0004 | 0.0004 | 0 | 0 | 42.93 | N | N | N | N | N | N | N | N | N | N
163921 | 103.6 | 70.625 | 195.3 | 144.8 | 89.1 | 98.6 | 29.4 | 64.6 | 93 | 139 | 104.3 | 1.4 | 2.3816 | 29.5828 | 629.4 | 665.4 | 502.131 | 240.552 | -3.1 | -3 | -0.1 | 23.1 | 4.27 | 10.11 | 1.8 | 9.53E-07 | 0 | 0 | 0 | 0.0031 | 8.8594 | 15.267 | 0.0004 | 0.0004 | 0.0004 | 0 | 0 | 42.49 | N | N | N | N | N | N | N | N | N | N
163922 | 104.3 | 71.11 | 195.2 | 145.2 | 89.1 | 98.6 | 29.4 | 64.7 | 93.3 | 138.5 | 104.7 | 1.4 | 2.4293 | 29.5817 | 629.3 | 665.5 | 507.072 | 242.93 | -3.1 | -3 | -0.1 | 22.9 | 4.13 | 10.48 | 1.8 | 1.86E-03 | 0 | 0 | 0 | 0.0031 | 8.6675 | 15.9868 | 0.0004 | 0.0004 | 0.0004 | 0 | 0 | 40.35 | N | N | N | N | N | N | N | N | N | N
163923 | 105 | 71.576 | 195.2 | 145.4 | 89.1 | 98.6 | 29.4 | 64.8 | 93.5 | 138.3 | 104.8 | 1.4 | 2.6299 | 29.5888 | 629.6 | 665.7 | 527.399 | 252.665 | -3 | -2.9 | -0.1 | 22.1 | 3.92 | 10.9 | 1.6 | 9.08E-07 | 0 | 0 | 0 | 0.0031 | 8.559 | 17.2971 | 0.0004 | 0.0004 | 0.0004 | 0 | 0 | 37.74 | N | N | N | N | N | N | N | N | N | N
163924 | 105.6 | 71.973 | 194.8 | 145.5 | 89.1 | 98.6 | 29.4 | 64.9 | 93.8 | 137.9 | 105 | 1.4 | 2.7116 | 29.5974 | 630.2 | 665.9 | 535.757 | 256.606 | -2.9 | -2.8 | -0.1 | 20.7 | 3.43 | 11.66 | 1.5 | 8.94E-07 | 0 | 0 | 0 | 0.0029 | 7.5966 | 18.7787 | 0.0004 | 0.0004 | 0.0004 | 0 | 0 | 37.25 | N | N | N | N | N | N | N | N | N | N
163925 | 106 | 72.272 | 194.5 | 144.9 | 89 | 98.6 | 29.4 | 64.9 | 94 | 137.8 | 104.4 | 1.4 | 2.724 | 29.5994 | 630.6 | 666.4 | 537.131 | 257.188 | -2.7 | -2.7 | -0.1 | 19.6 | 2.81 | 12.68 | 1.6 | 8.92E-07 | 0 | 0 | 0 | 0.0028 | 6.2412 | 20.4759 | 0.0004 | 0.0004 | 0.0004 | 0 | 0 | 3.13 | N | N | N | N | N | N | N | N | N | N
163926 | 106.5 | 72.626 | 194.2 | 144.8 | 89 | 98.6 | 29.4 | 65 | 94.3 | 137.3 | 104.3 | 1.4 | 2.8014 | 29.6059 | 631.1 | 666.4 | 544.818 | 260.814 | -2.4 | -2.3 | 0 | 19.7 | 2.39 | 13.64 | 1.5 | 8.79E-07 | 0 | 0 | 0 | 0.0028 | 5.3831 | 22.3306 | 0.0003 | 0.0004 | 0.0004 | 0 | 0 | 0.56 | N | N | N | N | N | N | N | N | N | N
163927 | 106.9 | 72.905 | 193.8 | 145.1 | 89 | 98.6 | 29.4 | 65.1 | 94.5 | 136.8 | 104.6 | 1.4 | 2.8282 | 29.6095 | 631.7 | 666.8 | 547.599 | 262.028 | -2.2 | -2.2 | 0 | 20.8 | 2.09 | 14.44 | 1.4 | 1.47E-03 | 0 | 0 | 0 | 0.003 | 4.7267 | 23.7482 | 0.0003 | 0.0004 | 0.0004 | 0 | 0 | 0.72 | N | N | N | N | N | N | N | N | N | N
163928 | 107.4 | 73.222 | 193.6 | 145.3 | 89.1 | 98.6 | 29.4 | 65.2 | 94.8 | 136.5 | 104.7 | 1.4 | 2.9417 | 29.6198 | 632.2 | 666.9 | 558.689 | 267.29 | -2.2 | -2.1 | 0 | 22.4 | 1.87 | 15.07 | 1.4 | 7.15E-03 | 0 | 0 | 0 | 0.0033 | 4.3193 | 25.2852 | 0.0003 | 0.0004 | 0.0004 | 0 | 0 | 0 | N | N | N | N | N | N | N | N | N | N
163929 | 107.7 | 73.421 | 193.3 | 145.4 | 89.1 | 98.6 | 29.4 | 65.2 | 94.8 | 136.2 | 104.8 | 1.4 | 2.9877 | 29.6235 | 632.7 | 667.5 | 563.223 | 269.386 | -2.1 | -2 | 0 | 22.8 | 1.76 | 15.5 | 1.4 | 2.82E-03 | 0 | 0 | 0 | 0.0034 | 4.086 | 26.2119 | 0.0003 | 0.0004 | 0.0004 | 0 | 0 | 0 | N | N | N | N | N | N | N | N | N | N
163930 | 108 | 73.651 | 193 | 145.5 | 89.1 | 98.7 | 29.4 | 65.2 | 94.8 | 135.9 | 104.9 | 1.4 | 2.8573 | 29.6287 | 633.4 | 667.7 | 550.353 | 263.114 | -2 | -2 | 0 | 21.8 | 1.61 | 15.91 | 1.4 | 8.70E-07 | 0 | 0 | 0 | 0.0031 | 3.6586 | 26.2842 | 0.0003 | 0.0003 | 0.0003 | 0 | 0 | 0 | N | N | N | N | N | N | N | N | N | N
163931 | 108.3 | 73.869 | 192.8 | 145.7 | 89.1 | 98.7 | 29.4 | 65.2 | 94.9 | 135.6 | 105.1 | 1.4 | 2.3144 | 29.631 | 634.2 | 668 | 494.952 | 236.457 | -2.1 | -2 | 0 | 21.8 | 1.21 | 16.64 | 1.5 | 8.36E-03 | 0 | 0 | 0 | 0.0028 | 2.4701 | 24.7048 | 0.0003 | 0.0003 | 0.0003 | 0 | 0 | 0 | N | N | N | N | N | N | N | N | N | N
163932 | 108.5 | 73.962 | 192.5 | 144.6 | 89 | 98.7 | 29.4 | 65.4 | 95.5 | 135.3 | 104.2 | 1.4 | 2.6409 | 29.6456 | 634.6 | 668.3 | 527.064 | 251.836 | -1.9 | -1.9 | 0 | 24.5 | 0.71 | 17.73 | 1.4 | 6.45E-03 | 0 | 0 | 0 | 0.0034 | 1.5438 | 28.0349 | 0.0003 | 0.0003 | 0.0003 | 0 | 0 | 0 | N | N | N | N | N | N | N | N | N | N
163933 | 108.6 | 74.067 | 192.3 | 143.5 | 89 | 98.7 | 29.4 | 65.5 | 95.7 | 135.2 | 103.2 | 1.3 | 3.731 | 29.6737 | 635 | 669 | 629.248 | 300.841 | -1.6 | -1.6 | 0 | 26.6 | 0.38 | 18.64 | 1.2 | 9.48E-03 | 0 | 0 | 0 | 0.0044 | 0.993 | 35.1982 | 0.0003 | 0.0004 | 0.0004 | 0 | 0 | 0 | N | N | N | N | N | N | N | N | N | N
163934 | 108.5 | 73.993 | 192.1 | 145.6 | 89 | 98.7 | 29.4 | 65.5 | 95.8 | 135 | 105 | 1.4 | 2.3257 | 29.6346 | 635.6 | 669.2 | 489.698 | 233.672 | -1.4 | -1.4 | 0 | 27.3 | 0.22 | 19.2 | 1.1 | 1.28E-02 | 0 | 0 | 0 | 0.0035 | 0.439 | 28.1636 | 0.0002 | 0.0002 | 0.0002 | 0 | 0 | 0 | N | N | N | N | N | N | N | N | N | N
163935 | 108.7 | 74.111 | 191.9 | 144.7 | 89 | 98.7 | 29.4 | 65.5 | 95.9 | 134.9 | 104.2 | 1.4 | 1.2627 | 29.6103 | 635.4 | 669.4 | 365.016 | 174.076 | -1.4 | -1.3 | 0 | 27.8 | 0.15 | 19.55 | 1 | 1.70E-02 | 0 | 0 | 0 | 0.0027 | 0.2313 | 21.364 | 0.0002 | 0.0002 | 0.0002 | 0 | 0 | 0 | N | N | N | N | N | N | N | N | N | N
163936 | 108.7 | 74.136 | 191.8 | 140.3 | 89 | 98.7 | 29.4 | 65.5 | 95.8 | 134.6 | 100.3 | 1 | 1.1906 | 29.6124 | 634.5 | 669.9 | 355.634 | 169.757 | -1.4 | -1.4 | 0 | 26.7 | 0.13 | 19.71 | 0.9 | 2.00E-02 | 0 | 0 | 0 | 0.0025 | 0.1866 | 21.0073 | 0.0001 | 0.0002 | 0.0002 | 0 | 0 | 0 | N | N | N | N | N | N | N | N | N | N
163937 | 108.8 | 74.167 | 191.8 | 139.7 | 89 | 98.7 | 29.4 | 65.5 | 95.8 | 134.2 | 99.8 | 1 | 1.1875 | 29.616 | 633.6 | 670 | 355.074 | 169.637 | -1.5 | -1.4 | 0 | 25.9 | 0.12 | 19.81 | 1 | 1.02E-02 | 0 | 0 | 0 | 0.0024 | 0.1691 | 21.0972 | 0.0001 | 0.0002 | 0.0002 | 0 | 0 | 0 | N | N | N | N | N | N | N | N | N | N
163938 | 108.9 | 74.241 | 191.8 | 140 | 89 | 98.7 | 29.4 | 65.6 | 96.3 | 134.2 | 100.1 | 1 | 1.1678 | 29.6197 | 633 | 670.1 | 351.927 | 168.261 | -1.4 | -1.3 | 0 | 24.6 | 0.11 | 19.85 | 1 | 9.67E-03 | 0 | 0 | 0 | 0.0023 | 0.1542 | 20.9694 | 0.0002 | 0.0002 | 0.0002 | 0 | 0 | 0 | N | N | N | N | N | N | N | N | N | N
163939 | 109 | 74.304 | 191.8 | 140 | 89.1 | 98.7 | 29.4 | 65.8 | 96.7 | 134.2 | 100.1 | 1 | 1.4049 | 29.6296 | 632.3 | 670.1 | 381.521 | 182.574 | -1.3 | -1.3 | 0 | 23.8 | 0.17 | 19.65 | 1.1 | 1.11E-02 | 0 | 0 | 0 | 0.0024 | 0.2705 | 22.5241 | 0.0002 | 0.0002 | 0.0002 | 0 | 0 | 0 | N | N | N | N | N | N | N | N | N | N
163940 | 108.9 | 74.223 | 191.9 | 140.1 | 89 | 98.8 | 29.4 | 66 | 97.4 | 134.3 | 100.1 | 1 | 2.1982 | 29.6502 | 632.4 | 670.3 | 479.729 | 229.714 | -1.4 | -1.3 | 0 | 24.8 | 0.92 | 17.79 | 1.1 | 1.12E-02 | 0 | 0 | 0 | 0.0031 | 1.826 | 25.651 | 0.0002 | 0.0002 | 0.0002 | 0 | 0 | 0 | N | N | N | N | N | N | N | N | N | N
163941 | 108.8 | 74.148 | 192 | 143.3 | 89.1 | 98.8 | 29.5 | 66.2 | 97.9 | 134.5 | 103 | 1.3 | 2.9126 | 29.674 | 633.7 | 670.7 | 555.032 | 265.67 | -1.5 | -1.5 | 0 | 24.2 | 2.82 | 14.54 | 1.3 | 1.34E-02 | 0 | 0 | 0 | 0.0035 | 6.4666 | 24.2545 | 0.0003 | 0.0003 | 0.0003 | 0 | 0 | 22.61 | N | N | N | N | N | N | N | N | N | N
163942 | 109.1 | 74.409 | 192.2 | 147.1 | 89 | 98.8 | 29.5 | 66.3 | 98.6 | 134.9 | 106.3 | 1.6 | 3.0374 | 29.6807 | 635.7 | 671 | 568.07 | 271.473 | -2.2 | -2.1 | 0 | 23 | 4.55 | 11.72 | 1.5 | 1.18E-02 | 0 | 0 | 0 | 0.0034 | 10.6677 | 19.9831 | 0.0004 | 0.0004 | 0.0004 | 0 | 0 | 90.61 | N | N | N | N | N | N | N | N | N | Y
163943 | 109.6 | 74.732 | 192.2 | 149.1 | 89 | 98.8 | 29.5 | 66.4 | 98.9 | 135.7 | 108.1 | 1.7 | 2.6585 | 29.6703 | 637.7 | 671.8 | 531.561 | 253.484 | -2.9 | -2.8 | -0.1 | 22.8 | 5.33 | 9.77 | 1.6 | 1.03E-02 | 0 | 0 | 0 | 0.0032 | 11.6556 | 15.5501 | 0.0004 | 0.0004 | 0.0004 | 0 | 0 | 69.5 | N | N | N | N | N | N | N | N | N | N
163944 | 109.9 | 74.925 | 192.5 | 147.6 | 89.1 | 98.8 | 29.5 | 66.6 | 99.4 | 136.1 | 106.8 | 1.6 | 2.714 | 29.6801 | 638.9 | 672.6 | 537.266 | 255.993 | -3 | -2.9 | -0.1 | 22.8 | 5.86 | 8.54 | 1.8 | 8.94E-07 | 0 | 0 | 0 | 0.0032 | 12.9589 | 13.7252 | 0.0004 | 0.0004 | 0.0004 | 0 | 0 | 67.22 | N | N | N | N | N | N | N | N | N | N
163945 | 110.2 | 75.111 | 192.9 | 147.3 | 89.1 | 98.8 | 29.5 | 66.6 | 99.5 | 136.5 | 106.6 | 1.6 | 2.8592 | 29.6833 | 639.9 | 673.5 | 551.837 | 262.737 | -3.1 | -3 | -0.1 | 24.5 | 5.91 | 8.16 | 1.8 | 8.72E-07 | 0 | 0 | 0 | 0.0035 | 13.398 | 13.4643 | 0.0004 | 0.0005 | 0.0005 | 0 | 0 | 98.5 | N | N | N | N | N | N | N | N | N | Y
163946 | 110.3 | 75.217 | 193.2 | 148 | 89.1 | 98.8 | 29.5 | 66.6 | 99.5 | 136.9 | 107.2 | 1.6 | 2.8329 | 29.6815 | 641 | 674.3 | 549.531 | 261.361 | -3.2 | -3.1 | -0.1 | 26.3 | 4.99 | 8.85 | 1.9 | 2.21E-04 | 0 | 0 | 0 | 0.0038 | 11.2629 | 14.5291 | 0.0005 | 0.0005 | 0.0005 | 0 | 0 | 63.26 | N | N | N | N | N | N | N | N | N | N
163947 | 110.3 | 75.186 | 193.7 | 145.3 | 89.1 | 98.8 | 29.5 | 66.6 | 99.5 | 137.1 | 104.7 | 1.4 | 2.8786 | 29.6874 | 641.9 | 675.1 | 554.19 | 263.405 | -2.8 | -2.7 | -0.1 | 26.1 | 3.87 | 10.2 | 2 | 4.13E-03 | 0 | 0 | 0 | 0.0038 | 8.7912 | 16.8658 | 0.0005 | 0.0005 | 0.0005 | 0 | 0 | 21.61 | N | N | N | N | N | N | N | N | N | N
163948 | 110.1 | 75.043 | 194.3 | 144.5 | 89.1 | 98.8 | 29.5 | 66.6 | 99.5 | 136.5 | 104 | 1.4 | 2.8844 | 29.693 | 642.7 | 675.7 | 554.938 | 263.635 | -2.4 | -2.4 | 0 | 25.4 | 3.09 | 11.73 | 2 | 2.12E-03 | 0 | 0 | 0 | 0.0037 | 7.0294 | 19.4117 | 0.0005 | 0.0005 | 0.0005 | 0 | 0 | 11.12 | N | N | N | N | N | N | N | N | N | N
163949 | 109.9 | 74.944 | 194.9 | 145 | 89.1 | 98.8 | 29.5 | 66.6 | 99.4 | 135.9 | 104.4 | 1.4 | 2.7588 | 29.6899 | 643.5 | 676.5 | 542.598 | 257.552 | -2.3 | -2.3 | 0 | 25.3 | 2.38 | 13.39 | 1.9 | 8.27E-03 | 0 | 0 | 0 | 0.0036 | 5.3008 | 21.6513 | 0.0004 | 0.0005 | 0.0005 | 0 | 0 | 9.9 | N | N | N | N | N | N | N | N | N | N
163950 | 109.6 | 74.701 | 195.4 | 145 | 89.1 | 98.8 | 29.5 | 66.5 | 99.2 | 135.5 | 104.5 | 1.4 | 2.0029 | 29.6756 | 644.2 | 677.2 | 459.45 | 217.837 | -2.1 | -2.1 | 0 | 26.4 | 1.56 | 14.98 | 1.8 | 1.23E-02 | 0 | 0 | 0 | 0.0032 | 2.9265 | 20.4809 | 0.0004 | 0.0004 | 0.0004 | 0 | 0 | 0 | N | N | N | N | N | N | N | N | N | N
163951 | 109.1 | 74.397 | 195.9 | 144 | 89.1 | 98.8 | 29.5 | 66.5 | 99.1 | 135 | 103.6 | 1.3 | 1.2247 | 29.6593 | 644 | 677.8 | 360.759 | 170.99 | -1.8 | -1.8 | 0 | 27.1 | 0.83 | 16.68 | 1.7 | 8.04E-03 | 0 | 0 | 0 | 0.0025 | 1.2298 | 17.9072 | 0.0003 | 0.0003 | 0.0003 | 0 | 0 | 0 | N | N | N | N | N | N | N | N | N | N
163952 | 108.7 | 74.08 | 196.3 | 140.3 | 89.1 | 98.8 | 29.5 | 66.5 | 99.1 | 134.7 | 100.3 | 1 | 1.2598 | 29.6592 | 642.8 | 678.3 | 364.637 | 173.009 | -1.6 | -1.6 | 0 | 28.1 | 0.47 | 17.86 | 1.5 | 2.09E-03 | 0 | 0 | 0 | 0.0027 | 0.6977 | 19.3982 | 0.0002 | 0.0003 | 0.0003 | 0 | 0 | 0 | N | N | N | N | N | N | N | N | N | N
163953 | 107.9 | 73.558 | 196.7 | 140 | 89.1 | 98.8 | 29.5 | 66.5 | 99.1 | 134.5 | 100 | 1 | 2.1768 | 29.6832 | 642 | 678.5 | 476.188 | 226.277 | -1.6 | -1.6 | 0 | 29.4 | 1.14 | 17.01 | 1.4 | 4.04E-03 | 0 | 0 | 0 | 0.0037 | 2.2228 | 24.1664 | 0.0003 | 0.0003 | 0.0003 | 0 | 0 | 0 | N | N | N | N | N | N | N | N | N | N
163954 | 107 | 72.924 | 196.8 | 141.7 | 89.1 | 98.8 | 29.5 | 66.4 | 98.7 | 134.4 | 101.5 | 1.1 | 4.3569 | 29.7404 | 643 | 678.5 | 677.034 | 322.058 | -1.5 | -1.5 | 0 | 29.7 | 3.87 | 12.72 | 1.4 | 4.76E-03 | 0 | 0 | 0 | 0.0053 | 10.7588 | 25.7114 | 0.0004 | 0.0004 | 0.0004 | 0 | 0 | 0 | N | N | N | N | N | N | N | N | N | N
163955 | 106.9 | 72.912 | 197 | 149.2 | 89 | 98.8 | 29.5 | 66 | 97.3 | 134.8 | 108.2 | 1.7 | 6.5122 | 29.7913 | 646 | 678.8 | 839.092 | 398.741 | -2 | -1.9 | 0 | 30.2 | 6.53 | 8.39 | 1.4 | 3.79E-03 | 0 | 0 | 0 | 0.0066 | 22.4796 | 20.9972 | 0.0005 | 0.0005 | 0.0005 | 0 | 0 | 200.13 | N | N | N | N | N | N | N | N | N | Y
163956 | 107 | 72.943 | 197 | 157.6 | 89 | 98.8 | 29.5 | 66 | 97.2 | 135.7 | 115.7 | 2.4 | 6.5986 | 29.7907 | 649.8 | 679.6 | 846.918 | 401.07 | -2.8 | -2.8 | -0.1 | 29.1 | 7.92 | 6.15 | 1.7 | 5.71E-04 | 0 | 0 | 0 | 0.0064 | 27.419 | 15.4939 | 0.0006 | 0.0006 | 0.0006 | 0 | 0 | 224.12 | N | N | N | N | N | N | N | N | N | Y
163957 | 106.9 | 72.893 | 197 | 159.7 | 89 | 98.8 | 29.5 | 65.9 | 97.2 | 136.7 | 117.6 | 2.5 | 6.1531 | 29.7756 | 652.9 | 680.6 | 819.526 | 386.824 | -3.3 | -3.2 | -0.1 | 27.7 | 8.35 | 4.88 | 2 | 5.91E-07 | 0 | 0 | 0 | 0.0059 | 27.8983 | 11.8608 | 0.0007 | 0.0007 | 0.0007 | 0 | 0 | 210.46 | N | N | N | N | N | N | N | N | N | Y
163958 | 106.7 | 72.731 | 197.1 | 158.8 | 89 | 98.8 | 29.5 | 65.9 | 97.1 | 137.2 | 116.8 | 2.5 | 5.5904 | 29.7629 | 655.3 | 682 | 782.168 | 368.25 | -3.5 | -3.4 | -0.1 | 27.6 | 8.35 | 4.42 | 2.2 | 6.22E-07 | 0 | 0 | 0 | 0.0056 | 26.5462 | 10.2074 | 0.0007 | 0.0008 | 0.0008 | 0 | 0 | 202.58 | N | N | N | N | N | N | N | N | N | Y
163959 | 106.1 | 72.371 | 197.2 | 158 | 89 | 98.8 | 29.5 | 65.9 | 97.1 | 137.7 | 116.1 | 2.4 | 4.8989 | 29.7446 | 656.7 | 683.3 | 733.089 | 344.498 | -3.5 | -3.4 | -0.1 | 27.5 | 8.26 | 4.29 | 2.3 | 6.65E-07 | 0 | 0 | 0 | 0.0052 | 24.563 | 9.273 | 0.0007 | 0.0007 | 0.0007 | 0 | 0 | 185.93 | N | N | N | N | N | N | N | N | N | Y
164000 | 105.3 | 71.787 | 197.6 | 155.8 | 89 | 98.8 | 29.5 | 66 | 97.2 | 138.1 | 114.1 | 2.2 | 5.56 | 29.7568 | 657.6 | 684.3 | 780.491 | 366.608 | -3.5 | -3.4 | -0.1 | 26.9 | 8.49 | 4.07 | 2.4 | 6.24E-07 | 0 | 0 | 0 | 0.0054 | 26.8696 | 9.3789 | 0.0008 | 0.0008 | 0.0008 | 0 | 0 | 154.23 | N | N | N | N | N | N | N | N | N | Y
164001 | 104.6 | 71.321 | 198 | 155.8 | 89 | 98.8 | 29.5 | 66.1 | 97.9 | 138.2 | 114.1 | 2.2 | 5.6358 | 29.7595 | 658.8 | 685.5 | 786.586 | 369.112 | -3.6 | -3.5 | -0.1 | 27.4 | 8.67 | 3.86 | 2.5 | 1.05E-02 | 0 | 0 | 0 | 0.0055 | 27.6296 | 8.9451 | 0.0008 | 0.0009 | 0.0009 | 0 | 0 | 209.6 | N | N | N | N | N | N | N | N | N | Y
164002 | 104.2 | 71.072 | 198.2 | 158.1 | 89 | 98.8 | 29.5 | 66.2 | 98.1 | 138.4 | 116.1 | 2.4 | 5.1814 | 29.7443 | 659.9 | 686.2 | 754.89 | 353.714 | -3.7 | -3.6 | -0.1 | 28 | 8.71 | 3.69 | 2.5 | 6.47E-07 | 0 | 0 | 0 | 0.0054 | 26.597 | 8.1899 | 0.0008 | 0.0008 | 0.0008 | 0 | 0 | 188.5 | N | N | N | N | N | N | N | N | N | Y
164003 | 103.6 | 70.631 | 198.5 | 156.6 | 89 | 98.8 | 29.5 | 66.1 | 97.9 | 138.6 | 114.8 | 2.3 | 6.4522 | 29.7656 | 660.8 | 687.5 | 840.742 | 393.913 | -3.6 | -3.5 | -0.1 | 28.3 | 9 | 3.43 | 2.5 | 6.71E-03 | 0 | 0 | 0 | 0.0061 | 30.6205 | 8.4943 | 0.0009 | 0.0009 | 0.0009 | 0 | 0 | 155.62 | N | N | N | N | N | N | N | N | N | Y
164004 | 103.1 | 70.314 | 198.7 | 157.6 | 89 | 98.8 | 29.5 | 66 | 97.6 | 138.6 | 115.7 | 2.4 | 7.4027 | 29.7887 | 662.1 | 688.3 | 902.268 | 422.556 | -3.6 | -3.5 | -0.1 | 28.2 | 9.25 | 3.21 | 2.6 | 5.41E-07 | 0 | 0 | 0 | 0.0065 | 33.766 | 8.5074 | 0.001 | 0.001 | 0.001 | 0 | 0 | 230.27 | N | N | N | N | N | N | N | N | N | Y
164005 | 102.8 | 70.091 | 198.7 | 161 | 89 | 98.8 | 29.5 | 65.8 | 96.8 | 138.6 | 118.7 | 2.6 | 7.0414 | 29.7799 | 663.7 | 689 | 880.338 | 411.609 | -3.6 | -3.5 | -0.1 | 28.6 | 9.31 | 3.08 | 2.6 | 5.56E-07 | 0 | 0 | 0 | 0.0065 | 33.0845 | 7.9527 | 0.001 | 0.001 | 0.001 | 0 | 0 | 242.98 | N | N | N | N | N | N | N | N | N | Y
164006 | 102.5 | 69.904 | 198.7 | 161.1 | 89 | 98.8 | 29.4 | 65.7 | 96.5 | 138.6 | 118.8 | 2.6 | 6.9729 | 29.7712 | 664.9 | 690.3 | 876.634 | 409.317 | -3.6 | -3.5 | -0.1 | 28.9 | 9.34 | 3 | 2.6 | 5.59E-07 | 0 | 0 | 0 | 0.0065 | 33.0281 | 7.707 | 0.001 | 0.001 | 0.001 | 0 | 0 | 234.51 | N | N | N | N | N | N | N | N | N | Y
164007 | 102.2 | 69.712 | 198.4 | 160.6 | 89 | 98.8 | 29.4 | 65.6 | 95.9 | 138.5 | 118.4 | 2.6 | 6.2641 | 29.7557 | 665.7 | 690.9 | 831.287 | 387.647 | -3.6 | -3.5 | -0.1 | 28.3 | 9.33 | 2.98 | 2.6 | 5.90E-07 | 0 | 0 | 0 | 0.006 | 31.2346 | 7.2555 | 0.0009 | 0.001 | 0.001 | 0 | 0 | 245.17 | N | N | N | N | N | N | N | N | N | Y
164008 | 102 | 69.525 | 198.4 | 160.4 | 89 | 98.8 | 29.4 | 65.4 | 95.3 | 138.6 | 118.2 | 2.6 | 5.2942 | 29.7243 | 666.1 | 691.7 | 765.744 | 356.575 | -3.6 | -3.5 | -0.1 | 28.3 | 9.29 | 2.99 | 2.7 | 6.42E-07 | 0 | 0 | 0 | 0.0056 | 28.5942 | 6.6973 | 0.0009 | 0.0009 | 0.0009 | 0 | 0 | 228.04 | N | N | N | N | N | N | N | N | N | Y
164009 | 101.6 | 69.283 | 198.2 | 158.5 | 89 | 98.7 | 29.4 | 65.2 | 94.7 | 138.7 | 116.5 | 2.4 | 4.9758 | 29.7087 | 666.3 | 692.4 | 743.132 | 345.801 | -3.6 | -3.5 | -0.1 | 28.8 | 9.34 | 2.96 | 2.8 | 6.62E-07 | 0 | 0 | 0 | 0.0055 | 27.8938 | 6.4224 | 0.0009 | 0.0009 | 0.0009 | 0 | 0 | 211.39 | N | N | N | N | N | N | N | N | N | Y
164010 | 101.2 | 68.991 | 198.1 | 157.1 | 89 | 98.7 | 29.4 | 65 | 94 | 138.8 | 115.2 | 2.3 | 5.2725 | 29.7151 | 666.6 | 692.9 | 764.598 | 355.793 | -3.6 | -3.6 | -0.1 | 29 | 9.45 | 2.87 | 2.8 | 6.43E-07 | 0 | 0 | 0 | 0.0057 | 29.0311 | 6.4189 | 0.0009 | 0.0009 | 0.0009 | 0 | 0 | 204.72 | N | N | N | N | N | N | N | N | N | Y
164011 | 100.7 | 68.674 | 198.1 | 156.9 | 89 | 98.7 | 29.4 | 64.8 | 93.6 | 139.1 | 115.1 | 2.3 | 5.9599 | 29.7304 | 666.7 | 693.3 | 812.312 | 378.158 | -3.7 | -3.6 | -0.1 | 29.1 | 9.55 | 2.79 | 2.8 | 4.22E-04 | 0 | 0 | 0 | 0.006 | 31.1855 | 6.6222 | 0.001 | 0.001 | 0.001 | 0 | 0 | 207.08 | N | N | N | N | N | N | N | N | N | Y
164012 | 100.4 | 68.456 | 198.1 | 158 | 89 | 98.7 | 29.4 | 64.7 | 93.1 | 139.2 | 116 | 2.4 | 5.8527 | 29.7257 | 667.1 | 693.6 | 805.171 | 374.641 | -3.7 | -3.6 | -0.1 | 29.1 | 9.54 | 2.77 | 2.8 | 6.11E-07 | 0 | 0 | 0 | 0.006 | 30.8501 | 6.5189 | 0.001 | 0.001 | 0.001 | 0 | 0 | 231.24 | N | N | N | N | N | N | N | N | N | Y
164013 | 100 | 68.195 | 198.1 | 159.2 | 89 | 98.7 | 29.4 | 64.6 | 92.9 | 139.1 | 117.1 | 2.5 | 5.0875 | 29.7029 | 667 | 694 | 751.127 | 349.256 | -3.7 | -3.6 | -0.1 | 29.1 | 9.45 | 2.8 | 2.8 | 6.55E-07 | 0 | 0 | 0 | 0.0056 | 28.5113 | 6.1417 | 0.0009 | 0.0009 | 0.0009 | 0 | 0 | 222.45 | N | N | N | N | N | N | N | N | N | Y
164014 | 99.7 | 67.972 | 198.2 | 158.2 | 89 | 98.7 | 29.4 | 64.6 | 92.8 | 139.2 | 116.3 | 2.4 | 4.6275 | 29.691 | 666.9 | 694.3 | 716.135 | 332.888 | -3.7 | -3.6 | -0.1 | 28.7 | 9.46 | 2.81 | 2.8 | 6.87E-07 | 0 | 0 | 0 | 0.0052 | 27.199 | 5.8628 | 0.0008 | 0.0009 | 0.0009 | 0 | 0 | 208.15 | N | N | N | N | N | N | N | N | N | Y
164015 | 99.4 | 67.767 | 198.2 | 157 | 89 | 98.7 | 29.4 | 64.6 | 92.8 | 139.2 | 115.2 | 2.3 | 4.4086 | 29.6811 | 666.4 | 694.4 | 698.254 | 324.609 | -3.6 | -3.5 | -0.1 | 28 | 9.51 | 2.78 | 2.7 | 7.05E-07 | 0 | 0 | 0 | 0.005 | 26.6661 | 5.6588 | 0.0008 | 0.0008 | 0.0008 | 0 | 0 | 200.98 | N | N | N | N | N | N | N | N | N | Y
164016 | 98.9 | 67.45 | 198.5 | 156.4 | 89 | 98.7 | 29.4 | 64.6 | 92.8 | 139.5 | 114.6 | 2.3 | 4.2614 | 29.6736 | 665.6 | 694.3 | 686.015 | 319.048 | -3.6 | -3.5 | -0.1 | 26.8 | 9.54 | 2.75 | 2.6 | 7.17E-07 | 0 | 0 | 0 | 0.0047 | 26.2879 | 5.5148 | 0.0007 | 0.0008 | 0.0008 | 0 | 0 | 194.92 | N | N | N | N | N | N | N | N | N | Y
164017 | 98.4 | 67.12 | 198.6 | 155.8 | 89 | 98.7 | 29.4 | 64.6 | 92.8 | 139.6 | 114.1 | 2.2 | 4.0623 | 29.6646 | 665.1 | 694.4 | 668.952 | 311.168 | -3.6 | -3.6 | -0.1 | 26.1 | 9.52 | 2.75 | 2.5 | 7.35E-07 | 0 | 0 | 0 | 0.0045 | 25.582 | 5.3796 | 0.0007 | 0.0007 | 0.0007 | 0 | 0 | 190.36 | N | N | N | N | N | N | N | N | N | Y
164018 | 98 | 66.828 | 198.8 | 155.4 | 89 | 98.7 | 29.4 | 64.8 | 93.4 | 139.7 | 113.7 | 2.2 | 3.8631 | 29.6576 | 664.3 | 694.3 | 651.551 | 303.203 | -3.6 | -3.5 | -0.1 | 26.4 | 9.5 | 2.76 | 2.4 | 7.55E-07 | 0 | 0 | 0 | 0.0044 | 24.8821 | 5.251 | 0.0007 | 0.0007 | 0.0007 | 0 | 0 | 185.46 | N | N | N | N | N | N | N | N | N | Y
164019 | 97.5 | 66.449 | 198.9 | 154.9 | 89 | 98.7 | 29.4 | 65 | 94.1 | 139.8 | 113.2 | 2.2 | 3.8337 | 29.6541 | 663.5 | 693.7 | 648.876 | 302.146 | -3.6 | -3.5 | -0.1 | 27 | 9.5 | 2.77 | 2.5 | 7.57E-07 | 0 | 0 | 0 | 0.0045 | 24.7895 | 5.2497 | 0.0007 | 0.0007 | 0.0007 | 0 | 0 | 180.04 | N | N | N | N | N | N | N | N | N | Y
164020 | 97.1 | 66.232 | 199.1 | 154.6 | 89 | 98.7 | 29.4 | 65.3 | 95 | 139.9 | 113 | 2.1 | 3.7347 | 29.6468 | 662.6 | 693.5 | 639.924 | 298.134 | -3.6 | -3.5 | -0.1 | 27.2 | 9.46 | 2.8 | 2.5 | 7.67E-07 | 0 | 0 | 0 | 0.0045 | 24.3513 | 5.2409 | 0.0007 | 0.0007 | 0.0007 | 0 | 0 | 183.43 | N | N | N | N | N | N | N | N | N | Y
164021 | 97.1 | 66.232 | 199.3 | 154.5 | 89 | 98.7 | 29.4 | 65.4 | 95.6 | 140 | 112.9 | 2.1 | 3.5567 | 29.6469 | 662 | 693 | 623.703 | 290.756 | -3.6 | -3.6 | -0.1 | 27.2 | 9.4 | 2.84 | 2.5 | 7.87E-07 | 0 | 0 | 0 | 0.0044 | 23.6045 | 5.1798 | 0.0006 | 0.0007 | 0.0007 | 0 | 0 | 171.88 | N | N | N | N | N | N | N | N | N | Y
164022 | 96.9 | 66.058 | 199.3 | 154.1 | 89 | 98.7 | 29.4 | 65.6 | 96.1 | 140.1 | 112.5 | 2.1 | 3.6351 | 29.6476 | 661.1 | 692.7 | 630.451 | 294.138 | -3.7 | -3.7 | -0.1 | 27.2 | 9.43 | 2.82 | 2.4 | 7.78E-07 | 0 | 0 | 0 | 0.0044 | 23.9389 | 5.2131 | 0.0006 | 0.0007 | 0.0007 | 0 | 0 | 169.72 | N | N | N | N | N | N | N | N | N | Y
164023 | 96.9 | 66.07 | 199.3 | 153.7 | 89 | 98.7 | 29.4 | 65.6 | 96.1 | 140 | 112.3 | 2.1 | 3.9197 | 29.646 | 659.9 | 692 | 655.44 | 306.107 | -3.6 | -3.6 | -0.1 | 27.2 | 9.55 | 2.76 | 2.4 | 7.47E-07 | 0 | 0 | 0 | 0.0046 | 25.2397 | 5.297 | 0.0007 | 0.0007 | 0.0007 | 0 | 0 | 164.93 | N | N | N | N | N | N | N | N | N | Y
164024 | 97.1 | 66.207 | 199.3 | 154.2 | 89 | 98.7 | 29.4 | 65.5 | 95.8 | 140.1 | 112.6 | 2.1 | 3.9753 | 29.6409 | 658.7 | 691.4 | 660.078 | 308.544 | -3.7 | -3.6 | -0.1 | 26.7 | 9.56 | 2.74 | 2.4 | 7.41E-07 | 0 | 0 | 0 | 0.0045 | 25.4758 | 5.304 | 0.0007 | 0.0007 | 0.0007 | 0 | 0 | 186.62 | N | N | N | N | N | N | N | N | N | Y
164025 | 97.5 | 66.468 | 199.3 | 154.8 | 89 | 98.7 | 29.4 | 65.4 | 95.4 | 140.2 | 113.2 | 2.2 | 3.7936 | 29.6432 | 657.8 | 690.8 | 643.872 | 301.242 | -3.7 | -3.6 | -0.1 | 25.1 | 9.43 | 2.82 | 2.4 | 7.60E-07 | 0 | 0 | 0 | 0.0042 | 24.5277 | 5.3318 | 0.0007 | 0.0007 | 0.0007 | 0 | 0 | 178.24 | N | N | N | N | N | N | N | N | N | Y
164026 | 97.9 | 66.741 | 199.3 | 154.6 | 89 | 98.7 | 29.4 | 65.2 | 94.9 | 140.1 | 113 | 2.1 | 3.6377 | 29.6415 | 656.8 | 690 | 629.861 | 294.93 | -3.6 | -3.6 | -0.1 | 23.9 | 9.27 | 2.96 | 2.4 | 7.76E-07 | 0 | 0 | 0 | 0.0039 | 23.6061 | 5.4752 | 0.0006 | 0.0007 | 0.0007 | 0 | 0 | 172.72 | N | N | N | N | N | N | N | N | N | Y
164027 | 98.4 | 67.058 | 199.3 | 154 | 89 | 98.7 | 29.4 | 65.2 | 94.8 | 140.1 | 112.5 | 2.1 | 3.4214 | 29.6338 | 655.6 | 689.1 | 609.555 | 285.648 | -3.6 | -3.6 | -0.1 | 24.7 | 9.05 | 3.21 | 2.2 | 8.01E-07 | 0 | 0 | 0 | 0.0039 | 22.3158 | 5.7629 | 0.0006 | 0.0006 | 0.0006 | 0 | 0 | 165.26 | N | N | N | N | N | N | N | N | N | Y
164028 | 98.9 | 67.45 | 199.3 | 153.5 | 88.9 | 98.7 | 29.4 | 65.1 | 94.7 | 140.2 | 112.1 | 2.1 | 2.787 | 29.6193 | 654.4 | 688.1 | 548.219 | 257.067 | -3.7 | -3.6 | -0.1 | 25.7 | 8.3 | 3.96 | 2.2 | 8.91E-07 | 0 | 0 | 0 | 0.0036 | 18.4298 | 6.3984 | 0.0005 | 0.0005 | 0.0005 | 0 | 0 | 158.69 | N | N | N | N | N | N | N | N | N | Y
164029 | 99.4 | 67.779 | 199.3 | 152.4 | 89 | 98.7 | 29.4 | 65.2 | 94.7 | 140.1 | 111 | 2 | 2.1281 | 29.6018 | 652.7 | 687.1 | 478.558 | 224.603 | -3.6 | -3.5 | -0.1 | 25.8 | 6.74 | 5.55 | 2.1 | 1.02E-06 | 0 | 0 | 0 | 0.0032 | 13.0779 | 7.821 | 0.0004 | 0.0004 | 0.0004 | 0 | 0 | 95.17 | N | N | N | N | N | N | N | N | N | Y
164030 | 99.5 | 67.847 | 199.3 | 147.7 | 89 | 98.7 | 29.4 | 65.2 | 94.7 | 140 | 106.9 | 1.6 | 1.7412 | 29.603 | 651 | 686 | 432.943 | 203.517 | -3.3 | -3.3 | -0.1 | 25.3 | 4.94 | 7.96 | 2 | 1.13E-06 | 0 | 0 | 0 | 0.0028 | 8.6787 | 10.1706 | 0.0004 | 0.0004 | 0.0004 | 0 | 0 | 33.17 | N | N | N | N | N | N | N | N | N | N
164031 | 99.6 | 67.941 | 199.2 | 144.7 | 89 | 98.7 | 29.4 | 65.2 | 94.7 | 139.5 | 104.2 | 1.4 | 1.2794 | 29.5944 | 649.1 | 685.2 | 369.167 | 173.789 | -3 | -3 | -0.1 | 24.6 | 3.05 | 11.04 | 1.9 | 1.32E-06 | 0 | 0 | 0 | 0.0023 | 4.5805 | 12.049 | 0.0003 | 0.0003 | 0.0003 | 0 | 0 | 22.74 | N | N | N | N | N | N | N | N | N | N
164032 | 99.5 | 67.847 | 199.2 | 142.2 | 88.9 | 98.7 | 29.4 | 65.1 | 94.6 | 138.7 | 102 | 1.2 | 0.9868 | 29.5931 | 646.9 | 683.9 | 325.113 | 153.346 | -2.6 | -2.5 | -0.1 | 24.4 | 1.52 | 14.17 | 1.7 | 1.50E-06 | 0 | 0 | 0 | 0.0021 | 2.0094 | 13.6393 | 0.0002 | 0.0002 | 0.0002 | 0 | 0 | 0 | N | N | N | N | N | N | N | N | N | N
164033 | 99.5 | 67.847 | 199.1 | 139.7 | 88.9 | 98.7 | 29.4 | 65.1 | 94.5 | 137.9 | 99.8 | 1 | 1.3043 | 29.6041 | 644.4 | 682.8 | 370.102 | 175.017 | -2 | -1.9 | 0 | 24.3 | 0.8 | 16.29 | 1.4 | 5.47E-03 | 0 | 0 | 0 | 0.0023 | 1.2044 | 17.898 | 0.0002 | 0.0002 | 0.0002 | 0 | 0 | 0 | N | N | N | N | N | N | N | N | N | N
164034 | 99.5 | 67.866 | 198.9 | 140.6 | 88.9 | 98.7 | 29.4 | 65.1 | 94.5 | 137.5 | 100.6 | 1.1 | 1.8407 | 29.6158 | 642.2 | 681.6 | 442.854 | 209.922 | -1.6 | -1.6 | 0 | 24.7 | 1.19 | 16.1 | 1.2 | 1.09E-06 | 0 | 0 | 0 | 0.0028 | 2.1508 | 21.2214 | 0.0002 | 0.0002 | 0.0002 | 0 | 0 | 0 | N | N | N | N | N | N | N | N | N | N
164035 | 99.5 | 67.872 | 198.5 | 143.5 | 88.8 | 98.7 | 29.4 | 65.1 | 94.5 | 137.1 | 103.1 | 1.3 | 2.2218 | 29.6277 | 640.9 | 680.5 | 486.518 | 230.987 | -1.7 | -1.7 | 0 | 24 | 2.98 | 13.56 | 1 | 3.69E-03 | 0 | 0 | 0 | 0.003 | 5.9442 | 19.6604 | 0.0002 | 0.0002 | 0.0002 | 0 | 0 | 15.31 | N | N | N | N | N | N | N | N | N | N
164036 | 100.1 | 68.276 | 198 | 147 | 88.9 | 98.7 | 29.4 | 65.2 | 94.7 | 137.2 | 106.3 | 1.6 | 2.2957 | 29.6305 | 640 | 679.6 | 494.795 | 235.138 | -2.4 | -2.3 | 0 | 22.9 | 4.77 | 10.88 | 1 | 1.87E-02 | 0 | 0 | 0 | 0.003 | 9.6863 | 16.0659 | 0.0002 | 0.0002 | 0.0002 | 0 | 0 | 89.26 | N | N | N | N | N | N | N | N | N | Y
164037 | 100.8 | 68.742 | 197.6 | 148.2 | 88.9 | 98.7 | 29.4 | 65.3 | 95 | 137.7 | 107.4 | 1.6 | 2.4951 | 29.6406 | 639.4 | 678.2 | 515.26 | 245.077 | -3 | -3 | -0.1 | 22.1 | 5.13 | 9.89 | 1.1 | 1.99E-02 | 0 | 0 | 0 | 0.003 | 10.8533 | 15.2213 | 0.0002 | 0.0003 | 0.0003 | 0 | 0 | 77.33 | N | N | N | N | N | N | N | N | N | N
164038 | 101.5 | 69.208 | 197 | 146.7 | 88.9 | 98.7 | 29.4 | 65.4 | 95.3 | 137.9 | 106 | 1.5 | 2.4142 | 29.6459 | 638.5 | 677.3 | 506.808 | 241.3 | -3.2 | -3.1 | -0.1 | 22 | 4.17 | 10.63 | 1.3 | 1.09E-02 | 0 | 0 | 0 | 0.0029 | 8.6874 | 16.1049 | 0.0003 | 0.0003 | 0.0003 | 0 | 0 | 35.69 | N | N | N | N | N | N | N | N | N | N
164039 | 101.8 | 69.438 | 196.5 | 144.7 | 88.9 | 98.7 | 29.4 | 65.5 | 95.7 | 137.7 | 104.3 | 1.4 | 2.032 | 29.6415 | 637.2 | 676.1 | 464.279 | 221.284 | -2.9 | -2.8 | -0.1 | 22 | 2.95 | 12.33 | 1.4 | 1.42E-02 | 0 | 0 | 0 | 0.0027 | 5.6444 | 17.1365 | 0.0003 | 0.0003 | 0.0003 | 0 | 0 | 6.94 | N | N | N | N | N | N | N | N | N | N
164040 | 102 | 69.556 | 196.2 | 144.2 | 88.9 | 98.7 | 29.4 | 65.6 | 96.1 | 137 | 103.8 | 1.3 | 1.4295 | 29.6243 | 635.4 | 674.8 | 387.395 | 184.84 | -2.5 | -2.4 | 0 | 21.9 | 1.82 | 14.44 | 1.3 | 1.24E-06 | 0 | 0 | 0 | 0.0022 | 2.907 | 16.7578 | 0.0002 | 0.0002 | 0.0002 | 0 | 0 | 0.13 | N | N | N | N | N | N | N | N | N | N
164041 | 101.8 | 69.388 | 195.8 | 142.7 | 88.9 | 98.7 | 29.4 | 65.7 | 96.4 | 136.2 | 102.4 | 1.2 | 1.1071 | 29.6171 | 633.3 | 673.5 | 340.808 | 162.883 | -2.1 | -2.1 | 0 | 23 | 1 | 16.36 | 1.2 | 1.99E-04 | 0 | 0 | 0 | 0.0021 | 1.4002 | 16.7335 | 0.0002 | 0.0002 | 0.0002 | 0 | 0 | 0 | N | N | N | N | N | N | N | N | N | N
164042 | 101.7 | 69.333 | 195.5 | 139.8 | 88.9 | 98.7 | 29.4 | 65.7 | 96.5 | 135.8 | 99.8 | 1 | 1.7328 | 29.6407 | 631.3 | 672.1 | 425.628 | 203.945 | -1.8 | -1.8 | 0 | 24.4 | 0.77 | 17.13 | 1.1 | 1.01E-02 | 0 | 0 | 0 | 0.0027 | 1.3554 | 21.935 | 0.0002 | 0.0002 | 0.0002 | 0 | 0 | 0 | N | N | N | N | N | N | N | N | N | N
164043 | 101.6 | 69.246 | 195.2 | 141.2 | 88.9 | 98.7 | 29.4 | 65.7 | 96.5 | 135.2 | 101.1 | 1.1 | 2.1044 | 29.6542 | 630.1 | 671 | 470.843 | 225.974 | -1.6 | -1.6 | 0 | 25.1 | 1.62 | 15.68 | 1.1 | 5.43E-03 | 0 | 0 | 0 | 0.0031 | 3.1638 | 22.2383 | 0.0002 | 0.0002 | 0.0002 | 0 | 0 | 0 | N | N | N | N | N | N | N | N | N | N
164044 | 101.8 | 69.382 | 194.8 | 144.9 | 88.9 | 98.7 | 29.4 | 65.7 | 96.5 | 135.1 | 104.4 | 1.4 | 2.6394 | 29.6736 | 629 | 669.8 | 527.176 | 253.432 | -1.8 | -1.8 | 0 | 24.2 | 3.57 | 12.65 | 1.2 | 6.17E-04 | 0 | 0 | 0 | 0.0034 | 7.8114 | 20.1317 | 0.0003 | 0.0003 | 0.0003 | 0 | 0 | 45.24 | N | N | N | N | N | N | N | N | N | N
164045 | 102.4 | 69.799 | 194.3 | 148.2 | 88.9 | 98.8 | 29.5 | 65.7 | 96.5 | 135.2 | 107.3 | 1.6 | 2.6192 | 29.6795 | 628.2 | 668.6 | 525.051 | 252.63 | -2.6 | -2.6 | -0.1 | 22.3 | 5.06 | 10.35 | 1.2 | 8.79E-03 | 0 | 0 | 0 | 0.0031 | 11.0372 | 16.4235 | 0.0003 | 0.0003 | 0.0003 | 0 | 0 | 95.52 | N | N | N | N | N | N | N | N | N | Y
164046 | 103.1 | 70.283 | 193.9 | 149.2 | 88.9 | 98.8 | 29.5 | 65.7 | 96.2 | 135.9 | 108.2 | 1.7 | 2.6398 | 29.6722 | 627.1 | 667.3 | 526.77 | 253.664 | -3.2 | -3.1 | -0.1 | 22 | 4.95 | 10.01 | 1.3 | 6.13E-03 | 0 | 0 | 0 | 0.0031 | 10.8523 | 15.9405 | 0.0003 | 0.0003 | 0.0003 | 0 | 0 | 75.03 | N | N | N | N | N | N | N | N | N | N
164047 | 103.5 | 70.582 | 193.7 | 146.8 | 88.8 | 98.8 | 29.5 | 65.5 | 95.7 | 136.5 | 106.1 | 1.5 | 2.3176 | 29.6629 | 625.4 | 666.2 | 493.454 | 237.908 | -3.2 | -3.1 | -0.1 | 22.2 | 3.76 | 11.23 | 1.3 | 1.94E-03 | 0 | 0 | 0 | 0.0029 | 7.7176 | 16.778 | 0.0003 | 0.0003 | 0.0003 | 0 | 0 | 6.98 | N | N | N | N | N | N | N | N | N | N
164048 | 103.6 | 70.606 | 193.7 | 144.3 | 88.8 | 98.8 | 29.5 | 65.4 | 95.3 | 136.2 | 103.8 | 1.3 | 2.2233 | 29.6657 | 623.6 | 664.6 | 483.107 | 233.332 | -2.7 | -2.6 | -0.1 | 21.8 | 2.64 | 12.96 | 1.3 | 9.83E-07 | 0 | 0 | 0 | 0.0028 | 5.3118 | 18.9867 | 0.0003 | 0.0003 | 0.0003 | 0 | 0 | 0.69 | N | N | N | N | N | N | N | N | N | N
164049 | 103.7 | 70.718 | 193.6 | 143.7 | 88.8 | 98.8 | 29.5 | 65.3 | 94.9 | 135.6 | 103.4 | 1.3 | 2.3377 | 29.6728 | 622.1 | 663.5 | 494.571 | 239.267 | -2.2 | -2.1 | 0 | 21.8 | 2.05 | 14.17 | 1.2 | 9.67E-03 | 0 | 0 | 0 | 0.0029 | 4.2343 | 21.2898 | 0.0003 | 0.0003 | 0.0003 | 0 | 0 | 0 | N | N | N | N | N | N | N | N | N | N
164050 | 103.8 | 70.768 | 193.5 | 144.2 | 88.8 | 98.8 | 29.5 | 65.1 | 94.3 | 135.2 | 103.8 | 1.3 | 2.2261 | 29.6802 | 620.6 | 661.7 | 482.224 | 233.67 | -2 | -1.9 | 0 | 22.5 | 2.37 | 13.94 | 1 | 1.06E-02 | 0 | 0 | 0 | 0.0029 | 4.7792 | 20.453 | 0.0002 | 0.0002 | 0.0002 | 0 | 0 | 0 | N | N | N | N | N | N | N | N | N | N
164051 | 104.1 | 70.992 | 193.5 | 145.7 | 88.8 | 98.8 | 29.5 | 65 | 94 | 134.8 | 105.1 | 1.4 | 2.4472 | 29.6956 | 619.1 | 660.4 | 504.669 | 245.012 | -2.1 | -2.1 | 0 | 23.3 | 3.46 | 12.61 | 0.9 | 1.92E-02 | 0 | 0 | 0 | 0.0031 | 7.325 | 19.4048 | 0.0002 | 0.0002 | 0.0002 | 0 | 0 | 49.15 | N | N | N | N | N | N | N | N | N | N
164052 | 104.6 | 71.302 | 193.5 | 147.1 | 88.8 | 98.8 | 29.5 | 64.8 | 93.3 | 134.8 | 106.3 | 1.6 | 2.8386 | 29.7065 | 617.9 | 658.9 | 543.903 | 264.462 | -2.7 | -2.6 | -0.1 | 23 | 3.86 | 11.93 | 0.9 | 8.22E-03 | 0 | 0 | 0 | 0.0033 | 8.8136 | 19.8007 | 0.0002 | 0.0002 | 0.0002 | 0 | 0 | 73.06 | N | N | N | N | N | N | N | N | N | N
164053 | 105 | 71.613 | 193.5 | 146.3 | 88.8 | 98.8 | 29.5 | 64.7 | 92.9 | 135.4 | 105.6 | 1.5 | 2.4317 | 29.7007 | 616.8 | 657.5 | 502.788 | 244.662 | -2.9 | -2.9 | -0.1 | 21.3 | 3.49 | 11.91 | 1 | 9.37E-07 | 0 | 0 | 0 | 0.0029 | 7.3768 | 18.2875 | 0.0002 | 0.0002 | 0.0002 | 0 | 0 | 6.87 | N | N | N | N | N | N | N | N | N | N
164054 | 105.2 | 71.712 | 193.5 | 144.8 | 88.8 | 98.8 | 29.5 | 64.6 | 92.6 | 135.1 | 104.3 | 1.4 | 2.4303 | 29.7061 | 615.3 | 656.4 | 502.379 | 244.855 | -2.6 | -2.6 | -0.1 | 19.6 | 3.97 | 11.12 | 1 | 9.36E-07 | 0 | 0 | 0 | 0.0026 | 8.3928 | 17.096 | 0.0002 | 0.0002 | 0.0002 | 0 | 0 | 1.37 | N | N | N | N | N | N | N | N | N | N
164055 | 105.3 | 71.781 | 193.5 | 146.1 | 88.8 | 98.8 | 29.5 | 64.5 | 92.4 | 134.8 | 105.4 | 1.5 | 2.7314 | 29.7099 | 613.6 | 654.5 | 532.643 | 260.036 | -2.6 | -2.6 | -0.1 | 19.1 | 5.14 | 9.58 | 1 | 8.81E-07 | 0 | 0 | 0 | 0.0027 | 11.535 | 15.6325 | 0.0002 | 0.0003 | 0.0003 | 0 | 0 | 79.44 | N | N | N | N | N | N | N | N | N | Y
164056 | 105.6 | 72.011 | 193.5 | 148 | 88.8 | 98.8 | 29.5 | 64.4 | 92 | 135.2 | 107.2 | 1.6 | 2.6791 | 29.7056 | 612.4 | 653.2 | 527.234 | 257.653 | -3.1 | -3 | -0.1 | 18.8 | 5.98 | 8.28 | 1.2 | 1.30E-02 | 0 | 0 | 0 | 0.0027 | 13.31 | 13.3992 | 0.0003 | 0.0003 | 0.0003 | 0 | 0 | 89.56 | N | N | N | N | N | N | N | N | N | Y
164057 | 105.9 | 72.203 | 193.5 | 148.7 | 88.8 | 98.9 | 29.5 | 64.5 | 92.2 | 135.5 | 107.8 | 1.7 | 2.3827 | 29.7009 | 611.3 | 651.7 | 496.608 | 242.903 | -3.3 | -3.2 | -0.1 | 18.1 | 6.2 | 7.63 | 1.5 | 2.35E-02 | 0 | 0 | 0 | 0.0024 | 12.9947 | 11.6392 | 0.0003 | 0.0003 | 0.0003 | 0 | 0 | 88.83 | N | N | N | N | N | N | N | N | N | Y
164058 | 106.1 | 72.321 | 193.5 | 147.6 | 88.8 | 98.9 | 29.5 | 64.5 | 92.3 | 136 | 106.8 | 1.6 | 2.3304 | 29.6966 | 609.9 | 650.3 | 489.764 | 239.83 | -3.4 | -3.3 | -0.1 | 18 | 6.35 | 7.15 | 1.4 | 9.55E-07 | 0 | 0 | 0 | 0.0024 | 13.1437 | 10.7678 | 0.0003 | 0.0003 | 0.0003 | 0 | 0 | 67.47 | N | N | N | N | N | N | N | N | N | N
164059 | 105.8 | 72.135 | 193.7 | 146.3 | 88.8 | 98.9 | 29.5 | 64.5 | 92.3 | 136.3 | 105.6 | 1.5 | 3.0767 | 29.7248 | 608.7 | 649.1 | 563.379 | 276.458 | -3.3 | -3.3 | -0.1 | 19.6 | 6.86 | 6.52 | 1.3 | 3.92E-02 | 0 | 0 | 0 | 0.003 | 16.3667 | 11.3122 | 0.0003 | 0.0003 | 0.0003 | 0 | 0 | 75.99 | N | N | N | N | N | N | N | N | N | N
164100 | 106 | 72.253 | 193.9 | 148.3 | 88.8 | 98.9 | 29.5 | 64.5 | 92.3 | 136.5 | 107.4 | 1.7 | 3.4474 | 29.7417 | 607.9 | 647.8 | 598.9 | 294.278 | -3.3 | -3.2 | -0.1 | 22.6 | 7.28 | 5.89 | 1.3 | 7.78E-07 | 0 | 0 | 0 | 0.0037 | 18.4934 | 10.8833 | 0.0003 | 0.0004 | 0.0004 | 0 | 0 | 133.42 | N | N | N | N | N | N | N | N | N | Y
164101 | 105.8 | 72.166 | 194.1 | 149.9 | 88.8 | 98.9 | 29.5 | 64.6 | 92.4 | 136.7 | 108.9 | 1.8 | 3.9985 | 29.7556 | 606.9 | 646.7 | 646.408 | 318.071 | -3.3 | -3.3 | -0.1 | 24.4 | 7.71 | 5.3 | 1.2 | 7.20E-07 | 0 | 0 | 0 | 0.0043 | 21.1861 | 10.5877 | 0.0003 | 0.0004 | 0.0004 | 0 | 0 | 130.42 | N | N | N | N | N | N | N | N | N | Y
164102 | 105.8 | 72.116 | 194.4 | 152.2 | 88.8 | 98.9 | 29.5 | 64.8 | 93.3 | 136.9 | 110.9 | 2 | 4.3437 | 29.7603 | 605.7 | 645.3 | 674.726 | 332.421 | -3.5 | -3.4 | -0.1 | 25.5 | 7.97 | 4.91 | 1.1 | 6.89E-07 | 0 | 0 | 0 | 0.0047 | 22.8781 | 10.2418 | 0.0003 | 0.0004 | 0.0004 | 0 | 0 | 164.37 | N | N | N | N | N | N | N | N | N | Y
164103 | 105.8 | 72.116 | 194.7 | 154.1 | 88.8 | 98.9 | 29.5 | 64.9 | 93.6 | 137.4 | 112.6 | 2.1 | 3.9978 | 29.7462 | 604.8 | 644 | 646.056 | 318.398 | -3.6 | -3.5 | -0.1 | 25.5 | 7.89 | 4.81 | 1.1 | 7.19E-07 | 0 | 0 | 0 | 0.0045 | 21.6983 | 9.6111 | 0.0003 | 0.0003 | 0.0003 | 0 | 0 | 158.18 | N | N | N | N | N | N | N | N | N | Y
164104 | 105.8 | 72.129 | 195 | 153.9 | 88.8 | 98.9 | 29.5 | 65.1 | 94.1 | 137.6 | 112.4 | 2.1 | 3.5938 | 29.7329 | 603.8 | 642.6 | 611.33 | 301.456 | -3.6 | -3.5 | -0.1 | 26.4 | 7.76 | 4.86 | 1.2 | 7.60E-07 | 0 | 0 | 0 | 0.0044 | 20.1933 | 9.2018 | 0.0003 | 0.0003 | 0.0003 | 0 | 0 | 143.07 | N | N | N | N | N | N | N | N | N | Y
164105 | 105.7 | 72.048 | 195.5 | 152.9 | 88.8 | 98.9 | 29.5 | 65.2 | 94.5 | 137.7 | 111.5 | 2 | 3.4014 | 29.7297 | 602.7 | 641.2 | 593.715 | 293.033 | -3.5 | -3.4 | -0.1 | 26.1 | 7.65 | 4.98 | 1.2 | 7.82E-07 | 0 | 0 | 0 | 0.0042 | 19.3587 | 9.1628 | 0.0003 | 0.0003 | 0.0003 | 0 | 0 | 139.08 | N | N | N | N | N | N | N | N | N | Y
164106 | 105.7 | 72.06 | 195.9 | 152.4 | 88.8 | 98.9 | 29.5 | 65.4 | 95.2 | 137.9 | 111.1 | 2 | 3.102 | 29.7251 | 601.8 | 640.2 | 565.705 | 279.408 | -3.5 | -3.4 | -0.1 | 25.1 | 7.56 | 5.08 | 1.3 | 8.20E-07 | 0 | 0 | 0 | 0.0039 | 18.2348 | 8.9088 | 0.0003 | 0.0003 | 0.0003 | 0 | 0 | 123.39 | N | N | N | N | N | N | N | N | N | Y
164107 | 105.4 | 71.868 | 196.4 | 151.5 | 88.8 | 98.9 | 29.5 | 65.5 | 95.6 | 138.2 | 110.3 | 1.9 | 3.0035 | 29.7319 | 600.8 | 639.2 | 555.999 | 274.935 | -3.5 | -3.4 | -0.1 | 25 | 7.59 | 5.04 | 1.2 | 8.33E-07 | 0 | 0 | 0 | 0.0038 | 18.0174 | 8.7068 | 0.0003 | 0.0003 | 0.0003 | 0 | 0 | 113.02 | N | N | N | N | N | N | N | N | N | Y
164108 | 105.2 | 71.712 | 196.9 | 150.8 | 88.8 | 98.9 | 29.5 | 65.7 | 96.1 | 138.3 | 109.6 | 1.8 | 3.437 | 29.746 | 599.9 | 638.1 | 595.766 | 294.992 | -3.5 | -3.4 | -0.1 | 24.6 | 7.82 | 4.86 | 1.1 | 7.76E-07 | 0 | 0 | 0 | 0.004 | 19.9217 | 8.9944 | 0.0003 | 0.0003 | 0.0003 | 0 | 0 | 115.61 | N | N | N | N | N | N | N | N | N | Y
164109 | 105.1 | 71.632 | 197.3 | 151 | 88.8 | 98.9 | 29.5 | 65.9 | 96.8 | 138.6 | 109.8 | 1.9 | 3.6821 | 29.7461 | 599.3 | 637.2 | 617.784 | 306.045 | -3.6 | -3.5 | -0.1 | 24.3 | 7.98 | 4.72 | 1.1 | 7.48E-07 | 0 | 0 | 0 | 0.0041 | 21.0834 | 9.0753 | 0.0003 | 0.0003 | 0.0003 | 0 | 0 | 149.7 | N | N | N | N | N | N | N | N | N | Y
164110 | 105.1 | 71.625 | 197.7 | 152.6 | 88.8 | 98.9 | 29.5 | 66 | 97.2 | 138.7 | 111.3 | 2 | 3.3994 | 29.7384 | 598.8 | 636.6 | 592.402 | 293.548 | -3.7 | -3.6 | -0.1 | 24.6 | 7.86 | 4.77 | 1.1 | 7.80E-07 | 0 | 0 | 0 | 0.004 | 19.9238 | 8.782 | 0.0003 | 0.0003 | 0.0003 | 0 | 0 | 140.94 | N | N | N | N | N | N | N | N | N | Y
164111 | 105 | 71.601 | 198 | 152.4 | 88.8 | 98.9 | 29.5 | 66.1 | 97.8 | 138.8 | 111.1 | 2 | 3.1404 | 29.7314 | 598.4 | 635.7 | 568.59 | 281.78 | -3.7 | -3.6 | -0.1 | 24.2 | 7.74 | 4.85 | 1 | 8.13E-07 | 0 | 0 | 0 | 0.0038 | 18.8402 | 8.5787 | 0.0002 | 0.0003 | 0.0003 | 0 | 0 | 125.25 | N | N | N | N | N | N | N | N | N | Y
164112 | 105 | 71.576 | 198.3 | 151.6 | 88.8 | 98.9 | 29.5 | 66.2 | 98 | 138.8 | 110.4 | 1.9 | 3.0637 | 29.7267 | 597.9 | 634.9 | 561.218 | 278.232 | -3.7 | -3.6 | -0.1 | 25.3 | 7.74 | 4.87 | 1 | 8.23E-07 | 0 | 0 | 0 | 0.0039 | 18.6066 | 8.511 | 0.0002 | 0.0003 | 0.0003 | 0 | 0 | 124.41 | N | N | N | N | N | N | N | N | N | Y
164113 | 104.9 | 71.514 | 198.4 | 151.2 | 88.8 | 98.9 | 29.5 | 66.2 | 98.1 | 138.8 | 110 | 1.9 | 3.0755 | 29.7238 | 596.9 | 634.1 | 562.129 | 278.907 | -3.7 | -3.7 | -0.1 | 25.9 | 7.78 | 4.85 | 1.1 | 8.21E-07 | 0 | 0 | 0 | 0.004 | 18.7298 | 8.496 | 0.0003 | 0.0003 | 0.0003 | 0 | 0 | 124.46 | N | N | N | N | N | N | N | N | N | Y
164114 | 104.8 | 71.439 | 198.6 | 151.2 | 88.8 | 98.9 | 29.5 | 66.2 | 98.1 | 139 | 110 | 1.9 | 3.1755 | 29.7269 | 596.5 | 633.7 | 571.381 | 283.631 | -3.7 | -3.6 | -0.1 | 25.6 | 7.83 | 4.79 | 1.3 | 8.08E-07 | 0 | 0 | 0 | 0.004 | 19.1858 | 8.5273 | 0.0003 | 0.0003 | 0.0003 | 0 | 0 | 121.11 | N | N | N | N | N | N | N | N | N | Y
164115 | 104.6 | 71.302 | 198.6 | 151.1 | 88.8 | 98.9 | 29.5 | 66.2 | 98.1 | 139.1 | 109.9 | 1.9 | 3.4473 | 29.7233 | 596.3 | 633.2 | 596.39 | 296.084 | -3.7 | -3.7 | -0.1 | 25.8 | 7.95 | 4.68 | 1.4 | 7.74E-07 | 0 | 0 | 0 | 0.0042 | 20.3157 | 8.6935 | 0.0004 | 0.0004 | 0.0004 | 0 | 0 | 128.05 | N | N | N | N | N | N | N | N | N | Y
164116 | 104.5 | 71.246 | 198.5 | 151.8 | 88.8 | 98.9 | 29.5 | 66.2 | 98 | 139.2 | 110.5 | 1.9 | 3.617 | 29.717 | 596.1 | 632.8 | 611.651 | 303.648 | -3.6 | -3.6 | -0.1 | 26.2 | 8.03 | 4.57 | 1.4 | 7.54E-07 | 0 | 0 | 0 | 0.0044 | 21.062 | 8.7132 | 0.0004 | 0.0004 | 0.0004 | 0 | 0 | 139.79 | N | N | N | N | N | N | N | N | N | Y
164117 | 104.5 | 71.253 | 198.4 | 152.5 | 88.8 | 98.9 | 29.5 | 66 | 97.3 | 139.2 | 111.1 | 2 | 3.6694 | 29.7177 | 596.1 | 632.3 | 616.181 | 305.894 | -3.6 | -3.5 | -0.1 | 26.7 | 8.1 | 4.47 | 1.4 | 7.49E-07 | 0 | 0 | 0 | 0.0045 | 21.3983 | 8.5775 | 0.0004 | 0.0004 | 0.0004 | 0 | 0 | 149.05 | N | N | N | N | N | N | N | N | N | Y
164118 | 104.4 | 71.159 | 198.3 | 153 | 88.8 | 98.9 | 29.5 | 65.8 | 96.7 | 139.2 | 111.6 | 2 | 4.1323 | 29.7291 | 596.3 | 632.2 | 654.283 | 324.885 | -3.6 | -3.6 | -0.1 | 25 | 8.29 | 4.29 | 1.3 | 7.05E-07 | 0 | 0 | 0 | 0.0045 | 23.2482 | 8.7565 | 0.0004 | 0.0004 | 0.0004 | 0 | 0 | 145.3 | N | N | N | N | N | N | N | N | N | Y
164119 | 104.2 | 71.079 | 198 | 153.1 | 88.8 | 98.9 | 29.5 | 65.7 | 96.2 | 139.3 | 111.6 | 2 | 4.7362 | 29.7436 | 596.8 | 632 | 701.514 | 348.342 | -3.7 | -3.6 | -0.1 | 22.7 | 8.56 | 4 | 1.4 | 6.57E-07 | 0 | 0 | 0 | 0.0044 | 25.7609 | 8.7476 | 0.0005 | 0.0005 | 0.0005 | 0 | 0 | 164.93 | N | N | N | N | N | N | N | N | N | Y
164120 | 104.4 | 71.197 | 197.9 | 155.1 | 88.8 | 98.9 | 29.5 | 65.6 | 95.9 | 139.4 | 113.5 | 2.2 | 5.1084 | 29.7609 | 597.4 | 631.7 | 728.231 | 361.593 | -3.7 | -3.6 | -0.1 | 22.5 | 8.76 | 3.78 | 1.5 | 6.33E-07 | 0 | 0 | 0 | 0.0045 | 27.3461 | 8.5847 | 0.0005 | 0.0005 | 0.0005 | 0 | 0 | 180.39 | N | N | N | N | N | N | N | N | N | Y
164121 | 104.4 | 71.178 | 197.8 | 155.9 | 88.8 | 98.9 | 29.5 | 65.5 | 95.6 | 139.5 | 114.2 | 2.2 | 5.764 | 29.784 | 598 | 631.6 | 772.634 | 383.727 | -3.9 | -3.8 | -0.1 | 23.2 | 8.89 | 3.59 | 1.4 | 5.96E-07 | 0 | 0 | 0 | 0.0049 | 29.4552 | 8.6396 | 0.0005 | 0.0005 | 0.0005 | 0 | 0 | 191.69 | N | N | N | N | N | N | N | N | N | Y
164122 | 104.4 | 71.184 | 197.7 | 157 | 88.8 | 98.9 | 29.5 | 65.5 | 95.5 | 139.5 | 115.2 | 2.3 | 6.5207 | 29.7909 | 599 | 631.6 | 822.767 | 408.343 | -3.9 | -3.8 | -0.1 | 22.4 | 9.02 | 3.42 | 1.4 | 5.60E-07 | 0 | 0 | 0 | 0.005 | 31.7923 | 8.7638 | 0.0005 | 0.0005 | 0.0005 | 0 | 0 | 198.8 | N | N | N | N | N | N | N | N | N | Y
164123 | 104.4 | 71.197 | 197.5 | 158.7 | 88.8 | 98.9 | 29.5 | 65.5 | 95.6 | 139.6 | 116.7 | 2.5 | 6.3443 | 29.7842 | 600.3 | 631.8 | 811.792 | 402.31 | -3.8 | -3.7 | -0.1 | 20.9 | 9.1 | 3.29 | 1.4 | 5.69E-07 | 0 | 0 | 0 | 0.0046 | 31.6099 | 8.3136 | 0.0005 | 0.0005 | 0.0005 | 0 | 0 | 228.28 | N | N | N | N | N | N | N | N | N | Y
164124 | 104.4 | 71.166 | 197.7 | 160.4 | 88.8 | 98.9 | 29.5 | 65.5 | 95.6 | 139.4 | 118.2 | 2.6 | 6.1031 | 29.7817 | 601.4 | 632.1 | 796.477 | 394.265 | -3.8 | -3.7 | -0.1 | 20.6 | 9.16 | 3.2 | 1.3 | 5.80E-07 | 0 | 0 | 0 | 0.0045 | 31.1929 | 7.9136 | 0.0005 | 0.0005 | 0.0005 | 0 | 0 | 227.59 | N | N | N | N | N | N | N | N | N | Y
164125 | 104.2 | 71.023 | 197.7 | 159.9 | 88.7 | 98.9 | 29.5 | 65.7 | 96.3 | 139.5 | 117.7 | 2.6 | 6.317 | 29.777 | 602.5 | 632.3 | 810.873 | 400.938 | -3.8 | -3.7 | -0.1 | 22.2 | 9.27 | 3.1 | 1.3 | 5.71E-07 | 0 | 0 | 0 | 0.0049 | 32.0931 | 7.7982 | 0.0005 | 0.0005 | 0.0005 | 0 | 0 | 225.42 | N | N | N | N | N | N | N | N | N | Y
164126 | 103.9 | 70.867 | 197.8 | 159.7 | 88.6 | 98.9 | 29.5 | 66 | 97.4 | 139.5 | 117.5 | 2.5 | 6.2445 | 29.7727 | 603.6 | 632.8 | 806.668 | 398.36 | -3.8 | -3.7 | -0.1 | 23.2 | 9.33 | 3.01 | 1.3 | 5.74E-07 | 0 | 0 | 0 | 0.0051 | 32.0814 | 7.5387 | 0.0005 | 0.0005 | 0.0005 | 0 | 0 | 230.34 | N | N | N | N | N | N | N | N | N | Y
164127 | 103.6 | 70.644 | 198.1 | 160.3 | 88.7 | 98.9 | 29.5 | 66.1 | 97.8 | 139.6 | 118.1 | 2.6 | 5.9951 | 29.7649 | 604.7 | 633.4 | 790.909 | 390.084 | -3.8 | -3.7 | -0.1 | 24.2 | 9.36 | 2.96 | 1.3 | 5.87E-07 | 0 | 0 | 0 | 0.0052 | 31.5193 | 7.2436 | 0.0005 | 0.0005 | 0.0005 | 0 | 0 | 234.62 | N | N | N | N | N | N | N | N | N | Y
164128 | 103.3 | 70.408 | 198.2 | 159.9 | 88.7 | 98.9 | 29.5 | 66.2 | 98.1 | 139.5 | 117.7 | 2.6 | 5.9953 | 29.7604 | 605.5 | 634 | 791.34 | 389.927 | -3.8 | -3.7 | -0.1 | 25.2 | 9.42 | 2.89 | 1.3 | 7.93E-03 | 0 | 0 | 0 | 0.0054 | 31.7322 | 7.0739 | 0.0005 | 0.0005 | 0.0005 | 0 | 0 | 229.57 | N | N | N | N | N | N | N | N | N | Y
164129 | 102.8 | 70.091 | 198.5 | 159.5 | 88.7 | 98.9 | 29.5 | 66.2 | 98.2 | 139.5 | 117.3 | 2.5 | 6.3306 | 29.7702 | 606.4 | 634.6 | 813.327 | 400.556 | -3.8 | -3.7 | -0.1 | 25.2 | 9.51 | 2.81 | 1.3 | 5.71E-07 | 0 | 0 | 0 | 0.0055 | 32.9064 | 7.074 | 0.0005 | 0.0005 | 0.0005 | 0 | 0 | 231.39 | N | N | N | N | N | N | N | N | N | Y
164130 | 102.4 | 69.805 | 198.7 | 159.8 | 88.6 | 98.8 | 29.5 | 66.2 | 98.2 | 139.6 | 117.6 | 2.5 | 6.259 | 29.7641 | 607.5 | 635.2 | 809.189 | 398.044 | -3.8 | -3.7 | -0.1 | 24.9 | 9.54 | 2.77 | 1.3 | 5.75E-07 | 0 | 0 | 0 | 0.0054 | 32.7743 | 6.9243 | 0.0005 | 0.0005 | 0.0005 | 0 | 0 | 241.5 | N | N | N | N | N | N | N | N | N | Y
164131 | 102.1 | 69.594 | 198.9 | 160.4 | 88.6 | 98.8 | 29.5 | 66.2 | 98.1 | 139.5 | 118.2 | 2.6 | 5.9253 | 29.7489 | 608.7 | 636 | 788.127 | 387.065 | -3.8 | -3.7 | -0.1 | 25.6 | 9.52 | 2.75 | 1.3 | 5.91E-07 | 0 | 0 | 0 | 0.0054 | 31.8268 | 6.6919 | 0.0005 | 0.0005 | 0.0005 | 0 | 0 | 235.32 | N | N | N | N | N | N | N | N | N | Y
164132 | 101.7 | 69.364 | 199.2 | 159.9 | 88.6 | 98.8 | 29.5 | 66.2 | 98.2 | 139.5 | 117.8 | 2.6 | 5.8815 | 29.7435 | 609.7 | 636.4 | 785.701 | 385.426 | -3.9 | -3.8 | -0.1 | 26.8 | 9.58 | 2.71 | 1.4 | 5.94E-07 | 0 | 0 | 0 | 0.0057 | 31.8803 | 6.5579 | 0.0005 | 0.0005 | 0.0005 | 0 | 0 | 231.9 | N | N | N | N | N | N | N | N | N | Y
164133 | 101.3 | 69.078 | 199.3 | 159.4 | 88.7 | 98.8 | 29.5 | 66.1 | 97.6 | 139.5 | 117.3 | 2.5 | 5.9021 | 29.7422 | 610.6 | 637 | 787.389 | 385.905 | -3.8 | -3.8 | -0.1 | 27 | 9.65 | 2.65 | 1.5 | 5.93E-07 | 0 | 0 | 0 | 0.0057 | 32.1683 | 6.4179 | 0.0005 | 0.0005 | 0.0005 | 0 | 0 | 233.27 | N | N | N | N | N | N | N | N | N | Y
164134 | 100.9 | 68.804 | 199.3 | 159.5 | 88.7 | 98.8 | 29.5 | 65.6 | 96.1 | 139.4 | 117.4 | 2.5 | 5.8048 | 29.7381 | 611.4 | 637.6 | 781.339 | 382.601 | -3.7 | -3.6 | -0.1 | 26.3 | 9.69 | 2.61 | 1.4 | 5.98E-07 | 0 | 0 | 0 | 0.0055 | 32.0036 | 6.2582 | 0.0005 | 0.0005 | 0.0005 | 0 | 0 | 234.77 | N | N | N | N | N | N | N | N | N | Y
164135 | 100.6 | 68.624 | 199.4 | 159.6 | 88.7 | 98.8 | 29.4 | 65.6 | 96.1 | 139.5 | 117.5 | 2.5 | 5.6487 | 29.7296 | 612.2 | 638.4 | 771.259 | 377.28 | -3.6 | -3.5 | -0.1 | 26.9 | 9.7 | 2.58 | 1.4 | 6.06E-07 | 0 | 0 | 0 | 0.0056 | 31.6149 | 6.1133 | 0.0005 | 0.0005 | 0.0005 | 0 | 0 | 234.34 | N | N | N | N | N | N | N | N | N | Y
164136 | 100.2 | 68.32 | 199.5 | 159.4 | 88.8 | 98.8 | 29.4 | 65.7 | 96.3 | 139.4 | 117.3 | 2.5 | 5.4456 | 29.7212 | 612.9 | 638.9 | 757.816 | 370.344 | -3.6 | -3.5 | -0.1 | 28.4 | 9.72 | 2.56 | 1.5 | 6.18E-07 | 0 | 0 | 0 | 0.0058 | 31.0754 | 5.9574 | 0.0005 | 0.0005 | 0.0005 | 0 | 0 | 231.3 | N | N | N | N | N | N | N | N | N | Y
164137 | 99.9 | 68.14 | 199.5 | 159.1 | 88.8 | 98.8 | 29.4 | 65.7 | 96.4 | 139.5 | 117 | 2.5 | 5.2468 | 29.714 | 613.5 | 639.5 | 744.333 | 363.492 | -3.6 | -3.5 | -0.1 | 28.9 | 9.73 | 2.54 | 1.6 | 6.29E-07 | 0 | 0 | 0 | 0.0058 | 30.5511 | 5.8047 | 0.0005 | 0.0005 | 0.0005 | 0 | 0 | 229.19 | N | N | N | N | N | N | N | N | N | Y
164138 | 99.6 | 67.934 | 199.5 | 158.6 | 88.8 | 98.8 | 29.4 | 65.7 | 96.3 | 139.4 | 116.6 | 2.5 | 5.0626 | 29.7055 | 613.8 | 640.2 | 731.562 | 357.054 | -3.6 | -3.5 | -0.1 | 29.1 | 9.76 | 2.52 | 1.6 | 6.41E-07 | 0 | 0 | 0 | 0.0057 | 30.0792 | 5.6514 | 0.0005 | 0.0005 | 0.0005 | 0 | 0 | 224.79 | N | N | N | N | N | N | N | N | N | Y
164139 | 99.4 | 67.748 | 199.5 | 158.4 | 88.7 | 98.8 | 29.4 | 65.7 | 96.4 | 139.5 | 116.4 | 2.4 | 4.8517 | 29.7006 | 614.2 | 640.5 | 716.534 | 349.519 | -3.6 | -3.5 | -0.1 | 30.4 | 9.83 | 2.47 | 1.5 | 6.54E-07 | 0 | 0 | 0 | 0.0058 | 29.6617 | 5.4193 | 0.0005 | 0.0005 | 0.0005 | 0 | 0 | 223.52 | N | N | N | N | N | N | N | N | N | Y
164140 | 99.1 | 67.537 | 199.5 | 158 | 88.7 | 98.8 | 29.4 | 65.9 | 97.3 | 139.5 | 116 | 2.4 | 4.9855 | 29.7004 | 614.4 | 640.8 | 726.081 | 354.116 | -3.5 | -3.5 | -0.1 | 31.2 | 10.01 | 2.36 | 1.5 | 6.46E-07 | 0 | 0 | 0 | 0.0061 | 30.6085 | 5.242 | 0.0005 | 0.0005 | 0.0005 | 0 | 0 | 217.77 | N | N | N | N | N | N | N | N | N | Y
164141 | 98.7 | 67.276 | 199.6 | 156.6 | 88.6 | 98.8 | 29.4 | 66 | 97.6 | 139.5 | 114.8 | 2.3 | 5.5299 | 29.708 | 614.6 | 641.1 | 764.307 | 372.788 | -3.7 | -3.6 | -0.1 | 31.3 | 10.13 | 2.24 | 1.5 | 2.42E-03 | 0 | 0 | 0 | 0.0064 | 32.613 | 5.2448 | 0.0005 | 0.0005 | 0.0005 | 0 | 0 | 229.46 | N | N | N | N | N | N | N | N | N | Y
164142 | 98.4 | 67.089 | 199.7 | 157.4 | 88.6 | 98.8 | 29.4 | 65.9 | 97.2 | 139.2 | 115.5 | 2.4 | 5.7185 | 29.7102 | 614.7 | 641.1 | 777.203 | 379.044 | -3.6 | -3.6 | -0.1 | 30.3 | 10.07 | 2.21 | 1.5 | 6.03E-07 | 0 | 0 | 0 | 0.0063 | 32.9648 | 5.251 | 0.0005 | 0.0005 | 0.0005 | 0 | 0 | 233.71 | N | N | N | N | N | N | N | N | N | Y
164143 | 98 | 66.828 | 199.8 | 158.8 | 88.6 | 98.7 | 29.4 | 65.9 | 97 | 138.8 | 116.8 | 2.5 | 5.8377 | 29.7088 | 614.8 | 641.4 | 785.024 | 382.831 | -3.6 | -3.5 | -0.1 | 29.2 | 9.96 | 2.26 | 1.4 | 5.97E-07 | 0 | 0 | 0 | 0.0061 | 32.9163 | 5.422 | 0.0005 | 0.0005 | 0.0005 | 0 | 0 | 230.85 | N | N | N | N | N | N | N | N | N | Y
164144 | 97.7 | 66.586 | 199.8 | 159.3 | 88.6 | 98.7 | 29.4 | 65.8 | 96.8 | 138.5 | 117.2 | 2.5 | 6.1685 | 29.7218 | 615 | 641.3 | 806.656 | 393.473 | -3.5 | -3.5 | -0.1 | 28.4 | 9.79 | 2.37 | 1.4 | 5.81E-07 | 0 | 0 | 0 | 0.0061 | 33.2648 | 5.8503 | 0.0005 | 0.0005 | 0.0005 | 0 | 0 | 229.33 | N | N | N | N | N | N | N | N | N | Y
164145 | 97.4 | 66.431 | 199.8 | 160.9 | 88.6 | 98.7 | 29.4 | 65.8 | 96.8 | 138.2 | 118.7 | 2.6 | 6.0779 | 29.7173 | 615.1 | 641.4 | 800.973 | 390.612 | -3.6 | -3.5 | -0.1 | 28.1 | 9.64 | 2.5 | 1.5 | 5.86E-07 | 0 | 0 | 0 | 0.006 | 32.5193 | 6.1308 | 0.0005 | 0.0005 | 0.0005 | 0 | 0 | 226.29 | N | N | N | N | N | N | N | N | N | Y
164146 | 97.2 | 66.294 | 199.9 | 161.7 | 88.6 | 98.7 | 29.4 | 65.8 | 96.8 | 138.2 | 119.3 | 2.7 | 5.9087 | 29.7083 | 614.7 | 641.2 | 789.869 | 385.2 | -3.6 | -3.5 | -0.1 | 28.2 | 9.61 | 2.59 | 1.5 | 5.94E-07 | 0 | 0 | 0 | 0.006 | 31.9489 | 6.2617 | 0.0005 | 0.0005 | 0.0005 | 0 | 0 | 228.49 | N | N | N | N | N | N | N | N | N | Y
164147 | 97 | 66.164 | 200.1 | 161.1 | 88.6 | 98.7 | 29.4 | 65.8 | 96.8 | 138.4 | 118.8 | 2.6 | 5.8228 | 29.6971 | 614.2 | 640.8 | 784.088 | 382.433 | -3.5 | -3.4 | -0.1 | 28.8 | 9.64 | 2.61 | 1.5 | 5.98E-07 | 0 | 0 | 0 | 0.0061 | 31.8404 | 6.2628 | 0.0005 | 0.0005 | 0.0005 | 0 | 0 | 230.92 | N | N | N | N | N | N | N | N | N | Y
164148 | 97.1 | 66.188 | 200.2 | 160.5 | 88.6 | 98.7 | 29.4 | 65.8 | 96.8 | 138.5 | 118.2 | 2.6 | 5.624 | 29.6949 | 613.8 | 640.5 | 770.62 | 375.978 | -3.4 | -3.4 | -0.1 | 29.1 | 9.71 | 2.58 | 1.5 | 6.08E-07 | 0 | 0 | 0 | 0.006 | 31.5252 | 6.0855 | 0.0005 | 0.0005 | 0.0005 | 0 | 0 | 231.91 | N | N | N | N | N | N | N | N | N | Y
164149 | 97.2 | 66.282 | 200.3 | 160.1 | 88.6 | 98.7 | 29.4 | 65.8 | 96.9 | 138.5 | 117.9 | 2.6 | 5.4397 | 29.691 | 613.3 | 640.2 | 757.947 | 369.916 | -3.4 | -3.4 | -0.1 | 29.3 | 9.8 | 2.52 | 1.5 | 6.18E-07 | 0 | 0 | 0 | 0.006 | 31.2926 | 5.8601 | 0.0005 | 0.0005 | 0.0005 | 0 | 0 | 232.31 | N | N | N | N | N | N | N | N | N | Y
164150 | 97.4 | 66.381 | 200.3 | 159.7 | 88.6 | 98.7 | 29.4 | 65.9 | 97.4 | 138.5 | 117.5 | 2.5 | 5.2556 | 29.6903 | 612.6 | 639.7 | 744.927 | 363.779 | -3.5 | -3.4 | -0.1 | 28.9 | 9.85 | 2.47 | 1.5 | 6.29E-07 | 0 | 0 | 0 | 0.0058 | 30.9422 | 5.632 | 0.0005 | 0.0005 | 0.0005 | 0 | 0 | 231.59 | N | N | N | N | N | N | N | N | N | Y
164151 | 97.6 | 66.543 | 200.3 | 159.4 | 88.6 | 98.7 | 29.4 | 66 | 97.6 | 138.7 | 117.3 | 2.5 | 5.0698 | 29.6872 | 612.2 | 639.1 | 731.714 | 357.444 | -3.5 | -3.5 | -0.1 | 28.7 | 9.88 | 2.42 | 1.6 | 7.93E-03 | 0 | 0 | 0 | 0.0056 | 30.4931 | 5.4299 | 0.0005 | 0.0005 | 0.0005 | 0 | 0 | 227.09 | N | N | N | N | N | N | N | N | N | Y
164152 | 97.9 | 66.748 | 200.3 | 158.8 | 88.6 | 98.7 | 29.4 | 66 | 97.5 | 138.6 | 116.7 | 2.5 | 4.903 | 29.6798 | 611.4 | 638.7 | 719.557 | 351.655 | -3.5 | -3.5 | -0.1 | 27.7 | 9.9 | 2.39 | 1.5 | 6.50E-07 | 0 | 0 | 0 | 0.0054 | 30.0597 | 5.2689 | 0.0005 | 0.0005 | 0.0005 | 0 | 0 | 226.52 | N | N | N | N | N | N | N | N | N | Y
164153 | 98.2 | 66.971 | 200.4 | 158.3 | 88.6 | 98.7 | 29.4 | 66 | 97.5 | 138.8 | 116.3 | 2.4 | 4.7332 | 29.6698 | 610.4 | 638 | 706.825 | 345.656 | -3.5 | -3.5 | -0.1 | 27.1 | 9.9 | 2.37 | 1.4 | 6.62E-07 | 0 | 0 | 0 | 0.0051 | 29.5461 | 5.1447 | 0.0004 | 0.0005 | 0.0005 | 0 | 0 | 223.84 | N | N | N | N | N | N | N | N | N | Y
164154 | 98.7 | 67.294 | 200.6 | 157.6 | 88.6 | 98.7 | 29.4 | 66 | 97.5 | 138.8 | 115.7 | 2.4 | 4.6116 | 29.6644 | 609.4 | 637.5 | 697.545 | 341.383 | -3.5 | -3.5 | -0.1 | 26.6 | 9.87 | 2.38 | 1.3 | 6.70E-07 | 0 | 0 | 0 | 0.005 | 29.1053 | 5.094 | 0.0004 | 0.0004 | 0.0004 | 0 | 0 | 217.02 | N | N | N | N | N | N | N | N | N | Y
164155 | 98.9 | 67.456 | 200.7 | 157.4 | 88.6 | 98.7 | 29.4 | 66 | 97.5 | 138.9 | 115.5 | 2.4 | 4.4949 | 29.6599 | 608.5 | 636.8 | 688.543 | 337.184 | -3.6 | -3.5 | -0.1 | 25.5 | 9.83 | 2.41 | 1.3 | 6.78E-07 | 0 | 0 | 0 | 0.0047 | 28.6122 | 5.106 | 0.0004 | 0.0004 | 0.0004 | 0 | 0 | 214.35 | N | N | N | N | N | N | N | N | N | Y
164156 | 99.3 | 67.674 | 200.8 | 157 | 88.6 | 98.7 | 29.4 | 65.8 | 96.9 | 139.1 | 115.2 | 2.3 | 4.3187 | 29.6562 | 607.8 | 636.3 | 674.535 | 330.496 | -3.7 | -3.6 | -0.1 | 25.3 | 9.75 | 2.47 | 1.4 | 6.92E-07 | 0 | 0 | 0 | 0.0046 | 27.8189 | 5.134 | 0.0004 | 0.0004 | 0.0004 | 0 | 0 | 209.37 | N | N | N | N | N | N | N | N | N | Y
164157 | 99.4 | 67.785 | 200.9 | 156.6 | 88.6 | 98.7 | 29.4 | 65.5 | 95.9 | 139.3 | 114.8 | 2.3 | 4.1245 | 29.6521 | 607.3 | 635.8 | 658.788 | 322.916 | -3.6 | -3.6 | -0.1 | 24.7 | 9.64 | 2.57 | 1.3 | 7.08E-07 | 0 | 0 | 0 | 0.0044 | 26.8735 | 5.2102 | 0.0004 | 0.0004 | 0.0004 | 0 | 0 | 199.84 | N | N | N | N | N | N | N | N | N | Y
164158 | 99.6 | 67.885 | 200.9 | 156.1 | 88.6 | 98.7 | 29.4 | 65.4 | 95.6 | 139.3 | 114.3 | 2.3 | 3.8708 | 29.6445 | 606.4 | 635.1 | 636.717 | 312.271 | -3.6 | -3.5 | -0.1 | 25.3 | 9.35 | 2.8 | 1.3 | 7.33E-07 | 0 | 0 | 0 | 0.0043 | 25.2097 | 5.4813 | 0.0004 | 0.0004 | 0.0004 | 0 | 0 | 195.81 | N | N | N | N | N | N | N | N | N | Y
164159 | 99.7 | 67.972 | 200.9 | 155.9 | 88.6 | 98.7 | 29.4 | 65.3 | 95.4 | 139.5 | 114.1 | 2.2 | 2.9124 | 29.6177 | 605.6 | 634.3 | 547.701 | 268.578 | -3.6 | -3.5 | -0.1 | 25.5 | 8.65 | 3.31 | 1.4 | 8.53E-07 | 0 | 0 | 0 | 0.0038 | 20.0718 | 5.5821 | 0.0003 | 0.0004 | 0.0004 | 0 | 0 | 181.79 | N | N | N | N | N | N | N | N | N | Y
164200 | 99.6 | 67.916 | 200.9 | 153.5 | 88.6 | 98.7 | 29.4 | 65.1 | 94.6 | 139.5 | 112 | 2.1 | 2.0264 | 29.5939 | 604.7 | 633.7 | 456.852 | 224.035 | -3.6 | -3.6 | -0.1 | 25.6 | 8.04 | 3.94 | 1.4 | 1.02E-06 | 0 | 0 | 0 | 0.0032 | 15.5468 | 5.5398 | 0.0003 | 0.0003 | 0.0003 | 0 | 0 | 101.9 | N | N | N | N | N | N | N | N | N | Y
164201 | 99.3 | 67.717 | 200.9 | 150.4 | 88.6 | 98.7 | 29.4 | 65 | 94.3 | 139.4 | 109.3 | 1.8 | 1.6974 | 29.5886 | 603.4 | 633.2 | 418.681 | 205.534 | -3.5 | -3.5 | -0.1 | 26.6 | 7.93 | 4.32 | 1.3 | 1.11E-06 | 0 | 0 | 0 | 0.003 | 14.0804 | 5.5683 | 0.0002 | 0.0003 | 0.0003 | 0 | 0 | 99.78 | N | N | N | N | N | N | N | N | N | Y
164202 | 98.8 | 67.388 | 200.9 | 148.5 | 88.6 | 98.7 | 29.4 | 64.9 | 93.7 | 139.4 | 107.6 | 1.7 | 1.6438 | 29.5844 | 602 | 632.6 | 411.88 | 202.434 | -3.5 | -3.4 | -0.1 | 26.8 | 8.03 | 4.42 | 1.4 | 1.13E-06 | 0 | 0 | 0 | 0.003 | 14.042 | 5.6228 | 0.0002 | 0.0003 | 0.0003 | 0 | 0 | 92.16 | N | N | N | N | N | N | N | N | N | Y
164203 | 98.4 | 67.077 | 200.9 | 147.7 | 88.6 | 98.7 | 29.4 | 64.8 | 93.5 | 139.8 | 106.9 | 1.6 | 1.6919 | 29.5852 | 600.8 | 632.2 | 417.605 | 205.469 | -3.5 | -3.4 | -0.1 | 26.6 | 8.02 | 4.48 | 1.4 | 1.11E-06 | 0 | 0 | 0 | 0.003 | 14.2364 | 5.7777 | 0.0003 | 0.0003 | 0.0003 | 0 | 0 | 88.67 | N | N | N | N | N | N | N | N | N | Y
164204 | 97.9 | 66.766 | 200.9 | 147.4 | 88.6 | 98.7 | 29.4 | 64.7 | 93.3 | 140 | 106.6 | 1.6 | 1.8638 | 29.5923 | 599.8 | 631.9 | 437.522 | 215.542 | -3.5 | -3.4 | -0.1 | 25.7 | 8 | 4.49 | 1.3 | 1.06E-06 | 0 | 0 | 0 | 0.003 | 14.886 | 6.0747 | 0.0002 | 0.0003 | 0.0003 | 0 | 0 | 82.66 | N | N | N | N | N | N | N | N | N | Y
164205 | 97.7 | 66.586 | 200.7 | 147.5 | 88.6 | 98.7 | 29.4 | 64.6 | 93.1 | 140.2 | 106.7 | 1.6 | 2.3371 | 29.5998 | 599.1 | 631.4 | 489.814 | 241.518 | -3.5 | -3.4 | -0.1 | 25.3 | 8.25 | 4.33 | 1.1 | 9.48E-07 | 0 | 0 | 0 | 0.0034 | 17.2114 | 6.562 | 0.0002 | 0.0003 | 0.0003 | 0 | 0 | 79.79 | N | N | N | N | N | N | N | N | N | Y
164206 | 97.5 | 66.499 | 200.5 | 148.7 | 88.6 | 98.7 | 29.4 | 64.6 | 92.8 | 140.4 | 107.7 | 1.7 | 2.4497 | 29.5989 | 598.8 | 630.9 | 501.872 | 247.508 | -3.6 | -3.5 | -0.1 | 25.9 | 8.47 | 4.12 | 1.1 | 9.25E-07 | 0 | 0 | 0 | 0.0035 | 18.1058 | 6.4035 | 0.0002 | 0.0003 | 0.0003 | 0 | 0 | 133.34 | N | N | N | N | N | N | N | N | N | Y
164207 | 97.6 | 66.518 | 200.5 | 150.4 | 88.6 | 98.7 | 29.4 | 64.6 | 92.8 | 140.4 | 109.3 | 1.8 | 2.2512 | 29.5959 | 598.5 | 630.6 | 480.876 | 237.2 | -3.6 | -3.5 | -0.1 | 25.9 | 8.44 | 4.05 | 1.1 | 9.65E-07 | 0 | 0 | 0 | 0.0034 | 17.2956 | 6.0343 | 0.0002 | 0.0003 | 0.0003 | 0 | 0 | 125.73 | N | N | N | N | N | N | N | N | N | Y
164208 | 97.7 | 66.611 | 200.1 | 150.3 | 88.6 | 98.7 | 29.4 | 64.6 | 92.8 | 140.6 | 109.2 | 1.8 | 2.0405 | 29.5874 | 598 | 630.4 | 457.81 | 225.875 | -3.6 | -3.5 | -0.1 | 25.8 | 8.25 | 4.18 | 1.2 | 1.01E-06 | 0 | 0 | 0 | 0.0032 | 16.0963 | 5.9265 | 0.0003 | 0.0003 | 0.0003 | 0 | 0 | 113.31 | N | N | N | N | N | N | N | N | N | Y
164209 | 97.9 | 66.723 | 200 | 149.8 | 88.6 | 98.7 | 29.4 | 64.5 | 92.7 | 140.7 | 108.8 | 1.8 | 1.7866 | 29.58 | 597.4 | 630.1 | 427.893 | 211.175 | -3.6 | -3.5 | -0.1 | 26.4 | 7.66 | 4.63 | 1.3 | 1.09E-06 | 0 | 0 | 0 | 0.0031 | 13.976 | 6.1365 | 0.0002 | 0.0003 | 0.0003 | 0 | 0 | 108.25 | N | N | N | N | N | N | N | N | N | Y
164210 | 97.9 | 66.741 | 199.8 | 148.4 | 88.6 | 98.7 | 29.4 | 64.4 | 92.2 | 140.9 | 107.5 | 1.7 | 1.5684 | 29.5807 | 596.9 | 629.7 | 400.723 | 197.867 | -3.5 | -3.4 | -0.1 | 27 | 7.3 | 5.06 | 1.2 | 1.16E-06 | 0 | 0 | 0 | 0.0029 | 12.477 | 6.2852 | 0.0002 | 0.0002 | 0.0002 | 0 | 0 | 58.03 | N | N | N | N | N | N | N | N | N | N
164211 | 98 | 66.847 | 199.6 | 146.5 | 88.6 | 98.7 | 29.4 | 64.3 | 92 | 140.7 | 105.9 | 1.5 | 2.0699 | 29.5969 | 596.3 | 629.4 | 459.687 | 227.242 | -3.3 | -3.3 | -0.1 | 26.8 | 7.85 | 4.91 | 1.1 | 1.01E-06 | 0 | 0 | 0 | 0.0034 | 15.4 | 7.0013 | 0.0002 | 0.0002 | 0.0002 | 0 | 0 | 81.11 | N | N | N | N | N | N | N | N | N | Y
164212 | 98.3 | 67.052 | 199.5 | 147.7 | 88.6 | 98.7 | 29.4 | 64.3 | 91.8 | 140.8 | 106.9 | 1.6 | 2.364 | 29.6031 | 596 | 629.1 | 492.32 | 243.486 | -3.5 | -3.4 | -0.1 | 26.7 | 8.21 | 4.58 | 1.2 | 9.40E-07 | 0 | 0 | 0 | 0.0036 | 17.2508 | 7.0026 | 0.0003 | 0.0003 | 0.0003 | 0 | 0 | 118.53 | N | N | N | N | N | N | N | N | N | Y
164213 | 98.8 | 67.344 | 199.4 | 149.5 | 88.6 | 98.7 | 29.4 | 64.3 | 91.8 | 141.2 | 108.5 | 1.7 | 2.2065 | 29.5945 | 595.8 | 628.8 | 475.445 | 235.128 | -3.5 | -3.5 | -0.1 | 26.8 | 7.97 | 4.61 | 1.3 | 9.74E-07 | 0 | 0 | 0 | 0.0035 | 16.1805 | 6.8027 | 0.0003 | 0.0003 | 0.0003 | 0 | 0 | 113.18 | N | N | N | N | N | N | N | N | N | Y
164214 | 99.1 | 67.587 | 199.1 | 149.6 | 88.6 | 98.7 | 29.4 | 64.3 | 91.7 | 141.2 | 108.6 | 1.8 | 1.9347 | 29.5943 | 595.7 | 628.7 | 445.343 | 220.25 | -3.4 | -3.3 | -0.1 | 27.2 | 7.55 | 4.91 | 1.2 | 1.04E-06 | 0 | 0 | 0 | 0.0033 | 14.3512 | 6.7955 | 0.0002 | 0.0003 | 0.0003 | 0 | 0 | 82.3 | N | N | N | N | N | N | N | N | N | Y
164215 | 99.4 | 67.779 | 198.9 | 148.4 | 88.6 | 98.7 | 29.4 | 64.2 | 91.7 | 141.3 | 107.5 | 1.7 | 1.9033 | 29.5958 | 595.5 | 628.5 | 441.698 | 218.499 | -3.4 | -3.4 | -0.1 | 27.6 | 7.37 | 5.16 | 1.2 | 1.05E-06 | 0 | 0 | 0 | 0.0033 | 13.8957 | 7.0763 | 0.0002 | 0.0002 | 0.0002 | 0 | 0 | 83 | N | N | N | N | N | N | N | N | N | Y
164216 | 99.7 | 68.003 | 198.6 | 147.7 | 88.6 | 98.7 | 29.4 | 64.2 | 91.7 | 141.1 | 106.9 | 1.6 | 2.184 | 29.6043 | 595.2 | 628.4 | 472.07 | 233.669 | -3.5 | -3.4 | -0.1 | 26.2 | 7.56 | 5.09 | 1.2 | 9.81E-07 | 0 | 0 | 0 | 0.0034 | 15.2601 | 7.4681 | 0.0002 | 0.0003 | 0.0003 | 0 | 0 | 85.05 | N | N | N | N | N | N | N | N | N | Y
164217 | 99.9 | 68.127 | 198.4 | 147.6 | 88.6 | 98.7 | 29.4 | 64.2 | 91.5 | 141.1 | 106.8 | 1.6 | 2.9534 | 29.6258 | 595.2 | 628.3 | 550.367 | 272.621 | -3.5 | -3.4 | -0.1 | 24.7 | 8.05 | 4.74 | 1.1 | 8.40E-07 | 0 | 0 | 0 | 0.0037 | 18.9589 | 8.1099 | 0.0003 | 0.0003 | 0.0003 | 0 | 0 | 93.43 | N | N | N | N | N | N | N | N | N | Y
164218 | 100.4 | 68.432 | 198.1 | 149.8 | 88.6 | 98.7 | 29.4 | 64.2 | 91.5 | 141.2 | 108.7 | 1.8 | 3.1674 | 29.6364 | 595.7 | 628 | 571.363 | 282.99 | -3.5 | -3.4 | -0.1 | 23.6 | 8.27 | 4.43 | 1.1 | 2.44E-04 | 0 | 0 | 0 | 0.0037 | 20.2189 | 7.8769 | 0.0003 | 0.0003 | 0.0003 | 0 | 0 | 146.5 | N | N | N | N | N | N | N | N | N | Y
164219 | 100.7 | 68.693 | 197.9 | 151.8 | 88.6 | 98.7 | 29.4 | 64.2 | 91.5 | 141.2 | 110.6 | 1.9 | 3.1745 | 29.64 | 595.8 | 628.1 | 571.752 | 283.168 | -3.6 | -3.5 | -0.1 | 23.7 | 8.27 | 4.29 | 1 | 8.09E-07 | 0 | 0 | 0 | 0.0037 | 20.2253 | 7.6219 | 0.0003 | 0.0003 | 0.0003 | 0 | 0 | 140.23 | N | N | N | N | N | N | N | N | N | Y
164220 | 101.2 | 68.985 | 197.6 | 151.7 | 88.6 | 98.7 | 29.4 | 64.2 | 91.5 | 141 | 110.5 | 1.9 | 3.7474 | 29.6591 | 596.2 | 628 | 623.352 | 308.804 | -3.5 | -3.5 | -0.1 | 24.3 | 8.5 | 4.07 | 1.1 | 7.41E-07 | 0 | 0 | 0 | 0.0041 | 22.6676 | 7.888 | 0.0003 | 0.0003 | 0.0003 | 0 | 0 | 129.96 | N | N | N | N | N | N | N | N | N | Y
164221 | 101.5 | 69.227 | 197.3 | 151.9 | 88.6 | 98.7 | 29.4 | 64.3 | 92 | 141 | 110.6 | 1.9 | 3.9476 | 29.6592 | 596.8 | 628 | 641.008 | 317.371 | -3.6 | -3.5 | -0.1 | 24.8 | 8.75 | 3.83 | 1.2 | 7.21E-07 | 0 | 0 | 0 | 0.0043 | 23.966 | 7.6326 | 0.0003 | 0.0003 | 0.0003 | 0 | 0 | 168.59 | N | N | N | N | N | N | N | N | N | Y
164222 | 101.9 | 69.475 | 197.3 | 154 | 88.6 | 98.7 | 29.4 | 64.4 | 92.1 | 141.1 | 112.5 | 2.1 | 3.5894 | 29.6404 | 597.3 | 628.3 | 610.062 | 301.724 | -3.7 | -3.6 | -0.1 | 25.4 | 8.64 | 3.79 | 1.3 | 7.59E-07 | 0 | 0 | 0 | 0.0042 | 22.4985 | 7.1716 | 0.0004 | 0.0004 | 0.0004 | 0 | 0 | 173.05 | N | N | N | N | N | N | N | N | N | Y
164223 | 101.9 | 69.469 | 197 | 154.2 | 88.5 | 98.7 | 29.4 | 64.4 | 92.1 | 141.1 | 112.7 | 2.1 | 3.6462 | 29.6483 | 597.8 | 628.5 | 614.81 | 304.005 | -3.6 | -3.6 | -0.1 | 25.7 | 8.58 | 3.79 | 1.5 | 7.53E-07 | 0 | 0 | 0 | 0.0043 | 22.5236 | 7.2295 | 0.0004 | 0.0004 | 0.0004 | 0 | 0 | 146.53 | N | N | N | N | N | N | N | N | N | Y
164224 | 101.8 | 69.388 | 196.8 | 153.1 | 88.5 | 98.7 | 29.4 | 64.4 | 92.1 | 140.9 | 111.7 | 2 | 4.4822 | 29.6667 | 598.4 | 628.7 | 683.054 | 337.784 | -3.6 | -3.5 | -0.1 | 26 | 8.89 | 3.6 | 1.4 | 6.78E-07 | 0 | 0 | 0 | 0.0048 | 25.9351 | 7.6267 | 0.0004 | 0.0005 | 0.0005 | 0 | 0 | 155.65 | N | N | N | N | N | N | N | N | N | Y
164225 | 101.8 | 69.401 | 196.8 | 154.1 | 88.5 | 98.7 | 29.4 | 64.4 | 92.1 | 140.9 | 112.5 | 2.1 | 4.9422 | 29.6772 | 599.5 | 629 | 718.271 | 354.947 | -3.6 | -3.5 | -0.1 | 26.4 | 9.14 | 3.36 | 1.5 | 6.45E-07 | 0 | 0 | 0 | 0.0052 | 28.0234 | 7.485 | 0.0005 | 0.0005 | 0.0005 | 0 | 0 | 186.36 | N | N | N | N | N | N | N | N | N | Y
164226 | 101.8 | 69.438 | 196.8 | 156.5 | 88.5 | 98.7 | 29.4 | 64.4 | 92.1 | 141.1 | 114.7 | 2.3 | 4.7482 | 29.6739 | 600.7 | 629.4 | 704.509 | 347.727 | -3.6 | -3.6 | -0.1 | 26.6 | 9.13 | 3.27 | 1.5 | 6.58E-07 | 0 | 0 | 0 | 0.0051 | 27.407 | 7.1301 | 0.0005 | 0.0005 | 0.0005 | 0 | 0 | 203.77 | N | N | N | N | N | N | N | N | N | Y
164227 | 102 | 69.556 | 196.8 | 157.3 | 88.5 | 98.7 | 29.4 | 64.3 | 92 | 140.9 | 115.5 | 2.4 | 4.3766 | 29.6641 | 601.6 | 629.8 | 677.084 | 333.8 | -3.6 | -3.5 | -0.1 | 27.3 | 9.02 | 3.28 | 1.5 | 6.86E-07 | 0 | 0 | 0 | 0.005 | 26.0105 | 6.8789 | 0.0005 | 0.0005 | 0.0005 | 0 | 0 | 198.54 | N | N | N | N | N | N | N | N | N | Y
164228 | 102 | 69.562 | 196.8 | 156.7 | 88.5 | 98.7 | 29.4 | 64.3 | 91.7 | 140.8 | 114.9 | 2.3 | 4.621 | 29.6707 | 602.6 | 630.4 | 695.274 | 342.518 | -3.5 | -3.4 | -0.1 | 27.5 | 9.07 | 3.26 | 1.5 | 6.68E-07 | 0 | 0 | 0 | 0.0052 | 26.815 | 7.0194 | 0.0005 | 0.0005 | 0.0005 | 0 | 0 | 183.49 | N | N | N | N | N | N | N | N | N | Y
164229 | 102 | 69.562 | 196.8 | 155.6 | 88.5 | 98.7 | 29.4 | 64.3 | 91.7 | 141 | 113.9 | 2.2 | 5.2759 | 29.6834 | 603.6 | 631 | 743.088 | 365.885 | -3.5 | -3.5 | -0.1 | 28.6 | 9.22 | 3.17 | 1.4 | 6.25E-07 | 0 | 0 | 0 | 0.0057 | 29.1394 | 7.2805 | 0.0005 | 0.0005 | 0.0005 | 0 | 0 | 183.4 | N | N | N | N | N | N | N | N | N | Y
164230 | 102.2 | 69.649 | 197.1 | 157 | 88.5 | 98.7 | 29.4 | 64.3 | 91.8 | 141 | 115.1 | 2.3 | 5.1289 | 29.6765 | 604.5 | 631.5 | 733.192 | 360.606 | -3.6 | -3.6 | -0.1 | 29.6 | 9.21 | 3.13 | 1.4 | 6.35E-07 | 0 | 0 | 0 | 0.0059 | 28.6763 | 7.0892 | 0.0004 | 0.0005 | 0.0005 | 0 | 0 | 218.15 | N | N | N | N | N | N | N | N | N | Y
164231 | 102.3 | 69.718 | 197.2 | 158.1 | 88.5 | 98.7 | 29.4 | 64.2 | 91.6 | 140.9 | 116.2 | 2.4 | 4.6392 | 29.6613 | 605.7 | 632.3 | 698.211 | 342.849 | -3.6 | -3.6 | -0.1 | 29.3 | 9.06 | 3.2 | 1.4 | 6.68E-07 | 0 | 0 | 0 | 0.0055 | 26.8265 | 6.8904 | 0.0004 | 0.0004 | 0.0004 | 0 | 0 | 206.43 | N | N | N | N | N | N | N | N | N | Y
164232 | 102.4 | 69.83 | 197.2 | 157.3 | 88.5 | 98.7 | 29.4 | 64 | 90.8 | 140.8 | 115.4 | 2.4 | 4.1874 | 29.6518 | 606.6 | 633.1 | 663.585 | 325.47 | -3.7 | -3.6 | -0.1 | 29.2 | 8.93 | 3.31 | 1.5 | 7.03E-07 | 0 | 0 | 0 | 0.0052 | 25.0947 | 6.7731 | 0.0004 | 0.0004 | 0.0004 | 0 | 0 | 191.07 | N | N | N | N | N | N | N | N | N | Y
164233 | 102.4 | 69.817 | 197.2 | 155.9 | 88.5 | 98.7 | 29.4 | 63.9 | 90.6 | 140.7 | 114.2 | 2.2 | 3.9561 | 29.6374 | 607.2 | 633.7 | 644.787 | 315.915 | -3.7 | -3.6 | -0.1 | 28.6 | 8.86 | 3.41 | 1.4 | 7.25E-07 | 0 | 0 | 0 | 0.005 | 24.1818 | 6.76 | 0.0004 | 0.0004 | 0.0004 | 0 | 0 | 177.88 | N | N | N | N | N | N | N | N | N | Y
164234 | 102.3 | 69.78 | 197.5 | 154.8 | 88.5 | 98.7 | 29.4 | 63.9 | 90.6 | 140.9 | 113.2 | 2.2 | 3.9161 | 29.6372 | 607.9 | 634.5 | 641.574 | 314.131 | -3.6 | -3.5 | -0.1 | 28.7 | 8.89 | 3.43 | 1.5 | 7.29E-07 | 0 | 0 | 0 | 0.005 | 24.1199 | 6.766 | 0.0004 | 0.0004 | 0.0004 | 0 | 0 | 166.33 | N | N | N | N | N | N | N | N | N | Y
164235 | 102.4 | 69.786 | 197.7 | 154.4 | 88.5 | 98.7 | 29.4 | 63.9 | 90.7 | 140.9 | 112.8 | 2.1 | 4.3962 | 29.6501 | 608.7 | 635.1 | 679.178 | 332.432 | -3.6 | -3.5 | -0.1 | 29.2 | 9.06 | 3.33 | 1.7 | 6.88E-07 | 0 | 0 | 0 | 0.0053 | 25.996 | 6.9412 | 0.0005 | 0.0005 | 0.0005 | 0 | 0 | 171 | N | N | N | N | N | N | N | N | N | Y
164236 | 102.3 | 69.718 | 197.7 | 154.4 | 88.5 | 98.7 | 29.4 | 63.9 | 90.7 | 141 | 112.8 | 2.1 | 5.0398 | 29.67 | 610.1 | 635.9 | 728.849 | 356.527 | -3.5 | -3.5 | -0.1 | 28.2 | 9.3 | 3.13 | 1.8 | 6.42E-07 | 0 | 0 | 0 | 0.0055 | 28.6251 | 7.0018 | 0.0006 | 0.0006 | 0.0006 | 0 | 0 | 182.44 | N | N | N | N | N | N | N | N | N | Y
164237 | 102.2 | 69.699 | 197.7 | 156.9 | 88.5 | 98.7 | 29.4 | 63.9 | 90.7 | 141.1 | 115 | 2.3 | 4.9994 | 29.6749 | 611.8 | 636.4 | 726.447 | 354.852 | -3.5 | -3.4 | -0.1 | 26.6 | 9.46 | 2.94 | 1.7 | 6.45E-07 | 0 | 0 | 0 | 0.0052 | 28.9717 | 6.5553 | 0.0005 | 0.0006 | 0.0006 | 0 | 0 | 216.8 | N | N | N | N | N | N | N | N | N | Y
164238 | 102.2 | 69.681 | 197.8 | 156.3 | 88.5 | 98.7 | 29.4 | 64.1 | 91.1 | 141.1 | 114.5 | 2.3 | 5.616 | 29.6838 | 613.2 | 637.4 | 769.911 | 375.696 | -3.5 | -3.4 | -0.1 | 26.4 | 9.6 | 2.78 | 1.6 | 6.09E-07 | 0 | 0 | 0 | 0.0054 | 31.1432 | 6.5685 | 0.0005 | 0.0006 | 0.0006 | 0 | 0 | 202.64 | N | N | N | N | N | N | N | N | N | Y
164239 | 102.1 | 69.625 | 197.8 | 157 | 88.5 | 98.7 | 29.4 | 64.2 | 91.6 | 140.6 | 115.2 | 2.3 | 5.888 | 29.681 | 614.6 | 638.4 | 788.773 | 384.376 | -3.6 | -3.5 | -0.1 | 25.8 | 9.65 | 2.69 | 1.5 | 5.95E-07 | 0 | 0 | 0 | 0.0054 | 32.0408 | 6.4855 | 0.0005 | 0.0006 | 0.0006 | 0 | 0 | 225.11 | N | N | N | N | N | N | N | N | N | Y
164240 | 101.9 | 69.469 | 197.9 | 158.5 | 88.5 | 98.7 | 29.4 | 64.3 | 91.8 | 140.1 | 116.5 | 2.4 | 5.796 | 29.6814 | 616.1 | 639.5 | 783.299 | 381.152 | -3.6 | -3.6 | -0.1 | 25.1 | 9.59 | 2.69 | 1.6 | 6.00E-07 | 0 | 0 | 0 | 0.0053 | 31.5522 | 6.4378 | 0.0005 | 0.0006 | 0.0006 | 0 | 0 | 226.9 | N | N | N | N | N | N | N | N | N | Y
164241 | 101.8 | 69.438 | 198 | 159.1 | 88.5 | 98.7 | 29.4 | 64.3 | 92.1 | 139.8 | 117 | 2.5 | 5.7629 | 29.6802 | 617.7 | 640.6 | 781.66 | 379.788 | -3.6 | -3.5 | -0.1 | 25 | 9.43 | 2.8 | 1.7 | 6.02E-07 | 0 | 0 | 0 | 0.0052 | 30.9285 | 6.6681 | 0.0006 | 0.0006 | 0.0006 | 0 | 0 | 217.97 | N | N | N | N | N | N | N | N | N | Y
164242 | 101.4 | 69.146 | 198.2 | 160.1 | 88.5 | 98.7 | 29.4 | 64.5 | 92.6 | 139.7 | 118 | 2.6 | 5.6734 | 29.6795 | 619.5 | 641.8 | 776.351 | 376.575 | -3.5 | -3.5 | -0.1 | 25.5 | 9.31 | 2.89 | 1.8 | 6.08E-07 | 0 | 0 | 0 | 0.0053 | 30.2712 | 6.8409 | 0.0006 | 0.0006 | 0.0006 | 0 | 0 | 208.44 | N | N | N | N | N | N | N | N | N | Y
164243 | 100.9 | 68.829 | 198.2 | 160 | 88.5 | 98.7 | 29.4 | 64.6 | 93 | 139.9 | 117.8 | 2.6 | 5.3116 | 29.6754 | 621.2 | 643.1 | 752.106 | 364.184 | -3.6 | -3.5 | -0.1 | 25.6 | 9.29 | 2.95 | 1.7 | 6.28E-07 | 0 | 0 | 0 | 0.0051 | 29.2079 | 6.7416 | 0.0006 | 0.0006 | 0.0006 | 0 | 0 | 219.07 | N | N | N | N | N | N | N | N | N | Y
164244 | 100.6 | 68.606 | 198.4 | 159.5 | 88.5 | 98.6 | 29.4 | 64.9 | 93.8 | 140 | 117.3 | 2.5 | 4.9549 | 29.6645 | 622.5 | 644.2 | 727.28 | 351.622 | -3.5 | -3.5 | -0.1 | 26.2 | 9.35 | 2.93 | 1.7 | 6.51E-07 | 0 | 0 | 0 | 0.0051 | 28.3835 | 6.4744 | 0.0005 | 0.0006 | 0.0006 | 0 | 0 | 211.73 | N | N | N | N | N | N | N | N | N | Y
164245 | 100.3 | 68.407 | 198.6 | 158.4 | 88.5 | 98.6 | 29.4 | 65 | 94.4 | 140.1 | 116.4 | 2.4 | 4.8915 | 29.6499 | 623.3 | 645.4 | 723.217 | 349.21 | -3.5 | -3.5 | -0.1 | 26.3 | 9.44 | 2.86 | 1.6 | 6.55E-07 | 0 | 0 | 0 | 0.005 | 28.4761 | 6.2749 | 0.0005 | 0.0005 | 0.0005 | 0 | 0 | 209.16 | N | N | N | N | N | N | N | N | N | Y
164246 | 100.1 | 68.282 | 198.8 | 157.7 | 88.5 | 98.6 | 29.4 | 65.3 | 95.2 | 140.4 | 115.8 | 2.4 | 4.735 | 29.6375 | 624.1 | 646.4 | 712.045 | 343.411 | -3.5 | -3.5 | -0.1 | 25.6 | 9.49 | 2.82 | 1.6 | 6.66E-07 | 0 | 0 | 0 | 0.0048 | 28.1356 | 6.0778 | 0.0005 | 0.0005 | 0.0005 | 0 | 0 | 211.19 | N | N | N | N | N | N | N | N | N | Y
164247 | 100.1 | 68.233 | 198.9 | 157.5 | 88.5 | 98.6 | 29.4 | 65.4 | 95.8 | 140.6 | 115.6 | 2.4 | 4.5206 | 29.6253 | 625.2 | 647.3 | 696.11 | 335.269 | -3.5 | -3.4 | -0.1 | 25.7 | 9.45 | 2.82 | 1.7 | 6.82E-07 | 0 | 0 | 0 | 0.0047 | 27.3692 | 5.946 | 0.0005 | 0.0005 | 0.0005 | 0 | 0 | 206.39 | N | N | N | N | N | N | N | N | N | Y
164248 | 100.1 | 68.282 | 199.1 | 157 | 88.5 | 98.6 | 29.4 | 65.6 | 96.3 | 140.6 | 115.2 | 2.3 | 4.2328 | 29.615 | 626.1 | 648.6 | 673.325 | 323.905 | -3.5 | -3.4 | -0.1 | 25.5 | 9.39 | 2.87 | 1.8 | 7.06E-07 | 0 | 0 | 0 | 0.0045 | 26.2546 | 5.8408 | 0.0005 | 0.0006 | 0.0006 | 0 | 0 | 197.87 | N | N | N | N | N | N | N | N | N | Y
164249 | 100.2 | 68.314 | 199.3 | 156.2 | 88.5 | 98.6 | 29.4 | 65.7 | 96.6 | 140.8 | 114.5 | 2.3 | 4.0515 | 29.6079 | 626.7 | 649.7 | 658.429 | 316.482 | -3.6 | -3.6 | -0.1 | 24.5 | 9.25 | 2.99 | 1.9 | 7.23E-07 | 0 | 0 | 0 | 0.0043 | 25.2701 | 5.9485 | 0.0005 | 0.0006 | 0.0006 | 0 | 0 | 187.46 | N | N | N | N | N | N | N | N | N | Y
164250 | 100.3 | 68.369 | 199.3 | 155.4 | 88.5 | 98.6 | 29.4 | 65.7 | 96.8 | 140.9 | 113.7 | 2.2 | 3.6418 | 29.6099 | 627.7 | 650.8 | 622.683 | 299.064 | -3.7 | -3.6 | -0.1 | 23.9 | 8.96 | 3.22 | 1.9 | 7.65E-07 | 0 | 0 | 0 | 0.0039 | 23.1424 | 6.0495 | 0.0005 | 0.0005 | 0.0005 | 0 | 0 | 176.57 | N | N | N | N | N | N | N | N | N | Y
164251 | 100.5 | 68.506 | 199.5 | 154.5 | 88.5 | 98.6 | 29.4 | 65.8 | 96.9 | 141 | 112.9 | 2.1 | 3.1702 | 29.5998 | 628.4 | 651.7 | 579.912 | 278.236 | -3.6 | -3.6 | -0.1 | 24.5 | 8.71 | 3.46 | 1.8 | 8.23E-07 | 0 | 0 | 0 | 0.0037 | 20.9279 | 6.0412 | 0.0005 | 0.0005 | 0.0005 | 0 | 0 | 156.38 | N | N | N | N | N | N | N | N | N | Y
164252 | 100.6 | 68.612 | 199.7 | 152.8 | 88.5 | 98.6 | 29.4 | 65.8 | 97 | 140.8 | 111.4 | 2 | 3.1772 | 29.5924 | 628.6 | 652.8 | 580.761 | 278.519 | -3.7 | -3.6 | -0.1 | 25 | 8.67 | 3.59 | 1.8 | 8.22E-07 | 0 | 0 | 0 | 0.0038 | 20.8602 | 6.2698 | 0.0005 | 0.0005 | 0.0005 | 0 | 0 | 144.47 | N | N | N | N | N | N | N | N | N | Y
164253 | 100.9 | 68.798 | 199.7 | 152.1 | 88.5 | 98.6 | 29.4 | 65.8 | 97 | 140.8 | 110.8 | 1.9 | 3.2572 | 29.5927 | 629 | 653.7 | 588.413 | 282.089 | -3.7 | -3.6 | -0.1 | 25.5 | 8.66 | 3.67 | 1.8 | 8.12E-07 | 0 | 0 | 0 | 0.004 | 21.095 | 6.5012 | 0.0005 | 0.0005 | 0.0005 | 0 | 0 | 149.57 | N | N | N | N | N | N | N | N | N | Y
164254 | 101.3 | 69.053 | 199.8 | 152.2 | 88.5 | 98.6 | 29.4 | 65.8 | 97 | 140.9 | 110.9 | 2 | 3.1335 | 29.5926 | 629.6 | 654.7 | 576.866 | 276.412 | -3.7 | -3.6 | -0.1 | 24.7 | 8.51 | 3.8 | 1.8 | 8.28E-07 | 0 | 0 | 0 | 0.0038 | 20.2995 | 6.5991 | 0.0004 | 0.0005 | 0.0005 | 0 | 0 | 144.86 | N | N | N | N | N | N | N | N | N | Y
164255 | 101.7 | 69.339 | 199.7 | 152 | 88.5 | 98.6 | 29.4 | 65.6 | 96.4 | 141.1 | 110.7 | 1.9 | 3.0208 | 29.5933 | 630.3 | 655.5 | 566.167 | 271.111 | -3.6 | -3.5 | -0.1 | 23 | 8.32 | 4.01 | 1.8 | 8.45E-07 | 0 | 0 | 0 | 0.0034 | 19.4737 | 6.8224 | 0.0004 | 0.0005 | 0.0005 | 0 | 0 | 135.13 | N | N | N | N | N | N | N | N | N | Y
164256 | 102.2 | 69.699 | 199.7 | 151.6 | 88.5 | 98.6 | 29.4 | 65.3 | 95.2 | 141 | 110.4 | 1.9 | 2.9444 | 29.5933 | 631 | 656.3 | 558.865 | 267.447 | -3.6 | -3.5 | -0.1 | 22.2 | 8.17 | 4.21 | 1.9 | 8.56E-07 | 0 | 0 | 0 | 0.0033 | 18.8587 | 7.0679 | 0.0005 | 0.0005 | 0.0005 | 0 | 0 | 130.73 | N | N | N | N | N | N | N | N | N | Y
164257 | 102.7 | 70.047 | 199.5 | 151.2 | 88.5 | 98.7 | 29.4 | 65.3 | 95.1 | 141.1 | 110 | 1.9 | 2.9146 | 29.5933 | 631.5 | 657.2 | 556.036 | 265.976 | -3.5 | -3.4 | -0.1 | 22.2 | 8 | 4.44 | 1.9 | 8.61E-07 | 0 | 0 | 0 | 0.0032 | 18.3709 | 7.4084 | 0.0005 | 0.0005 | 0.0005 | 0 | 0 | 121.05 | N | N | N | N | N | N | N | N | N | Y
164258 | 103.5 | 70.594 | 199.5 | 150.8 | 88.5 | 98.7 | 29.4 | 65.2 | 95 | 141.1 | 109.6 | 1.8 | 2.8443 | 29.5997 | 632 | 658 | 549.258 | 262.665 | -3.4 | -3.3 | -0.1 | 22.5 | 7.73 | 4.79 | 1.8 | 8.72E-07 | 0 | 0 | 0 | 0.0032 | 17.528 | 7.9053 | 0.0004 | 0.0005 | 0.0005 | 0 | 0 | 113.81 | N | N | N | N | N | N | N | N | N | Y
164259 | 104.3 | 71.091 | 199.5 | 150.2 | 88.5 | 98.7 | 29.4 | 65.2 | 95 | 141.2 | 109.1 | 1.8 | 2.5925 | 29.5998 | 632.4 | 658.9 | 524.065 | 250.51 | -3.4 | -3.3 | -0.1 | 23.2 | 7.26 | 5.36 | 1.8 | 1.13E-03 | 0 | 0 | 0 | 0.0032 | 15.6999 | 8.4313 | 0.0004 | 0.0004 | 0.0004 | 0 | 0 | 96.37 | N | N | N | N | N | N | N | N | N | Y
164300 | 105.2 | 71.7 | 199.4 | 148.7 | 88.5 | 98.7 | 29.4 | 65.2 | 95 | 141 | 107.8 | 1.7 | 2.333 | 29.5969 | 632.9 | 659.8 | 497.256 | 237.577 | -3.5 | -3.4 | -0.1 | 22.9 | 6.52 | 6.41 | 1.7 | 9.65E-07 | 0 | 0 | 0 | 0.003 | 13.3777 | 9.5674 | 0.0004 | 0.0004 | 0.0004 | 0 | 0 | 85.15 | N | N | N | N | N | N | N | N | N | Y
164301 | 106 | 72.247 | 199.1 | 147 | 88.5 | 98.7 | 29.4 | 65.2 | 95 | 140.5 | 106.3 | 1.5 | 2.0921 | 29.5931 | 633 | 660.6 | 470.131 | 224.56 | -3.4 | -3.3 | -0.1 | 23 | 4.88 | 8.59 | 1.7 | 7.45E-03 | 0 | 0 | 0 | 0.0028 | 9.4649 | 12.1115 | 0.0004 | 0.0004 | 0.0004 | 0 | 0 | 73.48 | N | N | N | N | N | N | N | N | N | N
164302 | 106.3 | 72.477 | 198.9 | 144.5 | 88.5 | 98.7 | 29.4 | 65.3 | 95 | 140.1 | 104.1 | 1.4 | 2.3414 | 29.5989 | 632.5 | 661.3 | 495.797 | 236.982 | -3 | -2.9 | -0.1 | 24.3 | 2.7 | 11.81 | 1.7 | 2.07E-02 | 0 | 0 | 0 | 0.0032 | 5.519 | 17.5701 | 0.0004 | 0.0004 | 0.0004 | 0 | 0 | 0 | N | N | N | N | N | N | N | N | N | N
164303 | 106.5 | 72.632 | 198.8 | 142.8 | 88.5 | 98.7 | 29.4 | 65.2 | 95 | 139.1 | 102.6 | 1.2 | 3.7206 | 29.6363 | 632.4 | 662 | 628.614 | 300.87 | -2.1 | -2.1 | 0 | 26.1 | 1.25 | 14.9 | 1.4 | 7.63E-07 | 0 | 0 | 0 | 0.0043 | 3.2409 | 28.1455 | 0.0004 | 0.0004 | 0.0004 | 0 | 0 | 0 | N | N | N | N | N | N | N | N | N | N
164304 | 106.4 | 72.564 | 198.4 | 145.2 | 88.5 | 98.7 | 29.4 | 65.3 | 95 | 138.3 | 104.7 | 1.4 | 4.903 | 29.6829 | 633.7 | 662.4 | 726.228 | 347.735 | -1.6 | -1.6 | 0 | 26.8 | 0.59 | 17.09 | 1.1 | 6.59E-07 | 0 | 0 | 0 | 0.0051 | 1.781 | 37.3109 | 0.0003 | 0.0004 | 0.0004 | 0 | 0 | 0 | N | N | N | N | N | N | N | N | N | N
164305 | 106.4 | 72.526 | 198 | 148.6 | 88.5 | 98.7 | 29.4 | 65.3 | 95 | 137.8 | 107.7 | 1.7 | 5.5398 | 29.7116 | 635.4 | 662.8 | 772.519 | 369.674 | -1.6 | -1.5 | 0 | 28.7 | 0.33 | 18.24 | 1 | 1.62E-02 | 0 | 0 | 0 | 0.0058 | 1.0631 | 42.3292 | 0.0003 | 0.0004 | 0.0004 | 0 | 0 | 0 | N | N | N | N | N | N | N | N | N | N
164306 | 106.2 | 72.39 | 197.5 | 150.9 | 88.5 | 98.7 | 29.4 | 65.1 | 94.5 | 137.3 | 109.7 | 1.9 | 5.7923 | 29.7239 | 637 | 663.5 | 790.309 | 377.796 | -1.5 | -1.5 | 0 | 28.3 | 0.22 | 19.09 | 1 | 1.57E-02 | 0 | 0 | 0 | 0.0059 | 0.7305 | 45.2679 | 0.0004 | 0.0004 | 0.0004 | 0 | 0 | 0 | N | N | N | N | N | N | N | N | N | N
164307 | 105.9 | 72.185 | 196.7 | 151.6 | 88.5 | 98.8 | 29.4 | 64.9 | 93.7 | 136.9 | 110.3 | 1.9 | 5.8276 | 29.7197 | 638.2 | 664.2 | 793.275 | 378.729 | -1.5 | -1.5 | 0 | 27.5 | 0.17 | 19.48 | 0.9 | 1.61E-02 | 0 | 0 | 0 | 0.0057 | 0.565 | 46.3185 | 0.0003 | 0.0003 | 0.0003 | 0 | 0 | 0 | N | N | N | N | N | N | N | N | N | N
164308 | 105.7 | 72.048 | 196 | 151.9 | 88.5 | 98.8 | 29.4 | 64.8 | 93.4 | 136.4 | 110.6 | 1.9 | 5.7428 | 29.7178 | 639.1 | 664.8 | 787.773 | 375.764 | -1.5 | -1.4 | 0 | 27.2 | 0.15 | 19.66 | 0.8 | 2.43E-02 | 0 | 0 | 0 | 0.0056 | 0.4872 | 46.3793 | 0.0003 | 0.0003 | 0.0003 | 0 | 0 | 0 | N | N | N | N | N | N | N | N | N | N
164309 | 105.4 | 71.849 | 195.4 | 151.8 | 88.5 | 98.8 | 29.4 | 64.7 | 93.1 | 136.1 | 110.6 | 1.9 | 5.6034 | 29.7242 | 640 | 665.5 | 778.485 | 371.118 | -1.5 | -1.5 | 0 | 26.5 | 0.14 | 19.76 | 0.8 | 2.08E-02 | 0 | 0 | 0 | 0.0054 | 0.4423 | 46.0301 | 0.0003 | 0.0003 | 0.0003 | 0 | 0 | 0 | N | N | N | N | N | N | N | N | N | N
164310 | 105.1 | 71.663 | 194.8 | 151.6 | 88.5 | 98.8 | 29.4 | 64.7 | 93 | 135.7 | 110.4 | 1.9 | 5.6004 | 29.7268 | 640.8 | 666.4 | 778.237 | 370.758 | -1.4 | -1.4 | 0 | 27.8 | 0.14 | 19.72 | 0.9 | 1.85E-02 | 0 | 0 | 0 | 0.0057 | 0.4604 | 45.9088 | 0.0003 | 0.0003 | 0.0003 | 0 | 0 | 0 | N | N | N | N | N | N | N | N | N | N
164311 | 104.8 | 71.47 | 194.4 | 151.5 | 88.5 | 98.8 | 29.4 | 64.7 | 93 | 135.5 | 110.2 | 1.9 | 5.6242 | 29.7258 | 641.5 | 667 | 776.956 | 369.91 | -1.5 | -1.4 | 0 | 29 | 0.48 | 18.86 | 1 | 2.07E-02 | 0 | 0 | 0 | 0.0059 | 1.5423 | 43.8007 | 0.0003 | 0.0004 | 0.0004 | 0 | 0 | 0 | N | N | N | N | N | N | N | N | N | N
164312 | 104.5 | 71.271 | 194.1 | 151.3 | 88.5 | 98.8 | 29.4 | 64.7 | 92.9 | 135.2 | 110.1 | 1.9 | 4.794 | 29.712 | 642.2 | 667.4 | 720.489 | 342.652 | -1.6 | -1.5 | 0 | 29.5 | 1.95 | 16.11 | 1 | 4.14E-02 | 0 | 0 | 0 | 0.0056 | 5.7787 | 34.6624 | 0.0003 | 0.0003 | 0.0003 | 0 | 0 | 0 | N | N | N | N | N | N | N | N | N | N
164313 | 104.9 | 71.489 | 193.9 | 154.6 | 88.5 | 98.8 | 29.4 | 64.7 | 92.9 | 134.9 | 113.1 | 2.1 | 4.7554 | 29.7096 | 642.8 | 668 | 715.668 | 340.137 | -2 | -2 | 0 | 28.1 | 4.17 | 12.33 | 1 | 2.19E-02 | 0 | 0 | 0 | 0.0052 | 12.2596 | 26.3357 | 0.0003 | 0.0003 | 0.0003 | 0 | 0 | 53.77 | N | N | N | N | N | N | N | N | N | N
164314 | 105.7 | 72.048 | 193.7 | 154.2 | 88.5 | 98.8 | 29.5 | 64.6 | 92.6 | 135.8 | 112.7 | 2.1 | 3.1625 | 29.6728 | 643.6 | 668.8 | 580.14 | 275.199 | -2.8 | -2.8 | -0.1 | 25.8 | 5.88 | 9.4 | 1.2 | 9.07E-03 | 0 | 0 | 0 | 0.0039 | 13.9843 | 16.2367 | 0.0003 | 0.0003 | 0.0003 | 0 | 0 | 140.24 | N | N | N | N | N | N | N | N | N | Y
164315 | 106.4 | 72.514 | 193.7 | 149 | 88.5 | 98.8 | 29.5 | 64.3 | 91.7 | 136.2 | 108.1 | 1.7 | 2.8202 | 29.6632 | 643.6 | 669.4 | 548.675 | 260.187 | -3.2 | -3.2 | -0.1 | 24.1 | 7.12 | 7.06 | 1.5 | 8.79E-07 | 0 | 0 | 0 | 0.0034 | 16.0064 | 11.5407 | 0.0003 | 0.0004 | 0.0004 | 0 | 0 | 134.39 | N | N | N | N | N | N | N | N | N | Y
164316 | 106.8 | 72.8 | 193.7 | 148.4 | 88.5 | 98.8 | 29.5 | 64.2 | 91.4 | 136.1 | 107.5 | 1.7 | 3.9797 | 29.6985 | 643.6 | 670.1 | 653.107 | 310.069 | -3.3 | -3.2 | -0.1 | 22.9 | 8.15 | 5.37 | 1.5 | 7.38E-07 | 0 | 0 | 0 | 0.0039 | 21.8289 | 10.4554 | 0.0004 | 0.0004 | 0.0004 | 0 | 0 | 120.16 | N | N | N | N | N | N | N | N | N | Y
164317 | 106.9 | 72.868 | 193.8 | 150.1 | 88.5 | 98.8 | 29.4 | 64.1 | 91.2 | 136.5 | 109 | 1.8 | 5.2645 | 29.7328 | 644.3 | 670.6 | 755.596 | 358.915 | -3.4 | -3.3 | -0.1 | 22.9 | 8.68 | 4.4 | 1.6 | 3.05E-05 | 0 | 0 | 0 | 0.0045 | 26.914 | 9.9061 | 0.0005 | 0.0006 | 0.0006 | 0 | 0 | 171.56 | N | N | N | N | N | N | N | N | N | Y
164318 | 107.1 | 73.03 | 194 | 154.8 | 88.5 | 98.8 | 29.4 | 64.2 | 91.3 | 137.1 | 113.2 | 2.2 | 5.2494 | 29.7184 | 645.3 | 671.3 | 755.261 | 358.249 | -3.4 | -3.3 | -0.1 | 23.7 | 8.55 | 4.11 | 1.8 | 3.78E-04 | 0 | 0 | 0 | 0.0047 | 26.4624 | 9.2433 | 0.0006 | 0.0006 | 0.0006 | 0 | 0 | 192.21 | N | N | N | N | N | N | N | N | N | Y
164319 | 107 | 72.961 | 194.2 | 157 | 88.5 | 98.8 | 29.4 | 64.2 | 91.4 | 137.7 | 115.1 | 2.3 | 4.5386 | 29.7025 | 646.3 | 671.8 | 702.338 | 332.677 | -3.5 | -3.4 | -0.1 | 23.7 | 8.23 | 4.18 | 1.9 | 6.88E-07 | 0 | 0 | 0 | 0.0043 | 23.6352 | 8.7349 | 0.0006 | 0.0006 | 0.0006 | 0 | 0 | 175.46 | N | N | N | N | N | N | N | N | N | Y
164320 | 106.6 | 72.663 | 194.5 | 155.2 | 88.5 | 98.8 | 29.4 | 64.2 | 91.4 | 138.1 | 113.6 | 2.2 | 5.0997 | 29.7151 | 646.6 | 672.4 | 744.372 | 352.636 | -3.5 | -3.5 | -0.1 | 23.1 | 8.29 | 4.15 | 1.9 | 6.49E-07 | 0 | 0 | 0 | 0.0045 | 25.2366 | 9.1858 | 0.0006 | 0.0006 | 0.0006 | 0 | 0 | 154.23 | N | N | N | N | N | N | N | N | N | Y
164321 | 105.8 | 72.166 | 194.8 | 154.1 | 88.5 | 98.8 | 29.4 | 64.2 | 91.4 | 138.4 | 112.6 | 2.1 | 5.4179 | 29.721 | 647.1 | 673 | 768.035 | 363.762 | -3.5 | -3.4 | -0.1 | 23.6 | 8.59 | 3.95 | 1.8 | 6.29E-07 | 0 | 0 | 0 | 0.0047 | 26.9869 | 9.0201 | 0.0006 | 0.0006 | 0.0006 | 0 | 0 | 170.13 | N | N | N | N | N | N | N | N | N | Y
164322 | 105.3 | 71.768 | 195 | 156.6 | 88.5 | 98.8 | 29.4 | 64.2 | 91.5 | 138.7 | 114.8 | 2.3 | 4.7819 | 29.7108 | 647.8 | 673.3 | 721.744 | 341.503 | -3.6 | -3.5 | -0.1 | 24.8 | 8.66 | 3.83 | 1.8 | 6.70E-07 | 0 | 0 | 0 | 0.0046 | 25.5247 | 8.2201 | 0.0006 | 0.0006 | 0.0006 | 0 | 0 | 206.86 | N | N | N | N | N | N | N | N | N | Y
164323 | 104.5 | 71.284 | 195.5 | 157.3 | 88.5 | 98.8 | 29.4 | 64.4 | 92.2 | 138.8 | 115.4 | 2.4 | 4.5332 | 29.7051 | 648.2 | 674 | 702.998 | 332.454 | -3.5 | -3.5 | -0.1 | 25.5 | 8.65 | 3.77 | 1.9 | 2.32E-02 | 0 | 0 | 0 | 0.0047 | 24.8278 | 7.8664 | 0.0006 | 0.0006 | 0.0006 | 0 | 0 | 189.96 | N | N | N | N | N | N | N | N | N | Y
164324 | 103.7 | 70.731 | 195.6 | 156 | 88.5 | 98.8 | 29.4 | 64.5 | 92.4 | 139.1 | 114.2 | 2.2 | 5.2297 | 29.7207 | 648.5 | 674.5 | 754.219 | 356.762 | -3.6 | -3.5 | -0.1 | 25.6 | 8.82 | 3.61 | 1.9 | 1.88E-02 | 0 | 0 | 0 | 0.005 | 27.1634 | 8.0894 | 0.0006 | 0.0006 | 0.0006 | 0 | 0 | 184.43 | N | N | N | N | N | N | N | N | N | Y
164325 | 102.8 | 70.091 | 196 | 155.5 | 88.5 | 98.8 | 29.4 | 64.5 | 92.4 | 139.2 | 113.8 | 2.2 | 5.7772 | 29.7206 | 648.7 | 674.8 | 793.511 | 375.267 | -3.6 | -3.6 | -0.1 | 26.1 | 9.08 | 3.4 | 2 | 6.10E-07 | 0 | 0 | 0 | 0.0054 | 29.4106 | 8.0005 | 0.0007 | 0.0007 | 0.0007 | 0 | 0 | 181.35 | N | N | N | N | N | N | N | N | N | Y
164326 | 102.4 | 69.805 | 196.2 | 157.6 | 88.5 | 98.8 | 29.4 | 64.5 | 92.5 | 139.4 | 115.6 | 2.4 | 5.2047 | 29.7 | 649.1 | 675.2 | 753.735 | 356.09 | -3.6 | -3.5 | -0.1 | 26.4 | 9.14 | 3.27 | 2.1 | 6.43E-07 | 0 | 0 | 0 | 0.0052 | 28.1037 | 7.3073 | 0.0007 | 0.0007 | 0.0007 | 0 | 0 | 220.13 | N | N | N | N | N | N | N | N | N | Y
164327 | 101.9 | 69.507 | 196.6 | 158.6 | 88.5 | 98.8 | 29.4 | 64.5 | 92.4 | 139.4 | 116.6 | 2.4 | 4.761 | 29.686 | 649.3 | 675.6 | 721.598 | 340.668 | -3.6 | -3.5 | -0.1 | 26.4 | 9.13 | 3.21 | 2.1 | 6.72E-07 | 0 | 0 | 0 | 0.0049 | 26.8538 | 6.8735 | 0.0006 | 0.0007 | 0.0007 | 0 | 0 | 206.71 | N | N | N | N | N | N | N | N | N | Y
164328 | 101.4 | 69.109 | 197 | 157.4 | 88.5 | 98.8 | 29.4 | 64.5 | 92.5 | 139.5 | 115.5 | 2.4 | 4.6426 | 29.684 | 649.4 | 676 | 712.369 | 336.268 | -3.6 | -3.5 | -0.1 | 26.5 | 9.18 | 3.15 | 2 | 6.81E-07 | 0 | 0 | 0 | 0.0049 | 26.6672 | 6.6455 | 0.0006 | 0.0006 | 0.0006 | 0 | 0 | 199.2 | N | N | N | N | N | N | N | N | N | Y
164329 | 100.7 | 68.643 | 197.2 | 156.6 | 88.5 | 98.8 | 29.4 | 64.4 | 92.2 | 139.7 | 114.8 | 2.3 | 5.1752 | 29.6962 | 649.6 | 676.2 | 751.419 | 354.792 | -3.6 | -3.6 | -0.1 | 27 | 9.35 | 3.02 | 1.9 | 6.45E-07 | 0 | 0 | 0 | 0.0053 | 28.658 | 6.7321 | 0.0006 | 0.0006 | 0.0006 | 0 | 0 | 192.91 | N | N | N | N | N | N | N | N | N | Y
164330 | 100 | 68.195 | 197.4 | 156.4 | 88.5 | 98.8 | 29.4 | 64.3 | 91.9 | 139.8 | 114.6 | 2.3 | 5.8218 | 29.7027 | 649.8 | 676.6 | 797.13 | 376.398 | -3.7 | -3.7 | -0.1 | 27.2 | 9.51 | 2.88 | 1.9 | 6.08E-07 | 0 | 0 | 0 | 0.0056 | 30.9221 | 6.8057 | 0.0006 | 0.0007 | 0.0007 | 0 | 0 | 204.92 | N | N | N | N | N | N | N | N | N | Y
164331 | 99.6 | 67.916 | 197.7 | 158.3 | 88.5 | 98.8 | 29.4 | 64.3 | 91.8 | 139.9 | 116.3 | 2.4 | 5.3479 | 29.6833 | 650.1 | 676.8 | 764 | 360.395 | -3.7 | -3.7 | -0.1 | 27.2 | 9.52 | 2.8 | 2 | 6.35E-07 | 0 | 0 | 0 | 0.0054 | 29.6364 | 6.3316 | 0.0006 | 0.0007 | 0.0007 | 0 | 0 | 229.97 | N | N | N | N | N | N | N | N | N | Y
164332 | 99.2 | 67.605 | 197.7 | 159.2 | 88.5 | 98.8 | 29.4 | 64.3 | 91.8 | 139.7 | 117.1 | 2.5 | 4.585 | 29.6735 | 650.8 | 677.1 | 707.809 | 333.592 | -3.7 | -3.6 | -0.1 | 26.7 | 9.63 | 2.69 | 2.1 | 6.86E-07 | 0 | 0 | 0 | 0.0049 | 27.7288 | 5.6421 | 0.0006 | 0.0006 | 0.0006 | 0 | 0 | 219.85 | N | N | N | N | N | N | N | N | N | Y
164333 | 98.7 | 67.319 | 198 | 157.2 | 88.5 | 98.7 | 29.4 | 64.3 | 91.8 | 139.8 | 115.3 | 2.3 | 5.175 | 29.6886 | 650.9 | 677.5 | 751.96 | 354.532 | -3.7 | -3.6 | -0.1 | 26.3 | 9.9 | 2.5 | 2.1 | 6.45E-07 | 0 | 0 | 0 | 0.0051 | 30.3207 | 5.5659 | 0.0007 | 0.0007 | 0.0007 | 0 | 0 | 210.8 | N | N | N | N | N | N | N | N | N | Y
164334 | 98.2 | 66.934 | 198.2 | 155.5 | 88.5 | 98.7 | 29.4 | 64.3 | 91.8 | 139.7 | 113.8 | 2.2 | 5.7949 | 29.6977 | 651.3 | 677.6 | 796.06 | 375.295 | -3.6 | -3.5 | -0.1 | 26.8 | 10.04 | 2.35 | 2 | 6.09E-07 | 0 | 0 | 0 | 0.0055 | 32.54 | 5.5353 | 0.0007 | 0.0007 | 0.0007 | 0 | 0 | 227.79 | N | N | N | N | N | N | N | N | N | Y
164335 | 97.8 | 66.673 | 198.4 | 158.1 | 88.5 | 98.7 | 29.4 | 64.3 | 91.9 | 139.3 | 116.1 | 2.4 | 5.8851 | 29.6918 | 651.4 | 677.9 | 802.244 | 378.129 | -3.5 | -3.4 | -0.1 | 27.5 | 9.98 | 2.32 | 2.1 | 6.05E-07 | 0 | 0 | 0 | 0.0057 | 32.5852 | 5.4982 | 0.0007 | 0.0007 | 0.0007 | 0 | 0 | 229.72 | N | N | N | N | N | N | N | N | N | Y
164336 | 97.4 | 66.431 | 198.6 | 159.1 | 88.5 | 98.7 | 29.4 | 64.3 | 92 | 139 | 117 | 2.5 | 6.2756 | 29.6946 | 651.6 | 678.3 | 828.029 | 390.247 | -3.5 | -3.4 | -0.1 | 28.3 | 9.85 | 2.38 | 2.1 | 5.86E-07 | 0 | 0 | 0 | 0.0061 | 33.2042 | 5.8285 | 0.0008 | 0.0008 | 0.0008 | 0 | 0 | 227.21 | N | N | N | N | N | N | N | N | N | Y
164337 | 97.2 | 66.244 | 198.8 | 159.4 | 88.5 | 98.7 | 29.4 | 64.3 | 92 | 138.6 | 117.3 | 2.5 | 6.2477 | 29.694 | 651.9 | 678.7 | 826.494 | 389.38 | -3.5 | -3.4 | -0.1 | 29.4 | 9.7 | 2.49 | 2.2 | 5.87E-07 | 0 | 0 | 0 | 0.0063 | 32.5982 | 6.0993 | 0.0008 | 0.0008 | 0.0008 | 0 | 0 | 226.75 | N | N | N | N | N | N | N | N | N | Y
164338 | 96.8 | 66.033 | 198.9 | 161.6 | 88.5 | 98.7 | 29.4 | 64.3 | 92 | 138.6 | 119.2 | 2.7 | 6.0556 | 29.6864 | 652.3 | 679.1 | 814.095 | 383.326 | -3.6 | -3.5 | -0.1 | 29.4 | 9.63 | 2.58 | 2.2 | 5.97E-07 | 0 | 0 | 0 | 0.0062 | 31.8851 | 6.2058 | 0.0008 | 0.0008 | 0.0008 | 0 | 0 | 226.96 | N | N | N | N | N | N | N | N | N | Y
164339 | 96.7 | 65.903 | 199.2 | 161.2 | 88.5 | 98.7 | 29.4 | 64.4 | 92.1 | 138.6 | 118.9 | 2.7 | 5.9004 | 29.679 | 652.6 | 679.3 | 803.979 | 378.373 | -3.7 | -3.6 | -0.1 | 28.7 | 9.68 | 2.59 | 2.2 | 6.05E-07 | 0 | 0 | 0 | 0.006 | 31.6403 | 6.1507 | 0.0008 | 0.0008 | 0.0008 | 0 | 0 | 227.62 | N | N | N | N | N | N | N | N | N | Y
164340 | 96.4 | 65.76 | 199.3 | 160.4 | 88.5 | 98.7 | 29.4 | 64.7 | 93.1 | 138.9 | 118.2 | 2.6 | 5.8298 | 29.6762 | 652.8 | 679.6 | 799.257 | 376.036 | -3.8 | -3.7 | -0.1 | 28.1 | 9.75 | 2.56 | 2.2 | 6.08E-07 | 0 | 0 | 0 | 0.0058 | 31.6674 | 6.0333 | 0.0008 | 0.0008 | 0.0008 | 0 | 0 | 228.9 | N | N | N | N | N | N | N | N | N | Y
164341 | 96.2 | 65.573 | 199.4 | 160.3 | 88.5 | 98.7 | 29.4 | 64.8 | 93.7 | 139 | 118.1 | 2.6 | 5.7057 | 29.6681 | 653 | 679.8 | 790.964 | 371.97 | -3.8 | -3.7 | -0.1 | 28.2 | 9.81 | 2.51 | 2.2 | 6.15E-07 | 0 | 0 | 0 | 0.0058 | 31.4958 | 5.8527 | 0.0008 | 0.0008 | 0.0008 | 0 | 0 | 230.23 | N | N | N | N | N | N | N | N | N | Y
164342 | 95.9 | 65.387 | 199.4 | 159.8 | 88.5 | 98.7 | 29.4 | 65 | 94.1 | 139.1 | 117.6 | 2.5 | 5.5123 | 29.6588 | 653.2 | 680.2 | 777.755 | 365.581 | -3.7 | -3.7 | -0.1 | 29 | 9.82 | 2.47 | 2.3 | 6.26E-07 | 0 | 0 | 0 | 0.0058 | 30.9958 | 5.6756 | 0.0008 | 0.0008 | 0.0008 | 0 | 0 | 229.2 | N | N | N | N | N | N | N | N | N | Y
164343 | 95.8 | 65.343 | 199.6 | 159.6 | 88.5 | 98.7 | 29.4 | 65 | 94.3 | 139.1 | 117.4 | 2.5 | 4.876 | 29.6519 | 653.6 | 680.4 | 731.108 | 343.452 | -3.7 | -3.6 | -0.1 | 30.2 | 9.76 | 2.48 | 2.5 | 1.19E-02 | 0 | 0 | 0 | 0.0057 | 28.9438 | 5.3435 | 0.0008 | 0.0008 | 0.0008 | 0 | 0 | 230.05 | N | N | N | N | N | N | N | N | N | Y
164344 | 95.8 | 65.3 | 199.8 | 158.8 | 88.5 | 98.7 | 29.4 | 65.1 | 94.6 | 139.2 | 116.7 | 2.5 | 4.2399 | 29.6392 | 653.7 | 680.7 | 681.147 | 319.804 | -3.6 | -3.5 | -0.1 | 29.9 | 9.83 | 2.43 | 2.5 | 1.51E-02 | 0 | 0 | 0 | 0.0053 | 27.1359 | 4.8813 | 0.0007 | 0.0007 | 0.0007 | 0 | 0 | 205.44 | N | N | N | N | N | N | N | N | N | Y
164345 | 95.6 | 65.194 | 199.8 | 156.7 | 88.5 | 98.7 | 29.4 | 65.1 | 94.6 | 139.2 | 114.9 | 2.3 | 4.6563 | 29.6448 | 653.5 | 680.9 | 714.333 | 335.524 | -3.6 | -3.5 | -0.1 | 29.3 | 10.07 | 2.29 | 2.5 | 2.07E-02 | 0 | 0 | 0 | 0.0054 | 29.1737 | 4.8261 | 0.0007 | 0.0008 | 0.0008 | 0 | 0 | 202.97 | N | N | N | N | N | N | N | N | N | Y
164346 | 95.6 | 65.194 | 200 | 156.6 | 88.5 | 98.7 | 29.4 | 65.1 | 94.6 | 139.3 | 114.8 | 2.3 | 5.1805 | 29.6549 | 653.5 | 681.2 | 754.479 | 354.482 | -3.6 | -3.5 | -0.1 | 29.2 | 10.17 | 2.19 | 2.4 | 6.45E-07 | 0 | 0 | 0 | 0.0057 | 31.1308 | 4.8666 | 0.0008 | 0.0008 | 0.0008 | 0 | 0 | 222.6 | N | N | N | N | N | N | N | N | N | Y
164347 | 95.8 | 65.294 | 200 | 158.1 | 88.5 | 98.7 | 29.4 | 65.1 | 94.6 | 139.5 | 116.1 | 2.4 | 5.2567 | 29.6528 | 653.4 | 681.2 | 759.868 | 357.028 | -3.6 | -3.5 | -0.1 | 28.6 | 10.08 | 2.2 | 2.4 | 6.40E-07 | 0 | 0 | 0 | 0.0056 | 31.062 | 4.9228 | 0.0008 | 0.0008 | 0.0008 | 0 | 0 | 223.99 | N | N | N | N | N | N | N | N | N | Y
164348 | 96.1 | 65.536 | 200.1 | 158.8 | 88.5 | 98.7 | 29.4 | 65 | 94.2 | 139.5 | 116.7 | 2.5 | 4.7951 | 29.645 | 653.6 | 681.6 | 725.608 | 340.785 | -3.6 | -3.5 | -0.1 | 28.1 | 9.95 | 2.26 | 2.4 | 6.71E-07 | 0 | 0 | 0 | 0.0053 | 29.292 | 4.8406 | 0.0008 | 0.0008 | 0.0008 | 0 | 0 | 223.26 | N | N | N | N | N | N | N | N | N | Y
164349 | 96.5 | 65.778 | 200.2 | 157.9 | 88.5 | 98.7 | 29.4 | 64.9 | 93.8 | 139.4 | 116 | 2.4 | 4.5001 | 29.6376 | 653.8 | 681.6 | 702.889 | 329.98 | -3.7 | -3.6 | -0.1 | 29.1 | 9.93 | 2.31 | 2.4 | 6.93E-07 | 0 | 0 | 0 | 0.0053 | 28.2818 | 4.7905 | 0.0007 | 0.0007 | 0.0007 | 0 | 0 | 212.67 | N | N | N | N | N | N | N | N | N | Y
164350 | 97.1 | 66.176 | 200.3 | 157.2 | 88.5 | 98.7 | 29.4 | 64.8 | 93.5 | 139.5 | 115.4 | 2.3 | 4.2586 | 29.6316 | 653.7 | 681.8 | 682.876 | 320.544 | -3.8 | -3.7 | -0.1 | 28.7 | 9.89 | 2.36 | 2.4 | 7.13E-07 | 0 | 0 | 0 | 0.0051 | 27.3705 | 4.7419 | 0.0007 | 0.0007 | 0.0007 | 0 | 0 | 211.3 | N | N | N | N | N | N | N | N | N | Y
164351 | 97.5 | 66.499 | 200.3 | 156.5 | 88.5 | 98.7 | 29.4 | 64.7 | 93.4 | 139.6 | 114.7 | 2.3 | 4.0341 | 29.6268 | 653.5 | 681.7 | 663.984 | 311.676 | -3.7 | -3.7 | -0.1 | 28.4 | 9.81 | 2.43 | 2.5 | 7.34E-07 | 0 | 0 | 0 | 0.0049 | 26.4057 | 4.7489 | 0.0007 | 0.0007 | 0.0007 | 0 | 0 | 196.55 | N | N | N | N | N | N | N | N | N | Y
164352 | 98.1 | 66.903 | 200.5 | 155.7 | 88.5 | 98.7 | 29.4 | 64.7 | 93.2 | 139.8 | 114 | 2.2 | 3.9514 | 29.6319 | 653.3 | 681.7 | 656.704 | 308.368 | -3.8 | -3.7 | -0.1 | 27.7 | 9.6 | 2.59 | 2.5 | 7.42E-07 | 0 | 0 | 0 | 0.0047 | 25.5706 | 5.0099 | 0.0007 | 0.0007 | 0.0007 | 0 | 0 | 191.41 | N | N | N | N | N | N | N | N | N | Y
164353 | 98.9 | 67.419 | 200.5 | 155.1 | 88.5 | 98.7 | 29.4 | 64.7 | 93.2 | 139.8 | 113.5 | 2.2 | 3.5797 | 29.6173 | 652.7 | 681.7 | 623.277 | 292.675 | -3.7 | -3.7 | -0.1 | 27.3 | 9.11 | 2.92 | 2.5 | 7.82E-07 | 0 | 0 | 0 | 0.0044 | 23.0313 | 5.3617 | 0.0007 | 0.0007 | 0.0007 | 0 | 0 | 176.99 | N | N | N | N | N | N | N | N | N | Y
164354 | 99.5 | 67.829 | 200.5 | 154.1 | 88.5 | 98.7 | 29.4 | 64.7 | 93.2 | 140 | 112.5 | 2.1 | 2.7973 | 29.5976 | 652 | 681.7 | 548.707 | 257.658 | -3.7 | -3.6 | -0.1 | 27 | 8.39 | 3.49 | 2.4 | 8.89E-07 | 0 | 0 | 0 | 0.0038 | 18.6682 | 5.6443 | 0.0005 | 0.0006 | 0.0006 | 0 | 0 | 154.91 | N | N | N | N | N | N | N | N | N | Y
164355 | 100 | 68.214 | 200.6 | 151.9 | 88.5 | 98.7 | 29.4 | 64.7 | 93.2 | 140 | 110.6 | 1.9 | 2.2282 | 29.5833 | 650.9 | 681.5 | 490.114 | 230.268 | -3.6 | -3.5 | -0.1 | 27.1 | 7.8 | 4.18 | 2.2 | 9.96E-07 | 0 | 0 | 0 | 0.0034 | 15.5139 | 6.0436 | 0.0005 | 0.0005 | 0.0005 | 0 | 0 | 105.35 | N | N | N | N | N | N | N | N | N | Y
164356 | 100.5 | 68.556 | 200.5 | 149.6 | 88.5 | 98.7 | 29.4 | 64.7 | 93.2 | 139.9 | 108.6 | 1.8 | 1.9339 | 29.5735 | 649.7 | 681.4 | 456.517 | 214.644 | -3.5 | -3.5 | -0.1 | 28.4 | 7.35 | 4.84 | 2.1 | 1.07E-06 | 0 | 0 | 0 | 0.0034 | 13.6304 | 6.5253 | 0.0004 | 0.0004 | 0.0004 | 0 | 0 | 90.98 | N | N | N | N | N | N | N | N | N | Y
164357 | 101 | 68.873 | 200.5 | 147.8 | 88.5 | 98.7 | 29.4 | 64.6 | 93.1 | 140 | 107 | 1.6 | 1.7467 | 29.5748 | 648.5 | 681.2 | 433.766 | 204.166 | -3.6 | -3.5 | -0.1 | 28.4 | 6.99 | 5.46 | 2 | 1.12E-06 | 0 | 0 | 0 | 0.0032 | 12.3259 | 6.9943 | 0.0004 | 0.0004 | 0.0004 | 0 | 0 | 75.13 | N | N | N | N | N | N | N | N | N | N
164358 | 101.6 | 69.252 | 200.5 | 146.6 | 88.5 | 98.7 | 29.4 | 64.6 | 93 | 139.9 | 105.9 | 1.5 | 1.8612 | 29.5815 | 647.4 | 681 | 446.417 | 210.383 | -3.4 | -3.4 | -0.1 | 28 | 6.25 | 6.36 | 1.9 | 1.09E-06 | 0 | 0 | 0 | 0.0032 | 11.3589 | 8.4029 | 0.0004 | 0.0004 | 0.0004 | 0 | 0 | 69.31 | N | N | N | N | N | N | N | N | N | N
164359 | 102.2 | 69.649 | 200.3 | 145.7 | 88.5 | 98.7 | 29.4 | 64.6 | 93 | 140 | 105.1 | 1.4 | 2.0871 | 29.595 | 646.6 | 680.7 | 472.795 | 223.075 | -3.3 | -3.2 | -0.1 | 26.6 | 4.43 | 8.33 | 1.8 | 1.03E-06 | 0 | 0 | 0 | 0.0033 | 8.527 | 11.6708 | 0.0004 | 0.0004 | 0.0004 | 0 | 0 | 56.3 | N | N | N | N | N | N | N | N | N | N
164400 | 102.4 | 69.817 | 200 | 143.9 | 88.5 | 98.7 | 29.4 | 64.6 | 93 | 139.8 | 103.5 | 1.3 | 1.7893 | 29.5924 | 645.9 | 680.2 | 438.02 | 206.777 | -2.7 | -2.6 | -0.1 | 26.2 | 2.37 | 11.39 | 1.7 | 6.85E-03 | 0 | 0 | 0 | 0.003 | 4.2363 | 14.787 | 0.0003 | 0.0003 | 0.0003 | 0 | 0 | 0 | N | N | N | N | N | N | N | N | N | N
164401 | 102.7 | 69.991 | 199.9 | 142.8 | 88.5 | 98.7 | 29.4 | 64.9 | 93.7 | 139 | 102.5 | 1.2 | 2.4054 | 29.6075 | 644.6 | 680 | 505.063 | 238.829 | -1.8 | -1.8 | 0 | 26.9 | 1.14 | 14.39 | 1.8 | 9.85E-04 | 0 | 0 | 0 | 0.0035 | 2.3447 | 21.5837 | 0.0004 | 0.0004 | 0.0004 | 0 | 0 | 0 | N | N | N | N | N | N | N | N | N | N
164402 | 102.8 | 70.072 | 199.5 | 143.7 | 88.5 | 98.7 | 29.4 | 65 | 94.1 | 138.2 | 103.3 | 1.3 | 3.6515 | 29.647 | 643.9 | 679.5 | 626.162 | 296.685 | -1.6 | -1.6 | 0 | 27.3 | 0.55 | 16.94 | 1.7 | 7.73E-07 | 0 | 0 | 0 | 0.0044 | 1.4029 | 31.5445 | 0.0004 | 0.0005 | 0.0005 | 0 | 0 | 0 | N | N | N | N | N | N | N | N | N | N
164403 | 102.6 | 69.973 | 199.1 | 146.5 | 88.5 | 98.7 | 29.4 | 65.1 | 94.3 | 137.5 | 105.8 | 1.5 | 4.5415 | 29.6757 | 643.7 | 678.9 | 702.368 | 333.167 | -1.5 | -1.4 | 0 | 28.1 | 0.31 | 18.25 | 1.3 | 9.76E-03 | 0 | 0 | 0 | 0.0052 | 0.892 | 38.1729 | 0.0004 | 0.0004 | 0.0004 | 0 | 0 | 0 | N | N | N | N | N | N | N | N | N | N
164404 | 102.5 | 69.917 | 198.6 | 149.4 | 88.5 | 98.7 | 29.4 | 65.1 | 94.4 | 137.2 | 108.4 | 1.7 | 4.9442 | 29.6925 | 643.8 | 678.3 | 733.459 | 348.092 | -1.5 | -1.4 | 0 | 27.6 | 0.22 | 19.02 | 1.2 | 2.61E-02 | 0 | 0 | 0 | 0.0053 | 0.6494 | 41.5656 | 0.0004 | 0.0004 | 0.0004 | 0 | 0 | 0 | N | N | N | N | N | N | N | N | N | N
164405 | 102.3 | 69.73 | 197.9 | 150.7 | 88.5 | 98.8 | 29.4 | 65.1 | 94.4 | 136.9 | 109.5 | 1.8 | 5.0833 | 29.6973 | 643.7 | 677.6 | 743.527 | 352.962 | -1.5 | -1.5 | 0 | 25.1 | 0.17 | 19.44 | 1.1 | 1.67E-02 | 0 | 0 | 0 | 0.0049 | 0.5253 | 43.0827 | 0.0003 | 0.0004 | 0.0004 | 0 | 0 | 0 | N | N | N | N | N | N | N | N | N | N
164406 | 102 | 69.544 | 197.3 | 151 | 88.5 | 98.8 | 29.4 | 65.1 | 94.4 | 136.6 | 109.8 | 1.9 | 5.0151 | 29.6964 | 643.2 | 677 | 738.366 | 350.641 | -1.5 | -1.4 | 0 | 25.5 | 0.15 | 19.67 | 1 | 3.26E-02 | 0 | 0 | 0 | 0.0049 | 0.4593 | 43.2912 | 0.0003 | 0.0003 | 0.0003 | 0 | 0 | 0 | N | N | N | N | N | N | N | N | N | N
164407 | 101.8 | 69.426 | 196.4 | 151 | 88.5 | 98.8 | 29.4 | 65.2 | 94.9 | 136.2 | 109.8 | 1.9 | 4.8917 | 29.6929 | 642.4 | 676.3 | 729.152 | 346.482 | -1.4 | -1.4 | 0 | 27.9 | 0.15 | 19.75 | 0.9 | 2.23E-02 | 0 | 0 | 0 | 0.0053 | 0.4384 | 42.964 | 0.0003 | 0.0003 | 0.0003 | 0 | 0 | 0 | N | N | N | N | N | N | N | N | N | N
164408 | 101.5 | 69.215 | 195.6 | 151 | 88.5 | 98.8 | 29.4 | 65.4 | 95.5 | 135.9 | 109.8 | 1.9 | 5.1956 | 29.7014 | 641.4 | 675.2 | 748.842 | 356.278 | -1.4 | -1.3 | 0 | 29.9 | 0.43 | 19.18 | 1.1 | 1.74E-02 | 0 | 0 | 0 | 0.0059 | 1.3206 | 42.9041 | 0.0003 | 0.0004 | 0.0004 | 0 | 0 | 0 | N | N | N | N | N | N | N | N | N | N
164409 | 101.2 | 69.003 | 195.1 | 150.8 | 88.5 | 98.8 | 29.4 | 65.5 | 95.9 | 135.5 | 109.6 | 1.8 | 4.7515 | 29.6993 | 640.7 | 674.3 | 715.758 | 340.715 | -1.4 | -1.4 | 0 | 29.7 | 1.84 | 16.88 | 1.2 | 8.79E-03 | 0 | 0 | 0 | 0.0056 | 5.3993 | 36.1035 | 0.0004 | 0.0004 | 0.0004 | 0 | 0 | 0 | N | N | N | N | N | N | N | N | N | N
164410 | 101.6 | 69.252 | 194.7 | 154.4 | 88.5 | 98.8 | 29.4 | 65.6 | 96.2 | 135.2 | 112.9 | 2.1 | 4.2695 | 29.6947 | 640.1 | 673.3 | 677.809 | 322.779 | -1.8 | -1.8 | 0 | 29 | 3.47 | 13.91 | 1.2 | 1.84E-02 | 0 | 0 | 0 | 0.0051 | 9.6741 | 28.1851 | 0.0003 | 0.0004 | 0.0004 | 0 | 0 | 91.33 | N | N | N | N | N | N | N | N | N | Y
164411 | 102.5 | 69.892 | 194.3 | 154.8 | 88.5 | 98.8 | 29.4 | 65.8 | 96.6 | 136 | 113.2 | 2.2 | 2.6818 | 29.6545 | 639.4 | 672.5 | 529.807 | 252.126 | -2.7 | -2.7 | -0.1 | 23.5 | 4.02 | 12.13 | 1.2 | 1.30E-02 | 0 | 0 | 0 | 0.0033 | 8.7536 | 19.2022 | 0.0003 | 0.0003 | 0.0003 | 0 | 0 | 80.81 | N | N | N | N | N | N | N | N | N | Y
164412 | 103.2 | 70.358 | 194.2 | 147.1 | 88.5 | 98.8 | 29.5 | 65.8 | 96.9 | 136.4 | 106.4 | 1.6 | 1.6342 | 29.6357 | 638.1 | 671.7 | 416.315 | 198.219 | -2.9 | -2.8 | -0.1 | 19.1 | 4.45 | 10.97 | 1.4 | 2.14E-04 | 0 | 0 | 0 | 0.0021 | 7.6101 | 13.6473 | 0.0002 | 0.0003 | 0.0003 | 0 | 0 | 37.39 | N | N | N | N | N | N | N | N | N | N
164413 | 103.7 | 70.737 | 194.1 | 142.6 | 88.5 | 98.8 | 29.5 | 66 | 97.5 | 135.8 | 102.4 | 1.2 | 1.5352 | 29.6391 | 636.5 | 670.9 | 403.937 | 192.634 | -2.8 | -2.7 | -0.1 | 18.4 | 5.46 | 9.43 | 1.5 | 1.19E-06 | 0 | 0 | 0 | 0.002 | 9.0858 | 11.4103 | 0.0003 | 0.0003 | 0.0003 | 0 | 0 | 66.67 | N | N | N | N | N | N | N | N | N | N
164414 | 104.4 | 71.159 | 194.1 | 141.9 | 88.5 | 98.8 | 29.5 | 66.2 | 98 | 135.6 | 101.8 | 1.2 | 2.0811 | 29.6557 | 635.2 | 670.3 | 466.71 | 222.961 | -2.9 | -2.9 | -0.1 | 18.8 | 6.78 | 7.61 | 1.6 | 1.07E-03 | 0 | 0 | 0 | 0.0023 | 13.0574 | 10.653 | 0.0003 | 0.0003 | 0.0003 | 0 | 0 | 66.24 | N | N | N | N | N | N | N | N | N | N
164415 | 104.9 | 71.507 | 194.1 | 143.6 | 88.6 | 98.9 | 29.5 | 66.4 | 98.8 | 135.4 | 103.3 | 1.3 | 3.2282 | 29.6899 | 634.5 | 669.8 | 584.92 | 279.92 | -3.1 | -3.1 | -0.1 | 20 | 7.59 | 6.23 | 1.6 | 7.68E-03 | 0 | 0 | 0 | 0.0031 | 18.3447 | 10.944 | 0.0004 | 0.0004 | 0.0004 | 0 | 0 | 115.53 | N | N | N | N | N | N | N | N | N | Y
164416 | 105.4 | 71.868 | 194.1 | 149.4 | 88.6 | 98.9 | 29.5 | 66.4 | 98.7 | 135.7 | 108.4 | 1.7 | 3.4499 | 29.6926 | 634.2 | 669.3 | 606.037 | 290.133 | -3.4 | -3.3 | -0.1 | 21.5 | 7.23 | 5.9 | 1.7 | 7.89E-07 | 0 | 0 | 0 | 0.0034 | 18.1178 | 10.7471 | 0.0004 | 0.0005 | 0.0005 | 0 | 0 | 124.18 | N | N | N | N | N | N | N | N | N | Y
164417 | 105.8 | 72.129 | 194.1 | 151.9 | 88.5 | 98.9 | 29.5 | 66.3 | 98.5 | 136.5 | 110.6 | 1.9 | 2.7107 | 29.6674 | 633.4 | 668.9 | 534.819 | 256.003 | -3.4 | -3.3 | -0.1 | 22.3 | 6.23 | 6.49 | 1.7 | 8.96E-07 | 0 | 0 | 0 | 0.0031 | 13.7621 | 10.428 | 0.0004 | 0.0004 | 0.0004 | 0 | 0 | 99.53 | N | N | N | N | N | N | N | N | N | Y
164418 | 105.6 | 72.004 | 194.2 | 148.8 | 88.5 | 98.9 | 29.5 | 66.3 | 98.5 | 136.9 | 107.9 | 1.7 | 2.1584 | 29.6516 | 632.3 | 668 | 477.806 | 228.835 | -3.1 | -3.1 | -0.1 | 22.9 | 5.83 | 7.17 | 1.6 | 1.00E-06 | 0 | 0 | 0 | 0.0029 | 11.5219 | 10.2974 | 0.0003 | 0.0004 | 0.0004 | 0 | 0 | 40.55 | N | N | N | N | N | N | N | N | N | N
164419 | 105.3 | 71.799 | 194.2 | 146.4 | 88.5 | 98.9 | 29.5 | 66.3 | 98.5 | 136.8 | 105.7 | 1.5 | 2.2274 | 29.6571 | 631.2 | 667.2 | 485.234 | 232.653 | -3.1 | -3 | -0.1 | 24.2 | 6.21 | 7.17 | 1.5 | 9.85E-07 | 0 | 0 | 0 | 0.0031 | 12.4731 | 10.4699 | 0.0003 | 0.0003 | 0.0003 | 0 | 0 | 85.73 | N | N | N | N | N | N | N | N | N | Y
164420 | 105 | 71.594 | 194.2 | 146.7 | 88.5 | 98.9 | 29.5 | 66.3 | 98.4 | 137 | 106 | 1.5 | 2.7685 | 29.6771 | 630 | 666.7 | 539.871 | 259.317 | -3.2 | -3.1 | -0.1 | 25.9 | 6.87 | 6.61 | 1.4 | 8.77E-03 | 0 | 0 | 0 | 0.0037 | 15.3885 | 10.7689 | 0.0003 | 0.0003 | 0.0003 | 0 | 0 | 76.97 | N | N | N | N | N | N | N | N | N | N
164421 | 104.6 | 71.315 | 194.2 | 147 | 88.6 | 98.9 | 29.5 | 66.2 | 98.1 | 137.3 | 106.3 | 1.5 | 3.2197 | 29.6875 | 629.5 | 666.2 | 584 | 280.747 | -3.3 | -3.3 | -0.1 | 26 | 7.44 | 5.91 | 1.4 | 6.10E-03 | 0 | 0 | 0 | 0.004 | 18.042 | 10.4111 | 0.0003 | 0.0004 | 0.0004 | 0 | 0 | 107.81 | N | N | N | N | N | N | N | N | N | Y
164422 | 104.4 | 71.203 | 194.2 | 149.5 | 88.6 | 98.9 | 29.5 | 66.1 | 97.9 | 137.6 | 108.5 | 1.7 | 3.042 | 29.6861 | 629.3 | 665.5 | 566.933 | 272.583 | -3.5 | -3.4 | -0.1 | 26.2 | 7.49 | 5.54 | 1.4 | 8.40E-07 | 0 | 0 | 0 | 0.0039 | 17.6389 | 9.4858 | 0.0004 | 0.0004 | 0.0004 | 0 | 0 | 124.59 | N | N | N | N | N | N | N | N | N | Y
164423 | 104.3 | 71.11 | 194.2 | 150.9 | 88.5 | 98.9 | 29.5 | 65.9 | 97.2 | 137.8 | 109.7 | 1.8 | 2.7414 | 29.6821 | 628.8 | 665 | 537.385 | 258.447 | -3.5 | -3.4 | -0.1 | 25.6 | 6.99 | 5.79 | 1.4 | 8.87E-07 | 0 | 0 | 0 | 0.0036 | 15.6047 | 9.3879 | 0.0003 | 0.0003 | 0.0003 | 0 | 0 | 110.03 | N | N | N | N | N | N | N | N | N | Y
164424 | 104 | 70.923 | 194.2 | 149.8 | 88.5 | 98.9 | 29.5 | 65.9 | 97.1 | 138 | 108.8 | 1.8 | 2.4711 | 29.6708 | 628.2 | 664.3 | 509.391 | 245.039 | -3.4 | -3.3 | -0.1 | 24.6 | 5.82 | 6.78 | 1.4 | 1.47E-02 | 0 | 0 | 0 | 0.0033 | 12.322 | 10.4269 | 0.0003 | 0.0003 | 0.0003 | 0 | 0 | 90.13 | N | N | N | N | N | N | N | N | N | Y
164425 | 103.6 | 70.631 | 194.3 | 146.7 | 88.6 | 98.9 | 29.5 | 65.9 | 97 | 138 | 106 | 1.5 | 2.3791 | 29.6662 | 626.8 | 663.7 | 499.761 | 240.679 | -3.1 | -3.1 | -0.1 | 23.6 | 5.28 | 7.76 | 1.5 | 9.54E-07 | 0 | 0 | 0 | 0.0031 | 10.9747 | 11.7192 | 0.0003 | 0.0003 | 0.0003 | 0 | 0 | 12 | N | N | N | N | N | N | N | N | N | N
164426 | 102.9 | 70.14 | 194.4 | 145 | 88.6 | 98.9 | 29.5 | 65.9 | 96.9 | 137.5 | 104.5 | 1.4 | 3.0129 | 29.6878 | 625.8 | 663.1 | 563.139 | 271.647 | -2.9 | -2.8 | -0.1 | 22.6 | 6.09 | 7.6 | 1.5 | 8.44E-07 | 0 | 0 | 0 | 0.0034 | 14.2901 | 12.9547 | 0.0004 | 0.0004 | 0.0004 | 0 | 0 | 73.76 | N | N | N | N | N | N | N | N | N | N
164427 | 102.7 | 70.004 | 194.4 | 147.5 | 88.6 | 98.9 | 29.5 | 65.8 | 96.8 | 137 | 106.7 | 1.6 | 3.1567 | 29.6914 | 625.6 | 662.4 | 576.941 | 278.383 | -3.2 | -3.1 | -0.1 | 22.4 | 6.98 | 6.61 | 1.4 | 8.22E-07 | 0 | 0 | 0 | 0.0034 | 16.7788 | 11.5598 | 0.0004 | 0.0004 | 0.0004 | 0 | 0 | 120.69 | N | N | N | N | N | N | N | N | N | Y
164428 | 102.5 | 69.917 | 194.5 | 150.6 | 88.6 | 98.9 | 29.5 | 65.8 | 96.7 | 137.1 | 109.5 | 1.8 | 2.882 | 29.6904 | 625.4 | 661.9 | 550.468 | 265.661 | -3.3 | -3.3 | -0.1 | 23.9 | 7.5 | 5.87 | 1.4 | 8.62E-07 | 0 | 0 | 0 | 0.0035 | 17.2018 | 9.7931 | 0.0003 | 0.0004 | 0.0004 | 0 | 0 | 123.37 | N | N | N | N | N | N | N | N | N | Y
164429 | 102.5 | 69.873 | 194.4 | 151 | 88.6 | 98.9 | 29.5 | 65.8 | 96.7 | 137.4 | 109.8 | 1.9 | 3.0862 | 29.6915 | 625.3 | 661.3 | 570.192 | 275.21 | -3.5 | -3.4 | -0.1 | 24.6 | 7.88 | 5.23 | 1.5 | 8.32E-07 | 0 | 0 | 0 | 0.0037 | 18.7266 | 9.0403 | 0.0004 | 0.0004 | 0.0004 | 0 | 0 | 119.34 | N | N | N | N | N | N | N | N | N | Y
164430 | 102.4 | 69.848 | 194.3 | 150 | 88.6 | 98.9 | 29.5 | 65.8 | 96.8 | 137.7 | 109 | 1.8 | 3.1186 | 29.6875 | 624.9 | 660.9 | 573.34 | 276.795 | -3.6 | -3.5 | -0.1 | 25.6 | 8.07 | 4.81 | 1.7 | 8.27E-07 | 0 | 0 | 0 | 0.0039 | 19.2812 | 8.3614 | 0.0004 | 0.0004 | 0.0004 | 0 | 0 | 138.94 | N | N | N | N | N | N | N | N | N | Y
164431 | 102.4 | 69.805 | 194.2 | 150.8 | 88.6 | 98.9 | 29.5 | 65.8 | 96.6 | 137.8 | 109.6 | 1.8 | 2.9799 | 29.6858 | 624.8 | 660.4 | 559.91 | 270.32 | -3.6 | -3.5 | -0.1 | 25.8 | 8 | 4.67 | 1.8 | 8.47E-07 | 0 | 0 | 0 | 0.0038 | 18.6816 | 7.9285 | 0.0004 | 0.0005 | 0.0005 | 0 | 0 | 129.02 | N | N | N | N | N | N | N | N | N | Y
164432 | 102.2 | 69.681 | 194.2 | 150.9 | 88.6 | 98.9 | 29.5 | 65.8 | 96.6 | 137.7 | 109.7 | 1.9 | 2.8469 | 29.6893 | 624.5 | 660.2 | 546.905 | 264.128 | -3.6 | -3.5 | -0.1 | 25.9 | 7.94 | 4.66 | 1.7 | 8.67E-07 | 0 | 0 | 0 | 0.0038 | 18.1096 | 7.7261 | 0.0004 | 0.0004 | 0.0004 | 0 | 0 | 117.66 | N | N | N | N | N | N | N | N | N | Y
164433 | 102 | 69.575 | 194.2 | 150.6 | 88.6 | 98.9 | 29.5 | 65.8 | 96.6 | 137.7 | 109.5 | 1.8 | 3.0659 | 29.6838 | 624.1 | 659.8 | 567.812 | 274.276 | -3.6 | -3.5 | -0.1 | 25.9 | 8 | 4.61 | 1.5 | 8.35E-07 | 0 | 0 | 0 | 0.0039 | 18.9501 | 7.9333 | 0.0004 | 0.0004 | 0.0004 | 0 | 0 | 113.03 | N | N | N | N | N | N | N | N | N | Y
164434 | 101.8 | 69.426 | 194.4 | 150.3 | 88.6 | 98.9 | 29.5 | 65.8 | 96.6 | 137.7 | 109.2 | 1.8 | 3.5937 | 29.7012 | 624 | 659.4 | 616.67 | 298.102 | -3.6 | -3.5 | -0.1 | 26.5 | 8.18 | 4.46 | 1.5 | 7.68E-07 | 0 | 0 | 0 | 0.0043 | 21.0659 | 8.3471 | 0.0004 | 0.0004 | 0.0004 | 0 | 0 | 117.93 | N | N | N | N | N | N | N | N | N | Y
164435 | 101.7 | 69.364 | 194.6 | 152.1 | 88.6 | 98.9 | 29.5 | 65.8 | 96.6 | 137.8 | 110.8 | 1.9 | 3.7863 | 29.7096 | 624 | 659.2 | 633.763 | 306.455 | -3.6 | -3.6 | -0.1 | 26.6 | 8.29 | 4.31 | 1.6 | 7.47E-07 | 0 | 0 | 0 | 0.0045 | 21.9443 | 8.297 | 0.0004 | 0.0005 | 0.0005 | 0 | 0 | 150.01 | N | N | N | N | N | N | N | N | N | Y
164436 | 101.7 | 69.351 | 194.7 | 153.6 | 88.6 | 98.9 | 29.5 | 65.8 | 96.8 | 138 | 112.1 | 2.1 | 3.7087 | 29.7087 | 624.3 | 659 | 627.03 | 303.084 | -3.7 | -3.6 | -0.1 | 25.6 | 8.27 | 4.25 | 1.5 | 7.56E-07 | 0 | 0 | 0 | 0.0043 | 21.6354 | 8.086 | 0.0004 | 0.0004 | 0.0004 | 0 | 0 | 152.1 | N | N | N | N | N | N | N | N | N | Y
164437 | 101.7 | 69.37 | 194.9 | 153.6 | 88.6 | 98.9 | 29.5 | 65.8 | 96.8 | 138.2 | 112.1 | 2.1 | 3.5095 | 29.6961 | 624.4 | 658.7 | 609.403 | 294.416 | -3.7 | -3.6 | -0.1 | 24.2 | 8.23 | 4.26 | 1.5 | 7.78E-07 | 0 | 0 | 0 | 0.0039 | 20.9196 | 7.8683 | 0.0004 | 0.0004 | 0.0004 | 0 | 0 | 148.58 | N | N | N | N | N | N | N | N | N | Y
164438 | 101.5 | 69.233 | 195.1 | 153.2 | 88.6 | 98.9 | 29.5 | 65.8 | 96.8 | 138.4 | 111.8 | 2 | 3.373 | 29.6876 | 624.4 | 658.5 | 597.055 | 288.381 | -3.6 | -3.6 | -0.1 | 23.2 | 8.22 | 4.27 | 1.6 | 7.94E-07 | 0 | 0 | 0 | 0.0037 | 20.472 | 7.7268 | 0.0004 | 0.0004 | 0.0004 | 0 | 0 | 142.95 | N | N | N | N | N | N | N | N | N | Y
164439 | 101.6 | 69.295 | 195.3 | 152.7 | 88.6 | 98.9 | 29.5 | 65.8 | 96.7 | 138.5 | 111.3 | 2 | 3.3391 | 29.6924 | 624.5 | 658.5 | 593.952 | 286.895 | -3.6 | -3.6 | -0.1 | 23.3 | 8.26 | 4.24 | 1.7 | 7.98E-07 | 0 | 0 | 0 | 0.0037 | 20.4542 | 7.6401 | 0.0004 | 0.0005 | 0.0005 | 0 | 0 | 141.83 | N | N | N | N | N | N | N | N | N | Y
164440 | 101.5 | 69.183 | 195.6 | 152.3 | 88.6 | 98.9 | 29.5 | 65.7 | 96.5 | 138.7 | 111 | 2 | 3.5728 | 29.7023 | 624.6 | 658.3 | 614.821 | 297.032 | -3.6 | -3.6 | -0.1 | 24 | 8.43 | 4.12 | 1.7 | 7.71E-07 | 0 | 0 | 0 | 0.0039 | 21.6256 | 7.6796 | 0.0005 | 0.0005 | 0.0005 | 0 | 0 | 142.23 | N | N | N | N | N | N | N | N | N | Y
164441 | 101.5 | 69.177 | 195.9 | 152.3 | 88.6 | 98.9 | 29.5 | 65.7 | 96.4 | 138.7 | 111 | 2 | 4.0965 | 29.7144 | 625.2 | 658.5 | 660.455 | 319.05 | -3.7 | -3.6 | -0.1 | 23.8 | 8.71 | 3.88 | 1.7 | 7.17E-07 | 0 | 0 | 0 | 0.0042 | 24.0052 | 7.7742 | 0.0005 | 0.0005 | 0.0005 | 0 | 0 | 148.49 | N | N | N | N | N | N | N | N | N | Y
164442 | 101.5 | 69.227 | 196 | 154 | 88.6 | 98.9 | 29.5 | 65.6 | 95.9 | 138.7 | 112.4 | 2.1 | 4.2202 | 29.7197 | 625.6 | 658.6 | 670.94 | 324.041 | -3.7 | -3.6 | -0.1 | 23.3 | 8.78 | 3.72 | 1.7 | 7.06E-07 | 0 | 0 | 0 | 0.0041 | 24.5795 | 7.5625 | 0.0005 | 0.0005 | 0.0005 | 0 | 0 | 177.87 | N | N | N | N | N | N | N | N | N | Y
164443 | 101.7 | 69.32 | 196.1 | 154.7 | 88.6 | 98.9 | 29.5 | 65.5 | 95.7 | 139 | 113.1 | 2.1 | 4.0216 | 29.7116 | 626.1 | 658.7 | 654.516 | 315.885 | -3.7 | -3.6 | -0.1 | 22.6 | 8.71 | 3.69 | 1.7 | 7.25E-07 | 0 | 0 | 0 | 0.0039 | 23.7529 | 7.3181 | 0.0005 | 0.0005 | 0.0005 | 0 | 0 | 170.37 | N | N | N | N | N | N | N | N | N | Y
164444 | 101.9 | 69.469 | 196.2 | 154.5 | 88.5 | 98.9 | 29.5 | 65.4 | 95.4 | 139 | 112.9 | 2.1 | 3.8358 | 29.7083 | 626.7 | 659 | 638.785 | 308.082 | -3.6 | -3.5 | -0.1 | 23.6 | 8.65 | 3.72 | 1.7 | 7.43E-07 | 0 | 0 | 0 | 0.004 | 23.0158 | 7.1966 | 0.0005 | 0.0005 | 0.0005 | 0 | 0 | 163.91 | N | N | N | N | N | N | N | N | N | Y
164445 | 101.9 | 69.507 | 196.5 | 154 | 88.5 | 98.9 | 29.5 | 65.4 | 95.3 | 139 | 112.4 | 2.1 | 3.7673 | 29.709 | 627.3 | 659.1 | 633.005 | 305.127 | -3.6 | -3.5 | -0.1 | 24.6 | 8.58 | 3.78 | 1.7 | 7.50E-07 | 0 | 0 | 0 | 0.0041 | 22.6097 | 7.2421 | 0.0005 | 0.0005 | 0.0005 | 0 | 0 | 161.67 | N | N | N | N | N | N | N | N | N | Y
164446 | 101.9 | 69.494 | 196.7 | 153.7 | 88.5 | 98.9 | 29.5 | 65.4 | 95.3 | 139.1 | 112.2 | 2.1 | 3.6014 | 29.7084 | 628 | 659.4 | 618.449 | 297.912 | -3.6 | -3.5 | -0.1 | 24.7 | 8.46 | 3.88 | 1.7 | 7.69E-07 | 0 | 0 | 0 | 0.004 | 21.7637 | 7.2649 | 0.0005 | 0.0005 | 0.0005 | 0 | 0 | 157.11 | N | N | N | N | N | N | N | N | N | Y
164447 | 102 | 69.562 | 196.9 | 153.3 | 88.5 | 98.9 | 29.5 | 65.4 | 95.3 | 139.2 | 111.9 | 2 | 3.4023 | 29.705 | 628.5 | 659.9 | 600.588 | 289.149 | -3.6 | -3.5 | -0.1 | 24.4 | 8.36 | 4.01 | 1.8 | 7.92E-07 | 0 | 0 | 0 | 0.0039 | 20.8764 | 7.2841 | 0.0005 | 0.0005 | 0.0005 | 0 | 0 | 149.33 | N | N | N | N | N | N | N | N | N | Y
164448 | 102 | 69.525 | 197.2 | 152.8 | 88.5 | 98.9 | 29.5 | 65.5 | 95.6 | 139.1 | 111.4 | 2 | 3.2312 | 29.6922 | 628.5 | 660.1 | 584.823 | 281.444 | -3.6 | -3.5 | -0.1 | 24 | 8.23 | 4.15 | 1.9 | 3.05E-03 | 0 | 0 | 0 | 0.0037 | 20.0093 | 7.334 | 0.0005 | 0.0005 | 0.0005 | 0 | 0 | 144.21 | N | N | N | N | N | N | N | N | N | Y
164449 | 102 | 69.519 | 197.2 | 152.3 | 88.5 | 98.9 | 29.5 | 65.6 | 96.1 | 139.3 | 111 | 2 | 2.9431 | 29.6856 | 628.7 | 660.6 | 557.228 | 268.052 | -3.5 | -3.5 | -0.1 | 24.6 | 7.98 | 4.39 | 1.9 | 8.55E-07 | 0 | 0 | 0 | 0.0036 | 18.4678 | 7.3939 | 0.0005 | 0.0005 | 0.0005 | 0 | 0 | 136.6 | N | N | N | N | N | N | N | N | N | Y
164450 | 101.9 | 69.488 | 197.5 | 151.7 | 88.6 | 98.9 | 29.5 | 65.7 | 96.4 | 139.3 | 110.4 | 1.9 | 2.5539 | 29.6736 | 629 | 661 | 518.635 | 249.323 | -3.6 | -3.5 | -0.1 | 26.3 | 7.26 | 5 | 1.9 | 9.20E-07 | 0 | 0 | 0 | 0.0036 | 15.6245 | 7.8257 | 0.0004 | 0.0005 | 0.0005 | 0 | 0 | 123.59 | N | N | N | N | N | N | N | N | N | Y
164451 | 101.7 | 69.351 | 197.5 | 150.4 | 88.6 | 98.9 | 29.5 | 65.7 | 96.5 | 139.4 | 109.2 | 1.8 | 2.0075 | 29.6555 | 628.8 | 661.6 | 459.007 | 220.566 | -3.4 | -3.3 | -0.1 | 26.9 | 6.21 | 6.05 | 2 | 1.04E-06 | 0 | 0 | 0 | 0.0033 | 11.8296 | 8.383 | 0.0004 | 0.0004 | 0.0004 | 0 | 0 | 77.87 | N | N | N | N | N | N | N | N | N | N
164452 | 101.2 | 69.009 | 197.7 | 146.7 | 88.6 | 98.9 | 29.5 | 65.7 | 96.5 | 139.1 | 106 | 1.5 | 1.8193 | 29.6507 | 628.3 | 662 | 436.44 | 209.788 | -3.2 | -3.1 | -0.1 | 26.7 | 6.06 | 6.72 | 1.7 | 1.09E-06 | 0 | 0 | 0 | 0.0031 | 10.983 | 8.8534 | 0.0003 | 0.0003 | 0.0003 | 0 | 0 | 36.64 | N | N | N | N | N | N | N | N | N | N
164453 | 100.8 | 68.742 | 197.7 | 145.2 | 88.6 | 98.9 | 29.5 | 65.7 | 96.5 | 138.6 | 104.7 | 1.4 | 2.5917 | 29.6756 | 628 | 662.6 | 520.895 | 250.662 | -3.1 | -3.1 | -0.1 | 25.1 | 6.98 | 6.31 | 1.7 | 9.14E-07 | 0 | 0 | 0 | 0.0035 | 15.103 | 9.9277 | 0.0004 | 0.0004 | 0.0004 | 0 | 0 | 90.47 | N | N | N | N | N | N | N | N | N | Y
164454 | 100.5 | 68.519 | 197.7 | 147.8 | 88.6 | 98.9 | 29.5 | 65.8 | 96.6 | 138.5 | 107 | 1.6 | 2.6865 | 29.6782 | 628.6 | 662.7 | 531.729 | 255.74 | -3.4 | -3.3 | -0.1 | 23.9 | 7.56 | 5.64 | 1.7 | 9.87E-03 | 0 | 0 | 0 | 0.0034 | 16.6879 | 9.0545 | 0.0004 | 0.0004 | 0.0004 | 0 | 0 | 122.96 | N | N | N | N | N | N | N | N | N | Y
164455 | 100.3 | 68.401 | 197.7 | 150.1 | 88.5 | 98.9 | 29.5 | 65.8 | 96.6 | 138.7 | 109.1 | 1.8 | 2.6257 | 29.6759 | 629.5 | 663.2 | 526.237 | 252.873 | -3.5 | -3.5 | -0.1 | 23.3 | 7.79 | 5.17 | 1.8 | 1.42E-02 | 0 | 0 | 0 | 0.0032 | 17.0057 | 8.2036 | 0.0004 | 0.0004 | 0.0004 | 0 | 0 | 62.46 | N | N | N | N | N | N | N | N | N | N
164456 | 100.1 | 68.276 | 197.4 | 149.9 | 88.5 | 98.9 | 29.5 | 65.8 | 96.8 | 138.8 | 108.8 | 1.8 | 3.1081 | 29.6907 | 630.5 | 663.6 | 573.114 | 275.297 | -3.5 | -3.4 | -0.1 | 23.7 | 8.2 | 4.67 | 1.8 | 8.31E-07 | 0 | 0 | 0 | 0.0036 | 19.4926 | 8.0671 | 0.0004 | 0.0005 | 0.0005 | 0 | 0 | 116.92 | N | N | N | N | N | N | N | N | N | Y
164457 | 100 | 68.158 | 197.3 | 150.6 | 88.6 | 98.9 | 29.5 | 65.9 | 97 | 139 | 109.4 | 1.8 | 3.8436 | 29.7116 | 631.6 | 664.2 | 639.943 | 307.303 | -3.5 | -3.4 | -0.1 | 24.9 | 8.75 | 4.09 | 1.8 | 7.44E-07 | 0 | 0 | 0 | 0.0042 | 23.2168 | 7.8836 | 0.0005 | 0.0005 | 0.0005 | 0 | 0 | 136.62 | N | N | N | N | N | N | N | N | N | Y
164458 | 99.9 | 68.096 | 197.2 | 152.5 | 88.6 | 98.9 | 29.5 | 65.9 | 97 | 139.2 | 111.2 | 2 | 4.5322 | 29.7254 | 632.8 | 664.8 | 697.96 | 334.942 | -3.6 | -3.5 | -0.1 | 25.6 | 9.11 | 3.61 | 1.8 | 6.83E-07 | 0 | 0 | 0 | 0.0047 | 26.3433 | 7.5888 | 0.0005 | 0.0006 | 0.0006 | 0 | 0 | 172.85 | N | N | N | N | N | N | N | N | N | Y
164459 | 100.1 | 68.233 | 196.9 | 155.1 | 88.6 | 98.9 | 29.5 | 65.9 | 96.9 | 139.3 | 113.5 | 2.2 | 4.3629 | 29.7193 | 634.3 | 665.1 | 684.786 | 328.112 | -3.6 | -3.5 | -0.1 | 24.2 | 9 | 3.46 | 1.8 | 6.97E-07 | 0 | 0 | 0 | 0.0044 | 25.4929 | 7.1212 | 0.0005 | 0.0006 | 0.0006 | 0 | 0 | 193.56 | N | N | N | N | N | N | N | N | N | Y
164500 | 100.1 | 68.282 | 196.8 | 155.9 | 88.6 | 98.9 | 29.5 | 65.9 | 96.9 | 139.5 | 114.2 | 2.2 | 3.5223 | 29.6942 | 635.4 | 665.9 | 612.286 | 292.833 | -3.6 | -3.5 | -0.1 | 23.9 | 8.59 | 3.63 | 1.9 | 7.82E-07 | 0 | 0 | 0 | 0.0039 | 21.7154 | 6.6792 | 0.0005 | 0.0005 | 0.0005 | 0 | 0 | 175.42 | N | N | N | N | N | N | N | N | N | Y
164501 | 100.1 | 68.276 | 196.8 | 154.3 | 88.6 | 98.9 | 29.5 | 65.6 | 96.2 | 139.4 | 112.7 | 2.1 | 3.0102 | 29.6798 | 635.7 | 666.2 | 565.433 | 270.215 | -3.5 | -3.4 | -0.1 | 24.9 | 8.42 | 3.84 | 1.9 | 8.48E-07 | 0 | 0 | 0 | 0.0037 | 19.6524 | 6.5102 | 0.0005 | 0.0005 | 0.0005 | 0 | 0 | 144.64 | N | N | N | N | N | N | N | N | N | Y
164502 | 100 | 68.183 | 196.9 | 152.1 | 88.6 | 98.9 | 29.5 | 65.5 | 95.6 | 139.3 | 110.8 | 1.9 | 3.5286 | 29.7006 | 635.7 | 666.8 | 613.34 | 293.31 | -3.4 | -3.4 | -0.1 | 25.7 | 8.75 | 3.74 | 2 | 7.80E-07 | 0 | 0 | 0 | 0.0041 | 22.1664 | 6.8937 | 0.0005 | 0.0006 | 0.0006 | 0 | 0 | 131.21 | N | N | N | N | N | N | N | N | N | Y
164503 | 99.9 | 68.14 | 197 | 152.1 | 88.5 | 98.9 | 29.5 | 65.2 | 94.6 | 139.3 | 110.8 | 1.9 | 3.982 | 29.7073 | 636 | 667.2 | 653.788 | 312.633 | -3.5 | -3.5 | -0.1 | 25.7 | 9.06 | 3.49 | 2.1 | 7.32E-07 | 0 | 0 | 0 | 0.0044 | 24.4664 | 6.8565 | 0.0006 | 0.0006 | 0.0006 | 0 | 0 | 170.85 | N | N | N | N | N | N | N | N | N | Y
164504 | 100.1 | 68.264 | 197.1 | 153.8 | 88.5 | 98.9 | 29.5 | 65 | 94.1 | 139.4 | 112.3 | 2.1 | 4.0752 | 29.7087 | 636.8 | 667.7 | 661.994 | 316.333 | -3.6 | -3.5 | -0.1 | 24.8 | 9.11 | 3.34 | 2.1 | 7.23E-07 | 0 | 0 | 0 | 0.0043 | 24.8777 | 6.6428 | 0.0006 | 0.0006 | 0.0006 | 0 | 0 | 173.14 | N | N | N | N | N | N | N | N | N | Y
164505 | 100.3 | 68.382 | 197.2 | 154.5 | 88.5 | 98.9 | 29.5 | 64.8 | 93.4 | 139.6 | 112.9 | 2.1 | 4.0462 | 29.7052 | 637.4 | 668.1 | 659.832 | 315.091 | -3.6 | -3.6 | -0.1 | 25.2 | 9.04 | 3.32 | 2 | 7.26E-07 | 0 | 0 | 0 | 0.0044 | 24.6073 | 6.5721 | 0.0006 | 0.0006 | 0.0006 | 0 | 0 | 175.59 | N | N | N | N | N | N | N | N | N | Y
164506 | 100.4 | 68.456 | 197.2 | 154.7 | 88.5 | 98.9 | 29.5 | 64.8 | 93.3 | 139.4 | 113.1 | 2.2 | 3.8972 | 29.7031 | 638 | 668.6 | 647.128 | 308.838 | -3.6 | -3.5 | -0.1 | 25.6 | 8.94 | 3.38 | 2 | 7.41E-07 | 0 | 0 | 0 | 0.0043 | 23.8367 | 6.5548 | 0.0005 | 0.0006 | 0.0006 | 0 | 0 | 173.2 | N | N | N | N | N | N | N | N | N | Y
164507 | 100.5 | 68.506 | 197.3 | 154.4 | 88.6 | 98.9 | 29.5 | 64.8 | 93.2 | 139.4 | 112.9 | 2.1 | 3.7735 | 29.7036 | 638.5 | 668.9 | 636.385 | 303.59 | -3.5 | -3.5 | -0.1 | 25.9 | 8.92 | 3.41 | 2 | 7.54E-07 | 0 | 0 | 0 | 0.0043 | 23.3793 | 6.5048 | 0.0006 | 0.0006 | 0.0006 | 0 | 0 | 165.5 | N | N | N | N | N | N | N | N | N | Y
164508 | 100.7 | 68.643 | 197.5 | 153.8 | 88.5 | 98.9 | 29.5 | 64.7 | 92.9 | 139.5 | 112.3 | 2.1 | 4.0519 | 29.7139 | 638.7 | 669.1 | 660.424 | 315.092 | -3.5 | -3.5 | -0.1 | 26.5 | 9.02 | 3.38 | 2 | 7.26E-07 | 0 | 0 | 0 | 0.0046 | 24.5464 | 6.6833 | 0.0006 | 0.0006 | 0.0006 | 0 | 0 | 161.09 | N | N | N | N | N | N | N | N | N | Y
164509 | 100.8 | 68.699 | 197.6 | 154.2 | 88.5 | 98.9 | 29.5 | 64.6 | 92.7 | 139.5 | 112.6 | 2.1 | 4.1023 | 29.7105 | 638.9 | 669.2 | 664.88 | 317.139 | -3.5 | -3.5 | -0.1 | 27.4 | 8.99 | 3.37 | 1.9 | 7.22E-07 | 0 | 0 | 0 | 0.0048 | 24.6296 | 6.7091 | 0.0006 | 0.0006 | 0.0006 | 0 | 0 | 181 | N | N | N | N | N | N | N | N | N | Y
164510 | 101 | 68.835 | 197.8 | 154.7 | 88.5 | 98.9 | 29.5 | 64.6 | 92.7 | 139.7 | 113.1 | 2.1 | 3.9054 | 29.7021 | 638.8 | 669.4 | 648.029 | 309.028 | -3.5 | -3.5 | -0.1 | 28.7 | 8.86 | 3.44 | 1.8 | 7.41E-07 | 0 | 0 | 0 | 0.0049 | 23.6516 | 6.6679 | 0.0005 | 0.0005 | 0.0005 | 0 | 0 | 167.77 | N | N | N | N | N | N | N | N | N | Y
164511 | 101 | 68.898 | 197.8 | 154.3 | 88.5 | 98.9 | 29.5 | 64.6 | 92.7 | 139.6 | 112.7 | 2.1 | 3.6915 | 29.7026 | 638.7 | 669.4 | 629.238 | 300.105 | -3.6 | -3.5 | -0.1 | 28 | 8.8 | 3.51 | 1.8 | 7.63E-07 | 0 | 0 | 0 | 0.0046 | 22.8155 | 6.6054 | 0.0005 | 0.0005 | 0.0005 | 0 | 0 | 163.17 | N | N | N | N | N | N | N | N | N | Y
164512 | 100.9 | 68.829 | 197.9 | 153.8 | 88.5 | 98.9 | 29.5 | 64.6 | 92.6 | 139.6 | 112.3 | 2.1 | 3.7134 | 29.6964 | 638.6 | 669.3 | 631.29 | 301.06 | -3.6 | -3.6 | -0.1 | 27.1 | 8.85 | 3.51 | 1.9 | 7.60E-07 | 0 | 0 | 0 | 0.0045 | 23.0166 | 6.6405 | 0.0005 | 0.0005 | 0.0005 | 0 | 0 | 159.66 | N | N | N | N | N | N | N | N | N | Y
164513 | 101 | 68.854 | 197.9 | 153.5 | 88.5 | 98.9 | 29.5 | 64.5 | 92.2 | 139.6 | 112 | 2.1 | 3.9147 | 29.7044 | 638.2 | 669.3 | 648.647 | 309.53 | -3.6 | -3.5 | -0.1 | 25.9 | 8.94 | 3.46 | 2 | 7.39E-07 | 0 | 0 | 0 | 0.0044 | 23.8913 | 6.7251 | 0.0006 | 0.0006 | 0.0006 | 0 | 0 | 161.42 | N | N | N | N | N | N | N | N | N | Y
164514 | 101.1 | 68.904 | 198.1 | 153.8 | 88.5 | 98.9 | 29.5 | 64.4 | 92 | 139.7 | 112.3 | 2.1 | 4.0718 | 29.6959 | 637.7 | 669.3 | 662.03 | 315.964 | -3.5 | -3.5 | -0.1 | 25.5 | 9.02 | 3.38 | 1.9 | 7.24E-07 | 0 | 0 | 0 | 0.0044 | 24.6063 | 6.7072 | 0.0005 | 0.0006 | 0.0006 | 0 | 0 | 170.26 | N | N | N | N | N | N | N | N | N | Y
164515 | 101.2 | 68.972 | 198.1 | 154.3 | 88.5 | 98.9 | 29.5 | 64.3 | 91.8 | 139.7 | 112.7 | 2.1 | 4.6085 | 29.7166 | 637.6 | 669 | 704.752 | 336.636 | -3.5 | -3.5 | -0.1 | 24.8 | 9.16 | 3.26 | 1.8 | 6.80E-07 | 0 | 0 | 0 | 0.0046 | 26.6126 | 6.8831 | 0.0005 | 0.0006 | 0.0006 | 0 | 0 | 169.19 | N | N | N | N | N | N | N | N | N | Y
164516 | 101.3 | 69.053 | 198.2 | 154.7 | 88.5 | 98.9 | 29.5 | 64.3 | 91.7 | 139.7 | 113.1 | 2.1 | 4.9611 | 29.7308 | 637.6 | 668.5 | 732.089 | 349.857 | -3.6 | -3.5 | -0.1 | 23.7 | 9.18 | 3.2 | 1.7 | 6.54E-07 | 0 | 0 | 0 | 0.0046 | 27.7293 | 7.0396 | 0.0005 | 0.0006 | 0.0006 | 0 | 0 | 195.79 | N | N | N | N | N | N | N | N | N | Y
164517 | 101.7 | 69.314 | 198.2 | 156.7 | 88.5 | 98.9 | 29.5 | 64.3 | 91.8 | 139.7 | 114.9 | 2.3 | 4.411 | 29.7216 | 637.2 | 668 | 689.27 | 329.4 | -3.6 | -3.5 | -0.1 | 23.5 | 8.95 | 3.31 | 1.7 | 6.95E-07 | 0 | 0 | 0 | 0.0043 | 25.4491 | 6.849 | 0.0005 | 0.0005 | 0.0005 | 0 | 0 | 200.15 | N | N | N | N | N | N | N | N | N | Y
164518 | 102.1 | 69.594 | 198.2 | 156.3 | 88.5 | 98.9 | 29.5 | 64.3 | 91.7 | 139.8 | 114.5 | 2.3 | 3.8752 | 29.6983 | 636.1 | 667.6 | 644.638 | 308.149 | -3.6 | -3.5 | -0.1 | 23.3 | 8.75 | 3.5 | 1.7 | 7.43E-07 | 0 | 0 | 0 | 0.004 | 23.2881 | 6.774 | 0.0005 | 0.0005 | 0.0005 | 0 | 0 | 173.28 | N | N | N | N | N | N | N | N | N | Y
164519 | 102.3 | 69.749 | 198.2 | 154.5 | 88.5 | 98.9 | 29.5 | 64.2 | 91.5 | 139.7 | 112.9 | 2.1 | 3.7576 | 29.6995 | 635.3 | 667.1 | 634.247 | 303.406 | -3.6 | -3.6 | -0.1 | 23.5 | 8.7 | 3.64 | 1.5 | 7.55E-07 | 0 | 0 | 0 | 0.0039 | 22.7867 | 6.9358 | 0.0004 | 0.0004 | 0.0004 | 0 | 0 | 162.58 | N | N | N | N | N | N | N | N | N | Y
164520 | 102.5 | 69.867 | 198.2 | 153.9 | 88.5 | 98.9 | 29.5 | 64.2 | 91.4 | 139.8 | 112.4 | 2.1 | 3.3059 | 29.6897 | 634.6 | 666.5 | 592.541 | 283.534 | -3.8 | -3.7 | -0.1 | 24.2 | 8.5 | 3.88 | 1.6 | 8.08E-07 | 0 | 0 | 0 | 0.0038 | 20.8046 | 6.902 | 0.0004 | 0.0004 | 0.0004 | 0 | 0 | 163.38 | N | N | N | N | N | N | N | N | N | Y
164521 | 102.4 | 69.817 | 198.2 | 153.6 | 88.5 | 98.9 | 29.5 | 64.2 | 91.4 | 139.9 | 112.1 | 2.1 | 2.6984 | 29.6735 | 633.7 | 665.8 | 534.43 | 255.809 | -3.7 | -3.7 | -0.1 | 24.7 | 8.14 | 4.18 | 1.6 | 8.96E-07 | 0 | 0 | 0 | 0.0035 | 17.9889 | 6.7078 | 0.0004 | 0.0004 | 0.0004 | 0 | 0 | 151.44 | N | N | N | N | N | N | N | N | N | Y
164522 | 102.3 | 69.749 | 198.2 | 151.9 | 88.5 | 98.9 | 29.5 | 64.2 | 91.5 | 139.8 | 110.6 | 1.9 | 2.5152 | 29.6677 | 632.5 | 665.2 | 515.935 | 247.186 | -3.6 | -3.5 | -0.1 | 24.7 | 7.97 | 4.44 | 1.5 | 9.27E-07 | 0 | 0 | 0 | 0.0034 | 17.0095 | 6.8859 | 0.0003 | 0.0004 | 0.0004 | 0 | 0 | 114.41 | N | N | N | N | N | N | N | N | N | Y
164523 | 102.1 | 69.606 | 198.3 | 150.5 | 88.5 | 98.9 | 29.5 | 64.2 | 91.4 | 139.9 | 109.4 | 1.8 | 2.3751 | 29.6724 | 631.5 | 664.3 | 501.055 | 240.3 | -3.4 | -3.4 | -0.1 | 25.2 | 7.87 | 4.64 | 1.5 | 9.53E-07 | 0 | 0 | 0 | 0.0033 | 16.3378 | 6.9971 | 0.0003 | 0.0003 | 0.0003 | 0 | 0 | 112.88 | N | N | N | N | N | N | N | N | N | Y
164524 | 102 | 69.575 | 198.3 | 149.7 | 88.5 | 98.9 | 29.5 | 64.2 | 91.5 | 140 | 108.6 | 1.8 | 2.2015 | 29.6725 | 630.4 | 663.7 | 482.148 | 231.472 | -3.4 | -3.3 | -0.1 | 25.9 | 7.7 | 4.87 | 1.5 | 9.90E-07 | 0 | 0 | 0 | 0.0033 | 15.3924 | 7.0796 | 0.0003 | 0.0003 | 0.0003 | 0 | 0 | 97.46 | N | N | N | N | N | N | N | N | N | Y
164525 | 101.8 | 69.438 | 198.3 | 148.8 | 88.5 | 98.9 | 29.5 | 64.3 | 91.9 | 140 | 107.9 | 1.7 | 2.0111 | 29.6625 | 628.9 | 662.8 | 460.479 | 221.304 | -3.5 | -3.4 | -0.1 | 25.8 | 7.38 | 5.25 | 1.5 | 1.04E-06 | 0 | 0 | 0 | 0.0031 | 14.11 | 7.2978 | 0.0003 | 0.0003 | 0.0003 | 0 | 0 | 94.86 | N | N | N | N | N | N | N | N | N | Y
164526 | 101.4 | 69.146 | 198.2 | 148 | 88.5 | 98.9 | 29.5 | 64.7 | 92.9 | 140.1 | 107.2 | 1.6 | 1.8701 | 29.6597 | 627.5 | 662.2 | 443.776 | 213.534 | -3.6 | -3.5 | -0.1 | 25.3 | 6.74 | 5.98 | 1.5 | 1.07E-06 | 0 | 0 | 0 | 0.003 | 12.4224 | 8.0138 | 0.0003 | 0.0003 | 0.0003 | 0 | 0 | 84.01 | N | N | N | N | N | N | N | N | N | Y
164527 | 101 | 68.867 | 198.2 | 146.8 | 88.5 | 98.9 | 29.5 | 64.7 | 93 | 139.9 | 106.1 | 1.5 | 1.844 | 29.6578 | 626.3 | 661.5 | 438.819 | 211.366 | -3.5 | -3.4 | -0.1 | 25.1 | 5.87 | 7.02 | 1.5 | 1.09E-06 | 0 | 0 | 0 | 0.0029 | 10.7119 | 9.3125 | 0.0003 | 0.0003 | 0.0003 | 0 | 0 | 54.27 | N | N | N | N | N | N | N | N | N | N
164528 | 100.6 | 68.575 | 198.1 | 145 | 88.5 | 98.9 | 29.5 | 64.7 | 93 | 139.6 | 104.5 | 1.4 | 1.7989 | 29.6586 | 625 | 660.8 | 434.089 | 209.342 | -3.2 | -3.2 | -0.1 | 25.4 | 5.38 | 7.82 | 1.5 | 1.10E-06 | 0 | 0 | 0 | 0.0029 | 9.722 | 10.2764 | 0.0003 | 0.0003 | 0.0003 | 0 | 0 | 36.94 | N | N | N | N | N | N | N | N | N | N
164529 | 100 | 68.195 | 198 | 143.9 | 88.5 | 98.9 | 29.5 | 64.7 | 93 | 139.1 | 103.5 | 1.3 | 2.137 | 29.669 | 624 | 660 | 472.233 | 228.035 | -3.2 | -3.1 | -0.1 | 25.3 | 5.79 | 7.66 | 1.5 | 3.53E-02 | 0 | 0 | 0 | 0.0032 | 11.4023 | 10.9623 | 0.0003 | 0.0003 | 0.0003 | 0 | 0 | 28.21 | N | N | N | N | N | N | N | N | N | N
164530 | 99.4 | 67.767 | 197.9 | 145.3 | 88.5 | 98.9 | 29.5 | 64.7 | 93 | 138.4 | 104.7 | 1.4 | 3.0572 | 29.6898 | 623.1 | 659 | 566.047 | 273.732 | -3.3 | -3.2 | -0.1 | 24.6 | 7.05 | 6.45 | 1.4 | 8.36E-07 | 0 | 0 | 0 | 0.0037 | 16.675 | 11.0863 | 0.0004 | 0.0004 | 0.0004 | 0 | 0 | 68.64 | N | N | N | N | N | N | N | N | N | N
164531 | 99.3 | 67.698 | 197.6 | 147.9 | 88.5 | 98.9 | 29.5 | 64.7 | 92.9 | 138.1 | 107.1 | 1.6 | 3.6406 | 29.6995 | 622.8 | 658.4 | 620.622 | 300.321 | -3.5 | -3.4 | -0.1 | 23.9 | 8.28 | 5.04 | 1.4 | 7.62E-07 | 0 | 0 | 0 | 0.0039 | 21.4789 | 9.5118 | 0.0004 | 0.0004 | 0.0004 | 0 | 0 | 145.46 | N | N | N | N | N | N | N | N | N | Y
164532 | 99.2 | 67.642 | 197.3 | 152.4 | 88.5 | 98.9 | 29.5 | 64.6 | 92.7 | 138.1 | 111.1 | 2 | 3.8637 | 29.7022 | 622.5 | 657.7 | 640.072 | 309.855 | -3.8 | -3.7 | -0.1 | 23.8 | 8.94 | 4.06 | 1.5 | 7.38E-07 | 0 | 0 | 0 | 0.0041 | 23.9271 | 7.905 | 0.0004 | 0.0004 | 0.0004 | 0 | 0 | 171.78 | N | N | N | N | N | N | N | N | N | Y
164533 | 99.4 | 67.742 | 197 | 153.6 | 88.5 | 98.9 | 29.5 | 64.6 | 92.6 | 138.4 | 112.1 | 2.1 | 4.4642 | 29.7175 | 622.1 | 656.9 | 688.152 | 333.406 | -3.8 | -3.7 | -0.1 | 23.9 | 9.23 | 3.52 | 1.5 | 6.86E-07 | 0 | 0 | 0 | 0.0044 | 26.5842 | 7.3749 | 0.0005 | 0.0005 | 0.0005 | 0 | 0 | 168.93 | N | N | N | N | N | N | N | N | N | Y
164534 | 99.2 | 67.624 | 196.8 | 154.5 | 88.5 | 98.9 | 29.5 | 64.5 | 92.2 | 138.4 | 112.9 | 2.1 | 5.0676 | 29.7319 | 621.9 | 656.1 | 734.378 | 356.032 | -3.8 | -3.7 | -0.1 | 23.6 | 9.3 | 3.24 | 1.6 | 6.42E-07 | 0 | 0 | 0 | 0.0046 | 28.5787 | 7.2344 | 0.0005 | 0.0005 | 0.0005 | 0 | 0 | 177.2 | N | N | N | N | N | N | N | N | N | Y
164535 | 99.2 | 67.661 | 196.7 | 157.5 | 88.5 | 98.9 | 29.5 | 64.4 | 92.2 | 138.5 | 115.6 | 2.4 | 4.7376 | 29.7215 | 621.7 | 655.3 | 710.074 | 344.208 | -3.8 | -3.7 | -0.1 | 24.4 | 9.19 | 3.18 | 1.5 | 6.65E-07 | 0 | 0 | 0 | 0.0046 | 27.3214 | 6.8696 | 0.0005 | 0.0005 | 0.0005 | 0 | 0 | 203.54 | N | N | N | N | N | N | N | N | N | Y
164536 | 99 | 67.475 | 196.5 | 158.2 | 88.5 | 98.9 | 29.5 | 64.4 | 92.1 | 138.7 | 116.2 | 2.4 | 4.2072 | 29.7084 | 621 | 654.3 | 668.476 | 324.118 | -3.7 | -3.7 | -0.1 | 24.6 | 9.13 | 3.19 | 1.4 | 7.06E-07 | 0 | 0 | 0 | 0.0044 | 25.5541 | 6.4922 | 0.0004 | 0.0004 | 0.0004 | 0 | 0 | 192.1 | N | N | N | N | N | N | N | N | N | Y
164537 | 98.5 | 67.164 | 196.5 | 157 | 88.5 | 98.9 | 29.5 | 64.4 | 92.2 | 138.9 | 115.2 | 2.3 | 3.9862 | 29.6954 | 619.9 | 653.5 | 650.029 | 315.354 | -3.7 | -3.7 | -0.1 | 23.4 | 9.18 | 3.16 | 1.4 | 7.26E-07 | 0 | 0 | 0 | 0.0041 | 25.0085 | 6.2517 | 0.0004 | 0.0004 | 0.0004 | 0 | 0 | 182.12 | N | N | N | N | N | N | N | N | N | Y
164538 | 98.1 | 66.915 | 196.6 | 155.9 | 88.5 | 98.8 | 29.5 | 64.6 | 92.8 | 139 | 114.1 | 2.2 | 3.8075 | 29.6835 | 618.8 | 652.6 | 634.502 | 307.993 | -3.8 | -3.7 | -0.1 | 22.4 | 9.24 | 3.08 | 1.4 | 7.43E-07 | 0 | 0 | 0 | 0.0038 | 24.5801 | 5.9618 | 0.0004 | 0.0004 | 0.0004 | 0 | 0 | 182.84 | N | N | N | N | N | N | N | N | N | Y
164539 | 97.5 | 66.499 | 196.8 | 155.4 | 88.5 | 98.8 | 29.5 | 64.8 | 93.5 | 139.2 | 113.7 | 2.2 | 3.8908 | 29.6863 | 618.2 | 651.7 | 641.201 | 311.466 | -3.7 | -3.6 | -0.1 | 22.2 | 9.4 | 2.93 | 1.4 | 7.35E-07 | 0 | 0 | 0 | 0.0038 | 25.2917 | 5.7358 | 0.0004 | 0.0004 | 0.0004 | 0 | 0 | 178.02 | N | N | N | N | N | N | N | N | N | Y
164540 | 96.9 | 66.07 | 197.1 | 154.7 | 88.5 | 98.8 | 29.4 | 64.9 | 93.7 | 139.2 | 113.1 | 2.2 | 4.3688 | 29.6993 | 617.7 | 651 | 680.905 | 331.034 | -3.7 | -3.6 | -0.1 | 23 | 9.65 | 2.74 | 1.4 | 6.91E-07 | 0 | 0 | 0 | 0.0042 | 27.5763 | 5.7016 | 0.0004 | 0.0004 | 0.0004 | 0 | 0 | 183.29 | N | N | N | N | N | N | N | N | N | Y
164541 | 96.4 | 65.747 | 197.2 | 155.9 | 88.5 | 98.8 | 29.4 | 64.9 | 93.8 | 139.3 | 114.2 | 2.2 | 4.2757 | 29.6996 | 617.4 | 650.3 | 673.445 | 327.5 | -3.7 | -3.6 | -0.1 | 23.5 | 9.73 | 2.63 | 1.4 | 6.98E-07 | 0 | 0 | 0 | 0.0042 | 27.5109 | 5.3977 | 0.0004 | 0.0004 | 0.0004 | 0 | 0 | 211.8 | N | N | N | N | N | N | N | N | N | Y
164542 | 96 | 65.449 | 197.5 | 156.9 | 88.5 | 98.8 | 29.4 | 64.9 | 93.8 | 139.2 | 115.1 | 2.3 | 4.1232 | 29.6909 | 617 | 649.8 | 660.768 | 321.362 | -3.8 | -3.7 | -0.1 | 23.1 | 9.76 | 2.54 | 1.4 | 7.12E-07 | 0 | 0 | 0 | 0.0041 | 27.0921 | 5.1244 | 0.0004 | 0.0004 | 0.0004 | 0 | 0 | 201.23 | N | N | N | N | N | N | N | N | N | Y
164543 | 95.5 | 65.126 | 197.7 | 156 | 88.5 | 98.8 | 29.4 | 64.9 | 93.8 | 139.2 | 114.3 | 2.2 | 4.5857 | 29.6958 | 616.6 | 648.8 | 697.022 | 339.201 | -3.8 | -3.8 | -0.1 | 22.3 | 9.92 | 2.42 | 1.4 | 6.74E-07 | 0 | 0 | 0 | 0.0042 | 29.0612 | 5.1538 | 0.0004 | 0.0004 | 0.0004 | 0 | 0 | 195.88 | N | N | N | N | N | N | N | N | N | Y
164544 | 95.1 | 64.846 | 197.9 | 156.2 | 88.5 | 98.8 | 29.4 | 64.9 | 93.7 | 139.2 | 114.4 | 2.3 | 4.7915 | 29.6928 | 616.2 | 648.5 | 712.847 | 346.989 | -3.8 | -3.7 | -0.1 | 22.2 | 10.01 | 2.33 | 1.4 | 6.59E-07 | 0 | 0 | 0 | 0.0042 | 29.9787 | 5.0832 | 0.0004 | 0.0004 | 0.0004 | 0 | 0 | 220.73 | N | N | N | N | N | N | N | N | N | Y
164545 | 94.8 | 64.61 | 198.2 | 157.7 | 88.5 | 98.8 | 29.4 | 64.7 | 93.1 | 139.1 | 115.8 | 2.4 | 4.8913 | 29.6955 | 616 | 647.8 | 719.758 | 350.452 | -3.7 | -3.6 | -0.1 | 22.8 | 10 | 2.3 | 1.4 | 6.52E-07 | 0 | 0 | 0 | 0.0044 | 30.2675 | 5.0617 | 0.0004 | 0.0005 | 0.0005 | 0 | 0 | 213.65 | N | N | N | N | N | N | N | N | N | Y
164546 | 94.2 | 64.237 | 198.4 | 157.8 | 88.5 | 98.8 | 29.4 | 64.7 | 93 | 139 | 115.8 | 2.4 | 6.0729 | 29.722 | 615.6 | 647.5 | 799.48 | 389.745 | -3.6 | -3.5 | -0.1 | 24.2 | 9.98 | 2.32 | 1.5 | 5.87E-07 | 0 | 0 | 0 | 0.0052 | 33.5962 | 5.6681 | 0.0005 | 0.0005 | 0.0005 | 0 | 0 | 217.91 | N | N | N | N | N | N | N | N | N | Y
164547 | 93.7 | 63.877 | 198.6 | 157.8 | 88.5 | 98.8 | 29.4 | 64.7 | 93 | 138.9 | 115.9 | 2.4 | 7.3301 | 29.7483 | 615.9 | 646.9 | 881.282 | 429.91 | -3.6 | -3.5 | -0.1 | 25.1 | 9.83 | 2.43 | 1.5 | 5.32E-07 | 0 | 0 | 0 | 0.0059 | 36.4732 | 6.5541 | 0.0006 | 0.0006 | 0.0006 | 0 | 0 | 229.91 | N | N | N | N | N | N | N | N | N | Y
164548 | 93.5 | 63.746 | 198.9 | 160.5 | 88.5 | 98.8 | 29.4 | 64.7 | 93 | 139 | 118.3 | 2.6 | 6.9957 | 29.745 | 616.4 | 646.5 | 860.349 | 419.422 | -3.5 | -3.5 | -0.1 | 25.2 | 9.57 | 2.6 | 1.5 | 5.45E-07 | 0 | 0 | 0 | 0.0058 | 34.6611 | 6.8499 | 0.0006 | 0.0006 | 0.0006 | 0 | 0 | 251.29 | N | N | N | N | N | N | N | N | N | Y
164549 | 93.3 | 63.641 | 199 | 161.1 | 88.5 | 98.8 | 29.4 | 64.7 | 93 | 139.2 | 118.8 | 2.6 | 6.5826 | 29.7306 | 616.6 | 646.2 | 833.911 | 406.283 | -3.5 | -3.4 | -0.1 | 24.4 | 9.47 | 2.72 | 1.5 | 5.63E-07 | 0 | 0 | 0 | 0.0054 | 33.2139 | 6.9467 | 0.0006 | 0.0006 | 0.0006 | 0 | 0 | 242.1 | N | N | N | N | N | N | N | N | N | Y
164550 | 93.1 | 63.504 | 199 | 159.9 | 88.5 | 98.8 | 29.4 | 64.7 | 93.1 | 139.2 | 117.8 | 2.6 | 6.7706 | 29.7287 | 616.4 | 646 | 846.085 | 412.268 | -3.6 | -3.5 | -0.1 | 23.4 | 9.51 | 2.75 | 1.6 | 5.55E-07 | 0 | 0 | 0 | 0.0053 | 33.8632 | 7.1208 | 0.0006 | 0.0006 | 0.0006 | 0 | 0 | 240.03 | N | N | N | N | N | N | N | N | N | Y
164551 | 93 | 63.43 | 199.1 | 159.9 | 88.5 | 98.7 | 29.4 | 65 | 94.1 | 139.3 | 117.7 | 2.6 | 6.93 | 29.7269 | 616.5 | 646 | 856.543 | 417.286 | -3.6 | -3.5 | -0.1 | 23.2 | 9.56 | 2.74 | 1.6 | 5.25E-03 | 0 | 0 | 0 | 0.0053 | 34.4519 | 7.1705 | 0.0006 | 0.0006 | 0.0006 | 0 | 0 | 246.55 | N | N | N | N | N | N | N | N | N | Y
164552 | 92.9 | 63.349 | 199.2 | 160.7 | 88.5 | 98.7 | 29.4 | 65.2 | 94.7 | 139.6 | 118.4 | 2.6 | 6.7912 | 29.7218 | 616.9 | 645.8 | 847.812 | 412.801 | -3.6 | -3.5 | -0.1 | 23.5 | 9.56 | 2.72 | 1.5 | 5.54E-07 | 0 | 0 | 0 | 0.0053 | 34.093 | 7.0611 | 0.0006 | 0.0006 | 0.0006 | 0 | 0 | 246.85 | N | N | N | N | N | N | N | N | N | Y
164553 | 92.9 | 63.349 | 199.3 | 160.6 | 88.5 | 98.7 | 29.4 | 65.3 | 95.3 | 139.7 | 118.4 | 2.6 | 6.7695 | 29.7188 | 617.3 | 645.6 | 846.576 | 411.997 | -3.6 | -3.6 | -0.1 | 23.8 | 9.57 | 2.7 | 1.5 | 5.55E-07 | 0 | 0 | 0 | 0.0054 | 34.053 | 6.9946 | 0.0006 | 0.0006 | 0.0006 | 0 | 0 | 244.94 | N | N | N | N | N | N | N | N | N | Y
164554 | 92.8 | 63.262 | 199.3 | 160.5 | 88.5 | 98.7 | 29.4 | 65.4 | 95.6 | 139.8 | 118.2 | 2.6 | 6.8391 | 29.7185 | 617.8 | 645.8 | 851.265 | 414.12 | -3.6 | -3.6 | -0.1 | 25.6 | 9.6 | 2.68 | 1.5 | 1.66E-03 | 0 | 0 | 0 | 0.0058 | 34.3454 | 6.9709 | 0.0006 | 0.0006 | 0.0006 | 0 | 0 | 245.8 | N | N | N | N | N | N | N | N | N | Y
164555 | 92.7 | 63.175 | 199.3 | 160.5 | 88.5 | 98.7 | 29.4 | 65.7 | 96.4 | 140 | 118.2 | 2.6 | 6.7098 | 29.7119 | 618 | 645.6 | 843.078 | 409.954 | -3.6 | -3.5 | -0.1 | 27 | 9.6 | 2.68 | 1.5 | 5.58E-07 | 0 | 0 | 0 | 0.0061 | 33.9879 | 6.886 | 0.0006 | 0.0006 | 0.0006 | 0 | 0 | 249.19 | N | N | N | N | N | N | N | N | N | Y
164556 | 92.6 | 63.119 | 199.5 | 160.6 | 88.5 | 98.7 | 29.4 | 65.8 | 96.9 | 140.2 | 118.4 | 2.6 | 6.5875 | 29.7071 | 618.5 | 645.8 | 835.366 | 405.936 | -3.5 | -3.4 | -0.1 | 27.2 | 9.6 | 2.68 | 1.5 | 5.64E-07 | 0 | 0 | 0 | 0.0061 | 33.6321 | 6.8202 | 0.0006 | 0.0006 | 0.0006 | 0 | 0 | 242.6 | N | N | N | N | N | N | N | N | N | Y
164557 | 92.5 | 63.082 | 199.7 | 160.2 | 88.5 | 98.7 | 29.4 | 66 | 97.7 | 140.3 | 118 | 2.6 | 6.6351 | 29.7114 | 619.2 | 646 | 838.621 | 407.33 | -3.5 | -3.5 | -0.1 | 27.1 | 9.61 | 2.66 | 1.5 | 5.62E-07 | 0 | 0 | 0 | 0.0061 | 33.8042 | 6.8119 | 0.0006 | 0.0006 | 0.0006 | 0 | 0 | 243.87 | N | N | N | N | N | N | N | N | N | Y
164558 | 92.3 | 62.926 | 199.8 | 160.5 | 88.6 | 98.7 | 29.4 | 66.3 | 98.6 | 140.5 | 118.3 | 2.6 | 6.5694 | 29.7083 | 619.9 | 646.2 | 834.677 | 405.099 | -3.6 | -3.5 | -0.1 | 26.6 | 9.61 | 2.66 | 1.6 | 5.65E-07 | 0 | 0 | 0 | 0.0059 | 33.6145 | 6.774 | 0.0006 | 0.0006 | 0.0006 | 0 | 0 | 246.59 | N | N | N | N | N | N | N | N | N | Y
164559 | 92.1 | 62.796 | 200 | 160.5 | 88.6 | 98.7 | 29.4 | 66.5 | 99.5 | 140.7 | 118.2 | 2.6 | 6.5983 | 29.6974 | 620.2 | 646.4 | 836.738 | 405.843 | -3.6 | -3.5 | -0.1 | 26.3 | 9.59 | 2.67 | 1.6 | 5.64E-07 | 0 | 0 | 0 | 0.0059 | 33.6239 | 6.7969 | 0.0006 | 0.0006 | 0.0006 | 0 | 0 | 242.93 | N | N | N | N | N | N | N | N | N | Y
164600 | 92 | 62.721 | 200.1 | 160.3 | 88.5 | 98.7 | 29.4 | 66.6 | 99.6 | 140.6 | 118.1 | 2.6 | 6.7727 | 29.6984 | 620.5 | 646.6 | 848.205 | 411.316 | -3.5 | -3.4 | -0.1 | 26.8 | 9.61 | 2.66 | 1.6 | 5.56E-07 | 0 | 0 | 0 | 0.0061 | 34.1453 | 6.8561 | 0.0006 | 0.0006 | 0.0006 | 0 | 0 | 240.94 | N | N | N | N | N | N | N | N | N | Y
164601 | 91.9 | 62.64 | 200.3 | 160.1 | 88.5 | 98.7 | 29.4 | 66.6 | 99.8 | 140.8 | 117.9 | 2.6 | 7.0257 | 29.7053 | 621.2 | 646.9 | 864.729 | 419.138 | -3.5 | -3.5 | -0.1 | 27.6 | 9.63 | 2.64 | 1.7 | 5.46E-07 | 0 | 0 | 0 | 0.0063 | 34.8547 | 6.9481 | 0.0006 | 0.0007 | 0.0007 | 0 | 0 | 246.2 | N | N | N | N | N | N | N | N | N | Y
164602 | 91.9 | 62.653 | 200.4 | 161 | 88.6 | 98.7 | 29.4 | 66.6 | 99.8 | 140.8 | 118.8 | 2.6 | 6.8318 | 29.6935 | 621.9 | 647.2 | 852.631 | 412.827 | -3.5 | -3.5 | -0.1 | 28.5 | 9.61 | 2.65 | 1.8 | 5.54E-07 | 0 | 0 | 0 | 0.0065 | 34.2609 | 6.8717 | 0.0007 | 0.0007 | 0.0007 | 0 | 0 | 253.32 | N | N | N | N | N | N | N | N | N | Y
164603 | 91.9 | 62.671 | 200.6 | 161 | 88.6 | 98.7 | 29.4 | 66.6 | 99.9 | 140.9 | 118.7 | 2.6 | 6.701 | 29.6932 | 622.6 | 647.7 | 844.328 | 408.557 | -3.6 | -3.6 | -0.1 | 28.9 | 9.62 | 2.64 | 1.7 | 5.60E-07 | 0 | 0 | 0 | 0.0065 | 33.9456 | 6.7783 | 0.0006 | 0.0007 | 0.0007 | 0 | 0 | 245.06 | N | N | N | N | N | N | N | N | N | Y
164604 | 91.9 | 62.659 | 200.8 | 160.4 | 88.6 | 98.7 | 29.4 | 66.6 | 99.9 | 140.9 | 118.2 | 2.6 | 6.9813 | 29.6941 | 623.3 | 648.2 | 862.759 | 417.22 | -3.7 | -3.6 | -0.1 | 28.3 | 9.67 | 2.61 | 1.7 | 5.48E-07 | 0 | 0 | 0 | 0.0065 | 34.8516 | 6.8356 | 0.0006 | 0.0007 | 0.0007 | 0 | 0 | 244.86 | N | N | N | N | N | N | N | N | N | Y
164605 | 91.9 | 62.64 | 200.9 | 160.6 | 88.6 | 98.7 | 29.4 | 66.6 | 99.9 | 141 | 118.3 | 2.6 | 7.0517 | 29.6884 | 623.9 | 648.6 | 867.633 | 419.254 | -3.6 | -3.6 | -0.1 | 28 | 9.68 | 2.59 | 1.7 | 5.46E-07 | 0 | 0 | 0 | 0.0065 | 35.0445 | 6.8267 | 0.0006 | 0.0007 | 0.0007 | 0 | 0 | 252.34 | N | N | N | N | N | N | N | N | N | Y
164606 | 91.8 | 62.591 | 200.9 | 160.9 | 88.6 | 98.7 | 29.4 | 66.5 | 99.3 | 141.1 | 118.7 | 2.6 | 6.8348 | 29.6814 | 624.7 | 649 | 854 | 412.263 | -3.7 | -3.6 | -0.1 | 28.1 | 9.64 | 2.61 | 1.7 | 5.55E-07 | 0 | 0 | 0 | 0.0064 | 34.3137 | 6.7497 | 0.0006 | 0.0007 | 0.0007 | 0 | 0 | 252.12 | N | N | N | N | N | N | N | N | N | Y
164607 | 91.8 | 62.616 | 201.1 | 160.9 | 88.6 | 98.6 | 29.4 | 66.1 | 98.1 | 141.2 | 118.6 | 2.6 | 6.7089 | 29.6776 | 625.3 | 649.6 | 846.103 | 408.189 | -3.7 | -3.6 | -0.1 | 29.1 | 9.66 | 2.61 | 1.7 | 5.60E-07 | 0 | 0 | 0 | 0.0065 | 34.0396 | 6.6771 | 0.0006 | 0.0007 | 0.0007 | 0 | 0 | 246.26 | N | N | N | N | N | N | N | N | N | Y
164608 | 91.8 | 62.572 | 201.4 | 160.2 | 88.5 | 98.6 | 29.4 | 66 | 97.8 | 141.1 | 118 | 2.6 | 7.0205 | 29.6845 | 625.9 | 650.3 | 866.401 | 417.841 | -3.6 | -3.5 | -0.1 | 29.8 | 9.7 | 2.58 | 1.8 | 5.47E-07 | 0 | 0 | 0 | 0.0069 | 34.9955 | 6.7636 | 0.0007 | 0.0007 | 0.0007 | 0 | 0 | 246.96 | N | N | N | N | N | N | N | N | N | Y
164609 | 91.8 | 62.584 | 201.4 | 160.6 | 88.5 | 98.6 | 29.4 | 66 | 97.7 | 141.3 | 118.4 | 2.6 | 7.0829 | 29.6906 | 627.1 | 650.7 | 870.731 | 419.555 | -3.6 | -3.6 | -0.1 | 29.4 | 9.69 | 2.57 | 1.8 | 5.45E-07 | 0 | 0 | 0 | 0.0068 | 35.0892 | 6.7766 | 0.0007 | 0.0007 | 0.0007 | 0 | 0 | 253.08 | N | N | N | N | N | N | N | N | N | Y
164610 | 91.9 | 62.634 | 201.4 | 161 | 88.5 | 98.6 | 29.4 | 66 | 97.7 | 141.4 | 118.8 | 2.6 | 6.9873 | 29.6898 | 628.1 | 651.4 | 864.936 | 416.351 | -3.6 | -3.6 | -0.1 | 28.8 | 9.68 | 2.58 | 1.9 | 5.49E-07 | 0 | 0 | 0 | 0.0066 | 34.7855 | 6.7336 | 0.0007 | 0.0007 | 0.0007 | 0 | 0 | 251.9 | N | N | N | N | N | N | N | N | N | Y
164611 | 91.9 | 62.653 | 201.4 | 161 | 88.5 | 98.6 | 29.4 | 66 | 97.7 | 141.3 | 118.7 | 2.6 | 6.9601 | 29.6916 | 628.9 | 652 | 863.409 | 415.357 | -3.6 | -3.5 | -0.1 | 28.2 | 9.69 | 2.57 | 1.8 | 5.51E-07 | 0 | 0 | 0 | 0.0064 | 34.7435 | 6.6962 | 0.0007 | 0.0007 | 0.0007 | 0 | 0 | 251.99 | N | N | N | N | N | N | N | N | N | Y
164612 | 91.9 | 62.634 | 201.7 | 160.9 | 88.5 | 98.6 | 29.4 | 66 | 97.8 | 141.3 | 118.6 | 2.6 | 6.9428 | 29.6788 | 629.5 | 652.5 | 862.678 | 414.579 | -3.5 | -3.4 | -0.1 | 28.1 | 9.71 | 2.56 | 1.7 | 7.19E-03 | 0 | 0 | 0 | 0.0064 | 34.7554 | 6.6646 | 0.0006 | 0.0007 | 0.0007 | 0 | 0 | 253.96 | N | N | N | N | N | N | N | N | N | Y
164613 | 91.9 | 62.64 | 201.9 | 160.9 | 88.5 | 98.6 | 29.4 | 66 | 97.7 | 141.5 | 118.6 | 2.6 | 6.8703 | 29.6678 | 629.9 | 653 | 858.339 | 412.187 | -3.5 | -3.4 | -0.1 | 29 | 9.7 | 2.57 | 1.8 | 1.89E-03 | 0 | 0 | 0 | 0.0066 | 34.5183 | 6.6377 | 0.0007 | 0.0007 | 0.0007 | 0 | 0 | 252.11 | N | N | N | N | N | N | N | N | N | Y
164614 | 91.9 | 62.634 | 201.9 | 160.8 | 88.5 | 98.6 | 29.4 | 66 | 97.7 | 141.6 | 118.5 | 2.6 | 6.7019 | 29.6601 | 630.6 | 653.8 | 847.854 | 406.79 | -3.5 | -3.4 | -0.1 | 29.8 | 9.66 | 2.58 | 2 | 5.62E-07 | 0 | 0 | 0 | 0.0067 | 33.9456 | 6.5784 | 0.0007 | 0.0008 | 0.0008 | 0 | 0 | 251.57 | N | N | N | N | N | N | N | N | N | Y
164615 | 91.9 | 62.684 | 201.9 | 160.8 | 88.5 | 98.6 | 29.3 | 66 | 97.7 | 141.6 | 118.5 | 2.6 | 6.6723 | 29.6547 | 631.2 | 654.5 | 846.215 | 405.724 | -3.5 | -3.4 | -0.1 | 29.5 | 9.69 | 2.57 | 2 | 5.64E-07 | 0 | 0 | 0 | 0.0066 | 33.9337 | 6.5377 | 0.0007 | 0.0008 | 0.0008 | 0 | 0 | 249.77 | N | N | N | N | N | N | N | N | N | Y
164616 | 91.9 | 62.671 | 202 | 160.4 | 88.5 | 98.6 | 29.3 | 66 | 97.7 | 141.8 | 118.1 | 2.6 | 6.9543 | 29.6595 | 632 | 655.2 | 864.67 | 414.318 | -3.4 | -3.3 | -0.1 | 29.7 | 9.73 | 2.55 | 1.9 | 5.52E-07 | 0 | 0 | 0 | 0.0068 | 34.7918 | 6.6341 | 0.0007 | 0.0007 | 0.0007 | 0 | 0 | 247.98 | N | N | N | N | N | N | N | N | N | Y
164617 | 92 | 62.709 | 202.3 | 160.5 | 88.5 | 98.6 | 29.3 | 66 | 97.8 | 141.9 | 118.2 | 2.6 | 7.0693 | 29.6567 | 632.8 | 655.9 | 872.396 | 417.668 | -3.4 | -3.3 | -0.1 | 29.2 | 9.72 | 2.54 | 1.9 | 5.48E-07 | 0 | 0 | 0 | 0.0067 | 35.0445 | 6.667 | 0.0007 | 0.0008 | 0.0008 | 0 | 0 | 252.17 | N | N | N | N | N | N | N | N | N | Y
164618 | 91.9 | 62.671 | 202.4 | 161 | 88.5 | 98.6 | 29.3 | 66 | 97.8 | 141.9 | 118.7 | 2.6 | 7.0081 | 29.6563 | 633.6 | 656.4 | 868.691 | 415.601 | -3.4 | -3.3 | -0.1 | 29.4 | 9.7 | 2.54 | 2 | 5.50E-07 | 0 | 0 | 0 | 0.0067 | 34.8221 | 6.6326 | 0.0007 | 0.0008 | 0.0008 | 0 | 0 | 253.03 | N | N | N | N | N | N | N | N | N | Y
164619 | 91.9 | 62.69 | 202.5 | 161 | 88.5 | 98.6 | 29.3 | 66 | 97.8 | 142.1 | 118.7 | 2.6 | 7.0558 | 29.6483 | 634.4 | 657.2 | 872.25 | 416.869 | -3.5 | -3.4 | -0.1 | 29.2 | 9.71 | 2.54 | 2.1 | 3.63E-03 | 0 | 0 | 0 | 0.0067 | 34.9498 | 6.6524 | 0.0008 | 0.0008 | 0.0008 | 0 | 0 | 252.15 | N | N | N | N | N | N | N | N | N | Y
164620 | 91.8 | 62.591 | 202.7 | 160.9 | 88.5 | 98.6 | 29.3 | 66 | 97.8 | 142.2 | 118.6 | 2.6 | 7.0132 | 29.6449 | 635.3 | 657.6 | 869.843 | 415.352 | -3.5 | -3.5 | -0.1 | 28.9 | 9.72 | 2.54 | 2 | 5.51E-07 | 0 | 0 | 0 | 0.0066 | 34.8728 | 6.6208 | 0.0008 | 0.0008 | 0.0008 | 0 | 0 | 253.7 | N | N | N | N | N | N | N | N | N | Y
164621 | 91.8 | 62.572 | 202.8 | 160.9 | 88.5 | 98.6 | 29.3 | 66.1 | 98 | 142.2 | 118.6 | 2.6 | 7.0289 | 29.6488 | 636.1 | 658.4 | 871.121 | 415.713 | -3.5 | -3.4 | -0.1 | 28.9 | 9.74 | 2.53 | 1.9 | 5.50E-07 | 0 | 0 | 0 | 0.0066 | 34.9617 | 6.603 | 0.0007 | 0.0008 | 0.0008 | 0 | 0 | 252.92 | N | N | N | N | N | N | N | N | N | Y
164622 | 91.7 | 62.529 | 203 | 160.8 | 88.5 | 98.5 | 29.3 | 66.7 | 100.2 | 142.3 | 118.6 | 2.6 | 7.0437 | 29.6527 | 636.9 | 659.1 | 872.285 | 415.997 | -3.5 | -3.4 | -0.1 | 28.9 | 9.74 | 2.52 | 2 | 5.50E-07 | 0 | 0 | 0 | 0.0066 | 35.0001 | 6.5875 | 0.0007 | 0.0008 | 0.0008 | 0 | 0 | 251.42 | N | N | N | N | N | N | N | N | N | Y
164623 | 91.7 | 62.497 | 203 | 161 | 88.5 | 98.5 | 29.3 | 66.9 | 101.1 | 142.2 | 118.7 | 2.6 | 6.9886 | 29.6475 | 637.6 | 659.8 | 869.08 | 414.159 | -3.6 | -3.5 | -0.1 | 28.8 | 9.71 | 2.53 | 1.9 | 5.52E-07 | 0 | 0 | 0 | 0.0066 | 34.7387 | 6.5889 | 0.0007 | 0.0007 | 0.0007 | 0 | 0 | 253.77 | N | N | N | N | N | N | N | N | N | Y
164624 | 91.6 | 62.479 | 203.3 | 160.8 | 88.4 | 98.5 | 29.3 | 67.1 | 101.6 | 142.4 | 118.5 | 2.6 | 6.459 | 29.6408 | 638.1 | 660.6 | 835.358 | 397.819 | -3.6 | -3.5 | -0.1 | 27.6 | 9.61 | 2.6 | 1.9 | 1.58E-02 | 0 | 0 | 0 | 0.006 | 33.0081 | 6.4834 | 0.0007 | 0.0007 | 0.0007 | 0 | 0 | 251.25 | N | N | N | N | N | N | N | N | N | Y
164625 | 91.6 | 62.485 | 203.4 | 160.9 | 88.4 | 98.5 | 29.3 | 67.1 | 101.8 | 142.3 | 118.6 | 2.6 | 5.6755 | 29.6193 | 638.6 | 661.4 | 784.054 | 372.932 | -3.6 | -3.5 | -0.1 | 26.4 | 9.49 | 2.69 | 2.1 | 6.00E-03 | 0 | 0 | 0 | 0.0054 | 30.5597 | 6.2919 | 0.0007 | 0.0007 | 0.0007 | 0 | 0 | 249.16 | N | N | N | N | N | N | N | N | N | Y
164626 | 91.6 | 62.448 | 203.5 | 159.6 | 88.5 | 98.5 | 29.3 | 67.1 | 101.9 | 142.4 | 117.5 | 2.5 | 5.1029 | 29.6003 | 639 | 662 | 744.397 | 353.725 | -3.6 | -3.5 | -0.1 | 26.4 | 9.52 | 2.71 | 2.1 | 6.47E-07 | 0 | 0 | 0 | 0.0051 | 29.0633 | 6.0257 | 0.0007 | 0.0007 | 0.0007 | 0 | 0 | 227.74 | N | N | N | N | N | N | N | N | N | Y
164627 | 91.3 | 62.255 | 203.6 | 158.7 | 88.5 | 98.5 | 29.3 | 67.1 | 101.9 | 142.5 | 116.6 | 2.5 | 5.1741 | 29.5933 | 639.3 | 662.7 | 749.602 | 356.007 | -3.6 | -3.5 | -0.1 | 27 | 9.63 | 2.65 | 1.9 | 6.43E-07 | 0 | 0 | 0 | 0.0053 | 29.5969 | 5.9284 | 0.0006 | 0.0007 | 0.0007 | 0 | 0 | 222.05 | N | N | N | N | N | N | N | N | N | Y
164628 | 91 | 62.038 | 203.6 | 156.6 | 88.5 | 98.5 | 29.3 | 67.1 | 101.9 | 142.4 | 114.8 | 2.3 | 6.053 | 29.6134 | 640 | 663.5 | 809.544 | 384.505 | -3.6 | -3.5 | -0.1 | 27 | 9.67 | 2.61 | 1.9 | 5.95E-07 | 0 | 0 | 0 | 0.0057 | 32.1011 | 6.3036 | 0.0006 | 0.0007 | 0.0007 | 0 | 0 | 216.16 | N | N | N | N | N | N | N | N | N | Y
164629 | 90.6 | 61.795 | 203.6 | 156.5 | 88.5 | 98.5 | 29.3 | 67.1 | 101.9 | 142.1 | 114.7 | 2.3 | 6.4888 | 29.622 | 640.7 | 664.2 | 838.686 | 398.194 | -3.7 | -3.6 | -0.1 | 25.9 | 9.66 | 2.61 | 1.8 | 5.74E-07 | 0 | 0 | 0 | 0.0057 | 33.2111 | 6.5334 | 0.0007 | 0.0007 | 0.0007 | 0 | 0 | 211.7 | N | N | N | N | N | N | N | N | N | Y
164630 | 90.5 | 61.671 | 203.6 | 159.4 | 88.5 | 98.5 | 29.3 | 66.6 | 99.9 | 141.8 | 117.3 | 2.5 | 6.6192 | 29.6185 | 641.6 | 664.8 | 847.368 | 401.94 | -3.6 | -3.5 | -0.1 | 25.4 | 9.51 | 2.71 | 1.9 | 5.69E-07 | 0 | 0 | 0 | 0.0056 | 33.0088 | 6.8449 | 0.0007 | 0.0007 | 0.0007 | 0 | 0 | 234.07 | N | N | N | N | N | N | N | N | N | Y
164631 | 90.3 | 61.534 | 203.6 | 159.9 | 88.4 | 98.4 | 29.3 | 66.1 | 98.4 | 141.4 | 117.7 | 2.6 | 6.9776 | 29.6244 | 642.5 | 665.5 | 870.459 | 412.636 | -3.7 | -3.6 | -0.1 | 26.2 | 9.34 | 2.84 | 2 | 5.55E-07 | 0 | 0 | 0 | 0.0059 | 33.2785 | 7.3668 | 0.0007 | 0.0008 | 0.0008 | 0 | 0 | 218.71 | N | N | N | N | N | N | N | N | N | Y
164632 | 90.1 | 61.447 | 203.8 | 161.4 | 88.4 | 98.4 | 29.3 | 65.9 | 97.6 | 141.3 | 119 | 2.7 | 7.5698 | 29.639 | 643.6 | 666.6 | 908.367 | 430.374 | -3.7 | -3.7 | -0.1 | 27.2 | 9.32 | 2.91 | 2 | 5.32E-07 | 0 | 0 | 0 | 0.0064 | 34.643 | 7.8504 | 0.0008 | 0.0008 | 0.0008 | 0 | 0 | 220.6 | N | N | N | N | N | N | N | N | N | Y
164633 | 90.2 | 61.466 | 203.8 | 162.3 | 88.4 | 98.4 | 29.3 | 65.8 | 97.2 | 141.4 | 119.9 | 2.7 | 7.5176 | 29.6377 | 645.1 | 667.3 | 905.67 | 428.523 | -3.7 | -3.6 | -0.1 | 27.3 | 9.36 | 2.91 | 2 | 5.34E-07 | 0 | 0 | 0 | 0.0064 | 34.6171 | 7.8242 | 0.0008 | 0.0008 | 0.0008 | 0 | 0 | 247.59 | N | N | N | N | N | N | N | N | N | Y
164634 | 90.3 | 61.534 | 203.9 | 162.6 | 88.4 | 98.4 | 29.3 | 65.6 | 96.6 | 141.7 | 120.1 | 2.8 | 7.1911 | 29.6287 | 646.3 | 668.1 | 885.427 | 418.366 | -3.5 | -3.5 | -0.1 | 27.2 | 9.4 | 2.88 | 2 | 5.47E-07 | 0 | 0 | 0 | 0.0062 | 33.9492 | 7.558 | 0.0008 | 0.0008 | 0.0008 | 0 | 0 | 250.37 | N | N | N | N | N | N | N | N | N | Y
164635 | 90.3 | 61.547 | 204 | 161.8 | 88.4 | 98.4 | 29.3 | 65.5 | 96.3 | 141.9 | 119.4 | 2.7 | 6.7162 | 29.6087 | 647.1 | 669.1 | 855.854 | 403.808 | -3.5 | -3.4 | -0.1 | 26.1 | 9.47 | 2.82 | 2.1 | 5.67E-07 | 0 | 0 | 0 | 0.0058 | 33.0057 | 7.1473 | 0.0008 | 0.0008 | 0.0008 | 0 | 0 | 249.35 | N | N | N | N | N | N | N | N | N | Y
164636 | 90.2 | 61.485 | 204.1 | 160.9 | 88.4 | 98.4 | 29.3 | 65.4 | 96 | 142 | 118.6 | 2.6 | 6.5333 | 29.5979 | 647.9 | 669.9 | 844.727 | 398.138 | -3.5 | -3.5 | -0.1 | 24.5 | 9.59 | 2.72 | 2.1 | 5.75E-07 | 0 | 0 | 0 | 0.0054 | 32.9823 | 6.8004 | 0.0008 | 0.0008 | 0.0008 | 0 | 0 | 241.66 | N | N | N | N | N | N | N | N | N | Y
164637 | 90.2 | 61.497 | 204.1 | 160.4 | 88.4 | 98.4 | 29.3 | 65.4 | 96 | 141.9 | 118.2 | 2.6 | 6.899 | 29.6043 | 648.8 | 671 | 868.231 | 408.961 | -3.6 | -3.5 | -0.1 | 24.6 | 9.71 | 2.62 | 2.2 | 5.59E-07 | 0 | 0 | 0 | 0.0055 | 34.2997 | 6.7246 | 0.0008 | 0.0009 | 0.0009 | 0 | 0 | 244.72 | N | N | N | N | N | N | N | N | N | Y
164638 | 90.2 | 61.466 | 204.2 | 160.7 | 88.4 | 98.4 | 29.3 | 65.4 | 96 | 142.1 | 118.4 | 2.6 | 7.0647 | 29.6094 | 650 | 671.8 | 879.069 | 413.681 | -3.5 | -3.5 | -0.1 | 25.9 | 9.73 | 2.56 | 2.3 | 5.53E-07 | 0 | 0 | 0 | 0.0059 | 34.7647 | 6.6596 | 0.0009 | 0.0009 | 0.0009 | 0 | 0 | 247.79 | N | N | N | N | N | N | N | N | N | Y
164639 | 90.2 | 61.516 | 204.2 | 161 | 88.4 | 98.4 | 29.3 | 65.4 | 96 | 142.3 | 118.7 | 2.6 | 6.9743 | 29.6056 | 651.2 | 673.1 | 873.8 | 410.734 | -3.7 | -3.6 | -0.1 | 26.5 | 9.71 | 2.55 | 2.4 | 5.57E-07 | 0 | 0 | 0 | 0.006 | 34.42 | 6.5816 | 0.0009 | 0.0009 | 0.0009 | 0 | 0 | 250.53 | N | N | N | N | N | N | N | N | N | Y
164640 | 90.3 | 61.553 | 204.2 | 161.2 | 88.4 | 98.4 | 29.3 | 65.5 | 96.3 | 142.3 | 118.9 | 2.7 | 6.8958 | 29.5976 | 652.3 | 674.1 | 869.434 | 408.145 | -3.7 | -3.6 | -0.1 | 27.6 | 9.71 | 2.55 | 2.3 | 5.60E-07 | 0 | 0 | 0 | 0.0062 | 34.2098 | 6.532 | 0.0009 | 0.0009 | 0.0009 | 0 | 0 | 250.25 | N | N | N | N | N | N | N | N | N | Y
164641 | 90.2 | 61.497 | 204.3 | 161 | 88.4 | 98.4 | 29.3 | 65.6 | 96.5 | 142.3 | 118.7 | 2.6 | 6.9662 | 29.5936 | 653.5 | 675.3 | 874.388 | 409.988 | -3.6 | -3.5 | -0.1 | 27.6 | 9.73 | 2.54 | 2.3 | 5.58E-07 | 0 | 0 | 0 | 0.0062 | 34.4448 | 6.5378 | 0.0009 | 0.0009 | 0.0009 | 0 | 0 | 250.62 | N | N | N | N | N | N | N | N | N | Y
164642 | 90.2 | 61.478 | 204.4 | 160.8 | 88.4 | 98.4 | 29.3 | 65.5 | 96.4 | 142.4 | 118.5 | 2.6 | 6.9632 | 29.5886 | 654.6 | 676.5 | 874.728 | 409.668 | -3.5 | -3.5 | -0.1 | 26.5 | 9.72 | 2.53 | 2.4 | 5.58E-07 | 0 | 0 | 0 | 0.006 | 34.3906 | 6.5163 | 0.0009 | 0.0009 | 0.0009 | 0 | 0 | 249.47 | N | N | N | N | N | N | N | N | N | Y
164643 | 90.2 | 61.478 | 204.7 | 160.9 | 88.4 | 98.4 | 29.3 | 65.5 | 96.3 | 142.3 | 118.6 | 2.6 | 6.8613 | 29.587 | 655.8 | 677.4 | 868.816 | 406.439 | -3.5 | -3.5 | -0.1 | 26.9 | 9.73 | 2.53 | 2.5 | 5.63E-07 | 0 | 0 | 0 | 0.006 | 34.1316 | 6.4586 | 0.0009 | 0.001 | 0.001 | 0 | 0 | 250.61 | N | N | N | N | N | N | N | N | N | Y
164644 | 90.2 | 61.478 | 204.8 | 160.9 | 88.4 | 98.4 | 29.3 | 65.5 | 96.4 | 142.4 | 118.6 | 2.6 | 6.8529 | 29.5842 | 657 | 678.5 | 868.734 | 405.923 | -3.5 | -3.5 | -0.1 | 28.5 | 9.72 | 2.54 | 2.5 | 5.63E-07 | 0 | 0 | 0 | 0.0063 | 34.0855 | 6.467 | 0.0009 | 0.001 | 0.001 | 0 | 0 | 249.43 | N | N | N | N | N | N | N | N | N | Y
164645 | 90.1 | 61.447 | 204.8 | 160.7 | 88.4 | 98.3 | 29.3 | 65.5 | 96.4 | 142.5 | 118.4 | 2.6 | 6.3719 | 29.5661 | 658.3 | 679.7 | 838.481 | 391.108 | -3.5 | -3.4 | -0.1 | 29 | 9.63 | 2.6 | 2.6 | 5.85E-07 | 0 | 0 | 0 | 0.0062 | 32.5357 | 6.3784 | 0.0009 | 0.0009 | 0.0009 | 0 | 0 | 248.93 | N | N | N | N | N | N | N | N | N | Y
164646 | 90.1 | 61.416 | 205 | 160.4 | 88.4 | 98.3 | 29.3 | 65.4 | 96 | 142.7 | 118.2 | 2.6 | 5.8086 | 29.5518 | 659.3 | 680.8 | 801.846 | 373.483 | -3.4 | -3.3 | -0.1 | 29.4 | 9.58 | 2.64 | 2.6 | 6.13E-07 | 0 | 0 | 0 | 0.006 | 30.8994 | 6.1904 | 0.0009 | 0.0009 | 0.0009 | 0 | 0 | 234.06 | N | N | N | N | N | N | N | N | N | Y
164647 | 90 | 61.36 | 205.1 | 159.4 | 88.4 | 98.3 | 29.3 | 65.1 | 95.1 | 142.5 | 117.3 | 2.5 | 5.9203 | 29.5537 | 660.3 | 681.9 | 809.84 | 376.892 | -3.4 | -3.4 | -0.1 | 29.8 | 9.64 | 2.62 | 2.6 | 6.07E-07 | 0 | 0 | 0 | 0.0062 | 31.3718 | 6.1983 | 0.0009 | 0.0009 | 0.0009 | 0 | 0 | 228.35 | N | N | N | N | N | N | N | N | N | Y
164648 | 89.7 | 61.174 | 205.2 | 159 | 88.3 | 98.3 | 29.3 | 65.1 | 94.9 | 142.8 | 116.9 | 2.5 | 6.4759 | 29.5605 | 661.1 | 683.2 | 846.516 | 393.779 | -3.5 | -3.5 | -0.1 | 30 | 9.73 | 2.56 | 2.7 | 5.81E-07 | 0 | 0 | 0 | 0.0065 | 33.092 | 6.3356 | 0.0009 | 0.001 | 0.001 | 0 | 0 | 231.73 | N | N | N | N | N | N | N | N | N | Y
164649 | 89.6 | 61.106 | 205.4 | 159.6 | 88.3 | 98.3 | 29.3 | 65.1 | 94.9 | 143.1 | 117.5 | 2.5 | 7.079 | 29.5697 | 662.2 | 684.1 | 885.203 | 411.496 | -3.6 | -3.5 | -0.1 | 29.8 | 9.78 | 2.52 | 2.8 | 5.56E-07 | 0 | 0 | 0 | 0.0067 | 34.7584 | 6.5181 | 0.0011 | 0.0011 | 0.0011 | 0 | 0 | 232.44 | N | N | N | N | N | N | N | N | N | Y
164650 | 89.5 | 61 | 205.4 | 161 | 88.3 | 98.3 | 29.3 | 65.1 | 94.9 | 143.3 | 118.7 | 2.6 | 7.1351 | 29.5785 | 663.9 | 685.4 | 889.199 | 412.867 | -3.5 | -3.5 | -0.1 | 28.9 | 9.73 | 2.54 | 3 | 5.54E-07 | 0 | 0 | 0 | 0.0066 | 34.6823 | 6.5714 | 0.0011 | 0.0012 | 0.0012 | 0 | 0 | 248.84 | N | N | N | N | N | N | N | N | N | Y
164651 | 89.4 | 60.975 | 205.4 | 161.1 | 88.3 | 98.3 | 29.3 | 65.1 | 94.9 | 143.2 | 118.8 | 2.6 | 6.9978 | 29.577 | 665.5 | 686.9 | 881.284 | 408.582 | -3.6 | -3.5 | -0.1 | 27.3 | 9.68 | 2.55 | 3.1 | 5.60E-07 | 0 | 0 | 0 | 0.0061 | 34.166 | 6.5436 | 0.0011 | 0.0012 | 0.0012 | 0 | 0 | 247.77 | N | N | N | N | N | N | N | N | N | Y
164652 | 89.6 | 61.068 | 205.5 | 161.1 | 88.3 | 98.3 | 29.3 | 65.1 | 95 | 143.2 | 118.8 | 2.6 | 6.8746 | 29.5703 | 667.1 | 687.9 | 874.283 | 404.676 | -3.6 | -3.5 | -0.1 | 25.5 | 9.7 | 2.55 | 3.2 | 5.65E-07 | 0 | 0 | 0 | 0.0057 | 33.9074 | 6.475 | 0.0012 | 0.0012 | 0.0012 | 0 | 0 | 247.77 | N | N | N | N | N | N | N | N | N | Y
164653 | 89.6 | 61.081 | 205.7 | 160.9 | 88.3 | 98.3 | 29.3 | 65.2 | 95.4 | 143.2 | 118.6 | 2.6 | 6.8749 | 29.5664 | 668.3 | 689.1 | 874.819 | 404.44 | -3.6 | -3.5 | -0.1 | 25 | 9.75 | 2.53 | 3.3 | 5.66E-07 | 0 | 0 | 0 | 0.0056 | 34.0412 | 6.4216 | 0.0012 | 0.0012 | 0.0012 | 0 | 0 | 248.5 | N | N | N | N | N | N | N | N | N | Y
164654 | 89.7 | 61.137 | 205.7 | 160.7 | 88.3 | 98.3 | 29.3 | 65.2 | 95.5 | 143.1 | 118.5 | 2.6 | 6.9436 | 29.5561 | 669.2 | 690.3 | 879.696 | 406.206 | -3.5 | -3.5 | -0.1 | 25 | 9.77 | 2.51 | 3.3 | 5.63E-07 | 0 | 0 | 0 | 0.0056 | 34.2843 | 6.3947 | 0.0012 | 0.0013 | 0.0013 | 0 | 0 | 249.13 | N | N | N | N | N | N | N | N | N | Y
164655 | 89.7 | 61.186 | 206 | 160.9 | 88.2 | 98.3 | 29.3 | 65.1 | 95.1 | 143.2 | 118.6 | 2.6 | 6.9513 | 29.5505 | 670.3 | 691.8 | 880.753 | 406.218 | -3.6 | -3.5 | -0.1 | 24.8 | 9.77 | 2.51 | 3.3 | 2.64E-02 | 0 | 0 | 0 | 0.0055 | 34.2601 | 6.3933 | 0.0012 | 0.0013 | 0.0013 | 0 | 0 | 248.08 | N | N | N | N | N | N | N | N | N | Y
164656 | 89.9 | 61.304 | 206.1 | 160.8 | 88.2 | 98.3 | 29.2 | 65.1 | 95.1 | 143.4 | 118.5 | 2.6 | 6.7713 | 29.5471 | 671.4 | 692.9 | 869.932 | 400.788 | -3.6 | -3.5 | -0.1 | 25.3 | 9.73 | 2.52 | 3.3 | 5.71E-07 | 0 | 0 | 0 | 0.0056 | 33.6849 | 6.3354 | 0.0012 | 0.0013 | 0.0013 | 0 | 0 | 249.83 | N | N | N | N | N | N | N | N | N | Y
164657 | 90.1 | 61.46 | 206.1 | 160.7 | 88.2 | 98.3 | 29.2 | 65.1 | 95.1 | 143.4 | 118.5 | 2.6 | 6.5928 | 29.5359 | 672.8 | 694.2 | 859.188 | 395.215 | -3.5 | -3.4 | -0.1 | 24.6 | 9.71 | 2.53 | 3.5 | 7.85E-03 | 0 | 0 | 0 | 0.0054 | 33.1521 | 6.2822 | 0.0012 | 0.0013 | 0.0013 | 0 | 0 | 245.49 | N | N | N | N | N | N | N | N | N | Y
164658 | 90.4 | 61.652 | 206.3 | 160.4 | 88.2 | 98.3 | 29.2 | 65.1 | 95.1 | 143.6 | 118.2 | 2.6 | 6.6971 | 29.5455 | 674.2 | 695.4 | 866.206 | 398.093 | -3.4 | -3.4 | -0.1 | 23.7 | 9.73 | 2.53 | 3.6 | 5.75E-07 | 0 | 0 | 0 | 0.0052 | 33.4468 | 6.3269 | 0.0013 | 0.0013 | 0.0013 | 0 | 0 | 240.5 | N | N | N | N | N | N | N | N | N | Y
164659 | 90.7 | 61.808 | 206.5 | 160.3 | 88.2 | 98.3 | 29.2 | 65 | 94.6 | 143.8 | 118.1 | 2.6 | 7.0847 | 29.5586 | 675.7 | 696.9 | 891.074 | 409.158 | -3.5 | -3.4 | -0.1 | 23.9 | 9.75 | 2.53 | 3.6 | 5.59E-07 | 0 | 0 | 0 | 0.0054 | 34.4393 | 6.4998 | 0.0013 | 0.0014 | 0.0014 | 0 | 0 | 243.06 | N | N | N | N | N | N | N | N | N | Y
164700 | 91 | 62.013 | 206.6 | 160.7 | 88.2 | 98.3 | 29.2 | 64.8 | 94 | 144 | 118.4 | 2.6 | 7.1683 | 29.5559 | 677 | 697.9 | 896.861 | 411.307 | -3.6 | -3.5 | -0.1 | 23 | 9.69 | 2.56 | 3.5 | 5.56E-07 | 0 | 0 | 0 | 0.0052 | 34.3978 | 6.614 | 0.0013 | 0.0014 | 0.0014 | 0 | 0 | 246.49 | N | N | N | N | N | N | N | N | N | Y
164701 | 91.4 | 62.292 | 206.8 | 160.9 | 88.2 | 98.3 | 29.2 | 64.7 | 93.7 | 144.1 | 118.7 | 2.6 | 6.9696 | 29.5461 | 678 | 699.2 | 885.024 | 405.365 | -3.6 | -3.5 | -0.1 | 23.1 | 9.61 | 2.61 | 3.6 | 5.64E-07 | 0 | 0 | 0 | 0.0051 | 33.6447 | 6.6509 | 0.0013 | 0.0014 | 0.0014 | 0 | 0 | 246.45 | N | N | N | N | N | N | N | N | N | Y
164702 | 91.7 | 62.547 | 207 | 160.6 | 88.2 | 98.3 | 29.2 | 64.6 | 93.6 | 144.2 | 118.3 | 2.6 | 6.9031 | 29.5435 | 679.1 | 700.4 | 881.377 | 403.269 | -3.7 | -3.6 | -0.1 | 24.4 | 9.58 | 2.66 | 3.7 | 5.67E-07 | 0 | 0 | 0 | 0.0054 | 33.3442 | 6.7412 | 0.0013 | 0.0014 | 0.0014 | 0 | 0 | 242.54 | N | N | N | N | N | N | N | N | N | Y
164703 | 92.2 | 62.883 | 207.2 | 160.4 | 88.2 | 98.3 | 29.2 | 64.7 | 93.6 | 144.3 | 118.2 | 2.6 | 6.6739 | 29.5365 | 680.3 | 701.7 | 867.363 | 396.373 | -3.7 | -3.6 | -0.1 | 25.4 | 9.51 | 2.73 | 3.7 | 5.77E-07 | 0 | 0 | 0 | 0.0055 | 32.5407 | 6.787 | 0.0013 | 0.0014 | 0.0014 | 0 | 0 | 242.17 | N | N | N | N | N | N | N | N | N | Y
164704 | 92.8 | 63.256 | 207.2 | 160.1 | 88.2 | 98.3 | 29.2 | 64.7 | 93.6 | 144.5 | 118 | 2.6 | 6.3272 | 29.5247 | 681.1 | 702.9 | 845.235 | 385.817 | -3.6 | -3.5 | -0.1 | 25.2 | 9.38 | 2.83 | 3.8 | 5.93E-07 | 0 | 0 | 0 | 0.0053 | 31.2585 | 6.8599 | 0.0013 | 0.0014 | 0.0014 | 0 | 0 | 234.22 | N | N | N | N | N | N | N | N | N | Y
164705 | 93.2 | 63.572 | 207.2 | 159.2 | 88.2 | 98.3 | 29.2 | 64.6 | 93.5 | 144.6 | 117.2 | 2.5 | 6.0007 | 29.5156 | 682.1 | 704.1 | 823.628 | 375.527 | -3.6 | -3.5 | -0.1 | 24.3 | 9.19 | 2.97 | 3.8 | 6.09E-07 | 0 | 0 | 0 | 0.005 | 29.8135 | 7.0041 | 0.0013 | 0.0013 | 0.0013 | 0 | 0 | 223.35 | N | N | N | N | N | N | N | N | N | Y
164706 | 93.7 | 63.883 | 207.3 | 158.8 | 88.2 | 98.3 | 29.2 | 64.5 | 93.1 | 144.7 | 116.8 | 2.5 | 4.7842 | 29.4899 | 683.1 | 705.5 | 732.234 | 333.251 | -3.6 | -3.5 | -0.1 | 23.5 | 8.87 | 3.26 | 3.7 | 6.87E-07 | 0 | 0 | 0 | 0.0043 | 25.5107 | 6.8186 | 0.0011 | 0.0012 | 0.0012 | 0 | 0 | 216.31 | N | N | N | N | N | N | N | N | N | Y
164707 | 94.2 | 64.237 | 207.3 | 157.7 | 88.2 | 98.3 | 29.2 | 64.5 | 93 | 145.1 | 115.8 | 2.4 | 3.2555 | 29.4522 | 683.4 | 706.4 | 601.998 | 273.567 | -3.6 | -3.5 | -0.1 | 24.1 | 8.76 | 3.43 | 3.7 | 8.37E-07 | 0 | 0 | 0 | 0.0036 | 20.6858 | 5.8989 | 0.0009 | 0.0009 | 0.0009 | 0 | 0 | 177.98 | N | N | N | N | N | N | N | N | N | Y
164708 | 94.5 | 64.418 | 207.3 | 154.9 | 88.1 | 98.3 | 29.2 | 64.5 | 93 | 145 | 113.3 | 2.2 | 2.6395 | 29.4328 | 683 | 707.4 | 542.781 | 246.584 | -3.6 | -3.6 | -0.1 | 24.3 | 9.06 | 3.38 | 3.6 | 9.28E-07 | 0 | 0 | 0 | 0.0033 | 19.2955 | 5.2275 | 0.0008 | 0.0008 | 0.0008 | 0 | 0 | 159.82 | N | N | N | N | N | N | N | N | N | Y
164709 | 94.8 | 64.66 | 207.4 | 152.9 | 88.2 | 98.3 | 29.2 | 64.5 | 93 | 144.7 | 111.5 | 2 | 2.3358 | 29.4226 | 682.5 | 708 | 510.123 | 231.77 | -3.7 | -3.6 | -0.1 | 24.3 | 9.03 | 3.43 | 3.6 | 9.87E-07 | 0 | 0 | 0 | 0.0031 | 18.0712 | 4.9926 | 0.0008 | 0.0008 | 0.0008 | 0 | 0 | 156.49 | N | N | N | N | N | N | N | N | N | Y
164710 | 95.1 | 64.815 | 207.4 | 151.8 | 88.1 | 98.3 | 29.2 | 64.4 | 92.6 | 145 | 110.5 | 1.9 | 1.7454 | 29.4095 | 682.1 | 708.6 | 439.992 | 199.885 | -3.7 | -3.6 | -0.1 | 24.3 | 8.18 | 3.91 | 3.8 | 1.15E-06 | 0 | 0 | 0 | 0.0027 | 14.1109 | 4.9085 | 0.0007 | 0.0007 | 0.0007 | 0 | 0 | 122.76 | N | N | N | N | N | N | N | N | N | Y
164711 | 95 | 64.778 | 207.6 | 149 | 88.1 | 98.3 | 29.2 | 64.2 | 92.2 | 145.1 | 108 | 1.7 | 1.484 | 29.4066 | 681.2 | 709.2 | 404.954 | 184.091 | -3.6 | -3.5 | -0.1 | 24.2 | 7.8 | 4.31 | 3.8 | 1.25E-06 | 0 | 0 | 0 | 0.0024 | 12.3944 | 4.9793 | 0.0006 | 0.0007 | 0.0007 | 0 | 0 | 59.76 | N | N | N | N | N | N | N | N | N | N
164712 | 94.8 | 64.66 | 207.6 | 146.7 | 88.1 | 98.3 | 29.2 | 64.2 | 92.1 | 144.8 | 106 | 1.5 | 2.686 | 29.4393 | 680.3 | 709.6 | 540.836 | 246.34 | -3.4 | -3.3 | -0.1 | 24.5 | 8.85 | 3.8 | 3.7 | 9.29E-07 | 0 | 0 | 0 | 0.0033 | 18.8158 | 5.8746 | 0.0008 | 0.0009 | 0.0009 | 0 | 0 | 91.77 | N | N | N | N | N | N | N | N | N | Y
164713 | 95 | 64.79 | 207.7 | 147.9 | 88.2 | 98.3 | 29.2 | 64.2 | 91.9 | 145.2 | 107 | 1.6 | 3.9706 | 29.4742 | 680.7 | 709.8 | 666.994 | 304.034 | -2.7 | -2.6 | -0.1 | 24.8 | 9.63 | 3.1 | 3.8 | 2.94E-02 | 0 | 0 | 0 | 0.0041 | 25.2871 | 5.9152 | 0.001 | 0.0011 | 0.0011 | 0 | 0 | 149.24 | N | N | N | N | N | N | N | N | N | Y
164714 | 95.6 | 65.157 | 207.5 | 153.4 | 88.1 | 98.3 | 29.2 | 64 | 91.5 | 145.5 | 111.9 | 2 | 4.3157 | 29.4839 | 682.3 | 710 | 697.444 | 317.58 | -2.8 | -2.7 | -0.1 | 25.1 | 9.7 | 2.79 | 4 | 1.25E-02 | 0 | 0 | 0 | 0.0044 | 26.5997 | 5.5617 | 0.0011 | 0.0012 | 0.0012 | 0 | 0 | 179.41 | N | N | N | N | N | N | N | N | N | Y
164715 | 96 | 65.486 | 207.3 | 155.6 | 88.1 | 98.3 | 29.2 | 64 | 91.4 | 145.5 | 113.9 | 2.2 | 4.2017 | 29.4844 | 683.9 | 710.8 | 688.128 | 312.92 | -3.3 | -3.2 | -0.1 | 24.3 | 9.53 | 2.76 | 4 | 7.31E-07 | 0 | 0 | 0 | 0.0042 | 25.7522 | 5.4181 | 0.0011 | 0.0012 | 0.0012 | 0 | 0 | 179.8 | N | N | N | N | N | N | N | N | N | Y
164716 | 96.6 | 65.834 | 207 | 155.9 | 88.1 | 98.3 | 29.2 | 64 | 91.4 | 145.2 | 114.1 | 2.2 | 3.9478 | 29.4721 | 685 | 711.6 | 666.597 | 302.701 | -3.5 | -3.4 | -0.1 | 24.5 | 9.42 | 2.8 | 4.1 | 7.56E-07 | 0 | 0 | 0 | 0.0041 | 24.6344 | 5.3245 | 0.0011 | 0.0012 | 0.0012 | 0 | 0 | 182.69 | N | N | N | N | N | N | N | N | N | Y
164717 | 97.2 | 66.263 | 206.8 | 155.1 | 88.1 | 98.3 | 29.2 | 64 | 91.4 | 145.2 | 113.5 | 2.2 | 4.2193 | 29.4839 | 686 | 712.5 | 689.792 | 313.083 | -3.6 | -3.5 | -0.1 | 24.2 | 9.54 | 2.76 | 4.2 | 7.31E-07 | 0 | 0 | 0 | 0.0042 | 25.7987 | 5.4317 | 0.0012 | 0.0012 | 0.0012 | 0 | 0 | 175.21 | N | N | N | N | N | N | N | N | N | Y
164718 | 97.6 | 66.574 | 206.4 | 154.8 | 88.1 | 98.3 | 29.2 | 64 | 91.3 | 144.9 | 113.2 | 2.2 | 4.8143 | 29.4997 | 687 | 713.3 | 739.469 | 335.524 | -3.6 | -3.5 | -0.1 | 23.6 | 9.68 | 2.67 | 4.2 | 6.82E-07 | 0 | 0 | 0 | 0.0043 | 28.0319 | 5.6322 | 0.0013 | 0.0013 | 0.0013 | 0 | 0 | 192.78 | N | N | N | N | N | N | N | N | N | Y
164719 | 98.3 | 67.04 | 206.2 | 156.2 | 88.1 | 98.3 | 29.2 | 63.9 | 91.1 | 144.9 | 114.4 | 2.3 | 4.8064 | 29.4988 | 688.3 | 714 | 739.283 | 335.049 | -3.7 | -3.6 | -0.1 | 23.8 | 9.59 | 2.68 | 4.2 | 6.83E-07 | 0 | 0 | 0 | 0.0044 | 27.7533 | 5.6325 | 0.0013 | 0.0013 | 0.0013 | 0 | 0 | 206.61 | N | N | N | N | N | N | N | N | N | Y
164720 | 98.9 | 67.45 | 205.9 | 156.9 | 88.1 | 98.3 | 29.2 | 63.9 | 91.1 | 144.8 | 115 | 2.3 | 4.5483 | 29.4917 | 689.4 | 715 | 718.519 | 325.246 | -3.7 | -3.7 | -0.1 | 24.5 | 9.37 | 2.82 | 4.2 | 7.04E-07 | 0 | 0 | 0 | 0.0044 | 26.3267 | 5.7567 | 0.0012 | 0.0013 | 0.0013 | 0 | 0 | 196.12 | N | N | N | N | N | N | N | N | N | Y
164721 | 99.5 | 67.872 | 205.7 | 156.4 | 88.1 | 98.3 | 29.2 | 63.9 | 91.1 | 144.8 | 114.6 | 2.3 | 3.3174 | 29.4511 | 689.6 | 716 | 604.892 | 273.379 | -3.7 | -3.6 | -0.1 | 25.1 | 8.87 | 3.18 | 4.2 | 8.38E-07 | 0 | 0 | 0 | 0.0038 | 20.9304 | 5.4618 | 0.001 | 0.0011 | 0.0011 | 0 | 0 | 190.84 | N | N | N | N | N | N | N | N | N | Y
164722 | 100.1 | 68.245 | 205.5 | 155.4 | 88.1 | 98.3 | 29.2 | 63.9 | 91.1 | 144.6 | 113.7 | 2.2 | 2.1496 | 29.4206 | 689 | 716.9 | 490.603 | 221.611 | -3.6 | -3.6 | -0.1 | 24.9 | 8.37 | 3.64 | 4.1 | 1.03E-06 | 0 | 0 | 0 | 0.003 | 16.015 | 5.0677 | 0.0008 | 0.0009 | 0.0009 | 0 | 0 | 138.06 | N | N | N | N | N | N | N | N | N | Y
164723 | 100.1 | 68.251 | 205.1 | 150.5 | 88.1 | 98.3 | 29.2 | 64 | 91.3 | 144.5 | 109.3 | 1.8 | 2.6287 | 29.4412 | 688.5 | 717.5 | 541.986 | 245.114 | -3.5 | -3.5 | -0.1 | 23.6 | 8.47 | 3.8 | 4.1 | 9.34E-07 | 0 | 0 | 0 | 0.0032 | 17.9192 | 5.8487 | 0.0009 | 0.0009 | 0.0009 | 0 | 0 | 100.43 | N | N | N | N | N | N | N | N | N | Y
164724 | 100.2 | 68.332 | 205 | 148.3 | 88.1 | 98.3 | 29.2 | 64 | 91.4 | 144.2 | 107.4 | 1.6 | 3.0212 | 29.4558 | 688.5 | 718 | 581.832 | 263.256 | -3.5 | -3.5 | -0.1 | 22.3 | 8.69 | 3.77 | 4.2 | 8.70E-07 | 0 | 0 | 0 | 0.0032 | 19.75 | 6.23 | 0.001 | 0.001 | 0.001 | 0 | 0 | 114.96 | N | N | N | N | N | N | N | N | N | Y
164725 | 100.3 | 68.388 | 204.7 | 149.7 | 88.1 | 98.3 | 29.2 | 64.1 | 91.6 | 144 | 108.7 | 1.8 | 2.5726 | 29.4411 | 688.9 | 718.3 | 535.801 | 242.223 | -3.6 | -3.5 | -0.1 | 21.5 | 8.29 | 4.03 | 4.4 | 9.46E-07 | 0 | 0 | 0 | 0.0029 | 17.349 | 6.1254 | 0.001 | 0.001 | 0.001 | 0 | 0 | 134.44 | N | N | N | N | N | N | N | N | N | Y
164726 | 100.5 | 68.494 | 204.5 | 150.9 | 88 | 98.3 | 29.2 | 64.1 | 91.6 | 143.9 | 109.8 | 1.9 | 1.909 | 29.4234 | 688.8 | 718.9 | 462.331 | 208.895 | -3.5 | -3.5 | -0.1 | 22.4 | 7.33 | 4.82 | 4.4 | 1.10E-06 | 0 | 0 | 0 | 0.0026 | 13.2183 | 6.3228 | 0.0008 | 0.0009 | 0.0009 | 0 | 0 | 108.7 | N | N | N | N | N | N | N | N | N | Y
164727 | 100.4 | 68.469 | 204.2 | 148.8 | 88 | 98.3 | 29.2 | 64.1 | 91.6 | 143.4 | 107.9 | 1.7 | 1.8842 | 29.4243 | 688.2 | 719.6 | 459.509 | 207.74 | -3.4 | -3.4 | -0.1 | 23.4 | 6.46 | 5.88 | 4.2 | 1.10E-06 | 0 | 0 | 0 | 0.0027 | 11.5823 | 7.6718 | 0.0008 | 0.0008 | 0.0008 | 0 | 0 | 58.76 | N | N | N | N | N | N | N | N | N | N
164728 | 100.1 | 68.233 | 203.8 | 146.5 | 88 | 98.3 | 29.2 | 64 | 91.6 | 142.9 | 105.8 | 1.5 | 1.9814 | 29.4306 | 687.8 | 720.1 | 470.954 | 213.046 | -3.3 | -3.2 | -0.1 | 23.6 | 5.9 | 6.78 | 3.8 | 1.08E-06 | 0 | 0 | 0 | 0.0028 | 10.8611 | 9.0734 | 0.0007 | 0.0008 | 0.0008 | 0 | 0 | 51.9 | N | N | N | N | N | N | N | N | N | N
164729 | 99.8 | 68.059 | 203.6 | 145.9 | 88 | 98.3 | 29.2 | 64.2 | 92 | 142.9 | 105.3 | 1.5 | 2.5152 | 29.448 | 687.6 | 720.1 | 527.599 | 238.841 | -3.2 | -3.1 | -0.1 | 23.7 | 6.32 | 6.82 | 3.6 | 9.60E-07 | 0 | 0 | 0 | 0.0031 | 13.0337 | 10.2305 | 0.0008 | 0.0008 | 0.0008 | 0 | 0 | 38.55 | N | N | N | N | N | N | N | N | N | N
164730 | 99.7 | 67.972 | 203.2 | 146 | 88 | 98.3 | 29.2 | 64.3 | 92.4 | 142.5 | 105.4 | 1.5 | 3.6875 | 29.478 | 687.8 | 720.5 | 643.182 | 291.413 | -3.2 | -3.2 | -0.1 | 24.2 | 7.53 | 5.88 | 3.5 | 7.85E-07 | 0 | 0 | 0 | 0.0039 | 18.9532 | 10.766 | 0.0009 | 0.001 | 0.001 | 0 | 0 | 104.46 | N | N | N | N | N | N | N | N | N | Y
164731 | 99.9 | 68.127 | 202.7 | 150.1 | 88 | 98.3 | 29.2 | 64.4 | 92.7 | 142.6 | 109 | 1.8 | 3.6687 | 29.474 | 689.1 | 720.6 | 641.907 | 290.467 | -3.4 | -3.4 | -0.1 | 24.9 | 7.81 | 5.34 | 3.7 | 7.88E-07 | 0 | 0 | 0 | 0.004 | 19.5797 | 9.7436 | 0.001 | 0.001 | 0.001 | 0 | 0 | 161.64 | N | N | N | N | N | N | N | N | N | Y
164732 | 100.3 | 68.369 | 202.3 | 153.5 | 88 | 98.3 | 29.2 | 64.4 | 92.9 | 142.7 | 112.1 | 2.1 | 2.8338 | 29.4621 | 690.1 | 721 | 562.346 | 254.135 | -3.6 | -3.5 | -0.1 | 25.2 | 6.59 | 6.21 | 3.8 | 9.02E-07 | 0 | 0 | 0 | 0.0035 | 14.4665 | 9.9016 | 0.0009 | 0.0009 | 0.0009 | 0 | 0 | 151.37 | N | N | N | N | N | N | N | N | N | Y
164733 | 100 | 68.208 | 201.8 | 151 | 88 | 98.3 | 29.2 | 64.5 | 93.1 | 142.8 | 109.8 | 1.9 | 1.9462 | 29.441 | 690.1 | 721.8 | 465.189 | 210.078 | -3.3 | -3.3 | -0.1 | 25.7 | 4.23 | 8.47 | 3.8 | 1.09E-06 | 0 | 0 | 0 | 0.003 | 7.6734 | 11.1773 | 0.0007 | 0.0007 | 0.0007 | 0 | 0 | 38.94 | N | N | N | N | N | N | N | N | N | N
164734 | 99.3 | 67.68 | 201.4 | 144.9 | 88 | 98.3 | 29.2 | 64.6 | 93.2 | 142.2 | 104.4 | 1.4 | 2.2663 | 29.4515 | 689.5 | 722.3 | 500.319 | 226.149 | -2.7 | -2.6 | -0.1 | 26.6 | 2.08 | 12.26 | 3.6 | 1.02E-06 | 0 | 0 | 0 | 0.0033 | 4.0657 | 17.4074 | 0.0007 | 0.0008 | 0.0008 | 0 | 0 | 0 | N | N | N | N | N | N | N | N | N | N
164735 | 98.4 | 67.108 | 201 | 143.2 | 88 | 98.3 | 29.2 | 64.6 | 93.3 | 140.8 | 102.9 | 1.2 | 3.1838 | 29.4813 | 689.2 | 722.7 | 596.265 | 269.853 | -2 | -1.9 | 0 | 28 | 1.02 | 15.12 | 3.1 | 8.51E-07 | 0 | 0 | 0 | 0.0041 | 2.3765 | 25.6131 | 0.0008 | 0.0008 | 0.0008 | 0 | 0 | 0 | N | N | N | N | N | N | N | N | N | N
164736 | 97.5 | 66.449 | 200.6 | 145.4 | 88 | 98.3 | 29.3 | 64.6 | 93.2 | 139.8 | 104.9 | 1.4 | 2.2534 | 29.4501 | 689.5 | 722.8 | 499.089 | 225.575 | -1.7 | -1.6 | 0 | 29.5 | 1.21 | 15.88 | 2.7 | 7.09E-03 | 0 | 0 | 0 | 0.0037 | 2.3554 | 22.484 | 0.0005 | 0.0006 | 0.0006 | 0 | 0 | 0 | N | N | N | N | N | N | N | N | N | N
164737 | 97 | 66.157 | 200.2 | 145.3 | 88 | 98.3 | 29.3 | 64.6 | 93.2 | 139.3 | 104.7 | 1.4 | 1.7494 | 29.4451 | 689.2 | 722.8 | 443.018 | 200.254 | -1.8 | -1.8 | 0 | 29.9 | 2.72 | 14.13 | 2.4 | 1.76E-02 | 0 | 0 | 0 | 0.0033 | 4.7112 | 17.7705 | 0.0004 | 0.0004 | 0.0004 | 0 | 0 | 6.45 | N | N | N | N | N | N | N | N | N | N
164738 | 96.7 | 65.903 | 199.6 | 145.7 | 88 | 98.3 | 29.3 | 64.6 | 93.2 | 138.7 | 105.1 | 1.5 | 1.6879 | 29.4448 | 688.6 | 723.3 | 435.113 | 196.778 | -2.5 | -2.5 | -0.1 | 28.8 | 4.54 | 11.39 | 2.5 | 2.14E-02 | 0 | 0 | 0 | 0.0031 | 7.7088 | 14.0763 | 0.0004 | 0.0005 | 0.0005 | 0 | 0 | 67.58 | N | N | N | N | N | N | N | N | N | N
164739 | 96.7 | 65.946 | 199 | 146.8 | 88 | 98.3 | 29.3 | 64.5 | 93 | 139 | 106.1 | 1.5 | 1.9305 | 29.4443 | 688.3 | 723.4 | 464.516 | 210.135 | -3.2 | -3.1 | -0.1 | 27.7 | 6 | 8.9 | 2.7 | 2.75E-02 | 0 | 0 | 0 | 0.0032 | 10.8953 | 11.7391 | 0.0005 | 0.0005 | 0.0005 | 0 | 0 | 55.23 | N | N | N | N | N | N | N | N | N | N
164740 | 96.9 | 66.052 | 198.3 | 146.8 | 88 | 98.3 | 29.3 | 64.4 | 92.6 | 139.5 | 106.1 | 1.5 | 2.4802 | 29.459 | 688.3 | 723.8 | 526.557 | 238.321 | -3.5 | -3.4 | -0.1 | 27.1 | 7.18 | 6.94 | 3 | 1.15E-02 | 0 | 0 | 0 | 0.0035 | 14.7806 | 10.3883 | 0.0006 | 0.0007 | 0.0007 | 0 | 0 | 85.46 | N | N | N | N | N | N | N | N | N | Y
164741 | 97.3 | 66.344 | 197.6 | 148.6 | 88 | 98.3 | 29.3 | 64.4 | 92.6 | 140.4 | 107.7 | 1.7 | 2.6521 | 29.4613 | 689 | 723.9 | 545.213 | 246.638 | -3.6 | -3.5 | -0.1 | 27.7 | 7.72 | 5.8 | 3.4 | 9.28E-07 | 0 | 0 | 0 | 0.0038 | 16.4391 | 8.9803 | 0.0008 | 0.0008 | 0.0008 | 0 | 0 | 120.24 | N | N | N | N | N | N | N | N | N | Y
164742 | 97.8 | 66.679 | 197.2 | 150.2 | 88 | 98.3 | 29.3 | 64.4 | 92.5 | 141 | 109.1 | 1.8 | 2.6502 | 29.4702 | 689.8 | 724.4 | 544.356 | 246.134 | -3.7 | -3.6 | -0.1 | 28.1 | 7.3 | 5.76 | 3.8 | 9.31E-07 | 0 | 0 | 0 | 0.0038 | 15.5102 | 8.8976 | 0.0008 | 0.0009 | 0.0009 | 0 | 0 | 113.92 | N | N | N | N | N | N | N | N | N | Y
164743 | 98.3 | 67.052 | 196.8 | 149.7 | 88 | 98.3 | 29.3 | 64.4 | 92.5 | 141.5 | 108.7 | 1.8 | 2.6241 | 29.4758 | 690.5 | 724.9 | 541.379 | 244.696 | -3.5 | -3.5 | -0.1 | 26.9 | 5.63 | 7.26 | 3.9 | 9.38E-07 | 0 | 0 | 0 | 0.0036 | 11.8926 | 11.1486 | 0.0009 | 0.0009 | 0.0009 | 0 | 0 | 86.22 | N | N | N | N | N | N | N | N | N | Y
164744 | 98.6 | 67.195 | 196.5 | 146.4 | 88 | 98.3 | 29.3 | 64.4 | 92.5 | 141.7 | 105.7 | 1.5 | 2.1051 | 29.4648 | 690.9 | 725.5 | 485.953 | 219.492 | -3.1 | -3 | -0.1 | 25.7 | 3.68 | 9.92 | 3.7 | 1.05E-06 | 0 | 0 | 0 | 0.0031 | 6.9773 | 13.6748 | 0.0007 | 0.0008 | 0.0008 | 0 | 0 | 3.43 | N | N | N | N | N | N | N | N | N | N
164745 | 98.6 | 67.245 | 196.3 | 143.9 | 88 | 98.3 | 29.3 | 64.4 | 92.5 | 140.3 | 103.5 | 1.3 | 2.0149 | 29.4693 | 690.6 | 726 | 475.529 | 214.859 | -2.5 | -2.4 | 0 | 24.2 | 2.48 | 12.4 | 3.6 | 1.07E-06 | 0 | 0 | 0 | 0.0029 | 4.6079 | 16.731 | 0.0007 | 0.0007 | 0.0007 | 0 | 0 | 0 | N | N | N | N | N | N | N | N | N | N
164746 | 98.7 | 67.301 | 195.9 | 143.3 | 88 | 98.4 | 29.3 | 64.3 | 92.4 | 139.4 | 103 | 1.3 | 2.1946 | 29.4727 | 690.3 | 726.2 | 496.125 | 224.263 | -2.1 | -2 | 0 | 23.5 | 1.9 | 14.29 | 3.4 | 4.22E-04 | 0 | 0 | 0 | 0.0029 | 3.6808 | 20.1157 | 0.0007 | 0.0007 | 0.0007 | 0 | 0 | 0 | N | N | N | N | N | N | N | N | N | N
164747 | 98.7 | 67.282 | 195.4 | 143.9 | 88 | 98.4 | 29.3 | 64.3 | 92.3 | 138.7 | 103.5 | 1.3 | 2.3691 | 29.4788 | 690.2 | 726.4 | 515.435 | 233.057 | -2 | -1.9 | 0 | 23.8 | 1.62 | 15.38 | 3.1 | 1.06E-02 | 0 | 0 | 0 | 0.003 | 3.2515 | 22.5086 | 0.0006 | 0.0007 | 0.0007 | 0 | 0 | 0 | N | N | N | N | N | N | N | N | N | N
164748 | 98.7 | 67.319 | 195.2 | 144.6 | 88 | 98.4 | 29.3 | 64.3 | 92.3 | 138.2 | 104.2 | 1.4 | 2.3989 | 29.4817 | 690.2 | 726.4 | 518.492 | 234.462 | -1.9 | -1.9 | 0 | 24.6 | 1.55 | 15.74 | 2.8 | 1.77E-02 | 0 | 0 | 0 | 0.0032 | 3.1301 | 23.1707 | 0.0006 | 0.0006 | 0.0006 | 0 | 0 | 0 | N | N | N | N | N | N | N | N | N | N
164749 | 98.7 | 67.294 | 194.8 | 144.8 | 88 | 98.4 | 29.3 | 64.3 | 92.3 | 137.7 | 104.3 | 1.4 | 2.1771 | 29.4752 | 690 | 726.6 | 493.359 | 223.089 | -1.9 | -1.9 | 0 | 23.8 | 2.24 | 14.57 | 2.5 | 2.06E-02 | 0 | 0 | 0 | 0.0029 | 4.3223 | 20.4136 | 0.0005 | 0.0005 | 0.0005 | 0 | 0 | 0 | N | N | N | N | N | N | N | N | N | N
164750 | 98.8 | 67.381 | 194.1 | 145.3 | 88 | 98.4 | 29.3 | 64.5 | 92.8 | 137.4 | 104.8 | 1.4 | 2.3939 | 29.4791 | 690 | 726.8 | 517.634 | 234.093 | -2 | -2 | 0 | 22.9 | 3.99 | 11.89 | 2.4 | 1.52E-02 | 0 | 0 | 0 | 0.0029 | 8.0721 | 17.4716 | 0.0005 | 0.0005 | 0.0005 | 0 | 0 | 36.79 | N | N | N | N | N | N | N | N | N | N
164751 | 99.4 | 67.761 | 193.6 | 147.6 | 88 | 98.4 | 29.3 | 64.7 | 93.5 | 137.4 | 106.8 | 1.6 | 2.604 | 29.4883 | 690.6 | 727.2 | 540.447 | 244.355 | -2.7 | -2.6 | -0.1 | 22.5 | 5.57 | 9.43 | 2.6 | 4.53E-03 | 0 | 0 | 0 | 0.003 | 11.7585 | 14.4655 | 0.0006 | 0.0006 | 0.0006 | 0 | 0 | 92.07 | N | N | N | N | N | N | N | N | N | Y
164752 | 99.9 | 68.121 | 193.2 | 149.2 | 88 | 98.4 | 29.3 | 64.8 | 93.8 | 138 | 108.2 | 1.7 | 2.4312 | 29.4859 | 691.5 | 727.3 | 522.232 | 235.915 | -3.1 | -3 | -0.1 | 22.3 | 6.21 | 8.08 | 3.1 | 9.70E-07 | 0 | 0 | 0 | 0.0029 | 12.6449 | 11.9602 | 0.0007 | 0.0007 | 0.0007 | 0 | 0 | 84.58 | N | N | N | N | N | N | N | N | N | Y
164753 | 100.5 | 68.525 | 192.7 | 148.9 | 88 | 98.4 | 29.3 | 64.8 | 94 | 138.6 | 108 | 1.7 | 2.1385 | 29.4882 | 692.1 | 727.8 | 489.934 | 221.229 | -3.2 | -3.1 | -0.1 | 22.1 | 6.13 | 7.74 | 3.4 | 1.04E-06 | 0 | 0 | 0 | 0.0027 | 11.715 | 10.7558 | 0.0007 | 0.0007 | 0.0007 | 0 | 0 | 75.46 | N | N | N | N | N | N | N | N | N | N
164754 | 100.9 | 68.817 | 192.3 | 147.7 | 88 | 98.4 | 29.3 | 65 | 94.6 | 139.1 | 106.9 | 1.6 | 2.1362 | 29.4913 | 692 | 728.1 | 489.47 | 221.055 | -3.1 | -3 | -0.1 | 22.7 | 5.47 | 8.49 | 3.4 | 1.04E-06 | 0 | 0 | 0 | 0.0028 | 10.4331 | 11.7863 | 0.0007 | 0.0007 | 0.0007 | 0 | 0 | 64.04 | N | N | N | N | N | N | N | N | N | N
164755 | 101.2 | 68.985 | 192 | 146.1 | 88 | 98.4 | 29.3 | 65.1 | 94.9 | 139.5 | 105.5 | 1.5 | 1.8262 | 29.474 | 691.4 | 728.4 | 450.686 | 203.523 | -3 | -3 | -0.1 | 23 | 3.87 | 10.65 | 3.6 | 1.13E-06 | 0 | 0 | 0 | 0.0026 | 6.8094 | 13.6094 | 0.0007 | 0.0007 | 0.0007 | 0 | 0 | 47.01 | N | N | N | N | N | N | N | N | N | N
164756 | 101.1 | 68.941 | 191.9 | 143.8 | 88 | 98.4 | 29.3 | 65.2 | 95.1 | 139.3 | 103.4 | 1.3 | 1.1908 | 29.4632 | 690.9 | 728.4 | 364.207 | 164.494 | -2.6 | -2.6 | -0.1 | 23.6 | 2.01 | 13.8 | 3.5 | 4.25E-03 | 0 | 0 | 0 | 0.0021 | 2.8558 | 14.2507 | 0.0005 | 0.0005 | 0.0005 | 0 | 0 | 0 | N | N | N | N | N | N | N | N | N | N
164757 | 100.9 | 68.817 | 191.7 | 140.9 | 88 | 98.4 | 29.3 | 65.2 | 95.2 | 138.7 | 100.8 | 1.1 | 1.2849 | 29.4694 | 689.6 | 728.9 | 376.428 | 170.232 | -1.9 | -1.9 | 0 | 25.5 | 0.98 | 15.79 | 3.1 | 7.56E-03 | 0 | 0 | 0 | 0.0024 | 1.4342 | 16.8769 | 0.0005 | 0.0005 | 0.0005 | 0 | 0 | 0 | N | N | N | N | N | N | N | N | N | N
164758 | 100.7 | 68.649 | 191.5 | 140.3 | 88 | 98.4 | 29.3 | 65.2 | 95.2 | 138.2 | 100.3 | 1 | 1.8208 | 29.4894 | 688.6 | 728.7 | 450.193 | 203.912 | -1.6 | -1.6 | 0 | 24.8 | 1.17 | 16.04 | 2.8 | 2.36E-02 | 0 | 0 | 0 | 0.0028 | 2.0579 | 20.534 | 0.0005 | 0.0005 | 0.0005 | 0 | 0 | 0 | N | N | N | N | N | N | N | N | N | N
164759 | 100.6 | 68.593 | 191.4 | 142.9 | 88 | 98.4 | 29.3 | 65.2 | 95.2 | 137.9 | 102.6 | 1.2 | 2.3013 | 29.5044 | 688.7 | 728.4 | 506.385 | 229.462 | [19 empty] | 13.4 | N | N | N | Y | N | N | N | N | N | N
164800 | 101 | 68.867 | 191.1 | 146.1 | 88 | 98.4 | 29.3 | 65.1 | 94.9 | 138.1 | 105.4 | 1.5 | 2.6099 | 29.5155 | 689.6 | 728.4 | 540.133 | 244.648 | [19 empty] | 46.94 | N | N | N | Y | N | N | N | N | N | N
164801 | 101.4 | 69.14 | 190.7 | 146.1 | 88 | 98.4 | 29.3 | 65 | 94.4 | 138.3 | 105.5 | 1.5 | 1.9731 | 29.4981 | 690.4 | 728.4 | 467.481 | 211.471 | [19 empty] | 19.81 | N | N | N | Y | N | N | N | N | N | N
164802 | 101.5 | 69.208 | 190.5 | 144.3 | 88 | 98.4 | 29.3 | 64.9 | 94.2 | 138.2 | 103.9 | 1.3 | 1.2319 | 29.4857 | 690.5 | 729 | 370.183 | 167.375 | [19 empty] | 0 | N | N | N | Y | N | N | N | N | N | N
164803 | 101.5 | 69.227 | 190.2 | 141.1 | 88 | 98.4 | 29.3 | 64.9 | 94.1 | 137.8 | 101 | 1.1 | 1.1145 | 29.4918 | 689.7 | 729.3 | 352.969 | 159.737 | [19 empty] | 0 | N | N | N | Y | N | N | N | N | N | N
164804 | 101.6 | 69.264 | 190 | 140.2 | 88 | 98.4 | 29.3 | 64.9 | 94.1 | 137.3 | 100.2 | 1 | 1.4403 | 29.5051 | 688.6 | 729.2 | 399.207 | 180.92 | [19 empty] | 0 | N | N | N | Y | N | N | N | N | N | N
164805 | 101.6 | 69.27 | 189.8 | 140.7 | 88 | 98.5 | 29.3 | 64.9 | 94 | 137.4 | 100.6 | 1.1 | 2.2122 | 29.5301 | 688.2 | 728.8 | 494.577 | 224.404 | [19 empty] | 0 | N | N | N | Y | N | N | N | N | N | N
164806 | 101.5 | 69.227 | 189.7 | 142.8 | 88 | 98.5 | 29.3 | 64.9 | 94 | 137.3 | 102.5 | 1.2 | 3.1329 | 29.5543 | 688.5 | 728.7 | 590.92 | 268.258 | [19 empty] | 0 | N | N | N | Y | N | N | N | N | N | N
164807 | 101.2 | 69.022 | 189.6 | 145.1 | 88 | 98.5 | 29.3 | 64.8 | 93.7 | 137.2 | 104.6 | 1.4 | 3.3024 | 29.558 | 688.6 | 728.7 | 607.455 | 275.784 | [19 empty] | 0 | N | N | N | Y | N | N | N | N | N | N
164808 | 101 | 68.898 | 189.3 | 148.2 | 88 | 98.5 | 29.3 | 64.7 | 93.6 | 137.2 | 107.3 | 1.6 | 3.3076 | 29.5582 | 688.6 | 729 | 607.929 | 276.001 | [19 empty] | 0 | N | N | N | Y | N | N | N | N | N | N
164809 | 100.7 | 68.63 | 189.1 | 149.5 | 88 | 98.5 | 29.3 | 64.7 | 93.5 | 137 | 108.5 | 1.7 | 3.3128 | 29.5584 | 688.6 | 729.1 | 608.406 | 276.22 | [19 empty] | 0 | N | N | N | Y | N | N | N | N | N | N
164810 | 100.4 | 68.438 | 188.9 | 150 | 88 | 98.5 | 29.3 | 64.7 | 93.5 | 136.7 | 109 | 1.8 | 3.3183 | 29.5586 | 688.6 | 729.3 | 608.909 | 276.45 | [19 empty] | 0 | N | N | N | Y | N | N | N | N | N | N
164811 | 100 | 68.208 | 188.8 | 150.2 | 88 | 98.5 | 29.3 | 64.7 | 93.4 | 136.4 | 109.1 | 1.8 | 3.31 | 29.5583 | 688.6 | 729.8 | 608.151 | 276.103 | [19 empty] | 0 | N | N | N | Y | N | N | N | N | N | N
164812 | 99.7 | 67.99 | 188.8 | 150.5 | 88 | 98.5 | 29.4 | 64.7 | 93.4 | 136.1 | 109.3 | 1.8 | 3.2808 | 29.5571 | 688.6 | 730 | 605.475 | 274.877 | [19 empty] | 0 | N | N | N | Y | N | N | N | N | N | N
164813 | 100.3 | 68.369 | 189 | 152.2 | 87.9 | 98.5 | 29.4 | 64.7 | 93.4 | 135.8 | 110.9 | 2 | 3.2829 | 29.5571 | 688.6 | 730.4 | 605.664 | 274.963 | [19 empty] | 0 | N | N | N | Y | N | N | N | N | N | N
164814 | 100.3 | 68.382 | 189.1 | 148.7 | 87.9 | 98.5 | 29.4 | 64.7 | 93.3 | 135.9 | 107.8 | 1.7 | 3.2881 | 29.5574 | 688.6 | 730.7 | 606.144 | 275.183 | [19 empty] | 33.59 | N | N | N | Y | N | N | N | N | N | N
164815 | 100.8 | 68.717 | 189.4 | 143.8 | 87.9 | 98.5 | 29.4 | 64.7 | 93.3 | 135.6 | 103.4 | 1.3 | 2.8682 | 29.5461 | 688.6 | 731.2 | 528.686 | 239.918 | [19 empty] | 70.13 | N | N | N | Y | N | N | N | N | N | N
164816 | 101.5 | 69.177 | 189.8 | 143 | 87.9 | 98.5 | 29.4 | 64.7 | 93.3 | 135.3 | 102.7 | 1.2 | 0.5681 | 29.4891 | 689.8 | 731.7 | 105.62 | 47.788 | [19 empty] | 121.14 | N | N | N | Y | N | N | N | N | N | N
164817 | 102.2 | 69.662 | 190.1 | 146.7 | 87.9 | 98.6 | 29.4 | 64.7 | 93.2 | 135.4 | 106 | 1.5 | 0.0004 | 29.4819 | 692 | 732 | 0.815 | 0.368 | [19 empty] | 140.58 | N | N | N | Y | N | N | N | N | N | N
164818 | 102.9 | 70.165 | 190.5 | 151.9 | 87.9 | 98.6 | 29.4 | 64.5 | 92.7 | 136.1 | 110.6 | 1.9 | 0.0004 | 29.4867 | 693.7 | 732.2 | 0.676 | 0.305 | [19 empty] | 136.99 | N | N | N | Y | N | N | N | N | N | N
164819 | 103.6 | 70.606 | 191 | 152.7 | 87.9 | 98.6 | 29.4 | 64.5 | 92.7 | 136.8 | 111.4 | 2 | 0.0004 | 29.4912 | 695.2 | 732.6 | 0.818 | 0.369 | [19 empty] | 112.93 | N | N | N | Y | N | N | N | N | N | N
164820 | 104 | 70.905 | 191.5 | 151 | 88 | 98.6 | 29.4 | 64.6 | 92.9 | 137.4 | 109.9 | 1.9 | 0.0004 | 29.4989 | 696.4 | 733 | 0.872 | 0.392 | [19 empty] | 83.08 | N | N | N | Y | N | N | N | N | N | N
164821 | 104.2 | 71.072 | 192.1 | 147.9 | 88 | 98.6 | 29.4 | 64.6 | 92.9 | 137.8 | 107.1 | 1.6 | 0.0004 | 29.5031 | 697.5 | 733.3 | 0.711 | 0.32 | [19 empty] | 61.94 | N | N | N | Y | N | N | N | N | N | N
164822 | 104.2 | 71.029 | 192.7 | 145.1 | 88 | 98.6 | 29.4 | 64.6 | 92.9 | 137.9 | 104.6 | 1.4 | 0.0003 | 29.5021 | 698 | 733.8 | 0.647 | 0.291 | [19 empty] | 52.11 | N | N | N | Y | N | N | N | N | N | N
164823 | 104.2 | 71.06 | 193.4 | 144.4 | 88 | 98.6 | 29.4 | 64.6 | 93 | 137.7 | 103.9 | 1.3 | 0.0002 | 29.5032 | 697.8 | 733.8 | 0.489 | 0.22 | [19 empty] | 44.44 | N | N | N | Y | N | N | N | N | N | N
164824 | 104.3 | 71.11 | 193.9 | 144.5 | 88 | 98.6 | 29.4 | 65.2 | 94.9 | 137.5 | 104 | 1.4 | 0.0002 | 29.5012 | 696.9 | 733.8 | 0.37 | 0.167 | [19 empty] | 32.26 | N | N | N | Y | N | N | N | N | N | N
164825 | 104.2 | 71.072 | 194.6 | 144.5 | 87.9 | 98.6 | 29.4 | 65.5 | 96 | 136.9 | 104 | 1.4 | 0.0003 | 29.505 | 696.3 | 734.1 | 0.526 | 0.237 | [19 empty] | 28.58 | N | N | N | Y | N | N | N | N | N | N
164826 | 104.1 | 70.973 | 195.1 | 144.8 | 87.9 | 98.6 | 29.4 | 65.6 | 96.2 | 136.4 | 104.3 | 1.4 | 0.0004 | 29.5082 | 696.9 | 734.2 | 0.77 | 0.346 | [19 empty] | 19.72 | N | N | N | Y | N | N | N | N | N | N
164827 | 103.8 | 70.799 | 195.5 | 144.9 | 87.9 | 98.6 | 29.4 | 65.6 | 96.2 | 136 | 104.4 | 1.4 | 0.7559 | 29.5298 | 698 | 734.3 | 139.479 | 62.75 | [19 empty] | 15.59 | N | N | N | Y | N | N | N | N | N | N
164828 | 103.7 | 70.737 | 195.9 | 145.5 | 87.9 | 98.6 | 29.4 | 65.6 | 96.2 | 135.4 | 104.9 | 1.4 | 2.8635 | 29.5861 | 698.4 | 734.7 | 541.321 | 243.899 | [19 empty] | 14.42 | N | N | N | Y | N | N | N | N | N | N
164829 | 102.6 | 69.954 | 196.1 | 145.8 | 87.9 | 98.6 | 29.4 | 65.6 | 96.2 | 135.1 | 105.2 | 1.5 | 2.3471 | 29.5808 | 698.5 | 734.5 | 512.472 | 230.842 | [19 empty] | 0 | N | N | N | Y | N | N | N | N | N | N
164830 | 102.2 | 69.674 | 196.2 | 145.9 | 87.9 | 98.6 | 29.4 | 65.6 | 96.1 | 134.8 | 105.3 | 1.5 | 1.9617 | 29.5761 | 697.7 | 734.6 | 469.759 | 211.712 | [19 empty] | 50.07 | N | N | N | Y | N | N | N | N | N | N
164831 | 101.8 | 69.438 | 196.3 | 150.5 | 87.9 | 98.6 | 29.4 | 65.5 | 96 | 135 | 109.4 | 1.8 | 2.1678 | 29.5831 | 696.6 | 734.8 | 493.434 | 222.652 | [19 empty] | 200.78 | N | N | N | Y | N | N | N | N | N | N
164832 | 101.6 | 69.283 | 196.3 | 155.8 | 87.9 | 98.6 | 29.4 | 65.5 | 96 | 135.8 | 114.1 | 2.2 | 2.3664 | 29.5889 | 695.8 | 734.7 | 515.433 | 232.788 | [19 empty] | 178.78 | N | N | N | Y | N | N | N | N | N | N
164833 | 101.1 | 68.954 | 196.3 | 155.5 | 87.9 | 98.6 | 29.4 | 65.5 | 96.1 | 136.6 | 113.8 | 2.2 | 2.578 | 29.5939 | 695.6 | 734.8 | 537.818 | 242.986 | [19 empty] | 158.11 | N | N | N | Y | N | N | N | N | N | N
164834 | 100.5 | 68.525 | 196.3 | 154.9 | 87.9 | 98.6 | 29.4 | 65.6 | 96.1 | 137 | 113.2 | 2.2 | 2.7027 | 29.5997 | 695.6 | 734.8 | 549.992 | 248.521 | [19 empty] | 174.5 | N | N | N | Y | N | N | N | N | N | N
164835 | 99.8 | 68.021 | 196.4 | 155.9 | 87.9 | 98.6 | 29.4 | 65.8 | 97 | 137.6 | 114.2 | 2.2 | 2.7063 | 29.6028 | 695.7 | 735 | 549.052 | 248.118 | [19 empty] | 202.12 | N | N | N | Y | N | N | N | N | N | N
164836 | 99.2 | 67.661 | 196.6 | 156.9 | 87.9 | 98.6 | 29.4 | 65.9 | 97.5 | 137.7 | 115 | 2.3 | 2.835 | 29.6064 | 695.8 | 735 | 563.167 | 254.501 | [19 empty] | 203.24 | N | N | N | Y | N | N | N | N | N | N
164837 | 98.9 | 67.406 | 196.9 | 157.3 | 87.9 | 98.6 | 29.4 | 66.1 | 98 | 138 | 115.4 | 2.4 | 2.6726 | 29.6077 | 696.1 | 735.1 | 546.993 | 247.133 | [19 empty] | 207.52 | N | N | N | Y | N | N | N | N | N | N
164838 | 98.4 | 67.108 | 197.2 | 157.3 | 87.9 | 98.6 | 29.4 | 66.1 | 98.2 | 138.1 | 115.4 | 2.4 | 3.5485 | 29.6361 | 696.2 | 734.9 | 628.59 | 284.246 | [19 empty] | 205.94 | N | N | N | Y | N | N | N | N | N | N
164839 | 98 | 66.847 | 197.6 | 157.1 | 87.9 | 98.6 | 29.4 | 66.2 | 98.4 | 138.2 | 115.2 | 2.3 | 4.8258 | 29.6692 | 697 | 735 | 740.616 | 335.055 | [19 empty] | 211.53 | N | N | N | Y | N | N | N | N | N | N
164840 | 97.5 | 66.499 | 198 | 157.8 | 87.9 | 98.6 | 29.4 | 66.2 | 98.4 | 138.3 | 115.8 | 2.4 | 4.8517 | 29.6598 | 698.6 | 735 | 743.751 | 335.904 | [19 empty] | 220.11 | N | N | N | Y | N | N | N | N | N | N
164841 | 97.1 | 66.232 | 198.2 | 158.1 | 87.9 | 98.6 | 29.4 | 66.2 | 98.4 | 138.2 | 116.2 | 2.4 | 4.5601 | 29.6516 | 699.9 | 734.7 | 720.479 | 324.941 | [19 empty] | 221.01 | N | N | N | Y | N | N | N | N | N | N
164842 | 96.8 | 66.002 | 198.4 | 158.2 | 87.9 | 98.6 | 29.4 | 66.2 | 98.4 | 138.2 | 116.2 | 2.4 | 5.0168 | 29.6627 | 700.5 | 734.4 | 757.079 | 341.393 | [19 empty] | 220.26 | N | N | N | Y | N | N | N | N | N | N
164843 | 96.5 | 65.791 | 198.6 | 158.3 | 87.9 | 98.6 | 29.4 | 65.7 | 96.8 | 138.2 | 116.3 | 2.4 | 5.3297 | 29.6617 | 700.9 | 734.1 | 781.437 | 352.227 | [19 empty] | 231.1 | N | N | N | Y | N | N | N | N | N | N
164844 | 96.2 | 65.592 | 198.8 | 158.8 | 87.9 | 98.6 | 29.4 | 65.4 | 95.6 | 138.3 | 116.8 | 2.5 | 5.4633 | 29.6574 | 701.3 | 733.7 | 791.388 | 356.553 | [19 empty] | 225.6 | N | N | N | Y | N | N | N | N | N | N
164845 | 95.8 | 65.312 | 198.7 | 158.9 | 87.9 | 98.6 | 29.4 | 65.3 | 95.3 | 138.1 | 116.9 | 2.5 | 5.2813 | 29.6489 | 701.4 | 733.3 | 778.125 | 350.449 | [19 empty] | 227.01 | N | N | N | Y | N | N | N | N | N | N
164846 | 95.5 | 65.107 | 198.6 | 159 | 87.9 | 98.6 | 29.4 | 65.2 | 95.1 | 138.1 | 116.9 | 2.5 | 5.2722 | 29.6501 | 701.5 | 732.7 | 777.436 | 350.131 | [19 empty] | 235.65 | N | N | N | Y | N | N | N | N | N | N
164847 | 95.1 | 64.859 | 198.4 | 160.5 | 87.9 | 98.6 | 29.3 | 65.1 | 94.9 | 138.2 | 118.2 | 2.6 | 5.6121 | 29.657 | 701.5 | 732.1 | 802.011 | 361.273 | [19 empty] | 235.4 | N | N | N | Y | N | N | N | N | N | N
164848 | 95 | 64.741 | 198.4 | 159.5 | 87.8 | 98.6 | 29.3 | 65.1 | 94.8 | 138.5 | 117.4 | 2.5 | 5.7254 | 29.653 | 701.3 | 731 | 810.063 | 364.925 | [19 empty] | 215.66 | N | N | N | Y | N | N | N | N | N | N
164849 | 94.5 | 64.411 | 198.2 | 158.4 | 87.8 | 98.6 | 29.3 | 65.1 | 94.8 | 138.7 | 116.4 | 2.4 | 5.6104 | 29.641 | 700.9 | 730.1 | 801.994 | 361.259 | [19 empty] | 208.74 | N | N | N | Y | N | N | N | N | N | N
164850 | 94.1 | 64.169 | 197.9 | 158.5 | 87.8 | 98.5 | 29.3 | 65.1 | 94.8 | 139 | 116.5 | 2.4 | 5.7524 | 29.6486 | 700.7 | 729.1 | 811.747 | 365.818 | [19 empty] | 214.02 | N | N | N | Y | N | N | N | N | N | N
164851 | 93.8 | 63.933 | 197.9 | 158.6 | 87.9 | 98.5 | 29.3 | 65.1 | 94.8 | 139.1 | 116.6 | 2.5 | 5.8736 | 29.6506 | 700.5 | 728.2 | 820.054 | 369.65 | [19 empty] | 215.51 | N | N | N | Y | N | N | N | N | N | N
164852 | 93.6 | 63.796 | 197.9 | 160.2 | 87.8 | 98.5 | 29.3 | 65 | 94.6 | 139.3 | 118 | 2.6 | 5.9337 | 29.6488 | 699.9 | 726.9 | 823.642 | 371.413 | [19 empty] | 234.08 | N | N | N | Y | N | N | N | N | N | N
164853 | 93.3 | 63.604 | 197.9 | 160.2 | 87.8 | 98.5 | 29.3 | 65 | 94.6 | 139.6 | 118 | 2.6 | 7.1647 | 29.6759 | 699 | 725.6 | 902.611 | 407.719 | [19 empty] | 233.17 | N | N | N | Y | N | N | N | N | N | N
164854 | 93.1 | 63.467 | 197.9 | 159.9 | 87.8 | 98.5 | 29.3 | 65 | 94.6 | 139.8 | 117.8 | 2.6 | 7.6054 | 29.677 | 698.3 | 724 | 930.431 | 420.549 | [19 empty] | 232.75 | N | N | N | Y | N | N | N | N | N | N
164855 | 92.8 | 63.305 | 198 | 160 | 87.8 | 98.5 | 29.3 | 65 | 94.6 | 140 | 117.8 | 2.6 | 6.8876 | 29.6622 | 697.6 | 722.4 | 885.508 | 400.288 | [19 empty] | 235.18 | N | N | N | Y | N | N | N | N | N | N
164856 | 92.7 | 63.193 | 198.2 | 160.2 | 87.9 | 98.5 | 29.3 | 64.9 | 94.1 | 140 | 118 | 2.6 | 6.4776 | 29.6521 | 696.4 | 720.6 | 859.125 | 388.641 | [19 empty] | 236.6 | N | N | N | Y | N | N | N | N | N | N
164857 | 92.5 | 63.088 | 198.4 | 160.1 | 87.9 | 98.5 | 29.3 | 64.8 | 93.9 | 140.4 | 117.9 | 2.6 | 6.6672 | 29.6462 | 695 | 718.8 | 870.958 | 394.402 | [19 empty] | 238.23 | N | N | N | Y | N | N | N | N | N | N
164858 | 92.4 | 63.001 | 198.7 | 160.5 | 87.9 | 98.5 | 29.3 | 64.9 | 94.3 | 140.6 | 118.3 | 2.6 | 7 | 29.6616 | 693.7 | 716.9 | 891.274 | 404.264 | [19 empty] | 241.16 | N | N | N | Y | N | N | N | N | N | N
164859 | 92.2 | 62.883 | 199.1 | 160.2 | 87.9 | 98.5 | 29.3 | 65 | 94.4 | 140.8 | 118 | 2.6 | 7.2607 | 29.6613 | 692.1 | 714.7 | 907.028 | 411.974 | [19 empty] | 235.04 | N | N | N | Y | N | N | N | N | N | N
164900 | 92 | 62.74 | 199.3 | 159.9 | 87.9 | 98.5 | 29.3 | 65 | 94.3 | 141.1 | 117.7 | 2.6 | 7.1107 | 29.6527 | 690.5 | 712.8 | 897.201 | 407.948 | [19 empty] | 233.35 | N | N | N | Y | N | N | N | N | N | N
164901 | 91.9 | 62.684 | 199.7 | 160.3 | 87.9 | 98.5 | 29.3 | 65 | 94.4 | 141.3 | 118.1 | 2.6 | 7.0285 | 29.6526 | 688.8 | 710.3 | 891.434 | 405.935 | [19 empty] | 241.05 | N | N | N | Y | N | N | N | N | N | N
164902 | 92 | 62.727 | 199.8 | 160.6 | 87.9 | 98.5 | 29.3 | 65.2 | 95.2 | 141.4 | 118.4 | 2.6 | 6.9826 | 29.6406 | 686.7 | 708.2 | 887.86 | 404.888 | [19 empty] | 236.63 | N | N | N | Y | N | N | N | N | N | N
164903 | 92 | 62.721 | 199.8 | 160 | 87.8 | 98.5 | 29.3 | 65.5 | 96.1 | 141.3 | 117.8 | 2.6 | 6.9202 | 29.6346 | 684.3 | 705.3 | 883.126 | 403.476 | [19 empty] | 229.31 | N | N | N | Y | N | N | N | N | N | N
164904 | 91.9 | 62.634 | 200 | 159.3 | 87.8 | 98.5 | 29.3 | 65.4 | 96 | 141.5 | 117.2 | 2.5 | 7.0915 | 29.6408 | 682.3 | 703.3 | 892.856 | 408.741 | [19 empty] | 227.46 | N | N | N | Y | N | N | N | N | N | N
164905 | 91.6 | 62.479 | 200.2 | 159.5 | 87.8 | 98.5 | 29.3 | 65.4 | 95.9 | 141.7 | 117.4 | 2.5 | 6.979 | 29.6332 | 680.1 | 700.7 | 885.051 | 405.848 | [19 empty] | 229.67 | N | N | N | Y | N | N | N | N | N | N
164906 | 91.5 | 62.361 | 200.2 | 160.2 | 87.9 | 98.5 | 29.3 | 65.4 | 95.9 | 141.9 | 118 | 2.6 | 6.7717 | 29.6284 | 677.6 | 698 | 871.117 | 400.25 | [19 empty] | 248.22 | N | N | N | Y | N | N | N | N | N | N
164907 | 91.3 | 62.255 | 200.3 | 160.9 | 87.8 | 98.5 | 29.3 | 65.4 | 95.9 | 141.9 | 118.6 | 2.6 | 6.9197 | 29.6377 | 675.3 | 695.9 | 879.308 | 404.952 | [19 empty] | 238.59 | N | N | N | Y | N | N | N | N | N | N
164908 | 91.2 | 62.187 | 200.3 | 160.6 | 87.8 | 98.4 | 29.3 | 65.4 | 95.7 | 141.9 | 118.4 | 2.6 | 6.9862 | 29.6317 | 672.7 | 693 | 882.555 | 407.321 | [19 empty] | 239.67 | N | N | N | Y | N | N | N | N | N | N
164909 | 91.2 | 62.174 | 200.4 | 161 | 87.8 | 98.4 | 29.3 | 65.1 | 94.9 | 141.9 | 118.7 | 2.6 | 6.6098 | 29.6158 | 669.6 | 690.4 | 857.704 | 396.725 | [19 empty] | 251.86 | N | N | N | Y | N | N | N | N | N | N
164910 | 91.1 | 62.137 | 200.4 | 161.3 | 87.9 | 98.4 | 29.3 | 65.1 | 94.8 | 142 | 119 | 2.7 | 6.3925 | 29.6126 | 667.2 | 687.7 | 842.824 | 390.631 | [19 empty] | 248 | N | N | N | Y | N | N | N | N | N | N
164911 | 91.1 | 62.106 | 200.6 | 160.7 | 87.8 | 98.4 | 29.3 | 65.1 | 95 | 142.2 | 118.4 | 2.6 | 6.4183 | 29.6179 | 664.6 | 685.5 | 843.381 | 391.842 | [19 empty] | 242.83 | N | N | N | Y | N | N | N | N | N | N
164912 | 91 | 62.019 | 200.8 | 160.4 | 87.8 | 98.4 | 29.3 | 65.1 | 95 | 142.1 | 118.2 | 2.6 | 6.9904 | 29.6268 | 662 | 682.8 | 878.591 | 409.298 | [19 empty] | 238.9 | N | N | N | Y | N | N | N | N | N | N
164913 | 90.8 | 61.932 | 200.9 | 160.2 | 87.8 | 98.4 | 29.3 | 65.1 | 95 | 142.4 | 118 | 2.6 | 7.0831 | 29.6227 | 659.4 | 680.5 | 883.553 | 412.51 | [19 empty] | 238.11 | N | N | N | Y | N | N | N | N | N | N
164914 | 90.7 | 61.814 | 200.9 | 160.3 | 87.8 | 98.4 | 29.3 | 65.1 | 95.1 | 142.4 | 118.1 | 2.6 | 6.8583 | 29.6113 | 656.4 | 677.9 | 868.431 | 406.379 | [19 empty] | 235.63 | N | N | N | Y | N | N | N | N | N | N
164915 | 90.6 | 61.795 | 201 | 160.4 | 87.8 | 98.4 | 29.3 | 65.5 | 96.4 | 142.4 | 118.2 | 2.6 | 7.2762 | 29.6142 | 653.4 | 675.8 | 893.634 | 419.342 | [19 empty] | 236.33 | N | N | N | Y | N | N | N | N | N | N
164916 | 90.5 | 61.69 | 201.3 | 160.4 | 87.8 | 98.4 | 29.3 | 65.7 | 97.1 | 142.5 | 118.1 | 2.6 | 7.2117 | 29.6083 | 650.6 | 673.4 | 888.593 | 417.921 | [19 empty] | 237.21 | N | N | N | Y | N | N | N | N | N | N
164917 | 90.4 | 61.603 | 201.4 | 160.4 | 87.8 | 98.4 | 29.3 | 65.7 | 96.8 | 142.7 | 118.1 | 2.6 | 6.7122 | 29.5932 | 647.8 | 671.2 | 856.012 | 403.424 | [19 empty] | 241.29 | N | N | N | Y | N | N | N | N | N | N
164918 | 90.4 | 61.634 | 201.4 | 161.1 | 87.8 | 98.4 | 29.3 | 65.6 | 96.7 | 142.7 | 118.8 | 2.6 | 6.515 | 29.5884 | 645.2 | 669.5 | 842.561 | 397.949 | [19 empty] | 250.41 | N | N | N | Y | N | N | N | N | N | N
164919 | 90.2 | 61.528 | 201.6 | 161.2 | 87.8 | 98.4 | 29.3 | 65.6 | 96.8 | 142.5 | 118.9 | 2.7 | 6.4946 | 29.5843 | 642.8 | 667.5 | 840.382 | 397.746 | [19 empty] | 245.41 | N | N | N | Y | N | N | N | N | N | N
164920 | 90.2 | 61.516 | 201.8 | 160.7 | 87.8 | 98.3 | 29.3 | 65.6 | 96.7 | 142.5 | 118.4 | 2.6 | 6.458 | 29.5766 | 640.3 | 666.1 | 837.104 | 396.995 | [19 empty] | 241.95 | N | N | N | Y | N | N | N | N | N | N
164921 | 90.1 | 61.447 | 201.9 | 160.4 | 87.8 | 98.3 | 29.3 | 65.5 | 96.4 | 142.6 | 118.2 | 2.6 | 6.4577 | 29.5795 | 638.2 | 664.1 | 836.331 | 397.401 | [19 empty] | 240.72 | N | N | N | Y | N | N | N | N | N | N
164922 | 90.1 | 61.416 | 201.9 | 160.4 | 87.8 | 98.3 | 29.3 | 65.3 | 95.8 | 142.7 | 118.2 | 2.6 | 6.4433 | 29.5812 | 636.4 | 662.7 | 834.564 | 397.261 | [19 empty] | 240.22 | N | N | N | Y | N | N | N | N | N | N
164923 | 90 | 61.373 | 202 | 160.3 | 87.8 | 98.3 | 29.3 | 65.3 | 95.5 | 142.7 | 118.1 | 2.6 | 6.843 | 29.5867 | 634.3 | 661.4 | 859.351 | 409.906 | [19 empty] | 240.01 | N | N | N | Y | N | N | N | N | N | N
164924 | 90 | 61.348 | 202.2 | 158.8 | 87.8 | 98.3 | 29.3 | 65.2 | 95.4 | 142.9 | 116.7 | 2.5 | 7.0653 | 29.5918 | 632.5 | 660.2 | 872.99 | 417.152 | [19 empty] | 249.65 | N | N | N | Y | N | N | N | N | N | N
164925 | 89.9 | 61.273 | 202.3 | 159.2 | 87.8 | 98.3 | 29.3 | 65.2 | 95.4 | 142.5 | 117.1 | 2.5 | 6.7454 | 29.581 | 630.9 | 659.2 | 851.879 | 407.512 | [19 empty] | 248.96 | N | N | N | Y | N | N | N | N | N | N
164926 | 89.8 | 61.217 | 202.5 | 160.2 | 87.8 | 98.3 | 29.2 | 65.2 | 95.4 | 141.8 | 118 | 2.6 | 6.4671 | 29.5723 | 629.5 | 658.1 | 833.561 | 399.162 | [19 empty] | 246.24 | N | N | N | Y | N | N | N | N | N | N
164927 | 89.7 | 61.137 | 202.5 | 160.6 | 87.8 | 98.3 | 29.2 | 65.2 | 95.4 | 141.4 | 118.3 | 2.6 | 6.469 | 29.5685 | 627.9 | 657.4 | 833.179 | 399.499 | [19 empty] | 244.68 | N | N | N | Y | N | N | N | N | N | N
164928 | 89.5 | 61 | 202.5 | 163.2 | 87.8 | 98.3 | 29.2 | 65.2 | 95.4 | 141.2 | 120.7 | 2.8 | 6.3795 | 29.5617 | 626.5 | 656.8 | 826.926 | 396.941 | [19 empty] | 244.01 | N | N | N | Y | N | N | N | N | N | N
164929 | 89.5 | 61.019 | 202.6 | 162.8 | 87.8 | 98.3 | 29.2 | 65.2 | 95.3 | 141.2 | 120.3 | 2.8 | 6.149 | 29.5499 | 625.1 | 656.3 | 811.629 | 389.947 | [19 empty] | 246.87 | N | N | N | Y | N | N | N | N | N | N
164930 | 89.5 | 61.019 | 202.9 | 162.1 | 87.8 | 98.3 | 29.2 | 65.2 | 95.3 | 141.5 | 119.7 | 2.7 | 6.5236 | 29.5534 | 624.1 | 656.1 | 835.542 | 401.842 | [19 empty] | 247.64 | N | N | N | Y | N | N | N | N | N | N
164931 | 89.6 | 61.062 | 202.9 | 161.3 | 87.8 | 98.3 | 29.2 | 65.2 | 95.3 | 141.7 | 119 | 2.7 | 6.8419 | 29.5613 | 623.6 | 655.7 | 855.835 | 411.891 | [19 empty] | 248.62 | N | N | N | Y | N | N | N | N | N | N
164932 | 89.6 | 61.068 | 203 | 160.9 | 87.8 | 98.3 | 29.2 | 65.2 | 95.4 | 141.8 | 118.6 | 2.6 | 7.073 | 29.5633 | 623.2 | 655.7 | 870.458 | 419.107 | [19 empty] | 246.93 | N | N | N | Y | N | N | N | N | N | N
164933 | 89.6 | 61.099 | 203.1 | 160.8 | 87.8 | 98.3 | 29.2 | 65.3 | 95.6 | 141.9 | 118.5 | 2.6 | 7.5375 | 29.5764 | 623.2 | 655.8 | 899.76 | 433.42 | [19 empty] | 248.4 | N | N | N | Y | N | N | N | N | N | N
164934 | 89.6 | 61.068 | 203.2 | 160.6 | 87.8 | 98.2 | 29.2 | 65.3 | 95.7 | 142.1 | 118.4 | 2.6 | 7.3859 | 29.575 | 623.6 | 655.9 | 890.479 | 428.793 | [19 empty] | 248.14 | N | N | N | Y | N | N | N | N | N | N
164935 | 89.6 | 61.099 | 203.5 | 160.7 | 87.8 | 98.2 | 29.2 | 65.2 | 95.6 | 142.2 | 118.5 | 2.6 | 7.0275 | 29.5588 | 623.6 | 656.2 | 867.841 | 417.658 | [19 empty] | 247.76 | N | N | N | Y | N | N | N | N | N | N
164936 | 89.5 | 61.031 | 203.6 | 160.7 | 87.8 | 98.2 | 29.2 | 65.3 | 95.7 | 142.2 | 118.5 | 2.6 | 6.7616 | 29.5439 | 623.5 | 656.6 | 850.764 | 409.28 | [19 empty] | 248.51 | N | N | N | Y | N | N | N | N | N | N
164937 | 89.6 | 61.081 | 203.8 | 160.6 | 87.8 | 98.2 | 29.2 | 65.3 | 95.9 | 142.5 | 118.4 | 2.6 | 6.6612 | 29.5368 | 623.9 | 657.3 | 844.481 | 405.986 | [19 empty] | 248.55 | N | N | N | Y | N | N | N | N | N | N
164938 | 89.4 | 60.981 | 203.9 | 160.8 | 87.8 | 98.2 | 29.2 | 65.3 | 96 | 142.5 | 118.5 | 2.6 | 6.6407 | 29.5305 | 624.4 | 657.7 | 843.416 | 405.202 | [19 empty] | 246.9 | N | N | N | Y | N | N | N | N | N | N
164939 | 89.4 | 60.925 | 204.1 | 160.7 | 87.8 | 98.2 | 29.2 | 65.4 | 96 | 142.6 | 118.4 | 2.6 | 6.6432 | 29.5304 | 625.2 | 658.4 | 843.922 | 405.138 | [19 empty] | 246.53 | N | N | N | Y | N | N | N | N | N | N
164940 | 89.2 | 60.845 | 204.2 | 160.5 | 87.8 | 98.2 | 29.2 | 65.4 | 96.1 | 142.6 | 118.3 | 2.6 | 6.6151 | 29.5293 | 626.1 | 659.2 | 842.488 | 404.101 | [19 empty] | 245.85 | N | N | N | Y | N | N | N | N | N | N
164941 | 89.2 | 60.838 | 204.3 | 160.2 | 87.8 | 98.2 | 29.2 | 65.4 | 96.2 | 142.6 | 118 | 2.6 | 6.6855 | 29.5299 | 627 | 660.1 | 847.343 | 406.124 | [19 empty] | 242.61 | N | N | N | Y | N | N | N | N | N | N
164942 | 89.2 | 60.845 | 204.5 | 160.2 | 87.8 | 98.2 | 29.2 | 65.5 | 96.5 | 142.5 | 118 | 2.6 | 6.7002 | 29.5259 | 628.1 | 661 | 848.823 | 406.34 | [19 empty] | 245.78 | N | N | N | Y | N | N | N | N | N | N
164943 | 89.3 | 60.857 | 204.5 | 160.7 | 87.8 | 98.2 | 29.2 | 65.5 | 96.4 | 142.7 | 118.5 | 2.6 | 6.6079 | 29.5237 | 629.6 | 662 | 843.41 | 403.187 | [19 empty] | 247.51 | N | N | N | Y | N | N | N | N | N | N
164944 | 89.3 | 60.863 | 204.7 | 160.9 | 87.8 | 98.2 | 29.2 | 65.4 | 96.1 | 142.6 | 118.6 | 2.6 | 6.5217 | 29.5161 | 630.6 | 663.1 | 838.307 | 400.273 | [19 empty] | 247.19 | N | N | N | Y | N | N | N | N | N | N
164945 | 89.3 | 60.863 | 204.8 | 160.9 | 87.8 | 98.2 | 29.2 | 65.3 | 95.7 | 142.6 | 118.6 | 2.6 | 6.5121 | 29.5143 | 631.6 | 664.1 | 838.145 | 399.799 | [19 empty] | 247.97 | N | N | N | Y | N | N | N | N | N | N
164946 | 89.3 | 60.894 | 204.8 | 160.6 | 87.8 | 98.1 | 29.2 | 65.2 | 95.4 | 142.6 | 118.3 | 2.6 | 6.4276 | 29.5087 | 632.8 | 665.3 | 833.293 | 396.958 | [19 empty] | 247.52 | N | N | N | Y | N | N | N | N | N | N
164947 | 89.3 | 60.882 | 204.8 | 160.7 | 87.7 | 98.1 | 29.2 | 65 | 94.8 | 142.7 | 118.4 | 2.6 | 6.5531 | 29.51 | 634.2 | 666.4 | 841.828 | 400.542 | [19 empty] | 246.8 | N | N | N | Y | N | N | N | N | N | N
164948 | 89.3 | 60.913 | 205 | 160.7 | 87.7 | 98.1 | 29.2 | 64.9 | 94.6 | 142.8 | 118.5 | 2.6 | 6.6992 | 29.5137 | 635.6 | 667.7 | 851.693 | 404.762 | [19 empty] | 247.4 | N | N | N | Y | N | N | N | N | N | N
164949 | 89.3 | 60.907 | 205 | 160.9 | 87.7 | 98.1 | 29.2 | 64.9 | 94.5 | 142.8 | 118.6 | 2.6 | 6.7272 | 29.5116 | 637.1 | 668.7 | 854.105 | 405.342 | [19 empty] | 247.9 | N | N | N | Y | N | N | N | N | N | N
164950 | 89.4 | 60.932 | 205.1 | 160.7 | 87.7 | 98.1 | 29.2 | 64.9 | 94.5 | 142.9 | 118.4 | 2.6 | 6.6838 | 29.5018 | 638.6 | 670.1 | 852.033 | 403.657 | [19 empty] | 248.4 | N | N | N | Y | N | N | N | N | N | N
164951 | 89.4 | 60.944 | 205.2 | 160.6 | 87.7 | 98.1 | 29.2 | 64.9 | 94.5 | 143 | 118.4 | 2.6 | 6.6828 | 29.5045 | 640.1 | 671.4 | 852.563 | 403.382 | [19 empty] | 246.78 | N | N | N | Y | N | N | N | N | N | N
164952 | 89.4 | 60.944 | 205.3 | 160.8 | 87.7 | 98.1 | 29.2 | 64.9 | 94.5 | 143 | 118.5 | 2.6 | 6.6516 | 29.4998 | 641.8 | 672.6 | 851.278 | 402.106 | [19 empty] | 247.68 | N | N | N | Y | N | N | N | N | N | N
164953 | 89.4 | 60.981 | 205.4 | 160.7 | 87.7 | 98.1 | 29.2 | 64.9 | 94.4 | 143.1 | 118.4 | 2.6 | 6.7181 | 29.4911 | 643.4 | 673.8 | 856.187 | 403.73 | [19 empty] | 247.75 | N | N | N | Y | N | N | N | N | N | N
164954 | 89.5 | 61.05 | 205.4 | 160.5 | 87.7 | 98.1 | 29.2 | 64.8 | 94.3 | 143.2 | 118.3 | 2.6 | 6.7567 | 29.4929 | 644.9 | 675.3 | 859.24 | 404.616 | [19 empty] | 244.16 | N | N | N | Y | N | N | N | N | N | N
164955 | 89.8 | 61.242 | 205.4 | 160.5 | 87.7 | 98.1 | 29.2 | 64.8 | 94.3 | 143.4 | 118.3 | 2.6 | 6.744 | 29.4928 | 646.5 | 676.7 | 859.061 | 403.964 | [19 empty] | 245.03 | N | N | N | Y | N | N | N | N | N | N
164956 | 90.3 | 61.553 | 205.4 | 160.7 | 87.7 | 98.1 | 29.2 | 64.8 | 94.3 | 143.6 | 118.4 | 2.6 | 6.7542 | 29.4888 | 647.9 | 677.8 | 860.377 | 404.011 | [19 empty] | 246.57 | N | N | N | Y | N | N | N | N | N | N
164957 | 90.8 | 61.907 | 205.6 | 160.5 | 87.7 | 98.1 | 29.2 | 64.8 | 94.3 | 143.6 | 118.3 | 2.6 | 6.7269 | 29.4833 | 649.6 | 679.1 | 859.387 | 402.861 | [19 empty] | 243.52 | N | N | N | Y | N | N | N | N | N | N
164958 | 91.3 | 62.243 | 205.8 | 160.6 | 87.7 | 98.1 | 29.2 | 64.9 | 94.5 | 143.7 | 118.4 | 2.6 | 6.7232 | 29.4795 | 651.2 | 680.4 | 859.81 | 402.41 | [19 empty] | 241.45 | N | N | N | Y | N | N | N | N | N | N
164959 | 91.8 | 62.584 | 205.9 | 160.3 | 87.7 | 98.1 | 29.2 | 64.9 | 94.6 | 144 | 118.1 | 2.6 | 6.6306 | 29.4785 | 652.8 | 681.6 | 854.501 | 399.364 | [19 empty] | 241.57 | N | N | N | Y | N | N | N | N | N | N
165000 | 92.4 | 62.995 | 206 | 160.1 | 87.7 | 98.1 | 29.2 | 64.9 | 94.6 | 144.3 | 117.9 | 2.6 | 6.8594 | 29.4804 | 654.4 | 683.1 | 869.636 | 405.878 | [19 empty] | 236.85 | N | N | N | Y | N | N | N | N | N | N
165001 | 93.1 | 63.461 | 206 | 160 | 87.7 | 98.1 | 29.2 | 64.9 | 94.6 | 144.3 | 117.8 | 2.6 | 6.8878 | 29.4846 | 656.1 | 684.4 | 872.068 | 406.431 | [19 empty] | 236.66 | N | N | N | Y | N | N | N | N | N | N
165002 | 93.7 | 63.896 | 206 | 159.3 | 87.7 | 98.1 | 29.2 | 64.8 | 94.3 | 144.6 | 117.2 | 2.5 | 6.7304 | 29.4772 | 657.7 | 685.9 | 862.826 | 401.465 | [19 empty] | 147.56 | N | N | N | Y | N | N | N | N | N | N
165003 | 93.7 | 63.896 | 206.3 | 152.1 | 87.5 | 98.1 | 29.2 | 64.5 | 93.3 | 144.3 | 110.8 | 1.9 | 6.7058 | 29.4695 | 658.7 | 687 | 861.765 | 400.501 | [19 empty] | 66.89 | N | N | N | Y | N | N | N | N | N | N
165004 | 93.8 | 63.964 | 206.5 | 148.7 | 87.5 | 98.1 | 29.2 | 64.5 | 93.2 | 143.9 | 107.8 | 1.7 | 6.654 | 29.4646 | 659.9 | 687.9 | 859.021 | 398.728 | [19 empty] | 135.17 | N | N | N | Y | N | N | N | N | N | N
165005 | 94.4 | 64.393 | 206.6 | 153.5 | 87.5 | 98.1 | 29.2 | 64.4 | 93 | 144.2 | 112.1 | 2.1 | 6.6734 | 29.4654 | 661.4 | 688.1 | 860.856 | 399.043 | [19 empty] | 217.28 | N | N | N | Y | N | N | N | N | N | N
165006 | 95.5 | 65.107 | 206.6 | 157.7 | 87.5 | 98.1 | 29.2 | 64.4 | 93.1 | 144.2 | 115.7 | 2.4 | 5.4738 | 29.4346 | 662.8 | 688.8 | 773.552 | 357.753 | [19 empty] | 201.83 | N | N | N | Y | N | N | N | N | N | N
165007 | 96.5 | 65.809 | 206.8 | 156.3 | 87.5 | 98.1 | 29.2 | 64.4 | 93.1 | 144.1 | 114.5 | 2.3 | 2.5518 | 29.3596 | 663.4 | 690 | 520.286 | 239.878 | [19 empty] | 139.83 | N | N | N | Y | N | N | N | N | N | N
165008 | 97 | 66.126 | 206.8 | 150.4 | 87.5 | 98.1 | 29.2 | 64.4 | 93.1 | 143.9 | 109.3 | 1.8 | 2.3651 | 29.3641 | 662.6 | 691.2 | 499.758 | 230.618 | [19 empty] | 49.06 | N | N | N | Y | N | N | N | N | N | N
165009 | 97.5 | 66.468 | 206.8 | 147.1 | 87.5 | 98.1 | 29.2 | 64.5 | 93.2 | 143.6 | 106.3 | 1.6 | 4.3009 | 29.4147 | 662.3 | 691.8 | 688.802 | 318.504 | [19 empty] | 63.29 | N | N | N | Y | N | N | N | N | N | N
165010 | 98.2 | 66.934 | 206.8 | 147.4 | 87.5 | 98.1 | 29.2 | 64.5 | 93.2 | 144.1 | 106.6 | 1.6 | 4.7886 | 29.4279 | 663.8 | 692.1 | 730.746 | 337.588 | [19 empty] | 137.96 | N | N | N | Y | N | N | N | N | N | N
165011 | 99.4 | 67.767 | 206.8 | 152.5 | 87.5 | 98.1 | 29.2 | 64.5 | 93.2 | 144.9 | 111.2 | 2 | 3.3702 | 29.3927 | 665.3 | 692.5 | 605.489 | 279.024 | [19 empty] | 158.91 | N | N | N | Y | N | N | N | N | N | N
165012 | 100.2 | 68.351 | 206.4 | 154.5 | 87.5 | 98.1 | 29.2 | 64.5 | 93.2 | 144.9 | 112.9 | 2.1 | 1.9143 | 29.3558 | 665.6 | 693.4 | 457.126 | 210.324 | [19 empty] | 141.66 | N | N | N | Y | N | N | N | N | N | N
165013 | 100.8 | 68.699 | 206.1 | 149.9 | 87.5 | 98.1 | 29.2 | 64.5 | 93.1 | 144.6 | 108.8 | 1.8 | 1.4883 | 29.3454 | 664.6 | 694.4 | 402.59 | 185.341 | [19 empty] | 17.2 | N | N | N | Y | N | N | N | N | N | N
165014 | 100.6 | 68.593 | 205.7 | 143.8 | 87.4 | 98.1 | 29.2 | 64.5 | 93.2 | 143.3 | 103.4 | 1.3 | 2.7347 | 29.3795 | 663.8 | 695.2 | 541.228 | 249.631 | [19 empty] | 0 | N | N | N | Y | N | N | N | N | N | N
165015 | 100.4 | 68.432 | 205.3 | 144.8 | 87.4 | 98.1 | 29.2 | 64.5 | 93.1 | 141.9 | 104.3 | 1.4 | 3.9933 | 29.4185 | 664.5 | 695.7 | 665.368 | 307.098 | [19 empty] | 0 | N | N | N | Y | N | N | N | N | N | N
165016 | 100 | 68.183 | 205 | 147.7 | 87.4 | 98.1 | 29.2 | 64.5 | 93.1 | 140.8 | 106.9 | 1.6 | 3.6986 | 29.4109 | 666.1 | 696.1 | 639.325 | 294.573 | [19 empty] | 0 | N | N | N | Y | N | N | N | N | N | N
165017 | 99.5 | 67.835 | 204.4 | 150 | 87.4 | 98.1 | 29.2 | 64.5 | 93.2 | 140.3 | 109 | 1.8 | 2.8168 | 26.9623 | 614.7 | 696.8 | 554.693 | 245.512 | [19 empty] | 0 | N | N | N | Y | N | N | N | N | N | N
165018 | 99.1 | 67.574 | 203.6 | 151.1 | 87.5 | 98.1 | 29.2 | 64.9 | 94.4 | 139.6 | 109.9 | 1.9 | 0 | 26.567 |  | 697.6 | 0 | 0 | [19 empty] | 0 | N | N | N | Y | N | N | N | N | N | N
165019 | 98.6 | 67.232 | 202.6 | 150.6 | 62.3 | 98.2 | 20.7 | 26.9 | 31.1 | 139.2 | 109.4 | 1.8 | 0 | 26.1717 |  | 698 | 0 | 0 | [19 empty] | 0 | N | N | N | Y | N | N | N | N | N | N
165020
165021
165022
165023
165024
165025
165026
165027
165028
165029
165030 | 99.2 | 67.611 | 197.5 | 143.3 | 87 | 98.2 | 29 | 64.4 | 93.5 | 136.6 | 103 | 1.3 | 2.4828 | 29.4395 | 669.8 | 703.5 | 522.628 | 240.246 | -2.5 | -2.5 | -0.1 | 25.7 | 4.99 | 13.24 | 1.6 | 4.64E-02 | 0 | 0 | 0 | 0.0034 | 10.3477 | 19.9644 | 0.0004 | 0.0004 | 0.0004 | 0 | 0 | 0 | N | N | N | N | N | N | N | N | N | N
165031 | 98.8 | 67.388 | 196.9 | 145.9 | 87.4 | 98.2 | 29.2 | 65 | 94.7 | 136.8 | 105.3 | 1.5 | 2.7825 | 29.4508 | 671.5 | 703.6 | 554.295 | 254.522 | -3.1 | -3.1 | -0.1 | 24.6 | 6 | 10.22 | 1.9 | 8.97E-07 | 0 | 0 | 0 | 0.0034 | 13.1811 | 16.3264 | 0.0004 | 0.0005 | 0.0005 | 0 | 0 | 38.04 | N | N | N | N | N | N | N | N | N | N
165032 | 99.1 | 67.593 | 196.3 | 148.9 | 87.4 | 98.2 | 29.2 | 64.9 | 94.5 | 137.2 | 108 | 1.7 | 2.4856 | 29.443 | 673 | 704.4 | 524.033 | 240.238 | -3.4 | -3.3 | -0.1 | 24.4 | 5.59 | 8.71 | 2.1 | 2.44E-03 | 0 | 0 | 0 | 0.0032 | 11.5926 | 13.1354 | 0.0005 | 0.0005 | 0.0005 | 0 | 0 | 116.02 | N | N | N | N | N | N | N | N | N | Y
165033 | 99.4 | 67.761 | 195.8 | 150.7 | 87.4 | 98.2 | 29.2 | 64.9 | 94.5 | 137.9 | 109.5 | 1.8 | 2.4282 | 29.4407 | 673.8 | 705.2 | 518.358 | 237.448 | -3.3 | -3.2 | -0.1 | 24.8 | 4.82 | 8.72 | 2.2 | 9.67E-07 | 0 | 0 | 0 | 0.0032 | 9.8767 | 13.0009 | 0.0005 | 0.0005 | 0.0005 | 0 | 0 | 92.6 | N | N | N | N | N | N | N | N | N | Y
165034 | 99.4 | 67.767 | 195.3 | 148.6 | 87.4 | 98.2 | 29.2 | 64.9 | 94.5 | 138.6 | 107.6 | 1.7 | 2.167 | 29.4284 | 674.2 | 706.1 | 489.459 | 224.051 | -3 | -2.9 | -0.1 | 24.4 | 4.97 | 9.14 | 2.3 | 1.02E-06 | 0 | 0 | 0 | 0.003 | 9.6241 | 12.8542 | 0.0005 | 0.0005 | 0.0005 | 0 | 0 | 43.81 | N | N | N | N | N | N | N | N | N | N
165035 | 99.1 | 67.543 | 194.8 | 145.3 | 87.4 | 98.2 | 29.2 | 64.9 | 94.5 | 138.9 | 104.8 | 1.4 | 2.1721 | 29.4349 | 674.6 | 707.2 | 490.395 | 224.447 | -3.1 | -3.1 | -0.1 | 23.7 | 5.84 | 8.82 | 2.4 | 1.02E-06 | 0 | 0 | 0 | 0.0029 | 11.3152 | 12.4308 | 0.0005 | 0.0005 | 0.0005 | 0 | 0 | 28.82 | N | N | N | N | N | N | N | N | N | N
165036 | 98.8 | 67.35 | 194.5 | 145.1 | 87.5 | 98.2 | 29.2 | 64.9 | 94.4 | 138.3 | 104.6 | 1.4 | 2.3782 | 29.4442 | 675.3 | 707.8 | 513.442 | 234.931 | -3.4 | -3.3 | -0.1 | 22.8 | 6.48 | 7.9 | 2.4 | 3.18E-03 | 0 | 0 | 0 | 0.0029 | 13.1464 | 11.6558 | 0.0005 | 0.0005 | 0.0005 | 0 | 0 | 71.42 | N | N | N | N | N | N | N | N | N | N
165037 | 98.7 | 67.319 | 194.2 | 147.1 | 87.4 | 98.2 | 29.2 | 64.9 | 94.3 | 138.2 | 106.3 | 1.6 | 2.2591 | 29.436 | 675.8 | 708.2 | 500.483 | 228.82 | -3.5 | -3.4 | -0.1 | 23 | 6.85 | 7.07 | 2.5 | 9.63E-03 | 0 | 0 | 0 | 0.0029 | 13.541 | 10.1597 | 0.0005 | 0.0005 | 0.0005 | 0 | 0 | 87.95 | N | N | N | N | N | N | N | N | N | Y
165038 | 98.7 | 67.282 | 193.9 | 148.6 | 87.4 | 98.2 | 29.2 | 64.9 | 94.3 | 138.5 | 107.7 | 1.7 | 2.2011 | 29.4352 | 676.4 | 708.8 | 494.211 | 225.836 | -3.5 | -3.4 | -0.1 | 24.6 | 7.11 | 6.46 | 2.5 | 1.01E-06 | 0 | 0 | 0 | 0.0031 | 13.8626 | 9.1535 | 0.0005 | 0.0005 | 0.0005 | 0 | 0 | 83.56 | N | N | N | N | N | N | N | N | N | Y
165039 | 98.6 | 67.251 | 193.7 | 148.5 | 87.4 | 98.2 | 29.2 | 64.9 | 94.3 | 138.8 | 107.6 | 1.7 | 2.2264 | 29.4313 | 676.8 | 709.4 | 497.229 | 227.102 | -3.5 | -3.5 | -0.1 | 26 | 6.84 | 6.16 | 2.6 | 1.01E-06 | 0 | 0 | 0 | 0.0032 | 13.4154 | 8.7781 | 0.0005 | 0.0006 | 0.0006 | 0 | 0 | 84.42 | N | N | N | N | N | N | N | N | N | Y
165040 | 98.6 | 67.226 | 193.4 | 148.3 | 87.4 | 98.2 | 29.2 | 64.9 | 94.3 | 139.4 | 107.4 | 1.6 | 2.2686 | 29.4387 | 677.4 | 710.1 | 501.856 | 229.163 | -3.5 | -3.4 | -0.1 | 26.5 | 5.72 | 6.58 | 2.7 | 1.00E-06 | 0 | 0 | 0 | 0.0033 | 11.3272 | 9.4727 | 0.0006 | 0.0006 | 0.0006 | 0 | 0 | 91.42 | N | N | N | N | N | N | N | N | N | Y
165041 | 98.6 | 67.232 | 193.2 | 148.5 | 87.4 | 98.2 | 29.2 | 64.8 | 94 | 139.6 | 107.6 | 1.7 | 2.3275 | 29.4435 | 677.7 | 710.8 | 508.317 | 232.074 | -3.1 | -3.1 | -0.1 | 26.4 | 4.72 | 7.79 | 2.7 | 9.90E-07 | 0 | 0 | 0 | 0.0034 | 9.462 | 11.3522 | 0.0006 | 0.0006 | 0.0006 | 0 | 0 | 77.32 | N | N | N | N | N | N | N | N | N | N
165042 | 98.3 | 67.021 | 193.2 | 146.5 | 87.4 | 98.2 | 29.2 | 64.8 | 93.9 | 139.9 | 105.8 | 1.5 | 2.1411 | 29.4385 | 678.2 | 711.2 | 487.059 | 222.234 | -2.9 | -2.8 | -0.1 | 25.3 | 5.39 | 8.61 | 2.6 | 1.03E-06 | 0 | 0 | 0 | 0.0031 | 10.3406 | 12.0079 | 0.0005 | 0.0005 | 0.0005 | 0 | 0 | 28.93 | N | N | N | N | N | N | N | N | N | N
165043 | 97.8 | 66.698 | 193.1 | 144.5 | 87.4 | 98.2 | 29.2 | 64.8 | 94 | 139.5 | 104 | 1.4 | 2.7301 | 29.4604 | 678.6 | 711.8 | 549.418 | 250.79 | -3.1 | -3.1 | -0.1 | 25.1 | 6.74 | 7.95 | 2.5 | 9.12E-07 | 0 | 0 | 0 | 0.0035 | 14.604 | 12.5121 | 0.0006 | 0.0006 | 0.0006 | 0 | 0 | 16.42 | N | N | N | N | N | N | N | N | N | N
165044 | 97.7 | 66.605 | 192.9 | 145.3 | 87.4 | 98.2 | 29.2 | 64.8 | 94 | 138.8 | 104.7 | 1.4 | 3.0555 | 29.467 | 679.5 | 712.4 | 582.741 | 265.861 | -3.4 | -3.3 | -0.1 | 25.5 | 7.56 | 6.66 | 2.6 | 8.60E-07 | 0 | 0 | 0 | 0.0037 | 17.3525 | 11.1138 | 0.0006 | 0.0007 | 0.0007 | 0 | 0 | 124.11 | N | N | N | N | N | N | N | N | N | Y
165045 | 97.7 | 66.623 | 192.8 | 149.8 | 87.4 | 98.2 | 29.2 | 64.8 | 94.1 | 138.6 | 108.8 | 1.8 | 3.0045 | 29.4595 | 680.6 | 712.7 | 578.237 | 263.486 | -3.5 | -3.5 | -0.1 | 25.7 | 7.99 | 5.62 | 2.8 | 8.68E-07 | 0 | 0 | 0 | 0.0037 | 18.1896 | 9.2971 | 0.0007 | 0.0007 | 0.0007 | 0 | 0 | 130.65 | N | N | N | N | N | N | N | N | N | Y
165046 | 97.7 | 66.623 | 192.8 | 151.4 | 87.4 | 98.2 | 29.2 | 64.8 | 94.1 | 139.1 | 110.2 | 1.9 | 3.0388 | 29.4609 | 681.4 | 713.2 | 581.625 | 264.848 | -3.6 | -3.5 | -0.1 | 25.4 | 8.14 | 4.96 | 3 | 8.64E-07 | 0 | 0 | 0 | 0.0037 | 18.6116 | 8.2447 | 0.0007 | 0.0008 | 0.0008 | 0 | 0 | 123.41 | N | N | N | N | N | N | N | N | N | Y
165047 | 98 | 66.797 | 192.7 | 151.3 | 87.4 | 98.2 | 29.2 | 64.8 | 94.1 | 139.2 | 110.1 | 1.9 | 2.7007 | 29.4475 | 682.1 | 714 | 548.441 | 249.473 | -3.6 | -3.5 | -0.1 | 25.8 | 8.14 | 4.63 | 3.2 | 9.18E-07 | 0 | 0 | 0 | 0.0035 | 17.533 | 7.2562 | 0.0007 | 0.0008 | 0.0008 | 0 | 0 | 136.08 | N | N | N | N | N | N | N | N | N | Y
165048 | 98 | 66.835 | 192.5 | 151.6 | 87.4 | 98.2 | 29.2 | 64.8 | 94.1 | 139.8 | 110.3 | 1.9 | 2.4599 | 29.4387 | 682.7 | 714.5 | 523.824 | 238.087 | -3.6 | -3.6 | -0.1 | 25.8 | 8.27 | 4.46 | 3.2 | 9.62E-07 | 0 | 0 | 0 | 0.0034 | 17.0108 | 6.6707 | 0.0007 | 0.0007 | 0.0007 | 0 | 0 | 128.65 | N | N | N | N | N | N | N | N | N | Y
165049 | 98 | 66.835 | 192.3 | 150.6 | 87.4 | 98.2 | 29.2 | 64.8 | 94.1 | 140.1 | 109.5 | 1.8 | 2.7056 | 29.4463 | 682.8 | 715.5 | 549.086 | 249.594 | -3.7 | -3.6 | -0.1 | 26.4 | 8.51 | 4.26 | 3.2 | 9.17E-07 | 0 | 0 | 0 | 0.0036 | 18.3439 | 6.6795 | 0.0007 | 0.0007 | 0.0007 | 0 | 0 | 114.12 | N | N | N | N | N | N | N | N | N | Y
165050 | 97.9 | 66.723 | 192.4 | 149.7 | 87.4 | 98.2 | 29.2 | 64.9 | 94.4 | 140.3 | 108.7 | 1.8 | 3.0886 | 29.4617 | 683.6 | 716 | 586.876 | 266.734 | -3.6 | -3.5 | -0.1 | 26.5 | 8.87 | 3.98 | 3.2 | 8.58E-07 | 0 | 0 | 0 | 0.0039 | 20.4267 | 6.6617 | 0.0008 | 0.0008 | 0.0008 | 0 | 0 | 117.64 | N | N | N | N | N | N | N | N | N | Y
165051 | 97.8 | 66.654 | 192.4 | 150.2 | 87.4 | 98.2 | 29.2 | 64.9 | 94.4 | 140.7 | 109.1 | 1.8 | 3.6722 | 29.479 | 684.5 | 716.6 | 641.326 | 291.41 | -3.7 | -3.6 | -0.1 | 26.3 | 9.25 | 3.63 | 3.4 | 7.85E-07 | 0 | 0 | 0 | 0.0042 | 23.2785 | 6.6501 | 0.0009 | 0.0009 | 0.0009 | 0 | 0 | 133.31 | N | N | N | N | N | N | N | N | N | Y
165052 | 97.7 | 66.586 | 192.6 | 151.1 | 87.4 | 98.2 | 29.2 | 64.9 | 94.4 | 141.2 | 109.9 | 1.9 | 4.3134 | 29.4934 | 685.6 | 716.9 | 697.709 | 316.9 | -3.7 | -3.7 | -0.1 | 25.6 | 9.42 | 3.27 | 3.5 | 7.22E-07 | 0 | 0 | 0 | 0.0045 | 25.7817 | 6.5156 | 0.001 | 0.001 | 0.001 | 0 | 0 | 152.12 | N | N | N | N | N | N | N | N | N | Y
165053 | 97.6 | 66.555 | 192.6 | 153.2 | 87.4 | 98.2 | 29.2 | 64.9 | 94.4 | 141.1 | 111.7 | 2 | 4.538 | 29.4877 | 686.7 | 717.6 | 717.157 | 325.343 | -3.8 | -3.7 | -0.1 | 25.4 | 9.44 | 3.03 | 3.6 | 7.03E-07 | 0 | 0 | 0 | 0.0045 | 26.5244 | 6.1966 | 0.0011 | 0.0011 | 0.0011 | 0 | 0 | 176.14 | N | N | N | N | N | N | N | N | N | Y
165054 | 97.5 | 66.505 | 192.7 | 155.2 | 87.4 | 98.2 | 29.2 | 64.8 | 94.2 | 141.2 | 113.5 | 2.2 | 4.6327 | 29.4911 | 688.2 | 718.3 | 725.26 | 328.624 | -3.9 | -3.8 | -0.1 | 25.4 | 9.46 | 2.93 | 3.7 | 6.96E-07 | 0 | 0 | 0 | 0.0046 | 26.8519 | 6.0366 | 0.0011 | 0.0011 | 0.0011 | 0 | 0 | 189.55 | N | N | N | N | N | N | N | N | N | Y
165055 | 97.6 | 66.543 | 192.9 | 155.7 | 87.4 | 98.2 | 29.2 | 64.8 | 94 | 141.1 | 114 | 2.2 | 4.7907 | 29.4985 | 689.5 | 718.7 | 738.231 | 334.219 | -3.8 | -3.7 | -0.1 | 25.5 | 9.57 | 2.84 | 3.6 | 6.84E-07 | 0 | 0 | 0 | 0.0047 | 27.6123 | 5.9693 | 0.0011 | 0.0011 | 0.0011 | 0 | 0 | 188.16 | N | N | N | N | N | N | N | N | N | Y
165056 | 97.6 | 66.543 | 193 | 156 | 87.4 | 98.2 | 29.2 | 64.7 | 93.8 | 141.3 | 114.3 | 2.2 | 5.4185 | 29.5101 | 690.6 | 719.2 | 785.646 | 355.48 | -3.8 | -3.7 | -0.1 | 25 | 9.69 | 2.74 | 3.6 | 6.43E-07 | 0 | 0 | 0 | 0.0049 | 29.7547 | 6.1205 | 0.0012 | 0.0012 | 0.0012 | 0 | 0 | 201.51 | N | N | N | N | N | N | N | N | N | Y
165057 | 97.5 | 66.449 | 193.2 | 156.2 | 87.4 | 98.2 | 29.2 | 64.7 | 93.6 | 141 | 114.4 | 2.3 | 6.2713 | 29.5291 | 691.5 | 719.9 | 845.178 | 382.365 | -3.8 | -3.7 | -0.1 | 24.7 | 9.68 | 2.65 | 3.7 | 5.98E-07 | 0 | 0 | 0 | 0.0052 | 31.9715 | 6.3698 | 0.0013 | 0.0013 | 0.0013 | 0 | 0 | 200.88 | N | N | N | N | N | N | N | N | N | Y
165058 | 97.5 | 66.487 | 193.4 | 157.7 | 87.4 | 98.2 | 29.2 | 64.7 | 93.6 | 141.2 | 115.7 | 2.4 | 6.2702 | 29.5292 | 692.7 | 720.5 | 845.74 | 382.211 | -3.8 | -3.7 | -0.1 | 25 | 9.61 | 2.64 | 3.8 | 5.99E-07 | 0 | 0 | 0 | 0.0053 | 31.7026 | 6.3257 | 0.0013 | 0.0014 | 0.0014 | 0 | 0 | 224.66 | N | N | N | N | N | N | N | N | N | Y
165059 | 97.8 | 66.698 | 193.6 | 159.5 | 87.4 | 98.2 | 29.2 | 64.7 | 93.7 | 140.9 | 117.4 | 2.5 | 6.0392 | 29.5235 | 693.9 | 720.9 | 830.733 | 374.988 | -3.8 | -3.7 | -0.1 | 24.7 | 9.62 | 2.66 | 3.8 | 6.10E-07 | 0 | 0 | 0 | 0.0051 | 31.1393 | 6.2556 | 0.0013 | 0.0014 | 0.0014 | 0 | 0 | 234.16 | N | N | N | N | N | N | N | N | N | Y
165100 | 97.8 | 66.71 | 193.9 | 159.7 | 87.4 | 98.2 | 29.2 | 64.7 | 93.6 | 140.6 | 117.6 | 2.5 | 6.1615 | 29.5244 | 694.8 | 721.7 | 839.342 | 378.564 | -3.8 | -3.7 | -0.1 | 26 | 9.65 | 2.65 | 3.8 | 6.04E-07 | 0 | 0 | 0 | 0.0054 | 31.529 | 6.3095 | 0.0013 | 0.0014 | 0.0014 | 0 | 0 | 220.61 | N | N | N | N | N | N | N | N | N | Y
165101 | 98 | 66.816 | 194.1 | 159.3 | 87.4 | 98.2 | 29.2 | 64.6 | 93.5 | 140.5 | 117.2 | 2.5 | 6.0227 | 29.5198 | 695.7 | 722.3 | 830.344 | 374.185 | -3.9 | -3.8 | -0.1 | 26.5 | 9.69 | 2.63 | 3.9 | 6.11E-07 | 0 | 0 | 0 | 0.0055 | 31.3121 | 6.1855 | 0.0013 | 0.0014 | 0.0014 | 0 | 0 | 234.96 | N | N | N | N | N | N | N | N | N | Y
165102 | 98.2 | 66.922 | 194.4 | 159.5 | 87.4 | 98.2 | 29.2 | 64.6 | 93.4 | 140.4 | 117.4 | 2.5 | 6.1394 | 29.5262 | 696.2 | 723.1 | 838.304 | 377.678 | -3.8 | -3.7 | -0.1 | 25.6 | 9.74 | 2.6 | 4 | 6.06E-07 | 0 | 0 | 0 | 0.0053 | 31.7659 | 6.1552 | 0.0014 | 0.0014 | 0.0014 | 0 | 0 | 229.08 | N | N | N | N | N | N | N | N | N | Y
165103 | 98.4 | 67.077 | 194.7 | 158.9 | 87.4 | 98.2 | 29.2 | 64.6 | 93.4 | 140.3 | 116.9 | 2.5 | 6.377 | 29.5295 | 696.8 | 723.5 | 854.353 | 384.748 | -3.8 | -3.7 | -0.1 | 25.1 | 9.71 | 2.56 | 4.1 | 5.94E-07 | 0 | 0 | 0 | 0.0053 | 32.2718 | 6.1902 | 0.0014 | 0.0015 | 0.0015 | 0 | 0 | 228.55 | N | N | N | N | N | N | N | N | N | Y
165104 | 98.5 | 67.158 | 195 | 159.3 | 87.4 | 98.2 | 29.2 | 64.6 | 93.4 | 140.3 | 117.2 | 2.5 | 6.1011 | 29.5179 | 697.4 | 724 | 836.218 | 376.236 | -3.7 | -3.6 | -0.1 | 24.9 | 9.66 | 2.57 | 4.2 | 6.08E-07 | 0 | 0 | 0 | 0.0052 | 31.3743 | 6.0651 | 0.0014 | 0.0015 | 0.0015 | 0 | 0 | 234.48 | N | N | N | N | N | N | N | N | N | Y
165105 | 98.7 | 67.301 | 195.1 | 159.8 | 87.4 | 98.2 | 29.2 | 64.6 | 93.4 | 140.4 | 117.7 | 2.5 | 5.6496 | 29.5121 | 697.8 | 724.5 | 805.276 | 362.11 | -3.7 | -3.6 | -0.1 | 24.5 | 9.68 | 2.59 | 4.2 | 6.32E-07 | 0 | 0 | 0 | 0.0049 | 30.2676 | 5.8801 | 0.0014 | 0.0014 | 0.0014 | 0 | 0 | 230.9 | N | N | N | N | N | N | N | N | N | Y
165106 | 98.9 | 67.437 | 195.4 | 159.1 | 87.4 | 98.2 | 29.2 | 64.6 | 93.5 | 140.3 | 117 | 2.5 | 5.765 | 29.5084 | 698 | 725 | 813.399 | 365.667 | -3.7 | -3.6 | -0.1 | 24.6 | 9.6 | 2.59 | 4.2 | 6.26E-07 | 0 | 0 | 0 | 0.0049 | 30.3139 | 5.9538 | 0.0014 | 0.0014 | 0.0014 | 0 | 0 | 222.64 | N | N | N | N | N | N | N | N | N | Y
165107 | 99 | 67.5 | 195.6 | 158.3 | 87.4 | 98.2 | 29.2 | 64.6 | 93.4 | 140.3 | 116.3 | 2.4 | 5.1167 | 29.4863 | 698.2 | 725.3 | 765.319 | 343.738 | -3.6 | -3.6 | -0.1 | 25.2 | 9.54 | 2.64 | 4.3 | 6.66E-07 | 0 | 0 | 0 | 0.0048 | 28.3022 | 5.7065 | 0.0013 | 0.0014 | 0.0014 | 0 | 0 | 228.26 | N | N | N | N | N | N | N | N | N | Y
165108 | 99 | 67.487 | 195.9 | 158.8 | 87.4 | 98.2 | 29.2 | 64.6 | 93.3 | 140.4 | 116.8 | 2.5 | 5.2658 | 29.4923 | 698.1 | 725.7 | 776.286 | 348.749 | -3.6 | -3.6 | -0.1 | 25 | 9.76 | 2.64 | 4.1 | 6.56E-07 | 0 | 0 | 0 | 0.0048 | 29.3965 | 5.7771 | 0.0013 | 0.0014 | 0.0014 | 0 | 0 | 178.16 | N | N | N | N | N | N | N | N | N | Y
165109 | 99 | 67.506 | 196.2 | 156.2 | 87.4 | 98.2 | 29.2 | 64.6 | 93.3 | 140.3 | 114.4 | 2.3 | 6.3201 | 29.5212 | 698.2 | 726.3 | 850.945 | 382.633 | -3.7 | -3.6 | -0.1 | 24.4 | 9.81 | 2.54 | 4.3 | 5.98E-07 | 0 | 0 | 0 | 0.0051 | 32.4202 | 6.1052 | 0.0015 | 0.0015 | 0.0015 | 0 | 0 | 219.91 | N | N | N | N | N | N | N | N | N | Y
165110 | 99 | 67.518 | 196.5 | 158.7 | 87.4 | 98.2 | 29.2 | 64.6 | 93.4 | 140.8 | 116.7 | 2.5 | 6.3124 | 29.5169 | 698.5 | 726.6 | 850.514 | 382.281 | -3.7 | -3.6 | -0.1 | 24.2 | 9.58 | 2.54 | 4.4 | 5.99E-07 | 0 | 0 | 0 | 0.0051 | 31.6188 | 6.0912 | 0.0015 | 0.0016 | 0.0016 | 0 | 0 | 237.72 | N | N | N | N | N | N | N | N | N | Y
165111 | 99.1 | 67.587 | 196.9 | 160.1 | 87.4 | 98.2 | 29.2 | 64.6 | 93.3 | 140.7 | 117.9 | 2.6 | 5.1489 | 29.4912 | 698.8 | 726.7 | 767.292 | 344.491 | -3.7 | -3.6 | -0.1 | 23.7 | 9.37 | 2.68 | 4.3 | 6.64E-07 | 0 | 0 | 0 | 0.0045 | 27.8866 | 5.7982 | 0.0014 | 0.0014 | 0.0014 | 0 | 0 | 232.07 | N | N | N | N | N | N | N | N | N | Y
165112 | 99.1 | 67.574 | 197.1 | 158.7 | 87.4 | 98.2 | 29.2 | 64.5 | 93 | 140.6 | 116.7 | 2.5 | 4.2702 | 29.4626 | 698.7 | 726.9 | 698.092 | 313.161 | -3.7 | -3.6 | -0.1 | 23.7 | 9.46 | 2.8 | 4.1 | 7.31E-07 | 0 | 0 | 0 | 0.0041 | 25.5783 | 5.5026 | 0.0012 | 0.0012 | 0.0012 | 0 | 0 | 199.91 | N | N | N | N | N | N | N | N | N | Y
165113 | 99 | 67.468 | 197.3 | 156.3 | 87.4 | 98.2 | 29.2 | 64.4 | 92.9 | 140.5 | 114.6 | 2.3 | 4.1553 | 29.4563 | 697.9 | 727.1 | 688.276 | 308.89 | -3.7 | -3.6 | -0.1 | 23.8 | 9.59 | 2.78 | 4.1 | 7.40E-07 | 0 | 0 | 0 | 0.004 | 25.5912 | 5.3912 | 0.0011 | 0.0012 | 0.0012 | 0 | 0 | 193.07 | N | N | N | N | N | N | N | N | N | Y
165114 | 98.7 | 67.301 | 197.6 | 155.2 | 87.4 | 98.2 | 29.2 | 64.4 | 92.9 | 140.7 | 113.5 | 2.2 | 4.2987 | 29.4646 | 697.3 | 727.3 | 700.172 | 314.496 | -3.7 | -3.6 | -0.1 | 24.4 | 9.55 | 2.74 | 4 | 7.27E-07 | 0 | 0 | 0 | 0.0042 | 25.9463 | 5.4019 | 0.0011 | 0.0012 | 0.0012 | 0 | 0 | 189.79 | N | N | N | N | N | N | N | N | N | Y
165115 | 98.8 | 67.369 | 197.9 | 155.2 | 87.4 | 98.2 | 29.2 | 64.4 | 92.9 | 140.9 | 113.6 | 2.2 | 4.1092 | 29.4524 | 696.9 | 727.1 | 684.023 | 307.226 | -3.7 | -3.7 | -0.1 | 24.6 | 9.4 | 2.78 | 3.9 | 7.45E-07 | 0 | 0 | 0 | 0.0042 | 24.9344 | 5.3576 | 0.0011 | 0.0011 | 0.0011 | 0 | 0 | 192.21 | N | N | N | N | N | N | N | N | N | Y
165116 | 98.8 | 67.369 | 198.1 | 155.1 | 87.4 | 98.2 | 29.2 | 64.4 | 92.8 | 141.2 | 113.4 | 2.2 | 3.9409 | 29.45 | 696.3 | 727.1 | 669.097 | 300.637 | -3.7 | -3.6 | -0.1 | 24 | 9.23 | 2.9 | 3.7 | 7.61E-07 | 0 | 0 | 0 | 0.004 | 23.9584 | 5.4759 | 0.001 | 0.001 | 0.001 | 0 | 0 | 177.99 | N | N | N | N | N | N | N | N | N | Y
165117 | 98.8 | 67.369 | 198.2 | 154.3 | 87.4 | 98.2 | 29.2 | 64.2 | 92.3 | 141.3 | 112.8 | 2.1 | 3.2455 | 29.4308 | 695.6 | 726.9 | 604.133 | 271.433 | -3.6 | -3.6 | -0.1 | 23.2 | 8.84 | 3.13 | 3.5 | 8.44E-07 | 0 | 0 | 0 | 0.0035 | 20.7195 | 5.3357 | 0.0009 | 0.0009 | 0.0009 | 0 | 0 | 168.61 | N | N | N | N | N | N | N | N | N | Y
165118 | 98.9 | 67.419 | 198.2 | 153.5 | 87.4 | 98.2 | 29.2 | 64.2 | 92.3 | 141.4 | 112 | 2.1 | 2.1787 | 29.3989 | 694.5 | 726.6 | 493.613 | 221.755 | -3.6 | -3.6 | -0.1 | 23.8 | 8.06 | 3.66 | 3.4 | 1.03E-06 | 0 | 0 | 0 | 0.0029 | 15.4396 | 5.0932 | 0.0007 | 0.0007 | 0.0007 | 0 | 0 | 157.18 | N | N | N | N | N | N | N | N | N | Y
165119 | 98.8 | 67.363 | 198.4 | 150.1 | 87.4 | 98.2 | 29.2 | 64.2 | 92.2 | 141.4 | 109.1 | 1.8 | 1.6889 | 29.3861 | 692.8 | 726.3 | 436.021 | 196.089 | -3.6 | -3.5 | -0.1 | 24.4 | 7.58 | 4.36 | 3.3 | 1.17E-06 | 0 | 0 | 0 | 0.0026 | 12.8324 | 5.3645 | 0.0006 | 0.0006 | 0.0006 | 0 | 0 | 79.15 | N | N | N | N | N | N | N | N | N | Y
165120 | 98.4 | 67.077 | 198.5 | 147 | 87.4 | 98.2 | 29.2 | 64.2 | 92.2 | 141.1 | 106.3 | 1.6 | 2.1877 | 29.4038 | 691.1 | 726 | 494.598 | 222.882 | -3.4 | -3.4 | -0.1 | 23.8 | 7.87 | 4.6 | 3.1 | 1.03E-06 | 0 | 0 | 0 | 0.0029 | 15.1492 | 6.432 | 0.0006 | 0.0007 | 0.0007 | 0 | 0 | 55.51 | N | N | N | N | N | N | N | N | N | N
165121 | 98.2 | 66.984 | 198.6 | 146.9 | 87.4 | 98.2 | 29.2 | 64.2 | 92.2 | 141 | 106.1 | 1.5 | 2.7073 | 29.4169 | 690.1 | 725.6 | 551.542 | 248.87 | -3.6 | -3.5 | -0.1 | 22.9 | 8.28 | 4.41 | 3 | 9.20E-07 | 0 | 0 | 0 | 0.0031 | 17.8029 | 6.8975 | 0.0007 | 0.0007 | 0.0007 | 0 | 0 | 119.87 | N | N | N | N | N | N | N | N | N | Y
165122 | 98.2 | 66.965 | 198.6 | 149.4 | 87.4 | 98.2 | 29.2 | 64.2 | 92.2 | 141.1 | 108.4 | 1.7 | 2.7482 | 29.4195 | 689.4 | 725.1 | 555.563 | 250.857 | -3.7 | -3.7 | -0.1 | 23.2 | 8.38 | 4.22 | 3.1 | 9.13E-07 | 0 | 0 | 0 | 0.0032 | 18.1495 | 6.6439 | 0.0007 | 0.0007 | 0.0007 | 0 | 0 | 121.04 | N | N | N | N | N | N | N | N | N | Y
165123 | 98.2 | 66.971 | 198.4 | 150.3 | 87.4 | 98.2 | 29.2 | 64.1 | 91.9 | 140.8 | 109.2 | 1.8 | 3.3709 | 29.4381 | 688.7 | 724.7 | 613.856 | 277.522 | -3.7 | -3.6 | -0.1 | 23.6 | 8.55 | 4.01 | 3.2 | 8.25E-07 | 0 | 0 | 0 | 0.0036 | 20.4911 | 6.9869 | 0.0008 | 0.0008 | 0.0008 | 0 | 0 | 119.63 | N | N | N | N | N | N | N | N | N | Y
165124 | 98.3 | 67.002 | 198.3 | 150.5 | 87.4 | 98.2 | 29.2 | 64.1 | 91.8 | 140.6 | 109.4 | 1.8 | 4.3074 | 29.4692 | 688.5 | 724.5 | 698.329 | 316.115 | -3.6 | -3.6 | -0.1 | 23.6 | 8.99 | 3.66 | 3.2 | 7.24E-07 | 0 | 0 | 0 | 0.0041 | 24.5313 | 7.266 | 0.0009 | 0.0009 | 0.0009 | 0 | 0 | 117.66 | N | N | N | N | N | N | N | N | N | Y
165125 | 98.8 | 67.344 | 198.1 | 153.9 | 87.4 | 98.2 | 29.2 | 64.1 | 91.8 | 140.9 | 112.4 | 2.1 | 4.8739 | 29.4838 | 688.3 | 723.8 | 744.09 | 337.052 | -3.6 | -3.5 | -0.1 | 23.6 | 9.25 | 3.33 | 3.2 | 6.79E-07 | 0 | 0 | 0 | 0.0044 | 26.9136 | 7.0405 | 0.001 | 0.001 | 0.001 | 0 | 0 | 179.75 | N | N | N | N | N | N | N | N | N | Y
165126 | 99.2 | 67.624 | 198 | 155.2 | 87.4 | 98.2 | 29.2 | 64.1 | 91.8 | 141.4 | 113.6 | 2.2 | 5.6537 | 29.4994 | 687.9 | 723.1 | 802.02 | 363.602 | -3.7 | -3.6 | -0.1 | 23.1 | 9.37 | 3.1 | 3.2 | 6.29E-07 | 0 | 0 | 0 | 0.0046 | 29.4208 | 7.0796 | 0.0011 | 0.0011 | 0.0011 | 0 | 0 | 176.04 | N | N | N | N | N | N | N | N | N | Y
165127 | 99.7 | 67.99 | 197.9 | 156.5 | 87.4 | 98.2 | 29.2 | 64.1 | 91.8 | 141.6 | 114.7 | 2.3 | 5.5974 | 29.4938 | 687.6 | 722.3 | 798.231 | 361.924 | -3.7 | -3.6 | -0.1 | 23.6 | 9.35 | 3.01 | 3.1 | 6.32E-07 | 0 | 0 | 0 | 0.0047 | 29.2062 | 6.8371 | 0.001 | 0.0011 | 0.0011 | 0 | 0 | 211.14 | N | N | N | N | N | N | N | N | N | Y
165128 | 100.4 | 68.432 | 197.9 | 158.4 | 87.4 | 98.2 | 29.2 | 64.1 | 91.8 | 141.5 | 116.4 | 2.4 | 5.1152 | 29.4841 | 686.9 | 721.6 | 762.914 | 346.009 | -3.6 | -3.6 | -0.1 | 25.2 | 9.26 | 3.03 | 3 | 6.61E-07 | 0 | 0 | 0 | 0.0048 | 27.6519 | 6.5726 | 0.0009 | 0.001 | 0.001 | 0 | 0 | 205.4 | N | N | N | N | N | N | N | N | N | Y
165129 | 100.8 | 68.742 | 197.9 | 157.8 | 87.4 | 98.2 | 29.2 | 64.1 | 91.8 | 141.5 | 115.8 | 2.4 | 4.8249 | 29.4804 | 686 | 720.5 | 740.331 | 335.992 | -3.6 | -3.5 | -0.1 | 26.5 | 9.21 | 3.06 | 3 | 6.81E-07 | 0 | 0 | 0 | 0.0049 | 26.7226 | 6.4653 | 0.0009 | 0.001 | 0.001 | 0 | 0 | 205.67 | N | N | N | N | N | N | N | N | N | Y
165130 | 101.2 | 69.009 | 197.8 | 156.9 | 87.4 | 98.2 | 29.2 | 64.2 | 92 | 141.4 | 115 | 2.3 | 4.9638 | 29.4857 | 684.9 | 719.3 | 750.816 | 341.144 | -3.6 | -3.6 | -0.1 | 27.2 | 9.24 | 3.07 | 3 | 6.71E-07 | 0 | 0 | 0 | 0.0051 | 27.2237 | 6.5656 | 0.0009 | 0.0009 | 0.0009 | 0 | 0 | 192.99 | N | N | N | N | N | N | N | N | N | Y
165131 | 101.2 | 69.003 | 197.8 | 156.2 | 87.4 | 98.2 | 29.2 | 64.2 | 92 | 141.5 | 114.5 | 2.3 | 4.9136 | 29.4795 | 683.4 | 718.6 | 746.553 | 339.554 | -3.7 | -3.6 | -0.1 | 27.3 | 9.25 | 3.06 | 2.9 | 6.88E-03 | 0 | 0 | 0 | 0.0051 | 27.1077 | 6.532 | 0.0009 | 0.0009 | 0.0009 | 0 | 0 | 201.01 | N | N | N | N | N | N | N | N | N | Y
165132 | 101.2 | 69.009 | 197.8 | 156.8 | 87.4 | 98.2 | 29.2 | 64.2 | 92 | 141.6 | 115 | 2.3 | 4.9086 | 29.4739 | 682 | 717.2 | 745.692 | 339.535 | -3.7 | -3.6 | -0.1 | 27.3 | 9.26 | 3.05 | 2.8 | 6.74E-07 | 0 | 0 | 0 | 0.0051 | 27.1412 | 6.5065 | 0.0009 | 0.0009 | 0.0009 | 0 | 0 | 192.52 | N | N | N | N | N | N | N | N | N | Y
165133 | 101 | 68.898 | 197.8 | 156.2 | 87.4 | 98.2 | 29.2 | 64.2 | 92.1 | 141.6 | 114.4 | 2.3 | 5.4041 | 29.4861 | 680.5 | 715.8 | 781.754 | 356.569 | -3.6 | -3.5 | -0.1 | 27.5 | 9.39 | 2.98 | 2.7 | 6.42E-07 | 0 | 0 | 0 | 0.0054 | 28.8999 | 6.664 | 0.0009 | 0.0009 | 0.0009 | 0 | 0 | 191.62 | N | N | N | N | N | N | N | N | N | Y
165134 | 100.8 | 68.717 | 197.9 | 156.8 | 87.4 | 98.2 | 29.2 | 64.3 | 92.6 | 141.6 | 115 | 2.3 | 5.9803 | 29.4995 | 679.2 | 714.6 | 821.369 | 375.215 | -3.6 | -3.5 | -0.1 | 28.3 | 9.48 | 2.89 | 2.6 | 6.10E-07 | 0 | 0 | 0 | 0.0058 | 30.7127 | 6.8032 | 0.0009 | 0.0009 | 0.0009 | 0 | 0 | 206.79 | N | N | N | N | N | N | N | N | N | Y
165135 | 100.4 | 68.432 | 198.1 | 158.1 | 87.4 | 98.2 | 29.2 | 64.4 | 93 | 141.9 | 116.1 | 2.4 | 5.5289 | 29.4906 | 677.8 | 713.3 | 789.59 | 361.035 | -3.5 | -3.4 | -0.1 | 29 | 9.44 | 2.86 | 2.7 | 6.34E-07 | 0 | 0 | 0 | 0.0057 | 29.4412 | 6.4818 | 0.0009 | 0.0009 | 0.0009 | 0 | 0 | 231.16 | N | N | N | N | N | N | N | N | N | Y
165136 | 99.9 | 68.127 | 198.2 | 158.9 | 87.4 | 98.2 | 29.2 | 64.5 | 93.2 | 141.7 | 116.8 | 2.5 | 5.009 | 29.4689 | 676 | 711.8 | 751.673 | 344.004 | -3.5 | -3.5 | -0.1 | 30.4 | 9.46 | 2.84 | 2.7 | 6.65E-07 | 0 | 0 | 0 | 0.0057 | 28.1003 | 6.1312 | 0.0008 | 0.0009 | 0.0009 | 0 | 0 | 213.06 | N | N | N | N | N | N | N | N | N | Y
165137 | 99.5 | 67.816 | 198.2 | 157.7 | 87.4 | 98.2 | 29.2 | 64.5 | 93.2 | 141.6 | 115.8 | 2.4 | 4.917 | 29.4642 | 674.4 | 710.5 | 744.197 | 340.998 | -3.6 | -3.5 | -0.1 | 31.2 | 9.58 | 2.76 | 2.7 | 6.71E-07 | 0 | 0 | 0 | 0.0058 | 28.1971 | 5.9075 | 0.0008 | 0.0009 | 0.0009 | 0 | 0 | 209.28 | N | N | N | N | N | N | N | N | N | Y
165138 | 99 | 67.506 | 198.5 | 157.2 | 87.4 | 98.2 | 29.2 | 64.5 | 93.2 | 141.6 | 115.4 | 2.3 | 5.4097 | 29.4827 | 672.8 | 708.6 | 779.441 | 357.888 | -3.6 | -3.6 | -0.1 | 31.7 | 9.74 | 2.63 | 2.8 | 6.39E-07 | 0 | 0 | 0 | 0.0062 | 30.0979 | 5.917 | 0.0009 | 0.0009 | 0.0009 | 0 | 0 | 209.04 | N | N | N | N | N | N | N | N | N | Y
165139 | 98.5 | 67.189 | 198.6 | 157.2 | 87.4 | 98.2 | 29.2 | 64.5 | 93.2 | 141.7 | 115.3 | 2.3 | 5.6046 | 29.4701 | 671.1 | 707.2 | 793.17 | 364.574 | -3.6 | -3.6 | -0.1 | 32.2 | 9.8 | 2.55 | 2.7 | 6.27E-07 | 0 | 0 | 0 | 0.0064 | 30.8422 | 5.8268 | 0.0009 | 0.0009 | 0.0009 | 0 | 0 | 224.77 | N | N | N | N | N | N | N | N | N | Y
165140 | 98.1 | 66.903 | 198.8 | 158.7 | 87.4 | 98.2 | 29.2 | 64.5 | 93.3 | 141.8 | 116.7 | 2.5 | 5.2107 | 29.4544 | 669.3 | 705.7 | 764.413 | 351.743 | -3.6 | -3.5 | -0.1 | 32.4 | 9.73 | 2.54 | 2.6 | 6.50E-07 | 0 | 0 | 0 | 0.0063 | 29.5591 | 5.5987 | 0.0008 | 0.0009 | 0.0009 | 0 | 0 | 223.22 | N | N | N | N | N | N | N | N | N | Y
165141 | 97.7 | 66.611 | 198.8 | 158.2 | 87.4 | 98.2 | 29.2 | 64.6 | 93.4 | 141.5 | 116.3 | 2.4 | 4.8287 | 29.444 | 667.7 | 704.4 | 735.448 | 338.768 | -3.5 | -3.5 | -0.1 | 31.7 | 9.76 | 2.51 | 2.5 | 6.75E-07 | 0 | 0 | 0 | 0.0059 | 28.5491 | 5.3354 | 0.0008 | 0.0008 | 0.0008 | 0 | 0 | 218.52 | N | N | N | N | N | N | N | N | N | Y
165142 | 97.3 | 66.319 | 199 | 157.3 | 87.4 | 98.2 | 29.2 | 64.6 | 93.4 | 141.3 | 115.4 | 2.4 | 5.3225 | 29.4612 | 666.4 | 702.5 | 770.918 | 355.716 | -3.6 | -3.5 | -0.1 | 30.4 | 9.95 | 2.41 | 2.5 | 6.43E-07 | 0 | 0 | 0 | 0.0059 | 30.5557 | 5.3775 | 0.0008 | 0.0008 | 0.0008 | 0 | 0 | 206.26 | N | N | N | N | N | N | N | N | N | Y
165143 | 96.9 | 66.058 | 199.2 | 157.6 | 87.5 | 98.2 | 29.2 | 64.6 | 93.4 | 141.4 | 115.7 | 2.4 | 5.8035 | 29.4717 | 665 | 701.2 | 804.575 | 371.864 | -3.7 | -3.6 | -0.1 | 29.5 | 9.99 | 2.34 | 2.5 | 6.15E-07 | 0 | 0 | 0 | 0.006 | 32.073 | 5.4702 | 0.0009 | 0.0009 | 0.0009 | 0 | 0 | 231.91 | N | N | N | N | N | N | N | N | N | Y
165144 | 96.8 | 66.008 | 199.3 | 159.2 | 87.5 | 98.2 | 29.2 | 64.6 | 93.4 | 141.4 | 117.1 | 2.5 | 5.3819 | 29.4605 | 663.4 | 699.8 | 774.555 | 358.341 | -3.7 | -3.6 | -0.1 | 28.7 | 9.84 | 2.39 | 2.6 | 6.38E-07 | 0 | 0 | 0 | 0.0057 | 30.4446 | 5.3694 | 0.0008 | 0.0009 | 0.0009 | 0 | 0 | 231.56 | N | N | N | N | N | N | N | N | N | Y
165145 | 96.8 | 66.033 | 199.4 | 159 | 87.4 | 98.2 | 29.2 | 64.4 | 92.8 | 141.2 | 116.9 | 2.5 | 4.7699 | 29.4378 | 662.1 | 698.5 | 728.977 | 337.402 | -3.7 | -3.6 | -0.1 | 27.6 | 9.75 | 2.45 | 2.6 | 6.78E-07 | 0 | 0 | 0 | 0.0051 | 28.4173 | 5.1921 | 0.0008 | 0.0008 | 0.0008 | 0 | 0 | 218.24 | N | N | N | N | N | N | N | N | N | Y
165146 | 97 | 66.145 | 199.5 | 157.7 | 87.4 | 98.1 | 29.2 | 64.3 | 92.6 | 141 | 115.8 | 2.4 | 4.3327 | 29.432 | 660.7 | 697.1 | 693.439 | 321.269 | -3.7 | -3.7 | -0.1 | 27.1 | 9.79 | 2.46 | 2.5 | 7.12E-07 | 0 | 0 | 0 | 0.0048 | 27.1613 | 4.9567 | 0.0007 | 0.0007 | 0.0007 | 0 | 0 | 213.06 | N | N | N | N | N | N | N | N | N | Y
165147 | 97.1 | 66.213 | 199.7 | 156.8 | 87.4 | 98.1 | 29.2 | 64.2 | 92.4 | 141.2 | 115 | 2.3 | 4.2543 | 29.4339 | 659.5 | 695.7 | 686.561 | 318.469 | -3.7 | -3.6 | -0.1 | 27.1 | 9.87 | 2.42 | 2.4 | 7.18E-07 | 0 | 0 | 0 | 0.0047 | 27.1533 | 4.8441 | 0.0007 | 0.0007 | 0.0007 | 0 | 0 | 206.13 | N | N | N | N | N | N | N | N | N | Y
165148 | 97.3 | 66.362 | 199.8 | 156.2 | 87.4 | 98.1 | 29.2 | 64.2 | 92.4 | 141.2 | 114.4 | 2.3 | 4.2289 | 29.4357 | 658.3 | 694.3 | 683.93 | 317.608 | -3.7 | -3.6 | -0.1 | 27.9 | 9.79 | 2.5 | 2.3 | 7.20E-07 | 0 | 0 | 0 | 0.0049 | 26.8594 | 4.9853 | 0.0007 | 0.0007 | 0.0007 | 0 | 0 | 201.6 | N | N | N | N | N | N | N | N | N | Y
165149 | 97.6 | 66.524 | 199.8 | 156.1 | 87.4 | 98.1 | 29.2 | 64.2 | 92.4 | 141.5 | 114.3 | 2.3 | 3.4028 | 29.4075 | 657 | 693.3 | 609.01 | 282.858 | -3.8 | -3.7 | -0.1 | 29.9 | 8.79 | 3.2 | 2.3 | 8.10E-07 | 0 | 0 | 0 | 0.0046 | 21.481 | 5.682 | 0.0006 | 0.0006 | 0.0006 | 0 | 0 | 202.51 | N | N | N | N | N | N | N | N | N | Y
165150 | 97.8 | 66.654 | 199.8 | 154.9 | 87.4 | 98.1 | 29.2 | 64.2 | 92.4 | 141.7 | 113.3 | 2.2 | 2.7052 | 29.3876 | 655.6 | 692.1 | 542.613 | 252.172 | -3.8 | -3.7 | -0.1 | 30.9 | 6.63 | 5.04 | 2.2 | 9.11E-07 | 0 | 0 | 0 | 0.0043 | 14.4282 | 7.9788 | 0.0005 | 0.0005 | 0.0005 | 0 | 0 | 93.75 | N | N | N | N | N | N | N | N | N | Y
165151 | 97.3 | 66.319 | 199.9 | 148.3 | 87.4 | 98.1 | 29.2 | 64.2 | 92.1 | 141.2 | 107.4 | 1.6 | 2.1681 | 29.3757 | 654 | 691.3 | 485.575 | 225.888 | -3.4 | -3.3 | -0.1 | 30.5 | 4.56 | 7.66 | 2.1 | 1.02E-06 | 0 | 0 | 0 | 0.0038 | 8.8982 | 10.8606 | 0.0004 | 0.0004 | 0.0004 | 0 | 0 | 13.56 | N | N | N | N | N | N | N | N | N | N
165152 | 96.8 | 65.99 | 200 | 144.6 | 87.4 | 98.1 | 29.2 | 64 | 91.7 | 139.9 | 104.2 | 1.4 | 1.8084 | 29.3675 | 652.2 | 690.5 | 442.89 | 206.306 | -2.9 | -2.8 | -0.1 | 28.4 | 3.85 | 9.49 | 2 | 1.11E-06 | 0 | 0 | 0 | 0.0032 | 6.8541 | 12.2898 | 0.0004 | 0.0004 | 0.0004 | 0 | 0 | 10.72 | N | N | N | N | N | N | N | N | N | N
165153 | 96.4 | 65.722 | 200 | 143.8 | 87.4 | 98.1 | 29.2 | 64.1 | 91.8 | 138.9 | 103.5 | 1.3 | 1.9415 | 29.366 | 650.3 | 689.7 | 458.847 | 214.094 | -2.8 | -2.7 | -0.1 | 25.7 | 4.75 | 9.38 | 1.8 | 1.07E-06 | 0 | 0 | 0 | 0.003 | 8.7788 | 12.6133 | 0.0004 | 0.0004 | 0.0004 | 0 | 0 | 26.06 | N | N | N | N | N | N | N | N | N | N
165154 | 96.5 | 65.766 | 200 | 146.3 | 87.4 | 98.1 | 29.2 | 64.1 | 91.7 | 138.3 | 105.6 | 1.5 | 2.2211 | 29.3752 | 649.2 | 689 | 490.918 | 229.365 | -3.2 | -3.1 | -0.1 | 24.2 | 6.04 | 8.1 | 1.8 | 1.73E-02 | 0 | 0 | 0 | 0.0031 | 11.9686 | 11.6669 | 0.0004 | 0.0004 | 0.0004 | 0 | 0 | 77.46 | N | N | N | N | N | N | N | N | N | N
165155 | 96.8 | 65.971 | 199.8 | 148.5 | 87.4 | 98.1 | 29.2 | 64 | 91.7 | 138.5 | 107.6 | 1.7 | 2.4702 | 29.388 | 648.9 | 688.5 | 517.425 | 241.931 | -3.5 | -3.4 | -0.1 | 24.1 | 7.09 | 6.69 | 1.9 | 2.73E-02 | 0 | 0 | 0 | 0.0032 | 14.8207 | 10.1611 | 0.0004 | 0.0004 | 0.0004 | 0 | 0 | 89.7 | N | N | N | N | N | N | N | N | N | Y
165156 | 97.3 | 66.362 | 199.5 | 149.7 | 87.4 | 98.1 | 29.2 | 64 | 91.7 | 138.9 | 108.7 | 1.8 | 2.4898 | 29.388 | 648.3 | 687.8 | 519.527 | 243.028 | -3.6 | -3.5 | -0.1 | 23.5 | 7.69 | 5.67 | 1.9 | 9.42E-07 | 0 | 0 | 0 | 0.0031 | 16.1439 | 8.6574 | 0.0004 | 0.0004 | 0.0004 | 0 | 0 | 125.5 | N | N | N | N | N | N | N | N | N | Y
165157 | 97.8 | 66.71 | 199 | 150.7 | 87.4 | 98.1 | 29.2 | 64.1 | 91.8 | 139.5 | 109.5 | 1.8 | 2.3426 | 29.3854 | 648.1 | 687.3 | 503.956 | 235.78 | -3.6 | -3.5 | -0.1 | 24.2 | 7.76 | 5.26 | 2 | 9.71E-07 | 0 | 0 | 0 | 0.0031 | 15.7897 | 7.7907 | 0.0004 | 0.0004 | 0.0004 | 0 | 0 | 109.02 | N | N | N | N | N | N | N | N | N | Y
165158 | 98.4 | 67.071 | 198.6 | 150 | 87.4 | 98.2 | 29.2 | 64.2 | 92.1 | 140.1 | 108.9 | 1.8 | 2.2584 | 29.3914 | 647.7 | 686.8 | 494.461 | 231.459 | -3.6 | -3.5 | -0.1 | 25.2 | 7.01 | 5.73 | 2.1 | 9.90E-07 | 0 | 0 | 0 | 0.0032 | 14.0022 | 8.331 | 0.0004 | 0.0005 | 0.0005 | 0 | 0 | 100.12 | N | N | N | N | N | N | N | N | N | Y
165159 | 98.7 | 67.301 | 198.3 | 148.4 | 87.4 | 98.2 | 29.2 | 64.2 | 92.2 | 140.6 | 107.5 | 1.7 | 2.0054 | 29.3879 | 646.9 | 686.1 | 465.65 | 218.104 | -3.5 | -3.5 | -0.1 | 25.1 | 5.61 | 7.08 | 2.1 | 1.05E-06 | 0 | 0 | 0 | 0.003 | 10.5575 | 9.6978 | 0.0004 | 0.0004 | 0.0004 | 0 | 0 | 45.71 | N | N | N | N | N | N | N | N | N | N
165200 | 98.8 | 67.381 | 198 | 145.3 | 87.4 | 98.2 | 29.2 | 64.2 | 92.2 | 140.3 | 104.7 | 1.4 | 2.0629 | 29.3903 | 646 | 685.9 | 472.261 | 221.396 | -3.3 | -3.3 | -0.1 | 24.4 | 4.35 | 8.95 | 2 | 1.04E-06 | 0 | 0 | 0 | 0.003 | 8.3205 | 12.447 | 0.0004 | 0.0004 | 0.0004 | 0 | 0 | 30.45 | N | N | N | N | N | N | N | N | N | N
165201 | 98.8 | 67.381 | 197.8 | 143.7 | 87.4 | 98.2 | 29.2 | 64.2 | 92.2 | 139.6 | 103.4 | 1.3 | 1.9562 | 29.389 | 645.4 | 685.5 | 459.574 | 215.569 | -3.1 | -3.1 | -0.1 | 23.5 | 3.71 | 10.48 | 1.9 | 1.06E-06 | 0 | 0 | 0 | 0.0028 | 6.9052 | 14.1884 | 0.0004 | 0.0004 | 0.0004 | 0 | 0 | 17.27 | N | N | N | N | N | N | N | N | N | N
165202 | 98.9 | 67.456 | 197.5 | 143.7 | 87.5 | 98.2 | 29.2 | 64.2 | 92.2 | 138.9 | 103.3 | 1.3 | 2.0213 | 29.3922 | 644.6 | 684.9 | 466.981 | 219.223 | -2.9 | -2.9 | -0.1 | 22.1 | 3.87 | 10.85 | 1.6 | 1.05E-06 | 0 | 0 | 0 | 0.0027 | 7.3247 | 14.9326 | 0.0003 | 0.0003 | 0.0003 | 0 | 0 | 19.54 | N | N | N | N | N | N | N | N | N | N
165203 | 99 | 67.475 | 197.3 | 145.1 | 87.4 | 98.2 | 29.2 | 64.2 | 92.1 | 138.3 | 104.6 | 1.4 | 2.1555 | 29.3895 | 643.8 | 684.4 | 482.367 | 226.586 | -3 | -3 | -0.1 | 20.7 | 4.14 | 10.81 | 1.6 | 8.01E-04 | 0 | 0 | 0 | 0.0026 | 8.1042 | 15.3806 | 0.0003 | 0.0003 | 0.0003 | 0 | 0 | 46.26 | N | N | N | N | N | N | N | N | N | N
165204 | 99 | 67.518 | 196.8 | 145.6 | 87.4 | 98.2 | 29.2 | 64.2 | 92.1 | 138.2 | 105.1 | 1.4 | 2.2029 | 29.3937 | 643.6 | 684 | 487.637 | 229.136 | -3.2 | -3.1 | -0.1 | 19.8 | 4.02 | 10.95 | 1.5 | 1.00E-06 | 0 | 0 | 0 | 0.0025 | 7.9475 | 15.7464 | 0.0003 | 0.0003 | 0.0003 | 0 | 0 | 37.05 | N | N | N | N | N | N | N | N | N | N
165205 | 99.1 | 67.587 | 196.3 | 145.3 | 87.5 | 98.2 | 29.2 | 64.2 | 92.1 | 138.1 | 104.7 | 1.4 | 2.2812 | 29.4006 | 643.6 | 683.8 | 495.926 | 233.093 | -3.1 | -3 | -0.1 | 19.4 | 3.71 | 11.36 | 1.5 | 9.84E-07 | 0 | 0 | 0 | 0.0025 | 7.4744 | 16.6197 | 0.0003 | 0.0003 | 0.0003 | 0 | 0 | 27.35 | N | N | N | N | N | N | N | N | N | N
165206 | 99.1 | 67.562 | 195.8 | 144.9 | 87.4 | 98.2 | 29.2 | 64.2 | 92.1 | 137.7 | 104.4 | 1.4 | 2.1235 | 29.4023 | 643.4 | 683.7 | 478.015 | 224.713 | -3 | -2.9 | -0.1 | 19.4 | 3.57 | 11.56 | 1.5 | 4.57E-03 | 0 | 0 | 0 | 0.0024 | 6.9321 | 16.3113 | 0.0003 | 0.0003 | 0.0003 | 0 | 0 | 25.74 | N | N | N | N | N | N | N | N | N | N
165207 | 99.1 | 67.555 | 195.3 | 144.6 | 87.4 | 98.2 | 29.2 | 64.1 | 91.7 | 137.3 | 104.1 | 1.4 | 2.1282 | 29.41 | 643.4 | 683.3 | 478.666 | 225.075 | -2.9 | -2.8 | -0.1 | 19.4 | 4.29 | 10.72 | 1.5 | 1.02E-06 | 0 | 0 | 0 | 0.0024 | 8.3451 | 15.1491 | 0.0003 | 0.0003 | 0.0003 | 0 | 0 | 19.73 | N | N | N | N | N | N | N | N | N | N
165208 | 99.4 | 67.742 | 194.9 | 146 | 87.4 | 98.2 | 29.2 | 64 | 91.6 | 137 | 105.4 | 1.5 | 2.5512 | 29.4198 | 643.6 | 683.3 | 524.17 | 246.525 | -3 | -2.9 | -0.1 | 19.8 | 5.59 | 9.04 | 1.5 | 9.29E-07 | 0 | 0 | 0 | 0.0027 | 11.8988 | 13.9906 | 0.0003 | 0.0003 | 0.0003 | 0 | 0 | 79.35 | N | N | N | N | N | N | N | N | N | Y
165209 | 99.8 | 68.053 | 194.4 | 148.4 | 87.4 | 98.2 | 29.2 | 64 | 91.6 | 137.3 | 107.5 | 1.7 | 2.9602 | 29.4319 | 643.9 | 683 | 564.974 | 265.744 | -3.4 | -3.3 | -0.1 | 19.7 | 6.75 | 7.34 | 1.5 | 8.61E-07 | 0 | 0 | 0 | 0.0029 | 15.4971 | 12.2478 | 0.0004 | 0.0004 | 0.0004 | 0 | 0 | 92.29 | N | N | N | N | N | N | N | N | N | Y
165210 | 100.3 | 68.419 | 194 | 150 | 87.4 | 98.2 | 29.2 | 64 | 91.6 | 137.9 | 108.9 | 1.8 | 3.1259 | 29.4424 | 644.8 | 682.7 | 581.302 | 273.308 | -3.6 | -3.5 | -0.1 | 19.3 | 7.46 | 6.11 | 1.6 | 8.37E-07 | 0 | 0 | 0 | 0.0029 | 17.6109 | 10.487 | 0.0004 | 0.0004 | 0.0004 | 0 | 0 | 129.09 | N | N | N | N | N | N | N | N | N | Y
165211 | 101.1 | 68.922 | 193.7 | 151.2 | 87.4 | 98.2 | 29.2 | 64 | 91.6 | 138.5 | 110 | 1.9 | 3.201 | 29.4466 | 645.4 | 683 | 588.598 | 276.628 | -3.7 | -3.6 | -0.1 | 18.5 | 7.77 | 5.39 | 1.9 | 8.27E-07 | 0 | 0 | 0 | 0.0028 | 18.567 | 9.3684 | 0.0005 | 0.0005 | 0.0005 | 0 | 0 | 123.14 | N | N | N | N | N | N | N | N | N | Y
165212 | 101.8 | 69.382 | 193.5 | 151.2 | 87.4 | 98.2 | 29.2 | 64 | 91.6 | 139 | 110 | 1.9 | 3.1555 | 29.4464 | 646.2 | 683.2 | 584.389 | 274.444 | -3.7 | -3.7 | -0.1 | 17.8 | 7.75 | 5.16 | 2 | 8.34E-07 | 0 | 0 | 0 | 0.0027 | 18.3723 | 8.885 | 0.0005 | 0.0005 | 0.0005 | 0 | 0 | 133.65 | N | N | N | N | N | N | N | N | N | Y
165213 | 102.5 | 69.855 | 193.3 | 151.4 | 87.4 | 98.2 | 29.2 | 64 | 91.5 | 139.4 | 110.1 | 1.9 | 2.7041 | 29.4398 | 646.8 | 683.3 | 539.793 | 253.314 | -3.6 | -3.6 | -0.1 | 18.7 | 7.19 | 5.52 | 2.1 | 9.05E-07 | 0 | 0 | 0 | 0.0026 | 15.7288 | 8.7725 | 0.0005 | 0.0005 | 0.0005 | 0 | 0 | 120.96 | N | N | N | N | N | N | N | N | N | Y
165214 | 102.9 | 70.184 | 193.2 | 149.9 | 87.4 | 98.2 | 29.2 | 64 | 91.5 | 139.6 | 108.9 | 1.8 | 2.277 | 29.4277 | 646.5 | 683.7 | 495.791 | 232.616 | -3.4 | -3.4 | -0.1 | 20.4 | 6.15 | 6.73 | 2 | 9.86E-07 | 0 | 0 | 0 | 0.0026 | 12.3545 | 9.8235 | 0.0004 | 0.0004 | 0.0004 | 0 | 0 | 63.26 | N | N | N | N | N | N | N | N | N | N
165215 | 103.3 | 70.426 | 193.4 | 147 | 87.4 | 98.3 | 29.2 | 64 | 91.5 | 139.4 | 106.3 | 1.6 | 2.2918 | 29.4258 | 646.3 | 683.8 | 497.541 | 233.462 | -3.2 | -3.2 | -0.1 | 21.4 | 4.57 | 8.73 | 1.8 | 9.84E-07 | 0 | 0 | 0 | 0.0027 | 9.2203 | 12.7981 | 0.0004 | 0.0004 | 0.0004 | 0 | 0 | 50.11 | N | N | N | N | N | N | N | N | N | N
165216 | 103.3 | 70.42 | 193.4 | 144.2 | 87.4 | 98.3 | 29.2 | 64.1 | 91.8 | 139.3 | 103.8 | 1.3 | 2.1478 | 29.4274 | 646 | 683.9 | 481.693 | 226.105 | -2.9 | -2.8 | -0.1 | 21.9 | 3.06 | 11.04 | 1.6 | 1.02E-06 | 0 | 0 | 0 | 0.0027 | 5.9822 | 15.6714 | 0.0003 | 0.0003 | 0.0003 | 0 | 0 | 0 | N | N | N | N | N | N | N | N | N | N
165217 | 103.2 | 70.37 | 193.5 | 143.3 | 87.4 | 98.3 | 29.2 | 64.2 | 92 | 138.4 | 103 | 1.3 | 2.3057 | 29.4357 | 645.8 | 684.2 | 498.917 | 234.301 | -2.3 | -2.2 | 0 | 21.8 | 2.23 | 13.13 | 1.6 | 9.80E-07 | 0 | 0 | 0 | 0.0028 | 4.5132 | 19.3165 | 0.0003 | 0.0003 | 0.0003 | 0 | 0 | 0 | N | N | N | N | N | N | N | N | N | N
165218 | 103.2 | 70.333 | 193.5 | 143.8 | 87.4 | 98.3 | 29.2 | 64.2 | 92.1 | 137.5 | 103.4 | 1.3 | 2.457 | 29.4433 | 645.8 | 684.3 | 515.076 | 241.951 | -2.1 | -2 | 0 | 22.6 | 1.83 | 14.6 | 1.5 | 4.27E-03 | 0 | 0 | 0 | 0.003 | 3.8211 | 22.1709 | 0.0003 | 0.0003 | 0.0003 | 0 | 0 | 0 | N | N | N | N | N | N | N | N | N | N
165219 | 103.1 | 70.321 | 193.5 | 144.5 | 87.4 | 98.3 | 29.2 | 64.2 | 92 | 136.9 | 104.1 | 1.4 | 2.5427 | 29.4378 | 645.8 | 684.4 | 523.994 | 246.106 | -2 | -2 | 0 | 22.9 | 1.59 | 15.55 | 1.5 | 1.71E-02 | 0 | 0 | 0 | 0.0031 | 3.3762 | 24.0269 | 0.0003 | 0.0004 | 0.0004 | 0 | 0 | 0 | N | N | N | N | N | N | N | N | N | N
165220 | 103.2 | 70.358 | 193.4 | 144.8 | 87.4 | 98.3 | 29.2 | 64.2 | 92.1 | 136.5 | 104.3 | 1.4 | 2.6275 | 29.4434 | 645.9 | 684.6 | 532.646 | 250.179 | -2 | -1.9 | 0 | 23.1 | 1.51 | 16.06 | 1.5 | 7.22E-04 | 0 | 0 | 0 | 0.0032 | 3.2722 | 25.2269 | 0.0003 | 0.0004 | 0.0004 | 0 | 0 | 0 | N | N | N | N | N | N | N | N | N | N
165221 | 103.3 | 70.457 | 193.2 | 145.1 | 87.5 | 98.3 | 29.3 | 64.2 | 92.1 | 135.9 | 104.6 | 1.4 | 2.6482 | 29.4539 | 646.6 | 684.8 | 534.768 | 251.121 | -2 | -2 | 0 | 23.9 | 1.52 | 16.29 | 1.4 | 1.20E-03 | 0 | 0 | 0 | 0.0033 | 3.299 | 25.6815 | 0.0003 | 0.0003 | 0.0003 | 0 | 0 | 0 | N | N | N | N | N | N | N | N | N | N
165222 | 103.6 | 70.669 | 193.1 | 145.2 | 87.4 | 98.3 | 29.3 | 64.2 | 92.1 | 135.4 | 104.7 | 1.4 | 2.6399 | 29.4556 | 647.2 | 685.1 | 534.045 | 250.652 | -2.1 | -2 | 0 | 25.2 | 1.44 | 16.5 | 1.3 | 6.05E-04 | 0 | 0 | 0 | 0.0035 | 3.1256 | 25.959 | 0.0003 | 0.0003 | 0.0003 | 0 | 0 | 0 | N | N | N | N | N | N | N | N | N | N
165223 | 103.8 | 70.762 | 192.8 | 145.1 | 87.4 | 98.3 | 29.3 | 64.2 | 92.2 | 135 | 104.6 | 1.4 | 2.7022 | 29.4555 | 647.4 | 685.3 | 540.321 | 253.542 | -2 | -2 | 0 | 26.8 | 1.31 | 16.77 | 1.3 | 9.03E-07 | 0 | 0 | 0 | 0.0037 | 2.874 | 26.6918 | 0.0003 | 0.0003 | 0.0003 | 0 | 0 | 0 | N | N | N | N | N | N | N | N | N | N
165224 | 103.9 | 70.824 | 192.4 | 145.1 | 87.4 | 98.3 | 29.3 | 64.2 | 92.2 | 134.6 | 104.6 | 1.4 | 2.7072 | 29.4602 | 647.7 | 685.7 | 540.863 | 253.779 | -2 | -2 | 0 | 29.2 | 1.16 | 17.09 | 1.3 | 9.02E-07 | 0 | 0 | 0 | 0.0041 | 2.541 | 27.2306 | 0.0003 | 0.0003 | 0.0003 | 0 | 0 | 0 | N | N | N | N | N | N | N | N | N | N
165225 | 104 | 70.905 | 192.1 | 145.3 | 87.4 | 98.4 | 29.3 | 64.2 | 92.1 | 134.3 | 104.8 | 1.4 | 2.6383 | 29.4647 | 648.2 | 686.1 | 534.087 | 250.519 | -1.8 | -1.8 | 0 | 30.8 | 1.04 | 17.4 | 1.4 | 4.14E-03 | 0 | 0 | 0 | 0.0042 | 2.2458 | 27.3745 | 0.0003 | 0.0003 | 0.0003 | 0 | 0 | 0 | N | N | N | N | N | N | N | N | N | N
165226 | 104.1 | 70.961 | 191.9 | 145.2 | 87.4 | 98.4 | 29.3 | 64.2 | 92.1 | 134.1 | 104.6 | 1.4 | 2.5938 | 29.4749 | 648.6 | 686.4 | 529.586 | 248.416 | -1.6 | -1.6 | 0 | 30.9 | 0.97 | 17.66 | 1.2 | 1.07E-02 | 0 | 0 | 0 | 0.0042 | 2.0869 | 27.5438 | 0.0003 | 0.0003 | 0.0003 | 0 | 0 | 0 | N | N | N | N | N | N | N | N | N | N
165227 | 104.3 | 71.11 | 191.8 | 144.9 | 87.4 | 98.4 | 29.3 | 64.2 | 92.1 | 134.1 | 104.4 | 1.4 | 2.5783 | 29.4779 | 648.9 | 686.6 | 528.047 | 247.632 | -1.4 | -1.4 | 0 | 30.4 | 0.94 | 17.8 | 1.2 | 1.00E-02 | 0 | 0 | 0 | 0.0041 | 2.0174 | 27.6701 | 0.0003 | 0.0003 | 0.0003 | 0 | 0 | 0 | N | N | N | N | N | N | N | N | N | N
165228 | 104.4 | 71.197 | 191.6 | 144.7 | 87.4 | 98.4 | 29.3 | 64.2 | 92.1 | 133.9 | 104.2 | 1.4 | 2.5705 | 29.4811 | 649.3 | 687 | 527.312 | 247.234 | -1.4 | -1.4 | 0 | 30 | 0.94 | 17.85 | 1.2 | 8.77E-03 | 0 | 0 | 0 | 0.0041 | 2.0114 | 27.7031 | 0.0003 | 0.0003 | 0.0003 | 0 | 0 | 0 | N | N | N | N | N | N | N | N | N | N
165229 | 104.6 | 71.29 | 191.5 | 144.7 | 87.4 | 98.4 | 29.3 | 64.2 | 92 | 133.7 | 104.2 | 1.4 | 2.5913 | 29.4833 | 649.9 | 687.2 | 529.525 | 248.159 | -1.5 | -1.5 | 0 | 30.7 | 0.96 | 17.85 | 1.2 | 3.67E-03 | 0 | 0 | 0 | 0.0042 | 2.0487 | 27.816 | 0.0003 | 0.0003 | 0.0003 | 0 | 0 | 0 | N | N | N | N | N | N | N | N | N | N
165230 | 104.7 | 71.42 | 191.4 | 144.7 | 87.4 | 98.4 | 29.3 | 64.2 | 92 | 133.6 | 104.2 | 1.4 | 2.6303 | 29.4869 | 650.4 | 687.5 | 533.597 | 249.993 | -1.5 | -1.5 | 0 | 31.8 | 0.95 | 17.85 | 1.3 | 3.60E-03 | 0 | 0 | 0 | 0.0044 | 2.061 | 28.0189 | 0.0003 | 0.0003 | 0.0003 | 0 | 0 | 0 | N | N | N | N | N | N | N | N | N | N
165231 | 104.9 | 71.526 | 191.5 | 144.8 | 87.4 | 98.4 | 29.3 | 64.2 | 92 | 133.6 | 104.3 | 1.4 | 2.6456 | 29.4919 | 650.7 | 687.9 | 534.973 | 250.596 | -1.5 | -1.5 | 0 | 31.9 | 0.98 | 17.75 | 1.3 | 1.11E-02 | 0 | 0 | 0 | 0.0044 | 2.1098 | 27.9206 | 0.0003 | 0.0003 | 0.0003 | 0 | 0 | 0 | N | N | N | N | N | N | N | N | N | N
165232 | 105 | 71.613 | 191.5 | 144.7 | 87.4 | 98.4 | 29.3 | 64.2 | 91.8 | 133.4 | 104.2 | 1.4 | 2.6534 | 29.4926 | 650.9 | 688.2 | 535.083 | 250.623 | -1.5 | -1.5 | 0 | 27 | 1.52 | 16.56 | 1.3 | 1.08E-02 | 0 | 0 | 0 | 0.0037 | 3.2975 | 26.0611 | 0.0003 | 0.0003 | 0.0003 | 0 | 0 | 0 | N | N | N | N | N | N | N | N | N | N
165233 | 104.9 | 71.545 | 191.7 | 144.7 | 87.4 | 98.4 | 29.3 | 64.2 | 91.8 | 133.5 | 104.2 | 1.4 | 3.3764 | 29.5118 | 651.5 | 688.5 | 605.158 | 283.458 | -1.6 | -1.6 | 0 | 20.6 | 3.35 | 13.56 | 1.3 | 6.22E-04 | 0 | 0 | 0 | 0.0032 | 8.2055 | 24.1389 | 0.0003 | 0.0004 | 0.0004 | 0 | 0 | 0 | N | N | N | N | N | N | N | N | N | N
165234 | 105.2 | 71.7 | 191.7 | 147.9 | 87.4 | 98.4 | 29.3 | 64.2 | 91.8 | 133.5 | 107 | 1.6 | 3.6318 | 29.5256 | 653 | 688.9 | 629.522 | 294.626 | -2.3 | -2.3 | 0 | 20 | 5.36 | 10.29 | 1.5 | 7.76E-07 | 0 | 0 | 0 | 0.0032 | 13.6371 | 19.0421 | 0.0004 | 0.0004 | 0.0004 | 0 | 0 | 125.46 | N | N | N | N | N | N | N | N | N | Y
165235 | 105.4 | 71.849 | 191.9 | 151.3 | 87.4 | 98.4 | 29.3 | 64.2 | 91.8 | 134.4 | 110.1 | 1.9 | 3.5232 | 29.5215 | 654.4 | 689.1 | 619.904 | 289.711 | -3.2 | -3.1 | -0.1 | 20.8 | 6.51 | 8 | 1.7 | 1.23E-03 | 0 | 0 | 0 | 0.0033 | 16.2867 | 14.554 | 0.0005 | 0.0005 | 0.0005 | 0 | 0 | 112.04 | N | N | N | N | N | N | N | N | N | Y
165236 | 105.4 | 71.855 | 192.1 | 151.4 | 87.4 | 98.4 | 29.3 | 64.4 | 92.5 | 135.2 | 110.2 | 1.9 | 4.1922 | 29.5342 | 655.6 | 689.5 | 678.185 | 316.759 | -3.3 | -3.3 | -0.1 | 21.8 | 7.42 | 6.35 | 1.9 | 7.22E-07 | 0 | 0 | 0 | 0.0038 | 20.2993 | 12.6236 | 0.0005 | 0.0006 | 0.0006 | 0 | 0 | 99.2 | N | N | N | N | N | N | N | N | N | Y
165237 | 105.3 | 71.781 | 192.4 | 151.5 | 87.4 | 98.4 | 29.3 | 64.5 | 93 | 135.9 | 110.3 | 1.9 | 5.2972 | 29.5625 | 656.7 | 690.1 | 763.516 | 356.578 | -3.5 | -3.4 | -0.1 | 22.8 | 8.24 | 5.08 | 2.1 | 6.42E-07 | 0 | 0 | 0 | 0.0045 | 25.3633 | 11.3661 | 0.0007 | 0.0007 | 0.0007 | 0 | 0 | 173.46 | N | N | N | N | N | N | N | N | N | Y
165238 | 105.2 | 71.737 | 192.8 | 154.3 | 87.4 | 98.4 | 29.3 | 64.7 | 93.5 | 136.6 | 112.7 | 2.1 | 6.5024 | 29.5902 | 658.5 | 690.6 | 846.688 | 395.154 | -3.5 | -3.5 | -0.1 | 23.9 | 8.73 | 4.24 | 2.2 | 1.72E-02 | 0 | 0 | 0 | 0.0052 | 29.7793 | 10.5192 | 0.0008 | 0.0008 | 0.0008 | 0 | 0 | 180.68 | N | N | N | N | N | N | N | N | N | Y
165239 | 105 | 71.594 | 193.3 | 157.5 | 87.4 | 98.4 | 29.3 | 64.8 | 93.8 | 137.1 | 115.6 | 2.4 | 7.0561 | 29.6045 | 660.6 | 691.2 | 882.719 | 411.396 | -3.7 | -3.6 | -0.1 | 25 | 8.92 | 3.78 | 2.3 | 2.66E-04 | 0 | 0 | 0 | 0.0057 | 31.6799 | 9.764 | 0.0008 | 0.0009 | 0.0009 | 0 | 0 | 217.81 | N | N | N | N | N | N | N | N | N | Y
165240 | 104.8 | 71.458 | 194 | 159.3 | 87.5 | 98.4 | 29.3 | 64.9 | 94.3 | 137.4 | 117.2 | 2.5 | 6.8166 | 29.5964 | 662.5 | 691.7 | 868.342 | 403.915 | -3.8 | -3.7 | -0.1 | 25.6 | 8.94 | 3.57 | 2.4 | 5.67E-07 | 0 | 0 | 0 | 0.0057 | 31.1807 | 9.0526 | 0.0009 | 0.0009 | 0.0009 | 0 | 0 | 231.18 | N | N | N | N | N | N | N | N | N | Y
165241 | 104.3 | 71.147 | 194.8 | 160.4 | 87.5 | 98.4 | 29.3 | 64.9 | 94.4 | 137.6 | 118.2 | 2.6 | 6.1763 | 29.5795 | 663.8 | 692.4 | 827.835 | 384.398 | -3.7 | -3.7 | -0.1 | 25.9 | 8.94 | 3.47 | 2.6 | 5.95E-07 | 0 | 0 | 0 | 0.0055 | 29.6691 | 8.381 | 0.0009 | 0.0009 | 0.0009 | 0 | 0 | 222.67 | N | N | N | N | N | N | N | N | N | Y
165242 | 103.9 | 70.867 | 195.7 | 159.4 | 87.5 | 98.4 | 29.3 | 64.9 | 94.4 | 137.7 | 117.3 | 2.5 | 6.2726 | 29.576 | 664.3 | 693.3 | 834.469 | 387.256 | -3.7 | -3.6 | -0.1 | 26.8 | 9.03 | 3.38 | 2.7 | 1.23E-03 | 0 | 0 | 0 | 0.0057 | 30.1979 | 8.2066 | 0.0009 | 0.001 | 0.001 | 0 | 0 | 216.64 | N | N | N | N | N | N | N | N | N | Y
165243 | 103.4 | 70.526 | 196.7 | 158.6 | 87.5 | 98.4 | 29.3 | 64.9 | 94.4 | 138 | 116.5 | 2.4 | 6.4644 | 29.5715 | 665 | 693.9 | 847.286 | 392.918 | -3.7 | -3.6 | -0.1 | 26.5 | 9.14 | 3.27 | 2.7 | 5.82E-07 | 0 | 0 | 0 | 0.0057 | 30.9975 | 8.0742 | 0.001 | 0.001 | 0.001 | 0 | 0 | 219.69 | N | N | N | N | N | N | N | N | N | Y
165244 | 103 | 70.234 | 197.6 | 159.4 | 87.5 | 98.4 | 29.3 | 64.9 | 94.2 | 138.1 | 117.3 | 2.5 | 6.1194 | 29.5584 | 666 | 694.6 | 825.065 | 382.108 | -3.7 | -3.6 | -0.1 | 26 | 9.14 | 3.21 | 2.7 | 5.99E-07 | 0 | 0 | 0 | 0.0055 | 30.1708 | 7.7081 | 0.0009 | 0.001 | 0.001 | 0 | 0 | 227.47 | N | N | N | N | N | N | N | N | N | Y
165245 | 102.6 | 69.973 | 198.5 | 159.3 | 87.4 | 98.4 | 29.3 | 64.7 | 93.7 | 138.4 | 117.2 | 2.5 | 5.6497 | 29.5566 | 666.9 | 695.2 | 793.596 | 367.205 | -3.7 | -3.6 | -0.1 | 24.9 | 9.16 | 3.18 | 2.6 | 6.23E-07 | 0 | 0 | 0 | 0.005 | 29.0417 | 7.3229 | 0.0009 | 0.0009 | 0.0009 | 0 | 0 | 217.91 | N | N | N | N | N | N | N | N | N | Y
165246 | 102.3 | 69.73 | 199.3 | 158.7 | 87.4 | 98.4 | 29.3 | 64.7 | 93.6 | 138.4 | 116.7 | 2.5 | 5.5745 | 29.5475 | 667.4 | 695.9 | 788.709 | 364.665 | -3.7 | -3.6 | -0.1 | 24.7 | 9.2 | 3.14 | 2.5 | 6.27E-07 | 0 | 0 | 0 | 0.005 | 28.9596 | 7.198 | 0.0008 | 0.0009 | 0.0009 | 0 | 0 | 213.63 | N | N | N | N | N | N | N | N | N | Y
165247 | 101.8 | 69.426 | 199.9 | 157.9 | 87.4 | 98.4 | 29.3 | 64.7 | 93.6 | 138.7 | 116 | 2.4 | 5.3068 | 29.5354 | 667.7 | 696.4 | 769.96 | 355.765 | -3.7 | -3.6 | -0.1 | 25.7 | 9.22 | 3.12 | 2.6 | 6.43E-07 | 0 | 0 | 0 | 0.005 | 28.3114 | 6.9711 | 0.0008 | 0.0009 | 0.0009 | 0 | 0 | 210.55 | N | N | N | N | N | N | N | N | N | Y
165248 | 101.5 | 69.183 | 200.3 | 157.8 | 87.4 | 98.4 | 29.3 | 64.7 | 93.6 | 138.7 | 115.9 | 2.4 | 5.1463 | 29.5266 | 668 | 697.1 | 758.636 | 350.344 | -3.7 | -3.6 | -0.1 | 26.4 | 9.23 | 3.1 | 2.6 | 6.53E-07 | 0 | 0 | 0 | 0.0051 | 27.9368 | 6.8119 | 0.0008 | 0.0008 | 0.0008 | 0 | 0 | 205.79 | N | N | N | N | N | N | N | N | N | Y
165249 | 101.1 | 68.904 | 200.3 | 157.3 | 87.4 | 98.4 | 29.3 | 64.7 | 93.6 | 138.9 | 115.4 | 2.3 | 5.0589 | 29.5256 | 668.4 | 697.4 | 752.33 | 347.283 | -3.7 | -3.6 | -0.1 | 26.7 | 9.27 | 3.07 | 2.6 | 6.59E-07 | 0 | 0 | 0 | 0.0051 | 27.7871 | 6.6912 | 0.0008 | 0.0008 | 0.0008 | 0 | 0 | 203.42 | N | N | N | N | N | N | N | N | N | Y
165250 | 100.7 | 68.63 | 200.3 | 157.2 | 87.5 | 98.4 | 29.3 | 64.7 | 93.7 | 139.2 | 115.4 | 2.3 | 4.9032 | 29.5213 | 669 | 697.8 | 740.907 | 341.798 | -3.7 | -3.7 | -0.1 | 26.6 | 9.26 | 3.06 | 2.6 | 6.69E-07 | 0 | 0 | 0 | 0.005 | 27.3323 | 6.5609 | 0.0008 | 0.0008 | 0.0008 | 0 | 0 | 201.63 | N | N | N | N | N | N | N | N | N | Y
165251 | 100.4 | 68.438 | 200.2 | 156.8 | 87.5 | 98.4 | 29.3 | 64.7 | 93.7 | 139.2 | 115 | 2.3 | 4.639 | 29.5152 | 669.3 | 698.2 | 719.982 | 331.967 | -3.8 | -3.7 | -0.1 | 26.1 | 9.23 | 3.07 | 2.6 | 6.89E-07 | 0 | 0 | 0 | 0.0048 | 26.4487 | 6.4022 | 0.0008 | 0.0008 | 0.0008 | 0 | 0 | 197.3 | N | N | N | N | N | N | N | N | N | Y
165252 | 100.1 | 68.227 | 199.7 | 156.4 | 87.5 | 98.3 | 29.3 | 64.7 | 93.6 | 139.3 | 114.6 | 2.3 | 4.425 | 29.5101 | 669.3 | 698.7 | 702.661 | 323.924 | -3.8 | -3.8 | -0.1 | 24.8 | 9.2 | 3.1 | 2.7 | 7.06E-07 | 0 | 0 | 0 | 0.0044 | 25.7241 | 6.2956 | 0.0008 | 0.0008 | 0.0008 | 0 | 0 | 188.18 | N | N | N | N | N | N | N | N | N | Y
165253 | 99.9 | 68.14 | 199.2 | 155.9 | 87.5 | 98.3 | 29.3 | 64.7 | 93.7 | 139.3 | 114.1 | 2.2 | 4.3801 | 29.5039 | 668.9 | 698.9 | 698.902 | 322.242 | -3.8 | -3.8 | -0.1 | 24.6 | 9.18 | 3.11 | 2.8 | 7.10E-07 | 0 | 0 | 0 | 0.0044 | 25.5422 | 6.3012 | 0.0008 | 0.0008 | 0.0008 | 0 | 0 | 183.29 | N | N | N | N | N | N | N | N | N | Y
165254 | 99.9 | 68.096 | 198.8 | 155.3 | 87.5 | 98.3 | 29.3 | 64.7 | 93.7 | 139.5 | 113.6 | 2.2 | 4.3484 | 29.5033 | 669 | 699.2 | 696.201 | 320.967 | -3.7 | -3.7 | -0.1 | 25.2 | 9.16 | 3.14 | 2.7 | 7.13E-07 | 0 | 0 | 0 | 0.0044 | 25.3798 | 6.3334 | 0.0008 | 0.0008 | 0.0008 | 0 | 0 | 182.17 | N | N | N | N | N | N | N | N | N | Y
165255 | 100 | 68.177 | 198.4 | 155.2 | 87.5 | 98.3 | 29.3 | 64.6 | 93.2 | 139.7 | 113.5 | 2.2 | 4.2569 | 29.5008 | 669.2 | 699.5 | 688.497 | 317.317 | -3.7 | -3.6 | -0.1 | 25.6 | 9 | 3.28 | 2.7 | 7.21E-07 | 0 | 0 | 0 | 0.0045 | 24.6726 | 6.5403 | 0.0008 | 0.0008 | 0.0008 | 0 | 0 | 181.98 | N | N | N | N | N | N | N | N | N | Y
165256 | 100.2 | 68.32 | 198 | 155.1 | 87.5 | 98.3 | 29.3 | 64.4 | 92.8 | 139.6 | 113.4 | 2.2 | 3.4486 | 29.4783 | 669.2 | 699.6 | 615.854 | 283.644 | -3.7 | -3.6 | -0.1 | 25.6 | 8.46 | 3.7 | 2.7 | 1.29E-02 | 0 | 0 | 0 | 0.004 | 20.7293 | 6.5911 | 0.0007 | 0.0007 | 0.0007 | 0 | 0 | 171.27 | N | N | N | N | N | N | N | N | N | Y
165257 | 100.4 | 68.475 | 197.8 | 153.8 | 87.5 | 98.3 | 29.3 | 64.4 | 92.6 | 139.6 | 112.3 | 2.1 | 2.4821 | 29.4556 | 668.7 | 699.9 | 522.123 | 240.387 | -3.7 | -3.6 | -0.1 | 25 | 7.84 | 4.3 | 2.7 | 9.54E-07 | 0 | 0 | 0 | 0.0033 | 16.2646 | 6.4954 | 0.0006 | 0.0006 | 0.0006 | 0 | 0 | 119.77 | N | N | N | N | N | N | N | N | N | Y
165258 | 100.5 | 68.537 | 197.5 | 150.7 | 87.5 | 98.3 | 29.3 | 64.3 | 92.5 | 139.5 | 109.5 | 1.8 | 2.1205 | 29.4408 | 667.5 | 700 | 483.052 | 222.518 | -3.6 | -3.5 | -0.1 | 23.8 | 7.51 | 4.83 | 2.5 | 1.03E-06 | 0 | 0 | 0 | 0.0029 | 14.4328 | 6.7525 | 0.0005 | 0.0005 | 0.0005 | 0 | 0 | 97.28 | N | N | N | N | N | N | N | N | N | Y
165259 | 100.6 | 68.624 | 197.4 | 148.8 | 87.5 | 98.3 | 29.3 | 64.4 | 92.5 | 139.5 | 107.9 | 1.7 | 1.9494 | 29.4437 | 666.7 | 700.3 | 463.065 | 213.494 | -3.5 | -3.4 | -0.1 | 23.3 | 7.19 | 5.36 | 2.5 | 1.07E-06 | 0 | 0 | 0 | 0.0027 | 13.262 | 7.1887 | 0.0005 | 0.0005 | 0.0005 | 0 | 0 | 88.18 | N | N | N | N | N | N | N | N | N | Y
165300 | 100.7 | 68.661 | 197.3 | 147.4 | 87.5 | 98.4 | 29.3 | 64.3 | 92.5 | 139.6 | 106.7 | 1.6 | 1.9707 | 29.4517 | 666.1 | 700.3 | 465.384 | 214.729 | -3.4 | -3.4 | -0.1 | 23 | 6.42 | 6.26 | 2.3 | 1.07E-06 | 0 | 0 | 0 | 0.0027 | 11.8943 | 8.4415 | 0.0004 | 0.0005 | 0.0005 | 0 | 0 | 71.7 | N | N | N | N | N | N | N | N | N | N
165301 | 100.7 | 68.674 | 197.3 | 145.8 | 87.5 | 98.4 | 29.3 | 64.3 | 92.5 | 139.6 | 105.2 | 1.5 | 1.8965 | 29.4486 | 665.4 | 700.1 | 456.429 | 210.699 | -3.3 | -3.3 | -0.1 | 22.2 | 5.32 | 7.6 | 2.1 | 1.09E-06 | 0 | 0 | 0 | 0.0026 | 9.6834 | 10.0524 | 0.0004 | 0.0004 | 0.0004 | 0 | 0 | 36.35 | N | N | N | N | N | N | N | N | N | N
165302 | 100.5 | 68.494 | 197.1 | 144.1 | 87.5 | 98.4 | 29.3 | 64.3 | 92.4 | 139.2 | 103.7 | 1.3 | 1.8509 | 29.4486 | 664.5 | 700.1 | 450.304 | 208.051 | -3.2 | -3.1 | -0.1 | 21.9 | 4.81 | 8.58 | 1.8 | 1.55E-03 | 0 | 0 | 0 | 0.0025 | 8.6482 | 11.2036 | 0.0003 | 0.0004 | 0.0004 | 0 | 0 | 28.71 | N | N | N | N | N | N | N | N | N | N
165303 | 100.3 | 68.419 | 197 | 143.7 | 87.5 | 98.4 | 29.3 | 64.3 | 92.4 | 138.6 | 103.4 | 1.3 | 2.3404 | 29.4566 | 663.4 | 700 | 505.509 | 233.833 | -3.1 | -3.1 | -0.1 | 22.5 | 5.5 | 8.37 | 1.8 | 9.80E-07 | 0 | 0 | 0 | 0.0029 | 11.1038 | 12.282 | 0.0004 | 0.0004 | 0.0004 | 0 | 0 | 46.93 | N | N | N | N | N | N | N | N | N | N
165304 | 100.5 | 68.519 | 196.9 | 146.4 | 87.5 | 98.4 | 29.3 | 64.3 | 92.4 | 138.2 | 105.7 | 1.5 | 2.6729 | 29.4659 | 663.3 | 699.9 | 541.112 | 250.408 | -3.3 | -3.2 | -0.1 | 23 | 6.39 | 7.58 | 2 | 9.14E-07 | 0 | 0 | 0 | 0.0032 | 13.8224 | 11.9169 | 0.0005 | 0.0005 | 0.0005 | 0 | 0 | 99.06 | N | N | N | N | N | N | N | N | N | Y
165305 | 100.7 | 68.693 | 196.6 | 149.1 | 87.5 | 98.4 | 29.3 | 64.3 | 92.4 | 138.2 | 108.1 | 1.7 | 2.4912 | 29.4655 | 663.5 | 699.6 | 522.382 | 241.698 | -3.5 | -3.4 | -0.1 | 21.9 | 6.78 | 6.74 | 2.1 | 6.07E-04 | 0 | 0 | 0 | 0.0029 | 14.1426 | 10.2281 | 0.0004 | 0.0005 | 0.0005 | 0 | 0 | 90.19 | N | N | N | N | N | N | N | N | N | Y
165306 | 101.1 | 68.916 | 196.4 | 149.1 | 87.5 | 98.4 | 29.3 | 64.3 | 92.3 | 138.5 | 108.1 | 1.7 | 2.4473 | 29.4623 | 663.4 | 699.6 | 517.826 | 239.588 | -3.5 | -3.4 | -0.1 | 21.8 | 7.12 | 6.17 | 2 | 9.56E-07 | 0 | 0 | 0 | 0.0029 | 14.7239 | 9.2845 | 0.0004 | 0.0005 | 0.0005 | 0 | 0 | 84.03 | N | N | N | N | N | N | N | N | N | Y
165307 | 101.3 | 69.096 | 196.2 | 148.6 | 87.4 | 98.4 | 29.3 | 64.2 | 92.1 | 138.8 | 107.6 | 1.7 | 2.7074 | 29.4675 | 663 | 699.4 | 544.57 | 252.095 | -3.5 | -3.4 | -0.1 | 22.3 | 7.59 | 5.56 | 2 | 9.08E-07 | 0 | 0 | 0 | 0.0031 | 16.5251 | 8.8003 | 0.0005 | 0.0005 | 0.0005 | 0 | 0 | 108.27 | N | N | N | N | N | N | N | N | N | Y
165308 | 101.6 | 69.264 | 195.8 | 149.3 | 87.4 | 98.4 | 29.3 | 64.2 | 92.1 | 139.1 | 108.3 | 1.7 | 2.9332 | 29.4762 | 662.9 | 699.4 | 566.717 | 262.446 | -3.6 | -3.5 | -0.1 | 22.9 | 7.89 | 5.08 | 2.1 | 8.72E-07 | 0 | 0 | 0 | 0.0033 | 17.8872 | 8.3629 | 0.0005 | 0.0005 | 0.0005 | 0 | 0 | 109.68 | N | N | N | N | N | N | N | N | N | Y
165309 | 102 | 69.544 | 195.7 | 150.1 | 87.5 | 98.4 | 29.3 | 64.2 | 92.1 | 139.4 | 109 | 1.8 | 3.2051 | 29.4857 | 663 | 699.2 | 592.62 | 274.501 | -3.6 | -3.5 | -0.1 | 23.5 | 8.09 | 4.71 | 2.1 | 8.34E-07 | 0 | 0 | 0 | 0.0035 | 19.18 | 8.1196 | 0.0005 | 0.0005 | 0.0005 | 0 | 0 | 121.35 | N | N | N | N | N | N | N | N | N | Y
165310 | 102.1 | 69.594 | 195.6 | 150.5 | 87.5 | 98.4 | 29.3 | 64.2 | 92.1 | 139.5 | 109.4 | 1.8 | 3.889 | 29.506 | 663.3 | 699.2 | 654.608 | 303.358 | -3.6 | -3.5 | -0.1 | 22.8 | 8.45 | 4.3 | 2.1 | 7.54E-07 | 0 | 0 | 0 | 0.0038 | 22.137 | 8.1967 | 0.0006 | 0.0006 | 0.0006 | 0 | 0 | 131.64 | N | N | N | N | N | N | N | N | N | Y
165311 | 102.1 | 69.612 | 195.4 | 151.7 | 87.5 | 98.4 | 29.3 | 64.3 | 92.3 | 139.9 | 110.4 | 1.9 | 4.5764 | 29.5235 | 663.6 | 699 | 713.129 | 330.581 | -3.7 | -3.6 | -0.1 | 22.1 | 8.8 | 3.9 | 2.2 | 6.92E-07 | 0 | 0 | 0 | 0.004 | 25.1091 | 8.0969 | 0.0006 | 0.0007 | 0.0007 | 0 | 0 | 174.15 | N | N | N | N | N | N | N | N | N | Y
165312 | 102.1 | 69.625 | 195.4 | 154.5 | 87.4 | 98.4 | 29.3 | 64.3 | 92.3 | 140 | 112.9 | 2.1 | 4.758 | 29.5237 | 663.8 | 698.6 | 727.955 | 337.388 | -3.7 | -3.6 | -0.1 | 23.3 | 8.84 | 3.68 | 2.3 | 6.78E-07 | 0 | 0 | 0 | 0.0043 | 25.7605 | 7.8047 | 0.0007 | 0.0007 | 0.0007 | 0 | 0 | 184.11 | N | N | N | N | N | N | N | N | N | Y
165313 | 102.2 | 69.681 | 195.4 | 155.5 | 87.4 | 98.4 | 29.3 | 64.3 | 92.3 | 139.9 | 113.8 | 2.2 | 4.5815 | 29.5175 | 663.6 | 698.2 | 713.821 | 330.826 | -3.6 | -3.6 | -0.1 | 24.4 | 8.8 | 3.62 | 2.3 | 6.92E-07 | 0 | 0 | 0 | 0.0044 | 25.1249 | 7.5285 | 0.0007 | 0.0007 | 0.0007 | 0 | 0 | 177.31 | N | N | N | N | N | N | N | N | N | Y
165314 | 102.1 | 69.625 | 195.5 | 155.4 | 87.4 | 98.4 | 29.3 | 64.3 | 92.3 | 140 | 113.7 | 2.2 | 4.4803 | 29.5117 | 663.2 | 697.7 | 705.511 | 327.033 | -3.7 | -3.6 | -0.1 | 24.8 | 8.75 | 3.65 | 2.3 | 7.00E-07 | 0 | 0 | 0 | 0.0045 | 24.7053 | 7.4993 | 0.0007 | 0.0007 | 0.0007 | 0 | 0 | 177.93 | N | N | N | N | N | N | N | N | N | Y
165315 | 102 | 69.538 | 195.6 | 155.2 | 87.4 | 98.4 | 29.3 | 64.4 | 92.7 | 140 | 113.6 | 2.2 | 4.0871 | 29.4982 | 662.5 | 697 | 672.017 | 311.548 | -3.6 | -3.5 | -0.1 | 24.9 | 8.55 | 3.8 | 2.3 | 7.35E-07 | 0 | 0 | 0 | 0.0043 | 22.9935 | 7.4415 | 0.0007 | 0.0007 | 0.0007 | 0 | 0 | 177.14 | N | N | N | N | N | N | N | N | N | Y
165316 | 101.7 | 69.37 | 195.7 | 154.3 | 87.4 | 98.4 | 29.3 | 64.6 | 93.4 | 140.1 | 112.8 | 2.1 | 3.4429 | 29.4842 | 661.7 | 696.5 | 614.635 | 285.022 | -3.6 | -3.6 | -0.1 | 24.8 | 8.3 | 4.02 | 2.4 | 8.04E-07 | 0 | 0 | 0 | 0.0039 | 20.429 | 7.1871 | 0.0006 | 0.0006 | 0.0006 | 0 | 0 | 148.48 | N | N | N | N | N | N | N | N | N | Y
165317 | 101.4 | 69.146 | 196 | 152.8 | 87.4 | 98.4 | 29.3 | 64.7 | 93.7 | 139.9 | 111.4 | 2 | 3.475 | 29.4861 | 660.7 | 695.7 | 617.299 | 286.534 | -3.6 | -3.6 | -0.1 | 24.8 | 8.35 | 4.05 | 2.3 | 7.99E-07 | 0 | 0 | 0 | 0.0039 | 20.6683 | 7.2789 | 0.0006 | 0.0006 | 0.0006 | 0 | 0 | 135.79 | N | N | N | N | N | N | N | N | N | Y
165318 | 101.1 | 68.954 | 196.1 | 151.8 | 87.4 | 98.4 | 29.3 | 64.8 | 94.1 | 139.9 | 110.5 | 1.9 | 3.8641 | 29.4908 | 659.6 | 695 | 652.291 | 303.121 | -3.6 | -3.5 | -0.1 | 24.7 | 8.72 | 3.81 | 2.2 | 7.55E-07 | 0 | 0 | 0 | 0.0041 | 22.8265 | 7.2586 | 0.0006 | 0.0006 | 0.0006 | 0 | 0 | 147.7 | N | N | N | N | N | N | N | N | N | Y
165319 | 100.9 | 68.767 | 196.4 | 153.1 | 87.5 | 98.4 | 29.3 | 65 | 94.7 | 140 | 111.7 | 2 | 4.0099 | 29.4948 | 658.9 | 694.4 | 664.852 | 309.197 | -3.6 | -3.6 | -0.1 | 24.6 | 9.06 | 3.5 | 2.1 | 7.40E-07 | 0 | 0 | 0 | 0.0042 | 24.1804 | 6.8012 | 0.0006 | 0.0006 | 0.0006 | 0 | 0 | 172.42 | N | N | N | N | N | N | N | N | N | Y
165320 | 100.7 | 68.674 | 196.6 | 153 | 87.5 | 98.4 | 29.3 | 65.1 | 95.2 | 139.9 | 111.6 | 2 | 4.2411 | 29.5055 | 658.1 | 693.4 | 684.237 | 318.55 | -3.7 | -3.6 | -0.1 | 24.6 | 9.19 | 3.29 | 2 | 7.18E-07 | 0 | 0 | 0 | 0.0043 | 25.2839 | 6.5809 | 0.0006 | 0.0006 | 0.0006 | 0 | 0 | 180.47 | N | N | N | N | N | N | N | N | N | Y
165321 | 100.6 | 68.593 | 196.7 | 153.7 | 87.5 | 98.4 | 29.3 | 65.3 | 95.6 | 139.8 | 112.2 | 2.1 | 4.2862 | 29.5043 | 657.2 | 692.5 | 687.824 | 320.472 | -3.7 | -3.7 | -0.1 | 24.9 | 9.13 | 3.24 | 2 | 7.14E-07 | 0 | 0 | 0 | 0.0044 | 25.2563 | 6.5193 | 0.0006 | 0.0006 | 0.0006 | 0 | 0 | 177.29 | N | N | N | N | N | N | N | N | N | Y
165322 | 100.4 | 68.488 | 196.8 | 154.4 | 87.5 | 98.4 | 29.3 | 65.3 | 95.8 | 139.5 | 112.8 | 2.1 | 4.2234 | 29.4992 | 655.9 | 691.4 | 682.168 | 318.138 | -3.8 | -3.7 | -0.1 | 24.9 | 8.76 | 3.47 | 2 | 7.20E-07 | 0 | 0 | 0 | 0.0044 | 24.0661 | 6.9273 | 0.0006 | 0.0006 | 0.0006 | 0 | 0 | 172.67 | N | N | N | N | N | N | N | N | N | Y
165323 | 100.3 | 68.401 | 197 | 154.3 | 87.5 | 98.4 | 29.3 | 65.5 | 96.3 | 139.1 | 112.8 | 2.1 | 3.5423 | 29.4768 | 654.5 | 690.4 | 621.098 | 289.818 | -3.8 | -3.7 | -0.1 | 24.6 | 7.6 | 4.35 | 1.9 | 7.91E-07 | 0 | 0 | 0 | 0.0039 | 19.0218 | 7.9062 | 0.0005 | 0.0005 | 0.0005 | 0 | 0 | 162.37 | N | N | N | N | N | N | N | N | N | Y
165324 | 100 | 68.208 | 197.2 | 152.9 | 87.5 | 98.3 | 29.3 | 65.5 | 96.4 | 138.9 | 111.5 | 2 | 2.6853 | 29.4503 | 652.2 | 689.2 | 539.155 | 251.855 | -3.7 | -3.6 | -0.1 | 24.3 | 5.86 | 6.35 | 1.9 | 9.12E-07 | 0 | 0 | 0 | 0.0034 | 12.7516 | 10.042 | 0.0004 | 0.0005 | 0.0005 | 0 | 0 | 75.16 | N | N | N | N | N | N | N | N | N | N
165325 | 99.3 | 67.698 | 197.2 | 148.8 | 87.5 | 98.3 | 29.3 | 65.5 | 96.4 | 138.2 | 107.8 | 1.7 | 2.2583 | 29.4448 | 649.8 | 688.4 | 494.521 | 231.469 | -3.4 | -3.3 | -0.1 | 24.3 | 4.2 | 8.75 | 1.8 | 9.93E-07 | 0 | 0 | 0 | 0.0031 | 8.3912 | 12.7213 | 0.0004 | 0.0004 | 0.0004 | 0 | 0 | 27.28 | N | N | N | N | N | N | N | N | N | N
165326 | 98.5 | 67.164 | 197.6 | 145.4 | 87.5 | 98.3 | 29.3 | 65.5 | 96.4 | 137.5 | 104.8 | 1.4 | 2.1512 | 29.4361 | 647.9 | 686.8 | 482.467 | 226.161 | -3 | -3 | -0.1 | 23.9 | 3.19 | 10.88 | 1.6 | 1.02E-06 | 0 | 0 | 0 | 0.003 | 6.2226 | 15.4547 | 0.0003 | 0.0003 | 0.0003 | 0 | 0 | 9.57 | N | N | N | N | N | N | N | N | N | N
165327 | 97.8 | 66.654 | 197.6 | 144.4 | 87.5 | 98.3 | 29.3 | 65.5 | 96.4 | 136.6 | 103.9 | 1.3 | 2.0865 | 29.4329 | 646 | 685.8 | 474.142 | 222.607 | -2.8 | -2.7 | -0.1 | 23.7 | 2.83 | 12.35 | 1.4 | 4.50E-02 | 0 | 0 | 0 | 0.0029 | 5.4395 | 17.2532 | 0.0003 | 0.0003 | 0.0003 | 0 | 0 | 9.66 | N | N | N | N | N | N | N | N | N | N
165328 | 97.1 | 66.207 | 197.6 | 144.3 | 87.5 | 98.3 | 29.3 | 65.5 | 96.4 | 135.8 | 103.9 | 1.3 | 2.3176 | 29.4391 | 644.3 | 684.4 | 497.248 | 233.856 | -2.7 | -2.6 | -0.1 | 22 | 3.46 | 12.03 | 1.4 | 9.80E-07 | 0 | 0 | 0 | 0.0028 | 6.988 | 17.6596 | 0.0003 | 0.0003 | 0.0003 | 0 | 0 | 12.61 | N | N | N | N | N | N | N | N | N | N
165329 | 96.5 | 65.809 | 197.4 | 144.6 | 87.5 | 98.3 | 29.3 | 65.4 | 95.9 | 135.2 | 104.2 | 1.4 | 3.309 | 29.4695 | 643.1 | 683.4 | 597.244 | 281.493 | -2.7 | -2.7 | -0.1 | 20.9 | 5.52 | 9.79 | 1.4 | 1.00E-02 | 0 | 0 | 0 | 0.0032 | 13.4053 | 17.3038 | 0.0003 | 0.0004 | 0.0004 | 0 | 0 | 54.93 | N | N | N | N | N | N | N | N | N | N
165330 | 96.7 | 65.921 | 197.3 | 148.7 | 87.4 | 98.3 | 29.3 | 65.3 | 95.5 | 135.2 | 107.8 | 1.7 | 3.6893 | 29.4865 | 642.7 | 682 | 632.446 | 298.365 | -3.2 | -3.2 | -0.1 | 21 | 7.4 | 7.13 | 1.3 | 7.66E-07 | 0 | 0 | 0 | 0.0034 | 19.0611 | 13.3544 | 0.0004 | 0.0004 | 0.0004 | 0 | 0 | 151.92 | N | N | N | N | N | N | N | N | N | Y
165331 | 97 | 66.145 | 196.9 | 153.1 | 87.4 | 98.3 | 29.3 | 65.2 | 95.4 | 135.7 | 111.7 | 2 | 3.3815 | 29.4708 | 641.8 | 680.9 | 604.139 | 285.093 | -3.6 | -3.6 | -0.1 | 21.2 | 8.17 | 5.43 | 1.4 | 8.02E-07 | 0 | 0 | 0 | 0.0033 | 20.1106 | 9.7102 | 0.0004 | 0.0004 | 0.0004 | 0 | 0 | 163.47 | N | N | N | N | N | N | N | N | N | Y
165332 | 97.4 | 66.431 | 196.5 | 153.9 | 87.4 | 98.3 | 29.3 | 65.2 | 95.4 | 136.4 | 112.4 | 2.1 | 2.861 | 29.4533 | 640.5 | 680 | 554.201 | 261.672 | -3.7 | -3.6 | -0.1 | 21 | 8.29 | 4.68 | 1.5 | 8.75E-07 | 0 | 0 | 0 | 0.003 | 18.7222 | 7.6887 | 0.0004 | 0.0004 | 0.0004 | 0 | 0 | 148.38 | N | N | N | N | N | N | N | N | N | Y
165333 | 97.7 | 66.623 | 196.2 | 152.6 | 87.4 | 98.3 | 29.3 | 65.2 | 95.4 | 136.9 | 111.2 | 2 | 2.5505 | 29.4488 | 639.1 | 678.6 | 522.993 | 247.221 | -3.6 | -3.5 | -0.1 | 21.8 | 8.3 | 4.43 | 1.5 | 9.26E-07 | 0 | 0 | 0 | 0.003 | 17.7158 | 6.8757 | 0.0003 | 0.0003 | 0.0003 | 0 | 0 | 135.61 | N | N | N | N | N | N | N | N | N | Y
165334 | 97.9 | 66.723 | 195.8 | 151.3 | 87.4 | 98.3 | 29.3 | 65.2 | 95.4 | 137.3 | 110 | 1.9 | 2.4301 | 29.4467 | 637.6 | 677.2 | 510.219 | 241.48 | -3.6 | -3.5 | -0.1 | 26.3 | 8.35 | 4.26 | 1.4 | 9.48E-07 | 0 | 0 | 0 | 0.0035 | 17.4012 | 6.4523 | 0.0003 | 0.0003 | 0.0003 | 0 | 0 | 126.53 | N | N | N | N | N | N | N | N | N | Y
165335 | 98.1 | 66.884 | 195.7 | 150.4 | 87.5 | 98.3 | 29.3 | 65.1 | 94.9 | 137.7 | 109.3 | 1.8 | 2.3035 | 29.4409 | 636.2 | 675.9 | 496.578 | 235.287 | -3.6 | -3.6 | -0.1 | 34.2 | 8.34 | 4.2 | 1.5 | 9.73E-07 | 0 | 0 | 0 | 0.0044 | 16.9426 | 6.2098 | 0.0003 | 0.0003 | 0.0003 | 0 | 0 | 124.2 | N | N | N | N | N | N | N | N | N | Y
165336 | 98.2 | 66.934 | 195.7 | 150 | 87.5 | 98.3 | 29.3 | 64.8 | 94.1 | 137.9 | 108.9 | 1.8 | 2.2064 | 29.4383 | 634.8 | 674.7 | 485.584 | 230.359 | -3.6 | -3.5 | -0.1 | 34.4 | 8.08 | 4.49 | 1.4 | 9.94E-07 | 0 | 0 | 0 | 0.0044 | 16.0712 | 6.489 | 0.0003 | 0.0003 | 0.0003 | 0 | 0 | 115.85 | N | N | N | N | N | N | N | N | N | Y
165337 | 98.3 | 67.002 | 195.7 | 149.5 | 87.5 | 98.3 | 29.3 | 64.8 | 94 | 138.4 | 108.5 | 1.7 | 2.1911 | 29.4459 | 633.5 | 673.6 | 483.429 | 229.66 | -3.6 | -3.5 | -0.1 | 33.1 | 7.06 | 5.52 | 1.2 | 9.98E-07 | 0 | 0 | 0 | 0.0042 | 14.0034 | 7.9596 | 0.0003 | 0.0003 | 0.0003 | 0 | 0 | 96.34 | N | N | N | N | N | N | N | N | N | Y
165338 | 98.1 | 66.853 | 195.8 | 147.9 | 87.5 | 98.3 | 29.3 | 64.7 | 93.8 | 138.6 | 107 | 1.6 | 2.1084 | 29.447 | 632 | 672.3 | 474.018 | 225.505 | -3.5 | -3.4 | -0.1 | 31.6 | 5.45 | 7.38 | 1.2 | 1.02E-06 | 0 | 0 | 0 | 0.0039 | 10.6192 | 10.4463 | 0.0003 | 0.0003 | 0.0003 | 0 | 0 | 29.19 | N | N | N | N | N | N | N | N | N | N
165339 | 97.9 | 66.723 | 196 | 144.8 | 87.5 | 98.3 | 29.3 | 64.7 | 93.7 | 138.2 | 104.3 | 1.4 | 2.0287 | 29.4389 | 630.1 | 671.3 | 464.707 | 221.413 | -3.2 | -3.1 | -0.1 | 27.6 | 4.12 | 9.49 | 1.2 | 1.04E-06 | 0 | 0 | 0 | 0.0034 | 7.8712 | 13.1954 | 0.0002 | 0.0003 | 0.0003 | 0 | 0 | 23.33 | N | N | N | N | N | N | N | N | N | N
165340 | 97.6 | 66.555 | 195.9 | 143.8 | 87.5 | 98.3 | 29.3 | 64.7 | 93.6 | 137.5 | 103.4 | 1.3 | 2.0164 | 29.4383 | 628.3 | 669.9 | 462.953 | 220.92 | -2.9 | -2.8 | -0.1 | 20.6 | 3.3 | 11.3 | 1.3 | 1.04E-06 | 0 | 0 | 0 | 0.0025 | 6.2979 | 15.6704 | 0.0003 | 0.0003 | 0.0003 | 0 | 0 | 16.95 | N | N | N | N | N | N | N | N | N | N
165341 | 97.4 | 66.418 | 195.9 | 143.7 | 87.5 | 98.3 | 29.3 | 64.7 | 93.7 | 136.7 | 103.3 | 1.3 | 2.0989 | 29.4478 | 627.2 | 668.9 | 471.947 | 225.524 | -2.7 | -2.7 | -0.1 | 19.6 | 2.84 | 12.6 | 1.3 | 1.82E-02 | 0 | 0 | 0 | 0.0024 | 5.5311 | 17.8362 | 0.0003 | 0.0003 | 0.0003 | 0 | 0 | 11.52 | N | N | N | N | N | N | N | N | N | N
165342 | 97.4 | 66.4 | 195.7 | 144.1 | 87.5 | 98.3 | 29.3 | 64.7 | 93.6 | 136 | 103.7 | 1.3 | 2.2439 | 29.4551 | 625.9 | 667.9 | 487.646 | 233.361 | -2.6 | -2.6 | -0.1 | 19.6 | 2.6 | 13.43 | 1.2 | 1.90E-02 | 0 | 0 | 0 | 0.0025 | 5.2411 | 19.6735 | 0.0003 | 0.0003 | 0.0003 | 0 | 0 | 7.35 | N | N | N | N | N | N | N | N | N | N
165343 | 97.4 | 66.4 | 195.7 | 144.6 | 87.5 | 98.3 | 29.3 | 64.7 | 93.7 | 135.5 | 104.1 | 1.4 | 2.3074 | 29.4639 | 624.8 | 666.7 | 494.157 | 236.779 | -2.5 | -2.4 | 0 | 19.6 | 2.49 | 13.91 | 1.1 | 1.31E-02 | 0 | 0 | 0 | 0.0026 | 5.0875 | 20.6813 | 0.0002 | 0.0003 | 0.0003 | 0 | 0 | 8.8 | N | N | N | N | N | N | N | N | N | N
165344 | 97.5 | 66.474 | 195.4 | 144.8 | 87.5 | 98.3 | 29.3 | 64.8 | 93.9 | 135 | 104.3 | 1.4 | 2.2787 | 29.4731 | 623.8 | 665.5 | 490.727 | 235.435 | -2.5 | -2.4 | 0 | 19.6 | 2.43 | 14.22 | 1.1 | 9.73E-07 | 0 | 0 | 0 | 0.0025 | 4.9331 | 21.0176 | 0.0002 | 0.0003 | 0.0003 | 0 | 0 | 9.91 | N | N | N | N | N | N | N | N | N | N
165345 | 97.7 | 66.642 | 195 | 144.9 | 87.5 | 98.3 | 29.3 | 64.8 | 93.9 | 134.6 | 104.4 | 1.4 | 2.2296 | 29.474 | 622.7 | 664.2 | 485.227 | 233.044 | -2.4 | -2.3 | 0 | 19.7 | 2.31 | 14.54 | 1 | 9.83E-07 | 0 | 0 | 0 | 0.0025 | 4.6463 | 21.2762 | 0.0002 | 0.0002 | 0.0002 | 0 | 0 | 8.46 | N | N | N | N | N | N | N | N | N | N
165346 | 97.9 | 66.723 | 194.6 | 144.8 | 87.4 | 98.3 | 29.3 | 64.7 | 93.7 | 134.2 | 104.3 | 1.4 | 2.1099 | 29.4654 | 621.3 | 663.1 | 471.438 | 226.651 | -2.3 | -2.3 | 0 | 20.3 | 2.07 | 15.06 | 0.9 | 1.01E-06 | 0 | 0 | 0 | 0.0025 | 4.0457 | 21.4288 | 0.0002 | 0.0002 | 0.0002 | 0 | 0 | 5.4 | N | N | N | N | N | N | N | N | N | N
165347 | 98.3 | 66.99 | 194.1 | 144.6 | 87.4 | 98.4 | 29.3 | 64.7 | 93.7 | 133.9 | 104.2 | 1.4 | 1.7459 | 29.46 | 619.9 | 661.9 | 428.518 | 206.244 | -2.2 | -2.2 | 0 | 21 | 1.59 | 15.97 | 0.7 | 4.41E-04 | 0 | 0 | 0 | 0.0024 | 2.8234 | 20.6778 | 0.0001 | 0.0001 | 0.0001 | 0 | 0 | 0 | N | N | N | N | N | N | N | N | N | N
165348 | 98.5 | 67.189 | 193.8 | 144.3 | 87.4 | 98.4 | 29.3 | 64.7 | 93.7 | 133.6 | 103.9 | 1.3 | 2.0134 | 29.4729 | 618.4 | 661.1 | 458.563 | 221.105 | -2 | -2 | 0 | 22.1 | 0.96 | 17.2 | 0.6 | 1.04E-06 | 0 | 0 | 0 | 0.0027 | 1.824 | 23.8697 | 0.0001 | 0.0001 | 0.0001 | 0 | 0 | 0 | N | N | N | N | N | N | N | N | N | N
165349 | 98.6 | 67.251 | 193.4 | 142.9 | 87.4 | 98.4 | 29.3 | 64.7 | 93.6 | 133.6 | 102.6 | 1.2 | 3.1434 | 29.5027 | 617.2 | 659.9 | 572.298 | 276.523 | -1.7 | -1.7 | 0 | 23.1 | 0.53 | 18.21 | 0.6 | 8.28E-07 | 0 | 0 | 0 | 0.0035 | 1.2638 | 31.6059 | 0.0002 | 0.0002 | 0.0002 | 0 | 0 | 0 | N | N | N | N | N | N | N | N | N | N
165350 | 98.7 | 67.294 | 193.2 | 144.6 | 87.4 | 98.4 | 29.3 | 64.7 | 93.5 | 133.3 | 104.1 | 1.4 | 3.9598 | 29.5274 | 616.6 | 659.2 | 646.429 | 312.78 | -1.6 | -1.5 | 0 | 24.9 | 0.63 | 18.29 | 0.7 | 9.06E-03 | 0 | 0 | 0 | 0.0043 | 1.6951 | 35.9073 | 0.0002 | 0.0002 | 0.0002 | 0 | 0 | 0 | N | N | N | N | N | N | N | N | N | N
165351 | 98.6 | 67.245 | 192.9 | 147.5 | 87.4 | 98.4 | 29.3 | 64.7 | 93.4 | 133.3 | 106.7 | 1.6 | 2.4416 | 29.4953 | 616 | 658 | 501.72 | 242.637 | -1.6 | -1.5 | 0 | 25.6 | 1.46 | 16.84 | 0.7 | 4.19E-02 | 0 | 0 | 0 | 0.0034 | 3.0659 | 25.6477 | 0.0002 | 0.0002 | 0.0002 | 0 | 0 | 0 | N | N | N | N | N | N | N | N | N | N
165352 | 99.3 | 67.711 | 192.8 | 146.7 | 87.4 | 98.4 | 29.3 | 64.7 | 93.4 | 133.2 | 106 | 1.5 | 1.7914 | 29.4898 | 615.2 | 657.1 | 433.215 | 209.616 | -1.9 | -1.9 | 0 | 24.3 | 2.99 | 14.19 | 0.8 | 1.91E-02 | 0 | 0 | 0 | 0.0028 | 5.415 | 18.6798 | 0.0002 | 0.0002 | 0.0002 | 0 | 0 | 20.96 | N | N | N | N | N | N | N | N | N | N
165353 | 100.1 | 68.227 | 192.6 | 144.2 | 87.5 | 98.4 | 29.3 | 64.7 | 93.5 | 132.9 | 103.8 | 1.3 | 1.9389 | 29.5084 | 614.3 | 655.7 | 450.286 | 218.199 | -2.5 | -2.5 | -0.1 | 22.4 | 4.38 | 11.72 | 0.9 | 1.05E-06 | 0 | 0 | 0 | 0.0027 | 8.26 | 16.0487 | 0.0002 | 0.0002 | 0.0002 | 0 | 0 | 67.04 | N | N | N | N | N | N | N | N | N | N
165354 | 101 | 68.898 | 192.6 | 145.2 | 87.5 | 98.4 | 29.3 | 64.7 | 93.6 | 133.1 | 104.6 | 1.4 | 2.153 | 29.5221 | 613.6 | 654.9 | 474.338 | 230.109 | -3 | -2.9 | -0.1 | 21.8 | 4.83 | 10.5 | 1 | 9.95E-07 | 0 | 0 | 0 | 0.0028 | 9.6004 | 15.1626 | 0.0002 | 0.0002 | 0.0002 | 0 | 0 | 66.22 | N | N | N | N | N | N | N | N | N | N
165355 | 101.8 | 69.42 | 192.6 | 145.7 | 87.4 | 98.4 | 29.3 | 64.8 | 93.8 | 133.6 | 105.1 | 1.4 | 2.2731 | 29.5106 | 612.9 | 654.3 | 487.27 | 236.445 | -3.1 | -3 | -0.1 | 21.2 | 4.34 | 10.59 | 0.9 | 9.69E-07 | 0 | 0 | 0 | 0.0028 | 8.8547 | 15.7177 | 0.0002 | 0.0002 | 0.0002 | 0 | 0 | 37.75 | N | N | N | N | N | N | N | N | N | N
165356 | 102.4 | 69.786 | 192.9 | 144.8 | 87.4 | 98.4 | 29.3 | 64.8 | 93.9 | 133.8 | 104.3 | 1.4 | 2.3976 | 29.5064 | 612.1 | 653.6 | 500.387 | 242.96 | -2.8 | -2.7 | -0.1 | 20.7 | 3.56 | 11.55 | 0.8 | 9.44E-07 | 0 | 0 | 0 | 0.0028 | 7.4604 | 17.6241 | 0.0002 | 0.0002 | 0.0002 | 0 | 0 | 23.3 | N | N | N | N | N | N | N | N | N | N
165357 | 102.9 | 70.14 | 193.2 | 144.3 | 87.4 | 98.4 | 29.3 | 64.9 | 94.1 | 133.7 | 103.8 | 1.3 | 2.4104 | 29.5116 | 611.5 | 653.1 | 501.52 | 243.704 | -2.6 | -2.5 | -0.1 | 19.4 | 2.9 | 12.73 | 0.9 | 1.18E-03 | 0 | 0 | 0 | 0.0026 | 6.1086 | 19.4732 | 0.0002 | 0.0002 | 0.0002 | 0 | 0 | 12.43 | N | N | N | N | N | N | N | N | N | N
165358 | 103.3 | 70.451 | 193.5 | 144.5 | 87.4 | 98.4 | 29.3 | 64.9 | 94 | 133.3 | 104 | 1.4 | 2.1572 | 29.5032 | 610.9 | 652.1 | 473.515 | 230.141 | -2.4 | -2.3 | 0 | 18.7 | 2.23 | 14.11 | 0.9 | 4.18E-03 | 0 | 0 | 0 | 0.0024 | 4.4316 | 20.3936 | 0.0002 | 0.0002 | 0.0002 | 0 | 0 | 5.68 | N | N | N | N | N | N | N | N | N | N
165359 | 103.7 | 70.737 | 193.8 | 144.5 | 87.4 | 98.4 | 29.3 | 64.9 | 94 | 132.9 | 104 | 1.4 | 1.4651 | 29.4984 | 610.2 | 651.8 | 388.377 | 188.856 | -2.2 | -2.1 | 0 | 19.6 | 1.43 | 15.76 | 0.8 | 1.20E-02 | 0 | 0 | 0 | 0.002 | 2.3352 | 18.692 | 0.0001 | 0.0001 | 0.0001 | 0 | 0 | 0 | N | N | N | N | N | N | N | N | N | N
165400 | 104 | 70.905 | 194.3 | 143 | 87.4 | 98.5 | 29.3 | 64.9 | 94.2 | 132.8 | 102.7 | 1.2 | 1.074 | 29.5008 | 609.1 | 650.9 | 334.302 | 162.745 | -1.8 | -1.8 | 0 | 21 | 0.8 | 17.35 | 0.8 | 6.24E-03 | 0 | 0 | 0 | 0.0019 | 1.1202 | 17.7262 | 0.0001 | 0.0001 | 0.0001 | 0 | 0 | 0 | N | N | N | N | N | N | N | N | N | N
165401 | 104.2 | 71.06 | 194.6 | 139.7 | 87.4 | 98.5 | 29.3 | 65.3 | 95.6 | 132.6 | 99.8 | 1 | 1.0908 | 29.5023 | 607.7 | 650.5 | 336.91 | 164.243 | -1.5 | -1.5 | 0 | 22 | 0.42 | 18.53 | 0.7 | 2.35E-03 | 0 | 0 | 0 | 0.002 | 0.5912 | 19.1037 | 0.0001 | 0.0001 | 0.0001 | 0 | 0 | 0 | N | N | N | N | N | N | N | N | N | N
165402 | 104.4 | 71.159 | 195 | 140.3 | 87.5 | 98.5 | 29.3 | 65.5 | 96.1 | 132.7 | 100.3 | 1 | 1.0856 | 29.5098 | 606.3 | 649.8 | 335.79 | 163.949 | -1.5 | -1.4 | 0 | 23.3 | 0.25 | 19.25 | 0.7 | 1.03E-02 | 0 | 0 | 0 | 0.0021 | 0.3512 | 19.8157 | 0.0001 | 0.0001 | 0.0001 | 0 | 0 | 0 | N | N | N | N | N | N | N | N | N | N
165403 | 104.6 | 71.302 | 195.1 | 140.4 | 87.5 | 98.5 | 29.3 | 65.6 | 96.4 | 132.7 | 100.4 | 1 | 1.0849 | 29.5099 | 605.1 | 649.3 | 335.546 | 164.009 | -1.4 | -1.4 | 0 | 25.3 | 0.17 | 19.67 | 0.7 | 2.49E-03 | 0 | 0 | 0 | 0.0023 | 0.236 | 20.2498 | 0.0001 | 0.0001 | 0.0001 | 0 | 0 | 0 | N | N | N | N | N | N | N | N | N | N
165404 | 104.8 | 71.439 | 195.1 | 140.5 | 87.4 | 98.5 | 29.3 | 65.6 | 96.5 | 132.9 | 100.5 | 1 | 1.1117 | 29.5115 | 604.3 | 648.9 | 339.197 | 165.927 | -1.4 | -1.4 | 0 | 25.9 | 0.13 | 19.89 | 0.7 | 2.12E-03 | 0 | 0 | 0 | 0.0024 | 0.1823 | 20.7239 | 0.0001 | 0.0001 | 0.0001 | 0 | 0 | 0 | N | N | N | N | N | N | N | N | N | N
165405 | 104.9 | 71.495 | 195.3 | 140.6 | 87.4 | 98.5 | 29.3 | 65.7 | 96.6 | 133.2 | 100.6 | 1.1 | 1.5856 | 29.536 | 603.9 | 648.4 | 401.774 | 196.783 | -1.5 | -1.5 | 0 | 25.4 | 0.11 | 20.02 | 0.6 | 4.17E-03 | 0 | 0 | 0 | 0.0027 | 0.1907 | 24.7331 | 0.0001 | 0.0001 | 0.0001 | 0 | 0 | 0 | N | N | N | N | N | N | N | N | N | N
165406 | 105 | 71.563 | 195.4 | 140.6 | 87.5 | 98.5 | 29.4 | 65.7 | 96.6 | 133.5 | 100.6 | 1.1 | 2.4614 | 29.5636 | 603.7 | 648.1 | 502.713 | 246.492 | -1.5 | -1.4 | 0 | 24.2 | 0.09 | 19.95 | 0.5 | 9.27E-07 | 0 | 0 | 0 | 0.0033 | 0.2013 | 30.866 | 0.0001 | 0.0001 | 0.0001 | 0 | 0 | 0 | N | N | N | N | N | N | N | N | N | N
165407 | 105.1 | 71.65 | 195.5 | 143 | 87.4 | 98.5 | 29.4 | 65.7 | 96.6 | 133.5 | 102.7 | 1.2 | 3.4142 | 29.5947 | 604.3 | 647.7 | 596.013 | 292.4 | -1.4 | -1.4 | 0 | 23.7 | 0.09 | 19.98 | 0.7 | 5.42E-03 | 0 | 0 | 0 | 0.0038 | 0.221 | 36.6762 | 0.0002 | 0.0002 | 0.0002 | 0 | 0 | 0 | N | N | N | N | N | N | N | N | N | N
165408 | 105 | 71.563 | 195.5 | 145.1 | 87.4 | 98.5 | 29.4 | 65.7 | 96.5 | 133.7 | 104.6 | 1.4 | 4.1003 | 29.6139 | 605.1 | 647.5 | 655.783 | 321.667 | -1.4 | -1.4 | 0 | 23.7 | 0.09 | 19.98 | 0.6 | 4.13E-03 | 0 | 0 | 0 | 0.0042 | 0.2461 | 40.3561 | 0.0002 | 0.0002 | 0.0002 | 0 | 0 | 0 | N | N | N | N | N | N | N | N | N | N
165409 | 104.8 | 71.427 | 195.4 | 147.8 | 87.4 | 98.5 | 29.4 | 65.6 | 96.4 | 133.6 | 107 | 1.6 | 4.7215 | 29.6304 | 605.7 | 647 | 703.244 | 344.97 | -1.4 | -1.4 | 0 | 23.6 | 0.2 | 19.75 | 0.6 | 1.15E-02 | 0 | 0 | 0 | 0.0045 | 0.5925 | 42.7691 | 0.0002 | 0.0002 | 0.0002 | 0 | 0 | 0 | N | N | N | N | N | N | N | N | N | N
165410 | 104.5 | 71.265 | 195.5 | 148.9 | 87.4 | 98.6 | 29.4 | 65.6 | 96.3 | 133.4 | 108 | 1.7 | 3.7561 | 29.6101 | 606.5 | 646.8 | 623.627 | 305.463 | -1.5 | -1.4 | 0 | 24.7 | 1.03 | 17.9 | 0.7 | 1.82E-02 | 0 | 0 | 0 | 0.0042 | 2.7046 | 34.3329 | 0.0002 | 0.0002 | 0.0002 | 0 | 0 | 0 | N | N | N | N | N | N | N | N | N | N
165411 | 104.9 | 71.495 | 195.3 | 150.2 | 87.4 | 98.6 | 29.4 | 65.6 | 96.4 | 133.3 | 109.1 | 1.8 | 2.9503 | 29.5898 | 607 | 646.3 | 553.431 | 270.76 | -1.7 | -1.7 | 0 | 24.9 | 2.98 | 14.3 | 0.8 | 7.62E-03 | 0 | 0 | 0 | 0.0037 | 6.9755 | 24.3056 | 0.0002 | 0.0002 | 0.0002 | 0 | 0 | 15.96 | N | N | N | N | N | N | N | N | N | N
165412 | 105.1 | 71.669 | 195.2 | 149 | 87.4 | 98.6 | 29.4 | 65.6 | 96.3 | 133.3 | 108 | 1.7 | 2.7165 | 29.5882 | 607.5 | 646.1 | 530.844 | 259.589 | -2.4 | -2.3 | 0 | 25.6 | 5.2 | 10.56 | 0.9 | 8.81E-07 | 0 | 0 | 0 | 0.0036 | 11.65 | 17.2152 | 0.0002 | 0.0002 | 0.0002 | 0 | 0 | 107.89 | N | N | N | N | N | N | N | N | N | Y
165413 | 105.6 | 72.011 | 195.2 | 148.3 | 87.4 | 98.6 | 29.4 | 65.6 | 96.3 | 133.6 | 107.4 | 1.6 | 2.7709 | 29.5931 | 608 | 646.1 | 536.304 | 262.17 | -3.1 | -3 | -0.1 | 26.7 | 6.51 | 8.1 | 0.9 | 8.73E-07 | 0 | 0 | 0 | 0.0038 | 14.7345 | 13.3272 | 0.0002 | 0.0002 | 0.0002 | 0 | 0 | 112.3 | N | N | N | N | N | N | N | N | N | Y
165414 | 105.9 | 72.185 | 195.3 | 148.7 | 87.4 | 98.6 | 29.4 | 65.6 | 96.4 | 134 | 107.8 | 1.7 | 2.7405 | 29.5926 | 608.5 | 646.1 | 533.424 | 260.628 | -3.3 | -3.2 | -0.1 | 27.4 | 7.03 | 6.74 | 0.9 | 4.95E-02 | 0 | 0 | 0 | 0.0039 | 15.8238 | 11.0274 | 0.0002 | 0.0002 | 0.0002 | 0 | 0 | 98 | N | N | N | N | N | N | N | N | N | Y
165415 | 105.9 | 72.178 | 195.4 | 148.4 | 87.4 | 98.6 | 29.4 | 65.7 | 96.5 | 134.5 | 107.5 | 1.7 | 3.2519 | 29.607 | 609.1 | 646.3 | 581.992 | 284.336 | -3.3 | -3.2 | -0.1 | 26.9 | 7.5 | 5.83 | 1 | 2.09E-02 | 0 | 0 | 0 | 0.0042 | 18.4034 | 10.4158 | 0.0003 | 0.0003 | 0.0003 | 0 | 0 | 81.59 | N | N | N | N | N | N | N | N | N | Y
165416 | 105.6 | 72.029 | 195.5 | 149.1 | 87.4 | 98.6 | 29.4 | 65.7 | 96.5 | 134.8 | 108.1 | 1.7 | 3.8818 | 29.624 | 610 | 646.7 | 639.14 | 312.183 | -3.4 | -3.3 | -0.1 | 25.5 | 7.87 | 5.23 | 1 | 1.67E-02 | 0 | 0 | 0 | 0.0044 | 21.2133 | 10.2549 | 0.0003 | 0.0003 | 0.0003 | 0 | 0 | 148.06 | N | N | N | N | N | N | N | N | N | Y
165417 | 105.4 | 71.849 | 195.8 | 151.7 | 87.4 | 98.6 | 29.4 | 65.6 | 96.5 | 135.2 | 110.4 | 1.9 | 3.9006 | 29.6188 | 610.8 | 646.8 | 641.202 | 312.904 | -3.4 | -3.4 | -0.1 | 25.7 | 8.04 | 4.8 | 1 | 7.32E-07 | 0 | 0 | 0 | 0.0044 | 21.7352 | 9.4314 | 0.0003 | 0.0003 | 0.0003 | 0 | 0 | 156.02 | N | N | N | N | N | N | N | N | N | Y
165418 | 105 | 71.594 | 196.1 | 153.1 | 87.4 | 98.6 | 29.4 | 65.4 | 95.6 | 135.5 | 111.7 | 2 | 3.8706 | 29.6161 | 611.3 | 646.7 | 638.816 | 311.557 | -3.5 | -3.5 | -0.1 | 26 | 8.2 | 4.51 | 1 | 3.99E-02 | 0 | 0 | 0 | 0.0044 | 22.0711 | 8.827 | 0.0003 | 0.0003 | 0.0003 | 0 | 0 | 144.87 | N | N | N | N | N | N | N | N | N | Y
165419 | 104.2 | 71.023 | 196.5 | 152 | 87.4 | 98.6 | 29.4 | 65.1 | 94.7 | 135.5 | 110.7 | 1.9 | 3.9846 | 29.613 | 612.2 | 647 | 648.789 | 316.137 | -3.6 | -3.6 | -0.1 | 26.5 | 8.43 | 4.23 | 1.2 | 7.24E-07 | 0 | 0 | 0 | 0.0046 | 23.0192 | 8.3984 | 0.0003 | 0.0003 | 0.0003 | 0 | 0 | 158.24 | N | N | N | N | N | N | N | N | N | Y
165420 | 103.3 | 70.457 | 196.9 | 152.7 | 87.3 | 98.6 | 29.4 | 64.8 | 93.8 | 135.4 | 111.4 | 2 | 4.0644 | 29.6109 | 612.8 | 647.1 | 655.672 | 319.267 | -3.6 | -3.6 | -0.1 | 26.6 | 8.64 | 3.99 | 1.2 | 7.17E-07 | 0 | 0 | 0 | 0.0047 | 23.824 | 7.9908 | 0.0004 | 0.0004 | 0.0004 | 0 | 0 | 162.27 | N | N | N | N | N | N | N | N | N | Y
165421 | 102.6 | 69.942 | 197.2 | 153.7 | 87.3 | 98.6 | 29.4 | 64.7 | 93.2 | 135.3 | 112.2 | 2.1 | 3.9925 | 29.6043 | 613.5 | 647.4 | 649.832 | 316.174 | -3.6 | -3.5 | -0.1 | 26.6 | 8.64 | 3.87 | 1.3 | 7.24E-07 | 0 | 0 | 0 | 0.0046 | 23.581 | 7.6902 | 0.0004 | 0.0004 | 0.0004 | 0 | 0 | 170.36 | N | N | N | N | N | N | N | N | N | Y
165422 | 101.7 | 69.32 | 197.6 | 153.2 | 87.3 | 98.5 | 29.4 | 64.5 | 92.8 | 135.4 | 111.7 | 2 | 3.9883 | 29.6063 | 614.1 | 647.6 | 649.663 | 315.925 | -3.6 | -3.6 | -0.1 | 26.4 | 8.65 | 3.8 | 1.3 | 7.25E-07 | 0 | 0 | 0 | 0.0046 | 23.6025 | 7.5294 | 0.0004 | 0.0004 | 0.0004 | 0 | 0 | 155.22 | N | N | N | N | N | N | N | N | N | Y
165423 | 101 | 68.854 | 197.9 | 153.6 | 87.3 | 98.5 | 29.4 | 64.4 | 92.4 | 135.2 | 112.1 | 2.1 | 4.2143 | 29.6093 | 614.5 | 647.7 | 668.657 | 325.064 | -3.7 | -3.6 | -0.1 | 25.2 | 8.81 | 3.66 | 1.3 | 7.04E-07 | 0 | 0 | 0 | 0.0045 | 24.7367 | 7.4744 | 0.0004 | 0.0004 | 0.0004 | 0 | 0 | 164.12 | N | N | N | N | N | N | N | N | N | Y
165424 | 100.4 | 68.456 | 198.3 | 155.3 | 87.3 | 98.5 | 29.4 | 64.3 | 91.9 | 135.3 | 113.6 | 2.2 | 4.2123 | 29.6055 | 615.4 | 648.1 | 668.771 | 324.816 | -3.7 | -3.6 | -0.1 | 24 | 8.89 | 3.58 | 1.4 | 7.05E-07 | 0 | 0 | 0 | 0.0043 | 24.9476 | 7.2906 | 0.0004 | 0.0004 | 0.0004 | 0 | 0 | 183.35 | N | N | N | N | N | N | N | N | N | Y
165425 | 99.7 | 68.009 | 198.4 | 155.9 | 87.3 | 98.5 | 29.4 | 64.2 | 91.8 | 135.7 | 114.2 | 2.2 | 3.7882 | 29.5881 | 616.5 | 648.5 | 632.971 | 306.928 | -3.8 | -3.7 | -0.1 | 24.5 | 8.8 | 3.6 | 1.4 | 7.46E-07 | 0 | 0 | 0 | 0.0041 | 23.3115 | 6.9411 | 0.0004 | 0.0004 | 0.0004 | 0 | 0 | 173.92 | N | N | N | N | N | N | N | N | N | Y
165426 | 99.1 | 67.593 | 198.5 | 155 | 87.3 | 98.5 | 29.3 | 64.1 | 91.5 | 136 | 113.3 | 2.2 | 3.2631 | 29.5666 | 616.7 | 648.7 | 585.914 | 283.847 | -3.8 | -3.8 | -0.1 | 26.3 | 8.66 | 3.71 | 1.5 | 8.07E-07 | 0 | 0 | 0 | 0.0041 | 21.2227 | 6.6094 | 0.0004 | 0.0004 | 0.0004 | 0 | 0 | 165.28 | N | N | N | N | N | N | N | N | N | Y
165427 | 98.4 | 67.058 | 198.5 | 153.9 | 87.3 | 98.5 | 29.3 | 64.1 | 91.5 | 136.2 | 112.4 | 2.1 | 2.8909 | 29.5557 | 616.5 | 648.8 | 550.439 | 266.62 | -3.7 | -3.7 | -0.1 | 26.5 | 8.6 | 3.79 | 1.5 | 8.59E-07 | 0 | 0 | 0 | 0.0039 | 19.7937 | 6.3388 | 0.0004 | 0.0004 | 0.0004 | 0 | 0 | 149.98 | N | N | N | N | N | N | N | N | N | Y
165428 | 97.5 | 66.499 | 198.6 | 152.8 | 87.3 | 98.5 | 29.3 | 64.1 | 91.5 | 136.2 | 111.4 | 2 | 2.716 | 29.5527 | 616.6 | 649 | 533.338 | 258.294 | -3.8 | -3.7 | -0.1 | 25.5 | 8.63 | 3.77 | 1.3 | 8.86E-07 | 0 | 0 | 0 | 0.0036 | 19.249 | 6.1199 | 0.0003 | 0.0003 | 0.0003 | 0 | 0 | 145.88 | N | N | N | N | N | N | N | N | N | Y
165429 | 96.8 | 65.971 | 198.5 | 151.7 | 87.3 | 98.5 | 29.3 | 64.1 | 91.5 | 136.5 | 110.4 | 1.9 | 3.0921 | 29.5707 | 616.7 | 649.5 | 568.903 | 275.659 | -3.8 | -3.7 | -0.1 | 24.7 | 8.89 | 3.57 | 1.2 | 8.30E-07 | 0 | 0 | 0 | 0.0037 | 21.1649 | 6.1854 | 0.0003 | 0.0003 | 0.0003 | 0 | 0 | 137.67 | N | N | N | N | N | N | N | N | N | Y
165430 | 96 | 65.455 | 198.4 | 151.2 | 87.2 | 98.5 | 29.3 | 64.1 | 91.4 | 136.6 | 110 | 1.9 | 4.0072 | 29.5888 | 617.1 | 649.5 | 651.819 | 315.905 | -3.7 | -3.7 | -0.1 | 24.3 | 9.49 | 3.14 | 1.3 | 7.24E-07 | 0 | 0 | 0 | 0.0042 | 25.8842 | 6.2371 | 0.0004 | 0.0004 | 0.0004 | 0 | 0 | 135.35 | N | N | N | N | N | N | N | N | N | Y
165431 | 95.4 | 65.076 | 198.2 | 153.2 | 87.2 | 98.5 | 29.3 | 64.1 | 91.4 | 137 | 111.8 | 2 | 4.0231 | 29.586 | 617.9 | 649.7 | 653.759 | 316.578 | -3.8 | -3.7 | -0.1 | 23.3 | 9.74 | 2.82 | 1.5 | 7.22E-07 | 0 | 0 | 0 | 0.0041 | 26.6315 | 5.6046 | 0.0004 | 0.0004 | 0.0004 | 0 | 0 | 202.89 | N | N | N | N | N | N | N | N | N | Y
165432 | 95.1 | 64.865 | 197.9 | 155.7 | 87.2 | 98.5 | 29.3 | 64.1 | 91.4 | 137.1 | 114 | 2.2 | 3.6252 | 29.5651 | 618.4 | 650.3 | 619.613 | 299.691 | -3.8 | -3.7 | -0.1 | 23.1 | 9.61 | 2.74 | 1.6 | 7.63E-07 | 0 | 0 | 0 | 0.0038 | 24.8646 | 5.1623 | 0.0004 | 0.0004 | 0.0004 | 0 | 0 | 186.67 | N | N | N | N | N | N | N | N | N | Y
165433 | 94.7 | 64.567 | 197.8 | 155.1 | 87.2 | 98.5 | 29.3 | 64.1 | 91.4 | 137.1 | 113.5 | 2.2 | 3.454 | 29.554 | 618.4 | 650.4 | 604.395 | 292.221 | -3.8 | -3.7 | -0.1 | 23.8 | 9.49 | 2.78 | 1.6 | 7.83E-07 | 0 | 0 | 0 | 0.0038 | 23.9474 | 5.0954 | 0.0004 | 0.0004 | 0.0004 | 0 | 0 | 176.28 | N | N | N | N | N | N | N | N | N | Y
165434 | 94.3 | 64.293 | 197.5 | 154.3 | 87.2 | 98.5 | 29.3 | 64.1 | 91.5 | 137 | 112.7 | 2.1 | 3.509 | 29.5536 | 618.4 | 650.6 | 609.284 | 294.569 | -3.8 | -3.7 | -0.1 | 24.4 | 9.51 | 2.77 | 1.6 | 7.77E-07 | 0 | 0 | 0 | 0.0039 | 24.1928 | 5.1316 | 0.0004 | 0.0004 | 0.0004 | 0 | 0 | 169.33 | N | N | N | N | N | N | N | N | N | Y
165435 | 93.8 | 63.964 | 197.5 | 153.8 | 87.2 | 98.5 | 29.3 | 64.2 | 91.8 | 137.1 | 112.3 | 2.1 | 3.7917 | 29.5627 | 618.8 | 650.6 | 634.487 | 306.753 | -3.8 | -3.7 | -0.1 | 23 | 9.69 | 2.68 | 1.6 | 7.46E-07 | 0 | 0 | 0 | 0.0039 | 25.6785 | 5.1626 | 0.0004 | 0.0005 | 0.0005 | 0 | 0 | 169.09 | N | N | N | N | N | N | N | N | N | Y
165436 | 93.4 | 63.659 | 197.4 | 154.7 | 87.2 | 98.5 | 29.3 | 64.2 | 91.8 | 137.2 | 113.1 | 2.2 | 3.5346 | 29.5603 | 619.3 | 650.6 | 611.288 | 295.364 | -3.8 | -3.7 | -0.1 | 21.9 | 9.67 | 2.68 | 1.6 | 7.74E-07 | 0 | 0 | 0 | 0.0036 | 24.653 | 4.9625 | 0.0004 | 0.0004 | 0.0004 | 0 | 0 | 194.77 | N | N | N | N | N | N | N | N | N | Y
165437 | 93 | 63.411 | 197.4 | 155.1 | 87.2 | 98.5 | 29.3 | 64.2 | 91.7 | 137.2 | 113.5 | 2.2 | 2.5889 | 29.5264 | 619.4 | 650.8 | 519.768 | 250.845 | -3.8 | -3.7 | -0.1 | 21.9 | 8.97 | 3.09 | 1.6 | 9.13E-07 | 0 | 0 | 0 | 0.003 | 19.4313 | 4.8699 | 0.0004 | 0.0004 | 0.0004 | 0 | 0 | 184.4 | N | N | N | N | N | N | N | N | N | Y
165438 | 92.5 | 63.1 | 197.6 | 153.9 | 87.2 | 98.4 | 29.3 | 64.2 | 91.7 | 137.2 | 112.4 | 2.1 | 1.7375 | 29.4981 | 618.5 | 650.8 | 425.266 | 205.197 | -3.8 | -3.7 | -0.1 | 21.5 | 7.96 | 3.85 | 1.6 | 1.12E-06 | 0 | 0 | 0 | 0.0024 | 14.1004 | 4.9606 | 0.0003 | 0.0003 | 0.0003 | 0 | 0 | 115.01 | N | N | N | N | N | N | N | N | N | Y
165439 | 91.4 | 62.33 | 197.7 | 149.2 | 87.2 | 98.4 | 29.3 | 64.2 | 91.8 | 137 | 108.2 | 1.7 | 2.3384 | 29.5136 | 617.4 | 651.1 | 489.937 | 236.787 | -3.6 | -3.6 | -0.1 | 22 | 8.21 | 4.05 | 1.5 | 9.67E-07 | 0 | 0 | 0 | 0.0029 | 16.7855 | 6.0278 | 0.0003 | 0.0003 | 0.0003 | 0 | 0 | 44.74 | N | N | N | N | N | N | N | N | N | N
165440 | 90.5 | 61.721 | 197.7 | 147.6 | 87.2 | 98.4 | 29.3 | 64.2 | 91.7 | 136.8 | 106.8 | 1.6 | 3.6468 | 29.5468 | 617.3 | 651 | 620.298 | 300.152 | -3.4 | -3.3 | -0.1 | 22.7 | 9.4 | 3.41 | 1.6 | 7.62E-07 | 0 | 0 | 0 | 0.0037 | 24.3739 | 6.4237 | 0.0004 | 0.0004 | 0.0004 | 0 | 0 | 118.46 | N | N | N | N | N | N | N | N | N | Y
165441 | 90.1 | 61.46 | 197.8 | 153.2 | 87.2 | 98.4 | 29.3 | 64.1 | 91.4 | 137.1 | 111.8 | 2 | 4.5544 | 29.5613 | 617.9 | 650.9 | 696.381 | 336.932 | -3.4 | -3.3 | -0.1 | 23.4 | 10.05 | 2.74 | 1.8 | 6.78E-07 | 0 | 0 | 0 | 0.0043 | 29.2354 | 5.7936 | 0.0006 | 0.0006 | 0.0006 | 0 | 0 | 194.46 | N | N | N | N | N | N | N | N | N | Y
165442 | 89.8 | 61.255 | 198.1 | 156.3 | 87.1 | 98.4 | 29.3 | 64 | 91.2 | 137 | 114.5 | 2.3 | 4.9656 | 29.5698 | 618.8 | 650.8 | 727.978 | 352.023 | -3.7 | -3.6 | -0.1 | 24.5 | 10.1 | 2.42 | 2.2 | 6.49E-07 | 0 | 0 | 0 | 0.0047 | 30.6852 | 5.3552 | 0.0007 | 0.0007 | 0.0007 | 0 | 0 | 201.32 | N | N | N | N | N | N | N | N | N | Y
165443 | 89.9 | 61.286 | 198.1 | 158 | 87.2 | 98.4 | 29.3 | 64 | 91.2 | 137 | 116.1 | 2.4 | 4.7999 | 29.566 | 619.4 | 650.8 | 716.106 | 346.036 | -3.7 | -3.7 | -0.1 | 25.5 | 10 | 2.34 | 2.5 | 6.61E-07 | 0 | 0 | 0 | 0.0049 | 29.8934 | 5.079 | 0.0008 | 0.0008 | 0.0008 | 0 | 0 | 213.15 | N | N | N | N | N | N | N | N | N | Y
165444 | 89.8 | 61.255 | 198.2 | 158.4 | 87.1 | 98.4 | 29.3 | 64 | 91.2 | 136.7 | 116.4 | 2.4 | 4.5372 | 29.5622 | 619.7 | 650.8 | 696.487 | 336.424 | -3.7 | -3.6 | -0.1 | 25.5 | 10.02 | 2.3 | 2.6 | 6.80E-07 | 0 | 0 | 0 | 0.0047 | 29.095 | 4.8536 | 0.0008 | 0.0008 | 0.0008 | 0 | 0 | 215.77 | N | N | N | N | N | N | N | N | N | Y
165445 | 89.9 | 61.311 | 198.2 | 157.8 | 87.2 | 98.4 | 29.3 | 64 | 91.1 | 136.5 | 115.9 | 2.4 | 4.4256 | 29.5629 | 619.7 | 650.6 | 687.905 | 332.288 | -3.7 | -3.6 | -0.1 | 24.2 | 10.11 | 2.23 | 2.7 | 6.88E-07 | 0 | 0 | 0 | 0.0044 | 29.0146 | 4.6468 | 0.0008 | 0.0008 | 0.0008 | 0 | 0 | 214.35 | N | N | N | N | N | N | N | N | N | Y
165446 | 89.8 | 61.261 | 198.2 | 157.7 | 87.2 | 98.4 | 29.3 | 63.9 | 91 | 136.4 | 115.8 | 2.4 | 4.368 | 29.566 | 619.5 | 650.3 | 683.273 | 330.14 | -3.8 | -3.7 | -0.1 | 23.3 | 10.21 | 2.14 | 2.7 | 6.92E-07 | 0 | 0 | 0 | 0.0042 | 29.103 | 4.4339 | 0.0008 | 0.0008 | 0.0008 | 0 | 0 | 215.55 | N | N | N | N | N | N | N | N | N | Y
165447 | 89.8 | 61.242 | 198.3 | 157.4 | 87.2 | 98.4 | 29.3 | 63.9 | 91 | 136.4 | 115.6 | 2.4 | 4.4054 | 29.5516 | 619.4 | 649.9 | 686.28 | 331.487 | -3.8 | -3.7 | -0.1 | 23.3 | 10.28 | 2.07 | 2.8 | 6.90E-07 | 0 | 0 | 0 | 0.0042 | 29.4166 | 4.302 | 0.0008 | 0.0009 | 0.0009 | 0 | 0 | 213.67 | N | N | N | N | N | N | N | N | N | Y
165448 | 89.7 | 61.174 | 198.6 | 157.5 | 87.2 | 98.4 | 29.3 | 63.9 | 91 | 136.5 | 115.6 | 2.4 | 4.4349 | 29.5373 | 619 | 649.9 | 688.695 | 332.601 | -3.8 | -3.7 | -0.1 | 22.7 | 10.3 | 2.03 | 2.8 | 6.87E-07 | 0 | 0 | 0 | 0.0042 | 29.5858 | 4.2343 | 0.0008 | 0.0009 | 0.0009 | 0 | 0 | 215.13 | N | N | N | N | N | N | N | N | N | Y
165449 | 89.7 | 61.149 | 198.7 | 157.3 | 87.2 | 98.4 | 29.3 | 63.9 | 91 | 136.5 | 115.5 | 2.4 | 4.4081 | 29.5299 | 618.3 | 649.5 | 686.475 | 331.655 | -3.8 | -3.7 | -0.1 | 23.1 | 10.31 | 2.01 | 2.8 | 6.89E-07 | 0 | 0 | 0 | 0.0042 | 29.5124 | 4.1811 | 0.0008 | 0.0009 | 0.0009 | 0 | 0 | 213.79 | N | N | N | N | N | N | N | N | N | Y
165450 | 89.5 | 61.037 | 198.8 | 157.4 | 87.1 | 98.4 | 29.3 | 64 | 91.2 | 136.3 | 115.5 | 2.4 | 4.3356 | 29.5273 | 617.8 | 649.2 | 680.508 | 328.921 | -3.8 | -3.7 | -0.1 | 24.4 | 10.3 | 1.99 | 2.9 | 6.95E-07 | 0 | 0 | 0 | 0.0044 | 29.2641 | 4.116 | 0.0009 | 0.0009 | 0.0009 | 0 | 0 | 214.58 | N | N | N | N | N | N | N | N | N | Y
165451 | 89.5 | 61.031 | 198.9 | 157.3 | 87.1 | 98.4 | 29.3 | 64 | 91.4 | 136.3 | 115.5 | 2.4 | 4.2731 | 29.5301 | 617.3 | 648.7 | 675.333 | 326.597 | -3.8 | -3.7 | -0.1 | 24.5 | 10.33 | 1.98 | 3.1 | 7.00E-07 | 0 | 0 | 0 | 0.0044 | 29.1292 | 4.0522 | 0.0009 | 0.0009 | 0.0009 | 0 | 0 | 213.79 | N | N | N | N | N | N | N | N | N | Y
165452 | 89.3 | 60.907 | 199 | 157.2 | 87.1 | 98.4 | 29.3 | 64.1 | 91.7 | 136.3 | 115.3 | 2.3 | 4.2473 | 29.5271 | 616.6 | 648 | 673.023 | 325.642 | -3.8 | -3.8 | -0.1 | 24.9 | 10.38 | 1.94 | 3.2 | 7.02E-07 | 0 | 0 | 0 | 0.0045 | 29.2004 | 3.9758 | 0.0009 | 0.001 | 0.001 | 0 | 0 | 213.72 | N | N | N | N | N | N | N | N | N | Y
165453 | 89.3 | 60.876 | 199.3 | 157.2 | 87.2 | 98.4 | 29.3 | 64.2 | 91.8 | 136.2 | 115.4 | 2.3 | 4.323 | 29.5189 | 615.7 | 647.3 | 678.98 | 328.723 | -3.8 | -3.7 | -0.1 | 25.9 | 10.41 | 1.92 | 3.2 | 6.95E-07 | 0 | 0 | 0 | 0.0047 | 29.5496 | 3.953 | 0.0009 | 0.001 | 0.001 | 0 | 0 | 213.07 | N | N | N | N | N | N | N | N | N | Y
165454 | 89.2 | 60.82 | 199.3 | 157.2 | 87.2 | 98.4 | 29.3 | 64.2 | 91.8 | 136.2 | 115.3 | 2.3 | 4.2631 | 29.5203 | 614.9 | 646.8 | 673.889 | 326.495 | -3.6 | -3.6 | -0.1 | 27.2 | 10.42 | 1.9 | 3.2 | 7.00E-07 | 0 | 0 | 0 | 0.0049 | 29.3804 | 3.8955 | 0.001 | 0.001 | 0.001 | 0 | 0 | 213.91 | N | N | N | N | N | N | N | N | N | Y
165455 | 89.1 | 60.776 | 199.3 | 157.1 | 87.2 | 98.3 | 29.3 | 64.2 | 91.8 | 136.2 | 115.2 | 2.3 | 4.22 | 29.5229 | 614.3 | 646.2 | 670.156 | 324.924 | -3.7 | -3.6 | -0.1 | 28.3 | 10.43 | 1.89 | 3.3 | 7.03E-07 | 0 | 0 | 0 | 0.0051 | 29.2716 | 3.8503 | 0.001 | 0.001 | 0.001 | 0 | 0 | 213.06 | N | N | N | N | N | N | N | N | N | Y
165456 | 89.1 | 60.72 | 199.3 | 157 | 87.1 | 98.3 | 29.3 | 64.2 | 91.8 | 136.2 | 115.1 | 2.3 | 4.1651 | 29.5204 | 613.6 | 645.3 | 665.373 | 322.772 | -3.7 | -3.6 | -0.1 | 28.6 | 10.45 | 1.87 | 3.4 | 7.08E-07 | 0 | 0 | 0 | 0.0051 | 29.1378 | 3.795 | 0.001 | 0.001 | 0.001 | 0 | 0 | 213.3 | N | N | N | N | N | N | N | N | N | Y
165457 | 89 | 60.671 | 199.3 | 157.2 | 87 | 98.3 | 29.3 | 64.2 | 91.8 | 136.1 | 115.3 | 2.3 | 4.1605 | 29.5159 | 612.7 | 644.4 | 664.767 | 322.717 | -3.7 | -3.6 | -0.1 | 28.5 | 10.47 | 1.86 | 3.4 | 7.08E-07 | 0 | 0 | 0 | 0.0051 | 29.166 | 3.7753 | 0.001 | 0.001 | 0.001 | 0 | 0 | 211.86 | N | N | N | N | N | N | N | N | N | Y
165458 | 88.7 | 60.484 | 199.5 | 157.1 | 87 | 98.3 | 29.3 | 64.2 | 91.8 | 136.1 | 115.2 | 2.3 | 4.1257 | 29.5052 | 611.3 | 643.5 | 661.682 | 321.494 | -3.7 | -3.7 | -0.1 | 27.3 | 10.47 | 1.85 | 3.4 | 7.11E-07 | 0 | 0 | 0 | 0.0048 | 29.0608 | 3.7428 | 0.001 | 0.001 | 0.001 | 0 | 0 | 214.32 | N | N | N | N | N | N | N | N | N | Y
165459 | 88.6 | 60.397 | 199.6 | 156.9 | 87 | 98.3 | 29.3 | 64.2 | 91.8 | 136.2 | 115.1 | 2.3 | 4.0376 | 29.501 | 609.9 | 642.5 | 654.002 | 318.134 | -3.7 | -3.6 | -0.1 | 27.4 | 10.47 | 1.85 | 3.4 | 7.18E-07 | 0 | 0 | 0 | 0.0048 | 28.7565 | 3.6995 | 0.001 | 0.001 | 0.001 | 0 | 0 | 211.99 | N | N | N | N | N | N | N | N | N | Y
165500 | 88.5 | 60.323 | 199.7 | 156.8 | 87.1 | 98.3 | 29.3 | 64.2 | 91.8 | 136.1 | 115 | 2.3 | 3.7603 | 29.4937 | 608.8 | 641.5 | 629.412 | 306.435 | -3.7 | -3.6 | -0.1 | 27.9 | 10.36 | 1.91 | 3.5 | 7.46E-07 | 0 | 0 | 0 | 0.0047 | 27.4117 | 3.6673 | 0.001 | 0.001 | 0.001 | 0 | 0 | 211.49 | N | N | N | N | N | N | N | N | N | Y
165501 | 88.4 | 60.285 | 199.8 | 156.6 | 87.1 | 98.3 | 29.3 | 64.1 | 91.6 | 136.2 | 114.8 | 2.3 | 2.891 | 29.4696 | 607.4 | 640.1 | 548.043 | 266.93 | -3.8 | -3.7 | -0.1 | 27.7 | 10.05 | 2.08 | 3.5 | 8.57E-07 | 0 | 0 | 0 | 0.0041 | 23.1547 | 3.4894 | 0.0008 | 0.0009 | 0.0009 | 0 | 0 | 204.53 | N | N | N | N | N | N | N | N | N | Y
165502 | 88.2 | 60.105 | 199.8 | 155.1 | 87.1 | 98.3 | 29.3 | 64 | 91.4 | 136.2 | 113.5 | 2.2 | 2.2695 | 29.4464 | 605.7 | 639 | 484.737 | 236.3 | -3.8 | -3.7 | -0.1 | 26.9 | 9.91 | 2.22 | 3.3 | 9.68E-07 | 0 | 0 | 0 | 0.0035 | 20.2147 | 3.2864 | 0.0007 | 0.0007 | 0.0007 | 0 | 0 | 173.38 | N | N | N | N | N | N | N | N | N | Y
165503 | 87.8 | 59.857 | 199.8 | 152.1 | 87.1 | 98.3 | 29.3 | 64 | 91.3 | 136 | 110.8 | 1.9 | 3.2849 | 29.472 | 604.3 | 637.6 | 583.158 | 284.909 | -3.5 | -3.4 | -0.1 | 25.9 | 10.42 | 2.04 | 3 | 8.02E-07 | 0 | 0 | 0 | 0.0041 | 25.642 | 3.6463 | 0.0008 | 0.0008 | 0.0008 | 0 | 0 | 127.59 | N | N | N | N | N | N | N | N | N | Y
165504 | 87.5 | 59.689 | 199.9 | 152.1 | 87.1 | 98.3 | 29.3 | 64 | 91.2 | 136.3 | 110.8 | 1.9 | 4.2826 | 29.5008 | 603.3 | 636.9 | 671.767 | 328.818 | -0.6 | -0.6 | 0 | 25.2 | 10.76 | 1.79 | 2.8 | 6.95E-07 | 0 | 0 | 0 | 0.0046 | 30.5375 | 3.7034 | 0.0008 | 0.0008 | 0.0008 | 0 | 0 | 202.44 | N | N | N | N | N | N | N | N | N | Y
165505 | 87.8 | 59.844 | 200.2 | 156.3 | 87 | 98.3 | 29.3 | 64 | 91.2 | 136.5 | 114.5 | 2.3 | 4.4303 | 29.5043 | 602.3 | 635.9 | 683.208 | 334.764 | -0.6 | -0.6 | 0 | 25.8 | 10.55 | 1.8 | 3.2 | 6.83E-07 | 0 | 0 | 0 | 0.0047 | 30.5073 | 3.7802 | 0.001 | 0.001 | 0.001 | 0 | 0 | 209.22 | N | N | N | N | N | N | N | N | N | Y
165506 | 88.2 | 60.155 | 200.2 | 157.5 | 87.1 | 98.3 | 29.3 | 64 | 91.2 | 136.4 | 115.6 | 2.4 | 3.524 | 29.4836 | 601.1 | 634.5 | 603.619 | 295.89 | -2.8 | -2.8 | -0.1 | 25.6 | 9.74 | 2.32 | 3.6 | 7.73E-07 | 0 | 0 | 0 | 0.0042 | 24.879 | 4.3093 | 0.001 | 0.001 | 0.001 | 0 | 0 | 209.76 | N | N | N | N | N | N | N | N | N | Y
165507 | 88.7 | 60.466 | 200.3 | 157.4 | 87.1 | 98.3 | 29.3 | 64 | 91.2 | 136.3 | 115.5 | 2.4 | 2.2307 | 29.4544 | 599.8 | 633.2 | 477.817 | 234.293 | -3.4 | -3.4 | -0.1 | 25.9 | 7.57 | 4.05 | 3.8 | 9.79E-07 | 0 | 0 | 0 | 0.0033 | 15.3207 | 5.9624 | 0.0008 | 0.0008 | 0.0008 | 0 | 0 | 193.31 | N | N | N | N | N | N | N | N | N | Y
165508 | 88.5 | 60.354 | 200.3 | 151.1 | 87.1 | 98.3 | 29.3 | 63.9 | 91.1 | 136 | 109.9 | 1.9 | 1.6291 | 29.4339 | 597.6 | 631.6 | 409.548 | 201.096 | -3.3 | -3.2 | -0.1 | 26.7 | 4.68 | 7.46 | 3.5 | 1.14E-06 | 0 | 0 | 0 | 0.003 | 8.1253 | 9.4207 | 0.0006 | 0.0007 | 0.0007 | 0 | 0 | 0 | N | N | N | N | N | N | N | N | N | N
165509 | 87.6 | 59.732 | 200.4 | 144.7 | 87 | 98.3 | 29.3 | 63.9 | 91 | 135.4 | 104.2 | 1.4 | 1.9251 | 29.4418 | 595.2 | 630.4 | 444.826 | 218.961 | -2.6 | -2.5 | -0.1 | 27.6 | 2.19 | 11.66 | 2.7 | 1.05E-06 | 0 | 0 | 0 | 0.0033 | 4.1318 | 16.0353 | 0.0005 | 0.0006 | 0.0006 | 0 | 0 | 0 | N | N | N | N | N | N | N | N | N | N
165510 | 86.6 | 59.068 | 200.5 | 144.7 | 87.1 | 98.3 | 29.3 | 63.9 | 91.1 | 134.6 | 104.2 | 1.4 | 2.1466 | 29.4496 | 593.5 | 629.1 | 469.778 | 231.685 | -1.9 | -1.9 | 0 | 28.4 | 0.96 | 15.12 | 2 | 9.91E-07 | 0 | 0 | 0 | 0.0036 | 1.9184 | 21.9987 | 0.0004 | 0.0004 | 0.0004 | 0 | 0 | 0 | N | N | N | N | N | N | N | N | N | N
165511 | 85.7 | 58.409 | 200.4 | 146.2 | 87.1 | 98.3 | 29.3 | 63.9 | 91.1 | 133.9 | 105.6 | 1.5 | 2.1348 | 29.4475 | 591.8 | 628 | 468.127 | 231.237 | -1.7 | -1.6 | 0 | 28.9 | 0.49 | 17.31 | 1.6 | 9.91E-07 | 0 | 0 | 0 | 0.0037 | 0.9776 | 25.1358 | 0.0003 | 0.0004 | 0.0004 | 0 | 0 | 0 | N | N | N | N | N | N | N | N | N | N
165512 | 84.8 | 57.825 | 200.2 | 147 | 87.1 | 98.3 | 29.3 | 64 | 91.2 | 133.5 | 106.3 | 1.6 | 2.0765 | 29.4543 | 590 | 626.6 | 460.361 | 227.834 | -1.6 | -1.6 | 0 | 28.2 | 0.31 | 18.49 | 1.3 | 1.51E-02 | 0 | 0 | 0 | 0.0035 | 0.6163 | 26.4504 | 0.0003 | 0.0003 | 0.0003 | 0 | 0 | 0 | N | N | N | N | N | N | N | N | N | N
165513 | 83.9 | 57.216 | 199.9 | 146.8 | 87.1 | 98.3 | 29.3 | 64 | 91.3 | 133.2 | 106.1 | 1.5 | 2.3999 | 29.4618 | 588.4 | 625.7 | 493.31 | 244.565 | -1.5 | -1.5 | 0 | 28.4 | 0.46 | 18.48 | 1.1 | 2.79E-02 | 0 | 0 | 0 | 0.0038 | 0.9675 | 28.3689 | 0.0002 | 0.0002 | 0.0002 | 0 | 0 | 0 | N | N | N | N | N | N | N | N | N | N
165514 | 83.1 | 56.644 | 199.5 | 146.3 | 87.1 | 98.3 | 29.3 | 64 | 91.2 | 133 | 105.7 | 1.5 | 2.6711 | 29.4692 | 587.1 | 624.3 | 520.084 | 258.235 | -1.6 | -1.5 | 0 | 28.6 | 1.85 | 15.81 | 1.1 | 4.51E-02 | 0 | 0 | 0 | 0.0041 | 4.1235 | 25.6317 | 0.0003 | 0.0003 | 0.0003 | 0 | 0 | 0 | N | N | N | N | N | N | N | N | N | N
165515 | 83.2 | 56.756 | 199 | 150.3 | 87.1 | 98.3 | 29.3 | 64 | 91.3 | 132.7 | 109.2 | 1.8 | 3.1869 | 29.4749 | 586 | 622.7 | 571.983 | 284.368 | -2.1 | -2 | 0 | 28.3 | 4.63 | 11.36 | 1.1 | 1.53E-02 | 0 | 0 | 0 | 0.0044 | 11.3705 | 20.2849 | 0.0003 | 0.0003 | 0.0003 | 0 | 0 | 89.66 | N | N | N | N | N | N | N | N | N | Y
165516 | 84 | 57.29 | 198.6 | 152.3 | 87.1 | 98.3 | 29.3 | 64 | 91.2 | 133.7 | 111 | 2 | 2.6019 | 29.459 | 585.4 | 621.5 | 514.968 | 256.025 | -3 | -3 | -0.1 | 27.9 | 7.37 | 7.51 | 1.1 | 3.50E-02 | 0 | 0 | 0 | 0.0039 | 16.2938 | 12.0678 | 0.0003 | 0.0003 | 0.0003 | 0 | 0 | 152.37 | N | N | N | N | N | N | N | N | N | Y
165517 | 85.4 | 58.216 | 198.2 | 151.2 | 87.1 | 98.3 | 29.3 | 63.9 | 91 | 134.2 | 110 | 1.9 | 2.1992 | 29.4547 | 584.7 | 620.5 | 473.348 | 235.442 | -3.5 | -3.4 | -0.1 | 28.3 | 9.03 | 4.94 | 1.2 | 1.99E-02 | 0 | 0 | 0 | 0.0037 | 18.3543 | 7.2978 | 0.0003 | 0.0003 | 0.0003 | 0 | 0 | 173.34 | N | N | N | N | N | N | N | N | N | Y
165518 | 86.7 | 59.117 | 197.9 | 150.8 | 87.1 | 98.3 | 29.3 | 63.9 | 90.9 | 134.1 | 109.7 | 1.8 | 2.4009 | 29.4661 | 584 | 619.2 | 494.21 | 246.094 | -3.7 | -3.6 | -0.1 | 28.7 | 9.96 | 3.41 | 1.3 | 3.85E-03 | 0 | 0 | 0 | 0.0039 | 21.1648 | 5.2615 | 0.0003 | 0.0003 | 0.0003 | 0 | 0 | 167.11 | N | N | N | N | N | N | N | N | N | Y
165519 | 88.1 | 60.043 | 197.8 | 150.8 | 87.1 | 98.3 | 29.3 | 63.9 | 90.9 | 134.6 | 109.6 | 1.8 | 2.6284 | 29.4723 | 583.2 | 618.1 | 517.412 | 257.894 | -3.7 | -3.7 | -0.1 | 28.1 | 10.25 | 2.63 | 1.2 | 8.86E-07 | 0 | 0 | 0 | 0.004 | 22.8322 | 4.2559 | 0.0003 | 0.0003 | 0.0003 | 0 | 0 | 168.3 | N | N | N | N | N | N | N | N | N | Y
165520 | 89.4 | 60.963 | 197.8 | 152.1 | 87.1 | 98.3 | 29.3 | 63.9 | 90.9 | 135.2 | 110.8 | 1.9 | 2.7234 | 29.4769 | 582.3 | 617.4 | 526.667 | 262.787 | -3.8 | -3.7 | -0.1 | 27.7 | 10.11 | 2.37 | 1.2 | 8.70E-07 | 0 | 0 | 0 | 0.004 | 22.94 | 3.9091 | 0.0003 | 0.0003 | 0.0003 | 0 | 0 | 163.82 | N | N | N | N | N | N | N | N | N | Y
165521 | 90.7 | 61.808 | 197.9 | 151.3 | 87.1 | 98.3 | 29.3 | 63.9 | 90.9 | 135.5 | 110.1 | 1.9 | 2.8147 | 29.4798 | 581.3 | 616.4 | 535.554 | 267.482 | -3.8 | -3.7 | -0.1 | 28.1 | 9.85 | 2.4 | 1.2 | 8.55E-07 | 0 | 0 | 0 | 0.0041 | 22.7515 | 4.0243 | 0.0003 | 0.0003 | 0.0003 | 0 | 0 | 158.44 | N | N | N | N | N | N | N | N | N | Y
165522 | 91.9 | 62.653 | 198 | 151.7 | 87.1 | 98.3 | 29.3 | 63.8 | 90.8 | 135.4 | 110.5 | 1.9 | 2.7717 | 29.4865 | 580.4 | 615.6 | 531.031 | 265.522 | -3.8 | -3.7 | -0.1 | 29.3 | 9.57 | 2.58 | 1.2 | 8.62E-07 | 0 | 0 | 0 | 0.0043 | 21.9329 | 4.295 | 0.0003 | 0.0003 | 0.0003 | 0 | 0 | 156.06 | N | N | N | N | N | N | N | N | N | Y
165523 | 93 | 63.43 | 198.2 | 151.9 | 87.1 | 98.3 | 29.3 | 63.8 | 90.8 | 135.4 | 110.6 | 1.9 | 2.6198 | 29.4782 | 579.4 | 614.7 | 515.559 | 257.969 | -3.8 | -3.7 | -0.1 | 28.2 | 9.21 | 2.88 | 1.1 | 8.87E-07 | 0 | 0 | 0 | 0.004 | 20.5131 | 4.6642 | 0.0003 | 0.0003 | 0.0003 | 0 | 0 | 145.78 | N | N | N | N | N | N | N | N | N | Y
165524 | 94.2 | 64.206 | 198.2 | 151.7 | 87.1 | 98.3 | 29.3 | 63.8 | 90.8 | 135.4 | 110.5 | 1.9 | 2.3167 | 29.4728 | 578.4 | 613.5 | 483.967 | 242.333 | -3.8 | -3.8 | -0.1 | 26.7 | 8.32 | 3.55 | 1.1 | 9.46E-07 | 0 | 0 | 0 | 0.0036 | 17.4186 | 5.4047 | 0.0003 | 0.0003 | 0.0003 | 0 | 0 | 141.9 | N | N | N | N | N | N | N | N | N | Y
165525 | 95.1 | 64.828 | 198.4 | 151 | 87.1 | 98.3 | 29.3 | 63.8 | 90.8 | 135.7 | 109.8 | 1.9 | 1.9322 | 29.4712 | 576.8 | 612.6 | 441.286 | 221.301 | -3.8 | -3.7 | -0.1 | 25.5 | 6.71 | 4.98 | 1 | 1.04E-06 | 0 | 0 | 0 | 0.0031 | 12.8241 | 6.9144 | 0.0002 | 0.0002 | 0.0002 | 0 | 0 | 76.8 | N | N | N | N | N | N | N | N | N | N
165526 | 95.4 | 65.07 | 198.6 | 147.7 | 87.1 | 98.3 | 29.3 | 63.9 | 90.8 | 135.4 | 106.9 | 1.6 | 1.7929 | 29.4697 | 575.1 | 611.5 | 425.36 | 213.652 | -3.4 | -3.4 | -0.1 | 24.6 | 5.02 | 7.14 | 0.9 | 1.08E-06 | 0 | 0 | 0 | 0.0029 | 9.2536 | 9.575 | 0.0002 | 0.0002 | 0.0002 | 0 | 0 | 34.73 | N | N | N | N | N | N | N | N | N | N
165527 | 95.4 | 65.07 | 198.7 | 145.6 | 87 | 98.3 | 29.3 | 63.9 | 90.8 | 135.1 | 105 | 1.4 | 1.7291 | 29.4623 | 573.9 | 610.9 | 417.682 | 209.99 | -3.2 | -3.1 | -0.1 | 24.1 | 3.49 | 9.66 | 0.9 | 1.10E-06 | 0 | 0 | 0 | 0.0028 | 6.3267 | 12.7337 | 0.0002 | 0.0002 | 0.0002 | 0 | 0 | 27.11 | N | N | N | N | N | N | N | N | N | N
165528 | 95 | 64.797 | 198.7 | 144 | 87.1 | 98.3 | 29.3 | 63.9 | 90.8 | 134.6 | 103.6 | 1.3 | 1.7288 | 29.4576 | 572.4 | 610.1 | 417.297 | 210.064 | -2.8 | -2.7 | -0.1 | 24.3 | 2.45 | 12.32 | 0.8 | 1.09E-06 | 0 | 0 | 0 | 0.0028 | 4.442 | 16.2492 | 0.0002 | 0.0002 | 0.0002 | 0 | 0 | 0 | N | N | N | N | N | N | N | N | N | N
165529 | 94.4 | 64.331 | 198.8 | 143.7 | 87.1 | 98.3 | 29.3 | 63.9 | 90.9 | 134 | 103.3 | 1.3 | 1.6078 | 29.4616 | 571.3 | 609.3 | 401.441 | 202.328 | -2.3 | -2.2 | 0 | 24.4 | 2.27 | 13.46 | 0.7 | 1.13E-06 | 0 | 0 | 0 | 0.0027 | 3.9595 | 17.0928 | 0.0001 | 0.0001 | 0.0001 | 0 | 0 | 0 | N | N | N | N | N | N | N | N | N | N
165530 | 93.5 | 63.771 | 198.6 | 143.9 | 87 | 98.3 | 29.3 | 63.9 | 91 | 133.3 | 103.5 | 1.3 | 2.1283 | 29.4771 | 570.3 | 608.6 | 459.774 | 232.069 | -2.2 | -2.1 | 0 | 24.2 | 3.59 | 12.32 | 0.6 | 9.87E-07 | 0 | 0 | 0 | 0.0031 | 7.2023 | 17.9507 | 0.0001 | 0.0001 | 0.0001 | 0 | 0 | 0 | N | N | N | N | N | N | N | N | N | N
165531 | 92.9 | 63.324 | 198.3 | 145.3 | 87 | 98.3 | 29.3 | 64 | 91.1 | 132.9 | 104.8 | 1.4 | 2.9806 | 29.4961 | 570 | 607.9 | 548.324 | 277.031 | -2.5 | -2.5 | -0.1 | 23.6 | 6.24 | 9.05 | 0.6 | 8.25E-07 | 0 | 0 | 0 | 0.0036 | 14.9178 | 15.7427 | 0.0002 | 0.0002 | 0.0002 | 0 | 0 | 101.17 | N | N | N | N | N | N | N | N | N | Y
165532 | 92.6 | 63.119 | 198 | 150 | 87 | 98.3 | 29.3 | 64 | 91.2 | 133.2 | 109 | 1.8 | 3.1099 | 29.4914 | 570.6 | 607 | 560.708 | 283.087 | -3.2 | -3.1 | -0.1 | 23.4 | 8.07 | 6.27 | 0.7 | 8.07E-07 | 0 | 0 | 0 | 0.0036 | 19.7332 | 11.1384 | 0.0002 | 0.0002 | 0.0002 | 0 | 0 | 165.78 | N | N | N | N | N | N | N | N | N | Y
165533 | 92.3 | 62.914 | 197.5 | 154 | 87 | 98.3 | 29.3 | 64 | 91.4 | 134.1 | 112.5 | 2.1 | 2.1848 | 29.465 | 570.8 | 606.3 | 466.587 | 235.3 | -3.5 | -3.5 | -0.1 | 23.8 | 8.19 | 5.09 | 0.9 | 9.72E-07 | 0 | 0 | 0 | 0.0031 | 16.6492 | 7.5203 | 0.0002 | 0.0002 | 0.0002 | 0 | 0 | 182.2 | N | N | N | N | N | N | N | N | N | Y
165534 | 91.7 | 62.497 | 197.1 | 153 | 87 | 98.3 | 29.3 | 64 | 91.4 | 134.8 | 111.6 | 2 | 2.2713 | 29.4693 | 570.7 | 605.9 | 474.828 | 239.524 | -3.6 | -3.5 | -0.1 | 24.6 | 8.32 | 4.52 | 1 | 9.56E-07 | 0 | 0 | 0 | 0.0032 | 17.2133 | 6.7928 | 0.0002 | 0.0002 | 0.0002 | 0 | 0 | 96.31 | N | N | N | N | N | N | N | N | N | Y
165535 | 90.8 | 61.926 | 196.7 | 149.4 | 87 | 98.3 | 29.3 | 64 | 91.4 | 135.1 | 108.4 | 1.7 | 3.6814 | 29.508 | 570.8 | 605.4 | 610.363 | 308.248 | -3.3 | -3.2 | -0.1 | 25.9 | 9.34 | 3.66 | 1.1 | 2.95E-03 | 0 | 0 | 0 | 0.0044 | 24.8512 | 7.0744 | 0.0003 | 0.0003 | 0.0003 | 0 | 0 | 154.2 | N | N | N | N | N | N | N | N | N | Y
165536 | 90.3 | 61.572 | 196.4 | 151.8 | 87 | 98.3 | 29.3 | 64 | 91.4 | 135.6 | 110.6 | 1.9 | 4.438 | 29.5211 | 571.6 | 605.1 | 673.292 | 339.934 | -2.8 | -2.7 | -0.1 | 26.8 | 9.96 | 2.9 | 1.1 | 4.16E-02 | 0 | 0 | 0 | 0.005 | 29.2209 | 6.1922 | 0.0004 | 0.0004 | 0.0004 | 0 | 0 | 198.69 | N | N | N | N | N | N | N | N | N | Y
165537 | 90 | 61.398 | 196.3 | 156.3 | 87 | 98.3 | 29.3 | 64 | 91.4 | 135.9 | 114.5 | 2.3 | 4.3347 | 29.5134 | 572.1 | 604.9 | 665.871 | 335.933 | -3.1 | -3.1 | -0.1 | 26.4 | 9.99 | 2.54 | 1.3 | 4.31E-03 | 0 | 0 | 0 | 0.0049 | 28.9695 | 5.3584 | 0.0004 | 0.0004 | 0.0004 | 0 | 0 | 209.8 | N | N | N | N | N | N | N | N | N | Y
165538 | 89.9 | 61.311 | 196.4 | 157.6 | 87.1 | 98.3 | 29.3 | 64 | 91.4 | 135.8 | 115.7 | 2.4 | 4.228 | 29.5109 | 572.6 | 604.9 | 657.992 | 331.773 | -3.6 | -3.5 | -0.1 | 26.2 | 10 | 2.39 | 1.3 | 6.89E-07 | 0 | 0 | 0 | 0.0048 | 28.6573 | 4.9814 | 0.0004 | 0.0004 | 0.0004 | 0 | 0 | 205.45 | N | N | N | N | N | N | N | N | N | Y
165539 | 89.8 | 61.217 | 196.5 | 157.1 | 87 | 98.3 | 29.3 | 64 | 91.4 | 135.9 | 115.3 | 2.3 | 4.2972 | 29.5133 | 573.3 | 604.7 | 663.451 | 334.327 | -3.7 | -3.6 | -0.1 | 26.8 | 10.09 | 2.29 | 1.4 | 6.84E-07 | 0 | 0 | 0 | 0.0049 | 29.1198 | 4.8112 | 0.0004 | 0.0004 | 0.0004 | 0 | 0 | 214.19 | N | N | N | N | N | N | N | N | N | Y
165540 | 89.7 | 61.149 | 196.7 | 157.4 | 87 | 98.3 | 29.3 | 64 | 91.4 | 135.9 | 115.5 | 2.4 | 4.2645 | 29.5052 | 573.9 | 604.5 | 661.258 | 332.942 | -3.8 | -3.7 | -0.1 | 27.3 | 10.15 | 2.21 | 1.4 | 6.87E-07 | 0 | 0 | 0 | 0.005 | 29.1791 | 4.614 | 0.0004 | 0.0004 | 0.0004 | 0 | 0 | 214.21 | N | N | N | N | N | N | N | N | N | Y
165541 | 89.4 | 60.981 | 197 | 157.3 | 87 | 98.3 | 29.3 | 64 | 91.3 | 135.9 | 115.4 | 2.4 | 4.1937 | 29.4958 | 574.5 | 604.7 | 656.125 | 330.062 | -3.7 | -3.7 | -0.1 | 29.2 | 10.19 | 2.14 | 1.4 | 6.93E-07 | 0 | 0 | 0 | 0.0053 | 29.0467 | 4.4393 | 0.0004 | 0.0004 | 0.0004 | 0 | 0 | 214.7 | N | N | N | N | N | N | N | N | N | Y
165542 | 89.3 | 60.882 | 197.2 | 157.1 | 87 | 98.3 | 29.3 | 63.9 | 91.1 | 135.8 | 115.3 | 2.3 | 3.9849 | 29.4928 | 575.1 | 604.7 | 639.783 | 321.609 | -3.8 | -3.7 | -0.1 | 29.9 | 10.24 | 2.09 | 1.3 | 7.11E-07 | 0 | 0 | 0 | 0.0053 | 28.4447 | 4.2159 | 0.0004 | 0.0004 | 0.0004 | 0 | 0 | 212.93 | N | N | N | N | N | N | N | N | N | Y
165543 | 89.1 | 60.758 | 197.6 | 157.2 | 87.1 | 98.3 | 29.3 | 63.9 | 91.2 | 135.7 | 115.3 | 2.3 | 3.7499 | 29.4827 | 575.7 | 604.9 | 620.374 | 311.55 | -3.7 | -3.7 | -0.1 | 29.6 | 10.28 | 2.05 | 1.2 | 7.34E-07 | 0 | 0 | 0 | 0.0051 | 27.665 | 4.0094 | 0.0004 | 0.0004 | 0.0004 | 0 | 0 | 210.91 | N | N | N | N | N | N | N | N | N | Y
165544 | 88.9 | 60.621 | 197.7 | 156.6 | 87.1 | 98.2 | 29.3 | 63.9 | 91.2 | 135.7 | 114.8 | 2.3 | 3.6093 | 29.4859 | 576.7 | 605.3 | 608.326 | 305.239 | -3.7 | -3.7 | -0.1 | 29.7 | 10.35 | 2 | 1.2 | 7.49E-07 | 0 | 0 | 0 | 0.005 | 27.2912 | 3.8284 | 0.0003 | 0.0003 | 0.0003 | 0 | 0 | 202.73 | N | N | N | N | N | N | N | N | N | Y
165545 | 88.9 | 60.596 | 198 | 155.9 | 87.1 | 98.2 | 29.3 | 63.9 | 91.2 | 135.7 | 114.1 | 2.2 | 3.9227 | 29.4906 | 577.5 | 605.6 | 635.191 | 318.541 | -3.7 | -3.6 | -0.1 | 30.4 | 10.48 | 1.92 | 1.2 | 7.17E-07 | 0 | 0 | 0 | 0.0053 | 28.8353 | 3.8314 | 0.0003 | 0.0004 | 0.0004 | 0 | 0 | 198.11 | N | N | N | N | N | N | N | N | N | Y
165546 | 88.9 | 60.621 | 198.3 | 155.9 | 87.1 | 98.2 | 29.3 | 63.8 | 90.7 | 135.8 | 114.2 | 2.2 | 4.1976 | 29.4927 | 578.3 | 605.8 | 657.629 | 329.57 | -3.7 | -3.6 | -0.1 | 30.2 | 10.48 | 1.86 | 1.3 | 6.93E-07 | 0 | 0 | 0 | 0.0055 | 29.8341 | 3.8508 | 0.0004 | 0.0004 | 0.0004 | 0 | 0 | 213.09 | N | N | N | N | N | N | N | N | N | Y
165547 | 89.2 | 60.826 | 198.6 | 157 | 87.1 | 98.2 | 29.3 | 63.7 | 90.6 | 135.9 | 115.2 | 2.3 | 4.0828 | 29.4855 | 579.3 | 606.4 | 648.902 | 324.784 | -3.6 | -3.5 | -0.1 | 29.7 | 10.37 | 1.88 | 1.4 | 7.04E-07 | 0 | 0 | 0 | 0.0053 | 29.08 | 3.8286 | 0.0004 | 0.0004 | 0.0004 | 0 | 0 | 212.6 | N | N | N | N | N | N | N | N | N | Y
165548 | 89.6 | 61.068 | 198.8 | 157.1 | 87.1 | 98.2 | 29.2 | 63.7 | 90.4 | 135.9 | 115.3 | 2.3 | 3.798 | 29.4737 | 580.2 | 607.1 | 625.761 | 312.811 | -3.6 | -3.6 | -0.1 | 29.1 | 10.3 | 1.93 | 1.6 | 7.31E-07 | 0 | 0 | 0 | 0.005 | 27.8119 | 3.7922 | 0.0004 | 0.0005 | 0.0005 | 0 | 0 | 212.12 | N | N | N | N | N | N | N | N | N | Y
165549 | 90.1 | 61.41 | 199 | 156.6 | 87 | 98.2 | 29.2 | 63.7 | 90.3 | 135.9 | 114.8 | 2.3 | 3.5598 | 29.4651 | 581.3 | 607.8 | 605.404 | 302.22 | -3.7 | -3.6 | -0.1 | 29 | 10.29 | 1.97 | 1.6 | 7.56E-07 | 0 | 0 | 0 | 0.0048 | 26.8453 | 3.7338 | 0.0004 | 0.0005 | 0.0005 | 0 | 0 | 202.42 | N | N | N | N | N | N | N | N | N | Y
165550 | 90.2 | 61.528 | 199.2 | 155.8 | 87 | 98.2 | 29.2 | 63.7 | 90.3 | 136 | 114 | 2.2 | 3.3653 | 29.4595 | 582.3 | 608.7 | 588.229 | 293.314 | -3.8 | -3.7 | -0.1 | 30 | 10.26 | 1.99 | 1.6 | 7.79E-07 | 0 | 0 | 0 | 0.0048 | 25.9933 | 3.6714 | 0.0004 | 0.0004 | 0.0004 | 0 | 0 | 197.37 | N | N | N | N | N | N | N | N | N | Y
165551 | 90.7 | 61.857 | 199.4 | 155.3 | 87 | 98.2 | 29.2 | 63.7 | 90.3 | 136 | 113.7 | 2.2 | 2.8921 | 29.449 | 583.2 | 609.6 | 543.218 | 270.536 | -3.8 | -3.7 | -0.1 | 29.9 | 9.79 | 2.21 | 1.6 | 8.46E-07 | 0 | 0 | 0 | 0.0044 | 22.8609 | 3.7496 | 0.0004 | 0.0004 | 0.0004 | 0 | 0 | 191.61 | N | N | N | N | N | N | N | N | N | Y
165552 | 91.2 | 62.168 | 199.5 | 154.7 | 87.1 | 98.2 | 29.2 | 63.7 | 90.4 | 136.3 | 113.1 | 2.2 | 1.9349 | 29.4215 | 583.8 | 610.3 | 441.121 | 219.368 | -3.8 | -3.8 | -0.1 | 28.6 | 8.57 | 2.9 | 1.5 | 1.05E-06 | 0 | 0 | 0 | 0.0034 | 16.2342 | 3.9879 | 0.0003 | 0.0003 | 0.0003 | 0 | 0 | 166.88 | N | N | N | N | N | N | N | N | N | Y
165553 | 91.4 | 62.311 | 199.7 | 151 | 87 | 98.2 | 29.2 | 63.7 | 90.4 | 136.4 | 109.9 | 1.9 | 1.2321 | 29.4049 | 583.8 | 611.1 | 353.043 | 175.47 | -3.7 | -3.7 | -0.1 | 27.2 | 7.91 | 3.73 | 1.4 | 1.31E-06 | 0 | 0 | 0 | 0.0026 | 11.987 | 4.1084 | 0.0002 | 0.0002 | 0.0002 | 0 | 0 | 64.9 | N | N | N | N | N | N | N | N | N | N
165554 | 91.4 | 62.305 | 199.8 | 147.4 | 87.1 | 98.2 | 29.2 | 63.7 | 90.5 | 136.3 | 106.6 | 1.6 | 1.8775 | 29.4249 | 583.3 | 612 | 431.558 | 214.734 | -3.5 | -3.4 | -0.1 | 26.5 | 8.79 | 3.72 | 1.3 | 1.07E-06 | 0 | 0 | 0 | 0.0031 | 16.304 | 5.0157 | 0.0002 | 0.0003 | 0.0003 | 0 | 0 | 74.49 | N | N | N | N | N | N | N | N | N | N
165555 | 91.7 | 62.516 | 199.9 | 147.2 | 87.1 | 98.2 | 29.2 | 63.7 | 90.5 | 136.6 | 106.4 | 1.6 | 3.0931 | 29.4548 | 583.9 | 612.6 | 562.133 | 279.832 | -2.2 | -2.1 | 0 | 26.2 | 9.84 | 3.07 | 1.1 | 2.46E-03 | 0 | 0 | 0 | 0.004 | 23.7873 | 5.3896 | 0.0003 | 0.0003 | 0.0003 | 0 | 0 | 130.91 | N | N | N | N | N | N | N | N | N | Y
165556 | 92.2 | 62.895 | 200 | 151.7 | 87.1 | 98.2 | 29.2 | 63.7 | 90.5 | 137.1 | 110.4 | 1.9 | 3.531 | 29.4706 | 585.4 | 612.9 | 603.896 | 300.344 | -2.1 | -2 | 0 | 26.6 | 9.91 | 2.63 | 1.1 | 7.61E-07 | 0 | 0 | 0 | 0.0044 | 25.7057 | 4.9558 | 0.0003 | 0.0003 | 0.0003 | 0 | 0 | 177.69 | N | N | N | N | N | N | N | N | N | Y
165557 | 93.1 | 63.467 | 200 | 154.4 | 87.1 | 98.2 | 29.2 | 63.8 | 90.9 | 137.3 | 112.8 | 2.1 | 3.3187 | 29.4659 | 587.3 | 613.9 | 585.037 | 290.401 | -3.1 | -3 | -0.1 | 26.2 | 9.51 | 2.67 | 1.2 | 7.88E-07 | 0 | 0 | 0 | 0.0042 | 23.8493 | 4.8648 | 0.0003 | 0.0003 | 0.0003 | 0 | 0 | 170.2 | N | N | N | N | N | N | N | N | N | Y
165558 | 93.9 | 64.014 | 200 | 154.2 | 87.1 | 98.2 | 29.2 | 63.9 | 91 | 137.4 | 112.7 | 2.1 | 3.1588 | 29.4625 | 589 | 614.7 | 570.779 | 282.817 | -3.5 | -3.4 | -0.1 | 25.5 | 9.4 | 2.79 | 1.3 | 8.09E-07 | 0 | 0 | 0 | 0.004 | 22.9608 | 4.9464 | 0.0003 | 0.0003 | 0.0003 | 0 | 0 | 154.55 | N | N | N | N | N | N | N | N | N | Y
165559 | 94.6 | 64.523 | 200 | 153.7 | 87.1 | 98.2 | 29.2 | 63.9 | 91.1 | 137.4 | 112.2 | 2.1 | 3.406 | 29.477 | 590.4 | 615.6 | 593.637 | 293.914 | -3.7 | -3.6 | -0.1 | 25.6 | 9.54 | 2.78 | 1.4 | 7.78E-07 | 0 | 0 | 0 | 0.0041 | 24.2127 | 5.124 | 0.0004 | 0.0004 | 0.0004 | 0 | 0 | 169.09 | N | N | N | N | N | N | N | N | N | Y
165600 | 95.4 | 65.076 | 200 | 153.9 | 87.1 | 98.3 | 29.2 | 63.9 | 91.1 | 137.5 | 112.4 | 2.1 | 3.5294 | 29.4723 | 591.9 | 616.8 | 605.392 | 299.238 | -3.8 | -3.7 | -0.1 | 25.9 | 9.52 | 2.77 | 1.4 | 7.64E-07 | 0 | 0 | 0 | 0.0043 | 24.5894 | 5.1974 | 0.0004 | 0.0004 | 0.0004 | 0 | 0 | 179.7 | N | N | N | N | N | N | N | N | N | Y
165601 | 96.2 | 65.604 | 200 | 154.2 | 87 | 98.3 | 29.2 | 63.9 | 91 | 137.8 | 112.7 | 2.1 | 3.3448 | 29.4674 | 593.4 | 617.9 | 589.086 | 290.723 | -3.8 | -3.7 | -0.1 | 25.5 | 9.35 | 2.85 | 1.3 | 7.87E-07 | 0 | 0 | 0 | 0.0041 | 23.4802 | 5.1981 | 0.0003 | 0.0004 | 0.0004 | 0 | 0 | 165.35 | N | N | N | N | N | N | N | N | N | Y
165602 | 96.9 | 66.039 | 200 | 153.8 | 87.1 | 98.3 | 29.3 | 63.9 | 91.1 | 137.9 | 112.3 | 2.1 | 3.2721 | 29.4651 | 594.7 | 619.1 | 582.706 | 287.204 | -3.7 | -3.6 | -0.1 | 25.7 | 9.27 | 2.94 | 1.3 | 7.97E-07 | 0 | 0 | 0 | 0.0041 | 22.9973 | 5.2974 | 0.0003 | 0.0004 | 0.0004 | 0 | 0 | 168.47 | N | N | N | N | N | N | N | N | N | Y
165603 | 97.7 | 66.586 | 200 | 153.4 | 87.1 | 98.3 | 29.3 | 63.9 | 91.2 | 137.9 | 112 | 2 | 3.2655 | 29.4683 | 596.2 | 620.3 | 582.441 | 286.701 | -3.7 | -3.6 | -0.1 | 26.3 | 9.24 | 3 | 1.4 | 7.98E-07 | 0 | 0 | 0 | 0.0041 | 22.8737 | 5.4076 | 0.0004 | 0.0004 | 0.0004 | 0 | 0 | 163.17 | N | N | N | N | N | N | N | N | N | Y
165604 | 98.3 | 67.052 | 200 | 153 | 87.1 | 98.3 | 29.3 | 64 | 91.3 | 138 | 111.6 | 2 | 3.1907 | 29.4706 | 597.5 | 621.2 | 575.754 | 283.085 | -3.7 | -3.6 | -0.1 | 25.8 | 9.12 | 3.1 | 1.5 | 8.09E-07 | 0 | 0 | 0 | 0.004 | 22.2865 | 5.5122 | 0.0004 | 0.0004 | 0.0004 | 0 | 0 | 161.59 | N | N | N | N | N | N | N | N | N | Y
165605 | 99 | 67.487 | 200 | 152.8 | 87.1 | 98.3 | 29.3 | 64 | 91.3 | 138.2 | 111.4 | 2 | 2.9679 | 29.4596 | 598.4 | 622.4 | 554.669 | 272.369 | -3.6 | -3.5 | -0.1 | 25.2 | 8.85 | 3.29 | 1.4 | 8.41E-07 | 0 | 0 | 0 | 0.0038 | 20.8248 | 5.6341 | 0.0004 | 0.0004 | 0.0004 | 0 | 0 | 154.05 | N | N | N | N | N | N | N | N | N | Y
165606 | 99.5 | 67.866 | 200 | 152.3 | 87.1 | 98.3 | 29.3 | 64 | 91.3 | 138.3 | 111 | 2 | 2.6848 | 29.4525 | 599.4 | 623.5 | 526.99 | 258.48 | -3.7 | -3.6 | -0.1 | 24.6 | 8.55 | 3.58 | 1.4 | 8.86E-07 | 0 | 0 | 0 | 0.0035 | 19.0802 | 5.814 | 0.0003 | 0.0003 | 0.0003 | 0 | 0 | 140.67 | N | N | N | N | N | N | N | N | N | Y
165607 | 100 | 68.208 | 200 | 151.5 | 87.1 | 98.3 | 29.3 | 64 | 91.3 | 138.3 | 110.3 | 1.9 | 2.6639 | 29.4546 | 600.4 | 624.8 | 524.726 | 257.132 | -3.7 | -3.7 | -0.1 | 24.8 | 7.88 | 4.29 | 1.3 | 8.91E-07 | 0 | 0 | 0 | 0.0035 | 17.4904 | 6.9253 | 0.0003 | 0.0003 | 0.0003 | 0 | 0 | 129.36 | N | N | N | N | N | N | N | N | N | Y
165608 | 100.4 | 68.475 | 200 | 150.6 | 87.1 | 98.3 | 29.3 | 64 | 91.4 | 138.5 | 109.4 | 1.8 | 2.3837 | 29.4459 | 601.5 | 626 | 494.12 | 241.832 | -3.7 | -3.6 | -0.1 | 26.2 | 5.87 | 6.27 | 1.2 | 9.50E-07 | 0 | 0 | 0 | 0.0035 | 12.266 | 9.5162 | 0.0003 | 0.0003 | 0.0003 | 0 | 0 | 117.41 | N | N | N | N | N | N | N | N | N | Y
165609 | 100.3 | 68.407 | 199.9 | 146.8 | 87.1 | 98.3 | 29.3 | 64 | 91.5 | 138.5 | 106.1 | 1.5 | 1.5409 | 29.4336 | 602.1 | 626.9 | 398.265 | 194.71 | -3.2 | -3.1 | -0.1 | 26 | 3.38 | 9.37 | 1.3 | 1.18E-06 | 0 | 0 | 0 | 0.0028 | 5.6865 | 11.4599 | 0.0002 | 0.0002 | 0.0002 | 0 | 0 | 0.44 | N | N | N | N | N | N | N | N | N | N
165610 | 99.9 | 68.096 | 199.9 | 142.8 | 87.1 | 98.3 | 29.3 | 64 | 91.4 | 137.5 | 102.5 | 1.2 | 1.6442 | 29.4403 | 601.7 | 628.2 | 411.775 | 201.441 | -2.3 | -2.3 | 0 | 25.1 | 2.52 | 11.77 | 1.3 | 1.14E-06 | 0 | 0 | 0 | 0.0028 | 4.3756 | 14.8876 | 0.0002 | 0.0002 | 0.0002 | 0 | 0 | 0 | N | N | N | N | N | N | N | N | N | N
165611 | 99.5 | 67.835 | 199.6 | 142.2 | 87.1 | 98.3 | 29.3 | 64 | 91.4 | 136.6 | 102 | 1.2 | 2.3513 | 29.4593 | 601.4 | 628.8 | 490.834 | 240.338 | -1.9 | -1.9 | 0 | 24.3 | 3.98 | 11.38 | 1.1 | 9.53E-07 | 0 | 0 | 0 | 0.0032 | 8.2658 | 17.1784 | 0.0002 | 0.0003 | 0.0003 | 0 | 0 | 6.61 | N | N | N | N | N | N | N | N | N | N
165612 | 99.8 | 68.053 | 199.5 | 146.3 | 87.1 | 98.3 | 29.3 | 64.1 | 91.5 | 136 | 105.6 | 1.5 | 2.8194 | 29.4709 | 602.5 | 629.1 | 539.877 | 264.199 | -2.6 | -2.5 | -0.1 | 24.9 | 4.76 | 10.38 | 1 | 1.87E-02 | 0 | 0 | 0 | 0.0036 | 10.8545 | 17.2103 | 0.0002 | 0.0002 | 0.0002 | 0 | 0 | 134.98 | N | N | N | N | N | N | N | N | N | Y
165613 | 100.2 | 68.332 | 199.3 | 151 | 87.1 | 98.3 | 29.3 | 64.1 | 91.6 | 136.3 | 109.8 | 1.9 | 2.1477 | 29.453 | 604 | 629.9 | 471.243 | 230.149 | -3.1 | -3 | -0.1 | 25.4 | 3.31 | 11.64 | 1 | 4.38E-02 | 0 | 0 | 0 | 0.0032 | 6.5749 | 16.8168 | 0.0002 | 0.0002 | 0.0002 | 0 | 0 | 73.99 | N | N | N | N | N | N | N | N | N | N
165614 | 99.6 | 67.903 | 199 | 145 | 87.1 | 98.3 | 29.3 | 64.1 | 91.6 | 136.2 | 104.5 | 1.4 | 2.4814 | 29.4638 | 604.6 | 630.9 | 506.22 | 247.182 | -2.4 | -2.3 | 0 | 26.3 | 1.73 | 13.66 | 1 | 4.95E-02 | 0 | 0 | 0 | 0.0036 | 3.6883 | 21.2039 | 0.0002 | 0.0002 | 0.0002 | 0 | 0 | 0 | N | N | N | N | N | N | N | N | N | N
165615 | 98.9 | 67.45 | 198.6 | 144.8 | 87.1 | 98.3 | 29.3 | 64.1 | 91.6 | 135.7 | 104.3 | 1.4 | 3.4731 | 29.4924 | 605.2 | 632 | 601.942 | 294.022 | -1.7 | -1.6 | 0 | 28.6 | 0.79 | 16.19 | 1 | 7.80E-07 | 0 | 0 | 0 | 0.0046 | 2.0164 | 29.888 | 0.0003 | 0.0003 | 0.0003 | 0 | 0 | 0 | N | N | N | N | N | N | N | N | N | N
165616 | 97.9 | 66.779 | 198.2 | 146.9 | 87.1 | 98.3 | 29.3 | 64.1 | 91.7 | 135.1 | 106.2 | 1.5 | 3.6193 | 29.4923 | 606.6 | 632.7 | 615.389 | 300.192 | -1.5 | -1.5 | 0 | 30 | 0.54 | 17.41 | 0.9 | 7.63E-07 | 0 | 0 | 0 | 0.005 | 1.4047 | 32.8089 | 0.0003 | 0.0003 | 0.0003 | 0 | 0 | 0 | N | N | N | N | N | N | N | N | N | N
165617 | 97.1 | 66.195 | 197.7 | 149.2 | 87.1 | 98.3 | 29.3 | 64.3 | 92.4 | 134.8 | 108.2 | 1.7 | 2.9535 | 29.4756 | 607.9 | 633.6 | 553.794 | 269.677 | -1.5 | -1.5 | 0 | 30.6 | 1.57 | 15.55 | 0.8 | 8.50E-07 | 0 | 0 | 0 | 0.0045 | 3.6506 | 26.3273 | 0.0002 | 0.0002 | 0.0002 | 0 | 0 | 0 | N | N | N | N | N | N | N | N | N | N
165618 | 97 | 66.108 | 197.1 | 147.7 | 87.2 | 98.3 | 29.3 | 64.4 | 92.7 | 134.6 | 106.9 | 1.6 | 4.2838 | 29.5176 | 609.2 | 634.8 | 669.603 | 326.12 | -1.8 | -1.8 | 0 | 30.7 | 4.61 | 10.88 | 0.8 | 7.02E-07 | 0 | 0 | 0 | 0.0055 | 12.9781 | 22.269 | 0.0002 | 0.0003 | 0.0003 | 0 | 0 | 94.46 | N | N | N | N | N | N | N | N | N | Y
165619 | 97.6 | 66.567 | 196.6 | 152.4 | 87.2 | 98.3 | 29.3 | 64.4 | 92.7 | 134.5 | 111.1 | 2 | 5.0686 | 29.539 | 612 | 635.5 | 733.388 | 356.537 | -2.8 | -2.7 | -0.1 | 31.2 | 7.43 | 6.83 | 1 | 6.41E-07 | 0 | 0 | 0 | 0.0061 | 22.8747 | 15.2958 | 0.0003 | 0.0003 | 0.0003 | 0 | 0 | 219.14 | N | N | N | N | N | N | N | N | N | Y
165620 | 98.6 | 67.226 | 196 | 156.7 | 87.2 | 98.3 | 29.3 | 64.4 | 92.7 | 135.1 | 114.9 | 2.3 | 4.6479 | 29.5277 | 614.8 | 636.6 | 703.175 | 340.823 | -3.3 | -3.3 | -0.1 | 31.4 | 8.67 | 4.91 | 1.2 | 1.07E-02 | 0 | 0 | 0 | 0.0059 | 25.5185 | 10.4976 | 0.0004 | 0.0004 | 0.0004 | 0 | 0 | 222.51 | N | N | N | N | N | N | N | N | N | Y
165621 | 99.5 | 67.854 | 195.7 | 156.2 | 87.2 | 98.3 | 29.3 | 64.4 | 92.7 | 135.8 | 114.4 | 2.3 | 4.2479 | 29.5209 | 616.7 | 637.9 | 672.985 | 325.54 | -3.6 | -3.6 | -0.1 | 30.9 | 9.01 | 3.94 | 1.3 | 7.02E-07 | 0 | 0 | 0 | 0.0055 | 25.3185 | 8.0506 | 0.0004 | 0.0004 | 0.0004 | 0 | 0 | 201.94 | N | N | N | N | N | N | N | N | N | Y
165622 | 100.1 | 68.276 | 195.5 | 154.6 | 87.2 | 98.3 | 29.3 | 64.4 | 92.7 | 135.8 | 113.1 | 2.1 | 4.968 | 29.534 | 617.6 | 639.2 | 726.679 | 351.365 | -3.7 | -3.7 | -0.1 | 30.1 | 9.19 | 3.43 | 1.4 | 6.51E-07 | 0 | 0 | 0 | 0.0058 | 27.8705 | 7.5695 | 0.0005 | 0.0005 | 0.0005 | 0 | 0 | 161.22 | N | N | N | N | N | N | N | N | N | Y
165623 | 100.7 | 68.643 | 195.5 | 154.7 | 87.2 | 98.3 | 29.3 | 64.4 | 92.7 | 135.8 | 113.2 | 2.2 | 5.7335 | 29.5534 | 619.2 | 640.4 | 781.798 | 377.718 | -3.7 | -3.6 | -0.1 | 28.7 | 9.39 | 3.14 | 1.6 | 6.06E-07 | 0 | 0 | 0 | 0.006 | 30.6287 | 7.451 | 0.0006 | 0.0006 | 0.0006 | 0 | 0 | 209.76 | N | N | N | N | N | N | N | N | N | Y
165624 | 101.5 | 69.227 | 195.6 | 157.9 | 87.2 | 98.3 | 29.3 | 64.4 | 92.8 | 135.9 | 115.9 | 2.4 | 5.6936 | 29.5564 | 621 | 641.5 | 779.813 | 376.155 | -3.6 | -3.5 | -0.1 | 27.4 | 9.29 | 3.11 | 1.7 | 6.08E-07 | 0 | 0 | 0 | 0.0057 | 30.1872 | 7.3441 | 0.0006 | 0.0006 | 0.0006 | 0 | 0 | 218.76 | N | N | N | N | N | N | N | N | N | Y
165625 | 102.3 | 69.749 | 195.8 | 159.7 | 87.2 | 98.4 | 29.3 | 64.4 | 92.7 | 136 | 117.5 | 2.5 | 5.3919 | 29.5506 | 622.7 | 642.6 | 759.875 | 365.904 | -3.6 | -3.5 | -0.1 | 27.4 | 9.06 | 3.23 | 1.7 | 6.26E-07 | 0 | 0 | 0 | 0.0055 | 28.6242 | 7.4216 | 0.0006 | 0.0006 | 0.0006 | 0 | 0 | 200.83 | N | N | N | N | N | N | N | N | N | Y
165626 | 103.1 | 70.265 | 196.1 | 158.7 | 87.2 | 98.4 | 29.3 | 64.4 | 92.7 | 136.4 | 116.7 | 2.5 | 5.4408 | 29.5574 | 624.3 | 644 | 763.723 | 367.277 | -3.5 | -3.4 | -0.1 | 27.4 | 8.93 | 3.34 | 1.7 | 6.23E-07 | 0 | 0 | 0 | 0.0055 | 28.3352 | 7.7009 | 0.0005 | 0.0006 | 0.0006 | 0 | 0 | 195.1 | N | N | N | N | N | N | N | N | N | Y
165627 | 103.8 | 70.762 | 196.4 | 158 | 87.1 | 98.4 | 29.3 | 64.4 | 92.7 | 136.9 | 116 | 2.4 | 5.4932 | 29.5494 | 625.1 | 645.2 | 767.764 | 368.862 | -3.5 | -3.4 | -0.1 | 26.6 | 8.91 | 3.4 | 1.5 | 6.21E-07 | 0 | 0 | 0 | 0.0054 | 28.3703 | 7.8845 | 0.0005 | 0.0005 | 0.0005 | 0 | 0 | 200.43 | N | N | N | N | N | N | N | N | N | Y
165628 | 104.5 | 71.228 | 196.8 | 157.8 | 87.2 | 98.4 | 29.3 | 64.5 | 93 | 137.3 | 115.9 | 2.4 | 5.456 | 29.5437 | 625.8 | 645.8 | 765.557 | 367.491 | -3.6 | -3.5 | -0.1 | 25 | 8.88 | 3.45 | 1.4 | 6.23E-07 | 0 | 0 | 0 | 0.005 | 28.1858 | 7.954 | 0.0005 | 0.0005 | 0.0005 | 0 | 0 | 202.21 | N | N | N | N | N | N | N | N | N | Y
165629 | 105.2 | 71.731 | 197.1 | 157.9 | 87.2 | 98.4 | 29.3 | 64.6 | 93.2 | 137.4 | 116 | 2.4 | 5.3586 | 29.535 | 626.4 | 646.7 | 759.025 | 364.062 | -3.7 | -3.7 | -0.1 | 23.8 | 8.85 | 3.49 | 1.4 | 6.29E-07 | 0 | 0 | 0 | 0.0048 | 27.8128 | 7.9797 | 0.0005 | 0.0005 | 0.0005 | 0 | 0 | 201.4 | N | N | N | N | N | N | N | N | N | Y
165630 | 105.8 | 72.147 | 197.3 | 157.4 | 87.2 | 98.4 | 29.3 | 64.6 | 93.4 | 137.7 | 115.6 | 2.4 | 5.3257 | 29.5385 | 627.2 | 647.6 | 757.028 | 362.875 | -3.8 | -3.7 | -0.1 | 23.4 | 8.82 | 3.53 | 1.5 | 6.31E-07 | 0 | 0 | 0 | 0.0047 | 27.6368 | 8.0472 | 0.0005 | 0.0005 | 0.0005 | 0 | 0 | 193.63 | N | N | N | N | N | N | N | N | N | Y
165631 | 106.4 | 72.576 | 197.6 | 157.4 | 87.2 | 98.4 | 29.3 | 64.6 | 93.4 | 138 | 115.5 | 2.4 | 5.3557 | 29.5521 | 627.8 | 648.5 | 759.192 | 363.868 | -3.7 | -3.6 | -0.1 | 22.5 | 8.77 | 3.58 | 1.5 | 6.29E-07 | 0 | 0 | 0 | 0.0045 | 27.5607 | 8.171 | 0.0005 | 0.0005 | 0.0005 | 0 | 0 | 195.75 | N | N | N | N | N | N | N | N | N | Y
165632 | 107 | 72.98 | 197.9 | 157.2 | 87.2 | 98.4 | 29.3 | 64.6 | 93.5 | 138.3 | 115.3 | 2.3 | 5.3541 | 29.5532 | 628.4 | 649 | 759.273 | 363.705 | -3.6 | -3.5 | -0.1 | 22 | 8.71 | 3.63 | 1.5 | 6.29E-07 | 0 | 0 | 0 | 0.0044 | 27.3682 | 8.2985 | 0.0005 | 0.0005 | 0.0005 | 0 | 0 | 193.22 | N | N | N | N | N | N | N | N | N | Y
165633 | 107.5 | 73.303 | 198.1 | 157.1 | 87.2 | 98.4 | 29.3 | 64.6 | 93.5 | 138.5 | 115.2 | 2.3 | 5.4122 | 29.5582 | 629 | 649.5 | 763.41 | 365.573 | -3.6 | -3.5 | -0.1 | 21.8 | 8.66 | 3.7 | 1.4 | 6.26E-07 | 0 | 0 | 0 | 0.0044 | 27.3382 | 8.4825 | 0.0005 | 0.0005 | 0.0005 | 0 | 0 | 190.53 | N | N | N | N | N | N | N | N | N | Y
165634 | 107.9 | 73.601 | 198.2 | 156.9 | 87.2 | 98.4 | 29.3 | 64.7 | 93.7 | 138.5 | 115.1 | 2.3 | 5.269 | 29.5488 | 629.1 | 650.1 | 753.489 | 360.673 | -3.6 | -3.5 | -0.1 | 21.7 | 8.55 | 3.8 | 1.4 | 6.35E-07 | 0 | 0 | 0 | 0.0043 | 26.6386 | 8.6064 | 0.0004 | 0.0005 | 0.0005 | 0 | 0 | 190.61 | N | N | N | N | N | N | N | N | N | Y
165635 | 108.6 | 74.03 | 198.2 | 156.8 | 87.2 | 98.4 | 29.3 | 64.9 | 94.2 | 138.7 | 115 | 2.3 | 4.8097 | 29.5429 | 629.2 | 650.5 | 719.635 | 344.363 | -3.5 | -3.5 | -0.1 | 22.8 | 8.31 | 4.03 | 1.5 | 6.65E-07 | 0 | 0 | 0 | 0.0043 | 24.6969 | 8.7183 | 0.0005 | 0.0005 | 0.0005 | 0 | 0 | 183.33 | N | N | N | N | N | N | N | N | N | Y
165636 | 109.2 | 74.465 | 198.5 | 156.4 | 87.2 | 98.4 | 29.3 | 64.9 | 94.3 | 139 | 114.6 | 2.3 | 3.964 | 29.5249 | 629.2 | 651.2 | 652 | 311.809 | -3.5 | -3.4 | -0.1 | 23.8 | 7.88 | 4.43 | 1.5 | 7.35E-07 | 0 | 0 | 0 | 0.0041 | 21.2051 | 8.6748 | 0.0004 | 0.0004 | 0.0004 | 0 | 0 | 172.65 | N | N | N | N | N | N | N | N | N | Y
165637 | 109.8 | 74.888 | 198.7 | 154.4 | 87.2 | 98.4 | 29.3 | 64.9 | 94.3 | 139.1 | 112.9 | 2.1 | 3.6006 | 29.5183 | 629 | 651.5 | 620.67 | 296.819 | -3.5 | -3.5 | -0.1 | 24.5 | 7.59 | 4.82 | 1.4 | 7.72E-07 | 0 | 0 | 0 | 0.004 | 19.4601 | 8.9813 | 0.0004 | 0.0004 | 0.0004 | 0 | 0 | 127.88 | N | N | N | N | N | N | N | N | N | Y
165638 | 110.6 | 75.379 | 198.7 | 152.7 | 87.2 | 98.4 | 29.3 | 64.9 | 94.3 | 139 | 111.4 | 2 | 3.6255 | 29.5159 | 628.4 | 651.7 | 622.821 | 297.965 | -3.4 | -3.4 | -0.1 | 25.7 | 7.47 | 5.11 | 1.3 | 7.69E-07 | 0 | 0 | 0 | 0.0042 | 19.2236 | 9.5507 | 0.0003 | 0.0004 | 0.0004 | 0 | 0 | 117.74 | N | N | N | N | N | N | N | N | N | Y
165639 | 111.3 | 75.863 | 198.8 | 152.2 | 87.2 | 98.4 | 29.3 | 64.9 | 94.3 | 139.2 | 110.9 | 2 | 3.569 | 29.522 | 628.3 | 652.1 | 617.206 | 295.37 | -3.4 | -3.3 | -0.1 | 25.4 | 7.09 | 5.65 | 1.2 | 7.76E-07 | 0 | 0 | 0 | 0.0041 | 18.0879 | 10.4814 | 0.0003 | 0.0003 | 0.0003 | 0 | 0 | 116.18 | N | N | N | N | N | N | N | N | N | Y
165640 | 112.1 | 76.447 | 198.7 | 151.5 | 87.2 | 98.4 | 29.3 | 65 | 94.6 | 139.5 | 110.2 | 1.9 | 2.8515 | 29.5057 | 628.3 | 652.3 | 547.682 | 261.961 | -3.3 | -3.3 | -0.1 | 25.4 | 5.51 | 7.4 | 1.2 | 8.76E-07 | 0 | 0 | 0 | 0.0037 | 12.4715 | 12.1719 | 0.0003 | 0.0003 | 0.0003 | 0 | 0 | 91.94 | N | N | N | N | N | N | N | N | N | Y
165641 | 112.4 | 76.621 | 198.8 | 147.6 | 87.2 | 98.4 | 29.3 | 65.4 | 95.8 | 139.4 | 106.8 | 1.6 | 2.5761 | 29.5084 | 627.7 | 652.6 | 521.061 | 249.392 | -3.1 | -3 | -0.1 | 25.5 | 3.09 | 10.55 | 1.2 | 9.22E-07 | 0 | 0 | 0 | 0.0035 | 6.6438 | 16.5182 | 0.0003 | 0.0003 | 0.0003 | 0 | 0 | 0 | N | N | N | N | N | N | N | N | N | N
165642 | 112.6 | 76.77 | 198.6 | 143.2 | 87.2 | 98.4 | 29.3 | 65.4 | 96 | 138.5 | 102.9 | 1.3 | 3.9273 | 29.5524 | 626.8 | 653 | 645.35 | 309.594 | -2.2 | -2.1 | 0 | 26.6 | 1.47 | 13.79 | 1.1 | 7.42E-07 | 0 | 0 | 0 | 0.0045 | 3.9322 | 26.8111 | 0.0003 | 0.0003 | 0.0003 | 0 | 0 | 0 | N | N | N | N | N | N | N | N | N | N
165643 | 112.5 | 76.708 | 198.5 | 145.3 | 87.2 | 98.5 | 29.3 | 65.4 | 95.8 | 137.5 | 104.8 | 1.4 | 5.356 | 29.5914 | 626.5 | 653 | 757.137 | 363.794 | -1.6 | -1.6 | 0 | 28.3 | 0.69 | 16.29 | 0.9 | 6.31E-07 | 0 | 0 | 0 | 0.0057 | 2.1572 | 37.2106 | 0.0003 | 0.0003 | 0.0003 | 0 | 0 | 0 | N | N | N | N | N | N | N | N | N | N
165644 | 112.4 | 76.621 | 198.3 | 148.6 | 87.2 | 98.5 | 29.3 | 65.4 | 95.7 | 136.8 | 107.7 | 1.7 | 6.2252 | 29.6117 | 626.7 | 653.1 | 816.249 | 392.401 | -1.4 | -1.3 | 0 | 30 | 0.36 | 18.17 | 0.7 | 8.91E-03 | 0 | 0 | 0 | 0.0065 | 1.2353 | 44.7518 | 0.0002 | 0.0003 | 0.0003 | 0 | 0 | 0 | N | N | N | N | N | N | N | N | N | N
165645 | 112 | 76.398 | 197.9 | 151 | 87.2 | 98.5 | 29.3 | 65.4 | 95.7 | 136.2 | 109.9 | 1.9 | 6.5078 | 29.6258 | 627.3 | 653 | 834.591 | 401.203 | -1.2 | -1.2 | 0 | 30.2 | 0.24 | 18.97 | 0.6 | 2.32E-02 | 0 | 0 | 0 | 0.0067 | 0.8305 | 47.7732 | 0.0002 | 0.0002 | 0.0002 | 0 | 0 | 0 | N | N | N | N | N | N | N | N | N | N
165646 | 111.7 | 76.186 | 197.5 | 152.1 | 87.2 | 98.5 | 29.3 | 65.4 | 95.7 | 135.9 | 110.8 | 1.9 | 6.5272 | 29.629 | 627.8 | 653.1 | 836.017 | 401.732 | -1.1 | -1.1 | 0 | 29.9 | 0.18 | 19.46 | 0.6 | 2.08E-02 | 0 | 0 | 0 | 0.0066 | 0.6234 | 49.0798 | 0.0002 | 0.0002 | 0.0002 | 0 | 0 | 0 | N | N | N | N | N | N | N | N | N | N
165647 | 111.3 | 75.913 | 196.7 | 152.3 | 87.2 | 98.5 | 29.3 | 65.4 | 95.8 | 135.4 | 110.9 | 2 | 6.4903 | 29.6302 | 628.1 | 653.2 | 833.801 | 400.569 | -1.2 | -1.2 | 0 | 29.2 | 0.15 | 19.73 | 0.7 | 1.25E-02 | 0 | 0 | 0 | 0.0064 | 0.5122 | 49.6181 | 0.0002 | 0.0003 | 0.0003 | 0 | 0 | 0 | N | N | N | N | N | N | N | N | N | N
165648 | 111 | 75.671 | 196.1 | 152.3 | 87.2 | 98.5 | 29.3 | 65.4 | 95.8 | 135 | 110.9 | 2 | 6.3927 | 29.6287 | 628.6 | 653.5 | 827.703 | 397.45 | -1.3 | -1.3 | 0 | 28.9 | 0.13 | 19.86 | 0.6 | 4.72E-03 | 0 | 0 | 0 | 0.0063 | 0.4544 | 49.5463 | 0.0002 | 0.0002 | 0.0002 | 0 | 0 | 0 | N | N | N | N | N | N | N | N | N | N
165649 | 110.7 | 75.447 | 195.5 | 152.1 | 87.2 | 98.5 | 29.3 | 65.4 | 95.8 | 134.5 | 110.8 | 1.9 | 6.2244 | 29.6296 | 628.9 | 653.9 | 817.101 | 392.235 | -1.4 | -1.4 | 0 | 28.7 | 0.12 | 19.94 | 0.6 | 1.16E-02 | 0 | 0 | 0 | 0.0062 | 0.4155 | 49.1153 | 0.0002 | 0.0002 | 0.0002 | 0 | 0 | 0 | N | N | N | N | N | N | N | N | N | N
165650 | 110.3 | 75.223 | 195.1 | 152 | 87.2 | 98.5 | 29.3 | 65.4 | 95.8 | 134.1 | 110.7 | 1.9 | 6.1624 | 29.6319 | 629.2 | 654.4 | 813.086 | 390.244 | -1.5 | -1.5 | 0 | 27.2 | 0.12 | 20 | 0.7 | 4.68E-03 | 0 | 0 | 0 | 0.0058 | 0.3899 | 49.0105 | 0.0003 | 0.0003 | 0.0003 | 0 | 0 | 0 | N | N | N | N | N | N | N | N | N | N
165651 | 110 | 74.993 | 194.7 | 151.6 | 87.2 | 98.5 | 29.3 | 65.5 | 96 | 133.8 | 110.3 | 1.9 | 6.006 | 29.6309 | 629.6 | 654.6 | 802.928 | 385.221 | -1.5 | -1.5 | 0 | 26 | 0.11 | 20.04 | 0.8 | 2.76E-03 | 0 | 0 | 0 | 0.0055 | 0.365 | 48.4679 | 0.0003 | 0.0003 | 0.0003 | 0 | 0 | 0 | N | N | N | N | N | N | N | N | N | N
165652 | 109.7 | 74.788 | 194.4 | 151.6 | 87.2 | 98.5 | 29.3 | 65.7 | 96.7 | 133.7 | 110.4 | 1.9 | 5.8809 | 29.6377 | 630.1 | 655 | 794.653 | 381.16 | -1.5 | -1.5 | 0 | 24.8 | 0.11 | 20.06 | 0.7 | 2.08E-02 | 0 | 0 | 0 | 0.0052 | 0.3483 | 48.0109 | 0.0003 | 0.0003 | 0.0003 | 0 | 0 | 0 | N | N | N | N | N | N | N | N | N | N
165653 | 109.3 | 74.49 | 194.2 | 151.5 | 87.2 | 98.5 | 29.3 | 65.8 | 97 | 133.3 | 110.3 | 1.9 | 5.7088 | 29.6386 | 630.7 | 655.4 | 783.353 | 375.544 | -1.5 | -1.4 | 0 | 23.2 | 0.1 | 19.93 | 0.7 | 1.51E-02 | 0 | 0 | 0 | 0.0048 | 0.3211 | 46.9899 | 0.0002 | 0.0002 | 0.0002 | 0 | 0 | 0 | N | N | N | N | N | N | N | N | N | N
165654 | 108.7 | 74.111 | 194.2 | 151.3 | 87.2 | 98.5 | 29.4 | 65.9 | 97.3 | 133.1 | 110.1 | 1.9 | 5.6409 | 29.6371 | 630.8 | 655.8 | 778.521 | 373.162 | -1.4 | -1.4 | 0 | 22.5 | 0.1 | 20.04 | 0.7 | 1.74E-03 | 0 | 0 | 0 | 0.0046 | 0.3348 | 46.9541 | 0.0002 | 0.0002 | 0.0002 | 0 | 0 | 0 | N | N | N | N | N | N | N | N | N | N
165655 | 108 | 73.645 | 194.2 | 151.1 | 87.2 | 98.5 | 29.4 | 65.9 | 97.5 | 132.9 | 109.9 | 1.9 | 5.5773 | 29.6362 | 631.2 | 656.2 | 771.428 | 369.62 | -1.4 | -1.4 | 0 | 23.8 | 0.3 | 19.55 | 0.7 | 1.47E-02 | 0 | 0 | 0 | 0.0048 | 0.9706 | 45.378 | 0.0002 | 0.0002 | 0.0002 | 0 | 0 | 0 | N | N | N | N | N | N | N | N | N | N
165656 | 107.2 | 73.061 | 194.1 | 150.9 | 87.2 | 98.6 | 29.4 | 66 | 97.7 | 132.7 | 109.8 | 1.9 | 4.4472 | 29.6168 | 631.8 | 656.9 | 689.744 | 330.098 | -1.4 | -1.4 | 0 | 24.6 | 1.45 | 17.54 | 0.7 | 1.82E-02 | 0 | 0 | 0 | 0.0045 | 4.1463 | 36.3482 | 0.0002 | 0.0002 | 0.0002 | 0 | 0 | 0 | N | N | N | N | N | N | N | N | N | N
165657 | 106.9 | 72.874 | 194.1 | 153.5 | 87.2 | 98.6 | 29.4 | 66 | 97.7 | 132.6 | 112 | 2.1 | 4.0847 | 29.6078 | 632.2 | 657.3 | 661.264 | 316.258 | -1.7 | -1.7 | 0 | 25 | 3.61 | 13.86 | 0.9 | 7.23E-07 | 0 | 0 | 0 | 0.0043 | 9.8681 | 27.5242 | 0.0002 | 0.0003 | 0.0003 | 0 | 0 | 27.47 | N | N | N | N | N | N | N | N | N | N
165658 | 107.1 | 73.048 | 194 | 151.9 | 87.2 | 98.6 | 29.4 | 66 | 97.7 | 133.3 | 110.6 | 1.9 | 3.0718 | 29.5806 | 632.8 | 657.9 | 571.209 | 272.769 | -2.5 | -2.5 | -0.1 | 25.4 | 5.58 | 10 | 1.1 | 8.38E-07 | 0 | 0 | 0 | 0.0038 | 13.1342 | 17.1207 | 0.0003 | 0.0003 | 0.0003 | 0 | 0 | 129.64 | N | N | N | N | N | N | N | N | N | Y
165659 | 107.3 | 73.154 | 194 | 149.1 | 87.2 | 98.6 | 29.4 | 66 | 97.9 | 133.8 | 108.1 | 1.7 | 2.6996 | 29.5731 | 633 | 658.6 | 535.423 | 255.58 | -3 | -3 | -0.1 | 25.5 | 6.8 | 7.82 | 1 | 1.58E-03 | 0 | 0 | 0 | 0.0036 | 15.0072 | 12.5421 | 0.0002 | 0.0003 | 0.0003 | 0 | 0 | 122.24 | N | N | N | N | N | N | N | N | N | Y
165700 | 107.4 | 73.198 | 194 | 148.4 | 87.2 | 98.6 | 29.4 | 66.4 | 99 | 134 | 107.5 | 1.7 | 2.9449 | 29.5803 | 633.1 | 659.3 | 559.418 | 267.071 | -3.3 | -3.2 | -0.1 | 25.9 | 7.43 | 6.35 | 1.1 | 8.57E-07 | 0 | 0 | 0 | 0.0038 | 17.1275 | 10.6518 | 0.0003 | 0.0003 | 0.0003 | 0 | 0 | 107.66 | N | N | N | N | N | N | N | N | N | Y
165701 | 107.5 | 73.291 | 194.1 | 148.9 | 87.2 | 98.6 | 29.4 | 66.5 | 99.6 | 134.5 | 108 | 1.7 | 3.1616 | 29.5902 | 633.5 | 659.6 | 580.469 | 277.119 | -3.4 | -3.3 | -0.1 | 25.7 | 7.56 | 5.65 | 1.1 | 8.26E-07 | 0 | 0 | 0 | 0.0039 | 18.0824 | 9.8314 | 0.0003 | 0.0003 | 0.0003 | 0 | 0 | 113.57 | N | N | N | N | N | N | N | N | N | Y
165702 | 107.6 | 73.359 | 194.3 | 150 | 87.2 | 98.6 | 29.4 | 66.6 | 100 | 135 | 109 | 1.8 | 3.0361 | 29.5877 | 633.8 | 660.4 | 568.485 | 271.288 | -3.4 | -3.3 | -0.1 | 25.7 | 7.37 | 5.6 | 1.1 | 8.44E-07 | 0 | 0 | 0 | 0.0038 | 17.253 | 9.5353 | 0.0003 | 0.0003 | 0.0003 | 0 | 0 | 107.51 | N | N | N | N | N | N | N | N | N | Y
165703 | 107.7 | 73.427 | 194.5 | 150 | 87.2 | 98.6 | 29.4 | 66.7 | 100.2 | 135.5 | 108.9 | 1.8 | 2.7285 | 29.5786 | 633.9 | 660.9 | 538.428 | 256.856 | -3.4 | -3.3 | -0.1 | 26.4 | 7.12 | 5.71 | 1.1 | 8.92E-07 | 0 | 0 | 0 | 0.0037 | 15.7878 | 9.2104 | 0.0003 | 0.0003 | 0.0003 | 0 | 0 | 96.32 | N | N | N | N | N | N | N | N | N | Y
165704 | 107.7 | 73.427 | 194.6 | 148.7 | 87.2 | 98.6 | 29.4 | 66.7 | 100.3 | 135.9 | 107.7 | 1.7 | 2.6 | 29.5812 | 634 | 661.5 | 525.683 | 250.775 | -3.4 | -3.3 | -0.1 | 28 | 7.15 | 5.71 | 1.2 | 3.51E-04 | 0 | 0 | 0 | 0.0039 | 15.4828 | 8.9859 | 0.0003 | 0.0003 | 0.0003 | 0 | 0 | 91.48 | N | N | N | N | N | N | N | N | N | Y
165705 | 107.7 | 73.446 | 195 | 147.8 | 87.2 | 98.6 | 29.4 | 66.8 | 100.4 | 136 | 107 | 1.6 | 2.8309 | 29.5935 | 634.1 | 662 | 548.457 | 261.721 | -3.3 | -3.2 | -0.1 | 28.8 | 7.4 | 5.52 | 1.2 | 8.75E-07 | 0 | 0 | 0 | 0.0041 | 16.7173 | 9.0715 | 0.0003 | 0.0003 | 0.0003 | 0 | 0 | 97.96 | N | N | N | N | N | N | N | N | N | Y
165706 | 107.8 | 73.533 | 195.2 | 148.5 | 87.2 | 98.6 | 29.4 | 66.8 | 100.4 | 136.2 | 107.6 | 1.7 | 3.1367 | 29.5946 | 634.2 | 662.5 | 578.02 | 275.798 | -3.3 | -3.3 | -0.1 | 29.3 | 7.59 | 5.3 | 1.2 | 8.30E-07 | 0 | 0 | 0 | 0.0044 | 18.0682 | 9.1814 | 0.0003 | 0.0003 | 0.0003 | 0 | 0 | 106.51 | N | N | N | N | N | N | N | N | N | Y
165707 | 107.9 | 73.601 | 195.3 | 149.4 | 87.2 | 98.6 | 29.4 | 66.7 | 100.3 | 136.3 | 108.4 | 1.7 | 3.5861 | 29.5983 | 634.6 | 663 | 619.851 | 295.708 | -3.4 | -3.3 | -0.1 | 29.4 | 7.69 | 5.14 | 1.2 | 7.75E-07 | 0 | 0 | 0 | 0.0048 | 19.6377 | 9.5339 | 0.0003 | 0.0003 | 0.0003 | 0 | 0 | 109.49 | N | N | N | N | N | N | N | N | N | Y
165708 | 108.3 | 73.825 | 195.6 | 150.7 | 87.2 | 98.6 | 29.4 | 66.6 | 100 | 136.6 | 109.6 | 1.8 | 3.7099 | 29.6075 | 635.3 | 663.4 | 631.109 | 300.965 | -3.4 | -3.4 | -0.1 | 29 | 7.66 | 5.1 | 1.2 | 7.61E-07 | 0 | 0 | 0 | 0.0048 | 19.9172 | 9.6324 | 0.0003 | 0.0003 | 0.0003 | 0 | 0 | 132.65 | N | N | N | N | N | N | N | N | N | Y
165709 | 108.7 | 74.117 | 195.6 | 151.7 | 87.2 | 98.6 | 29.4 | 66.6 | 99.7 | 136.9 | 110.4 | 1.9 | 3.6436 | 29.6114 | 636.1 | 663.8 | 625.404 | 298.068 | -3.5 | -3.5 | -0.1 | 29.5 | 7.54 | 5.2 | 1.4 | 7.69E-07 | 0 | 0 | 0 | 0.0048 | 19.4017 | 9.7218 | 0.0004 | 0.0004 | 0.0004 | 0 | 0 | 120.44 | N | N | N | N | N | N | N | N | N | Y
165710 | 109.1 | 74.397 | 195.6 | 152 | 87.2 | 98.6 | 29.4 | 66.4 | 99.1 | 137.1 | 110.7 | 1.9 | 3.5103 | 29.6116 | 636.6 | 664.5 | 613.465 | 292.248 | -3.6 | -3.5 | -0.1 | 29 | 7.36 | 5.37 | 1.4 | 7.84E-07 | 0 | 0 | 0 | 0.0047 | 18.5726 | 9.8479 | 0.0004 | 0.0004 | 0.0004 | 0 | 0 | 116.46 | N | N | N | N | N | N | N | N | N | Y
165711 | 109.6 | 74.739 | 195.6 | 151.7 | 87.2 | 98.6 | 29.4 | 66.3 | 98.8 | 137.3 | 110.4 | 1.9 | 3.2736 | 29.6054 | 636.9 | 664.7 | 591.682 | 281.744 | -3.6 | -3.5 | -0.1 | 28.2 | 7.12 | 5.65 | 1.3 | 8.13E-07 | 0 | 0 | 0 | 0.0044 | 17.3301 | 9.9863 | 0.0003 | 0.0004 | 0.0004 | 0 | 0 | 108.66 | N | N | N | N | N | N | N | N | N | Y
165712 | 110 | 74.999 | 195.6 | 150.5 | 87.2 | 98.6 | 29.4 | 66.2 | 98.3 | 137.5 | 109.4 | 1.8 | 2.9485 | 29.5928 | 636.6 | 665 | 560.472 | 266.844 | -3.5 | -3.5 | -0.1 | 27.3 | 6.85 | 6.03 | 1.2 | 8.59E-07 | 0 | 0 | 0 | 0.004 | 15.7834 | 10.1001 | 0.0003 | 0.0003 | 0.0003 | 0 | 0 | 95.5 | N | N | N | N | N | N | N | N | N | Y
165713 | 110.6 | 75.391 | 195.6 | 149.3 | 87.2 | 98.7 | 29.4 | 66.1 | 98 | 137.5 | 108.3 | 1.7 | 2.6394 | 29.5926 | 636.1 | 665.4 | 529.619 | 252.256 | -3.5 | -3.4 | -0.1 | 26.4 | 6.41 | 6.68 | 1.2 | 9.09E-07 | 0 | 0 | 0 | 0.0037 | 13.9605 | 10.5808 | 0.0003 | 0.0003 | 0.0003 | 0 | 0 | 86.27 | N | N | N | N | N | N | N | N | N | Y
165714 | 111 | 75.702 | 195.6 | 147.6 | 87.2 | 98.7 | 29.4 | 65.9 | 97.4 | 137.5 | 106.8 | 1.6 | 2.6885 | 29.5944 | 635.6 | 665.6 | 534.277 | 254.608 | -3.4 | -3.3 | -0.1 | 25.9 | 5.13 | 8.34 | 1 | 9.01E-07 | 0 | 0 | 0 | 0.0036 | 11.2842 | 13.337 | 0.0002 | 0.0003 | 0.0003 | 0 | 0 | 79.1 | N | N | N | N | N | N | N | N | N | N
165715 | 111.3 | 75.913 | 195.6 | 145 | 87.2 | 98.7 | 29.4 | 65.8 | 97.1 | 137.3 | 104.5 | 1.4 | 2.1109 | 29.5815 | 635.2 | 665.7 | 472.484 | 225.15 | -2.9 | -2.9 | -0.1 | 25.2 | 3.15 | 11.11 | 1 | 1.02E-06 | 0 | 0 | 0 | 0.0031 | 6.1156 | 15.6997 | 0.0002 | 0.0002 | 0.0002 | 0 | 0 | 0 | N | N | N | N | N | N | N | N | N | N
165716 | 111.3 | 75.894 | 195.6 | 143.3 | 87.2 | 98.7 | 29.4 | 65.7 | 96.8 | 136.6 | 103 | 1.3 | 1.3694 | 29.5635 | 634.3 | 665.9 | 379.689 | 180.967 | -2 | -1.9 | 0 | 25.7 | 1.63 | 14.1 | 1 | 1.27E-06 | 0 | 0 | 0 | 0.0026 | 2.5511 | 16.0167 | 0.0002 | 0.0002 | 0.0002 | 0 | 0 | 0 | N | N | N | N | N | N | N | N | N | N
165717 | 111.1 | 75.733 | 195.5 | 141.2 | 87.2 | 98.7 | 29.4 | 65.8 | 96.8 | 135.7 | 101.1 | 1.1 | 1.1343 | 29.5639 | 633 | 666.1 | 347.042 | 165.61 | -1.5 | -1.5 | 0 | 27.2 | 0.79 | 16.52 | 1.1 | 1.38E-06 | 0 | 0 | 0 | 0.0025 | 1.1248 | 17.174 | 0.0002 | 0.0002 | 0.0002 | 0 | 0 | 0 | N | N | N | N | N | N | N | N | N | N
165718 | 110.8 | 75.565 | 195.3 | 139.3 | 87.2 | 98.7 | 29.4 | 65.8 | 96.8 | 134.9 | 99.4 | 0.9 | 1.1576 | 29.5681 | 631.4 | 665.9 | 350.433 | 167.491 | -1.4 | -1.4 | 0 | 28.6 | 0.41 | 18.11 | 1 | 1.02E-02 | 0 | 0 | 0 | 0.0026 | 0.5948 | 19.0428 | 0.0001 | 0.0002 | 0.0002 | 0 | 0 | 0 | N | N | N | N | N | N | N | N | N | N
165719 | 110.5 | 75.372 | 195.1 | 139.9 | 87.2 | 98.7 | 29.4 | 65.8 | 96.8 | 134.5 | 99.9 | 1 | 1.1373 | 29.5702 | 630.2 | 665.5 | 347.142 | 166.114 | -1.3 | -1.3 | 0 | 28.9 | 0.27 | 19.01 | 0.9 | 6.98E-03 | 0 | 0 | 0 | 0.0026 | 0.3843 | 19.8287 | 0.0001 | 0.0001 | 0.0001 | 0 | 0 | 0 | N | N | N | N | N | N | N | N | N | N
165720 | 110.2 | 75.155 | 194.6 | 140 | 87.2 | 98.7 | 29.4 | 65.8 | 96.8 | 134.3 | 100.1 | 1 | 1.1415 | 29.5723 | 629.2 | 665.1 | 347.589 | 166.491 | -1.3 | -1.3 | 0 | 28.2 | 0.2 | 19.49 | 0.9 | 1.37E-06 | 0 | 0 | 0 | 0.0026 | 0.291 | 20.3711 | 0.0001 | 0.0001 | 0.0001 | 0 | 0 | 0 | N | N | N | N | N | N | N | N | N | N
165721 | 109.9 | 74.912 | 194.2 | 140.1 | 87.2 | 98.7 | 29.4 | 65.9 | 97.3 | 134.2 | 100.1 | 1 | 1.1607 | 29.5754 | 628.4 | 664.8 | 350.358 | 167.957 | -1.3 | -1.3 | 0 | 28.4 | 0.18 | 19.72 | 0.8 | 1.36E-06 | 0 | 0 | 0 | 0.0026 | 0.2577 | 20.7962 | 0.0001 | 0.0001 | 0.0001 | 0 | 0 | 0 | N | N | N | N | N | N | N | N | N | N
165722 | 109.5 | 74.652 | 193.8 | 140.3 | 87.2 | 98.7 | 29.4 | 66.4 | 99.1 | 134.2 | 100.3 | 1 | 1.7864 | 29.6045 | 627.9 | 664.6 | 427.814 | 205.393 | -1.3 | -1.3 | 0 | 29.3 | 0.31 | 19.45 | 0.7 | 1.11E-06 | 0 | 0 | 0 | 0.0033 | 0.5555 | 25.0774 | 0.0001 | 0.0001 | 0.0001 | 0 | 0 | 0 | N | N | N | N | N | N | N | N | N | N
165723 | 109.1 | 74.378 | 193.6 | 140.3 | 87.2 | 98.7 | 29.4 | 66.5 | 99.4 | 134.2 | 100.3 | 1 | 2.4999 | 29.6323 | 628.1 | 664.3 | 513.306 | 246.619 | -1.3 | -1.3 | 0 | 29.8 | 1.12 | 17.87 | 0.7 | 9.27E-07 | 0 | 0 | 0 | 0.004 | 2.3785 | 27.664 | 0.0001 | 0.0002 | 0.0002 | 0 | 0 | 0 | N | N | N | N | N | N | N | N | N | N
165724 | 108.9 | 74.272 | 193.3 | 144.7 | 87.2 | 98.7 | 29.4 | 66.5 | 99.4 | 134.4 | 104.2 | 1.4 | 2.8738 | 29.6313 | 628.7 | 664.1 | 550.724 | 264.45 | -1.5 | -1.5 | 0 | 28.7 | 2.37 | 15.69 | 0.7 | 8.47E-03 | 0 | 0 | 0 | 0.0042 | 5.4144 | 26.0528 | 0.0002 | 0.0002 | 0.0002 | 0 | 0 | 17.53 | N | N | N | N | N | N | N | N | N | N
165725 | 108.9 | 74.254 | 193 | 147.4 | 87.2 | 98.7 | 29.4 | 66.5 | 99.4 | 134.4 | 106.6 | 1.6 | 2.6505 | 29.6213 | 629.4 | 664.1 | 527.61 | 253.093 | -2.2 | -2.2 | 0 | 27 | 2.62 | 14.89 | 0.7 | 1.21E-02 | 0 | 0 | 0 | 0.0037 | 5.7248 | 23.6628 | 0.0002 | 0.0002 | 0.0002 | 0 | 0 | 56.55 | N | N | N | N | N | N | N | N | N | N
165726 | 108.7 | 74.13 | 192.8 | 145.7 | 87.2 | 98.8 | 29.4 | 66.5 | 99.4 | 134.9 | 105.1 | 1.4 | 1.5164 | 29.5938 | 629.4 | 664.1 | 395.471 | 189.522 | -2.4 | -2.4 | 0 | 27 | 1.77 | 15.78 | 0.8 | 8.20E-03 | 0 | 0 | 0 | 0.0028 | 2.9019 | 18.7744 | 0.0001 | 0.0001 | 0.0001 | 0 | 0 | 0 | N | N | N | N | N | N | N | N | N | N
165727 | 108.3 | 73.825 | 192.9 | 142.7 | 87.2 | 98.8 | 29.4 | 66.5 | 99.3 | 134.6 | 102.4 | 1.2 | 1.1154 | 29.5875 | 628.3 | 664.3 | 343.329 | 164.67 | -1.8 | -1.8 | 0 | 28.7 | 0.91 | 17.24 | 0.9 | 1.39E-06 | 0 | 0 | 0 | 0.0026 | 1.2904 | 17.8199 | 0.0001 | 0.0001 | 0.0001 | 0 | 0 | 0 | N | N | N | N | N | N | N | N | N | N
165728 | 107.6 | 73.371 | 193 | 139.3 | 87.2 | 98.8 | 29.4 | 66.3 | 98.4 | 134.2 | 99.4 | 0.9 | 1.21 | 29.5917 | 627.1 | 664.4 | 356.384 | 171.154 | -1.5 | -1.5 | 0 | 35.7 | 0.45 | 18.43 | 0.8 | 4.92E-03 | 0 | 0 | 0 | 0.0034 | 0.6685 | 19.8017 | 0.0001 | 0.0001 | 0.0001 | 0 | 0 | 0 | N | N | N | N | N | N | N | N | N | N
165729 | 107 | 72.924 | 193.1 | 140.1 | 87.2 | 98.8 | 29.4 | 66.1 | 97.8 | 133.9 | 100.1 | 1 | 1.8328 | 29.6124 | 626 | 663.7 | 436.405 | 209.926 | -1.4 | -1.3 | 0 | 38.5 | 0.34 | 18.88 | 0.8 | 1.73E-02 | 0 | 0 | 0 | 0.0044 | 0.6193 | 24.8821 | 0.0002 | 0.0002 | 0.0002 | 0 | 0 | 0 | N | N | N | N | N | N | N | N | N | N
165730 | 106.2 | 72.439 | 193.4 | 140.4 | 87.2 | 98.8 | 29.4 | 65.9 | 97 | 133.8 | 100.4 | 1 | 2.2475 | 29.6212 | 625.9 | 663.4 | 486.297 | 234.032 | -1.4 | -1.4 | 0 | 37 | 1.01 | 17.65 | 0.8 | 1.92E-02 | 0 | 0 | 0 | 0.0048 | 2.0421 | 25.9395 | 0.0002 | 0.0002 | 0.0002 | 0 | 0 | 0 | N | N | N | N | N | N | N | N | N | N
165731 | 106 | 72.253 | 193.5 | 144.1 | 87.2 | 98.8 | 29.4 | 65.7 | 96.6 | 133.9 | 103.7 | 1.3 | 2.4992 | 29.6312 | 626.3 | 663 | 513.181 | 246.962 | -1.5 | -1.5 | 0 | 35.6 | 2.49 | 15.19 | 0.8 | 1.36E-02 | 0 | 0 | 0 | 0.0048 | 5.3006 | 23.5587 | 0.0002 | 0.0002 | 0.0002 | 0 | 0 | 35.4 | N | N | N | N | N | N | N | N | N | N
165732 | 105.7 | 72.098 | 193.6 | 146.6 | 87.2 | 98.8 | 29.4 | 65.6 | 96.2 | 134.2 | 105.9 | 1.5 | 2.444 | 29.6281 | 626.9 | 662.8 | 507.575 | 244.1 | -2.2 | -2.2 | 0 | 33.1 | 3.49 | 13.21 | 1 | 1.38E-02 | 0 | 0 | 0 | 0.0044 | 7.3562 | 20.2473 | 0.0002 | 0.0002 | 0.0002 | 0 | 0 | 48.85 | N | N | N | N | N | N | N | N | N | N
165733 | 105.6 | 71.992 | 193.8 | 146.2 | 87.2 | 98.8 | 29.4 | 65.6 | 96 | 134.7 | 105.6 | 1.5 | 2.3391 | 29.6311 | 627.5 | 662.8 | 496.411 | 238.634 | -2.7 | -2.6 | -0.1 | 30.4 | 3.96 | 11.82 | 1.1 | 1.22E-02 | 0 | 0 | 0 | 0.004 | 8.1509 | 17.7075 | 0.0002 | 0.0002 | 0.0002 | 0 | 0 | 35.44 | N | N | N | N | N | N | N | N | N | N
165734 | 105.3 | 71.787 | 194 | 145.2 | 87.2 | 98.8 | 29.4 | 65.5 | 95.8 | 134.7 | 104.7 | 1.4 | 2.9024 | 29.6522 | 627.8 | 662.7 | 552.761 | 265.826 | -2.7 | -2.6 | -0.1 | 27.8 | 4.93 | 10.12 | 1.1 | 8.61E-07 | 0 | 0 | 0 | 0.0041 | 11.3053 | 16.8836 | 0.0003 | 0.0003 | 0.0003 | 0 | 0 | 31.42 | N | N | N | N | N | N | N | N | N | N
165735 | 105.2 | 71.75 | 194.1 | 146.7 | 87.1 | 98.8 | 29.4 | 65.5 | 95.7 | 134.8 | 106 | 1.5 | 3.3567 | 29.6646 | 628.2 | 662.8 | 596.785 | 287.017 | -2.8 | -2.7 | -0.1 | 25.5 | 6.14 | 8.31 | 1.1 | 7.97E-07 | 0 | 0 | 0 | 0.004 | 15.2069 | 14.9757 | 0.0003 | 0.0003 | 0.0003 | 0 | 0 | 98.51 | N | N | N | N | N | N | N | N | N | Y
165736 | 105.3 | 71.768 | 194.4 | 150 | 87.2 | 98.8 | 29.4 | 65.5 | 95.8 | 135 | 108.9 | 1.8 | 3.2902 | 29.6612 | 628.5 | 662.5 | 590.708 | 283.968 | -3.2 | -3.1 | -0.1 | 25.2 | 6.87 | 7.01 | 1.2 | 4.40E-03 | 0 | 0 | 0 | 0.0039 | 16.8385 | 12.505 | 0.0003 | 0.0003 | 0.0003 | 0 | 0 | 116.23 | N | N | N | N | N | N | N | N | N | Y
165737 | 105.3 | 71.781 | 194.7 | 150.8 | 87.1 | 98.8 | 29.4 | 65.5 | 95.7 | 135.5 | 109.7 | 1.8 | 3.1231 | 29.6491 | 628.5 | 662.8 | 574.9 | 276.271 | -3.3 | -3.2 | -0.1 | 25.2 | 7.19 | 6.21 | 1.4 | 2.23E-03 | 0 | 0 | 0 | 0.0038 | 17.1542 | 10.7721 | 0.0003 | 0.0004 | 0.0004 | 0 | 0 | 112.64 | N | N | N | N | N | N | N | N | N | Y
165738 | 105 | 71.557 | 195 | 150.8 | 87.2 | 98.8 | 29.4 | 65.4 | 95.6 | 136 | 109.6 | 1.8 | 3.5417 | 29.6564 | 628.4 | 662.7 | 612.955 | 294.652 | -3.3 | -3.3 | -0.1 | 25.2 | 7.62 | 5.5 | 1.4 | 7.77E-07 | 0 | 0 | 0 | 0.0041 | 19.3873 | 10.1824 | 0.0004 | 0.0004 | 0.0004 | 0 | 0 | 107.2 | N | N | N | N | N | N | N | N | N | Y
165739 | 104.7 | 71.408 | 195.3 | 150.4 | 87.2 | 98.8 | 29.4 | 65.4 | 95.5 | 136.4 | 109.3 | 1.8 | 4.3887 | 29.6757 | 628.5 | 662.6 | 685.431 | 329.667 | -3.4 | -3.4 | -0.1 | 25.7 | 8.2 | 4.78 | 1.4 | 9.01E-04 | 0 | 0 | 0 | 0.0046 | 23.3391 | 9.9035 | 0.0004 | 0.0004 | 0.0004 | 0 | 0 | 155.09 | N | N | N | N | N | N | N | N | N | Y
165740 | 104.4 | 71.178 | 195.6 | 152.7 | 87.2 | 98.8 | 29.4 | 65.4 | 95.5 | 136.5 | 111.3 | 2 | 4.846 | 29.6902 | 629.1 | 662.3 | 721.255 | 346.875 | -3.5 | -3.4 | -0.1 | 25.5 | 8.58 | 4.24 | 1.5 | 6.60E-07 | 0 | 0 | 0 | 0.0049 | 25.6957 | 9.2276 | 0.0005 | 0.0005 | 0.0005 | 0 | 0 | 170.25 | N | N | N | N | N | N | N | N | N | Y
165741 | 104.2 | 71.023 | 196 | 155.2 | 87.2 | 98.8 | 29.4 | 65.4 | 95.5 | 137 | 113.5 | 2.2 | 5.3123 | 29.6951 | 629.5 | 662.1 | 754.531 | 362.828 | -3.5 | -3.5 | -0.1 | 24.8 | 8.74 | 3.9 | 1.6 | 6.31E-07 | 0 | 0 | 0 | 0.005 | 27.3884 | 8.8858 | 0.0005 | 0.0006 | 0.0006 | 0 | 0 | 181.96 | N | N | N | N | N | N | N | N | N | Y
165742 | 103.9 | 70.849 | 196.4 | 156.1 | 87.1 | 98.8 | 29.4 | 65.4 | 95.5 | 137.1 | 114.3 | 2.3 | 5.6779 | 29.6992 | 629.7 | 661.8 | 780.072 | 375.079 | -3.6 | -3.5 | -0.1 | 24.8 | 8.82 | 3.71 | 1.8 | 6.10E-07 | 0 | 0 | 0 | 0.0051 | 28.5659 | 8.7415 | 0.0006 | 0.0006 | 0.0006 | 0 | 0 | 192.84 | N | N | N | N | N | N | N | N | N | Y
165743 | 103.6 | 70.631 | 197.1 | 157.6 | 87.1 | 98.8 | 29.4 | 65.5 | 95.7 | 137.3 | 115.7 | 2.4 | 5.4351 | 29.7042 | 630.2 | 661.8 | 763.553 | 367.044 | -3.6 | -3.5 | -0.1 | 24.8 | 8.85 | 3.59 | 2.1 | 6.24E-07 | 0 | 0 | 0 | 0.005 | 28.0559 | 8.2726 | 0.0007 | 0.0007 | 0.0007 | 0 | 0 | 210.32 | N | N | N | N | N | N | N | N | N | Y
165744 | 103.2 | 70.352 | 197.6 | 158 | 87.1 | 98.8 | 29.4 | 65.5 | 95.9 | 137.4 | 116 | 2.4 | 5.4833 | 29.7115 | 630.5 | 661.4 | 766.844 | 368.6 | -3.6 | -3.6 | -0.1 | 24.1 | 8.93 | 3.49 | 2.2 | 6.21E-07 | 0 | 0 | 0 | 0.0049 | 28.4088 | 8.0823 | 0.0007 | 0.0008 | 0.0008 | 0 | 0 | 202.35 | N | N | N | N | N | N | N | N | N | Y
165745 | 102.7 | 70.01 | 198.1 | 157.4 | 87.1 | 98.8 | 29.4 | 65.6 | 96.2 | 137.4 | 115.6 | 2.4 | 5.6199 | 29.7046 | 630.3 | 660.9 | 776.373 | 373.148 | -3.6 | -3.5 | -0.1 | 23.7 | 9.04 | 3.39 | 2.3 | 6.13E-07 | 0 | 0 | 0 | 0.0049 | 29.1152 | 7.939 | 0.0008 | 0.0008 | 0.0008 | 0 | 0 | 202.7 | N | N | N | N | N | N | N | N | N | Y
165746 | 102.2 | 69.662 | 198.6 | 158.3 | 87.1 | 98.8 | 29.4 | 65.7 | 96.5 | 137.5 | 116.3 | 2.4 | 5.3559 | 29.691 | 629.7 | 660.5 | 758.023 | 364.379 | -3.5 | -3.5 | -0.1 | 23.7 | 9.09 | 3.31 | 2.5 | 6.28E-07 | 0 | 0 | 0 | 0.0047 | 28.5932 | 7.5746 | 0.0008 | 0.0009 | 0.0009 | 0 | 0 | 211.74 | N | N | N | N | N | N | N | N | N | Y
165747 | 101.7 | 69.339 | 199 | 158.1 | 87.1 | 98.8 | 29.4 | 65.8 | 96.8 | 137.4 | 116.2 | 2.4 | 5.0281 | 29.6824 | 628.8 | 660 | 734.435 | 353.22 | -3.6 | -3.6 | -0.1 | 23.5 | 9.09 | 3.26 | 2.6 | 6.48E-07 | 0 | 0 | 0 | 0.0046 | 27.7211 | 7.2397 | 0.0008 | 0.0009 | 0.0009 | 0 | 0 | 208.29 | N | N | N | N | N | N | N | N | N | Y
165748 | 101.3 | 69.041 | 199.3 | 157.7 | 87.1 | 98.7 | 29.4 | 65.9 | 97.3 | 137.6 | 115.8 | 2.4 | 4.8074 | 29.674 | 628.1 | 659.2 | 718.3 | 345.59 | -3.5 | -3.4 | -0.1 | 22.9 | 9.11 | 3.22 | 2.7 | 6.62E-07 | 0 | 0 | 0 | 0.0043 | 27.1915 | 6.9868 | 0.0008 | 0.0009 | 0.0009 | 0 | 0 | 183.4 | N | N | N | N | N | N | N | N | N | Y
165749 | 100.7 | 68.68 | 199.3 | 156.9 | 87.1 | 98.7 | 29.4 | 66 | 97.6 | 137.6 | 115.1 | 2.3 | 4.76 | 29.6674 | 627.2 | 658.5 | 714.583 | 344.004 | -3.5 | -3.4 | -0.1 | 23.1 | 9.2 | 3.15 | 2.7 | 6.65E-07 | 0 | 0 | 0 | 0.0044 | 27.3271 | 6.8113 | 0.0008 | 0.0009 | 0.0009 | 0 | 0 | 196.54 | N | N | N | N | N | N | N | N | N | Y
165750 | 100.1 | 68.282 | 199.3 | 156.7 | 87.1 | 98.7 | 29.4 | 66.1 | 98 | 137.7 | 114.9 | 2.3 | 4.8071 | 29.6697 | 626.3 | 658 | 717.688 | 345.823 | -3.6 | -3.5 | -0.1 | 23.8 | 9.28 | 3.08 | 2.6 | 6.62E-07 | 0 | 0 | 0 | 0.0045 | 27.7146 | 6.6953 | 0.0008 | 0.0009 | 0.0009 | 0 | 0 | 200.35 | N | N | N | N | N | N | N | N | N | Y
165751 | 99.7 | 67.953 | 199.2 | 157 | 87.1 | 98.7 | 29.4 | 66.2 | 98.2 | 137.8 | 115.1 | 2.3 | 4.6434 | 29.6586 | 625.2 | 657.4 | 705.217 | 340.028 | -3.6 | -3.6 | -0.1 | 23.8 | 9.33 | 3.02 | 2.5 | 6.73E-07 | 0 | 0 | 0 | 0.0044 | 27.3934 | 6.444 | 0.0008 | 0.0008 | 0.0008 | 0 | 0 | 203.84 | N | N | N | N | N | N | N | N | N | Y
165752 | 99.3 | 67.692 | 199 | 156.8 | 87.1 | 98.7 | 29.4 | 66.2 | 98.2 | 137.7 | 115 | 2.3 | 4.6335 | 29.6583 | 624.3 | 656.3 | 704.165 | 339.812 | -3.7 | -3.6 | -0.1 | 23.7 | 9.38 | 2.96 | 2.5 | 6.73E-07 | 0 | 0 | 0 | 0.0044 | 27.5294 | 6.3129 | 0.0008 | 0.0008 | 0.0008 | 0 | 0 | 195.58 | N | N | N | N | N | N | N | N | N | Y
165753 | 98.8 | 67.363 | 198.8 | 156.8 | 87 | 98.7 | 29.4 | 66.2 | 98.2 | 137.8 | 114.9 | 2.3 | 4.4348 | 29.6519 | 623.1 | 655.3 | 688.343 | 332.473 | -3.7 | -3.6 | -0.1 | 23.2 | 9.42 | 2.9 | 2.5 | 2.02E-02 | 0 | 0 | 0 | 0.0042 | 27.0462 | 6.0558 | 0.0008 | 0.0008 | 0.0008 | 0 | 0 | 208.48 | N | N | N | N | N | N | N | N | N | Y
165754 | 98.3 | 67.052 | 198.5 | 156.8 | 87 | 98.7 | 29.4 | 66.2 | 98.2 | 137.9 | 115 | 2.3 | 4.6542 | 29.6538 | 621.8 | 654.3 | 704.204 | 340.554 | -3.7 | -3.6 | -0.1 | 23.1 | 9.54 | 2.8 | 2.4 | 6.72E-07 | 0 | 0 | 0 | 0.0043 | 28.0519 | 5.9891 | 0.0007 | 0.0008 | 0.0008 | 0 | 0 | 195.18 | N | N | N | N | N | N | N | N | N | Y
165755 | 97.9 | 66.741 | 198.2 | 156.1 | 87.1 | 98.7 | 29.4 | 66.2 | 98.3 | 137.8 | 114.4 | 2.3 | 5.3633 | 29.6644 | 620.4 | 653.3 | 755.379 | 365.913 | -3.7 | -3.6 | -0.1 | 23.6 | 9.71 | 2.67 | 2.5 | 6.25E-07 | 0 | 0 | 0 | 0.0048 | 30.6708 | 6.1441 | 0.0008 | 0.0009 | 0.0009 | 0 | 0 | 194.34 | N | N | N | N | N | N | N | N | N | Y
165756 | 97.5 | 66.499 | 197.9 | 158 | 87.1 | 98.7 | 29.4 | 66.2 | 98.3 | 137.8 | 116.1 | 2.4 | 5.6285 | 29.6656 | 619.2 | 652.1 | 773.305 | 375.025 | -3.6 | -3.6 | -0.1 | 23.3 | 9.76 | 2.6 | 2.9 | 6.10E-07 | 0 | 0 | 0 | 0.0048 | 31.594 | 6.1104 | 0.001 | 0.001 | 0.001 | 0 | 0 | 225.15 | N | N | N | N | N | N | N | N | N | Y
165757 | 97.3 | 66.35 | 197.9 | 158.8 | 87 | 98.7 | 29.4 | 66.2 | 98.3 | 137.8 | 116.7 | 2.5 | 5.6343 | 29.6701 | 618 | 650.9 | 773.139 | 375.42 | -3.7 | -3.6 | -0.1 | 23.2 | 9.72 | 2.58 | 3.4 | 6.09E-07 | 0 | 0 | 0 | 0.0048 | 31.5037 | 6.0751 | 0.0012 | 0.0012 | 0.0012 | 0 | 0 | 224.17 | N | N | N | N | N | N | N | N | N | Y
165758 | 97.1 | 66.195 | 197.8 | 159.3 | 87.1 | 98.7 | 29.4 | 66.2 | 98.3 | 137.5 | 117.2 | 2.5 | 5.232 | 29.655 | 616.5 | 649.5 | 744.977 | 362.072 | -3.6 | -3.5 | -0.1 | 23.6 | 9.7 | 2.58 | 3.8 | 6.32E-07 | 0 | 0 | 0 | 0.0047 | 30.3124 | 5.8573 | 0.0013 | 0.0013 | 0.0013 | 0 | 0 | 226.68 | N | N | N | N | N | N | N | N | N | Y
165759 | 96.8 | 66.008 | 197.8 | 158.9 | 87.1 | 98.7 | 29.4 | 66.2 | 98.4 | 137.6 | 116.9 | 2.5 | 4.9249 | 29.643 | 614.6 | 647.9 | 722.586 | 351.644 | -3.6 | -3.5 | -0.1 | 25.5 | 9.75 | 2.54 | 4 | 6.50E-07 | 0 | 0 | 0 | 0.0049 | 29.6097 | 5.6165 | 0.0013 | 0.0013 | 0.0013 | 0 | 0 | 223.34 | N | N | N | N | N | N | N | N | N | Y
165800 | 96.6 | 65.834 | 197.8 | 158.5 | 87.1 | 98.6 | 29.4 | 66.2 | 98.3 | 137.6 | 116.5 | 2.4 | 5.0655 | 29.6449 | 612.8 | 646.6 | 731.915 | 356.809 | -3.6 | -3.6 | -0.1 | 26.9 | 9.85 | 2.47 | 4.2 | 6.41E-07 | 0 | 0 | 0 | 0.0053 | 30.3531 | 5.528 | 0.0013 | 0.0014 | 0.0014 | 0 | 0 | 218.81 | N | N | N | N | N | N | N | N | N | Y
165801 | 96.4 | 65.741 | 197.9 | 157.9 | 87.1 | 98.6 | 29.4 | 66.1 | 98 | 137.6 | 115.9 | 2.4 | 5.3696 | 29.6517 | 611.3 | 644.8 | 752.889 | 367.648 | -3.6 | -3.6 | -0.1 | 27.4 | 9.91 | 2.4 | 4.3 | 6.22E-07 | 0 | 0 | 0 | 0.0055 | 31.4692 | 5.5422 | 0.0014 | 0.0015 | 0.0015 | 0 | 0 | 220.62 | N | N | N | N | N | N | N | N | N | Y
165802 | 96 | 65.486 | 198.1 | 158.7 | 87.1 | 98.6 | 29.4 | 66.1 | 97.8 | 137.6 | 116.6 | 2.5 | 5.431 | 29.6459 | 609.5 | 643.5 | 756.535 | 369.975 | -3.6 | -3.6 | -0.1 | 27.3 | 9.89 | 2.38 | 4.5 | 6.18E-07 | 0 | 0 | 0 | 0.0055 | 31.6082 | 5.5361 | 0.0015 | 0.0016 | 0.0016 | 0 | 0 | 229.48 | N | N | N | N | N | N | N | N | N | Y
165803 | 95.9 | 65.412 | 198.3 | 159.2 | 87.1 | 98.6 | 29.4 | 66 | 97.7 | 137.3 | 117.1 | 2.5 | 5.462 | 29.6424 | 607.6 | 641.9 | 758.026 | 371.304 | -3.7 | -3.6 | -0.1 | 25.6 | 9.86 | 2.4 | 4.8 | 6.16E-07 | 0 | 0 | 0 | 0.0052 | 31.61 | 5.5865 | 0.0016 | 0.0017 | 0.0017 | 0 | 0 | 229.72 | N | N | N | N | N | N | N | N | N | Y
165804 | 95.8 | 65.35 | 198.6 | 159.3 | 87.1 | 98.6 | 29.4 | 66 | 97.7 | 137.4 | 117.2 | 2.5 | 6.1706 | 29.667 | 606.2 | 640.5 | 803.958 | 394.655 | -3.6 | -3.5 | -0.1 | 24.3 | 9.83 | 2.42 | 5 | 5.80E-07 | 0 | 0 | 0 | 0.0053 | 33.495 | 6.0059 | 0.0018 | 0.0019 | 0.0019 | 0 | 0 | 229.3 | N | N | N | N | N | N | N | N | N | Y
165805 | 95.6 | 65.169 | 198.8 | 159 | 87.1 | 98.6 | 29.4 | 66 | 97.7 | 137.3 | 117 | 2.5 | 7.1651 | 29.6914 | 604.6 | 638.7 | 867.665 | 426.923 | -3.6 | -3.5 | -0.1 | 23.7 | 9.72 | 2.51 | 5.3 | 5.36E-07 | 0 | 0 | 0 | 0.0056 | 35.8327 | 6.7256 | 0.002 | 0.0021 | 0.0021 | 0 | 0 | 229.4 | N | N | N | N | N | N | N | N | N | Y
165806 | 95.4 | 65.058 | 199.1 | 160.4 | 87 | 98.6 | 29.4 | 66 | 97.7 | 137.3 | 118.2 | 2.6 | 7.0005 | 29.683 | 602.6 | 636.5 | 856.525 | 422.132 | -3.6 | -3.5 | -0.1 | 23.4 | 9.51 | 2.66 | 5.3 | 5.42E-07 | 0 | 0 | 0 | 0.0054 | 34.6721 | 7.0553 | 0.002 | 0.0021 | 0.0021 | 0 | 0 | 244.15 | N | N | N | N | N | N | N | N | N | Y
165807 | 95.1 | 64.859 | 199.3 | 161 | 87.1 | 98.6 | 29.4 | 65.9 | 97.3 | 137.7 | 118.7 | 2.6 | 6.4827 | 29.6605 | 600.5 | 635.2 | 822.56 | 405.871 | -3.5 | -3.4 | -0.1 | 24 | 9.34 | 2.82 | 5.3 | 5.64E-07 | 0 | 0 | 0 | 0.0054 | 32.7394 | 7.1903 | 0.0019 | 0.002 | 0.002 | 0 | 0 | 242.24 | N | N | N | N | N | N | N | N | N | Y
165808 | 94.9 | 64.691 | 199.3 | 160.1 | 87.1 | 98.6 | 29.4 | 65.7 | 96.8 | 138 | 117.9 | 2.6 | 6.2956 | 29.6474 | 598.5 | 633.1 | 809.831 | 400.161 | -3.5 | -3.4 | -0.1 | 25.1 | 9.29 | 2.95 | 5.1 | 5.72E-07 | 0 | 0 | 0 | 0.0055 | 32.0961 | 7.4004 | 0.0018 | 0.0019 | 0.0019 | 0 | 0 | 233.32 | N | N | N | N | N | N | N | N | N | Y
165809 | 94.8 | 64.66 | 199.3 | 159.1 | 87.1 | 98.6 | 29.4 | 65.7 | 96.6 | 138 | 117 | 2.5 | 6.3044 | 29.6462 | 596.7 | 631.1 | 809.733 | 400.808 | -3.5 | -3.4 | -0.1 | 25.9 | 9.27 | 3 | 4.8 | 5.71E-07 | 0 | 0 | 0 | 0.0057 | 32.0921 | 7.5437 | 0.0017 | 0.0018 | 0.0018 | 0 | 0 | 231.44 | N | N | N | N | N | N | N | N | N | Y
165810 | 94.7 | 64.592 | 199.5 | 159.3 | 87.1 | 98.6 | 29.4 | 65.7 | 96.6 | 138.3 | 117.2 | 2.5 | 6.2599 | 29.6505 | 594.9 | 629.3 | 806.114 | 399.729 | -3.5 | -3.4 | -0.1 | 25 | 9.25 | 3.03 | 4.6 | 5.72E-07 | 0 | 0 | 0 | 0.0055 | 31.9127 | 7.6124 | 0.0017 | 0.0017 | 0.0017 | 0 | 0 | 228.96 | N | N | N | N | N | N | N | N | N | Y
165811 | 94.7 | 64.585 | 199.5 | 159.4 | 87.1 | 98.6 | 29.4 | 65.6 | 96.5 | 138.6 | 117.3 | 2.5 | 6.2318 | 29.649 | 593.3 | 627.7 | 803.728 | 399.125 | -3.5 | -3.5 | -0.1 | 23.9 | 9.21 | 3.08 | 4.5 | 5.73E-07 | 0 | 0 | 0 | 0.0052 | 31.7532 | 7.7164 | 0.0016 | 0.0017 | 0.0017 | 0 | 0 | 227.8 | N | N | N | N | N | N | N | N | N | Y
165812 | 94.5 | 64.418 | 199.5 | 159.5 | 87 | 98.6 | 29.4 | 65.6 | 96.5 | 138.8 | 117.3 | 2.5 | 6.1528 | 29.6423 | 591.8 | 625.7 | 798.027 | 396.789 | -3.6 | -3.5 | -0.1 | 23.7 | 9.18 | 3.12 | 4.4 | 5.77E-07 | 0 | 0 | 0 | 0.0052 | 31.4488 | 7.7714 | 0.0016 | 0.0017 | 0.0017 | 0 | 0 | 225.69 | N | N | N | N | N | N | N | N | N | Y
165813 | 94.3 | 64.312 | 199.6 | 159.2 | 87.1 | 98.6 | 29.3 | 65.7 | 96.6 | 139.1 | 117.1 | 2.5 | 6.1946 | 29.64 | 590.2 | 624.3 | 800.303 | 398.483 | -3.6 | -3.5 | -0.1 | 23.4 | 9.16 | 3.15 | 4.3 | 5.74E-07 | 0 | 0 | 0 | 0.0051 | 31.5336 | 7.8687 | 0.0015 | 0.0016 | 0.0016 | 0 | 0 | 221.53 | N | N | N | N | N | N | N | N | N | Y
165814 | 94.1 | 64.175 | 199.9 | 159.2 | 87.1 | 98.6 | 29.3 | 65.6 | 96.6 | 139.4 | 117.1 | 2.5 | 6.0656 | 29.637 | 588.8 | 622.6 | 791.288 | 394.49 | -3.5 | -3.4 | -0.1 | 23.1 | 9.14 | 3.18 | 4.1 | 2.53E-02 | 0 | 0 | 0 | 0.005 | 31.1296 | 7.866 | 0.0014 | 0.0015 | 0.0015 | 0 | 0 | 227.57 | N | N | N | N | N | N | N | N | N | Y
165815 | 94 | 64.07 | 199.8 | 159.5 | 87 | 98.5 | 29.3 | 65.6 | 96.6 | 139.6 | 117.4 | 2.5 | 5.8743 | 29.632 | 587.5 | 620.7 | 778.201 | 388.387 | -3.4 | -3.3 | -0.1 | 22.6 | 9.1 | 3.21 | 3.9 | 5.89E-07 | 0 | 0 | 0 | 0.0048 | 30.5168 | 7.8195 | 0.0014 | 0.0014 | 0.0014 | 0 | 0 | 218.71 | N | N | N | N | N | N | N | N | N | Y
165816 | 93.6 | 63.846 | 200 | 158.9 | 87.1 | 98.5 | 29.3 | 65.6 | 96.6 | 139.7 | 116.9 | 2.5 | 5.9164 | 29.6322 | 586.1 | 619.2 | 780.5 | 390.043 | -3.4 | -3.3 | -0.1 | 23.4 | 9.11 | 3.21 | 3.9 | 3.99E-02 | 0 | 0 | 0 | 0.005 | 30.6751 | 7.8601 | 0.0014 | 0.0014 | 0.0014 | 0 | 0 | 216.9 | N | N | N | N | N | N | N | N | N | Y
165817 | 93.4 | 63.678 | 200.3 | 158.9 | 87.1 | 98.5 | 29.3 | 65.6 | 96.6 | 139.7 | 116.8 | 2.5 | 6.0793 | 29.6247 | 584.5 | 617.8 | 790.871 | 395.75 | -3.5 | -3.4 | -0.1 | 24.3 | 9.14 | 3.19 | 3.8 | 5.78E-07 | 0 | 0 | 0 | 0.0053 | 31.2378 | 7.9331 | 0.0014 | 0.0014 | 0.0014 | 0 | 0 | 215.76 | N | N | N | N | N | N | N | N | N | Y
165818 | 93.2 | 63.535 | 200.3 | 159.4 | 87.1 | 98.5 | 29.3 | 65.6 | 96.5 | 140 | 117.3 | 2.5 | 5.9139 | 29.6156 | 583 | 616.4 | 779.442 | 390.455 | -3.4 | -3.4 | -0.1 | 24.2 | 9.17 | 3.16 | 3.7 | 5.86E-07 | 0 | 0 | 0 | 0.0052 | 30.9268 | 7.7462 | 0.0013 | 0.0014 | 0.0014 | 0 | 0 | 227.4 | N | N | N | N | N | N | N | N | N | Y
165819 | 93 | 63.392 | 200.3 | 159.5 | 87.1 | 98.5 | 29.3 | 65.6 | 96.3 | 140.3 | 117.3 | 2.5 | 5.8006 | 29.6065 | 581.9 | 614.7 | 771.572 | 386.824 | -3.4 | -3.3 | -0.1 | 23.7 | 9.26 | 3.08 | 3.6 | 5.92E-07 | 0 | 0 | 0 | 0.005 | 30.9357 | 7.4874 | 0.0012 | 0.0013 | 0.0013 | 0 | 0 | 220.57 | N | N | N | N | N | N | N | N | N | Y
165820 | 92.7 | 63.237 | 200.5 | 159.7 | 87.1 | 98.5 | 29.3 | 65.6 | 96.3 | 140.4 | 117.6 | 2.5 | 5.8554 | 29.6061 | 580.8 | 613.8 | 774.908 | 388.869 | -3.4 | -3.4 | -0.1 | 23.2 | 9.42 | 2.95 | 3.4 | 5.88E-07 | 0 | 0 | 0 | 0.005 | 31.6331 | 7.2062 | 0.0012 | 0.0013 | 0.0013 | 0 | 0 | 229.48 | N | N | N | N | N | N | N | N | N | Y
165821 | 92.6 | 63.106 | 200.8 | 157.6 | 87.1 | 98.5 | 29.3 | 65.6 | 96.4 | 140.4 | 115.7 | 2.4 | 6.2836 | 29.6183 | 579.9 | 612.6 | 802.964 | 403.476 | -3.5 | -3.4 | -0.1 | 22.7 | 9.55 | 2.82 | 3.4 | 5.67E-07 | 0 | 0 | 0 | 0.005 | 33.2846 | 7.1344 | 0.0012 | 0.0013 | 0.0013 | 0 | 0 | 230.15 | N | N | N | N | N | N | N | N | N | Y
165822 | 92.3 | 62.964 | 200.9 | 158.9 | 87.1 | 98.5 | 29.3 | 65.6 | 96.3 | 140.2 | 116.8 | 2.5 | 6.5505 | 29.6201 | 578.9 | 611.2 | 820.015 | 412.484 | -3.6 | -3.5 | -0.1 | 22.3 | 9.6 | 2.74 | 3.5 | 5.55E-07 | 0 | 0 | 0 | 0.0051 | 34.1977 | 7.1063 | 0.0013 | 0.0014 | 0.0014 | 0 | 0 | 238.23 | N | N | N | N | N | N | N | N | N | Y
165823 | 92.2 | 62.864 | 200.9 | 159.7 | 87 | 98.5 | 29.3 | 65.5 | 96.2 | 139.7 | 117.6 | 2.5 | 7.3554 | 29.6372 | 578.2 | 610.1 | 870.75 | 438.535 | -3.5 | -3.4 | -0.1 | 21.8 | 9.54 | 2.76 | 3.5 | 5.22E-07 | 0 | 0 | 0 | 0.0052 | 36.1265 | 7.5981 | 0.0014 | 0.0015 | 0.0015 | 0 | 0 | 236.66 | N | N | N | N | N | N | N | N | N | Y
165824 | 92 | 62.727 | 201.3 | 160.6 | 87 | 98.5 | 29.3 | 65.5 | 96.2 | 139.5 | 118.3 | 2.6 | 7.5243 | 29.6397 | 577.7 | 608.8 | 881.087 | 444.009 | -3.4 | -3.4 | -0.1 | 21.9 | 9.39 | 2.84 | 3.6 | 5.15E-07 | 0 | 0 | 0 | 0.0054 | 36.0101 | 7.9116 | 0.0014 | 0.0015 | 0.0015 | 0 | 0 | 240.13 | N | N | N | N | N | N | N | N | N | Y
165825 | 92 | 62.727 | 201.4 | 163.4 | 87 | 98.5 | 29.3 | 65.5 | 96.2 | 139.5 | 120.9 | 2.8 | 6.931 | 29.6236 | 577.2 | 607.9 | 844.03 | 425.311 | -3.4 | -3.4 | -0.1 | 22.2 | 9.32 | 2.92 | 3.6 | 5.38E-07 | 0 | 0 | 0 | 0.0052 | 34.2296 | 7.8036 | 0.0014 | 0.0014 | 0.0014 | 0 | 0 | 244.98 | N | N | N | N | N | N | N | N | N | Y
165826 | 91.9 | 62.69 | 201.5 | 162.5 | 87 | 98.5 | 29.3 | 65.5 | 96.2 | 139.8 | 120.1 | 2.8 | 6.4168 | 29.6089 | 576.7 | 606.5 | 810.792 | 408.56 | -3.4 | -3.3 | -0.1 | 23.1 | 9.35 | 2.94 | 3.5 | 5.60E-07 | 0 | 0 | 0 | 0.0052 | 32.9892 | 7.53 | 0.0013 | 0.0014 | 0.0014 | 0 | 0 | 243.72 | N | N | N | N | N | N | N | N | N | Y
165827 | 91.9 | 62.64 | 201.6 | 161.4 | 87 | 98.5 | 29.3 | 65.4 | 95.9 | 139.9 | 119 | 2.7 | 6.1733 | 29.5971 | 575.7 | 605.6 | 794.464 | 400.544 | -3.4 | -3.4 | -0.1 | 23.9 | 9.44 | 2.88 | 3.2 | 6.88E-03 | 0 | 0 | 0 | 0.0053 | 32.6572 | 7.2463 | 0.0012 | 0.0012 | 0.0012 | 0 | 0 | 241.4 | N | N | N | N | N | N | N | N | N | Y
165828 | 91.8 | 62.622 | 201.6 | 160.5 | 87 | 98.4 | 29.3 | 65.3 | 95.4 | 140.2 | 118.3 | 2.6 | 6.2426 | 29.5952 | 575.3 | 604.9 | 798.962 | 402.953 | -3.5 | -3.4 | -0.1 | 25.1 | 9.55 | 2.8 | 3 | 9.28E-03 | 0 | 0 | 0 | 0.0056 | 33.2292 | 7.0724 | 0.0011 | 0.0011 | 0.0011 | 0 | 0 | 238.46 | N | N | N | N | N | N | N | N | N | Y
165829 | 91.7 | 62.497 | 201.9 | 159.8 | 87 | 98.4 | 29.3 | 65.2 | 95.3 | 140.4 | 117.6 | 2.5 | 6.1521 | 29.5907 | 575 | 604 | 792.971 | 399.963 | -3.5 | -3.5 | -0.1 | 25.7 | 9.59 | 2.74 | 2.8 | 5.72E-07 | 0 | 0 | 0 | 0.0056 | 33.1162 | 6.8812 | 0.001 | 0.0011 | 0.0011 | 0 | 0 | 242.24 | N | N | N | N | N | N | N | N | N | Y
165830 | 91.6 | 62.46 | 201.9 | 160.4 | 87 | 98.4 | 29.3 | 65.2 | 95.1 | 140.6 | 118.1 | 2.6 | 5.8952 | 29.5793 | 574.8 | 603.4 | 775.765 | 391.219 | -3.7 | -3.6 | -0.1 | 26.6 | 9.56 | 2.73 | 2.7 | 5.85E-07 | 0 | 0 | 0 | 0.0057 | 32.2828 | 6.7024 | 0.001 | 0.001 | 0.001 | 0 | 0 | 240.13 | N | N | N | N | N | N | N | N | N | Y
165831 | 91.5 | 62.392 | 202.1 | 160.2 | 87 | 98.4 | 29.3 | 65.2 | 95.1 | 141 | 118 | 2.6 | 5.9411 | 29.5775 | 574.6 | 603.2 | 778.84 | 392.807 | -3.6 | -3.5 | -0.1 | 25.7 | 9.55 | 2.73 | 2.5 | 5.82E-07 | 0 | 0 | 0 | 0.0055 | 32.3891 | 6.7302 | 0.0009 | 0.0009 | 0.0009 | 0 | 0 | 235.92 | N | N | N | N | N | N | N | N | N | Y
165832 | 91.4 | 62.292 | 202.3 | 159.7 | 87 | 98.4 | 29.3 | 65.2 | 95.1 | 141.1 | 117.6 | 2.5 | 6.0714 | 29.5762 | 574.6 | 602.7 | 787.63 | 397.25 | -3.5 | -3.5 | -0.1 | 24.3 | 9.56 | 2.73 | 2.4 | 5.76E-07 | 0 | 0 | 0 | 0.0053 | 32.7787 | 6.8072 | 0.0009 | 0.0009 | 0.0009 | 0 | 0 | 232.51 | N | N | N | N | N | N | N | N | N | Y
165833 | 91.3 | 62.243 | 202.5 | 160.2 | 87 | 98.4 | 29.3 | 65.2 | 95.1 | 141.5 | 118 | 2.6 | 6.0043 | 29.5732 | 574.7 | 602.2 | 783.082 | 394.883 | -3.5 | -3.4 | -0.1 | 23.8 | 9.53 | 2.74 | 2.3 | 5.79E-07 | 0 | 0 | 0 | 0.0052 | 32.4884 | 6.7982 | 0.0008 | 0.0008 | 0.0008 | 0 | 0 | 238.91 | N | N | N | N | N | N | N | N | N | Y
165834 | 91.2 | 62.174 | 202.5 | 159.9 | 87.1 | 98.4 | 29.3 | 65.1 | 94.8 | 141.5 | 117.8 | 2.6 | 5.8136 | 29.5655 | 574.9 | 602.2 | 770.445 | 388.336 | -3.5 | -3.4 | -0.1 | 23 | 9.51 | 2.76 | 2 | 5.89E-07 | 0 | 0 | 0 | 0.0049 | 31.8902 | 6.7295 | 0.0007 | 0.0007 | 0.0007 | 0 | 0 | 230.15 | N | N | N | N | N | N | N | N | N | Y
165835 | 91 | 62.063 | 202.8 | 160 | 87.1 | 98.4 | 29.3 | 65 | 94.6 | 141.6 | 117.8 | 2.6 | 5.8143 | 29.5662 | 575.2 | 601.8 | 770.641 | 388.318 | -3.4 | -3.3 | -0.1 | 23.6 | 9.52 | 2.76 | 1.9 | 5.89E-07 | 0 | 0 | 0 | 0.005 | 31.9198 | 6.7172 | 0.0007 | 0.0007 | 0.0007 | 0 | 0 | 232.98 | N | N | N | N | N | N | N | N | N | Y
165836 | 90.9 | 62 | 203 | 159.7 | 87.1 | 98.4 | 29.3 | 64.9 | 94.4 | 141.8 | 117.6 | 2.5 | 6.2707 | 29.5777 | 575.5 | 601.8 | 801.189 | 403.73 | -3.4 | -3.3 | -0.1 | 23.9 | 9.56 | 2.73 | 1.8 | 5.67E-07 | 0 | 0 | 0 | 0.0053 | 33.327 | 6.9177 | 0.0007 | 0.0007 | 0.0007 | 0 | 0 | 230.14 | N | N | N | N | N | N | N | N | N | Y
165837 | 90.9 | 61.944 | 203 | 160.1 | 87 | 98.4 | 29.3 | 64.9 | 94.3 | 142.1 | 117.9 | 2.6 | 6.5016 | 29.5807 | 576.2 | 601.8 | 816.699 | 411.334 | -3.3 | -3.3 | -0.1 | 24.1 | 9.59 | 2.71 | 1.8 | 5.56E-07 | 0 | 0 | 0 | 0.0055 | 34.0441 | 7.007 | 0.0007 | 0.0007 | 0.0007 | 0 | 0 | 239.59 | N | N | N | N | N | N | N | N | N | Y
165838 | 90.8 | 61.895 | 203.2 | 160.9 | 87 | 98.4 | 29.3 | 64.9 | 94.3 | 142.2 | 118.6 | 2.6 | 6.255 | 29.5795 | 577 | 602 | 800.578 | 402.892 | -3.3 | -3.3 | -0.1 | 23.8 | 9.57 | 2.71 | 1.8 | 5.68E-07 | 0 | 0 | 0 | 0.0053 | 33.2898 | 6.8557 | 0.0007 | 0.0007 | 0.0007 | 0 | 0 | 244.17 | N | N | N | N | N | N | N | N | N | Y
165839 | 90.9 | 61.944 | 203.5 | 161 | 87 | 98.4 | 29.3 | 64.9 | 94.3 | 142.4 | 118.7 | 2.6 | 6.1328 | 29.5691 | 577.5 | 602 | 792.774 | 398.625 | -3.4 | -3.3 | -0.1 | 23.8 | 9.57 | 2.7 | 1.9 | 5.74E-07 | 0 | 0 | 0 | 0.0052 | 32.9382 | 6.7661 | 0.0007 | 0.0007 | 0.0007 | 0 | 0 | 239.62 | N | N | N | N | N | N | N | N | N | Y
165840 | 90.8 | 61.932 | 203.6 | 160.7 | 87 | 98.4 | 29.3 | 64.9 | 94.2 | 142.2 | 118.4 | 2.6 | 6.412 | 29.5702 | 578.2 | 602.4 | 811.55 | 407.788 | -3.5 | -3.5 | -0.1 | 24.5 | 9.63 | 2.68 | 1.8 | 5.61E-07 | 0 | 0 | 0 | 0.0055 | 33.8914 | 6.8525 | 0.0007 | 0.0007 | 0.0007 | 0 | 0 | 238.88 | N | N | N | N | N | N | N | N | N | Y
165841 | 90.9 | 61.969 | 203.7 | 160.5 | 87 | 98.3 | 29.3 | 64.9 | 94.2 | 142.4 | 118.2 | 2.6 | 6.3704 | 29.5643 | 579.2 | 602.9 | 809.232 | 406.145 | -3.6 | -3.5 | -0.1 | 25.1 | 9.63 | 2.67 | 1.7 | 5.63E-07 | 0 | 0 | 0 | 0.0056 | 33.766 | 6.809 | 0.0006 | 0.0007 | 0.0007 | 0 | 0 | 244.84 | N | N | N | N | N | N | N | N | N | Y
165842 | 91 | 62.031 | 204 | 161.1 | 87 | 98.3 | 29.3 | 64.9 | 94.2 | 142.4 | 118.8 | 2.6 | 5.9814 | 29.5526 | 580.3 | 603.3 | 783.775 | 392.83 | -3.6 | -3.5 | -0.1 | 25.4 | 9.58 | 2.69 | 1.7 | 5.82E-07 | 0 | 0 | 0 | 0.0055 | 32.482 | 6.6398 | 0.0006 | 0.0006 | 0.0006 | 0 | 0 | 245.13 | N | N | N | N | N | N | N | N | N | Y
165843 | 91 | 62.019 | 204.2 | 160.3 | 87.1 | 98.3 | 29.3 | 64.9 | 94.2 | 142.4 | 118.1 | 2.6 | 5.8191 | 29.5393 | 581 | 603.8 | 773.372 | 387.152 | -3.6 | -3.5 | -0.1 | 25.6 | 9.56 | 2.71 | 1.8 | 5.91E-07 | 0 | 0 | 0 | 0.0054 | 31.9578 | 6.5824 | 0.0006 | 0.0006 | 0.0006 | 0 | 0 | 236.16 | N | N | N | N | N | N | N | N | N | Y
165844 | 90.9 | 62 | 204.2 | 159.6 | 87.1 | 98.3 | 29.3 | 64.9 | 94.3 | 142.7 | 117.4 | 2.5 | 5.8105 | 29.5366 | 582.1 | 604.7 | 773.218 | 386.635 | -3.7 | -3.6 | -0.1 | 26.2 | 9.56 | 2.72 | 1.8 | 5.92E-07 | 0 | 0 | 0 | 0.0056 | 31.9071 | 6.5958 | 0.0006 | 0.0007 | 0.0007 | 0 | 0 | 234.91 | N | N | N | N | N | N | N | N | N | Y
165845 | 90.9 | 61.944 | 204.4 | 159.8 | 87.1 | 98.3 | 29.3 | 64.9 | 94.3 | 142.6 | 117.6 | 2.5 | 5.832 | 29.5388 | 583.4 | 605.3 | 775.168 | 387.158 | -3.5 | -3.5 | -0.1 | 26.3 | 9.54 | 2.73 | 1.7 | 5.91E-07 | 0 | 0 | 0 | 0.0056 | 31.9073 | 6.6285 | 0.0006 | 0.0006 | 0.0006 | 0 | 0 | 232.91 | N | N | N | N | N | N | N | N | N | Y
165846 | 90.9 | 61.944 | 204.6 | 159.7 | 87.1 | 98.3 | 29.3 | 64.9 | 94.3 | 142.8 | 117.5 | 2.5 | 5.8202 | 29.5382 | 584.8 | 606.2 | 774.928 | 386.502 | -3.6 | -3.5 | -0.1 | 26.4 | 9.52 | 2.74 | 1.7 | 5.92E-07 | 0 | 0 | 0 | 0.0056 | 31.7806 | 6.6552 | 0.0006 | 0.0006 | 0.0006 | 0 | 0 | 229.76 | N | N | N | N | N | N | N | N | N | Y
165847 | 91 | 62.019 | 204.8 | 159.7 | 87 | 98.3 | 29.3 | 64.9 | 94.3 | 143 | 117.6 | 2.5 | 6.0072 | 29.5464 | 586.4 | 607.3 | 787.876 | 392.49 | -3.6 | -3.5 | -0.1 | 27.5 | 9.5 | 2.76 | 1.5 | 5.83E-07 | 0 | 0 | 0 | 0.0059 | 32.211 | 6.8067 | 0.0005 | 0.0006 | 0.0006 | 0 | 0 | 226.54 | N | N | N | N | N | N | N | N | N | Y
165848 | 91.1 | 62.137 | 204.9 | 159.8 | 87 | 98.3 | 29.3 | 64.9 | 94.3 | 143.3 | 117.6 | 2.5 | 6.1779 | 29.5426 | 587.8 | 608.5 | 799.749 | 397.829 | -3.6 | -3.5 | -0.1 | 29 | 9.47 | 2.8 | 1.4 | 5.75E-07 | 0 | 0 | 0 | 0.0063 | 32.5245 | 6.9933 | 0.0005 | 0.0005 | 0.0005 | 0 | 0 | 229.29 | N | N | N | N | N | N | N | N | N | Y
165849 | 91.4 | 62.33 | 205.2 | 160.3 | 87 | 98.3 | 29.3 | 64.9 | 94.3 | 143.4 | 118 | 2.6 | 5.9808 | 29.5414 | 589.2 | 609.3 | 787.163 | 391.006 | -3.5 | -3.5 | -0.1 | 29.7 | 9.39 | 2.86 | 1.4 | 5.85E-07 | 0 | 0 | 0 | 0.0064 | 31.7174 | 7.0184 | 0.0005 | 0.0005 | 0.0005 | 0 | 0 | 234.67 | N | N | N | N | N | N | N | N | N | Y
165850 | 91.9 | 62.69 | 205.3 | 159.9 | 87 | 98.3 | 29.3 | 64.9 | 94.3 | 143.6 | 117.8 | 2.6 | 5.8594 | 29.5299 | 590.8 | 610.7 | 779.87 | 386.646 | -3.5 | -3.5 | -0.1 | 29.1 | 9.34 | 2.91 | 1.5 | 5.92E-07 | 0 | 0 | 0 | 0.0062 | 31.1865 | 7.0722 | 0.0005 | 0.0005 | 0.0005 | 0 | 0 | 225.08 | N | N | N | N | N | N | N | N | N | Y
165851 | 92.4 | 63.019 | 205.4 | 159.4 | 87.1 | 98.3 | 29.3 | 64.9 | 94.3 | 143.7 | 117.3 | 2.5 | 5.8094 | 29.5244 | 592.5 | 612 | 777.265 | 384.676 | -3.6 | -3.5 | -0.1 | 27.9 | 9.27 | 2.98 | 1.4 | 5.95E-07 | 0 | 0 | 0 | 0.0059 | 30.8022 | 7.1939 | 0.0005 | 0.0005 | 0.0005 | 0 | 0 | 224.77 | N | N | N | N | N | N | N | N | N | Y
165852 | 93 | 63.398 | 205.4 | 159.2 | 87.1 | 98.3 | 29.3 | 64.9 | 94.3 | 143.9 | 117.1 | 2.5 | 5.7362 | 29.5218 | 594 | 613.2 | 772.891 | 381.915 | -3.6 | -3.5 | -0.1 | 26.6 | 9.13 | 3.11 | 1.3 | 5.99E-07 | 0 | 0 | 0 | 0.0056 | 30.1033 | 7.446 | 0.0005 | 0.0005 | 0.0005 | 0 | 0 | 220.58 | N | N | N | N | N | N | N | N | N | Y
165853 | 93.6 | 63.796 | 205.5 | 158.9 | 87 | 98.3 | 29.3 | 64.9 | 94.4 | 144 | 116.8 | 2.5 | 4.6376 | 29.4893 | 595.7 | 614.5 | 693.152 | 341.596 | -3.5 | -3.5 | -0.1 | 26.5 | 8.8 | 3.37 | 1.4 | 6.70E-07 | 0 | 0 | 0 | 0.005 | 25.9707 | 7.2297 | 0.0004 | 0.0004 | 0.0004 | 0 | 0 | 216.02 | N | N | N | N | N | N | N | N | N | Y
165854 | 94.2 | 64.194 | 205.7 | 158.1 | 87 | 98.3 | 29.3 | 65 | 94.5 | 144 | 116.1 | 2.4 | 3.1505 | 29.4547 | 596.8 | 615.9 | 570.764 | 280.669 | -3.5 | -3.4 | -0.1 | 26.6 | 8.71 | 3.47 | 1.3 | 8.16E-07 | 0 | 0 | 0 | 0.0041 | 21.1051 | 6.1224 | 0.0003 | 0.0003 | 0.0003 | 0 | 0 | 174.3 | N | N | N | N | N | N | N | N | N | Y
165855 | 94.5 | 64.455 | 205.9 | 154.8 | 87 | 98.3 | 29.3 | 65 | 94.6 | 143.9 | 113.2 | 2.2 | 3.3165 | 29.4694 | 597.3 | 617.4 | 586.047 | 288.182 | -3.4 | -3.4 | -0.1 | 26.4 | 9.35 | 3.12 | 1.3 | 7.94E-07 | 0 | 0 | 0 | 0.0042 | 23.2655 | 5.6465 | 0.0003 | 0.0003 | 0.0003 | 0 | 0 | 155.62 | N | N | N | N | N | N | N | N | N | Y
165856 | 95.2 | 64.884 | 206 | 153.7 | 87 | 98.3 | 29.3 | 65 | 94.6 | 143.6 | 112.2 | 2.1 | 4.0092 | 29.485 | 598.2 | 618.4 | 648.452 | 318.77 | -3.2 | -3.1 | -0.1 | 26.3 | 9.94 | 2.66 | 1.3 | 7.17E-07 | 0 | 0 | 0 | 0.0046 | 27.3567 | 5.3238 | 0.0004 | 0.0004 | 0.0004 | 0 | 0 | 210.28 | N | N | N | N | N | N | N | N | N | Y
165857 | 95.9 | 65.362 | 206 | 155.6 | 87.1 | 98.3 | 29.3 | 65 | 94.6 | 144 | 113.9 | 2.2 | 3.9708 | 29.4835 | 599.7 | 619.5 | 645.729 | 316.951 | -3 | -3 | -0.1 | 26.9 | 9.99 | 2.46 | 1.3 | 7.21E-07 | 0 | 0 | 0 | 0.0047 | 27.3333 | 4.8913 | 0.0004 | 0.0004 | 0.0004 | 0 | 0 | 200.51 | N | N | N | N | N | N | N | N | N | Y
165858 | 96.6 | 65.884 | 206.1 | 156.3 | 87.1 | 98.3 | 29.3 | 64.9 | 94.5 | 143.9 | 114.5 | 2.3 | 3.9396 | 29.4941 | 601.4 | 620.6 | 643.47 | 315.453 | -3.4 | -3.3 | -0.1 | 27.1 | 9.86 | 2.43 | 1.4 | 7.25E-07 | 0 | 0 | 0 | 0.0047 | 26.86 | 4.816 | 0.0004 | 0.0004 | 0.0004 | 0 | 0 | 189.24 | N | N | N | N | N | N | N | N | N | Y
165859 | 97.2 | 66.3 | 206.4 | 155.7 | 87.1 | 98.3 | 29.3 | 64.9 | 94.3 | 143.9 | 114 | 2.2 | 4.0069 | 29.4904 | 602.7 | 621.9 | 649.606 | 318.022 | -3.5 | -3.4 | -0.1 | 27.1 | 9.79 | 2.47 | 1.3 | 7.19E-07 | 0 | 0 | 0 | 0.0047 | 26.8941 | 4.928 | 0.0004 | 0.0004 | 0.0004 | 0 | 0 | 195.73 | N | N | N | N | N | N | N | N | N | Y
165900 | 97.8 | 66.698 | 206.4 | 155.7 | 87.1 | 98.3 | 29.3 | 64.9 | 94.3 | 143.7 | 114 | 2.2 | 3.9154 | 29.4786 | 603.8 | 623.3 | 642.073 | 313.903 | -3.7 | -3.6 | -0.1 | 26.5 | 9.6 | 2.63 | 1.4 | 7.29E-07 | 0 | 0 | 0 | 0.0046 | 26.0126 | 5.1781 | 0.0004 | 0.0004 | 0.0004 | 0 | 0 | 193.01 | N | N | N | N | N | N | N | N | N | Y
165901 | 98.4 | 67.108 | 206.3 | 155.8 | 87.1 | 98.3 | 29.3 | 64.9 | 94.2 | 143.8 | 114.1 | 2.2 | 3.3376 | 29.4641 | 605 | 624.4 | 590.432 | 288.191 | -3.7 | -3.6 | -0.1 | 26.4 | 9.11 | 3 | 1.5 | 7.94E-07 | 0 | 0 | 0 | 0.0042 | 22.6659 | 5.4313 | 0.0004 | 0.0004 | 0.0004 | 0 | 0 | 186.57 | N | N | N | N | N | N | N | N | N | Y
165902 | 98.8 | 67.344 | 206.4 | 154.4 | 87 | 98.3 | 29.3 | 64.8 | 94.1 | 143.7 | 112.9 | 2.1 | 2.5919 | 29.4464 | 605.7 | 626 | 518.939 | 252.963 | -3.6 | -3.5 | -0.1 | 26.6 | 8.62 | 3.42 | 1.3 | 9.06E-07 | 0 | 0 | 0 | 0.0037 | 18.8325 | 5.436 | 0.0003 | 0.0003 | 0.0003 | 0 | 0 | 146.02 | N | N | N | N | N | N | N | N | N | Y
165903 | 99 | 67.468 | 206.3 | 152 | 87.1 | 98.3 | 29.3 | 64.7 | 93.6 | 143.3 | 110.7 | 1.9 | 2.7142 | 29.4505 | 606.2 | 626.7 | 530.47 | 258.501 | -3.6 | -3.5 | -0.1 | 26.3 | 8.77 | 3.45 | 1.4 | 8.86E-07 | 0 | 0 | 0 | 0.0037 | 19.5679 | 5.5998 | 0.0003 | 0.0003 | 0.0003 | 0 | 0 | 123.25 | N | N | N | N | N | N | N | N | N | Y
165904 | 99 | 67.468 | 206.2 | 150.6 | 87.1 | 98.3 | 29.3 | 64.6 | 93.4 | 143 | 109.5 | 1.8 | 3.9251 | 29.482 | 607.1 | 628.1 | 641.672 | 312.752 | -3.6 | -3.5 | -0.1 | 26.3 | 9.46 | 3.05 | 1.4 | 7.31E-07 | 0 | 0 | 0 | 0.0045 | 25.5563 | 5.9928 | 0.0004 | 0.0004 | 0.0004 | 0 | 0 | 143.46 | N | N | N | N | N | N | N | N | N | Y
165905 | 99.1 | 67.587 | 206 | 153 | 87.1 | 98.3 | 29.3 | 64.6 | 93.2 | 143.3 | 111.6 | 2 | 4.9977 | 29.5098 | 608.7 | 629 | 726.849 | 354.09 | -3.5 | -3.4 | -0.1 | 26.2 | 9.82 | 2.71 | 1.4 | 6.46E-07 | 0 | 0 | 0 | 0.0051 | 30.0162 | 6.03 | 0.0004 | 0.0005 | 0.0005 | 0 | 0 | 193.68 | N | N | N | N | N | N | N | N | N | Y
165906 | 99.3 | 67.674 | 205.7 | 156.1 | 87 | 98.3 | 29.3 | 64.5 | 93.1 | 143.6 | 114.4 | 2.3 | 5.3027 | 29.5173 | 610.8 | 630 | 749.792 | 364.631 | -3.6 | -3.5 | -0.1 | 26.2 | 9.76 | 2.61 | 1.4 | 6.27E-07 | 0 | 0 | 0 | 0.0053 | 30.7284 | 5.9652 | 0.0005 | 0.0005 | 0.0005 | 0 | 0 | 212.95 | N | N | N | N | N | N | N | N | N | Y
165907 | 99.3 | 67.68 | 205.5 | 158.3 | 87 | 98.3 | 29.3 | 64.5 | 93.2 | 143.3 | 116.3 | 2.4 | 5.1849 | 29.5109 | 612.8 | 631.4 | 742.264 | 360.212 | -3.6 | -3.5 | -0.1 | 26.2 | 9.68 | 2.59 | 1.4 | 6.35E-07 | 0 | 0 | 0 | 0.0052 | 30.1084 | 5.8596 | 0.0005 | 0.0005 | 0.0005 | 0 | 0 | 216.73 | N | N | N | N | N | N | N | N | N | Y
165908 | 99.3 | 67.674 | 205.1 | 158.3 | 87 | 98.3 | 29.2 | 64.5 | 93.2 | 142.9 | 116.3 | 2.4 | 5.4642 | 29.5198 | 614.9 | 633.2 | 762.245 | 369.319 | -3.6 | -3.5 | -0.1 | 25.7 | 9.75 | 2.55 | 1.6 | 6.19E-07 | 0 | 0 | 0 | 0.0052 | 31.0864 | 5.9015 | 0.0005 | 0.0005 | 0.0005 | 0 | 0 | 218.86 | N | N | N | N | N | N | N | N | N | Y
165909 | 99.1 | 67.562 | 205 | 158.5 | 87.1 | 98.3 | 29.2 | 64.6 | 93.2 | 142.7 | 116.5 | 2.4 | 5.8278 | 29.5256 | 616.9 | 634.5 | 787.682 | 381.014 | -3.6 | -3.6 | -0.1 | 25.3 | 9.83 | 2.49 | 1.7 | 6.00E-07 | 0 | 0 | 0 | 0.0053 | 32.3354 | 5.9627 | 0.0006 | 0.0006 | 0.0006 | 0 | 0 | 233.97 | N | N | N | N | N | N | N | N | N | Y
165910 | 98.8 | 67.363 | 204.7 | 159.5 | 87 | 98.3 | 29.2 | 64.6 | 93.3 | 142.7 | 117.4 | 2.5 | 5.8836 | 29.5271 | 619 | 636.1 | 792.224 | 382.477 | -3.7 | -3.7 | -0.1 | 25.3 | 9.81 | 2.48 | 1.8 | 5.98E-07 | 0 | 0 | 0 | 0.0053 | 32.3912 | 5.9513 | 0.0006 | 0.0007 | 0.0007 | 0 | 0 | 237.57 | N | N | N | N | N | N | N | N | N | Y
165911 | 98.5 | 67.145 | 204.5 | 160 | 87.1 | 98.3 | 29.2 | 64.6 | 93.3 | 142.6 | 117.8 | 2.6 | 5.6714 | 29.5121 | 620.3 | 637.7 | 778.619 | 375.245 | -3.8 | -3.7 | -0.1 | 25.5 | 9.76 | 2.5 | 1.8 | 6.10E-07 | 0 | 0 | 0 | 0.0053 | 31.6201 | 5.8789 | 0.0006 | 0.0006 | 0.0006 | 0 | 0 | 234.32 | N | N | N | N | N | N | N | N | N | Y
165912 | 98.1 | 66.884 | 204.4 | 159.9 | 87.1 | 98.3 | 29.2 | 64.6 | 93.3 | 142.2 | 117.8 | 2.6 | 5.2665 | 29.4959 | 621.6 | 639.1 | 751.349 | 361.471 | -3.6 | -3.6 | -0.1 | 25.4 | 9.79 | 2.48 | 1.8 | 6.33E-07 | 0 | 0 | 0 | 0.005 | 30.5508 | 5.6258 | 0.0006 | 0.0006 | 0.0006 | 0 | 0 | 231.89 | N | N | N | N | N | N | N | N | N | Y
165913 | 97.8 | 66.661 | 204.2 | 159.2 | 87.1 | 98.3 | 29.2 | 64.6 | 93.4 | 141.8 | 117.1 | 2.5 | 5.2669 | 29.493 | 623.2 | 641 | 752.052 | 361.268 | -3.7 | -3.6 | -0.1 | 26 | 9.9 | 2.41 | 1.8 | 6.33E-07 | 0 | 0 | 0 | 0.0052 | 30.8789 | 5.4693 | 0.0006 | 0.0006 | 0.0006 | 0 | 0 | 227.54 | N | N | N | N | N | N | N | N | N | Y
165914 | 97.5 | 66.499 | 204.1 | 158.9 | 87.1 | 98.3 | 29.2 | 64.7 | 93.9 | 141.8 | 116.9 | 2.5 | 5.4058 | 29.499 | 624.8 | 642.2 | 762.29 | 365.693 | -3.7 | -3.6 | -0.1 | 25.7 | 9.96 | 2.35 | 1.7 | 6.25E-07 | 0 | 0 | 0 | 0.0052 | 31.4569 | 5.4012 | 0.0005 | 0.0006 | 0.0006 | 0 | 0 | 232.14 | N | N | N | N | N | N | N | N | N | Y
165915 | 97.2 | 66.257 | 204 | 159.2 | 87.1 | 98.3 | 29.2 | 64.8 | 94 | 141.8 | 117.1 | 2.5 | 5.2931 | 29.4894 | 626.2 | 643.8 | 754.95 | 361.6 | -3.6 | -3.5 | -0.1 | 26 | 9.97 | 2.32 | 1.6 | 6.32E-07 | 0 | 0 | 0 | 0.0052 | 31.1327 | 5.2736 | 0.0005 | 0.0006 | 0.0006 | 0 | 0 | 230.42 | N | N | N | N | N | N | N | N | N | Y
165916 | 97 | 66.157 | 204.1 | 158.9 | 87.1 | 98.3 | 29.2 | 64.7 | 93.8 | 141.7 | 116.8 | 2.5 | 4.8896 | 29.4707 | 627.3 | 644.9 | 726.199 | 347.262 | -3.6 | -3.5 | -0.1 | 26.7 | 10.03 | 2.27 | 1.6 | 6.58E-07 | 0 | 0 | 0 | 0.0051 | 30.0823 | 4.9409 | 0.0005 | 0.0005 | 0.0005 | 0 | 0 | 228.86 | N | N | N | N | N | N | N | N | N | Y
165917 | 96.9 | 66.077 | 204 | 158.8 | 87 | 98.3 | 29.2 | 64.7 | 93.7 | 141.6 | 116.7 | 2.5 | 4.6004 | 29.4623 | 628.3 | 646.5 | 705.219 | 336.818 | -3.6 | -3.6 | -0.1 | 25.6 | 10.19 | 2.16 | 1.7 | 6.79E-07 | 0 | 0 | 0 | 0.0047 | 29.6498 | 4.559 | 0.0005 | 0.0005 | 0.0005 | 0 | 0 | 228.35 | N | N | N | N | N | N | N | N | N | Y
165918 | 96.7 | 65.965 | 204 | 156.6 | 87 | 98.3 | 29.2 | 64.7 | 93.7 | 141.5 | 114.8 | 2.3 | 5.0624 | 29.472 | 629.5 | 647.9 | 739.575 | 352.945 | -3.6 | -3.5 | -0.1 | 24.8 | 10.31 | 2.05 | 1.8 | 6.48E-07 | 0 | 0 | 0 | 0.0048 | 31.4212 | 4.5532 | 0.0006 | 0.0006 | 0.0006 | 0 | 0 | 224.15 | N | N | N | N | N | N | N | N | N | Y
165919 | 96.6 | 65.896 | 204 | 156.6 | 87.1 | 98.2 | 29.2 | 64.7 | 93.8 | 141.2 | 114.8 | 2.3 | 5.5389 | 29.4864 | 631 | 648.8 | 773.758 | 368.935 | -3.6 | -3.5 | -0.1 | 24.4 | 10.23 | 2.05 | 1.9 | 6.20E-07 | 0 | 0 | 0 | 0.0049 | 32.5951 | 4.7475 | 0.0006 | 0.0007 | 0.0007 | 0 | 0 | 223.78 | N | N | N | N | N | N | N | N | N | Y
165920 | 96.7 | 65.952 | 204 | 158.1 | 87.1 | 98.2 | 29.2 | 64.8 | 94 | 140.7 | 116.1 | 2.4 | 5.4935 | 29.488 | 632.6 | 650.1 | 771.301 | 367.251 | -3.6 | -3.5 | -0.1 | 23.9 | 10.05 | 2.16 | 2 | 6.23E-07 | 0 | 0 | 0 | 0.0048 | 31.874 | 4.9721 | 0.0007 | 0.0007 | 0.0007 | 0 | 0 | 229.64 | N | N | N | N | N | N | N | N | N | Y
165921 | 96.9 | 66.077 | 204 | 158.9 | 87.2 | 98.2 | 29.2 | 64.9 | 94.3 | 140 | 116.9 | 2.5 | 5.6468 | 29.4923 | 633.9 | 651.7 | 782.307 | 372.101 | -3.6 | -3.6 | -0.1 | 23.7 | 9.85 | 2.32 | 2 | 6.15E-07 | 0 | 0 | 0 | 0.0048 | 31.6384 | 5.4109 | 0.0007 | 0.0007 | 0.0007 | 0 | 0 | 220.6 | N | N | N | N | N | N | N | N | N | Y
165922 | 97.2 | 66.294 | 204.1 | 160.2 | 87.2 | 98.2 | 29.2 | 64.9 | 94.3 | 139.9 | 118 | 2.6 | 5.4066 | 29.4822 | 635.3 | 652.8 | 766.199 | 363.832 | -3.7 | -3.7 | -0.1 | 24.5 | 9.68 | 2.47 | 1.9 | 6.29E-07 | 0 | 0 | 0 | 0.0049 | 30.3973 | 5.6317 | 0.0006 | 0.0007 | 0.0007 | 0 | 0 | 218.78 | N | N | N | N | N | N | N | N | N | Y
165923 | 97.6 | 66.543 | 204.1 | 160.2 | 87.2 | 98.2 | 29.2 | 64.9 | 94.3 | 140 | 118 | 2.6 | 5.03 | 29.4699 | 636.5 | 654.1 | 740.004 | 350.877 | -3.7 | -3.6 | -0.1 | 26 | 9.63 | 2.56 | 1.9 | 6.52E-07 | 0 | 0 | 0 | 0.005 | 29.1763 | 5.6408 | 0.0006 | 0.0006 | 0.0006 | 0 | 0 | 214.71 | N | N | N | N | N | N | N | N | N | Y
165924 | 98 | 66.81 | 204.1 | 158.7 | 87.2 | 98.2 | 29.2 | 64.9 | 94.3 | 140.3 | 116.7 | 2.5 | 4.7383 | 29.4678 | 637.5 | 655.3 | 718.687 | 340.432 | -3.7 | -3.6 | -0.1 | 27.2 | 9.65 | 2.6 | 1.7 | 2.13E-02 | 0 | 0 | 0 | 0.0051 | 28.3548 | 5.5589 | 0.0005 | 0.0006 | 0.0006 | 0 | 0 | 212.64 | N | N | N | N | N | N | N | N | N | Y
165925 | 98.3 | 67.052 | 204.2 | 158 | 87.2 | 98.2 | 29.2 | 64.8 | 94.2 | 140.5 | 116.1 | 2.4 | 4.3589 | 29.4559 | 638.4 | 656.4 | 689.071 | 326.007 | -3.6 | -3.6 | -0.1 | 27.5 | 9.58 | 2.65 | 1.6 | 7.02E-07 | 0 | 0 | 0 | 0.0049 | 26.9798 | 5.4233 | 0.0005 | 0.0005 | 0.0005 | 0 | 0 | 211.87 | N | N | N | N | N | N | N | N | N | Y
165926 | 98.8 | 67.35 | 204.2 | 156.9 | 87.2 | 98.2 | 29.2 | 64.8 | 94.1 | 140.7 | 115.1 | 2.3 | 3.9956 | 29.4496 | 639.2 | 657.7 | 658.784 | 311.384 | -3.6 | -3.6 | -0.1 | 26.8 | 9.46 | 2.75 | 1.6 | 7.35E-07 | 0 | 0 | 0 | 0.0046 | 25.4238 | 5.3821 | 0.0004 | 0.0005 | 0.0005 | 0 | 0 | 195.98 | N | N | N | N | N | N | N | N | N | Y
165927 | 99.1 | 67.555 | 204.2 | 155.6 | 87.2 | 98.2 | 29.2 | 64.8 | 94.1 | 141 | 113.9 | 2.2 | 3.4843 | 29.435 | 639.9 | 658.9 | 613.25 | 289.544 | -3.6 | -3.5 | -0.1 | 25.6 | 9.21 | 2.96 | 1.5 | 7.90E-07 | 0 | 0 | 0 | 0.0041 | 23.0211 | 5.3784 | 0.0004 | 0.0004 | 0.0004 | 0 | 0 | 180.89 | N | N | N | N | N | N | N | N | N | Y
165928 | 99.5 | 67.816 | 204.2 | 154.6 | 87.2 | 98.2 | 29.2 | 64.8 | 94.1 | 141.1 | 113 | 2.1 | 2.8492 | 29.4205 | 640.3 | 659.8 | 553.292 | 261.007 | -3.6 | -3.5 | -0.1 | 25 | 8.86 | 3.26 | 1.6 | 8.77E-07 | 0 | 0 | 0 | 0.0036 | 19.9763 | 5.3365 | 0.0004 | 0.0004 | 0.0004 | 0 | 0 | 164.5 | N | N | N | N | N | N | N | N | N | Y
165929 | 99.7 | 68.009 | 204.2 | 152.8 | 87.2 | 98.2 | 29.2 | 64.8 | 94 | 141.1 | 111.4 | 2 | 2.7534 | 29.4206 | 640.6 | 660.9 | 544.021 | 256.568 | -3.6 | -3.5 | -0.1 | 25.6 | 8.71 | 3.48 | 1.6 | 8.93E-07 | 0 | 0 | 0 | 0.0036 | 19.2884 | 5.6018 | 0.0004 | 0.0004 | 0.0004 | 0 | 0 | 137.73 | N | N | N | N | N | N | N | N | N | Y
165930 | 100.1 | 68.233 | 204.1 | 151.3 | 87.2 | 98.2 | 29.2 | 64.7 | 93.9 | 141.3 | 110.1 | 1.9 | 3.0114 | 29.4245 | 640.6 | 661.6 | 569.344 | 268.526 | -3.6 | -3.5 | -0.1 | 26.3 | 8.79 | 3.54 | 1.6 | 8.53E-07 | 0 | 0 | 0 | 0.0039 | 20.3839 | 5.9677 | 0.0004 | 0.0004 | 0.0004 | 0 | 0 | 131.6 | N | N | N | N | N | N | N | N | N | Y
165931 | 100.4 | 68.438 | 204.2 | 151.2 | 87.1 | 98.2 | 29.2 | 64.7 | 93.9 | 141.5 | 110 | 1.9 | 2.881 | 29.42 | 640.7 | 662.5 | 556.603 | 262.462 | -3.6 | -3.6 | -0.1 | 27.8 | 8.65 | 3.66 | 1.6 | 8.72E-07 | 0 | 0 | 0 | 0.004 | 19.605 | 6.0238 | 0.0004 | 0.0004 | 0.0004 | 0 | 0 | 153.19 | N | N | N | N | N | N | N | N | N | Y
165932 | 100.9 | 68.829 | 204.1 | 151.7 | 87.2 | 98.2 | 29.2 | 64.7 | 93.9 | 142 | 110.4 | 1.9 | 2.5918 | 29.4106 | 640.9 | 663 | 527.974 | 248.85 | -3.6 | -3.5 | -0.1 | 28.8 | 8.27 | 3.95 | 1.6 | 9.21E-07 | 0 | 0 | 0 | 0.0039 | 17.7687 | 6.1754 | 0.0003 | 0.0004 | 0.0004 | 0 | 0 | 131.68 | N | N | N | N | N | N | N | N | N | Y
165933 | 101.3 | 69.096 | 203.9 | 150.7 | 87.2 | 98.2 | 29.2 | 64.8 | 93.9 | 141.8 | 109.6 | 1.8 | 2.4324 | 29.411 | 641.1 | 664.1 | 511.562 | 241.071 | -3.6 | -3.5 | -0.1 | 29.6 | 7.94 | 4.35 | 1.7 | 9.51E-07 | 0 | 0 | 0 | 0.0039 | 16.5258 | 6.5825 | 0.0004 | 0.0004 | 0.0004 | 0 | 0 | 102.53 | N | N | N | N | N | N | N | N | N | Y
165934 | 101.8 | 69.426 | 203.8 | 149.8 | 87.2 | 98.2 | 29.2 | 64.8 | 94.2 | 141.8 | 108.7 | 1.8 | 2.2906 | 29.408 | 641.1 | 665 | 496.411 | 233.894 | -3.5 | -3.5 | -0.1 | 29.8 | 7.57 | 4.79 | 1.7 | 9.80E-07 | 0 | 0 | 0 | 0.0038 | 15.2838 | 7.0321 | 0.0004 | 0.0004 | 0.0004 | 0 | 0 | 108.09 | N | N | N | N | N | N | N | N | N | Y
165935 | 102.2 | 69.674 | 203.7 | 148.8 | 87.2 | 98.2 | 29.2 | 64.9 | 94.4 | 141.8 | 107.9 | 1.7 | 2.1677 | 29.4069 | 641.2 | 665.6 | 482.817 | 227.466 | -3.4 | -3.4 | -0.1 | 29.1 | 6.88 | 5.59 | 1.5 | 1.01E-06 | 0 | 0 | 0 | 0.0036 | 13.5206 | 7.9874 | 0.0003 | 0.0003 | 0.0003 | 0 | 0 | 82.81 | N | N | N | N | N | N | N | N | N | Y
165936 | 102.7 | 70.01 | 203.3 | 147.5 | 87.2 | 98.3 | 29.2 | 65 | 94.7 | 141.8 | 106.7 | 1.6 | 1.7734 | 29.4008 | 641.2 | 666.3 | 434.377 | 204.593 | -3.3 | -3.3 | -0.1 | 28.7 | 5.14 | 7.4 | 1.4 | 1.12E-06 | 0 | 0 | 0 | 0.0032 | 9.0784 | 9.505 | 0.0003 | 0.0003 | 0.0003 | 0 | 0 | 78.3 | N | N | N | N | N | N | N | N | N | Y
165937 | 102.7 | 70.029 | 202.9 | 145.1 | 87.2 | 98.3 | 29.2 | 65 | 94.7 | 141.4 | 104.6 | 1.4 | 1.3732 | 29.3934 | 640.9 | 667 | 383.042 | 180.422 | -2.9 | -2.9 | -0.1 | 29.2 | 2.78 | 10.75 | 1.5 | 1.27E-06 | 0 | 0 | 0 | 0.0029 | 4.3273 | 12.1793 | 0.0002 | 0.0002 | 0.0002 | 0 | 0 | 0 | N | N | N | N | N | N | N | N | N | N
165938 | 102.7 | 70.004 | 202.6 | 141.5 | 87.2 | 98.3 | 29.2 | 65 | 94.7 | 140.3 | 101.4 | 1.1 | 2.1359 | 29.4194 | 640.1 | 667.5 | 475.31 | 224.258 | -2 | -2 | 0 | 29 | 1.3 | 13.88 | 1.4 | 1.02E-06 | 0 | 0 | 0 | 0.0036 | 2.5176 | 19.5476 | 0.0003 | 0.0003 | 0.0003 | 0 | 0 | 0 | N | N | N | N | N | N | N | N | N | N
165939 | 102.5 | 69.917 | 202.3 | 142.4 | 87.1 | 98.3 | 29.2 | 65 | 94.6 | 139.3 | 102.1 | 1.2 | 3.7109 | 29.4664 | 640.2 | 667.9 | 630.411 | 297.87 | -1.6 | -1.6 | 0 | 29.7 | 0.63 | 16.57 | 1.3 | 7.70E-07 | 0 | 0 | 0 | 0.0049 | 1.6213 | 30.9823 | 0.0003 | 0.0004 | 0.0004 | 0 | 0 | 0 | N | N | N | N | N | N | N | N | N | N
165940 | 102.3 | 69.761 | 201.8 | 145.2 | 87.2 | 98.3 | 29.2 | 65 | 94.6 | 139 | 104.7 | 1.4 | 3.7126 | 29.4682 | 641.4 | 667.9 | 630.119 | 297.427 | -1.4 | -1.4 | 0 | 31.2 | 0.36 | 17.99 | 1.2 | 1.67E-02 | 0 | 0 | 0 | 0.0051 | 0.9122 | 33.5971 | 0.0003 | 0.0003 | 0.0003 | 0 | 0 | 0 | N | N | N | N | N | N | N | N | N | N
165941 | 102.2 | 69.649 | 201.3 | 148.9 | 87.2 | 98.3 | 29.3 | 64.9 | 94.5 | 138.3 | 108 | 1.7 | 2.2624 | 29.4383 | 642.3 | 668.3 | 492.241 | 231.924 | -1.3 | -1.3 | 0 | 33.3 | 0.31 | 18.77 | 1.1 | 1.14E-02 | 0 | 0 | 0 | 0.0043 | 0.6116 | 27.3296 | 0.0002 | 0.0002 | 0.0002 | 0 | 0 | 0 | N | N | N | N | N | N | N | N | N | N
165942 | 102.2 | 69.712 | 200.7 | 145.8 | 87.2 | 98.3 | 29.3 | 64.9 | 94.5 | 138 | 105.2 | 1.5 | 2.1443 | 29.4415 | 642.1 | 669 | 480.271 | 226.353 | -1.5 | -1.5 | 0 | 34 | 0.55 | 18.7 | 1.1 | 2.59E-02 | 0 | 0 | 0 | 0.0042 | 1.0752 | 26.5701 | 0.0002 | 0.0002 | 0.0002 | 0 | 0 | 0 | N | N | N | N | N | N | N | N | N | N
165943 | 102.6 | 69.942 | 199.8 | 143.3 | 87.2 | 98.3 | 29.3 | 64.9 | 94.4 | 137.4 | 103 | 1.3 | 2.4358 | 29.4546 | 642 | 669.3 | 511.644 | 241.267 | -1.7 | -1.6 | 0 | 33.2 | 1.08 | 17.91 | 1 | 5.08E-02 | 0 | 0 | 0 | 0.0044 | 2.2419 | 27.1323 | 0.0002 | 0.0002 | 0.0002 | 0 | 0 | 0 | N | N | N | N | N | N | N | N | N | N
165944 | 102.9 | 70.184 | 199.2 | 144.1 | 87.2 | 98.3 | 29.3 | 64.9 | 94.4 | 136.9 | 103.7 | 1.3 | 2.6217 | 29.4623 | 642.5 | 669.9 | 530.979 | 250.337 | -1.9 | -1.8 | 0 | 31.1 | 1.58 | 16.88 | 1 | 3.23E-02 | 0 | 0 | 0 | 0.0043 | 3.4085 | 26.5249 | 0.0002 | 0.0002 | 0.0002 | 0 | 0 | 0.96 | N | N | N | N | N | N | N | N | N | N
165945 | 103.3 | 70.451 | 198.4 | 145 | 87.1 | 98.3 | 29.3 | 64.8 | 94.1 | 136.6 | 104.5 | 1.4 | 2.5873 | 29.4676 | 643.2 | 670.4 | 527.639 | 248.648 | -2 | -2 | 0 | 29 | 2.14 | 15.71 | 0.9 | 3.03E-02 | 0 | 0 | 0 | 0.004 | 4.5897 | 24.5181 | 0.0002 | 0.0002 | 0.0002 | 0 | 0 | 0 | N | N | N | N | N | N | N | N | N | N
165946 | 103.7 | 70.731 | 197.8 | 146 | 87.2 | 98.3 | 29.3 | 64.8 | 94 | 136.2 | 105.4 | 1.5 | 2.7042 | 29.4692 | 643.9 | 671 | 539.566 | 254.118 | -2.2 | -2.1 | 0 | 28.4 | 2.66 | 14.6 | 0.9 | 2.28E-02 | 0 | 0 | 0 | 0.004 | 5.8391 | 23.2934 | 0.0002 | 0.0002 | 0.0002 | 0 | 0 | 32 | N | N | N | N | N | N | N | N | N | N
165947 | 104.2 | 71.079 | 197.1 | 146.1 | 87.2 | 98.4 | 29.3 | 64.8 | 93.8 | 136.2 | 105.4 | 1.5 | 2.7592 | 29.4719 | 644.5 | 671.9 | 545.036 | 256.577 | -2.5 | -2.5 | -0.1 | 27.9 | 2.87 | 13.89 | 1 | 3.60E-02 | 0 | 0 | 0 | 0.0039 | 6.3678 | 22.3731 | 0.0002 | 0.0002 | 0.0002 | 0 | 0 | 22.54 | N | N | N | N | N | N | N | N | N | N
165948 | 104.8 | 71.427 | 196.5 | 145.6 | 87.1 | 98.4 | 29.3 | 64.7 | 93.7 | 136.1 | 105 | 1.4 | 2.592 | 29.4743 | 645.1 | 672.2 | 528.492 | 248.673 | -2.6 | -2.5 | -0.1 | 27.8 | 3.05 | 13.36 | 0.9 | 1.88E-02 | 0 | 0 | 0 | 0.0038 | 6.5443 | 20.8508 | 0.0002 | 0.0002 | 0.0002 | 0 | 0 | 15.89 | N | N | N | N | N | N | N | N | N | N
165949 | 105.3 | 71.806 | 195.8 | 145.4 | 87.2 | 98.4 | 29.3 | 64.7 | 93.7 | 135.9 | 104.9 | 1.4 | 2.5639 | 29.4687 | 645.5 | 673.1 | 525.802 | 247.277 | -2.6 | -2.5 | -0.1 | 27.3 | 3.44 | 12.67 | 0.9 | 9.26E-07 | 0 | 0 | 0 | 0.0037 | 7.3555 | 19.672 | 0.0002 | 0.0002 | 0.0002 | 0 | 0 | 36.1 | N | N | N | N | N | N | N | N | N | N
165950 | 105.9 | 72.203 | 195.3 | 145.8 | 87.1 | 98.4 | 29.3 | 64.7 | 93.7 | 135.7 | 105.2 | 1.5 | 2.6417 | 29.4807 | 645.9 | 674 | 533.548 | 250.916 | -2.8 | -2.7 | -0.1 | 26 | 3.5 | 12.41 | 1.1 | 1.48E-03 | 0 | 0 | 0 | 0.0036 | 7.5855 | 19.5457 | 0.0002 | 0.0003 | 0.0003 | 0 | 0 | 41.02 | N | N | N | N | N | N | N | N | N | N
165951 | 106.5 | 72.644 | 194.7 | 146.2 | 87.2 | 98.4 | 29.3 | 64.7 | 93.7 | 135.8 | 105.6 | 1.5 | 2.389 | 29.4832 | 646.5 | 674.6 | 507.367 | 238.505 | -2.8 | -2.7 | -0.1 | 26.4 | 2.61 | 13.33 | 1.2 | 1.58E-02 | 0 | 0 | 0 | 0.0035 | 5.3824 | 19.9598 | 0.0003 | 0.0003 | 0.0003 | 0 | 0 | 40.56 | N | N | N | N | N | N | N | N | N | N
165952 | 106.8 | 72.818 | 194.2 | 144.3 | 87.2 | 98.4 | 29.3 | 64.7 | 93.6 | 135.9 | 103.8 | 1.3 | 2.1782 | 29.4737 | 646.4 | 674.9 | 484.665 | 227.771 | -2.3 | -2.2 | 0 | 27.3 | 1.53 | 15.06 | 1.1 | 1.41E-02 | 0 | 0 | 0 | 0.0034 | 3.0001 | 21.532 | 0.0002 | 0.0002 | 0.0002 | 0 | 0 | 0 | N | N | N | N | N | N | N | N | N | N
165953 | 107 | 72.924 | 193.7 | 143.4 | 87.2 | 98.4 | 29.3 | 64.7 | 93.6 | 135.6 | 103 | 1.3 | 1.6913 | 29.4631 | 646 | 675.5 | 425.289 | 199.866 | -1.4 | -1.3 | 0 | 28 | 0.85 | 16.75 | 0.9 | 1.17E-02 | 0 | 0 | 0 | 0.0031 | 1.471 | 21.0229 | 0.0002 | 0.0002 | 0.0002 | 0 | 0 | 0 | N | N | N | N | N | N | N | N | N | N
165954 | 107 | 72.98 | 193.3 | 143.4 | 87.2 | 98.4 | 29.3 | 64.7 | 93.5 | 135.1 | 103 | 1.3 | 1.3824 | 29.462 | 645.6 | 676.2 | 384.099 | 180.576 | -1.1 | -1.1 | 0 | 29.1 | 0.47 | 18.05 | 0.8 | 1.19E-02 | 0 | 0 | 0 | 0.0029 | 0.7396 | 20.4675 | 0.0001 | 0.0001 | 0.0001 | 0 | 0 | 0 | N | N | N | N | N | N | N | N | N | N
165955 | 107.1 | 73.048 | 192.8 | 140.5 | 87.2 | 98.4 | 29.3 | 64.7 | 93.6 | 135 | 100.5 | 1 | 2.2354 | 29.4879 | 644.8 | 676.5 | 486.597 | 229.134 | -1.3 | -1.3 | 0 | 30.1 | 0.28 | 18.91 | 0.8 | 1.58E-02 | 0 | 0 | 0 | 0.0038 | 0.5517 | 27.2071 | 0.0002 | 0.0002 | 0.0002 | 0 | 0 | 0 | N | N | N | N | N | N | N | N | N | N
165956 | 107.2 | 73.117 | 192.3 | 141.8 | 87.2 | 98.4 | 29.3 | 64.8 | 93.9 | 134.9 | 101.7 | 1.1 | 3.7057 | 29.5248 | 645.1 | 676.5 | 631.757 | 297.761 | -1.3 | -1.3 | 0 | 30.2 | 0.19 | 19.42 | 0.8 | 2.10E-02 | 0 | 0 | 0 | 0.0049 | 0.4907 | 36.3058 | 0.0002 | 0.0002 | 0.0002 | 0 | 0 | 0 | N | N | N | N | N | N | N | N | N | N
165957 | 107 | 72.98 | 191.9 | 144.5 | 87.2 | 98.5 | 29.3 | 64.8 | 93.9 | 134.9 | 104 | 1.4 | 4.8732 | 29.5622 | 646.7 | 676.7 | 729.964 | 343.984 | -1.4 | -1.3 | 0 | 30.4 | 0.15 | 19.7 | 0.9 | 2.42E-02 | 0 | 0 | 0 | 0.0058 | 0.4523 | 42.5492 | 0.0003 | 0.0003 | 0.0003 | 0 | 0 | 0 | N | N | N | N | N | N | N | N | N | N
165958 | 106.9 | 72.887 | 191.5 | 148.4 | 87.2 | 98.5 | 29.3 | 64.8 | 93.9 | 135 | 107.5 | 1.7 | 5.4466 | 29.5819 | 648.8 | 677.4 | 772.603 | 363.658 | -1.3 | -1.2 | 0 | 31.7 | 0.13 | 19.86 | 0.9 | 2.19E-02 | 0 | 0 | 0 | 0.0063 | 0.4146 | 45.3326 | 0.0003 | 0.0003 | 0.0003 | 0 | 0 | 0 | N | N | N | N | N | N | N | N | N | N
165959 | 106.7 | 72.738 | 191 | 150.4 | 87.2 | 98.5 | 29.3 | 64.8 | 93.9 | 135 | 109.3 | 1.8 | 5.6591 | 29.5941 | 650.8 | 677.8 | 788.025 | 370.398 | -1.2 | -1.1 | 0 | 32.2 | 0.12 | 19.95 | 0.9 | 1.04E-02 | 0 | 0 | 0 | 0.0066 | 0.3824 | 46.3822 | 0.0003 | 0.0003 | 0.0003 | 0 | 0 | 0 | N | N | N | N | N | N | N | N | N | N
170000 | 106.3 | 72.489 | 190.6 | 151.2 | 87.2 | 98.5 | 29.3 | 64.9 | 94.1 | 134.9 | 110 | 1.9 | 5.6221 | 29.5978 | 652.4 | 678.5 | 786.038 | 368.975 | -1.2 | -1.1 | 0 | 31.6 | 0.11 | 20.01 | 0.9 | 1.18E-02 | 0 | 0 | 0 | 0.0064 | 0.3498 | 46.3447 | 0.0003 | 0.0003 | 0.0003 | 0 | 0 | 0 | N | N | N | N | N | N | N | N | N | N
170001 | 105.9 | 72.222 | 190.2 | 151.4 | 87.2 | 98.5 | 29.3 | 65.1 | 94.7 | 134.7 | 110.2 | 1.9 | 5.5212 | 29.6063 | 653.8 | 679.1 | 779.451 | 365.527 | -1.4 | -1.3 | 0 | 30.3 | 0.1 | 19.91 | 0.8 | 1.46E-02 | 0 | 0 | 0 | 0.0061 | 0.3156 | 45.6851 | 0.0003 | 0.0003 | 0.0003 | 0 | 0 | 0 | N | N | N | N | N | N | N | N | N | N
170002 | 105.6 | 72.023 | 190 | 151.2 | 87.2 | 98.5 | 29.3 | 65.1 | 94.8 | 134.5 | 110 | 1.9 | 5.4564 | 29.6077 | 654.9 | 680.1 | 775.312 | 363.229 | -1.4 | -1.4 | 0 | 28.5 | 0.09 | 19.94 | 0.7 | 6.29E-07 | 0 | 0 | 0 | 0.0057 | 0.2894 | 45.466 | 0.0002 | 0.0003 | 0.0003 | 0 | 0 | 0 | N | N | N | N | N | N | N | N | N | N
170003 | 105.4 | 71.868 | 189.8 | 151 | 87.2 | 98.5 | 29.3 | 65.2 | 95 | 134.2 | 109.8 | 1.9 | 5.3515 | 29.6082 | 655.7 | 680.5 | 768.079 | 359.59 | -1.4 | -1.4 | 0 | 27.6 | 0.09 | 19.96 | 0.7 | 7.29E-03 | 0 | 0 | 0 | 0.0055 | 0.2712 | 45.065 | 0.0002 | 0.0002 | 0.0002 | 0 | 0 | 0 | N | N | N | N | N | N | N | N | N | N
170004 | 105.2 | 71.694 | 189.6 | 150.9 | 87.2 | 98.5 | 29.3 | 65.2 | 94.9 | 134 | 109.7 | 1.8 | 5.2871 | 29.6123 | 656.2 | 681.4 | 763.604 | 357.389 | -1.4 | -1.3 | 0 | 27.9 | 0.09 | 19.98 | 0.8 | 1.96E-02 | 0 | 0 | 0 | 0.0055 | 0.2737 | 44.8212 | 0.0003 | 0.0003 | 0.0003 | 0 | 0 | 0 | N | N | N | N | N | N | N | N | N | N
170005 | 105 | 71.563 | 189.6 | 150.8 | 87.2 | 98.5 | 29.3 | 65.2 | 94.9 | 133.7 | 109.6 | 1.8 | 5.2439 | 29.6109 | 656.9 | 682.1 | 760.798 | 355.853 | -1.5 | -1.4 | 0 | 27.7 | 0.1 | 19.99 | 0.8 | 2.83E-02 | 0 | 0 | 0 | 0.0054 | 0.2931 | 44.6509 | 0.0003 | 0.0003 | 0.0003 | 0 | 0 | 0 | N | N | N | N | N | N | N | N | N | N
170006 | 104.7 | 71.42 | 189.6 | 150.6 | 87.2 | 98.6 | 29.4 | 65.2 | 95 | 133.7 | 109.5 | 1.8 | 5.1663 | 29.614 | 657.5 | 682.8 | 755.399 | 353.152 | -1.5 | -1.5 | 0 | 28 | 0.09 | 20 | 0.7 | 1.98E-02 | 0 | 0 | 0 | 0.0054 | 0.2858 | 44.3344 | 0.0002 | 0.0002 | 0.0002 | 0 | 0 | 0 | N | N | N | N | N | N | N | N | N | N
170007 | 104.5 | 71.253 | 189.7 | 150.6 | 87.2 | 98.6 | 29.4 | 65.3 | 95.4 | 133.5 | 109.5 | 1.8 | 5.0444 | 29.6174 | 658.2 | 683.4 | 746.779 | 348.96 | -1.4 | -1.4 | 0 | 27.7 | 0.08 | 20.01 | 0.7 | 1.77E-02 | 0 | 0 | 0 | 0.0053 | 0.2555 | 43.8421 | 0.0002 | 0.0002 | 0.0002 | 0 | 0 | 0 | N | N | N | N | N | N | N | N | N | N
170008 | 104.4 | 71.166 | 189.8 | 150.4 | 87.2 | 98.6 | 29.4 | 65.4 | 95.6 | 133.3 | 109.3 | 1.8 | 4.937 | 29.6251 | 659 | 683.9 | 738.945 | 345.15 | -1.5 | -1.4 | 0 | 27.3 | 0.08 | 20.02 | 0.8 | 1.37E-02 | 0 | 0 | 0 | 0.0052 | 0.2346 | 43.3822 | 0.0003 | 0.0003 | 0.0003 | 0 | 0 | 0 | N | N | N | N | N | N | N | N | N | N
170009 | 104.1 | 70.961 | 189.9 | 150.3 | 87.2 | 98.6 | 29.4 | 65.5 | 96.1 | 133.1 | 109.2 | 1.8 | 4.875 | 29.6255 | 659.4 | 684.6 | 734.313 | 342.839 | -1.5 | -1.4 | 0 | 25.9 | 0.08 | 20.03 | 0.9 | 1.50E-02 | 0 | 0 | 0 | 0.0049 | 0.2309 | 43.1038 | 0.0003 | 0.0003 | 0.0003 | 0 | 0 | 0 | N | N | N | N | N | N | N | N | N | N
170010 | 103.7 | 70.7 | 190.3 | 150.2 | 87.2 | 98.6 | 29.4 | 65.6 | 96.2 | 133.1 | 109.1 | 1.8 | 4.7747 | 29.6311 | 660 | 685 | 726.698 | 339.188 | -1.4 | -1.4 | 0 | 25.2 | 0.08 | 20.03 | 0.9 | 6.74E-07 | 0 | 0 | 0 | 0.0047 | 0.2284 | 42.6541 | 0.0003 | 0.0003 | 0.0003 | 0 | 0 | 0 | N | N | N | N | N | N | N | N | N | N
170011 | 103.4 | 70.507 | 190.4 | 150.1 | 87.2 | 98.6 | 29.4 | 65.6 | 96.4 | 133 | 109 | 1.8 | 4.7135 | 29.6313 | 660.5 | 685.7 | 722.149 | 336.904 | -1.5 | -1.4 | 0 | 24.9 | 0.08 | 20.04 | 0.9 | 6.78E-07 | 0 | 0 | 0 | 0.0046 | 0.2269 | 42.3791 | 0.0003 | 0.0003 | 0.0003 | 0 | 0 | 0 | N | N | N | N | N | N | N | N | N | N
170012 | 103.2 | 70.352 | 190.7 | 150 | 87.2 | 98.6 | 29.4 | 65.6 | 96.4 | 132.8 | 108.9 | 1.8 | 4.4155 | 29.6318 | 661 | 686.2 | 697.808 | 325.414 | -1.5 | -1.5 | 0 | 24.2 | 0.08 | 20.05 | 0.9 | 1.17E-02 | 0 | 0 | 0 | 0.0043 | 0.2189 | 40.9538 | 0.0003 | 0.0003 | 0.0003 | 0 | 0 | 0 | N | N | N | N | N | N | N | N | N | N
170013 | 102.9 | 70.147 | 191 | 149.9 | 87.2 | 98.6 | 29.4 | 65.6 | 96.3 | 132.8 | 108.9 | 1.8 | 3.9889 | 29.6222 | 661.1 | 687 | 662.019 | 308.585 | -1.5 | -1.4 | 0 | 23.1 | 0.07 | 20.05 | 0.9 | 1.94E-02 | 0 | 0 | 0 | 0.0039 | 0.1978 | 38.8444 | 0.0002 | 0.0003 | 0.0003 | 0 | 0 | 0 | N | N | N | N | N | N | N | N | N | N
170014 | 102.7 | 70.029 | 191.3 | 148.5 | 87.2 | 98.6 | 29.4 | 65.6 | 96.3 | 132.7 | 107.6 | 1.7 | 3.8368 | 29.6245 | 661.3 | 687.5 | 648.895 | 302.445 | -1.4 | -1.4 | 0 | 23.2 | 0.07 | 20.06 | 1 | 2.37E-02 | 0 | 0 | 0 | 0.0038 | 0.1904 | 38.0821 | 0.0003 | 0.0003 | 0.0003 | 0 | 0 | 0 | N | N | N | N | N | N | N | N | N | N
170015 | 102.4 | 69.83 | 191.7 | 148 | 87.2 | 98.6 | 29.4 | 65.4 | 95.5 | 132.4 | 107.1 | 1.6 | 3.758 | 29.6281 | 661.6 | 687.9 | 642.032 | 299.197 | -1.4 | -1.4 | 0 | 22.8 | 0.07 | 20.06 | 0.9 | 2.91E-02 | 0 | 0 | 0 | 0.0038 | 0.1775 | 37.6807 | 0.0002 | 0.0002 | 0.0002 | 0 | 0 | 0 | N | N | N | N | N | N | N | N | N | N
170016 | 102.2 | 69.699 | 192 | 147.7 | 87.2 | 98.6 | 29.4 | 65.2 | 94.9 | 132.1 | 106.9 | 1.6 | 3.8555 | 29.6304 | 661.7 | 688.4 | 649.68 | 302.777 | -1.4 | -1.4 | 0 | 22.1 | 0.08 | 20.04 | 0.8 | 4.68E-03 | 0 | 0 | 0 | 0.0037 | 0.2016 | 38.0968 | 0.0002 | 0.0002 | 0.0002 | 0 | 0 | 0 | N | N | N | N | N | N | N | N | N | N
170017 | 102 | 69.556 | 192.3 | 147.7 | 87.2 | 98.6 | 29.4 | 65.1 | 94.7 | 131.9 | 106.9 | 1.6 | 4.3421 | 29.6454 | 662.1 | 688.6 | 690.717 | 321.943 | -1.4 | -1.4 | 0 | 22.6 | 0.28 | 19.82 | 0.8 | 4.17E-03 | 0 | 0 | 0 | 0.004 | 0.7651 | 40.0525 | 0.0002 | 0.0003 | 0.0003 | 0 | 0 | 0 | N | N | N | N | N | N | N | N | N | N
170018 | 101.6 | 69.27 | 192.7 | 147.5 | 87.2 | 98.6 | 29.4 | 65.1 | 94.5 | 131.7 | 106.7 | 1.6 | 3.5492 | 29.6286 | 662.7 | 689.3 | 622.069 | 289.634 | -1.4 | -1.4 | 0 | 24.2 | 1.04 | 18.46 | 0.9 | 7.25E-03 | 0 | 0 | 0 | 0.0038 | 2.6001 | 33.561 | 0.0002 | 0.0003 | 0.0003 | 0 | 0 | 0 | N | N | N | N | N | N | N | N | N | N
170019 | 102 | 69.556 | 193 | 150.7 | 87.2 | 98.7 | 29.4 | 65 | 94.1 | 131.4 | 109.5 | 1.8 | 2.8692 | 29.6135 | 662.7 | 689.5 | 557.772 | 259.559 | -1.8 | -1.7 | 0 | 25.3 | 2.15 | 16.39 | 1.1 | 8.81E-07 | 0 | 0 | 0 | 0.0036 | 4.8285 | 26.7104 | 0.0003 | 0.0003 | 0.0003 | 0 | 0 | 0 | N | N | N | N | N | N | N | N | N | N
170020 | 102.8 | 70.078 | 193.3 | 149.2 | 87.2 | 98.7 | 29.4 | 65 | 94.1 | 131.9 | 108.3 | 1.7 | 1.9086 | 29.5956 | 662.4 | 690.2 | 453.896 | 211.149 | -2.2 | -2.2 | 0 | 24.7 | 2.7 | 14.92 | 1.1 | 1.61E-02 | 0 | 0 | 0 | 0.0029 | 4.9244 | 19.7798 | 0.0002 | 0.0002 | 0.0002 | 0 | 0 | 38.72 | N | N | N | N | N | N | N | N | N | N
170021 | 103.2 | 70.37 | 193.5 | 144 | 87.2 | 98.7 | 29.4 | 64.9 | 93.9 | 132.4 | 103.6 | 1.3 | 1.4804 | 29.5919 | 661.8 | 690.9 | 401.32 | 186.773 | -2.4 | -2.3 | 0 | 25 | 2.21 | 14.96 | 1.1 | 5.83E-04 | 0 | 0 | 0 | 0.0026 | 3.5565 | 17.5385 | 0.0002 | 0.0002 | 0.0002 | 0 | 0 | 27.1 | N | N | N | N | N | N | N | N | N | N
170022 | 103.5 | 70.557 | 193.9 | 141.5 | 87.2 | 98.7 | 29.4 | 64.9 | 93.9 | 132.1 | 101.4 | 1.1 | 1.9367 | 29.6068 | 660.9 | 691.3 | 456.385 | 212.664 | -2 | -2 | 0 | 25.5 | 1.25 | 16.19 | 1.1 | 1.13E-03 | 0 | 0 | 0 | 0.003 | 2.3017 | 21.6165 | 0.0002 | 0.0002 | 0.0002 | 0 | 0 | 0 | N | N | N | N | N | N | N | N | N | N
170023 | 103.6 | 70.644 | 194.2 | 141.3 | 87.2 | 98.7 | 29.4 | 64.9 | 93.9 | 132 | 101.2 | 1.1 | 2.974 | 29.6388 | 660.4 | 691.3 | 567.292 | 264.745 | -1.6 | -1.5 | 0 | 26.2 | 0.58 | 17.66 | 1 | 6.04E-03 | 0 | 0 | 0 | 0.0038 | 1.3298 | 29.3542 | 0.0002 | 0.0003 | 0.0003 | 0 | 0 | 0 | N | N | N | N | N | N | N | N | N | N
170024 | 103.4 | 70.526 | 194.4 | 143.5 | 87.2 | 98.7 | 29.4 | 64.9 | 93.9 | 131.8 | 103.2 | 1.3 | 3.752 | 29.6648 | 660.9 | 691.8 | 640.449 | 299.032 | -1.3 | -1.3 | 0 | 25.8 | 0.28 | 18.76 | 1 | 2.25E-02 | 0 | 0 | 0 | 0.0042 | 0.7308 | 35.227 | 0.0003 | 0.0003 | 0.0003 | 0 | 0 | 0 | N | N | N | N | N | N | N | N | N | N
170025 | 103.3 | 70.408 | 194.5 | 146.5 | 87.2 | 98.7 | 29.4 | 64.9 | 93.8 | 132 | 105.8 | 1.5 | 4.0894 | 29.6729 | 661.9 | 692 | 670.4 | 312.809 | -1.1 | -1.1 | 0 | 25.5 | 0.17 | 19.53 | 1 | 1.51E-02 | 0 | 0 | 0 | 0.0044 | 0.4521 | 38.354 | 0.0003 | 0.0003 | 0.0003 | 0 | 0 | 0 | N | N | N | N | N | N | N | N | N | N
170026 | 102.8 | 70.06 | 194.6 | 148.2 | 87.2 | 98.7 | 29.4 | 64.9 | 93.7 | 132.1 | 107.3 | 1.6 | 4.1659 | 29.6768 | 662.9 | 692.4 | 677.203 | 315.752 | -1 | -1 | 0 | 24.7 | 0.12 | 19.84 | 1 | 7.65E-03 | 0 | 0 | 0 | 0.0043 | 0.3402 | 39.3385 | 0.0003 | 0.0003 | 0.0003 | 0 | 0 | 0 | N | N | N | N | N | N | N | N | N | N
170027 | 102.1 | 69.625 | 194.6 | 148.8 | 87.2 | 98.7 | 29.4 | 64.9 | 93.7 | 132.3 | 107.9 | 1.7 | 4.2677 | 29.6761 | 663.6 | 692.9 | 684.845 | 319.108 | -1 | -1 | 0 | 23.8 | 0.12 | 19.97 | 1.1 | 7.16E-07 | 0 | 0 | 0 | 0.0042 | 0.3179 | 40.0071 | 0.0003 | 0.0003 | 0.0003 | 0 | 0 | 0 | N | N | N | N | N | N | N | N | N | N
170028 | 101.3 | 69.041 | 194.6 | 148.9 | 87.2 | 98.7 | 29.4 | 64.9 | 93.7 | 132.2 | 107.9 | 1.7 | 3.989 | 29.6734 | 664.5 | 693.3 | 659.86 | 307.19 | -1.1 | -1 | 0 | 23.6 | 0.3 | 19.39 | 1.2 | 4.38E-03 | 0 | 0 | 0 | 0.004 | 0.7982 | 37.4022 | 0.0003 | 0.0003 | 0.0003 | 0 | 0 | 0 | N | N | N | N | N | N | N | N | N | N
170029 | 100.2 | 68.32 | 194.6 | 148.8 | 87.2 | 98.7 | 29.4 | 64.9 | 93.8 | 132.2 | 107.9 | 1.7 | 3.7211 | 29.6692 | 665 | 693.5 | 638.681 | 297.154 | -1.2 | -1.1 | 0 | 25.1 | 1.5 | 16.9 | 1.2 | 5.05E-03 | 0 | 0 | 0 | 0.0041 | 3.8367 | 31.5302 | 0.0003 | 0.0003 | 0.0003 | 0 | 0 | 0 | N | N | N | N | N | N | N | N | N | N
170030 | 99.7 | 67.984 | 194.6 | 151.8 | 87.2 | 98.7 | 29.4 | 65 | 94.1 | 132.1 | 110.5 | 1.9 | 3.3503 | 29.6562 | 665.5 | 694 | 603.025 | 280.31 | -1.7 | -1.6 | 0 | 25.4 | 3.7 | 13.4 | 1.2 | 5.66E-04 | 0 | 0 | 0 | 0.0039 | 8.9596 | 23.5873 | 0.0003 | 0.0003 | 0.0003 | 0 | 0 | 40.05 | N | N | N | N | N | N | N | N | N | N
170031 | 99.8 | 68.021 | 194.6 | 152.3 | 87.2 | 98.7 | 29.4 | 65.1 | 94.3 | 133.1 | 111 | 2 | 2.1136 | 29.6263 | 665.8 | 694.2 | 478.324 | 222.062 | -2.6 | -2.6 | -0.1 | 24.6 | 5.37 | 10.1 | 1.3 | 1.37E-03 | 0 | 0 | 0 | 0.003 | 10.2934 | 14.0787 | 0.0003 | 0.0003 | 0.0003 | 0 | 0 | 122.61 | N | N | N | N | N | N | N | N | N | Y
170032 | 99.7 | 67.99 | 194.6 | 148.1 | 87.2 | 98.7 | 29.4 | 65.2 | 94.6 | 133.7 | 107.2 | 1.6 | 1.617 | 29.6216 | 665.4 | 694.9 | 419.457 | 194.771 | -3 | -3 | -0.1 | 23.6 | 6.26 | 8.13 | 1.5 | 3.97E-02 | 0 | 0 | 0 | 0.0025 | 10.5317 | 9.9379 | 0.0003 | 0.0003 | 0.0003 | 0 | 0 | 105.21 | N | N | N | N | N | N | N | N | N | Y
170033 | 99 | 67.487 | 194.6 | 145.9 | 87.2 | 98.7 | 29.4 | 65.3 | 95 | 133.6 | 105.3 | 1.5 | 2.2125 | 29.6391 | 664.8 | 695.6 | 487.887 | 226.812 | -3.1 | -3 | -0.1 | 23.1 | 7.23 | 6.46 | 1.6 | 1.01E-06 | 0 | 0 | 0 | 0.0029 | 14.1545 | 9.2007 | 0.0003 | 0.0003 | 0.0003 | 0 | 0 | 56.09 | N | N | N | N | N | N | N | N | N | N
170034 | 98.8 | 67.381 | 194.7 | 145.5 | 87.2 | 98.7 | 29.4 | 65.5 | 95.6 | 134 | 104.9 | 1.4 | 3.1409 | 29.6556 | 664.6 | 695.8 | 584.951 | 272.129 | -3 | -2.9 | -0.1 | 23.4 | 8.35 | 5 | 1.6 | 8.40E-07 | 0 | 0 | 0 | 0.0035 | 19.6126 | 8.5445 | 0.0004 | 0.0004 | 0.0004 | 0 | 0 | 135.71 | N | N | N | N | N | N | N | N | N | Y
170035 | 98.4 | 67.12 | 194.9 | 148.5 | 87.2 | 98.7 | 29.4 | 65.7 | 96.3 | 134.8 | 107.6 | 1.7 | 3.7451 | 29.6684 | 665.2 | 696.1 | 640.944 | 298.138 | -3 | -3 | -0.1 | 24.5 | 8.91 | 4.06 | 1.8 | 1.97E-02 | 0 | 0 | 0 | 0.004 | 22.9394 | 7.6025 | 0.0005 | 0.0005 | 0.0005 | 0 | 0 | 137.58 | N | N | N | N | N | N | N | N | N | Y
170036 | 98.5 | 67.145 | 195.1 | 151.2 | 87.2 | 98.7 | 29.4 | 65.8 | 96.9 | 135.4 | 110 | 1.9 | 4.1516 | 29.6841 | 666.4 | 696.3 | 676.685 | 314.611 | -3.4 | -3.3 | -0.1 | 24.9 | 9.09 | 3.61 | 2 | 2.25E-02 | 0 | 0 | 0 | 0.0043 | 24.7004 | 7.1248 | 0.0006 | 0.0006 | 0.0006 | 0 | 0 | 158.1 | N | N | N | N | N | N | N | N | N | Y
170037 | 98.6 | 67.232 | 195.3 | 153.5 | 87.2 | 98.7 | 29.4 | 65.9 | 97.3 | 135.7 | 112 | 2.1 | 4.0865 | 29.6783 | 667.4 | 696.7 | 671.513 | 311.859 | -3.5 | -3.4 | -0.1 | 25.4 | 8.97 | 3.49 | 2.3 | 7.34E-07 | 0 | 0 | 0 | 0.0044 | 24.1542 | 6.8299 | 0.0006 | 0.0007 | 0.0007 | 0 | 0 | 178.54 | N | N | N | N | N | N | N | N | N | Y
170038 | 98.7 | 67.301 | 195.5 | 154.3 | 87.2 | 98.7 | 29.4 | 66 | 97.5 | 136.2 | 112.7 | 2.1 | 4.1963 | 29.682 | 668 | 697.2 | 680.775 | 316.034 | -3.5 | -3.4 | -0.1 | 25.1 | 8.93 | 3.43 | 2.5 | 7.24E-07 | 0 | 0 | 0 | 0.0044 | 24.3765 | 6.8015 | 0.0007 | 0.0007 | 0.0007 | 0 | 0 | 155.94 | N | N | N | N | N | N | N | N | N | Y
170039 | 98.8 | 67.381 | 195.9 | 153.8 | 87.2 | 98.7 | 29.4 | 66 | 97.4 | 136.2 | 112.3 | 2.1 | 4.5301 | 29.6906 | 668.3 | 697.8 | 708.744 | 329.034 | -3.5 | -3.5 | -0.1 | 25.4 | 9.11 | 3.3 | 2.6 | 6.95E-07 | 0 | 0 | 0 | 0.0046 | 25.878 | 6.8197 | 0.0008 | 0.0008 | 0.0008 | 0 | 0 | 174.53 | N | N | N | N | N | N | N | N | N | Y
170040 | 99 | 67.475 | 196.3 | 155.1 | 87.2 | 98.7 | 29.4 | 65.9 | 97.3 | 136.4 | 113.4 | 2.2 | 4.5275 | 29.6838 | 668.6 | 698 | 708.822 | 328.893 | -3.6 | -3.5 | -0.1 | 24.6 | 9.17 | 3.22 | 2.8 | 6.96E-07 | 0 | 0 | 0 | 0.0045 | 26.0284 | 6.6507 | 0.0008 | 0.0009 | 0.0009 | 0 | 0 | 191.91 | N | N | N | N | N | N | N | N | N | Y
170041 | 99.2 | 67.661 | 196.7 | 155.8 | 87.2 | 98.7 | 29.4 | 65.9 | 97.3 | 136.7 | 114.1 | 2.2 | 4.4423 | 29.6713 | 668.7 | 698 | 701.963 | 325.562 | -3.5 | -3.5 | -0.1 | 24.3 | 9.1 | 3.23 | 2.8 | 7.03E-07 | 0 | 0 | 0 | 0.0043 | 25.5944 | 6.6096 | 0.0008 | 0.0009 | 0.0009 | 0 | 0 | 181.95 | N | N | N | N | N | N | N | N | N | Y
170042 | 99.4 | 67.798 | 197.1 | 155.5 | 87.2 | 98.7 | 29.4 | 66 | 97.4 | 137 | 113.8 | 2.2 | 4.3661 | 29.6729 | 668.7 | 698.5 | 695.591 | 322.621 | -3.6 | -3.5 | -0.1 | 23.8 | 9.02 | 3.29 | 2.8 | 7.09E-07 | 0 | 0 | 0 | 0.0042 | 25.1324 | 6.6591 | 0.0008 | 0.0009 | 0.0009 | 0 | 0 | 178.92 | N | N | N | N | N | N | N | N | N | Y
170043 | 99.6 | 67.885 | 197.6 | 155.3 | 87.2 | 98.7 | 29.4 | 65.6 | 96.1 | 136.9 | 113.6 | 2.2 | 4.35 | 29.6666 | 668.5 | 698.5 | 694.25 | 321.993 | -3.6 | -3.6 | -0.1 | 23.3 | 8.98 | 3.34 | 2.9 | 7.11E-07 | 0 | 0 | 0 | 0.0041 | 24.9719 | 6.7601 | 0.0008 | 0.0009 | 0.0009 | 0 | 0 | 176.78 | N | N | N | N | N | N | N | N | N | Y
170044 | 99.6 | 67.922 | 198 | 154.9 | 87.2 | 98.7 | 29.4 | 65.2 | 94.7 | 137 | 113.3 | 2.2 | 4.2618 | 29.6676 | 668 | 698.5 | 686.702 | 318.62 | -3.7 | -3.6 | -0.1 | 23.7 | 8.9 | 3.41 | 3 | 7.18E-07 | 0 | 0 | 0 | 0.0042 | 24.4985 | 6.8137 | 0.0009 | 0.0009 | 0.0009 | 0 | 0 | 174.97 | N | N | N | N | N | N | N | N | N | Y
170045 | 99.7 | 67.966 | 198.3 | 154.7 | 87.2 | 98.7 | 29.4 | 65.1 | 94.3 | 137 | 113.1 | 2.1 | 4.1452 | 29.6738 | 668 | 698.5 | 676.734 | 314.069 | -3.6 | -3.5 | -0.1 | 23.8 | 8.89 | 3.44 | 3.2 | 7.29E-07 | 0 | 0 | 0 | 0.0041 | 24.1046 | 6.7785 | 0.0009 | 0.0009 | 0.0009 | 0 | 0 | 167.91 | N | N | N | N | N | N | N | N | N | Y
170046 | 99.8 | 68.077 | 198.6 | 154.6 | 87.2 | 98.7 | 29.4 | 65 | 94.1 | 137.2 | 113 | 2.1 | 4.4464 | 29.6843 | 667.6 | 697.9 | 701.176 | 325.655 | -3.5 | -3.5 | -0.1 | 23.9 | 9.03 | 3.36 | 3.3 | 7.03E-07 | 0 | 0 | 0 | 0.0043 | 25.3843 | 6.8711 | 0.001 | 0.001 | 0.001 | 0 | 0 | 174.59 | N | N | N | N | N | N | N | N | N | Y
170047 | 100 | 68.214 | 198.8 | 154.6 | 87.2 | 98.7 | 29.4 | 65 | 94.1 | 137.3 | 113 | 2.1 | 5.1724 | 29.7035 | 667.1 | 697.8 | 757.514 | 352.18 | -3.6 | -3.5 | -0.1 | 25.3 | 9.22 | 3.22 | 3.5 | 6.50E-07 | 0 | 0 | 0 | 0.0049 | 28.0369 | 7.1206 | 0.0011 | 0.0012 | 0.0012 | 0 | 0 | 177.35 | N | N | N | N | N | N | N | N | N | Y
170048 | 100.2 | 68.32 | 198.7 | 155.6 | 87.2 | 98.7 | 29.4 | 65 | 94.1 | 137.4 | 113.9 | 2.2 | 5.2266 | 29.705 | 666.6 | 697.4 | 761.608 | 354.275 | -3.6 | -3.5 | -0.1 | 26.5 | 9.27 | 3.13 | 3.9 | 6.46E-07 | 0 | 0 | 0 | 0.0052 | 28.3728 | 6.9512 | 0.0012 | 0.0013 | 0.0013 | 0 | 0 | 212.79 | N | N | N | N | N | N | N | N | N | Y
170049 | 100.5 | 68.556 | 198.6 | 157.4 | 87.2 | 98.7 | 29.4 | 65 | 94.1 | 137.5 | 115.5 | 2.4 | 5.3309 | 29.7014 | 665.7 | 696.7 | 768.839 | 357.892 | -3.6 | -3.5 | -0.1 | 27 | 9.27 | 3.09 | 4.2 | 6.39E-07 | 0 | 0 | 0 | 0.0053 | 28.6348 | 6.9364 | 0.0014 | 0.0014 | 0.0014 | 0 | 0 | 201.26 | N | N | N | N | N | N | N | N | N | Y
170050 | 100.8 | 68.748 | 198.5 | 157.1 | 87.2 | 98.7 | 29.4 | 65 | 94 | 137.5 | 115.2 | 2.3 | 5.4828 | 29.7029 | 664.7 | 696 | 779.364 | 363.113 | -3.6 | -3.5 | -0.1 | 26.4 | 9.25 | 3.08 | 4.6 | 6.30E-07 | 0 | 0 | 0 | 0.0053 | 29.0065 | 7.0256 | 0.0015 | 0.0016 | 0.0016 | 0 | 0 | 207.61 | N | N | N | N | N | N | N | N | N | Y
170051 | 101.2 | 69.003 | 198.4 | 157.7 | 87.2 | 98.7 | 29.4 | 65.1 | 94.4 | 137.5 | 115.8 | 2.4 | 5.2286 | 29.6957 | 663.5 | 695.4 | 760.829 | 354.769 | -3.6 | -3.6 | -0.1 | 26.4 | 9.18 | 3.12 | 5 | 6.45E-07 | 0 | 0 | 0 | 0.0051 | 28.1296 | 6.9596 | 0.0016 | 0.0017 | 0.0017 | 0 | 0 | 211.34 | N | N | N | N | N | N | N | N | N | Y
170052 | 101.5 | 69.196 | 198.4 | 157.6 | 87.2 | 98.7 | 29.4 | 65.3 | 95.2 | 137.7 | 115.7 | 2.4 | 4.9564 | 29.6897 | 662.3 | 694.3 | 740.512 | 345.612 | -3.7 | -3.6 | -0.1 | 26.7 | 9.09 | 3.2 | 5.4 | 6.62E-07 | 0 | 0 | 0 | 0.0051 | 27.1297 | 6.9469 | 0.0017 | 0.0017 | 0.0017 | 0 | 0 | 199.62 | N | N | N | N | N | N | N | N | N | Y
170053 | 101.9 | 69.457 | 198.1 | 157 | 87.2 | 98.7 | 29.4 | 65.5 | 95.7 | 137.7 | 115.2 | 2.3 | 4.7951 | 29.685 | 660.7 | 693.2 | 727.835 | 340.123 | -3.7 | -3.6 | -0.1 | 26.9 | 9.02 | 3.28 | 5.5 | 6.73E-07 | 0 | 0 | 0 | 0.005 | 26.4829 | 7.0061 | 0.0017 | 0.0018 | 0.0018 | 0 | 0 | 189.79 | N | N | N | N | N | N | N | N | N | Y
170054 | 102.1 | 69.612 | 198 | 156.4 | 87.2 | 98.7 | 29.4 | 65.6 | 96.1 | 137.8 | 114.6 | 2.3 | 4.7288 | 29.6867 | 659.1 | 692 | 722.169 | 337.978 | -3.7 | -3.6 | -0.1 | 26.5 | 8.97 | 3.35 | 5.5 | 6.77E-07 | 0 | 0 | 0 | 0.0049 | 26.1689 | 7.1086 | 0.0017 | 0.0018 | 0.0018 | 0 | 0 | 187.26 | N | N | N | N | N | N | N | N | N | Y
170055 | 102.3 | 69.736 | 197.9 | 155.9 | 87.2 | 98.7 | 29.4 | 65.7 | 96.6 | 137.9 | 114.2 | 2.2 | 4.7656 | 29.6866 | 657.2 | 690.7 | 724.442 | 339.622 | -3.6 | -3.5 | -0.1 | 26.5 | 8.93 | 3.4 | 5.5 | 6.74E-07 | 0 | 0 | 0 | 0.0049 | 26.1857 | 7.2487 | 0.0017 | 0.0018 | 0.0018 | 0 | 0 | 186.9 | N | N | N | N | N | N | N | N | N | Y
170056 | 102.5 | 69.904 | 197.9 | 156 | 87.2 | 98.7 | 29.4 | 65.8 | 96.9 | 138.1 | 114.2 | 2.2 | 4.7416 | 29.6853 | 655.2 | 689.1 | 722.082 | 339.089 | -3.6 | -3.5 | -0.1 | 26.5 | 8.91 | 3.44 | 5.5 | 6.75E-07 | 0 | 0 | 0 | 0.0049 | 26.0775 | 7.3161 | 0.0017 | 0.0018 | 0.0018 | 0 | 0 | 185.35 | N | N | N | N | N | N | N | N | N | Y
170057 | 102.7 | 70.047 | 197.9 | 156 | 87.2 | 98.7 | 29.4 | 66 | 97.3 | 138 | 114.2 | 2.2 | 4.74 | 29.6838 | 653 | 687.3 | 721.26 | 339.37 | -3.5 | -3.5 | -0.1 | 25.7 | 8.88 | 3.46 | 5.6 | 6.74E-07 | 0 | 0 | 0 | 0.0048 | 26.0303 | 7.379 | 0.0017 | 0.0018 | 0.0018 | 0 | 0 | 184.59 | N | N | N | N | N | N | N | N | N | Y
170058 | 103.1 | 70.265 | 197.9 | 156 | 87.2 | 98.7 | 29.4 | 66 | 97.6 | 138.1 | 114.2 | 2.2 | 4.7358 | 29.6825 | 650.7 | 685.9 | 720.101 | 339.516 | -3.5 | -3.4 | -0.1 | 24.8 | 8.87 | 3.49 | 5.5 | 6.74E-07 | 0 | 0 | 0 | 0.0046 | 25.9992 | 7.429 | 0.0017 | 0.0018 | 0.0018 | 0 | 0 | 182.2 | N | N | N | N | N | N | N | N | N | Y
170059 | 103.2 | 70.389 | 197.9 | 155.9 | 87.2 | 98.7 | 29.4 | 66.1 | 98 | 138 | 114.2 | 2.2 | 4.7502 | 29.6782 | 648.3 | 683.9 | 720.607 | 340.418 | -3.6 | -3.5 | -0.1 | 25.4 | 8.84 | 3.53 | 5.5 | 6.72E-07 | 0 | 0 | 0 | 0.0048 | 25.977 | 7.5388 | 0.0017 | 0.0018 | 0.0018 | 0 | 0 | 182.47 | N | N | N | N | N | N | N | N | N | Y
170100 | 103.4 | 70.526 | 198 | 155.9 | 87.2 | 98.7 | 29.4 | 66.2 | 98.1 | 138.2 | 114.2 | 2.2 | 4.6711 | 29.6812 | 646.2 | 682.4 | 713.655 | 337.805 | -3.6 | -3.6 | -0.1 | 26.2 | 8.74 | 3.61 | 5.5 | 6.78E-07 | 0 | 0 | 0 | 0.0049 | 25.4959 | 7.6639 | 0.0017 | 0.0018 | 0.0018 | 0 | 0 | 182.25 | N | N | N | N | N | N | N | N | N | Y
170101 | 103.7 | 70.712 | 198.1 | 155.6 | 87.2 | 98.7 | 29.4 | 66.2 | 98.2 | 138.2 | 113.9 | 2.2 | 4.3398 | 29.6758 | 643.9 | 680.1 | 686.334 | 325.493 | -3.6 | -3.6 | -0.1 | 25.1 | 8.62 | 3.72 | 5.4 | 7.03E-07 | 0 | 0 | 0 | 0.0045 | 24.2216 | 7.6078 | 0.0016 | 0.0017 | 0.0017 | 0 | 0 | 174.87 | N | N | N | N | N | N | N | N | N | Y
170102 | 103.8 | 70.799 | 198.2 | 155 | 87.2 | 98.7 | 29.4 | 66.2 | 98.2 | 138.3 | 113.4 | 2.2 | 4.2261 | 29.6714 | 641.4 | 677.9 | 676.397 | 321.474 | -3.7 | -3.6 | -0.1 | 25.3 | 8.57 | 3.8 | 5.3 | 7.12E-07 | 0 | 0 | 0 | 0.0045 | 23.776 | 7.6656 | 0.0015 | 0.0016 | 0.0016 | 0 | 0 | 164.24 | N | N | N | N | N | N | N | N | N | Y
170103 | 103.9 | 70.874 | 198.2 | 154.6 | 87.2 | 98.7 | 29.4 | 66.2 | 98.3 | 138.3 | 113 | 2.1 | 4.2659 | 29.6721 | 638.5 | 675.4 | 678.705 | 323.429 | -3.7 | -3.6 | -0.1 | 25.4 | 8.61 | 3.78 | 5.1 | 7.08E-07 | 0 | 0 | 0 | 0.0045 | 24.0576 | 7.6718 | 0.0015 | 0.0016 | 0.0016 | 0 | 0 | 163.96 | N | N | N | N | N | N | N | N | N | Y
170104 | 103.8 | 70.805 | 198.2 | 154.1 | 87.2 | 98.7 | 29.4 | 66.2 | 98.3 | 138.4 | 112.6 | 2.1 | 4.8138 | 29.6876 | 635.9 | 673.6 | 720.649 | 344.417 | -3.6 | -3.5 | -0.1 | 24.6 | 8.79 | 3.67 | 5 | 6.65E-07 | 0 | 0 | 0 | 0.0047 | 26.1482 | 7.9414 | 0.0015 | 0.0016 | 0.0016 | 0 | 0 | 161.43 | N | N | N | N | N | N | N | N | N | Y
170105 | 103.8 | 70.749 | 198.4 | 155.1 | 87.1 | 98.7 | 29.4 | 66.2 | 98.2 | 138.4 | 113.5 | 2.2 | 4.9121 | 29.6896 | 633.2 | 671.1 | 727.404 | 348.533 | -3.6 | -3.5 | -0.1 | 23 | 8.86 | 3.58 | 5.1 | 6.57E-07 | 0 | 0 | 0 | 0.0044 | 26.6625 | 7.8322 | 0.0016 | 0.0017 | 0.0017 | 0 | 0 | 197.46 | N | N | N | N | N | N | N | N | N | Y
170106 | 103.8 | 70.762 | 198.5 | 156.7 | 87.1 | 98.7 | 29.4 | 66.2 | 98.1 | 138.5 | 114.9 | 2.3 | 4.5946 | 29.678 | 630.1 | 668.6 | 702.729 | 337.523 | -3.5 | -3.4 | -0.1 | 21.4 | 8.8 | 3.56 | 5.4 | 6.78E-07 | 0 | 0 | 0 | 0.004 | 25.654 | 7.5522 | 0.0016 | 0.0017 | 0.0017 | 0 | 0 | 187.36 | N | N | N | N | N | N | N | N | N | Y
170107 | 103.6 | 70.631 | 198.6 | 156.2 | 87.1 | 98.7 | 29.4 | 66.2 | 98.1 | 138.4 | 114.5 | 2.3 | 4.7791 | 29.677 | 627.1 | 666.4 | 715.508 | 344.611 | -3.4 | -3.4 | -0.1 | 21.5 | 8.88 | 3.5 | 5.5 | 6.64E-07 | 0 | 0 | 0 | 0.0041 | 26.433 | 7.5796 | 0.0017 | 0.0018 | 0.0018 | 0 | 0 | 173.63 | N | N | N | N | N | N | N | N | N | Y
170108 | 103.3 | 70.439 | 198.6 | 155.7 | 87.1 | 98.7 | 29.4 | 66.2 | 98.1 | 138.6 | 114 | 2.2 | 5.1222 | 29.6818 | 624.1 | 663.5 | 739.61 | 357.267 | -3.5 | -3.4 | -0.1 | 22.8 | 9.01 | 3.4 | 5.3 | 6.41E-07 | 0 | 0 | 0 | 0.0045 | 27.8049 | 7.634 | 0.0017 | 0.0018 | 0.0018 | 0 | 0 | 195.58 | N | N | N | N | N | N | N | N | N | Y
170109 | 103 | 70.246 | 198.7 | 156.7 | 87.1 | 98.7 | 29.4 | 66.2 | 98.1 | 138.4 | 114.9 | 2.3 | 4.9972 | 29.6752 | 621 | 660.8 | 729.621 | 353.369 | -3.5 | -3.5 | -0.1 | 23.9 | 9.05 | 3.34 | 5.3 | 6.48E-07 | 0 | 0 | 0 | 0.0046 | 27.6176 | 7.403 | 0.0017 | 0.0018 | 0.0018 | 0 | 0 | 200.72 | N | N | N | N | N | N | N | N | N | Y
170110 | 102.7 | 70.004 | 198.8 | 157.5 | 87.1 | 98.7 | 29.4 | 66.1 | 97.8 | 138.5 | 115.6 | 2.4 | 4.8205 | 29.6645 | 617.7 | 658.1 | 715.733 | 347.564 | -3.6 | -3.5 | -0.1 | 24.7 | 9.08 | 3.29 | 5.4 | 6.58E-07 | 0 | 0 | 0 | 0.0047 | 27.2568 | 7.1783 | 0.0017 | 0.0018 | 0.0018 | 0 | 0 | 197.28 | N | N | N | N | N | N | N | N | N | Y
170111 | 102.1 | 69.606 | 198.7 | 156.8 | 87.1 | 98.7 | 29.4 | 66 | 97.7 | 138.4 | 114.9 | 2.3 | 4.8024 | 29.6614 | 614.6 | 655.5 | 713.453 | 347.412 | -3.6 | -3.6 | -0.1 | 24.3 | 9.16 | 3.21 | 5.3 | 6.59E-07 | 0 | 0 | 0 | 0.0046 | 27.4832 | 7.0102 | 0.0017 | 0.0017 | 0.0017 | 0 | 0 | 193.26 | N | N | N | N | N | N | N | N | N | Y
170112 | 101.8 | 69.438 | 198.8 | 157 | 87 | 98.7 | 29.4 | 66 | 97.5 | 138.5 | 115.2 | 2.3 | 4.9623 | 29.6619 | 611.5 | 652.4 | 724.003 | 353.598 | -3.5 | -3.5 | -0.1 | 23.8 | 9.34 | 3.07 | 5.3 | 6.47E-07 | 0 | 0 | 0 | 0.0046 | 28.5119 | 6.815 | 0.0017 | 0.0018 | 0.0018 | 0 | 0 | 198.04 | N | N | N | N | N | N | N | N | N | Y
170113 | 101.4 | 69.115 | 198.8 | 157.2 | 87 | 98.7 | 29.4 | 66 | 97.5 | 138.4 | 115.3 | 2.3 | 5.1675 | 29.6688 | 608.6 | 650.3 | 737.519 | 361.242 | -3.6 | -3.5 | -0.1 | 25.1 | 9.54 | 2.89 | 5.3 | 6.33E-07 | 0 | 0 | 0 | 0.005 | 29.754 | 6.5601 | 0.0017 | 0.0018 | 0.0018 | 0 | 0 | 214.78 | N | N | N | N | N | N | N | N | N | Y
170114 | 101 | 68.898 | 198.8 | 156.5 | 87.1 | 98.7 | 29.4 | 66 | 97.5 | 138.4 | 114.7 | 2.3 | 5.2578 | 29.6736 | 605.9 | 646.8 | 742.838 | 364.831 | -3.7 | -3.6 | -0.1 | 26.2 | 9.64 | 2.77 | 5.6 | 6.27E-07 | 0 | 0 | 0 | 0.0052 | 30.3756 | 6.3379 | 0.0019 | 0.0019 | 0.0019 | 0 | 0 | 220.13 | N | N | N | N | N | N | N | N | N | Y
170115 | 100.7 | 68.674 | 198.8 | 157.4 | 87.1 | 98.7 | 29.4 | 66 | 97.5 | 138.1 | 115.5 | 2.4 | 5.2606 | 29.6728 | 602.9 | 643.6 | 741.911 | 365.41 | -3.7 | -3.6 | -0.1 | 27.2 | 9.64 | 2.7 | 6 | 6.26E-07 | 0 | 0 | 0 | 0.0055 | 30.4286 | 6.1861 | 0.002 | 0.0021 | 0.0021 | 0 | 0 | 219.32 | N | N | N | N | N | N | N | N | N | Y
170116 | 100.4 | 68.438 | 198.8 | 157.7 | 87.1 | 98.7 | 29.4 | 65.9 | 97.3 | 137.6 | 115.8 | 2.4 | 5.2755 | 29.6725 | 599.9 | 641 | 741.924 | 366.425 | -3.6 | -3.5 | -0.1 | 28.8 | 9.57 | 2.71 | 6.1 | 6.24E-07 | 0 | 0 | 0 | 0.0058 | 30.2948 | 6.2449 | 0.002 | 0.0021 | 0.0021 | 0 | 0 | 215.31 | N | N | N | N | N | N | N | N | N | Y
170117 | 100.1 | 68.233 | 198.8 | 157.9 | 87.1 | 98.7 | 29.4 | 65.9 | 97.2 | 137.4 | 115.9 | 2.4 | 5.1868 | 29.6673 | 596.8 | 638 | 734.582 | 363.812 | -3.5 | -3.5 | -0.1 | 30 | 9.43 | 2.81 | 6 | 6.29E-07 | 0 | 0 | 0 | 0.006 | 29.6248 | 6.4153 | 0.002 | 0.0021 | 0.0021 | 0 | 0 | 211.43 | N | N | N | N | N | N | N | N | N | Y
170118 | 99.9 | 68.127 | 198.8 | 159.2 | 87.1 | 98.7 | 29.4 | 65.9 | 97.2 | 137.1 | 117.1 | 2.5 | 4.8459 | 29.6562 | 593.9 | 635 | 709.416 | 352.196 | -3.5 | -3.5 | -0.1 | 30.1 | 9.3 | 2.92 | 5.8 | 6.50E-07 | 0 | 0 | 0 | 0.0058 | 28.292 | 6.449 | 0.0019 | 0.0019 | 0.0019 | 0 | 0 | 204.27 | N | N | N | N | N | N | N | N | N | Y
170119 | 99.5 | 67.854 | 198.9 | 158.9 | 87.1 | 98.7 | 29.4 | 65.9 | 97.2 | 137.3 | 116.9 | 2.5 | 4.4795 | 29.6452 | 591.2 | 631.9 | 681.601 | 339.122 | -3.6 | -3.5 | -0.1 | 28.7 | 9.26 | 3 | 5.5 | 6.75E-07 | 0 | 0 | 0 | 0.0053 | 27.1158 | 6.3845 | 0.0017 | 0.0018 | 0.0018 | 0 | 0 | 201.96 | N | N | N | N | N | N | N | N | N | Y
170120 | 99.2 | 67.642 | 199 | 157.8 | 87 | 98.6 | 29.4 | 65.9 | 97.2 | 137.5 | 115.9 | 2.4 | 4.1636 | 29.6288 | 588.3 | 629.7 | 656.556 | 327.37 | -3.6 | -3.6 | -0.1 | 28.2 | 9.31 | 3 | 4.7 | 6.99E-07 | 0 | 0 | 0 | 0.0051 | 26.3115 | 6.1562 | 0.0014 | 0.0015 | 0.0015 | 0 | 0 | 197.17 | N | N | N | N | N | N | N | N | N | Y
170121 | 98.9 | 67.431 | 198.9 | 156.8 | 87 | 98.6 | 29.4 | 65.8 | 96.8 | 137.6 | 115 | 2.3 | 4.1893 | 29.6265 | 585.8 | 626.7 | 657.884 | 328.799 | -3.7 | -3.6 | -0.1 | 27.8 | 9.44 | 2.91 | 4.1 | 6.96E-07 | 0 | 0 | 0 | 0.005 | 26.8119 | 6.0017 | 0.0012 | 0.0013 | 0.0013 | 0 | 0 | 193.89 | N | N | N | N | N | N | N | N | N | Y
170122 | 98.5 | 67.127 | 199.1 | 156.1 | 87 | 98.6 | 29.4 | 65.7 | 96.8 | 137.7 | 114.4 | 2.3 | 4.4577 | 29.6419 | 583.4 | 624.3 | 677.429 | 339.529 | -3.8 | -3.7 | -0.1 | 27.2 | 9.61 | 2.77 | 3.7 | 6.74E-07 | 0 | 0 | 0 | 0.0051 | 28.17 | 5.9144 | 0.0011 | 0.0012 | 0.0012 | 0 | 0 | 197.13 | N | N | N | N | N | N | N | N | N | Y
170123 | 98.1 | 66.878 | 199.1 | 156.3 | 87 | 98.6 | 29.4 | 65.7 | 96.8 | 137.9 | 114.5 | 2.3 | 4.5514 | 29.6456 | 581.2 | 621.8 | 683.692 | 343.446 | -3.8 | -3.7 | -0.1 | 27.1 | 9.7 | 2.67 | 3.6 | 6.66E-07 | 0 | 0 | 0 | 0.0051 | 28.77 | 5.7626 | 0.0011 | 0.0012 | 0.0012 | 0 | 0 | 207 | N | N | N | N | N | N | N | N | N | Y
170124 | 97.9 | 66.766 | 199.1 | 157.1 | 87 | 98.6 | 29.4 | 65.8 | 96.8 | 137.9 | 115.3 | 2.3 | 4.3933 | 29.6376 | 579 | 619.3 | 671.143 | 337.764 | -3.7 | -3.7 | -0.1 | 27.1 | 9.7 | 2.62 | 3.3 | 6.77E-07 | 0 | 0 | 0 | 0.005 | 28.3027 | 5.5574 | 0.001 | 0.0011 | 0.0011 | 0 | 0 | 211.56 | N | N | N | N | N | N | N | N | N | Y
170125 | 97.9 | 66.741 | 199.1 | 157.1 | 87 | 98.6 | 29.4 | 65.8 | 97.1 | 137.9 | 115.3 | 2.3 | 4.1916 | 29.6324 | 577 | 617.1 | 655.213 | 330.325 | -3.6 | -3.5 | -0.1 | 26.8 | 9.72 | 2.58 | 3.1 | 6.92E-07 | 0 | 0 | 0 | 0.0049 | 27.7299 | 5.3586 | 0.0009 | 0.001 | 0.001 | 0 | 0 | 206.51 | N | N | N | N | N | N | N | N | N | Y
170126 | 97.9 | 66.766 | 199.1 | 156.5 | 87 | 98.6 | 29.4 | 65.9 | 97.3 | 138 | 114.7 | 2.3 | 4.1991 | 29.6301 | 575.2 | 614.4 | 655.253 | 330.896 | -3.7 | -3.6 | -0.1 | 26.1 | 9.77 | 2.55 | 3 | 6.91E-07 | 0 | 0 | 0 | 0.0047 | 27.9049 | 5.29 | 0.0009 | 0.0009 | 0.0009 | 0 | 0 | 204.25 | N | N | N | N | N | N | N | N | N | Y
170127 | 98 | 66.816 | 199.3 | 156.5 | 86.9 | 98.6 | 29.4 | 65.8 | 97.1 | 138 | 114.7 | 2.3 | 4.2095 | 29.6284 | 573.2 | 613 | 655.458 | 331.618 | -3.6 | -3.6 | -0.1 | 25.3 | 9.79 | 2.51 | 2.9 | 6.90E-07 | 0 | 0 | 0 | 0.0046 | 28.0436 | 5.2361 | 0.0009 | 0.0009 | 0.0009 | 0 | 0 | 205.23 | N | N | N | N | N | N | N | N | N | Y
170128 | 98.1 | 66.853 | 199.3 | 156.5 | 86.9 | 98.6 | 29.4 | 65.8 | 96.9 | 138 | 114.7 | 2.3 | 4.3015 | 29.6266 | 570.8 | 610.6 | 661.658 | 335.515 | -3.6 | -3.5 | -0.1 | 25.2 | 9.81 | 2.49 | 2.8 | 6.82E-07 | 0 | 0 | 0 | 0.0047 | 28.4272 | 5.2539 | 0.0008 | 0.0009 | 0.0009 | 0 | 0 | 203.09 | N | N | N | N | N | N | N | N | N | Y
170129 | 98.2 | 66.922 | 199.3 | 156.7 | 86.9 | 98.6 | 29.4 | 65.8 | 96.9 | 138.2 | 114.9 | 2.3 | 4.4267 | 29.6294 | 568.8 | 608.7 | 670.462 | 340.66 | -3.7 | -3.6 | -0.1 | 25.1 | 9.82 | 2.48 | 2.6 | 6.71E-07 | 0 | 0 | 0 | 0.0047 | 28.8851 | 5.306 | 0.0008 | 0.0008 | 0.0008 | 0 | 0 | 208.04 | N | N | N | N | N | N | N | N | N | Y
170130 | 98.4 | 67.089 | 199.3 | 156.8 | 86.9 | 98.6 | 29.4 | 65.8 | 96.9 | 138.2 | 115 | 2.3 | 4.3793 | 29.6282 | 567.7 | 606.9 | 666.535 | 339.017 | -3.7 | -3.6 | -0.1 | 24 | 9.77 | 2.5 | 2.5 | 6.75E-07 | 0 | 0 | 0 | 0.0045 | 28.5925 | 5.3181 | 0.0008 | 0.0008 | 0.0008 | 0 | 0 | 212.84 | N | N | N | N | N | N | N | N | N | Y
170131 | 98.8 | 67.332 | 199.3 | 156.9 | 86.9 | 98.6 | 29.4 | 65.7 | 96.8 | 138.4 | 115.1 | 2.3 | 4.3397 | 29.6309 | 566.7 | 605.1 | 663.167 | 337.657 | -3.7 | -3.6 | -0.1 | 22.9 | 9.71 | 2.55 | 2.5 | 6.77E-07 | 0 | 0 | 0 | 0.0043 | 28.3098 | 5.3981 | 0.0008 | 0.0008 | 0.0008 | 0 | 0 | 206.97 | N | N | N | N | N | N | N | N | N | Y
170132 | 99.1 | 67.555 | 199.3 | 157 | 86.9 | 98.6 | 29.4 | 65.6 | 96.2 | 138.3 | 115.1 | 2.3 | 4.0864 | 29.6171 | 565.3 | 603.5 | 643.253 | 327.814 | -3.7 | -3.7 | -0.1 | 22.9 | 9.6 | 2.63 | 2.4 | 6.98E-07 | 0 | 0 | 0 | 0.0041 | 27.1723 | 5.4162 | 0.0007 | 0.0008 | 0.0008 | 0 | 0 | 206.69 | N | N | N | N | N | N | N | N | N | Y
170133 | 99.5 | 67.816 | 199.3 | 156.6 | 86.9 | 98.6 | 29.4 | 65.5 | 96 | 138.4 | 114.8 | 2.3 | 3.7634 | 29.6066 | 564.1 | 602 | 617.03 | 314.717 | -3.7 | -3.6 | -0.1 | 23.8 | 9.44 | 2.77 | 2.3 | 7.27E-07 | 0 | 0 | 0 | 0.0041 | 25.6451 | 5.4796 | 0.0006 | 0.0007 | 0.0007 | 0 | 0 | 200.87 | N | N | N | N | N | N | N | N | N | Y
170134 | 99.7 | 68.003 | 199.4 | 156 | 86.9 | 98.6 | 29.4 | 65.5 | 95.9 | 138.3 | 114.2 | 2.2 | 3.7125 | 29.6023 | 563.1 | 600.9 | 612.55 | 312.685 | -3.7 | -3.6 | -0.1 | 25 | 9.36 | 2.87 | 2 | 7.32E-07 | 0 | 0 | 0 | 0.0043 | 25.2751 | 5.6339 | 0.0006 | 0.0006 | 0.0006 | 0 | 0 | 182.57 | N | N | N | N | N | N | N | N | N | Y
170135 | 100 | 68.177 | 199.5 | 154.8 | 86.9 | 98.6 | 29.4 | 65.5 | 95.8 | 138.4 | 113.2 | 2.2 | 3.7581 | 29.606 | 562.4 | 599.3 | 616.207 | 314.814 | -3.6 | -3.5 | -0.1 | 26 | 9.33 | 2.93 | 1.7 | 7.27E-07 | 0 | 0 | 0 | 0.0045 | 25.3732 | 5.7915 | 0.0005 | 0.0005 | 0.0005 | 0 | 0 | 182.1 | N | N | N | N | N | N | N | N | N | Y
170136 | 100.2 | 68.314 | 199.5 | 154.9 | 86.9 | 98.6 | 29.4 | 65.5 | 95.8 | 138.5 | 113.2 | 2.2 | 3.8359 | 29.6096 | 561.8 | 598.6 | 622.365 | 318.192 | -3.6 | -3.5 | -0.1 | 26.8 | 9.31 | 2.97 | 1.6 | 7.19E-07 | 0 | 0 | 0 | 0.0047 | 25.5684 | 5.9322 | 0.0004 | 0.0005 | 0.0005 | 0 | 0 | 182.22 | N | N | N | N | N | N | N | N | N | Y
170137 | 100.2 | 68.338 | 199.5 | 155.1 | 86.9 | 98.6 | 29.4 | 65.5 | 95.9 | 138.6 | 113.4 | 2.2 | 4.1897 | 29.62 | 561.5 | 597.3 | 649.922 | 332.49 | -3.6 | -3.5 | -0.1 | 26.6 | 9.34 | 2.96 | 1.5 | 6.88E-07 | 0 | 0 | 0 | 0.0049 | 26.8117 | 6.1787 | 0.0004 | 0.0005 | 0.0005 | 0 | 0 | 179.94 | N | N | N | N | N | N | N | N | N | Y
170138 | 100.4 | 68.432 | 199.5 | 155 | 86.8 | 98.6 | 29.4 | 65.6 | 96.3 | 138.9 | 113.3 | 2.2 | 4.4563 | 29.6207 | 560.9 | 596.6 | 670.089 | 343.006 | -3.6 | -3.6 | -0.1 | 27.7 | 9.4 | 2.94 | 1.5 | 6.67E-07 | 0 | 0 | 0 | 0.0052 | 27.8553 | 6.3258 | 0.0005 | 0.0005 | 0.0005 | 0 | 0 | 193.29 | N | N | N | N | N | N | N | N | N | Y
170139 | 100.6 | 68.606 | 199.6 | 156.5 | 86.8 | 98.6 | 29.4 | 65.7 | 96.7 | 138.7 | 114.7 | 2.3 | 4.3097 | 29.6168 | 560.7 | 595.5 | 659.115 | 337.398 | -3.6 | -3.6 | -0.1 | 29.4 | 9.33 | 2.97 | 1.6 | 6.78E-07 | 0 | 0 | 0 | 0.0055 | 27.1937 | 6.2839 | 0.0005 | 0.0005 | 0.0005 | 0 | 0 | 202.41 | N | N | N | N | N | N | N | N | N | Y
170140 | 100.8 | 68.748 | 199.7 | 156.8 | 86.8 | 98.6 | 29.4 | 65.8 | 97.1 | 138.7 | 115 | 2.3 | 4.1002 | 29.6181 | 560.7 | 595 | 643.084 | 329.211 | -3.7 | -3.6 | -0.1 | 30 | 9.23 | 3.04 | 1.7 | 6.95E-07 | 0 | 0 | 0 | 0.0054 | 26.2271 | 6.282 | 0.0005 | 0.0005 | 0.0005 | 0 | 0 | 194 | N | N | N | N | N | N | N | N | N | Y
170141 | 101.1 | 68.935 | 199.5 | 156.3 | 86.8 | 98.6 | 29.4 | 65.9 | 97.3 | 138.7 | 114.5 | 2.3 | 3.8902 | 29.6127 | 560.6 | 594.5 | 626.311 | 320.604 | -3.7 | -3.6 | -0.1 | 29.6 | 9.09 | 3.18 | 1.6 | 7.14E-07 | 0 | 0 | 0 | 0.0052 | 25.1555 | 6.4074 | 0.0005 | 0.0005 | 0.0005 | 0 | 0 | 187.97 | N | N | N | N | N | N | N | N | N | Y
170142 | 101.3 | 69.053 | 199.5 | 155.5 | 86.8 | 98.6 | 29.4 | 66 | 97.5 | 138.8 | 113.8 | 2.2 | 3.4353 | 29.593 | 560.7 | 593.9 | 587.079 | 300.303 | -3.7 | -3.6 | -0.1 | 28.8 | 8.78 | 3.43 | 1.5 | 7.62E-07 | 0 | 0 | 0 | 0.0048 | 22.7624 | 6.4731 | 0.0004 | 0.0004 | 0.0004 | 0 | 0 | 179.15 | N | N | N | N | N | N | N | N | N | Y
170143 | 101.3 | 69.078 | 199.5 | 154.5 | 86.8 | 98.6 | 29.4 | 66 | 97.6 | 138.8 | 113 | 2.1 | 2.8191 | 29.5787 | 560.6 | 593.7 | 529.883 | 270.94 | -3.6 | -3.5 | -0.1 | 28.5 | 8.42 | 3.75 | 1.5 | 8.45E-07 | 0 | 0 | 0 | 0.0042 | 19.7095 | 6.3844 | 0.0004 | 0.0004 | 0.0004 | 0 | 0 | 150.24 | N | N | N | N | N | N | N | N | N | Y
170144 | 101.2 | 69.028 | 199.5 | 152.5 | 86.8 | 98.6 | 29.4 | 66 | 97.6 | 138.7 | 111.2 | 2 | 2.9974 | 29.591 | 560.4 | 593.4 | 546.235 | 279.465 | -3.6 | -3.5 | -0.1 | 28.4 | 8.52 | 3.78 | 1.4 | 8.19E-07 | 0 | 0 | 0 | 0.0044 | 20.5683 | 6.6248 | 0.0003 | 0.0004 | 0.0004 | 0 | 0 | 130.3 | N | N | N | N | N | N | N | N | N | Y
170145 | 101.1 | 68.904 | 199.5 | 151.2 | 86.8 | 98.6 | 29.4 | 66 | 97.6 | 138.7 | 110 | 1.9 | 3.9728 | 29.6144 | 560.7 | 593.6 | 631.683 | 323.346 | -3.6 | -3.6 | -0.1 | 28.7 | 9.07 | 3.46 | 1.2 | 7.08E-07 | 0 | 0 | 0 | 0.0051 | 25.3128 | 7.0177 | 0.0003 | 0.0004 | 0.0004 | 0 | 0 | 155.85 | N | N | N | N | N | N | N | N | N | Y
170146 | 101.2 | 69.009 | 199.5 | 153.6 | 86.8 | 98.6 | 29.4 | 66 | 97.6 | 138.9 | 112.1 | 2.1 | 4.5742 | 29.6211 | 561.5 | 593.4 | 678.876 | 347.318 | -3.6 | -3.6 | -0.1 | 29.9 | 9.37 | 3.16 | 1.1 | 6.59E-07 | 0 | 0 | 0 | 0.0057 | 28.1031 | 6.8834 | 0.0004 | 0.0004 | 0.0004 | 0 | 0 | 191.31 | N | N | N | N | N | N | N | N | N | Y
170147 | 101.4 | 69.115 | 199.5 | 155.9 | 86.8 | 98.6 | 29.4 | 65.9 | 97.5 | 139.1 | 114.2 | 2.2 | 4.7942 | 29.6259 | 562.3 | 593.4 | 695.189 | 355.442 | -3.6 | -3.5 | -0.1 | 30.4 | 9.36 | 3.04 | 1.2 | 6.44E-07 | 0 | 0 | 0 | 0.0059 | 28.7397 | 6.7836 | 0.0004 | 0.0004 | 0.0004 | 0 | 0 | 197.58 | N | N | N | N | N | N | N | N | N | Y
170148 | 101.6 | 69.283 | 199.5 | 156.9 | 86.8 | 98.6 | 29.4 | 65.9 | 97.5 | 139.1 | 115.1 | 2.3 | 4.6128 | 29.6184 | 563.3 | 593.6 | 682.47 | 348.503 | -3.6 | -3.6 | -0.1 | 29.8 | 9.27 | 3.05 | 1.4 | 6.57E-07 | 0 | 0 | 0 | 0.0057 | 27.8972 | 6.6737 | 0.0004 | 0.0005 | 0.0005 | 0 | 0 | 204.89 | N | N | N | N | N | N | N | N | N | Y
170149 | 101.8 | 69.388 | 199.5 | 157.3 | 86.8 | 98.6 | 29.4 | 65.9 | 97.5 | 139 | 115.4 | 2.3 | 4.349 | 29.6168 | 564.4 | 593.7 | 663.377 | 338.368 | -3.7 | -3.6 | -0.1 | 28.6 | 9.17 | 3.11 | 1.6 | 6.76E-07 | 0 | 0 | 0 | 0.0053 | 26.8003 | 6.6108 | 0.0005 | 0.0005 | 0.0005 | 0 | 0 | 199.2 | N | N | N | N | N | N | N | N | N | Y
170150 | 102.1 | 69.581 | 199.4 | 156.7 | 86.8 | 98.6 | 29.4 | 65.9 | 97.6 | 139.1 | 114.9 | 2.3 | 4.1662 | 29.6102 | 565.4 | 594.3 | 649.772 | 331.038 | -3.6 | -3.6 | -0.1 | 28.6 | 9.1 | 3.18 | 1.5 | 6.91E-07 | 0 | 0 | 0 | 0.0052 | 26.0158 | 6.6053 | 0.0005 | 0.0005 | 0.0005 | 0 | 0 | 189.72 | N | N | N | N | N | N | N | N | N | Y
170151 | 102.1 | 69.612 | 199.4 | 155.9 | 86.8 | 98.6 | 29.4 | 65.8 | 97 | 139.3 | 114.2 | 2.2 | 4.1707 | 29.6143 | 566.2 | 594.8 | 650.12 | 330.988 | -3.6 | -3.5 | -0.1 | 28.3 | 9.13 | 3.19 | 1.5 | 6.91E-07 | 0 | 0 | 0 | 0.0051 | 26.0874 | 6.6252 | 0.0004 | 0.0005 | 0.0005 | 0 | 0 | 182.13 | N | N | N | N | N | N | N | N | N | Y
170152 | 102.1 | 69.643 | 199.4 | 155.5 | 86.8 | 98.6 | 29.4 | 65.7 | 96.7 | 139.3 | 113.8 | 2.2 | 4.5694 | 29.6262 | 567.4 | 595.4 | 680.58 | 346.25 | -3.6 | -3.5 | -0.1 | 27.4 | 9.21 | 3.15 | 1.5 | 6.61E-07 | 0 | 0 | 0 | 0.0052 | 27.5466 | 6.8463 | 0.0005 | 0.0005 | 0.0005 | 0 | 0 | 184.43 | N | N | N | N | N | N | N | N | N | Y
170153 | 102.1 | 69.606 | 199.4 | 156.2 | 86.7 | 98.6 | 29.4 | 65.5 | 96 | 139.3 | 114.4 | 2.3 | 4.4991 | 29.6259 | 568.6 | 595.7 | 675.841 | 343.415 | -3.6 | -3.5 | -0.1 | 27.4 | 9.21 | 3.13 | 1.5 | 6.66E-07 | 0 | 0 | 0 | 0.0052 | 27.3101 | 6.7506 | 0.0005 | 0.0005 | 0.0005 | 0 | 0 | 205.56 | N | N | N | N | N | N | N | N | N | Y
170154 | 102.2 | 69.699 | 199.4 | 156.7 | 86.7 | 98.6 | 29.4 | 65.5 | 96 | 139.4 | 114.9 | 2.3 | 4.578 | 29.6246 | 569.9 | 596.4 | 682.116 | 346.146 | -3.5 | -3.5 | -0.1 | 28.1 | 9.21 | 3.12 | 1.4 | 6.61E-07 | 0 | 0 | 0 | 0.0053 | 27.5149 | 6.7857 | 0.0004 | 0.0005 | 0.0005 | 0 | 0 | 189.96 | N | N | N | N | N | N | N | N | N | Y
170155 | 102.1 | 69.625 | 199.4 | 156.5 | 86.8 | 98.6 | 29.4 | 65.5 | 96 | 139.4 | 114.7 | 2.3 | 4.5338 | 29.6219 | 571.3 | 597.5 | 679.389 | 344.265 | -3.6 | -3.5 | -0.1 | 28.2 | 9.18 | 3.16 | 1.2 | 6.65E-07 | 0 | 0 | 0 | 0.0053 | 27.2834 | 6.8198 | 0.0004 | 0.0004 | 0.0004 | 0 | 0 | 202.93 | N | N | N | N | N | N | N | N | N | Y
170156 | 102.1 | 69.612 | 199.4 | 157 | 86.8 | 98.6 | 29.4 | 65.5 | 96 | 139.4 | 115.1 | 2.3 | 4.0203 | 29.6046 | 572.6 | 597.9 | 639.105 | 323.262 | -3.6 | -3.5 | -0.1 | 28 | 8.72 | 3.56 | 1.2 | 7.08E-07 | 0 | 0 | 0 | 0.005 | 24.3337 | 7.2197 | 0.0003 | 0.0004 | 0.0004 | 0 | 0 | 195.48 | N | N | N | N | N | N | N | N | N | Y
170157 | 101.7 | 69.37 | 199.5 | 156.5 | 86.8 | 98.6 | 29.4 | 65.5 | 96 | 139.4 | 114.7 | 2.3 | 3.0393 | 29.581 | 573.8 | 599.1 | 553.554 | 279.436 | -3.5 | -3.4 | -0.1 | 28.2 | 7.23 | 4.83 | 1.2 | 8.21E-07 | 0 | 0 | 0 | 0.0043 | 17.4492 | 8.4649 | 0.0003 | 0.0003 | 0.0003 | 0 | 0 | 184.02 | N | N | N | N | N | N | N | N | N | Y
170158 | 101.1 | 68.935 | 199.6 | 151.9 | 86.8 | 98.5 | 29.4 | 65.5 | 95.9 | 139.3 | 110.6 | 1.9 | 2.37 | 29.5599 | 574.4 | 599.9 | 487.361 | 245.713 | -3.4 | -3.3 | -0.1 | 29.2 | 5.75 | 6.32 | 1.1 | 9.35E-07 | 0 | 0 | 0 | 0.0039 | 12.1908 | 9.7544 | 0.0002 | 0.0003 | 0.0003 | 0 | 0 | 21.02 | N | N | N | N | N | N | N | N | N | N
170159 | 99.2 | 67.655 | 199.6 | 145.9 | 86.7 | 98.5 | 29.4 | 65.2 | 94.9 | 138.6 | 105.3 | 1.5 | 3.2853 | 29.5783 | 574.3 | 600.6 | 572.553 | 288.866 | -2.9 | -2.9 | -0.1 | 28.4 | 6.41 | 6.28 | 1 | 7.94E-07 | 0 | 0 | 0 | 0.0045 | 15.9895 | 11.3802 | 0.0003 | 0.0003 | 0.0003 | 0 | 0 | 13.43 | N | N | N | N | N | N | N | N | N | N
170200 | 98.3 | 67.052 | 199.7 | 148.7 | 86.6 | 98.5 | 29.4 | 65 | 94.5 | 137.6 | 107.8 | 1.7 | 5.0119 | 29.6079 | 575.1 | 601.7 | 713.95 | 360.283 | -3 | -3 | -0.1 | 27.3 | 8.19 | 4.94 | 1 | 6.35E-07 | 0 | 0 | 0 | 0.0054 | 25.4873 | 11.1671 | 0.0003 | 0.0003 | 0.0003 | 0 | 0 | 190.79 | N | N | N | N | N | N | N | N | N | Y
170201 | 97.9 | 66.779 | 199.5 | 156 | 86.6 | 98.5 | 29.3 | 64.9 | 94.1 | 137.6 | 114.3 | 2.3 | 5.7536 | 29.628 | 577.2 | 602.2 | 766.383 | 386.214 | -3.3 | -3.3 | -0.1 | 26.4 | 9.16 | 3.83 | 1.1 | 6.89E-03 | 0 | 0 | 0 | 0.0056 | 30.5596 | 9.2907 | 0.0004 | 0.0004 | 0.0004 | 0 | 0 | 220.27 | N | N | N | N | N | N | N | N | N | Y
170202 | 97.5 | 66.468 | 199.5 | 159.5 | 86.6 | 98.5 | 29.3 | 64.9 | 93.9 | 137.7 | 117.4 | 2.5 | 5.7564 | 29.6251 | 579.7 | 603.3 | 767.589 | 385.875 | -3.6 | -3.5 | -0.1 | 26.3 | 9.44 | 3.25 | 1.3 | 5.93E-07 | 0 | 0 | 0 | 0.0056 | 31.4626 | 7.8778 | 0.0005 | 0.0005 | 0.0005 | 0 | 0 | 229.81 | N | N | N | N | N | N | N | N | N | Y
170203 | 97.2 | 66.275 | 199.4 | 160.2 | 86.6 | 98.5 | 29.3 | 64.8 | 93.8 | 137.9 | 118 | 2.6 | 5.4638 | 29.6166 | 581.9 | 604 | 748.985 | 375.601 | -3.7 | -3.6 | -0.1 | 26.7 | 9.55 | 2.95 | 1.6 | 6.09E-07 | 0 | 0 | 0 | 0.0055 | 30.9823 | 6.9625 | 0.0005 | 0.0006 | 0.0006 | 0 | 0 | 231.31 | N | N | N | N | N | N | N | N | N | Y
170204 | 97 | 66.108 | 199.1 | 159.6 | 86.6 | 98.5 | 29.3 | 64.8 | 93.8 | 137.9 | 117.5 | 2.5 | 5.3019 | 29.6057 | 583.9 | 605.4 | 738.854 | 369.669 | -3.6 | -3.5 | -0.1 | 27.1 | 9.67 | 2.76 | 1.8 | 6.19E-07 | 0 | 0 | 0 | 0.0055 | 30.8592 | 6.4085 | 0.0006 | 0.0006 | 0.0006 | 0 | 0 | 231.52 | N | N | N | N | N | N | N | N | N | Y
170205 | 96.7 | 65.903 | 198.9 | 159.3 | 86.6 | 98.5 | 29.3 | 64.8 | 93.8 | 137.9 | 117.2 | 2.5 | 5.1355 | 29.6006 | 585.7 | 606.9 | 728.019 | 363.579 | -3.6 | -3.5 | -0.1 | 26.9 | 9.77 | 2.62 | 1.8 | 6.29E-07 | 0 | 0 | 0 | 0.0054 | 30.6694 | 5.9734 | 0.0006 | 0.0006 | 0.0006 | 0 | 0 | 229.72 | N | N | N | N | N | N | N | N | N | Y
170206 | 96.5 | 65.797 | 198.9 | 159.1 | 86.6 | 98.5 | 29.3 | 64.8 | 93.8 | 138 | 117.1 | 2.5 | 5.1238 | 29.5908 | 587.2 | 608.5 | 727.781 | 362.808 | -3.6 | -3.5 | -0.1 | 25.9 | 9.86 | 2.51 | 1.8 | 6.30E-07 | 0 | 0 | 0 | 0.0052 | 30.8803 | 5.7059 | 0.0006 | 0.0006 | 0.0006 | 0 | 0 | 227.96 | N | N | N | N | N | N | N | N | N | Y
170207 | 96.2 | 65.567 | 198.9 | 158.6 | 86.6 | 98.5 | 29.3 | 64.7 | 93.6 | 138 | 116.6 | 2.5 | 5.0814 | 29.5826 | 588.7 | 609.8 | 725.412 | 361.021 | -3.6 | -3.5 | -0.1 | 25.3 | 9.91 | 2.42 | 1.7 | 6.33E-07 | 0 | 0 | 0 | 0.005 | 30.8899 | 5.4894 | 0.0006 | 0.0006 | 0.0006 | 0 | 0 | 231.33 | N | N | N | N | N | N | N | N | N | Y
170208 | 95.9 | 65.412 | 199.1 | 158.9 | 86.6 | 98.5 | 29.3 | 64.7 | 93.4 | 138.3 | 116.9 | 2.5 | 5.1194 | 29.5835 | 590.3 | 611.2 | 728.73 | 362.116 | -3.6 | -3.5 | -0.1 | 25 | 9.96 | 2.36 | 1.7 | 6.31E-07 | 0 | 0 | 0 | 0.005 | 31.1325 | 5.3685 | 0.0005 | 0.0006 | 0.0006 | 0 | 0 | 228.96 | N | N | N | N | N | N | N | N | N | Y
170209 | 95.8 | 65.312 | 199.2 | 158.7 | 86.6 | 98.5 | 29.3 | 64.7 | 93.5 | 138.2 | 116.7 | 2.5 | 5.1353 | 29.589 | 592.3 | 612.5 | 730.481 | 362.37 | -3.6 | -3.5 | -0.1 | 24.1 | 9.98 | 2.32 | 1.7 | 6.31E-07 | 0 | 0 | 0 | 0.0048 | 31.2409 | 5.2775 | 0.0005 | 0.0006 | 0.0006 | 0 | 0 | 228.22 | N | N | N | N | N | N | N | N | N | Y
170210 | 95.7 | 65.275 | 199.3 | 159 | 86.6 | 98.5 | 29.3 | 64.7 | 93.4 | 138.2 | 116.9 | 2.5 | 4.7464 | 29.5775 | 594.2 | 613.7 | 703.22 | 348.099 | -3.6 | -3.5 | -0.1 | 24.1 | 10.05 | 2.25 | 1.8 | 6.57E-07 | 0 | 0 | 0 | 0.0046 | 30.2215 | 4.9195 | 0.0006 | 0.0006 | 0.0006 | 0 | 0 | 227.98 | N | N | N | N | N | N | N | N | N | Y
170211 | 95.5 | 65.138 | 199.5 | 158.7 | 86.6 | 98.5 | 29.3 | 64.7 | 93.6 | 138.2 | 116.6 | 2.5 | 4.7698 | 29.5762 | 595.4 | 615 | 705.419 | 348.775 | -3.6 | -3.6 | -0.1 | 24.5 | 10.21 | 2.14 | 1.8 | 6.55E-07 | 0 | 0 | 0 | 0.0047 | 30.7574 | 4.6946 | 0.0006 | 0.0006 | 0.0006 | 0 | 0 | 227.23 | N | N | N | N | N | N | N | N | N | Y
170212 | 95.3 | 64.971 | 199.7 | 156.8 | 86.6 | 98.5 | 29.3 | 64.9 | 94 | 138.2 | 114.9 | 2.3 | 5.0642 | 29.5811 | 596.6 | 616.2 | 726.993 | 359.084 | -3.6 | -3.5 | -0.1 | 25 | 10.26 | 2.08 | 1.8 | 6.37E-07 | 0 | 0 | 0 | 0.0049 | 31.8252 | 4.6853 | 0.0006 | 0.0006 | 0.0006 | 0 | 0 | 227.35 | N | N | N | N | N | N | N | N | N | Y
170213 | 95.1 | 64.828 | 199.8 | 157.6 | 86.6 | 98.5 | 29.3 | 64.9 | 94.2 | 137.9 | 115.7 | 2.4 | 5.1259 | 29.5731 | 598 | 617.5 | 732.078 | 360.999 | -3.6 | -3.5 | -0.1 | 24.7 | 10.18 | 2.09 | 1.7 | 6.33E-07 | 0 | 0 | 0 | 0.0049 | 31.7196 | 4.7424 | 0.0006 | 0.0006 | 0.0006 | 0 | 0 | 225.94 | N | N | N | N | N | N | N | N | N | Y
170214 | 94.7 | 64.592 | 199.9 | 158.3 | 86.6 | 98.5 | 29.3 | 65 | 94.6 | 137.5 | 116.3 | 2.4 | 5.4645 | 29.5772 | 599.6 | 618.8 | 755.84 | 372.222 | -3.6 | -3.5 | -0.1 | 24.7 | 10.05 | 2.17 | 1.8 | 6.14E-07 | 0 | 0 | 0 | 0.0051 | 32.3081 | 5.0728 | 0.0006 | 0.0006 | 0.0006 | 0 | 0 | 225.07 | N | N | N | N | N | N | N | N | N | Y
170215 | 94.6 | 64.498 | 200.3 | 158.5 | 86.6 | 98.5 | 29.3 | 65.1 | 94.9 | 137.2 | 116.5 | 2.4 | 5.637 | 29.5822 | 601.4 | 620.4 | 768.361 | 377.816 | -3.6 | -3.5 | -0.1 | 24.4 | 9.86 | 2.3 | 1.8 | 6.05E-07 | 0 | 0 | 0 | 0.0051 | 32.1696 | 5.4578 | 0.0006 | 0.0007 | 0.0007 | 0 | 0 | 223.74 | N | N | N | N | N | N | N | N | N | Y
170216 | 94.4 | 64.362 | 200.3 | 160.7 | 86.6 | 98.4 | 29.3 | 65.2 | 95.2 | 137.1 | 118.5 | 2.6 | 5.4517 | 29.5663 | 603.1 | 621.6 | 756.578 | 371.235 | -3.6 | -3.5 | -0.1 | 24.5 | 9.74 | 2.42 | 2 | 6.16E-07 | 0 | 0 | 0 | 0.005 | 31.2377 | 5.6448 | 0.0007 | 0.0007 | 0.0007 | 0 | 0 | 222.22 | N | N | N | N | N | N | N | N | N | Y
170217 | 94.3 | 64.281 | 200.5 | 160.5 | 86.6 | 98.4 | 29.3 | 65.3 | 95.6 | 137.2 | 118.3 | 2.6 | 5.1957 | 29.564 | 604.7 | 623.1 | 739.419 | 362.236 | -3.7 | -3.6 | -0.1 | 25.6 | 9.77 | 2.47 | 2 | 6.31E-07 | 0 | 0 | 0 | 0.0051 | 30.565 | 5.6124 | 0.0007 | 0.0007 | 0.0007 | 0 | 0 | 223.88 | N | N | N | N | N | N | N | N | N | Y
170218 | 94.1 | 64.144 | 200.8 | 160 | 86.6 | 98.4 | 29.3 | 65.4 | 95.9 | 137.4 | 117.8 | 2.6 | 5.0412 | 29.5524 | 606.2 | 624.5 | 729.181 | 356.575 | -3.6 | -3.5 | -0.1 | 27.4 | 9.87 | 2.43 | 2 | 6.41E-07 | 0 | 0 | 0 | 0.0054 | 30.3956 | 5.4505 | 0.0007 | 0.0007 | 0.0007 | 0 | 0 | 225.11 | N | N | N | N | N | N | N | N | N | Y
170219 | 93.9 | 64.02 | 200.9 | 159.4 | 86.6 | 98.4 | 29.3 | 65.6 | 96.6 | 137.5 | 117.3 | 2.5 | 4.9196 | 29.5453 | 607.5 | 625.6 | 721.002 | 352.047 | -3.6 | -3.5 | -0.1 | 29.1 | 9.98 | 2.36 | 2.1 | 6.49E-07 | 0 | 0 | 0 | 0.0056 | 30.3357 | 5.2063 | 0.0007 | 0.0007 | 0.0007 | 0 | 0 | 225.03 | N | N | N | N | N | N | N | N | N | Y
170220 | 93.8 | 63.952 | 200.9 | 158.9 | 86.6 | 98.4 | 29.3 | 65.7 | 96.9 | 137.6 | 116.8 | 2.5 | 4.8428 | 29.5537 | 609.1 | 627.2 | 715.897 | 349.13 | -3.7 | -3.6 | -0.1 | 29.7 | 10.07 | 2.27 | 2.1 | 6.55E-07 | 0 | 0 | 0 | 0.0057 | 30.3653 | 4.9697 | 0.0007 | 0.0007 | 0.0007 | 0 | 0 | 224.24 | N | N | N | N | N | N | N | N | N | Y
170221 | 93.6 | 63.815 | 200.9 | 158.4 | 86.5 | 98.4 | 29.3 | 65.8 | 97.2 | 137.8 | 116.4 | 2.4 | 4.8068 | 29.5563 | 610.6 | 628.3 | 713.738 | 347.623 | -3.6 | -3.5 | -0.1 | 29.4 | 10.13 | 2.19 | 2 | 6.58E-07 | 0 | 0 | 0 | 0.0056 | 30.4042 | 4.7869 | 0.0006 | 0.0006 | 0.0006 | 0 | 0 | 222.3 | N | N | N | N | N | N | N | N | N | Y
170222 | 93.5 | 63.771 | 201 | 158.6 | 86.5 | 98.4 | 29.3 | 65.8 | 97.4 | 137.6 | 116.6 | 2.5 | 4.7655 | 29.5577 | 612 | 629.7 | 711.118 | 345.933 | -3.7 | -3.6 | -0.1 | 28.7 | 10.16 | 2.14 | 1.9 | 6.61E-07 | 0 | 0 | 0 | 0.0055 | 30.3603 | 4.6528 | 0.0006 | 0.0006 | 0.0006 | 0 | 0 | 223.45 | N | N | N | N | N | N | N | N | N | Y
170223 | 93.5 | 63.728 | 201.3 | 158.2 | 86.6 | 98.4 | 29.3 | 65.9 | 97.7 | 137.7 | 116.2 | 2.4 | 4.7697 | 29.5485 | 613 | 631 | 711.897 | 345.854 | -3.8 | -3.7 | -0.1 | 28.2 | 10.18 | 2.11 | 2 | 6.61E-07 | 0 | 0 | 0 | 0.0054 | 30.4141 | 4.5815 | 0.0006 | 0.0006 | 0.0006 | 0 | 0 | 223 | N | N | N | N | N | N | N | N | N | Y
170224 | 93.3 | 63.641 | 201.4 | 158.2 | 86.6 | 98.4 | 29.3 | 65.9 | 97.7 | 137.7 | 116.2 | 2.4 | 4.7503 | 29.5457 | 614 | 632.4 | 710.85 | 345.005 | -3.7 | -3.6 | -0.1 | 28.2 | 10.2 | 2.09 | 2 | 6.63E-07 | 0 | 0 | 0 | 0.0053 | 30.3768 | 4.5298 | 0.0006 | 0.0007 | 0.0007 | 0 | 0 | 223.18 | N | N | N | N | N | N | N | N | N | Y
170225 | 93.2 | 63.566 | 201.4 | 158.4 | 86.6 | 98.4 | 29.3 | 65.9 | 97.7 | 137.7 | 116.4 | 2.4 | 4.7483 | 29.5505 | 615.2 | 633.5 | 711.012 | 344.759 | -3.7 | -3.6 | -0.1 | 26.8 | 10.19 | 2.08 | 2 | 6.63E-07 | 0 | 0 | 0 | 0.0051 | 30.3475 | 4.5071 | 0.0006 | 0.0007 | 0.0007 | 0 | 0 | 223.1 | N | N | N | N | N | N | N | N | N | Y
170226 | 93.1 | 63.479 | 201.4 | 158.1 | 86.6 | 98.4 | 29.3 | 65.9 | 97.7 | 137.8 | 116.1 | 2.4 | 5.0209 | 29.5563 | 616.6 | 634.4 | 730.722 | 353.909 | -3.6 | -3.5 | -0.1 | 24.9 | 10.18 | 2.09 | 2.2 | 6.46E-07 | 0 | 0 | 0 | 0.0048 | 31.1027 | 4.6496 | 0.0007 | 0.0007 | 0.0007 | 0 | 0 | 221.67 | N | N | N | N | N | N | N | N | N | Y
170227 | 92.9 | 63.361 | 201.5 | 158.3 | 86.5 | 98.4 | 29.3 | 65.7 | 97.1 | 137.8 | 116.3 | 2.4 | 6.019 | 29.5579 | 618 | 636 | 799.915 | 386.965 | -3.5 | -3.5 | -0.1 | 22.5 | 10.05 | 2.18 | 2.4 | 5.91E-07 | 0 | 0 | 0 | 0.0048 | 33.5892 | 5.2917 | 0.0008 | 0.0009 | 0.0009 | 0 | 0 | 222.45 | N | N | N | N | N | N | N | N | N | Y
170228 | 92.6 | 63.106 | 201.7 | 158.6 | 86.5 | 98.4 | 29.3 | 65.6 | 96.6 | 137.8 | 116.6 | 2.5 | 6.3519 | 29.5534 | 619.2 | 637.1 | 822.488 | 397.345 | -3.5 | -3.4 | -0.1 | 21 | 9.73 | 2.38 | 2.3 | 5.76E-07 | 0 | 0 | 0 | 0.0046 | 33.3797 | 5.9429 | 0.0008 | 0.0009 | 0.0009 | 0 | 0 | 235.33 | N | N | N | N | N | N | N | N | N | Y
170229 | 92.6 | 63.106 | 201.9 | 159.7 | 86.5 | 98.4 | 29.3 | 65.5 | 96.3 | 138.2 | 117.5 | 2.5 | 5.7148 | 29.5368 | 620.7 | 638.4 | 780.938 | 376.571 | -3.6 | -3.6 | -0.1 | 20.2 | 9.35 | 2.69 | 2.3 | 6.08E-07 | 0 | 0 | 0 | 0.0042 | 30.4092 | 6.366 | 0.0008 | 0.0008 | 0.0008 | 0 | 0 | 225.37 | N | N | N | N | N | N | N | N | N | Y
170230 | 92.4 | 62.995 | 201.9 | 159.2 | 86.5 | 98.4 | 29.3 | 65.4 | 96 | 138.3 | 117.1 | 2.5 | 4.3601 | 29.5043 | 621.7 | 639.8 | 678.807 | 326.643 | -3.6 | -3.6 | -0.1 | 20.3 | 8.94 | 3.13 | 2.1 | 7.01E-07 | 0 | 0 | 0 | 0.0037 | 25.2015 | 6.4181 | 0.0006 | 0.0007 | 0.0007 | 0 | 0 | 219.5 | N | N | N | N | N | N | N | N | N | Y
170231 | 92.2 | 62.839 | 201.8 | 158.1 | 86.5 | 98.4 | 29.3 | 65.3 | 95.6 | 138.6 | 116.1 | 2.4 | 2.6412 | 29.46 | 622.1 | 641.3 | 524.538 | 251.929 | -3.5 | -3.5 | -0.1 | 21.2 | 7.79 | 4.21 | 2 | 9.10E-07 | 0 | 0 | 0 | 0.0029 | 16.9401 | 6.6613 | 0.0005 | 0.0005 | 0.0005 | 0 | 0 | 198.35 | N | N | N | N | N | N | N | N | N | Y
170232 | 91.7 | 62.516 | 201.8 | 155.4 | 86.5 | 98.4 | 29.3 | 65.2 | 95.4 | 138.7 | 113.7 | 2.2 | 1.7591 | 29.4381 | 621.6 | 642.3 | 430.161 | 206.56 | -3.6 | -3.5 | -0.1 | 21.6 | 5.23 | 6.75 | 1.8 | 1.11E-06 | 0 | 0 | 0 | 0.0025 | 9.3238 | 8.7485 | 0.0003 | 0.0004 | 0.0004 | 0 | 0 | 123.44 | N | N | N | N | N | N | N | N | N | Y
170233 | 90.4 | 61.634 | 201.8 | 147.1 | 86.5 | 98.3 | 29.3 | 65.1 | 95 | 138.4 | 106.3 | 1.6 | 2.0513 | 29.4476 | 620.7 | 643.6 | 464.583 | 223.347 | -3 | -3 | -0.1 | 21 | 2.66 | 10.51 | 1.5 | 1.16E-02 | 0 | 0 | 0 | 0.0026 | 5.1337 | 14.7312 | 0.0003 | 0.0003 | 0.0003 | 0 | 0 | 0 | N | N | N | N | N | N | N | N | N | N
170234 | 88.5 | 60.36 | 201.9 | 144.8 | 86.5 | 98.3 | 29.3 | 65.1 | 94.8 | 137.5 | 104.3 | 1.4 | 2.2838 | 29.4498 | 620.2 | 644.3 | 490.674 | 236.014 | -2 | -2 | 0 | 22.6 | 1.19 | 14.12 | 1.3 | 6.05E-03 | 0 | 0 | 0 | 0.0029 | 2.4172 | 20.9259 | 0.0003 | 0.0003 | 0.0003 | 0 | 0 | 0 | N | N | N | N | N | N | N | N | N | N
170235 | 86.5 | 58.993 | 201.9 | 146.3 | 86.5 | 98.3 | 29.3 | 65 | 94.6 | 136.5 | 105.6 | 1.5 | 2.1715 | 29.452 | 619.9 | 644.7 | 478.348 | 230.152 | -1.6 | -1.6 | 0 | 25.5 | 0.57 | 16.67 | 1.1 | 1.87E-02 | 0 | 0 | 0 | 0.0032 | 1.1362 | 24.084 | 0.0002 | 0.0002 | 0.0002 | 0 | 0 | 0 | N | N | N | N | N | N | N | N | N | N
170236 | 84.6 | 57.651 | 201.9 | 147.5 | 86.5 | 98.3 | 29.3 | 65 | 94.6 | 135.9 | 106.7 | 1.6 | 1.9766 | 29.4408 | 619.6 | 645.2 | 456.376 | 219.567 | -1.4 | -1.4 | 0 | 26.4 | 0.34 | 18.16 | 1 | 8.94E-03 | 0 | 0 | 0 | 0.0032 | 0.6529 | 25.0382 | 0.0002 | 0.0002 | 0.0002 | 0 | 0 | 0 | N | N | N | N | N | N | N | N | N | N
170237 | 81.6 | 55.65 | 201.7 | 147.3 | 86.5 | 98.3 | 29.3 | 64.9 | 94.4 | 135.4 | 106.5 | 1.6 | 1.7339 | 29.4295 | 619.3 | 645.4 | 427.241 | 205.536 | -1.5 | -1.4 | 0 | 27.2 | 0.25 | 18.96 | 0.9 | 1.11E-06 | 0 | 0 | 0 | 0.0031 | 0.4487 | 24.4699 | 0.0002 | 0.0002 | 0.0002 | 0 | 0 | 0 | N | N | N | N | N | N | N | N | N | N
170238 | 79.6 | 54.246 | 201.4 | 146.8 | 86.5 | 98.3 | 29.3 | 64.9 | 94.4 | 135.1 | 106.1 | 1.5 | 1.5002 | 29.4198 | 619.1 | 646.1 | 397.552 | 191.223 | -1.5 | -1.4 | 0 | 27.8 | 0.21 | 19.37 | 0.9 | 2.94E-02 | 0 | 0 | 0 | 0.0029 | 0.3433 | 23.2557 | 0.0001 | 0.0002 | 0.0002 | 0 | 0 | 0 | N | N | N | N | N | N | N | N | N | N
170239 | 77.4 | 52.798 | 201.2 | 146.1 | 86.5 | 98.3 | 29.3 | 64.9 | 94.4 | 134.8 | 105.5 | 1.5 | 1.308 | 29.4145 | 618.9 | 646.7 | 371.211 | 178.549 | -1.5 | -1.4 | 0 | 27.5 | 0.19 | 19.59 | 0.9 | 1.85E-02 | 0 | 0 | 0 | 0.0027 | 0.2868 | 21.9588 | 0.0001 | 0.0002 | 0.0002 | 0 | 0 | 0 | N | N | N | N | N | N | N | N | N | N
170240 | 75.4 | 51.4 | 200.7 | 145.5 | 86.5 | 98.3 | 29.3 | 64.9 | 94.4 | 134.6 | 104.9 | 1.4 | 1.4463 | 29.418 | 618.6 | 646.8 | 386.443 | 185.955 | -1.4 | -1.4 | 0 | 28 | 0.24 | 19.51 | 0.9 | 1.25E-02 | 0 | 0 | 0 | 0.0029 | 0.388 | 22.7755 | 0.0002 | 0.0002 | 0.0002 | 0 | 0 | 0 | N | N | N | N | N | N | N | N | N | N
170241 | 73.3 | 49.971 | 200.5 | 145.1 | 86.4 | 98.3 | 29.3 | 64.8 | 94.1 | 134.4 | 104.5 | 1.4 | 1.5822 | 29.4164 | 618.3 | 647.2 | 405.848 | 195.333 | -1.5 | -1.5 | 0 | 28.8 | 1.12 | 17.76 | 0.9 | 1.17E-06 | 0 | 0 | 0 | 0.0031 | 1.8856 | 21.7768 | 0.0002 | 0.0002 | 0.0002 | 0 | 0 | 0 | N | N | N | N | N | N | N | N | N | N
170242 | 71.5 | 48.728 | 200.1 | 145.8 | 86.4 | 98.3 | 29.3 | 64.8 | 94 | 134.3 | 105.2 | 1.5 | 1.8761 | 29.4172 | 618.4 | 647.4 | 443.691 | 213.524 | -1.7 | -1.7 | 0 | 29.3 | 3.67 | 13.64 | 1 | 4.10E-02 | 0 | 0 | 0 | 0.0034 | 6.7726 | 18.2876 | 0.0002 | 0.0002 | 0.0002 | 0 | 0 | 0 | N | N | N | N | N | N | N | N | N | N
170243 | 70.6 | 48.107 | 200 | 148.6 | 86.4 | 98.3 | 29.3 | 64.8 | 94 | 134.6 | 107.7 | 1.7 | 1.6643 | 29.4062 | 619.4 | 647.6 | 418.451 | 201.126 | -2.5 | -2.5 | -0.1 | 30 | 6.21 | 9.43 | 1 | 4.65E-02 | 0 | 0 | 0 | 0.0033 | 10.7807 | 11.9013 | 0.0002 | 0.0002 | 0.0002 | 0 | 0 | 113.97 | N | N | N | N | N | N | N | N | N | Y
170244 | 70.3 | 47.901 | 199.7 | 149.4 | 86.4 | 98.3 | 29.3 | 64.8 | 94.1 | 135.1 | 108.4 | 1.7 | 1.3182 | 29.4001 | 620.4 | 648.1 | 372.758 | 178.964 | -3.3 | -3.2 | -0.1 | 30.2 | 7.74 | 6.58 | 1 | 2.73E-02 | 0 | 0 | 0 | 0.003 | 11.956 | 7.3953 | 0.0002 | 0.0002 | 0.0002 | 0 | 0 | 108.69 | N | N | N | N | N | N | N | N | N | N
170245 | 69.9 | 47.659 | 199.5 | 147.4 | 86.4 | 98.3 | 29.3 | 64.8 | 94 | 135.2 | 106.6 | 1.6 | 1.1308 | 29.3942 | 620.8 | 648.8 | 345.673 | 165.864 | -3.6 | -3.5 | -0.1 | 29.3 | 8.71 | 4.77 | 1.1 | 3.03E-03 | 0 | 0 | 0 | 0.0027 | 12.4776 | 4.968 | 0.0002 | 0.0002 | 0.0002 | 0 | 0 | 108.61 | N | N | N | N | N | N | N | N | N | N
170246 | 69.4 | 47.342 | 199.5 | 146.5 | 86.4 | 98.3 | 29.3 | 64.7 | 93.8 | 135.1 | 105.8 | 1.5 | 1.1267 | 29.3925 | 620.8 | 649.5 | 345.056 | 165.556 | -3.7 | -3.7 | -0.1 | 28 | 9.49 | 3.58 | 1.2 | 1.38E-06 | 0 | 0 | 0 | 0.0026 | 13.5727 | 3.7242 | 0.0002 | 0.0002 | 0.0002 | 0 | 0 | 106.59 | N | N | N | N | N | N | N | N | N | N
170247 | 69.1 | 47.125 | 199.5 | 146.5 | 86.4 | 98.3 | 29.3 | 64.7 | 93.8 | 135.3 | 105.8 | 1.5 | 1.2511 | 29.3901 | 620.6 | 650.3 | 363.454 | 174.395 | -3.8 | -3.7 | -0.1 | 26.8 | 10.01 | 2.8 | 1.2 | 1.31E-06 | 0 | 0 | 0 | 0.0026 | 15.0803 | 3.0621 | 0.0002 | 0.0002 | 0.0002 | 0 | 0 | 106.33 | N | N | N | N | N | N | N | N | N | N
170248 | 69 | 47.032 | 199.5 | 146.9 | 86.4 | 98.3 | 29.3 | 64.7 | 93.8 | 135.6 | 106.1 | 1.5 | 1.4944 | 29.4014 | 621.3 | 650.4 | 396.99 | 190.434 | -3.8 | -3.7 | -0.1 | 25.7 | 10.54 | 2.2 | 1.3 | 1.20E-06 | 0 | 0 | 0 | 0.0027 | 17.3336 | 2.6292 | 0.0002 | 0.0002 | 0.0002 | 0 | 0 | 105.98 | N | N | N | N | N | N | N | N | N | N
170249 | 68.9 | 47.001 | 199.7 | 148.1 | 86.4 | 98.3 | 29.3 | 64.7 | 93.8 | 135.5 | 107.2 | 1.6 | 1.7112 | 29.4067 | 622.2 | 651 | 425.417 | 203.939 | -3.7 | -3.6 | -0.1 | 24.8 | 10.9 | 1.8 | 1.4 | 1.12E-06 | 0 | 0 | 0 | 0.0028 | 19.1903 | 2.3008 | 0.0003 | 0.0003 | 0.0003 | 0 | 0 | 139.57 | N | N | N | N | N | N | N | N | N | N
170250 | 68.9 | 46.963 | 199.6 | 149.7 | 86.4 | 98.3 | 29.2 | 64.7 | 93.7 | 135.7 | 108.7 | 1.8 | 1.6702 | 29.4 | 623 | 651.2 | 420.524 | 201.392 | -3.6 | -3.6 | -0.1 | 24.8 | 10.69 | 1.71 | 1.6 | 1.13E-06 | 0 | 0 | 0 | 0.0027 | 18.5935 | 2.1673 | 0.0003 | 0.0003 | 0.0003 | 0 | 0 | 132.42 | N | N | N | N | N | N | N | N | N | N
170251 | 68.8 | 46.914 | 199.8 | 149.9 | 86.4 | 98.3 | 29.2 | 64.7 | 93.7 | 135.7 | 108.9 | 1.8 | 1.4909 | 29.3923 | 623.6 | 652.1 | 397.426 | 190.182 | -3.7 | -3.7 | -0.1 | 24.2 | 10.25 | 1.88 | 1.7 | 1.20E-06 | 0 | 0 | 0 | 0.0025 | 16.8394 | 2.2452 | 0.0003 | 0.0003 | 0.0003 | 0 | 0 | 120.62 | N | N | N | N | N | N | N | N | N | N
170252 | 68.5 | 46.702 | 200 | 149.1 | 86.4 | 98.3 | 29.2 | 64.7 | 93.7 | 135.5 | 108.2 | 1.7 | 1.3278 | 29.3826 | 623.9 | 652.8 | 375.152 | 179.409 | -3.8 | -3.8 | -0.1 | 22.6 | 9.92 | 2.15 | 1.7 | 1.27E-06 | 0 | 0 | 0 | 0.0022 | 15.3627 | 2.4204 | 0.0003 | 0.0003 | 0.0003 | 0 | 0 | 116.09 | N | N | N | N | N | N | N | N | N | N
170253 | 68.1 | 46.435 | 200 | 148.7 | 86.4 | 98.3 | 29.2 | 64.7 | 93.8 | 135.4 | 107.8 | 1.7 | 1.1637 | 29.3804 | 624.4 | 653.7 | 351.185 | 167.865 | -3.8 | -3.7 | -0.1 | 21.5 | 9.47 | 2.57 | 1.5 | 1.36E-06 | 0 | 0 | 0 | 0.002 | 13.7285 | 2.7098 | 0.0002 | 0.0002 | 0.0002 | 0 | 0 | 111.99 | N | N | N | N | N | N | N | N | N | N
170254 | 67.6 | 46.081 | 200.2 | 147.8 | 86.4 | 98.3 | 29.2 | 64.7 | 93.8 | 135.4 | 107 | 1.6 | 1.0425 | 29.3727 | 624.2 | 654 | 332.12 | 158.739 | -3.8 | -3.7 | -0.1 | 21.3 | 7.96 | 3.79 | 1.3 | 1.44E-06 | 0 | 0 | 0 | 0.0019 | 10.9111 | 3.7755 | 0.0002 | 0.0002 | 0.0002 | 0 | 0 | 101.5 | N | N | N | N | N | N | N | N | N | N
170255 | 66.8 | 45.571 | 200.3 | 146 | 86.4 | 98.2 | 29.2 | 64.8 | 94 | 135.4 | 105.4 | 1.5 | 0.8396 | 29.3609 | 623.3 | 654.2 | 297.569 | 142.283 | -3.6 | -3.5 | -0.1 | 21.5 | 5.33 | 6.38 | 1.2 | 1.62E-06 | 0 | 0 | 0 | 0.0017 | 6.5439 | 5.7001 | 0.0002 | 0.0002 | 0.0002 | 0 | 0 | 0 | N | N | N | N | N | N | N | N | N | N
170256 | 65.5 | 44.689 | 200.3 | 143.8 | 86.4 | 98.2 | 29.2 | 64.8 | 94 | 135.1 | 103.4 | 1.3 | 0.7186 | 29.3595 | 622.6 | 654.6 | 275.143 | 131.642 | -2.9 | -2.9 | -0.1 | 22.5 | 3.3 | 9.59 | 1.2 | 1.75E-06 | 0 | 0 | 0 | 0.0016 | 3.752 | 7.9255 | 0.0001 | 0.0001 | 0.0001 | 0 | 0 | 0 | N | N | N | N | N | N | N | N | N | N
170257 | 64.2 | 43.751 | 200.3 | 143.1 | 86.4 | 98.2 | 29.2 | 64.8 | 94 | 134.6 | 102.8 | 1.2 | 0.5811 | 29.3541 | 621.7 | 654.9 | 247.538 | 118.513 | -2.6 | -2.5 | -0.1 | 23.1 | 2.44 | 12.14 | 1.1 | 1.94E-06 | 0 | 0 | 0 | 0.0015 | 2.4919 | 9.0349 | 0.0001 | 0.0001 | 0.0001 | 0 | 0 | 0 | N | N | N | N | N | N | N | N | N | N
170258 | 62.8 | 42.844 | 200.3 | 142.8 | 86.4 | 98.2 | 29.2 | 64.8 | 94 | 134.2 | 102.5 | 1.2 | 0.4153 | 29.352 | 620.7 | 654.8 | 209.672 | 100.466 | -2.5 | -2.5 | -0.1 | 21.6 | 2.22 | 13.6 | 1 | 2.28E-06 | 0 | 0 | 0 | 0.0012 | 1.924 | 8.5788 | 0.0001 | 0.0001 | 0.0001 | 0 | 0 | 0.83 | N | N | N | N | N | N | N | N | N | N
170259 | 61.5 | 41.93 | 200.3 | 142.5 | 86.4 | 98.2 | 29.2 | 64.8 | 94.1 | 134.1 | 102.2 | 1.2 | 0.3176 | 29.345 | 619.5 | 654.8 | 184.462 | 88.463 | -2.6 | -2.6 | -0.1 | 20.4 | 2.26 | 14.21 | 0.8 | 6.98E-03 | 0 | 0 | 0 | 0.001 | 1.7259 | 7.8931 | 0.0001 | 0.0001 | 0.0001 | 0 | 0 | 1.49 | N | N | N | N | N | N | N | N | N | N
170300 | 60.1 | 41.01 | 200.3 | 142.3 | 86.4 | 98.2 | 29.2 | 64.8 | 94.1 | 134.2 | 102.1 | 1.2 | 0.4907 | 29.3519 | 618.3 | 654.4 | 226.9 | 108.963 | -2.7 | -2.6 | -0.1 | 19.7 | 2.22 | 14.61 | 0.7 | 5.14E-03 | 0 | 0 | 0 | 0.0012 | 2.0873 | 9.9971 | 0.0001 | 0.0001 | 0.0001 | 0 | 0 | 1.36 | N | N | N | N | N | N | N | N | N | N
170301 | 58.7 | 40.023 | 200.1 | 141.6 | 86.4 | 98.2 | 29.2 | 64.8 | 94.2 | 134.6 | 101.4 | 1.1 | 0.5563 | 29.3533 | 617.8 | 654.4 | 241.778 | 116.172 | -2.8 | -2.7 | -0.1 | 20.2 | 1.66 | 15.53 | 0.6 | 2.24E-02 | 0 | 0 | 0 | 0.0013 | 1.6691 | 11.3235 | 0.0001 | 0.0001 | 0.0001 | 0 | 0 | 0 | N | N | N | N | N | N | N | N | N | N
170302 | 57 | 38.885 | 199.9 | 141.5 | 86.4 | 98.2 | 29.2 | 64.8 | 94.1 | 134.8 | 101.4 | 1.1 | 0.7914 | 29.3625 | 617.8 | 653.9 | 287.328 | 138.096 | -2.5 | -2.5 | -0.1 | 22 | 0.94 | 16.87 | 0.5 | 6.93E-03 | 0 | 0 | 0 | 0.0017 | 1.1245 | 14.6275 | 0.0001 | 0.0001 | 0.0001 | 0 | 0 | 0 | N | N | N | N | N | N | N | N | N | N
170303 | 54.6 | 37.245 | 199.6 | 142 | 86.5 | 98.2 | 29.2 | 64.8 | 94.2 | 134.7 | 101.8 | 1.2 | 0.889 | 29.3662 | 618.2 | 653.9 | 305.825 | 146.954 | -2 | -2 | 0 | 24.2 | 0.51 | 18.06 | 0.5 | 9.26E-03 | 0 | 0 | 0 | 0.002 | 0.6512 | 16.6587 | 0.0001 | 0.0001 | 0.0001 | 0 | 0 | 0 | N | N | N | N | N | N | N | N | N | N
170304 | 51.7 | 35.263 | 199.3 | 142.8 | 86.4 | 98.2 | 29.2 | 64.8 | 94.2 | 134.6 | 102.5 | 1.2 | 0.8031 | 29.3631 | 618.6 | 654 | 290.446 | 139.496 | -1.7 | -1.6 | 0 | 26.9 | 0.31 | 18.86 | 0.4 | 2.20E-02 | 0 | 0 | 0 | 0.0021 | 0.3726 | 16.5137 | 0 | 0 | 0 | 0 | 0 | 0 | N | N | N | N | N | N | N | N | N | N
170305 | 49.2 | 33.573 | 198.8 | 143.1 | 86.4 | 98.2 | 29.2 | 64.8 | 94.2 | 134.5 | 102.8 | 1.2 | 0.7254 | 29.356 | 618.5 | 654.2 | 276.005 | 132.541 | -1.5 | -1.4 | 0 | 29.1 | 0.22 | 19.34 | 0.5 | 4.29E-02 | 0 | 0 | 0 | 0.0021 | 0.2519 | 16.0908 | 0.0001 | 0.0001 | 0.0001 | 0 | 0 | 0 | N | N | N | N | N | N | N | N | N | N
170306 | 47.1 | 32.106 | 198.2 | 142.7 | 86.4 | 98.2 | 29.2 | 64.8 | 94.1 | 134.4 | 102.5 | 1.2 | 0.6743 | 29.3488 | 618.5 | 654.6 | 266.006 | 127.712 | -1.3 | -1.3 | 0 | 30.1 | 0.18 | 19.61 | 0.6 | 2.74E-02 | 0 | 0 | 0 | 0.0021 | 0.1991 | 15.7197 | 0.0001 | 0.0001 | 0.0001 | 0 | 0 | 0 | N | N | N | N | N | N | N | N | N | N
170307 | 44.6 | 30.391 | 197.6 | 142.4 | 86.4 | 98.2 | 29.2 | 64.8 | 94.1 | 134.4 | 102.2 | 1.2 | 0.5804 | 29.3429 | 618.3 | 654.8 | 247.354 | 118.754 | -1.3 | -1.3 | 0 | 30.5 | 0.16 | 19.75 | 0.5 | 1.90E-02 | 0 | 0 | 0 | 0.002 | 0.1664 | 14.7264 | 0.0001 | 0.0001 | 0.0001 | 0 | 0 | 0 | N | N | N | N | N | N | N | N | N | N
170308 | 39.8 | 27.11 | 197 | 141.9 | 86.4 | 98.2 | 29.2 | 64.8 | 94 | 134.6 | 101.7 | 1.1 | 0.5373 | 29.3394 | 617.9 | 654.9 | 238.2 | 114.38 | -1.1 | -1 | 0 | 30.5 | 0.16 | 19.83 | 0.5 | 1.93E-02 | 0 | 0 | 0 | 0.0019 | 0.1557 | 14.2396 | 0.0001 | 0.0001 | 0.0001 | 0 | 0 | 0 | N | N | N | N | N | N | N | N | N | N
170309 | 35.4 | 24.165 | 196.4 | 141.4 | 86.4 | 98.2 | 29.2 | 64.7 | 93.8 | 134.7 | 101.3 | 1.1 | 0.4977 | 29.336 | 617.8 | 654.8 | 229.467 | 110.19 | -0.7 | -0.7 | 0 | 30.4 | 0.15 | 19.88 | 0.5 | 1.73E-02 | 0 | 0 | 0 | 0.0018 | 0.141 | 13.7513 | 0.0001 | 0.0001 | 0.0001 | 0 | 0 | 0 | N | N | N | N | N | N | N | N | N | N
170310 | 32 | 21.798 | 195.9 | 141.3 | 86.4 | 98.2 | 29.2 | 64.7 | 93.8 | 134.8 | 101.2 | 1.1 | 0.508 | 29.338 | 617.7 | 654.9 | 231.758 | 111.31 | -0.9 | -0.9 | 0 | 31 | 0.13 | 19.93 | 0.5 | 1.59E-02 | 0 | 0 | 0 | 0.0019 | 0.1246 | 13.9253 | 0 | 0 | 0 | 0 | 0 | 0 | N | N | N | N | N | N | N | N | N | N
170311 | 29 | 19.76 | 195.6 | 141 | 86.4 | 98.2 | 29.2 | 64.7 | 93.7 | 134.8 | 100.9 | 1.1 | 0.4507 | 29.34 | 617.6 | 654.9 | 218.43 | 104.925 | -1.2 | -1.2 | 0 | 30.1 | 0.12 | 19.96 | 0.4 | 1.65E-02 | 0 | 0 | 0 | 0.0017 | 0.1065 | 13.1517 | 0 | 0 | 0 | 0 | 0 | 0 | N | N | N | N | N | N | N | N | N | N
170312 | 24.9 | 16.982 | 195.4 | 141.1 | 86.4 | 98.2 | 29.2 | 64.7 | 93.7 | 134.8 | 101 | 1.1 | 0.461 | 29.3377 | 617.1 | 654.8 | 217.323 | 104.436 | -1.4 | -1.4 | 0 | 28 | 0.11 | 19.99 | 0.5 | 1.21E-02 | 0 | 0 | 0 | 0.0016 | 0.0973 | 13.1048 | 0 | 0 | 0 | 0 | 0 | 0 | N | N | N | N | N | N | N | N | N | N
170313 | 22 | 14.994 | 195.5 | 141.2 | 86.4 | 98.2 | 29.2 | 64.7 | 93.7 | 134.8 | 101.1 | 1.1 | 0.3225 | 29.335 | 616.9 | 654.8 | 182.032 | 87.478 | -1.5 | -1.5 | 0 | 26.4 | 0.13 | 19.91 | 0.7 | 1.32E-02 | 0 | 0 | 0 | 0.0013 | 0.0967 | 10.9359 | 0.0001 | 0.0001 | 0.0001 | 0 | 0 | 0 | N | N | N | N | N | N | N | N | N | N
170314 | 19.3 | 13.173 | 195.5 | 142.3 | 86.4 | 98.2 | 29.2 | 64.7 | 93.7 | 134.9 | 102.1 | 1.2 | 0.3684 | 29.3387 | 616.6 | 654.9 | 192.589 | 92.589 | -1.4 | -1.4 | 0 | 27.5 | 0.46 | 19.15 | 0.9 | 1.40E-02 | 0 | 0 | 0 | 0.0014 | 0.3677 | 11.131 | 0.0001 | 0.0001 | 0.0001 | 0 | 0 | 0 | N | N | N | N | N | N | N | N | N | N
170315 | 17.9 | 12.235 | 195.6 | 141.8 | 86.4 | 98.2 | 29.2 | 64.6 | 93.5 | 135.1 | 101.6 | 1.1 | 0.7588 | 29.3454 | 616.3 | 654.8 | 279.885 | 134.63 | -1.6 | -1.6 | 0 | 28.6 | 1.8 | 16.62 | 1 | 1.46E-02 | 0 | 0 | 0 | 0.0021 | 2.0959 | 14.0449 | 0.0001 | 0.0001 | 0.0001 | 0 | 0 | 0 | N | N | N | N | N | N | N | N | N | N
170316 | 17.7 | 12.079 | 195.8 | 141.5 | 86.4 | 98.2 | 29.2 | 64.6 | 93.5 | 135.4 | 101.4 | 1.1 | 1.1267 | 29.3516 | 617 | 654.8 | 343.962 | 165.373 | -2.2 | -2.2 | 0 | 27.9 | 4.22 | 12.53 | 1 | 1.34E-02 | 0 | 0 | 0 | 0.0025 | 6.0222 | 13.0134 | 0.0001 | 0.0001 | 0.0001 | 0 | 0 | 51.08 | N | N | N | N | N | N | N | N | N | N
170317 | 18.6 | 12.67 | 196.1 | 143.7 | 86.4 | 98.2 | 29.2 | 64.6 | 93.4 | 135.7 | 103.3 | 1.3 | 1.2048 | 29.3552 | 619.2 | 654.6 | 356.654 | 171.151 | -2.9 | -2.9 | -0.1 | 27.3 | 6.59 | 8.66 | 1 | 1.25E-02 | 0 | 0 | 0 | 0.0026 | 9.7421 | 9.305 | 0.0002 | 0.0002 | 0.0002 | 0 | 0 | 69.97 | N | N | N | N | N | N | N | N | N | N
170318 | 20.5 | 13.962 | 196.1 | 145.9 | 86.4 | 98.2 | 29.2 | 64.6 | 93.5 | 136.2 | 105.3 | 1.5 | 1.3814 | 29.3628 | 621.6 | 654.9 | 382.249 | 183.075 | -3.4 | -3.3 | -0.1 | 27.4 | 8.15 | 5.98 | 1.1 | 4.70E-03 | 0 | 0 | 0 | 0.0028 | 12.8879 | 6.8775 | 0.0002 | 0.0002 | 0.0002 | 0 | 0 | 96.65 | N | N | N | N | N | N | N | N | N | Y
170319 | 23 | 15.69 | 196.3 | 146.6 | 86.4 | 98.2 | 29.2 | 64.6 | 93.5 | 136.4 | 105.9 | 1.5 | 1.4398 | 29.3642 | 623.6 | 656 | 390.57 | 186.716 | -3.6 | -3.5 | -0.1 | 27.7 | 8.98 | 4.42 | 1.1 | 1.68E-02 | 0 | 0 | 0 | 0.0028 | 14.4742 | 5.18 | 0.0002 | 0.0002 | 0.0002 | 0 | 0 | 103.83 | N | N | N | N | N | N | N | N | N | N
170320 | 25.5 | 17.417 | 196.3 | 147.4 | 86.4 | 98.2 | 29.2 | 64.6 | 93.6 | 136.4 | 106.6 | 1.6 | 1.3236 | 29.3627 | 625.4 | 656.7 | 375.084 | 179.009 | -3.6 | -3.5 | -0.1 | 28.8 | 9.22 | 3.65 | 1.3 | 9.78E-03 | 0 | 0 | 0 | 0.0028 | 14.2587 | 4.1017 | 0.0002 | 0.0002 | 0.0002 | 0 | 0 | 112.9 | N | N | N | N | N | N | N | N | N | Y
170321 | 27.8 | 18.939 | 196.5 | 147.6 | 86.4 | 98.2 | 29.2 | 64.7 | 93.6 | 136.5 | 106.8 | 1.6 | 1.4319 | 29.369 | 626.8 | 657.6 | 390.086 | 185.981 | -3.7 | -3.6 | -0.1 | 28.2 | 9.26 | 3.31 | 1.4 | 1.23E-06 | 0 | 0 | 0 | 0.0029 | 14.8712 | 3.8641 | 0.0002 | 0.0002 | 0.0002 | 0 | 0 | 97.08 | N | N | N | N | N | N | N | N | N | N
170322 | 29.8 | 20.319 | 196.8 | 147.5 | 86.4 | 98.2 | 29.2 | 64.6 | 93.6 | 136.4 | 106.7 | 1.6 | 1.5965 | 29.3696 | 627.8 | 658.5 | 412.265 | 196.37 | -3.7 | -3.7 | -0.1 | 27.3 | 9.23 | 3.22 | 1.5 | 1.17E-06 | 0 | 0 | 0 | 0.0029 | 15.643 | 3.9695 | 0.0003 | 0.0003 | 0.0003 | 0 | 0 | 103.05 | N | N | N | N | N | N | N | N | N | N
170323 | 32.1 | 21.916 | 197.1 | 148.6 | 86.4 | 98.2 | 29.2 | 64.7 | 93.6 | 136.3 | 107.7 | 1.7 | 1.6175 | 29.3645 | 628.5 | 659.2 | 414.68 | 197.355 | -3.8 | -3.7 | -0.1 | 26.9 | 8.58 | 3.77 | 1.5 | 1.16E-06 | 0 | 0 | 0 | 0.0029 | 14.6151 | 4.676 | 0.0003 | 0.0003 | 0.0003 | 0 | 0 | 105.69 | N | N | N | N | N | N | N | N | N | Y
170324 | 34.3 | 23.401 | 197.4 | 148.8 | 86.4 | 98.2 | 29.2 | 64.7 | 93.6 | 136.6 | 107.8 | 1.7 | 1.4644 | 29.3626 | 629.5 | 659.6 | 394.366 | 187.512 | -3.7 | -3.6 | -0.1 | 27.1 | 6.27 | 5.85 | 1.5 | 1.22E-06 | 0 | 0 | 0 | 0.0028 | 10.1463 | 6.8817 | 0.0003 | 0.0003 | 0.0003 | 0 | 0 | 90.85 | N | N | N | N | N | N | N | N | N | Y
170325 | 35.8 | 24.426 | 197.8 | 145.6 | 86.4 | 98.2 | 29.2 | 64.7 | 93.6 | 136.7 | 105 | 1.4 | 1.2109 | 29.36 | 629.8 | 660.5 | 359.336 | 170.792 | -3.2 | -3.1 | -0.1 | 28 | 3.29 | 9.5 | 1.5 | 1.35E-06 | 0 | 0 | 0 | 0.0026 | 4.8468 | 10.19 | 0.0002 | 0.0002 | 0.0002 | 0 | 0 | 0 | N | N | N | N | N | N | N | N | N | N
170326 | 35.7 | 24.32 | 198.1 | 143.3 | 86.4 | 98.2 | 29.2 | 64.7 | 93.6 | 136.2 | 103 | 1.3 | 1.1423 | 29.3558 | 629.2 | 661 | 349.057 | 165.973 | -2.3 | -2.2 | 0 | 30.2 | 1.48 | 13.35 | 1.4 | 1.39E-06 | 0 | 0 | 0 | 0.0028 | 2.1146 | 13.9101 | 0.0002 | 0.0002 | 0.0002 | 0 | 0 | 0 | N | N | N | N | N | N | N | N | N | N
170327 | 35.5 | 24.233 | 198.5 | 143.9 | 86.4 | 98.2 | 29.2 | 64.7 | 93.6 | 135.8 | 103.5 | 1.3 | 1.0763 | 29.3537 | 628.8 | 661.2 | 338.617 | 161.054 | -1.7 | -1.7 | 0 | 31 | 0.67 | 16.22 | 1.4 | 1.42E-06 | 0 | 0 | 0 | 0.0027 | 0.9356 | 16.4036 | 0.0002 | 0.0002 | 0.0002 | 0 | 0 | 0 | N | N | N | N | N | N | N | N | N | N
170328 | 35.1 | 23.96 | 198.9 | 144.3 | 86.4 | 98.2 | 29.2 | 64.7 | 93.6 | 135.2 | 103.9 | 1.3 | 0.882 | 29.3492 | 628.5 | 661.4 | 305.159 | 145.165 | -1.5 | -1.5 | 0 | 31.1 | 0.36 | 17.98 | 1.2 | 1.84E-02 | 0 | 0 | 0 | 0.0025 | 0.4495 | 16.3858 | 0.0002 | 0.0002 | 0.0002 | 0 | 0 | 0 | N | N | N | N | N | N | N | N | N | N
170329 | 34.6 | 23.581 | 199.1 | 144.2 | 86.4 | 98.2 | 29.2 | 64.7 | 93.6 | 135 | 103.8 | 1.3 | 0.8368 | 29.3476 | 627.5 | 661.4 | 291.935 | 138.995 | -1.5 | -1.5 | 0 | 31.2 | 0.23 | 18.94 | 1 | 1.65E-06 | 0 | 0 | 0 | 0.0024 | 0.276 | 16.5312 | 0.0001 | 0.0001 | 0.0001 | 0 | 0 | 0 | N | N | N | N | N | N | N | N | N | N
170330 | 33.7 | 22.991 | 199.3 | 143 | 86.4 | 98.2 | 29.2 | 64.6 | 93.6 | 134.7 | 102.7 | 1.2 | 1.1005 | 29.3564 | 626.9 | 661.4 | 336.097 | 160.156 | -1.5 | -1.5 | 0 | 31.2 | 0.21 | 19.38 | 1 | 1.94E-03 | 0 | 0 | 0 | 0.0027 | 0.2842 | 19.4901 | 0.0001 | 0.0001 | 0.0001 | 0 | 0 | 0 | N | N | N | N | N | N | N | N | N | N
170331 | 32.9 | 22.419 | 199.3 | 142.3 | 86.4 | 98.2 | 29.2 | 64.7 | 93.6 | 134.6 | 102.1 | 1.2 | 0.8864 | 29.358 | 627.2 | 660.9 | 306.562 | 146.044 | -1.6 | -1.5 | 0 | 31.1 | 0.25 | 19.52 | 1 | 9.99E-04 | 0 | 0 | 0 | 0.0025 | 0.3191 | 17.8969 | 0.0001 | 0.0001 | 0.0001 | 0 | 0 | 0 | N | N | N | N | N | N | N | N | N | N
170332 | 32.2 | 21.922 | 199.3 | 144.3 | 86.4 | 98.2 | 29.2 | 64.6 | 93.5 | 134.7 | 103.9 | 1.3 | 0.7595 | 29.354 | 627.2 | 660.9 | 282.886 | 134.753 | -1.7 | -1.7 | 0 | 30.2 | 0.25 | 19.62 | 0.8 | 1.70E-06 | 0 | 0 | 0 | 0.0022 | 0.2911 | 16.5953 | 0.0001 | 0.0001 | 0.0001 | 0 | 0 | 0 | N | N | N | N | N | N | N | N | N | N
170333 | 31.9 | 21.729 | 199.3 | 143.6 | 86.4 | 98.2 | 29.2 | 64.6 | 93.6 | 134.7 | 103.3 | 1.3 | 0.5397 | 29.3466 | 626.6 | 660.9 | 239.307 | 114.025 | -1.7 | -1.7 | 0 | 29.5 | 0.19 | 19.75 | 0.8 | 2.00E-06 | 0 | 0 | 0 | 0.0018 | 0.1855 | 14.1417 | 0.0001 | 0.0001 | 0.0001 | 0 | 0 | 0 | N | N | N | N | N | N | N | N | N | N
170334 | 31.7 | 21.58 | 199.3 | 141.5 | 86.4 | 98.2 | 29.2 | 64.6 | 93.6 | 134.8 | 101.4 | 1.1 | 0.5487 | 29.3457 | 625.9 | 660.9 | 240.969 | 114.889 | -1.6 | -1.5 | 0 | 30.7 | 0.14 | 19.88 | 0.8 | 1.99E-06 | 0 | 0 | 0 | 0.0019 | 0.1423 | 14.337 | 0.0001 | 0.0001 | 0.0001 | 0 | 0 | 0 | N | N | N | N | N | N | N | N | N | N
170335 | 31.6 | 21.524 | 199.6 | 140.2 | 86.4 | 98.2 | 29.2 | 64.6 | 93.5 | 134.8 | 100.2 | 1 | 0.7026 | 29.3521 | 625.5 | 661 | 272.12 | 129.814 | -1.5 | -1.5 | 0 | 31.3 | 0.12 | 19.97 | 0.9 | 2.49E-03 | 0 | 0 | 0 | 0.0022 | 0.1356 | 16.2728 | 0.0001 | 0.0001 | 0.0001 | 0 | 0 | 0 | N | N | N | N | N | N | N | N | N | N
170336 | 31.4 | 21.437 | 199.6 | 140.5 | 86.4 | 98.2 | 29.2 | 64.6 | 93.6 | 135.1 | 100.5 | 1 | 0.6838 | 29.3534 | 625.7 | 660.7 | 268.898 | 128.263 | -1.5 | -1.4 | 0 | 30.7 | 0.1 | 20.02 | 0.8 | 3.12E-03 | 0 | 0 | 0 | 0.0022 | 0.116 | 16.1215 | 0.0001 | 0.0001 | 0.0001 | 0 | 0 | 0 | N | N | N | N | N | N | N | N | N | N
170337 | 31.2 | 21.251 | 199.5 | 141.8 | 86.4 | 98.2 | 29.2 | 64.7 | 93.6 | 135.1 | 101.6 | 1.1 | 0.5901 | 29.3484 | 625.7 | 660.5 | 250.052 | 119.247 | -1.5 | -1.4 | 0 | 29.8 | 0.1 | 19.92 | 0.8 | 1.83E-03 | 0 | 0 | 0 | 0.002 | 0.0995 | 14.9105 | 0.0001 | 0.0001 | 0.0001 | 0 | 0 | 0 | N | N | N | N | N | N | N | N | N | N
170338 | 30.7 | 20.922 | 199.5 | 142.7 | 86.4 | 98.2 | 29.2 | 64.7 | 93.7 | 135.2 | 102.4 | 1.2 | 0.502 | 29.348 | 625.4 | 660.7 | 231.087 | 110.231 | -1.5 | -1.4 | 0 | 28.4 | 0.09 | 19.94 | 0.7 | 6.67E-03 | 0 | 0 | 0 | 0.0017 | 0.0851 | 13.7979 | 0.0001 | 0.0001 | 0.0001 | 0 | 0 | 0 | N | N | N | N | N | N | N | N | N | N
170339 | 29.6 | 20.207 | 199.3 | 142.4 | 86.4 | 98.2 | 29.2 | 64.7 | 93.7 | 135.3 | 102.2 | 1.2 | 0.4521 | 29.35 | 624.9 | 660.5 | 219.591 | 104.805 | -1.5 | -1.5 | 0 | 26.8 | 0.09 | 19.95 | 0.7 | 3.24E-03 | 0 | 0 | 0 | 0.0015 | 0.0778 | 13.1293 | 0.0001 | 0.0001 | 0.0001 | 0 | 0 | 0 | N | N | N | N | N | N | N | N | N | N
170340 | 29 | 19.778 | 199.2 | 141.7 | 86.4 | 98.2 | 29.2 | 64.7 | 93.7 | 135.1 | 101.6 | 1.1 | 0.419 | 29.3477 | 624.2 | 660.5 | 211.519 | 101.011 | -1.5 | -1.5 | 0 | 25.6 | 0.08 | 19.96 | 0.7 | 1.02E-03 | 0 | 0 | 0 | 0.0014 | 0.0701 | 12.6579 | 0.0001 | 0.0001 | 0.0001 | 0 | 0 | 0 | N | N | N | N | N | N | N | N | N | N
170341 | 28.5 | 19.43 | 199 | 141.2 | 86.4 | 98.2 | 29.2 | 64.7 | 93.7 | 135.2 | 101.1 | 1.1 | 0.3827 | 29.3458 | 623.6 | 660.3 | 202.557 | 96.778 | -1.5 | -1.5 | 0 | 25.2 | 0.08 | 19.96 | 0.6 | 1.43E-02 | 0 | 0 | 0 | 0.0013 | 0.0652 | 12.13 | 0.0001 | 0.0001 | 0.0001 | 0 | 0 | 0 | N | N | N | N | N | N | N | N | N | N
170342 | 28.1 | 19.126 | 198.9 | 141 | 86.4 | 98.2 | 29.2 | 64.7 | 93.7 | 135.3 | 101 | 1.1 | 0.394 | 29.3546 | 623.4 | 660.1 | 205.349 | 98.161 | -1.5 | -1.5 | 0 | 25.3 | 0.08 | 19.97 | 0.6 | 1.16E-02 | 0 | 0 | 0 | 0.0014 | 0.0661 | 12.3093 | 0.0001 | 0.0001 | 0.0001 | 0 | 0 | 0 | N | N | N | N | N | N | N | N | N | N
170343 | 27.4 | 18.66 | 198.9 | 140.8 | 86.4 | 98.2 | 29.2 | 64.7 | 93.6 | 135.2 | 100.8 | 1.1 | 0.4271 | 29.3532 | 622.8 | 660 | 213.373 | 102.046 | -1.6 | -1.5 | 0 | 23.5 | 0.08 | 19.98 | 0.7 | 1.01E-02 | 0 | 0 | 0 | 0.0013 | 0.0685 | 12.8004 | 0.0001 | 0.0001 | 0.0001 | 0 | 0 | 0 | N | N | N | N | N | N | N | N | N | N
170344 | 25.2 | 17.193 | 198.9 | 140.6 | 86.4 | 98.2 | 29.2 | 64.7 | 93.6 | 135.2 | 100.6 | 1.1 | 0.4162 | 29.3504 | 622.3 | 660 | 208.812 | 99.901 | -1.5 | -1.5 | 0 | 22.1 | 0.07 | 19.98 | 0.7 | 7.40E-03 | 0 | 0 | 0 | 0.0012 | 0.0632 | 12.5339 | 0.0001 | 0.0001 | 0.0001 | 0 | 0 | 0 | N | N | N | N | N | N | N | N | N | N
170345 | 23.3 | 15.901 | 198.9 | 140.6 | 86.4 | 98.2 | 29.2 | 64.7 | 93.7 | 135.5 | 100.6 | 1.1 | 0.4253 | 29.3498 | 622 | 659.8 | 204.438 | 97.833 | -1.5 | -1.5 | 0 | 22.6 | 0.07 | 19.99 | 0.7 | 5.22E-04 | 0 | 0 | 0 | 0.0012 | 0.0616 | 12.2781 | 0.0001 | 0.0001 | 0.0001 | 0 | 0 | 0 | N | N | N | N | N | N | N | N | N | N
170346 | 20.7 | 14.105 | 198.9 | 140.6 | 86.4 | 98.2 | 29.2 | 64.7 | 93.7 | 135.4 | 100.6 | 1.1 | 0.1497 | 29.3431 | 621.7 | 659.4 | 123.396 | 59.054 | -1.5 | -1.5 | 0 | 25 | 0.1 | 19.92 | 0.6 | 8.07E-03 | 0 | 0 | 0 | 0.0008 | 0.0503 | 7.3864 | 0 | 0 | 0 | 0 | 0 | 0 | N | N | N | N | N | N | N | N | N | N
170347 | 16.2 | 11.042 | 198.9 | 141.6 | 86.4 | 98.2 | 29.2 | 64.7 | 93.6 | 135.7 | 101.4 | 1.1 | 0.0607 | 29.3375 | 620.3 | 659.4 | 80.317 | 38.48 | -1.5 | -1.4 | 0 | 26.6 | 0.28 | 19.66 | 0.6 | 1.01E-02 | 0 | 0 | 0 | 0.0006 | 0.0926 | 4.75 | 0 | 0 | 0 | 0 | 0 | 0 | N | N | N | N | N | N | N | N | N | N
170348 | 13 | 8.867 | 199 | 141.1 | 86.4 | 98.2 | 29.2 | 64.7 | 93.6 | 136.1 | 101 | 1.1 | 0.0521 | 29.3368 | 618.5 | 659.6 | 74.923 | 35.955 | -1.5 | -1.5 | 0 | 27.6 | 0.72 | 18.73 | 0.7 | 9.95E-03 | 0 | 0 | 0 | 0.0005 | 0.223 | 4.2278 | 0 | 0 | 0 | 0 | 0 | 1.11 | N | N | N | N | N | N | N | N | N | N
170349 | 9.7 | 6.642 | 199.2 | 140.4 | 86.4 | 98.2 | 29.2 | 64.7 | 93.6 | 136.8 | 100.4 | 1 | 0.0471 | 29.3401 | 616.7 | 658.7 | 71.211 | 34.235 | -1.9 | -1.9 | 0 | 29 | 1.45 | 17.16 | 0.7 | 8.78E-03 | 0 | 0 | 0 | 0.0005 | 0.4281 | 3.688 | 0 | 0 | 0 | 0 | 0 | 5.77 | N | N | N | N | N | N | N | N | N | N
170350 | 6.5 | 4.399 | 199.3 | 140.3 | 86.4 | 98.2 | 29.2 | 64.7 | 93.6 | 137.6 | 100.3 | 1 | 0.0461 | 29.3368 | 614.7 | 658 | 70.404 | 33.905 | -2.5 | -2.4 | 0 | 29 | 2.56 | 15 | 0.6 | 5.24E-03 | 0 | 0 | 0 | 0.0005 | 0.7486 | 3.1936 | 0 | 0 | 0 | 0 | 0 | 5.74 | N | N | N | N | N | N | N | N | N | N
170351 | 3.8 | 2.566 | 199.4 | 140.2 | 86.4 | 98.2 | 29.2 | 64.7 | 93.6 | 138.3 | 100.2 | 1 | 0.1125 | 29.3355 | 612.9 | 657.3 | 103.515 | 49.933 | -2.9 | -2.9 | -0.1 | 27.4 | 3.69 | 12.76 | 0.7 | 4.21E-03 | 0 | 0 | 0 | 0.0008 | 1.5895 | 4.0016 | 0 | 0 | 0 | 0 | 0 | 6.47 | N | N | N | N | N | N | N | N | N | N
170352 | 2.6 | 1.777 | 199.6 | 140.3 | 86.4 | 98.2 | 29.2 | 64.7 | 93.6 | 139.2 | 100.3 | 1 | 0.3589 | 29.3437 | 612.2 | 656.6 | 191.42 | 92.424 | -3.2 | -3.1 | -0.1 | 26.8 | 4.83 | 10.55 | 0.8 | 2.48E-06 | 0 | 0 | 0 | 0.0014 | 3.8559 | 6.1221 | 0.0001 | 0.0001 | 0.0001 | 0 | 0 | 6.4 | N | N | N | N | N | N | N | N | N | N
170353 | 3.6 | 2.473 | 199.8 | 140.2 | 86.4 | 98.2 | 29.2 | 64.7 | 93.7 | 139.9 | 100.3 | 1 | 0.5945 | 29.3548 | 613.7 | 656 | 249.108 | 120.156 | -3.1 | -3 | -0.1 | 27 | 6.1 | 8.41 | 0.8 | 1.90E-06 | 0 | 0 | 0 | 0.0018 | 6.3295 | 6.344 | 0.0001 | 0.0001 | 0.0001 | 0 | 0 | 30.1 | N | N | N | N | N | N | N | N | N | N
170354 | 5.7 | 3.871 | 199.8 | 141.4 | 86.4 | 98.2 | 29.2 | 64.7 | 93.7 | 140 | 101.3 | 1.1 | 0.4291 | 29.3512 | 616.1 | 656.4 | 209.394 | 100.763 | -3 | -2.9 | -0.1 | 27.8 | 6.97 | 7.04 | 0.8 | 2.27E-06 | 0 | 0 | 0 | 0.0015 | 6.0651 | 4.4513 | 0.0001 | 0.0001 | 0.0001 | 0 | 0 | 57.73 | N | N | N | N | N | N | N | N | N | N
170355 | 8.4 | 5.698 | 199.8 | 143.4 | 86.4 | 98.2 | 29.2 | 64.7 | 93.6 | 140.1 | 103.1 | 1.3 | 0.1914 | 29.3389 | 617.3 | 656.9 | 140.843 | 67.673 | -3.2 | -3.1 | -0.1 | 28.2 | 6.44 | 7.18 | 0.9 | 3.39E-06 | 0 | 0 | 0 | 0.001 | 3.7648 | 3.0517 | 0.0001 | 0.0001 | 0.0001 | 0 | 0 | 29.73 | N | N | N | N | N | N | N | N | N | N
170356 | 9.9 | 6.767 | 199.7 | 142.7 | 86.4 | 98.2 | 29.2 | 64.7 | 93.7 | 139.9 | 102.5 | 1.2 | 0.0771 | 29.3328 | 616.9 | 657.8 | 89.865 | 43.184 | -3.3 | -3.2 | -0.1 | 28.2 | 4.94 | 8.67 | 0.9 | 5.31E-06 | 0 | 0 | 0 | 0.0007 | 1.8438 | 2.3495 | 0 | 0 | 0 | 0 | 0 | 0 | N | N | N | N | N | N | N | N | N | N
170357 | 8.4 | 5.71 | 199.7 | 141.6 | 86.4 | 98.2 | 29.2 | 64.7 | 93.6 | 140 | 101.4 | 1.1 | 0.0534 | 29.336 | 615.8 | 657.8 | 75.899 | 36.514 | -3 | -2.9 | -0.1 | 27.6 | 3.67 | 10.53 | 1 | 6.29E-06 | 0 | 0 | 0 | 0.0006 | 1.1582 | 2.4138 | 0 | 0 | 0 | 0 | 0 | 4.9 | N | N | N | N | N | N | N | N | N | N
170358 | 7 | 4.778 | 199.7 | 140.6 | 86.4 | 98.2 | 29.2 | 64.7 | 93.7 | 140.4 | 100.5 | 1 | 0.0622 | 29.3395 | 614.8 | 657.6 | 79.725 | 38.396 | -2.9 | -2.9 | -0.1 | 27 | 3.21 | 11.65 | 1 | 5.12E-04 | 0 | 0 | 0 | 0.0006 | 1.0645 | 2.809 | 0 | 0 | 0 | 0 | 0 | 6.32 | N | N | N | N | N | N | N | N | N | N
170359 | 6.2 | 4.194 | 199.8 | 140.5 | 86.4 | 98.2 | 29.3 | 64.7 | 93.7 | 141.2 | 100.5 | 1 | 0.3259 | 29.3447 | 613.8 | 657.1 | 169.688 | 81.811 | -2.9 | -2.8 | -0.1 | 26.9 | 3.79 | 11.2 | 1.1 | 1.06E-02 | 0 | 0 | 0 | 0.0012 | 2.6772 | 5.7534 | 0.0001 | 0.0001 | 0.0001 | 0 | 0 | 6.84 | N | N | N | N | N | N | N | N | N | N
170400 | 5.3 | 3.604 | 199.8 | 140.5 | 86.4 | 98.2 | 29.2 | 64.7 | 93.7 | 141.6 | 100.5 | 1 | 0.6411 | 29.3509 | 614.5 | 656.6 | 258.509 | 124.575 | -3 | -3 | -0.1 | 26.1 | 5.33 | 9.33 | 1.2 | 1.62E-02 | 0 | 0 | 0 | 0.0018 | 5.7286 | 7.2972 | 0.0001 | 0.0001 | 0.0001 | 0 | 0 | 7.82 | N | N | N | N | N | N | N | N | N | N
170401 | 4.8 | 3.244 | 199.9 | 141.4 | 86.4 | 98.2 | 29.2 | 64.7 | 93.8 | 142.1 | 101.2 | 1.1 | 0.7475 | 29.355 | 617.1 | 656.4 | 279.424 | 134.355 | -2.8 | -2.8 | -0.1 | 26.6 | 6.75 | 7.47 | 1.2 | 1.16E-02 | 0 | 0 | 0 | 0.002 | 7.8252 | 6.3017 | 0.0001 | 0.0002 | 0.0002 | 0 | 0 | 59.04 | N | N | N | N | N | N | N | N | N | N
170402 | 5.8 | 3.971 | 200.1 | 143.5 | 86.4 | 98.2 | 29.2 | 64.7 | 93.8 | 142.2 | 103.1 | 1.3 | 0.3975 | 29.3476 | 619.5 | 657.1 | 197.654 | 94.797 | -3 | -3 | -0.1 | 27 | 6.84 | 6.85 | 1.3 | 2.42E-06 | 0 | 0 | 0 | 0.0014 | 5.6019 | 4.0794 | 0.0001 | 0.0001 | 0.0001 | 0 | 0 | 45.4 | N | N | N | N | N | N | N | N | N | N
170403 | 6.7 | 4.561 | 200.3 | 144.1 | 86.4 | 98.2 | 29.2 | 64.7 | 93.8 | 141.7 | 103.7 | 1.3 | 0.1818 | 29.3399 | 620.1 | 658.1 | 138.38 | 66.318 | -3.3 | -3.2 | -0.1 | 26.3 | 6.03 | 7.34 | 1.4 | 3.46E-06 | 0 | 0 | 0 | 0.001 | 3.4543 | 3.0565 | 0.0001 | 0.0001 | 0.0001 | 0 | 0 | 23.56 | N | N | N | N | N | N | N | N | N | N
170404 | 6.6 | 4.524 | 200.3 | 142.8 | 86.4 | 98.2 | 29.2 | 64.7 | 93.8 | 141.4 | 102.5 | 1.2 | 0.1767 | 29.3344 | 619.1 | 658.5 | 136.63 | 65.523 | -3.2 | -3.1 | -0.1 | 26.3 | 5.33 | 8.08 | 1.4 | 3.50E-06 | 0 | 0 | 0 | 0.0009 | 3.0177 | 3.3253 | 0.0001 | 0.0001 | 0.0001 | 0 | 0 | 6.07 | N | N | N | N | N | N | N | N | N | N
170405 | 6.3 | 4.281 | 200.5 | 141.7 | 86.4 | 98.2 | 29.2 | 64.8 | 93.9 | 141.6 | 101.5 | 1.1 | 0.1304 | 29.336 | 618.7 | 658.3 | 117.324 | 56.291 | -2.9 | -2.8 | -0.1 | 25.4 | 5.38 | 8.29 | 1.3 | 4.07E-06 | 0 | 0 | 0 | 0.0008 | 2.6151 | 2.9303 | 0.0001 | 0.0001 | 0.0001 | 0 | 0 | 27.63 | N | N | N | N | N | N | N | N | N | N
170406 | 6.6 | 4.486 | 200.7 | 141.2 | 86.4 | 98.2 | 29.2 | 64.8 | 93.9 | 142.2 | 101.1 | 1.1 | 0.1618 | 29.3372 | 618.2 | 658.3 | 130.202 | 62.503 | -2.7 | -2.7 | -0.1 | 24.6 | 5.81 | 7.96 | 1.2 | 3.67E-06 | 0 | 0 | 0 | 0.0008 | 3.1372 | 3.1227 | 0.0001 | 0.0001 | 0.0001 | 0 | 0 | 10.35 | N | N | N | N | N | N | N | N | N | N
170407 | 6.8 | 4.604 | 200.9 | 140.8 | 86.4 | 98.2 | 29.2 | 64.8 | 93.9 | 142.7 | 100.8 | 1.1 | 0.1624 | 29.3356 | 617.6 | 657.8 | 130.496 | 62.672 | -2.5 | -2.4 | 0 | 23.7 | 6.26 | 7.37 | 1.2 | 3.66E-06 | 0 | 0 | 0 | 0.0008 | 3.3897 | 2.9003 | 0.0001 | 0.0001 | 0.0001 | 0 | 0 | 22.88 | N | N | N | N | N | N | N | N | N | N
170408 | 7.3 | 5.002 | 201.2 | 140.9 | 86.4 | 98.2 | 29.2 | 64.8 | 93.9 | 143.2 | 100.8 | 1.1 | 0.1208 | 29.3377 | 617.6 | 658 | 112.37 | 53.972 | -2.2 | -2.2 | 0 | 22.6 | 6.87 | 6.64 | 1 | 5.66E-03 | 0 | 0 | 0 | 0.0007 | 3.2015 | 2.2491 | 0.0001 | 0.0001 | 0.0001 | 0 | 0 | 27.1 | N | N | N | N | N | N | N | N | N | N
170409 | 8.2 | 5.58 | 201.4 | 141 | 86.4 | 98.2 | 29.2 | 64.8 | 94 | 143.9 | 101 | 1.1 | 0.0943 | 29.3339 | 617 | 658 | 99.197 | 47.668 | -1.4 | -1.4 | 0 | 22.1 | 7.09 | 6.26 | 0.9 | 4.80E-06 | 0 | 0 | 0 | 0.0006 | 2.9195 | 1.8721 | 0 | 0 | 0 | 0 | 0 | 11.72 | N | N | N | N | N | N | N | N | N | N
170410 | 8.2 | 5.605 | 201.7 | 140.7 | 86.4 | 98.2 | 29.2 | 64.8 | 94 | 144.3 | 100.7 | 1.1 | 0.061 | 29.335 | 616.3 | 657.8 | 81.145 | 39.019 | -1 | -1 | 0 | 23.4 | 6.47 | 6.64 | 0.9 | 5.87E-06 | 0 | 0 | 0 | 0.0005 | 2.1814 | 1.6274 | 0 | 0 | 0 | 0 | 0 | 0 | N | N | N | N | N | N | N | N | N | N
170411 | 7.9 | 5.418 | 201.9 | 140.4 | 86.4 | 98.2 | 29.2 | 64.8 | 94 | 144.3 | 100.4 | 1 | 0.0544 | 29.3339 | 615.3 | 657.5 | 76.573 | 36.854 | -1.4 | -1.3 | 0 | 24.9 | 5.32 | 7.96 | 1 | 6.23E-06 | 0 | 0 | 0 | 0.0005 | 1.6925 | 1.841 | 0 | 0 | 0 | 0 | 0 | 1.26 | N | N | N | N | N | N | N | N | N | N
170412 | 7.5 | 5.126 | 202.1 | 140.2 | 86.4 | 98.2 | 29.2 | 64.8 | 94 | 144.4 | 100.2 | 1 | 0.0508 | 29.3345 | 614.3 | 657.3 | 73.936 | 35.617 | -1.9 | -1.9 | 0 | 25.1 | 4.32 | 9.43 | 1 | 6.45E-06 | 0 | 0 | 0 | 0.0005 | 1.3274 | 2.1087 | 0 | 0 | 0 | 0 | 0 | 3.01 | N | N | N | N | N | N | N | N | N | N
170413 | 7.2 | 4.921 | 202.4 | 140.1 | 86.4 | 98.2 | 29.2 | 64.8 | 94 | 144.7 | 100.2 | 1 | 0.0528 | 29.339 | 613.6 | 656.6 | 74.711 | 36.02 | -2.3 | -2.2 | 0 | 23 | 4 | 10.33 | 1 | 6.37E-06 | 0 | 0 | 0 | 0.0005 | 1.2426 | 2.3366 | 0 | 0 | 0 | 0 | 0 | 3.95 | N | N | N | N | N | N | N | N | N | N
170414 | 6.2 | 4.244 | 202.6 | 140 | 86.5 | 98.2 | 29.2 | 64.8 | 94.1 | 145 | 100 | 1 | 0.1288 | 29.3417 | 612.8 | 656.4 | 113.194 | 54.617 | -2.5 | -2.4 | 0 | 21.7 | 4.24 | 10.37 | 1 | 4.20E-06 | 0 | 0 | 0 | 0.0007 | 2.0003 | 3.5569 | 0 | 0.0001 | 0.0001 | 0 | 0 | 5.68 | N | N | N | N | N | N | N | N | N | N
170415 | 5.2 | 3.573 | 203 | 140.2 | 86.5 | 98.2 | 29.2 | 64.9 | 94.3 | 145.4 | 100.2 | 1 | 0.1891 | 29.3469 | 613 | 655.9 | 141.664 | 68.357 | -2.6 | -2.5 | -0.1 | 21 | 4.96 | 9.58 | 1 | 1.46E-03 | 0 | 0 | 0 | 0.0008 | 2.9288 | 4.1107 | 0.0001 | 0.0001 | 0.0001 | 0 | 0 | 6.25 | N | N | N | N | N | N | N | N | N | N
170416 | 5.6 | 3.834 | 203.1 | 140.3 | 86.5 | 98.2 | 29.2 | 64.9 | 94.3 | 145.6 | 100.3 | 1 | 0.1908 | 29.3437 | 613.4 | 655.7 | 142.364 | 68.658 | -2.4 | -2.4 | 0 | 20.8 | 5.85 | 8.34 | 1 | 2.89E-03 | 0 | 0 | 0 | 0.0008 | 3.4692 | 3.5946 | 0.0001 | 0.0001 | 0.0001 | 0 | 0 | 24.97 | N | N | N | N | N | N | N | N | N | N
170417 | 6.7 | 4.586 | 203.4 | 140.7 | 86.5 | 98.2 | 29.2 | 64.9 | 94.3 | 145.8 | 100.7 | 1.1 | 0.1721 | 29.3368 | 613.8 | 655.8 | 134.444 | 64.803 | -2.2 | -2.1 | 0 | 20.6 | 6.59 | 7.21 | 1.1 | 3.53E-06 | 0 | 0 | 0 | 0.0007 | 3.6883 | 2.9318 | 0.0001 | 0.0001 | 0.0001 | 0 | 0 | 25.48 | N | N | N | N | N | N | N | N | N | N
170418 | 7.8 | 5.35 | 203.6 | 140.9 | 86.5 | 98.2 | 29.2 | 64.9 | 94.3 | 145.8 | 100.8 | 1.1 | 0.1356 | 29.3377 | 614.1 | 656 | 119.195 | 57.439 | -2 | -1.9 | 0 | 20.6 | 6.98 | 6.5 | 1.1 | 3.99E-06 | 0 | 0 | 0 | 0.0007 | 3.4631 | 2.3429 | 0.0001 | 0.0001 | 0.0001 | 0 | 0 | 23.16 | N | N | N | N | N | N | N | N | N | N
170419 | 8.5 | 5.804 | 203.7 | 140.8 | 86.4 | 98.2 | 29.2 | 64.9 | 94.3 | 146.1 | 100.8 | 1.1 | 0.1136 | 29.339 | 614.1 | 656.2 | 109.062 | 52.555 | -1.8 | -1.8 | 0 | 21.5 | 6.96 | 6.29 | 1 | 4.36E-06 | 0 | 0 | 0 | 0.0006 | 3.1598 | 2.0757 | 0 | 0 | 0 | 0 | 0 | 15.78 | N | N | N | N | N | N | N | N | N | N
170420 | 8.8 | 5.99 | 203.8 | 140.7 | 86.4 | 98.2 | 29.2 | 64.9 | 94.3 | 146.4 | 100.7 | 1.1 | 0.0896 | 29.3389 | 613.9 | 656.2 | 96.269 | 46.399 | -1.8 | -1.7 | 0 | 23.3 | 6.65 | 6.51 | 0.9 | 4.94E-06 | 0 | 0 | 0 | 0.0006 | 2.6626 | 1.8957 | 0 | 0 | 0 | 0 | 0 | 7.34 | N | N | N | N | N | N | N | N | N | N
170421 | 8.4 | 5.71 | 203.9 | 140.6 | 86.4 | 98.2 | 29.2 | 64.9 | 94.3 | 146.6 | 100.5 | 1 | 0.0565 | 29.341 | 613.4 | 656.2 | 77.879 | 37.556 | -2 | -1.9 | 0 | 25.3 | 6.17 | 7.01 | 1 | 6.11E-06 | 0 | 0 | 0 | 0.0005 | 2.0022 | 1.6533 | 0 | 0 | 0 | 0 | 0 | 1.1 | N | N | N | N | N | N | N | N | N | N
170422 | 8.1 | 5.518 | 204.1 | 140.5 | 86.4 | 98.2 | 29.2 | 64.9 | 94.3 | 146.6 | 100.5 | 1 | 0.0533 | 29.3401 | 612.4 | 656 | 75.733 | 36.555 | -2.1 | -2.1 | 0 | 26.3 | 5.46 | 8.01 | 1 | 6.27E-06 | 0 | 0 | 0 | 0.0005 | 1.7226 | 1.8385 | 0 | 0 | 0 | 0 | 0 | 3.1 | N | N | N | N | N | N | N | N | N | N
170423 | 7.8 | 5.294 | 204.2 | 140.2 | 86.5 | 98.2 | 29.2 | 64.9 | 94.5 | 146.9 | 100.2 | 1 | 0.0542 | 29.339 | 611.4 | 655.8 | 76.298 | 36.861 | -2.2 | -2.2 | 0 | 25.8 | 4.72 | 8.98 | 1 | 6.23E-06 | 0 | 0 | 0 | 0.0005 | 1.501 | 2.0789 | 0 | 0 | 0 | 0 | 0 | 3.61 | N | N | N | N | N | N | N | N | N | N
170424 | 7.5 | 5.126 | 204.5 | 140.1 | 86.5 | 98.2 | 29.2 | 65 | 94.5 | 146.9 | 100.2 | 1 | 0.052 | 29.3385 | 610.5 | 655.5 | 74.729 | 36.133 | -2.3 | -2.3 | 0 | 25 | 4.43 | 9.68 | 0.8 | 6.35E-06 | 0 | 0 | 0 | 0.0005 | 1.3822 | 2.1967 | 0 | 0 | 0 | 0 | 0 | 6.01 | N | N | N | N | N | N | N | N | N | N
170425 | 7.4 | 5.039 | 204.7 | 140.1 | 86.5 | 98.2 | 29.2 | 64.9 | 94.5 | 147.2 | 100.1 | 1 | 0.0512 | 29.3353 | 609.5 | 655.1 | 74.034 | 35.826 | -2.5 | -2.4 | 0 | 24.2 | 4.57 | 9.83 | 0.8 | 1.58E-02 | 0 | 0 | 0 | 0.0005 | 1.4126 | 2.2103 | 0 | 0 | 0 | 0 | 0 | 4.73 | N | N | N | N | N | N | N | N | N | N
170426 | 7.5 | 5.095 | 204.8 | 140 | 86.5 | 98.2 | 29.2 | 64.9 | 94.5 | 147.5 | 100.1 | 1 | 0.0498 | 29.3334 | 608.8 | 655.1 | 73.031 | 35.363 | -2.6 | -2.6 | -0.1 | 23.1 | 4.87 | 9.59 | 0.8 | 6.48E-06 | 0 | 0 | 0 | 0.0004 | 1.4856 | 2.1289 | 0 | 0 | 0 | 0 | 0 | 3.47 | N | N | N | N | N | N | N | N | N | N
170427 | 7.2 | 4.896 | 204.9 | 140.1 | 86.5 | 98.2 | 29.2 | 64.9 | 94.5 | 147.7 | 100.1 | 1 | 0.0474 | 29.338 | 608.2 | 654.6 | 71.299 | 34.548 | -2.6 | -2.6 | -0.1 | 21.7 | 5.11 | 9.26 | 0.9 | 6.63E-06 | 0 | 0 | 0 | 0.0004 | 1.5248 | 2.0078 | 0 | 0 | 0 | 0 | 0 | 5.32 | N | N | N | N | N | N | N | N | N | N
170428 | 5.9 | 4.002 | 205.1 | 140 | 86.5 | 98.2 | 29.2 | 64.9 | 94.5 | 147.9 | 100 | 1 | 0.0476 | 29.3449 | 607.9 | 654.4 | 71.346 | 34.588 | -2.5 | -2.5 | -0.1 | 20.2 | 5.24 | 8.97 | 0.9 | 6.63E-06 | 0 | 0 | 0 | 0.0004 | 1.5662 | 1.9473 | 0 | 0 | 0 | 0 | 0 | 6.7 | N | N | N | N | N | N | N | N | N | N
170429 | 6.5 | 4.455 | 205.2 | 140 | 86.5 | 98.2 | 29.2 | 65 | 94.6 | 148.2 | 100.1 | 1 | 0.0473 | 29.343 | 607.5 | 654 | 71.131 | 34.496 | -2.6 | -2.5 | -0.1 | 20.4 | 5.45 | 8.63 | 0.9 | 6.64E-06 | 0 | 0 | 0 | 0.0004 | 1.6243 | 1.8688 | 0 | 0 | 0 | 0 | 0 | 5.14 | N | N | N | N | N | N | N | N | N | N
170430 | 6.8 | 4.66 | 205.4 | 140 | 86.5 | 98.2 | 29.2 | 65 | 94.5 | 148.6 | 100.1 | 1 | 0.0475 | 29.3413 | 607.3 | 653.9 | 71.23 | 34.547 | -2.6 | -2.5 | -0.1 | 21.2 | 5.73 | 8.24 | 1 | 6.63E-06 | 0 | 0 | 0 | 0.0004 | 1.7078 | 1.7872 | 0 | 0 | 0 | 0 | 0 | 5.73 | N | N | N | N | N | N | N | N | N | N
170431 | 6.3 | 4.294 | 205.4 | 140 | 86.5 | 98.2 | 29.2 | 64.9 | 94.5 | 148.8 | 100 | 1 | 0.0502 | 29.34 | 606.8 | 653.7 | 73.267 | 35.55 | -2.5 | -2.5 | -0.1 | 20.8 | 5.88 | 7.93 | 1 | 7.49E-04 | 0 | 0 | 0 | 0.0004 | 1.8062 | 1.7709 | 0 | 0 | 0 | 0 | 0 | 6.26 | N | N | N | N | N | N | N | N | N | N
170432 | 7 | 4.797 | 205.6 | 140 | 86.5 | 98.2 | 29.2 | 64.9 | 94.5 | 149 | 100 | 1 | 0.052 | 29.3404 | 606.4 | 653.3 | 74.526 | 36.175 | -2.4 | -2.3 | 0 | 21 | 5.96 | 7.74 | 0.9 | 6.34E-06 | 0 | 0 | 0 | 0.0004 | 1.8612 | 1.7571 | 0 | 0 | 0 | 0 | 0 | 4.16 | N | N | N | N | N | N | N | N | N | N
170433 | 7.6 | 5.182 | 205.6 | 140 | 86.5 | 98.2 | 29.2 | 65 | 94.6 | 149.1 | 100 | 1 | 0.0624 | 29.3421 | 606.3 | 653.1 | 81.678 | 39.654 | -2.3 | -2.3 | 0 | 20.9 | 5.95 | 7.68 | 0.8 | 5.78E-06 | 0 | 0 | 0 | 0.0005 | 2.0371 | 1.9128 | 0 | 0 | 0 | 0 | 0 | 1.67 | N | N | N | N | N | N | N | N | N | N
170434 | 7.5 | 5.145 | 205.8 | 139.9 | 86.5 | 98.2 | 29.2 | 65 | 94.5 | 149.1 | 100 | 1 | 0.0656 | 29.3429 | 606.4 | 653 | 83.807 | 40.684 | -2.3 | -2.3 | 0 | 20.8 | 5.7 | 7.91 | 0.8 | 5.64E-06 | 0 | 0 | 0 | 0.0005 | 2.0011 | 2.0209 | 0 | 0 | 0 | 0 | 0 | 2.47 | N | N | N | N | N | N | N | N | N | N
170435 | 7.9 | 5.418 | 205.9 | 140 | 86.5 | 98.2 | 29.2 | 64.9 | 94.5 | 149.5 | 100 | 1 | 0.0498 | 29.3442 | 606.6 | 652.8 | 72.691 | 35.284 | -2.3 | -2.3 | 0 | 20.3 | 5.22 | 8.48 | 0.8 | 6.50E-06 | 0 | 0 | 0 | 0.0004 | 1.5908 | 1.8783 | 0 | 0 | 0 | 0 | 0 | 0 | N | N | N | N | N | N | N | N | N | N
170436 | 8 | 5.449 | 206 | 140 | 86.5 | 98.2 | 29.2 | 64.9 | 94.5 | 149.1 | 100 | 1 | 0.0458 | 29.343 | 606.1 | 652.8 | 69.932 | 33.957 | -2.5 | -2.4 | 0 | 20.1 | 4.66 | 9.29 | 0.9 | 6.76E-06 | 0 | 0 | 0 | 0.0004 | 1.3672 | 1.9803 | 0 | 0 | 0 | 0 | 0 | 0.08 | N | N | N | N | N | N | N | N | N | N
170437 | 7.2 | 4.934 | 206 | 140.1 | 86.5 | 98.2 | 29.2 | 64.9 | 94.5 | 149.2 | 100.1 | 1 | 0.0445 | 29.3409 | 605.5 | 652.4 | 68.918 | 33.481 | -2.5 | -2.5 | -0.1 | 20.2 | 4.13 | 10.18 | 0.9 | 6.85E-06 | 0 | 0 | 0 | 0.0004 | 1.1937 | 2.1401 | 0 | 0 | 0 | 0 | 0 | 4.37 | N | N | N | N | N | N | N | N | N | N
170438 | 7 | 4.741 | 206.1 | 140 | 86.5 | 98.2 | 29.2 | 64.9 | 94.4 | 149.3 | 100 | 1 | 0.0422 | 29.3404 | 605 | 652.4 | 67.151 | 32.637 | -2.5 | -2.5 | -0.1 | 20.3 | 3.86 | 10.8 | 0.9 | 7.03E-06 | 0 | 0 | 0 | 0.0004 | 1.0868 | 2.2131 | 0 | 0 | 0 | 0 | 0 | 4.41 | N | N | N | N | N | N | N | N | N | N
170439 | 6.5 | 4.399 | 206.2 | 140 | 86.5 | 98.2 | 29.2 | 64.9 | 94.3 | 149.6 | 100 | 1 | 0.0438 | 29.3399 | 604.7 | 652.2 | 68.39 | 33.248 | -2.6 | -2.5 | -0.1 | 20.5 | 4.08 | 10.76 | 0.9 | 8.63E-03 | 0 | 0 | 0 | 0.0004 | 1.1727 | 2.2452 | 0 | 0 | 0 | 0 | 0 | 5.22 | N | N | N | N | N | N | N | N | N | N
170440 | 6.5 | 4.437 | 206.3 | 140 | 86.5 | 98.2 | 29.2 | 64.9 | 94.4 | 149.7 | 100.1 | 1 | 0.0446 | 29.3412 | 604.6 | 651.9 | 68.959 | 33.529 | -2.8 | -2.7 | -0.1 | 20.4 | 4.65 | 10.11 | 0.9 | 6.83E-06 | 0 | 0 | 0 | 0.0004 | 1.3474 | 2.1284 | 0 | 0 | 0 | 0 | 0 | 5.84 | N | N | N | N | N | N | N | N | N | N
170441 | 6.4 | 4.337 | 206.5 | 139.9 | 86.5 | 98.2 | 29.2 | 64.9 | 94.4 | 149.9 | 100 | 1 | 0.0436 | 29.3437 | 604.7 | 651.7 | 68.183 | 33.154 | -2.8 | -2.7 | -0.1 | 20.4 | 5.22 | 9.28 | 0.8 | 1.23E-02 | 0 | 0 | 0 | 0.0004 | 1.4946 | 1.9311 | 0 | 0 | 0 | 0 | 0 | 6.37 | N | N | N | N | N | N | N | N | N | N
170442 | 6.4 | 4.337 | 206.4 | 140 | 86.6 | 98.2 | 29.2 | 65 | 94.6 | 150.5 | 100 | 1 | 0.0437 | 29.3442 | 604.4 | 651.7 | 68.312 | 33.224 | -2.8 | -2.7 | -0.1 | 21.7 | 5.66 | 8.53 | 0.8 | 1.52E-02 | 0 | 0 | 0 | 0.0004 | 1.6245 | 1.7793 | 0 | 0 | 0 | 0 | 0 | 6.33 | N | N | N | N | N | N | N | N | N | N
170443 | 6.1 | 4.163 | 206.6 | 140 | 86.6 | 98.2 | 29.2 | 65 | 94.6 | 150.5 | 100 | 1 | 0.0441 | 29.3381 | 603.6 | 651.3 | 68.48 | 33.325 | -2.6 | -2.5 | -0.1 | 22.9 | 5.94 | 7.98 | 0.7 | 6.87E-06 | 0 | 0 | 0 | 0.0004 | 1.708 | 1.6703 | 0 | 0 | 0 | 0 | 0 | 6.13 | N | N | N | N | N | N | N | N | N | N
170444 | 5.9 | 3.989 | 206.6 | 139.9 | 86.6 | 98.2 | 29.2 | 65 | 94.7 | 150.5 | 100 | 1 | 0.0451 | 29.3391 | 603.2 | 651.2 | 69.276 | 33.725 | -2.4 | -2.4 | 0 | 23.5 | 6.1 | 7.61 | 0.7 | 6.79E-06 | 0 | 0 | 0 | 0.0004 | 1.7758 | 1.6119 | 0 | 0 | 0 | 0 | 0 | 6.04 | N | N | N | N | N | N | N | N | N | N
170445 | 4.8 | 3.281 | 206.6 | 140 | 86.6 | 98.2 | 29.2 | 65 | 94.7 | 150.7 | 100 | 1 | 0.0436 | 29.3419 | 603.3 | 651 | 68.101 | 33.156 | -2.4 | -2.4 | 0 | 22.9 | 6.23 | 7.34 | 0.7 | 6.91E-06 | 0 | 0 | 0 | 0.0004 | 1.7838 | 1.5278 | 0 | 0 | 0 | 0 | 0 | 7.1 | N | N | N | N | N | N | N | N | N | N
170446 | 4.1 | 2.796 | 206.6 | 140 | 86.6 | 98.2 | 29.2 | 65 | 94.6 | 151 | 100 | 1 | 0.0455 | 29.3397 | 602.7 | 650.8 | 69.544 | 33.872 | -2.3 | -2.2 | 0 | 23.1 | 6.34 | 7.12 | 0.7 | 6.77E-06 | 0 | 0 | 0 | 0.0004 | 1.8547 | 1.5148 | 0 | 0 | 0 | 0 | 0 | 7.68 | N | N | N | N | N | N | N | N | N | N
170447 | 3.6 | 2.485 | 206.6 | 139.9 | 86.6 | 98.2 | 29.2 | 64.9 | 94.5 | 151 | 100 | 1 | 0.0468 | 29.3377 | 602.3 | 650.6 | 70.519 | 34.36 | -2.1 | -2.1 | 0 | 23.6 | 6.46 | 6.92 | 0.7 | 6.67E-06 | 0 | 0 | 0 | 0.0004 | 1.9152 | 1.4921 | 0 | 0 | 0 | 0 | 0 | 7.58 | N | N | N | N | N | N | N | N | N | N
170448 | 2.9 | 1.97 | 206.6 | 140 | 86.6 | 98.2 | 29.2 | 64.9 | 94.5 | 151.1 | 100 | 1 | 0.0446 | 29.3346 | 602 | 650.3 | 68.852 | 33.553 | -2.1 | -2.1 | 0 | 23.4 | 6.6 | 6.7 | 0.8 | 6.83E-06 | 0 | 0 | 0 | 0.0004 | 1.9113 | 1.4113 | 0 | 0 | 0 | 0 | 0 | 7.52 | N | N | N | N | N | N | N | N | N | N
170449 | 2.4 | 1.609 | 206.7 | 139.9 | 86.6 | 98.2 | 29.2 | 64.9 | 94.5 | 151.4 | 100 | 1 | 0.0462 | 29.3348 | 602.1 | 650.1 | 70.155 | 34.185 | -2.1 | -2 | 0 | 22.8 | 6.75 | 6.48 | 0.9 | 6.70E-06 | 0 | 0 | 0 | 0.0004 | 1.9922 | 1.39 | 0 | 0 | 0 | 0 | 0 | 7.47 | N | N | N | N | N | N | N | N | N | N
170450 | 1.9 | 1.261 | 206.8 | 140 | 86.6 | 98.2 | 29.2 | 64.9 | 94.5 | 151.6 | 100 | 1 | 0.0485 | 29.3411 | 602 | 649.9 | 71.765 | 34.98 | -1.8 | -1.8 | 0 | 23.1 | 6.86 | 6.3 | 1 | 6.55E-06 | 0 | 0 | 0 | 0.0004 | 2.0722 | 1.3831 | 0 | 0 | 0 | 0 | 0 | 7.59 | N | N | N | N | N | N | N | N | N | N
170451 | 1.8 | 1.205 | 206.9 | 139.9 | 86.6 | 98.2 | 29.2 | 64.9 | 94.4 | 151.5 | 100 | 1 | 0.0635 | 29.3402 | 601.8 | 650.1 | 81.952 | 39.952 | -1.7 | -1.7 | 0 | 23.2 | 6.92 | 6.18 | 0.9 | 5.74E-06 | 0 | 0 | 0 | 0.0005 | 2.3858 | 1.549 | 0 | 0 | 0 | 0 | 0 | 7.81 | N | N | N | N | N | N | N | N | N | N
170452 | 0.1 | 0.05 | 207.1 | 140 | 86.6 | 98.2 | 29.2 | 64.9 | 94.3 | 151.6 | 100 | 1 | 0.0708 | 29.3374 | 601.6 | 649.7 | 87.021 | 42.425 | -1.5 | -1.5 | 0 | 22.2 | 6.93 | 6.13 | 0.9 | 5.40E-06 | 0 | 0 | 0 | 0.0005 | 2.5378 | 1.6322 | 0 | 0 | 0 | 0 | 0 | 7.33 | N | N | N | N | N | N | N | N | N | N
170453 | 0 | 0 | 207.2 | 140.1 | 86.6 | 98.2 | 29.2 | 64.9 | 94.4 | 151.8 | 100.1 | 1 | 0.0704 | 29.3398 | 602.1 | 649.7 | 86.736 | 42.273 | -1.4 | -1.4 | 0 | 21.3 | 6.73 | 6.34 | 0.8 | 5.42E-06 | 0 | 0 | 0 | 0.0005 | 2.4566 | 1.6815 | 0 | 0 | 0 | 0 | 0 | 0 | N | N | N | N | N | N | N | N | N | N
170454 | 0 | 0 | 207.3 | 140.1 | 86.6 | 98.2 | 29.2 | 64.9 | 94.4 | 151.8 | 100.1 | 1 | 0.0677 | 29.3406 | 602.5 | 649.9 | 85.098 | 41.458 | -1.5 | -1.5 | 0 | 20.7 | 5.95 | 7.14 | 0.7 | 5.53E-06 | 0 | 0 | 0 | 0.0005 | 2.1284 | 1.8591 | 0 | 0 | 0 | 0 | 0 | 0 | N | N | N | N | N | N | N | N | N | N
170455 | 0 | 0 | 207.5 | 140.1 | 86.6 | 98.2 | 29.2 | 64.9 | 94.4 | 151.5 | 100.1 | 1 | 0.0667 | 29.3374 | 602.7 | 649.7 | 84.393 | 41.101 | -1.6 | -1.6 | 0 | 20.3 | 4.82 | 8.54 | 0.7 | 5.59E-06 | 0 | 0 | 0 | 0.0005 | 1.7106 | 2.2029 | 0 | 0 | 0 | 0 | 0 | 0 | N | N | N | N | N | N | N | N | N | N
170456 | 0 | 0 | 207.7 | 140.1 | 86.6 | 98.2 | 29.2 | 64.9 | 94.4 | 151.4 | 100.1 | 1 | 0.066 | 29.3378 | 603.1 | 649.7 | 84.031 | 40.914 | -1.9 | -1.8 | 0 | 19.8 | 3.96 | 10.02 | 0.7 | 5.61E-06 | 0 | 0 | 0 | 0.0004 | 1.3975 | 2.5747 | 0 | 0 | 0 | 0 | 0 | 0.23 | N | N | N | N | N | N | N | N | N | N
170457 | 0 | 0 | 207.8 | 140.1 | 86.6 | 98.2 | 29.2 | 64.9 | 94.4 | 151.2 | 100.1 | 1 | 0.0649 | 29.3397 | 603.2 | 649.9 | 83.29 | 40.549 | -2.2 | -2.2 | 0 | 21.3 | 3.49 | 11.19 | 0.7 | 5.66E-06 | 0 | 0 | 0 | 0.0005 | 1.2205 | 2.8493 | 0 | 0 | 0 | 0 | 0 | 0 | N | N | N | N | N | N | N | N | N | N
170458 | 0 | 0 | 207.8 | 140.1 | 86.6 | 98.2 | 29.2 | 64.9 | 94.4 | 151.2 | 100.2 | 1 | 0.0639 | 29.3398 | 603.5 | 649.9 | 82.622 | 40.212 | -2.3 | -2.3 | 0 | 22.9 | 3.28 | 11.94 | 0.8 | 2.47E-03 | 0 | 0 | 0 | 0.0005 | 1.1402 | 3.0144 | 0 | 0 | 0 | 0 | 0 | 0.33 | N | N | N | N | N | N | N | N | N | N
170459 | 0 | 0 | 208 | 140.1 | 86.6 | 98.2 | 29.2 | 64.9 | 94.5 | 151.1 | 100.1 | 1 | 0.0638 | 29.3403 | 603.6 | 649.9 | 82.598 | 40.199 | -2.4 | -2.3 | 0 | 23 | 3.21 | 12.35 | 0.8 | 2.94E-03 | 0 | 0 | 0 | 0.0005 | 1.1156 | 3.1177 | 0 | 0 | 0 | 0 | 0 | 0 | N | N | N | N | N | N | N | N | N | N
170500 | 0 | 0 | 208 | 140.1 | 86.6 | 98.2 | 29.2 | 64.9 | 94.4 | 151.2 | 100.1 | 1 | 0.06 | 29.3395 | 603.6 | 649.7 | 80.117 | 38.991 | -2.6 | -2.5 | -0.1 | 21.4 | 3.2 | 12.55 | 0.8 | 9.64E-04 | 0 | 0 | 0 | 0.0005 | 1.0772 | 3.0727 | 0 | 0 | 0 | 0 | 0 | 0.42 | N | N | N | N | N | N | N | N | N | N
170501 | 0 | 0 | 208.4 | 140.1 | 86.6 | 98.2 | 29.2 | 64.9 | 94.3 | 151.1 | 100.1 | 1 | 0.0585 | 29.3398 | 603.6 | 649.6 | 78.998 | 38.446 | -2.7 | -2.6 | -0.1 | 19.4 | 3.21 | 12.64 | 0.7 | 5.96E-06 | 0 | 0 | 0 | 0.0004 | 1.0651 | 3.0505 | 0 | 0 | 0 | 0 | 0 | 0.07 | N | N | N | N | N | N | N | N | N | N
170502 | 0 | 0 | 208.4 | 140.1 | 86.6 | 98.2 | 29.2 | 64.9 | 94.4 | 151.2 | 100.1 | 1 | 0.0655 | 29.3429 | 603.8 | 649.7 | 83.631 | 40.698 | -2.8 | -2.7 | -0.1 | 17.7 | 3.22 | 12.65 | 0.6 | 5.63E-06 | 0 | 0 | 0 | 0.0004 | 1.1306 | 3.2333 | 0 | 0 | 0 | 0 | 0 | 0.98 | N | N | N | N | N | N | N | N | N | N
170503 | 0 | 0 | 208.4 | 140.1 | 86.6 | 98.2 | 29.2 | 64.9 | 94.4 | 151.2 | 100.1 | 1 | 0.0632 | 29.3402 | 603.7 | 649.4 | 82.192 | 39.997 | -2.8 | -2.7 | -0.1 | 16.4 | 3.24 | 12.62 | 0.7 | 5.73E-06 | 0 | 0 | 0 | 0.0004 | 1.119 | 3.1692 | 0 | 0 | 0 | 0 | 0 | 0 | N | N | N | N | N | N | N | N | N | N
170504 | 0 | 0 | 208.5 | 140.1 | 86.6 | 98.2 | 29.2 | 64.9 | 94.4 | 151.4 | 100.1 | 1 | 0.0612 | 29.3357 | 603.5 | 649.5 | 80.969 | 39.405 | -2.7 | -2.7 | -0.1 | 16.5 | 3.28 | 12.57 | 0.7 | 5.81E-06 | 0 | 0 | 0 | 0.0004 | 1.1163 | 3.1092 | 0 | 0 | 0 | 0 | 0 | 0.34 | N | N | N | N | N | N | N | N | N | N
170505 | 0 | 0 | 208.7 | 140.1 | 86.6 | 98.2 | 29.2 | 64.9 | 94.3 | 151.4 | 100.1 | 1 | 0.0617 | 29.3366 | 603.5 | 649.4 | 81.244 | 39.538 | -2.7 | -2.7 | -0.1 | 17.2 | 3.29 | 12.55 | 0.7 | 5.80E-06 | 0 | 0 | 0 | 0.0004 | 1.1237 | 3.1165 | 0 | 0 | 0 | 0 | 0 | 0.22 | N | N | N | N | N | N | N | N | N | N
170506 | 0 | 0 | 208.8 | 140.1 | 86.6 | 98.2 | 29.2 | 64.9 | 94.3 | 151.6 | 100.1 | 1 | 0.0615 | 29.338 | 603.6 | 649.2 | 81.096 | 39.463 | -2.7 | -2.6 | -0.1 | 18.5 | 3.26 | 12.59 | 0.7 | 5.81E-06 | 0 | 0 | 0 | 0.0004 | 1.1109 | 3.119 | 0 | 0 | 0 | 0 | 0 | 0.33 | N | N | N | N | N | N | N | N | N | N
170507 | 0 | 0 | 209 | 140.1 | 86.6 | 98.2 | 29.2 | 64.9 | 94.3 | 151.6 | 100.1 | 1 | 0.0711 | 29.3444 | 604.1 | 649.2 | 86.908 | 42.282 | -2.7 | -2.6 | -0.1 | 19.4 | 3.24 | 12.63 | 0.8 | 5.42E-06 | 0 | 0 | 0 | 0.0005 | 1.1814 | 3.3529 | 0 | 0 | 0 | 0 | 0 | 0 | N | N | N | N | N | N | N | N | N | N
170508 | 0 | 0 | 209 | 140.1 | 86.6 | 98.2 | 29.2 | 64.9 | 94.3 | 151.7 | 100.1 | 1 | 0.0849 | 29.3449 | 604.6 | 649.2 | 95.352 | 46.37 | -2.6 | -2.6 | -0.1 | 16.7 | 3.22 | 12.68 | 0.8 | 4.94E-06 | 0 | 0 | 0 | 0.0004 | 1.2892 | 3.69 | 0 | 0 | 0 | 0 | 0 | 0.58 | N | N | N | N | N | N | N | N | N | N
170509 | 0 | 0 | 209 | 140.2 | 86.6 | 98.2 | 29.2 | 64.9 | 94.3 | 151.6 | 100.2 | 1 | 0.087 | 29.3423 | 604.9 | 649.2 | 96.546 | 46.932 | -2.6 | -2.5 | -0.1 | 11.3 | 3.18 | 12.78 | 0.8 | 4.88E-06 | 0 | 0 | 0 | 0.0003 | 1.2903 | 3.7642 | 0 | 0 | 0 | 0 | 0 | 0 | N | N | N | N | N | N | N | N | N | N
170510 | 0 | 0 | 209.1 | 140.1 | 86.6 | 98.2 | 29.2 | 64.9 | 94.3 | 151.6 | 100.1 | 1 | 0.0847 | 29.338 | 605 | 649 | 95.303 | 46.317 | -2.5 | -2.5 | -0.1 | 12.2 | 3.04 | 13.03 | 0.8 | 4.95E-06 | 0 | 0 | 0 | 0.0003 | 1.2156 | 3.7902 | 0 | 0 | 0 | 0 | 0 | 0 | N | N | N | N | N | N | N | N | N | N
170511 | 0 | 0 | 209.1 | 140.3 | 86.6 | 98.2 | 29.2 | 64.9 | 94.2 | 151.6 | 100.3 | 1 | 0.0832 | 29.3399 | 605.3 | 649.2 | 94.538 | 45.934 | -2.5 | -2.5 | -0.1 | 13 | 2.8 | 13.42 | 0.7 | 4.99E-06 | 0 | 0 | 0 | 0.0003 | 1.1121 | 3.8691 | 0 | 0 | 0 | 0 | 0 | 0 | N | N | N | N | N | N | N | N | N | N
170512 | 0 | 0 | 209.3 | 140.2 | 86.6 | 98.2 | 29.2 | 64.9 | 94.2 | 151.6 | 100.2 | 1 | 0.0826 | 29.3387 | 605.4 | 649.3 | 94.174 | 45.754 | -2.5 | -2.5 | -0.1 | 14.8 | 2.62 | 13.78 | 0.6 | 5.01E-06 | 0 | 0 | 0 | 0.0004 | 1.0364 | 3.9574 | 0 | 0 | 0 | 0 | 0 | 0 | N | N | N | N | N | N | N | N | N | N
170513 | 0 | 0 | 209.3 | 140.3 | 86.6 | 98.2 | 29.2 | 64.9 | 94.2 | 151.4 | 100.3 | 1 | 0.0866 | 29.3382 | 605.5 | 649.2 | 96.326 | 46.792 | -2.5 | -2.5 | -0.1 | 15.9 | 2.52 | 14.04 | 0.5 | 4.90E-06 | 0 | 0 | 0 | 0.0004 | 1.0176 | 4.1235 | 0 | 0 | 0 | 0 | 0 | 0 | N | N | N | N | N | N | N | N | N | N
170514 | 0 | 0 | 209.5 | 140.2 | 86.6 | 98.2 | 29.2 | 64.8 | 94.1 | 151.5 | 100.2 | 1 | 0.0857 | 29.3363 | 605.7 | 649.4 | 95.886 | 46.565 | -2.5 | -2.4 | 0 | 16.6 | 2.47 | 14.19 | 0.6 | 1.98E-03 | 0 | 0 | 0 | 0.0004 | 0.9941 | 4.1473 | 0 | 0 | 0 | 0 | 0 | 0 | N | N | N | N | N | N | N | N | N | N
170515 | 0 | 0 | 209.6 | 140.3 | 86.6 | 98.2 | 29.2 | 64.8 | 94.1 | 151.5 | 100.3 | 1 | 0.084 | 29.3337 | 605.9 | 649.4 | 94.968 | 46.111 | -2.5 | -2.5 | -0.1 | 17.3 | 2.45 | 14.27 | 0.6 | 2.15E-03 | 0 | 0 | 0 | 0.0004 | 0.9774 | 4.1323 | 0 | 0 | 0 | 0 | 0 | 0 | N | N | N | N | N | N | N | N | N | N
170516 | 0 | 0 | 209.6 | 140.3 | 86.6 | 98.2 | 29.2 | 64.8 | 94.1 | 151.5 | 100.3 | 1 | 0.0852 | 29.3319 | 605.9 | 649.3 | 95.586 | 46.407 | -2.5 | -2.5 | -0.1 | 18.3 | 2.44 | 14.33 | 0.6 | 4.00E-04 | 0 | 0 | 0 | 0.0005 | 0.9788 | 4.1741 | 0 | 0 | 0 | 0 | 0 | 0 | N | N | N | N | N | N | N | N | N | N
170517 | 0 | 0 | 209.6 | 140.3 | 86.6 | 98.2 | 29.2 | 64.8 | 94.1 | 151.4 | 100.3 | 1 | 0.0821 | 29.333 | 606.1 | 649.2 | 93.886 | 45.573 | -2.5 | -2.5 | -0.1 | 18.1 | 2.43 | 14.37 | 0.7 | 5.03E-06 | 0 | 0 | 0 | 0.0005 | 0.9559 | 4.1104 | 0 | 0 | 0 | 0 | 0 | 0 | N | N | N | N | N | N | N | N | N | N
170518 | 0 | 0 | 209.7 | 140.3 | 86.6 | 98.2 | 29.2 | 64.8 | 94 | 151.4 | 100.3 | 1 | 0.0836 | 29.3361 | 606.5 | 649.4 | 94.766 | 45.989 | -2.6 | -2.5 | -0.1 | 18.3 | 2.42 | 14.39 | 0.8 | 4.98E-06 | 0 | 0 | 0 | 0.0005 | 0.9627 | 4.1562 | 0 | 0 | 0 | 0 | 0 | 0 | N | N | N | N | N | N | N | N | N | N
170519 | 0 | 0 | 209.9 | 140.3 | 86.7 | 98.2 | 29.2 | 64.8 | 94 | 151.3 | 100.3 | 1 | 0.0833 | 29.3411 | 607 | 649.2 | 94.641 | 45.914 | -2.6 | -2.5 | -0.1 | 18.7 | 2.43 | 14.41 | 0.7 | 4.99E-06 | 0 | 0 | 0 | 0.0005 | 0.9625 | 4.1543 | 0 | 0 | 0 | 0 | 0 | 0 | N | N | N | N | N | N | N | N | N | N
170520 | 0 | 0 | 210.1 | 140.3 | 86.7 | 98.2 | 29.2 | 64.8 | 94 | 151.4 | 100.3 | 1 | 0.0834 | 29.3408 | 607.3 | 649.4 | 94.661 | 45.91 | -2.6 | -2.5 | -0.1 | 18.7 | 2.42 | 14.42 | 0.7 | 4.99E-06 | 0 | 0 | 0 | 0.0005 | 0.9604 | 4.1572 | 0 | 0 | 0 | 0 | 0 | 0 | N | N | N | N | N | N | N | N | N | N
170521 | 0 | 0 | 210.1 | 140.3 | 86.7 | 98.2 | 29.2 | 64.8 | 94.1 | 151.4 | 100.3 | 1 | 0.0756 | 29.3391 | 607.1 | 649.2 | 90.008 | 43.658 | -2.6 | -2.5 | -0.1 | 18.8 | 2.42 | 14.43 | 0.7 | 5.25E-06 | 0 | 0 | 0 | 0.0005 | 0.9107 | 3.9557 | 0 | 0 | 0 | 0 | 0 | 0 | N | N | N | N | N | N | N | N | N | N
170522 | 0 | 0 | 210.2 | 140.3 | 86.7 | 98.2 | 29.2 | 64.8 | 94 | 151.5 | 100.3 | 1 | 0.0788 | 29.3394 | 607.1 | 649.2 | 92.025 | 44.638 | -2.6 | -2.5 | -0.1 | 19.4 | 2.42 | 14.42 | 0.8 | 5.13E-06 | 0 | 0 | 0 | 0.0005 | 0.9328 | 4.041 | 0 | 0 | 0 | 0 | 0 | 0 | N | N | N | N | N | N | N | N | N | N
170523 | 0 | 0 | 210.2 | 140.2 | 86.7 | 98.2 | 29.2 | 64.8 | 93.9 | 151.6 | 100.2 | 1 | 0.0755 | 29.3363 | 607 | 649.2 | 90.071 | 43.691 | -2.6 | -2.5 | -0.1 | 19.6 | 2.47 | 14.33 | 0.8 | 5.24E-06 | 0 | 0 | 0 | 0.0005 | 0.932 | 3.9311 | 0 | 0 | 0 | 0 | 0 | 0 | N | N | N | N | N | N | N | N | N | N
170524 | 0 | 0 | 210.2 | 140.3 | 86.7 | 98.2 | 29.2 | 64.7 | 93.9 | 151.6 | 100.3 | 1 | 0.0734 | 29.3352 | 606.8 | 649 | 88.851 | 43.103 | -2.6 | -2.5 | -0.1 | 19.6 | 2.59 | 14.14 | 0.8 | 3.08E-04 | 0 | 0 | 0 | 0.0005 | 0.9624 | 3.827 | 0 | 0 | 0 | 0 | 0 | 0 | N | N | N | N | N | N | N | N | N | N
170525 | 0 | 0 | 210.2 | 140.2 | 86.7 | 98.2 | 29.2 | 64.7 | 93.9 | 151.7 | 100.2 | 1 | 0.0748 | 29.3347 | 606.9 | 649.2 | 89.611 | 43.469 | -2.6 | -2.5 | -0.1 | 19.6 | 2.67 | 13.98 | 0.8 | 4.87E-04 | 0 | 0 | 0 | 0.0005 | 1.0024 | 3.8149 | 0 | 0 | 0 | 0 | 0 | 0 | N | N | N | N | N | N | N | N | N | N
170526 | 0 | 0 | 210.3 | 140.3 | 86.7 | 98.2 | 29.2 | 64.7 | 93.8 | 151.7 | 100.3 | 1 | 0.0731 | 29.3399 | 607.1 | 649 | 88.667 | 43.011 | -2.5 | -2.5 | -0.1 | 19.6 | 2.7 | 13.88 | 0.7 | 1.67E-03 | 0 | 0 | 0 | 0.0005 | 1.0013 | 3.7491 | 0 | 0 | 0 | 0 | 0 | 0 | N | N | N | N | N | N | N | N | N | N
170527 | 0 | 0 | 210.5 | 140.1 | 86.7 | 98.2 | 29.2 | 64.7 | 93.8 | 151.9 | 100.1 | 1 | 0.0721 | 29.3385 | 607.1 | 648.8 | 88.098 | 42.734 | -2.6 | -2.6 | -0.1 | 19.2 | 2.71 | 13.83 | 0.6 | 3.85E-04 | 0 | 0 | 0 | 0.0005 | 0.9988 | 3.7118 | 0 | 0 | 0 | 0 | 0 | 0 | N | N | N | N | N | N | N | N | N | N
170528 | 0 | 0 | 210.6 | 140.3 | 86.7 | 98.2 | 29.2 | 64.7 | 93.8 | 151.9 | 100.3 | 1 | 0.0735 | 29.3358 | 607.2 | 648.8 | 88.871 | 43.101 | -2.7 | -2.6 | -0.1 | 17.7 | 2.71 | 13.81 | 0.6 | 5.31E-06 | 0 | 0 | 0 | 0.0004 | 1.0101 | 3.7357 | 0 | 0 | 0 | 0 | 0 | 0 | N | N | N | N | N | N | N | N | N | N
170529 | 0 | 0 | 210.7 | 140.1 | 86.7 | 98.2 | 29.2 | 64.7 | 93.8 | 152 | 100.1 | 1 | 0.0746 | 29.3385 | 607.3 | 648.8 | 89.522 | 43.413 | -2.7 | -2.6 | -0.1 | 17.7 | 2.72 | 13.78 | 0.7 | 5.28E-06 | 0 | 0 | 0 | 0.0004 | 1.0186 | 3.7571 | 0 | 0 | 0 | 0 | 0 | 0 | N | N | N | N | N | N | N | N | N | N
170530 | 0 | 0 | 210.8 | 140.3 | 86.7 | 98.2 | 29.2 | 64.7 | 93.8 | 152.1 | 100.3 | 1 | 0.0738 | 29.3469 | 607.7 | 648.6 | 89.145 | 43.227 | -2.7 | -2.6 | -0.1 | 19.6 | 2.73 | 13.77 | 0.8 | 5.30E-06 | 0 | 0 | 0 | 0.0005 | 1.0186 | 3.736 | 0 | 0 | 0 | 0 | 0 | 0 | N | N | N | N | N | N | N | N | N | N
170531 | 0 | 0 | 210.8 | 140.1 | 86.7 | 98.2 | 29.2 | 64.7 | 93.8 | 152.2 | 100.1 | 1 | 0.0742 | 29.3427 | 607.6 | 648.6 | 89.353 | 43.327 | -2.7 | -2.7 | -0.1 | 20.2 | 2.73 | 13.76 | 0.8 | 5.29E-06 | 0 | 0 | 0 | 0.0005 | 1.0232 | 3.7417 | 0 | 0 | 0 | 0 | 0 | 0 | N | N | N | N | N | N | N | N | N | N
170532 | 0 | 0 | 210.8 | 140.3 | 86.7 | 98.2 | 29.2 | 64.8 | 93.9 | 152.2 | 100.3 | 1 | 0.0751 | 29.3381 | 607.2 | 648.6 | 89.839 | 43.57 | -2.7 | -2.6 | -0.1 | 19.9 | 2.73 | 13.75 | 0.9 | 5.26E-06 | 0 | 0 | 0 | 0.0005 | 1.0286 | 3.7606 | 0 | 0 | 0 | 0 | 0 | 0 | N | N | N | N | N | N | N | N | N | N
170533 | 0 | 0 | 210.7 | 140.1 | 86.8 | 98.2 | 29.2 | 64.8 | 93.9 | 152.4 | 100.1 | 1 | 0.0741 | 29.3395 | 607.1 | 648.5 | 89.254 | 43.296 | -2.7 | -2.6 | -0.1 | 20.2 | 2.74 | 13.75 | 0.9 | 5.29E-06 | 0 | 0 | 0 | 0.0005 | 1.0226 | 3.7365 | 0 | 0 | 0 | 0 | 0 | 0 | N | N | N | N | N | N | N | N | N | N
170534 | 0 | 0 | 210.4 | 140.3 | 86.8 | 98.2 | 29.2 | 64.8 | 93.9 | 152.3 | 100.3 | 1 | 0.0734 | 29.3371 | 606.9 | 648.5 | 88.894 | 43.126 | -2.6 | -2.6 | -0.1 | 19.6 | 2.74 | 13.74 | 0.9 | 5.31E-06 | 0 | 0 | 0 | 0.0005 | 1.0197 | 3.7211 | 0 | 0 | 0 | 0 | 0 | 0 | N | N | N | N | N | N | N | N | N | N
170535 | 0 | 0 | 210.1 | 140.1 | 86.8 | 98.2 | 29.2 | 64.8 | 94 | 152.5 | 100.1 | 1 | 0.0737 | 29.3339 | 606.8 | 648.3 | 89.013 | 43.181 | -2.6 | -2.5 | -0.1 | 18.9 | 2.74 | 13.74 | 0.9 | 5.30E-06 | 0 | 0 | 0 | 0.0004 | 1.0205 | 3.7248 | 0 | 0 | 0 | 0 | 0 | 0 | N | N | N | N | N | N | N | N | N | N
170536 | 0 | 0 | 209.8 | 140.3 | 86.8 | 98.2 | 29.2 | 64.8 | 93.9 | 152.6 | 100.3 | 1 | 0.0735 | 29.3366 | 607.1 | 648.3 | 88.894 | 43.117 | -2.5 | -2.5 | -0.1 | 18.1 | 2.73 | 13.75 | 0.9 | 5.31E-06 | 0 | 0 | 0 | 0.0004 | 1.0168 | 3.7211 | 0 | 0 | 0 | 0 | 0 | 0 | N | N | N | N | N | N | N | N | N | N
170537 | 0 | 0 | 209.4 | 140.1 | 86.8 | 98.2 | 29.2 | 64.7 | 93.9 | 152.5 | 100.1 | 1 | 0.0733 | 29.3415 | 607.2 | 648.1 | 88.807 | 43.076 | -2.5 | -2.5 | -0.1 | 17.5 | 2.73 | 13.75 | 0.8 | 7.39E-05 | 0 | 0 | 0 | 0.0004 | 1.015 | 3.7178 | 0 | 0 | 0 | 0 | 0 | 0 | N | N | N | N | N | N | N | N | N | N
170538 | 0 | 0 | 209.2 | 140.3 | 86.8 | 98.2 | 29.2 | 64.7 | 93.8 | 152.6 | 100.3 | 1 | 0.075 | 29.3393 | 606.9 | 648.1 | 89.738 | 43.536 | -2.6 | -2.5 | -0.1 | 16.7 | 2.73 | 13.75 | 0.8 | 1.16E-03 | 0 | 0 | 0 | 0.0004 | 1.0265 | 3.7575 | 0 | 0 | 0 | 0 | 0 | 0 | N | N | N | N | N | N | N | N | N | N
170539 | 0 | 0 | 208.7 | 140.1 | 86.8 | 98.2 | 29.2 | 64.7 | 93.9 | 152.6 | 100.1 | 1 | 0.0727 | 29.3399 | 606.8 | 647.9 | 88.408 | 42.895 | -2.6 | -2.5 | -0.1 | 16.1 | 2.73 | 13.75 | 0.9 | 1.12E-03 | 0 | 0 | 0 | 0.0004 | 1.0125 | 3.702 | 0 | 0 | 0 | 0 | 0 | 0 | N | N | N | N | N | N | N | N | N | N
170540 | 0 | 0 | 208.1 | 140.3 | 86.8 | 98.2 | 29.2 | 64.7 | 93.8 | 152.7 | 100.3 | 1 | 0.0742 | 29.3396 | 607 | 648.1 | 89.4 | 43.368 | -2.6 | -2.6 | -0.1 | 16.5 | 2.73 | 13.75 | 0.9 | 5.28E-06 | 0 | 0 | 0 | 0.0004 | 1.0234 | 3.7429 | 0 | 0 | 0 | 0 | 0 | 0 | N | N | N | N | N | N | N | N | N | N
170541 | 0 | 0 | 207.6 | 140.1 | 86.8 | 98.2 | 29.2 | 64.7 | 93.8 | 152.6 | 100.1 | 1 | 0.075 | 29.3413 | 607.3 | 647.9 | 89.897 | 43.602 | -2.7 | -2.6 | -0.1 | 16.7 | 2.73 | 13.75 | 0.9 | 5.25E-06 | 0 | 0 | 0 | 0.0004 | 1.0275 | 3.7633 | 0 | 0 | 0 | 0 | 0 | 0 | N | N | N | N | N | N | N | N | N | N
170542 | 0 | 0 | 207 | 140.3 | 86.8 | 98.2 | 29.2 | 64.7 | 93.8 | 152.7 | 100.3 | 1 | 0.0742 | 29.34 | 607.1 | 648.1 | 89.334 | 43.335 | -2.7 | -2.6 | -0.1 | 18.4 | 2.73 | 13.74 | 0.9 | 5.29E-06 | 0 | 0 | 0 | 0.0004 | 1.0218 | 3.7395 | 0 | 0 | 0 | 0 | 0 | 0 | N | N | N | N | N | N | N | N | N | N
170543 | 0 | 0 | 206.4 | 140.1 | 86.8 | 98.2 | 29.2 | 64.7 | 93.8 | 153 | 100.1 | 1 | 0.0755 | 29.3351 | 606.6 | 647.8 | 90.087 | 43.711 | -2.6 | -2.6 | -0.1 | 20.5 | 2.74 | 13.74 | 0.9 | 5.24E-06 | 0 | 0 | 0 | 0.0005 | 1.0344 | 3.7697 | 0 | 0 | 0 | 0 | 0 | 0 | N | N | N | N | N | N | N | N | N | N
170544 | 0 | 0 | 205.9 | 140.3 | 86.8 | 98.2 | 29.2 | 64.7 | 93.8 | 153.1 | 100.3 | 1 | 0.0773 | 29.335 | 606.6 | 647.7 | 91.156 | 44.231 | -2.6 | -2.6 | -0.1 | 22 | 2.74 | 13.74 | 0.8 | 5.18E-06 | 0 | 0 | 0 | 0.0005 | 1.0478 | 3.8142 | 0 | 0 | 0 | 0 | 0 | 0 | N | N | N | N | N | N | N | N | N | N
170545 | 0 | 0 | 205.3 | 140.1 | 86.8 | 98.2 | 29.2 | 64.7 | 93.9 | 152.9 | 100.1 | 1 | 0.0762 | 29.3351 | 606.6 | 647.7 | 90.459 | 43.894 | -2.7 | -2.7 | -0.1 | 22.1 | 2.74 | 13.74 | 0.8 | 5.22E-06 | 0 | 0 | 0 | 0.0005 | 1.0389 | 3.7852 | 0 | 0 | 0 | 0 | 0 | 0 | N | N | N | N | N | N | N | N | N | N
170546 | 0 | 0 | 204.8 | 140.3 | 86.8 | 98.2 | 29.2 | 64.7 | 93.8 | 152.9 | 100.3 | 1 | 0.0747 | 29.3374 | 606.7 | 647.7 | 89.58 | 43.465 | -2.7 | -2.6 | -0.1 | 21.2 | 2.74 | 13.74 | 0.9 | 3.31E-04 | 0 | 0 | 0 | 0.0005 | 1.0278 | 3.7491 | 0 | 0 | 0 | 0 | 0 | 0 | N | N | N | N | N | N | N | N | N | N
170547 | 0 | 0 | 204.3 | 140.1 | 86.8 | 98.2 | 29.2 | 64.7 | 93.8 | 153.1 | 100.1 | 1 | 0.0751 | 29.3393 | 607 | 647.6 | 89.871 | 43.598 | -2.6 | -2.5 | -0.1 | 20.6 | 2.74 | 13.75 | 0.9 | 5.25E-06 | 0 | 0 | 0 | 0.0005 | 1.0298 | 3.7631 | 0 | 0 | 0 | 0 | 0 | 0 | N | N | N | N | N | N | N | N | N | N
170548 | 0 | 0 | 203.9 | 140.3 | 86.8 | 98.2 | 29.2 | 64.7 | 93.8 | 153.1 | 100.3 | 1 | 0.0759 | 29.3407 | 607.1 | 647.6 | 90.356 | 43.828 | -2.6 | -2.5 | -0.1 | 20.5 | 2.73 | 13.76 | 0.8 | 5.23E-06 | 0 | 0 | 0 | 0.0005 | 1.0327 | 3.786 | 0 | 0 | 0 | 0 | 0 | 0 | N | N | N | N | N | N | N | N | N | N
170549 | 0 | 0 | 203.3 | 140.1 | 86.8 | 98.2 | 29.2 | 64.7 | 93.8 | 153.1 | 100.1 | 1 | 0.0745 | 29.3387 | 607.1 | 647.6 | 89.529 | 43.425 | -2.5 | -2.5 | -0.1 | 19.7 | 2.72 | 13.77 | 0.8 | 5.27E-06 | 0 | 0 | 0 | 0.0005 | 1.0193 | 3.7549 | 0 | 0 | 0 | 0 | 0 | 0 | N | N | N | N | N | N | N | N | N | N
170550 | 0 | 0 | 202.8 | 140.3 | 86.8 | 98.2 | 29.2 | 64.7 | 93.7 | 153 | 100.3 | 1 | 0.0746 | 29.3371 | 607 | 647.5 | 89.542 | 43.436 | -2.6 | -2.6 | -0.1 | 18.7 | 2.71 | 13.79 | 0.8 | 1.33E-03 | 0 | 0 | 0 | 0.0004 | 1.0182 | 3.7598 | 0 | 0 | 0 | 0 | 0 | 0 | N | N | N | N | N | N | N | N | N | N
170551 | 0 | 0 | 202.3 | 140.1 | 86.8 | 98.2 | 29.2 | 64.7 | 93.6 | 153.1 | 100.1 | 1 | 0.0745 | 29.3377 | 607 | 647.4 | 89.427 | 43.381 | -2.7 | -2.6 | -0.1 | 19 | 2.71 | 13.79 | 0.8 | 8.45E-04 | 0 | 0 | 0 | 0.0005 | 1.0167 | 3.7555 | 0 | 0 | 0 | 0 | 0 | 0 | N | N | N | N | N | N | N | N | N | N
170552 | 0 | 0 | 201.8 | 140.3 | 86.8 | 98.2 | 29.2 | 64.7 | 93.6 | 153 | 100.3 | 1 | 0.08 | 29.3422 | 607.1 | 647.4 | 92.619 | 44.929 | -2.6 | -2.6 | -0.1 | 18.2 | 2.71 | 13.79 | 0.8 | 5.10E-06 | 0 | 0 | 0 | 0.0005 | 1.0501 | 3.8905 | 0 | 0 | 0 | 0 | 0 | 0 | N | N | N | N | N | N | N | N | N | N
170553 | 0 | 0 | 201.3 | 140.1 | 86.9 | 98.2 | 29.2 | 64.7 | 93.6 | 153.3 | 100.2 | 1 | 0.0849 | 29.3459 | 607.6 | 647.4 | 95.426 | 46.278 | -2.5 | -2.5 | -0.1 | 16.9 | 2.7 | 13.82 | 0.7 | 3.06E-04 | 0 | 0 | 0 | 0.0004 | 1.0777 | 4.014 | 0 | 0 | 0 | 0 | 0 | 0 | N | N | N | N | N | N | N | N | N | N
170554 | 0 | 0 | 200.9 | 140.2 | 86.8 | 98.2 | 29.2 | 64.7 | 93.6 | 153.2 | 100.3 | 1 | 0.0834 | 29.3404 | 607.4 | 647.2 | 94.644 | 45.897 | -2.6 | -2.5 | -0.1 | 16.1 | 2.66 | 13.89 | 0.7 | 4.99E-06 | 0 | 0 | 0 | 0.0004 | 1.0524 | 4.0022 | 0 | 0 | 0 | 0 | 0 | 0 | N | N | N | N | N | N | N | N | N | N
170555 | 0 | 0 | 200.5 | 140.2 | 86.8 | 98.2 | 29.2 | 64.6 | 93.5 | 153.1 | 100.2 | 1 | 0.085 | 29.3343 | 607 | 647 | 95.508 | 46.323 | -2.6 | -2.5 | -0.1 | 15.6 | 2.58 | 14.01 | 0.7 | 4.94E-06 | 0 | 0 | 0 | 0.0004 | 1.0302 | 4.0753 | 0 | 0 | 0 | 0 | 0 | 0 | N | N | N | N | N | N | N | N | N | N
170556 | 0 | 0 | 200.1 | 140.2 | 86.8 | 98.2 | 29.2 | 64.6 | 93.5 | 153 | 100.2 | 1 | 0.084 | 29.3327 | 607 | 647.2 | 94.999 | 46.075 | -2.5 | -2.4 | 0 | 16.3 | 2.5 | 14.15 | 0.8 | 4.97E-06 | 0 | 0 | 0 | 0.0004 | 0.9955 | 4.0944 | 0 | 0 | 0 | 0 | 0 | 0 | N | N | N | N | N | N | N | N | N | N
170557 | 0 | 0 | 199.7 | 140.2 | 86.8 | 98.2 | 29.2 | 64.6 | 93.5 | 153 | 100.2 | 1 | 0.0846 | 29.3328 | 606.9 | 647.2 | 95.323 | 46.234 | -2.5 | -2.4 | 0 | 18.6 | 2.47 | 14.27 | 0.8 | 4.95E-06 | 0 | 0 | 0 | 0.0005 | 0.9843 | 4.1419 | 0 | 0 | 0 | 0 | 0 | 0 | N | N | N | N | N | N | N | N | N | N
170558 | 0 | 0 | 199.3 | 140.3 | 86.8 | 98.2 | 29.2 | 64.6 | 93.4 | 153.1 | 100.3 | 1 | 0.0888 | 29.3309 | 606.9 | 647.2 | 97.51 | 47.296 | -2.4 | -2.4 | 0 | 20.8 | 2.45 | 14.34 | 0.9 | 4.84E-06 | 0 | 0 | 0 | 0.0005 | 0.9987 | 4.2592 | 0 | 0 | 0 | 0 | 0 | 0 | N | N | N | N | N | N | N | N | N | N
170559 | 0 | 0 | 198.9 | 140.2 | 86.9 | 98.2 | 29.2 | 64.6 | 93.5 | 153.2 | 100.2 | 1 | 0.0867 | 29.33 | 606.8 | 647.2 | 96.456 | 46.785 | -2.4 | -2.3 | 0 | 21.7 | 2.43 | 14.38 | 0.9 | 7.85E-04 | 0 | 0 | 0 | 0.0006 | 0.9818 | 4.2249 | 0 | 0 | 0 | 0 | 0 | 0 | N | N | N | N | N | N | N | N | N | N
170600 | 0 | 0 | 198.5 | 140.3 | 86.9 | 98.2 | 29.2 | 64.6 | 93.5 | 153 | 100.3 | 1 | 0.0849 | 29.3358 | 607.1 | 647.2 | 95.578 | 46.356 | -2.5 | -2.4 | 0 | 22 | 2.42 | 14.41 | 0.8 | 1.84E-04 | 0 | 0 | 0 | 0.0006 | 0.9703 | 4.1925 | 0 | 0 | 0 | 0 | 0 | 0 | N | N | N | N | N | N | N | N | N | N
170601 | 0 | 0 | 198.2 | 140.2 | 86.9 | 98.2 | 29.2 | 64.6 | 93.4 | 153 | 100.2 | 1 | 0.0865 | 29.3392 | 607.4 | 647.2 | 96.485 | 46.786 | -2.5 | -2.4 | 0 | 21.6 | 2.42 | 14.42 | 0.8 | 5.91E-04 | 0 | 0 | 0 | 0.0006 | 0.9791 | 4.2365 | 0 | 0 | 0 | 0 | 0 | 0 | N | N | N | N | N | N | N | N | N | N
170602 | 0 | 0 | 197.8 | 140.3 | 86.9 | 98.2 | 29.2 | 64.6 | 93.5 | 153 | 100.3 | 1 | 0.0846 | 29.3367 | 607.4 | 647 | 95.437 | 46.276 | -2.5 | -2.5 | -0.1 | 21 | 2.42 | 14.43 | 0.7 | 8.45E-04 | 0 | 0 | 0 | 0.0005 | 0.9684 | 4.1926 | 0 | 0 | 0 | 0 | 0 | 0 | N | N | N | N | N | N | N | N | N | N
170603 | 0 | 0 | 197.5 | 140.2 | 86.9 | 98.2 | 29.2 | 64.6 | 93.5 | 152.9 | 100.2 | 1 | 0.082 | 29.336 | 607.5 | 646.9 | 93.98 | 45.565 | -2.5 | -2.5 | -0.1 | 19.4 | 2.42 | 14.43 | 0.7 | 5.03E-06 | 0 | 0 | 0 | 0.0005 | 0.9535 | 4.1284 | 0 | 0 | 0 | 0 | 0 | 0 | N | N | N | N | N | N | N | N | N | N
170604 | 0 | 0 | 197.2 | 140.3 | 86.9 | 98.2 | 29.2 | 64.6 | 93.3 | 153.2 | 100.3 | 1 | 0.0855 | 29.3387 | 608.1 | 647 | 95.901 | 46.474 | -2.6 | -2.5 | -0.1 | 19.5 | 2.42 | 14.43 | 0.8 | 4.93E-06 | 0 | 0 | 0 | 0.0005 | 0.9725 | 4.2108 | 0 | 0 | 0 | 0 | 0 | 0 | N | N | N | N | N | N | N | N | N | N
170605 | 0 | 0 | 197 | 140.2 | 86.9 | 98.2 | 29.2 | 64.6 | 93.2 | 153.2 | 100.2 | 1 | 0.0846 | 29.3393 | 608.4 | 647 | 95.415 | 46.225 | -2.5 | -2.4 | 0 | 19.6 | 2.42 | 14.43 | 0.8 | 4.95E-06 | 0 | 0 | 0 | 0.0005 | 0.9658 | 4.1884 | 0 | 0 | 0 | 0 | 0 | 0 | N | N | N | N | N | N | N | N | N | N
170606 | 0 | 0 | 196.7 | 140.3 | 86.9 | 98.2 | 29.2 | 64.6 | 93.3 | 153.2 | 100.3 | 1 | 0.0832 | 29.3388 | 608.3 | 647 | 94.624 | 45.848 | -2.4 | -2.4 | 0 | 18.9 | 2.42 | 14.43 | 0.7 | 5.00E-06 | 0 | 0 | 0 | 0.0005 | 0.9576 | 4.1543 | 0 | 0 | 0 | 0 | 0 | 0 | N | N | N | N | N | N | N | N | N | N
170607 | 0 | 0 | 196.6 | 140.2 | 86.9 | 98.2 | 29.2 | 64.6 | 93.2 | 153 | 100.2 | 1 | 0.0841 | 29.3391 | 608.2 | 646.8 | 95.22 | 46.138 | -2.4 | -2.4 | 0 | 18.1 | 2.43 | 14.43 | 0.7 | 2.14E-04 | 0 | 0 | 0 | 0.0005 | 0.9662 | 4.1796 | 0 | 0 | 0 | 0 | 0 | 0 | N | N | N | N | N | N | N | N | N | N
170608 | 0 | 0 | 196.4 | 140.2 | 86.9 | 98.2 | 29.2 | 64.6 | 93.2 | 153.1 | 100.3 | 1 | 0.0824 | 29.3397 | 608.3 | 646.8 | 94.252 | 45.668 | -2.4 | -2.4 | 0 | 17.8 | 2.43 | 14.42 | 0.8 | 5.01E-06 | 0 | 0 | 0 | 0.0004 | 0.9597 | 4.134 | 0 | 0 | 0 | 0 | 0 | 0 | N | N | N | N | N | N | N | N | N | N
170609 | 0 | 0 | 196.4 | 140.2 | 86.9 | 98.2 | 29.2 | 64.5 | 93.1 | 153 | 100.2 | 1 | 0.0821 | 29.3393 | 608.2 | 646.7 | 93.94 | 45.519 | -2.5 | -2.4 | 0 | 17.8 | 2.44 | 14.41 | 0.8 | 5.03E-06 | 0 | 0 | 0 | 0.0004 | 0.9596 | 4.1174 | 0 | 0 | 0 | 0 | 0 | 0 | N | N | N | N | N | N | N | N | N | N
170610 | 0 | 0 | 196.5 | 140.3 | 86.9 | 98.2 | 29.2 | 64.5 | 93.1 | 153.1 | 100.3 | 1 | 0.0841 | 29.3417 | 608.5 | 646.8 | 95.138 | 46.09 | -2.5 | -2.4 | 0 | 17.2 | 2.44 | 14.4 | 0.8 | 2.28E-04 | 0 | 0 | 0 | 0.0004 | 0.9726 | 4.1663 | 0 | 0 | 0 | 0 | 0 | 0 | N | N | N | N | N | N | N | N | N | N
170611 | 0 | 0 | 196.6 | 140.2 | 86.9 | 98.2 | 29.2 | 64.5 | 93.1 | 153.3 | 100.2 | 1 | 0.0853 | 29.3449 | 608.9 | 646.7 | 95.853 | 46.427 | -2.4 | -2.3 | 0 | 16.7 | 2.45 | 14.39 | 0.8 | 7.70E-04 | 0 | 0 | 0 | 0.0004 | 0.9822 | 4.1935 | 0 | 0 | 0 | 0 | 0 | 0 | N | N | N | N | N | N | N | N | N | N
170612 | 0 | 0 | 196.7 | 140.2 | 86.9 | 98.2 | 29.2 | 64.5 | 93.1 | 153.3 | 100.3 | 1 | 0.0811 | 29.3398 | 608.5 | 646.7 | 93.345 | 45.219 | -2.4 | -2.3 | 0 | 15.9 | 2.45 | 14.38 | 0.8 | 1.78E-03 | 0 | 0 | 0 | 0.0004 | 0.9584 | 4.082 | 0 | 0 | 0 | 0 | 0 | 0 | N | N | N | N | N | N | N | N | N | N
170613 | 0 | 0 | 196.9 | 140.2 | 86.9 | 98.2 | 29.2 | 64.5 | 93 | 153.1 | 100.2 | 1 | 0.0741 | 29.3412 | 608.2 | 646.5 | 89.248 | 43.247 | -2.4 | -2.3 | 0 | 15.6 | 2.45 | 14.38 | 0.7 | 2.33E-03 | 0 | 0 | 0 | 0.0004 | 0.9149 | 3.904 | 0 | 0 | 0 | 0 | 0 | 0 | N | N | N | N | N | N | N | N | N | N
170614 | 0 | 0 | 197.2 | 140.2 | 86.9 | 98.2 | 29.2 | 64.5 | 93 | 153.1 | 100.2 | 1 | 0.075 | 29.3412 | 608.1 | 646.5 | 89.83 | 43.537 | -2.3 | -2.3 | 0 | 14.9 | 2.46 | 14.36 | 0.7 | 3.14E-03 | 0 | 0 | 0 | 0.0004 | 0.9239 | 3.9259 | 0 | 0 | 0 | 0 | 0 | 0 | N | N | N | N | N | N | N | N | N | N
170615 | 0 | 0 | 197.2 | 140.2 | 86.9 | 98.2 | 29.2 | 64.5 | 93 | 153.3 | 100.2 | 1 | 0.0717 | 29.3347 | 607.7 | 646.5 | 87.805 | 42.559 | -2.4 | -2.4 | 0 | 15.6 | 2.51 | 14.28 | 0.7 | 5.38E-06 | 0 | 0 | 0 | 0.0004 | 0.9208 | 3.8164 | 0 | 0 | 0 | 0 | 0 | 0 | N | N | N | N | N | N | N | N | N | N
170616 | 0 | 0 | 197.5 | 140.1 | 86.9 | 98.2 | 29.2 | 64.5 | 93 | 153.4 | 100.1 | 1 | 0.0699 | 29.3355 | 607.7 | 646.3 | 86.655 | 42.003 | -2.5 | -2.4 | 0 | 17.6 | 2.59 | 14.14 | 0.7 | 5.45E-06 | 0 | 0 | 0 | 0.0004 | 0.9401 | 3.7288 | 0 | 0 | 0 | 0 | 0 | 0 | N | N | N | N | N | N | N | N | N | N
170617 | 0 | 0 | 197.7 | 140.1 | 86.9 | 98.2 | 29.2 | 64.5 | 93 | 153.4 | 100.2 | 1 | 0.0681 | 29.3348 | 607.5 | 646.1 | 85.518 | 41.46 | -2.5 | -2.5 | -0.1 | 17.9 | 2.68 | 13.98 | 0.7 | 6.61E-04 | 0 | 0 | 0 | 0.0004 | 0.9578 | 3.6377 | 0 | 0 | 0 | 0 | 0 | 0 | N | N | N | N | N | N | N | N | N | N
170618 | 0 | 0 | 197.9 | 140 | 87 | 98.2 | 29.2 | 64.5 | 93.1 | 153.5 | 100.1 | 1 | 0.0674 | 29.3324 | 607.4 | 646 | 85.117 | 41.265 | -2.5 | -2.4 | 0 | 16.4 | 2.75 | 13.82 | 0.6 | 3.73E-04 | 0 | 0 | 0 | 0.0004 | 0.9805 | 3.58 | 0 | 0 | 0 | 0 | 0 | 0 | N | N | N | N | N | N | N | N | N | N
170619 | 0 | 0 | 198.1 | 140.1 | 87 | 98.2 | 29.2 | 64.5 | 93.1 | 153.6 | 100.2 | 1 | 0.0687 | 29.3328 | 607.4 | 645.9 | 85.868 | 41.632 | -2.4 | -2.3 | 0 | 15.7 | 2.81 | 13.68 | 0.7 | 5.50E-06 | 0 | 0 | 0 | 0.0004 | 1.0118 | 3.5746 | 0 | 0 | 0 | 0 | 0 | 0 | N | N | N | N | N | N | N | N | N | N
170620 | 0 | 0 | 198.4 | 140 | 87 | 98.2 | 29.2 | 64.5 | 93.1 | 153.6 | 100.1 | 1 | 0.0651 | 29.3335 | 607.2 | 645.8 | 83.555 | 40.519 | -2.4 | -2.4 | 0 | 15.6 | 2.87 | 13.55 | 0.9 | 5.65E-06 | 0 | 0 | 0 | 0.0003 | 1.0039 | 3.4475 | 0 | 0 | 0 | 0 | 0 | 0 | N | N | N | N | N | N | N | N | N | N
170621 | 0 | 0 | 198.6 | 140.1 | 87 | 98.2 | 29.2 | 64.5 | 93.1 | 153.8 | 100.1 | 1 | 0.0647 | 29.3386 | 607.4 | 645.7 | 83.311 | 40.4 | -2.5 | -2.4 | 0 | 14.9 | 2.91 | 13.45 | 0.9 | 8.12E-05 | 0 | 0 | 0 | 0.0003 | 1.0163 | 3.4127 | 0 | 0 | 0 | 0 | 0 | 0 | N | N | N | N | N | N | N | N | N | N
170622 | 0 | 0 | 198.7 | 140 | 87 | 98.2 | 29.2 | 64.5 | 93.1 | 153.8 | 100 | 1 | 0.0664 | 29.3371 | 607.3 | 645.6 | 84.49 | 40.973 | -2.5 | -2.5 | -0.1 | 15.8 | 2.94 | 13.37 | 0.9 | 5.59E-06 | 0 | 0 | 0 | 0.0004 | 1.0399 | 3.4383 | 0 | 0 | 0 | 0 | 0 | 0 | N | N | N | N | N | N | N | N | N | N
170623 | 0 | 0 | 198.8 | 140.1 | 87 | 98.2 | 29.2 | 64.5 | 93 | 154.1 | 100.1 | 1 | 0.067 | 29.3343 | 606.8 | 645.4 | 84.836 | 41.154 | -2.5 | -2.5 | -0.1 | 16.7 | 2.97 | 13.3 | 1 | 5.57E-06 | 0 | 0 | 0 | 0.0004 | 1.0541 | 3.4358 | 0 | 0 | 0 | 0 | 0 | 0 | N | N | N | N | N | N | N | N | N | N
170624 | 0 | 0 | 199.1 | 140 | 87 | 98.2 | 29.2 | 64.5 | 93 | 154 | 100.1 | 1 | 0.0644 | 29.3332 | 606.5 | 645.2 | 83.188 | 40.366 | -2.5 | -2.5 | -0.1 | 17.6 | 3 | 13.22 | 0.8 | 5.68E-06 | 0 | 0 | 0 | 0.0004 | 1.0439 | 3.3516 | 0 | 0 | 0 | 0 | 0 | 0.09 | N | N | N | N | N | N | N | N | N | N
170625 | 0 | 0 | 199.3 | 140.1 | 87 | 98.2 | 29.2 | 64.5 | 93 | 154.1 | 100.1 | 1 | 0.0641 | 29.3333 | 606.4 | 645 | 82.934 | 40.248 | -2.5 | -2.4 | 0 | 18.9 | 3.03 | 13.15 | 0.6 | 5.69E-06 | 0 | 0 | 0 | 0.0004 | 1.0544 | 3.3221 | 0 | 0 | 0 | 0 | 0 | 0 | N | N | N | N | N | N | N | N | N | N
170626 | 0 | 0 | 199.3 | 140 | 87 | 98.2 | 29.2 | 64.5 | 93 | 154.2 | 100 | 1 | 0.0652 | 29.3376 | 606.5 | 644.9 | 83.619 | 40.579 | -2.4 | -2.3 | 0 | 19.4 | 3.06 | 13.09 | 0.6 | 5.65E-06 | 0 | 0 | 0 | 0.0004 | 1.0724 | 3.3338 | 0 | 0 | 0 | 0 | 0 | 0.05 | N | N | N | N | N | N | N | N | N | N
170627 | 0 | 0 | 199.5 | 140.1 | 87 | 98.2 | 29.2 | 64.5 | 93 | 154.2 | 100.1 | 1 | 0.0651 | 29.3387 | 606.5 | 644.9 | 83.625 | 40.586 | -2.4 | -2.3 | 0 | 18.5 | 3.08 | 13.04 | 0.6 | 5.26E-04 | 0 | 0 | 0 | 0.0004 | 1.0789 | 3.3217 | 0 | 0 | 0 | 0 | 0 | 0.01 | N | N | N | N | N | N | N | N | N | N
170628 | 0 | 0 | 199.8 | 140 | 87 | 98.2 | 29.2 | 64.5 | 93 | 154.3 | 100 | 1 | 0.0634 | 29.3385 | 606.3 | 644.9 | 82.528 | 40.062 | -2.4 | -2.3 | 0 | 17.5 | 3.09 | 12.99 | 0.5 | 5.72E-06 | 0 | 0 | 0 | 0.0004 | 1.07 | 3.2683 | 0 | 0 | 0 | 0 | 0 | 0.4 | N | N | N | N | N | N | N | N | N | N
170629 | 0 | 0 | 199.8 | 140.1 | 87 | 98.2 | 29.2 | 64.5 | 93 | 154.4 | 100.1 | 1 | 0.0641 | 29.3407 | 606.2 | 644.7 | 82.967 | 40.281 | -2.4 | -2.4 | 0 | 17.5 | 3.11 | 12.96 | 0.7 | 5.69E-06 | 0 | 0 | 0 | 0.0004 | 1.0805 | 3.2764 | 0 | 0 | 0 | 0 | 0 | 0 | N | N | N | N | N | N | N | N | N | N
170630 | 0 | 0 | 199.9 | 140 | 87 | 98.2 | 29.2 | 64.5 | 93 | 154.7 | 100 | 1 | 0.0631 | 29.3334 | 605.8 | 644.7 | 82.24 | 39.931 | -2.5 | -2.4 | 0 | 17.6 | 3.12 | 12.92 | 0.6 | 5.74E-06 | 0 | 0 | 0 | 0.0004 | 1.0768 | 3.2399 | 0 | 0 | 0 | 0 | 0 | 0.18 | N | N | N | N | N | N | N | N | N | N
170631 | 0 | 0 | 200.2 | 140.1 | 87 | 98.2 | 29.2 | 64.5 | 93 | 154.6 | 100.1 | 1 | 0.0636 | 29.3322 | 605.5 | 644.5 | 82.558 | 40.095 | -2.5 | -2.4 | 0 | 17.7 | 3.14 | 12.89 | 0.6 | 5.71E-06 | 0 | 0 | 0 | 0.0004 | 1.0875 | 3.2458 | 0 | 0 | 0 | 0 | 0 | 0.08 | N | N | N | N | N | N | N | N | N | N
170632 | 0 | 0 | 200.3 | 140 | 87.1 | 98.2 | 29.2 | 64.5 | 93.1 | 154.5 | 100 | 1 | 0.064 | 29.3328 | 605.5 | 644.3 | 82.787 | 40.209 | -2.5 | -2.4 | 0 | 17.5 | 3.15 | 12.87 | 0.7 | 5.70E-06 | 0 | 0 | 0 | 0.0004 | 1.0936 | 3.2496 | 0 | 0 | 0 | 0 | 0 | 0.37 | N | N | N | N | N | N | N | N | N | N
170633 | 0 | 0 | 200.3 | 140.1 | 87.1 | 98.2 | 29.2 | 64.5 | 93.1 | 154.7 | 100.1 | 1 | 0.0609 | 29.3348 | 605.7 | 644.3 | 80.724 | 39.203 | -2.5 | -2.4 | 0 | 17.7 | 3.16 | 12.85 | 0.7 | 5.84E-06 | 0 | 0 | 0 | 0.0004 | 1.0691 | 3.1632 | 0 | 0 | 0 | 0 | 0 | 0.06 | N | N | N | N | N | N | N | N | N | N
170634 | 0 | 0 | 200.7 | 140 | 87.1 | 98.2 | 29.2 | 64.5 | 93.1 | 154.9 | 100 | 1 | 0.0618 | 29.3338 | 605.7 | 644.3 | 81.356 | 39.507 | -2.4 | -2.4 | 0 | 18.4 | 3.17 | 12.83 | 0.6 | 5.80E-06 | 0 | 0 | 0 | 0.0004 | 1.0814 | 3.1825 | 0 | 0 | 0 | 0 | 0 | 0.29 | N | N | N | N | N | N | N | N | N | N
170635 | 0 | 0 | 200.9 | 140.1 | 87.1 | 98.2 | 29.2 | 64.5 | 93.1 | 154.7 | 100.1 | 1 | 0.0608 | 29.3344 | 605.8 | 644.2 | 80.701 | 39.186 | -2.4 | -2.3 | 0 | 18.1 | 3.17 | 12.81 | 0.6 | 5.85E-06 | 0 | 0 | 0 | 0.0004 | 1.074 | 3.1526 | 0 | 0 | 0 | 0 | 0 | 0.26 | N | N | N | N | N | N | N | N | N | N
170636 | 0 | 0 | 200.9 | 140 | 87.1 | 98.2 | 29.2 | 64.5 | 93 | 154.8 | 100 | 1 | 0.0626 | 29.3349 | 605.8 | 644 | 81.867 | 39.754 | -2.4 | -2.3 | 0 | 17.6 | 3.18 | 12.8 | 0.8 | 5.76E-06 | 0 | 0 | 0 | 0.0004 | 1.0911 | 3.1955 | 0 | 0 | 0 | 0 | 0 | 0.41 | N | N | N | N | N | N | N | N | N | N
170637 | 0 | 0 | 200.9 | 140.1 | 87.1 | 98.2 | 29.2 | 64.5 | 92.9 | 154.9 | 100.1 | 1 | 0.066 | 29.3364 | 605.6 | 644 | 84.086 | 40.842 | -2.4 | -2.4 | 0 | 18.2 | 3.18 | 12.79 | 0.8 | 5.61E-06 | 0 | 0 | 0 | 0.0004 | 1.1226 | 3.2794 | 0 | 0 | 0 | 0 | 0 | 0.12 | N | N | N | N | N | N | N | N | N | N
170638 | 0 | 0 | 201.1 | 140 | 87.1 | 98.2 | 29.2 | 64.5 | 92.9 | 155 | 100 | 1 | 0.0609 | 29.3365 | 605.4 | 643.6 | 80.712 | 39.21 | -2.4 | -2.3 | 0 | 18.5 | 3.19 | 12.77 | 0.8 | 5.84E-06 | 0 | 0 | 0 | 0.0004 | 1.08 | 3.1441 | 0 | 0 | 0 | 0 | 0 | 0.32 | N | N | N | N | N | N | N | N | N | N
170639 | 0 | 0 | 201.3 | 140.1 | 87.1 | 98.2 | 29.2 | 64.5 | 92.9 | 155.3 | 100.1 | 1 | 0.0617 | 29.3352 | 605.2 | 643.8 | 81.301 | 39.501 | -2.4 | -2.3 | 0 | 17.8 | 3.2 | 12.76 | 0.8 | 5.80E-06 | 0 | 0 | 0 | 0.0004 | 1.0899 | 3.164 | 0 | 0 | 0 | 0 | 0 | 0.22 | N | N | N | N | N | N | N | N | N | N
170640 | 0 | 0 | 201.4 | 140 | 87.1 | 98.2 | 29.2 | 64.5 | 92.9 | 155.1 | 100 | 1 | 0.0626 | 29.3338 | 605.1 | 643.4 | 81.744 | 39.718 | -2.4 | -2.3 | 0 | 17.3 | 3.2 | 12.74 | 0.8 | 5.77E-06 | 0 | 0 | 0 | 0.0004 | 1.0983 | 3.1772 | 0 | 0 | 0 | 0 | 0 | 0.6 | N | N | N | N | N | N | N | N | N | N
170641 | 0 | 0 | 201.5 | 140 | 87.1 | 98.2 | 29.2 | 64.4 | 92.8 | 155.3 | 100.1 | 1 | 0.0787 | 29.3341 | 605.1 | 643.4 | 91.627 | 44.52 | -2.3 | -2.3 | 0 | 16.2 | 3.21 | 12.73 | 0.8 | 5.15E-06 | 0 | 0 | 0 | 0.0004 | 1.2326 | 3.5582 | 0 | 0 | 0 | 0 | 0 | 0.15 | N | N | N | N | N | N | N | N | N | N
170642 | 0 | 0 | 201.7 | 140 | 87 | 98.2 | 29.2 | 64.4 | 92.7 | 155.1 | 100 | 1 | 0.0839 | 29.3359 | 605.4 | 643.3 | 94.941 | 46.122 | -2.3 | -2.2 | 0 | 14.7 | 3.21 | 12.73 | 0.8 | 4.97E-06 | 0 | 0 | 0 | 0.0004 | 1.2771 | 3.687 | 0 | 0 | 0 | 0 | 0 | 0.38 | N | N | N | N | N | N | N | N | N | N
170643 | 0 | 0 | 201.9 | 140.1 | 87.1 | 98.2 | 29.2 | 64.4 | 92.7 | 155.2 | 100.1 | 1 | 0.0863 | 29.3365 | 605.7 | 643.1 | 96.255 | 46.747 | -2.3 | -2.2 | 0 | 14.4 | 3.16 | 12.82 | 0.8 | 4.90E-06 | 0 | 0 | 0 | 0.0004 | 1.2746 | 3.7617 | 0 | 0 | 0 | 0 | 0 | 0 | N | N | N | N | N | N | N | N | N | N
170644 | 0 | 0 | 201.9 | 140.1 | 87.1 | 98.2 | 29.2 | 64.4 | 92.8 | 155.1 | 100.2 | 1 | 0.0838 | 29.3353 | 605.8 | 643.2 | 94.814 | 46.04 | -2.2 | -2.2 | 0 | 15.4 | 2.98 | 13.07 | 0.7 | 4.98E-06 | 0 | 0 | 0 | 0.0004 | 1.184 | 3.7792 | 0 | 0 | 0 | 0 | 0 | 0 | N | N | N | N | N | N | N | N | N | N
170645 | 0 | 0 | 201.9 | 140.1 | 87.1 | 98.2 | 29.2 | 64.4 | 92.8 | 155.1 | 100.1 | 1 | 0.0839 | 29.338 | 606.1 | 643.1 | 94.849 | 46.049 | -2.2 | -2.2 | 0 | 16.2 | 2.75 | 13.45 | 0.8 | 4.98E-06 | 0 | 0 | 0 | 0.0004 | 1.0937 | 3.8892 | 0 | 0 | 0 | 0 | 0 | 0 | N | N | N | N | N | N | N | N | N | N
170646 | 0 | 0 | 202 | 140.3 | 87 | 98.2 | 29.2 | 64.4 | 92.7 | 155 | 100.3 | 1 | 0.0846 | 29.3394 | 606.4 | 643.4 | 95.342 | 46.279 | -2.2 | -2.1 | 0 | 16 | 2.6 | 13.8 | 0.9 | 4.95E-06 | 0 | 0 | 0 | 0.0004 | 1.0372 | 4.0089 | 0 | 0 | 0 | 0 | 0 | 0 | N | N | N | N | N | N | N | N | N | N
170647 | 0 | 0 | 202.2 | 140.1 | 87.1 | 98.2 | 29.2 | 64.4 | 92.7 | 155 | 100.1 | 1 | 0.0858 | 29.3396 | 606.7 | 643.2 | 96.004 | 46.588 | -2.1 | -2.1 | 0 | 15.8 | 2.51 | 14.05 | 0.8 | 4.92E-06 | 0 | 0 | 0 | 0.0004 | 1.0107 | 4.1085 | 0 | 0 | 0 | 0 | 0 | 0 | N | N | N | N | N | N | N | N | N | N
170648 | 0 | 0 | 202.4 | 140.3 | 87.1 | 98.2 | 29.2 | 64.4 | 92.7 | 154.8 | 100.3 | 1 | 0.0841 | 29.3364 | 606.6 | 643.4 | 95.047 | 46.121 | -2.2 | -2.2 | 0 | 16.6 | 2.47 | 14.2 | 0.8 | 1.08E-03 | 0 | 0 | 0 | 0.0004 | 0.9839 | 4.1117 | 0 | 0 | 0 | 0 | 0 | 0 | N | N | N | N | N | N | N | N | N | N
170649 | 0 | 0 | 202.5 | 140.1 | 87.1 | 98.2 | 29.2 | 64.4 | 92.8 | 155 | 100.1 | 1 | 0.0839 | 29.3375 | 606.7 | 643.4 | 94.994 | 46.095 | -2.3 | -2.2 | 0 | 17.7 | 2.45 | 14.28 | 0.7 | 2.49E-03 | 0 | 0 | 0 | 0.0004 | 0.9766 | 4.133 | 0 | 0 | 0 | 0 | 0 | 0 | N | N | N | N | N | N | N | N | N | N
170650 | 0 | 0 | 202.5 | 140.3 | 87.1 | 98.2 | 29.2 | 64.5 | 92.9 | 154.8 | 100.3 | 1 | 0.0828 | 29.3399 | 607 | 643.1 | 94.341 | 45.768 | -2.2 | -2.2 | 0 | 18.9 | 2.44 | 14.34 | 0.7 | 1.92E-03 | 0 | 0 | 0 | 0.0005 | 0.964 | 4.1195 | 0 | 0 | 0 | 0 | 0 | 0 | N | N | N | N | N | N | N | N | N | N
170651 | 0 | 0 | 202.8 | 140.1 | 87.2 | 98.2 | 29.2 | 64.5 | 93 | 154.9 | 100.2 | 1 | 0.0845 | 29.3355 | 606.8 | 643.1 | 95.292 | 46.229 | -2.3 | -2.3 | 0 | 18.7 | 2.43 | 14.37 | 0.7 | 1.10E-03 | 0 | 0 | 0 | 0.0005 | 0.9713 | 4.1693 | 0 | 0 | 0 | 0 | 0 | 0 | N | N | N | N | N | N | N | N | N | N
170652 | 0 | 0 | 202.9 | 140.3 | 87.2 | 98.2 | 29.2 | 64.5 | 93 | 154.8 | 100.3 | 1 | 0.0841 | 29.334 | 606.7 | 643.2 | 95.036 | 46.108 | -2.4 | -2.4 | 0 | 18 | 2.43 | 14.38 | 0.8 | 1.75E-04 | 0 | 0 | 0 | 0.0005 | 0.9683 | 4.1634 | 0 | 0 | 0 | 0 | 0 | 0 | N | N | N | N | N | N | N | N | N | N
170653 | 0 | 0 | 203 | 140.1 | 87.2 | 98.2 | 29.2 | 64.5 | 93 | 155 | 100.1 | 1 | 0.0847 | 29.3352 | 606.7 | 643.3 | 95.374 | 46.275 | -2.3 | -2.3 | 0 | 18.2 | 2.43 | 14.39 | 0.8 | 4.95E-06 | 0 | 0 | 0 | 0.0005 | 0.9707 | 4.1816 | 0 | 0 | 0 | 0 | 0 | 0 | N | N | N | N | N | N | N | N | N | N
170654 | 0 | 0 | 203 | 140.3 | 87.2 | 98.2 | 29.2 | 64.5 | 92.9 | 154.7 | 100.3 | 1 | 0.085 | 29.3357 | 606.6 | 642.9 | 95.555 | 46.366 | -2.3 | -2.3 | 0 | 19.4 | 2.43 | 14.4 | 0.7 | 4.94E-06 | 0 | 0 | 0 | 0.0005 | 0.9714 | 4.1929 | 0 | 0 | 0 | 0 | 0 | 0 | N | N | N | N | N | N | N | N | N | N
170655 | 0 | 0 | 203.3 | 140.1 | 87.2 | 98.2 | 29.2 | 64.4 | 92.8 | 154.8 | 100.1 | 1 | 0.0833 | 29.3342 | 606.5 | 643.1 | 94.688 | 45.949 | -2.3 | -2.3 | 0 | 20.7 | 2.42 | 14.41 | 0.7 | 4.98E-06 | 0 | 0 | 0 | 0.0005 | 0.9604 | 4.158 | 0 | 0 | 0 | 0 | 0 | 0 | N | N | N | N | N | N | N | N | N | N
170656 | 0 | 0 | 203.5 | 140.3 | 87.2 | 98.2 | 29.2 | 64.4 | 92.8 | 154.8 | 100.3 | 1 | 0.0823 | 29.3336 | 606.6 | 642.9 | 94.073 | 45.645 | -2.3 | -2.3 | 0 | 21.7 | 2.42 | 14.42 | 0.7 | 5.02E-06 | 0 | 0 | 0 | 0.0005 | 0.9537 | 4.1328 | 0 | 0 | 0 | 0 | 0 | 0 | N | N | N | N | N | N | N | N | N | N
170657 | 0 | 0 | 203.6 | 140.1 | 87.2 | 98.2 | 29.2 | 64.4 | 92.8 | 154.9 | 100.1 | 1 | 0.0834 | 29.3339 | 606.6 | 643.2 | 94.711 | 45.954 | -2.3 | -2.3 | 0 | 21.6 | 2.42 | 14.42 | 0.7 | 1.41E-03 | 0 | 0 | 0 | 0.0005 | 0.9595 | 4.1611 | 0 | 0 | 0 | 0 | 0 | 0 | N | N | N | N | N | N | N | N | N | N
170658 | 0 | 0 | 203.6 | 140.3 | 87.2 | 98.2 | 29.2 | 64.4 | 92.9 | 155 | 100.3 | 1 | 0.0848 | 29.3335 | 606.7 | 642.9 | 95.482 | 46.325 | -2.4 | -2.3 | 0 | 21.6 | 2.41 | 14.43 | 0.8 | 1.37E-03 | 0 | 0 | 0 | 0.0006 | 0.9659 | 4.1955 | 0 | 0 | 0 | 0 | 0 | 0 | N | N | N | N | N | N | N | N | N | N
170659 | 0 | 0 | 203.7 | 140.1 | 87.2 | 98.2 | 29.2 | 64.4 | 92.8 | 154.9 | 100.1 | 1 | 0.0854 | 29.3377 | 607 | 642.9 | 95.822 | 46.483 | -2.4 | -2.3 | 0 | 21.7 | 2.42 | 14.43 | 0.8 | 1.73E-04 | 0 | 0 | 0 | 0.0006 | 0.9711 | 4.2116 | 0 | 0 | 0 | 0 | 0 | 0 | N | N | N | N | N | N | N | N | N | N
170700 | 0 | 0 | 203.7 | 140.3 | 87.2 | 98.2 | 29.2 | 64.4 | 92.8 | 154.8 | 100.3 | 1 | 0.0841 | 29.3347 | 606.7 | 642.8 | 95.065 | 46.124 | -2.3 | -2.3 | 0 | 22.5 | 2.42 | 14.43 | 0.7 | 8.98E-04 | 0 | 0 | 0 | 0.0006 | 0.9631 | 4.1794 | 0 | 0 | 0 | 0 | 0 | 0 | N | N | N | N | N | N | N | N | N | N
170701 | 0 | 0 | 203.7 | 140.1 | 87.2 | 98.2 | 29.2 | 64.4 | 92.8 | 154.9 | 100.1 | 1 | 0.0842 | 29.3288 | 606.2 | 642.7 | 95.12 | 46.16 | -2.3 | -2.3 | 0 | 22.9 | 2.41 | 14.43 | 0.7 | 1.41E-03 | 0 | 0 | 0 | 0.0006 | 0.9623 | 4.1828 | 0 | 0 | 0 | 0 | 0 | 0 | N | N | N | N | N | N | N | N | N | N
170702 | 0 | 0 | 203.8 | 140.3 | 87.2 | 98.2 | 29.2 | 64.4 | 92.8 | 155 | 100.3 | 1 | 0.0842 | 29.3291 | 606.3 | 642.7 | 95.076 | 46.136 | -2.3 | -2.3 | 0 | 23.4 | 2.41 | 14.43 | 0.7 | 7.33E-04 | 0 | 0 | 0 | 0.0006 | 0.9617 | 4.1807 | 0 | 0 | 0 | 0 | 0 | 0 | N | N | N | N | N | N | N | N | N | N
170703 | 0 | 0 | 204.1 | 140.1 | 87.2 | 98.2 | 29.2 | 64.4 | 92.8 | 154.9 | 100.1 | 1 | 0.0852 | 29.3319 | 606.3 | 642.7 | 95.694 | 46.441 | -2.3 | -2.3 | 0 | 24.4 | 2.42 | 14.43 | 0.7 | 7.52E-04 | 0 | 0 | 0 | 0.0006 | 0.9691 | 4.2082 | 0 | 0 | 0 | 0 | 0 | 0 | N | N | N | N | N | N | N | N | N | N
170704 | 0 | 0 | 204.2 | 140.3 | 87.2 | 98.2 | 29.2 | 64.4 | 92.6 | 154.9 | 100.3 | 1 | 0.0847 | 29.3313 | 606.1 | 642.4 | 95.429 | 46.322 | -2.3 | -2.3 | 0 | 25.3 | 2.42 | 14.43 | 0.7 | 2.32E-04 | 0 | 0 | 0 | 0.0006 | 0.9676 | 4.1973 | 0 | 0 | 0 | 0 | 0 | 0 | N | N | N | N | N | N | N | N | N | N
170705 | 0 | 0 | 204.2 | 140.1 | 87.2 | 98.2 | 29.2 | 64.4 | 92.6 | 155.2 | 100.1 | 1 | 0.0852 | 29.3323 | 606 | 642.5 | 95.733 | 46.476 | -2.3 | -2.3 | 0 | 25.4 | 2.42 | 14.43 | 0.6 | 4.93E-06 | 0 | 0 | 0 | 0.0006 | 0.9701 | 4.2113 | 0 | 0 | 0 | 0 | 0 | 0 | N | N | N | N | N | N | N | N | N | N
170706 | 0 | 0 | 204.2 | 140.3 | 87.2 | 98.2 | 29.2 | 64.4 | 92.6 | 154.9 | 100.3 | 1 | 0.0848 | 29.3328 | 605.9 | 642.3 | 95.388 | 46.312 | -2.3 | -2.3 | 0 | 24.1 | 2.41 | 14.43 | 0.5 | 1.32E-04 | 0 | 0 | 0 | 0.0006 | 0.9635 | 4.1963 | 0 | 0 | 0 | 0 | 0 | 0 | N | N | N | N | N | N | N | N | N | N
170707 | 0 | 0 | 204.2 | 140.1 | 87.2 | 98.2 | 29.2 | 64.4 | 92.6 | 155.2 | 100.1 | 1 | 0.0852 | 29.3328 | 605.9 | 642.2 | 95.678 | 46.453 | -2.3 | -2.2 | 0 | 22.8 | 2.41 | 14.43 | 0.5 | 4.93E-06 | 0 | 0 | 0 | 0.0006 | 0.9667 | 4.2076 | 0 | 0 | 0 | 0 | 0 | 0 | N | N | N | N | N | N | N | N | N | N
170708 | 0 | 0 | 204.3 | 140.3 | 87.2 | 98.2 | 29.2 | 64.3 | 92.5 | 155.1 | 100.3 | 1 | 0.0848 | 29.332 | 605.8 | 642.2 | 95.421 | 46.329 | -2.2 | -2.2 | 0 | 22 | 2.41 | 14.43 | 0.5 | 4.94E-06 | 0 | 0 | 0 | 0.0006 | 0.9638 | 4.1981 | 0 | 0 | 0 | 0 | 0 | 0 | N | N | N | N | N | N | N | N | N | N
170709 | 0 | 0 | 204.5 | 140.1 | 87.2 | 98.2 | 29.2 | 64.4 | 92.5 | 155 | 100.1 | 1 | 0.0844 | 29.3355 | 605.9 | 642.2 | 95.133 | 46.192 | -2.3 | -2.2 | 0 | 22.7 | 2.41 | 14.43 | 0.7 | 6.37E-05 | 0 | 0 | 0 | 0.0006 | 0.9609 | 4.186 | 0 | 0 | 0 | 0 | 0 | 0 | N | N | N | N | N | N | N | N | N | N
170710 | 0 | 0 | 204.7 | 140.3 | 87.2 | 98.2 | 29.2 | 64.3 | 92.5 | 155.2 | 100.3 | 1 | 0.0839 | 29.3344 | 605.7 | 642 | 94.904 | 46.088 | -2.3 | -2.3 | 0 | 22.5 | 2.41 | 14.43 | 0.7 | 1.62E-03 | 0 | 0 | 0 | 0.0006 | 0.9576 | 4.1767 | 0 | 0 | 0 | 0 | 0 | 0 | N | N | N | N | N | N | N | N | N | N
170711 | 0 | 0 | 204.8 | 140.1 | 87.2 | 98.2 | 29.2 | 64.3 | 92.5 | 155 | 100.1 | 1 | 0.0808 | 29.3313 | 605.4 | 642 | 93.182 | 45.261 | -2.4 | -2.3 | 0 | 22 | 2.41 | 14.43 | 0.6 | 9.79E-04 | 0 | 0 | 0 | 0.0005 | 0.9415 | 4.1016 | 0 | 0 | 0 | 0 | 0 | 0 | N | N | N | N | N | N | N | N | N | N
170712 | 0 | 0 | 204.8 | 140.3 | 87.2 | 98.2 | 29.2 | 64.3 | 92.5 | 155.1 | 100.3 | 1 | 0.0839 | 29.3302 | 605.5 | 641.8 | 94.891 | 46.084 | -2.4 | -2.3 | 0 | 22.1 | 2.41 | 14.43 | 0.6 | 2.45E-03 | 0 | 0 | 0 | 0.0006 | 0.9587 | 4.1762 | 0 | 0 | 0 | 0 | 0 | 0 | N | N | N | N | N | N | N | N | N | N
170713 | 0 | 0 | 204.9 | 140.1 | 87.2 | 98.2 | 29.2 | 64.3 | 92.4 | 155.2 | 100.1 | 1 | 0.0869 | 29.3316 | 605.4 | 641.6 | 96.51 | 46.874 | -2.3 | -2.3 | 0 | 21 | 2.41 | 14.43 | 0.5 | 1.63E-03 | 0 | 0 | 0 | 0.0005 | 0.9757 | 4.2478 | 0 | 0 | 0 | 0 | 0 | 0 | N | N | N | N | N | N | N | N | N | N
170714 | 0 | 0 | 204.9 | 140.3 | 87.2 | 98.2 | 29.2 | 64.3 | 92.4 | 155.2 | 100.3 | 1 | 0.0856 | 29.3321 | 605.1 | 641.6 | 95.798 | 46.542 | -2.4 | -2.3 | 0 | 19.7 | 2.41 | 14.43 | 0.5 | 2.03E-04 | 0 | 0 | 0 | 0.0005 | 0.9704 | 4.217 | 0 | 0 | 0 | 0 | 0 | 0 | N | N | N | N | N | N | N | N | N | N
170715 | 0 | 0 | 205 | 140.1 | 87.2 | 98.2 | 29.2 | 64.3 | 92.3 | 155.3 | 100.1 | 1 | 0.0849 | 29.3352 | 605.1 | 641.4 | 95.402 | 46.356 | -2.3 | -2.3 | 0 | 18.7 | 2.42 | 14.42 | 0.5 | 7.04E-04 | 0 | 0 | 0 | 0.0005 | 0.9681 | 4.1979 | 0 | 0 | 0 | 0 | 0 | 0 | N | N | N | N | N | N | N | N | N | N
170716 | 0 | 0 | 205 | 140.2 | 87.2 | 98.2 | 29.2 | 64.3 | 92.4 | 155.4 | 100.3 | 1 | 0.0841 | 29.3414 | 605.5 | 641.6 | 94.998 | 46.152 | -2.3 | -2.3 | 0 | 18.7 | 2.42 | 14.42 | 0.5 | 4.96E-06 | 0 | 0 | 0 | 0.0005 | 0.9635 | 4.1786 | 0 | 0 | 0 | 0 | 0 | 0 | N | N | N | N | N | N | N | N | N | N
170717 | 0 | 0 | 205.2 | 140.1 | 87.2 | 98.2 | 29.2 | 64.3 | 92.3 | 155.4 | 100.1 | 1 | 0.085 | 29.3415 | 605.6 | 641.4 | 95.526 | 46.407 | -2.3 | -2.2 | 0 | 18.9 | 2.42 | 14.41 | 0.5 | 1.24E-03 | 0 | 0 | 0 | 0.0005 | 0.9694 | 4.1996 | 0 | 0 | 0 | 0 | 0 | 0 | N | N | N | N | N | N | N | N | N | N
170718 | 0 | 0 | 205.3 | 140.3 | 87.2 | 98.2 | 29.2 | 64.3 | 92.2 | 155.4 | 100.3 | 1 | 0.0864 | 29.3365 | 605.3 | 641.6 | 96.19 | 46.733 | -2.3 | -2.2 | 0 | 20.2 | 2.42 | 14.41 | 0.5 | 1.37E-03 | 0 | 0 | 0 | 0.0005 | 0.9777 | 4.2287 | 0 | 0 | 0 | 0 | 0 | 0 | N | N | N | N | N | N | N | N | N | N
170719 | 0 | 0 | 205.4 | 140.1 | 87.2 | 98.2 | 29.2 | 64.2 | 92.2 | 155.3 | 100.1 | 1 | 0.0877 | 29.335 | 605.2 | 641.4 | 96.911 | 47.086 | -2.3 | -2.2 | 0 | 19.9 | 2.42 | 14.41 | 0.5 | 6.88E-04 | 0 | 0 | 0 | 0.0005 | 0.9854 | 4.2606 | 0 | 0 | 0 | 0 | 0 | 0 | N | N | N | N | N | N | N | N | N | N
170720 | 0 | 0 | 205.4 | 140.3 | 87.2 | 98.2 | 29.2 | 64.2 | 92.2 | 155.4 | 100.3 | 1 | 0.0879 | 29.3378 | 605.2 | 641.3 | 97.081 | 47.172 | -2.3 | -2.3 | 0 | 13.1 | 2.42 | 14.41 | 0.5 | 6.40E-04 | 0 | 0 | 0 | 0.0003 | 0.9865 | 4.2685 | 0 | 0 | 0 | 0 | 0 | 0 | N | N | N | N | N | N | N | N | N | N
170721 | 0 | 0 | 205.4 | 140.1 | 87.2 | 98.2 | 29.2 | 64.2 | 92.2 | 155.4 | 100.1 | 1 | 0.0868 | 29.339 | 605 | 641.4 | 96.544 | 46.922 | -2.4 | -2.3 | 0 | 9.2 | 2.41 | 14.42 | 0.5 | 9.04E-04 | 0 | 0 | 0 | 0.0002 | 0.9779 | 4.2468 | 0 | 0 | 0 | 0 | 0 | 0 | N | N | N | N | N | N | N | N | N | N
170722 | 0 | 0 | 205.4 | 140.3 | 87.2 | 98.2 | 29.2 | 64.2 | 92.1 | 155.4 | 100.3 | 1 | 0.0848 | 29.3359 | 604.7 | 641.3 | 95.321 | 46.336 | -2.4 | -2.3 | 0 | 10.5 | 2.41 | 14.43 | 0.5 | 1.82E-03 | 0 | 0 | 0 | 0.0003 | 0.9644 | 4.1965 | 0 | 0 | 0 | 0 | 0 | 0 | N | N | N | N | N | N | N | N | N | N
170723 | 0 | 0 | 205.5 | 140.1 | 87.2 | 98.2 | 29.2 | 64.2 | 92 | 155.4 | 100.1 | 1 | 0.086 | 29.3355 | 604.6 | 641.1 | 96.001 | 46.669 | -2.4 | -2.4 | 0 | 11.1 | 2.41 | 14.44 | 0.6 | 1.61E-03 | 0 | 0 | 0 | 0.0003 | 0.9706 | 4.2296 | 0 | 0 | 0 | 0 | 0 | 0 | N | N | N | N | N | N | N | N | N | N
170724 | 0 | 0 | 205.7 | 140.3 | 87.2 | 98.2 | 29.2 | 64.2 | 92 | 155.3 | 100.3 | 1 | 0.087 | 29.3353 | 604.6 | 640.9 | 96.533 | 46.927 | -2.4 | -2.4 | 0 | 13 | 2.41 | 14.44 | 0.7 | 7.15E-04 | 0 | 0 | 0 | 0.0003 | 0.9746 | 4.2555 | 0 | 0 | 0 | 0 | 0 | 0 | N | N | N | N | N | N | N | N | N | N
170725 | 0 | 0 | 205.8 | 140.1 | 87.2 | 98.2 | 29.2 | 64.2 | 92 | 155.4 | 100.2 | 1 | 0.0871 | 29.3361 | 604.7 | 640.7 | 96.538 | 46.926 | -2.3 | -2.3 | 0 | 14.6 | 2.41 | 14.45 | 0.6 | 4.43E-04 | 0 | 0 | 0 | 0.0004 | 0.9755 | 4.2562 | 0 | 0 | 0 | 0 | 0 | 0 | N | N | N | N | N | N | N | N | N | N
170726 | 0 | 0 | 206 | 140.3 | 87.2 | 98.2 | 29.2 | 64.2 | 92.1 | 155.5 | 100.3 | 1 | 0.0881 | 29.3434 | 605.1 | 640.9 | 97.13 | 47.208 | -2.3 | -2.2 | 0 | 15.6 | 2.4 | 14.45 | 0.6 | 4.85E-06 | 0 | 0 | 0 | 0.0004 | 0.9782 | 4.2841 | 0 | 0 | 0 | 0 | 0 | 0 | N | N | N | N | N | N | N | N | N | N
170727 | 0 | 0 | 206 | 140.1 | 87.3 | 98.2 | 29.2 | 64.2 | 92.2 | 155.4 | 100.1 | 1 | 0.0844 | 29.345 | 605.5 | 640.6 | 95.202 | 46.259 | -2.3 | -2.3 | 0 | 16 | 2.4 | 14.46 | 0.6 | 4.95E-06 | 0 | 0 | 0 | 0.0004 | 0.9577 | 4.1989 | 0 | 0 | 0 | 0 | 0 | 0 | N | N | N | N | N | N | N | N | N | N
170728 | 0 | 0 | 206 | 140.3 | 87.3 | 98.2 | 29.2 | 64.2 | 92.2 | 155.6 | 100.3 | 1 | 0.0894 | 29.3424 | 605.3 | 640.7 | 97.817 | 47.534 | -2.3 | -2.2 | 0 | 15.2 | 2.4 | 14.46 | 0.6 | 1.87E-03 | 0 | 0 | 0 | 0.0004 | 0.9843 | 4.3167 | 0 | 0 | 0 | 0 | 0 | 0 | N | N | N | N | N | N | N | N | N | N
170729 | 0 | 0 | 206 | 140.1 | 87.3 | 98.2 | 29.2 | 64.2 | 92.2 | 155.4 | 100.1 | 1 | 0.089 | 29.3383 | 604.9 | 640.5 | 97.571 | 47.422 | -2.3 | -2.2 | 0 | 15 | 2.39 | 14.47 | 0.7 | 2.10E-03 | 0 | 0 | 0 | 0.0004 | 0.9787 | 4.3072 | 0 | 0 | 0 | 0 | 0 | 0 | N | N | N | N | N | N | N | N | N | N
170730 | 0 | 0 | 206 | 140.3 | 87.3 | 98.2 | 29.2 | 64.2 | 92.2 | 155.7 | 100.3 | 1 | 0.0849 | 29.338 | 605 | 640.5 | 95.327 | 46.33 | -2.2 | -2.2 | 0 | 15.8 | 2.39 | 14.47 | 0.8 | 1.00E-04 | 0 | 0 | 0 | 0.0004 | 0.9566 | 4.2079 | 0 | 0 | 0 | 0 | 0 | 0 | N | N | N | N | N | N | N | N | N | N
170731 | 0 | 0 | 206 | 140.1 | 87.3 | 98.2 | 29.2 | 64.2 | 92.1 | 155.5 | 100.2 | 1 | 0.0902 | 29.3366 | 604.7 | 640.4 | 98.098 | 47.689 | -2.3 | -2.2 | 0 | 15.6 | 2.39 | 14.47 | 0.8 | 1.51E-05 | 0 | 0 | 0 | 0.0004 | 0.9854 | 4.3313 | 0 | 0 | 0 | 0 | 0 | 0 | N | N | N | N | N | N | N | N | N | N
170732 | 0 | 0 | 206.1 | 140.3 | 87.3 | 98.2 | 29.2 | 64.2 | 92 | 155.4 | 100.3 | 1 | 0.0905 | 29.3351 | 604 | 640.1 | 98.272 | 47.799 | -2.3 | -2.3 | 0 | 15.5 | 2.39 | 14.47 | 0.8 | 4.64E-04 | 0 | 0 | 0 | 0.0004 | 0.9863 | 4.3415 | 0 | 0 | 0 | 0 | 0 | 0 | N | N | N | N | N | N | N | N | N | N
170733 | 0 | 0 | 206.3 | 140.1 | 87.3 | 98.2 | 29.2 | 64.2 | 92 | 155.6 | 100.1 | 1 | 0.0878 | 29.3357 | 603.8 | 640.1 | 96.955 | 47.171 | -2.3 | -2.3 | 0 | 16.3 | 2.39 | 14.47 | 0.7 | 6.81E-04 | 0 | 0 | 0 | 0.0004 | 0.9731 | 4.2845 | 0 | 0 | 0 | 0 | 0 | 0 | N | N | N | N | N | N | N | N | N | N
170734 | 0 | 0 | 206.3 | 140.3 | 87.3 | 98.2 | 29.2 | 64.2 | 92 | 155.7 | 100.3 | 1 | 0.0848 | 29.3332 | 603.5 | 640 | 95.363 | 46.404 | -2.3 | -2.2 | 0 | 16.1 | 2.39 | 14.47 | 0.6 | 4.94E-06 | 0 | 0 | 0 | 0.0004 | 0.9559 | 4.215 | 0 | 0 | 0 | 0 | 0 | 0 | N | N | N | N | N | N | N | N | N | N
170735 | 0 | 0 | 206.4 | 140.1 | 87.3 | 98.2 | 29.2 | 64.2 | 92 | 155.7 | 100.2 | 1 | 0.0882 | 29.3348 | 603.6 | 639.8 | 97.069 | 47.233 | -2.2 | -2.2 | 0 | 15.3 | 2.39 | 14.47 | 0.4 | 3.16E-04 | 0 | 0 | 0 | 0.0004 | 0.9729 | 4.2903 | 0 | 0 | 0 | 0 | 0 | 0 | N | N | N | N | N | N | N | N | N | N
170736 | 0 | 0 | 206.5 | 140.3 | 87.3 | 98.2 | 29.2 | 64.2 | 91.9 | 155.7 | 100.3 | 1 | 0.0854 | 29.3346 | 603.6 | 640 | 95.527 | 46.483 | -2.2 | -2.2 | 0 | 16.1 | 2.39 | 14.47 | 0.6 | 1.02E-03 | 0 | 0 | 0 | 0.0004 | 0.9582 | 4.2221 | 0 | 0 | 0 | 0 | 0 | 0 | N | N | N | N | N | N | N | N | N | N
170737 | 0 | 0 | 206.6 | 140.1 | 87.2 | 98.2 | 29.2 | 64.1 | 91.8 | 155.7 | 100.1 | 1 | 0.0877 | 29.333 | 603.6 | 639.7 | 96.81 | 47.104 | -2.2 | -2.2 | 0 | 18.2 | 2.39 | 14.47 | 0.6 | 4.84E-04 | 0 | 0 | 0 | 0.0005 | 0.9735 | 4.2782 | 0 | 0 | 0 | 0 | 0 | 0 | N | N | N | N | N | N | N | N | N | N
170738 | 0 | 0 | 206.6 | 140.3 | 87.3 | 98.2 | 29.2 | 64.1 | 91.9 | 155.8 | 100.3 | 1 | 0.0869 | 29.3395 | 603.9 | 639.5 | 96.417 | 46.911 | -2.2 | -2.2 | 0 | 18.6 | 2.39 | 14.47 | 0.6 | 4.88E-06 | 0 | 0 | 0 | 0.0005 | 0.9694 | 4.2607 | 0 | 0 | 0 | 0 | 0 | 0 | N | N | N | N | N | N | N | N | N | N
170739 | 0 | 0 | 206.6 | 140.1 | 87.3 | 98.2 | 29.2 | 64.2 | 91.9 | 155.7 | 100.1 | 1 | 0.0856 | 29.3403 | 603.9 | 639.3 | 95.644 | 46.534 | -2.2 | -2.1 | 0 | 17.7 | 2.39 | 14.47 | 0.5 | 5.29E-04 | 0 | 0 | 0 | 0.0005 | 0.959 | 4.2268 | 0 | 0 | 0 | 0 | 0 | 0 | N | N | N | N | N | N | N | N | N | N
170740 | 0 | 0 | 206.6 | 140.3 | 87.3 | 98.2 | 29.2 | 64.1 | 91.9 | 155.9 | 100.3 | 1 | 0.0784 | 29.3385 | 603.9 | 639.5 | 91.654 | 44.592 | -2.2 | -2.1 | 0 | 17.1 | 2.38 | 14.47 | 0.5 | 4.63E-04 | 0 | 0 | 0 | 0.0004 | 0.9168 | 4.0511 | 0 | 0 | 0 | 0 | 0 | 0 | N | N | N | N | N | N | N | N | N | N
170741 | 0 | 0 | 206.7 | 140.1 | 87.3 | 98.2 | 29.2 | 64.1 | 91.8 | 155.7 | 100.2 | 1 | 0.0787 | 29.3391 | 603.5 | 639.3 | 91.841 | 44.698 | -2.3 | -2.3 | 0 | 16.7 | 2.38 | 14.47 | 0.5 | 5.12E-06 | 0 | 0 | 0 | 0.0004 | 0.9203 | 4.0609 | 0 | 0 | 0 | 0 | 0 | 0 | N | N | N | N | N | N | N | N | N | N
170742 | 0 | 0 | 206.8 | 140.2 | 87.3 | 98.2 | 29.2 | 64.1 | 91.9 | 155.9 | 100.2 | 1 | 0.0733 | 29.3371 | 603.2 | 639.3 | 88.609 | 43.134 | -2.4 | -2.3 | 0 | 16.7 | 2.4 | 14.44 | 0.6 | 5.31E-06 | 0 | 0 | 0 | 0.0004 | 0.8956 | 3.9094 | 0 | 0 | 0 | 0 | 0 | 0 | N | N | N | N | N | N | N | N | N | N
170743 | 0 | 0 | 206.9 | 140.1 | 87.3 | 98.2 | 29.2 | 64.1 | 91.8 | 155.9 | 100.1 | 1 | 0.0707 | 29.3366 | 603 | 638.9 | 87.004 | 42.363 | -2.4 | -2.3 | 0 | 16.8 | 2.47 | 14.32 | 0.6 | 9.74E-04 | 0 | 0 | 0 | 0.0004 | 0.9031 | 3.8082 | 0 | 0 | 0 | 0 | 0 | 0 | N | N | N | N | N | N | N | N | N | N
170744 | 0 | 0 | 207 | 140.1 | 87.3 | 98.2 | 29.2 | 64.1 | 91.9 | 155.9 | 100.1 | 1 | 0.0687 | 29.339 | 602.7 | 638.9 | 85.798 | 41.789 | -2.4 | -2.3 | 0 | 16.9 | 2.55 | 14.18 | 0.6 | 1.21E-03 | 0 | 0 | 0 | 0.0004 | 0.9204 | 3.719 | 0 | 0 | 0 | 0 | 0 | 0 | N | N | N | N | N | N | N | N | N | N
170745 | 0 | 0 | 207.1 | 140.1 | 87.3 | 98.2 | 29.2 | 64.1 | 91.7 | 156.1 | 100.1 | 1 | 0.0687 | 29.3374 | 602.7 | 638.4 | 85.753 | 41.767 | -2.4 | -2.3 | 0 | 17.4 | 2.63 | 14.02 | 0.5 | 1.34E-03 | 0 | 0 | 0 | 0.0004 | 0.9499 | 3.676 | 0 | 0 | 0 | 0 | 0 | 0 | N | N | N | N | N | N | N | N | N | N
170746 | 0 | 0 | 207.2 | 140.1 | 87.3 | 98.2 | 29.2 | 64.1 | 91.7 | 156.2 | 100.1 | 1 | 0.0693 | 29.3355 | 602.7 | 638.4 | 86.149 | 41.954 | -2.3 | -2.3 | 0 | 18.1 | 2.71 | 13.86 | 0.5 | 1.09E-03 | 0 | 0 | 0 | 0.0004 | 0.9805 | 3.6499 | 0 | 0 | 0 | 0 | 0 | 0 | N | N | N | N | N | N | N | N | N | N
170747 | 0 | 0 | 207.2 | 140.1 | 87.3 | 98.2 | 29.2 | 64.1 | 91.7 | 156.4 | 100.1 | 1 | 0.0699 | 29.335 | 602.6 | 638 | 86.556 | 42.155 | -2.3 | -2.3 | 0 | 19.1 | 2.77 | 13.72 | 0.6 | 3.72E-04 | 0 | 0 | 0 | 0.0004 | 1.0083 | 3.6303 | 0 | 0 | 0 | 0 | 0 | 0.07 | N | N | N | N | N | N | N | N | N | N
170748 | 0 | 0 | 207.2 | 140.1 | 87.3 | 98.2 | 29.2 | 64.1 | 91.7 | 156.4 | 100.1 | 1 | 0.0672 | 29.3356 | 602.6 | 638 | 84.786 | 41.297 | -2.3 | -2.3 | 0 | 19.1 | 2.82 | 13.59 | 0.6 | 5.55E-06 | 0 | 0 | 0 | 0.0004 | 1.0057 | 3.5247 | 0 | 0 | 0 | 0 | 0 | 0 | N | N | N | N | N | N | N | N | N | N
170749 | 0 | 0 | 207.2 | 140.1 | 87.3 | 98.2 | 29.2 | 64.1 | 91.8 | 156.5 | 100.1 | 1 | 0.0716 | 29.3408 | 602.6 | 637.9 | 87.544 | 42.646 | -2.3 | -2.3 | 0 | 18 | 2.86 | 13.5 | 0.7 | 5.37E-06 | 0 | 0 | 0 | 0.0004 | 1.0535 | 3.6141 | 0 | 0 | 0 | 0 | 0 | 0 | N | N | N | N | N | N | N | N | N | N
170750 | 0 | 0 | 207.2 | 140 | 87.4 | 98.2 | 29.2 | 64.2 | 91.9 | 156.5 | 100.1 | 1 | 0.0685 | 29.3411 | 602.4 | 637.9 | 85.576 | 41.694 | -2.3 | -2.3 | 0 | 17 | 2.89 | 13.42 | 0.7 | 5.49E-06 | 0 | 0 | 0 | 0.0004 | 1.0391 | 3.5142 | 0 | 0 | 0 | 0 | 0 | 0 | N | N | N | N | N | N | N | N | N | N
170751 | 0 | 0 | 207.3 | 140.1 | 87.4 | 98.2 | 29.2 | 64.2 | 92 | 156.7 | 100.1 | 1 | 0.0652 | 29.3366 | 601.9 | 637.8 | 83.506 | 40.699 | -2.5 | -2.4 | 0 | 16.1 | 2.91 | 13.36 | 0.6 | 2.77E-04 | 0 | 0 | 0 | 0.0004 | 1.0222 | 3.4141 | 0 | 0 | 0 | 0 | 0 | 0.07 | N | N | N | N | N | N | N | N | N | N
170752 | 0 | 0 | 207.3 | 140 | 87.4 | 98.2 | 29.2 | 64.2 | 92 | 156.7 | 100.1 | 1 | 0.0677 | 29.3377 | 601.7 | 637.7 | 85.069 | 41.473 | -2.5 | -2.4 | 0 | 14.9 | 2.93 | 13.3 | 0.7 | 5.52E-06 | 0 | 0 | 0 | 0.0003 | 1.0505 | 3.4631 | 0 | 0 | 0 | 0 | 0 | 0 | N | N | N | N | N | N | N | N | N | N
170753 | 0 | 0 | 207.4 | 140.1 | 87.4 | 98.2 | 29.2 | 64.2 | 91.9 | 157 | 100.1 | 1 | 0.0672 | 29.3398 | 601.7 | 637.5 | 84.789 | 41.338 | -2.5 | -2.4 | 0 | 13.9 | 2.96 | 13.25 | 0.8 | 5.54E-06 | 0 | 0 | 0 | 0.0003 | 1.0558 | 3.4379 | 0 | 0 | 0 | 0 | 0 | 0.21 | N | N | N | N | N | N | N | N | N | N
170754 | 0 | 0 | 207.5 | 140 | 87.4 | 98.2 | 29.2 | 64.2 | 91.9 | 157 | 100.1 | 1 | 0.0666 | 29.3399 | 601.5 | 637.1 | 84.36 | 41.138 | -2.5 | -2.4 | 0 | 14.1 | 2.98 | 13.19 | 0.8 | 5.57E-06 | 0 | 0 | 0 | 0.0003 | 1.0603 | 3.4076 | 0 | 0 | 0 | 0 | 0 | 0 | N | N | N | N | N | N | N | N | N | N
170755 | 0 | 0 | 207.6 | 140 | 87.4 | 98.2 | 29.2 | 64.2 | 91.9 | 157 | 100.1 | 1 | 0.0667 | 29.3397 | 601.3 | 636.9 | 84.444 | 41.187 | -2.4 | -2.4 | 0 | 15.9 | 3.01 | 13.14 | 0.8 | 5.56E-06 | 0 | 0 | 0 | 0.0004 | 1.0714 | 3.3984 | 0 | 0 | 0 | 0 | 0 | 0.34 | N | N | N | N | N | N | N | N | N | N
170756 | 0 | 0 | 207.7 | 140 | 87.4 | 98.2 | 29.2 | 64.2 | 91.9 | 157.1 | 100 | 1 | 0.0673 | 29.3398 | 601.4 | 636.8 | 84.699 | 41.308 | -2.4 | -2.3 | 0 | 17.1 | 3.03 | 13.1 | 0.8 | 5.55E-06 | 0 | 0 | 0 | 0.0004 | 1.0823 | 3.3967 | 0 | 0 | 0 | 0 | 0 | 0.13 | N | N | N | N | N | N | N | N | N | N
170757 | 0 | 0 | 207.7 | 140 | 87.4 | 98.2 | 29.2 | 64.2 | 91.9 | 157 | 100.1 | 1 | 0.065 | 29.3412 | 601.3 | 636.6 | 83.325 | 40.641 | -2.3 | -2.3 | 0 | 16.4 | 3.05 | 13.05 | 0.7 | 4.97E-05 | 0 | 0 | 0 | 0.0004 | 1.0698 | 3.3299 | 0 | 0 | 0 | 0 | 0 | 0.36 | N | N | N | N | N | N | N | N | N | N
170758 | 0 | 0 | 207.8 | 140 | 87.4 | 98.2 | 29.2 | 64.2 | 91.9 | 157.1 | 100.1 | 1 | 0.0657 | 29.3403 | 601.2 | 636.6 | 83.744 | 40.85 | -2.3 | -2.3 | 0 | 17 | 3.07 | 13.02 | 0.6 | 5.61E-06 | 0 | 0 | 0 | 0.0004 | 1.0821 | 3.3381 | 0 | 0 | 0 | 0 | 0 | 0.13 | N | N | N | N | N | N | N | N | N | N
170759 | 0 | 0 | 207.8 | 140 | 87.4 | 98.2 | 29.2 | 64.1 | 91.9 | 157.4 | 100.1 | 1 | 0.0654 | 29.3387 | 601 | 636.2 | 83.586 | 40.777 | -2.4 | -2.3 | 0 | 17.7 | 3.09 | 12.98 | 0.6 | 5.62E-06 | 0 | 0 | 0 | 0.0004 | 1.0869 | 3.3236 | 0 | 0 | 0 | 0 | 0 | 0.36 | N | N | N | N | N | N | N | N | N | N
170800 | 0 | 0 | 207.9 | 140 | 87.4 | 98.2 | 29.2 | 64.1 | 91.9 | 157.2 | 100 | 1 | 0.0647 | 29.342 | 600.9 | 636.2 | 83.152 | 40.574 | -2.4 | -2.4 | 0 | 18.1 | 3.11 | 12.94 | 0.8 | 5.65E-06 | 0 | 0 | 0 | 0.0004 | 1.0885 | 3.2975 | 0 | 0 | 0 | 0 | 0 | 0.22 | N | N | N | N | N | N | N | N | N | N
170801 | 0 | 0 | 207.9 | 140.1 | 87.4 | 98.2 | 29.2 | 64.2 | 91.9 | 157.4 | 100.1 | 1 | 0.0644 | 29.3412 | 600.8 | 636 | 82.903 | 40.457 | -2.4 | -2.4 | 0 | 17 | 3.11 | 12.92 | 0.9 | 5.66E-06 | 0 | 0 | 0 | 0.0004 | 1.0877 | 3.2817 | 0 | 0 | 0 | 0 | 0 | 0.41 | N | N | N | N | N | N | N | N | N | N
170802 | 0 | 0 | 207.9 | 140 | 87.4 | 98.2 | 29.2 | 64.2 | 91.9 | 157.4 | 100.1 | 1 | 0.0645 | 29.3412 | 600.6 | 635.9 | 83.001 | 40.512 | -2.5 | -2.4 | 0 | 16.2 | 3.12 | 12.89 | 0.9 | 5.66E-06 | 0 | 0 | 0 | 0.0004 | 1.093 | 3.2792 | 0 | 0 | 0 | 0 | 0 | 0.12 | N | N | N | N | N | N | N | N | N | N
170803 | 0 | 0 | 208 | 140 | 87.4 | 98.2 | 29.2 | 64.2 | 91.9 | 157.5 | 100.1 | 1 | 0.0643 | 29.3408 | 600.4 | 635.7 | 82.864 | 40.45 | -2.4 | -2.4 | 0 | 15.8 | 3.13 | 12.87 | 0.9 | 5.66E-06 | 0 | 0 | 0 | 0.0004 | 1.0949 | 3.2689 | 0 | 0 | 0 | 0 | 0 | 0.62 | N | N | N | N | N | N | N | N | N | N
170804 | 0 | 0 | 208 | 140 | 87.4 | 98.2 | 29.2 | 64.1 | 91.9 | 157.6 | 100 | 1 | 0.0664 | 29.3361 | 600.1 | 635.5 | 84.16 | 41.088 | -2.3 | -2.3 | 0 | 16.6 | 3.14 | 12.86 | 0.8 | 5.58E-06 | 0 | 0 | 0 | 0.0004 | 1.1134 | 3.3172 | 0 | 0 | 0 | 0 | 0 | 0.23 | N | N | N | N | N | N | N | N | N | N
170805 | 0 | 0 | 208.1 | 140 | 87.4 | 98.2 | 29.2 | 64.2 | 91.9 | 157.5 | 100.1 | 1 | 0.0651 | 29.336 | 599.8 | 635.5 | 83.283 | 40.67 | -2.3 | -2.2 | 0 | 17.8 | 3.15 | 12.85 | 0.7 | 5.63E-06 | 0 | 0 | 0 | 0.0004 | 1.1056 | 3.2806 | 0 | 0 | 0 | 0 | 0 | 0.43 | N | N | N | N | N | N | N | N | N | N
170806 | 0 | 0 | 208.2 | 140 | 87.4 | 98.2 | 29.2 | 64.1 | 91.9 | 157.7 | 100.1 | 1 | 0.0652 | 29.3391 | 599.8 | 635.2 | 83.24 | 40.656 | -2.2 | -2.2 | 0 | 18.5 | 3.15 | 12.84 | 0.7 | 5.64E-06 | 0 | 0 | 0 | 0.0004 | 1.1053 | 3.2766 | 0 | 0 | 0 | 0 | 0 | 0.24 | N | N | N | N | N | N | N | N | N | N
170807 | 0 | 0 | 208.3 | 140 | 87.4 | 98.2 | 29.2 | 64.1 | 91.9 | 157.8 | 100.1 | 1 | 0.0807 | 29.3429 | 600.1 | 635.3 | 92.533 | 45.188 | -2.3 | -2.2 | 0 | 18.4 | 3.15 | 12.82 | 0.7 | 5.07E-06 | 0 | 0 | 0 | 0.0005 | 1.228 | 3.6376 | 0 | 0 | 0 | 0 | 0 | 0.52 | N | N | N | N | N | N | N | N | N | N
170808 | 0 | 0 | 208.4 | 140 | 87.4 | 98.2 | 29.2 | 64.1 | 91.8 | 157.8 | 100.1 | 1 | 0.0852 | 29.3456 | 600.2 | 635.3 | 95.346 | 46.56 | -2.3 | -2.3 | 0 | 17.5 | 3.15 | 12.83 | 0.8 | 4.69E-04 | 0 | 0 | 0 | 0.0004 | 1.2651 | 3.7511 | 0 | 0 | 0 | 0 | 0 | 0.47 | N | N | N | N | N | N | N | N | N | N
170809 | 0 | 0 | 208.4 | 140 | 87.4 | 98.2 | 29.2 | 64.1 | 91.7 | 157.8 | 100 | 1 | 0.0868 | 29.3457 | 600.2 | 635.1 | 96.177 | 46.964 | -2.5 | -2.4 | 0 | 17.6 | 3.1 | 12.92 | 0.8 | 4.88E-06 | 0 | 0 | 0 | 0.0005 | 1.2565 | 3.81 | 0 | 0 | 0 | 0 | 0 | 0 | N | N | N | N | N | N | N | N | N | N
170810 | 0 | 0 | 208.4 | 140.2 | 87.4 | 98.2 | 29.2 | 64.1 | 91.7 | 157.8 | 100.2 | 1 | 0.084 | 29.3436 | 600.5 | 635 | 94.669 | 46.212 | -2.4 | -2.3 | 0 | 18.8 | 2.94 | 13.16 | 0.7 | 4.96E-06 | 0 | 0 | 0 | 0.0005 | 1.1748 | 3.8172 | 0 | 0 | 0 | 0 | 0 | 0 | N | N | N | N | N | N | N | N | N | N
170811 | 0 | 0 | 208.4 | 140.1 | 87.4 | 98.2 | 29.2 | 64.1 | 91.7 | 157.7 | 100.1 | 1 | 0.0861 | 29.3424 | 600.8 | 635 | 95.753 | 46.728 | -2.3 | -2.2 | 0 | 19.6 | 2.74 | 13.54 | 0.7 | 4.90E-06 | 0 | 0 | 0 | 0.0005 | 1.1043 | 3.9719 | 0 | 0 | 0 | 0 | 0 | 0 | N | N | N | N | N | N | N | N | N | N
170812 | 0 | 0 | 208.4 | 140.2 | 87.4 | 98.2 | 29.2 | 64.1 | 91.7 | 157.7 | 100.2 | 1 | 0.0868 | 29.3445 | 600.9 | 635 | 96.192 | 46.94 | -2.2 | -2.2 | 0 | 19.6 | 2.58 | 13.82 | 0.6 | 7.66E-04 | 0 | 0 | 0 | 0.0005 | 1.0459 | 4.0739 | 0 | 0 | 0 | 0 | 0 | 0 | N | N | N | N | N | N | N | N | N | N
170813 | 0 | 0 | 208.4 | 140.1 | 87.4 | 98.2 | 29.2 | 64.1 | 91.7 | 157.6 | 100.1 | 1 | 0.0842 | 29.3412 | 600.8 | 634.8 | 94.783 | 46.251 | -2.2 | -2.2 | 0 | 19.8 | 2.49 | 14.05 | 0.6 | 4.95E-06 | 0 | 0 | 0 | 0.0005 | 0.9944 | 4.0804 | 0 | 0 | 0 | 0 | 0 | 0 | N | N | N | N | N | N | N | N | N | N
170814 | 0 | 0 | 208.6 | 140.2 | 87.4 | 98.2 | 29.2 | 64.1 | 91.7 | 157.5 | 100.2 | 1 | 0.0849 | 29.3393 | 600.7 | 634.6 | 95.199 | 46.457 | -2.3 | -2.3 | 0 | 21 | 2.45 | 14.2 | 0.6 | 6.80E-04 | 0 | 0 | 0 | 0.0005 | 0.9819 | 4.1418 | 0 | 0 | 0 | 0 | 0 | 0 | N | N | N | N | N | N | N | N | N | N
170815 | 0 | 0 | 208.8 | 140.1 | 87.4 | 98.2 | 29.2 | 64.1 | 91.7 | 157.5 | 100.1 | 1 | 0.0844 | 29.3396 | 600.8 | 634.7 | 94.84 | 46.28 | -2.3 | -2.3 | 0 | 22.7 | 2.43 | 14.28 | 0.5 | 1.22E-03 | 0 | 0 | 0 | 0.0006 | 0.9713 | 4.1487 | 0 | 0 | 0 | 0 | 0 | 0 | N | N | N | N | N | N | N | N | N | N
170816 | 0 | 0 | 208.8 | 140.2 | 87.4 | 98.2 | 29.2 | 64.1 | 91.7 | 157.5 | 100.2 | 1 | 0.086 | 29.3442 | 600.9 | 634.6 | 95.807 | 46.751 | -2.4 | -2.3 | 0 | 23.8 | 2.43 | 14.32 | 0.5 | 1.33E-03 | 0 | 0 | 0 | 0.0006 | 0.9807 | 4.2027 | 0 | 0 | 0 | 0 | 0 | 0 | N | N | N | N | N | N | N | N | N | N
170817 | 0 | 0 | 209 | 140.1 | 87.4 | 98.2 | 29.2 | 64.1 | 91.7 | 157.5 | 100.1 | 1 | 0.0828 | 29.3433 | 601 | 634.4 | 94.054 | 45.892 | -2.4 | -2.3 | 0 | 23.6 | 2.43 | 14.33 | 0.6 | 1.05E-03 | 0 | 0 | 0 | 0.0006 | 0.9635 | 4.1292 | 0 | 0 | 0 | 0 | 0 | 0 | N | N | N | N | N | N | N | N | N | N
170818 | 0 | 0 | 209 | 140.2 | 87.4 | 98.2 | 29.2 | 64.1 | 91.6 | 157.5 | 100.2 | 1 | 0.0893 | 29.3386 | 600.6 | 634.4 | 97.484 | 47.575 | -2.3 | -2.3 | 0 | 22.7 | 2.44 | 14.33 | 0.7 | 5.23E-04 | 0 | 0 | 0 | 0.0006 | 1.0017 | 4.2812 | 0 | 0 | 0 | 0 | 0 | 0 | N | N | N | N | N | N | N | N | N | N
170819 | 0 | 0 | 209 | 140.1 | 87.4 | 98.2 | 29.2 | 64.1 | 91.6 | 157.4 | 100.2 | 1 | 0.0838 | 29.3423 | 600.8 | 634.4 | 94.624 | 46.178 | -2.3 | -2.2 | 0 | 22.2 | 2.44 | 14.34 | 0.7 | 4.96E-06 | 0 | 0 | 0 | 0.0006 | 0.972 | 4.1575 | 0 | 0 | 0 | 0 | 0 | 0 | N | N | N | N | N | N | N | N | N | N
170820 | 0 | 0 | 209 | 140.2 | 87.4 | 98.2 | 29.2 | 64 | 91.6 | 157.5 | 100.3 | 1 | 0.0862 | 29.3401 | 600.6 | 634.2 | 95.897 | 46.803 | -2.3 | -2.3 | 0 | 20.5 | 2.43 | 14.34 | 0.7 | 1.10E-03 | 0 | 0 | 0 | 0.0005 | 0.9822 | 4.2149 | 0 | 0 | 0 | 0 | 0 | 0 | N | N | N | N | N | N | N | N | N | N
170821 | 0 | 0 | 209 | 140.1 | 87.4 | 98.2 | 29.2 | 64.1 | 91.6 | 157.5 | 100.1 | 1 | 0.0861 | 29.3377 | 600.2 | 634.2 | 95.824 | 46.779 | -2.3 | -2.3 | 0 | 19.3 | 2.42 | 14.36 | 0.7 | 4.87E-04 | 0 | 0 | 0 | 0.0005 | 0.9793 | 4.2159 | 0 | 0 | 0 | 0 | 0 | 0 | N | N | N | N | N | N | N | N | N | N
170822 | 0 | 0 | 209 | 140.2 | 87.4 | 98.2 | 29.2 | 64.1 | 91.7 | 157.5 | 100.2 | 1 | 0.0843 | 29.337 | 600.1 | 634 | 94.843 | 46.307 | -2.3 | -2.3 | 0 | 18.8 | 2.42 | 14.37 | 0.6 | 1.12E-04 | 0 | 0 | 0 | 0.0005 | 0.9674 | 4.1781 | 0 | 0 | 0 | 0 | 0 | 0 | N | N | N | N | N | N | N | N | N | N
170823 | 0 | 0 | 209 | 140.1 | 87.4 | 98.2 | 29.2 | 64.1 | 91.7 | 157.5 | 100.2 | 1 | 0.0863 | 29.3371 | 599.8 | 634.2 | 95.901 | 46.836 | -2.3 | -2.3 | 0 | 19.5 | 2.42 | 14.38 | 0.6 | 4.89E-06 | 0 | 0 | 0 | 0.0005 | 0.978 | 4.2271 | 0 | 0 | 0 | 0 | 0 | 0 | N | N | N | N | N | N | N | N | N | N
170824 | 0 | 0 | 209 | 140.2 | 87.4 | 98.2 | 29.2 | 64.1 | 91.7 | 157.6 | 100.2 | 1 | 0.0881 | 29.3405 | 599.9 | 634.1 | 96.734 | 47.244 | -2.3 | -2.3 | 0 | 19.7 | 2.41 | 14.38 | 0.5 | 4.85E-06 | 0 | 0 | 0 | 0.0005 | 0.9834 | 4.2664 | 0 | 0 | 0 | 0 | 0 | 0 | N | N | N | N | N | N | N | N | N | N
170825 | 0 | 0 | 209.1 | 140.1 | 87.4 | 98.2 | 29.2 | 64.1 | 91.7 | 157.5 | 100.2 | 1 | 0.0841 | 29.3426 | 599.9 | 633.9 | 94.628 | 46.216 | -2.3 | -2.3 | 0 | 19.7 | 2.41 | 14.39 | 0.4 | 1.01E-03 | 0 | 0 | 0 | 0.0005 | 0.9602 | 4.1746 | 0 | 0 | 0 | 0 | 0 | 0 | N | N | N | N | N | N | N | N | N | N
170826 | 0 | 0 | 209.2 | 140.2 | 87.4 | 98.2 | 29.2 | 64.1 | 91.7 | 157.5 | 100.2 | 1 | 0.084 | 29.3389 | 599.7 | 633.5 | 94.635 | 46.223 | -2.2 | -2.2 | 0 | 19.7 | 2.41 | 14.39 | 0.4 | 1.10E-03 | 0 | 0 | 0 | 0.0005 | 0.962 | 4.1771 | 0 | 0 | 0 | 0 | 0 | 0 | N | N | N | N | N | N | N | N | N | N
170827 | 0 | 0 | 209.2 | 140.1 | 87.4 | 98.2 | 29.2 | 64.1 | 91.7 | 157.7 | 100.2 | 1 | 0.0865 | 29.3381 | 599.3 | 633.5 | 95.946 | 46.881 | -2.2 | -2.2 | 0 | 19.6 | 2.4 | 14.4 | 0.4 | 5.11E-04 | 0 | 0 | 0 | 0.0005 | 0.9731 | 4.2373 | 0 | 0 | 0 | 0 | 0 | 0 | N | N | N | N | N | N | N | N | N | N
170828 | 0 | 0 | 209.2 | 140.2 | 87.4 | 98.2 | 29.2 | 64.1 | 91.7 | 157.7 | 100.2 | 1 | 0.0835 | 29.3416 | 599.2 | 633.3 | 94.364 | 46.116 | -2.2 | -2.2 | 0 | 19.1 | 2.4 | 14.4 | 0.5 | 1.26E-03 | 0 | 0 | 0 | 0.0005 | 0.9553 | 4.1683 | 0 | 0 | 0 | 0 | 0 | 0 | N | N | N | N | N | N | N | N | N | N
170829 | 0 | 0 | 209.4 | 140.2 | 87.4 | 98.2 | 29.2 | 64.1 | 91.7 | 157.7 | 100.2 | 1 | 0.087 | 29.343 | 599.4 | 633.3 | 96.192 | 47.006 | -2.3 | -2.3 | 0 | 19.6 | 2.4 | 14.39 | 0.5 | 1.09E-03 | 0 | 0 | 0 | 0.0005 | 0.9757 | 4.2482 | 0 | 0 | 0 | 0 | 0 | 0 | N | N | N | N | N | N | N | N | N | N
170830 | 0 | 0 | 209.5 | 140.2 | 87.5 | 98.2 | 29.2 | 64.1 | 91.7 | 157.7 | 100.2 | 1 | 0.0861 | 29.3405 | 599.1 | 633 | 95.709 | 46.78 | -2.4 | -2.4 | 0 | 20.5 | 2.41 | 14.39 | 0.5 | 3.71E-04 | 0 | 0 | 0 | 0.0005 | 0.9726 | 4.2255 | 0 | 0 | 0 | 0 | 0 | 0 | N | N | N | N | N | N | N | N | N | N
170831 | 0 | 0 | 209.4 | 140.2 | 87.4 | 98.2 | 29.2 | 64 | 91.5 | 157.6 | 100.2 | 1 | 0.0881 | 29.3428 | 599.1 | 633 | 96.769 | 47.301 | -2.4 | -2.4 | 0 | 20.6 | 2.41 | 14.39 | 0.4 | 1.82E-03 | 0 | 0 | 0 | 0.0005 | 0.9832 | 4.2721 | 0 | 0 | 0 | 0 | 0 | 0 | N | N | N | N | N | N | N | N | N | N
170832 | 0 | 0 | 209.5 | 140.2 | 87.5 | 98.2 | 29.2 | 64.1 | 91.6 | 157.8 | 100.2 | 1 | 0.0836 | 29.3487 | 599.7 | 632.8 | 94.441 | 46.145 | -2.3 | -2.2 | 0 | 20.6 | 2.41 | 14.39 | 0.4 | 2.22E-03 | 0 | 0 | 0 | 0.0005 | 0.9593 | 4.1678 | 0 | 0 | 0 | 0 | 0 | 0 | N | N | N | N | N | N | N | N | N | N
170833 | 0 | 0 | 209.6 | 140.2 | 87.4 | 98.2 | 29.2 | 64 | 91.5 | 157.8 | 100.2 | 1 | 0.0874 | 29.3494 | 599.7 | 632.8 | 96.449 | 47.127 | -2.3 | -2.2 | 0 | 20.6 | 2.41 | 14.39 | 0.3 | 2.20E-03 | 0 | 0 | 0 | 0.0005 | 0.9809 | 4.2563 | 0 | 0 | 0 | 0 | 0 | 0 | N | N | N | N | N | N | N | N | N | N
170834 | 0 | 0 | 209.6 | 140.2 | 87.5 | 98.2 | 29.2 | 64.1 | 91.6 | 157.8 | 100.2 | 1 | 0.0843 | 29.3477 | 599.5 | 632.4 | 94.808 | 46.332 | -2.3 | -2.2 | 0 | 20.2 | 2.41 | 14.39 | 0.4 | 4.94E-06 | 0 | 0 | 0 | 0.0005 | 0.9623 | 4.1847 | 0 | 0 | 0 | 0 | 0 | 0 | N | N | N | N | N | N | N | N | N | N
170835 | 0 | 0 | 209.6 | 140.1 | 87.5 | 98.2 | 29.2 | 64.1 | 91.6 | 158 | 100.2 | 1 | 0.0823 | 29.3448 | 599 | 632.3 | 93.702 | 45.807 | -2.3 | -2.2 | 0 | 19.7 | 2.4 | 14.39 | 0.4 | 1.93E-03 | 0 | 0 | 0 | 0.0005 | 0.9497 | 4.1374 | 0 | 0 | 0 | 0 | 0 | 0 | N | N | N | N | N | N | N | N | N | N
170836 | 0 | 0 | 209.6 | 140.2 | 87.5 | 98.2 | 29.2 | 64.1 | 91.7 | 158.1 | 100.2 | 1 | 0.0822 | 29.3467 | 599 | 632.1 | 93.656 | 45.787 | -2.2 | -2.2 | 0 | 19.9 | 2.41 | 14.38 | 0.5 | 5.00E-06 | 0 | 0 | 0 | 0.0005 | 0.9518 | 4.1351 | 0 | 0 | 0 | 0 | 0 | 0 | N | N | N | N | N | N | N | N | N | N
170837 | 0 | 0 | 209.6 | 140.1 | 87.5 | 98.2 | 29.2 | 64.1 | 91.7 | 157.8 | 100.2 | 1 | 0.0827 | 29.3492 | 599 | 631.9 | 93.942 | 45.93 | -2.3 | -2.2 | 0 | 20.5 | 2.41 | 14.38 | 0.6 | 4.99E-06 | 0 | 0 | 0 | 0.0005 | 0.9565 | 4.1457 | 0 | 0 | 0 | 0 | 0 | 0 | N | N | N | N | N | N | N | N | N | N
170838 | 0 | 0 | 209.6 | 140.2 | 87.5 | 98.2 | 29.2 | 64.1 | 91.7 | 158.1 | 100.2 | 1 | 0.0825 | 29.3465 | 598.8 | 631.9 | 93.843 | 45.887 | -2.2 | -2.2 | 0 | 20 | 2.42 | 14.37 | 0.7 | 4.99E-06 | 0 | 0 | 0 | 0.0005 | 0.957 | 4.141 | 0 | 0 | 0 | 0 | 0 | 0 | N | N | N | N | N | N | N | N | N | N
170839 | 0 | 0 | 209.6 | 140.1 | 87.5 | 98.2 | 29.2 | 64.1 | 91.7 | 157.9 | 100.1 | 1 | 0.0839 | 29.3437 | 598.5 | 631.7 | 94.563 | 46.248 | -2.2 | -2.1 | 0 | 20.6 | 2.42 | 14.37 | 0.8 | 9.04E-04 | 0 | 0 | 0 | 0.0005 | 0.9665 | 4.1713 | 0 | 0 | 0 | 0 | 0 | 0 | N | N | N | N | N | N | N | N | N | N
170840 | 0 | 0 | 209.6 | 140.2 | 87.5 | 98.2 | 29.2 | 64.1 | 91.7 | 157.9 | 100.2 | 1 | 0.0827 | 29.3427 | 598.1 | 631.5 | 93.818 | 45.9 | -2.2 | -2.2 | 0 | 20.8 | 2.42 | 14.37 | 0.7 | 1.79E-03 | 0 | 0 | 0 | 0.0005 | 0.9575 | 4.1399 | 0 | 0 | 0 | 0 | 0 | 0 | N | N | N | N | N | N | N | N | N | N
170841 | 0 | 0 | 209.6 | 140.1 | 87.5 | 98.2 | 29.2 | 64.1 | 91.6 | 158.1 | 100.2 | 1 | 0.083 | 29.3446 | 597.9 | 631.3 | 93.975 | 45.99 | -2.2 | -2.2 | 0 | 20.6 | 2.41 | 14.37 | 0.6 | 1.11E-03 | 0 | 0 | 0 | 0.0005 | 0.9578 | 4.1498 | 0 | 0 | 0 | 0 | 0 | 0 | N | N | N | N | N | N | N | N | N | N
170842 | 0 | 0 | 209.8 | 140.2 | 87.5 | 98.2 | 29.2 | 64.1 | 91.7 | 158.4 | 100.2 | 1 | 0.0831 | 29.3433 | 597.6 | 631.1 | 94.026 | 46.026 | -2.3 | -2.2 | 0 | 20.6 | 2.42 | 14.36 | 0.7 | 2.60E-03 | 0 | 0 | 0 | 0.0005 | 0.9622 | 4.1508 | 0 | 0 | 0 | 0 | 0 | 0 | N | N | N | N | N | N | N | N | N | N
170843 | 0 | 0 | 209.9 | 140.1 | 87.5 | 98.2 | 29.2 | 64.1 | 91.7 | 158.1 | 100.2 | 1 | 0.0811 | 29.3496 | 597.7 | 631 | 93.027 | 45.539 | -2.3 | -2.2 | 0 | 20.6 | 2.42 | 14.35 | 0.7 | 3.56E-03 | 0 | 0 | 0 | 0.0005 | 0.9531 | 4.1039 | 0 | 0 | 0 | 0 | 0 | 0 | N | N | N | N | N | N | N | N | N | N
170844 | 0 | 0 | 209.9 | 140.2 | 87.5 | 98.2 | 29.2 | 64.1 | 91.8 | 158.4 | 100.2 | 1 | 0.081 | 29.35 | 597.7 | 630.5 | 92.937 | 45.496 | -2.2 | -2.1 | 0 | 20.6 | 2.42 | 14.35 | 0.6 | 4.67E-04 | 0 | 0 | 0 | 0.0005 | 0.9526 | 4.0976 | 0 | 0 | 0 | 0 | 0 | 0 | N | N | N | N | N | N | N | N | N | N
170845 | 0 | 0 | 210 | 140.1 | 87.5 | 98.2 | 29.2 | 64.1 | 91.7 | 158.3 | 100.2 | 1 | 0.0823 | 29.3503 | 597.7 | 630.5 | 93.576 | 45.811 | -1.9 | -1.9 | 0 | 21 | 2.43 | 14.34 | 0.6 | 5.00E-06 | 0 | 0 | 0 | 0.0005 | 0.9611 | 4.1252 | 0 | 0 | 0 | 0 | 0 | 0 | N | N | N | N | N | N | N | N | N | N
170846 | 0 | 0 | 209.9 | 140.1 | 87.5 | 98.2 | 29.2 | 64.1 | 91.7 | 158.4 | 100.2 | 1 | 0.0802 | 29.3448 | 597.3 | 630.3 | 92.406 | 45.247 | -2 | -2 | 0 | 21.2 | 2.43 | 14.34 | 0.5 | 1.37E-03 | 0 | 0 | 0 | 0.0005 | 0.9481 | 4.0746 | 0 | 0 | 0 | 0 | 0 | 0 | N | N | N | N | N | N | N | N | N | N
170847 | 0 | 0 | 210 | 140.1 | 87.5 | 98.2 | 29.2 | 64.1 | 91.6 | 158.4 | 100.2 | 1 | 0.0761 | 29.3426 | 597.1 | 630.2 | 89.831 | 43.993 | -2.1 | -2 | 0 | 20.6 | 2.42 | 14.34 | 0.3 | 1.48E-03 | 0 | 0 | 0 | 0.0005 | 0.9197 | 3.9619 | 0 | 0 | 0 | 0 | 0 | 0 | N | N | N | N | N | N | N | N | N | N
170848 | 0 | 0 | 210.1 | 140.2 | 87.5 | 98.2 | 29.2 | 64.1 | 91.7 | 158.5 | 100.2 | 1 | 0.0743 | 29.3458 | 597.1 | 629.9 | 88.84 | 43.512 | -2.2 | -2.1 | 0 | 19.9 | 2.42 | 14.34 | 0.2 | 5.26E-06 | 0 | 0 | 0 | 0.0005 | 0.9086 | 3.9176 | 0 | 0 | 0 | 0 | 0 | 0 | N | N | N | N | N | N | N | N | N | N
170849 | 0 | 0 | 210.2 | 140.1 | 87.5 | 98.2 | 29.2 | 64.1 | 91.6 | 158.4 | 100.1 | 1 | 0.0739 | 29.3484 | 596.9 | 629.7 | 88.703 | 43.456 | -2.3 | -2.2 | 0 | 19.3 | 2.43 | 14.3 | 0.3 | 7.11E-04 | 0 | 0 | 0 | 0.0005 | 0.9136 | 3.9002 | 0 | 0 | 0 | 0 | 0 | 0 | N | N | N | N | N | N | N | N | N | N
170850 | 0 | 0 | 210.2 | 140.1 | 87.5 | 98.2 | 29.2 | 64 | 91.5 | 158.7 | 100.1 | 1 | 0.0738 | 29.3426 | 596.6 | 629.6 | 88.634 | 43.428 | -2.2 | -2.2 | 0 | 17.7 | 2.52 | 14.14 | 0.3 | 5.22E-04 | 0 | 0 | 0 | 0.0004 | 0.9447 | 3.855 | 0 | 0 | 0 | 0 | 0 | 0 | N | N | N | N | N | N | N | N | N | N
170851 | 0 | 0 | 210.2 | 140.1 | 87.5 | 98.2 | 29.2 | 64 | 91.5 | 158.6 | 100.2 | 1 | 0.0736 | 29.341 | 596.3 | 629.4 | 88.516 | 43.377 | -2.3 | -2.2 | 0 | 16.1 | 2.65 | 13.93 | 0.3 | 7.34E-04 | 0 | 0 | 0 | 0.0004 | 0.9912 | 3.7946 | 0 | 0 | 0 | 0 | 0 | 0 | N | N | N | N | N | N | N | N | N | N
170852 | 0 | 0 | 210.3 | 140.1 | 87.5 | 98.2 | 29.2 | 64 | 91.5 | 158.6 | 100.1 | 1 | 0.0732 | 29.3424 | 596 | 629.2 | 88.283 | 43.278 | -2.3 | -2.2 | 0 | 14.9 | 2.71 | 13.8 | 0.4 | 1.91E-03 | 0 | 0 | 0 | 0.0004 | 1.0115 | 3.7504 | 0 | 0 | 0 | 0 | 0 | 0 | N | N | N | N | N | N | N | N | N | N
170853 | 0 | 0 | 210.4 | 140.2 | 87.5 | 98.2 | 29.2 | 64 | 91.5 | 158.8 | 100.2 | 1 | 0.0711 | 29.3416 | 595.7 | 629 | 86.994 | 42.659 | -2.3 | -2.3 | 0 | 14 | 2.72 | 13.75 | 0.6 | 1.33E-03 | 0 | 0 | 0 | 0.0003 | 1.0004 | 3.6815 | 0 | 0 | 0 | 0 | 0 | 0 | N | N | N | N | N | N | N | N | N | N
170854 | 0 | 0 | 210.4 | 140 | 87.5 | 98.2 | 29.2 | 64 | 91.5 | 159.2 | 100.1 | 1 | 0.0734 | 29.342 | 595.5 | 628.8 | 88.326 | 43.318 | -2.3 | -2.3 | 0 | 14.3 | 2.72 | 13.72 | 0.7 | 5.29E-06 | 0 | 0 | 0 | 0.0003 | 1.0159 | 3.7318 | 0 | 0 | 0 | 0 | 0 | 0 | N | N | N | N | N | N | N | N | N | N
170855 | 0 | 0 | 210.5 | 140.1 | 87.5 | 98.2 | 29.2 | 64 | 91.5 | 159 | 100.2 | 1 | 0.0714 | 29.3404 | 595.2 | 628.7 | 87.086 | 42.719 | -2.2 | -2.2 | 0 | 14.8 | 2.72 | 13.7 | 0.6 | 5.36E-06 | 0 | 0 | 0 | 0.0003 | 1.0033 | 3.6752 | 0 | 0 | 0 | 0 | 0 | 0 | N | N | N | N | N | N | N | N | N | N
170856 | 0 | 0 | 210.4 | 140 | 87.5 | 98.2 | 29.2 | 64 | 91.5 | 159.1 | 100.1 | 1 | 0.0737 | 29.3423 | 595.1 | 628.4 | 88.509 | 43.424 | -2.2 | -2.1 | 0 | 14 | 2.73 | 13.69 | 0.6 | 5.28E-06 | 0 | 0 | 0 | 0.0003 | 1.0218 | 3.7313 | 0 | 0 | 0 | 0 | 0 | 0 | N | N | N | N | N | N | N | N | N | N
170857 | 0 | 0 | 210.4 | 140.2 | 87.5 | 98.2 | 29.2 | 64.1 | 91.6 | 159.2 | 100.2 | 1 | 0.0719 | 29.3419 | 594.9 | 628.1 | 87.476 | 42.926 | -2.2 | -2.2 | 0 | 13.3 | 2.73 | 13.68 | 0.5 | 5.34E-06 | 0 | 0 | 0 | 0.0003 | 1.0115 | 3.6864 | 0 | 0 | 0 | 0 | 0 | 0 | N | N | N | N | N | N | N | N | N | N
170858 | 0 | 0 | 210.4 | 140 | 87.5 | 98.2 | 29.2 | 64 | 91.5 | 159.2 | 100.1 | 1 | 0.0729 | 29.3403 | 594.5 | 627.9 | 88.032 | 43.212 | -2.2 | -2.2 | 0 | 12.7 | 2.73 | 13.67 | 0.6 | 5.30E-06 | 0 | 0 | 0 | 0.0003 | 1.0185 | 3.7091 | 0 | 0 | 0 | 0 | 0 | 0 | N | N | N | N | N | N | N | N | N | N
170859 | 0 | 0 | 210.2 | 140.2 | 87.5 | 98.2 | 29.2 | 64 | 91.4 | 159.3 | 100.2 | 1 | 0.0741 | 29.3409 | 594.2 | 627.9 | 88.735 | 43.572 | -2.2 | -2.1 | 0 | 12.6 | 2.73 | 13.67 | 0.5 | 8.84E-04 | 0 | 0 | 0 | 0.0003 | 1.029 | 3.7394 | 0 | 0 | 0 | 0 | 0 | 0 | N | N | N | N | N | N | N | N | N | N
170900 | 0 | 0 | 210.1 | 140 | 87.5 | 98.2 | 29.2 | 64 | 91.4 | 159.1 | 100.1 | 1 | 0.0742 | 29.3404 | 594 | 627.6 | 88.841 | 43.629 | -2.3 | -2.3 | 0 | 13.6 | 2.73 | 13.67 | 0.5 | 1.75E-04 | 0 | 0 | 0 | 0.0003 | 1.0296 | 3.7447 | 0 | 0 | 0 | 0 | 0 | 0 | N | N | N | N | N | N | N | N | N | N
170901 | 0 | 0 | 209.8 | 140.2 | 87.5 | 98.2 | 29.2 | 64 | 91.4 | 159.2 | 100.2 | 1 | 0.0747 | 29.3375 | 593.8 | 627.6 | 89.1 | 43.761 | -2.4 | -2.3 | 0 | 15.3 | 2.73 | 13.68 | 0.6 | 3.07E-04 | 0 | 0 | 0 | 0.0004 | 1.0319 | 3.7581 | 0 | 0 | 0 | 0 | 0 | 0 | N | N | N | N | N | N | N | N | N | N
170902 | 0 | 0 | 209.5 | 140 | 87.5 | 98.2 | 29.2 | 64 | 91.4 | 159.1 | 100.1 | 1 | 0.0749 | 29.3395 | 593.8 | 627.1 | 89.207 | 43.819 | -2.3 | -2.3 | 0 | 16.4 | 2.72 | 13.68 | 0.6 | 2.72E-04 | 0 | 0 | 0 | 0.0004 | 1.0308 | 3.7641 | 0 | 0 | 0 | 0 | 0 | 0 | N | N | N | N | N | N | N | N | N | N
170903 | 0 | 0 | 209.2 | 140.2 | 87.5 | 98.2 | 29.2 | 64 | 91.4 | 159 | 100.2 | 1 | 0.0747 | 29.3434 | 593.7 | 626.9 | 89.044 | 43.746 | -2.4 | -2.3 | 0 | 16.6 | 2.72 | 13.69 | 0.5 | 5.24E-06 | 0 | 0 | 0 | 0.0004 | 1.0274 | 3.7599 | 0 | 0 | 0 | 0 | 0 | 0 | N | N | N | N | N | N | N | N | N | N
170904 | 0 | 0 | 208.7 | 140 | 87.5 | 98.2 | 29.2 | 64 | 91.4 | 159.3 | 100.1 | 1 | 0.0723 | 29.3461 | 593.7 | 626.7 | 87.584 | 43.035 | -2.4 | -2.4 | 0 | 16.6 | 2.72 | 13.69 | 0.5 | 1.29E-04 | 0 | 0 | 0 | 0.0004 | 1.0096 | 3.6997 | 0 | 0 | 0 | 0 | 0 | 0 | N | N | N | N | N | N | N | N | N | N
170905 | 0 | 0 | 208.2 | 140.2 | 87.5 | 98.1 | 29.2 | 64 | 91.4 | 159.3 | 100.2 | 1 | 0.0721 | 29.3427 | 593.2 | 626.8 | 87.472 | 42.994 | -2.4 | -2.3 | 0 | 16.1 | 2.71 | 13.7 | 0.4 | 2.72E-04 | 0 | 0 | 0 | 0.0004 | 1.0065 | 3.6982 | 0 | 0 | 0 | 0 | 0 | 0 | N | N | N | N | N | N | N | N | N | N
170906 | 0 | 0 | 207.8 | 140 | 87.5 | 98.1 | 29.2 | 64 | 91.4 | 159.2 | 100.1 | 1 | 0.0733 | 29.338 | 592.9 | 626.5 | 88.115 | 43.317 | -2.2 | -2.2 | 0 | 16 | 2.71 | 13.7 | 0.4 | 8.08E-06 | 0 | 0 | 0 | 0.0004 | 1.0138 | 3.7261 | 0 | 0 | 0 | 0 | 0 | 0 | N | N | N | N | N | N | N | N | N | N
170907 | 0 | 0 | 207.3 | 140.1 | 87.6 | 98.1 | 29.2 | 64.1 | 91.6 | 159.2 | 100.2 | 1 | 0.0671 | 29.34 | 592.9 | 626.2 | 84.309 | 41.448 | -2.2 | -2.1 | 0 | 16.6 | 2.72 | 13.69 | 0.5 | 5.53E-06 | 0 | 0 | 0 | 0.0004 | 0.9721 | 3.563 | 0 | 0 | 0 | 0 | 0 | 0 | N | N | N | N | N | N | N | N | N | N
170908 | 0 | 0 | 206.9 | 140 | 87.7 | 98.1 | 29.2 | 64.1 | 91.7 | 159.2 | 100.1 | 1 | 0.0656 | 29.3411 | 592.7 | 626 | 83.306 | 40.962 | -2.2 | -2.1 | 0 | 16.6 | 2.73 | 13.68 | 0.6 | 5.59E-06 | 0 | 0 | 0 | 0.0004 | 0.9638 | 3.5183 | 0 | 0 | 0 | 0 | 0 | 0 | N | N | N | N | N | N | N | N | N | N
170909 | 0 | 0 | 206.2 | 140.1 | 87.7 | 98.1 | 29.2 | 64.1 | 91.7 | 159.3 | 100.1 | 1 | 0.0614 | 29.341 | 592.4 | 626 | 80.621 | 39.654 | -2.2 | -2.1 | 0 | 15.8 | 2.74 | 13.66 | 0.6 | 2.28E-04 | 0 | 0 | 0 | 0.0003 | 0.9367 | 3.4014 | 0 | 0 | 0 | 0 | 0 | 0.16 | N | N | N | N | N | N | N | N | N | N
170910 | 0 | 0 | 205.7 | 140 | 87.7 | 98.1 | 29.2 | 64.1 | 91.8 | 159.4 | 100 | 1 | 0.0602 | 29.3366 | 591.9 | 625.8 | 79.722 | 39.226 | -2.2 | -2.2 | 0 | 14.7 | 2.79 | 13.57 | 0.5 | 5.84E-06 | 0 | 0 | 0 | 0.0003 | 0.9446 | 3.342 | 0 | 0 | 0 | 0 | 0 | 0.56 | N | N | N | N | N | N | N | N | N | N
170911 | 0 | 0 | 205.1 | 140 | 87.7 | 98.1 | 29.2 | 64.1 | 91.7 | 159.3 | 100 | 1 | 0.0601 | 29.3352 | 591.5 | 625.4 | 79.688 | 39.22 | -2.3 | -2.2 | 0 | 14.1 | 2.88 | 13.41 | 0.4 | 3.57E-04 | 0 | 0 | 0 | 0.0003 | 0.9759 | 3.3023 | 0 | 0 | 0 | 0 | 0 | 0.58 | N | N | N | N | N | N | N | N | N | N
170912 | 0 | 0 | 204.5 | 140 | 87.7 | 98.1 | 29.2 | 64.1 | 91.7 | 159.5 | 100 | 1 | 0.0582 | 29.3391 | 591.4 | 625.3 | 78.373 | 38.583 | -2.3 | -2.2 | 0 | 13.9 | 2.97 | 13.23 | 0.4 | 5.94E-06 | 0 | 0 | 0 | 0.0003 | 0.9909 | 3.2044 | 0 | 0 | 0 | 0 | 0 | 0.72 | N | N | N | N | N | N | N | N | N | N
170913 | 0 | 0 | 204 | 140 | 87.7 | 98.1 | 29.2 | 64.1 | 91.7 | 159.7 | 100 | 1 | 0.0589 | 29.3418 | 591 | 624.9 | 78.962 | 38.893 | -2.2 | -2.2 | 0 | 13.7 | 3.07 | 13.04 | 0.4 | 5.89E-06 | 0 | 0 | 0 | 0.0003 | 1.0302 | 3.1843 | 0 | 0 | 0 | 0 | 0 | 0.65 | N | N | N | N | N | N | N | N | N | N
170914 | 0 | 0 | 203.7 | 140 | 87.7 | 98.1 | 29.2 | 64.1 | 91.7 | 159.7 | 100 | 1 | 0.0583 | 29.3447 | 590.8 | 624.7 | 78.569 | 38.708 | -2.2 | -2.2 | 0 | 13.4 | 3.14 | 12.89 | 0.5 | 5.92E-06 | 0 | 0 | 0 | 0.0003 | 1.0486 | 3.1314 | 0 | 0 | 0 | 0 | 0 | 0.88 | N | N | N | N | N | N | N | N | N | N
170915 | 0 | 0 | 202.9 | 140 | 87.7 | 98.1 | 29.2 | 64.1 | 91.7 | 159.8 | 100 | 1 | 0.058 | 29.3402 | 590.5 | 624.4 | 78.27 | 38.568 | -2.2 | -2.2 | 0 | 13.4 | 3.19 | 12.76 | 0.5 | 5.94E-06 | 0 | 0 | 0 | 0.0003 | 1.063 | 3.0892 | 0 | 0 | 0 | 0 | 0 | 0.9 | N | N | N | N | N | N | N | N | N | N
170916 | 0 | 0 | 202.4 | 140 | 87.7 | 98.1 | 29.2 | 64.1 | 91.7 | 159.7 | 100 | 1 | 0.0601 | 29.3382 | 590.1 | 624.2 | 79.658 | 39.265 | -2.2 | -2.1 | 0 | 13.7 | 3.23 | 12.65 | 0.5 | 5.84E-06 | 0 | 0 | 0 | 0.0003 | 1.0962 | 3.1188 | 0 | 0 | 0 | 0 | 0 | 1.03 | N | N | N | N | N | N | N | N | N | N
170917 | 0 | 0 | 202 | 140 | 87.7 | 98.1 | 29.2 | 64 | 91.5 | 159.8 | 100 | 1 | 0.06 | 29.338 | 589.8 | 623.8 | 79.6 | 39.247 | -2.2 | -2.2 | 0 | 13.3 | 3.27 | 12.58 | 0.6 | 5.84E-06 | 0 | 0 | 0 | 0.0003 | 1.1074 | 3.0989 | 0 | 0 | 0 | 0 | 0 | 0.7 | N | N | N | N | N | N | N | N | N | N
170918 | 0 | 0 | 201.6 | 140 | 87.7 | 98.1 | 29.2 | 64 | 91.5 | 159.8 | 100 | 1 | 0.0601 | 29.3395 | 589.5 | 623.6 | 79.654 | 39.287 | -2.2 | -2.2 | 0 | 13.2 | 3.3 | 12.51 | 0.7 | 5.83E-06 | 0 | 0 | 0 | 0.0003 | 1.1191 | 3.0849 | 0 | 0 | 0 | 0 | 0 | 1.31 | N | N | N | N | N | N | N | N | N | N
170919 | 0 | 0 | 201.1 | 139.9 | 87.7 | 98.1 | 29.2 | 64 | 91.5 | 159.9 | 100 | 1 | 0.0625 | 29.3376 | 588.9 | 623.5 | 81.241 | 40.088 | -2.2 | -2.2 | 0 | 13 | 3.32 | 12.46 | 0.6 | 5.72E-06 | 0 | 0 | 0 | 0.0003 | 1.1507 | 3.1362 | 0 | 0 | 0 | 0 | 0 | 0.88 | N | N | N | N | N | N | N | N | N | N
170920 | 0 | 0 | 200.7 | 140 | 87.7 | 98.1 | 29.2 | 64 | 91.5 | 159.9 | 100 | 1 | 0.0651 | 29.3363 | 588.6 | 623.3 | 82.935 | 40.934 | -2.3 | -2.2 | 0 | 13.5 | 3.32 | 12.45 | 0.5 | 5.60E-06 | 0 | 0 | 0 | 0.0003 | 1.1746 | 3.1994 | 0 | 0 | 0 | 0 | 0 | 0.21 | N | N | N | N | N | N | N | N | N | N
170921 | 0 | 0 | 200.3 | 139.9 | 87.7 | 98.1 | 29.2 | 64 | 91.5 | 159.9 | 100 | 1 | 0.0643 | 29.3361 | 588.4 | 622.9 | 82.318 | 40.638 | -2.3 | -2.2 | 0 | 12.4 | 3.28 | 12.5 | 0.5 | 5.64E-06 | 0 | 0 | 0 | 0.0003 | 1.1526 | 3.1892 | 0 | 0 | 0 | 0 | 0 | 0.25 | N | N | N | N | N | N | N | N | N | N
170922 | 0 | 0 | 199.8 | 140 | 87.7 | 98.1 | 29.2 | 64 | 91.5 | 159.8 | 100 | 1 | 0.0619 | 29.336 | 588.2 | 622.7 | 80.833 | 39.912 | -2.2 | -2.2 | 0 | 11.7 | 3.23 | 12.6 | 0.6 | 5.74E-06 | 0 | 0 | 0 | 0.0003 | 1.1121 | 3.156 | 0 | 0 | 0 | 0 | 0 | 0.09 | N | N | N | N | N | N | N | N | N | N
170923 | 0 | 0 | 199.5 | 139.9 | 87.7 | 98.1 | 29.2 | 64 | 91.5 | 159.9 | 100 | 1 | 0.0649 | 29.3401 | 588.3 | 622.7 | 82.738 | 40.855 | -2.3 | -2.3 | 0 | 11.8 | 3.16 | 12.7 | 0.6 | 5.61E-06 | 0 | 0 | 0 | 0.0003 | 1.1163 | 3.2587 | 0 | 0 | 0 | 0 | 0 | 0.4 | N | N | N | N | N | N | N | N | N | N
170924 | 0 | 0 | 199.1 | 140 | 87.7 | 98.1 | 29.2 | 64 | 91.5 | 159.8 | 100 | 1 | 0.0634 | 29.3397 | 588.2 | 622.4 | 81.763 | 40.378 | -2.3 | -2.3 | 0 | 12.8 | 3.12 | 12.8 | 0.5 | 5.68E-06 | 0 | 0 | 0 | 0.0003 | 1.0871 | 3.2444 | 0 | 0 | 0 | 0 | 0 | 0.04 | N | N | N | N | N | N | N | N | N | N
170925 | 0 | 0 | 198.7 | 140 | 87.7 | 98.1 | 29.2 | 64 | 91.5 | 159.8 | 100 | 1 | 0.0614 | 29.3393 | 587.8 | 622.2 | 80.466 | 39.75 | -2.3 | -2.2 | 0 | 14 | 3.1 | 12.85 | 0.6 | 5.76E-06 | 0 | 0 | 0 | 0.0003 | 1.0653 | 3.2064 | 0 | 0 | 0 | 0 | 0 | 0.33 | N | N | N | N | N | N | N | N | N | N
170926 | 0 | 0 | 198.3 | 140 | 87.7 | 98.1 | 29.2 | 64 | 91.5 | 159.7 | 100.1 | 1 | 0.0631 | 29.34 | 587.4 | 622 | 81.541 | 40.296 | -2.3 | -2.2 | 0 | 14.2 | 3.1 | 12.87 | 0.6 | 6.95E-04 | 0 | 0 | 0 | 0.0003 | 1.0798 | 3.2561 | 0 | 0 | 0 | 0 | 0 | 0.18 | N | N | N | N | N | N | N | N | N | N
170927 | 0 | 0 | 197.8 | 139.9 | 87.7 | 98.1 | 29.2 | 64 | 91.4 | 159.8 | 100 | 1 | 0.0623 | 29.3392 | 587.2 | 621.8 | 80.922 | 39.998 | -2.3 | -2.3 | 0 | 14 | 3.1 | 12.88 | 0.6 | 5.73E-06 | 0 | 0 | 0 | 0.0003 | 1.072 | 3.2344 | 0 | 0 | 0 | 0 | 0 | 0.68 | N | N | N | N | N | N | N | N | N | N
170928 | 0 | 0 | 197.5 | 140 | 87.7 | 98.1 | 29.2 | 64 | 91.4 | 159.7 | 100 | 1 | 0.0614 | 29.3434 | 587.1 | 621.6 | 80.32 | 39.709 | -2.4 | -2.3 | 0 | 13.5 | 3.11 | 12.87 | 0.6 | 5.77E-06 | 0 | 0 | 0 | 0.0003 | 1.0675 | 3.2092 | 0 | 0 | 0 | 0 | 0 | 0.24 | N | N | N | N | N | N | N | N | N | N
170929 | 0 | 0 | 197.2 | 139.9 | 87.7 | 98.1 | 29.2 | 64 | 91.6 | 160 | 100 | 1 | 0.0626 | 29.3441 | 586.8 | 621.3 | 81.067 | 40.093 | -2.5 | -2.4 | 0 | 13 | 3.12 | 12.86 | 0.6 | 5.71E-06 | 0 | 0 | 0 | 0.0003 | 1.0799 | 3.2359 | 0 | 0 | 0 | 0 | 0 | 0.38 | N | N | N | N | N | N | N | N | N | N
170930 | 0 | 0 | 196.8 | 140 | 87.7 | 98.1 | 29.2 | 64.1 | 91.6 | 160.1 | 100 | 1 | 0.0588 | 29.3382 | 586.2 | 621.1 | 78.649 | 38.91 | -2.5 | -2.5 | -0.1 | 13.9 | 3.13 | 12.84 | 0.7 | 5.89E-06 | 0 | 0 | 0 | 0.0003 | 1.0502 | 3.1373 | 0 | 0 | 0 | 0 | 0 | 0.42 | N | N | N | N | N | N | N | N | N | N
170931 | 0 | 0 | 196.5 | 139.9 | 87.8 | 98.1 | 29.2 | 64.1 | 91.7 | 160 | 100 | 1 | 0.0622 | 29.3417 | 586.2 | 620.8 | 80.889 | 40.022 | -2.5 | -2.4 | 0 | 15 | 3.13 | 12.83 | 0.5 | 5.73E-06 | 0 | 0 | 0 | 0.0003 | 1.0827 | 3.2238 | 0 | 0 | 0 | 0 | 0 | 0.61 | N | N | N | N | N | N | N | N | N | N
170932 | 0 | 0 | 196.3 | 140 | 87.8 | 98.1 | 29.2 | 64.1 | 91.7 | 159.9 | 100 | 1 | 0.0616 | 29.3457 | 586.3 | 620.6 | 80.559 | 39.86 | -2.3 | -2.3 | 0 | 15.5 | 3.14 | 12.8 | 0.4 | 5.75E-06 | 0 | 0 | 0 | 0.0003 | 1.0815 | 3.2044 | 0 | 0 | 0 | 0 | 0 | 0.33 | N | N | N | N | N | N | N | N | N | N
170933 | 0 | 0 | 196.2 | 139.9 | 87.8 | 98.1 | 29.2 | 64.1 | 91.7 | 159.9 | 100 | 1 | 0.0664 | 29.3505 | 586.4 | 620.2 | 83.486 | 41.314 | -2.3 | -2.3 | 0 | 14.8 | 3.15 | 12.78 | 0.4 | 5.55E-06 | 0 | 0 | 0 | 0.0003 | 1.1243 | 3.3153 | 0 | 0 | 0 | 0 | 0 | 0.65 | N | N | N | N | N | N | N | N | N | N
170934 | 0 | 0 | 196.1 | 140 | 87.8 | 98.1 | 29.2 | 64.1 | 91.7 | 160 | 100 | 1 | 0.0821 | 29.3506 | 586.3 | 620.3 | 92.883 | 45.966 | -2.3 | -2.3 | 0 | 13.9 | 3.16 | 12.76 | 0.4 | 4.98E-06 | 0 | 0 | 0 | 0.0004 | 1.2546 | 3.6832 | 0 | 0 | 0 | 0 | 0 | 0.4 | N | N | N | N | N | N | N | N | N | N
170935 | 0 | 0 | 196.1 | 139.9 | 87.8 | 98.1 | 29.2 | 64.1 | 91.7 | 160 | 100 | 1 | 0.0837 | 29.3476 | 586.1 | 620 | 93.859 | 46.457 | -2.3 | -2.3 | 0 | 13.9 | 3.17 | 12.76 | 0.5 | 4.93E-06 | 0 | 0 | 0 | 0.0004 | 1.2709 | 3.7226 | 0 | 0 | 0 | 0 | 0 | 0.77 | N | N | N | N | N | N | N | N | N | N
170936 | 0 | 0 | 196.1 | 140 | 87.8 | 98.1 | 29.2 | 64.1 | 91.8 | 160.1 | 100.1 | 1 | 0.0833 | 29.3431 | 585.6 | 619.8 | 93.629 | 46.356 | -2.2 | -2.2 | 0 | 14 | 3.13 | 12.83 | 0.5 | 4.94E-06 | 0 | 0 | 0 | 0.0004 | 1.254 | 3.735 | 0 | 0 | 0 | 0 | 0 | 0 | N | N | N | N | N | N | N | N | N | N
170937 | 0 | 0 | 196.1 | 140.1 | 87.8 | 98.1 | 29.2 | 64.1 | 91.8 | 159.8 | 100.1 | 1 | 0.0827 | 29.3393 | 585.4 | 619.7 | 93.25 | 46.172 | -2.2 | -2.2 | 0 | 14.4 | 2.98 | 13.08 | 0.5 | 4.96E-06 | 0 | 0 | 0 | 0.0004 | 1.1869 | 3.7926 | 0 | 0 | 0 | 0 | 0 | 0 | N | N | N | N | N | N | N | N | N | N
170938 | 0 | 0 | 196.2 | 140 | 87.8 | 98.1 | 29.2 | 64.1 | 91.7 | 159.8 | 100.1 | 1 | 0.0843 | 29.3394 | 585.5 | 619.6 | 94.161 | 46.62 | -2.2 | -2.1 | 0 | 16.1 | 2.75 | 13.45 | 0.6 | 4.92E-06 | 0 | 0 | 0 | 0.0004 | 1.107 | 3.9361 | 0 | 0 | 0 | 0 | 0 | 0 | N | N | N | N | N | N | N | N | N | N
170939 | 0 | 0 | 196.3 | 140.1 | 87.8 | 98.1 | 29.2 | 64.1 | 91.6 | 159.5 | 100.2 | 1 | 0.0847 | 29.3437 | 585.6 | 619.3 | 94.373 | 46.725 | -2.2 | -2.1 | 0 | 16.7 | 2.57 | 13.81 | 0.5 | 4.90E-06 | 0 | 0 | 0 | 0.0004 | 1.0361 | 4.0508 | 0 | 0 | 0 | 0 | 0 | 0 | N | N | N | N | N | N | N | N | N | N
170940 | 0 | 0 | 196.5 | 140 | 87.7 | 98.1 | 29.2 | 64 | 91.6 | 159.5 | 100.1 | 1 | 0.0832 | 29.3439 | 585.4 | 619.1 | 93.574 | 46.337 | -2.2 | -2.1 | 0 | 16.4 | 2.47 | 14.07 | 0.5 | 4.94E-06 | 0 | 0 | 0 | 0.0004 | 0.9869 | 4.0922 | 0 | 0 | 0 | 0 | 0 | 0 | N | N | N | N | N | N | N | N | N | N
170941 | 0 | 0 | 196.7 | 140.2 | 87.8 | 98.1 | 29.2 | 64.1 | 91.6 | 159.6 | 100.2 | 1 | 0.0835 | 29.343 | 585.3 | 619.1 | 93.703 | 46.407 | -2.2 | -2.1 | 0 | 16.3 | 2.42 | 14.22 | 0.5 | 2.57E-04 | 0 | 0 | 0 | 0.0004 | 0.9693 | 4.1444 | 0 | 0 | 0 | 0 | 0 | 0 | N | N | N | N | N | N | N | N | N | N
170942 | 0 | 0 | 197 | 140.1 | 87.7 | 98.1 | 29.2 | 64.1 | 91.6 | 159.4 | 100.1 | 1 | 0.0844 | 29.3442 | 585.1 | 618.8 | 94.165 | 46.648 | -2.3 | -2.2 | 0 | 16.8 | 2.4 | 14.31 | 0.5 | 2.16E-03 | 0 | 0 | 0 | 0.0004 | 0.9674 | 4.1923 | 0 | 0 | 0 | 0 | 0 | 0 | N | N | N | N | N | N | N | N | N | N
170943 | 0 | 0 | 197.2 | 140.2 | 87.8 | 98.1 | 29.2 | 64.1 | 91.6 | 159.3 | 100.2 | 1 | 0.0825 | 29.3401 | 584.6 | 618.6 | 93.166 | 46.164 | -2.3 | -2.2 | 0 | 16.5 | 2.4 | 14.36 | 0.4 | 3.96E-03 | 0 | 0 | 0 | 0.0004 | 0.9548 | 4.1625 | 0 | 0 | 0 | 0 | 0 | 0 | N | N | N | N | N | N | N | N | N | N
170944 | 0 | 0 | 197.3 | 140.1 | 87.8 | 98.1 | 29.2 | 64.1 | 91.6 | 159.1 | 100.1 | 1 | 0.0831 | 29.3364 | 584.5 | 618.2 | 93.499 | 46.333 | -2.2 | -2.2 | 0 | 17.3 | 2.39 | 14.39 | 0.4 | 3.26E-03 | 0 | 0 | 0 | 0.0004 | 0.9566 | 4.1848 | 0 | 0 | 0 | 0 | 0 | 0 | N | N | N | N | N | N | N | N | N | N
170945 | 0 | 0 | 197.7 | 140.2 | 87.8 | 98.1 | 29.2 | 64.1 | 91.6 | 159.2 | 100.2 | 1 | 0.0822 | 29.3378 | 584.3 | 618.1 | 92.974 | 46.081 | -2.2 | -2.2 | 0 | 18.6 | 2.39 | 14.41 | 0.3 | 1.77E-03 | 0 | 0 | 0 | 0.0005 | 0.9493 | 4.1677 | 0 | 0 | 0 | 0 | 0 | 0 | N | N | N | N | N | N | N | N | N | N
170946 | 0 | 0 | 197.7 | 140.1 | 87.8 | 98.1 | 29.2 | 64.1 | 91.6 | 159 | 100.1 | 1 | 0.0817 | 29.3419 | 584.4 | 618 | 92.681 | 45.937 | -2.2 | -2.1 | 0 | 20 | 2.38 | 14.42 | 0.4 | 7.73E-04 | 0 | 0 | 0 | 0.0005 | 0.9455 | 4.1581 | 0 | 0 | 0 | 0 | 0 | 0 | N | N | N | N | N | N | N | N | N | N
170947 | 0 | 0 | 197.9 | 140.2 | 87.8 | 98.1 | 29.2 | 64.1 | 91.6 | 159 | 100.2 | 1 | 0.0816 | 29.3401 | 584.3 | 617.7 | 92.675 | 45.935 | -2.1 | -2.1 | 0 | 19.5 | 2.38 | 14.43 | 0.3 | 1.22E-04 | 0 | 0 | 0 | 0.0005 | 0.9431 | 4.1606 | 0 | 0 | 0 | 0 | 0 | 0 | N | N | N | N | N | N | N | N | N | N
170948 | 0 | 0 | 198.2 | 140.1 | 87.8 | 98.1 | 29.2 | 64.1 | 91.6 | 158.9 | 100.1 | 1 | 0.0815 | 29.3404 | 584.1 | 617.6 | 92.566 | 45.893 | -2 | -2 | 0 | 18.7 | 2.38 | 14.42 | 0.4 | 4.99E-06 | 0 | 0 | 0 | 0.0005 | 0.9416 | 4.1558 | 0 | 0 | 0 | 0 | 0 | 0 | N | N | N | N | N | N | N | N | N | N
170949 | 0 | 0 | 198.3 | 140.2 | 87.8 | 98.1 | 29.2 | 64.1 | 91.6 | 159 | 100.2 | 1 | 0.0833 | 29.341 | 583.9 | 617.5 | 93.572 | 46.398 | -2 | -2 | 0 | 19.4 | 2.38 | 14.43 | 0.4 | 4.94E-06 | 0 | 0 | 0 | 0.0005 | 0.9535 | 4.203 | 0 | 0 | 0 | 0 | 0 | 0 | N | N | N | N | N | N | N | N | N | N
170950 | 0 | 0 | 198.3 | 140 | 87.8 | 98.1 | 29.2 | 64 | 91.5 | 159 | 100.1 | 1 | 0.0836 | 29.3459 | 583.9 | 617.2 | 93.67 | 46.457 | -2 | -2 | 0 | 20.5 | 2.38 | 14.44 | 0.4 | 4.93E-06 | 0 | 0 | 0 | 0.0005 | 0.9551 | 4.2106 | 0 | 0 | 0 | 0 | 0 | 0 | N | N | N | N | N | N | N | N | N | N
170951 | 0 | 0 | 198.5 | 140.2 | 87.8 | 98.1 | 29.2 | 64 | 91.5 | 158.8 | 100.2 | 1 | 0.0848 | 29.3501 | 583.8 | 617 | 94.343 | 46.803 | -2.1 | -2.1 | 0 | 20.8 | 2.38 | 14.43 | 0.3 | 3.14E-04 | 0 | 0 | 0 | 0.0005 | 0.9604 | 4.241 | 0 | 0 | 0 | 0 | 0 | 0 | N | N | N | N | N | N | N | N | N | N
170952 | 0 | 0 | 198.7 | 140.1 | 87.8 | 98.1 | 29.2 | 64 | 91.5 | 158.9 | 100.1 | 1 | 0.0832 | 29.3469 | 583.4 | 616.7 | 93.375 | 46.335 | -2.2 | -2.2 | 0 | 22 | 2.37 | 14.44 | 0.3 | 4.94E-06 | 0 | 0 | 0 | 0.0006 | 0.9499 | 4.2003 | 0 | 0 | 0 | 0 | 0 | 0 | N | N | N | N | N | N | N | N | N | N
170953 | 0 | 0 | 198.9 | 140.2 | 87.8 | 98.1 | 29.2 | 64 | 91.5 | 159 | 100.2 | 1 | 0.0824 | 29.341 | 582.7 | 616.4 | 93.001 | 46.169 | -2.2 | -2.2 | 0 | 23.1 | 2.37 | 14.45 | 0.3 | 4.96E-06 | 0 | 0 | 0 | 0.0006 | 0.944 | 4.1884 | 0 | 0 | 0 | 0 | 0 | 0 | N | N | N | N | N | N | N | N | N | N
170954 | 0 | 0 | 199 | 140.1 | 87.8 | 98.1 | 29.2 | 64 | 91.5 | 159.1 | 100.1 | 1 | 0.0814 | 29.3438 | 582.7 | 616.3 | 92.401 | 45.878 | -2.1 | -2.1 | 0 | 22.2 | 2.36 | 14.46 | 0.5 | 7.21E-04 | 0 | 0 | 0 | 0.0006 | 0.9358 | 4.1651 | 0 | 0 | 0 | 0 | 0 | 0 | N | N | N | N | N | N | N | N | N | N
170955 | 0 | 0 | 199.2 | 140.2 | 87.8 | 98.1 | 29.2 | 64 | 91.5 | 158.7 | 100.2 | 1 | 0.0801 | 29.343 | 582.6 | 616.2 | 91.648 | 45.507 | -2.2 | -2.2 | 0 | 20.8 | 2.36 | 14.47 | 0.4 | 2.64E-03 | 0 | 0 | 0 | 0.0005 | 0.9285 | 4.1342 | 0 | 0 | 0 | 0 | 0 | 0 | N | N | N | N | N | N | N | N | N | N
170956 | 0 | 0 | 199.3 | 140.1 | 87.8 | 98.1 | 29.2 | 64 | 91.5 | 158.9 | 100.1 | 1 | 0.0839 | 29.3429 | 582.5 | 615.9 | 93.793 | 46.578 | -2.2 | -2.1 | 0 | 20.8 | 2.36 | 14.48 | 0.4 | 1.02E-03 | 0 | 0 | 0 | 0.0005 | 0.9493 | 4.2342 | 0 | 0 | 0 | 0 | 0 | 0 | N | N | N | N | N | N | N | N | N | N
170957 | 0 | 0 | 199.3 | 140.2 | 87.8 | 98.1 | 29.2 | 64 | 91.5 | 158.9 | 100.2 | 1 | 0.0822 | 29.3456 | 582.3 | 615.6 | 92.872 | 46.13 | -2.1 | -2.1 | 0 | 20.9 | 2.36 | 14.48 | 0.5 | 4.97E-06 | 0 | 0 | 0 | 0.0005 | 0.9419 | 4.1937 | 0 | 0 | 0 | 0 | 0 | 0 | N | N | N | N | N | N | N | N | N | N
170958 | 0 | 0 | 199.4 | 140.1 | 87.8 | 98.1 | 29.2 | 64 | 91.5 | 158.9 | 100.1 | 1 | 0.0817 | 29.346 | 581.9 | 615.5 | 92.503 | 45.965 | -2.2 | -2.1 | 0 | 20.6 | 2.37 | 14.47 | 0.6 | 4.98E-06 | 0 | 0 | 0 | 0.0005 | 0.9396 | 4.1766 | 0 | 0 | 0 | 0 | 0 | 0 | N | N | N | N | N | N | N | N | N | N
170959 | 0 | 0 | 199.6 | 140.2 | 87.8 | 98.1 | 29.2 | 64 | 91.6 | 159 | 100.2 | 1 | 0.0838 | 29.3427 | 581.4 | 615.2 | 93.684 | 46.569 | -2.2 | -2.2 | 0 | 21 | 2.37 | 14.47 | 0.5 | 5.50E-04 | 0 | 0 | 0 | 0.0005 | 0.9539 | 4.2306 | 0 | 0 | 0 | 0 | 0 | 0 | N | N | N | N | N | N | N | N | N | N
171000 | 0 | 0 | 199.8 | 140.1 | 87.8 | 98.1 | 29.2 | 64 | 91.5 | 158.9 | 100.1 | 1 | 0.0833 | 29.3423 | 581.2 | 615 | 93.397 | 46.437 | -2.3 | -2.2 | 0 | 21.4 | 2.37 | 14.47 | 0.4 | 7.18E-04 | 0 | 0 | 0 | 0.0005 | 0.95 | 4.2185 | 0 | 0 | 0 | 0 | 0 | 0 | N | N | N | N | N | N | N | N | N | N
171001 | 0 | 0 | 199.8 | 140.2 | 87.8 | 98.1 | 29.2 | 64.1 | 91.6 | 158.8 | 100.2 | 1 | 0.0818 | 29.3431 | 581 | 614.6 | 92.54 | 46.021 | -2.2 | -2.2 | 0 | 20.8 | 2.37 | 14.46 | 0.4 | 1.17E-03 | 0 | 0 | 0 | 0.0005 | 0.9403 | 4.1791 | 0 | 0 | 0 | 0 | 0 | 0 | N | N | N | N | N | N | N | N | N | N
171002 | 0 | 0 | 199.9 | 140.1 | 87.8 | 98.1 | 29.2 | 64.1 | 91.7 | 158.9 | 100.1 | 1 | 0.083 | 29.3469 | 580.8 | 614.5 | 93.149 | 46.336 | -2.2 | -2.2 | 0 | 20.1 | 2.37 | 14.47 | 0.3 | 1.56E-03 | 0 | 0 | 0 | 0.0005 | 0.9464 | 4.2094 | 0 | 0 | 0 | 0 | 0 | 0 | N | N | N | N | N | N | N | N | N | N
171003 | 0 | 0 | 200.1 | 140.2 | 87.8 | 98.1 | 29.2 | 64.1 | 91.7 | 158.7 | 100.2 | 1 | 0.0823 | 29.3418 | 580.5 | 614.3 | 92.774 | 46.157 | -2.2 | -2.1 | 0 | 19 | 2.36 | 14.48 | 0.3 | 2.06E-03 | 0 | 0 | 0 | 0.0005 | 0.9404 | 4.1958 | 0 | 0 | 0 | 0 | 0 | 0 | N | N | N | N | N | N | N | N | N | N
171004 | 0 | 0 | 200.3 | 140 | 87.8 | 98.1 | 29.2 | 64.1 | 91.7 | 158.9 | 100.1 | 1 | 0.0815 | 29.3386 | 580 | 614 | 92.315 | 45.947 | -2.2 | -2.1 | 0 | 19.4 | 2.36 | 14.48 | 0.4 | 1.88E-03 | 0 | 0 | 0 | 0.0005 | 0.9351 | 4.1755 | 0 | 0 | 0 | 0 | 0 | 0 | N | N | N | N | N | N | N | N | N | N
171005 | 0 | 0 | 200.3 | 140.2 | 87.8 | 98.1 | 29.2 | 64.1 | 91.7 | 158.9 | 100.2 | 1 | 0.0833 | 29.3403 | 579.9 | 613.7 | 93.315 | 46.451 | -2.2 | -2.1 | 0 | 18.8 | 2.36 | 14.47 | 0.5 | 7.12E-04 | 0 | 0 | 0 | 0.0005 | 0.9468 | 4.2204 | 0 | 0 | 0 | 0 | 0 | 0 | N | N | N | N | N | N | N | N | N | N
171006 | 0 | 0 | 200.3 | 140 | 87.8 | 98.1 | 29.2 | 64.1 | 91.7 | 158.8 | 100.1 | 1 | 0.0826 | 29.3411 | 579.6 | 613.5 | 92.983 | 46.297 | -2.2 | -2.2 | 0 | 18.2 | 2.36 | 14.47 | 0.5 | 1.55E-03 | 0 | 0 | 0 | 0.0005 | 0.9436 | 4.2067 | 0 | 0 | 0 | 0 | 0 | 0 | N | N | N | N | N | N | N | N | N | N
171007 | 0 | 0 | 200.4 | 140.2 | 87.8 | 98.1 | 29.2 | 64.1 | 91.7 | 159 | 100.2 | 1 | 0.0832 | 29.3421 | 579.3 | 613.2 | 93.305 | 46.475 | -2.2 | -2.2 | 0 | 17 | 2.36 | 14.48 | 0.4 | 1.98E-03 | 0 | 0 | 0 | 0.0004 | 0.9485 | 4.2247 | 0 | 0 | 0 | 0 | 0 | 0 | N | N | N | N | N | N | N | N | N | N
171008 | 0 | 0 | 200.6 | 140 | 87.8 | 98.1 | 29.2 | 64.1 | 91.7 | 158.9 | 100.1 | 1 | 0.0842 | 29.3424 | 579.1 | 613 | 93.788 | 46.725 | -2.1 | -2.1 | 0 | 17.1 | 2.36 | 14.48 | 0.2 | 1.23E-03 | 0 | 0 | 0 | 0.0004 | 0.9521 | 4.2483 | 0 | 0 | 0 | 0 | 0 | 0 | N | N | N | N | N | N | N | N | N | N
171009 | 0 | 0 | 200.8 | 140.2 | 87.8 | 98.1 | 29.2 | 64.1 | 91.7 | 158.9 | 100.2 | 1 | 0.0842 | 29.3459 | 579.1 | 612.7 | 93.782 | 46.727 | -2.1 | -2 | 0 | 18.6 | 2.35 | 14.49 | 0.4 | 1.21E-03 | 0 | 0 | 0 | 0.0005 | 0.9493 | 4.2507 | 0 | 0 | 0 | 0 | 0 | 0 | N | N | N | N | N | N | N | N | N | N
171010 | 0 | 0 | 200.9 | 140 | 87.8 | 98.1 | 29.2 | 64.1 | 91.7 | 158.9 | 100.1 | 1 | 0.083 | 29.3487 | 579 | 612.5 | 93.158 | 46.426 | -2.1 | -2.1 | 0 | 19.5 | 2.36 | 14.49 | 0.5 | 2.06E-03 | 0 | 0 | 0 | 0.0005 | 0.9446 | 4.2242 | 0 | 0 | 0 | 0 | 0 | 0 | N | N | N | N | N | N | N | N | N | N
171011 | 0 | 0 | 200.9 | 140.2 | 87.8 | 98.1 | 29.2 | 64.1 | 91.8 | 159 | 100.2 | 1 | 0.0837 | 29.3495 | 578.8 | 612.1 | 93.483 | 46.599 | -2.2 | -2.2 | 0 | 19.7 | 2.36 | 14.5 | 0.5 | 8.44E-04 | 0 | 0 | 0 | 0.0005 | 0.9476 | 4.2421 | 0 | 0 | 0 | 0 | 0 | 0 | N | N | N | N | N | N | N | N | N | N
171012 | 0 | 0 | 201 | 140 | 87.8 | 98.1 | 29.2 | 64.1 | 91.8 | 159 | 100.1 | 1 | 0.0835 | 29.349 | 578.3 | 611.9 | 93.308 | 46.53 | -2.2 | -2.1 | 0 | 19.8 | 2.35 | 14.51 | 0.6 | 2.00E-04 | 0 | 0 | 0 | 0.0005 | 0.9452 | 4.2388 | 0 | 0 | 0 | 0 | 0 | 0 | N | N | N | N | N | N | N | N | N | N
171013 | 0 | 0 | 201.2 | 140.2 | 87.8 | 98.1 | 29.2 | 64.1 | 91.8 | 159 | 100.2 | 1 | 0.0827 | 29.3431 | 577.6 | 611.6 | 92.931 | 46.364 | -2.1 | -2.1 | 0 | 21.1 | 2.36 | 14.52 | 0.6 | 3.49E-04 | 0 | 0 | 0 | 0.0005 | 0.9432 | 4.2262 | 0 | 0 | 0 | 0 | 0 | 0 | N | N | N | N | N | N | N | N | N | N
171014 | 0 | 0 | 201.3 | 140.1 | 87.8 | 98.1 | 29.2 | 64.1 | 91.8 | 159 | 100.1 | 1 | 0.0829 | 29.3422 | 577.2 | 611.6 | 93.044 | 46.437 | -2.2 | -2.1 | 0 | 21.9 | 2.35 | 14.52 | 0.6 | 1.40E-03 | 0 | 0 | 0 | 0.0006 | 0.9418 | 4.234 | 0 | 0 | 0 | 0 | 0 | 0 | N | N | N | N | N | N | N | N | N | N
171015 | 0 | 0 | 201.3 | 140.2 | 87.8 | 98.1 | 29.2 | 64.1 | 91.7 | 159.1 | 100.2 | 1 | 0.0822 | 29.3391 | 577 | 611.2 | 92.683 | 46.265 | -2.2 | -2.1 | 0 | 20.4 | 2.34 | 14.52 | 0.6 | 2.05E-03 | 0 | 0 | 0 | 0.0005 | 0.9355 | 4.2186 | 0 | 0 | 0 | 0 | 0 | 0 | N | N | N | N | N | N | N | N | N | N
171016 | 0 | 0 | 201.4 | 140 | 87.8 | 98.1 | 29.2 | 64.1 | 91.7 | 158.9 | 100.1 | 1 | 0.0823 | 29.3375 | 576.5 | 610.8 | 92.666 | 46.274 | -2.1 | -2.1 | 0 | 19.5 | 2.34 | 14.52 | 0.6 | 1.55E-04 | 0 | 0 | 0 | 0.0005 | 0.936 | 4.2194 | 0 | 0 | 0 | 0 | 0 | 0 | N | N | N | N | N | N | N | N | N | N
171017 | 0 | 0 | 201.4 | 140.2 | 87.8 | 98.1 | 29.2 | 64.1 | 91.7 | 159.2 | 100.2 | 1 | 0.0849 | 29.3394 | 576.3 | 610.5 | 93.968 | 46.937 | -2 | -2 | 0 | 17.7 | 2.34 | 14.52 | 0.6 | 7.94E-04 | 0 | 0 | 0 | 0.0005 | 0.9489 | 4.2799 | 0 | 0 | 0 | 0 | 0 | 0 | N | N | N | N | N | N | N | N | N | N
171018 | 0 | 0 | 201.5 | 140 | 87.8 | 98.1 | 29.2 | 64.1 | 91.7 | 159 | 100.1 | 1 | 0.0841 | 29.3423 | 576.1 | 610.3 | 93.515 | 46.722 | -2.1 | -2 | 0 | 16.6 | 2.34 | 14.52 | 0.6 | 4.90E-06 | 0 | 0 | 0 | 0.0004 | 0.9459 | 4.2602 | 0 | 0 | 0 | 0 | 0 | 0 | N | N | N | N | N | N | N | N | N | N
171019 | 0 | 0 | 201.6 | 140.2 | 87.8 | 98.1 | 29.2 | 64.1 | 91.7 | 159 | 100.2 | 1 | 0.0833 | 29.3432 | 576 | 610 | 93.082 | 46.513 | -2.1 | -2.1 | 0 | 18.2 | 2.35 | 14.52 | 0.5 | 1.80E-03 | 0 | 0 | 0 | 0.0005 | 0.9427 | 4.2412 | 0 | 0 | 0 | 0 | 0 | 0 | N | N | N | N | N | N | N | N | N | N
171020 | 0 | 0 | 201.8 | 140 | 87.8 | 98.1 | 29.2 | 64.1 | 91.7 | 159 | 100.1 | 1 | 0.0828 | 29.3431 | 575.8 | 609.8 | 92.824 | 46.394 | -2.1 | -2.1 | 0 | 19.4 | 2.35 | 14.53 | 0.4 | 1.26E-03 | 0 | 0 | 0 | 0.0005 | 0.9402 | 4.2322 | 0 | 0 | 0 | 0 | 0 | 0 | N | N | N | N | N | N | N | N | N | N
171021 | 0 | 0 | 201.9 | 140.2 | 87.9 | 98.1 | 29.2 | 64.1 | 91.7 | 159.2 | 100.2 | 1 | 0.0824 | 29.3408 | 575.6 | 609.7 | 92.663 | 46.316 | -2.2 | -2.1 | 0 | 19.6 | 2.34 | 14.53 | 0.4 | 8.44E-04 | 0 | 0 | 0 | 0.0005 | 0.9376 | 4.2261 | 0 | 0 | 0 | 0 | 0 | 0 | N | N | N | N | N | N | N | N | N | N
171022 | 0 | 0 | 201.9 | 140.1 | 87.9 | 98.1 | 29.2 | 64.1 | 91.7 | 159.1 | 100.1 | 1 | 0.0819 | 29.3403 | 575.4 | 609.4 | 92.345 | 46.167 | -2.2 | -2.2 | 0 | 18.6 | 2.34 | 14.53 | 0.4 | 3.24E-04 | 0 | 0 | 0 | 0.0005 | 0.9327 | 4.2127 | 0 | 0 | 0 | 0 | 0 | 0 | N | N | N | N | N | N | N | N | N | N
171023 | 0 | 0 | 201.9 | 140.2 | 87.8 | 98.1 | 29.2 | 64.1 | 91.7 | 159.2 | 100.2 | 1 | 0.0843 | 29.3421 | 575.3 | 609.1 | 93.586 | 46.797 | -2.2 | -2.2 | 0 | 18.4 | 2.34 | 14.53 | 0.4 | 2.99E-04 | 0 | 0 | 0 | 0.0005 | 0.9474 | 4.2699 | 0 | 0 | 0 | 0 | 0 | 0 | N | N | N | N | N | N | N | N | N | N
171024 | 0 | 0 | 202 | 140.1 | 87.8 | 98.1 | 29.2 | 64.1 | 91.7 | 159 | 100.1 | 1 | 0.0833 | 29.3454 | 575.3 | 608.9 | 92.993 | 46.504 | -2.2 | -2.2 | 0 | 18.7 | 2.35 | 14.53 | 0.4 | 1.10E-03 | 0 | 0 | 0 | 0.0005 | 0.942 | 4.2431 | 0 | 0 | 0 | 0 | 0 | 0 | N | N | N | N | N | N | N | N | N | N
171025 | 0 | 0 | 202 | 140.2 | 87.9 | 98.1 | 29.2 | 64.2 | 91.9 | 159.1 | 100.2 | 1 | 0.0825 | 29.3438 | 575.2 | 608.7 | 92.679 | 46.349 | -2.2 | -2.1 | 0 | 18.7 | 2.34 | 14.53 | 0.4 | 9.26E-04 | 0 | 0 | 0 | 0.0005 | 0.9375 | 4.2292 | 0 | 0 | 0 | 0 | 0 | 0 | N | N | N | N | N | N | N | N | N | N
171026 | 0 | 0 | 202.2 | 140.1 | 87.9 | 98.1 | 29.2 | 64.2 | 92 | 159.1 | 100.1 | 1 | 0.0815 | 29.3424 | 574.7 | 608.2 | 92.085 | 46.073 | -2.2 | -2.1 | 0 | 18.7 | 2.34 | 14.54 | 0.5 | 4.97E-06 | 0 | 0 | 0 | 0.0005 | 0.9323 | 4.2057 | 0 | 0 | 0 | 0 | 0 | 0 | N | N | N | N | N | N | N | N | N | N
171027 | 0 | 0 | 202.4 | 140.2 | 87.9 | 98.1 | 29.2 | 64.2 | 92 | 159.2 | 100.2 | 1 | 0.0839 | 29.3442 | 574.3 | 608 | 93.301 | 46.699 | -2.2 | -2.2 | 0 | 18.7 | 2.34 | 14.54 | 0.6 | 3.87E-04 | 0 | 0 | 0 | 0.0005 | 0.9442 | 4.2639 | 0 | 0 | 0 | 0 | 0 | 0 | N | N | N | N | N | N | N | N | N | N
171028 | 0 | 0 | 202.5 | 140 | 87.9 | 98.1 | 29.2 | 64.2 | 92 | 159 | 100.1 | 1 | 0.084 | 29.3462 | 574.1 | 607.3 | 93.368 | 46.748 | -2.2 | -2.2 | 0 | 19.2 | 2.34 | 14.54 | 0.5 | 4.90E-06 | 0 | 0 | 0 | 0.0005 | 0.9455 | 4.2664 | 0 | 0 | 0 | 0 | 0 | 0 | N | N | N | N | N | N | N | N | N | N
171029 | 0 | 0 | 202.5 | 140.2 | 87.9 | 98.1 | 29.2 | 64.2 | 92 | 159.1 | 100.2 | 1 | 0.0825 | 29.3438 | 573.7 | 607.2 | 92.543 | 46.348 | -2.2 | -2.1 | 0 | 19.7 | 2.34 | 14.53 | 0.5 | 4.94E-06 | 0 | 0 | 0 | 0.0005 | 0.9374 | 4.2271 | 0 | 0 | 0 | 0 | 0 | 0 | N | N | N | N | N | N | N | N | N | N
171030 | 0 | 0 | 202.5 | 140 | 87.9 | 98.1 | 29.2 | 64.2 | 92 | 159.1 | 100.1 | 1 | 0.0823 | 29.3443 | 573.4 | 606.9 | 92.434 | 46.308 | -2.2 | -2.2 | 0 | 19.7 | 2.35 | 14.52 | 0.5 | 9.50E-04 | 0 | 0 | 0 | 0.0005 | 0.9382 | 4.2224 | 0 | 0 | 0 | 0 | 0 | 0 | N | N | N | N | N | N | N | N | N | N
171031 | 0 | 0 | 202.6 | 140.2 | 87.9 | 98.1 | 29.2 | 64.2 | 92 | 159.1 | 100.2 | 1 | 0.0746 | 29.3439 | 573.1 | 606.8 | 88.062 | 44.127 | -2.2 | -2.2 | 0 | 20.1 | 2.35 | 14.53 | 0.5 | 5.19E-06 | 0 | 0 | 0 | 0.0005 | 0.8943 | 4.0252 | 0 | 0 | 0 | 0 | 0 | 0 | N | N | N | N | N | N | N | N | N | N
171032 | 0 | 0 | 202.7 | 140.1 | 87.9 | 98.1 | 29.2 | 64.2 | 92 | 159.3 | 100.1 | 1 | 0.0709 | 29.3462 | 573.1 | 606.2 | 85.871 | 43.037 | -2.3 | -2.3 | 0 | 21.1 | 2.35 | 14.53 | 0.5 | 1.29E-03 | 0 | 0 | 0 | 0.0005 | 0.8726 | 3.9263 | 0 | 0 | 0 | 0 | 0 | 0 | N | N | N | N | N | N | N | N | N | N
171033 | 0 | 0 | 202.7 | 140.1 | 87.9 | 98.1 | 29.2 | 64.2 | 92 | 159.3 | 100.1 | 1 | 0.0707 | 29.3437 | 572.4 | 606 | 85.712 | 42.979 | -2.3 | -2.3 | 0 | 21.3 | 2.36 | 14.51 | 0.6 | 8.85E-04 | 0 | 0 | 0 | 0.0005 | 0.8763 | 3.9147 | 0 | 0 | 0 | 0 | 0 | 0 | N | N | N | N | N | N | N | N | N | N
171034 | 0 | 0 | 202.7 | 140 | 87.9 | 98.1 | 29.2 | 64.2 | 91.9 | 159.2 | 100 | 1 | 0.0698 | 29.3384 | 571.8 | 606 | 85.175 | 42.726 | -2.3 | -2.3 | 0 | 21.2 | 2.41 | 14.42 | 0.4 | 7.32E-04 | 0 | 0 | 0 | 0.0005 | 0.8874 | 3.8694 | 0 | 0 | 0 | 0 | 0 | 0 | N | N | N | N | N | N | N | N | N | N
171035 | 0 | 0 | 202.9 | 140 | 87.9 | 98.1 | 29.2 | 64.1 | 91.9 | 159.4 | 100.1 | 1 | 0.0691 | 29.3331 | 571.1 | 605.7 | 84.738 | 42.531 | -2.3 | -2.2 | 0 | 20.4 | 2.5 | 14.27 | 0.3 | 1.85E-03 | 0 | 0 | 0 | 0.0005 | 0.9164 | 3.8099 | 0 | 0 | 0 | 0 | 0 | 0 | N | N | N | N | N | N | N | N | N | N
171036 | 0 | 0 | 203.1 | 140 | 87.9 | 98.2 | 29.2 | 64.2 | 91.9 | 159.2 | 100 | 1 | 0.0653 | 29.331 | 570.5 | 605.3 | 82.347 | 41.349 | -2.2 | -2.1 | 0 | 19.4 | 2.59 | 14.1 | 0.3 | 1.09E-03 | 0 | 0 | 0 | 0.0004 | 0.9238 | 3.6596 | 0 | 0 | 0 | 0 | 0 | 0 | N | N | N | N | N | N | N | N | N | N
171037 | 0 | 0 | 203.1 | 140 | 87.9 | 98.2 | 29.2 | 64.2 | 91.9 | 159.3 | 100.1 | 1 | 0.0667 | 29.3355 | 570.5 | 605.2 | 83.246 | 41.81 | -2.2 | -2.1 | 0 | 18.8 | 2.66 | 13.95 | 0.3 | 5.48E-06 | 0 | 0 | 0 | 0.0004 | 0.962 | 3.6617 | 0 | 0 | 0 | 0 | 0 | 0 | N | N | N | N | N | N | N | N | N | N
171038 | 0 | 0 | 203.4 | 140 | 87.9 | 98.2 | 29.2 | 64.2 | 91.9 | 159.6 | 100 | 1 | 0.0659 | 29.3348 | 570.2 | 604.9 | 82.75 | 41.573 | -2.2 | -2.1 | 0 | 19.3 | 2.73 | 13.8 | 0.3 | 5.51E-06 | 0 | 0 | 0 | 0.0004 | 0.9786 | 3.6018 | 0 | 0 | 0 | 0 | 0 | 0.24 | N | N | N | N | N | N | N | N | N | N
171039 | 0 | 0 | 203.5 | 140 | 87.9 | 98.2 | 29.2 | 64.2 | 91.9 | 159.8 | 100 | 1 | 0.0643 | 29.3353 | 569.8 | 604.7 | 81.723 | 41.072 | -2.3 | -2.3 | 0 | 19.6 | 2.78 | 13.68 | 0.3 | 5.58E-06 | 0 | 0 | 0 | 0.0004 | 0.9858 | 3.5269 | 0 | 0 | 0 | 0 | 0 | 0.12 | N | N | N | N | N | N | N | N | N | N
171040 | 0 | 0 | 203.5 | 140 | 87.9 | 98.2 | 29.2 | 64.2 | 91.9 | 159.8 | 100 | 1 | 0.0652 | 29.3378 | 569.5 | 604.3 | 82.239 | 41.348 | -2.4 | -2.3 | 0 | 19.5 | 2.82 | 13.57 | 0.3 | 5.54E-06 | 0 | 0 | 0 | 0.0004 | 1.0071 | 3.5228 | 0 | 0 | 0 | 0 | 0 | 0.12 | N | N | N | N | N | N | N | N | N | N
171041 | 0 | 0 | 203.6 | 140 | 87.9 | 98.2 | 29.2 | 64.1 | 91.9 | 159.9 | 100 | 1 | 0.0636 | 29.3363 | 568.9 | 603.9 | 81.201 | 40.846 | -2.3 | -2.3 | 0 | 18.8 | 2.85 | 13.48 | 0.4 | 5.61E-06 | 0 | 0 | 0 | 0.0004 | 1.0065 | 3.4572 | 0 | 0 | 0 | 0 | 0 | 0.01 | N | N | N | N | N | N | N | N | N | N
171042 | 0 | 0 | 203.6 | 140 | 87.9 | 98.2 | 29.2 | 64.1 | 91.9 | 160 | 100 | 1 | 0.0623 | 29.3369 | 568.5 | 603.7 | 80.347 | 40.432 | -2.3 | -2.2 | 0 | 18.5 | 2.88 | 13.41 | 0.4 | 5.67E-06 | 0 | 0 | 0 | 0.0004 | 1.0051 | 3.4046 | 0 | 0 | 0 | 0 | 0 | 0.24 | N | N | N | N | N | N | N | N | N | N
171043 | 0 | 0 | 203.6 | 140 | 87.9 | 98.2 | 29.2 | 64.1 | 91.9 | 160.1 | 100 | 1 | 0.062 | 29.3403 | 568.4 | 603.5 | 80.156 | 40.346 | -2.2 | -2.1 | 0 | 17.9 | 2.91 | 13.35 | 0.4 | 5.68E-06 | 0 | 0 | 0 | 0.0004 | 1.0121 | 3.3817 | 0 | 0 | 0 | 0 | 0 | 0.28 | N | N | N | N | N | N | N | N | N | N
171044 | 0 | 0 | 203.7 | 140 | 87.9 | 98.2 | 29.2 | 64.1 | 91.8 | 160.2 | 100 | 1 | 0.0616 | 29.3448 | 568.5 | 603.1 | 79.908 | 40.223 | -2.2 | -2.2 | 0 | 17.6 | 2.93 | 13.29 | 0.4 | 5.70E-06 | 0 | 0 | 0 | 0.0004 | 1.0185 | 3.357 | 0 | 0 | 0 | 0 | 0 | 0.33 | N | N | N | N | N | N | N | N | N | N
171045 | 0 | 0 | 203.9 | 140 | 87.9 | 98.2 | 29.2 | 64.1 | 91.9 | 160.5 | 100 | 1 | 0.0638 | 29.3416 | 568.2 | 602.8 | 81.229 | 40.896 | -2.2 | -2.2 | 0 | 18 | 2.96 | 13.24 | 0.4 | 5.60E-06 | 0 | 0 | 0 | 0.0004 | 1.0447 | 3.3982 | 0 | 0 | 0 | 0 | 0 | 0.21 | N | N | N | N | N | N | N | N | N | N
171046 | 0 | 0 | 204 | 140 | 87.9 | 98.2 | 29.2 | 64.1 | 91.9 | 160.2 | 100 | 1 | 0.0639 | 29.3362 | 567.5 | 602.4 | 81.309 | 40.956 | -2.3 | -2.2 | 0 | 18.7 | 2.98 | 13.19 | 0.5 | 5.59E-06 | 0 | 0 | 0 | 0.0004 | 1.055 | 3.3906 | 0 | 0 | 0 | 0 | 0 | 0.53 | N | N | N | N | N | N | N | N | N | N
171047 | 0 | 0 | 204.1 | 140 | 87.9 | 98.2 | 29.2 | 64.1 | 91.8 | 160.4 | 100 | 1 | 0.0603 | 29.3366 | 567.2 | 602.4 | 79.026 | 39.819 | -2.3 | -2.3 | 0 | 19.4 | 3 | 13.15 | 0.4 | 5.75E-06 | 0 | 0 | 0 | 0.0004 | 1.0309 | 3.2877 | 0 | 0 | 0 | 0 | 0 | 0.23 | N | N | N | N | N | N | N | N | N | N
171048 | 0 | 0 | 204.2 | 140 | 87.9 | 98.2 | 29.2 | 64.1 | 91.8 | 160.4 | 100 | 1 | 0.062 | 29.3376 | 566.8 | 601.9 | 80.073 | 40.362 | -2.3 | -2.2 | 0 | 19.3 | 3.02 | 13.11 | 0.4 | 5.68E-06 | 0 | 0 | 0 | 0.0004 | 1.0508 | 3.323 | 0 | 0 | 0 | 0 | 0 | 0.39 | N | N | N | N | N | N | N | N | N | N
171049 | 0 | 0 | 204.2 | 140 | 87.9 | 98.2 | 29.2 | 64.1 | 91.7 | 160.5 | 100 | 1 | 0.0604 | 29.3384 | 566.5 | 601.6 | 79.027 | 39.85 | -2.3 | -2.3 | 0 | 19.4 | 3.03 | 13.08 | 0.4 | 5.75E-06 | 0 | 0 | 0 | 0.0004 | 1.0436 | 3.272 | 0 | 0 | 0 | 0 | 0 | 0.28 | N | N | N | N | N | N | N | N | N | N
171050 | 0 | 0 | 204.2 | 140 | 87.9 | 98.2 | 29.2 | 64.1 | 91.7 | 160.6 | 100 | 1 | 0.0586 | 29.3379 | 566.2 | 601.2 | 77.791 | 39.235 | -2.3 | -2.2 | 0 | 21.7 | 3.05 | 13.04 | 0.4 | 5.84E-06 | 0 | 0 | 0 | 0.0005 | 1.0318 | 3.2123 | 0 | 0 | 0 | 0 | 0 | 0.61 | N | N | N | N | N | N | N | N | N | N
171051 | 0 | 0 | 204.2 | 140 | 87.9 | 98.2 | 29.2 | 64.1 | 91.7 | 160.6 | 100 | 1 | 0.0592 | 29.3381 | 565.8 | 601.3 | 78.131 | 39.422 | -2.2 | -2.2 | 0 | 23.3 | 3.06 | 13.01 | 0.4 | 5.81E-06 | 0 | 0 | 0 | 0.0005 | 1.042 | 3.2191 | 0 | 0 | 0 | 0 | 0 | 0.58 | N | N | N | N | N | N | N | N | N | N
171052 | 0 | 0 | 204.2 | 140 | 87.9 | 98.2 | 29.2 | 64.1 | 91.7 | 160.9 | 100 | 1 | 0.0624 | 29.3446 | 565.5 | 601 | 80.131 | 40.455 | -2.4 | -2.3 | 0 | 24.3 | 3.07 | 12.98 | 0.3 | 5.66E-06 | 0 | 0 | 0 | 0.0005 | 1.0728 | 3.2969 | 0 | 0 | 0 | 0 | 0 | 1.02 | N | N | N | N | N | N | N | N | N | N
171053 | 0 | 0 | 204.3 | 140 | 87.9 | 98.2 | 29.2 | 64.1 | 91.6 | 160.7 | 100 | 1 | 0.0627 | 29.3491 | 565.4 | 600.8 | 80.369 | 40.582 | -2.4 | -2.3 | 0 | 24.2 | 3.1 | 12.93 | 0.4 | 5.65E-06 | 0 | 0 | 0 | 0.0005 | 1.0849 | 3.295 | 0 | 0 | 0 | 0 | 0 | 0.22 | N | N | N | N | N | N | N | N | N | N
171054 | 0 | 0 | 204.4 | 140 | 87.9 | 98.2 | 29.2 | 64.1 | 91.6 | 161.1 | 100 | 1 | 0.0629 | 29.348 | 565.3 | 600.6 | 80.578 | 40.69 | -2.3 | -2.2 | 0 | 22 | 3.14 | 12.88 | 0.5 | 5.63E-06 | 0 | 0 | 0 | 0.0005 | 1.1017 | 3.2894 | 0 | 0 | 0 | 0 | 0 | 0.49 | N | N | N | N | N | N | N | N | N | N
171055 | 0 | 0 | 204.6 | 140 | 87.9 | 98.2 | 29.2 | 64.1 | 91.6 | 161 | 100 | 1 | 0.0623 | 29.3442 | 564.7 | 600.1 | 80.163 | 40.5 | -2.2 | -2.2 | 0 | 14 | 3.15 | 12.85 | 0.4 | 5.66E-06 | 0 | 0 | 0 | 0.0003 | 1.101 | 3.268 | 0 | 0 | 0 | 0 | 0 | 0.38 | N | N | N | N | N | N | N | N | N | N
171056 | 0 | 0 | 204.7 | 140 | 87.9 | 98.2 | 29.2 | 64.1 | 91.6 | 161.1 | 100 | 1 | 0.0594 | 29.3376 | 564.2 | 599.6 | 78.23 | 39.535 | -2.2 | -2.1 | 0 | 12.3 | 3.12 | 12.87 | 0.3 | 5.80E-06 | 0 | 0 | 0 | 0.0003 | 1.0656 | 3.195 | 0 | 0 | 0 | 0 | 0 | 0.72 | N | N | N | N | N | N | N | N | N | N
171057 | 0 | 0 | 204.8 | 140 | 87.9 | 98.2 | 29.2 | 64.1 | 91.6 | 161.2 | 100 | 1 | 0.0626 | 29.3342 | 563.5 | 599.5 | 80.325 | 40.614 | -2.1 | -2.1 | 0 | 12 | 3.09 | 12.91 | 0.3 | 5.64E-06 | 0 | 0 | 0 | 0.0003 | 1.083 | 3.2924 | 0 | 0 | 0 | 0 | 0 | 0.43 | N | N | N | N | N | N | N | N | N | N
171058 | 0 | 0 | 204.8 | 140 | 87.9 | 98.2 | 29.2 | 64.1 | 91.6 | 161.2 | 100 | 1 | 0.0766 | 29.341 | 563.5 | 599.4 | 88.567 | 44.793 | -2.1 | -2.1 | 0 | 12 | 3.07 | 12.95 | 0.5 | 5.12E-06 | 0 | 0 | 0 | 0.0003 | 1.1874 | 3.6409 | 0 | 0 | 0 | 0 | 0 | 0.65 | N | N | N | N | N | N | N | N | N | N
171059 | 0 | 0 | 204.8 | 140 | 87.9 | 98.2 | 29.2 | 64.1 | 91.6 | 161.2 | 100 | 1 | 0.0827 | 29.3411 | 563.4 | 599 | 92.19 | 46.629 | -2.1 | -2.1 | 0 | 13.2 | 3.07 | 12.97 | 0.6 | 4.91E-06 | 0 | 0 | 0 | 0.0003 | 1.2376 | 3.7958 | 0 | 0 | 0 | 0 | 0 | 0 | N | N | N | N | N | N | N | N | N | N
171100 | 0 | 0 | 204.9 | 139.9 | 87.9 | 98.2 | 29.2 | 64.1 | 91.6 | 161.2 | 100 | 1 | 0.0804 | 29.3431 | 563.5 | 598.6 | 90.953 | 46.002 | -2.2 | -2.2 | 0 | 14.4 | 3.04 | 13.05 | 0.6 | 4.98E-06 | 0 | 0 | 0 | 0.0004 | 1.2066 | 3.7691 | 0 | 0 | 0 | 0 | 0 | 0 | N | N | N | N | N | N | N | N | N | N
171101 | 0 | 0 | 205.1 | 140.1 | 87.9 | 98.2 | 29.2 | 64.1 | 91.6 | 161.2 | 100.1 | 1 | 0.0809 | 29.34 | 563.3 | 598.5 | 91.22 | 46.143 | -2.3 | -2.2 | 0 | 15.4 | 2.88 | 13.3 | 0.5 | 4.97E-06 | 0 | 0 | 0 | 0.0004 | 1.1476 | 3.854 | 0 | 0 | 0 | 0 | 0 | 0 | N | N | N | N | N | N | N | N | N | N
171102 | 0 | 0 | 205.2 | 140.1 | 88 | 98.2 | 29.2 | 64.1 | 91.6 | 161 | 100.1 | 1 | 0.0825 | 29.3385 | 563.2 | 598.4 | 92.001 | 46.541 | -2.3 | -2.2 | 0 | 16.6 | 2.66 | 13.67 | 0.4 | 4.92E-06 | 0 | 0 | 0 | 0.0004 | 1.0682 | 3.9948 | 0 | 0 | 0 | 0 | 0 | 0 | N | N | N | N | N | N | N | N | N | N
171103 | 0 | 0 | 205.2 | 140.1 | 88 | 98.2 | 29.2 | 64.1 | 91.6 | 161 | 100.1 | 1 | 0.0806 | 29.3379 | 563 | 598.1 | 91.037 | 46.061 | -2.2 | -2.2 | 0 | 17.6 | 2.49 | 14.01 | 0.5 | 4.97E-06 | 0 | 0 | 0 | 0.0004 | 0.9916 | 4.0517 | 0 | 0 | 0 | 0 | 0 | 0 | N | N | N | N | N | N | N | N | N | N
171104 | 0 | 0 | 205.4 | 140.1 | 88 | 98.2 | 29.2 | 64.1 | 91.6 | 161 | 100.1 | 1 | 0.0823 | 29.3414 | 563 | 597.9 | 91.999 | 46.554 | -2.2 | -2.2 | 0 | 18.6 | 2.41 | 14.25 | 0.5 | 1.08E-03 | 0 | 0 | 0 | 0.0005 | 0.9693 | 4.1637 | 0 | 0 | 0 | 0 | 0 | 0 | N | N | N | N | N | N | N | N | N | N
171105 | 0 | 0 | 205.4 | 140.1 | 88 | 98.2 | 29.2 | 64.1 | 91.6 | 160.7 | 100.1 | 1 | 0.0816 | 29.3468 | 563.2 | 597.7 | 91.551 | 46.327 | -2.2 | -2.2 | 0 | 20.3 | 2.37 | 14.39 | 0.6 | 5.95E-04 | 0 | 0 | 0 | 0.0005 | 0.9491 | 4.1858 | 0 | 0 | 0 | 0 | 0 | 0 | N | N | N | N | N | N | N | N | N | N
171106 | 0 | 0 | 205.4 | 140.1 | 88 | 98.2 | 29.2 | 64.1 | 91.6 | 160.8 | 100.1 | 1 | 0.0817 | 29.3496 | 563.3 | 597.5 | 91.562 | 46.332 | -2.2 | -2.2 | 0 | 20.4 | 2.35 | 14.47 | 0.6 | 4.94E-06 | 0 | 0 | 0 | 0.0005 | 0.9398 | 4.2103 | 0 | 0 | 0 | 0 | 0 | 0 | N | N | N | N | N | N | N | N | N | N
171107 | 0 | 0 | 205.4 | 140.1 | 88 | 98.2 | 29.2 | 64.1 | 91.6 | 160.9 | 100.2 | 1 | 0.0797 | 29.3467 | 562.9 | 597.2 | 90.449 | 45.783 | -2.3 | -2.3 | 0 | 19.7 | 2.34 | 14.52 | 0.7 | 4.46E-03 | 0 | 0 | 0 | 0.0005 | 0.9265 | 4.1737 | 0 | 0 | 0 | 0 | 0 | 0 | N | N | N | N | N | N | N | N | N | N
171108 | 0 | 0 | 205.5 | 140.1 | 88 | 98.2 | 29.2 | 64.1 | 91.6 | 160.5 | 100.1 | 1 | 0.0816 | 29.343 | 562.4 | 596.9 | 91.473 | 46.317 | -2.2 | -2.2 | 0 | 19.7 | 2.34 | 14.55 | 0.8 | 3.84E-03 | 0 | 0 | 0 | 0.0005 | 0.9365 | 4.2301 | 0 | 0 | 0 | 0 | 0 | 0 | N | N | N | N | N | N | N | N | N | N
171109 | 0 | 0 | 205.6 | 140.1 | 88 | 98.2 | 29.2 | 64.1 | 91.6 | 160.7 | 100.1 | 1 | 0.0816 | 29.3407 | 562.2 | 596.8 | 91.554 | 46.365 | -2.2 | -2.2 | 0 | 19.1 | 2.34 | 14.56 | 0.8 | 1.53E-03 | 0 | 0 | 0 | 0.0005 | 0.9359 | 4.2386 | 0 | 0 | 0 | 0 | 0 | 0 | N | N | N | N | N | N | N | N | N | N
171110 | 0 | 0 | 205.6 | 140.1 | 88 | 98.2 | 29.2 | 64.1 | 91.6 | 160.6 | 100.1 | 1 | 0.0831 | 29.3419 | 562 | 596.6 | 92.251 | 46.725 | -2.2 | -2.1 | 0 | 18.6 | 2.34 | 14.58 | 0.7 | 1.36E-03 | 0 | 0 | 0 | 0.0005 | 0.9424 | 4.2763 | 0 | 0 | 0 | 0 | 0 | 0 | N | N | N | N | N | N | N | N | N | N
171111 | 0 | 0 | 205.7 | 140.1 | 88 | 98.2 | 29.2 | 64.1 | 91.6 | 160.9 | 100.2 | 1 | 0.0806 | 29.3457 | 561.9 | 596.5 | 90.983 | 46.094 | -2.1 | -2.1 | 0 | 18.2 | 2.33 | 14.59 | 0.6 | 1.22E-03 | 0 | 0 | 0 | 0.0005 | 0.9273 | 4.2226 | 0 | 0 | 0 | 0 | 0 | 0 | N | N | N | N | N | N | N | N | N | N
171112 | 0 | 0 | 205.8 | 140.1 | 88 | 98.2 | 29.2 | 64.1 | 91.6 | 160.6 | 100.1 | 1 | 0.0826 | 29.346 | 561.8 | 596.3 | 92.036 | 46.633 | -2.2 | -2.1 | 0 | 18.1 | 2.33 | 14.59 | 0.5 | 2.70E-03 | 0 | 0 | 0 | 0.0005 | 0.9374 | 4.273 | 0 | 0 | 0 | 0 | 0 | 0 | N | N | N | N | N | N | N | N | N | N
171113 | 0 | 0 | 205.8 | 140.1 | 88 | 98.2 | 29.2 | 64.1 | 91.6 | 160.7 | 100.1 | 1 | 0.0814 | 29.3462 | 561.6 | 596 | 91.39 | 46.317 | -2.2 | -2.2 | 0 | 19.7 | 2.33 | 14.59 | 0.5 | 7.60E-04 | 0 | 0 | 0 | 0.0005 | 0.9313 | 4.244 | 0 | 0 | 0 | 0 | 0 | 0 | N | N | N | N | N | N | N | N | N | N
171114 | 0 | 0 | 205.9 | 140.1 | 88 | 98.2 | 29.2 | 64.1 | 91.6 | 160.7 | 100.1 | 1 | 0.0802 | 29.3499 | 561.5 | 595.7 | 90.738 | 45.998 | -2.2 | -2.2 | 0 | 21.5 | 2.33 | 14.59 | 0.6 | 4.98E-06 | 0 | 0 | 0 | 0.0005 | 0.9264 | 4.2145 | 0 | 0 | 0 | 0 | 0 | 0 | N | N | N | N | N | N | N | N | N | N
171115 | 0 | 0 | 206 | 140.1 | 88 | 98.2 | 29.2 | 64 | 91.6 | 160.6 | 100.1 | 1 | 0.0807 | 29.3492 | 561.3 | 595.3 | 91.009 | 46.14 | -2.2 | -2.2 | 0 | 22.8 | 2.33 | 14.59 | 0.6 | 1.64E-04 | 0 | 0 | 0 | 0.0006 | 0.9301 | 4.2257 | 0 | 0 | 0 | 0 | 0 | 0 | N | N | N | N | N | N | N | N | N | N
171116 | 0 | 0 | 206 | 140.1 | 88 | 98.2 | 29.2 | 64 | 91.5 | 160.7 | 100.1 | 1 | 0.0868 | 29.3422 | 560.7 | 595.2 | 93.635 | 47.491 | -2.3 | -2.2 | 0 | 22.7 | 2.34 | 14.58 | 0.5 | 1.64E-03 | 0 | 0 | 0 | 0.0006 | 0.9578 | 4.3484 | 0 | 0 | 0 | 0 | 0 | 0 | N | N | N | N | N | N | N | N | N | N
171117 | 0 | 0 | 206 | 140.1 | 88 | 98.2 | 29.2 | 64 | 91.5 | 160.7 | 100.1 | 1 | 0.0923 | 29.3388 | 560.2 | 594.8 | 96.646 | 49.034 | -2.2 | -2.2 | 0 | 23 | 2.33 | 14.58 | 0.5 | 9.37E-04 | 0 | 0 | 0 | 0.0006 | 0.9868 | 4.4895 | 0 | 0 | 0 | 0 | 0 | 0 | N | N | N | N | N | N | N | N | N | N
171118 | 0 | 0 | 206 | 140.1 | 88 | 98.2 | 29.2 | 64 | 91.5 | 160.8 | 100.1 | 1 | 0.0854 | 29.338 | 559.9 | 594.5 | 93.326 | 47.362 | -2.3 | -2.2 | 0 | 22.9 | 2.35 | 14.56 | 0.5 | 2.05E-03 | 0 | 0 | 0 | 0.0006 | 0.9596 | 4.3282 | 0 | 0 | 0 | 0 | 0 | 0 | N | N | N | N | N | N | N | N | N | N
171119 | 0 | 0 | 206 | 140.2 | 88 | 98.2 | 29.2 | 64 | 91.5 | 160.7 | 100.2 | 1 | 0.0808 | 29.3371 | 559.7 | 594.1 | 90.997 | 46.19 | -2.3 | -2.3 | 0 | 21.7 | 2.37 | 14.53 | 0.5 | 2.49E-03 | 0 | 0 | 0 | 0.0006 | 0.9451 | 4.2129 | 0 | 0 | 0 | 0 | 0 | 0 | N | N | N | N | N | N | N | N | N | N
171120 | 0 | 0 | 206.1 | 140.2 | 88 | 98.2 | 29.2 | 64 | 91.5 | 160.7 | 100.2 | 1 | 0.0816 | 29.3355 | 559.3 | 594.1 | 91.391 | 46.403 | -2.3 | -2.2 | 0 | 22.3 | 2.36 | 14.55 | 0.4 | 2.09E-03 | 0 | 0 | 0 | 0.0006 | 0.9452 | 4.2383 | 0 | 0 | 0 | 0 | 0 | 0 | N | N | N | N | N | N | N | N | N | N
171121 | 0 | 0 | 206.1 | 140.1 | 88 | 98.2 | 29.2 | 64 | 91.5 | 160.7 | 100.1 | 1 | 0.0799 | 29.3374 | 559.1 | 593.7 | 90.479 | 45.955 | -2.2 | -2.2 | 0 | 23.6 | 2.33 | 14.59 | 0.4 | 1.93E-03 | 0 | 0 | 0 | 0.0006 | 0.9234 | 4.21 | 0 | 0 | 0 | 0 | 0 | 0 | N | N | N | N | N | N | N | N | N | N
171122 | 0 | 0 | 206.3 | 140.2 | 88 | 98.2 | 29.2 | 64 | 91.5 | 160.8 | 100.2 | 1 | 0.0819 | 29.3398 | 559 | 593.4 | 91.527 | 46.495 | -2.3 | -2.3 | 0 | 24 | 2.31 | 14.62 | 0.4 | 8.80E-04 | 0 | 0 | 0 | 0.0006 | 0.9276 | 4.2679 | 0 | 0 | 0 | 0 | 0 | 0 | N | N | N | N | N | N | N | N | N | N
171123 | 0 | 0 | 206.3 | 140.1 | 88 | 98.2 | 29.2 | 64 | 91.4 | 160.7 | 100.1 | 1 | 0.0803 | 29.343 | 558.9 | 593.2 | 90.671 | 46.067 | -2.3 | -2.3 | 0 | 25.3 | 2.31 | 14.63 | 0.4 | 1.81E-03 | 0 | 0 | 0 | 0.0006 | 0.9184 | 4.2325 | 0 | 0 | 0 | 0 | 0 | 0 | N | N | N | N | N | N | N | N | N | N
171124 | 0 | 0 | 206.2 | 140.2 | 88 | 98.2 | 29.2 | 64 | 91.5 | 160.7 | 100.2 | 1 | 0.0789 | 29.347 | 558.9 | 593 | 89.882 | 45.675 | -2.3 | -2.2 | 0 | 26.2 | 2.31 | 14.64 | 0.4 | 1.08E-03 | 0 | 0 | 0 | 0.0007 | 0.9104 | 4.1993 | 0 | 0 | 0 | 0 | 0 | 0 | N | N | N | N | N | N | N | N | N | N
171125 | 0 | 0 | 206.4 | 140.1 | 88 | 98.2 | 29.2 | 64.1 | 91.7 | 160.8 | 100.1 | 1 | 0.0589 | 29.3437 | 558.4 | 592.7 | 76.808 | 39.044 | -2.3 | -2.2 | 0 | 25.9 | 2.3 | 14.65 | 0.4 | 3.50E-04 | 0 | 0 | 0 | 0.0006 | 0.7764 | 3.5922 | 0 | 0 | 0 | 0 | 0 | 0 | N | N | N | N | N | N | N | N | N | N
171126 | 0 | 0 | 206.5 | 140.2 | 88 | 98.2 | 29.2 | 64.1 | 91.7 | 160.8 | 100.2 | 1 | 0.0449 | 29.3377 | 557.4 | 592.5 | 67.639 | 34.41 | -2.3 | -2.2 | 0 | 25.3 | 2.29 | 14.66 | 0.4 | 1.22E-03 | 0 | 0 | 0 | 0.0005 | 0.6819 | 3.1666 | 0 | 0 | 0 | 0 | 0 | 0 | N | N | N | N | N | N | N | N | N | N
171127 | 0 | 0 | 206.6 | 140.1 | 88 | 98.2 | 29.2 | 64.1 | 91.7 | 160.9 | 100.1 | 1 | 0.0464 | 29.335 | 556.4 | 592.3 | 68.786 | 35.024 | -2.3 | -2.2 | 0 | 25.4 | 2.31 | 14.62 | 0.3 | 6.54E-06 | 0 | 0 | 0 | 0.0005 | 0.6994 | 3.2153 | 0 | 0 | 0 | 0 | 0 | 6.13 | N | N | N | N | N | N | N | N | N | N
171128 | 0 | 0 | 206.6 | 140 | 88 | 98.2 | 29.2 | 64.1 | 91.7 | 161.2 | 100.1 | 1 | 0.0447 | 29.3347 | 555.6 | 591.8 | 67.5 | 34.397 | -2.3 | -2.2 | 0 | 24.8 | 2.47 | 14.2 | 0.4 | 6.66E-06 | 0 | 0 | 0 | 0.0005 | 0.7347 | 3.0664 | 0 | 0 | 0 | 0 | 0 | 6.48 | N | N | N | N | N | N | N | N | N | N
171129 | 0 | 0 | 206.6 | 139.9 | 88 | 98.2 | 29.2 | 64.1 | 91.6 | 161.5 | 100 | 1 | 0.0446 | 29.3379 | 554.8 | 591.6 | 67.397 | 34.376 | -2.4 | -2.4 | 0 | 24.4 | 3.02 | 13.18 | 0.5 | 1.72E-03 | 0 | 0 | 0 | 0.0005 | 0.8964 | 2.8437 | 0 | 0 | 0 | 0 | 0 | 6.78 | N | N | N | N | N | N | N | N | N | N
171130 | 0.6 | 0.398 | 206.6 | 140 | 88 | 98.2 | 29.2 | 64 | 91.6 | 161.7 | 100 | 1 | 0.0441 | 29.339 | 554.1 | 591.1 | 66.916 | 34.156 | -2.5 | -2.5 | -0.1 | 23.5 | 3.91 | 11.71 | 0.5 | 8.39E-04 | 0 | 0 | 0 | 0.0004 | 1.1544 | 2.5115 | 0 | 0 | 0 | 0 | 0 | 7.05 | N | N | N | N | N | N | N | N | N | N
171131 | 0.4 | 0.255 | 206.6 | 139.9 | 88 | 98.2 | 29.2 | 64.1 | 91.6 | 162.5 | 99.9 | 1 | 0.0432 | 29.336 | 553.3 | 590.9 | 66.329 | 33.878 | -2.5 | -2.5 | -0.1 | 21.5 | 4.83 | 10.2 | 0.5 | 1.38E-03 | 0 | 0 | 0 | 0.0004 | 1.4122 | 2.1698 | 0 | 0 | 0 | 0 | 0 | 6.18 | N | N | N | N | N | N | N | N | N | N
171132 | 0 | 0 | 206.8 | 140 | 88 | 98.2 | 29.2 | 64.1 | 91.6 | 162.6 | 100 | 1 | 0.0437 | 29.3392 | 552.9 | 590.5 | 66.651 | 34.061 | -2.3 | -2.3 | 0 | 20.1 | 5.45 | 9.06 | 0.4 | 6.72E-06 | 0 | 0 | 0 | 0.0004 | 1.6019 | 1.937 | 0 | 0 | 0 | 0 | 0 | 6.56 | N | N | N | N | N | N | N | N | N | N
171133 | 0 | 0 | 206.8 | 139.9 | 88 | 98.2 | 29.2 | 64.1 | 91.6 | 162.9 | 99.9 | 1 | 0.0434 | 29.3402 | 552 | 590.2 | 66.452 | 33.99 | -2.1 | -2 | 0 | 20.4 | 5.79 | 8.33 | 0.4 | 6.74E-06 | 0 | 0 | 0 | 0.0004 | 1.6982 | 1.7783 | 0 | 0 | 0 | 0 | 0 | 6.3 | N | N | N | N | N | N | N | N | N | N
171134 | 0 | 0 | 207 | 140 | 88 | 98.2 | 29.2 | 64 | 91.6 | 163.1 | 100 | 1 | 0.0431 | 29.3432 | 551.1 | 589.9 | 66.16 | 33.873 | -1.9 | -1.9 | 0 | 20.4 | 5.92 | 7.95 | 0.5 | 6.76E-06 | 0 | 0 | 0 | 0.0004 | 1.7306 | 1.6905 | 0 | 0 | 0 | 0 | 0 | 6.67 | N | N | N | N | N | N | N | N | N | N
171135 | 0.1 | 0.05 | 207.1 | 139.9 | 88 | 98.2 | 29.2 | 64 | 91.6 | 163.2 | 99.9 | 1 | 0.0442 | 29.3431 | 550.8 | 589.6 | 66.97 | 34.3 | -1.9 | -1.8 | 0 | 20.1 | 5.95 | 7.77 | 0.5 | 6.68E-06 | 0 | 0 | 0 | 0.0004 | 1.7633 | 1.6723 | 0 | 0 | 0 | 0 | 0 | 6.52 | N | N | N | N | N | N | N | N | N | N
171136 | 1.7 | 1.174 | 207.2 | 140 | 88 | 98.2 | 29.2 | 64.1 | 91.6 | 163.3 | 100 | 1 | 0.0464 | 29.3401 | 549.9 | 589.1 | 68.54 | 35.131 | -1.7 | -1.7 | 0 | 20.6 | 5.96 | 7.67 | 0.4 | 6.52E-06 | 0 | 0 | 0 | 0.0004 | 1.8089 | 1.6917 | 0 | 0 | 0 | 0 | 0 | 6.69 | N | N | N | N | N | N | N | N | N | N
171137 | 1.8 | 1.205 | 207.2 | 139.9 | 88 | 98.2 | 29.2 | 64.1 | 91.6 | 163.5 | 99.9 | 1 | 0.0455 | 29.3409 | 549.3 | 588.8 | 67.882 | 34.814 | -1.8 | -1.8 | 0 | 19.9 | 5.99 | 7.6 | 0.4 | 6.58E-06 | 0 | 0 | 0 | 0.0004 | 1.8005 | 1.6608 | 0 | 0 | 0 | 0 | 0 | 7 | N | N | N | N | N | N | N | N | N | N
171138 | 1.6 | 1.118 | 207.2 | 140 | 88 | 98.2 | 29.2 | 64.1 | 91.6 | 163.8 | 100 | 1 | 0.045 | 29.34 | 548.9 | 588.6 | 67.451 | 34.608 | -1.8 | -1.7 | 0 | 19.5 | 6.03 | 7.53 | 0.5 | 6.62E-06 | 0 | 0 | 0 | 0.0004 | 1.8021 | 1.6359 | 0 | 0 | 0 | 0 | 0 | 6.81 | N | N | N | N | N | N | N | N | N | N
171139 | 2 | 1.361 | 207.2 | 139.8 | 88 | 98.2 | 29.2 | 64.1 | 91.6 | 163.6 | 99.9 | 1 | 0.0445 | 29.3419 | 548.6 | 588.4 | 67.15 | 34.464 | -1.7 | -1.7 | 0 | 20.8 | 6.06 | 7.47 | 0.6 | 6.65E-06 | 0 | 0 | 0 | 0.0004 | 1.8044 | 1.6155 | 0 | 0 | 0 | 0 | 0 | 6.93 | N | N | N | N | N | N | N | N | N | N
171140 | 3.2 | 2.193 | 207.3 | 140 | 88 | 98.2 | 29.2 | 64 | 91.6 | 163.8 | 100 | 1 | 0.0447 | 29.3433 | 548.2 | 588.2 | 67.205 | 34.51 | -1.7 | -1.7 | 0 | 22.2 | 6.1 | 7.41 | 0.6 | 6.64E-06 | 0 | 0 | 0 | 0.0004 | 1.8172 | 1.6047 | 0 | 0 | 0 | 0 | 0 | 7.12 | N | N | N | N | N | N | N | N | N | N
171141 | 3.6 | 2.473 | 207.4 | 139.9 | 88 | 98.2 | 29.2 | 64 | 91.6 | 163.8 | 99.9 | 1 | 0.0455 | 29.3439 | 547.8 | 587.7 | 67.91 | 34.887 | -1.8 | -1.8 | 0 | 23.4 | 6.14 | 7.34 | 0.7 | 6.57E-06 | 0 | 0 | 0 | 0.0004 | 1.8503 | 1.6075 | 0 | 0 | 0 | 0 | 0 | 7.52 | N | N | N | N | N | N | N | N | N | N
171142 | 3.4 | 2.312 | 207.6 | 140 | 88 | 98.2 | 29.2 | 64.1 | 91.6 | 163.8 | 100 | 1 | 0.047 | 29.3432 | 547.4 | 587.3 | 68.859 | 35.387 | -1.7 | -1.7 | 0 | 24.5 | 6.21 | 7.25 | 0.7 | 6.48E-06 | 0 | 0 | 0 | 0.0005 | 1.8987 | 1.6103 | 0 | 0 | 0 | 0 | 0 | 7.67 | N | N | N | N | N | N | N | N | N | N
171143 | 3.6 | 2.485 | 207.7 | 139.8 | 88 | 98.2 | 29.2 | 64 | 91.6 | 164 | 99.9 | 1 | 0.0447 | 29.346 | 547.1 | 587.1 | 67.13 | 34.511 | -1.7 | -1.6 | 0 | 25.9 | 6.29 | 7.14 | 0.7 | 6.64E-06 | 0 | 0 | 0 | 0.0005 | 1.8752 | 1.546 | 0 | 0 | 0 | 0 | 0 | 7.56 | N | N | N | N | N | N | N | N | N | N
171144 | 3.7 | 2.498 | 207.8 | 140 | 88 | 98.2 | 29.2 | 64 | 91.6 | 164.3 | 100 | 1 | 0.0451 | 29.3405 | 546.5 | 586.8 | 67.458 | 34.694 | -1.6 | -1.6 | 0 | 26.2 | 6.37 | 7.02 | 0.7 | 6.61E-06 | 0 | 0 | 0 | 0.0005 | 1.9088 | 1.5284 | 0 | 0 | 0 | 0 | 0 | 7.23 | N | N | N | N | N | N | N | N | N | N
171145 | 4.3 | 2.939 | 207.8 | 139.9 | 88 | 98.2 | 29.2 | 64 | 91.6 | 164.2 | 99.9 | 1 | 0.0498 | 29.3364 | 546 | 586.5 | 70.553 | 36.3 | -1.5 | -1.5 | 0 | 26.1 | 6.41 | 6.92 | 0.7 | 6.31E-06 | 0 | 0 | 0 | 0.0005 | 2.0104 | 1.5774 | 0 | 0 | 0 | 0 | 0 | 7.02 | N | N | N | N | N | N | N | N | N | N
171146 | 5.3 | 3.641 | 207.9 | 140 | 88 | 98.2 | 29.2 | 64 | 91.6 | 164 | 100 | 1 | 0.0897 | 29.3386 | 545.7 | 586.3 | 93.492 | 48.12 | -1.5 | -1.4 | 0 | 25.7 | 6.43 | 6.88 | 0.8 | 4.76E-06 | 0 | 0 | 0 | 0.0007 | 2.6727 | 2.0788 | 0 | 0 | 0 | 0 | 0 | 6.56 | N | N | N | N | N | N | N | N | N | N
171147 | 6.2 | 4.207 | 208.1 | 139.9 | 88 | 98.2 | 29.2 | 64 | 91.6 | 164.3 | 99.9 | 1 | 0.1097 | 29.3418 | 546.1 | 586 | 104.034 | 53.529 | -1.5 | -1.4 | 0 | 25.4 | 6.37 | 6.92 | 0.8 | 4.28E-06 | 0 | 0 | 0 | 0.0007 | 2.9442 | 2.3259 | 0 | 0 | 0 | 0 | 0 | 7.81 | N | N | N | N | N | N | N | N | N | N
171148 | 7.1 | 4.834 | 208.2 | 139.9 | 88 | 98.2 | 29.2 | 64.1 | 91.6 | 164.2 | 99.9 | 1 | 0.1145 | 29.3391 | 546.6 | 586.2 | 106.112 | 54.563 | -1.4 | -1.4 | 0 | 25.9 | 6.32 | 6.96 | 0.8 | 4.20E-06 | 0 | 0 | 0 | 0.0008 | 2.9775 | 2.3852 | 0 | 0 | 0 | 0 | 0 | 14.92 | N | N | N | N | N | N | N | N | N | N
171149 | 8.1 | 5.505 | 208.3 | 140.2 | 88 | 98.2 | 29.2 | 64.1 | 91.6 | 164 | 100.2 | 1 | 0.1133 | 29.3353 | 547.1 | 586 | 105.556 | 54.247 | -1.4 | -1.4 | 0 | 27.3 | 6.4 | 6.92 | 0.7 | 4.22E-06 | 0 | 0 | 0 | 0.0008 | 2.9978 | 2.3555 | 0 | 0 | 0 | 0 | 0 | 15.84 | N | N | N | N | N | N | N | N | N | N
171150 | 8.7 | 5.953 | 208.4 | 140.2 | 88 | 98.2 | 29.2 | 64.1 | 91.6 | 164.1 | 100.2 | 1 | 0.1027 | 29.3328 | 547.3 | 586 | 100.924 | 51.851 | -1.4 | -1.3 | 0 | 28.9 | 6.5 | 6.81 | 0.6 | 4.42E-06 | 0 | 0 | 0 | 0.0008 | 2.9096 | 2.2166 | 0 | 0 | 0 | 0 | 0 | 16.78 | N | N | N | N | N | N | N | N | N | N
171151 | 9.2 | 6.251 | 208.4 | 140.2 | 88 | 98.2 | 29.2 | 64.1 | 91.6 | 164.1 | 100.2 | 1 | 0.0912 | 29.3331 | 547.4 | 585.8 | 95.448 | 49.032 | -1.3 | -1.2 | 0 | 30.2 | 6.57 | 6.7 | 0.6 | 4.67E-06 | 0 | 0 | 0 | 0.0008 | 2.783 | 2.0626 | 0 | 0 | 0 | 0 | 0 | 14.25 | N | N | N | N | N | N | N | N | N | N
171152 | 9.4 | 6.381 | 208.4 | 140.2 | 88 | 98.2 | 29.2 | 64 | 91.5 | 164.3 | 100.2 | 1 | 0.0843 | 29.3401 | 547.7 | 585.7 | 92.095 | 47.31 | -1.2 | -1.1 | 0 | 29.9 | 6.58 | 6.67 | 0.8 | 4.84E-06 | 0 | 0 | 0 | 0.0008 | 2.6876 | 1.9824 | 0 | 0 | 0 | 0 | 0 | 12.68 | N | N | N | N | N | N | N | N | N | N
171153 | 9.5 | 6.468 | 208.5 | 140.3 | 88 | 98.2 | 29.2 | 64 | 91.5 | 164.2 | 100.3 | 1 | 0.1032 | 29.3384 | 547.7 | 585.5 | 101.122 | 51.94 | -1 | -1 | 0 | 28.4 | 6.37 | 6.92 | 0.9 | 4.41E-06 | 0 | 0 | 0 | 0.0008 | 2.8578 | 2.2569 | 0 | 0 | 0 | 0 | 0 | 0 | N | N | N | N | N | N | N | N | N | N
171154 | 9.1 | 6.183 | 208.5 | 140.1 | 88 | 98.2 | 29.2 | 64 | 91.5 | 164.3 | 100.1 | 1 | 0.1091 | 29.3339 | 547.3 | 585.3 | 103.861 | 53.359 | -1 | -1 | 0 | 26.6 | 5.64 | 7.77 | 0.8 | 4.30E-06 | 0 | 0 | 0 | 0.0008 | 2.5993 | 2.6017 | 0 | 0 | 0 | 0 | 0 | 0 | N | N | N | N | N | N | N | N | N | N
171155 | 8.8 | 5.99 | 208.6 | 140.1 | 88 | 98.2 | 29.2 | 64 | 91.5 | 163.9 | 100.1 | 1 | 0.0946 | 29.3334 | 547.4 | 585.1 | 97.135 | 49.902 | -1.2 | -1.2 | 0 | 24.6 | 4.7 | 8.91 | 0.7 | 4.60E-06 | 0 | 0 | 0 | 0.0007 | 2.0256 | 2.7929 | 0 | 0 | 0 | 0 | 0 | 16.49 | N | N | N | N | N | N | N | N | N | N
171156 | 8.8 | 6.027 | 208.6 | 140.2 | 88 | 98.2 | 29.2 | 64 | 91.5 | 163.8 | 100.2 | 1 | 0.0892 | 29.3339 | 547.3 | 584.9 | 93.485 | 48.031 | -1.5 | -1.5 | 0 | 22.1 | 4.6 | 9.35 | 0.6 | 4.78E-06 | 0 | 0 | 0 | 0.0006 | 1.9073 | 2.8201 | 0 | 0 | 0 | 0 | 0 | 14.45 | N | N | N | N | N | N | N | N | N | N
171157 | 8.8 | 5.971 | 208.8 | 140.2 | 88 | 98.2 | 29.2 | 64 | 91.6 | 163.9 | 100.2 | 1 | 0.0815 | 29.3382 | 547.4 | 584.7 | 88.869 | 45.66 | -1.9 | -1.8 | 0 | 20.2 | 5.24 | 8.9 | 0.7 | 5.02E-06 | 0 | 0 | 0 | 0.0005 | 2.0667 | 2.5522 | 0 | 0 | 0 | 0 | 0 | 11.76 | N | N | N | N | N | N | N | N | N | N
171158 | 8.4 | 5.748 | 208.9 | 140 | 88 | 98.2 | 29.2 | 64 | 91.6 | 164.2 | 100.1 | 1 | 0.0508 | 29.338 | 547.2 | 584.6 | 71.516 | 36.753 | -1.8 | -1.7 | 0 | 20.5 | 5.77 | 8.3 | 0.8 | 6.23E-06 | 0 | 0 | 0 | 0.0004 | 1.8308 | 1.9146 | 0 | 0 | 0 | 0 | 0 | 4.99 | N | N | N | N | N | N | N | N | N | N
171159 | 8.1 | 5.493 | 209 | 140.1 | 88 | 98.2 | 29.2 | 64.1 | 91.6 | 164 | 100.2 | 1 | 0.0489 | 29.3347 | 546.4 | 584.3 | 70.251 | 36.128 | -1.6 | -1.6 | 0 | 22 | 5.77 | 8.16 | 0.7 | 3.51E-03 | 0 | 0 | 0 | 0.0004 | 1.8006 | 1.8517 | 0 | 0 | 0 | 0 | 0 | 4.56 | N | N | N | N | N | N | N | N | N | N
171200 | 7.5 | 5.145 | 209 | 140.1 | 88 | 98.2 | 29.2 | 64.1 | 91.6 | 164 | 100.1 | 1 | 0.0499 | 29.335 | 545.8 | 584.2 | 71.021 | 36.543 | -1.5 | -1.5 | 0 | 23.3 | 5.26 | 8.62 | 0.4 | 6.27E-06 | 0 | 0 | 0 | 0.0005 | 1.6598 | 1.9786 | 0 | 0 | 0 | 0 | 0 | 5.03 | N | N | N | N | N | N | N | N | N | N
171201 | 7.6 | 5.176 | 209.1 | 140 | 88 | 98.2 | 29.2 | 64.1 | 91.6 | 164.2 | 100.1 | 1 | 0.0466 | 29.3339 | 545.2 | 583.9 | 68.628 | 35.335 | -1.8 | -1.7 | 0 | 23.7 | 4.81 | 9.2 | 0.4 | 6.49E-06 | 0 | 0 | 0 | 0.0005 | 1.4666 | 2.0406 | 0 | 0 | 0 | 0 | 0 | 3.52 | N | N | N | N | N | N | N | N | N | N
171202 | 7.6 | 5.207 | 209.1 | 140 | 88 | 98.2 | 29.2 | 64.1 | 91.6 | 164.2 | 100 | 1 | 0.046 | 29.3349 | 544.4 | 583.3 | 68.059 | 35.068 | -2.1 | -2 | 0 | 23.2 | 4.76 | 9.45 | 0.5 | 6.54E-06 | 0 | 0 | 0 | 0.0004 | 1.4417 | 2.0806 | 0 | 0 | 0 | 0 | 0 | 4.72 | N | N | N | N | N | N | N | N | N | N
171203 | 7.1 | 4.828 | 209.1 | 140 | 88 | 98.2 | 29.2 | 64.1 | 91.6 | 164.3 | 100 | 1 | 0.0484 | 29.3362 | 543.9 | 583.2 | 69.778 | 35.976 | -2.2 | -2.1 | 0 | 23.6 | 4.87 | 9.45 | 0.7 | 6.37E-06 | 0 | 0 | 0 | 0.0005 | 1.5129 | 2.1347 | 0 | 0 | 0 | 0 | 0 | 5.33 | N | N | N | N | N | N | N | N | N | N
171204 | 7.3 | 4.971 | 209.2 | 139.9 | 88 | 98.2 | 29.2 | 64.1 | 91.7 | 164.2 | 100 | 1 | 0.0516 | 29.3424 | 543.6 | 582.8 | 72.134 | 37.209 | -2.1 | -2.1 | 0 | 23.1 | 4.95 | 9.35 | 0.7 | 6.16E-06 | 0 | 0 | 0 | 0.0005 | 1.5903 | 2.1833 | 0 | 0 | 0 | 0 | 0 | 4.49 | N | N | N | N | N | N | N | N | N | N
171205 | 7.6 | 5.207 | 209.2 | 139.9 | 88 | 98.2 | 29.2 | 64.1 | 91.7 | 164.5 | 100 | 1 | 0.0536 | 29.3432 | 543.2 | 582.4 | 73.546 | 37.953 | -2.1 | -2 | 0 | 22.9 | 5.1 | 9.15 | 0.5 | 6.04E-06 | 0 | 0 | 0 | 0.0005 | 1.6707 | 2.1814 | 0 | 0 | 0 | 0 | 0 | 2.88 | N | N | N | N | N | N | N | N | N | N
171206 | 7.8 | 5.331 | 209.3 | 139.9 | 88 | 98.2 | 29.2 | 64.1 | 91.7 | 164.4 | 100 | 1 | 0.0561 | 29.3437 | 542.9 | 582.4 | 75.083 | 38.757 | -2.1 | -2.1 | 0 | 22.9 | 5.19 | 9.04 | 0.4 | 5.91E-06 | 0 | 0 | 0 | 0.0005 | 1.7367 | 2.1985 | 0 | 0 | 0 | 0 | 0 | 1.78 | N | N | N | N | N | N | N | N | N | N
171207 | 7.8 | 5.35 | 209.4 | 140 | 88 | 98.2 | 29.2 | 64.1 | 91.7 | 164.2 | 100 | 1 | 0.0846 | 29.3402 | 542.4 | 582 | 90.409 | 46.685 | -2.1 | -2.1 | 0 | 22.7 | 4.98 | 9.24 | 0.5 | 7.67E-03 | 0 | 0 | 0 | 0.0006 | 2.0075 | 2.7094 | 0 | 0 | 0 | 0 | 0 | 1.37 | N | N | N | N | N | N | N | N | N | N
171208 | 7.8 | 5.35 | 209.4 | 139.9 | 88 | 98.2 | 29.2 | 64.1 | 91.7 | 164.3 | 100 | 1 | 0.0993 | 29.3405 | 542.2 | 581.7 | 99.031 | 51.152 | -2.1 | -2 | 0 | 22.2 | 4.53 | 9.77 | 0.6 | 4.48E-06 | 0 | 0 | 0 | 0.0006 | 2.002 | 3.1382 | 0 | 0 | 0 | 0 | 0 | 0.84 | N | N | N | N | N | N | N | N | N | N
171209 | 8.5 | 5.766 | 209.4 | 139.9 | 88 | 98.2 | 29.2 | 64.1 | 91.7 | 164.3 | 100 | 1 | 0.0967 | 29.3403 | 542.1 | 581.5 | 97.766 | 50.501 | -2.1 | -2 | 0 | 22.5 | 4.28 | 10.17 | 0.9 | 4.54E-06 | 0 | 0 | 0 | 0.0006 | 1.8676 | 3.2237 | 0 | 0 | 0 | 0 | 0 | 10.76 | N | N | N | N | N | N | N | N | N | N
171210 | 9.3 | 6.357 | 209.3 | 140 | 88 | 98.2 | 29.2 | 64.1 | 91.8 | 164.3 | 100.1 | 1 | 0.1035 | 29.3443 | 542.2 | 581.3 | 100.76 | 52.052 | -2.3 | -2.2 | 0 | 23.3 | 4.62 | 9.93 | 0.8 | 4.40E-06 | 0 | 0 | 0 | 0.0007 | 2.0757 | 3.2463 | 0 | 0 | 0 | 0 | 0 | 15.61 | N | N | N | N | N | N | N | N | N | N
171211 | 10.1 | 6.866 | 209.4 | 140.1 | 88 | 98.2 | 29.2 | 64.1 | 91.7 | 164.3 | 100.1 | 1 | 0.1494 | 29.3453 | 542.2 | 581.3 | 120.953 | 62.486 | -2.4 | -2.3 | 0 | 23.3 | 5.14 | 9.39 | 0.6 | 6.27E-04 | 0 | 0 | 0 | 0.0008 | 2.7707 | 3.6856 | 0 | 0 | 0 | 0 | 0 | 3.6 | N | N | N | N | N | N | N | N | N | N
171212 | 10.2 | 6.953 | 209.2 | 140.1 | 88 | 98.2 | 29.2 | 64.1 | 91.8 | 164.4 | 100.1 | 1 | 0.0832 | 29.3386 | 542.2 | 581 | 88.583 | 45.751 | -2 | -2 | 0 | 22.9 | 4.96 | 9.46 | 0.6 | 3.03E-03 | 0 | 0 | 0 | 0.0006 | 1.959 | 2.7184 | 0 | 0 | 0 | 0 | 0 | 0 | N | N | N | N | N | N | N | N | N | N
171213 | 9.5 | 6.45 | 209.2 | 140.3 | 88 | 98.2 | 29.2 | 64.1 | 91.8 | 164 | 100.3 | 1 | 0.0532 | 29.3369 | 541.9 | 580.8 | 73.113 | 37.772 | -1.7 | -1.7 | 0 | 22.5 | 4.04 | 10.48 | 0.7 | 6.67E-03 | 0 | 0 | 0 | 0.0005 | 1.316 | 2.4853 | 0 | 0 | 0 | 0 | 0 | 0 | N | N | N | N | N | N | N | N | N | N
171214 | 5.3 | 3.585 | 209.2 | 140.2 | 88 | 98.2 | 29.2 | 64.1 | 91.8 | 163.6 | 100.2 | 1 | 0.0497 | 29.3369 | 541.1 | 580.6 | 70.699 | 36.553 | -1.9 | -1.8 | 0 | 22.8 | 3.1 | 11.9 | 0.8 | 6.28E-06 | 0 | 0 | 0 | 0.0005 | 0.9786 | 2.7315 | 0 | 0 | 0 | 0 | 0 | 9.74 | N | N | N | N | N | N | N | N | N | N
171215 | 1.5 | 1.056 | 209.1 | 140.1 | 88 | 98.2 | 29.2 | 64.1 | 91.7 | 163.8 | 100.1 | 1 | 0.0444 | 29.339 | 540.5 | 580.1 | 66.744 | 34.531 | -2 | -1.9 | 0 | 22.4 | 2.79 | 12.66 | 0.9 | 6.64E-06 | 0 | 0 | 0 | 0.0004 | 0.8332 | 2.7452 | 0 | 0 | 0 | 0 | 0 | 8.39 | N | N | N | N | N | N | N | N | N | N
171216 | 0 | 0 | 209.1 | 140 | 88 | 98.2 | 29.2 | 64.1 | 91.6 | 164 | 100.1 | 1 | 0.0431 | 29.3432 | 540.2 | 580.1 | 65.809 | 34.063 | -2.1 | -2.1 | 0 | 21.6 | 3.46 | 12 | 0.7 | 6.73E-06 | 0 | 0 | 0 | 0.0004 | 1.0171 | 2.5661 | 0 | 0 | 0 | 0 | 0 | 7.54 | N | N | N | N | N | N | N | N | N | N
171217 | 0 | 0 | 209 | 139.9 | 88 | 98.2 | 29.2 | 64.1 | 91.6 | 164.1 | 100 | 1 | 0.0452 | 29.3454 | 539.7 | 579.6 | 67.346 | 34.876 | -2.4 | -2.3 | 0 | 21.2 | 4.67 | 10.41 | 0.5 | 2.51E-03 | 0 | 0 | 0 | 0.0004 | 1.4073 | 2.2802 | 0 | 0 | 0 | 0 | 0 | 7.06 | N | N | N | N | N | N | N | N | N | N
171218 | 0 | 0 | 208.9 | 140 | 88 | 98.2 | 29.2 | 64.1 | 91.7 | 164.5 | 100 | 1 | 0.0443 | 29.3447 | 539 | 579.4 | 66.547 | 34.489 | -2.3 | -2.3 | 0 | 21.2 | 5.64 | 8.91 | 0.4 | 6.18E-03 | 0 | 0 | 0 | 0.0004 | 1.6807 | 1.9298 | 0 | 0 | 0 | 0 | 0 | 7.43 | N | N | N | N | N | N | N | N | N | N
171219 | 0 | 0 | 208.8 | 139.9 | 88 | 98.2 | 29.2 | 64.1 | 91.6 | 164.6 | 100 | 1 | 0.0442 | 29.3383 | 538 | 579.2 | 66.498 | 34.49 | -2.1 | -2.1 | 0 | 21.2 | 6.17 | 7.9 | 0.4 | 1.24E-03 | 0 | 0 | 0 | 0.0004 | 1.8362 | 1.7111 | 0 | 0 | 0 | 0 | 0 | 7.64 | N | N | N | N | N | N | N | N | N | N
171220 | 0 | 0 | 208.7 | 139.9 | 88 | 98.2 | 29.2 | 64.1 | 91.6 | 164.6 | 100 | 1 | 0.0446 | 29.337 | 537.5 | 578.8 | 66.718 | 34.62 | -2 | -1.9 | 0 | 21.2 | 6.4 | 7.31 | 0.5 | 6.62E-06 | 0 | 0 | 0 | 0.0004 | 1.9144 | 1.5887 | 0 | 0 | 0 | 0 | 0 | 7.58 | N | N | N | N | N | N | N | N | N | N
171221 | 0 | 0 | 208.8 | 139.9 | 88 | 98.2 | 29.2 | 64.1 | 91.6 | 164.7 | 100 | 1 | 0.0502 | 29.3361 | 537.1 | 578.6 | 70.138 | 36.408 | -1.9 | -1.8 | 0 | 20.8 | 6.5 | 6.98 | 0.6 | 6.29E-06 | 0 | 0 | 0 | 0.0004 | 2.0428 | 1.5956 | 0 | 0 | 0 | 0 | 0 | 7.22 | N | N | N | N | N | N | N | N | N | N
171222 | 0 | 0 | 208.8 | 139.9 | 88.1 | 98.2 | 29.2 | 64.1 | 91.6 | 165 | 99.9 | 1 | 0.097 | 29.3397 | 537 | 578.3 | 92.372 | 47.959 | -1.8 | -1.8 | 0 | 21.7 | 6.53 | 6.83 | 0.7 | 4.78E-06 | 0 | 0 | 0 | 0.0006 | 2.7059 | 2.0569 | 0 | 0 | 0 | 0 | 0 | 0.68 | N | N | N | N | N | N | N | N | N | N
171223 | 0 | 0 | 208.9 | 139.9 | 88 | 98.2 | 29.2 | 64.1 | 91.6 | 164.9 | 100 | 1 | 0.0653 | 29.3395 | 537 | 577.8 | 78.759 | 40.891 | -1.7 | -1.7 | 0 | 22.4 | 6.39 | 6.93 | 0.7 | 5.60E-06 | 0 | 0 | 0 | 0.0005 | 2.2579 | 1.7795 | 0 | 0 | 0 | 0 | 0 | 7.92 | N | N | N | N | N | N | N | N | N | N
171224 | 0.8 | 0.565 | 209 | 140.1 | 88 | 98.2 | 29.2 | 64 | 91.5 | 164.8 | 100.1 | 1 | 0.0485 | 29.341 | 536.7 | 577.4 | 69.531 | 36.114 | -1.7 | -1.6 | 0 | 22.3 | 6.1 | 7.21 | 0.8 | 6.35E-06 | 0 | 0 | 0 | 0.0004 | 1.9015 | 1.6337 | 0 | 0 | 0 | 0 | 0 | 15.41 | N | N | N | N | N | N | N | N | N | N
171225 | 1.8 | 1.212 | 208.9 | 140 | 88 | 98.2 | 29.2 | 64 | 91.5 | 164.4 | 100.1 | 1 | 0.0597 | 29.3392 | 536.1 | 577.2 | 76.896 | 39.96 | -1.8 | -1.8 | 0 | 22.2 | 5.99 | 7.4 | 0.8 | 5.74E-06 | 0 | 0 | 0 | 0.0005 | 2.0676 | 1.8565 | 0 | 0 | 0 | 0 | 0 | 8.13 | N | N | N | N | N | N | N | N | N | N
171226 | 2.4 | 1.64 | 209 | 140 | 88 | 98.2 | 29.2 | 64 | 91.5 | 164.6 | 100 | 1 | 0.0488 | 29.3392 | 535.7 | 576.9 | 69.647 | 36.207 | -2.1 | -2.1 | 0 | 21.2 | 5.99 | 7.46 | 0.8 | 6.33E-06 | 0 | 0 | 0 | 0.0004 | 1.872 | 1.6961 | 0 | 0 | 0 | 0 | 0 | 10.64 | N | N | N | N | N | N | N | N | N | N
171227 | 3.2 | 2.162 | 209 | 140 | 88 | 98.2 | 29.2 | 64 | 91.5 | 164.8 | 100.1 | 1 | 0.0489 | 29.3404 | 535.5 | 576.5 | 69.886 | 36.341 | -2.3 | -2.3 | 0 | 20.2 | 6.16 | 7.28 | 0.7 | 6.31E-06 | 0 | 0 | 0 | 0.0004 | 1.9335 | 1.6617 | 0 | 0 | 0 | 0 | 0 | 11.35 | N | N | N | N | N | N | N | N | N | N
171228 | 3.7 | 2.554 | 209 | 140 | 88 | 98.2 | 29.2 | 64 | 91.5 | 164.8 | 100 | 1 | 0.0477 | 29.3448 | 535.4 | 576.4 | 69.05 | 35.913 | -2.2 | -2.2 | 0 | 21 | 6.53 | 6.9 | 0.6 | 6.38E-06 | 0 | 0 | 0 | 0.0004 | 2.0235 | 1.5564 | 0 | 0 | 0 | 0 | 0 | 8.38 | N | N | N | N | N | N | N | N | N | N
171229 | 4.2 | 2.877 | 209 | 139.9 | 88 | 98.2 | 29.2 | 64 | 91.4 | 165.2 | 100 | 1 | 0.0568 | 29.3441 | 535.2 | 576 | 74.626 | 38.822 | -1.9 | -1.9 | 0 | 21.4 | 6.77 | 6.56 | 0.6 | 5.90E-06 | 0 | 0 | 0 | 0.0005 | 2.2707 | 1.5991 | 0 | 0 | 0 | 0 | 0 | 7.64 | N | N | N | N | N | N | N | N | N | N
171230 | 4 | 2.759 | 209.2 | 139.9 | 88 | 98.2 | 29.2 | 64 | 91.4 | 164.9 | 100 | 1 | 0.1458 | 29.3424 | 534.5 | 575.9 | 108.684 | 56.575 | -1.6 | -1.6 | 0 | 22 | 6.8 | 6.41 | 0.6 | 4.05E-06 | 0 | 0 | 0 | 0.0007 | 3.3208 | 2.2774 | 0 | 0 | 0 | 0 | 0 | 7.99 | N | N | N | N | N | N | N | N | N | N
171231 | 1.5 | 1.019 | 209.4 | 139.9 | 88 | 98.2 | 29.2 | 64 | 91.4 | 165.1 | 100 | 1 | 0.4088 | 29.3479 | 534.6 | 575.7 | 197.45 | 102.793 | -1.5 | -1.5 | 0 | 23.2 | 6.71 | 6.39 | 0.8 | 2.23E-06 | 0 | 0 | 0 | 0.0013 | 5.9569 | 4.1224 | 0.0001 | 0.0001 | 0.0001 | 0 | 0 | 5.37 | N | N | N | N | N | N | N | N | N | N
171232 | 0 | 0 | 209.5 | 139.9 | 88.1 | 98.2 | 29.2 | 64 | 91.4 | 164.9 | 100 | 1 | 0.5565 | 29.3529 | 536.3 | 575.4 | 232.191 | 120.69 | -1.6 | -1.6 | 0 | 24.1 | 6.94 | 6.17 | 1.3 | 1.90E-06 | 0 | 0 | 0 | 0.0016 | 7.2333 | 4.6783 | 0.0001 | 0.0001 | 0.0001 | 0 | 0 | 36.92 | N | N | N | N | N | N | N | N | N | N
171233 | 2.4 | 1.634 | 209.6 | 141.3 | 88.1 | 98.2 | 29.2 | 64 | 91.5 | 164.1 | 101.2 | 1.1 | 0.3956 | 29.3509 | 538.3 | 575.3 | 193.041 | 100.131 | -2.3 | -2.2 | 0 | 24.7 | 7.26 | 5.87 | 2.1 | 2.29E-06 | 0 | 0 | 0 | 0.0014 | 6.2811 | 3.6931 | 0.0002 | 0.0002 | 0.0002 | 0 | 0 | 49.35 | N | N | N | N | N | N | N | N | N | N
171234 | 4.7 | 3.225 | 209.6 | 142.6 | 88.1 | 98.2 | 29.2 | 64 | 91.5 | 163.5 | 102.3 | 1.2 | 0.1789 | 29.3444 | 539 | 575.1 | 130.775 | 67.769 | -3 | -3 | -0.1 | 25.6 | 7.01 | 5.99 | 2.8 | 3.38E-06 | 0 | 0 | 0 | 0.001 | 4.1033 | 2.5477 | 0.0002 | 0.0002 | 0.0002 | 0 | 0 | 38.04 | N | N | N | N | N | N | N | N | N | N
171235 | 6.3 | 4.294 | 209.8 | 142.2 | 88.1 | 98.2 | 29.2 | 64 | 91.5 | 162.8 | 102 | 1.2 | 0.3594 | 29.3501 | 538.8 | 575.1 | 182.469 | 94.595 | -3.2 | -3.2 | -0.1 | 27.5 | 6.3 | 6.61 | 2.9 | 2.42E-06 | 0 | 0 | 0 | 0.0014 | 5.1426 | 3.9233 | 0.0002 | 0.0003 | 0.0003 | 0 | 0 | 14.25 | N | N | N | N | N | N | N | N | N | N
171236 | 7 | 4.76 | 210 | 141.1 | 88.1 | 98.2 | 29.2 | 64 | 91.5 | 162.4 | 101.1 | 1.1 | 0.4772 | 29.3543 | 539.4 | 574.9 | 214.394 | 111.101 | -3.1 | -3.1 | -0.1 | 28.3 | 5.99 | 7.09 | 2.6 | 2.06E-06 | 0 | 0 | 0 | 0.0017 | 5.7475 | 4.9473 | 0.0003 | 0.0003 | 0.0003 | 0 | 0 | 12.92 | N | N | N | N | N | N | N | N | N | N
171237 | 7.7 | 5.269 | 210.1 | 140.9 | 88.1 | 98.2 | 29.2 | 64 | 91.5 | 162.6 | 100.8 | 1.1 | 0.2368 | 29.343 | 540 | 574.7 | 148.878 | 77.074 | -2.9 | -2.9 | -0.1 | 27.8 | 6.29 | 7.06 | 2.4 | 2.97E-06 | 0 | 0 | 0 | 0.0012 | 4.1832 | 3.4175 | 0.0002 | 0.0002 | 0.0002 | 0 | 0 | 38.61 | N | N | N | N | N | N | N | N | N | N
171238 | 9 | 6.108 | 210.2 | 142.2 | 88.1 | 98.2 | 29.2 | 64 | 91.4 | 162.1 | 102 | 1.2 | 0.096 | 29.3369 | 539.6 | 574.5 | 96.174 | 49.8 | -3 | -2.9 | -0.1 | 27.3 | 6.39 | 7.09 | 2.4 | 4.23E-04 | 0 | 0 | 0 | 0.0007 | 2.7493 | 2.2153 | 0.0001 | 0.0001 | 0.0001 | 0 | 0 | 31.58 | N | N | N | N | N | N | N | N | N | N
171239 | 9 | 6.108 | 210.4 | 141.9 | 88.1 | 98.2 | 29.2 | 64 | 91.4 | 161.3 | 101.7 | 1.1 | 0.056 | 29.3362 | 538.9 | 574.2 | 74.81 | 38.763 | -3.3 | -3.2 | -0.1 | 27.1 | 5.7 | 7.8 | 2.3 | 5.92E-06 | 0 | 0 | 0 | 0.0006 | 1.9065 | 1.8981 | 0.0001 | 0.0001 | 0.0001 | 0 | 0 | 0 | N | N | N | N | N | N | N | N | N | N
171240 | 8.3 | 5.648 | 210.7 | 141 | 88.1 | 98.2 | 29.2 | 64 | 91.4 | 161.3 | 100.9 | 1.1 | 0.0507 | 29.3389 | 537.8 | 573.9 | 71.295 | 36.984 | -3.2 | -3.1 | -0.1 | 26.1 | 4.65 | 9.09 | 2.1 | 6.20E-06 | 0 | 0 | 0 | 0.0005 | 1.4849 | 2.1114 | 0.0001 | 0.0001 | 0.0001 | 0 | 0 | 4.13 | N | N | N | N | N | N | N | N | N | N
171241 | 7.3 | 5.008 | 210.8 | 140.6 | 88.1 | 98.2 | 29.2 | 64 | 91.4 | 161.3 | 100.6 | 1.1 | 0.0515 | 29.3403 | 536.7 | 573.6 | 71.746 | 37.26 | -3 | -2.9 | -0.1 | 25.8 | 3.9 | 10.34 | 1.7 | 6.16E-06 | 0 | 0 | 0 | 0.0005 | 1.2532 | 2.4195 | 0.0001 | 0.0001 | 0.0001 | 0 | 0 | 5.22 | N | N | N | N | N | N | N | N | N | N
171242 | 7 | 4.747 | 210.9 | 140.2 | 88.1 | 98.2 | 29.2 | 64 | 91.3 | 162.1 | 100.2 | 1 | 0.0502 | 29.3423 | 535.9 | 573.3 | 70.846 | 36.827 | -2.9 | -2.8 | -0.1 | 25.2 | 3.8 | 10.87 | 1.2 | 6.23E-06 | 0 | 0 | 0 | 0.0005 | 1.2083 | 2.5139 | 0 | 0 | 0 | 0 | 0 | 5.32 | N | N | N | N | N | N | N | N | N | N
171243 | 6.8 | 4.629 | 211 | 140.1 | 88.1 | 98.2 | 29.2 | 63.9 | 91.1 | 162.2 | 100.1 | 1 | 0.0489 | 29.3441 | 535.2 | 572.9 | 69.907 | 36.368 | -2.9 | -2.8 | -0.1 | 25.6 | 4.28 | 10.51 | 0.7 | 6.30E-06 | 0 | 0 | 0 | 0.0005 | 1.3441 | 2.4006 | 0 | 0 | 0 | 0 | 0 | 6.67 | N | N | N | N | N | N | N | N | N | N
171244 | 6.2 | 4.207 | 211.1 | 140 | 88.1 | 98.2 | 29.2 | 63.9 | 91.2 | 162.6 | 100.1 | 1 | 0.0477 | 29.3459 | 534.6 | 572.5 | 68.941 | 35.888 | -2.9 | -2.8 | -0.1 | 24.8 | 4.94 | 9.68 | 0.5 | 3.61E-03 | 0 | 0 | 0 | 0.0005 | 1.532 | 2.1808 | 0 | 0 | 0 | 0 | 0 | 7.36 | N | N | N | N | N | N | N | N | N | N
171245 | 6.2 | 4.25 | 211.1 | 140 | 88.1 | 98.2 | 29.2 | 63.9 | 91.2 | 162.9 | 100 | 1 | 0.0482 | 29.3431 | 534 | 572.2 | 69.353 | 36.12 | -2.7 | -2.7 | -0.1 | 23.1 | 5.5 | 8.81 | 0.4 | 1.32E-02 | 0 | 0 | 0 | 0.0005 | 1.7156 | 1.9988 | 0 | 0 | 0 | 0 | 0 | 6.64 | N | N | N | N | N | N | N | N | N | N
171246 | 7.2 | 4.921 | 211.2 | 139.9 | 88.1 | 98.2 | 29.2 | 63.9 | 91.1 | 163.2 | 100 | 1 | 0.0446 | 29.3418 | 533.3 | 571.8 | 66.765 | 34.794 | -2.5 | -2.5 | -0.1 | 21.9 | 5.89 | 8.12 | 0.5 | 6.58E-06 | 0 | 0 | 0 | 0.0004 | 1.7696 | 1.7747 | 0 | 0 | 0 | 0 | 0 | 4.06 | N | N | N | N | N | N | N | N | N | N
171247 | 7.6 | 5.164 | 211.1 | 139.9 | 88.1 | 98.2 | 29.2 | 63.9 | 91 | 163.3 | 100 | 1 | 0.0436 | 29.3426 | 532.9 | 571.6 | 65.901 | 34.361 | -2.3 | -2.3 | 0 | 22.6 | 6.09 | 7.7 | 0.4 | 6.67E-06 | 0 | 0 | 0 | 0.0004 | 1.8074 | 1.6618 | 0 | 0 | 0 | 0 | 0 | 3.52 | N | N | N | N | N | N | N | N | N | N
171248 | 7.3 | 4.952 | 211 | 139.9 | 88.1 | 98.2 | 29.2 | 63.9 | 91 | 163.3 | 100 | 1 | 0.045 | 29.3412 | 532.2 | 571.3 | 66.932 | 34.92 | -2.2 | -2.1 | 0 | 23.4 | 5.99 | 7.68 | 0.5 | 8.18E-03 | 0 | 0 | 0 | 0.0004 | 1.8053 | 1.6846 | 0 | 0 | 0 | 0 | 0 | 4.29 | N | N | N | N | N | N | N | N | N | N
171249 | 6.9 | 4.716 | 210.6 | 139.9 | 88.1 | 98.2 | 29.2 | 63.9 | 91 | 163.5 | 100 | 1 | 0.0453 | 29.3406 | 531.6 | 570.8 | 67.1 | 35.03 | -2.2 | -2.1 | 0 | 24.5 | 5.61 | 8.02 | 0.5 | 1.20E-02 | 0 | 0 | 0 | 0.0005 | 1.6972 | 1.7639 | 0 | 0 | 0 | 0 | 0 | 5.16 | N | N | N | N | N | N | N | N | N | N
171250 | 5.6 | 3.809 | 210.2 | 140 | 88.1 | 98.2 | 29.2 | 63.9 | 91 | 163.7 | 100 | 1 | 0.0448 | 29.3414 | 530.8 | 570.5 | 66.741 | 34.869 | -2.2 | -2.1 | 0 | 25.4 | 5.29 | 8.42 | 0.6 | 6.58E-06 | 0 | 0 | 0 | 0.0005 | 1.5922 | 1.8443 | 0 | 0 | 0 | 0 | 0 | 6.41 | N | N | N | N | N | N | N | N | N | N
171251 | 5.9 | 4.026 | 209.8 | 139.9 | 88.1 | 98.2 | 29.2 | 63.9 | 90.9 | 163.5 | 99.9 | 1 | 0.0439 | 29.3422 | 530 | 570.2 | 66.096 | 34.563 | -2.3 | -2.3 | 0 | 24.8 | 5.23 | 8.61 | 0.6 | 6.63E-06 | 0 | 0 | 0 | 0.0005 | 1.5619 | 1.8681 | 0 | 0 | 0 | 0 | 0 | 5.71 | N | N | N | N | N | N | N | N | N | N
171252 | 5.4 | 3.697 | 209.4 | 140 | 88.1 | 98.2 | 29.2 | 63.8 | 90.8 | 163.8 | 100 | 1 | 0.0441 | 29.3426 | 529.3 | 569.7 | 66.212 | 34.647 | -2.4 | -2.3 | 0 | 23.8 | 5.4 | 8.48 | 0.6 | 6.62E-06 | 0 | 0 | 0 | 0.0005 | 1.6164 | 1.8451 | 0 | 0 | 0 | 0 | 0 | 6.74 | N | N | N | N | N | N | N | N | N | N
171253 | 5.8 | 3.971 | 208.8 | 139.9 | 88.1 | 98.2 | 29.2 | 63.8 | 90.8 | 163.9 | 99.9 | 1 | 0.052 | 29.3475 | 529 | 569.5 | 71.748 | 37.561 | -2.5 | -2.4 | 0 | 23.2 | 5.66 | 8.2 | 0.6 | 6.10E-06 | 0 | 0 | 0 | 0.0005 | 1.8341 | 1.9346 | 0 | 0 | 0 | 0 | 0 | 5.28 | N | N | N | N | N | N | N | N | N | N
171254 | 7.1 | 4.834 | 208.2 | 140 | 88.1 | 98.2 | 29.2 | 63.8 | 90.8 | 164.2 | 100 | 1 | 0.1105 | 29.3516 | 529 | 569.3 | 97.172 | 50.88 | -2.5 | -2.5 | -0.1 | 23.5 | 5.83 | 7.98 | 0.5 | 4.50E-06 | 0 | 0 | 0 | 0.0007 | 2.5602 | 2.5484 | 0 | 0 | 0 | 0 | 0 | 3.73 | N | N | N | N | N | N | N | N | N | N
171255 | 7.9 | 5.387 | 207.7 | 140 | 88.1 | 98.2 | 29.2 | 63.8 | 90.8 | 164 | 100 | 1 | 0.3582 | 29.3575 | 529.3 | 568.9 | 182.158 | 95.367 | -2.3 | -2.3 | 0 | 22.7 | 5.77 | 7.92 | 0.5 | 2.40E-06 | 0 | 0 | 0 | 0.0012 | 4.7511 | 4.7417 | 0 | 0 | 0 | 0 | 0 | 0 | N | N | N | N | N | N | N | N | N | N
171256 | 7.7 | 5.263 | 207.1 | 139.8 | 88.1 | 98.2 | 29.2 | 63.8 | 90.8 | 163.9 | 99.8 | 1 | 0.5429 | 29.36 | 530.3 | 568.6 | 228.656 | 119.607 | -2.3 | -2.2 | 0 | 21.3 | 5.98 | 7.61 | 0.7 | 1.92E-06 | 0 | 0 | 0 | 0.0014 | 6.1793 | 5.7164 | 0.0001 | 0.0001 | 0.0001 | 0 | 0 | 28.58 | N | N | N | N | N | N | N | N | N | N
171257 | 8.3 | 5.661 | 206.6 | 140.9 | 88.1 | 98.2 | 29.2 | 63.8 | 90.7 | 163.3 | 100.8 | 1.1 | 0.6514 | 29.3647 | 531.9 | 568.1 | 250.616 | 130.894 | -2.5 | -2.4 | 0 | 21.7 | 6.86 | 6.74 | 1.4 | 1.75E-06 | 0 | 0 | 0 | 0.0016 | 7.7492 | 5.5376 | 0.0002 | 0.0002 | 0.0002 | 0 | 0 | 54.07 | N | N | N | N | N | N | N | N | N | N
171258 | 10 | 6.804 | 205.8 | 142.6 | 88.1 | 98.2 | 29.2 | 63.8 | 90.7 | 162.5 | 102.4 | 1.2 | 0.8375 | 29.3735 | 533.5 | 568 | 284.816 | 148.562 | -3 | -3 | -0.1 | 22.6 | 7.75 | 5.61 | 2.2 | 1.54E-06 | 0 | 0 | 0 | 0.0018 | 9.9408 | 5.2368 | 0.0003 | 0.0003 | 0.0003 | 0 | 0 | 55.24 | N | N | N | N | N | N | N | N | N | N
171259 | 11.7 | 8.009 | 204.8 | 143.8 | 88.1 | 98.2 | 29.2 | 63.8 | 90.7 | 161.9 | 103.4 | 1.3 | 1.0313 | 29.3782 | 534.9 | 567.5 | 316.474 | 164.871 | -3.4 | -3.3 | -0.1 | 23.2 | 8.74 | 4.44 | 2.7 | 1.39E-06 | 0 | 0 | 0 | 0.0021 | 12.4492 | 4.5963 | 0.0004 | 0.0004 | 0.0004 | 0 | 0 | 70.53 | N | N | N | N | N | N | N | N | N | N
171300 | 13.6 | 9.252 | 203.9 | 144.9 | 88.1 | 98.2 | 29.2 | 63.8 | 90.7 | 161.5 | 104.4 | 1.4 | 1.4005 | 29.3844 | 536.2 | 567.5 | 367.884 | 191.455 | -3.5 | -3.4 | -0.1 | 22.5 | 9.62 | 3.4 | 3 | 1.19E-06 | 0 | 0 | 0 | 0.0024 | 15.9111 | 4.0893 | 0.0005 | 0.0005 | 0.0005 | 0 | 0 | 91.47 | N | N | N | N | N | N | N | N | N | Y
171301 | 15.8 | 10.775 | 202.7 | 146.2 | 88.1 | 98.2 | 29.2 | 63.8 | 90.6 | 161.4 | 105.5 | 1.5 | 1.8054 | 29.39 | 537.3 | 567.1 | 418.649 | 217.672 | -3.1 | -3 | -0.1 | 21.4 | 10.06 | 2.71 | 3.5 | 1.05E-06 | 0 | 0 | 0 | 0.0026 | 18.9025 | 3.7028 | 0.0007 | 0.0007 | 0.0007 | 0 | 0 | 107.81 | N | N | N | N | N | N | N | N | N | Y
171302 | 18 | 12.303 | 201.7 | 147.6 | 88.1 | 98.2 | 29.2 | 63.8 | 90.6 | 161 | 106.8 | 1.6 | 1.5545 | 29.3875 | 538.6 | 567 | 389.282 | 202.108 | -2.9 | -2.9 | -0.1 | 22.2 | 10.18 | 2.36 | 4.9 | 1.13E-06 | 0 | 0 | 0 | 0.0025 | 17.7707 | 2.9934 | 0.0009 | 0.0009 | 0.0009 | 0 | 0 | 123.11 | N | N | N | N | N | N | N | N | N | Y
171303 | 20.6 | 14.062 | 200.7 | 149.9 | 88.1 | 98.2 | 29.2 | 63.7 | 90.6 | 160.2 | 108.8 | 1.8 | 1.4334 | 29.3885 | 539.3 | 566.6 | 374.241 | 194.174 | -3.4 | -3.4 | -0.1 | 22.8 | 10.2 | 2.18 | 10 | 1.18E-06 | 0 | 0 | 0 | 0.0024 | 17.0957 | 2.6589 | 0.0018 | 0.0018 | 0.0018 | 0 | 0 | 113.14 | N | N | N | N | N | N | N | N | N | N
171304 | 23.2 | 15.795 | 199.9 | 148.9 | 88.1 | 98.2 | 29.2 | 63.8 | 90.6 | 159.4 | 108 | 1.7 | 1.4346 | 29.3895 | 539.4 | 566.2 | 374.23 | 194.168 | -3.6 | -3.5 | -0.1 | 23.3 | 10.5 | 1.93 | 15.1 | 1.18E-06 | 0 | 0 | 0 | 0.0025 | 17.6019 | 2.3584 | 0.0026 | 0.0027 | 0.0027 | 0 | 0 | 119 | N | N | N | N | N | N | N | N | N | N
171305 | 25.4 | 17.299 | 199.2 | 149 | 88.1 | 98.2 | 29.2 | 63.8 | 90.7 | 158.1 | 108.1 | 1.7 | 1.8163 | 29.4007 | 539.1 | 565.9 | 420.085 | 218.089 | -3.4 | -3.3 | -0.1 | 24.3 | 11.14 | 1.55 | 17.9 | 1.05E-06 | 0 | 0 | 0 | 0.0029 | 20.9741 | 2.1188 | 0.0035 | 0.0037 | 0.0037 | 0 | 0 | 131.23 | N | N | N | N | N | N | N | N | N | Y
171306 | 27.2 | 18.554 | 198.6 | 149.4 | 88.2 | 98.2 | 29.2 | 63.8 | 90.7 | 157.5 | 108.4 | 1.7 | 2.4126 | 29.4134 | 539 | 565.3 | 485.286 | 252.094 | -1.5 | -1.5 | 0 | 25.1 | 11.56 | 1.23 | 17 | 9.05E-07 | 0 | 0 | 0 | 0.0035 | 25.1561 | 1.9465 | 0.0039 | 0.004 | 0.004 | 0 | 0 | 145.15 | N | N | N | N | N | N | N | N | N | Y
171307 | 29.1 | 19.816 | 198.2 | 151.1 | 88.2 | 98.2 | 29.2 | 63.8 | 90.8 | 157.5 | 109.9 | 1.9 | 2.3613 | 29.4088 | 538.9 | 565 | 479.859 | 249.26 | 3.3 | 3.3 | 0.1 | 26.3 | 11.29 | 1.2 | 17.3 | 9.16E-07 | 0.0002 | 0.0002 | 0 | 0.0036 | 24.3077 | 1.882 | 0.0039 | 0.004 | 0.004 | 0 | 0 | 167.33 | N | N | N | N | N | N | N | N | N | Y
171308 | 30.8 | 21.009 | 197.7 | 152.9 | 88.2 | 98.2 | 29.2 | 63.8 | 90.8 | 157.1 | 111.5 | 2 | 1.9489 | 29.3938 | 538.3 | 564.3 | 435.871 | 226.425 | 1.2 | 1.2 | 0 | 26.4 | 10.78 | 1.37 | 19.8 | 1.01E-06 | 0.0001 | 0.0001 | 0 | 0.0033 | 21.0709 | 1.9524 | 0.004 | 0.0042 | 0.0042 | 0 | 0 | 144.73 | N | N | N | N | N | N | N | N | N | Y
171309 | 32.3 | 22.003 | 197.2 | 151.8 | 88.2 | 98.2 | 29.2 | 63.8 | 90.8 | 156.8 | 110.5 | 1.9 | 2.226 | 29.3995 | 537.4 | 563.5 | 465.575 | 242.113 | -2.4 | -2.3 | 0 | 27 | 10.84 | 1.43 | 23.9 | 9.44E-07 | 0 | 0 | 0 | 0.0036 | 22.6538 | 2.1769 | 0.0052 | 0.0054 | 0.0054 | 0 | 0 | 132.68 | N | N | N | N | N | N | N | N | N | Y
171310 | 33.9 | 23.115 | 196.6 | 151.8 | 88.2 | 98.2 | 29.2 | 63.8 | 90.6 | 156 | 110.6 | 1.9 | 2.7237 | 29.4069 | 536.5 | 562.7 | 516.493 | 268.918 | -3.2 | -3.2 | -0.1 | 28.3 | 11.16 | 1.34 | 28.4 | 8.49E-07 | 0 | 0 | 0 | 0.0042 | 25.904 | 2.2706 | 0.0069 | 0.0071 | 0.0071 | 0 | 0 | 163.17 | N | N | N | N | N | N | N | N | N | Y
171311 | 35.8 | 24.407 | 196.1 | 153.4 | 88.2 | 98.2 | 29.2 | 63.8 | 90.6 | 155.4 | 111.9 | 2 | 2.7316 | 29.4089 | 535.7 | 562 | 517.293 | 269.557 | -3.2 | -3.1 | -0.1 | 29.6 | 11.07 | 1.34 | 32.3 | 8.47E-07 | 0 | 0 | 0 | 0.0044 | 25.7775 | 2.2714 | 0.0079 | 0.0081 | 0.0081 | 0 | 0 | 178.61 | N | N | N | N | N | N | N | N | N | Y
171312 | 37.8 | 25.75 | 195.8 | 155.2 | 88.2 | 98.2 | 29.2 | 63.7 | 90.6 | 155.1 | 113.5 | 2.2 | 2.5678 | 29.4071 | 535 | 560.8 | 499.176 | 260.294 | -3.3 | -3.2 | -0.1 | 31.1 | 10.47 | 1.62 | 29.9 | 8.78E-07 | 0 | 0 | 0 | 0.0044 | 23.5246 | 2.6435 | 0.007 | 0.0073 | 0.0073 | 0 | 0 | 160.14 | N | N | N | N | N | N | N | N | N | Y
171313 | 39.4 | 26.874 | 195.4 | 153.6 | 88.2 | 98.2 | 29.2 | 63.7 | 90.6 | 155 | 112.1 | 2.1 | 1.7293 | 29.3851 | 534 | 559.9 | 408.565 | 213.098 | -3.5 | -3.4 | -0.1 | 30.2 | 9.51 | 2.22 | 25.9 | 1.07E-06 | 0 | 0 | 0 | 0.0035 | 17.4965 | 2.9699 | 0.005 | 0.0052 | 0.0052 | 0 | 0 | 139.45 | N | N | N | N | N | N | N | N | N | Y
171314 | 40.4 | 27.533 | 195.2 | 151.6 | 88.2 | 98.2 | 29.2 | 63.7 | 90.6 | 154.6 | 110.4 | 1.9 | 1.3487 | 29.3748 | 532.6 | 558.7 | 361.499 | 188.753 | -3.7 | -3.6 | -0.1 | 28.5 | 8.81 | 2.92 | 26.1 | 1.21E-06 | 0 | 0 | 0 | 0.003 | 14.3621 | 3.4592 | 0.0044 | 0.0046 | 0.0046 | 0 | 0 | 92.82 | N | N | N | N | N | N | N | N | N | N
171315 | 41 | 27.949 | 195 | 148.8 | 88.2 | 98.2 | 29.2 | 63.7 | 90.6 | 153.7 | 107.8 | 1.7 | 1.0487 | 29.3613 | 530.7 | 557.5 | 317.746 | 166.135 | -3.9 | -3.8 | -0.1 | 27 | 8.35 | 3.63 | 29.1 | 1.38E-06 | 0 | 0 | 0 | 0.0025 | 11.9788 | 3.7878 | 0.0044 | 0.0045 | 0.0045 | 0 | 0 | 94.41 | N | N | N | N | N | N | N | N | N | N
171316 | 41.7 | 28.428 | 194.9 | 148.2 | 88.2 | 98.2 | 29.2 | 63.7 | 90.6 | 152.7 | 107.3 | 1.6 | 0.8976 | 29.3594 | 529.4 | 556.4 | 294.661 | 154.269 | -3.9 | -3.9 | -0.1 | 26.9 | 7.1 | 4.9 | 26 | 1.49E-06 | 0 | 0 | 0 | 0.0023 | 9.4582 | 4.7484 | 0.0036 | 0.0038 | 0.0038 | 0 | 0 | 72.94 | N | N | N | N | N | N | N | N | N | N
171317 | 41.3 | 28.173 | 195.2 | 145.1 | 88.2 | 98.2 | 29.2 | 63.7 | 90.6 | 151.8 | 104.6 | 1.4 | 0.8116 | 29.3567 | 527.9 | 555.5 | 279.976 | 146.786 | -3.6 | -3.6 | -0.1 | 27.1 | 5.33 | 6.88 | 18.1 | 1.57E-06 | 0 | 0 | 0 | 0.0022 | 6.7572 | 6.3404 | 0.0024 | 0.0025 | 0.0025 | 0 | 0 | 4.81 | N | N | N | N | N | N | N | N | N | N
171318 | 40.7 | 27.732 | 195.6 | 144.5 | 88.1 | 98.2 | 29.2 | 63.7 | 90.6 | 151.1 | 104 | 1.4 | 0.7253 | 29.3519 | 526.3 | 554.9 | 264.291 | 138.76 | -3 | -3 | -0.1 | 27 | 4.19 | 8.96 | 12.6 | 1.66E-06 | 0 | 0 | 0 | 0.0021 | 5.0257 | 7.8026 | 0.0016 | 0.0016 | 0.0016 | 0 | 0 | 4.65 | N | N | N | N | N | N | N | N | N | N
171319 | 39.9 | 27.216 | 196 | 144.2 | 88.2 | 98.2 | 29.2 | 63.7 | 90.6 | 150.4 | 103.8 | 1.3 | 0.663 | 29.3516 | 524.9 | 554 | 251.498 | 132.234 | -2.8 | -2.8 | -0.1 | 26.4 | 3.6 | 10.58 | 10.9 | 3.11E-02 | 0 | 0 | 0 | 0.0019 | 4.1095 | 8.7825 | 0.0013 | 0.0013 | 0.0013 | 0 | 0 | 4.71 | N | N | N | N | N | N | N | N | N | N
171320 | 39.2 | 26.7 | 196.3 | 143.8 | 88.2 | 98.2 | 29.2 | 63.7 | 90.6 | 149.9 | 103.4 | 1.3 | 0.8298 | 29.3549 | 523.4 | 553.2 | 280.46 | 147.709 | -2.9 | -2.8 | -0.1 | 25.3 | 2.94 | 12.13 | 9.5 | 1.22E-02 | 0 | 0 | 0 | 0.0021 | 3.7511 | 11.2518 | 0.0013 | 0.0013 | 0.0013 | 0 | 0 | 6.38 | N | N | N | N | N | N | N | N | N | N
171321 | 38.1 | 25.973 | 196.6 | 143.3 | 88.2 | 98.1 | 29.2 | 63.7 | 90.6 | 149.6 | 103 | 1.3 | 0.8151 | 29.3567 | 522.2 | 552.2 | 279.53 | 147.395 | -2.7 | -2.7 | -0.1 | 24.9 | 1.88 | 14.09 | 8.1 | 2.90E-02 | 0 | 0 | 0 | 0.002 | 2.3972 | 13.0395 | 0.0011 | 0.0011 | 0.0011 | 0 | 0 | 0 | N | N | N | N | N | N | N | N | N | N
171322 | 36.6 | 24.973 | 196.8 | 142.3 | 88.2 | 98.1 | 29.2 | 63.8 | 90.6 | 149.4 | 102.1 | 1.2 | 0.6344 | 29.3495 | 521 | 551.2 | 245.887 | 129.782 | -2.4 | -2.3 | 0 | 25.8 | 0.97 | 16.11 | 6.3 | 2.38E-02 | 0 | 0 | 0 | 0.0018 | 1.0894 | 13.1251 | 0.0007 | 0.0008 | 0.0008 | 0 | 0 | 0 | N | N | N | N | N | N | N | N | N | N
171323 | 33.9 | 23.096 | 197 | 142.6 | 88.2 | 98.1 | 29.2 | 63.7 | 90.6 | 148.9 | 102.4 | 1.2 | 0.4791 | 29.3422 | 519.5 | 550.3 | 213.746 | 112.965 | -2.1 | -2 | 0 | 26.1 | 0.54 | 17.63 | 4.7 | 2.03E-06 | 0 | 0 | 0 | 0.0016 | 0.5233 | 12.5041 | 0.0005 | 0.0005 | 0.0005 | 0 | 0 | 0 | N | N | N | N | N | N | N | N | N | N
171324 | 31.5 | 21.506 | 197 | 142 | 88.2 | 98.1 | 29.2 | 63.7 | 90.5 | 148.7 | 101.9 | 1.2 | 0.4206 | 29.3396 | 518.1 | 549.4 | 200.661 | 106.197 | -2 | -2 | 0 | 26.6 | 0.34 | 18.6 | 3.1 | 2.16E-06 | 0 | 0 | 0 | 0.0016 | 0.3075 | 12.4029 | 0.0003 | 0.0003 | 0.0003 | 0 | 0 | 0 | N | N | N | N | N | N | N | N | N | N
171325 | 29.4 | 20.021 | 196.8 | 141.3 | 88.2 | 98.1 | 29.2 | 63.7 | 90.5 | 148.6 | 101.2 | 1.1 | 0.4322 | 29.339 | 516.8 | 548.2 | 203.26 | 107.715 | -2.1 | -2 | 0 | 27.5 | 0.23 | 19.16 | 2.1 | 8.11E-04 | 0 | 0 | 0 | 0.0016 | 0.2138 | 12.9565 | 0.0002 | 0.0002 | 0.0002 | 0 | 0 | 0 | N | N | N | N | N | N | N | N | N | N
171326 | 26.8 | 18.299 | 196.5 | 140.6 | 88.2 | 98.1 | 29.2 | 63.7 | 90.5 | 148.5 | 100.6 | 1.1 | 0.3746 | 29.3403 | 515.5 | 547.4 | 189.283 | 100.439 | -2.2 | -2.1 | 0 | 31.6 | 0.18 | 19.46 | 1.4 | 1.17E-02 | 0 | 0 | 0 | 0.0017 | 0.1601 | 12.2731 | 0.0001 | 0.0001 | 0.0001 | 0 | 0 | 0 | N | N | N | N | N | N | N | N | N | N
171327 | 24.5 | 16.69 | 196.5 | 140.5 | 88.2 | 98.1 | 29.2 | 63.7 | 90.5 | 148.4 | 100.5 | 1 | 0.3483 | 29.3432 | 514.3 | 546.5 | 182.603 | 97.022 | -2 | -2 | 0 | 38.4 | 0.2 | 19.47 | 1.1 | 1.11E-02 | 0 | 0 | 0 | 0.002 | 0.1716 | 11.8622 | 0.0001 | 0.0001 | 0.0001 | 0 | 0 | 0 | N | N | N | N | N | N | N | N | N | N
171328 | 22 | 15.031 | 196.3 | 140.2 | 88.2 | 98.1 | 29.2 | 63.7 | 90.4 | 148.6 | 100.3 | 1 | 0.3684 | 29.3462 | 513.3 | 546.1 | 187.396 | 99.689 | -1.9 | -1.9 | 0 | 39.6 | 0.62 | 18.56 | 1 | 3.95E-03 | 0 | 0 | 0 | 0.0022 | 0.5351 | 11.6169 | 0.0001 | 0.0001 | 0.0001 | 0 | 0 | 0 | N | N | N | N | N | N | N | N | N | N
171329 | 21 | 14.329 | 196.3 | 140.6 | 88.2 | 98.1 | 29.2 | 63.7 | 90.3 | 148.6 | 100.5 | 1 | 0.5027 | 29.3489 | 512.2 | 545.2 | 217.308 | 115.734 | -2.1 | -2 | 0 | 38.6 | 1.91 | 16.05 | 1.3 | 6.67E-03 | 0 | 0 | 0 | 0.0025 | 1.9055 | 11.6634 | 0.0001 | 0.0001 | 0.0001 | 0 | 0 | 0 | N | N | N | N | N | N | N | N | N | N
171330 | 20.7 | 14.08 | 196.3 | 140.9 | 88.2 | 98.1 | 29.2 | 63.7 | 90.3 | 148.8 | 100.9 | 1.1 | 0.7749 | 29.3609 | 511.6 | 544.3 | 270.121 | 144.014 | -2.5 | -2.4 | 0 | 35.9 | 4.32 | 11.94 | 3 | 2.97E-02 | 0 | 0 | 0 | 0.0028 | 5.374 | 10.794 | 0.0004 | 0.0004 | 0.0004 | 0 | 0 | 12.45 | N | N | N | N | N | N | N | N | N | N
171331 | 21.2 | 14.466 | 196.6 | 142.8 | 88.2 | 98.1 | 29.2 | 63.7 | 90.4 | 148.9 | 102.5 | 1.2 | 0.9736 | 29.3674 | 511.1 | 543.8 | 303.782 | 162.084 | -2.9 | -2.9 | -0.1 | 33.9 | 7.06 | 7.81 | 7.5 | 1.54E-02 | 0 | 0 | 0 | 0.003 | 9.8832 | 7.9514 | 0.0011 | 0.0011 | 0.0011 | 0 | 0 | 64.5 | N | N | N | N | N | N | N | N | N | N
171332 | 23.1 | 15.727 | 196.8 | 145.5 | 88.2 | 98.1 | 29.2 | 63.7 | 90.3 | 149.1 | 105 | 1.4 | 1.2722 | 29.3693 | 510.4 | 542.8 | 346.977 | 185.278 | -3.5 | -3.4 | -0.1 | 32.2 | 9.01 | 4.91 | 14.1 | 1.23E-06 | 0 | 0 | 0 | 0.0033 | 14.4208 | 5.7092 | 0.0024 | 0.0024 | 0.0024 | 0 | 0 | 87.96 | N | N | N | N | N | N | N | N | N | N
171333 | 25.1 | 17.137 | 197.1 | 146.9 | 88.2 | 98.1 | 29.2 | 63.6 | 90.3 | 149.2 | 106.2 | 1.5 | 1.4401 | 29.3686 | 510.3 | 541.5 | 369.505 | 197.325 | -3.6 | -3.5 | -0.1 | 30.9 | 10.1 | 3.24 | 19.2 | 1.16E-06 | 0 | 0 | 0 | 0.0034 | 17.2174 | 4.0139 | 0.0034 | 0.0035 | 0.0035 | 0 | 0 | 111.65 | N | N | N | N | N | N | N | N | N | Y
171334 | 27.4 | 18.691 | 197.4 | 148.9 | 88.2 | 98.1 | 29.2 | 63.6 | 90.3 | 149.7 | 108 | 1.7 | 1.5881 | 29.3743 | 510.5 | 540.4 | 388.214 | 207.307 | -3.4 | -3.3 | -0.1 | 30.4 | 10.44 | 2.42 | 24.6 | 1.10E-06 | 0 | 0 | 0 | 0.0035 | 18.6856 | 3.1525 | 0.0046 | 0.0048 | 0.0048 | 0 | 0 | 125.18 | N | N | N | N | N | N | N | N | N | Y
171335 | 29.7 | 20.25 | 197.6 | 148.9 | 88.2 | 98.1 | 29.2 | 63.6 | 90.3 | 150.2 | 107.9 | 1.7 | 1.7363 | 29.3785 | 510.4 | 539.8 | 405.277 | 216.474 | -3.6 | -3.5 | -0.1 | 29.8 | 10.74 | 1.93 | 38.9 | 1.05E-06 | 0 | 0 | 0 | 0.0035 | 20.0805 | 2.6222 | 0.0076 | 0.0079 | 0.0079 | 0 | 0 | 120.92 | N | N | N | N | N | N | N | N | N | N
171336 | 32.1 | 21.916 | 197.9 | 150.5 | 88.2 | 98.1 | 29.2 | 63.6 | 90.3 | 150.1 | 109.4 | 1.8 | 2.2223 | 29.3919 | 510 | 538.7 | 459.148 | 245.459 | -3.5 | -3.4 | -0.1 | 28.6 | 11.25 | 1.51 | 44.7 | 9.30E-07 | 0 | 0 | 0 | 0.0039 | 23.8409 | 2.3299 | 0.0099 | 0.0102 | 0.0102 | 0 | 0 | 146.02 | N | N | N | N | N | N | N | N | N | Y
171337 | 34.5 | 23.538 | 198.3 | 151 | 88.2 | 98.1 | 29.2 | 63.6 | 90.2 | 150.1 | 109.8 | 1.9 | 2.5289 | 29.4013 | 509.5 | 537.5 | 490.909 | 262.664 | -0.5 | -0.5 | 0 | 28.5 | 11.45 | 1.25 | 41.9 | 8.69E-07 | 0 | 0 | 0 | 0.0041 | 25.9617 | 2.0571 | 0.0099 | 0.0103 | 0.0103 | 0 | 0 | 153.51 | N | N | N | N | N | N | N | N | N | Y
171338 | 36.9 | 25.184 | 198.7 | 153 | 88.2 | 98.1 | 29.2 | 63.6 | 90.2 | 150.6 | 111.6 | 2 | 2.9545 | 29.4109 | 508.7 | 536.6 | 531.835 | 284.876 | 0.5 | 0.5 | 0 | 29.2 | 11.35 | 1.17 | 36.8 | 8.01E-07 | 0 | 0 | 0 | 0.0046 | 27.9244 | 2.0838 | 0.0095 | 0.0098 | 0.0098 | 0 | 0 | 159.2 | N | N | N | N | N | N | N | N | N | Y
171339 | 39.3 | 26.818 | 199.1 | 152.6 | 88.2 | 98.1 | 29.2 | 63.6 | 90.2 | 150.7 | 111.3 | 2 | 3.5569 | 29.4276 | 507.7 | 535.1 | 584.55 | 313.613 | -1.6 | -1.5 | 0 | 29.6 | 11.23 | 1.18 | 35.7 | 7.28E-07 | 0 | 0 | 0 | 0.0051 | 30.4146 | 2.3199 | 0.0101 | 0.0104 | 0.0104 | 0 | 0 | 169.93 | N | N | N | N | N | N | N | N | N | Y
171340 | 41.8 | 28.515 | 199.5 | 153.9 | 88.2 | 98.1 | 29.2 | 63.6 | 90.2 | 150.9 | 112.4 | 2.1 | 3.6438 | 29.4276 | 506.3 | 533.8 | 590.328 | 317.181 | -2 | -2 | 0 | 29.6 | 11.01 | 1.28 | 35.5 | 7.20E-07 | 0 | 0 | 0 | 0.0052 | 30.1483 | 2.5493 | 0.0102 | 0.0105 | 0.0105 | 0 | 0 | 186.7 | N | N | N | N | N | N | N | N | N | Y
171341 | 44.2 | 30.124 | 199.9 | 155.7 | 88.2 | 98.1 | 29.2 | 63.7 | 90.4 | 150.8 | 114 | 2.2 | 3.1487 | 29.4219 | 504.8 | 532.2 | 548.838 | 295.276 | -2 | -1.9 | 0 | 29.6 | 10.67 | 1.46 | 36.6 | 7.74E-07 | 0 | 0 | 0 | 0.0048 | 27.2036 | 2.7122 | 0.0098 | 0.0101 | 0.0101 | 0 | 0 | 187.87 | N | N | N | N | N | N | N | N | N | Y
171342 | 46.3 | 31.591 | 200.3 | 156.2 | 88.2 | 98.2 | 29.2 | 63.8 | 90.7 | 150.9 | 114.4 | 2.3 | 3.2638 | 29.4246 | 503.2 | 530.6 | 558.813 | 301.186 | -2.6 | -2.6 | -0.1 | 28.8 | 10.57 | 1.6 | 60.3 | 7.59E-07 | 0 | 0 | 0 | 0.0048 | 27.4944 | 3.0286 | 0.0164 | 0.017 | 0.017 | 0 | 0 | 167.27 | N | N | N | N | N | N | N | N | N | Y
171343 | 48.6 | 33.169 | 200.8 | 155.2 | 88.2 | 98.2 | 29.2 | 63.8 | 90.8 | 150.7 | 113.6 | 2.2 | 3.6787 | 29.435 | 501.3 | 528.8 | 592.618 | 320.152 | -3.3 | -3.2 | -0.1 | 28.5 | 10.72 | 1.61 | 87.3 | 7.14E-07 | 0 | 0 | 0 | 0.005 | 29.6349 | 3.2296 | 0.0252 | 0.0261 | 0.0261 | 0 | 0 | 189.11 | N | N | N | N | N | N | N | N | N | Y
171344 | 50.6 | 34.474 | 201.2 | 157.9 | 88.2 | 98.2 | 29.2 | 63.8 | 90.9 | 150 | 115.9 | 2.4 | 4.0135 | 29.4446 | 499.8 | 527.2 | 618.279 | 334.654 | -3.7 | -3.6 | -0.1 | 28 | 10.84 | 1.56 | 92.4 | 6.83E-07 | 0 | 0 | 0 | 0.0051 | 31.3153 | 3.2688 | 0.0279 | 0.0289 | 0.0289 | 0 | 0 | 194.27 | N | N | N | N | N | N | N | N | N | Y
171345 | 52.9 | 36.077 | 201.6 | 159.2 | 88.2 | 98.2 | 29.2 | 63.8 | 90.9 | 149.8 | 117.1 | 2.5 | 4.2685 | 29.451 | 497.8 | 525.4 | 636.501 | 345.287 | -3.7 | -3.7 | -0.1 | 28.5 | 10.81 | 1.54 | 78.5 | 1.02E-03 | 0 | 0 | 0 | 0.0054 | 32.2374 | 3.3377 | 0.0245 | 0.0253 | 0.0253 | 0 | 0 | 206.54 | N | N | N | N | N | N | N | N | N | Y
171346 | 55.2 | 37.624 | 202.2 | 159.7 | 88.2 | 98.2 | 29.2 | 63.8 | 90.8 | 149.7 | 117.5 | 2.5 | 4.8506 | 29.4663 | 495.9 | 523.5 | 677.501 | 368.483 | -3.7 | -3.6 | -0.1 | 28.2 | 10.72 | 1.59 | 63.3 | 6.20E-07 | 0 | 0 | 0 | 0.0057 | 34.1142 | 3.6669 | 0.021 | 0.0218 | 0.0218 | 0 | 0 | 208.19 | N | N | N | N | N | N | N | N | N | Y
171347 | 57.2 | 39.022 | 202.7 | 160.4 | 88.2 | 98.2 | 29.2 | 63.8 | 90.8 | 149.8 | 118.2 | 2.6 | 5.546 | 29.485 | 493.8 | 521.8 | 725.225 | 395.553 | -3.7 | -3.6 | -0.1 | 27.8 | 10.55 | 1.71 | 54.9 | 5.78E-07 | 0 | 0 | 0 | 0.006 | 36.0342 | 4.2405 | 0.0196 | 0.0203 | 0.0203 | 0 | 0 | 215.68 | N | N | N | N | N | N | N | N | N | Y
171348 | 59.3 | 40.42 | 203.1 | 161.8 | 88.2 | 98.2 | 29.2 | 63.8 | 90.9 | 150 | 119.4 | 2.7 | 5.841 | 29.4888 | 491.4 | 519.5 | 744.451 | 407.12 | -3.7 | -3.6 | -0.1 | 27.9 | 10.26 | 1.91 | 51.1 | 5.62E-07 | 0 | 0 | 0 | 0.0062 | 36.0746 | 4.871 | 0.0188 | 0.0194 | 0.0194 | 0 | 0 | 227.83 | N | N | N | N | N | N | N | N | N | Y
171349 | 61.5 | 41.911 | 203.6 | 162.9 | 88.2 | 98.2 | 29.2 | 63.9 | 91 | 150.2 | 120.4 | 2.8 | 5.9652 | 29.4965 | 489 | 517.2 | 751.731 | 412.238 | -3.8 | -3.7 | -0.1 | 28.4 | 9.94 | 2.18 | 49.2 | 5.55E-07 | 0 | 0 | 0 | 0.0064 | 35.3716 | 5.6384 | 0.0183 | 0.019 | 0.019 | 0 | 0 | 228.21 | N | N | N | N | N | N | N | N | N | Y
171350 | 63.2 | 43.086 | 204 | 163 | 88.2 | 98.2 | 29.2 | 63.9 | 91 | 150.3 | 120.5 | 2.8 | 6.3449 | 29.5047 | 486.3 | 514.5 | 775.062 | 426.349 | -3.8 | -3.7 | -0.1 | 29.3 | 9.7 | 2.4 | 43.8 | 5.37E-07 | 0 | 0 | 0 | 0.0069 | 35.7108 | 6.4308 | 0.0169 | 0.0175 | 0.0175 | 0 | 0 | 228.42 | N | N | N | N | N | N | N | N | N | Y
171351 | 65 | 44.304 | 204.2 | 163 | 88.2 | 98.2 | 29.2 | 63.8 | 91 | 150.7 | 120.5 | 2.8 | 7.4377 | 29.5297 | 483.4 | 512.7 | 840.752 | 464.319 | -3.9 | -3.8 | -0.1 | 30.5 | 9.55 | 2.6 | 39.6 | 4.93E-07 | 0 | 0 | 0 | 0.0078 | 38.2757 | 7.58 | 0.0166 | 0.0172 | 0.0172 | 0 | 0 | 228 | N | N | N | N | N | N | N | N | N | Y
171352 | 66.4 | 45.261 | 204.5 | 163.4 | 88.2 | 98.2 | 29.2 | 63.9 | 91.2 | 150.8 | 120.8 | 2.8 | 6.8849 | 29.5088 | 480.4 | 509.8 | 805.149 | 445.753 | -3.9 | -3.9 | -0.1 | 31.5 | 9.43 | 2.75 | 37.6 | 5.13E-07 | 0 | 0 | 0 | 0.0077 | 36.3032 | 7.6839 | 0.0151 | 0.0157 | 0.0157 | 0 | 0 | 238.05 | N | N | N | N | N | N | N | N | N | Y
171353 | 67.9 | 46.305 | 204.8 | 165.1 | 88.2 | 98.2 | 29.2 | 64 | 91.6 | 151 | 122.4 | 3 | 4.1317 | 29.4415 | 477.8 | 507.2 | 613.348 | 339.746 | -4 | -3.9 | -0.1 | 30.4 | 9.42 | 2.75 | 35.2 | 6.74E-07 | 0 | 0 | 0 | 0.0057 | 27.6223 | 5.8632 | 0.0108 | 0.0112 | 0.0112 | 0 | 0 | 244.1 | N | N | N | N | N | N | N | N | N | Y
171354 | 69.2 | 47.15 | 205.2 | 163.9 | 88.2 | 98.2 | 29.2 | 64 | 91.6 | 151.3 | 121.3 | 2.9 | 2.8955 | 29.4089 | 475.4 | 504.7 | 518.371 | 287.544 | -3.8 | -3.8 | -0.1 | 29 | 9.88 | 2.43 | 27 | 7.95E-07 | 0 | 0 | 0 | 0.0046 | 24.5329 | 4.3903 | 0.007 | 0.0073 | 0.0073 | 0 | 0 | 190.38 | N | N | N | N | N | N | N | N | N | Y
171355 | 70.1 | 47.827 | 205.4 | 158.6 | 88.2 | 98.2 | 29.2 | 64 | 91.6 | 151.8 | 116.6 | 2.4 | 3.1596 | 29.4143 | 473.7 | 501.8 | 541.461 | 300.945 | -3.8 | -3.7 | -0.1 | 28.9 | 10.58 | 1.98 | 20.8 | 7.59E-07 | 0 | 0 | 0 | 0.0048 | 27.4809 | 3.7435 | 0.0056 | 0.0058 | 0.0058 | 0 | 0 | 195.78 | N | N | N | N | N | N | N | N | N | Y
171356 | 70.8 | 48.293 | 205.7 | 157.9 | 88.2 | 98.2 | 29.2 | 64 | 91.6 | 151.7 | 116 | 2.4 | 3.4918 | 29.4227 | 472.1 | 500.2 | 568.698 | 316.731 | -3.7 | -3.7 | -0.1 | 29.2 | 10.93 | 1.67 | 18.2 | 7.21E-07 | 0 | 0 | 0 | 0.0051 | 29.8794 | 3.3211 | 0.0052 | 0.0054 | 0.0054 | 0 | 0 | 196.01 | N | N | N | N | N | N | N | N | N | Y
171357 | 71.4 | 48.66 | 206.2 | 158.8 | 88.2 | 98.2 | 29.2 | 64 | 91.7 | 151.3 | 116.8 | 2.5 | 3.5125 | 29.4163 | 470.2 | 498.4 | 569.908 | 317.991 | -3.7 | -3.7 | -0.1 | 28.7 | 10.98 | 1.5 | 19.1 | 7.18E-07 | 0 | 0 | 0 | 0.005 | 30.1505 | 3.0001 | 0.0055 | 0.0057 | 0.0057 | 0 | 0 | 198.37 | N | N | N | N | N | N | N | N | N | Y
171358 | 71.7 | 48.883 | 206.6 | 159.6 | 88.2 | 98.2 | 29.2 | 64 | 91.7 | 151 | 117.5 | 2.5 | 3.5477 | 29.4168 | 468.3 | 496.6 | 572.128 | 319.879 | -3.8 | -3.7 | -0.1 | 28.5 | 10.93 | 1.46 | 20.4 | 7.14E-07 | 0 | 0 | 0 | 0.005 | 30.1965 | 2.9374 | 0.0059 | 0.0061 | 0.0061 | 0 | 0 | 197.69 | N | N | N | N | N | N | N | N | N | Y
171359 | 71.7 | 48.883 | 207.1 | 159.8 | 88.2 | 98.2 | 29.2 | 64 | 91.5 | 150.8 | 117.7 | 2.5 | 3.5188 | 29.4188 | 466.7 | 494.6 | 569.246 | 318.851 | -3.8 | -3.8 | -0.1 | 27.4 | 10.89 | 1.46 | 20.7 | 7.16E-07 | 0 | 0 | 0 | 0.0048 | 29.9738 | 2.9245 | 0.006 | 0.0062 | 0.0062 | 0 | 0 | 197.44 | N | N | N | N | N | N | N | N | N | Y
171400 | 71.8 | 48.921 | 207.5 | 160 | 88.2 | 98.2 | 29.2 | 64 | 91.4 | 150.4 | 117.8 | 2.6 | 3.5648 | 29.4135 | 464.8 | 492.7 | 572.343 | 321.185 | -4 | -3.9 | -0.1 | 26.8 | 10.87 | 1.47 | 20.4 | 7.11E-07 | 0 | 0 | 0 | 0.0047 | 30.144 | 2.9638 | 0.0059 | 0.0061 | 0.0061 | 0 | 0 | 198.75 | N | N | N | N | N | N | N | N | N | Y
171401 | 71.7 | 48.865 | 207.8 | 159.7 | 88.2 | 98.1 | 29.2 | 64 | 91.5 | 150.2 | 117.5 | 2.5 | 3.5268 | 29.4127 | 463 | 491 | 568.823 | 319.798 | -4 | -3.9 | -0.1 | 27 | 10.87 | 1.47 | 19.8 | 7.14E-07 | 0 | 0 | 0 | 0.0047 | 30.0173 | 2.9473 | 0.0057 | 0.0059 | 0.0059 | 0 | 0 | 197.7 | N | N | N | N | N | N | N | N | N | Y
171402 | 71.8 | 48.933 | 208 | 160.2 | 88.2 | 98.1 | 29.2 | 64 | 91.5 | 150 | 118 | 2.6 | 3.5386 | 29.4164 | 461.5 | 489.1 | 569.218 | 320.604 | -4 | -3.9 | -0.1 | 27.7 | 10.9 | 1.46 | 18.8 | 7.12E-07 | 0 | 0 | 0 | 0.0049 | 30.1874 | 2.9372 | 0.0054 | 0.0056 | 0.0056 | 0 | 0 | 198.35 | N | N | N | N | N | N | N | N | N | Y
171403 | 72.2 | 49.244 | 208.2 | 159.9 | 88.2 | 98.1 | 29.2 | 64 | 91.5 | 149.7 | 117.7 | 2.6 | 3.5698 | 29.4184 | 459.9 | 487.2 | 571.162 | 322.268 | -4 | -3.9 | -0.1 | 28.8 | 10.91 | 1.46 | 17.6 | 7.09E-07 | 0 | 0 | 0 | 0.0051 | 30.3592 | 2.9447 | 0.0051 | 0.0053 | 0.0053 | 0 | 0 | 199.02 | N | N | N | N | N | N | N | N | N | Y
171404 | 72.5 | 49.43 | 208.3 | 160.2 | 88.2 | 98.1 | 29.2 | 63.9 | 91.2 | 149.6 | 118 | 2.6 | 3.6215 | 29.4111 | 457.8 | 485.2 | 574.64 | 324.881 | -4.1 | -4 | -0.1 | 28.9 | 10.89 | 1.46 | 16.5 | 7.03E-07 | 0 | 0 | 0 | 0.0052 | 30.5438 | 2.9797 | 0.0048 | 0.005 | 0.005 | 0 | 0 | 199.53 | N | N | N | N | N | N | N | N | N | Y
171405 | 72.8 | 49.635 | 208.4 | 160.3 | 88.2 | 98.1 | 29.2 | 63.9 | 91.2 | 149.5 | 118.1 | 2.6 | 3.6442 | 29.4092 | 456 | 483.7 | 575.818 | 326.193 | -4.1 | -4 | -0.1 | 29.2 | 10.88 | 1.46 | 15.2 | 7.00E-07 | 0 | 0 | 0 | 0.0052 | 30.6474 | 3.0001 | 0.0045 | 0.0046 | 0.0046 | 0 | 0 | 200.24 | N | N | N | N | N | N | N | N | N | Y
171406 | 73.2 | 49.933 | 208.4 | 160.3 | 88.2 | 98.1 | 29.2 | 63.9 | 91.2 | 149.4 | 118.1 | 2.6 | 3.6275 | 29.405 | 454.5 | 481.7 | 574.046 | 325.677 | -4 | -3.9 | -0.1 | 28.7 | 10.88 | 1.47 | 13.9 | 7.01E-07 | 0 | 0 | 0 | 0.0051 | 30.5901 | 3.0051 | 0.0041 | 0.0042 | 0.0042 | 0 | 0 | 202 | N | N | N | N | N | N | N | Y | N | Y
171407 | 73.5 | 50.101 | 208.4 | 160.4 | 88.2 | 98.1 | 29.2 | 63.9 | 91.2 | 149.3 | 118.2 | 2.6 | 3.6552 | 29.4004 | 452.9 | 480.3 | 575.762 | 327.171 | -3.9 | -3.9 | -0.1 | 28.6 | 10.89 | 1.47 | 12.9 | 6.98E-07 | 0 | 0 | 0 | 0.0051 | 30.7579 | 3.0147 | 0.0038 | 0.0039 | 0.0039 | 0 | 0 | 202.36 | N | N | N | N | N | N | N | Y | N | Y
171408 | 73.9 | 50.362 | 208.5 | 160.5 | 88.2 | 98.1 | 29.2 | 63.8 | 91 | 149.3 | 118.3 | 2.6 | 3.6602 | 29.4032 | 451.7 | 478.8 | 575.762 | 327.625 | -3.9 | -3.8 | -0.1 | 28.4 | 10.91 | 1.46 | 11.7 | 6.97E-07 | 0 | 0 | 0 | 0.0051 | 30.8533 | 3.0011 | 0.0035 | 0.0036 | 0.0036 | 0 | 0 | 203.23 | N | N | N | N | N | N | N | Y | N | Y
171409 | 74.2 | 50.604 | 208.6 | 160.6 | 88.2 | 98.1 | 29.2 | 63.8 | 90.8 | 149.3 | 118.3 | 2.6 | 3.6668 | 29.3991 | 450.3 | 477.2 | 575.881 | 328.141 | -3.7 | -3.7 | -0.1 | 28.6 | 10.92 | 1.45 | 10.5 | 6.96E-07 | 0 | 0 | 0 | 0.0052 | 30.9452 | 2.9861 | 0.0031 | 0.0032 | 0.0032 | 0 | 0 | 203.74 | N | N | N | N | N | N | N | Y | N | Y
171410 | 74.7 | 50.952 | 208.6 | 160.4 | 88.2 | 98.1 | 29.2 | 63.8 | 90.8 | 149.2 | 118.2 | 2.6 | 3.7252 | 29.395 | 449.1 | 475.7 | 579.999 | 330.875 | -3.8 | -3.7 | -0.1 | 29.6 | 10.93 | 1.45 | 9.5 | 6.90E-07 | 0 | 0 | 0 | 0.0054 | 31.2155 | 3.0044 | 0.0028 | 0.0029 | 0.0029 | 0 | 0 | 206 | N | N | N | N | N | N | N | Y | N | Y
171411 | 75 | 51.139 | 208.7 | 160.6 | 88.2 | 98.1 | 29.2 | 63.8 | 90.8 | 149.4 | 118.4 | 2.6 | 3.7605 | 29.3951 | 447.9 | 474.3 | 582.276 | 332.606 | -3.8 | -3.8 | -0.1 | 29.6 | 10.91 | 1.45 | 8.6 | 6.87E-07 | 0 | 0 | 0 | 0.0054 | 31.3435 | 3.0206 | 0.0026 | 0.0027 | 0.0027 | 0 | 0 | 206.39 | N | N | N | N | N | N | N | Y | N | Y
171412 | 75.5 | 51.487 | 209 | 160.7 | 88.2 | 98.1 | 29.2 | 63.7 | 90.8 | 149.6 | 118.4 | 2.6 | 3.6914 | 29.401 | 447.1 | 472.8 | 576.729 | 329.799 | -3.9 | -3.8 | -0.1 | 29.1 | 10.91 | 1.45 | 7.8 | 6.93E-07 | 0 | 0 | 0 | 0.0053 | 31.0828 | 2.9944 | 0.0023 | 0.0024 | 0.0024 | 0 | 0 | 207.57 | N | N | N | N | N | N | N | Y | N | Y
171413 | 75.7 | 51.642 | 209 | 160.6 | 88.2 | 98.1 | 29.2 | 63.7 | 90.7 | 149.7 | 118.4 | 2.6 | 3.7731 | 29.4013 | 446.3 | 471.6 | 582.675 | 333.511 | -3.8 | -3.8 | -0.1 | 28.3 | 10.92 | 1.44 | 6.9 | 6.85E-07 | 0 | 0 | 0 | 0.0052 | 31.4457 | 3.0171 | 0.0021 | 0.0022 | 0.0022 | 0 | 0 | 208.52 | N | N | N | N | N | N | N | Y | N | Y
171414 | 76.2 | 51.94 | 209 | 160.4 | 88.2 | 98.1 | 29.2 | 63.7 | 90.7 | 149.6 | 118.2 | 2.6 | 3.8237 | 29.3919 | 445.4 | 470.5 | 586.356 | 335.822 | -3.9 | -3.8 | -0.1 | 28.4 | 10.91 | 1.44 | 6.3 | 6.80E-07 | 0 | 0 | 0 | 0.0052 | 31.646 | 3.0427 | 0.0019 | 0.002 | 0.002 | 0 | 0 | 209.39 | N | N | N | N | N | N | N | Y | N | Y
171415 | 76.6 | 52.195 | 209.1 | 160.6 | 88.2 | 98.1 | 29.2 | 63.7 | 90.7 | 149.7 | 118.4 | 2.6 | 3.8053 | 29.392 | 444.7 | 469.3 | 584.713 | 335.149 | -3.8 | -3.7 | -0.1 | 27.8 | 10.93 | 1.44 | 5.7 | 6.81E-07 | 0 | 0 | 0 | 0.0051 | 31.6311 | 3.0309 | 0.0017 | 0.0018 | 0.0018 | 0 | 0 | 210.98 | N | N | N | N | N | N | N | Y | N | Y
171416 | 77.1 | 52.556 | 209.3 | 160.8 | 88.2 | 98.1 | 29.2 | 63.7 | 90.7 | 149.6 | 118.5 | 2.6 | 3.9899 | 29.3938 | 444 | 468.5 | 598.241 | 343.198 | -3.7 | -3.6 | -0.1 | 27.7 | 10.95 | 1.44 | 5.1 | 6.65E-07 | 0 | 0 | 0 | 0.0052 | 32.4473 | 3.0975 | 0.0016 | 0.0016 | 0.0016 | 0 | 0 | 213.35 | N | N | N | N | N | N | N | Y | N | Y
171417 | 77.8 | 53.053 | 209.5 | 160.5 | 88.2 | 98.1 | 29.2 | 63.7 | 90.7 | 149.9 | 118.3 | 2.6 | 4.0945 | 29.3934 | 443.5 | 467.7 | 605.873 | 347.762 | -3.7 | -3.6 | -0.1 | 27.1 | 10.9 | 1.45 | 4.5 | 6.57E-07 | 0 | 0 | 0 | 0.0052 | 32.7425 | 3.1664 | 0.0014 | 0.0015 | 0.0015 | 0 | 0 | 215.56 | N | N | N | N | N | N | N | Y | N | Y
171418 | 78.5 | 53.556 | 209.6 | 161.1 | 88.2 | 98.1 | 29.2 | 63.7 | 90.7 | 149.9 | 118.8 | 2.6 | 4.1973 | 29.3962 | 443.3 | 466.6 | 613.438 | 352.205 | -3.7 | -3.6 | -0.1 | 26 | 10.86 | 1.48 | 4.1 | 6.49E-07 | 0 | 0 | 0 | 0.005 | 33.0151 | 3.2616 | 0.0013 | 0.0014 | 0.0014 | 0 | 0 | 218.31 | N | N | N | N | N | N | N | Y | N | Y
171419 | 79.3 | 54.072 | 209.8 | 161.2 | 88.2 | 98.1 | 29.2 | 63.7 | 90.7 | 150.2 | 118.9 | 2.7 | 4.3699 | 29.3978 | 443.1 | 466.1 | 626.081 | 359.57 | -3.7 | -3.6 | -0.1 | 26.1 | 10.81 | 1.51 | 3.9 | 6.35E-07 | 0 | 0 | 0 | 0.0052 | 33.5659 | 3.4039 | 0.0013 | 0.0013 | 0.0013 | 0 | 0 | 219.83 | N | N | N | N | N | N | N | Y | N | Y
171420 | 80.2 | 54.65 | 209.9 | 161.8 | 88.2 | 98.1 | 29.2 | 63.7 | 90.7 | 150.3 | 119.4 | 2.7 | 4.606 | 29.4107 | 443.1 | 465.3 | 643.425 | 369.685 | -3.7 | -3.6 | -0.1 | 26.7 | 10.76 | 1.55 | 3.7 | 6.18E-07 | 0 | 0 | 0 | 0.0054 | 34.3423 | 3.5937 | 0.0012 | 0.0013 | 0.0013 | 0 | 0 | 222.56 | N | N | N | N | N | N | N | Y | N | Y
171421 | 81.1 | 55.321 | 210.2 | 161.9 | 88.2 | 98 | 29.2 | 63.7 | 90.8 | 150.5 | 119.5 | 2.7 | 4.7987 | 29.423 | 443.6 | 465 | 657.408 | 377.688 | -3.7 | -3.6 | -0.1 | 26.9 | 10.68 | 1.61 | 3.4 | 6.05E-07 | 0 | 0 | 0 | 0.0056 | 34.8139 | 3.8201 | 0.0012 | 0.0012 | 0.0012 | 0 | 0 | 224 | N | N | N | N | N | N | N | Y | N | Y
171422 | 82.1 | 56.004 | 210.3 | 162.3 | 88.2 | 98 | 29.2 | 63.8 | 91.1 | 150.6 | 119.9 | 2.7 | 4.9468 | 29.4254 | 444.2 | 464.6 | 668.066 | 383.602 | -3.8 | -3.7 | -0.1 | 26.4 | 10.56 | 1.7 | 3.2 | 5.96E-07 | 0 | 0 | 0 | 0.0056 | 34.9617 | 4.0982 | 0.0011 | 0.0011 | 0.0011 | 0 | 0 | 227.89 | N | N | N | N | N | N | N | Y | N | Y
171423 | 83.1 | 56.663 | 210.4 | 163 | 88.2 | 98 | 29.2 | 63.9 | 91.2 | 150.8 | 120.4 | 2.8 | 4.9563 | 29.4253 | 444.5 | 464.5 | 668.685 | 383.796 | -3.8 | -3.7 | -0.1 | 26.1 | 10.34 | 1.85 | 3.1 | 5.96E-07 | 0 | 0 | 0 | 0.0055 | 34.2769 | 4.4545 | 0.0011 | 0.0011 | 0.0011 | 0 | 0 | 231.57 | N | N | N | N | N | N | N | Y | N | Y
171424 | 84.1 | 57.371 | 210.7 | 162.9 | 88.2 | 98 | 29.2 | 63.9 | 91.3 | 151 | 120.4 | 2.8 | 4.0699 | 29.3964 | 444.8 | 464.4 | 603.434 | 345.884 | -3.8 | -3.7 | -0.1 | 27.9 | 10.08 | 2.03 | 2.9 | 6.61E-07 | 0 | 0 | 0 | 0.0053 | 30.0995 | 4.3976 | 0.0009 | 0.0009 | 0.0009 | 0 | 0 | 234.08 | N | N | N | N | N | N | N | Y | N | Y
171425 | 85.2 | 58.086 | 210.8 | 162.3 | 88.2 | 98 | 29.2 | 63.9 | 91.3 | 151.1 | 119.9 | 2.7 | 2.838 | 29.3659 | 445.6 | 464.3 | 503.894 | 288.301 | -3.7 | -3.6 | -0.1 | 28.8 | 10.02 | 2.12 | 2.6 | 7.93E-07 | 0 | 0 | 0 | 0.0046 | 24.9446 | 3.836 | 0.0007 | 0.0007 | 0.0007 | 0 | 0 | 205.08 | N | N | N | N | N | N | N | Y | N | Y
171426 | 86.1 | 58.707 | 210.8 | 159.2 | 88.2 | 98.1 | 29.2 | 63.9 | 91.3 | 151.6 | 117.1 | 2.5 | 2.5383 | 29.3628 | 446.1 | 464.7 | 477.709 | 273.124 | -3.7 | -3.6 | -0.1 | 28.7 | 10.31 | 2.02 | 2.1 | 8.37E-07 | 0 | 0 | 0 | 0.0043 | 24.304 | 3.4636 | 0.0005 | 0.0005 | 0.0005 | 0 | 0 | 171.72 | N | N | N | N | N | N | N | Y | N | Y
171427 | 87 | 59.304 | 210.7 | 156.4 | 88.2 | 98.1 | 29.2 | 63.9 | 91.3 | 151.7 | 114.6 | 2.3 | 2.6359 | 29.3633 | 446.6 | 465 | 487 | 278.29 | -3.5 | -3.4 | -0.1 | 27.4 | 10.55 | 1.85 | 1.5 | 8.21E-07 | 0 | 0 | 0 | 0.0042 | 25.3473 | 3.2349 | 0.0004 | 0.0004 | 0.0004 | 0 | 0 | 180.12 | N | N | N | N | N | N | N | Y | N | Y
171428 | 87.8 | 59.863 | 210.4 | 155.9 | 88.2 | 98.1 | 29.2 | 64 | 91.8 | 151.7 | 114.2 | 2.2 | 2.892 | 29.3691 | 447.3 | 465.3 | 511.316 | 292.01 | -3.4 | -3.4 | -0.1 | 25.8 | 10.58 | 1.79 | 1.2 | 7.82E-07 | 0 | 0 | 0 | 0.0041 | 26.6719 | 3.2728 | 0.0003 | 0.0003 | 0.0003 | 0 | 0 | 163.28 | N | N | N | N | N | N | N | Y | N | Y
171429 | 88.6 | 60.41 | 210.1 | 156.4 | 88.2 | 98.1 | 29.2 | 64.2 | 92.2 | 151.7 | 114.7 | 2.3 | 2.8912 | 29.3699 | 448.1 | 465.8 | 511.426 | 291.829 | -3.6 | -3.5 | -0.1 | 25.7 | 10.49 | 1.8 | 1 | 7.83E-07 | 0 | 0 | 0 | 0.0041 | 26.4291 | 3.2984 | 0.0003 | 0.0003 | 0.0003 | 0 | 0 | 176.59 | N | N | N | N | N | N | N | Y | N | Y
171430 | 89.6 | 61.106 | 209.7 | 157.1 | 88.2 | 98.1 | 29.2 | 64.2 | 92.2 | 151.5 | 115.2 | 2.3 | 2.9067 | 29.371 | 449.2 | 466.3 | 513.131 | 292.467 | -3.6 | -3.6 | -0.1 | 25.1 | 10.41 | 1.84 | 0.9 | 7.82E-07 | 0 | 0 | 0 | 0.004 | 26.3004 | 3.3715 | 0.0002 | 0.0002 | 0.0002 | 0 | 0 | 174.32 | N | N | N | N | N | N | N | Y | N | Y
171431 | 90.8 | 61.882 | 209.1 | 157 | 88.2 | 98.1 | 29.2 | 64.2 | 92.2 | 151.3 | 115.1 | 2.3 | 2.7761 | 29.3729 | 450.3 | 467.1 | 501.301 | 285.403 | -3.8 | -3.7 | -0.1 | 29.3 | 10.38 | 1.89 | 0.8 | 8.01E-07 | 0 | 0 | 0 | 0.0046 | 25.5698 | 3.384 | 0.0002 | 0.0002 | 0.0002 | 0 | 0 | 173.37 | N | N | N | N | N | N | N | Y | N | Y
171432 | 91.9 | 62.659 | 208.5 | 157.4 | 88.2 | 98.1 | 29.2 | 64.2 | 92.1 | 151.5 | 115.5 | 2.4 | 2.6617 | 29.3693 | 451.2 | 467.8 | 490.766 | 279.087 | -3.8 | -3.7 | -0.1 | 34.5 | 10.2 | 2.04 | 0.7 | 8.19E-07 | 0 | 0 | 0 | 0.0053 | 24.5753 | 3.5698 | 0.0002 | 0.0002 | 0.0002 | 0 | 0 | 170.56 | N | N | N | N | N | N | N | Y | N | Y
171433 | 93 | 63.436 | 208 | 154.7 | 88.2 | 98.1 | 29.2 | 64.2 | 92.2 | 151.3 | 113.1 | 2.1 | 2.1167 | 29.3522 | 452.3 | 468.5 | 434.459 | 246.623 | -3.8 | -3.7 | -0.1 | 33.6 | 9.67 | 2.38 | 0.5 | 9.28E-07 | 0 | 0 | 0 | 0.0046 | 20.5862 | 3.6917 | 0.0001 | 0.0001 | 0.0001 | 0 | 0 | 152.05 | N | N | N | N | N | N | N | Y | N | Y
171434 | 94.2 | 64.206 | 207.3 | 153 | 88.2 | 98.1 | 29.2 | 64.1 | 92.1 | 150.9 | 111.6 | 2 | 1.426 | 29.3417 | 453.2 | 469.3 | 356.3 | 201.979 | -3.9 | -3.8 | -0.1 | 32.6 | 9.24 | 2.73 | 0.4 | 1.13E-06 | 0 | 0 | 0 | 0.0036 | 16.109 | 3.4576 | 0.0001 | 0.0001 | 0.0001 | 0 | 0 | 120.66 | N | N | N | N | N | N | N | Y | N | Y
171435 | 95.1 | 64.865 | 206.5 | 150.4 | 88.2 | 98.1 | 29.2 | 64.1 | 91.9 | 150.4 | 109.3 | 1.8 | 1.5948 | 29.3637 | 454.1 | 470.2 | 376.593 | 213.44 | -3.9 | -3.8 | -0.1 | 31.7 | 9.41 | 2.73 | 0.4 | 1.07E-06 | 0 | 0 | 0 | 0.0037 | 17.3359 | 3.6546 | 0.0001 | 0.0001 | 0.0001 | 0 | 0 | 110.34 | N | N | N | N | N | N | N | Y | N | Y
171436 | 96.1 | 65.524 | 205.8 | 148.3 | 88.2 | 98.1 | 29.2 | 64.1 | 91.9 | 150.5 | 107.4 | 1.6 | 2.1853 | 29.3814 | 455 | 470.9 | 442.598 | 250.752 | -3.5 | -3.4 | -0.1 | 31.4 | 9.99 | 2.49 | 0.3 | 9.12E-07 | 0 | 0 | 0 | 0.0043 | 21.6214 | 3.9149 | 0.0001 | 0.0001 | 0.0001 | 0 | 0 | 105.41 | N | N | N | N | N | N | N | Y | N | Y
171437 | 97.3 | 66.313 | 205 | 148.9 | 88.2 | 98.1 | 29.2 | 64.1 | 91.9 | 150.8 | 108 | 1.7 | 2.8462 | 29.4021 | 456.4 | 471.7 | 506.712 | 286.852 | -2.8 | -2.8 | -0.1 | 31.9 | 9.74 | 2.8 | 0.3 | 2.47E-03 | 0 | 0 | 0 | 0.005 | 24.1343 | 5.0337 | 0.0001 | 0.0001 | 0.0001 | 0 | 0 | 143.78 | N | N | N | N | N | N | N | Y | N | Y
171438 | 98.5 | 67.176 | 204.1 | 152.2 | 88.2 | 98.1 | 29.2 | 64.1 | 91.8 | 150.9 | 110.9 | 2 | 2.2949 | 29.3891 | 457.7 | 472.5 | 454.113 | 256.581 | -2.9 | -2.8 | -0.1 | 33.1 | 7.41 | 4.69 | 0.3 | 8.94E-07 | 0 | 0 | 0 | 0.0047 | 16.4246 | 7.5618 | 0.0001 | 0.0001 | 0.0001 | 0 | 0 | 145.71 | N | N | N | N | N | N | N | Y | N | Y
171439 | 99.2 | 67.642 | 203.1 | 148.8 | 88.2 | 98.1 | 29.2 | 64.1 | 91.8 | 151.2 | 107.8 | 1.7 | 1.8945 | 29.382 | 458.3 | 473.9 | 412.691 | 232.965 | -2.8 | -2.8 | -0.1 | 31.5 | 4.43 | 8.01 | 0.3 | 9.87E-07 | 0 | 0 | 0 | 0.004 | 8.9128 | 11.709 | 0.0001 | 0.0001 | 0.0001 | 0 | 0 | 0 | N | N | N | N | N | N | N | Y | N | N
171440 | 99.6 | 67.903 | 202.3 | 145.3 | 88.2 | 98.1 | 29.2 | 64.1 | 91.8 | 149.5 | 104.7 | 1.4 | 1.8512 | 29.3872 | 458.5 | 475 | 407.869 | 230.24 | -2.4 | -2.3 | 0 | 23.6 | 2.67 | 11.27 | 0.3 | 9.98E-07 | 0 | 0 | 0 | 0.003 | 5.3089 | 16.2937 | 0.0001 | 0.0001 | 0.0001 | 0 | 0 | 0 | N | N | N | N | N | N | N | Y | N | N
171441 | 100 | 68.158 | 201.5 | 144.5 | 88.2 | 98.2 | 29.2 | 64.1 | 91.8 | 148 | 104 | 1.4 | 1.894 | 29.3965 | 458.9 | 475.6 | 412.655 | 232.905 | -2.3 | -2.2 | 0 | 22.7 | 1.91 | 13.55 | 0.2 | 8.60E-03 | 0 | 0 | 0 | 0.0029 | 3.8381 | 19.8063 | 0.0001 | 0.0001 | 0.0001 | 0 | 0 | 0 | N | N | N | N | N | N | N | Y | N | N
171442 | 100.4 | 68.438 | 200.6 | 144.6 | 88.2 | 98.2 | 29.2 | 64.1 | 91.8 | 146.6 | 104.1 | 1.4 | 1.9584 | 29.3984 | 459.5 | 476.2 | 419.892 | 236.867 | -2.2 | -2.2 | 0 | 23.3 | 1.55 | 15.18 | 0.1 | 2.58E-02 | 0 | 0 | 0 | 0.003 | 3.1774 | 22.573 | 0 | 0 | 0 | 0 | 0 | 0 | N | N | N | N | N | N | N | Y | N | N
171443 | 100.7 | 68.649 | 199.5 | 144.8 | 88.1 | 98.2 | 29.2 | 64 | 91.7 | 145.6 | 104.3 | 1.4 | 2.0011 | 29.3985 | 460.2 | 476.8 | 424.258 | 239.135 | -2.2 | -2.1 | 0 | 22.8 | 1.44 | 15.88 | 0.2 | 1.03E-02 | 0 | 0 | 0 | 0.003 | 2.9799 | 23.8349 | 0 | 0 | 0 | 0 | 0 | 0 | N | N | N | N | N | N | N | Y | N | N
171444 | 100.9 | 68.817 | 198.5 | 145 | 88.1 | 98.2 | 29.2 | 64 | 91.5 | 144.8 | 104.5 | 1.4 | 1.395 | 29.3806 | 461.3 | 478 | 350.988 | 197.484 | -2.1 | -2.1 | 0 | 21.9 | 1.87 | 15.35 | 0.3 | 1.16E-06 | 0 | 0 | 0 | 0.0024 | 3.181 | 19.0334 | 0.0001 | 0.0001 | 0.0001 | 0 | 0 | 0 | N | N | N | N | N | N | N | Y | N | N
171445 | 101.2 | 69.009 | 197.3 | 145.2 | 88.1 | 98.2 | 29.2 | 64 | 91.5 | 144.2 | 104.7 | 1.4 | 1.0308 | 29.3804 | 462.3 | 478.8 | 304.913 | 171.377 | -2.2 | -2.1 | 0 | 21.5 | 3.36 | 12.96 | 0.4 | 1.34E-06 | 0 | 0 | 0 | 0.002 | 4.9736 | 13.9428 | 0.0001 | 0.0001 | 0.0001 | 0 | 0 | 16.79 | N | N | N | N | N | N | N | Y | N | N
171446 | 102 | 69.544 | 196 | 146.6 | 88.1 | 98.2 | 29.2 | 64 | 91.4 | 144 | 105.9 | 1.5 | 1.2841 | 29.3905 | 462.9 | 479.9 | 339.069 | 190.509 | -2.6 | -2.6 | -0.1 | 21.8 | 5.13 | 10.27 | 0.4 | 3.93E-03 | 0 | 0 | 0 | 0.0023 | 8.4366 | 12.2795 | 0.0001 | 0.0001 | 0.0001 | 0 | 0 | 56.02 | N | N | N | N | N | N | N | Y | N | N
171447 | 102.7 | 70.004 | 194.8 | 146.5 | 88.1 | 98.2 | 29.2 | 64 | 91.4 | 145.3 | 105.8 | 1.5 | 1.9088 | 29.4069 | 464.1 | 480.4 | 414.507 | 232.716 | -2.8 | -2.8 | -0.1 | 22.7 | 5.84 | 8.83 | 0.3 | 4.01E-03 | 0 | 0 | 0 | 0.0029 | 11.7387 | 12.9026 | 0.0001 | 0.0001 | 0.0001 | 0 | 0 | 51.96 | N | N | N | N | N | N | N | Y | N | N
171448 | 103.4 | 70.495 | 193.6 | 146.6 | 88.1 | 98.2 | 29.2 | 64.2 | 92.2 | 146.8 | 105.9 | 1.5 | 2.226 | 29.4201 | 466.4 | 481.6 | 449.86 | 252.064 | -2.8 | -2.7 | -0.1 | 23.4 | 5.05 | 9.21 | 0.1 | 9.09E-07 | 0 | 0 | 0 | 0.0032 | 10.9929 | 14.5695 | 0 | 0 | 0 | 0 | 0 | 37.4 | N | N | N | N | N | N | N | Y | N | N
171449 | 103.9 | 70.867 | 192.6 | 146.2 | 88.1 | 98.2 | 29.2 | 64.5 | 93 | 147.3 | 105.5 | 1.5 | 1.798 | 29.4151 | 468.5 | 483.1 | 403.219 | 225.377 | -2.8 | -2.8 | -0.1 | 24.5 | 3.41 | 11.15 | 0.1 | 1.02E-06 | 0 | 0 | 0 | 0.003 | 6.6375 | 15.7759 | 0 | 0 | 0 | 0 | 0 | 16.13 | N | N | N | N | N | N | N | N | N | N
171450 | 104.3 | 71.097 | 191.7 | 144.5 | 88.1 | 98.3 | 29.2 | 64.7 | 93.6 | 146.7 | 104 | 1.4 | 1.7697 | 29.4186 | 469.8 | 484.4 | 399.931 | 223.258 | -2.5 | -2.5 | -0.1 | 25.2 | 1.82 | 13.81 | 0.2 | 1.03E-06 | 0 | 0 | 0 | 0.0031 | 3.5154 | 19.3573 | 0 | 0 | 0 | 0 | 0 | 0 | N | N | N | N | N | N | N | N | N | N
171451 | 104.4 | 71.178 | 191 | 142.5 | 88.1 | 98.3 | 29.2 | 64.8 | 94 | 145.6 | 102.3 | 1.2 | 2.6677 | 29.4349 | 470.7 | 486.1 | 493.359 | 275.29 | -2.1 | -2 | 0 | 26.1 | 0.87 | 16.2 | 0.2 | 8.33E-07 | 0 | 0 | 0 | 0.004 | 2.0639 | 27.9943 | 0 | 0 | 0 | 0 | 0 | 0 | N | N | N | N | N | N | N | N | N | N
171452 | 104.3 | 71.128 | 190.2 | 144.1 | 88.1 | 98.3 | 29.2 | 64.9 | 94.3 | 144.8 | 103.6 | 1.3 | 3.4815 | 29.4555 | 472.3 | 487.1 | 566.152 | 315.582 | -1.8 | -1.7 | 0 | 27 | 0.44 | 17.85 | 0.2 | 7.26E-07 | 0 | 0 | 0 | 0.0047 | 1.1864 | 35.3569 | 0.0001 | 0.0001 | 0.0001 | 0 | 0 | 0 | N | N | N | N | N | N | N | N | N | N
171453 | 104.2 | 71.079 | 189.3 | 147.2 | 88.1 | 98.3 | 29.2 | 64.9 | 94.5 | 144.2 | 106.4 | 1.6 | 3.9192 | 29.4752 | 474.6 | 488.3 | 601.846 | 334.876 | -1.7 | -1.6 | 0 | 27.1 | 0.25 | 18.82 | 0.2 | 2.04E-02 | 0 | 0 | 0 | 0.005 | 0.7243 | 39.5603 | 0.0001 | 0.0001 | 0.0001 | 0 | 0 | 0 | N | N | N | N | N | N | N | N | N | N
171454 | 104.1 | 70.954 | 188.5 | 149.2 | 88.1 | 98.3 | 29.2 | 65 | 94.8 | 143.6 | 108.2 | 1.7 | 4.1134 | 29.4909 | 477.6 | 489.9 | 617.929 | 342.908 | -1.6 | -1.6 | 0 | 26.8 | 0.18 | 19.34 | 0.2 | 1.09E-02 | 0 | 0 | 0 | 0.0051 | 0.5202 | 41.6442 | 0.0001 | 0.0001 | 0.0001 | 0 | 0 | 0 | N | N | N | N | N | N | N | N | N | N
171455 | 103.8 | 70.787 | 187.5 | 149.9 | 88.1 | 98.3 | 29.2 | 65 | 94.8 | 143 | 108.8 | 1.8 | 4.1439 | 29.4889 | 480.4 | 491.7 | 621.116 | 343.645 | -1.7 | -1.7 | 0 | 26.2 | 0.15 | 19.63 | 0.2 | 4.70E-03 | 0 | 0 | 0 | 0.005 | 0.4369 | 42.3483 | 0.0001 | 0.0001 | 0.0001 | 0 | 0 | 0 | N | N | N | N | N | N | N | N | N | N
171456 | 103.6 | 70.65 | 186.6 | 150.1 | 88.1 | 98.3 | 29.3 | 65 | 94.8 | 142.3 | 109 | 1.8 | 4.0237 | 29.4855 | 483 | 493.3 | 613.078 | 338.198 | -1.6 | -1.6 | 0 | 26.3 | 0.13 | 19.79 | 0.1 | 1.92E-03 | 0 | 0 | 0 | 0.0049 | 0.3766 | 42.0103 | 0 | 0 | 0 | 0 | 0 | 0 | N | N | N | N | N | N | N | N | N | N
171457 | 102.9 | 70.165 | 185.7 | 150.2 | 88.1 | 98.3 | 29.3 | 65 | 94.7 | 141.8 | 109.1 | 1.8 | 3.8059 | 29.4915 | 486.1 | 495.7 | 597.355 | 328.524 | -1.5 | -1.5 | 0 | 25.9 | 0.12 | 19.87 | 0.2 | 6.45E-03 | 0 | 0 | 0 | 0.0047 | 0.3336 | 40.9817 | 0.0001 | 0.0001 | 0.0001 | 0 | 0 | 0 | N | N | N | N | N | N | N | N | N | N
171458 | 101.2 | 69.028 | 185.1 | 149.9 | 88.1 | 98.3 | 29.3 | 65.2 | 95.2 | 141.1 | 108.9 | 1.8 | 3.6435 | 29.4931 | 489 | 497.9 | 585.617 | 321.085 | -1.4 | -1.4 | 0 | 26.5 | 0.11 | 19.91 | 0.3 | 7.12E-07 | 0 | 0 | 0 | 0.0047 | 0.3035 | 40.143 | 0.0001 | 0.0001 | 0.0001 | 0 | 0 | 0 | N | N | N | N | N | N | N | N | N | N
171459 | 99.9 | 68.096 | 184.8 | 149.6 | 88.1 | 98.4 | 29.3 | 65.3 | 95.7 | 140.8 | 108.6 | 1.8 | 3.5587 | 29.4922 | 491.6 | 499.8 | 579.664 | 316.97 | -1.5 | -1.5 | 0 | 27.1 | 0.1 | 19.94 | 0.3 | 7.21E-07 | 0 | 0 | 0 | 0.0047 | 0.2803 | 39.6807 | 0.0001 | 0.0001 | 0.0001 | 0 | 0 | 0 | N | N | N | N | N | N | N | N | N | N
171500 | 99.4 | 67.748 | 184.7 | 149.4 | 88.1 | 98.4 | 29.3 | 65.4 | 95.9 | 140.3 | 108.4 | 1.7 | 3.4934 | 29.4919 | 494.1 | 502.1 | 575.134 | 313.667 | -1.6 | -1.5 | 0 | 26.3 | 0.1 | 19.81 | 0.2 | 7.29E-07 | 0 | 0 | 0 | 0.0045 | 0.2658 | 39.0145 | 0.0001 | 0.0001 | 0.0001 | 0 | 0 | 0 | N | N | N | N | N | N | N | N | N | N
171501 | 99.2 | 67.661 | 184.7 | 149.3 | 88.1 | 98.4 | 29.3 | 65.5 | 96.2 | 140 | 108.3 | 1.7 | 3.8248 | 29.5056 | 496.8 | 504.1 | 600.483 | 326.713 | -1.6 | -1.6 | 0 | 25.8 | 0.14 | 19.74 | 0.2 | 1.08E-02 | 0 | 0 | 0 | 0.0046 | 0.4089 | 40.4885 | 0.0001 | 0.0001 | 0.0001 | 0 | 0 | 0 | N | N | N | N | N | N | N | N | N | N
171502 | 99.2 | 67.605 | 184.9 | 149.1 | 88 | 98.4 | 29.3 | 65.6 | 96.7 | 139.8 | 108.2 | 1.7 | 2.9194 | 29.483 | 499.8 | 506.6 | 514.204 | 278.678 | -1.6 | -1.6 | 0 | 26.1 | 0.79 | 18.08 | 0.3 | 1.62E-02 | 0 | 0 | 0 | 0.004 | 1.9128 | 31.6296 | 0.0001 | 0.0001 | 0.0001 | 0 | 0 | 0 | N | N | N | N | N | N | N | N | N | N
171503 | 99.2 | 67.655 | 185 | 149.5 | 88 | 98.4 | 29.3 | 65.7 | 97.1 | 139.5 | 108.4 | 1.7 | 2.3088 | 29.4798 | 501.9 | 508.9 | 465.224 | 251.553 | -1.7 | -1.7 | 0 | 25.5 | 2.87 | 14.28 | 0.2 | 1.03E-02 | 0 | 0 | 0 | 0.0035 | 6.2389 | 22.5478 | 0.0001 | 0.0001 | 0.0001 | 0 | 0 | 0 | N | N | N | N | N | N | N | N | N | N
171504 | 100.1 | 68.282 | 185.4 | 150.9 | 88 | 98.4 | 29.3 | 66.1 | 98.2 | 139.9 | 109.7 | 1.9 | 2.4551 | 29.4875 | 504.3 | 511.4 | 481.723 | 259.882 | -2.2 | -2.2 | 0 | 25.3 | 5.66 | 10.11 | 0.2 | 7.34E-03 | 0 | 0 | 0 | 0.0036 | 12.712 | 16.4976 | 0 | 0 | 0 | 0 | 0 | 97.68 | N | N | N | N | N | N | N | N | N | Y
171505 | 101.4 | 69.159 | 185.8 | 149.7 | 88.1 | 98.4 | 29.3 | 66.2 | 98.7 | 141.6 | 108.6 | 1.8 | 2.5371 | 29.4959 | 507.8 | 513.2 | 490.802 | 263.907 | -2.9 | -2.8 | -0.1 | 25.8 | 7.85 | 6.45 | 0.1 | 7.97E-03 | 0 | 0 | 0 | 0.0037 | 17.886 | 10.6916 | 0 | 0 | 0 | 0 | 0 | 156.42 | N | N | N | N | N | N | N | N | N | Y
171506 | 102.7 | 70.047 | 186.2 | 150.9 | 88 | 98.4 | 29.3 | 66.4 | 99.3 | 142.5 | 109.7 | 1.8 | 2.5392 | 29.502 | 511.1 | 515.6 | 491.665 | 263.531 | -3.1 | -3.1 | -0.1 | 27.4 | 8.86 | 4.61 | 0 | 8.67E-07 | 0 | 0 | 0 | 0.004 | 20.1579 | 7.6193 | 0 | 0 | 0 | 0 | 0 | 157.32 | N | N | N | N | N | N | N | N | N | Y
171507 | 103.9 | 70.867 | 186.7 | 151.9 | 88 | 98.4 | 29.3 | 66.4 | 99.5 | 143.6 | 110.6 | 1.9 | 2.2327 | 29.495 | 513.8 | 518.7 | 460.518 | 246.096 | -3.1 | -3 | -0.1 | 28.9 | 9.13 | 3.76 | 0 | 9.29E-07 | 0 | 0 | 0 | 0.0039 | 19.4019 | 5.8067 | 0 | 0 | 0 | 0 | 0 | 144.42 | N | N | N | N | N | N | N | N | N | Y
171508 | 104.9 | 71.514 | 187.3 | 151.6 | 88 | 98.4 | 29.3 | 66.5 | 99.6 | 144.7 | 110.4 | 1.9 | 1.9862 | 29.4842 | 515.9 | 521.1 | 434.527 | 231.617 | -3.1 | -3 | -0.1 | 29.2 | 9.2 | 3.38 | 0.1 | 9.88E-07 | 0 | 0 | 0 | 0.0037 | 18.3981 | 4.9129 | 0 | 0 | 0 | 0 | 0 | 129.77 | N | N | N | N | N | N | N | N | N | Y
171509 | 105.8 | 72.166 | 188.1 | 151 | 88 | 98.4 | 29.3 | 66.5 | 99.6 | 145.7 | 109.9 | 1.9 | 1.7375 | 29.4823 | 517.9 | 523.4 | 406.858 | 216.405 | -2.8 | -2.7 | -0.1 | 30 | 9.22 | 3.2 | 0.3 | 1.06E-06 | 0 | 0 | 0 | 0.0036 | 17.2374 | 4.3467 | 0.0001 | 0.0001 | 0.0001 | 0 | 0 | 120 | N | N | N | N | N | N | N | N | N | Y
171510 | 106.5 | 72.595 | 188.9 | 150.1 | 88 | 98.5 | 29.3 | 66.5 | 99.7 | 146.8 | 109 | 1.8 | 1.7439 | 29.4899 | 519.5 | 525.7 | 407.934 | 216.674 | -2.4 | -2.4 | 0 | 30.6 | 9.31 | 3.06 | 0.4 | 1.06E-06 | 0 | 0 | 0 | 0.0036 | 17.424 | 4.1604 | 0.0001 | 0.0001 | 0.0001 | 0 | 0 | 107.2 | N | N | N | N | N | N | N | N | N | Y
171511 | 107 | 72.924 | 189.8 | 149.3 | 88 | 98.5 | 29.3 | 66.5 | 99.6 | 148.1 | 108.3 | 1.7 | 2.0181 | 29.4991 | 521.1 | 527.7 | 438.906 | 232.822 | -2.1 | -2.1 | 0 | 29.4 | 9.46 | 2.91 | 0.4 | 9.83E-07 | 0 | 0 | 0 | 0.0038 | 19.0189 | 4.25 | 0.0001 | 0.0001 | 0.0001 | 0 | 0 | 102.35 | N | N | N | N | N | N | N | N | N | Y
171512 | 107.4 | 73.216 | 190.7 | 149.6 | 88 | 98.5 | 29.3 | 66.3 | 98.9 | 149.3 | 108.6 | 1.7 | 2.6609 | 29.5184 | 523.2 | 529.8 | 505.205 | 267.596 | -1.9 | -1.9 | 0 | 28.3 | 9.64 | 2.74 | 0.4 | 8.55E-07 | 0 | 0 | 0 | 0.0042 | 22.2679 | 4.5985 | 0.0001 | 0.0001 | 0.0001 | 0 | 0 | 115.21 | N | N | N | N | N | N | N | N | N | Y
171513 | 107.8 | 73.49 | 191.6 | 150.4 | 88 | 98.5 | 29.3 | 66.2 | 98.7 | 150 | 109.2 | 1.8 | 3.5074 | 29.532 | 525.8 | 532 | 584.179 | 308.747 | -2.1 | -2.1 | 0 | 27.3 | 9.79 | 2.59 | 0.4 | 7.41E-07 | 0 | 0 | 0 | 0.0046 | 26.0982 | 5.0182 | 0.0001 | 0.0001 | 0.0001 | 0 | 0 | 144.69 | N | N | N | N | N | N | N | N | N | Y
171514 | 108.1 | 73.713 | 192.4 | 154 | 88 | 98.5 | 29.3 | 66.2 | 98.6 | 150.7 | 112.4 | 2.1 | 4.2728 | 29.5596 | 529.3 | 534.3 | 646.018 | 340.539 | -2.2 | -2.1 | 0 | 27.4 | 9.8 | 2.52 | 0.4 | 6.72E-07 | 0 | 0 | 0 | 0.0051 | 28.829 | 5.3854 | 0.0001 | 0.0001 | 0.0001 | 0 | 0 | 157.76 | N | N | N | N | N | N | N | N | N | Y
171515 | 108.4 | 73.925 | 193.2 | 156.3 | 88 | 98.5 | 29.3 | 66.2 | 98.6 | 151 | 114.5 | 2.3 | 4.7426 | 29.5725 | 533.3 | 536.8 | 681.939 | 358.186 | -2.5 | -2.4 | 0 | 28 | 9.7 | 2.55 | 0.4 | 6.39E-07 | 0 | 0 | 0 | 0.0055 | 30.016 | 5.7325 | 0.0001 | 0.0001 | 0.0001 | 0 | 0 | 181.88 | N | N | N | N | N | N | N | N | N | Y
171516 | 108.8 | 74.167 | 193.9 | 158.6 | 88 | 98.5 | 29.3 | 66.2 | 98.6 | 151.4 | 116.5 | 2.4 | 4.5349 | 29.5662 | 537.1 | 539.9 | 668.424 | 349.67 | -2.7 | -2.6 | -0.1 | 28.6 | 9.5 | 2.69 | 0.3 | 6.54E-07 | 0 | 0 | 0 | 0.0055 | 28.6783 | 5.9137 | 0.0001 | 0.0001 | 0.0001 | 0 | 0 | 187.99 | N | N | N | N | N | N | N | N | N | Y
171517 | 109 | 74.341 | 194.7 | 159.1 | 88 | 98.5 | 29.3 | 66.2 | 98.6 | 151.7 | 117 | 2.5 | 4.0609 | 29.5546 | 540.7 | 542.8 | 632.983 | 329.833 | -2.9 | -2.9 | -0.1 | 29.4 | 9.11 | 3.04 | 0.2 | 6.94E-07 | 0 | 0 | 0 | 0.0053 | 25.9451 | 6.2943 | 0.0001 | 0.0001 | 0.0001 | 0 | 0 | 177.17 | N | N | N | N | N | N | N | N | N | Y
171518 | 109.2 | 74.459 | 195.5 | 158 | 88 | 98.5 | 29.3 | 66.5 | 99.5 | 152.1 | 116.1 | 2.4 | 2.8997 | 29.5252 | 543.5 | 546.1 | 532.503 | 276.422 | -3 | -2.9 | -0.1 | 30.2 | 8.51 | 3.5 | 0.2 | 8.29E-07 | 0 | 0 | 0 | 0.0046 | 20.3105 | 6.0685 | 0 | 0 | 0 | 0 | 0 | 157.24 | N | N | N | N | N | N | N | N | N | Y
171519 | 109 | 74.31 | 196.2 | 154.3 | 88 | 98.5 | 29.3 | 66.7 | 100.4 | 152.3 | 112.7 | 2.1 | 2.336 | 29.5127 | 545.1 | 548.5 | 478.142 | 247.701 | -3 | -3 | -0.1 | 30.4 | 8.47 | 3.65 | 0.2 | 9.25E-07 | 0 | 0 | 0 | 0.0041 | 18.1099 | 5.6715 | 0 | 0 | 0 | 0 | 0 | 89.69 | N | N | N | N | N | N | N | N | N | Y
171520 | 108.9 | 74.235 | 196.9 | 152.3 | 88 | 98.5 | 29.3 | 66.7 | 100.5 | 152.4 | 111 | 2 | 3.5086 | 29.5498 | 546.3 | 551.5 | 582.928 | 302 | -2.7 | -2.7 | -0.1 | 30.2 | 9.21 | 3.23 | 0.1 | 7.58E-07 | 0 | 0 | 0 | 0.005 | 24.0178 | 6.1323 | 0 | 0 | 0 | 0 | 0 | 126.21 | N | N | N | N | N | N | N | N | N | Y
171521 | 108.6 | 74.03 | 197.5 | 151.9 | 88 | 98.5 | 29.3 | 66.7 | 100.5 | 153 | 110.6 | 1.9 | 5.3725 | 29.5922 | 548.9 | 553.5 | 730.344 | 377.94 | 4.5 | 4.4 | 0.1 | 29.5 | 9.93 | 2.66 | 0.1 | 6.05E-07 | 0.0004 | 0.0004 | 0 | 0.0061 | 32.4072 | 6.3121 | 0 | 0 | 0 | 0 | 0 | 174.33 | N | N | N | N | N | N | N | N | N | Y
171522 | 108.5 | 73.962 | 198 | 158.3 | 88 | 98.5 | 29.3 | 66.7 | 100.5 | 153.6 | 116.3 | 2.4 | 5.8763 | 29.6033 | 552.9 | 555.2 | 766.567 | 395.279 | 9.3 | 9.1 | 0.2 | 27.6 | 10.02 | 2.44 | 0.1 | 5.78E-07 | 0.0009 | 0.0009 | 0 | 0.006 | 34.1866 | 6.0488 | 0 | 0.0001 | 0.0001 | 0 | 0 | 209.14 | N | N | N | N | N | N | N | N | N | Y
171523 | 108.5 | 73.98 | 198.3 | 161.1 | 88 | 98.5 | 29.3 | 66.7 | 100.5 | 153.5 | 118.8 | 2.6 | 5.9844 | 29.601 | 556.6 | 558.5 | 775.192 | 398.225 | 1.2 | 1.2 | 0 | 25.7 | 9.8 | 2.46 | 0.2 | 5.74E-07 | 0.0001 | 0.0001 | 0 | 0.0056 | 33.7082 | 6.1584 | 0.0001 | 0.0001 | 0.0001 | 0 | 0 | 207.22 | N | N | N | N | N | N | N | N | N | Y
171524 | 108.5 | 73.956 | 198.4 | 161.9 | 88 | 98.5 | 29.3 | 66.8 | 100.9 | 153.5 | 119.5 | 2.7 | 5.7822 | 29.5864 | 559.7 | 561.8 | 762.785 | 390.45 | -2.1 | -2 | 0 | 24.7 | 9.64 | 2.55 | 0.3 | 5.86E-07 | 0 | 0 | 0 | 0.0053 | 32.5158 | 6.2399 | 0.0001 | 0.0001 | 0.0001 | 0 | 0 | 213.02 | N | N | N | N | N | N | N | N | N | Y
171525 | 108.3 | 73.819 | 198.5 | 162 | 88 | 98.5 | 29.3 | 67.3 | 102.4 | 153.4 | 119.6 | 2.7 | 5.5249 | 29.5804 | 562.8 | 565.1 | 746.514 | 380.901 | -2.8 | -2.8 | -0.1 | 24.7 | 9.61 | 2.6 | 0.3 | 6.01E-07 | 0 | 0 | 0 | 0.0052 | 31.6019 | 6.2087 | 0.0001 | 0.0001 | 0.0001 | 0 | 0 | 207.73 | N | N | N | N | N | N | N | N | N | Y
171526 | 107.9 | 73.577 | 198.7 | 161.3 | 88 | 98.5 | 29.3 | 67.4 | 102.9 | 153.7 | 118.9 | 2.7 | 5.2885 | 29.5741 | 565.8 | 567.7 | 731.652 | 372.135 | -2.9 | -2.8 | -0.1 | 25.3 | 9.67 | 2.58 | 0.2 | 6.15E-07 | 0 | 0 | 0 | 0.0052 | 31.0681 | 6.0225 | 0.0001 | 0.0001 | 0.0001 | 0 | 0 | 202.85 | N | N | N | N | N | N | N | N | N | Y
171527 | 107.5 | 73.322 | 198.7 | 160.8 | 88 | 98.5 | 29.3 | 67.5 | 103.4 | 154 | 118.6 | 2.6 | 5.0441 | 29.5692 | 568.4 | 571.1 | 715.743 | 363.067 | -2.9 | -2.9 | -0.1 | 25.3 | 9.79 | 2.5 | 0.2 | 6.30E-07 | 0 | 0 | 0 | 0.005 | 30.6825 | 5.6945 | 0.0001 | 0.0001 | 0.0001 | 0 | 0 | 203.13 | N | N | N | N | N | N | N | N | N | Y
171528 | 107.1 | 73.048 | 198.8 | 158.4 | 88 | 98.5 | 29.3 | 67.7 | 103.8 | 154.1 | 116.4 | 2.4 | 4.9398 | 29.5635 | 571 | 573.6 | 709.327 | 358.857 | -2.9 | -2.8 | -0.1 | 25.8 | 9.91 | 2.4 | 0.3 | 6.37E-07 | 0 | 0 | 0 | 0.0051 | 30.7089 | 5.4171 | 0.0001 | 0.0001 | 0.0001 | 0 | 0 | 202.9 | N | N | N | N | N | N | N | N | N | Y
171529 | 106.8 | 72.787 | 198.8 | 158.5 | 88 | 98.5 | 29.3 | 67.8 | 104.2 | 153.7 | 116.5 | 2.4 | 4.4679 | 29.5556 | 573.7 | 576.2 | 675.438 | 340.727 | -2.9 | -2.9 | -0.1 | 25.6 | 9.92 | 2.37 | 0.3 | 6.71E-07 | 0 | 0 | 0 | 0.0048 | 29.1881 | 5.0624 | 0.0001 | 0.0001 | 0.0001 | 0 | 0 | 198.79 | N | N | N | N | N | N | N | N | N | Y
171530 | 106.3 | 72.477 | 198.8 | 158.4 | 88 | 98.5 | 29.3 | 67.8 | 104.5 | 153.4 | 116.4 | 2.4 | 3.9719 | 29.5426 | 575.6 | 579.1 | 638.262 | 321.224 | -3 | -2.9 | -0.1 | 25.7 | 9.79 | 2.43 | 0.4 | 7.12E-07 | 0 | 0 | 0 | 0.0045 | 27.1448 | 4.9029 | 0.0001 | 0.0001 | 0.0001 | 0 | 0 | 192.68 | N | N | N | N | N | N | N | N | N | Y
171531 | 105.6 | 72.011 | 198.8 | 157.2 | 87.9 | 98.5 | 29.3 | 67.9 | 104.6 | 153 | 115.4 | 2.3 | 3.6917 | 29.5323 | 576.9 | 581.4 | 615.004 | 309.034 | -3 | -3 | -0.1 | 26.8 | 9.58 | 2.57 | 0.5 | 7.40E-07 | 0 | 0 | 0 | 0.0045 | 25.5707 | 4.9806 | 0.0001 | 0.0001 | 0.0001 | 0 | 0 | 164.09 | N | N | N | N | N | N | N | N | N | Y
171532 | 105.2 | 71.7 | 198.9 | 157.3 | 87.9 | 98.5 | 29.3 | 67.9 | 104.7 | 153 | 115.4 | 2.4 | 3.4732 | 29.5192 | 578 | 583.4 | 596.195 | 299.13 | -3.1 | -3 | -0.1 | 26.8 | 9.44 | 2.71 | 0.4 | 7.65E-07 | 0 | 0 | 0 | 0.0044 | 24.3897 | 5.0841 | 0.0001 | 0.0001 | 0.0001 | 0 | 0 | 160.01 | N | N | N | N | N | N | N | N | N | Y
171533 | 104.5 | 71.284 | 199.1 | 156.6 | 87.9 | 98.5 | 29.3 | 67.9 | 104.8 | 153.5 | 114.8 | 2.3 | 3.2906 | 29.5149 | 579.2 | 585.4 | 580.067 | 290.651 | -2.9 | -2.9 | -0.1 | 25.7 | 9.38 | 2.79 | 0.4 | 7.87E-07 | 0 | 0 | 0 | 0.0041 | 23.5331 | 5.0951 | 0.0001 | 0.0001 | 0.0001 | 0 | 0 | 151.27 | N | N | N | N | N | N | N | N | N | Y
171534 | 104.1 | 70.961 | 199.2 | 155.7 | 87.9 | 98.5 | 29.3 | 67.9 | 104.9 | 153.6 | 114 | 2.2 | 3.3895 | 29.5153 | 580.5 | 587.4 | 589.315 | 294.921 | -3 | -2.9 | -0.1 | 25.9 | 9.47 | 2.76 | 0.3 | 7.76E-07 | 0 | 0 | 0 | 0.0042 | 24.1269 | 5.1184 | 0.0001 | 0.0001 | 0.0001 | 0 | 0 | 151.64 | N | N | N | N | N | N | N | N | N | Y
171535 | 103.6 | 70.625 | 199.3 | 155.5 | 87.9 | 98.5 | 29.3 | 67.9 | 104.8 | 154 | 113.8 | 2.2 | 3.6261 | 29.5185 | 582.1 | 588.9 | 610.966 | 305.33 | -2.9 | -2.9 | -0.1 | 26.2 | 9.67 | 2.66 | 0.3 | 7.49E-07 | 0 | 0 | 0 | 0.0044 | 25.5003 | 5.0898 | 0.0001 | 0.0001 | 0.0001 | 0 | 0 | 150.7 | N | N | N | N | N | N | N | N | N | Y
171536 | 103.2 | 70.37 | 199.3 | 156.7 | 87.9 | 98.4 | 29.3 | 68 | 105.3 | 154.5 | 114.9 | 2.3 | 4.1654 | 29.5315 | 583.9 | 590.9 | 654.262 | 326.528 | -2.7 | -2.6 | -0.1 | 26.2 | 9.79 | 2.54 | 0.3 | 7.00E-07 | 0 | 0 | 0 | 0.0047 | 27.5913 | 5.2046 | 0.0001 | 0.0001 | 0.0001 | 0 | 0 | 167.77 | N | N | N | N | N | N | N | N | N | Y
171537 | 102.9 | 70.14 | 199.3 | 157 | 87.9 | 98.4 | 29.3 | 68.3 | 106.1 | 154.7 | 115.1 | 2.3 | 5.1898 | 29.5546 | 585.7 | 592.6 | 731.976 | 364.995 | -2.7 | -2.6 | -0.1 | 26.4 | 9.89 | 2.43 | 0.3 | 1.73E-03 | 0 | 0 | 0 | 0.0053 | 31.1691 | 5.5717 | 0.0001 | 0.0001 | 0.0001 | 0 | 0 | 162.12 | N | N | N | N | N | N | N | N | N | Y
171538 | 102.6 | 69.935 | 199.3 | 157.7 | 87.8 | 98.4 | 29.3 | 68.2 | 106 | 154.9 | 115.7 | 2.4 | 5.196 | 29.5543 | 587.9 | 594.5 | 733.601 | 365.007 | -2.7 | -2.6 | -0.1 | 27.6 | 9.93 | 2.37 | 0.2 | 6.26E-07 | 0 | 0 | 0 | 0.0055 | 31.308 | 5.427 | 0.0001 | 0.0001 | 0.0001 | 0 | 0 | 199.93 | N | N | N | N | N | N | N | N | N | Y
171539 | 102.7 | 70.029 | 199.3 | 160.7 | 87.8 | 98.4 | 29.3 | 68.2 | 106 | 154.9 | 118.5 | 2.6 | 4.8615 | 29.5482 | 589.7 | 596.2 | 710.551 | 352.858 | -2.8 | -2.7 | -0.1 | 28.3 | 9.88 | 2.37 | 0.3 | 6.48E-07 | 0 | 0 | 0 | 0.0055 | 30.0961 | 5.2427 | 0.0001 | 0.0001 | 0.0001 | 0 | 0 | 203.41 | N | N | N | N | N | N | N | N | N | Y
171540 | 102.9 | 70.147 | 199.4 | 160.9 | 87.8 | 98.4 | 29.3 | 68.2 | 106 | 154.6 | 118.6 | 2.6 | 4.5744 | 29.5296 | 590.8 | 598.1 | 690.097 | 342.14 | -3.1 | -3 | -0.1 | 27.3 | 9.83 | 2.39 | 0.4 | 6.68E-07 | 0 | 0 | 0 | 0.0051 | 29.0473 | 5.1331 | 0.0001 | 0.0001 | 0.0001 | 0 | 0 | 197.14 | N | N | N | N | N | N | N | N | N | Y
171541 | 103.1 | 70.283 | 199.4 | 159.9 | 87.8 | 98.4 | 29.3 | 68.2 | 106 | 154.7 | 117.7 | 2.6 | 4.708 | 29.5427 | 591.9 | 599.6 | 700.123 | 346.89 | -3.2 | -3.1 | -0.1 | 25.9 | 9.88 | 2.37 | 0.4 | 6.59E-07 | 0 | 0 | 0 | 0.0049 | 29.5845 | 5.1653 | 0.0001 | 0.0001 | 0.0001 | 0 | 0 | 191.63 | N | N | N | N | N | N | N | N | N | Y
171542 | 103 | 70.227 | 199.6 | 158.9 | 87.8 | 98.4 | 29.3 | 68.2 | 105.8 | 154.9 | 116.8 | 2.5 | 4.7558 | 29.5462 | 593 | 601.2 | 703.991 | 348.508 | -3.1 | -3 | -0.1 | 25.8 | 9.95 | 2.33 | 0.4 | 6.56E-07 | 0 | 0 | 0 | 0.005 | 29.9535 | 5.1057 | 0.0001 | 0.0001 | 0.0001 | 0 | 0 | 187.06 | N | N | N | N | N | N | N | N | N | Y
171543 | 103 | 70.196 | 199.8 | 159.6 | 87.8 | 98.4 | 29.3 | 67.9 | 104.9 | 154.9 | 117.5 | 2.5 | 4.4147 | 29.5263 | 593.7 | 602.7 | 678.811 | 335.586 | -3 | -3 | -0.1 | 26.1 | 9.93 | 2.34 | 0.4 | 6.81E-07 | 0 | 0 | 0 | 0.0048 | 28.7616 | 4.9265 | 0.0001 | 0.0001 | 0.0001 | 0 | 0 | 200.61 | N | N | N | N | N | N | N | N | N | Y
171544 | 103.1 | 70.265 | 199.8 | 159.5 | 87.7 | 98.4 | 29.3 | 67.8 | 104.6 | 154.9 | 117.3 | 2.5 | 3.8992 | 29.5105 | 594.3 | 604.2 | 637.639 | 314.877 | -3.1 | -3 | -0.1 | 26.2 | 9.84 | 2.38 | 0.3 | 7.26E-07 | 0 | 0 | 0 | 0.0045 | 26.7482 | 4.7065 | 0.0001 | 0.0001 | 0.0001 | 0 | 0 | 188.41 | N | N | N | N | N | N | N | N | N | Y
171545 | 103.1 | 70.321 | 199.8 | 158.3 | 87.7 | 98.4 | 29.3 | 67.8 | 104.3 | 155 | 116.3 | 2.4 | 3.4644 | 29.5005 | 594.5 | 605.3 | 599.731 | 295.996 | -3.1 | -3 | -0.1 | 26.3 | 9.75 | 2.45 | 0.4 | 7.73E-07 | 0 | 0 | 0 | 0.0043 | 24.9136 | 4.5539 | 0.0001 | 0.0001 | 0.0001 | 0 | 0 | 178.25 | N | N | N | N | N | N | N | N | N | Y
171546 | 103 | 70.215 | 200 | 157.1 | 87.7 | 98.4 | 29.3 | 67.8 | 104.3 | 155.1 | 115.2 | 2.3 | 3.1961 | 29.4977 | 594.5 | 606.1 | 575.18 | 283.866 | -3.1 | -3 | -0.1 | 26.9 | 9.68 | 2.53 | 0.4 | 8.06E-07 | 0 | 0 | 0 | 0.0042 | 23.715 | 4.5003 | 0.0001 | 0.0001 | 0.0001 | 0 | 0 | 163.38 | N | N | N | N | N | N | N | N | N | Y
171547 | 103 | 70.202 | 200.2 | 155.8 | 87.7 | 98.4 | 29.3 | 67.7 | 104.3 | 155.4 | 114.1 | 2.2 | 3.0949 | 29.4987 | 594.5 | 606.7 | 565.67 | 279.187 | -3.1 | -3 | -0.1 | 27.2 | 9.63 | 2.59 | 0.3 | 8.19E-07 | 0 | 0 | 0 | 0.0042 | 23.2037 | 4.5484 | 0.0001 | 0.0001 | 0.0001 | 0 | 0 | 155.24 | N | N | N | N | N | N | N | N | N | Y
171548 | 102.9 | 70.147 | 200.2 | 155 | 87.7 | 98.4 | 29.3 | 67.8 | 104.3 | 155.5 | 113.4 | 2.2 | 2.8094 | 29.4954 | 594.6 | 607.5 | 537.571 | 265.263 | -3.1 | -3 | -0.1 | 27.8 | 9.41 | 2.77 | 0.4 | 8.63E-07 | 0 | 0 | 0 | 0.0041 | 21.5565 | 4.6156 | 0.0001 | 0.0001 | 0.0001 | 0 | 0 | 150.16 | N | N | N | N | N | N | N | N | N | Y
171549 | 102.9 | 70.178 | 200.3 | 154.7 | 87.6 | 98.4 | 29.3 | 67.8 | 104.4 | 155.7 | 113.1 | 2.1 | 1.9034 | 29.4707 | 594.2 | 608 | 438.149 | 216.085 | -3.1 | -3 | -0.1 | 28.3 | 8.76 | 3.27 | 0.5 | 1.06E-06 | 0 | 0 | 0 | 0.0034 | 16.3363 | 4.4428 | 0.0001 | 0.0001 | 0.0001 | 0 | 0 | 135.96 | N | N | N | N | N | N | N | N | N | Y
171550 | 102.9 | 70.165 | 200.3 | 152.7 | 87.5 | 98.4 | 29.3 | 67.8 | 104.4 | 155.8 | 111.3 | 2 | 1.5599 | 29.4585 | 592.8 | 608.3 | 394.367 | 194.675 | -3.1 | -3.1 | -0.1 | 29.1 | 7.68 | 4.3 | 0.5 | 1.18E-06 | 0 | 0 | 0 | 0.0031 | 12.9105 | 5.2533 | 0.0001 | 0.0001 | 0.0001 | 0 | 0 | 76.19 | N | N | N | N | N | N | N | N | N | N
171551 | 102.8 | 70.091 | 200.3 | 148.7 | 87.5 | 98.4 | 29.3 | 67.7 | 103.9 | 155.7 | 107.8 | 1.7 | 2.095 | 29.4721 | 591.5 | 608.4 | 462.498 | 228.694 | -3 | -2.9 | -0.1 | 29.8 | 5.8 | 6.35 | 0.4 | 1.00E-06 | 0 | 0 | 0 | 0.0037 | 11.4515 | 9.1163 | 0.0001 | 0.0001 | 0.0001 | 0 | 0 | 49.62 | N | N | N | N | N | N | N | N | N | N
171552 | 102.4 | 69.805 | 200.3 | 145.5 | 87.5 | 98.4 | 29.3 | 67.6 | 103.7 | 156 | 104.9 | 1.4 | 2.3931 | 29.4802 | 590.5 | 608.2 | 493.369 | 244.269 | -2.3 | -2.3 | 0 | 30 | 3.23 | 9.67 | 0.4 | 9.42E-07 | 0 | 0 | 0 | 0.004 | 6.822 | 14.8311 | 0.0001 | 0.0001 | 0.0001 | 0 | 0 | 0 | N | N | N | N | N | N | N | N | N | N
171553 | 101.9 | 69.494 | 200.2 | 144.1 | 87.5 | 98.4 | 29.3 | 67.4 | 102.9 | 154.7 | 103.6 | 1.3 | 3.8067 | 29.5147 | 589.6 | 608.3 | 623.867 | 309.511 | -1.8 | -1.8 | 0 | 29.8 | 1.78 | 13.09 | 0.4 | 7.42E-07 | 0 | 0 | 0 | 0.0051 | 4.7704 | 25.4383 | 0.0001 | 0.0001 | 0.0001 | 0 | 0 | 0 | N | N | N | N | N | N | N | N | N | N
171554 | 101.3 | 69.053 | 200 | 146 | 87.5 | 98.4 | 29.3 | 67.3 | 102.5 | 153.1 | 105.4 | 1.5 | 3.4873 | 29.5078 | 589.4 | 608.2 | 597.732 | 296.538 | -1.7 | -1.6 | 0 | 29.6 | 2.67 | 12.97 | 0.3 | 7.73E-07 | 0 | 0 | 0 | 0.0048 | 6.8251 | 24.1545 | 0.0001 | 0.0001 | 0.0001 | 0 | 0 | 0 | N | N | N | N | N | N | N | N | N | N
171555 | 101.3 | 69.072 | 199.8 | 151.2 | 87.5 | 98.4 | 29.3 | 67 | 101.6 | 151.4 | 110 | 1.9 | 2.7307 | 29.4935 | 589.4 | 608.1 | 528.857 | 262.232 | -2 | -1.9 | 0 | 29.2 | 5.25 | 10.11 | 0.4 | 2.04E-02 | 0 | 0 | 0 | 0.0042 | 11.8866 | 16.6489 | 0.0001 | 0.0001 | 0.0001 | 0 | 0 | 96.44 | N | N | N | N | N | N | N | N | N | Y
171556 | 102.1 | 69.643 | 199.3 | 152 | 87.5 | 98.4 | 29.3 | 66.9 | 101 | 150.9 | 110.7 | 1.9 | 2.7766 | 29.4968 | 589.2 | 607.8 | 533.481 | 264.593 | -2.8 | -2.8 | -0.1 | 27.9 | 7.58 | 6.93 | 0.4 | 1.26E-02 | 0 | 0 | 0 | 0.0041 | 17.3278 | 11.5127 | 0.0001 | 0.0001 | 0.0001 | 0 | 0 | 159.28 | N | N | N | N | N | N | N | N | N | Y
171557 | 103.1 | 70.271 | 198.7 | 152.6 | 87.4 | 98.4 | 29.3 | 66.7 | 100.4 | 150.9 | 111.2 | 2 | 2.4757 | 29.4928 | 589 | 607.6 | 502.125 | 249.056 | -3.1 | -3 | -0.1 | 27.3 | 8.57 | 5.07 | 0.3 | 9.18E-07 | 0 | 0 | 0 | 0.0037 | 18.425 | 7.9298 | 0.0001 | 0.0001 | 0.0001 | 0 | 0 | 151.01 | N | N | N | N | N | N | N | N | N | Y
171558 | 104 | 70.936 | 198.1 | 152.9 | 87.4 | 98.5 | 29.3 | 66.6 | 100 | 151.6 | 111.5 | 2 | 1.8802 | 29.479 | 588.4 | 607.7 | 435.114 | 215.856 | -3 | -3 | -0.1 | 26.3 | 8.48 | 4.47 | 0.3 | 1.06E-06 | 0 | 0 | 0 | 0.0031 | 15.8133 | 6.0636 | 0.0001 | 0.0001 | 0.0001 | 0 | 0 | 125.38 | N | N | N | N | N | N | N | N | N | Y
171559 | 104.7 | 71.371 | 197.6 | 150.9 | 87.4 | 98.5 | 29.3 | 66.5 | 99.7 | 152.1 | 109.7 | 1.9 | 2.6139 | 29.5088 | 587.5 | 607.1 | 513.053 | 254.992 | -3 | -2.9 | -0.1 | 26.2 | 7.22 | 5.27 | 0.3 | 8.99E-07 | 0 | 0 | 0 | 0.0037 | 15.8892 | 8.4429 | 0.0001 | 0.0001 | 0.0001 | 0 | 0 | 92.77 | N | N | N | N | N | N | N | N | N | Y
171600 | 105.3 | 71.806 | 197.3 | 147.8 | 87.4 | 98.5 | 29.3 | 66.5 | 99.6 | 152.8 | 106.9 | 1.6 | 1.9594 | 29.4979 | 586.8 | 606.9 | 443.831 | 220.656 | -2.5 | -2.5 | -0.1 | 26.8 | 4.46 | 7.92 | 0.4 | 1.04E-06 | 0 | 0 | 0 | 0.0033 | 8.5001 | 10.9759 | 0.0001 | 0.0001 | 0.0001 | 0 | 0 | 12.06 | N | N | N | N | N | N | N | N | N | N
171601 | 105.2 | 71.75 | 197.2 | 144.6 | 87.4 | 98.5 | 29.3 | 66.5 | 99.5 | 152.3 | 104.1 | 1.4 | 1.1897 | 29.4825 | 585.5 | 606.6 | 346.869 | 172.569 | -1.9 | -1.8 | 0 | 26.2 | 2.15 | 11.64 | 0.5 | 6.80E-03 | 0 | 0 | 0 | 0.0025 | 3.2059 | 12.615 | 0.0001 | 0.0001 | 0.0001 | 0 | 0 | 0 | N | N | N | N | N | N | N | N | N | N
171602 | 105.2 | 71.712 | 197 | 141.2 | 87.4 | 98.5 | 29.3 | 66.5 | 99.5 | 150.9 | 101.1 | 1.1 | 1.0837 | 29.4812 | 583.4 | 606 | 332.016 | 165.499 | -1.6 | -1.6 | 0 | 26 | 1.01 | 14.97 | 0.5 | 6.63E-03 | 0 | 0 | 0 | 0.0024 | 1.4424 | 15.5513 | 0.0001 | 0.0001 | 0.0001 | 0 | 0 | 0 | N | N | N | N | N | N | N | N | N | N
171603 | 105 | 71.563 | 196.8 | 140.1 | 87.4 | 98.5 | 29.3 | 66.4 | 99.5 | 149.5 | 100.2 | 1 | 1.0999 | 29.484 | 581.4 | 605.4 | 334.221 | 166.943 | -1.6 | -1.6 | 0 | 26.7 | 0.53 | 17.24 | 0.6 | 2.55E-02 | 0 | 0 | 0 | 0.0025 | 0.7589 | 18.0707 | 0.0001 | 0.0001 | 0.0001 | 0 | 0 | 0 | N | N | N | N | N | N | N | N | N | N
171604 | 104.8 | 71.458 | 196.6 | 140.7 | 87.3 | 98.5 | 29.3 | 66.4 | 99.4 | 148.5 | 100.6 | 1.1 | 1.073 | 29.4849 | 579.8 | 604.5 | 329.878 | 165.037 | -1.6 | -1.5 | 0 | 26.8 | 0.31 | 18.58 | 0.5 | 2.27E-02 | 0 | 0 | 0 | 0.0024 | 0.4379 | 19.2464 | 0.0001 | 0.0001 | 0.0001 | 0 | 0 | 0 | N | N | N | N | N | N | N | N | N | N
171605 | 104.7 | 71.358 | 196.2 | 140.6 | 87.3 | 98.5 | 29.3 | 66.4 | 99.2 | 147.8 | 100.6 | 1 | 1.069 | 29.4835 | 578.3 | 603.9 | 328.967 | 164.806 | -1.4 | -1.4 | 0 | 27 | 0.22 | 19.28 | 0.4 | 9.74E-03 | 0 | 0 | 0 | 0.0024 | 0.3083 | 19.9516 | 0.0001 | 0.0001 | 0.0001 | 0 | 0 | 0 | N | N | N | N | N | N | N | N | N | N
171606 | 104.4 | 71.215 | 195.7 | 140.8 | 87.3 | 98.5 | 29.3 | 66.4 | 99.2 | 147.4 | 100.8 | 1.1 | 1.0492 | 29.4832 | 576.8 | 603.2 | 325.679 | 163.389 | -1.4 | -1.4 | 0 | 26.7 | 0.17 | 19.63 | 0.2 | 2.08E-02 | 0 | 0 | 0 | 0.0024 | 0.2399 | 20.139 | 0 | 0 | 0 | 0 | 0 | 0 | N | N | N | N | N | N | N | N | N | N
171607 | 104.3 | 71.11 | 195.2 | 140.8 | 87.3 | 98.5 | 29.3 | 66.4 | 99.2 | 146.9 | 100.8 | 1.1 | 1.3453 | 29.497 | 575.5 | 602.6 | 364.029 | 182.947 | -1.4 | -1.4 | 0 | 26.6 | 0.18 | 19.74 | 0.2 | 1.56E-02 | 0 | 0 | 0 | 0.0027 | 0.2766 | 22.677 | 0 | 0 | 0 | 0 | 0 | 0 | N | N | N | N | N | N | N | N | N | N
171608 | 104 | 70.923 | 194.6 | 141 | 87.3 | 98.5 | 29.3 | 66.4 | 99.2 | 146.9 | 100.9 | 1.1 | 1.9587 | 29.5169 | 574.7 | 601.9 | 441.575 | 222.248 | -1.5 | -1.5 | 0 | 27 | 0.59 | 18.78 | 0.2 | 1.03E-06 | 0 | 0 | 0 | 0.0033 | 1.1372 | 26.1988 | 0 | 0 | 0 | 0 | 0 | 0 | N | N | N | N | N | N | N | N | N | N
171609 | 104 | 70.923 | 194 | 143.9 | 87.2 | 98.5 | 29.3 | 66.4 | 99.2 | 146.6 | 103.5 | 1.3 | 1.8831 | 29.5231 | 574.4 | 601.2 | 434.073 | 218.566 | -1.5 | -1.4 | 0 | 26.5 | 2.43 | 15.43 | 0.3 | 1.05E-06 | 0 | 0 | 0 | 0.0032 | 4.5793 | 21.171 | 0.0001 | 0.0001 | 0.0001 | 0 | 0 | 0 | N | N | N | N | N | N | N | N | N | N
171610 | 104.1 | 70.961 | 193.5 | 147.2 | 87.2 | 98.5 | 29.3 | 66.4 | 99.2 | 146.4 | 106.5 | 1.6 | 2.4307 | 29.5344 | 574.3 | 600.7 | 494.462 | 249.09 | -1.9 | -1.9 | 0 | 26.1 | 5.38 | 10.68 | 0.4 | 1.03E-02 | 0 | 0 | 0 | 0.0036 | 11.577 | 16.7084 | 0.0001 | 0.0001 | 0.0001 | 0 | 0 | 98.26 | N | N | N | N | N | N | N | N | N | Y
171611 | 104.4 | 71.166 | 193.1 | 150.4 | 87.2 | 98.5 | 29.3 | 66.4 | 99.2 | 147.3 | 109.2 | 1.8 | 2.7097 | 29.5421 | 574.7 | 600.3 | 522.88 | 263.386 | -2.5 | -2.4 | 0 | 26.9 | 7.7 | 6.94 | 0.4 | 9.65E-03 | 0 | 0 | 0 | 0.0039 | 17.5179 | 11.4826 | 0.0001 | 0.0001 | 0.0001 | 0 | 0 | 132.71 | N | N | N | N | N | N | N | N | N | Y
171612 | 104.6 | 71.315 | 192.8 | 152 | 87.2 | 98.5 | 29.3 | 66.4 | 99.1 | 148.5 | 110.7 | 1.9 | 3.4448 | 29.5654 | 574.8 | 599.7 | 590.352 | 297.57 | -2.8 | -2.7 | -0.1 | 26.6 | 8.96 | 4.72 | 0.4 | 2.48E-03 | 0 | 0 | 0 | 0.0043 | 23.0323 | 8.8247 | 0.0001 | 0.0001 | 0.0001 | 0 | 0 | 135.32 | N | N | N | N | N | N | N | N | N | Y
171613 | 104.6 | 71.315 | 192.5 | 153.1 | 87.2 | 98.5 | 29.3 | 66.5 | 99.7 | 149.4 | 111.6 | 2 | 4.5579 | 29.5912 | 575.3 | 599.4 | 682.114 | 343.973 | -2.7 | -2.6 | -0.1 | 26.2 | 9.59 | 3.47 | 0.3 | 6.64E-07 | 0 | 0 | 0 | 0.0049 | 28.4867 | 7.4895 | 0.0001 | 0.0001 | 0.0001 | 0 | 0 | 161.47 | N | N | N | N | N | N | N | N | N | Y
171614 | 104.5 | 71.284 | 192.5 | 156.8 | 87.2 | 98.5 | 29.3 | 67.1 | 101.7 | 150.2 | 115 | 2.3 | 4.8397 | 29.6009 | 575.6 | 598.9 | 703.394 | 354.708 | -2.3 | -2.3 | 0 | 25.8 | 9.74 | 2.9 | 0.2 | 6.44E-07 | 0 | 0 | 0 | 0.005 | 29.8254 | 6.4579 | 0.0001 | 0.0001 | 0.0001 | 0 | 0 | 192.04 | N | N | N | N | N | N | N | N | N | Y
171615 | 104.4 | 71.215 | 192.6 | 159.1 | 87.1 | 98.5 | 29.3 | 67.3 | 102.4 | 150.7 | 117 | 2.5 | 4.6429 | 29.5919 | 575.1 | 598.3 | 689.025 | 347.509 | -2.7 | -2.7 | -0.1 | 26.3 | 9.7 | 2.73 | 0.3 | 6.58E-07 | 0 | 0 | 0 | 0.005 | 29.1104 | 5.9524 | 0.0001 | 0.0001 | 0.0001 | 0 | 0 | 190.29 | N | N | N | N | N | N | N | N | N | Y
171616 | 104.1 | 70.979 | 192.9 | 158.9 | 87.1 | 98.5 | 29.3 | 67.5 | 103.1 | 151.2 | 116.9 | 2.5 | 5.0479 | 29.5995 | 574.5 | 597.6 | 717.303 | 362.084 | -3.1 | -3 | -0.1 | 26.2 | 9.73 | 2.62 | 0.3 | 6.32E-07 | 0 | 0 | 0 | 0.0052 | 30.4324 | 5.9512 | 0.0001 | 0.0001 | 0.0001 | 0 | 0 | 184.89 | N | N | N | N | N | N | N | N | N | Y
171617 | 103.6 | 70.644 | 193.3 | 158.7 | 87.1 | 98.5 | 29.3 | 67.7 | 104 | 151.5 | 116.7 | 2.5 | 5.8194 | 29.6132 | 574.1 | 597.1 | 769.884 | 388.965 | -3.1 | -3.1 | -0.1 | 26.7 | 9.74 | 2.57 | 0.2 | 5.88E-07 | 0 | 0 | 0 | 0.0057 | 32.7161 | 6.2661 | 0.0001 | 0.0001 | 0.0001 | 0 | 0 | 201.65 | N | N | N | N | N | N | N | N | N | Y
171618 | 103 | 70.252 | 194 | 160.3 | 87.1 | 98.5 | 29.3 | 68 | 105 | 151.7 | 118.1 | 2.6 | 5.6512 | 29.6034 | 573.5 | 596.7 | 758.58 | 383.349 | -3.2 | -3.2 | -0.1 | 28.3 | 9.66 | 2.59 | 0.2 | 5.97E-07 | 0 | 0 | 0 | 0.006 | 31.9745 | 6.2314 | 0.0001 | 0.0001 | 0.0001 | 0 | 0 | 223.32 | N | N | N | N | N | N | N | N | N | Y
171619 | 102.6 | 69.923 | 194.6 | 161.9 | 87.1 | 98.5 | 29.3 | 68.3 | 106 | 151.5 | 119.5 | 2.7 | 5.227 | 29.5932 | 573.1 | 596 | 729.717 | 368.762 | -3.4 | -3.4 | -0.1 | 29.4 | 9.67 | 2.6 | 0.3 | 6.20E-07 | 0 | 0 | 0 | 0.0059 | 30.7887 | 6.0159 | 0.0001 | 0.0001 | 0.0001 | 0 | 0 | 216.75 | N | N | N | N | N | N | N | N | N | Y
171620 | 102 | 69.562 | 195.3 | 159.7 | 87 | 98.5 | 29.3 | 68.4 | 106.7 | 151.4 | 117.6 | 2.5 | 4.8068 | 29.58 | 572.6 | 595.4 | 700.125 | 353.826 | -3.5 | -3.4 | -0.1 | 30.3 | 9.78 | 2.53 | 0.2 | 6.46E-07 | 0 | 0 | 0 | 0.0059 | 29.8652 | 5.6299 | 0.0001 | 0.0001 | 0.0001 | 0 | 0 | 219.29 | N | N | N | N | N | N | N | N | N | Y
171621 | 101.4 | 69.146 | 195.9 | 159 | 87 | 98.5 | 29.3 | 68.6 | 107.4 | 150.7 | 116.9 | 2.5 | 4.8151 | 29.574 | 572 | 595.3 | 700.406 | 354.122 | -3.5 | -3.4 | -0.1 | 31.7 | 9.93 | 2.41 | 0.1 | 6.46E-07 | 0 | 0 | 0 | 0.0062 | 30.3758 | 5.3556 | 0 | 0 | 0 | 0 | 0 | 205.2 | N | N | N | N | N | N | N | N | N | Y
171622 | 100.8 | 68.742 | 196.6 | 158.4 | 87 | 98.5 | 29.3 | 68.7 | 107.7 | 150.4 | 116.4 | 2.4 | 5.4609 | 29.5911 | 571.8 | 594.9 | 745.081 | 377.003 | -3.5 | -3.4 | -0.1 | 31.8 | 9.98 | 2.35 | 0.2 | 6.06E-07 | 0 | 0 | 0 | 0.0066 | 32.4826 | 5.5524 | 0.0001 | 0.0001 | 0.0001 | 0 | 0 | 200.72 | N | N | N | N | N | N | N | N | N | Y
171623 | 100.3 | 68.401 | 197.3 | 158.4 | 86.9 | 98.5 | 29.3 | 68.8 | 107.9 | 150.1 | 116.4 | 2.4 | 5.6276 | 29.5914 | 572.1 | 594.5 | 756.543 | 382.699 | -3.5 | -3.4 | -0.1 | 31.9 | 9.87 | 2.38 | 0.4 | 5.98E-07 | 0 | 0 | 0 | 0.0067 | 32.6102 | 5.725 | 0.0001 | 0.0001 | 0.0001 | 0 | 0 | 225.05 | N | N | N | N | N | N | N | N | N | Y
171624 | 99.9 | 68.108 | 197.9 | 162.1 | 86.9 | 98.5 | 29.3 | 68.7 | 107.8 | 149.8 | 119.6 | 2.7 | 5.6532 | 29.5853 | 571.8 | 594.6 | 758.186 | 383.563 | -3.6 | -3.5 | -0.1 | 32.4 | 9.75 | 2.46 | 0.4 | 5.96E-07 | 0 | 0 | 0 | 0.0068 | 32.281 | 5.9196 | 0.0002 | 0.0002 | 0.0002 | 0 | 0 | 216.38 | N | N | N | N | N | N | N | N | N | Y
171625 | 99.5 | 67.872 | 198.4 | 161.9 | 86.9 | 98.5 | 29.3 | 68.6 | 107.4 | 149.7 | 119.5 | 2.7 | 5.8068 | 29.5859 | 571.6 | 594.5 | 768.531 | 388.863 | -3.6 | -3.5 | -0.1 | 32.1 | 9.71 | 2.51 | 0.4 | 5.88E-07 | 0 | 0 | 0 | 0.0069 | 32.6043 | 6.127 | 0.0001 | 0.0001 | 0.0001 | 0 | 0 | 219.55 | N | N | N | N | N | N | N | N | N | Y
171626 | 99.2 | 67.655 | 198.7 | 162.2 | 86.9 | 98.5 | 29.3 | 68.5 | 107 | 149.8 | 119.7 | 2.7 | 6.108 | 29.587 | 571.9 | 594.2 | 788.882 | 399.072 | -3.6 | -3.5 | -0.1 | 31.1 | 9.71 | 2.54 | 0.3 | 5.73E-07 | 0 | 0 | 0 | 0.0068 | 33.4437 | 6.3686 | 0.0001 | 0.0001 | 0.0001 | 0 | 0 | 222.01 | N | N | N | N | N | N | N | N | N | Y
171627 | 98.9 | 67.437 | 199.1 | 162.9 | 86.9 | 98.5 | 29.3 | 68.3 | 106.2 | 149.8 | 120.4 | 2.8 | 5.9516 | 29.5796 | 572.4 | 594.6 | 778.68 | 393.601 | -3.7 | -3.6 | -0.1 | 29.2 | 9.68 | 2.57 | 0.4 | 5.81E-07 | 0 | 0 | 0 | 0.0063 | 32.9072 | 6.34 | 0.0001 | 0.0002 | 0.0002 | 0 | 0 | 230.56 | N | N | N | N | N | N | N | N | N | Y
171628 | 98.8 | 67.369 | 199.3 | 163.3 | 86.9 | 98.5 | 29.3 | 68.1 | 105.3 | 149.7 | 120.8 | 2.8 | 5.5637 | 29.5693 | 573.1 | 594.9 | 752.959 | 380.198 | -3.7 | -3.6 | -0.1 | 28.5 | 9.68 | 2.58 | 0.5 | 6.02E-07 | 0 | 0 | 0 | 0.006 | 31.7815 | 6.1474 | 0.0002 | 0.0002 | 0.0002 | 0 | 0 | 226.42 | N | N | N | N | N | N | N | N | N | Y
171629 | 98.5 | 67.189 | 199.4 | 162.6 | 86.9 | 98.4 | 29.3 | 67.8 | 104.5 | 149.7 | 120.1 | 2.8 | 5.2396 | 29.566 | 573.6 | 594.9 | 731.208 | 369.027 | -3.6 | -3.6 | -0.1 | 28 | 9.71 | 2.56 | 0.5 | 6.20E-07 | 0 | 0 | 0 | 0.0057 | 30.935 | 5.9355 | 0.0002 | 0.0002 | 0.0002 | 0 | 0 | 221.65 | N | N | N | N | N | N | N | N | N | Y
171630 | 98.3 | 67.052 | 199.5 | 162 | 86.9 | 98.4 | 29.3 | 67.5 | 103.4 | 149.9 | 119.6 | 2.7 | 4.9985 | 29.5614 | 574.4 | 595.4 | 714.618 | 360.296 | -3.6 | -3.5 | -0.1 | 28.1 | 9.76 | 2.53 | 0.5 | 6.35E-07 | 0 | 0 | 0 | 0.0056 | 30.3701 | 5.7121 | 0.0002 | 0.0002 | 0.0002 | 0 | 0 | 217.43 | N | N | N | N | N | N | N | N | N | Y
171631 | 98.2 | 66.94 | 199.8 | 161.5 | 86.8 | 98.4 | 29.3 | 67.3 | 102.7 | 149.9 | 119.1 | 2.7 | 4.5808 | 29.5498 | 575.3 | 595.8 | 685.029 | 344.949 | -3.6 | -3.5 | -0.1 | 28.8 | 9.83 | 2.47 | 0.5 | 6.63E-07 | 0 | 0 | 0 | 0.0055 | 29.2807 | 5.3448 | 0.0002 | 0.0002 | 0.0002 | 0 | 0 | 215.5 | N | N | N | N | N | N | N | N | N | Y
171632 | 98 | 66.847 | 199.8 | 160.7 | 86.8 | 98.4 | 29.3 | 67.1 | 101.8 | 150.1 | 118.4 | 2.6 | 4.4322 | 29.5425 | 575.8 | 596.4 | 674.196 | 339.255 | -3.5 | -3.4 | -0.1 | 28.8 | 9.93 | 2.38 | 0.4 | 6.74E-07 | 0 | 0 | 0 | 0.0054 | 29.0784 | 5.0737 | 0.0001 | 0.0001 | 0.0001 | 0 | 0 | 205.84 | N | N | N | N | N | N | N | N | N | Y
171633 | 98 | 66.81 | 199.8 | 160 | 86.8 | 98.4 | 29.3 | 67 | 101.5 | 150.2 | 117.8 | 2.6 | 4.5183 | 29.5425 | 576.4 | 597.1 | 680.365 | 342.14 | -3.4 | -3.3 | -0.1 | 28.1 | 10.04 | 2.29 | 0.4 | 6.68E-07 | 0 | 0 | 0 | 0.0053 | 29.6523 | 4.9098 | 0.0001 | 0.0001 | 0.0001 | 0 | 0 | 205.19 | N | N | N | N | N | N | N | N | N | Y
171634 | 98 | 66.785 | 200.1 | 159.5 | 86.8 | 98.4 | 29.3 | 66.9 | 101 | 150.5 | 117.4 | 2.5 | 5.6065 | 29.5696 | 577.4 | 597.8 | 756.827 | 380.594 | -3.3 | -3.2 | -0.1 | 28.3 | 10.13 | 2.21 | 0.4 | 6.01E-07 | 0 | 0 | 0 | 0.0059 | 33.2799 | 5.2799 | 0.0002 | 0.0002 | 0.0002 | 0 | 0 | 201.77 | N | N | N | N | N | N | N | N | N | Y
171635 | 97.9 | 66.766 | 200.2 | 159.4 | 86.8 | 98.4 | 29.3 | 66.8 | 101 | 150.8 | 117.3 | 2.5 | 5.9176 | 29.5744 | 578.9 | 598.5 | 778.805 | 391.124 | -3.3 | -3.2 | -0.1 | 29.1 | 10.06 | 2.21 | 0.4 | 5.85E-07 | 0 | 0 | 0 | 0.0063 | 33.9903 | 5.4357 | 0.0001 | 0.0002 | 0.0002 | 0 | 0 | 228.76 | N | N | N | N | N | N | N | N | N | Y
171636 | 98.1 | 66.853 | 200.3 | 162.9 | 86.8 | 98.4 | 29.3 | 66.8 | 101 | 150.5 | 120.4 | 2.8 | 5.3553 | 29.5581 | 581 | 599.4 | 741.831 | 371.612 | -3.4 | -3.3 | -0.1 | 30.5 | 9.92 | 2.3 | 0.3 | 6.15E-07 | 0 | 0 | 0 | 0.0062 | 31.8322 | 5.3586 | 0.0001 | 0.0001 | 0.0001 | 0 | 0 | 228.14 | N | N | N | N | N | N | N | N | N | Y
171637 | 98.2 | 66.953 | 200.4 | 162.8 | 86.8 | 98.4 | 29.3 | 66.8 | 101 | 150.5 | 120.3 | 2.8 | 5.7006 | 29.5658 | 582.3 | 600.7 | 765.527 | 383.094 | -3.5 | -3.4 | -0.1 | 32 | 9.87 | 2.35 | 0.3 | 5.97E-07 | 0 | 0 | 0 | 0.0067 | 32.6563 | 5.6587 | 0.0001 | 0.0001 | 0.0001 | 0 | 0 | 222.1 | N | N | N | N | N | N | N | N | N | Y
171638 | 98.3 | 66.99 | 200.6 | 161.4 | 86.8 | 98.4 | 29.3 | 66.9 | 101 | 150.3 | 119 | 2.7 | 6.1073 | 29.5746 | 584.1 | 601.8 | 793.315 | 396.458 | -3.5 | -3.4 | -0.1 | 31.4 | 9.89 | 2.37 | 0.3 | 5.77E-07 | 0 | 0 | 0 | 0.0068 | 33.8467 | 5.9042 | 0.0001 | 0.0001 | 0.0001 | 0 | 0 | 216.9 | N | N | N | N | N | N | N | N | N | Y
171639 | 98.4 | 67.077 | 200.8 | 162.2 | 86.8 | 98.4 | 29.3 | 66.9 | 101 | 150.5 | 119.8 | 2.7 | 5.9365 | 29.5722 | 585.8 | 603.1 | 782.587 | 390.404 | -3.4 | -3.4 | -0.1 | 29.4 | 9.86 | 2.4 | 0.4 | 5.86E-07 | 0 | 0 | 0 | 0.0063 | 33.2316 | 5.8716 | 0.0001 | 0.0002 | 0.0002 | 0 | 0 | 229.12 | N | N | N | N | N | N | N | N | N | Y
171640 | 98.6 | 67.214 | 200.9 | 163.4 | 86.7 | 98.4 | 29.3 | 66.9 | 101.2 | 150.3 | 120.8 | 2.8 | 5.8215 | 29.5694 | 587.3 | 604.1 | 775.506 | 386.299 | -3.5 | -3.4 | -0.1 | 29 | 9.83 | 2.42 | 0.5 | 5.92E-07 | 0 | 0 | 0 | 0.0062 | 32.7875 | 5.8665 | 0.0002 | 0.0002 | 0.0002 | 0 | 0 | 227.93 | N | N | N | N | N | N | N | N | N | Y
171641 | 98.7 | 67.263 | 200.9 | 162.8 | 86.7 | 98.4 | 29.3 | 66.9 | 101.3 | 150.1 | 120.3 | 2.8 | 5.9017 | 29.5683 | 588.6 | 605.6 | 781.341 | 388.688 | -3.5 | -3.5 | -0.1 | 29.3 | 9.84 | 2.43 | 0.6 | 5.88E-07 | 0 | 0 | 0 | 0.0063 | 33.0188 | 5.925 | 0.0002 | 0.0002 | 0.0002 | 0 | 0 | 226.52 | N | N | N | N | N | N | N | N | N | Y
171642 | 98.7 | 67.276 | 200.9 | 162.5 | 86.7 | 98.4 | 29.3 | 66.9 | 101.2 | 150.2 | 120 | 2.8 | 5.8802 | 29.5585 | 590.2 | 606.8 | 780.601 | 387.611 | -3.6 | -3.5 | -0.1 | 28.6 | 9.85 | 2.43 | 0.6 | 5.90E-07 | 0 | 0 | 0 | 0.0061 | 32.9722 | 5.908 | 0.0002 | 0.0002 | 0.0002 | 0 | 0 | 226.76 | N | N | N | N | N | N | N | N | N | Y
171643 | 98.6 | 67.226 | 201.2 | 162.9 | 86.7 | 98.4 | 29.3 | 66.9 | 101.2 | 150.3 | 120.4 | 2.8 | 5.5751 | 29.5479 | 591.6 | 608.4 | 760.861 | 377.175 | -3.6 | -3.6 | -0.1 | 28 | 9.83 | 2.43 | 0.5 | 6.06E-07 | 0 | 0 | 0 | 0.0058 | 32.0303 | 5.7497 | 0.0002 | 0.0002 | 0.0002 | 0 | 0 | 227.93 | N | N | N | N | N | N | N | N | N | Y
171644 | 98.5 | 67.176 | 201.4 | 163 | 86.7 | 98.4 | 29.3 | 66.9 | 101.2 | 150.1 | 120.5 | 2.8 | 5.7928 | 29.5531 | 593.1 | 609.7 | 775.872 | 384.146 | -3.6 | -3.5 | -0.1 | 28 | 9.88 | 2.4 | 0.4 | 5.95E-07 | 0 | 0 | 0 | 0.0059 | 32.7564 | 5.7795 | 0.0001 | 0.0002 | 0.0002 | 0 | 0 | 225.64 | N | N | N | N | N | N | N | N | N | Y
171645 | 98.3 | 67.04 | 201.5 | 161.4 | 86.7 | 98.4 | 29.3 | 66.9 | 101.2 | 150.2 | 119 | 2.7 | 6.1888 | 29.5632 | 594.6 | 611.1 | 802.627 | 396.958 | -3.5 | -3.5 | -0.1 | 28.3 | 9.98 | 2.34 | 0.4 | 5.76E-07 | 0 | 0 | 0 | 0.0062 | 34.2047 | 5.8197 | 0.0001 | 0.0001 | 0.0001 | 0 | 0 | 225.17 | N | N | N | N | N | N | N | N | N | Y
171646 | 98.2 | 66.965 | 201.6 | 162.6 | 86.6 | 98.4 | 29.3 | 66.9 | 101.1 | 150.3 | 120.2 | 2.8 | 6.242 | 29.5615 | 596.3 | 612.6 | 806.85 | 398.364 | -3.5 | -3.4 | -0.1 | 29.4 | 9.99 | 2.3 | 0.3 | 5.74E-07 | 0 | 0 | 0 | 0.0064 | 34.3715 | 5.7478 | 0.0001 | 0.0001 | 0.0001 | 0 | 0 | 234.44 | N | N | N | N | N | N | N | N | N | Y
171647 | 98.1 | 66.853 | 201.8 | 163.5 | 86.6 | 98.4 | 29.3 | 66.9 | 101.1 | 150.1 | 120.9 | 2.8 | 6.1381 | 29.5559 | 597.8 | 613.8 | 800.539 | 394.606 | -3.6 | -3.5 | -0.1 | 29.6 | 9.98 | 2.29 | 0.2 | 5.79E-07 | 0 | 0 | 0 | 0.0064 | 34.0125 | 5.6707 | 0.0001 | 0.0001 | 0.0001 | 0 | 0 | 233.84 | N | N | N | N | N | N | N | N | N | Y
171648 | 98 | 66.816 | 201.9 | 163.4 | 86.6 | 98.4 | 29.3 | 66.8 | 101.1 | 150 | 120.8 | 2.8 | 6.0735 | 29.5488 | 599.2 | 615.7 | 796.839 | 392.199 | -3.6 | -3.5 | -0.1 | 28.9 | 9.99 | 2.28 | 0.4 | 5.83E-07 | 0 | 0 | 0 | 0.0062 | 33.8401 | 5.6138 | 0.0001 | 0.0001 | 0.0001 | 0 | 0 | 233.63 | N | N | N | N | N | N | N | N | N | Y
171649 | 97.7 | 66.63 | 202 | 163.4 | 86.6 | 98.4 | 29.3 | 66.8 | 101.1 | 150.1 | 120.8 | 2.8 | 6.0065 | 29.5486 | 600.4 | 616.6 | 792.941 | 389.805 | -3.5 | -3.5 | -0.1 | 28.3 | 10.02 | 2.26 | 0.4 | 5.87E-07 | 0 | 0 | 0 | 0.0061 | 33.7275 | 5.5287 | 0.0002 | 0.0002 | 0.0002 | 0 | 0 | 233.13 | N | N | N | N | N | N | N | N | N | Y
171650 | 97.5 | 66.449 | 202.1 | 162.9 | 86.6 | 98.4 | 29.3 | 66.9 | 101.2 | 150.1 | 120.4 | 2.8 | 5.9547 | 29.5422 | 601.8 | 618.1 | 790.19 | 387.873 | -3.6 | -3.5 | -0.1 | 26.5 | 10.06 | 2.22 | 0.5 | 5.89E-07 | 0 | 0 | 0 | 0.0057 | 33.6882 | 5.4176 | 0.0002 | 0.0002 | 0.0002 | 0 | 0 | 233.61 | N | N | N | N | N | N | N | N | N | Y
171651 | 97.2 | 66.294 | 202.3 | 163 | 86.6 | 98.3 | 29.2 | 67.3 | 102.6 | 150.1 | 120.5 | 2.8 | 5.9688 | 29.5353 | 603 | 619.3 | 791.662 | 388.072 | -3.6 | -3.5 | -0.1 | 25 | 10.1 | 2.19 | 0.6 | 5.89E-07 | 0 | 0 | 0 | 0.0053 | 33.8384 | 5.328 | 0.0002 | 0.0002 | 0.0002 | 0 | 0 | 232.5 | N | N | N | N | N | N | N | N | N | Y
171652 | 96.9 | 66.077 | 202.5 | 163 | 86.6 | 98.3 | 29.2 | 67.5 | 103.3 | 150.1 | 120.5 | 2.8 | 5.8003 | 29.5299 | 603.9 | 620.6 | 780.913 | 382.399 | -3.6 | -3.6 | -0.1 | 24.3 | 10.15 | 2.14 | 0.7 | 5.98E-07 | 0 | 0 | 0 | 0.0051 | 33.5007 | 5.1391 | 0.0002 | 0.0002 | 0.0002 | 0 | 0 | 230.34 | N | N | N | N | N | N | N | N | N | Y
171653 | 96.8 | 65.983 | 202.5 | 163.2 | 86.6 | 98.3 | 29.2 | 67.6 | 103.8 | 150 | 120.7 | 2.8 | 5.7948 | 29.5273 | 604.8 | 621.9 | 780.963 | 382.059 | -3.6 | -3.6 | -0.1 | 24.3 | 10.23 | 2.08 | 0.6 | 5.98E-07 | 0 | 0 | 0 | 0.0051 | 33.7334 | 4.9794 | 0.0002 | 0.0002 | 0.0002 | 0 | 0 | 229.96 | N | N | N | N | N | N | N | N | N | Y
171654 | 96.4 | 65.76 | 202.6 | 162.8 | 86.6 | 98.3 | 29.2 | 67.6 | 104 | 150.1 | 120.3 | 2.8 | 5.7015 | 29.5226 | 606 | 622.9 | 775.301 | 378.805 | -3.6 | -3.5 | -0.1 | 24.7 | 10.31 | 2 | 0.5 | 6.03E-07 | 0 | 0 | 0 | 0.0051 | 33.7334 | 4.7613 | 0.0002 | 0.0002 | 0.0002 | 0 | 0 | 230.11 | N | N | N | N | N | N | N | N | N | Y
171655 | 96.2 | 65.592 | 202.9 | 162.9 | 86.5 | 98.3 | 29.2 | 67.7 | 104.2 | 150.1 | 120.4 | 2.8 | 5.6671 | 29.5186 | 606.9 | 624 | 773.33 | 377.49 | -3.5 | -3.5 | -0.1 | 25.8 | 10.39 | 1.94 | 0.4 | 6.05E-07 | 0 | 0 | 0 | 0.0054 | 33.8512 | 4.5911 | 0.0001 | 0.0001 | 0.0001 | 0 | 0 | 230.15 | N | N | N | N | N | N | N | N | N | Y
171656 | 95.9 | 65.418 | 203.1 | 162.3 | 86.5 | 98.3 | 29.2 | 67.8 | 104.5 | 150.2 | 119.8 | 2.7 | 5.5417 | 29.512 | 607.6 | 624.9 | 765.121 | 373.153 | -3.5 | -3.4 | -0.1 | 27.1 | 10.44 | 1.88 | 0.3 | 6.12E-07 | 0 | 0 | 0 | 0.0055 | 33.623 | 4.4096 | 0.0001 | 0.0001 | 0.0001 | 0 | 0 | 229.18 | N | N | N | N | N | N | N | N | N | Y
171657 | 95.7 | 65.281 | 203.2 | 162.6 | 86.5 | 98.3 | 29.2 | 67.9 | 105 | 150.2 | 120.1 | 2.8 | 5.423 | 29.5088 | 608.5 | 625.9 | 757.379 | 369.005 | -3.5 | -3.4 | -0.1 | 28.4 | 10.48 | 1.84 | 0.3 | 6.19E-07 | 0 | 0 | 0 | 0.0058 | 33.4009 | 4.2602 | 0.0001 | 0.0001 | 0.0001 | 0 | 0 | 228.42 | N | N | N | N | N | N | N | N | N | Y
171658 | 95.6 | 65.169 | 203.4 | 162.2 | 86.5 | 98.3 | 29.2 | 68 | 105.3 | 150 | 119.8 | 2.7 | 5.3761 | 29.5053 | 609.2 | 626.4 | 754.461 | 367.298 | -3.5 | -3.4 | -0.1 | 29 | 10.52 | 1.8 | 0.3 | 6.22E-07 | 0 | 0 | 0 | 0.0058 | 33.3569 | 4.16 | 0.0001 | 0.0001 | 0.0001 | 0 | 0 | 228.43 | N | N | N | N | N | N | N | N | N | Y
171659 | 95.4 | 65.039 | 203.6 | 162 | 86.5 | 98.3 | 29.2 | 68 | 105.5 | 150.1 | 119.6 | 2.7 | 5.3535 | 29.5046 | 609.7 | 627.3 | 753.073 | 366.446 | -3.5 | -3.5 | -0.1 | 28.7 | 10.54 | 1.78 | 0.4 | 6.24E-07 | 0 | 0 | 0 | 0.0058 | 33.3394 | 4.0917 | 0.0001 | 0.0001 | 0.0001 | 0 | 0 | 226.65 | N | N | N | N | N | N | N | N | N | Y
171700 | 95.1 | 64.828 | 203.6 | 162 | 86.5 | 98.3 | 29.2 | 68 | 105.4 | 150.2 | 119.6 | 2.7 | 5.4361 | 29.5043 | 610.2 | 627.9 | 758.868 | 369.093 | -3.5 | -3.5 | -0.1 | 29.2 | 10.55 | 1.76 | 0.5 | 6.19E-07 | 0 | 0 | 0 | 0.0059 | 33.6268 | 4.0744 | 0.0002 | 0.0002 | 0.0002 | 0 | 0 | 226.74 | N | N | N | N | N | N | N | N | N | Y
171701 | 94.9 | 64.722 | 203.8 | 162.1 | 86.5 | 98.3 | 29.2 | 68 | 105.4 | 150.2 | 119.6 | 2.7 | 6.9532 | 29.5405 | 610.8 | 628.7 | 856.751 | 416.994 | -3.5 | -3.5 | -0.1 | 29.5 | 10.5 | 1.8 | 0.5 | 5.48E-07 | 0 | 0 | 0 | 0.0068 | 37.8129 | 4.706 | 0.0002 | 0.0002 | 0.0002 | 0 | 0 | 228.03 | N | N | N | N | N | N | N | N | N | Y
171702 | 94.7 | 64.548 | 204.1 | 162 | 86.5 | 98.3 | 29.2 | 68 | 105.4 | 150.2 | 119.6 | 2.7 | 8.5899 | 29.5794 | 611.8 | 629.3 | 958.944 | 466.901 | -3.6 | -3.5 | -0.1 | 29.2 | 10.23 | 1.96 | 0.4 | 4.90E-07 | 0 | 0 | 0 | 0.0075 | 41.2485 | 5.7454 | 0.0002 | 0.0002 | 0.0002 | 0 | 0 | 228.8 | N | N | N | N | N | N | N | N | N | Y
171703 | 94.5 | 64.411 | 204.2 | 164.8 | 86.5 | 98.3 | 29.2 | 68 | 105.4 | 150.1 | 122.1 | 2.9 | 8.5306 | 29.5739 | 612.7 | 630 | 956.006 | 464.997 | -3.6 | -3.5 | -0.1 | 28.9 | 9.87 | 2.21 | 0.3 | 4.92E-07 | 0 | 0 | 0 | 0.0074 | 39.6416 | 6.4581 | 0.0001 | 0.0001 | 0.0001 | 0 | 0 | 255.96 | N | N | N | N | N | N | N | N | N | Y
171704 | 94.4 | 64.368 | 204.3 | 165 | 86.5 | 98.3 | 29.2 | 67.9 | 105 | 150.1 | 122.3 | 3 | 8.1259 | 29.561 | 613.3 | 630.7 | 932.407 | 453.044 | -3.6 | -3.6 | -0.1 | 28.6 | 9.67 | 2.41 | 0.3 | 5.05E-07 | 0 | 0 | 0 | 0.0071 | 37.8436 | 6.8538 | 0.0001 | 0.0001 | 0.0001 | 0 | 0 | 255.45 | N | N | N | N | N | N | N | N | N | Y
171705 | 94.5 | 64.418 | 204.3 | 164.5 | 86.4 | 98.3 | 29.2 | 67.6 | 103.8 | 150.2 | 121.8 | 2.9 | 7.8025 | 29.555 | 614 | 631.4 | 913.125 | 443.31 | -3.7 | -3.6 | -0.1 | 28.1 | 9.66 | 2.52 | 0.4 | 5.16E-07 | 0 | 0 | 0 | 0.0068 | 36.9838 | 7.0105 | 0.0002 | 0.0002 | 0.0002 | 0 | 0 | 256.01 | N | N | N | N | N | N | N | N | N | Y
171706 | 94.5 | 64.399 | 204.4 | 164.1 | 86.4 | 98.2 | 29.2 | 67.4 | 103.4 | 150.3 | 121.4 | 2.9 | 7.6398 | 29.5471 | 614.6 | 632.1 | 903.456 | 438.257 | -3.6 | -3.5 | -0.1 | 28 | 9.72 | 2.53 | 0.4 | 5.22E-07 | 0 | 0 | 0 | 0.0067 | 36.7916 | 6.9615 | 0.0001 | 0.0001 | 0.0001 | 0 | 0 | 256.34 | N | N | N | N | N | N | N | N | N | Y
171707 | 94.3 | 64.281 | 204.4 | 163.6 | 86.4 | 98.2 | 29.2 | 67.3 | 102.8 | 150.4 | 121 | 2.8 | 7.649 | 29.5388 | 614.9 | 632.8 | 904.268 | 438.391 | -3.5 | -3.4 | -0.1 | 28 | 9.79 | 2.5 | 0.3 | 5.22E-07 | 0 | 0 | 0 | 0.0067 | 37.0534 | 6.8943 | 0.0001 | 0.0001 | 0.0001 | 0 | 0 | 255.08 | N | N | N | N | N | N | N | N | N | Y
171708 | 94.2 | 64.225 | 204.5 | 163.6 | 86.4 | 98.2 | 29.2 | 67.1 | 102.2 | 150.7 | 121.1 | 2.8 | 7.7316 | 29.5372 | 615.5 | 633.5 | 909.694 | 440.762 | -3.4 | -3.3 | -0.1 | 28 | 9.81 | 2.47 | 0.3 | 5.19E-07 | 0 | 0 | 0 | 0.0068 | 37.354 | 6.8477 | 0.0001 | 0.0001 | 0.0001 | 0 | 0 | 255.43 | N | N | N | N | N | N | N | N | N | Y
171709 | 94.2 | 64.212 | 204.8 | 163.8 | 86.4 | 98.2 | 29.2 | 67 | 101.7 | 151 | 121.2 | 2.9 | 7.7105 | 29.5321 | 616.2 | 634.1 | 908.721 | 439.924 | -3.5 | -3.4 | -0.1 | 28.6 | 9.81 | 2.46 | 0.4 | 5.20E-07 | 0 | 0 | 0 | 0.0069 | 37.266 | 6.8081 | 0.0002 | 0.0002 | 0.0002 | 0 | 0 | 255.98 | N | N | N | N | N | N | N | N | N | Y
171710 | 94.2 | 64.194 | 204.8 | 163.7 | 86.3 | 98.2 | 29.2 | 66.8 | 101.1 | 151.3 | 121.1 | 2.8 | 7.6461 | 29.5303 | 616.9 | 634.9 | 905.011 | 437.842 | -3.5 | -3.4 | -0.1 | 29.2 | 9.8 | 2.47 | 0.5 | 1.28E-02 | 0 | 0 | 0 | 0.007 | 37.0329 | 6.7775 | 0.0002 | 0.0002 | 0.0002 | 0 | 0 | 255.35 | N | N | N | N | N | N | N | N | N | Y
171711 | 94 | 64.119 | 205.1 | 163.9 | 86.3 | 98.2 | 29.2 | 66.7 | 100.7 | 151.4 | 121.3 | 2.9 | 7.625 | 29.5257 | 617.5 | 635.5 | 903.968 | 437.027 | -3.5 | -3.5 | -0.1 | 29.9 | 9.79 | 2.47 | 0.5 | 5.23E-07 | 0 | 0 | 0 | 0.0072 | 36.9262 | 6.7658 | 0.0002 | 0.0002 | 0.0002 | 0 | 0 | 254.8 | N | N | N | N | N | N | N | N | N | Y
171712 | 94.1 | 64.125 | 205.4 | 163.6 | 86.3 | 98.2 | 29.2 | 66.5 | 100 | 151.6 | 121.1 | 2.8 | 7.367 | 29.5128 | 617.9 | 636.3 | 887.889 | 428.884 | -3.6 | -3.5 | -0.1 | 30.7 | 9.82 | 2.44 | 0.4 | 5.33E-07 | 0 | 0 | 0 | 0.0072 | 36.3555 | 6.5674 | 0.0002 | 0.0002 | 0.0002 | 0 | 0 | 254.82 | N | N | N | N | N | N | N | N | N | Y
171713 | 93.9 | 64.051 | 205.7 | 163.9 | 86.3 | 98.2 | 29.2 | 66.4 | 99.6 | 151.8 | 121.3 | 2.9 | 7.0385 | 29.4995 | 618.7 | 637 | 867.56 | 418.569 | -3.6 | -3.5 | -0.1 | 31.6 | 9.96 | 2.35 | 0.4 | 5.46E-07 | 0 | 0 | 0 | 0.0073 | 35.9847 | 6.1779 | 0.0001 | 0.0001 | 0.0001 | 0 | 0 | 256.02 | N | N | N | N | N | N | N | N | N | Y
171714 | 93.9 | 64.038 | 206 | 161.5 | 86.3 | 98.2 | 29.2 | 66.2 | 99 | 151.8 | 119.1 | 2.7 | 7.7196 | 29.525 | 620.1 | 637.9 | 910.661 | 439.172 | -3.5 | -3.4 | -0.1 | 32.1 | 10.08 | 2.27 | 0.3 | 5.21E-07 | 0 | 0 | 0 | 0.0077 | 38.2141 | 6.2481 | 0.0001 | 0.0001 | 0.0001 | 0 | 0 | 254.54 | N | N | N | N | N | N | N | N | N | Y
171715 | 93.8 | 63.964 | 206.1 | 161.8 | 86.3 | 98.2 | 29.2 | 66.1 | 98.7 | 151.8 | 119.4 | 2.7 | 8.5415 | 29.5443 | 621.4 | 638.8 | 959.668 | 462.556 | -3.4 | -3.4 | -0.1 | 30.9 | 10.02 | 2.28 | 0.3 | 4.94E-07 | 0 | 0 | 0 | 0.0079 | 40.0058 | 6.6299 | 0.0001 | 0.0001 | 0.0001 | 0 | 0 | 254.69 | N | N | N | N | N | N | N | N | N | Y
171716 | 93.8 | 63.945 | 206.3 | 163.1 | 86.3 | 98.2 | 29.2 | 66 | 98.4 | 151.3 | 120.6 | 2.8 | 8.9931 | 29.5469 | 622.5 | 639.7 | 985.725 | 474.674 | -3.6 | -3.5 | -0.1 | 30 | 9.77 | 2.42 | 0.4 | 4.82E-07 | 0 | 0 | 0 | 0.0078 | 40.042 | 7.2001 | 0.0002 | 0.0002 | 0.0002 | 0 | 0 | 252.48 | N | N | N | N | N | N | N | N | N | Y
171717 | 93.7 | 63.865 | 206.6 | 165.6 | 86.3 | 98.2 | 29.2 | 66 | 98.2 | 151 | 122.8 | 3 | 7.5976 | 29.51 | 623.4 | 640.8 | 904.385 | 434.591 | -3.5 | -3.4 | -0.1 | 29.2 | 9.62 | 2.54 | 0.6 | 5.26E-07 | 0 | 0 | 0 | 0.007 | 36.0821 | 6.9229 | 0.0002 | 0.0002 | 0.0002 | 0 | 0 | 254.36 | N | N | N | N | N | N | N | N | N | Y
171718 | 93.7 | 63.865 | 206.7 | 164.7 | 86.3 | 98.2 | 29.2 | 65.9 | 98 | 150.8 | 122 | 2.9 | 8.131 | 29.5213 | 624.7 | 642.1 | 937.596 | 450.193 | -3.5 | -3.5 | -0.1 | 27.3 | 9.69 | 2.56 | 0.7 | 5.08E-07 | 0 | 0 | 0 | 0.0068 | 37.6824 | 7.2242 | 0.0003 | 0.0003 | 0.0003 | 0 | 0 | 253.18 | N | N | N | N | N | N | N | N | N | Y
171719 | 93.6 | 63.846 | 207 | 165.1 | 86.3 | 98.1 | 29.2 | 65.9 | 98 | 151.1 | 122.3 | 3 | 8.3215 | 29.5223 | 626.1 | 643.4 | 949.718 | 455.423 | -3.5 | -3.4 | -0.1 | 27 | 9.73 | 2.55 | 0.6 | 5.02E-07 | 0 | 0 | 0 | 0.0068 | 38.2454 | 7.3026 | 0.0003 | 0.0003 | 0.0003 | 0 | 0 | 253.29 | N | N | N | N | N | N | N | N | N | Y
171720 | 93.6 | 63.846 | 207.2 | 165.8 | 86.3 | 98.1 | 29.2 | 65.9 | 98 | 151.6 | 123 | 3 | 8.1083 | 29.5087 | 627.3 | 644.5 | 937.544 | 448.884 | -3.5 | -3.4 | -0.1 | 27.2 | 9.7 | 2.57 | 0.7 | 5.10E-07 | 0 | 0 | 0 | 0.0067 | 37.6162 | 7.2341 | 0.0003 | 0.0003 | 0.0003 | 0 | 0 | 255.44 | N | N | N | N | N | N | N | N | N | Y
171721 | 93.6 | 63.79 | 207.3 | 165.2 | 86.3 | 98.1 | 29.2 | 65.9 | 98 | 152.1 | 122.4 | 3 | 8.0827 | 29.5065 | 628.7 | 646.1 | 936.627 | 447.835 | -3.5 | -3.4 | -0.1 | 27.8 | 9.69 | 2.58 | 0.6 | 1.51E-03 | 0 | 0 | 0 | 0.0069 | 37.4639 | 7.2588 | 0.0003 | 0.0003 | 0.0003 | 0 | 0 | 254.29 | N | N | N | N | N | N | N | N | N | Y
171722 | 93.5 | 63.771 | 207.5 | 165.1 | 86.2 | 98.1 | 29.2 | 65.9 | 98 | 152.4 | 122.4 | 3 | 7.9873 | 29.5011 | 630.3 | 647.4 | 931.552 | 444.669 | -3.5 | -3.4 | -0.1 | 28 | 9.69 | 2.58 | 0.6 | 1.87E-02 | 0 | 0 | 0 | 0.0069 | 37.1888 | 7.2135 | 0.0003 | 0.0003 | 0.0003 | 0 | 0 | 254.82 | N | N | N | N | N | N | N | N | N | Y
171723 | 93.6 | 63.796 | 207.8 | 164.6 | 86.2 | 98.1 | 29.2 | 65.9 | 98 | 152.7 | 121.9 | 2.9 | 7.9426 | 29.4962 | 631.8 | 648.6 | 929.418 | 442.994 | -3.6 | -3.5 | -0.1 | 27.9 | 9.7 | 2.57 | 0.6 | 5.16E-07 | 0 | 0 | 0 | 0.0068 | 37.1049 | 7.161 | 0.0003 | 0.0003 | 0.0003 | 0 | 0 | 254.52 | N | N | N | N | N | N | N | N | N | Y
171724 | 93.5 | 63.778 | 207.9 | 164.3 | 86.2 | 98.1 | 29.2 | 65.9 | 98 | 152.9 | 121.6 | 2.9 | 7.8949 | 29.4934 | 633.3 | 650.3 | 927.104 | 441.242 | -3.5 | -3.5 | -0.1 | 27.2 | 9.73 | 2.56 | 0.6 | 5.18E-07 | 0 | 0 | 0 | 0.0066 | 37.0659 | 7.0853 | 0.0002 | 0.0002 | 0.0002 | 0 | 0 | 255.46 | N | N | N | N | N | N | N | N | N | Y
171725 | 93.5 | 63.778 | 208.3 | 164.4 | 86.2 | 98.1 | 29.2 | 65.9 | 98 | 153 | 121.7 | 2.9 | 7.8472 | 29.4921 | 635 | 651.6 | 924.861 | 439.466 | -3.6 | -3.5 | -0.1 | 27.1 | 9.76 | 2.53 | 0.6 | 5.20E-07 | 0 | 0 | 0 | 0.0065 | 37.03 | 6.9805 | 0.0002 | 0.0002 | 0.0002 | 0 | 0 | 254.02 | N | N | N | N | N | N | N | N | N | Y
171726 | 93.5 | 63.759 | 208.4 | 164 | 86.2 | 98.1 | 29.2 | 65.9 | 97.9 | 153.2 | 121.4 | 2.9 | 7.8314 | 29.497 | 637.1 | 653.5 | 924.537 | 438.549 | -3.5 | -3.4 | -0.1 | 26.7 | 9.77 | 2.51 | 0.6 | 5.22E-07 | 0 | 0 | 0 | 0.0064 | 37.0046 | 6.9099 | 0.0003 | 0.0003 | 0.0003 | 0 | 0 | 254.97 | N | N | N | N | N | N | N | N | N | Y
171727 | 93.5 | 63.728 | 208.8 | 164.2 | 86.1 | 98.1 | 29.2 | 65.8 | 97.9 | 153.3 | 121.5 | 2.9 | 7.8973 | 29.4989 | 639.1 | 655.1 | 929.35 | 440.062 | -3.4 | -3.4 | -0.1 | 25.9 | 9.77 | 2.5 | 0.7 | 5.20E-07 | 0 | 0 | 0 | 0.0063 | 37.1138 | 6.9182 | 0.0003 | 0.0003 | 0.0003 | 0 | 0 | 254.2 | N | N | N | N | N | N | N | N | N | Y
171728 | 93.4 | 63.691 | 208.9 | 164.3 | 86.1 | 98.1 | 29.2 | 65.8 | 97.9 | 153.6 | 121.6 | 2.9 | 7.8737 | 29.4976 | 640.6 | 657.1 | 928.456 | 439.001 | -3.5 | -3.4 | -0.1 | 25.4 | 9.77 | 2.5 | 0.8 | 5.21E-07 | 0 | 0 | 0 | 0.0061 | 37.0187 | 6.9011 | 0.0003 | 0.0003 | 0.0003 | 0 | 0 | 254.87 | N | N | N | N | N | N | N | N | N | Y
171729 | 93.4 | 63.678 | 209.1 | 164.1 | 86.1 | 98.1 | 29.2 | 65.9 | 98 | 153.6 | 121.5 | 2.9 | 7.8764 | 29.4867 | 642.1 | 658.4 | 929.379 | 438.662 | -3.5 | -3.4 | -0.1 | 26.3 | 9.77 | 2.5 | 0.9 | 5.21E-07 | 0 | 0 | 0 | 0.0063 | 37 | 6.8955 | 0.0004 | 0.0004 | 0.0004 | 0 | 0 | 253.3 | N | N | N | N | N | N | N | N | N | Y
171730 | 93.4 | 63.653 | 209.2 | 164.1 | 86.1 | 98.1 | 29.1 | 65.8 | 97.8 | 153.8 | 121.4 | 2.9 | 7.9393 | 29.4751 | 643.9 | 660.1 | 934.171 | 440.056 | -3.5 | -3.4 | -0.1 | 27.1 | 9.77 | 2.5 | 1 | 3.37E-03 | 0 | 0 | 0 | 0.0065 | 37.1149 | 6.9176 | 0.0004 | 0.0004 | 0.0004 | 0 | 0 | 255.03 | N | N | N | N | N | N | N | N | N | Y
171731 | 93.3 | 63.641 | 209.5 | 164.4 | 86.1 | 98.1 | 29.1 | 65.5 | 96.8 | 153.9 | 121.7 | 2.9 | 8.0074 | 29.4644 | 645.6 | 662.1 | 939.132 | 441.562 | -3.5 | -3.4 | -0.1 | 27.2 | 9.76 | 2.5 | 1.1 | 5.18E-07 | 0 | 0 | 0 | 0.0066 | 37.2169 | 6.943 | 0.0004 | 0.0005 | 0.0005 | 0 | 0 | 253.69 | N | N | N | N | N | N | N | N | N | Y
171732 | 93.3 | 63.604 | 209.6 | 164.3 | 86.1 | 98 | 29.1 | 65.4 | 96.4 | 154 | 121.6 | 2.9 | 7.9735 | 29.46 | 647.4 | 663.9 | 937.849 | 440.144 | -3.4 | -3.4 | -0.1 | 28.1 | 9.76 | 2.51 | 1.1 | 5.20E-07 | 0 | 0 | 0 | 0.0068 | 37.0802 | 6.9315 | 0.0004 | 0.0005 | 0.0005 | 0 | 0 | 254.55 | N | N | N | N | N | N | N | N | N | Y
171733 | 93.2 | 63.548 | 209.8 | 164.2 | 86.1 | 98 | 29.1 | 65.3 | 96.2 | 154.1 | 121.6 | 2.9 | 7.9621 | 29.4582 | 649.1 | 665.8 | 937.808 | 439.43 | -3.4 | -3.3 | -0.1 | 28.9 | 9.76 | 2.51 | 1 | 5.20E-07 | 0 | 0 | 0 | 0.007 | 37.0182 | 6.9351 | 0.0004 | 0.0004 | 0.0004 | 0 | 0 | 253.17 | N | N | N | N | N | N | N | N | N | Y
171734 | 93.2 | 63.566 | 210 | 164.3 | 86.1 | 98 | 29.1 | 65.3 | 96 | 154.2 | 121.7 | 2.9 | 7.9433 | 29.4633 | 651.1 | 667.5 | 937.267 | 438.468 | -3.4 | -3.4 | -0.1 | 28.9 | 9.75 | 2.51 | 1 | 5.22E-07 | 0 | 0 | 0 | 0.007 | 36.9233 | 6.9209 | 0.0004 | 0.0004 | 0.0004 | 0 | 0 | 254.57 | N | N | N | N | N | N | N | N | N | Y
171735 | 93.2 | 63.535 | 210.2 | 164.5 | 86.1 | 98 | 29.1 | 65.2 | 95.9 | 154.3 | 121.8 | 2.9 | 8.0087 | 29.4651 | 653 | 669.3 | 941.99 | 439.964 | -3.4 | -3.3 | -0.1 | 28.9 | 9.76 | 2.51 | 1 | 5.20E-07 | 0 | 0 | 0 | 0.007 | 37.0797 | 6.9341 | 0.0004 | 0.0004 | 0.0004 | 0 | 0 | 255.69 | N | N | N | N | N | N | N | N | N | Y
171736 | 93.1 | 63.479 | 210.4 | 164.4 | 86 | 98 | 29.1 | 65.1 | 95.5 | 154.4 | 121.7 | 2.9 | 8.0036 | 29.4629 | 655.6 | 671 | 942.713 | 439.229 | -3.3 | -3.2 | -0.1 | 28.8 | 9.77 | 2.5 | 1.1 | 5.21E-07 | 0 | 0 | 0 | 0.0069 | 37.0482 | 6.9077 | 0.0004 | 0.0005 | 0.0005 | 0 | 0 | 254.16 | N | N | N | N | N | N | N | N | N | Y
171737 | 93 | 63.417 | 210.5 | 164.3 | 85.9 | 98 | 29.1 | 65 | 95.1 | 154.4 | 121.6 | 2.9 | 8.0498 | 29.4601 | 657.8 | 673.2 | 946.32 | 440.019 | -3.3 | -3.3 | -0.1 | 29.4 | 9.76 | 2.51 | 1.1 | 5.20E-07 | 0 | 0 | 0 | 0.0071 | 37.101 | 6.9304 | 0.0004 | 0.0005 | 0.0005 | 0 | 0 | 253.51 | N | N | N | N | N | N | N | N | N | Y
171738 | 93 | 63.392 | 210.8 | 164.3 | 85.9 | 98 | 29.1 | 65 | 95.1 | 154.4 | 121.6 | 2.9 | 8.0897 | 29.4613 | 659.4 | 675 | 949.384 | 440.829 | -3.3 | -3.3 | -0.1 | 31.1 | 9.75 | 2.51 | 1.1 | 3.57E-02 | 0 | 0 | 0 | 0.0075 | 37.1154 | 6.9589 | 0.0004 | 0.0004 | 0.0004 | 0 | 0 | 253.62 | N | N | N | N | N | N | N | N | N | Y
171739 | 92.9 | 63.343 | 210.8 | 164.3 | 85.9 | 98 | 29.1 | 65 | 95.1 | 154.4 | 121.6 | 2.9 | 8.1439 | 29.4575 | 661.2 | 677.2 | 953.473 | 441.956 | -3.3 | -3.3 | -0.1 | 31.4 | 9.74 | 2.52 | 1.2 | 5.18E-07 | 0 | 0 | 0 | 0.0076 | 37.1863 | 6.9977 | 0.0005 | 0.0005 | 0.0005 | 0 | 0 | 253.98 | N | N | N | N | N | N | N | N | N | Y
171740 | 92.8 | 63.274 | 210.8 | 164.5 | 85.9 | 98 | 29.1 | 65 | 95.2 | 154.5 | 121.8 | 2.9 | 8.2324 | 29.4552 | 663.1 | 678.9 | 959.636 | 444.017 | -3.4 | -3.4 | -0.1 | 31.1 | 9.73 | 2.54 | 1.3 | 5.15E-07 | 0 | 0 | 0 | 0.0076 | 37.3195 | 7.0705 | 0.0005 | 0.0005 | 0.0005 | 0 | 0 | 252.69 | N | N | N | N | N | N | N | N | N | Y
171741 | 92.8 | 63.262 | 210.8 | 164.5 | 85.9 | 98 | 29.1 | 65 | 95.3 | 154.3 | 121.9 | 2.9 | 8.3016 | 29.4627 | 664.9 | 680.8 | 964.37 | 445.608 | -3.5 | -3.4 | -0.1 | 30.3 | 9.71 | 2.55 | 1.3 | 5.13E-07 | 0 | 0 | 0 | 0.0074 | 37.379 | 7.1332 | 0.0005 | 0.0006 | 0.0006 | 0 | 0 | 253.64 | N | N | N | N | N | N | N | N | N | Y
171742 | 92.8 | 63.293 | 210.6 | 164.7 | 85.9 | 98 | 29.1 | 65.1 | 95.3 | 154.3 | 122 | 2.9 | 8.345 | 29.4515 | 666.5 | 682.8 | 967.872 | 446.423 | -3.4 | -3.3 | -0.1 | 28.3 | 9.69 | 2.57 | 1.3 | 5.12E-07 | 0 | 0 | 0 | 0.007 | 37.3694 | 7.1943 | 0.0005 | 0.0005 | 0.0005 | 0 | 0 | 253.41 | N | N | N | N | N | N | N | N | N | Y
171743 | 93.1 | 63.485 | 210.1 | 164.7 | 85.9 | 98 | 29.1 | 65 | 95.3 | 154.1 | 122 | 2.9 | 8.4376 | 29.4513 | 668.1 | 684.6 | 974.11 | 448.642 | -3.4 | -3.4 | -0.1 | 27.8 | 9.67 | 2.59 | 1.3 | 8.17E-03 | 0 | 0 | 0 | 0.0068 | 37.4743 | 7.2817 | 0.0005 | 0.0005 | 0.0005 | 0 | 0 | 255.24 | N | N | N | N | N | N | N | N | N | Y
171744 | 93.4 | 63.703 | 209.7 | 164.3 | 85.9 | 98 | 29.1 | 65 | 95.3 | 154.2 | 121.7 | 2.9 | 8.4243 | 29.455 | 669.9 | 686.8 | 973.917 | 447.898 | -3.4 | -3.4 | -0.1 | 28.1 | 9.66 | 2.6 | 1.3 | 5.84E-03 | 0 | 0 | 0 | 0.0069 | 37.346 | 7.312 | 0.0005 | 0.0006 | 0.0006 | 0 | 0 | 253.54 | N | N | N | N | N | N | N | N | N | Y
171745 | 93.9 | 63.989 | 209.2 | 164.6 | 85.9 | 98 | 29.1 | 65.1 | 95.3 | 154.2 | 121.9 | 2.9 | 8.455 | 29.461 | 671.8 | 688.8 | 976.354 | 448.365 | -3.4 | -3.3 | -0.1 | 28.1 | 9.65 | 2.61 | 1.4 | 3.81E-03 | 0 | 0 | 0 | 0.0069 | 37.3789 | 7.3391 | 0.0005 | 0.0006 | 0.0006 | 0 | 0 | 254.85 | N | N | N | N | N | N | N | N | N | Y
171746 | 94.3 | 64.262 | 208.5 | 164.1 | 85.8 | 98 | 29.1 | 65 | 95.2 | 154.1 | 121.4 | 2.9 | 8.5445 | 29.4591 | 673.6 | 690.8 | 982.488 | 450.431 | -3.4 | -3.3 | -0.1 | 28 | 9.66 | 2.6 | 1.4 | 5.08E-07 | 0 | 0 | 0 | 0.0069 | 37.5733 | 7.3662 | 0.0006 | 0.0006 | 0.0006 | 0 | 0 | 255.12 | N | N | N | N | N | N | N | N | N | Y
171747 | 94.9 | 64.672 | 208 | 164.1 | 85.8 | 98 | 29.1 | 65 | 95.2 | 154 | 121.4 | 2.9 | 8.5119 | 29.4575 | 675.3 | 692.5 | 981.136 | 449.104 | -3.3 | -3.3 | -0.1 | 27.6 | 9.65 | 2.62 | 1.4 | 5.09E-07 | 0 | 0 | 0 | 0.0068 | 37.4338 | 7.3778 | 0.0006 | 0.0006 | 0.0006 | 0 | 0 | 255.97 | N | N | N | N | N | N | N | N | N | Y
171748 | 95.4 | 65.076 | 207.5 | 163.9 | 85.8 | 98 | 29.1 | 65 | 95.2 | 153.8 | 121.3 | 2.9 | 7.2479 | 29.4303 | 677.2 | 694.4 | 901.635 | 411.654 | -3.4 | -3.3 | -0.1 | 28.4 | 9.41 | 2.75 | 1.4 | 5.56E-07 | 0 | 0 | 0 | 0.0064 | 33.4519 | 7.1038 | 0.0005 | 0.0005 | 0.0005 | 0 | 0 | 256.51 | N | N | N | N | N | N | N | N | N | Y
171749 | 96 | 65.486 | 206.9 | 163.4 | 85.8 | 98 | 29.1 | 65 | 95.3 | 153.7 | 120.9 | 2.8 | 4.066 | 29.3629 | 678.8 | 696.7 | 665.921 | 302.92 | -3.5 | -3.4 | -0.1 | 30 | 9.09 | 2.97 | 1.4 | 7.56E-07 | 0 | 0 | 0 | 0.005 | 23.7847 | 5.6438 | 0.0004 | 0.0004 | 0.0004 | 0 | 0 | 241.84 | N | N | N | N | N | N | N | N | N | Y
171750 | 96.6 | 65.884 | 206.3 | 159.5 | 85.8 | 98 | 29.1 | 65.1 | 95.6 | 153.6 | 117.4 | 2.5 | 2.1544 | 29.3125 | 678.8 | 698.2 | 487.156 | 221.225 | -3.5 | -3.4 | -0.1 | 30.2 | 9.59 | 2.83 | 1.6 | 1.03E-06 | 0 | 0 | 0 | 0.0037 | 18.3202 | 3.9288 | 0.0003 | 0.0003 | 0.0003 | 0 | 0 | 161.2 | N | N | N | N | N | N | N | N | N | Y
171751 | 96.9 | 66.039 | 205.7 | 153.9 | 85.8 | 98 | 29.1 | 65.2 | 95.8 | 153.1 | 112.4 | 2.1 | 3.497 | 29.3426 | 677.7 | 699.7 | 613.324 | 279.066 | 9.2 | 9 | 0.2 | 29.4 | 10.59 | 2.24 | 1.7 | 8.18E-07 | 0.0007 | 0.0006 | 0 | 0.0045 | 25.5292 | 3.9174 | 0.0004 | 0.0005 | 0.0005 | 0 | 0 | 165.96 | N | N | N | N | N | N | N | N | N | Y
171752 | 97 | 66.139 | 205.2 | 152.5 | 85.8 | 98 | 29.1 | 65.1 | 95.5 | 153.7 | 111.2 | 2 | 5.8503 | 29.3963 | 677.9 | 700.4 | 810.627 | 369.436 | 93.5 | 91.6 | 1.9 | 29.6 | 10.99 | 1.74 | 1.9 | 6.18E-07 | 0.0088 | 0.0086 | 0.0002 | 0.006 | 35.0651 | 4.0427 | 0.0006 | 0.0007 | 0.0007 | 0 | 0 | 144.81 | N | N | N | N | N | N | N | N | N | Y
171753 | 97.4 | 66.381 | 204.8 | 158.3 | 85.8 | 98 | 29.1 | 65.1 | 95.3 | 154.4 | 116.3 | 2.4 | 6.9403 | 29.4257 | 679.8 | 700.9 | 885.561 | 403.348 | 78.7 | 77.1 | 1.6 | 31.3 | 10.7 | 1.63 | 2 | 5.66E-07 | 0.0081 | 0.0079 | 0.0002 | 0.0069 | 37.2724 | 4.1395 | 0.0007 | 0.0008 | 0.0008 | 0 | 0 | 233.83 | N | N | N | N | N | N | N | N | N | Y
171754 | 98 | 66.835 | 204.5 | 163.4 | 85.8 | 98 | 29.1 | 65 | 95.2 | 154 | 120.8 | 2.8 | 7.136 | 29.4373 | 681.9 | 702.2 | 898.636 | 408.693 | 18.7 | 18.3 | 0.4 | 31.8 | 10.28 | 1.79 | 2 | 5.59E-07 | 0.002 | 0.0019 | 0 | 0.0071 | 36.2874 | 4.5984 | 0.0007 | 0.0008 | 0.0008 | 0 | 0 | 234.66 | N | N | N | N | N | N | N | N | N | Y
171755 | 98.7 | 67.319 | 204 | 164.3 | 85.8 | 98 | 29.1 | 65 | 95.2 | 153.7 | 121.6 | 2.9 | 7.3896 | 29.4347 | 683.9 | 703.8 | 915.222 | 415.471 | 3.1 | 3 | 0.1 | 30.8 | 10.03 | 2 | 1.9 | 5.51E-07 | 0.0003 | 0.0003 | 0 | 0.007 | 35.9892 | 5.2085 | 0.0007 | 0.0007 | 0.0007 | 0 | 0 | 236.51 | N | N | N | N | N | N | N | N | N | Y
171756 | 99.5 | 67.816 | 203.4 | 164.4 | 85.8 | 98 | 29.1 | 65 | 95.2 | 153.5 | 121.7 | 2.9 | 7.416 | 29.4319 | 685.6 | 705.7 | 917.533 | 415.88 | -0.4 | -0.4 | 0 | 29.9 | 9.91 | 2.19 | 1.9 | 5.50E-07 | 0 | 0 | 0 | 0.0068 | 35.5769 | 5.7097 | 0.0007 | 0.0007 | 0.0007 | 0 | 0 | 237.46 | N | N | N | N | N | N | N | N | N | Y
171757 | 100.2 | 68.301 | 203 | 164.3 | 85.8 | 98 | 29.1 | 65 | 95.2 | 153.2 | 121.6 | 2.9 | 7.3163 | 29.4322 | 687.1 | 707.5 | 911.963 | 412.789 | -1.7 | -1.6 | 0 | 30.7 | 9.84 | 2.33 | 1.9 | 5.54E-07 | 0 | 0 | 0 | 0.007 | 35.0621 | 6.0308 | 0.0007 | 0.0007 | 0.0007 | 0 | 0 | 240.21 | N | N | N | N | N | N | N | N | N | Y
171758 | 100.8 | 68.761 | 202.7 | 163.8 | 85.8 | 98 | 29.1 | 64.8 | 94.6 | 152.9 | 121.2 | 2.9 | 6.793 | 29.4227 | 688.6 | 709.2 | 879.621 | 397.507 | -2.4 | -2.3 | 0 | 32.3 | 9.73 | 2.44 | 1.9 | 5.75E-07 | 0 | 0 | 0 | 0.0071 | 33.4093 | 6.0889 | 0.0007 | 0.0007 | 0.0007 | 0 | 0 | 241.36 | N | N | N | N | N | N | N | N | N | Y
171759 | 101.3 | 69.078 | 202.3 | 163 | 85.7 | 98 | 29.1 | 64.6 | 94 | 152.7 | 120.5 | 2.8 | 6.3666 | 29.4139 | 690 | 710.6 | 852.664 | 384.758 | -2.8 | -2.8 | -0.1 | 31.9 | 9.72 | 2.49 | 2 | 5.95E-07 | 0 | 0 | 0 | 0.0067 | 32.3 | 6.0183 | 0.0007 | 0.0007 | 0.0007 | 0 | 0 | 227.39 | N | N | N | N | N | N | N | N | N | Y
171800 | 101.8 | 69.382 | 201.8 | 161 | 85.7 | 98 | 29.1 | 64.6 | 93.9 | 152.5 | 118.7 | 2.6 | 7.0736 | 29.4366 | 691.3 | 712.4 | 898.209 | 405.16 | -3 | -3 | -0.1 | 30.7 | 9.86 | 2.45 | 2.1 | 5.64E-07 | 0 | 0 | 0 | 0.0068 | 34.483 | 6.2417 | 0.0008 | 0.0008 | 0.0008 | 0 | 0 | 221.74 | N | N | N | N | N | N | N | N | N | Y
171801 | 102.1 | 69.581 | 201.4 | 161.3 | 85.7 | 98 | 29.1 | 64.7 | 94 | 152.1 | 119 | 2.7 | 7.5302 | 29.4455 | 692.6 | 713.5 | 927.275 | 417.925 | -3.3 | -3.2 | -0.1 | 30 | 9.86 | 2.43 | 2.2 | 5.47E-07 | 0 | 0 | 0 | 0.0069 | 35.5655 | 6.3816 | 0.0008 | 0.0009 | 0.0009 | 0 | 0 | 245.19 | N | N | N | N | N | N | N | N | N | Y
171802 | 102.5 | 69.855 | 201.1 | 162.2 | 85.7 | 98 | 29.1 | 64.7 | 94 | 151.9 | 119.8 | 2.7 | 7.5603 | 29.4455 | 693.7 | 715.2 | 929.587 | 418.547 | -3.5 | -3.4 | -0.1 | 29.9 | 9.73 | 2.49 | 2.3 | 5.47E-07 | 0 | 0 | 0 | 0.0069 | 35.1785 | 6.5321 | 0.0009 | 0.0009 | 0.0009 | 0 | 0 | 245.02 | N | N | N | N | N | N | N | N | N | Y
171803 | 102.7 | 70.029 | 200.7 | 162.1 | 85.7 | 98 | 29.1 | 64.7 | 94 | 151.5 | 119.7 | 2.7 | 7.1 | 29.426 | 695.1 | 716.4 | 901.217 | 405.038 | -3.6 | -3.5 | -0.1 | 30.9 | 9.48 | 2.65 | 2.4 | 5.65E-07 | 0 | 0 | 0 | 0.0069 | 33.1613 | 6.7486 | 0.0009 | 0.0009 | 0.0009 | 0 | 0 | 245.95 | N | N | N | N | N | N | N | N | N | Y
171804 | 103 | 70.227 | 200.3 | 161.7 | 85.7 | 98 | 29.1 | 64.6 | 93.9 | 151.1 | 119.3 | 2.7 | 5.5126 | 29.3832 | 696.2 | 718.2 | 793.414 | 355.727 | -3.5 | -3.5 | -0.1 | 32.6 | 8.99 | 3.02 | 2.4 | 6.44E-07 | 0 | 0 | 0 | 0.0064 | 27.5997 | 6.7536 | 0.0008 | 0.0008 | 0.0008 | 0 | 0 | 239.54 | N | N | N | N | N | N | N | N | N | Y
171805 | 103 | 70.196 | 200 | 158.8 | 85.7 | 98 | 29.1 | 64.5 | 93.3 | 150.7 | 116.8 | 2.5 | 3.6599 | 29.335 | 696.6 | 719.5 | 642.614 | 287.544 | -3.5 | -3.4 | -0.1 | 33 | 8.39 | 3.56 | 2.4 | 7.97E-07 | 0 | 0 | 0 | 0.0052 | 20.8209 | 6.42 | 0.0006 | 0.0006 | 0.0006 | 0 | 0 | 186.52 | N | N | N | N | N | N | N | N | N | Y
171806 | 102.7 | 70.022 | 199.6 | 154.7 | 85.7 | 98 | 29.1 | 64.4 | 93.2 | 150 | 113.1 | 2.1 | 2.4419 | 29.301 | 696 | 720.7 | 524.861 | 234.701 | -3.4 | -3.3 | -0.1 | 32.9 | 8.32 | 3.86 | 2.3 | 9.76E-07 | 0 | 0 | 0 | 0.0042 | 16.8592 | 5.6919 | 0.0005 | 0.0005 | 0.0005 | 0 | 0 | 127.3 | N | N | N | N | N | N | N | N | N | Y
171807 | 102.2 | 69.712 | 199.3 | 151.7 | 85.7 | 98 | 29.1 | 64.4 | 93.1 | 149.7 | 110.4 | 1.9 | 2.5754 | 29.3011 | 695.1 | 721.6 | 538.276 | 240.886 | -3.5 | -3.4 | -0.1 | 31 | 9 | 3.59 | 2.3 | 9.50E-07 | 0 | 0 | 0 | 0.0041 | 18.7197 | 5.4345 | 0.0005 | 0.0005 | 0.0005 | 0 | 0 | 122.23 | N | N | N | N | N | N | N | N | N | Y
171808 | 101.6 | 69.283 | 198.8 | 149.3 | 85.7 | 98 | 29.1 | 64.4 | 93.1 | 149.7 | 108.3 | 1.7 | 4.0133 | 29.3383 | 694.9 | 721.9 | 673.615 | 301.894 | -3.4 | -3.3 | -0.1 | 29.1 | 9.72 | 3.03 | 2.4 | 7.57E-07 | 0 | 0 | 0 | 0.0048 | 25.3419 | 5.7373 | 0.0006 | 0.0007 | 0.0007 | 0 | 0 | 136.04 | N | N | N | N | N | N | N | N | N | Y
171809 | 101.2 | 68.972 | 198.4 | 150.9 | 85.6 | 98 | 29.1 | 64.4 | 93 | 149.9 | 109.7 | 1.9 | 5.1341 | 29.3619 | 695.6 | 722.3 | 768.752 | 344.59 | -3.3 | -3.3 | -0.1 | 28.7 | 9.92 | 2.64 | 2.6 | 6.63E-07 | 0 | 0 | 0 | 0.0054 | 29.5016 | 5.714 | 0.0008 | 0.0008 | 0.0008 | 0 | 0 | 187.52 | N | N | N | N | N | N | N | N | N | Y
171810 | 101 | 68.885 | 198 | 155.5 | 85.6 | 97.9 | 29.1 | 64.4 | 93 | 149.5 | 113.8 | 2.2 | 5.4503 | 29.3683 | 696.9 | 723 | 792.432 | 354.888 | -3.4 | -3.4 | -0.1 | 27.5 | 9.74 | 2.56 | 2.6 | 6.44E-07 | 0 | 0 | 0 | 0.0054 | 29.8571 | 5.6969 | 0.0008 | 0.0009 | 0.0009 | 0 | 0 | 199.44 | N | N | N | N | N | N | N | N | N | Y
171811 | 100.9 | 68.817 | 197.5 | 156.8 | 85.7 | 97.9 | 29.1 | 64.3 | 92.8 | 149.1 | 115 | 2.3 | 6.6143 | 29.3996 | 698.6 | 724 | 871.451 | 390.128 | -3.6 | -3.5 | -0.1 | 26.8 | 9.58 | 2.62 | 2.6 | 5.86E-07 | 0 | 0 | 0 | 0.0057 | 32.2726 | 6.4169 | 0.0009 | 0.0009 | 0.0009 | 0 | 0 | 196.71 | N | N | N | N | N | N | N | N | N | Y
171812 | 100.9 | 68.78 | 197.2 | 158.3 | 85.6 | 97.9 | 29.1 | 64.2 | 92.5 | 148.3 | 116.3 | 2.4 | 7.6515 | 29.4332 | 700.6 | 725.2 | 938.091 | 419.721 | -3.7 | -3.7 | -0.1 | 27.6 | 9.47 | 2.72 | 2.6 | 5.45E-07 | 0 | 0 | 0 | 0.0064 | 34.3062 | 7.1641 | 0.001 | 0.001 | 0.001 | 0 | 0 | 216.99 | N | N | N | N | N | N | N | N | N | Y
171813 | 101 | 68.867 | 196.9 | 162 | 85.6 | 97.9 | 29.1 | 64.1 | 92.2 | 148 | 119.6 | 2.7 | 7.6183 | 29.4261 | 702.4 | 726.6 | 936.955 | 418.443 | -3.7 | -3.6 | -0.1 | 28.8 | 9.35 | 2.83 | 2.5 | 5.47E-07 | 0 | 0 | 0 | 0.0066 | 33.7841 | 7.4448 | 0.001 | 0.001 | 0.001 | 0 | 0 | 235.43 | N | N | N | N | N | N | N | N | N | Y
171814 | 101.2 | 69.009 | 196.8 | 162.7 | 85.6 | 97.9 | 29.1 | 64.1 | 92.1 | 147.7 | 120.3 | 2.8 | 6.7973 | 29.4067 | 703.9 | 727.8 | 885.918 | 394.882 | -3.6 | -3.6 | -0.1 | 29.1 | 9.25 | 2.95 | 2.6 | 5.80E-07 | 0 | 0 | 0 | 0.0063 | 31.5279 | 7.3121 | 0.0009 | 0.001 | 0.001 | 0 | 0 | 238.27 | N | N | N | N | N | N | N | N | N | Y
171815 | 101.4 | 69.115 | 196.8 | 161.5 | 85.6 | 97.9 | 29.1 | 64.1 | 92.1 | 147.6 | 119.2 | 2.7 | 5.7641 | 29.3806 | 704.8 | 729.1 | 817.319 | 363.699 | -3.6 | -3.5 | -0.1 | 27.9 | 9.23 | 3.02 | 2.8 | 6.29E-07 | 0 | 0 | 0 | 0.0056 | 28.9707 | 6.9065 | 0.0009 | 0.001 | 0.001 | 0 | 0 | 227.2 | N | N | N | N | N | N | N | N | N | Y
171816 | 101.7 | 69.339 | 197 | 159.2 | 85.6 | 97.9 | 29.1 | 64.1 | 92.1 | 147.5 | 117.2 | 2.5 | 5.2269 | 29.3657 | 705.2 | 730.2 | 778.993 | 346.36 | -3.6 | -3.5 | -0.1 | 27.4 | 9.29 | 3.03 | 2.9 | 6.61E-07 | 0 | 0 | 0 | 0.0052 | 27.7878 | 6.5813 | 0.0009 | 0.0009 | 0.0009 | 0 | 0 | 214.43 | N | N | N | N | N | N | N | N | N | Y
171817 | 101.9 | 69.451 | 197.1 | 157.9 | 85.6 | 97.9 | 29.1 | 63.9 | 91.7 | 147.4 | 116 | 2.4 | 5.037 | 29.3595 | 705.3 | 731.2 | 764.52 | 339.808 | -3.6 | -3.6 | -0.1 | 27.9 | 9.3 | 3.01 | 2.9 | 6.73E-07 | 0 | 0 | 0 | 0.0052 | 27.2737 | 6.4276 | 0.0009 | 0.0009 | 0.0009 | 0 | 0 | 207 | N | N | N | N | N | N | N | N | N | Y
171818 | 102.1 | 69.631 | 197.2 | 157.1 | 85.6 | 97.9 | 29.1 | 63.8 | 91.1 | 147.4 | 115.2 | 2.3 | 4.8029 | 29.3507 | 705.6 | 732.2 | 745.882 | 331.349 | -3.6 | -3.5 | -0.1 | 28.2 | 9.18 | 3.07 | 2.9 | 6.91E-07 | 0 | 0 | 0 | 0.0051 | 26.2729 | 6.3762 | 0.0009 | 0.0009 | 0.0009 | 0 | 0 | 197.43 | N | N | N | N | N | N | N | N | N | Y
171819 | 102.5 | 69.855 | 197.3 | 156.4 | 85.6 | 97.9 | 29.1 | 63.7 | 91 | 147.7 | 114.6 | 2.3 | 4.6226 | 29.3507 | 706 | 733.1 | 731.198 | 324.712 | -3.7 | -3.6 | -0.1 | 27.7 | 9.01 | 3.2 | 2.9 | 7.05E-07 | 0 | 0 | 0 | 0.005 | 25.2512 | 6.5254 | 0.0009 | 0.0009 | 0.0009 | 0 | 0 | 183.81 | N | N | N | N | N | N | N | N | N | Y
171820 | 102.8 | 70.116 | 197.6 | 155.6 | 85.6 | 97.9 | 29.1 | 63.7 | 90.8 | 147.7 | 113.9 | 2.2 | 4.3162 | 29.3478 | 706.5 | 733.6 | 705.552 | 313.144 | -3.7 | -3.7 | -0.1 | 27.5 | 8.66 | 3.52 | 3 | 7.31E-07 | 0 | 0 | 0 | 0.0047 | 23.4154 | 6.9143 | 0.0008 | 0.0009 | 0.0009 | 0 | 0 | 173.27 | N | N | N | N | N | N | N | N | N | Y
171821 | 103.3 | 70.408 | 197.7 | 154.8 | 85.6 | 97.9 | 29.1 | 63.7 | 90.8 | 147.8 | 113.2 | 2.2 | 3.5461 | 29.3235 | 706.8 | 734.5 | 636.625 | 282.263 | -3.7 | -3.6 | -0.1 | 27.8 | 7.84 | 4.21 | 3 | 8.12E-07 | 0 | 0 | 0 | 0.0043 | 19.0989 | 7.4596 | 0.0008 | 0.0008 | 0.0008 | 0 | 0 | 156.3 | N | N | N | N | N | N | N | N | N | Y
171822 | 103.5 | 70.582 | 197.7 | 152.6 | 85.6 | 97.9 | 29.1 | 63.7 | 90.8 | 147.7 | 111.3 | 2 | 2.6412 | 29.2952 | 706.4 | 735.2 | 548.73 | 243.138 | -3.6 | -3.5 | -0.1 | 28.6 | 6.96 | 5.17 | 2.9 | 1.57E-02 | 0 | 0 | 0 | 0.0038 | 14.6052 | 7.896 | 0.0006 | 0.0007 | 0.0007 | 0 | 0 | 79.67 | N | N | N | N | N | N | N | N | N | Y
171823 | 103.5 | 70.582 | 197.8 | 149.1 | 85.6 | 97.9 | 29.1 | 63.7 | 90.8 | 147.4 | 108.1 | 1.7 | 2.1017 | 29.288 | 705.6 | 735.8 | 489.926 | 217.179 | -3.6 | -3.5 | -0.1 | 29.7 | 6.56 | 5.96 | 2.9 | 1.06E-06 | 0 | 0 | 0 | 0.0035 | 12.3093 | 8.133 | 0.0006 | 0.0006 | 0.0006 | 0 | 0 | 73.68 | N | N | N | N | N | N | N | N | N | N
171824 | 103.6 | 70.644 | 197.9 | 147.3 | 85.5 | 97.9 | 29.1 | 63.7 | 90.8 | 146.9 | 106.6 | 1.6 | 1.8198 | 29.2901 | 704.7 | 736 | 456.005 | 202.308 | -3.5 | -3.4 | -0.1 | 29.3 | 6.42 | 6.46 | 2.8 | 1.13E-06 | 0 | 0 | 0 | 0.0033 | 11.207 | 8.2073 | 0.0005 | 0.0005 | 0.0005 | 0 | 0 | 70.41 | N | N | N | N | N | N | N | N | N | N
171825 | 103.6 | 70.625 | 197.9 | 146 | 85.5 | 97.9 | 29.1 | 63.7 | 90.8 | 146.7 | 105.4 | 1.5 | 1.8013 | 29.2866 | 704 | 736.3 | 453.684 | 201.386 | -3.4 | -3.3 | -0.1 | 29.1 | 6.21 | 6.88 | 2.7 | 1.14E-06 | 0 | 0 | 0 | 0.0032 | 10.7959 | 8.7047 | 0.0005 | 0.0005 | 0.0005 | 0 | 0 | 61.07 | N | N | N | N | N | N | N | N | N | N
171826 | 103.5 | 70.594 | 197.9 | 145.3 | 85.5 | 98 | 29.1 | 63.7 | 90.8 | 146.6 | 104.7 | 1.4 | 1.867 | 29.2838 | 703 | 736.3 | 461.756 | 205.113 | -3.3 | -3.2 | -0.1 | 28.1 | 5.68 | 7.53 | 2.6 | 1.12E-06 | 0 | 0 | 0 | 0.0032 | 10.0522 | 9.694 | 0.0005 | 0.0005 | 0.0005 | 0 | 0 | 54.82 | N | N | N | N | N | N | N | N | N | N
171827 | 103.3 | 70.451 | 197.7 | 144.3 | 85.5 | 98 | 29.1 | 63.7 | 90.8 | 146.6 | 103.9 | 1.3 | 1.9788 | 29.2811 | 702 | 736.6 | 475.03 | 211.18 | -3.2 | -3.1 | -0.1 | 26.9 | 5.12 | 8.33 | 2.5 | 1.99E-03 | 0 | 0 | 0 | 0.0031 | 9.3273 | 11.0462 | 0.0005 | 0.0005 | 0.0005 | 0 | 0 | 40.22 | N | N | N | N | N | N | N | N | N | N
171828 | 103.1 | 70.283 | 197.3 | 143.9 | 85.5 | 98 | 29.1 | 63.7 | 91 | 146.2 | 103.5 | 1.3 | 2.1802 | 29.2859 | 701.6 | 736.6 | 498.409 | 221.682 | -3.2 | -3.1 | -0.1 | 27.4 | 4.87 | 8.87 | 2.3 | 1.03E-06 | 0 | 0 | 0 | 0.0033 | 9.3273 | 12.3515 | 0.0005 | 0.0005 | 0.0005 | 0 | 0 | 41.92 | N | N | N | N | N | N | N | N | N | N
171829 | 102.9 | 70.14 | 197.2 | 144.3 | 85.5 | 98 | 29.1 | 63.8 | 91.3 | 145.7 | 103.9 | 1.3 | 2.8789 | 29.314 | 701.7 | 736.8 | 569.948 | 253.715 | -3.1 | -3 | -0.1 | 27.8 | 5.53 | 8.5 | 2.2 | 9.03E-07 | 0 | 0 | 0 | 0.0039 | 12.1237 | 13.5386 | 0.0005 | 0.0005 | 0.0005 | 0 | 0 | 34.67 | N | N | N | N | N | N | N | N | N | N
171830 | 103 | 70.227 | 196.6 | 145.9 | 85.5 | 98 | 29.1 | 63.8 | 91.3 | 145.2 | 105.3 | 1.5 | 4.0948 | 29.3497 | 703 | 737 | 684.833 | 304.886 | -3.3 | -3.2 | -0.1 | 32.7 | 6.75 | 7.26 | 2.3 | 7.51E-07 | 0 | 0 | 0 | 0.0055 | 17.7593 | 13.8896 | 0.0006 | 0.0007 | 0.0007 | 0 | 0 | 101.38 | N | N | N | N | N | N | N | N | N | Y
171831 | 103.4 | 70.513 | 196.3 | 151.5 | 85.5 | 98 | 29.1 | 63.8 | 91.3 | 145.1 | 110.2 | 1.9 | 4.4013 | 29.3567 | 704.8 | 737.6 | 712.388 | 316.739 | -3.6 | -3.5 | -0.1 | 36.5 | 7.48 | 6.1 | 2.7 | 7.23E-07 | 0 | 0 | 0 | 0.0064 | 20.4442 | 12.1334 | 0.0008 | 0.0008 | 0.0008 | 0 | 0 | 145.9 | N | N | N | N | N | N | N | N | N | Y
171832 | 103.7 | 70.731 | 195.9 | 153.6 | 85.5 | 98 | 29.1 | 63.8 | 91.3 | 145.3 | 112.1 | 2.1 | 4.6417 | 29.3585 | 706.2 | 738.2 | 732.635 | 325.379 | -3.7 | -3.6 | -0.1 | 34.4 | 7.97 | 5.24 | 2.9 | 7.03E-07 | 0 | 0 | 0 | 0.0062 | 22.3831 | 10.7064 | 0.0008 | 0.0009 | 0.0009 | 0 | 0 | 143 | N | N | N | N | N | N | N | N | N | Y
171833 | 104 | 70.905 | 195.4 | 153.9 | 85.5 | 98 | 29.1 | 63.8 | 91.3 | 145.5 | 112.4 | 2.1 | 5.3405 | 29.3761 | 707.5 | 738.8 | 787.375 | 349.498 | -3.7 | -3.7 | -0.1 | 33.3 | 8.43 | 4.56 | 3 | 6.55E-07 | 0 | 0 | 0 | 0.0064 | 25.4477 | 9.995 | 0.0009 | 0.001 | 0.001 | 0 | 0 | 172.6 | N | N | N | N | N | N | N | N | N | Y
171834 | 104.3 | 71.097 | 195.1 | 155.4 | 85.5 | 98 | 29.1 | 63.8 | 91.3 | 145.7 | 113.7 | 2.2 | 5.8563 | 29.3871 | 709.1 | 739.7 | 825.65 | 366.13 | -3.7 | -3.6 | -0.1 | 32.9 | 8.69 | 4.08 | 3.2 | 6.25E-07 | 0 | 0 | 0 | 0.0066 | 27.4603 | 9.3839 | 0.001 | 0.0011 | 0.0011 | 0 | 0 | 189.4 | N | N | N | N | N | N | N | N | N | Y
171835 | 104.5 | 71.253 | 194.8 | 157.1 | 85.5 | 98 | 29.1 | 63.8 | 91.1 | 146 | 115.2 | 2.3 | 5.858 | 29.3852 | 710.7 | 740.4 | 826.425 | 365.965 | -3.6 | -3.5 | -0.1 | 31.8 | 8.76 | 3.83 | 3.4 | 6.25E-07 | 0 | 0 | 0 | 0.0064 | 27.6929 | 8.7967 | 0.0011 | 0.0012 | 0.0012 | 0 | 0 | 195.72 | N | N | N | N | N | N | N | N | N | Y
171836 | 104.9 | 71.495 | 194.7 | 157.5 | 85.5 | 98 | 29.1 | 63.8 | 91 | 146.1 | 115.6 | 2.4 | 6.0825 | 29.3974 | 712.2 | 741.4 | 842.079 | 372.579 | -3.6 | -3.5 | -0.1 | 31.6 | 8.83 | 3.68 | 3.4 | 6.14E-07 | 0 | 0 | 0 | 0.0065 | 28.3983 | 8.6138 | 0.0012 | 0.0012 | 0.0012 | 0 | 0 | 194.38 | N | N | N | N | N | N | N | N | N | Y
171837 | 104.9 | 71.526 | 194.5 | 157.2 | 85.5 | 98 | 29.1 | 63.8 | 91 | 146.2 | 115.4 | 2.3 | 6.1105 | 29.3918 | 713.6 | 742.3 | 844.574 | 373.138 | -3.6 | -3.5 | -0.1 | 31.7 | 8.83 | 3.6 | 3.4 | 6.13E-07 | 0 | 0 | 0 | 0.0065 | 28.4602 | 8.441 | 0.0012 | 0.0012 | 0.0012 | 0 | 0 | 204.78 | N | N | N | N | N | N | N | N | N | Y
171838 | 105.2 | 71.731 | 194.5 | 158.3 | 85.5 | 98 | 29.1 | 63.8 | 91 | 146.2 | 116.3 | 2.4 | 5.4445 | 29.3742 | 714.3 | 743.4 | 797.847 | 352.092 | -3.6 | -3.5 | -0.1 | 31.9 | 8.72 | 3.64 | 3.5 | 6.50E-07 | 0 | 0 | 0 | 0.0062 | 26.5175 | 8.0354 | 0.0011 | 0.0012 | 0.0012 | 0 | 0 | 207.74 | N | N | N | N | N | N | N | N | N | Y
171839 | 105.3 | 71.787 | 194.5 | 158 | 85.5 | 98 | 29.1 | 63.8 | 91.1 | 146.2 | 116 | 2.4 | 5.1383 | 29.3648 | 715 | 744.1 | 775.056 | 341.716 | -3.6 | -3.5 | -0.1 | 31.4 | 8.59 | 3.75 | 3.6 | 6.70E-07 | 0 | 0 | 0 | 0.0059 | 25.349 | 8.0376 | 0.0011 | 0.0011 | 0.0011 | 0 | 0 | 184.74 | N | N | N | N | N | N | N | N | N | Y
171840 | 105.3 | 71.806 | 194.5 | 156.6 | 85.5 | 98 | 29.1 | 63.8 | 91.1 | 146.3 | 114.8 | 2.3 | 4.4186 | 29.3464 | 715.5 | 744.9 | 716.11 | 315.381 | -3.7 | -3.6 | -0.1 | 30.7 | 8.25 | 4 | 3.6 | 7.26E-07 | 0 | 0 | 0 | 0.0053 | 22.4784 | 7.924 | 0.001 | 0.0011 | 0.0011 | 0 | 0 | 181.96 | N | N | N | N | N | N | N | N | N | Y
171841 | 105.2 | 71.7 | 194.5 | 155.9 | 85.5 | 98 | 29.1 | 63.8 | 91.1 | 146.3 | 114.2 | 2.2 | 3.5316 | 29.3277 | 715.8 | 745.7 | 638.023 | 280.763 | -3.7 | -3.6 | -0.1 | 30.9 | 7.75 | 4.51 | 3.7 | 8.40E-03 | 0 | 0 | 0 | 0.0048 | 18.7883 | 7.9458 | 0.0009 | 0.001 | 0.001 | 0 | 0 | 151.81 | N | N | N | N | N | N | N | N | N | Y
171842 | 104.9 | 71.495 | 194.7 | 153.2 | 85.5 | 98 | 29.1 | 63.8 | 91.1 | 146.2 | 111.8 | 2 | 3.166 | 29.3155 | 715.3 | 746.4 | 603.773 | 265.689 | -3.7 | -3.6 | -0.1 | 31.5 | 7.61 | 4.78 | 3.7 | 8.63E-07 | 0 | 0 | 0 | 0.0046 | 17.4484 | 7.9656 | 0.0009 | 0.0009 | 0.0009 | 0 | 0 | 110.83 | N | N | N | N | N | N | N | N | N | Y
171843 | 104.5 | 71.284 | 194.9 | 151 | 85.5 | 98 | 29.1 | 63.8 | 91.2 | 145.9 | 109.8 | 1.9 | 4.4933 | 29.3503 | 715 | 746.8 | 717.73 | 316.285 | -3.6 | -3.5 | -0.1 | 31.9 | 8.19 | 4.5 | 3.6 | 7.24E-07 | 0 | 0 | 0 | 0.0055 | 22.3558 | 8.9453 | 0.001 | 0.0011 | 0.0011 | 0 | 0 | 107.32 | N | N | N | N | N | N | N | N | N | Y
171844 | 104.3 | 71.091 | 195.1 | 150.5 | 85.5 | 98 | 29.1 | 63.8 | 91 | 145.9 | 109.4 | 1.8 | 6.6038 | 29.4053 | 715.7 | 747.2 | 876.864 | 386.904 | -3.6 | -3.5 | -0.1 | 31.3 | 9.03 | 3.83 | 3.7 | 5.91E-07 | 0 | 0 | 0 | 0.0067 | 30.178 | 9.297 | 0.0013 | 0.0014 | 0.0014 | 0 | 0 | 168.17 | N | N | N | N | N | N | N | N | N | Y
171845 | 104.1 | 70.992 | 195.2 | 154.8 | 85.5 | 97.9 | 29.1 | 63.7 | 91 | 146.3 | 113.2 | 2.2 | 7.2908 | 29.4144 | 717.5 | 747.6 | 922.951 | 406.726 | -3.6 | -3.5 | -0.1 | 29.3 | 9.34 | 3.33 | 4 | 5.62E-07 | 0 | 0 | 0 | 0.0066 | 32.81 | 8.509 | 0.0015 | 0.0015 | 0.0015 | 0 | 0 | 223.59 | N | N | N | N | N | N | N | N | N | Y
171846 | 104.2 | 71.048 | 195.3 | 159.4 | 85.5 | 97.9 | 29.1 | 63.7 | 91 | 146.3 | 117.3 | 2.5 | 7.2587 | 29.4135 | 719.3 | 748.2 | 921.751 | 405.578 | -3.7 | -3.6 | -0.1 | 28.6 | 9.29 | 3.14 | 4.3 | 5.64E-07 | 0 | 0 | 0 | 0.0064 | 32.5375 | 7.9981 | 0.0016 | 0.0016 | 0.0016 | 0 | 0 | 228.06 | N | N | N | N | N | N | N | N | N | Y
171847 | 104.4 | 71.178 | 195.5 | 160.3 | 85.5 | 97.9 | 29.1 | 63.7 | 91 | 146.3 | 118.1 | 2.6 | 7.0836 | 29.4114 | 720.4 | 749 | 911.133 | 400.508 | -3.7 | -3.6 | -0.1 | 29.4 | 9.23 | 3.1 | 4.5 | 5.71E-07 | 0 | 0 | 0 | 0.0065 | 31.9298 | 7.7982 | 0.0016 | 0.0017 | 0.0017 | 0 | 0 | 235.06 | N | N | N | N | N | N | N | N | N | Y
171848 | 104.7 | 71.371 | 195.6 | 160.5 | 85.5 | 97.9 | 29.1 | 63.7 | 90.9 | 146.3 | 118.2 | 2.6 | 6.7115 | 29.3975 | 721.2 | 749.9 | 887.611 | 389.728 | -3.7 | -3.6 | -0.1 | 29.4 | 9.19 | 3.12 | 4.6 | 5.87E-07 | 0 | 0 | 0 | 0.0063 | 30.9276 | 7.6222 | 0.0016 | 0.0017 | 0.0017 | 0 | 0 | 226.62 | N | N | N | N | N | N | N | N | N | Y
171849 | 105 | 71.601 | 195.7 | 159.9 | 85.5 | 97.9 | 29.1 | 63.6 | 90.7 | 146.3 | 117.7 | 2.5 | 6.5201 | 29.3908 | 722 | 750.8 | 875.558 | 384.074 | -3.7 | -3.6 | -0.1 | 29.2 | 9.16 | 3.14 | 4.7 | 5.96E-07 | 0 | 0 | 0 | 0.0062 | 30.3777 | 7.5786 | 0.0016 | 0.0017 | 0.0017 | 0 | 0 | 221.5 | N | N | N | N | N | N | N | N | N | Y
171850 | 105.2 | 71.75 | 196 | 159 | 85.5 | 97.9 | 29.1 | 63.6 | 90.6 | 146.2 | 116.9 | 2.5 | 6.4645 | 29.3889 | 722.7 | 751.6 | 872.127 | 382.317 | -3.8 | -3.7 | -0.1 | 29.5 | 9.13 | 3.17 | 4.9 | 5.99E-07 | 0 | 0 | 0 | 0.0062 | 30.1542 | 7.6118 | 0.0017 | 0.0017 | 0.0017 | 0 | 0 | 218.21 | N | N | N | N | N | N | N | N | N | Y
171851 | 105.5 | 71.905 | 196.2 | 159 | 85.5 | 97.9 | 29.1 | 63.6 | 90.7 | 146.4 | 117 | 2.5 | 6.3395 | 29.3896 | 723.4 | 752.1 | 864.013 | 378.541 | -3.8 | -3.7 | -0.1 | 29.6 | 9.05 | 3.23 | 4.9 | 6.05E-07 | 0 | 0 | 0 | 0.0062 | 29.5803 | 7.6716 | 0.0017 | 0.0017 | 0.0017 | 0 | 0 | 217.31 | N | N | N | N | N | N | N | N | N | Y
171852 | 105.7 | 72.091 | 196.4 | 158.8 | 85.5 | 97.9 | 29.1 | 63.6 | 90.7 | 146.5 | 116.8 | 2.5 | 5.9701 | 29.379 | 724.1 | 752.8 | 838.986 | 367.227 | -3.8 | -3.7 | -0.1 | 30.1 | 8.9 | 3.36 | 5.1 | 6.23E-07 | 0 | 0 | 0 | 0.0061 | 28.2055 | 7.7411 | 0.0017 | 0.0017 | 0.0017 | 0 | 0 | 205.31 | N | N | N | N | N | N | N | N | N | Y
171853 | 106.1 | 72.321 | 196.7 | 158.3 | 85.5 | 97.9 | 29.1 | 63.6 | 90.6 | 146.6 | 116.3 | 2.4 | 5.4444 | 29.3668 | 724.4 | 753.4 | 801.444 | 350.567 | -3.7 | -3.7 | -0.1 | 29.6 | 8.69 | 3.54 | 5.1 | 6.53E-07 | 0 | 0 | 0 | 0.0057 | 26.3122 | 7.7911 | 0.0016 | 0.0017 | 0.0017 | 0 | 0 | 196.55 | N | N | N | N | N | N | N | N | N | Y
171854 | 106.5 | 72.644 | 197 | 157.3 | 85.5 | 97.9 | 29.1 | 63.6 | 90.5 | 146.7 | 115.4 | 2.3 | 5.1423 | 29.3629 | 724.6 | 754 | 778.455 | 340.404 | -3.7 | -3.6 | -0.1 | 28.2 | 8.5 | 3.75 | 5.1 | 6.73E-07 | 0 | 0 | 0 | 0.0053 | 24.9742 | 8.0172 | 0.0016 | 0.0016 | 0.0016 | 0 | 0 | 183.86 | N | N | N | N | N | N | N | N | N | Y
171855 | 107 | 72.943 | 197.2 | 156 | 85.5 | 97.9 | 29.1 | 63.6 | 90.5 | 146.8 | 114.3 | 2.2 | 4.8594 | 29.3595 | 724.6 | 754.4 | 755.701 | 330.417 | -3.6 | -3.6 | -0.1 | 27.7 | 8.1 | 4.16 | 5 | 6.93E-07 | 0 | 0 | 0 | 0.005 | 23.1189 | 8.6367 | 0.0015 | 0.0015 | 0.0015 | 0 | 0 | 168.88 | N | N | N | N | N | N | N | N | N | Y
171856 | 107.4 | 73.222 | 197.3 | 155.2 | 85.5 | 98 | 29.1 | 63.6 | 90.5 | 146.9 | 113.6 | 2.2 | 3.9426 | 29.3345 | 724.6 | 755.1 | 673.789 | 294.36 | -3.6 | -3.5 | -0.1 | 28.1 | 6.45 | 5.56 | 4.9 | 7.80E-07 | 0 | 0 | 0 | 0.0046 | 16.3863 | 10.2678 | 0.0013 | 0.0013 | 0.0013 | 0 | 0 | 162.21 | N | N | N | N | N | N | N | N | N | Y
171857 | 107.9 | 73.564 | 197.6 | 153 | 85.5 | 98 | 29.1 | 63.6 | 90.7 | 146.8 | 111.6 | 2 | 1.918 | 29.291 | 724.1 | 755.4 | 464.116 | 202.548 | -3.4 | -3.3 | -0.1 | 28 | 3.71 | 8.56 | 4.7 | 1.14E-06 | 0 | 0 | 0 | 0.0031 | 6.4828 | 10.8809 | 0.0009 | 0.0009 | 0.0009 | 0 | 0 | 16.93 | N | N | N | N | N | N | N | N | N | N
171858 | 107.4 | 73.222 | 197.7 | 144.3 | 85.5 | 98 | 29.1 | 63.8 | 91.2 | 146.2 | 103.8 | 1.3 | 1.2217 | 29.278 | 722 | 755.7 | 376.113 | 164.36 | -2.5 | -2.5 | -0.1 | 28.4 | 1.75 | 12.26 | 4.2 | 1.40E-06 | 0 | 0 | 0 | 0.0026 | 2.4874 | 12.6549 | 0.0006 | 0.0007 | 0.0007 | 0 | 0 | 0 | N | N | N | N | N | N | N | N | N | N
171859 | 107.1 | 72.992 | 197.8 | 139.7 | 85.5 | 98 | 29.1 | 63.9 | 91.5 | 144.7 | 99.8 | 1 | 1.4851 | 29.2902 | 719.5 | 755.6 | 411.135 | 180.118 | -1.9 | -1.8 | 0 | 29 | 0.92 | 15.18 | 3.7 | 1.27E-06 | 0 | 0 | 0 | 0.0029 | 1.427 | 17.1672 | 0.0006 | 0.0006 | 0.0006 | 0 | 0 | 0 | N | N | N | N | N | N | N | N | N | N
171900 | 106.8 | 72.837 | 197.8 | 140.3 | 85.5 | 98 | 29.1 | 63.9 | 91.6 | 143.6 | 100.3 | 1 | 2.3132 | 29.3126 | 717.6 | 755.1 | 514.7 | 226.018 | -1.6 | -1.6 | 0 | 28.8 | 1.26 | 16.09 | 3.2 | 2.06E-02 | 0 | 0 | 0 | 0.0036 | 2.4679 | 22.8317 | 0.0007 | 0.0007 | 0.0007 | 0 | 0 | 0 | N | N | N | N | N | N | N | N | N | N
171901 | 106.8 | 72.837 | 197.8 | 143.2 | 85.5 | 98 | 29.1 | 64 | 91.7 | 143.2 | 102.8 | 1.2 | 2.9954 | 29.3353 | 717.6 | 754.4 | 587.231 | 258.072 | -1.7 | -1.6 | 0 | 28.1 | 2.45 | 14.97 | 3.1 | 3.45E-02 | 0 | 0 | 0 | 0.004 | 5.4658 | 24.2521 | 0.0007 | 0.0008 | 0.0008 | 0 | 0 | 19.45 | N | N | N | N | N | N | N | N | N | N
171902 | 107.4 | 73.204 | 197.4 | 146.3 | 85.5 | 98 | 29.1 | 64 | 91.8 | 143.1 | 105.6 | 1.5 | 2.9869 | 29.3434 | 718.3 | 754.4 | 587.062 | 257.914 | -2.4 | -2.4 | 0 | 27.7 | 3.24 | 13.54 | 3.1 | 1.29E-02 | 0 | 0 | 0 | 0.0039 | 7.2221 | 21.9204 | 0.0007 | 0.0008 | 0.0008 | 0 | 0 | 27.01 | N | N | N | N | N | N | N | N | N | N
171903 | 108 | 73.632 | 197 | 146.1 | 85.5 | 98 | 29.1 | 64 | 91.8 | 142.8 | 105.4 | 1.5 | 3.092 | 29.3462 | 718.8 | 754.6 | 597.466 | 262.404 | -2.8 | -2.7 | -0.1 | 27.7 | 3.41 | 12.77 | 3.2 | 1.14E-02 | 0 | 0 | 0 | 0.004 | 7.7375 | 21.036 | 0.0008 | 0.0008 | 0.0008 | 0 | 0 | 33.74 | N | N | N | N | N | N | N | N | N | N
171904 | 108.5 | 73.999 | 196.5 | 145.6 | 85.5 | 98 | 29.1 | 64 | 91.8 | 142.2 | 105 | 1.4 | 3.1216 | 29.3489 | 719.1 | 754.9 | 600.424 | 263.654 | -2.8 | -2.7 | -0.1 | 25.7 | 3.32 | 12.55 | 3.3 | 8.69E-07 | 0 | 0 | 0 | 0.0037 | 7.5694 | 20.7743 | 0.0008 | 0.0008 | 0.0008 | 0 | 0 | 22.58 | N | N | N | N | N | N | N | N | N | N
171905 | 109 | 74.335 | 196 | 145.6 | 85.5 | 98 | 29.1 | 64 | 91.7 | 141.5 | 105 | 1.4 | 3.019 | 29.3514 | 719.4 | 755.2 | 590.24 | 259.137 | -2.7 | -2.6 | -0.1 | 23.3 | 3.37 | 12.39 | 3.3 | 8.84E-07 | 0 | 0 | 0 | 0.0033 | 7.5392 | 20.1513 | 0.0008 | 0.0008 | 0.0008 | 0 | 0 | 18.43 | N | N | N | N | N | N | N | N | N | N
171906 | 109.5 | 74.652 | 195.5 | 145.7 | 85.5 | 98 | 29.1 | 63.9 | 91.4 | 140.6 | 105.1 | 1.4 | 3.0097 | 29.3534 | 719.5 | 755.4 | 589.569 | 258.833 | -2.6 | -2.6 | -0.1 | 21.4 | 3.73 | 11.93 | 3.2 | 8.85E-07 | 0 | 0 | 0 | 0.003 | 8.3414 | 19.3823 | 0.0007 | 0.0008 | 0.0008 | 0 | 0 | 18.4 | N | N | N | N | N | N | N | N | N | N
171907 | 110 | 74.999 | 195.1 | 146.7 | 85.5 | 98 | 29.1 | 63.8 | 91.2 | 140 | 106 | 1.5 | 3.2229 | 29.3574 | 719.4 | 755.7 | 609.831 | 267.792 | -2.9 | -2.8 | -0.1 | 20.4 | 3.94 | 11.54 | 3.1 | 8.55E-07 | 0 | 0 | 0 | 0.003 | 9.1043 | 19.3964 | 0.0007 | 0.0008 | 0.0008 | 0 | 0 | 47.18 | N | N | N | N | N | N | N | N | N | N
171908 | 110.6 | 75.391 | 194.7 | 146.5 | 85.5 | 98 | 29.1 | 63.8 | 91.2 | 139.9 | 105.8 | 1.5 | 3.3997 | 29.3677 | 719.5 | 755.7 | 626.518 | 275.195 | -3 | -2.9 | -0.1 | 20.2 | 3.67 | 11.66 | 3.1 | 1.44E-02 | 0 | 0 | 0 | 0.0031 | 8.7317 | 20.1453 | 0.0008 | 0.0008 | 0.0008 | 0 | 0 | 38.06 | N | N | N | N | N | N | N | N | N | N
171909 | 111 | 75.708 | 194.3 | 146.3 | 85.5 | 98 | 29.1 | 63.8 | 91.2 | 139.9 | 105.7 | 1.5 | 3.3917 | 29.376 | 719.6 | 756.1 | 625.783 | 274.922 | -2.8 | -2.8 | -0.1 | 19.9 | 3.28 | 12.16 | 3.2 | 6.65E-03 | 0 | 0 | 0 | 0.003 | 7.7936 | 20.9804 | 0.0008 | 0.0008 | 0.0008 | 0 | 0 | 18.59 | N | N | N | N | N | N | N | N | N | N
171910 | 111.6 | 76.062 | 193.8 | 146 | 85.5 | 98 | 29.2 | 63.8 | 91.2 | 139.7 | 105.4 | 1.5 | 3.4584 | 29.3843 | 719.7 | 756.3 | 631.854 | 277.647 | -2.6 | -2.6 | -0.1 | 20.4 | 3.04 | 12.66 | 3.2 | 8.26E-07 | 0 | 0 | 0 | 0.0031 | 7.2907 | 22.0644 | 0.0008 | 0.0008 | 0.0008 | 0 | 0 | 18.87 | N | N | N | N | N | N | N | N | N | N
171911 | 111.9 | 76.311 | 193.6 | 145.8 | 85.5 | 98.1 | 29.2 | 63.8 | 91.2 | 139.3 | 105.2 | 1.5 | 3.543 | 29.3874 | 720 | 756.2 | 639.832 | 281.12 | -2.6 | -2.5 | -0.1 | 20.5 | 2.9 | 13.04 | 3.2 | 5.72E-03 | 0 | 0 | 0 | 0.0032 | 7.0436 | 23.0062 | 0.0008 | 0.0008 | 0.0008 | 0 | 0 | 19.05 | N | N | N | N | N | N | N | N | N | N
171912 | 112.4 | 76.634 | 193.3 | 146.1 | 85.5 | 98.1 | 29.2 | 63.8 | 91 | 138.9 | 105.4 | 1.5 | 3.6138 | 29.398 | 720.3 | 756.3 | 646.32 | 284.006 | -2.6 | -2.5 | -0.1 | 20.6 | 2.82 | 13.32 | 3.1 | 3.94E-03 | 0 | 0 | 0 | 0.0032 | 6.9153 | 23.7571 | 0.0008 | 0.0008 | 0.0008 | 0 | 0 | 13.89 | N | N | N | N | N | N | N | N | N | N
171913 | 112.8 | 76.876 | 192.9 | 146.2 | 85.5 | 98.1 | 29.2 | 63.7 | 90.8 | 138.7 | 105.5 | 1.5 | 3.645 | 29.4031 | 720.4 | 756.4 | 649.221 | 285.3 | -2.6 | -2.5 | -0.1 | 21.2 | 2.78 | 13.49 | 2.9 | 8.03E-07 | 0 | 0 | 0 | 0.0033 | 6.8441 | 24.1634 | 0.0008 | 0.0008 | 0.0008 | 0 | 0 | 15.88 | N | N | N | N | N | N | N | N | N | N
171914 | 113 | 77.062 | 192.7 | 146.1 | 85.5 | 98.1 | 29.2 | 63.7 | 90.8 | 138.4 | 105.5 | 1.5 | 3.7027 | 29.4072 | 720.2 | 756.3 | 654.365 | 287.653 | -2.5 | -2.5 | -0.1 | 21.1 | 2.76 | 13.59 | 2.9 | 7.96E-07 | 0 | 0 | 0 | 0.0033 | 6.8573 | 24.5397 | 0.0008 | 0.0008 | 0.0008 | 0 | 0 | 14.08 | N | N | N | N | N | N | N | N | N | N
171915 | 113.2 | 77.205 | 192.3 | 146.2 | 85.5 | 98.1 | 29.2 | 63.7 | 90.8 | 138.2 | 105.5 | 1.5 | 3.7524 | 29.4077 | 720.2 | 756.4 | 658.929 | 289.661 | -2.4 | -2.4 | 0 | 21.4 | 2.74 | 13.66 | 3 | 7.91E-07 | 0 | 0 | 0 | 0.0034 | 6.848 | 24.8412 | 0.0008 | 0.0008 | 0.0008 | 0 | 0 | 14.67 | N | N | N | N | N | N | N | N | N | N
171916 | 113.4 | 77.305 | 192 | 146.2 | 85.5 | 98.1 | 29.2 | 63.7 | 90.8 | 138 | 105.5 | 1.5 | 3.737 | 29.4121 | 720.2 | 756.4 | 657.464 | 289.063 | -2.4 | -2.4 | 0 | 21.5 | 2.71 | 13.73 | 3 | 7.92E-07 | 0 | 0 | 0 | 0.0034 | 6.7542 | 24.9242 | 0.0008 | 0.0008 | 0.0008 | 0 | 0 | 14.88 | N | N | N | N | N | N | N | N | N | N
171917 | 113.5 | 77.398 | 191.8 | 146.2 | 85.5 | 98.1 | 29.2 | 63.7 | 90.6 | 137.8 | 105.6 | 1.5 | 3.7083 | 29.4148 | 720 | 756.3 | 654.74 | 287.934 | -2.4 | -2.4 | 0 | 20.9 | 2.65 | 13.83 | 3 | 2.53E-02 | 0 | 0 | 0 | 0.0033 | 6.587 | 24.9919 | 0.0008 | 0.0008 | 0.0008 | 0 | 0 | 11.19 | N | N | N | N | N | N | N | N | N | N
171918 | 113.5 | 77.41 | 191.5 | 146.1 | 85.5 | 98.1 | 29.2 | 63.7 | 90.6 | 137.5 | 105.4 | 1.5 | 3.6159 | 29.4172 | 719.8 | 756.3 | 646.205 | 284.264 | -2.3 | -2.3 | 0 | 20.6 | 2.65 | 13.86 | 2.9 | 1.07E-02 | 0 | 0 | 0 | 0.0032 | 6.4987 | 24.7323 | 0.0008 | 0.0008 | 0.0008 | 0 | 0 | 11.21 | N | N | N | N | N | N | N | N | N | N
171919 | 113.5 | 77.392 | 191.3 | 146.2 | 85.5 | 98.1 | 29.2 | 63.7 | 90.6 | 137.4 | 105.5 | 1.5 | 3.7317 | 29.4224 | 719.6 | 756.3 | 656.716 | 288.972 | -2.3 | -2.3 | 0 | 20.8 | 2.69 | 13.83 | 2.9 | 7.59E-03 | 0 | 0 | 0 | 0.0033 | 6.7056 | 25.0926 | 0.0008 | 0.0008 | 0.0008 | 0 | 0 | 15.22 | N | N | N | N | N | N | N | N | N | N
171920 | 113.7 | 77.528 | 191.1 | 146.2 | 85.5 | 98.2 | 29.2 | 63.7 | 90.6 | 137.3 | 105.6 | 1.5 | 3.7846 | 29.4245 | 719.4 | 756.2 | 661.49 | 291.148 | -2.4 | -2.3 | 0 | 21.3 | 2.69 | 13.81 | 2.7 | 3.74E-03 | 0 | 0 | 0 | 0.0034 | 6.7747 | 25.2515 | 0.0007 | 0.0007 | 0.0007 | 0 | 0 | 13.15 | N | N | N | N | N | N | N | N | N | N
171921 | 113.8 | 77.572 | 190.8 | 146.2 | 85.5 | 98.2 | 29.2 | 63.7 | 90.7 | 137.1 | 105.6 | 1.5 | 3.767 | 29.4274 | 719.3 | 756.2 | 659.837 | 290.484 | -2.4 | -2.4 | 0 | 20 | 2.68 | 13.83 | 2.7 | 3.52E-04 | 0 | 0 | 0 | 0.0032 | 6.727 | 25.2262 | 0.0007 | 0.0007 | 0.0007 | 0 | 0 | 12.47 | N | N | N | N | N | N | N | N | N | N
171922 | 113.8 | 77.603 | 190.6 | 146.3 | 85.5 | 98.2 | 29.2 | 63.8 | 90.8 | 136.9 | 105.7 | 1.5 | 3.8173 | 29.4427 | 719.1 | 756.1 | 664.151 | 292.574 | -2.5 | -2.4 | 0 | 19.6 | 2.61 | 13.95 | 2.7 | 2.17E-03 | 0 | 0 | 0 | 0.0032 | 6.5962 | 25.6257 | 0.0007 | 0.0008 | 0.0008 | 0 | 0 | 12.83 | N | N | N | N | N | N | N | N | N | N
171923 | 113.7 | 77.553 | 190.5 | 146.3 | 85.5 | 98.2 | 29.2 | 63.8 | 90.8 | 136.9 | 105.6 | 1.5 | 3.7653 | 29.4476 | 719 | 756.1 | 659.385 | 290.539 | -2.4 | -2.4 | 0 | 20 | 2.43 | 14.23 | 2.9 | 8.35E-03 | 0 | 0 | 0 | 0.0032 | 6.0916 | 25.9622 | 0.0007 | 0.0008 | 0.0008 | 0 | 0 | 11.14 | N | N | N | N | N | N | N | N | N | N
171924 | 113.9 | 77.653 | 190.5 | 146.1 | 85.5 | 98.2 | 29.2 | 63.8 | 90.8 | 136.7 | 105.4 | 1.5 | 3.8377 | 29.44 | 719 | 756 | 666.001 | 293.398 | -2.3 | -2.2 | 0 | 21.1 | 2.26 | 14.57 | 2.8 | 1.39E-03 | 0 | 0 | 0 | 0.0034 | 5.7158 | 26.8436 | 0.0008 | 0.0008 | 0.0008 | 0 | 0 | 0 | N | N | N | N | N | N | N | N | N | N
171925 | 114.1 | 77.771 | 190.4 | 146 | 85.5 | 98.2 | 29.2 | 63.8 | 90.8 | 136.5 | 105.3 | 1.5 | 3.6734 | 29.4356 | 718.6 | 755.5 | 650.483 | 286.612 | -2.1 | -2 | 0 | 20.8 | 2.11 | 14.98 | 2.6 | 7.32E-03 | 0 | 0 | 0 | 0.0033 | 5.2188 | 26.96 | 0.0007 | 0.0007 | 0.0007 | 0 | 0 | 0 | N | N | N | N | N | N | N | N | N | N
171926 | 113.9 | 77.671 | 190.3 | 146.2 | 85.5 | 98.2 | 29.2 | 63.9 | 91.3 | 136.4 | 105.5 | 1.5 | 2.9281 | 29.4221 | 717.8 | 755.6 | 579.827 | 255.529 | -2.1 | -2 | 0 | 21.4 | 1.61 | 15.86 | 2.6 | 1.30E-02 | 0 | 0 | 0 | 0.003 | 3.5607 | 25.4474 | 0.0006 | 0.0006 | 0.0006 | 0 | 0 | 0 | N | N | N | N | N | N | N | N | N | N
171927 | 113.9 | 77.69 | 190.3 | 145.1 | 85.5 | 98.2 | 29.2 | 64 | 91.5 | 136.2 | 104.6 | 1.4 | 3.4365 | 29.4355 | 716.7 | 755.3 | 626.797 | 276.618 | -2 | -2 | 0 | 22.3 | 0.93 | 17.14 | 2.6 | 8.28E-07 | 0 | 0 | 0 | 0.0034 | 2.2228 | 29.7735 | 0.0006 | 0.0007 | 0.0007 | 0 | 0 | 0 | N | N | N | N | N | N | N | N | N | N
171928 | 113.7 | 77.535 | 190.4 | 144.3 | 85.5 | 98.2 | 29.2 | 64 | 91.3 | 136 | 103.8 | 1.3 | 4.9522 | 29.4812 | 716.2 | 754.9 | 757.385 | 334.904 | -1.7 | -1.7 | 0 | 23.7 | 0.49 | 18.3 | 2.5 | 1.05E-02 | 0 | 0 | 0 | 0.0044 | 1.424 | 38.4833 | 0.0008 | 0.0008 | 0.0008 | 0 | 0 | 0 | N | N | N | N | N | N | N | N | N | N
171929 | 113.1 | 77.106 | 190.4 | 146.4 | 85.5 | 98.2 | 29.2 | 63.9 | 91.3 | 135.9 | 105.7 | 1.5 | 6.0502 | 29.5134 | 716.5 | 754.5 | 839.559 | 371.559 | -1.5 | -1.5 | 0 | 25.5 | 0.26 | 19.1 | 2.2 | 2.50E-02 | 0 | 0 | 0 | 0.0052 | 0.8336 | 44.5638 | 0.0007 | 0.0008 | 0.0008 | 0 | 0 | 0 | N | N | N | N | N | N | N | N | N | N
171930 | 112.5 | 76.727 | 190.4 | 149.3 | 85.5 | 98.2 | 29.2 | 63.9 | 91.2 | 135.9 | 108.3 | 1.7 | 6.5787 | 29.5265 | 716.8 | 754.3 | 875.443 | 387.502 | -1.5 | -1.5 | 0 | 26.7 | 0.16 | 19.57 | 2.1 | 1.96E-02 | 0 | 0 | 0 | 0.0057 | 0.5484 | 47.6207 | 0.0007 | 0.0008 | 0.0008 | 0 | 0 | 0 | N | N | N | N | N | N | N | N | N | N
171931 | 111.8 | 76.261 | 190.4 | 150.8 | 85.5 | 98.2 | 29.2 | 63.9 | 91.2 | 135.9 | 109.6 | 1.8 | 6.6271 | 29.5367 | 717.1 | 753.9 | 878.534 | 388.907 | -1.5 | -1.5 | 0 | 26.9 | 0.12 | 19.83 | 2.1 | 4.79E-03 | 0 | 0 | 0 | 0.0057 | 0.4128 | 48.4178 | 0.0007 | 0.0008 | 0.0008 | 0 | 0 | 0 | N | N | N | N | N | N | N | N | N | N
171932 | 111.3 | 75.863 | 190.8 | 151.3 | 85.5 | 98.3 | 29.2 | 64 | 91.5 | 135.8 | 110.1 | 1.9 | 6.5846 | 29.5422 | 717.3 | 753.5 | 875.729 | 387.671 | -1.5 | -1.5 | 0 | 25.5 | 0.11 | 19.97 | 2 | 1.31E-02 | 0 | 0 | 0 | 0.0054 | 0.3675 | 48.598 | 0.0007 | 0.0007 | 0.0007 | 0 | 0 | 0 | N | N | N | N | N | N | N | N | N | N
171933 | 110.6 | 75.391 | 191.1 | 151.4 | 85.5 | 98.3 | 29.2 | 64.2 | 92 | 135.8 | 110.2 | 1.9 | 6.4444 | 29.5394 | 717 | 752.8 | 866.38 | 383.606 | -1.5 | -1.4 | 0 | 25.3 | 0.1 | 20.04 | 2 | 2.07E-02 | 0 | 0 | 0 | 0.0053 | 0.3336 | 48.2731 | 0.0007 | 0.0007 | 0.0007 | 0 | 0 | 0 | N | N | N | N | N | N | N | N | N | N
171934 | 110 | 75.012 | 191.5 | 151.3 | 85.5 | 98.3 | 29.2 | 64.2 | 92.1 | 135.6 | 110.1 | 1.9 | 6.2723 | 29.543 | 716.5 | 752.5 | 854.675 | 378.621 | -1.6 | -1.5 | 0 | 25.2 | 0.09 | 19.94 | 2.1 | 1.31E-02 | 0 | 0 | 0 | 0.0052 | 0.3016 | 47.4039 | 0.0007 | 0.0007 | 0.0007 | 0 | 0 | 0 | N | N | N | N | N | N | N | N | N | N
171935 | 109.6 | 74.751 | 192 | 151.3 | 85.5 | 98.3 | 29.2 | 64.2 | 92.2 | 135.5 | 110.1 | 1.9 | 6.1178 | 29.5439 | 716 | 751.9 | 844.087 | 374.088 | -1.5 | -1.5 | 0 | 25.1 | 0.09 | 19.96 | 2.1 | 1.33E-03 | 0 | 0 | 0 | 0.0052 | 0.282 | 46.8807 | 0.0007 | 0.0007 | 0.0007 | 0 | 0 | 0 | N | N | N | N | N | N | N | N | N | N
171936 | 109.1 | 74.397 | 192.6 | 151 | 85.5 | 98.3 | 29.2 | 64.2 | 92.2 | 135.3 | 109.9 | 1.9 | 5.9764 | 29.5416 | 715.6 | 751.4 | 834.231 | 369.832 | -1.4 | -1.4 | 0 | 25 | 0.09 | 19.97 | 2 | 1.13E-02 | 0 | 0 | 0 | 0.0051 | 0.2778 | 46.3722 | 0.0007 | 0.0007 | 0.0007 | 0 | 0 | 0 | N | N | N | N | N | N | N | N | N | N
171937 | 108.5 | 73.993 | 193.2 | 151 | 85.5 | 98.3 | 29.3 | 64.2 | 92.1 | 135.2 | 109.8 | 1.9 | 6.2458 | 29.5561 | 714.7 | 750.9 | 850.621 | 377.566 | -1.4 | -1.4 | 0 | 24.9 | 0.1 | 19.92 | 1.8 | 1.06E-02 | 0 | 0 | 0 | 0.0052 | 0.3145 | 47.2104 | 0.0006 | 0.0006 | 0.0006 | 0 | 0 | 0 | N | N | N | N | N | N | N | N | N | N
171938 | 107.9 | 73.595 | 193.8 | 150.8 | 85.5 | 98.3 | 29.3 | 64.2 | 92.1 | 135.1 | 109.6 | 1.8 | 5.1717 | 29.5271 | 713.8 | 750.4 | 768.668 | 341.127 | -1.4 | -1.4 | 0 | 25.3 | 0.33 | 19.45 | 1.8 | 5.46E-03 | 0 | 0 | 0 | 0.0047 | 0.9575 | 41.6553 | 0.0006 | 0.0006 | 0.0006 | 0 | 0 | 0 | N | N | N | N | N | N | N | N | N | N
171939 | 107.3 | 73.179 | 194.5 | 150.9 | 85.5 | 98.3 | 29.3 | 64.2 | 92 | 135.1 | 109.7 | 1.9 | 3.9046 | 29.4961 | 713 | 749.6 | 669.291 | 296.917 | -1.4 | -1.4 | 0 | 26.3 | 1.29 | 17.59 | 1.8 | 1.35E-02 | 0 | 0 | 0 | 0.0043 | 3.3022 | 32.7825 | 0.0005 | 0.0005 | 0.0005 | 0 | 0 | 0 | N | N | N | N | N | N | N | N | N | N
171940 | 107.5 | 73.303 | 195.2 | 153.2 | 85.5 | 98.3 | 29.3 | 64.2 | 92 | 135.2 | 111.8 | 2 | 2.8491 | 29.4701 | 711.9 | 749 | 567.834 | 251.911 | -1.9 | -1.8 | 0 | 25.2 | 2.58 | 15.2 | 1.9 | 1.88E-02 | 0 | 0 | 0 | 0.0035 | 5.6074 | 24.0324 | 0.0004 | 0.0005 | 0.0005 | 0 | 0 | 23.56 | N | N | N | N | N | N | N | N | N | N
171941 | 107.8 | 73.49 | 195.8 | 149.6 | 85.5 | 98.3 | 29.3 | 64.2 | 92 | 135.8 | 108.6 | 1.8 | 2.1029 | 29.4532 | 710.6 | 748.4 | 489.774 | 217.406 | -2.5 | -2.5 | -0.1 | 23.3 | 3.23 | 13.67 | 2.1 | 1.87E-02 | 0 | 0 | 0 | 0.0028 | 6.0577 | 18.6637 | 0.0004 | 0.0004 | 0.0004 | 0 | 0 | 46.2 | N | N | N | N | N | N | N | N | N | N
171942 | 108.1 | 73.688 | 196.4 | 143.7 | 85.5 | 98.3 | 29.3 | 64.2 | 92 | 136.1 | 103.4 | 1.3 | 1.9197 | 29.4506 | 708.8 | 748.2 | 467.853 | 207.964 | -2.7 | -2.7 | -0.1 | 22.4 | 3.17 | 13.26 | 2.2 | 2.18E-02 | 0 | 0 | 0 | 0.0026 | 5.6838 | 17.317 | 0.0004 | 0.0004 | 0.0004 | 0 | 0 | 27.2 | N | N | N | N | N | N | N | N | N | N
171943 | 108.3 | 73.838 | 197 | 141.4 | 85.5 | 98.3 | 29.3 | 64.2 | 92 | 135.8 | 101.2 | 1.1 | 2.4712 | 29.4715 | 707.1 | 747.9 | 528.222 | 235.308 | -2.5 | -2.5 | -0.1 | 23 | 2.76 | 13.6 | 2.2 | 1.36E-02 | 0 | 0 | 0 | 0.003 | 5.6115 | 20.0884 | 0.0005 | 0.0005 | 0.0005 | 0 | 0 | 11.16 | N | N | N | N | N | N | N | N | N | N
171944 | 108.4 | 73.925 | 197.5 | 141.3 | 85.5 | 98.3 | 29.3 | 64.2 | 92 | 135.4 | 101.2 | 1.1 | 3.2904 | 29.4987 | 706.3 | 747.4 | 611.268 | 272.748 | -1.9 | -1.9 | 0 | 24.7 | 2.4 | 14.2 | 2.1 | 1.13E-02 | 0 | 0 | 0 | 0.0037 | 5.6538 | 24.3072 | 0.0005 | 0.0005 | 0.0005 | 0 | 0 | 0 | N | N | N | N | N | N | N | N | N | N
171945 | 108.5 | 73.993 | 197.7 | 144.5 | 85.5 | 98.4 | 29.3 | 64.2 | 91.9 | 135.2 | 104 | 1.4 | 3.3306 | 29.5045 | 706 | 746.9 | 615.152 | 274.612 | -1.6 | -1.6 | 0 | 25.6 | 2.05 | 14.89 | 2.1 | 1.66E-02 | 0 | 0 | 0 | 0.0039 | 4.8636 | 25.664 | 0.0005 | 0.0005 | 0.0005 | 0 | 0 | 0 | N | N | N | N | N | N | N | N | N | N
171946 | 108.6 | 74.043 | 198.1 | 146.3 | 85.5 | 98.4 | 29.3 | 64.2 | 91.9 | 135.3 | 105.7 | 1.5 | 3.0847 | 29.4986 | 705.7 | 746.4 | 591.907 | 264.258 | -1.8 | -1.8 | 0 | 25.7 | 1.5 | 15.96 | 2 | 2.19E-02 | 0 | 0 | 0 | 0.0037 | 3.4226 | 26.4861 | 0.0005 | 0.0005 | 0.0005 | 0 | 0 | 0 | N | N | N | N | N | N | N | N | N | N
171947 | 108.4 | 73.943 | 198.1 | 145.7 | 85.5 | 98.4 | 29.3 | 64.2 | 91.9 | 135.2 | 105.1 | 1.5 | 2.959 | 29.5037 | 705 | 745.9 | 579.527 | 258.921 | -1.5 | -1.5 | 0 | 25.4 | 1 | 17.11 | 2 | 1.65E-02 | 0 | 0 | 0 | 0.0036 | 2.2418 | 27.8197 | 0.0005 | 0.0005 | 0.0005 | 0 | 0 | 0 | N | N | N | N | N | N | N | N | N | N
171948 | 108.3 | 73.844 | 198 | 145.1 | 85.6 | 98.4 | 29.3 | 64.3 | 92.4 | 135 | 104.6 | 1.4 | 2.8786 | 29.5092 | 704.2 | 745.3 | 571.299 | 255.459 | -0.9 | -0.9 | 0 | 26.9 | 0.72 | 17.95 | 2 | 7.88E-04 | 0 | 0 | 0 | 0.0038 | 1.5961 | 28.7829 | 0.0005 | 0.0005 | 0.0005 | 0 | 0 | 0 | N | N | N | N | N | N | N | N | N | N
171949 | 108.3 | 73.825 | 197.8 | 144.9 | 85.6 | 98.4 | 29.3 | 64.4 | 92.6 | 134.9 | 104.4 | 1.4 | 2.9688 | 29.5112 | 703.4 | 744.7 | 579.969 | 259.547 | -0.6 | -0.6 | 0 | 28.5 | 0.67 | 18.31 | 1.9 | 8.81E-07 | 0 | 0 | 0 | 0.0041 | 1.5066 | 29.8404 | 0.0005 | 0.0005 | 0.0005 | 0 | 0 | 0 | N | N | N | N | N | N | N | N | N | N
171950 | 108.1 | 73.682 | 197.4 | 144.8 | 85.6 | 98.4 | 29.3 | 64.4 | 92.6 | 134.7 | 104.3 | 1.4 | 3.1096 | 29.5159 | 702.7 | 744 | 593.331 | 265.727 | -0.6 | -0.6 | 0 | 28.6 | 0.88 | 18.13 | 1.9 | 8.61E-07 | 0 | 0 | 0 | 0.0042 | 2.0254 | 30.2504 | 0.0005 | 0.0005 | 0.0005 | 0 | 0 | 0 | N | N | N | N | N | N | N | N | N | N
171951 | 108 | 73.614 | 196.8 | 145.5 | 85.6 | 98.4 | 29.3 | 64.4 | 92.6 | 134.4 | 104.9 | 1.4 | 3.1176 | 29.5232 | 702.2 | 743.7 | 593.888 | 266.148 | -0.9 | -0.9 | 0 | 29.3 | 1.09 | 17.78 | 1.9 | 8.59E-07 | 0 | 0 | 0 | 0.0043 | 2.5139 | 29.7033 | 0.0005 | 0.0005 | 0.0005 | 0 | 0 | 0 | N | N | N | N | N | N | N | N | N | N
171952 | 107.9 | 73.577 | 196.4 | 145.5 | 85.6 | 98.4 | 29.3 | 64.4 | 92.6 | 134.5 | 104.9 | 1.4 | 3.0722 | 29.5234 | 701.6 | 743.1 | 589.436 | 264.284 | -1.5 | -1.4 | 0 | 29.9 | 1.16 | 17.57 | 1.9 | 3.04E-04 | 0 | 0 | 0 | 0.0043 | 2.6561 | 29.1515 | 0.0004 | 0.0005 | 0.0005 | 0 | 0 | 0 | N | N | N | N | N | N | N | N | N | N
171953 | 107.9 | 73.558 | 195.8 | 145.4 | 85.6 | 98.4 | 29.3 | 64.4 | 92.6 | 134.3 | 104.8 | 1.4 | 2.9978 | 29.5224 | 700.9 | 742.4 | 581.978 | 261.097 | -1.5 | -1.5 | 0 | 29.9 | 1.15 | 17.57 | 1.8 | 5.84E-03 | 0 | 0 | 0 | 0.0043 | 2.5867 | 28.8009 | 0.0004 | 0.0004 | 0.0004 | 0 | 0 | 0 | N | N | N | N | N | N | N | N | N | N
171954 | 107.9 | 73.577 | 195.3 | 145.5 | 85.6 | 98.4 | 29.3 | 64.5 | 92.8 | 134.2 | 104.9 | 1.4 | 2.3769 | 29.508 | 699.9 | 741.9 | 515.994 | 231.577 | -1.5 | -1.5 | 0 | 30 | 0.98 | 17.87 | 1.8 | 9.88E-07 | 0 | 0 | 0 | 0.0038 | 1.9573 | 25.9796 | 0.0004 | 0.0004 | 0.0004 | 0 | 0 | 0 | N | N | N | N | N | N | N | N | N | N
171955 | 107.8 | 73.496 | 194.8 | 145.3 | 85.6 | 98.4 | 29.3 | 64.5 | 92.9 | 134.1 | 104.8 | 1.4 | 2.0228 | 29.5056 | 698.9 | 741.3 | 476.533 | 214.043 | -1.5 | -1.4 | 0 | 31.3 | 0.63 | 18.5 | 1.8 | 1.06E-03 | 0 | 0 | 0 | 0.0037 | 1.1715 | 24.8541 | 0.0003 | 0.0004 | 0.0004 | 0 | 0 | 0 | N | N | N | N | N | N | N | N | N | N
171956 | 107.6 | 73.39 | 194.3 | 142 | 85.6 | 98.5 | 29.3 | 64.5 | 92.9 | 134 | 101.8 | 1.2 | 2.9011 | 29.5318 | 697.6 | 740.9 | 570.019 | 256.537 | -1.4 | -1.4 | 0 | 31.6 | 0.34 | 19.15 | 1.7 | 2.20E-03 | 0 | 0 | 0 | 0.0045 | 0.7641 | 30.8365 | 0.0004 | 0.0004 | 0.0004 | 0 | 0 | 0 | N | N | N | N | N | N | N | N | N | N
171957 | 107.4 | 73.204 | 193.8 | 142.8 | 85.6 | 98.5 | 29.3 | 64.5 | 93 | 134 | 102.6 | 1.2 | 3.7739 | 29.5547 | 697.2 | 740.2 | 652.874 | 294.158 | -1.4 | -1.4 | 0 | 31.2 | 0.19 | 19.62 | 1.8 | 7.69E-03 | 0 | 0 | 0 | 0.005 | 0.4757 | 36.2343 | 0.0005 | 0.0005 | 0.0005 | 0 | 0 | 0 | N | N | N | N | N | N | N | N | N | N
171958 | 106.2 | 72.39 | 193.5 | 145.5 | 85.6 | 98.5 | 29.3 | 64.5 | 92.9 | 134.1 | 104.9 | 1.4 | 4.291 | 29.5754 | 697.3 | 739.6 | 698.285 | 314.811 | -1.4 | -1.4 | 0 | 30.6 | 0.12 | 19.91 | 1.6 | 1.61E-02 | 0 | 0 | 0 | 0.0053 | 0.3278 | 39.3571 | 0.0005 | 0.0005 | 0.0005 | 0 | 0 | 0 | N | N | N | N | N | N | N | N | N | N
171959 | 105 | 71.613 | 193.2 | 147.6 | 85.6 | 98.5 | 29.3 | 64.4 | 92.6 | 134.1 | 106.8 | 1.6 | 4.3188 | 29.5778 | 697.2 | 738.8 | 700.494 | 315.867 | -1.4 | -1.4 | 0 | 28.6 | 0.09 | 19.92 | 1.5 | 2.13E-02 | 0 | 0 | 0 | 0.005 | 0.2523 | 39.5076 | 0.0004 | 0.0004 | 0.0004 | 0 | 0 | 0 | N | N | N | N | N | N | N | N | N | N
172000 | 104.3 | 71.091 | 192.9 | 148.6 | 85.6 | 98.5 | 29.3 | 64.4 | 92.4 | 134.1 | 107.7 | 1.7 | 3.9521 | 29.5706 | 696.7 | 738 | 668.764 | 301.606 | -1.4 | -1.4 | 0 | 27.7 | 0.08 | 20.01 | 1.4 | 2.98E-02 | 0 | 0 | 0 | 0.0046 | 0.2096 | 37.8885 | 0.0004 | 0.0004 | 0.0004 | 0 | 0 | 0 | N | N | N | N | N | N | N | N | N | N
172001 | 103.5 | 70.594 | 192.8 | 147.8 | 85.6 | 98.5 | 29.3 | 64.4 | 92.4 | 134.1 | 107 | 1.6 | 4.2539 | 29.5905 | 696.4 | 737.2 | 693.312 | 312.987 | -1.4 | -1.4 | 0 | 28.3 | 0.1 | 20.11 | 1.4 | 8.31E-03 | 0 | 0 | 0 | 0.0049 | 0.2747 | 39.5149 | 0.0004 | 0.0004 | 0.0004 | 0 | 0 | 0 | N | N | N | N | N | N | N | N | N | N
172002 | 102.9 | 70.147 | 192.8 | 147.4 | 85.6 | 98.5 | 29.3 | 64.4 | 92.4 | 133.8 | 106.6 | 1.6 | 4.1899 | 29.5807 | 695.5 | 736.4 | 687.473 | 310.473 | -1.4 | -1.4 | 0 | 29.6 | 0.37 | 19.53 | 1.4 | 7.27E-03 | 0 | 0 | 0 | 0.005 | 1.0014 | 38.0643 | 0.0004 | 0.0004 | 0.0004 | 0 | 0 | 0 | N | N | N | N | N | N | N | N | N | N
172003 | 102.4 | 69.786 | 193.1 | 147.8 | 85.6 | 98.5 | 29.3 | 64.4 | 92.5 | 133.5 | 107 | 1.6 | 3.2491 | 29.564 | 694.9 | 735.8 | 602.502 | 272.105 | -1.5 | -1.4 | 0 | 30.8 | 0.96 | 18.5 | 1.5 | 1.70E-03 | 0 | 0 | 0 | 0.0046 | 2.2517 | 31.6074 | 0.0004 | 0.0004 | 0.0004 | 0 | 0 | 0 | N | N | N | N | N | N | N | N | N | N
172004 | 102.3 | 69.718 | 193.4 | 148.4 | 85.6 | 98.5 | 29.3 | 64.4 | 92.5 | 133.3 | 107.5 | 1.7 | 2.0326 | 29.5322 | 693.7 | 735 | 474.575 | 214.31 | -1.7 | -1.7 | 0 | 30.3 | 1.18 | 17.93 | 1.6 | 1.07E-06 | 0 | 0 | 0 | 0.0036 | 2.1892 | 24.1183 | 0.0003 | 0.0003 | 0.0003 | 0 | 0 | 0 | N | N | N | N | N | N | N | N | N | N
172005 | 102.4 | 69.817 | 193.8 | 144.2 | 85.6 | 98.5 | 29.3 | 64.3 | 92.2 | 133 | 103.7 | 1.3 | 1.2768 | 29.5167 | 692 | 734.3 | 376.753 | 170.299 | -1.8 | -1.8 | 0 | 28.6 | 0.87 | 18.18 | 1.7 | 1.34E-06 | 0 | 0 | 0 | 0.0027 | 1.2725 | 19.4415 | 0.0003 | 0.0003 | 0.0003 | 0 | 0 | 0 | N | N | N | N | N | N | N | N | N | N
172006 | 102.2 | 69.712 | 194.2 | 141.4 | 85.6 | 98.5 | 29.3 | 64.2 | 91.9 | 132.6 | 101.2 | 1.1 | 1.1087 | 29.5142 | 690 | 733.6 | 351.859 | 159.318 | -1.4 | -1.3 | 0 | 26.8 | 0.47 | 18.8 | 1.7 | 1.44E-06 | 0 | 0 | 0 | 0.0024 | 0.6491 | 18.8087 | 0.0002 | 0.0003 | 0.0003 | 0 | 0 | 0 | N | N | N | N | N | N | N | N | N | N
172007 | 102.1 | 69.625 | 194.8 | 139.6 | 85.6 | 98.6 | 29.3 | 64.2 | 91.6 | 132.3 | 99.6 | 1 | 1.3127 | 29.5285 | 688.1 | 732.8 | 380.653 | 172.712 | -1.4 | -1.4 | 0 | 25.6 | 0.26 | 19.31 | 1.7 | 1.09E-02 | 0 | 0 | 0 | 0.0024 | 0.3834 | 20.9426 | 0.0003 | 0.0003 | 0.0003 | 0 | 0 | 0 | N | N | N | N | N | N | N | N | N | N
172008 | 102 | 69.525 | 195.2 | 140.5 | 85.6 | 98.6 | 29.3 | 64.1 | 91.3 | 132.5 | 100.5 | 1 | 2.0033 | 29.5507 | 686.8 | 731.9 | 470.69 | 213.965 | -1.4 | -1.4 | 0 | 26.4 | 0.43 | 19.13 | 1.5 | 1.21E-02 | 0 | 0 | 0 | 0.0031 | 0.798 | 25.7024 | 0.0003 | 0.0003 | 0.0003 | 0 | 0 | 0 | N | N | N | N | N | N | N | N | N | N
172009 | 101.9 | 69.475 | 195.6 | 141.9 | 85.6 | 98.6 | 29.3 | 64 | 91 | 132.8 | 101.7 | 1.1 | 2.3131 | 29.5568 | 685.9 | 731 | 507.467 | 230.919 | -1.4 | -1.4 | 0 | 27.6 | 1.39 | 17.43 | 1.5 | 3.08E-02 | 0 | 0 | 0 | 0.0035 | 2.765 | 25.2716 | 0.0003 | 0.0003 | 0.0003 | 0 | 0 | 0 | N | N | N | N | N | N | N | N | N | N
172010 | 102.1 | 69.625 | 196 | 145.1 | 85.6 | 98.6 | 29.4 | 63.9 | 90.8 | 133.2 | 104.6 | 1.4 | 2.6686 | 29.5664 | 685.3 | 730.3 | 544.783 | 248.115 | -1.7 | -1.7 | 0 | 27.4 | 2.58 | 15.25 | 1.6 | 1.28E-02 | 0 | 0 | 0 | 0.0037 | 5.5203 | 23.7535 | 0.0004 | 0.0004 | 0.0004 | 0 | 0 | 35.02 | N | N | N | N | N | N | N | N | N | N
172011 | 102.5 | 69.886 | 196.3 | 146.1 | 85.6 | 98.6 | 29.4 | 63.9 | 90.7 | 133.5 | 105.4 | 1.5 | 2.6935 | 29.5701 | 685 | 729.6 | 547.522 | 249.449 | -2.4 | -2.3 | 0 | 26.4 | 2.98 | 14.09 | 1.7 | 1.14E-02 | 0 | 0 | 0 | 0.0036 | 6.4281 | 22.0707 | 0.0004 | 0.0004 | 0.0004 | 0 | 0 | 31.03 | N | N | N | N | N | N | N | N | N | N
172012 | 102.7 | 70.029 | 196.6 | 145 | 85.6 | 98.6 | 29.4 | 63.9 | 90.7 | 133.9 | 104.5 | 1.4 | 2.5815 | 29.5731 | 684.7 | 728.9 | 535.829 | 244.213 | -2.4 | -2.4 | 0 | 25.1 | 2.84 | 13.82 | 1.7 | 4.97E-03 | 0 | 0 | 0 | 0.0034 | 5.9833 | 21.1913 | 0.0004 | 0.0004 | 0.0004 | 0 | 0 | 11.4 | N | N | N | N | N | N | N | N | N | N
172013 | 102.9 | 70.159 | 196.9 | 144.6 | 85.6 | 98.6 | 29.4 | 63.9 | 90.7 | 134 | 104.2 | 1.4 | 2.5902 | 29.5724 | 683.9 | 728.2 | 536.562 | 244.706 | -2.3 | -2.2 | 0 | 24 | 2.78 | 13.74 | 1.7 | 1.85E-03 | 0 | 0 | 0 | 0.0032 | 5.8666 | 21.103 | 0.0004 | 0.0004 | 0.0004 | 0 | 0 | 13.95 | N | N | N | N | N | N | N | N | N | N
172014 | 103 | 70.227 | 197.1 | 144.9 | 85.6 | 98.6 | 29.4 | 63.9 | 90.7 | 133.7 | 104.4 | 1.4 | 2.4716 | 29.5703 | 683.1 | 727.5 | 523.947 | 239.108 | -2.3 | -2.2 | 0 | 23.4 | 3.04 | 13.27 | 1.7 | 9.58E-07 | 0 | 0 | 0 | 0.0031 | 6.2669 | 19.9264 | 0.0004 | 0.0004 | 0.0004 | 0 | 0 | 13.49 | N | N | N | N | N | N | N | N | N | N
172015 | 103.3 | 70.457 | 197.3 | 145.4 | 85.6 | 98.6 | 29.4 | 63.9 | 90.5 | 133.7 | 104.8 | 1.4 | 2.3555 | 29.5725 | 682.3 | 726.6 | 511.287 | 233.515 | -2.4 | -2.3 | 0 | 23.7 | 3.71 | 12.34 | 1.7 | 9.81E-07 | 0 | 0 | 0 | 0.003 | 7.4734 | 18.0903 | 0.0004 | 0.0004 | 0.0004 | 0 | 0 | 34.24 | N | N | N | N | N | N | N | N | N | N
172016 | 103.6 | 70.669 | 197.5 | 146.1 | 85.6 | 98.6 | 29.4 | 63.8 | 90.3 | 133.8 | 105.4 | 1.5 | 2.4771 | 29.5774 | 681.4 | 725.9 | 524.185 | 239.631 | -2.6 | -2.6 | -0.1 | 24.5 | 4.63 | 10.92 | 1.8 | 8.79E-03 | 0 | 0 | 0 | 0.0032 | 9.5741 | 16.4248 | 0.0004 | 0.0004 | 0.0004 | 0 | 0 | 54.45 | N | N | N | N | N | N | N | N | N | N
172017 | 104.1 | 71.004 | 197.6 | 147 | 85.6 | 98.6 | 29.4 | 63.8 | 90.2 | 134.3 | 106.3 | 1.5 | 2.6213 | 29.5872 | 680.6 | 724.9 | 538.937 | 246.632 | -3 | -2.9 | -0.1 | 25.3 | 5.47 | 9.47 | 1.8 | 1.13E-02 | 0 | 0 | 0 | 0.0034 | 11.6588 | 14.6607 | 0.0004 | 0.0004 | 0.0004 | 0 | 0 | 68.7 | N | N | N | N | N | N | N | N | N | N
172018 | 104.7 | 71.402 | 197.7 | 147.3 | 85.6 | 98.6 | 29.4 | 63.8 | 90.2 | 134.8 | 106.5 | 1.6 | 2.5871 | 29.5913 | 679.9 | 723.9 | 535.181 | 245.109 | -3.1 | -3 | -0.1 | 25 | 5.99 | 8.4 | 1.7 | 9.34E-07 | 0 | 0 | 0 | 0.0034 | 12.6732 | 12.9201 | 0.0004 | 0.0004 | 0.0004 | 0 | 0 | 84.92 | N | N | N | N | N | N | N | N | N | Y
172019 | 105.3 | 71.781 | 197.7 | 147.6 | 85.6 | 98.6 | 29.4 | 63.8 | 90.2 | 135.4 | 106.8 | 1.6 | 2.4067 | 29.5907 | 679.1 | 722.8 | 516.083 | 236.519 | -3.2 | -3.1 | -0.1 | 23.8 | 6.02 | 7.93 | 1.7 | 9.69E-07 | 0 | 0 | 0 | 0.0031 | 12.3026 | 11.7725 | 0.0004 | 0.0004 | 0.0004 | 0 | 0 | 77.43 | N | N | N | N | N | N | N | N | N | N
172020 | 105.8 | 72.11 | 197.7 | 146.9 | 85.6 | 98.6 | 29.4 | 63.8 | 90.4 | 135.9 | 106.2 | 1.5 | 2.3615 | 29.6006 | 678.1 | 721.8 | 510.821 | 234.378 | -3.2 | -3.2 | -0.1 | 23.7 | 5.68 | 8.03 | 1.6 | 9.78E-07 | 0 | 0 | 0 | 0.003 | 11.4905 | 11.8184 | 0.0003 | 0.0004 | 0.0004 | 0 | 0 | 66.61 | N | N | N | N | N | N | N | N | N | N
172021 | 106.3 | 72.489 | 197.7 | 145.9 | 85.6 | 98.6 | 29.4 | 63.9 | 90.5 | 136.1 | 105.3 | 1.5 | 2.3527 | 29.5962 | 676.8 | 720.9 | 509.468 | 234 | -3.2 | -3.1 | -0.1 | 23.8 | 5.35 | 8.35 | 1.7 | 9.80E-07 | 0 | 0 | 0 | 0.0031 | 10.8048 | 12.2698 | 0.0004 | 0.0004 | 0.0004 | 0 | 0 | 45.37 | N | N | N | N | N | N | N | N | N | N
172022 | 106.7 | 72.75 | 197.7 | 145.1 | 85.6 | 98.6 | 29.4 | 63.9 | 90.5 | 136.2 | 104.5 | 1.4 | 2.8232 | 29.6082 | 675.2 | 719.8 | 556.989 | 256.295 | -3.1 | -3 | -0.1 | 23 | 5.72 | 8.17 | 1.7 | 8.94E-07 | 0 | 0 | 0 | 0.0032 | 12.6661 | 13.1445 | 0.0004 | 0.0004 | 0.0004 | 0 | 0 | 43.53 | N | N | N | N | N | N | N | N | N | N
172023 | 107.1 | 73.042 | 197.7 | 146.4 | 85.6 | 98.6 | 29.4 | 63.9 | 90.5 | 136.2 | 105.8 | 1.5 | 3.1283 | 29.6196 | 674.1 | 718.6 | 586.754 | 270.363 | -3.2 | -3.1 | -0.1 | 22.9 | 6.28 | 7.6 | 1.7 | 8.47E-07 | 0 | 0 | 0 | 0.0034 | 14.6498 | 12.9008 | 0.0004 | 0.0004 | 0.0004 | 0 | 0 | 96.58 | N | N | N | N | N | N | N | N | N | Y
172024 | 107.9 | 73.545 | 197.7 | 148.6 | 85.6 | 98.7 | 29.4 | 63.9 | 90.4 | 136.4 | 107.7 | 1.7 | 2.8449 | 29.6148 | 673 | 717.3 | 559.09 | 257.82 | -3.2 | -3.2 | -0.1 | 22.7 | 6.41 | 7.22 | 1.7 | 8.89E-07 | 0 | 0 | 0 | 0.0032 | 14.2605 | 11.6827 | 0.0004 | 0.0004 | 0.0004 | 0 | 0 | 91.36 | N | N | N | N | N | N | N | N | N | Y
172025 | 108.4 | 73.931 | 197.6 | 148.4 | 85.6 | 98.7 | 29.4 | 63.8 | 90.4 | 136.7 | 107.5 | 1.7 | 2.5107 | 29.6058 | 671.6 | 716.2 | 525.057 | 242.349 | -3.3 | -3.2 | -0.1 | 23.2 | 6.28 | 7.16 | 1.7 | 9.46E-07 | 0 | 0 | 0 | 0.0031 | 13.1426 | 10.8905 | 0.0004 | 0.0004 | 0.0004 | 0 | 0 | 80.75 | N | N | N | N | N | N | N | N | N | Y
172026 | 108.9 | 74.254 | 197.5 | 147.3 | 85.6 | 98.7 | 29.4 | 63.8 | 90.4 | 136.9 | 106.5 | 1.6 | 2.3655 | 29.6033 | 669.9 | 714.5 | 509.328 | 235.42 | -3.3 | -3.2 | -0.1 | 23.8 | 6.04 | 7.36 | 1.6 | 9.74E-07 | 0 | 0 | 0 | 0.0031 | 12.2787 | 10.8832 | 0.0003 | 0.0004 | 0.0004 | 0 | 0 | 73.11 | N | N | N | N | N | N | N | N | N | N
172027 | 109.4 | 74.565 | 197.4 | 146.3 | 85.6 | 98.7 | 29.4 | 63.8 | 90.4 | 137.1 | 105.7 | 1.5 | 2.4888 | 29.6065 | 668 | 713.2 | 521.962 | 241.693 | -3.2 | -3.2 | -0.1 | 24.4 | 5.51 | 7.92 | 1.6 | 9.49E-07 | 0 | 0 | 0 | 0.0032 | 11.4898 | 12.0239 | 0.0004 | 0.0004 | 0.0004 | 0 | 0 | 64.02 | N | N | N | N | N | N | N | N | N | N
172028 | 109.7 | 74.825 | 197.3 | 145.5 | 85.6 | 98.7 | 29.4 | 63.8 | 90.3 | 137.2 | 105 | 1.4 | 2.6098 | 29.6116 | 666.4 | 711.8 | 534.063 | 247.692 | -3 | -3 | -0.1 | 24.8 | 4.68 | 9.09 | 1.6 | 9.26E-07 | 0 | 0 | 0 | 0.0034 | 10.0069 | 14.1297 | 0.0004 | 0.0004 | 0.0004 | 0 | 0 | 36.31 | N | N | N | N | N | N | N | N | N | N
172029 | 110.1 | 75.049 | 197.3 | 144.7 | 85.6 | 98.7 | 29.4 | 63.9 | 90.6 | 137 | 104.2 | 1.4 | 2.8706 | 29.624 | 664.9 | 710.5 | 559.639 | 260.008 | -2.7 | -2.7 | -0.1 | 24.5 | 3.97 | 10.21 | 1.4 | 8.83E-07 | 0 | 0 | 0 | 0.0035 | 8.9129 | 16.6686 | 0.0003 | 0.0003 | 0.0003 | 0 | 0 | 28.33 | N | N | N | N | N | N | N | N | N | N
172030 | 110.4 | 75.285 | 197.1 | 144.9 | 85.6 | 98.7 | 29.4 | 64 | 90.8 | 136.7 | 104.4 | 1.4 | 3.0163 | 29.6313 | 663.5 | 709 | 573.366 | 266.789 | -2.7 | -2.6 | -0.1 | 23.5 | 3.59 | 11.11 | 1.2 | 8.60E-07 | 0 | 0 | 0 | 0.0034 | 8.2594 | 18.6129 | 0.0003 | 0.0003 | 0.0003 | 0 | 0 | 22.57 | N | N | N | N | N | N | N | N | N | N
172031 | 110.5 | 75.341 | 196.9 | 145.3 | 85.6 | 98.7 | 29.4 | 64.1 | 91.1 | 136.2 | 104.8 | 1.4 | 3.1975 | 29.6456 | 662 | 707.2 | 589.666 | 274.862 | -2.6 | -2.6 | -0.1 | 22 | 4.08 | 11 | 1.2 | 4.36E-03 | 0 | 0 | 0 | 0.0033 | 9.6853 | 18.9833 | 0.0003 | 0.0003 | 0.0003 | 0 | 0 | 18.28 | N | N | N | N | N | N | N | N | N | N
172032 | 110.5 | 75.341 | 196.8 | 146.4 | 85.6 | 98.7 | 29.4 | 64.1 | 91.3 | 136 | 105.8 | 1.5 | 3.8011 | 29.6701 | 660.6 | 705.5 | 644.831 | 301.204 | -2.6 | -2.6 | -0.1 | 21.1 | 5.32 | 9.7 | 1.3 | 8.98E-03 | 0 | 0 | 0 | 0.0035 | 13.8343 | 18.3377 | 0.0004 | 0.0004 | 0.0004 | 0 | 0 | 86.01 | N | N | N | N | N | N | N | N | N | Y
172033 | 110.5 | 75.372 | 196.4 | 150.1 | 85.6 | 98.7 | 29.4 | 64.2 | 91.6 | 135.9 | 109.1 | 1.8 | 3.5809 | 29.6604 | 659.1 | 703.8 | 624.848 | 292.171 | -3.1 | -3 | -0.1 | 21.5 | 6.2 | 8.28 | 1.4 | 7.83E-07 | 0 | 0 | 0 | 0.0035 | 15.6303 | 15.1898 | 0.0004 | 0.0004 | 0.0004 | 0 | 0 | 105.78 | N | N | N | N | N | N | N | N | N | Y
172034 | 110.4 | 75.273 | 196.1 | 151.1 | 85.6 | 98.7 | 29.4 | 64.3 | 91.9 | 136.4 | 109.9 | 1.9 | 3.301 | 29.6499 | 656.9 | 702.1 | 598.639 | 280.371 | -3.4 | -3.3 | -0.1 | 21.9 | 6.63 | 7.29 | 1.4 | 8.17E-07 | 0 | 0 | 0 | 0.0034 | 16.0466 | 12.8391 | 0.0004 | 0.0004 | 0.0004 | 0 | 0 | 97.43 | N | N | N | N | N | N | N | N | N | Y
172035 | 110.1 | 75.062 | 195.9 | 150.5 | 85.7 | 98.7 | 29.4 | 64.5 | 92.4 | 136.8 | 109.4 | 1.8 | 3.3353 | 29.6525 | 654.8 | 699.9 | 600.985 | 282.024 | -3.4 | -3.3 | -0.1 | 21.6 | 7 | 6.56 | 1.4 | 8.12E-07 | 0 | 0 | 0 | 0.0034 | 17.0382 | 11.6216 | 0.0003 | 0.0004 | 0.0004 | 0 | 0 | 100.63 | N | N | N | N | N | N | N | N | N | Y
172036 | 109.5 | 74.67 | 195.7 | 149.8 | 85.7 | 98.7 | 29.4 | 64.6 | 92.7 | 137.3 | 108.7 | 1.8 | 4.1744 | 29.671 | 652.9 | 698 | 673.603 | 316.824 | -3.3 | -3.2 | -0.1 | 21.4 | 7.51 | 5.82 | 1.3 | 7.23E-07 | 0 | 0 | 0 | 0.0037 | 20.5558 | 11.5755 | 0.0004 | 0.0004 | 0.0004 | 0 | 0 | 114.34 | N | N | N | N | N | N | N | N | N | Y
172037 | 109 | 74.285 | 195.7 | 151.1 | 85.6 | 98.7 | 29.4 | 64.7 | 93.1 | 137.5 | 109.9 | 1.9 | 5.5971 | 29.7045 | 650.9 | 696.1 | 780.698 | 368.287 | -3.4 | -3.3 | -0.1 | 21.3 | 8.14 | 5.02 | 1.4 | 6.21E-07 | 0 | 0 | 0 | 0.0043 | 25.8713 | 11.605 | 0.0005 | 0.0005 | 0.0005 | 0 | 0 | 147.51 | N | N | N | N | N | N | N | N | N | Y
172038 | 108.2 | 73.757 | 195.7 | 154.1 | 85.6 | 98.7 | 29.4 | 64.8 | 93.6 | 138 | 112.6 | 2.1 | 6.0517 | 29.7112 | 647.8 | 693.5 | 811.697 | 384.065 | -3.5 | -3.4 | -0.1 | 21.8 | 8.56 | 4.37 | 1.8 | 5.96E-07 | 0 | 0 | 0 | 0.0046 | 28.3847 | 10.5455 | 0.0006 | 0.0006 | 0.0006 | 0 | 0 | 206.13 | N | N | N | N | N | N | N | N | N | Y
172039 | 107.5 | 73.272 | 195.8 | 158 | 85.6 | 98.7 | 29.4 | 64.9 | 93.9 | 138 | 116 | 2.4 | 5.6728 | 29.6957 | 645.4 | 691.2 | 785.426 | 372.236 | -3.6 | -3.5 | -0.1 | 22.1 | 8.62 | 4.05 | 2.2 | 2.76E-02 | 0 | 0 | 0 | 0.0045 | 27.7094 | 9.4707 | 0.0008 | 0.0008 | 0.0008 | 0 | 0 | 207.16 | N | N | N | N | N | N | N | N | N | Y
172040 | 106.9 | 72.893 | 195.9 | 158.2 | 85.6 | 98.7 | 29.4 | 65.1 | 94.5 | 138.3 | 116.2 | 2.4 | 5.9705 | 29.7038 | 643 | 688.3 | 804.296 | 382.117 | -3.6 | -3.5 | -0.1 | 23 | 8.64 | 3.9 | 2.7 | 8.53E-03 | 0 | 0 | 0 | 0.0048 | 28.511 | 9.3456 | 0.0009 | 0.001 | 0.001 | 0 | 0 | 195.66 | N | N | N | N | N | N | N | N | N | Y
172041 | 106.1 | 72.371 | 196.1 | 157.4 | 85.6 | 98.7 | 29.4 | 65.2 | 94.7 | 138.4 | 115.5 | 2.4 | 6.2923 | 29.7054 | 639.8 | 685.5 | 824.558 | 392.911 | -3.7 | -3.6 | -0.1 | 23.8 | 8.79 | 3.73 | 3.2 | 3.21E-02 | 0 | 0 | 0 | 0.0051 | 29.8318 | 9.1919 | 0.0011 | 0.0012 | 0.0012 | 0 | 0 | 186.98 | N | N | N | N | N | N | N | N | N | Y
172042 | 105.5 | 71.942 | 196.5 | 158.1 | 85.6 | 98.7 | 29.4 | 65.2 | 94.8 | 138.4 | 116.1 | 2.4 | 6.3954 | 29.7073 | 636.8 | 682.4 | 829.877 | 396.556 | -3.7 | -3.6 | -0.1 | 24.4 | 8.94 | 3.55 | 3.8 | 5.77E-07 | 0 | 0 | 0 | 0.0053 | 30.629 | 8.8489 | 0.0014 | 0.0014 | 0.0014 | 0 | 0 | 228.31 | N | N | N | N | N | N | N | N | N | Y
172043 | 105 | 71.576 | 197 | 159.4 | 85.6 | 98.7 | 29.4 | 65.2 | 94.8 | 138.5 | 117.3 | 2.5 | 6.1987 | 29.6972 | 634.1 | 679.8 | 816.187 | 390.844 | -3.8 | -3.7 | -0.1 | 25 | 9.03 | 3.42 | 4.6 | 5.85E-07 | 0 | 0 | 0 | 0.0054 | 30.4756 | 8.4018 | 0.0016 | 0.0017 | 0.0017 | 0 | 0 | 215.39 | N | N | N | N | N | N | N | N | N | Y
172044 | 104.5 | 71.284 | 197.4 | 159.8 | 85.6 | 98.7 | 29.4 | 65.2 | 94.9 | 138.5 | 117.6 | 2.5 | 5.7529 | 29.6783 | 630.9 | 676.3 | 785.856 | 377.185 | -3.8 | -3.7 | -0.1 | 25.5 | 9.04 | 3.36 | 5.3 | 6.07E-07 | 0 | 0 | 0 | 0.0053 | 29.4393 | 7.9493 | 0.0018 | 0.0019 | 0.0019 | 0 | 0 | 222.03 | N | N | N | N | N | N | N | N | N | Y
172045 | 104 | 70.923 | 197.9 | 159.4 | 85.7 | 98.7 | 29.4 | 65.2 | 94.9 | 138.7 | 117.3 | 2.5 | 5.5663 | 29.6765 | 627.7 | 673.4 | 772.046 | 371.623 | -3.7 | -3.7 | -0.1 | 25.9 | 9.06 | 3.31 | 5.7 | 6.16E-07 | 0 | 0 | 0 | 0.0053 | 29.0779 | 7.7333 | 0.0019 | 0.002 | 0.002 | 0 | 0 | 209.71 | N | N | N | N | N | N | N | N | N | Y
172046 | 103.6 | 70.625 | 198.4 | 158.6 | 85.6 | 98.7 | 29.4 | 65.2 | 94.9 | 138.7 | 116.6 | 2.5 | 5.4474 | 29.6706 | 624.9 | 670.3 | 762.975 | 368.141 | -3.7 | -3.6 | -0.1 | 26.2 | 9.1 | 3.27 | 5.9 | 6.22E-07 | 0 | 0 | 0 | 0.0053 | 28.9208 | 7.5586 | 0.002 | 0.0021 | 0.0021 | 0 | 0 | 209.65 | N | N | N | N | N | N | N | N | N | Y
172047 | 103.1 | 70.302 | 198.8 | 158.4 | 85.6 | 98.7 | 29.4 | 65.2 | 94.8 | 138.8 | 116.4 | 2.4 | 5.3019 | 29.6651 | 621.8 | 667.3 | 751.667 | 363.648 | -3.7 | -3.7 | -0.1 | 25.2 | 9.12 | 3.23 | 6.1 | 6.29E-07 | 0 | 0 | 0 | 0.005 | 28.6418 | 7.3829 | 0.002 | 0.0021 | 0.0021 | 0 | 0 | 206.84 | N | N | N | N | N | N | N | N | N | Y
172048 | 102.8 | 70.116 | 199.1 | 158.2 | 85.6 | 98.7 | 29.4 | 65.2 | 94.8 | 138.8 | 116.2 | 2.4 | 5.2515 | 29.66 | 618.6 | 664.4 | 747.049 | 362.411 | -3.7 | -3.7 | -0.1 | 25.2 | 9.15 | 3.2 | 6.4 | 6.31E-07 | 0 | 0 | 0 | 0.005 | 28.6386 | 7.2748 | 0.0021 | 0.0022 | 0.0022 | 0 | 0 | 206.71 | N | N | N | N | N | N | N | N | N | Y
172049 | 102.5 | 69.917 | 199.3 | 157.9 | 85.7 | 98.6 | 29.4 | 65.2 | 94.8 | 139 | 116 | 2.4 | 5.5551 | 29.6672 | 615.9 | 660.9 | 767.024 | 373.124 | -3.7 | -3.6 | -0.1 | 26.3 | 9.23 | 3.13 | 6.6 | 6.13E-07 | 0 | 0 | 0 | 0.0054 | 29.7227 | 7.3436 | 0.0022 | 0.0023 | 0.0023 | 0 | 0 | 199.87 | N | N | N | N | N | N | N | N | N | Y
172050 | 102.4 | 69.805 | 199.4 | 157.8 | 85.6 | 98.6 | 29.4 | 65.2 | 94.9 | 139.1 | 115.9 | 2.4 | 5.6199 | 29.6724 | 613 | 658.2 | 770.283 | 375.806 | -3.8 | -3.7 | -0.1 | 26.8 | 9.28 | 3.08 | 7 | 6.09E-07 | 0 | 0 | 0 | 0.0055 | 30.1264 | 7.2575 | 0.0024 | 0.0025 | 0.0025 | 0 | 0 | 216.36 | N | N | N | N | N | N | N | N | N | Y
172051 | 102.5 | 69.855 | 199.4 | 158.9 | 85.7 | 98.6 | 29.4 | 65.5 | 96.1 | 139.1 | 116.8 | 2.5 | 5.5026 | 29.6706 | 609.7 | 654.8 | 761.162 | 372.459 | -3.8 | -3.7 | -0.1 | 26.8 | 9.27 | 3.05 | 7.5 | 6.14E-07 | 0 | 0 | 0 | 0.0055 | 29.8082 | 7.1317 | 0.0025 | 0.0027 | 0.0027 | 0 | 0 | 216.45 | N | N | N | N | N | N | N | N | N | Y
172052 | 102.6 | 69.96 | 199.4 | 158.8 | 85.7 | 98.6 | 29.4 | 65.7 | 96.7 | 139.2 | 116.8 | 2.5 | 5.3787 | 29.663 | 606.8 | 651.9 | 751.674 | 368.73 | -3.8 | -3.7 | -0.1 | 25.3 | 9.25 | 3.05 | 7.9 | 6.21E-07 | 0 | 0 | 0 | 0.0051 | 29.4639 | 7.0498 | 0.0026 | 0.0028 | 0.0028 | 0 | 0 | 214.66 | N | N | N | N | N | N | N | N | N | Y
172053 | 102.8 | 70.109 | 199.1 | 158.5 | 85.6 | 98.6 | 29.4 | 65.8 | 97.1 | 139.2 | 116.5 | 2.4 | 5.4209 | 29.6638 | 603.8 | 648.8 | 753.466 | 370.666 | -3.8 | -3.7 | -0.1 | 24 | 9.28 | 3.04 | 8.2 | 6.17E-07 | 0 | 0 | 0 | 0.0049 | 29.6875 | 7.0698 | 0.0027 | 0.0029 | 0.0029 | 0 | 0 | 211.66 | N | N | N | N | N | N | N | N | N | Y
172054 | 103 | 70.246 | 198.9 | 158.3 | 85.6 | 98.6 | 29.4 | 65.9 | 97.3 | 139.4 | 116.4 | 2.4 | 5.5088 | 29.6632 | 600.7 | 645.6 | 758.366 | 374.16 | -3.7 | -3.7 | -0.1 | 23.3 | 9.27 | 3.04 | 8.4 | 6.12E-07 | 0 | 0 | 0 | 0.0048 | 29.9597 | 7.1381 | 0.0028 | 0.003 | 0.003 | 0 | 0 | 212.76 | N | N | N | N | N | N | N | N | N | Y
172055 | 103.4 | 70.507 | 198.6 | 158.6 | 85.7 | 98.6 | 29.4 | 66 | 97.7 | 139.3 | 116.6 | 2.4 | 5.5033 | 29.665 | 598 | 642.9 | 756.985 | 374.469 | -3.7 | -3.6 | -0.1 | 22.5 | 9.25 | 3.05 | 8.6 | 6.11E-07 | 0 | 0 | 0 | 0.0046 | 29.9221 | 7.1601 | 0.0029 | 0.003 | 0.003 | 0 | 0 | 213.48 | N | N | N | N | N | N | N | N | N | Y
172056 | 103.7 | 70.718 | 198.4 | 158.4 | 85.7 | 98.6 | 29.4 | 66.1 | 97.9 | 139.3 | 116.4 | 2.4 | 5.5658 | 29.6638 | 595.2 | 639.7 | 760.115 | 376.997 | -3.7 | -3.6 | -0.1 | 21.6 | 9.28 | 3.04 | 8.7 | 6.07E-07 | 0 | 0 | 0 | 0.0045 | 30.2044 | 7.192 | 0.003 | 0.0031 | 0.0031 | 0 | 0 | 214.73 | N | N | N | N | N | N | N | N | N | Y
172057 | 104 | 70.886 | 198.4 | 158.7 | 85.6 | 98.6 | 29.4 | 66.2 | 98.2 | 139.3 | 116.7 | 2.5 | 6.2151 | 29.6803 | 592.2 | 636.7 | 801.781 | 398.992 | -3.7 | -3.6 | -0.1 | 22 | 9.33 | 3.01 | 9 | 5.73E-07 | 0 | 0 | 0 | 0.0048 | 32.1503 | 7.543 | 0.0032 | 0.0034 | 0.0034 | 0 | 0 | 213.37 | N | N | N | N | N | N | N | N | N | Y
172058 | 104.3 | 71.091 | 198.4 | 158.7 | 85.6 | 98.6 | 29.4 | 66.3 | 98.6 | 139.5 | 116.7 | 2.5 | 5.9966 | 29.6755 | 589.3 | 633.7 | 786.26 | 392.304 | -3.7 | -3.6 | -0.1 | 22.5 | 9.28 | 3.02 | 9.7 | 5.83E-07 | 0 | 0 | 0 | 0.0049 | 31.4358 | 7.4321 | 0.0034 | 0.0036 | 0.0036 | 0 | 0 | 237.54 | N | N | N | N | N | N | N | N | N | Y
172059 | 104.6 | 71.315 | 198.3 | 160.6 | 85.7 | 98.6 | 29.4 | 66.4 | 99 | 139.5 | 118.4 | 2.6 | 5.5075 | 29.6606 | 586.4 | 631.1 | 752.913 | 376.533 | -3.7 | -3.6 | -0.1 | 23 | 9.22 | 3.05 | 10.2 | 6.08E-07 | 0 | 0 | 0 | 0.0048 | 29.9631 | 7.2174 | 0.0035 | 0.0037 | 0.0037 | 0 | 0 | 222.76 | N | N | N | N | N | N | N | N | N | Y
172100 | 104.7 | 71.402 | 198.3 | 159.1 | 85.6 | 98.6 | 29.4 | 66.5 | 99.4 | 139.4 | 117 | 2.5 | 5.536 | 29.6587 | 583.5 | 627.4 | 753.901 | 378.022 | -3.7 | -3.6 | -0.1 | 22.4 | 9.21 | 3.07 | 9.9 | 6.05E-07 | 0 | 0 | 0 | 0.0046 | 30.0753 | 7.2768 | 0.0034 | 0.0036 | 0.0036 | 0 | 0 | 215.22 | N | N | N | N | N | N | N | N | N | Y
172101 | 105 | 71.582 | 198.3 | 158.7 | 85.6 | 98.6 | 29.4 | 66.6 | 99.6 | 139.5 | 116.7 | 2.5 | 5.6176 | 29.6625 | 580.9 | 624.9 | 758.323 | 381.267 | -3.7 | -3.7 | -0.1 | 21.8 | 9.22 | 3.07 | 9.6 | 6.00E-07 | 0 | 0 | 0 | 0.0046 | 30.3618 | 7.3559 | 0.0033 | 0.0035 | 0.0035 | 0 | 0 | 215.98 | N | N | N | N | N | N | N | N | N | Y
172102 | 105.2 | 71.756 | 198.4 | 158.9 | 85.6 | 98.6 | 29.4 | 66.7 | 100 | 139.6 | 116.8 | 2.5 | 5.7244 | 29.6628 | 578.3 | 621.8 | 764.465 | 385.288 | -3.8 | -3.7 | -0.1 | 22.6 | 9.22 | 3.07 | 9.2 | 5.94E-07 | 0 | 0 | 0 | 0.0048 | 30.6796 | 7.4313 | 0.0032 | 0.0034 | 0.0034 | 0 | 0 | 214.02 | N | N | N | N | N | N | N | N | N | Y
172103 | 105.4 | 71.886 | 198.6 | 159 | 85.7 | 98.6 | 29.4 | 66.7 | 100.2 | 139.7 | 116.9 | 2.5 | 6.0645 | 29.6679 | 575.7 | 619.1 | 786.177 | 397.312 | -3.8 | -3.7 | -0.1 | 23.6 | 9.26 | 3.06 | 8.9 | 5.76E-07 | 0 | 0 | 0 | 0.0052 | 31.7518 | 7.631 | 0.0032 | 0.0034 | 0.0034 | 0 | 0 | 218.4 | N | N | N | N | N | N | N | N | N | Y
172104 | 105.7 | 72.048 | 198.8 | 159.3 | 85.7 | 98.6 | 29.4 | 66.8 | 100.6 | 139.8 | 117.2 | 2.5 | 6.0949 | 29.6747 | 572.9 | 616.1 | 787.127 | 398.946 | -3.8 | -3.7 | -0.1 | 24.3 | 9.28 | 3.04 | 8.9 | 5.74E-07 | 0 | 0 | 0 | 0.0053 | 31.9698 | 7.6096 | 0.0032 | 0.0034 | 0.0034 | 0 | 0 | 227.22 | N | N | N | N | N | N | N | N | N | Y
172105 | 105.9 | 72.197 | 199 | 160.2 | 85.7 | 98.6 | 29.4 | 66.8 | 100.6 | 139.7 | 118 | 2.6 | 5.8244 | 29.6695 | 570.4 | 613.6 | 768.142 | 390.221 | -3.7 | -3.6 | -0.1 | 24.8 | 9.27 | 3.03 | 8.8 | 5.86E-07 | 0 | 0 | 0 | 0.0053 | 31.2187 | 7.4328 | 0.0031 | 0.0033 | 0.0033 | 0 | 0 | 227.5 | N | N | N | N | N | N | N | N | N | Y
172106 | 106 | 72.303 | 199.1 | 159.6 | 85.7 | 98.6 | 29.4 | 66.8 | 100.7 | 139.8 | 117.5 | 2.5 | 5.5891 | 29.6592 | 568 | 610.8 | 751.696 | 382.613 | -3.6 | -3.5 | -0.1 | 25.7 | 9.31 | 3.01 | 8.4 | 5.98E-07 | 0 | 0 | 0 | 0.0054 | 30.7602 | 7.2227 | 0.0029 | 0.0031 | 0.0031 | 0 | 0 | 222.75 | N | N | N | N | N | N | N | N | N | Y
172107 | 106.2 | 72.39 | 199.3 | 159.3 | 85.7 | 98.6 | 29.4 | 66.8 | 100.6 | 139.9 | 117.2 | 2.5 | 5.6885 | 29.6587 | 565.6 | 607.7 | 757.447 | 386.443 | -3.6 | -3.6 | -0.1 | 27.2 | 9.46 | 2.91 | 7.9 | 5.92E-07 | 0 | 0 | 0 | 0.0058 | 31.5536 | 7.0691 | 0.0028 | 0.0029 | 0.0029 | 0 | 0 | 222.74 | N | N | N | N | N | N | N | N | N | Y
172108 | 106.4 | 72.533 | 199.4 | 157.8 | 85.7 | 98.6 | 29.4 | 66.9 | 100.8 | 139.9 | 115.9 | 2.4 | 5.9038 | 29.6597 | 563.5 | 605.4 | 771.18 | 394.289 | -3.7 | -3.6 | -0.1 | 27.4 | 9.52 | 2.83 | 7.6 | 5.80E-07 | 0 | 0 | 0 | 0.0059 | 32.3972 | 7.015 | 0.0027 | 0.0029 | 0.0029 | 0 | 0 | 228.65 | N | N | N | N | N | N | N | N | N | Y
172109 | 106.4 | 72.576 | 199.5 | 158.5 | 85.7 | 98.6 | 29.4 | 66.9 | 100.9 | 139.6 | 116.5 | 2.4 | 5.9862 | 29.6676 | 561.4 | 602.8 | 775.861 | 397.594 | -3.7 | -3.6 | -0.1 | 27.2 | 9.47 | 2.82 | 7.6 | 5.75E-07 | 0 | 0 | 0 | 0.0059 | 32.517 | 7.0336 | 0.0027 | 0.0029 | 0.0029 | 0 | 0 | 224.41 | N | N | N | N | N | N | N | N | N | Y
172110 | 106.5 | 72.626 | 199.6 | 158.9 | 85.7 | 98.6 | 29.4 | 66.9 | 100.9 | 139.2 | 116.8 | 2.5 | 6.4437 | 29.6819 | 559.5 | 600.4 | 805.384 | 413.7 | -3.7 | -3.6 | -0.1 | 27.2 | 9.39 | 2.86 | 7.7 | 5.53E-07 | 0 | 0 | 0 | 0.0062 | 33.5297 | 7.4243 | 0.0029 | 0.003 | 0.003 | 0 | 0 | 223.07 | N | N | N | N | N | N | N | N | N | Y
172111 | 106.6 | 72.669 | 199.7 | 159.9 | 85.7 | 98.6 | 29.4 | 66.9 | 100.9 | 139 | 117.7 | 2.5 | 6.4462 | 29.6738 | 557.2 | 597.8 | 804.946 | 414.271 | -3.7 | -3.6 | -0.1 | 27.3 | 9.24 | 2.97 | 7.6 | 5.52E-07 | 0 | 0 | 0 | 0.0062 | 33.0377 | 7.7215 | 0.0028 | 0.003 | 0.003 | 0 | 0 | 228.41 | N | N | N | N | N | N | N | N | N | Y
172112 | 106.7 | 72.756 | 199.8 | 161.8 | 85.7 | 98.6 | 29.4 | 66.9 | 100.8 | 139 | 119.5 | 2.7 | 6.0385 | 29.6583 | 554.9 | 595.6 | 777.272 | 400.749 | -3.7 | -3.7 | -0.1 | 27.3 | 9.11 | 3.1 | 7.2 | 5.71E-07 | 0 | 0 | 0 | 0.006 | 31.5145 | 7.7993 | 0.0026 | 0.0028 | 0.0028 | 0 | 0 | 224.62 | N | N | N | N | N | N | N | N | N | Y
172113 | 106.9 | 72.868 | 199.8 | 160.8 | 85.7 | 98.6 | 29.4 | 66.6 | 100 | 139.2 | 118.5 | 2.6 | 5.5438 | 29.6457 | 553.1 | 593.3 | 743.382 | 383.775 | -3.8 | -3.7 | -0.1 | 27.4 | 9.04 | 3.21 | 6.6 | 5.96E-07 | 0 | 0 | 0 | 0.0058 | 29.9417 | 7.7457 | 0.0023 | 0.0024 | 0.0024 | 0 | 0 | 222.14 | N | N | N | N | N | N | N | N | N | Y
172114 | 107 | 72.98 | 199.8 | 159.6 | 85.7 | 98.6 | 29.4 | 66.5 | 99.5 | 139.4 | 117.5 | 2.5 | 4.9946 | 29.6309 | 551.6 | 591.2 | 704.969 | 364.322 | -3.8 | -3.7 | -0.1 | 28 | 8.82 | 3.43 | 5.7 | 6.28E-07 | 0 | 0 | 0 | 0.0056 | 27.7597 | 7.8379 | 0.0019 | 0.002 | 0.002 | 0 | 0 | 215.75 | N | N | N | N | N | N | N | N | N | Y
172115 | 107.1 | 72.999 | 199.8 | 158.6 | 85.7 | 98.6 | 29.4 | 66.3 | 98.8 | 139.7 | 116.5 | 2.4 | 3.9256 | 29.5978 | 550 | 589.1 | 624.482 | 322.856 | -3.7 | -3.7 | -0.1 | 27.4 | 8.4 | 3.72 | 4.9 | 7.10E-07 | 0 | 0 | 0 | 0.0049 | 23.4037 | 7.5442 | 0.0014 | 0.0015 | 0.0015 | 0 | 0 | 202.89 | N | N | N | N | N | N | N | N | N | Y
172116 | 106.9 | 72.887 | 199.8 | 155.5 | 85.7 | 98.6 | 29.4 | 66.2 | 98.4 | 139.9 | 113.8 | 2.2 | 3.6974 | 29.5888 | 548.6 | 587 | 606.033 | 313.677 | -3.6 | -3.6 | -0.1 | 26.4 | 8.38 | 3.91 | 4 | 7.30E-07 | 0 | 0 | 0 | 0.0046 | 22.6844 | 7.6984 | 0.0011 | 0.0012 | 0.0012 | 0 | 0 | 140.02 | N | N | N | N | N | N | N | N | N | Y
172117 | 106.5 | 72.626 | 199.8 | 153.3 | 85.7 | 98.6 | 29.4 | 66 | 97.9 | 139.7 | 111.9 | 2 | 4.4925 | 29.6139 | 547.2 | 585.3 | 667.873 | 346.44 | -3.7 | -3.6 | -0.1 | 25.9 | 8.73 | 3.8 | 3.1 | 6.61E-07 | 0 | 0 | 0 | 0.0049 | 26.1053 | 8.2657 | 0.001 | 0.001 | 0.001 | 0 | 0 | 168.09 | N | N | N | N | N | N | N | N | N | Y
172118 | 106.4 | 72.564 | 199.8 | 155.3 | 85.7 | 98.6 | 29.4 | 66 | 97.8 | 139.9 | 113.6 | 2.2 | 4.6397 | 29.619 | 546.3 | 584.1 | 678.587 | 352.389 | -3.7 | -3.6 | -0.1 | 27 | 8.82 | 3.67 | 2.6 | 6.49E-07 | 0 | 0 | 0 | 0.0052 | 26.8297 | 8.1131 | 0.0008 | 0.0009 | 0.0009 | 0 | 0 | 190.25 | N | N | N | N | N | N | N | N | N | Y
172119 | 106.3 | 72.446 | 199.8 | 156.9 | 85.8 | 98.6 | 29.4 | 66 | 97.8 | 140 | 115 | 2.3 | 4.3441 | 29.6053 | 545.3 | 582.9 | 656.505 | 341.105 | -3.7 | -3.6 | -0.1 | 27.8 | 8.66 | 3.7 | 2.3 | 6.71E-07 | 0 | 0 | 0 | 0.0052 | 25.5014 | 7.9251 | 0.0007 | 0.0007 | 0.0007 | 0 | 0 | 187.15 | N | N | N | N | N | N | N | N | N | Y
172120 | 106.2 | 72.377 | 199.8 | 156.3 | 85.8 | 98.6 | 29.4 | 65.9 | 97.5 | 140.2 | 114.5 | 2.3 | 3.8435 | 29.5901 | 544.3 | 581.3 | 617.393 | 320.925 | -3.7 | -3.6 | -0.1 | 29.5 | 8.37 | 3.92 | 2.2 | 7.14E-07 | 0 | 0 | 0 | 0.0052 | 23.1853 | 7.8887 | 0.0006 | 0.0007 | 0.0007 | 0 | 0 | 172.21 | N | N | N | N | N | N | N | N | N | Y
172121 | 105.9 | 72.234 | 199.8 | 155.1 | 85.8 | 98.6 | 29.4 | 65.9 | 97.2 | 140.2 | 113.5 | 2.2 | 3.2987 | 29.5824 | 543.6 | 580.1 | 570.825 | 296.854 | -3.7 | -3.7 | -0.1 | 31 | 8.07 | 4.23 | 1.9 | 7.72E-07 | 0 | 0 | 0 | 0.0051 | 20.6858 | 7.8837 | 0.0005 | 0.0005 | 0.0005 | 0 | 0 | 153.6 | N | N | N | N | N | N | N | N | N | Y
172122 | 105.7 | 72.06 | 199.8 | 153.3 | 85.8 | 98.6 | 29.4 | 65.7 | 96.8 | 140.1 | 111.8 | 2 | 2.9981 | 29.5813 | 543.1 | 579.1 | 543.176 | 282.602 | -3.7 | -3.7 | -0.1 | 30.1 | 7.91 | 4.52 | 1.5 | 8.11E-07 | 0 | 0 | 0 | 0.0047 | 19.305 | 8.0263 | 0.0004 | 0.0004 | 0.0004 | 0 | 0 | 137.22 | N | N | N | N | N | N | N | N | N | Y
172123 | 105.3 | 71.768 | 199.8 | 152.1 | 85.8 | 98.6 | 29.3 | 65.7 | 96.6 | 140.1 | 110.8 | 1.9 | 2.7854 | 29.5726 | 542.6 | 578.1 | 522.655 | 271.992 | -3.8 | -3.7 | -0.1 | 29.6 | 7.75 | 4.76 | 1.2 | 8.42E-07 | 0 | 0 | 0 | 0.0044 | 18.2022 | 8.134 | 0.0003 | 0.0003 | 0.0003 | 0 | 0 | 125.49 | N | N | N | N | N | N | N | N | N | Y
172124 | 104.8 | 71.47 | 199.6 | 151.2 | 85.8 | 98.5 | 29.3 | 65.6 | 96.3 | 140.1 | 110 | 1.9 | 2.4187 | 29.5531 | 541.6 | 577.1 | 485.272 | 252.609 | -3.7 | -3.6 | -0.1 | 29.6 | 7.25 | 5.26 | 1 | 9.07E-07 | 0 | 0 | 0 | 0.0041 | 15.8203 | 8.3482 | 0.0002 | 0.0002 | 0.0002 | 0 | 0 | 110.72 | N | N | N | N | N | N | N | N | N | Y
172125 | 104.4 | 71.159 | 199.5 | 149.7 | 85.8 | 98.5 | 29.4 | 65.5 | 96.2 | 140 | 108.7 | 1.8 | 1.8711 | 29.5405 | 540.7 | 576.4 | 426.12 | 221.916 | -3.6 | -3.5 | -0.1 | 29.2 | 6.45 | 6.14 | 0.9 | 1.03E-06 | 0 | 0 | 0 | 0.0036 | 12.35 | 8.5478 | 0.0002 | 0.0002 | 0.0002 | 0 | 0 | 68.36 | N | N | N | N | N | N | N | N | N | N
172126 | 103.7 | 70.7 | 199.5 | 146.9 | 85.8 | 98.5 | 29.4 | 65.5 | 96 | 139.7 | 106.2 | 1.5 | 1.5678 | 29.5376 | 539.9 | 575.6 | 390.477 | 203.505 | -3.4 | -3.4 | -0.1 | 28.6 | 5.8 | 7.09 | 0.9 | 1.13E-06 | 0 | 0 | 0 | 0.0032 | 10.1949 | 9.0538 | 0.0002 | 0.0002 | 0.0002 | 0 | 0 | 52.67 | N | N | N | N | N | N | N | N | N | N
172127 | 103.1 | 70.302 | 199.5 | 145.2 | 85.8 | 98.5 | 29.4 | 65.5 | 96 | 139.3 | 104.7 | 1.4 | 1.4876 | 29.5307 | 539 | 575.1 | 380.309 | 198.349 | -3.4 | -3.3 | -0.1 | 27.4 | 5.48 | 7.77 | 0.7 | 1.16E-06 | 0 | 0 | 0 | 0.003 | 9.3922 | 9.6699 | 0.0001 | 0.0001 | 0.0001 | 0 | 0 | 46.72 | N | N | N | N | N | N | N | N | N | N
172128 | 102.6 | 69.973 | 199.3 | 144.1 | 85.8 | 98.5 | 29.4 | 65.5 | 96 | 138.9 | 103.7 | 1.3 | 1.6865 | 29.5348 | 538 | 574.7 | 403.968 | 210.917 | -3.2 | -3.2 | -0.1 | 26.3 | 5.83 | 7.65 | 0.7 | 1.09E-06 | 0 | 0 | 0 | 0.003 | 10.6199 | 10.133 | 0.0001 | 0.0001 | 0.0001 | 0 | 0 | 44.16 | N | N | N | N | N | N | N | N | N | N
172129 | 102.4 | 69.836 | 199 | 144.8 | 85.8 | 98.5 | 29.4 | 65.5 | 96 | 138.7 | 104.3 | 1.4 | 2.2425 | 29.5513 | 537.5 | 574.4 | 465.925 | 243.52 | -3.3 | -3.3 | -0.1 | 26.7 | 6.68 | 6.82 | 0.7 | 2.32E-03 | 0 | 0 | 0 | 0.0036 | 14.0422 | 10.4209 | 0.0001 | 0.0002 | 0.0002 | 0 | 0 | 82.59 | N | N | N | N | N | N | N | N | N | Y
172130 | 102.5 | 69.867 | 198.8 | 147.2 | 85.8 | 98.5 | 29.4 | 65.3 | 95.5 | 138.8 | 106.4 | 1.6 | 2.8176 | 29.5625 | 537.4 | 574 | 524.448 | 274.239 | -3.5 | -3.5 | -0.1 | 26.9 | 7.39 | 5.94 | 0.7 | 8.35E-07 | 0 | 0 | 0 | 0.0041 | 17.4999 | 10.2209 | 0.0002 | 0.0002 | 0.0002 | 0 | 0 | 98.35 | N | N | N | N | N | N | N | N | N | Y
172131 | 102.5 | 69.892 | 198.4 | 149.9 | 85.8 | 98.5 | 29.4 | 65.3 | 95.3 | 138.9 | 108.9 | 1.8 | 2.8946 | 29.5634 | 537.6 | 573.7 | 532.142 | 278.222 | -3.7 | -3.6 | -0.1 | 26.1 | 7.68 | 5.42 | 0.7 | 8.23E-07 | 0 | 0 | 0 | 0.004 | 18.4435 | 9.4635 | 0.0002 | 0.0002 | 0.0002 | 0 | 0 | 125.01 | N | N | N | N | N | N | N | N | N | Y
172132 | 102.7 | 70.004 | 198 | 151.3 | 85.8 | 98.5 | 29.4 | 65.3 | 95.3 | 139.2 | 110.1 | 1.9 | 2.6508 | 29.5591 | 538 | 573.3 | 508.347 | 265.644 | -3.7 | -3.6 | -0.1 | 24.4 | 7.59 | 5.29 | 0.6 | 8.62E-07 | 0 | 0 | 0 | 0.0036 | 17.4089 | 8.8269 | 0.0002 | 0.0002 | 0.0002 | 0 | 0 | 122.37 | N | N | N | N | N | N | N | N | N | Y
172133 | 102.9 | 70.159 | 197.9 | 151 | 85.8 | 98.5 | 29.4 | 65.3 | 95.4 | 139.3 | 109.8 | 1.9 | 2.3539 | 29.5505 | 538.1 | 573.2 | 478.126 | 249.757 | -3.8 | -3.7 | -0.1 | 23.3 | 7.39 | 5.4 | 0.7 | 9.17E-07 | 0 | 0 | 0 | 0.0032 | 15.9462 | 8.4598 | 0.0001 | 0.0002 | 0.0002 | 0 | 0 | 96.91 | N | N | N | N | N | N | N | N | N | Y
172134 | 103.1 | 70.265 | 197.5 | 149.6 | 85.8 | 98.6 | 29.4 | 65.3 | 95.4 | 139.2 | 108.5 | 1.7 | 2.1393 | 29.5502 | 538.1 | 572.9 | 455.632 | 237.996 | -3.7 | -3.6 | -0.1 | 23.8 | 7.22 | 5.58 | 0.5 | 9.63E-07 | 0 | 0 | 0 | 0.0031 | 14.8359 | 8.3323 | 0.0001 | 0.0001 | 0.0001 | 0 | 0 | 94.55 | N | N | N | N | N | N | N | N | N | Y
172135 | 103.1 | 70.296 | 197.3 | 148.4 | 85.8 | 98.6 | 29.4 | 65.3 | 95.4 | 139.2 | 107.5 | 1.7 | 1.928 | 29.547 | 538.1 | 572.6 | 432.619 | 225.939 | -3.5 | -3.4 | -0.1 | 24.6 | 7.08 | 5.75 | 0.4 | 1.01E-06 | 0 | 0 | 0 | 0.0031 | 13.8209 | 8.155 | 0.0001 | 0.0001 | 0.0001 | 0 | 0 | 84.75 | N | N | N | N | N | N | N | N | N | Y
172136 | 103.1 | 70.271 | 197.1 | 147.2 | 85.8 | 98.6 | 29.4 | 65.3 | 95.5 | 139.3 | 106.5 | 1.6 | 1.8631 | 29.5499 | 538.2 | 572.4 | 425.36 | 222.147 | -3.5 | -3.4 | -0.1 | 24.5 | 7.07 | 5.82 | 0.4 | 1.03E-06 | 0 | 0 | 0 | 0.003 | 13.5653 | 8.1206 | 0.0001 | 0.0001 | 0.0001 | 0 | 0 | 80.88 | N | N | N | N | N | N | N | N | N | Y
172137 | 103.1 | 70.321 | 196.9 | 146.8 | 85.9 | 98.6 | 29.4 | 65.4 | 95.6 | 139.2 | 106.1 | 1.5 | 1.8938 | 29.5495 | 538.3 | 572.4 | 428.8 | 223.937 | -3.4 | -3.4 | -0.1 | 23.2 | 7.1 | 5.84 | 0.3 | 1.02E-06 | 0 | 0 | 0 | 0.0029 | 13.7291 | 8.205 | 0.0001 | 0.0001 | 0.0001 | 0 | 0 | 83.69 | N | N | N | N | N | N | N | N | N | Y
172138 | 103.1 | 70.296 | 196.6 | 146.7 | 85.9 | 98.6 | 29.4 | 65.4 | 95.6 | 139.1 | 106 | 1.5 | 1.9141 | 29.5485 | 538.3 | 572.3 | 431.115 | 225.137 | -3.5 | -3.4 | -0.1 | 22.5 | 7.05 | 5.88 | 0.4 | 1.02E-06 | 0 | 0 | 0 | 0.0028 | 13.7129 | 8.3078 | 0.0001 | 0.0001 | 0.0001 | 0 | 0 | 83.01 | N | N | N | N | N | N | N | N | N | Y
172139 | 103.2 | 70.333 | 196.4 | 146.8 | 85.9 | 98.6 | 29.4 | 65.4 | 95.6 | 139.1 | 106.1 | 1.5 | 2.0595 | 29.5488 | 538.3 | 572.4 | 446.854 | 233.363 | -3.5 | -3.5 | -0.1 | 22.6 | 7.02 | 5.88 | 0.6 | 9.82E-07 | 0 | 0 | 0 | 0.0029 | 14.1511 | 8.6165 | 0.0001 | 0.0001 | 0.0001 | 0 | 0 | 81.3 | N | N | N | N | N | N | N | N | N | Y
172140 | 103.1 | 70.296 | 196.3 | 146.7 | 85.8 | 98.6 | 29.4 | 65.4 | 95.6 | 139.1 | 106 | 1.5 | 2.6896 | 29.5698 | 538.6 | 572.5 | 511.387 | 267.156 | -3.4 | -3.4 | -0.1 | 23.8 | 7.33 | 5.6 | 0.5 | 8.57E-07 | 0 | 0 | 0 | 0.0035 | 16.9199 | 9.3926 | 0.0001 | 0.0001 | 0.0001 | 0 | 0 | 77.56 | N | N | N | N | N | N | N | N | N | N
172141 | 103.1 | 70.314 | 196 | 147.3 | 85.9 | 98.6 | 29.4 | 65.4 | 95.7 | 139 | 106.6 | 1.6 | 3.2169 | 29.5819 | 539.4 | 572.5 | 562.446 | 293.726 | -3.5 | -3.4 | -0.1 | 25.6 | 7.81 | 5.16 | 0.3 | 7.80E-07 | 0 | 0 | 0 | 0.0041 | 19.7964 | 9.5063 | 0.0001 | 0.0001 | 0.0001 | 0 | 0 | 117.5 | N | N | N | N | N | N | N | N | N | Y
172142 | 103.4 | 70.513 | 195.8 | 150.2 | 85.9 | 98.6 | 29.4 | 65.4 | 95.8 | 139.1 | 109.1 | 1.8 | 3.1266 | 29.5828 | 540.3 | 572.7 | 554.419 | 289.263 | -3.7 | -3.6 | -0.1 | 26.5 | 7.93 | 4.89 | 0.3 | 7.92E-07 | 0 | 0 | 0 | 0.0042 | 19.7946 | 8.8868 | 0.0001 | 0.0001 | 0.0001 | 0 | 0 | 139.26 | N | N | N | N | N | N | N | N | N | Y
172143 | 103.7 | 70.681 | 195.7 | 151.8 | 85.9 | 98.6 | 29.4 | 65.4 | 95.8 | 139.2 | 110.5 | 1.9 | 3.2032 | 29.5839 | 541.2 | 572.9 | 561.409 | 292.663 | -3.7 | -3.6 | -0.1 | 25.3 | 7.91 | 4.76 | 0.5 | 7.83E-07 | 0 | 0 | 0 | 0.0041 | 19.984 | 8.7529 | 0.0001 | 0.0001 | 0.0001 | 0 | 0 | 131.11 | N | N | N | N | N | N | N | N | N | Y
172144 | 103.6 | 70.669 | 195.4 | 151.8 | 85.9 | 98.6 | 29.4 | 65.4 | 95.8 | 139.1 | 110.5 | 1.9 | 3.7716 | 29.6 | 542.4 | 573.1 | 610.909 | 318.271 | -3.7 | -3.6 | -0.1 | 24.2 | 8.18 | 4.5 | 0.6 | 7.19E-07 | 0 | 0 | 0 | 0.0042 | 22.4821 | 8.9929 | 0.0002 | 0.0002 | 0.0002 | 0 | 0 | 128.53 | N | N | N | N | N | N | N | N | N | Y
172145 | 103.7 | 70.693 | 195.2 | 152.3 | 85.8 | 98.6 | 29.4 | 65.4 | 95.6 | 139.2 | 111 | 2 | 4.0719 | 29.608 | 543.7 | 573.5 | 635.407 | 330.698 | -3.7 | -3.6 | -0.1 | 24.6 | 8.48 | 4.19 | 0.6 | 6.92E-07 | 0 | 0 | 0 | 0.0045 | 24.2091 | 8.6912 | 0.0002 | 0.0002 | 0.0002 | 0 | 0 | 165.38 | N | N | N | N | N | N | N | N | N | Y
172146 | 103.8 | 70.749 | 195.2 | 154 | 85.9 | 98.6 | 29.4 | 65.3 | 95.5 | 139.4 | 112.5 | 2.1 | 4.4301 | 29.6123 | 545.1 | 574 | 662.767 | 344.488 | -3.6 | -3.6 | -0.1 | 24.2 | 8.67 | 3.92 | 0.4 | 6.64E-07 | 0 | 0 | 0 | 0.0046 | 25.7769 | 8.4787 | 0.0001 | 0.0001 | 0.0001 | 0 | 0 | 168.1 | N | N | N | N | N | N | N | N | N | Y
172147 | 103.7 | 70.718 | 195.2 | 155 | 85.9 | 98.6 | 29.4 | 65.3 | 95.5 | 139.3 | 113.3 | 2.2 | 4.7705 | 29.6259 | 547 | 574.7 | 688.077 | 357.153 | -3.6 | -3.6 | -0.1 | 23.8 | 8.82 | 3.71 | 0.5 | 6.41E-07 | 0 | 0 | 0 | 0.0047 | 27.2133 | 8.3136 | 0.0002 | 0.0002 | 0.0002 | 0 | 0 | 181.93 | N | N | N | N | N | N | N | N | N | Y
172148 | 103.7 | 70.681 | 195.2 | 156.2 | 85.9 | 98.6 | 29.4 | 65.3 | 95.5 | 139.4 | 114.4 | 2.3 | 5.2707 | 29.6388 | 548.6 | 575.3 | 723.293 | 375 | -3.6 | -3.5 | -0.1 | 23.9 | 8.97 | 3.49 | 0.7 | 6.10E-07 | 0 | 0 | 0 | 0.0049 | 29.0449 | 8.2186 | 0.0002 | 0.0002 | 0.0002 | 0 | 0 | 190.67 | N | N | N | N | N | N | N | N | N | Y
172149 | 103.6 | 70.631 | 195.3 | 156.9 | 85.9 | 98.6 | 29.4 | 65.3 | 95.5 | 139.5 | 115.1 | 2.3 | 5.7468 | 29.6479 | 550.2 | 576.2 | 756.15 | 391.52 | -3.6 | -3.5 | -0.1 | 24.5 | 9.1 | 3.33 | 0.7 | 5.84E-07 | 0 | 0 | 0 | 0.0053 | 30.7647 | 8.1868 | 0.0003 | 0.0003 | 0.0003 | 0 | 0 | 207.18 | N | N | N | N | N | N | N | N | N | Y
172150 | 103.5 | 70.563 | 195.4 | 158.5 | 85.9 | 98.6 | 29.4 | 65.2 | 95 | 139.4 | 116.5 | 2.4 | 5.5789 | 29.6448 | 552.3 | 577.2 | 745.514 | 385.162 | -3.6 | -3.6 | -0.1 | 25.1 | 9.15 | 3.23 | 0.7 | 5.94E-07 | 0 | 0 | 0 | 0.0053 | 30.4396 | 7.8169 | 0.0002 | 0.0003 | 0.0003 | 0 | 0 | 226.52 | N | N | N | N | N | N | N | N | N | Y
172151 | 103.4 | 70.495 | 195.6 | 159.6 | 85.9 | 98.6 | 29.4 | 65.1 | 94.7 | 139.4 | 117.4 | 2.5 | 5.4566 | 29.639 | 554.4 | 578.3 | 738.056 | 380.44 | -3.7 | -3.6 | -0.1 | 25.5 | 9.2 | 3.16 | 0.7 | 6.01E-07 | 0 | 0 | 0 | 0.0053 | 30.2235 | 7.5552 | 0.0002 | 0.0002 | 0.0002 | 0 | 0 | 218.52 | N | N | N | N | N | N | N | N | N | Y
172152 | 103.4 | 70.47 | 195.6 | 159.1 | 85.9 | 98.6 | 29.4 | 65 | 94.3 | 139.2 | 117 | 2.5 | 5.3983 | 29.6341 | 556.3 | 579.6 | 734.847 | 378.049 | -3.7 | -3.6 | -0.1 | 26 | 9.27 | 3.1 | 0.6 | 6.05E-07 | 0 | 0 | 0 | 0.0054 | 30.2529 | 7.3511 | 0.0002 | 0.0002 | 0.0002 | 0 | 0 | 219.4 | N | N | N | N | N | N | N | N | N | Y
172153 | 103.2 | 70.389 | 196 | 158.8 | 85.9 | 98.6 | 29.4 | 64.9 | 94 | 139.5 | 116.7 | 2.5 | 5.396 | 29.6259 | 557.9 | 580.9 | 735.382 | 377.619 | -3.7 | -3.6 | -0.1 | 27.1 | 9.32 | 3.04 | 0.6 | 6.06E-07 | 0 | 0 | 0 | 0.0056 | 30.3862 | 7.196 | 0.0002 | 0.0002 | 0.0002 | 0 | 0 | 218.48 | N | N | N | N | N | N | N | N | N | Y
172154 | 103.2 | 70.333 | 196.1 | 158.9 | 85.9 | 98.6 | 29.4 | 64.8 | 93.7 | 139.4 | 116.8 | 2.5 | 5.412 | 29.6286 | 559.9 | 582.2 | 737.223 | 377.841 | -3.6 | -3.6 | -0.1 | 26.6 | 9.34 | 2.99 | 0.6 | 6.06E-07 | 0 | 0 | 0 | 0.0055 | 30.4733 | 7.0978 | 0.0002 | 0.0002 | 0.0002 | 0 | 0 | 220.41 | N | N | N | N | N | N | N | N | N | Y
172155 | 103.2 | 70.358 | 196.5 | 158.8 | 85.9 | 98.6 | 29.3 | 64.7 | 93.5 | 139.4 | 116.8 | 2.5 | 5.3533 | 29.6284 | 562 | 583.1 | 733.986 | 375.429 | -3.6 | -3.5 | -0.1 | 26.4 | 9.37 | 2.95 | 0.5 | 6.09E-07 | 0 | 0 | 0 | 0.0054 | 30.3835 | 6.9643 | 0.0002 | 0.0002 | 0.0002 | 0 | 0 | 220.3 | N | N | N | N | N | N | N | N | N | Y
172156 | 103 | 70.252 | 196.9 | 158.6 | 85.9 | 98.6 | 29.3 | 64.7 | 93.3 | 139.5 | 116.6 | 2.5 | 5.6885 | 29.6331 | 563.8 | 584.6 | 757.19 | 386.653 | -3.5 | -3.4 | -0.1 | 26.2 | 9.44 | 2.9 | 0.5 | 5.92E-07 | 0 | 0 | 0 | 0.0056 | 31.5033 | 7.0368 | 0.0002 | 0.0002 | 0.0002 | 0 | 0 | 217.37 | N | N | N | N | N | N | N | N | N | Y
172157 | 102.8 | 70.109 | 197.2 | 158.7 | 85.9 | 98.6 | 29.3 | 64.6 | 93.1 | 139.5 | 116.7 | 2.5 | 5.7744 | 29.6292 | 565.7 | 585.8 | 763.738 | 389.225 | -3.6 | -3.5 | -0.1 | 25.7 | 9.44 | 2.88 | 0.6 | 5.88E-07 | 0 | 0 | 0 | 0.0055 | 31.7403 | 7.0322 | 0.0002 | 0.0002 | 0.0002 | 0 | 0 | 226.46 | N | N | N | N | N | N | N | N | N | Y
172158 | 102.9 | 70.128 | 197.4 | 159.8 | 85.9 | 98.6 | 29.3 | 64.6 | 93.1 | 139.6 | 117.6 | 2.5 | 5.3142 | 29.6157 | 567.4 | 587.6 | 733.382 | 372.959 | -3.6 | -3.6 | -0.1 | 26.2 | 9.39 | 2.9 | 0.6 | 6.13E-07 | 0 | 0 | 0 | 0.0054 | 30.242 | 6.7881 | 0.0002 | 0.0002 | 0.0002 | 0 | 0 | 228.52 | N | N | N | N | N | N | N | N | N | Y
172159 | 102.8 | 70.116 | 197.7 | 159.2 | 85.9 | 98.5 | 29.3 | 64.6 | 93.1 | 139.5 | 117.1 | 2.5 | 4.98 | 29.6072 | 569.3 | 589.1 | 711.091 | 360.88 | -3.6 | -3.5 | -0.1 | 26.3 | 9.37 | 2.92 | 0.7 | 6.34E-07 | 0 | 0 | 0 | 0.0052 | 29.2047 | 6.6053 | 0.0002 | 0.0002 | 0.0002 | 0 | 0 | 217.37 | N | N | N | N | N | N | N | N | N | Y
172200 | 102.8 | 70.078 | 197.9 | 158.3 | 85.9 | 98.5 | 29.3 | 64.6 | 93.1 | 139.6 | 116.3 | 2.4 | 4.9081 | 29.603 | 571 | 590.6 | 706.667 | 357.987 | -3.6 | -3.5 | -0.1 | 25.8 | 9.39 | 2.92 | 0.8 | 6.39E-07 | 0 | 0 | 0 | 0.0051 | 29.015 | 6.5519 | 0.0003 | 0.0003 | 0.0003 | 0 | 0 | 212.65 | N | N | N | N | N | N | N | N | N | Y
172201 | 102.6 | 69.954 | 198.2 | 157.9 | 85.9 | 98.5 | 29.3 | 64.6 | 93.1 | 139.7 | 115.9 | 2.4 | 4.9475 | 29.5997 | 572.6 | 592.2 | 710.039 | 359.071 | -3.6 | -3.5 | -0.1 | 25.8 | 9.4 | 2.9 | 0.9 | 6.37E-07 | 0 | 0 | 0 | 0.0051 | 29.1546 | 6.5365 | 0.0003 | 0.0003 | 0.0003 | 0 | 0 | 209.33 | N | N | N | N | N | N | N | N | N | Y
172202 | 102.5 | 69.855 | 198.4 | 157.7 | 85.9 | 98.5 | 29.3 | 64.8 | 93.6 | 139.7 | 115.8 | 2.4 | 5.3019 | 29.61 | 574.2 | 593.5 | 734.682 | 371.102 | -3.6 | -3.5 | -0.1 | 26.3 | 9.47 | 2.85 | 0.9 | 6.16E-07 | 0 | 0 | 0 | 0.0054 | 30.3613 | 6.645 | 0.0003 | 0.0003 | 0.0003 | 0 | 0 | 207.91 | N | N | N | N | N | N | N | N | N | Y
172203 | 102.2 | 69.712 | 198.5 | 157.7 | 85.9 | 98.5 | 29.3 | 64.9 | 94 | 139.8 | 115.8 | 2.4 | 5.9476 | 29.6251 | 576 | 595 | 779.081 | 393.03 | -3.6 | -3.5 | -0.1 | 26.8 | 9.52 | 2.81 | 0.8 | 5.82E-07 | 0 | 0 | 0 | 0.0058 | 32.3146 | 6.9244 | 0.0003 | 0.0003 | 0.0003 | 0 | 0 | 210.05 | N | N | N | N | N | N | N | N | N | Y
172204 | 102.3 | 69.749 | 198.7 | 159.7 | 85.9 | 98.5 | 29.3 | 65.1 | 94.8 | 139.9 | 117.6 | 2.5 | 5.2939 | 29.6041 | 578.2 | 596.4 | 735.463 | 369.981 | -3.6 | -3.5 | -0.1 | 27.2 | 9.46 | 2.81 | 0.7 | 6.18E-07 | 0 | 0 | 0 | 0.0055 | 30.2312 | 6.5294 | 0.0002 | 0.0003 | 0.0003 | 0 | 0 | 232.66 | N | N | N | N | N | N | N | N | N | Y
172205 | 102.4 | 69.83 | 198.9 | 159.6 | 85.9 | 98.5 | 29.3 | 65.2 | 95.2 | 139.7 | 117.4 | 2.5 | 4.6266 | 29.5936 | 580.3 | 598.2 | 689.579 | 346.098 | -3.6 | -3.6 | -0.1 | 27.7 | 9.54 | 2.77 | 0.8 | 6.61E-07 | 0 | 0 | 0 | 0.0053 | 28.5034 | 6.0098 | 0.0002 | 0.0003 | 0.0003 | 0 | 0 | 216.91 | N | N | N | N | N | N | N | N | N | Y
172206 | 102.5 | 69.855 | 199.1 | 156 | 85.9 | 98.5 | 29.3 | 65.4 | 95.8 | 139.7 | 114.3 | 2.3 | 4.7441 | 29.5999 | 581.8 | 599.9 | 698.628 | 350.182 | -3.7 | -3.6 | -0.1 | 28.1 | 9.63 | 2.7 | 0.9 | 6.53E-07 | 0 | 0 | 0 | 0.0054 | 29.1078 | 5.9402 | 0.0003 | 0.0003 | 0.0003 | 0 | 0 | 211.82 | N | N | N | N | N | N | N | N | N | Y
172207 | 102.5 | 69.892 | 199.3 | 156.2 | 85.9 | 98.5 | 29.3 | 65.5 | 96 | 139.6 | 114.5 | 2.3 | 5.1272 | 29.6006 | 583.1 | 601.1 | 726.198 | 363.568 | -3.6 | -3.5 | -0.1 | 28.2 | 9.62 | 2.68 | 0.8 | 2.16E-03 | 0 | 0 | 0 | 0.0056 | 30.2039 | 6.1098 | 0.0002 | 0.0003 | 0.0003 | 0 | 0 | 206.36 | N | N | N | N | N | N | N | N | N | Y
172208 | 102.6 | 69.935 | 199.4 | 156.9 | 85.9 | 98.5 | 29.3 | 65.5 | 96.3 | 139.2 | 115.1 | 2.3 | 5.8755 | 29.6151 | 584.6 | 602.6 | 777.397 | 388.829 | -3.5 | -3.5 | -0.1 | 29.2 | 9.58 | 2.7 | 0.8 | 3.72E-03 | 0 | 0 | 0 | 0.0062 | 32.162 | 6.5917 | 0.0003 | 0.0003 | 0.0003 | 0 | 0 | 205.68 | N | N | N | N | N | N | N | N | N | Y
172209 | 102.7 | 70.047 | 199.5 | 158 | 86 | 98.5 | 29.3 | 65.7 | 96.9 | 138.9 | 116 | 2.4 | 6.2713 | 29.6217 | 586.6 | 603.9 | 804.475 | 401.679 | -3.5 | -3.4 | -0.1 | 30.9 | 9.42 | 2.81 | 0.9 | 5.70E-07 | 0 | 0 | 0 | 0.0068 | 32.6748 | 7.0785 | 0.0003 | 0.0003 | 0.0003 | 0 | 0 | 224.39 | N | N | N | N | N | N | N | N | N | Y
172210 | 103.1 | 70.271 | 199.5 | 161.2 | 86.1 | 98.5 | 29.3 | 65.8 | 97.2 | 138.7 | 118.9 | 2.7 | 5.7822 | 29.6094 | 588.7 | 605.5 | 772.839 | 384.98 | -3.5 | -3.5 | -0.1 | 30.9 | 9.23 | 2.95 | 1.1 | 5.94E-07 | 0 | 0 | 0 | 0.0065 | 30.6971 | 7.1396 | 0.0004 | 0.0004 | 0.0004 | 0 | 0 | 219.26 | N | N | N | N | N | N | N | N | N | Y
172211 | 103.3 | 70.426 | 199.6 | 160.6 | 86.1 | 98.5 | 29.3 | 65.9 | 97.4 | 138.8 | 118.3 | 2.6 | 5.5647 | 29.6066 | 590.1 | 606.8 | 758.806 | 377.448 | -3.6 | -3.5 | -0.1 | 30.2 | 9.21 | 3.02 | 1.2 | 9.16E-03 | 0 | 0 | 0 | 0.0063 | 30.0203 | 7.1637 | 0.0004 | 0.0004 | 0.0004 | 0 | 0 | 211.5 | N | N | N | N | N | N | N | N | N | Y
172212 | 103.6 | 70.65 | 199.7 | 159.2 | 86.1 | 98.5 | 29.3 | 65.9 | 97.4 | 139.1 | 117.1 | 2.5 | 6.1092 | 29.621 | 591.7 | 608.7 | 795.462 | 395.248 | -3.6 | -3.5 | -0.1 | 30 | 9.31 | 2.99 | 1.1 | 1.88E-03 | 0 | 0 | 0 | 0.0065 | 31.7791 | 7.4307 | 0.0004 | 0.0004 | 0.0004 | 0 | 0 | 211.62 | N | N | N | N | N | N | N | N | N | Y
172213 | 103.9 | 70.867 | 199.8 | 159.4 | 86.1 | 98.5 | 29.3 | 65.9 | 97.4 | 139.3 | 117.3 | 2.5 | 6.1642 | 29.6192 | 593.4 | 610.1 | 799.767 | 396.725 | -3.6 | -3.6 | -0.1 | 30 | 9.38 | 2.95 | 1.1 | 5.77E-07 | 0 | 0 | 0 | 0.0065 | 32.1153 | 7.3467 | 0.0004 | 0.0004 | 0.0004 | 0 | 0 | 233.23 | N | N | N | N | N | N | N | N | N | Y
172214 | 104.3 | 71.097 | 199.8 | 160.2 | 86.1 | 98.5 | 29.3 | 65.9 | 97.5 | 139.4 | 118 | 2.6 | 6.364 | 29.6243 | 594.9 | 611.7 | 813.432 | 403.011 | -3.5 | -3.5 | -0.1 | 29.6 | 9.39 | 2.94 | 1.1 | 5.68E-07 | 0 | 0 | 0 | 0.0065 | 32.6783 | 7.4289 | 0.0004 | 0.0004 | 0.0004 | 0 | 0 | 224.87 | N | N | N | N | N | N | N | N | N | Y
172215 | 104.7 | 71.389 | 199.8 | 160.3 | 86.1 | 98.5 | 29.3 | 65.9 | 97.4 | 139.5 | 118.1 | 2.6 | 5.7081 | 29.6112 | 596.7 | 613.2 | 770.67 | 380.998 | -3.5 | -3.5 | -0.1 | 29.3 | 9.22 | 3.05 | 1.1 | 6.01E-07 | 0 | 0 | 0 | 0.0061 | 30.3412 | 7.2919 | 0.0004 | 0.0004 | 0.0004 | 0 | 0 | 248.82 | N | N | N | N | N | N | N | N | N | Y
172216 | 105 | 71.613 | 199.8 | 159.8 | 86.1 | 98.5 | 29.3 | 65.8 | 97.2 | 139.6 | 117.6 | 2.5 | 4.7744 | 29.5859 | 598 | 614.6 | 705.55 | 348.099 | -3.5 | -3.5 | -0.1 | 29.5 | 8.9 | 3.28 | 1.1 | 6.58E-07 | 0 | 0 | 0 | 0.0056 | 26.7477 | 7.1737 | 0.0003 | 0.0004 | 0.0004 | 0 | 0 | 211.98 | N | N | N | N | N | N | N | N | N | Y
172217 | 105.3 | 71.781 | 199.9 | 157.9 | 86.1 | 98.5 | 29.3 | 65.8 | 97.2 | 139.5 | 116 | 2.4 | 4.0545 | 29.571 | 598.6 | 616 | 650.821 | 320.73 | -3.5 | -3.5 | -0.1 | 28.5 | 8.74 | 3.45 | 1.2 | 7.14E-07 | 0 | 0 | 0 | 0.005 | 24.2042 | 6.9443 | 0.0004 | 0.0004 | 0.0004 | 0 | 0 | 184.55 | N | N | N | N | N | N | N | N | N | Y
172218 | 105.3 | 71.768 | 199.9 | 154.9 | 86.1 | 98.5 | 29.3 | 65.8 | 97.2 | 139.5 | 113.3 | 2.2 | 4.6692 | 29.5837 | 599.4 | 617.1 | 698.648 | 344.201 | -3.6 | -3.5 | -0.1 | 28.8 | 8.95 | 3.4 | 1.2 | 6.65E-07 | 0 | 0 | 0 | 0.0055 | 26.6018 | 7.3442 | 0.0004 | 0.0004 | 0.0004 | 0 | 0 | 173.87 | N | N | N | N | N | N | N | N | N | Y
172219 | 105.3 | 71.806 | 200 | 155.3 | 86.1 | 98.5 | 29.3 | 65.8 | 97.2 | 139.7 | 113.7 | 2.2 | 5.0995 | 29.5935 | 600.4 | 618.5 | 730.761 | 359.794 | -3.5 | -3.5 | -0.1 | 29.5 | 9.04 | 3.34 | 1.1 | 6.36E-07 | 0 | 0 | 0 | 0.0058 | 28.0893 | 7.5513 | 0.0004 | 0.0004 | 0.0004 | 0 | 0 | 202.09 | N | N | N | N | N | N | N | N | N | Y
172220 | 105.5 | 71.911 | 200.1 | 157 | 86.1 | 98.5 | 29.3 | 65.8 | 97.3 | 139.7 | 115.2 | 2.3 | 4.9194 | 29.5868 | 601.3 | 619.3 | 718.271 | 353.254 | -3.5 | -3.4 | -0.1 | 29.4 | 8.94 | 3.38 | 1 | 6.48E-07 | 0 | 0 | 0 | 0.0057 | 27.2807 | 7.4959 | 0.0003 | 0.0003 | 0.0003 | 0 | 0 | 193.81 | N | N | N | N | N | N | N | N | N | Y
172221 | 105.5 | 71.955 | 200 | 156.9 | 86.1 | 98.5 | 29.3 | 65.9 | 97.4 | 139.8 | 115.1 | 2.3 | 4.6759 | 29.5783 | 602.2 | 620.3 | 700.932 | 344.35 | -3.5 | -3.4 | -0.1 | 29.6 | 8.85 | 3.46 | 1 | 6.65E-07 | 0 | 0 | 0 | 0.0056 | 26.3001 | 7.4784 | 0.0003 | 0.0003 | 0.0003 | 0 | 0 | 189.75 | N | N | N | N | N | N | N | N | N | Y
172222 | 105.6 | 71.992 | 200 | 156.1 | 86.1 | 98.5 | 29.3 | 65.8 | 97.3 | 139.9 | 114.3 | 2.3 | 4.6175 | 29.5791 | 602.9 | 621.4 | 696.791 | 342.092 | -3.5 | -3.5 | -0.1 | 29.4 | 8.79 | 3.53 | 1 | 6.69E-07 | 0 | 0 | 0 | 0.0055 | 25.9535 | 7.5862 | 0.0003 | 0.0003 | 0.0003 | 0 | 0 | 183.39 | N | N | N | N | N | N | N | N | N | Y
172223 | 105.7 | 72.042 | 200 | 155.9 | 86.1 | 98.5 | 29.3 | 65.8 | 97.3 | 139.9 | 114.2 | 2.2 | 4.5924 | 29.5788 | 603.6 | 622.5 | 695.136 | 341.058 | -3.5 | -3.5 | -0.1 | 29.2 | 8.74 | 3.59 | 1.1 | 6.71E-07 | 0 | 0 | 0 | 0.0055 | 25.737 | 7.6818 | 0.0003 | 0.0003 | 0.0003 | 0 | 0 | 180.71 | N | N | N | N | N | N | N | N | N | Y
172224 | 105.7 | 72.098 | 200 | 155.8 | 86.1 | 98.5 | 29.3 | 65.9 | 97.7 | 140 | 114.1 | 2.2 | 4.6445 | 29.5777 | 604.4 | 623.6 | 699.365 | 342.859 | -3.5 | -3.5 | -0.1 | 27.3 | 8.72 | 3.62 | 1 | 6.68E-07 | 0 | 0 | 0 | 0.0051 | 25.8263 | 7.799 | 0.0003 | 0.0003 | 0.0003 | 0 | 0 | 177.45 | N | N | N | N | N | N | N | N | N | Y
172225 | 105.8 | 72.11 | 200 | 155.8 | 86.1 | 98.5 | 29.3 | 66.2 | 98.6 | 140 | 114.1 | 2.2 | 4.694 | 29.5795 | 605.2 | 624.3 | 703.242 | 344.53 | -3.5 | -3.4 | -0.1 | 26.3 | 8.73 | 3.63 | 1 | 6.64E-07 | 0 | 0 | 0 | 0.005 | 25.9753 | 7.8526 | 0.0003 | 0.0003 | 0.0003 | 0 | 0 | 180.8 | N | N | N | N | N | N | N | N | N | Y
172226 | 105.9 | 72.203 | 200 | 155.8 | 86.1 | 98.5 | 29.3 | 66.2 | 98.7 | 140.1 | 114.1 | 2.2 | 5.0843 | 29.5932 | 606 | 625 | 731.427 | 358.214 | -3.5 | -3.5 | -0.1 | 25.8 | 8.79 | 3.6 | 1.1 | 6.39E-07 | 0 | 0 | 0 | 0.0051 | 27.1827 | 8.0918 | 0.0004 | 0.0004 | 0.0004 | 0 | 0 | 179.18 | N | N | N | N | N | N | N | N | N | Y
172227 | 105.9 | 72.203 | 200 | 156.1 | 86.1 | 98.5 | 29.3 | 66.3 | 98.7 | 140.1 | 114.4 | 2.3 | 5.1126 | 29.5905 | 606.9 | 625.9 | 733.913 | 359.101 | -3.5 | -3.5 | -0.1 | 25.6 | 8.77 | 3.6 | 1.1 | 6.37E-07 | 0 | 0 | 0 | 0.0051 | 27.1879 | 8.1261 | 0.0004 | 0.0004 | 0.0004 | 0 | 0 | 205.35 | N | N | N | N | N | N | N | N | N | Y
172228 | 106 | 72.29 | 199.9 | 157.1 | 86.1 | 98.5 | 29.3 | 66.3 | 98.8 | 140.2 | 115.3 | 2.3 | 4.814 | 29.5826 | 607.6 | 626.7 | 712.82 | 348.457 | -3.5 | -3.5 | -0.1 | 25.6 | 8.71 | 3.64 | 1.1 | 6.57E-07 | 0 | 0 | 0 | 0.0049 | 26.2144 | 7.9664 | 0.0003 | 0.0004 | 0.0004 | 0 | 0 | 184.29 | N | N | N | N | N | N | N | N | N | Y
172229 | 106.2 | 72.377 | 199.9 | 156.3 | 86.1 | 98.5 | 29.3 | 66.3 | 98.8 | 140 | 114.5 | 2.3 | 4.9165 | 29.5804 | 607.9 | 627.6 | 720.302 | 352.015 | -3.4 | -3.4 | -0.1 | 25.6 | 8.76 | 3.62 | 1 | 6.50E-07 | 0 | 0 | 0 | 0.005 | 26.6298 | 7.9935 | 0.0003 | 0.0004 | 0.0004 | 0 | 0 | 184.08 | N | N | N | N | N | N | N | N | N | Y
172230 | 106.2 | 72.439 | 199.9 | 156.2 | 86.1 | 98.5 | 29.3 | 66.3 | 98.8 | 140 | 114.4 | 2.3 | 5.3953 | 29.5904 | 608.4 | 628.2 | 754.304 | 368.553 | -3.5 | -3.4 | -0.1 | 25.6 | 8.85 | 3.55 | 1 | 6.21E-07 | 0 | 0 | 0 | 0.0052 | 28.1483 | 8.2114 | 0.0003 | 0.0004 | 0.0004 | 0 | 0 | 185.57 | N | N | N | N | N | N | N | N | N | Y
172231 | 106.4 | 72.526 | 199.9 | 157.2 | 86.1 | 98.5 | 29.3 | 66.3 | 98.8 | 140.2 | 115.3 | 2.3 | 5.4227 | 29.5963 | 609.3 | 629 | 756.533 | 369.425 | -3.7 | -3.6 | -0.1 | 25.7 | 8.85 | 3.52 | 1 | 6.20E-07 | 0 | 0 | 0 | 0.0052 | 28.233 | 8.1566 | 0.0003 | 0.0004 | 0.0004 | 0 | 0 | 205.66 | N | N | N | N | N | N | N | N | N | Y
172232 | 106.6 | 72.651 | 199.9 | 157.7 | 86.1 | 98.5 | 29.3 | 66.3 | 98.9 | 140.3 | 115.8 | 2.4 | 5.4926 | 29.5908 | 609.7 | 629.9 | 761.506 | 371.625 | -3.6 | -3.6 | -0.1 | 25.5 | 8.86 | 3.5 | 1 | 6.16E-07 | 0 | 0 | 0 | 0.0052 | 28.432 | 8.1591 | 0.0003 | 0.0003 | 0.0003 | 0 | 0 | 194.65 | N | N | N | N | N | N | N | N | N | Y
172233 | 106.7 | 72.719 | 199.8 | 157.3 | 86.1 | 98.5 | 29.3 | 66.3 | 98.9 | 140.2 | 115.4 | 2.3 | 5.6316 | 29.5882 | 610.3 | 630.6 | 771.275 | 376.169 | -3.5 | -3.5 | -0.1 | 24.7 | 8.87 | 3.49 | 0.9 | 6.08E-07 | 0 | 0 | 0 | 0.0051 | 28.8258 | 8.231 | 0.0003 | 0.0003 | 0.0003 | 0 | 0 | 207.48 | N | N | N | N | N | N | N | N | N | Y
172234 | 106.8 | 72.787 | 199.7 | 158 | 86.1 | 98.5 | 29.3 | 66.3 | 98.8 | 140.4 | 116.1 | 2.4 | 5.3728 | 29.5801 | 610.9 | 631.2 | 753.809 | 367.349 | -3.5 | -3.4 | -0.1 | 23.8 | 8.84 | 3.5 | 0.8 | 6.23E-07 | 0 | 0 | 0 | 0.0048 | 28.0558 | 8.0816 | 0.0003 | 0.0003 | 0.0003 | 0 | 0 | 203.12 | N | N | N | N | N | N | N | N | N | Y
172235 | 106.7 | 72.75 | 199.7 | 157.9 | 86.1 | 98.5 | 29.3 | 66.2 | 98.6 | 140.3 | 115.9 | 2.4 | 5.123 | 29.5737 | 611.2 | 631.8 | 736.525 | 358.734 | -3.6 | -3.5 | -0.1 | 23.8 | 8.81 | 3.53 | 0.8 | 6.38E-07 | 0 | 0 | 0 | 0.0047 | 27.278 | 7.9579 | 0.0003 | 0.0003 | 0.0003 | 0 | 0 | 197.87 | N | N | N | N | N | N | N | N | N | Y
172236 | 106.6 | 72.7 | 199.6 | 157.3 | 86.1 | 98.5 | 29.3 | 66 | 98.1 | 140.3 | 115.4 | 2.4 | 5.1625 | 29.5821 | 611.8 | 632.3 | 739.346 | 360.017 | -3.6 | -3.5 | -0.1 | 24.5 | 8.82 | 3.52 | 0.9 | 6.36E-07 | 0 | 0 | 0 | 0.0048 | 27.4331 | 7.9589 | 0.0003 | 0.0003 | 0.0003 | 0 | 0 | 192.64 | N | N | N | N | N | N | N | N | N | Y
172237 | 106.5 | 72.626 | 199.6 | 156.8 | 86.1 | 98.5 | 29.3 | 66 | 97.9 | 140.5 | 115 | 2.3 | 5.5703 | 29.5932 | 612.3 | 633 | 767.651 | 373.755 | -3.6 | -3.5 | -0.1 | 25.7 | 8.93 | 3.45 | 1 | 6.12E-07 | 0 | 0 | 0 | 0.0053 | 28.826 | 8.0975 | 0.0003 | 0.0003 | 0.0003 | 0 | 0 | 193.7 | N | N | N | N | N | N | N | N | N | Y
172238 | 106.3 | 72.47 | 199.7 | 157.5 | 86.1 | 98.5 | 29.3 | 65.9 | 97.7 | 140.5 | 115.6 | 2.4 | 5.6893 | 29.5945 | 613.1 | 633.5 | 776.126 | 377.633 | -3.5 | -3.4 | -0.1 | 26.6 | 8.96 | 3.41 | 1.1 | 6.06E-07 | 0 | 0 | 0 | 0.0055 | 29.2292 | 8.0858 | 0.0004 | 0.0004 | 0.0004 | 0 | 0 | 210.21 | N | N | N | N | N | N | N | N | N | Y
172239 | 106.2 | 72.408 | 199.8 | 158.5 | 86.1 | 98.5 | 29.3 | 65.9 | 97.7 | 140.6 | 116.5 | 2.4 | 5.3638 | 29.5839 | 613.8 | 634.1 | 754.224 | 366.599 | -3.5 | -3.5 | -0.1 | 27.2 | 8.93 | 3.42 | 1.1 | 6.24E-07 | 0 | 0 | 0 | 0.0055 | 28.2775 | 7.8675 | 0.0004 | 0.0004 | 0.0004 | 0 | 0 | 209 | N | N | N | N | N | N | N | N | N | Y
172240 | 106 | 72.29 | 199.7 | 158.4 | 86.1 | 98.5 | 29.3 | 65.9 | 97.7 | 140.5 | 116.4 | 2.4 | 5.0635 | 29.5786 | 614.1 | 634.8 | 733.095 | 356.161 | -3.6 | -3.5 | -0.1 | 27.4 | 8.88 | 3.47 | 1.1 | 6.43E-07 | 0 | 0 | 0 | 0.0054 | 27.3163 | 7.7518 | 0.0004 | 0.0004 | 0.0004 | 0 | 0 | 201.86 | N | N | N | N | N | N | N | N | N | Y
172241 | 105.9 | 72.185 | 199.7 | 157.5 | 86.1 | 98.5 | 29.3 | 65.9 | 97.7 | 140.5 | 115.6 | 2.4 | 4.4297 | 29.5578 | 614.3 | 635.2 | 685.552 | 332.772 | -3.6 | -3.6 | -0.1 | 27.5 | 8.68 | 3.6 | 1.1 | 6.88E-07 | 0 | 0 | 0 | 0.005 | 24.9395 | 7.5303 | 0.0003 | 0.0003 | 0.0003 | 0 | 0 | 200.66 | N | N | N | N | N | N | N | N | N | Y
172242 | 105.6 | 72.029 | 199.8 | 157 | 86.1 | 98.5 | 29.3 | 66 | 97.8 | 140.7 | 115.1 | 2.3 | 3.9724 | 29.547 | 614.2 | 635.8 | 648.947 | 314.908 | -3.6 | -3.5 | -0.1 | 27.5 | 8.45 | 3.79 | 1.2 | 7.27E-07 | 0 | 0 | 0 | 0.0048 | 22.9893 | 7.4947 | 0.0003 | 0.0003 | 0.0003 | 0 | 0 | 169.17 | N | N | N | N | N | N | N | N | N | Y
172243 | 105.4 | 71.837 | 199.8 | 154.9 | 86.1 | 98.5 | 29.3 | 66 | 97.9 | 140.6 | 113.3 | 2.2 | 4.2571 | 29.5498 | 614.3 | 636.2 | 672.344 | 326.266 | -3.6 | -3.5 | -0.1 | 27.5 | 8.54 | 3.82 | 1 | 7.02E-07 | 0 | 0 | 0 | 0.0049 | 24.0477 | 7.8308 | 0.0003 | 0.0003 | 0.0003 | 0 | 0 | 157.98 | N | N | N | N | N | N | N | N | N | Y
172244 | 105 | 71.576 | 199.8 | 154.1 | 86.1 | 98.5 | 29.3 | 66 | 97.9 | 140.7 | 112.6 | 2.1 | 4.6179 | 29.5584 | 614.5 | 636.7 | 700.932 | 340.175 | -3.6 | -3.5 | -0.1 | 27.9 | 8.73 | 3.72 | 0.8 | 6.73E-07 | 0 | 0 | 0 | 0.0052 | 25.6531 | 7.9501 | 0.0002 | 0.0003 | 0.0003 | 0 | 0 | 169.68 | N | N | N | N | N | N | N | N | N | Y
172245 | 104.8 | 71.445 | 199.8 | 155.3 | 86.1 | 98.5 | 29.3 | 66 | 97.8 | 140.7 | 113.6 | 2.2 | 4.4942 | 29.5602 | 615 | 637.1 | 691.59 | 335.509 | -3.6 | -3.5 | -0.1 | 29.3 | 8.74 | 3.69 | 1 | 6.82E-07 | 0 | 0 | 0 | 0.0054 | 25.3198 | 7.7725 | 0.0003 | 0.0003 | 0.0003 | 0 | 0 | 183.79 | N | N | N | N | N | N | N | N | N | Y
172246 | 104.4 | 71.197 | 199.8 | 155.7 | 86.1 | 98.5 | 29.3 | 65.9 | 97.4 | 140.7 | 114 | 2.2 | 4.1864 | 29.5541 | 615.5 | 637.5 | 667.143 | 323.431 | -3.6 | -3.6 | -0.1 | 29.5 | 8.6 | 3.76 | 0.9 | 7.08E-07 | 0 | 0 | 0 | 0.0052 | 24.0135 | 7.6309 | 0.0003 | 0.0003 | 0.0003 | 0 | 0 | 175.66 | N | N | N | N | N | N | N | N | N | Y
172247 | 104.3 | 71.116 | 199.8 | 155.4 | 86.1 | 98.4 | 29.3 | 65.6 | 96.5 | 140.6 | 113.7 | 2.2 | 3.874 | 29.5436 | 615.8 | 638.1 | 640.988 | 310.565 | -3.7 | -3.6 | -0.1 | 30.4 | 8.48 | 3.86 | 0.9 | 7.37E-07 | 0 | 0 | 0 | 0.0052 | 22.7381 | 7.5329 | 0.0002 | 0.0003 | 0.0003 | 0 | 0 | 166.09 | N | N | N | N | N | N | N | N | N | Y
172248 | 104.1 | 70.992 | 199.7 | 154.3 | 86.1 | 98.4 | 29.3 | 65.5 | 96.1 | 140.6 | 112.7 | 2.1 | 3.9682 | 29.5397 | 615.8 | 638.6 | 649.146 | 314.455 | -3.6 | -3.5 | -0.1 | 31.6 | 8.53 | 3.87 | 1 | 7.28E-07 | 0 | 0 | 0 | 0.0055 | 23.1631 | 7.633 | 0.0003 | 0.0003 | 0.0003 | 0 | 0 | 139.23 | N | N | N | N | N | N | N | N | N | Y
172249 | 103.9 | 70.874 | 199.6 | 153.9 | 86.1 | 98.4 | 29.3 | 65.3 | 95.6 | 140.5 | 112.4 | 2.1 | 4.4924 | 29.557 | 616.1 | 639.1 | 690.916 | 334.812 | -3.6 | -3.5 | -0.1 | 32.4 | 8.78 | 3.69 | 1 | 6.84E-07 | 0 | 0 | 0 | 0.006 | 25.3727 | 7.7637 | 0.0003 | 0.0003 | 0.0003 | 0 | 0 | 166.01 | N | N | N | N | N | N | N | N | N | Y
172250 | 103.8 | 70.78 | 199.5 | 154.2 | 86.1 | 98.4 | 29.3 | 65.2 | 95.2 | 140.6 | 112.7 | 2.1 | 5.562 | 29.5804 | 616.7 | 639.7 | 768.128 | 372.295 | -3.6 | -3.6 | -0.1 | 31.7 | 9.08 | 3.42 | 1 | 6.15E-07 | 0 | 0 | 0 | 0.0065 | 29.1839 | 7.9995 | 0.0003 | 0.0004 | 0.0004 | 0 | 0 | 187.11 | N | N | N | N | N | N | N | N | N | Y
172251 | 103.8 | 70.799 | 199.5 | 156.2 | 86.1 | 98.4 | 29.3 | 65.1 | 94.9 | 140.6 | 114.5 | 2.3 | 6.1544 | 29.5935 | 617.8 | 639.9 | 808.692 | 391.739 | -3.7 | -3.6 | -0.1 | 30.2 | 9.2 | 3.24 | 1.2 | 5.84E-07 | 0 | 0 | 0 | 0.0065 | 31.1156 | 7.9752 | 0.0004 | 0.0004 | 0.0004 | 0 | 0 | 212.37 | N | N | N | N | N | N | N | N | N | Y
172252 | 104 | 70.923 | 199.5 | 159.1 | 86.1 | 98.4 | 29.3 | 65 | 94.5 | 140.7 | 117 | 2.5 | 5.8573 | 29.5873 | 618.7 | 640.8 | 789.52 | 382.046 | -3.7 | -3.6 | -0.1 | 29.4 | 9.16 | 3.18 | 1.3 | 5.99E-07 | 0 | 0 | 0 | 0.0062 | 30.2256 | 7.6333 | 0.0004 | 0.0005 | 0.0005 | 0 | 0 | 225.21 | N | N | N | N | N | N | N | N | N | Y
172253 | 104.3 | 71.11 | 199.5 | 159.4 | 86.1 | 98.4 | 29.3 | 64.9 | 94.3 | 140.5 | 117.2 | 2.5 | 5.6149 | 29.5774 | 619.6 | 641.6 | 773.706 | 373.97 | -3.7 | -3.6 | -0.1 | 28.6 | 9.15 | 3.16 | 1.3 | 6.12E-07 | 0 | 0 | 0 | 0.0059 | 29.5404 | 7.4082 | 0.0004 | 0.0005 | 0.0005 | 0 | 0 | 217.9 | N | N | N | N | N | N | N | N | N | Y
172254 | 104.6 | 71.302 | 199.5 | 158.7 | 86.1 | 98.4 | 29.3 | 64.9 | 94.1 | 140.6 | 116.7 | 2.5 | 5.8284 | 29.5894 | 620.5 | 642.3 | 788.155 | 380.77 | -3.7 | -3.6 | -0.1 | 28.6 | 9.23 | 3.09 | 1.3 | 6.01E-07 | 0 | 0 | 0 | 0.006 | 30.3327 | 7.3951 | 0.0005 | 0.0005 | 0.0005 | 0 | 0 | 210.47 | N | N | N | N | N | N | N | N | N | Y
172255 | 104.7 | 71.42 | 199.5 | 158.4 | 86.1 | 98.4 | 29.3 | 64.9 | 94 | 140.7 | 116.4 | 2.4 | 6.4005 | 29.6004 | 621.6 | 643.3 | 825.888 | 398.752 | -3.7 | -3.6 | -0.1 | 26.8 | 9.33 | 3.02 | 1.2 | 5.74E-07 | 0 | 0 | 0 | 0.0059 | 32.1209 | 7.5533 | 0.0004 | 0.0004 | 0.0004 | 0 | 0 | 218.03 | N | N | N | N | N | N | N | N | N | Y
172256 | 105.1 | 71.65 | 199.5 | 159.5 | 86.1 | 98.4 | 29.3 | 64.9 | 94 | 140.8 | 117.3 | 2.5 | 6.4433 | 29.5971 | 622.7 | 643.8 | 829.165 | 399.897 | -3.6 | -3.6 | -0.1 | 25.5 | 9.34 | 2.98 | 1.2 | 5.72E-07 | 0 | 0 | 0 | 0.0056 | 32.2667 | 7.4803 | 0.0004 | 0.0005 | 0.0005 | 0 | 0 | 232 | N | N | N | N | N | N | N | N | N | Y
172257 | 105.3 | 71.818 | 199.5 | 160.4 | 86.1 | 98.4 | 29.3 | 64.9 | 94.1 | 140.8 | 118.2 | 2.6 | 6.2681 | 29.5879 | 623.5 | 644.8 | 818.293 | 394.226 | -3.6 | -3.6 | -0.1 | 26.3 | 9.31 | 2.98 | 1.2 | 5.80E-07 | 0 | 0 | 0 | 0.0057 | 31.6964 | 7.366 | 0.0004 | 0.0005 | 0.0005 | 0 | 0 | 230.5 | N | N | N | N | N | N | N | N | N | Y
172258 | 105.7 | 72.06 | 199.6 | 160 | 86.1 | 98.4 | 29.3 | 64.8 | 94 | 140.7 | 117.8 | 2.6 | 6.592 | 29.5977 | 624.4 | 645.6 | 839.476 | 404.221 | -3.6 | -3.6 | -0.1 | 27.7 | 9.36 | 2.94 | 1.2 | 5.66E-07 | 0 | 0 | 0 | 0.0061 | 32.679 | 7.4711 | 0.0004 | 0.0005 | 0.0005 | 0 | 0 | 223.67 | N | N | N | N | N | N | N | N | N | Y
172259 | 106 | 72.284 | 199.8 | 159.8 | 86.1 | 98.4 | 29.3 | 64.8 | 93.9 | 141 | 117.6 | 2.5 | 6.8949 | 29.6006 | 625.6 | 646.2 | 859.44 | 413.439 | -3.6 | -3.5 | -0.1 | 27 | 9.42 | 2.9 | 1.3 | 5.53E-07 | 0 | 0 | 0 | 0.0061 | 33.612 | 7.5359 | 0.0005 | 0.0005 | 0.0005 | 0 | 0 | 236.71 | N | N | N | N | N | N | N | N | N | Y
172300 | 106.3 | 72.489 | 199.8 | 160.7 | 86.1 | 98.4 | 29.3 | 64.8 | 93.9 | 141.1 | 118.5 | 2.6 | 6.7264 | 29.599 | 626.8 | 647.4 | 849.033 | 407.938 | -3.6 | -3.6 | -0.1 | 27 | 9.4 | 2.89 | 1.2 | 5.61E-07 | 0 | 0 | 0 | 0.0061 | 33.119 | 7.3891 | 0.0004 | 0.0005 | 0.0005 | 0 | 0 | 240.47 | N | N | N | N | N | N | N | N | N | Y
172301 | 106.5 | 72.644 | 199.8 | 160.6 | 86.1 | 98.4 | 29.3 | 64.8 | 93.9 | 141.3 | 118.3 | 2.6 | 5.9528 | 29.5747 | 627.8 | 648.4 | 799.257 | 383.363 | -3.7 | -3.7 | -0.1 | 26 | 9.45 | 2.84 | 1.2 | 5.97E-07 | 0 | 0 | 0 | 0.0055 | 31.2927 | 6.8354 | 0.0004 | 0.0004 | 0.0004 | 0 | 0 | 239.89 | N | N | N | N | N | N | N | N | N | Y
172302 | 106.7 | 72.731 | 200 | 159.3 | 86.1 | 98.4 | 29.3 | 64.8 | 93.9 | 141.1 | 117.2 | 2.5 | 6.2969 | 29.584 | 628.5 | 649.3 | 821.872 | 394.095 | -3.7 | -3.6 | -0.1 | 25.6 | 9.62 | 2.73 | 1.2 | 5.80E-07 | 0 | 0 | 0 | 0.0055 | 32.7413 | 6.7629 | 0.0004 | 0.0005 | 0.0005 | 0 | 0 | 234.16 | N | N | N | N | N | N | N | N | N | Y
172303 | 106.7 | 72.781 | 200.2 | 157.6 | 86.1 | 98.4 | 29.3 | 64.7 | 93.5 | 141.2 | 115.7 | 2.4 | 7.0724 | 29.5983 | 629.3 | 650.3 | 872.245 | 418.123 | -3.7 | -3.6 | -0.1 | 26 | 9.69 | 2.65 | 1.3 | 5.47E-07 | 0 | 0 | 0 | 0.006 | 35.0026 | 6.957 | 0.0005 | 0.0005 | 0.0005 | 0 | 0 | 231.44 | N | N | N | N | N | N | N | N | N | Y
172304 | 106.8 | 72.787 | 200.3 | 159.3 | 86.1 | 98.4 | 29.3 | 64.6 | 93.3 | 140.8 | 117.2 | 2.5 | 7.1287 | 29.6024 | 630.7 | 651.3 | 876.145 | 419.531 | -3.6 | -3.6 | -0.1 | 25.4 | 9.62 | 2.66 | 1.3 | 5.45E-07 | 0 | 0 | 0 | 0.0059 | 34.8455 | 7.0057 | 0.0005 | 0.0005 | 0.0005 | 0 | 0 | 245.24 | N | N | N | N | N | N | N | N | N | Y
172305 | 106.8 | 72.837 | 200.3 | 160.5 | 86.1 | 98.4 | 29.3 | 64.6 | 93.4 | 140.2 | 118.2 | 2.6 | 7.5027 | 29.612 | 632 | 652.4 | 900.294 | 430.714 | -3.5 | -3.5 | -0.1 | 25.6 | 9.44 | 2.76 | 1.4 | 5.31E-07 | 0 | 0 | 0 | 0.0061 | 35.1045 | 7.4766 | 0.0005 | 0.0006 | 0.0006 | 0 | 0 | 236.62 | N | N | N | N | N | N | N | N | N | Y
172306 | 106.8 | 72.843 | 200.4 | 162.2 | 86.1 | 98.4 | 29.3 | 64.6 | 93.4 | 140 | 119.8 | 2.7 | 7.1875 | 29.6023 | 633.2 | 653.2 | 880.885 | 420.834 | -3.5 | -3.5 | -0.1 | 25.4 | 9.26 | 2.91 | 1.4 | 5.44E-07 | 0 | 0 | 0 | 0.0059 | 33.6474 | 7.6967 | 0.0005 | 0.0005 | 0.0005 | 0 | 0 | 236.5 | N | N | N | N | N | N | N | N | N | Y
172307 | 106.9 | 72.856 | 200.6 | 162.3 | 86.1 | 98.4 | 29.3 | 64.7 | 93.4 | 140.1 | 119.9 | 2.7 | 6.5801 | 29.5893 | 634.1 | 654.4 | 842.425 | 401.944 | -3.6 | -3.5 | -0.1 | 23.9 | 9.18 | 3.03 | 1.4 | 5.69E-07 | 0 | 0 | 0 | 0.0053 | 31.8689 | 7.6455 | 0.0005 | 0.0005 | 0.0005 | 0 | 0 | 235.06 | N | N | N | N | N | N | N | N | N | Y
172308 | 106.9 | 72.868 | 200.8 | 161.1 | 86.1 | 98.4 | 29.3 | 64.7 | 93.5 | 140.6 | 118.8 | 2.6 | 6.106 | 29.5762 | 635.1 | 655.5 | 812.448 | 387.094 | -3.6 | -3.5 | -0.1 | 22.1 | 9.19 | 3.08 | 1.4 | 5.91E-07 | 0 | 0 | 0 | 0.0047 | 30.7261 | 7.4822 | 0.0005 | 0.0005 | 0.0005 | 0 | 0 | 229.91 | N | N | N | N | N | N | N | N | N | Y
172309 | 106.9 | 72.856 | 200.9 | 159.8 | 86.1 | 98.4 | 29.3 | 64.7 | 93.7 | 140.7 | 117.6 | 2.5 | 5.9369 | 29.5746 | 636.1 | 656.4 | 801.65 | 381.596 | -3.7 | -3.6 | -0.1 | 21 | 9.24 | 3.08 | 1.4 | 6.00E-07 | 0 | 0 | 0 | 0.0044 | 30.4306 | 7.3739 | 0.0005 | 0.0005 | 0.0005 | 0 | 0 | 224.28 | N | N | N | N | N | N | N | N | N | Y
172310 | 106.7 | 72.769 | 200.9 | 159 | 86.1 | 98.4 | 29.3 | 64.8 | 94.1 | 141.1 | 116.9 | 2.5 | 5.8177 | 29.5664 | 636.6 | 657.3 | 793.892 | 377.617 | -3.7 | -3.6 | -0.1 | 21 | 9.23 | 3.08 | 1.5 | 6.06E-07 | 0 | 0 | 0 | 0.0044 | 30.0921 | 7.3058 | 0.0005 | 0.0005 | 0.0005 | 0 | 0 | 220.22 | N | N | N | N | N | N | N | N | N | Y
172311 | 106.7 | 72.719 | 200.9 | 158.6 | 86.1 | 98.4 | 29.3 | 64.8 | 94.1 | 141.4 | 116.6 | 2.4 | 5.5712 | 29.5569 | 637 | 658.3 | 777.465 | 369.548 | -3.7 | -3.7 | -0.1 | 21.7 | 9.17 | 3.11 | 1.6 | 6.19E-07 | 0 | 0 | 0 | 0.0044 | 29.2669 | 7.2227 | 0.0005 | 0.0005 | 0.0005 | 0 | 0 | 216.05 | N | N | N | N | N | N | N | N | N | Y
172312 | 106.6 | 72.651 | 200.9 | 158.4 | 86.1 | 98.4 | 29.3 | 64.8 | 94 | 141.5 | 116.4 | 2.4 | 5.5817 | 29.5589 | 637.9 | 659.2 | 778.4 | 369.727 | -3.7 | -3.6 | -0.1 | 22.3 | 9.15 | 3.14 | 1.5 | 6.19E-07 | 0 | 0 | 0 | 0.0045 | 29.1973 | 7.2834 | 0.0005 | 0.0005 | 0.0005 | 0 | 0 | 209.08 | N | N | N | N | N | N | N | N | N | Y
172313 | 106.4 | 72.545 | 201.1 | 158 | 86.1 | 98.4 | 29.3 | 64.8 | 94.1 | 141.8 | 116.1 | 2.4 | 5.8828 | 29.5615 | 638.7 | 660 | 799.081 | 379.301 | -3.6 | -3.6 | -0.1 | 22.6 | 9.18 | 3.13 | 1.4 | 6.03E-07 | 0 | 0 | 0 | 0.0047 | 30.0656 | 7.4549 | 0.0005 | 0.0005 | 0.0005 | 0 | 0 | 206.52 | N | N | N | N | N | N | N | N | N | Y
172314 | 106.3 | 72.47 | 201.2 | 158.1 | 86.1 | 98.4 | 29.3 | 64.8 | 94.1 | 141.8 | 116.2 | 2.4 | 6.1605 | 29.5654 | 639.5 | 660.9 | 817.843 | 387.985 | -3.6 | -3.6 | -0.1 | 22.2 | 9.2 | 3.11 | 1.5 | 5.90E-07 | 0 | 0 | 0 | 0.0047 | 30.8342 | 7.5825 | 0.0005 | 0.0005 | 0.0005 | 0 | 0 | 217.09 | N | N | N | N | N | N | N | N | N | Y
172315 | 106.2 | 72.39 | 201.3 | 159.1 | 86.1 | 98.4 | 29.3 | 64.8 | 93.8 | 142 | 117 | 2.5 | 5.9125 | 29.56 | 640.4 | 661.9 | 801.706 | 379.945 | -3.6 | -3.5 | -0.1 | 22.3 | 9.15 | 3.14 | 1.6 | 6.02E-07 | 0 | 0 | 0 | 0.0047 | 30.0122 | 7.4812 | 0.0005 | 0.0006 | 0.0006 | 0 | 0 | 223.25 | N | N | N | N | N | N | N | N | N | Y
172316 | 106.1 | 72.34 | 201.3 | 159.2 | 86.1 | 98.4 | 29.3 | 64.5 | 92.8 | 142 | 117.1 | 2.5 | 5.5876 | 29.5528 | 641.2 | 662.7 | 780.129 | 369.349 | -3.5 | -3.5 | -0.1 | 24.6 | 9.11 | 3.18 | 1.7 | 6.20E-07 | 0 | 0 | 0 | 0.005 | 29.0677 | 7.3667 | 0.0006 | 0.0006 | 0.0006 | 0 | 0 | 213.03 | N | N | N | N | N | N | N | N | N | Y
172317 | 106 | 72.272 | 201.4 | 158.5 | 86.1 | 98.4 | 29.3 | 64.4 | 92.5 | 142 | 116.4 | 2.4 | 5.6283 | 29.556 | 642.2 | 663.5 | 783.201 | 370.532 | -3.6 | -3.5 | -0.1 | 26.8 | 9.11 | 3.2 | 1.7 | 6.18E-07 | 0 | 0 | 0 | 0.0054 | 29.1516 | 7.4347 | 0.0006 | 0.0006 | 0.0006 | 0 | 0 | 209.42 | N | N | N | N | N | N | N | N | N | Y
172318 | 105.8 | 72.166 | 201.4 | 158.1 | 86.1 | 98.4 | 29.3 | 64.2 | 92 | 142.2 | 116.2 | 2.4 | 5.6116 | 29.5601 | 643.1 | 664.4 | 782.361 | 369.879 | -3.7 | -3.7 | -0.1 | 27.2 | 9.13 | 3.18 | 1.6 | 6.19E-07 | 0 | 0 | 0 | 0.0055 | 29.1548 | 7.3947 | 0.0005 | 0.0006 | 0.0006 | 0 | 0 | 209.17 | N | N | N | N | N | N | N | N | N | Y
172319 | 105.7 | 72.091 | 201.4 | 158.1 | 86.1 | 98.4 | 29.3 | 64.1 | 91.7 | 142.2 | 116.1 | 2.4 | 6.1017 | 29.5667 | 643.6 | 665.2 | 814.998 | 385.216 | -3.8 | -3.7 | -0.1 | 26.3 | 9.21 | 3.13 | 1.6 | 5.94E-07 | 0 | 0 | 0 | 0.0056 | 30.65 | 7.5669 | 0.0005 | 0.0006 | 0.0006 | 0 | 0 | 208.55 | N | N | N | N | N | N | N | N | N | Y
172320 | 105.6 | 72.023 | 201.5 | 158.2 | 86.1 | 98.4 | 29.3 | 64 | 91.4 | 142.5 | 116.2 | 2.4 | 6.7324 | 29.579 | 644.2 | 665.9 | 856.221 | 404.64 | -3.7 | -3.6 | -0.1 | 25.5 | 9.31 | 3.05 | 1.5 | 5.65E-07 | 0 | 0 | 0 | 0.0057 | 32.5302 | 7.7493 | 0.0006 | 0.0006 | 0.0006 | 0 | 0 | 220.53 | N | N | N | N | N | N | N | N | N | Y
172321 | 105.6 | 72.029 | 201.5 | 160.3 | 86.2 | 98.4 | 29.3 | 64 | 91.3 | 142.4 | 118.1 | 2.6 | 6.5452 | 29.5727 | 645.1 | 666.5 | 844.752 | 398.82 | -3.7 | -3.6 | -0.1 | 26.1 | 9.31 | 3.02 | 1.5 | 5.74E-07 | 0 | 0 | 0 | 0.0057 | 32.0584 | 7.5573 | 0.0005 | 0.0006 | 0.0006 | 0 | 0 | 233.76 | N | N | N | N | N | N | N | N | N | Y
172322 | 105.6 | 71.98 | 201.5 | 160.4 | 86.2 | 98.4 | 29.3 | 63.9 | 91.2 | 142.3 | 118.2 | 2.6 | 6.499 | 29.5631 | 645.7 | 667.3 | 842.157 | 397.237 | -3.6 | -3.6 | -0.1 | 27.2 | 9.33 | 2.98 | 1.5 | 5.76E-07 | 0 | 0 | 0 | 0.0059 | 32.0179 | 7.429 | 0.0005 | 0.0006 | 0.0006 | 0 | 0 | 228.71 | N | N | N | N | N | N | N | N | N | Y
172323 | 105.6 | 72.029 | 201.6 | 159.8 | 86.1 | 98.4 | 29.3 | 63.8 | 90.7 | 142.4 | 117.6 | 2.5 | 6.736 | 29.5719 | 646.3 | 668.1 | 857.336 | 404.297 | -3.7 | -3.6 | -0.1 | 27.3 | 9.42 | 2.91 | 1.5 | 5.66E-07 | 0 | 0 | 0 | 0.0061 | 32.8872 | 7.3873 | 0.0005 | 0.0006 | 0.0006 | 0 | 0 | 233.41 | N | N | N | N | N | N | N | N | N | Y
172324 | 105.6 | 72.004 | 201.6 | 160.3 | 86.1 | 98.4 | 29.3 | 63.8 | 90.6 | 142.3 | 118.1 | 2.6 | 6.8565 | 29.5763 | 647.4 | 669 | 865.326 | 407.74 | -3.6 | -3.6 | -0.1 | 27.3 | 9.47 | 2.85 | 1.4 | 5.61E-07 | 0 | 0 | 0 | 0.0061 | 33.345 | 7.2861 | 0.0005 | 0.0006 | 0.0006 | 0 | 0 | 239.22 | N | N | N | N | N | N | N | N | N | Y
172325 | 105.7 | 72.079 | 201.6 | 160.8 | 86.1 | 98.4 | 29.3 | 63.8 | 90.6 | 142.6 | 118.5 | 2.6 | 7.015 | 29.5787 | 648.1 | 669.5 | 875.71 | 412.409 | -3.6 | -3.6 | -0.1 | 27.5 | 9.52 | 2.8 | 1.5 | 5.55E-07 | 0 | 0 | 0 | 0.0062 | 33.8841 | 7.2408 | 0.0006 | 0.0006 | 0.0006 | 0 | 0 | 237.2 | N | N | N | N | N | N | N | N | N | Y
172326 | 105.8 | 72.147 | 201.7 | 160.4 | 86.1 | 98.3 | 29.3 | 63.8 | 90.6 | 142.6 | 118.2 | 2.6 | 7.1561 | 29.5745 | 648.6 | 670.6 | 884.999 | 416.502 | -3.7 | -3.6 | -0.1 | 27.3 | 9.54 | 2.75 | 1.6 | 5.49E-07 | 0 | 0 | 0 | 0.0062 | 34.327 | 7.2014 | 0.0006 | 0.0006 | 0.0006 | 0 | 0 | 245.87 | N | N | N | N | N | N | N | N | N | Y
172327 | 105.9 | 72.216 | 201.7 | 161.1 | 86.1 | 98.3 | 29.3 | 63.7 | 90.5 | 142.5 | 118.8 | 2.6 | 7.0765 | 29.568 | 649.3 | 671.1 | 880.175 | 413.883 | -3.6 | -3.5 | -0.1 | 26.9 | 9.56 | 2.73 | 1.6 | 5.53E-07 | 0 | 0 | 0 | 0.0061 | 34.1491 | 7.1004 | 0.0006 | 0.0006 | 0.0006 | 0 | 0 | 246.26 | N | N | N | N | N | N | N | N | N | Y
172328 | 106.1 | 72.334 | 201.8 | 160.9 | 86.1 | 98.3 | 29.3 | 63.6 | 90.2 | 142.5 | 118.6 | 2.6 | 6.891 | 29.5604 | 650 | 671.8 | 868.691 | 408.145 | -3.6 | -3.5 | -0.1 | 25.4 | 9.56 | 2.72 | 1.6 | 5.60E-07 | 0 | 0 | 0 | 0.0057 | 33.6883 | 6.9783 | 0.0006 | 0.0006 | 0.0006 | 0 | 0 | 246.38 | N | N | N | N | N | N | N | N | N | Y
172329 | 106.2 | 72.377 | 201.9 | 160.8 | 86.2 | 98.3 | 29.3 | 63.7 | 90.3 | 142.5 | 118.5 | 2.6 | 6.7067 | 29.5533 | 650.7 | 672.6 | 857.474 | 402.509 | -3.6 | -3.5 | -0.1 | 24.8 | 9.56 | 2.72 | 1.5 | 5.68E-07 | 0 | 0 | 0 | 0.0055 | 33.2225 | 6.8782 | 0.0006 | 0.0006 | 0.0006 | 0 | 0 | 244.48 | N | N | N | N | N | N | N | N | N | Y
172330 | 106.2 | 72.439 | 201.9 | 160.5 | 86.2 | 98.3 | 29.3 | 63.7 | 90.5 | 142.4 | 118.3 | 2.6 | 6.5563 | 29.5564 | 651.6 | 673.5 | 848.27 | 397.905 | -3.6 | -3.6 | -0.1 | 25.4 | 9.55 | 2.73 | 1.4 | 5.75E-07 | 0 | 0 | 0 | 0.0056 | 32.8244 | 6.8092 | 0.0005 | 0.0005 | 0.0005 | 0 | 0 | 240.92 | N | N | N | N | N | N | N | N | N | Y
172331 | 106.3 | 72.446 | 201.9 | 160.1 | 86.2 | 98.3 | 29.3 | 63.7 | 90.5 | 142.5 | 117.9 | 2.6 | 6.4221 | 29.5451 | 652.1 | 674.1 | 839.906 | 393.667 | -3.6 | -3.6 | -0.1 | 26.6 | 9.51 | 2.75 | 1.4 | 5.81E-07 | 0 | 0 | 0 | 0.0057 | 32.3415 | 6.79 | 0.0005 | 0.0005 | 0.0005 | 0 | 0 | 237.2 | N | N | N | N | N | N | N | N | N | Y
172332 | 106.3 | 72.458 | 201.9 | 159.7 | 86.2 | 98.3 | 29.3 | 63.7 | 90.5 | 142.6 | 117.6 | 2.5 | 6.4624 | 29.5454 | 652.3 | 674.8 | 842.575 | 394.853 | -3.6 | -3.5 | -0.1 | 28 | 9.51 | 2.75 | 1.4 | 5.79E-07 | 0 | 0 | 0 | 0.0061 | 32.4354 | 6.8217 | 0.0005 | 0.0005 | 0.0005 | 0 | 0 | 230.85 | N | N | N | N | N | N | N | N | N | Y
172333 | 106.3 | 72.508 | 201.9 | 159.6 | 86.2 | 98.3 | 29.2 | 63.7 | 90.5 | 142.7 | 117.5 | 2.5 | 7.0377 | 29.5578 | 652.7 | 675.4 | 879.271 | 412.08 | -3.7 | -3.6 | -0.1 | 28.1 | 9.59 | 2.72 | 1.4 | 5.55E-07 | 0 | 0 | 0 | 0.0064 | 34.1352 | 7.0243 | 0.0005 | 0.0006 | 0.0006 | 0 | 0 | 230.23 | N | N | N | N | N | N | N | N | N | Y
172334 | 106.3 | 72.489 | 202 | 160.2 | 86.2 | 98.3 | 29.2 | 63.8 | 90.7 | 142.9 | 118 | 2.6 | 7.3688 | 29.5655 | 653.4 | 676 | 900.398 | 421.794 | -3.7 | -3.6 | -0.1 | 28.6 | 9.62 | 2.69 | 1.5 | 5.42E-07 | 0 | 0 | 0 | 0.0066 | 35.0189 | 7.1224 | 0.0006 | 0.0006 | 0.0006 | 0 | 0 | 245.21 | N | N | N | N | N | N | N | N | N | Y
172335 | 106.4 | 72.576 | 202.3 | 161.2 | 86.2 | 98.3 | 29.2 | 63.8 | 90.8 | 143 | 118.8 | 2.6 | 7.2062 | 29.5646 | 654.3 | 676.6 | 890.335 | 416.763 | -3.6 | -3.5 | -0.1 | 29.2 | 9.57 | 2.7 | 1.6 | 5.49E-07 | 0 | 0 | 0 | 0.0067 | 34.4535 | 7.0623 | 0.0006 | 0.0006 | 0.0006 | 0 | 0 | 252.04 | N | N | N | N | N | N | N | N | N | Y
172336 | 106.6 | 72.651 | 202.3 | 161.1 | 86.2 | 98.3 | 29.2 | 63.8 | 90.8 | 143 | 118.8 | 2.6 | 7.064 | 29.5535 | 654.9 | 677.3 | 881.715 | 412.338 | -3.6 | -3.5 | -0.1 | 29.3 | 9.58 | 2.7 | 1.6 | 5.55E-07 | 0 | 0 | 0 | 0.0066 | 34.093 | 6.9908 | 0.0006 | 0.0006 | 0.0006 | 0 | 0 | 246.04 | N | N | N | N | N | N | N | N | N | Y
172337 | 106.6 | 72.682 | 202.4 | 160.8 | 86.2 | 98.3 | 29.2 | 63.8 | 90.8 | 142.7 | 118.5 | 2.6 | 7.0745 | 29.562 | 655.5 | 678 | 882.472 | 412.582 | -3.6 | -3.5 | -0.1 | 30 | 9.62 | 2.68 | 1.6 | 5.54E-07 | 0 | 0 | 0 | 0.0068 | 34.2645 | 6.9519 | 0.0006 | 0.0006 | 0.0006 | 0 | 0 | 246.55 | N | N | N | N | N | N | N | N | N | Y
172338 | 106.7 | 72.75 | 202.5 | 160.7 | 86.2 | 98.3 | 29.2 | 63.8 | 90.9 | 142.9 | 118.5 | 2.6 | 7.0082 | 29.5595 | 656.2 | 678.7 | 878.543 | 410.441 | -3.6 | -3.5 | -0.1 | 29.9 | 9.62 | 2.67 | 1.7 | 5.57E-07 | 0 | 0 | 0 | 0.0067 | 34.0896 | 6.8754 | 0.0006 | 0.0007 | 0.0007 | 0 | 0 | 250.67 | N | N | N | N | N | N | N | N | N | Y
172339 | 106.9 | 72.887 | 202.5 | 160.8 | 86.3 | 98.3 | 29.2 | 63.9 | 91.1 | 142.9 | 118.6 | 2.6 | 6.9399 | 29.5508 | 656.9 | 679.4 | 874.655 | 408.257 | -3.6 | -3.5 | -0.1 | 29.1 | 9.6 | 2.66 | 1.8 | 5.60E-07 | 0 | 0 | 0 | 0.0065 | 33.8333 | 6.8297 | 0.0006 | 0.0007 | 0.0007 | 0 | 0 | 246.34 | N | N | N | N | N | N | N | N | N | Y
172340 | 107.1 | 73.024 | 202.5 | 160.6 | 86.3 | 98.3 | 29.2 | 63.9 | 91.1 | 143 | 118.4 | 2.6 | 7.0858 | 29.5559 | 657.5 | 679.9 | 884.07 | 412.492 | -3.6 | -3.5 | -0.1 | 28.1 | 9.61 | 2.66 | 1.7 | 5.55E-07 | 0 | 0 | 0 | 0.0064 | 34.2157 | 6.88 | 0.0006 | 0.0007 | 0.0007 | 0 | 0 | 244.7 | N | N | N | N | N | N | N | N | N | Y
172341 | 107.3 | 73.185 | 202.5 | 160.5 | 86.3 | 98.3 | 29.2 | 63.9 | 91.1 | 143 | 118.3 | 2.6 | 7.2319 | 29.5662 | 658.3 | 680.6 | 893.527 | 416.755 | -3.6 | -3.6 | -0.1 | 27.3 | 9.63 | 2.65 | 1.7 | 5.49E-07 | 0 | 0 | 0 | 0.0063 | 34.6405 | 6.9325 | 0.0006 | 0.0007 | 0.0007 | 0 | 0 | 245.38 | N | N | N | N | N | N | N | N | N | Y
172342 | 107.6 | 73.378 | 202.7 | 160.7 | 86.3 | 98.3 | 29.2 | 63.9 | 91.1 | 143.1 | 118.5 | 2.6 | 7.1066 | 29.5548 | 658.9 | 681.1 | 885.881 | 412.814 | -3.6 | -3.6 | -0.1 | 27.3 | 9.61 | 2.66 | 1.6 | 5.54E-07 | 0 | 0 | 0 | 0.0062 | 34.2464 | 6.9009 | 0.0006 | 0.0006 | 0.0006 | 0 | 0 | 248.64 | N | N | N | N | N | N | N | N | N | Y
172343 | 107.9 | 73.577 | 202.7 | 160.8 | 86.3 | 98.3 | 29.2 | 64 | 91.5 | 143 | 118.5 | 2.6 | 6.6372 | 29.5379 | 659.3 | 681.8 | 856.549 | 398.764 | -3.7 | -3.6 | -0.1 | 28.1 | 9.53 | 2.72 | 1.6 | 5.74E-07 | 0 | 0 | 0 | 0.0062 | 32.8072 | 6.8028 | 0.0006 | 0.0006 | 0.0006 | 0 | 0 | 246.94 | N | N | N | N | N | N | N | N | N | Y
172344 | 108.2 | 73.775 | 202.8 | 160.3 | 86.3 | 98.3 | 29.2 | 64.1 | 91.8 | 143.2 | 118.1 | 2.6 | 6.2557 | 29.5268 | 659.7 | 682.6 | 832.287 | 387.193 | -3.7 | -3.6 | -0.1 | 29.2 | 9.41 | 2.81 | 1.6 | 5.91E-07 | 0 | 0 | 0 | 0.0062 | 31.4561 | 6.8429 | 0.0005 | 0.0006 | 0.0006 | 0 | 0 | 239.17 | N | N | N | N | N | N | N | N | N | Y
172345 | 108.4 | 73.912 | 202.9 | 159.6 | 86.3 | 98.3 | 29.2 | 64.2 | 92.1 | 143.3 | 117.4 | 2.5 | 5.7279 | 29.5113 | 659.9 | 683.2 | 796.179 | 370.135 | -3.6 | -3.5 | -0.1 | 29.3 | 9.19 | 3 | 1.6 | 6.18E-07 | 0 | 0 | 0 | 0.006 | 29.3723 | 6.9728 | 0.0005 | 0.0006 | 0.0006 | 0 | 0 | 227.83 | N | N | N | N | N | N | N | N | N | Y
172346 | 108.7 | 74.13 | 202.9 | 158.8 | 86.3 | 98.3 | 29.2 | 64.3 | 92.3 | 143.4 | 116.8 | 2.5 | 4.2682 | 29.4665 | 660 | 683.9 | 684.786 | 317.839 | -3.6 | -3.5 | -0.1 | 30.4 | 8.61 | 3.52 | 1.7 | 7.21E-07 | 0 | 0 | 0 | 0.0053 | 23.6253 | 7.0163 | 0.0005 | 0.0005 | 0.0005 | 0 | 0 | 222.85 | N | N | N | N | N | N | N | N | N | Y
172347 | 108.9 | 74.223 | 203 | 156.9 | 86.3 | 98.3 | 29.2 | 64.4 | 92.7 | 143.7 | 115 | 2.3 | 3.2793 | 29.4456 | 659.8 | 684.5 | 599.283 | 278.003 | -3.6 | -3.5 | -0.1 | 30 | 8.04 | 4.03 | 1.6 | 8.24E-07 | 0 | 0 | 0 | 0.0046 | 19.3112 | 7.0303 | 0.0004 | 0.0004 | 0.0004 | 0 | 0 | 137.19 | N | N | N | N | N | N | N | N | N | Y
172348 | 108.7 | 74.098 | 203 | 153.2 | 86.3 | 98.3 | 29.2 | 64.5 | 92.9 | 143.3 | 111.8 | 2 | 3.5411 | 29.4604 | 659.1 | 685.1 | 622.286 | 288.995 | -3.5 | -3.5 | -0.1 | 29.2 | 8.09 | 4.23 | 1.7 | 7.93E-07 | 0 | 0 | 0 | 0.0046 | 20.1758 | 7.6746 | 0.0004 | 0.0004 | 0.0004 | 0 | 0 | 123.08 | N | N | N | N | N | N | N | N | N | Y
172349 | 108.6 | 74.024 | 203 | 151.8 | 86.3 | 98.3 | 29.2 | 64.6 | 93.2 | 143.4 | 110.5 | 1.9 | 4.8503 | 29.4849 | 659.1 | 685.3 | 731.946 | 340.212 | -3.5 | -3.4 | -0.1 | 27.8 | 8.56 | 3.99 | 1.8 | 6.73E-07 | 0 | 0 | 0 | 0.0052 | 25.1539 | 8.5148 | 0.0005 | 0.0006 | 0.0006 | 0 | 0 | 125.16 | N | N | N | N | N | N | N | N | N | Y
172350 | 108.6 | 74.011 | 202.8 | 153.2 | 86.3 | 98.3 | 29.2 | 64.6 | 93.3 | 143.8 | 111.7 | 2 | 5.4402 | 29.5005 | 659.7 | 685.7 | 777.116 | 361.196 | -3.5 | -3.5 | -0.1 | 26.2 | 8.75 | 3.8 | 1.9 | 6.34E-07 | 0 | 0 | 0 | 0.0052 | 27.2934 | 8.6138 | 0.0006 | 0.0006 | 0.0006 | 0 | 0 | 185.62 | N | N | N | N | N | N | N | N | N | Y
172351 | 108.8 | 74.148 | 202.8 | 156 | 86.3 | 98.3 | 29.2 | 64.6 | 93.4 | 144.1 | 114.3 | 2.2 | 5.2679 | 29.5024 | 660.6 | 686.1 | 765.181 | 355.408 | -3.6 | -3.5 | -0.1 | 26.3 | 8.59 | 3.81 | 1.9 | 6.44E-07 | 0 | 0 | 0 | 0.0051 | 26.3619 | 8.4995 | 0.0006 | 0.0006 | 0.0006 | 0 | 0 | 179.52 | N | N | N | N | N | N | N | N | N | Y
172352 | 108.8 | 74.198 | 202.6 | 156.7 | 86.3 | 98.3 | 29.2 | 64.6 | 93.4 | 144.1 | 114.9 | 2.3 | 5.1165 | 29.4953 | 661.2 | 686.5 | 754.571 | 350.188 | -3.6 | -3.6 | -0.1 | 26.6 | 8.43 | 3.91 | 1.7 | 6.54E-07 | 0 | 0 | 0 | 0.0051 | 25.478 | 8.6067 | 0.0005 | 0.0006 | 0.0006 | 0 | 0 | 173.8 | N | N | N | N | N | N | N | N | N | Y
172353 | 109 | 74.335 | 202.5 | 156.2 | 86.3 | 98.3 | 29.2 | 64.6 | 93.4 | 144.1 | 114.4 | 2.3 | 5.0065 | 29.4903 | 661.7 | 687.2 | 746.659 | 346.319 | -3.7 | -3.6 | -0.1 | 26.7 | 8.3 | 4.05 | 1.6 | 2.56E-03 | 0 | 0 | 0 | 0.0051 | 24.8341 | 8.8028 | 0.0005 | 0.0005 | 0.0005 | 0 | 0 | 172.46 | N | N | N | N | N | N | N | N | N | Y
172354 | 109.1 | 74.391 | 202.3 | 155.8 | 86.3 | 98.3 | 29.2 | 64.6 | 93.3 | 144 | 114.1 | 2.2 | 4.7783 | 29.4894 | 662.1 | 687.9 | 729.375 | 338.182 | -3.6 | -3.6 | -0.1 | 26.7 | 8.17 | 4.21 | 1.6 | 1.64E-02 | 0 | 0 | 0 | 0.005 | 23.8639 | 8.9407 | 0.0005 | 0.0005 | 0.0005 | 0 | 0 | 166.9 | N | N | N | N | N | N | N | N | N | Y
172355 | 109.2 | 74.465 | 202.1 | 155.5 | 86.3 | 98.3 | 29.2 | 64.3 | 92.4 | 144 | 113.8 | 2.2 | 4.3797 | 29.4747 | 662.3 | 688.5 | 697.089 | 322.979 | -3.7 | -3.6 | -0.1 | 26.4 | 7.95 | 4.45 | 1.6 | 1.30E-02 | 0 | 0 | 0 | 0.0047 | 22.1813 | 9.029 | 0.0005 | 0.0005 | 0.0005 | 0 | 0 | 163.02 | N | N | N | N | N | N | N | N | N | Y
172356 | 109.2 | 74.428 | 202 | 154.6 | 86.3 | 98.3 | 29.2 | 64.2 | 92.1 | 144 | 113 | 2.1 | 3.759 | 29.4564 | 662.6 | 689.1 | 643.479 | 297.885 | -3.6 | -3.5 | -0.1 | 26.8 | 7.62 | 4.81 | 1.7 | 7.69E-07 | 0 | 0 | 0 | 0.0044 | 19.6048 | 9.0045 | 0.0005 | 0.0005 | 0.0005 | 0 | 0 | 142.09 | N | N | N | N | N | N | N | N | N | Y
172357 | 109.2 | 74.422 | 201.9 | 153.6 | 86.3 | 98.3 | 29.2 | 64.1 | 91.7 | 143.8 | 112.1 | 2.1 | 2.7648 | 29.4359 | 662.6 | 689.7 | 549.023 | 253.97 | -3.5 | -3.4 | -0.1 | 26.9 | 7.09 | 5.37 | 1.9 | 9.03E-07 | 0 | 0 | 0 | 0.0038 | 15.5548 | 8.5598 | 0.0004 | 0.0004 | 0.0004 | 0 | 0 | 132 | N | N | N | N | N | N | N | N | N | Y
172358 | 108.9 | 74.241 | 201.7 | 149.8 | 86.3 | 98.3 | 29.2 | 64.1 | 91.6 | 143.7 | 108.8 | 1.8 | 2.242 | 29.4247 | 662.2 | 690.3 | 495.419 | 229.171 | -3.3 | -3.3 | -0.1 | 25.9 | 6.85 | 5.78 | 1.8 | 1.00E-06 | 0 | 0 | 0 | 0.0033 | 13.5627 | 8.3179 | 0.0004 | 0.0004 | 0.0004 | 0 | 0 | 71.8 | N | N | N | N | N | N | N | N | N | N
172359 | 108.5 | 73.999 | 201.5 | 147.1 | 86.3 | 98.3 | 29.2 | 64 | 91.5 | 143.2 | 106.4 | 1.6 | 2.8782 | 29.4414 | 661.6 | 690.5 | 559.931 | 259.296 | -3.4 | -3.3 | -0.1 | 25.9 | 7.28 | 5.63 | 1.8 | 8.84E-07 | 0 | 0 | 0 | 0.0037 | 16.302 | 9.1715 | 0.0004 | 0.0004 | 0.0004 | 0 | 0 | 71.67 | N | N | N | N | N | N | N | N | N | N
172400 | 108.2 | 73.8 | 201.2 | 147.3 | 86.3 | 98.3 | 29.2 | 64 | 91.5 | 142.7 | 106.6 | 1.6 | 3.4874 | 29.4559 | 661.6 | 690.8 | 619.295 | 286.943 | -3.4 | -3.3 | -0.1 | 26 | 7.63 | 5.32 | 1.8 | 7.98E-07 | 0 | 0 | 0 | 0.0041 | 18.9106 | 9.5768 | 0.0005 | 0.0005 | 0.0005 | 0 | 0 | 124.18 | N | N | N | N | N | N | N | N | N | Y
172401 | 108.1 | 73.713 | 201 | 150.3 | 86.3 | 98.3 | 29.2 | 64 | 91.5 | 142.4 | 109.2 | 1.8 | 3.4294 | 29.4587 | 662 | 691.1 | 614.045 | 284.429 | -3.4 | -3.4 | -0.1 | 26 | 7.56 | 5.23 | 1.9 | 8.05E-07 | 0 | 0 | 0 | 0.0041 | 18.5605 | 9.3382 | 0.0005 | 0.0005 | 0.0005 | 0 | 0 | 111.41 | N | N | N | N | N | N | N | N | N | Y
172402 | 107.9 | 73.601 | 200.7 | 151 | 86.3 | 98.3 | 29.2 | 64 | 91.5 | 142.2 | 109.9 | 1.9 | 3.4163 | 29.4601 | 662.6 | 691.5 | 612.932 | 283.763 | -3.5 | -3.5 | -0.1 | 26 | 7.43 | 5.27 | 1.9 | 8.07E-07 | 0 | 0 | 0 | 0.0041 | 18.2168 | 9.392 | 0.0005 | 0.0005 | 0.0005 | 0 | 0 | 101.95 | N | N | N | N | N | N | N | N | N | Y
172403 | 107.9 | 73.577 | 200.5 | 151.1 | 86.3 | 98.3 | 29.2 | 64.1 | 91.8 | 141.9 | 109.9 | 1.9 | 3.8077 | 29.4708 | 663.1 | 692.2 | 647.92 | 299.943 | -3.5 | -3.5 | -0.1 | 26.1 | 7.56 | 5.16 | 1.7 | 7.64E-07 | 0 | 0 | 0 | 0.0043 | 19.5833 | 9.7078 | 0.0005 | 0.0005 | 0.0005 | 0 | 0 | 100.32 | N | N | N | N | N | N | N | N | N | Y
172404 | 107.6 | 73.378 | 200.1 | 151.5 | 86.3 | 98.3 | 29.2 | 64.2 | 91.9 | 141.9 | 110.3 | 1.9 | 4.3893 | 29.4877 | 663.9 | 692.5 | 698.367 | 323.251 | -3.5 | -3.4 | -0.1 | 26.8 | 7.8 | 4.99 | 1.6 | 7.08E-07 | 0 | 0 | 0 | 0.0048 | 21.7768 | 10.1171 | 0.0005 | 0.0005 | 0.0005 | 0 | 0 | 133.96 | N | N | N | N | N | N | N | N | N | Y
172405 | 107.7 | 73.427 | 199.9 | 153.5 | 86.3 | 98.3 | 29.2 | 64.2 | 91.9 | 142.1 | 112 | 2.1 | 4.0306 | 29.4734 | 664.8 | 693 | 668.029 | 308.828 | -3.4 | -3.4 | -0.1 | 27.1 | 7.68 | 5.01 | 1.6 | 7.42E-07 | 0 | 0 | 0 | 0.0046 | 20.491 | 9.7073 | 0.0005 | 0.0005 | 0.0005 | 0 | 0 | 153.88 | N | N | N | N | N | N | N | N | N | Y
172406 | 107.6 | 73.359 | 199.6 | 153.5 | 86.3 | 98.3 | 29.2 | 64.2 | 92 | 142.3 | 112 | 2.1 | 3.4881 | 29.4555 | 665.1 | 693.7 | 620.226 | 286.467 | -3.4 | -3.4 | -0.1 | 27 | 7.47 | 5.16 | 1.7 | 8.00E-07 | 0 | 0 | 0 | 0.0042 | 18.4765 | 9.2737 | 0.0004 | 0.0005 | 0.0005 | 0 | 0 | 113.64 | N | N | N | N | N | N | N | N | N | Y
172407 | 107.6 | 73.353 | 199.4 | 152.1 | 86.3 | 98.3 | 29.2 | 64.2 | 91.9 | 142.3 | 110.8 | 1.9 | 3.2807 | 29.456 | 665.4 | 694.3 | 600.974 | 277.508 | -3.4 | -3.4 | -0.1 | 27.6 | 7.47 | 5.23 | 1.7 | 8.26E-07 | 0 | 0 | 0 | 0.0042 | 17.8904 | 9.1056 | 0.0004 | 0.0005 | 0.0005 | 0 | 0 | 110.11 | N | N | N | N | N | N | N | N | N | Y
172408 | 107.4 | 73.247 | 199 | 151.3 | 86.3 | 98.3 | 29.2 | 64.1 | 91.6 | 142.3 | 110.1 | 1.9 | 3.2048 | 29.456 | 665.7 | 694.8 | 593.798 | 274.118 | -3.4 | -3.4 | -0.1 | 28.6 | 7.53 | 5.2 | 1.7 | 8.36E-07 | 0 | 0 | 0 | 0.0043 | 17.8224 | 8.9543 | 0.0004 | 0.0004 | 0.0004 | 0 | 0 | 112.58 | N | N | N | N | N | N | N | N | N | Y
172409 | 107.3 | 73.154 | 198.9 | 150.8 | 86.3 | 98.3 | 29.2 | 64.1 | 91.6 | 142.3 | 109.7 | 1.8 | 3.2278 | 29.4522 | 665.8 | 695.2 | 595.931 | 275.039 | -3.4 | -3.4 | -0.1 | 28.8 | 7.62 | 5.11 | 1.8 | 8.33E-07 | 0 | 0 | 0 | 0.0043 | 18.0939 | 8.8173 | 0.0004 | 0.0005 | 0.0005 | 0 | 0 | 110.75 | N | N | N | N | N | N | N | N | N | Y
172410 | 107.1 | 73.048 | 198.6 | 150.5 | 86.3 | 98.3 | 29.2 | 64.1 | 91.6 | 142.2 | 109.4 | 1.8 | 3.7963 | 29.472 | 666.1 | 695.7 | 647.455 | 298.952 | -3.5 | -3.4 | -0.1 | 29.1 | 7.9 | 4.86 | 1.9 | 7.66E-07 | 0 | 0 | 0 | 0.0048 | 20.3834 | 9.13 | 0.0005 | 0.0005 | 0.0005 | 0 | 0 | 109.64 | N | N | N | N | N | N | N | N | N | Y
172411 | 107.1 | 72.999 | 198.4 | 151 | 86.3 | 98.3 | 29.2 | 64.1 | 91.6 | 142.3 | 109.8 | 1.9 | 4.3779 | 29.4892 | 667 | 696.2 | 698.299 | 322.346 | -3.6 | -3.5 | -0.1 | 29.6 | 8.12 | 4.62 | 2.1 | 7.10E-07 | 0 | 0 | 0 | 0.0052 | 22.5983 | 9.3411 | 0.0006 | 0.0006 | 0.0006 | 0 | 0 | 157.47 | N | N | N | N | N | N | N | N | N | Y
172412 | 107.1 | 72.999 | 198.2 | 153.4 | 86.4 | 98.3 | 29.2 | 64 | 91.5 | 142.4 | 111.9 | 2 | 4.2493 | 29.4932 | 668.3 | 696.6 | 687.831 | 317.194 | -3.7 | -3.6 | -0.1 | 29.2 | 8.02 | 4.58 | 1.9 | 7.22E-07 | 0 | 0 | 0 | 0.0051 | 21.967 | 9.1279 | 0.0005 | 0.0006 | 0.0006 | 0 | 0 | 154.22 | N | N | N | N | N | N | N | N | N | Y
172413 | 107.1 | 73.03 | 198 | 153.8 | 86.4 | 98.3 | 29.2 | 64 | 91.4 | 142.6 | 112.3 | 2.1 | 3.8968 | 29.4907 | 669 | 696.9 | 657.676 | 303.063 | -3.7 | -3.6 | -0.1 | 28.9 | 7.81 | 4.72 | 1.9 | 7.56E-07 | 0 | 0 | 0 | 0.0048 | 20.4276 | 8.9745 | 0.0005 | 0.0005 | 0.0005 | 0 | 0 | 141.91 | N | N | N | N | N | N | N | N | N | Y
172414 | 107.1 | 73.03 | 197.9 | 153.2 | 86.4 | 98.3 | 29.2 | 63.9 | 91 | 142.4 | 111.7 | 2 | 3.5708 | 29.4851 | 669.3 | 697.7 | 628.551 | 289.511 | -3.6 | -3.6 | -0.1 | 29.5 | 7.63 | 4.91 | 1.9 | 7.91E-07 | 0 | 0 | 0 | 0.0047 | 19.0862 | 8.9236 | 0.0005 | 0.0005 | 0.0005 | 0 | 0 | 133.27 | N | N | N | N | N | N | N | N | N | Y
172415 | 107 | 72.924 | 197.7 | 152.3 | 86.4 | 98.3 | 29.2 | 63.8 | 90.8 | 142.6 | 111 | 2 | 3.3698 | 29.4749 | 669.4 | 698.2 | 610.113 | 280.913 | -3.5 | -3.5 | -0.1 | 29.7 | 7.51 | 5.09 | 1.9 | 8.16E-07 | 0 | 0 | 0 | 0.0046 | 18.2268 | 8.9687 | 0.0005 | 0.0005 | 0.0005 | 0 | 0 | 116.7 | N | N | N | N | N | N | N | N | N | Y
172416 | 106.8 | 72.843 | 197.4 | 151.3 | 86.3 | 98.3 | 29.2 | 63.7 | 90.5 | 142.4 | 110.1 | 1.9 | 3.1928 | 29.4701 | 669.7 | 698.8 | 593.417 | 273.106 | -3.4 | -3.4 | -0.1 | 29.2 | 7.48 | 5.16 | 1.9 | 8.39E-07 | 0 | 0 | 0 | 0.0044 | 17.6508 | 8.8482 | 0.0005 | 0.0005 | 0.0005 | 0 | 0 | 109.77 | N | N | N | N | N | N | N | N | N | Y
172417 | 106.6 | 72.688 | 197.3 | 150.4 | 86.3 | 98.3 | 29.2 | 63.7 | 90.4 | 142.4 | 109.3 | 1.8 | 3.5918 | 29.4783 | 669.7 | 699.1 | 629.984 | 290.001 | -3.4 | -3.3 | -0.1 | 28.3 | 7.78 | 4.93 | 1.9 | 7.90E-07 | 0 | 0 | 0 | 0.0045 | 19.4932 | 8.9683 | 0.0005 | 0.0005 | 0.0005 | 0 | 0 | 103.7 | N | N | N | N | N | N | N | N | N | Y
172418 | 106.5 | 72.632 | 197.2 | 150.6 | 86.3 | 98.3 | 29.2 | 63.7 | 90.4 | 142.3 | 109.5 | 1.8 | 4.276 | 29.4924 | 670.3 | 699.6 | 690.392 | 317.803 | -3.6 | -3.5 | -0.1 | 27.7 | 8.16 | 4.61 | 1.8 | 7.20E-07 | 0 | 0 | 0 | 0.0048 | 22.382 | 9.1908 | 0.0005 | 0.0005 | 0.0005 | 0 | 0 | 149.95 | N | N | N | N | N | N | N | N | N | Y
172419 | 106.5 | 72.595 | 196.9 | 152.7 | 86.3 | 98.3 | 29.2 | 63.7 | 90.4 | 142.3 | 111.3 | 2 | 4.6437 | 29.5027 | 671.1 | 700 | 721.128 | 331.829 | -3.7 | -3.6 | -0.1 | 27.6 | 8.29 | 4.38 | 1.9 | 6.90E-07 | 0 | 0 | 0 | 0.005 | 23.7549 | 9.1237 | 0.0006 | 0.0006 | 0.0006 | 0 | 0 | 160.23 | N | N | N | N | N | N | N | N | N | Y
172420 | 106.5 | 72.626 | 196.7 | 154.2 | 86.3 | 98.3 | 29.2 | 63.7 | 90.3 | 142.4 | 112.7 | 2.1 | 4.6433 | 29.5033 | 671.9 | 700.7 | 721.374 | 331.72 | -3.7 | -3.6 | -0.1 | 27.8 | 8.29 | 4.27 | 2 | 6.90E-07 | 0 | 0 | 0 | 0.0051 | 23.7399 | 8.9 | 0.0006 | 0.0006 | 0.0006 | 0 | 0 | 165 | N | N | N | N | N | N | N | N | N | Y
172421 | 106.6 | 72.7 | 196.4 | 154.6 | 86.4 | 98.3 | 29.2 | 63.7 | 90.3 | 142.4 | 113 | 2.1 | 4.8503 | 29.508 | 672.6 | 701.3 | 737.804 | 339.116 | -3.6 | -3.6 | -0.1 | 28.4 | 8.34 | 4.19 | 2 | 6.72E-03 | 0 | 0 | 0 | 0.0053 | 24.434 | 8.9162 | 0.0006 | 0.0006 | 0.0006 | 0 | 0 | 158.76 | N | N | N | N | N | N | N | N | N | Y
172422 | 106.8 | 72.787 | 196.3 | 155 | 86.4 | 98.3 | 29.2 | 63.7 | 90.4 | 142.4 | 113.4 | 2.2 | 5.0785 | 29.5173 | 673.5 | 701.9 | 755.679 | 347.163 | -3.7 | -3.6 | -0.1 | 28.6 | 8.4 | 4.12 | 2.1 | 6.60E-07 | 0 | 0 | 0 | 0.0055 | 25.1761 | 8.9809 | 0.0007 | 0.0007 | 0.0007 | 0 | 0 | 174.5 | N | N | N | N | N | N | N | N | N | Y
172423 | 106.8 | 72.837 | 196.2 | 155.7 | 86.4 | 98.3 | 29.2 | 63.7 | 90.3 | 142.6 | 114 | 2.2 | 4.9538 | 29.5103 | 674.3 | 702.3 | 746.429 | 342.583 | -3.7 | -3.6 | -0.1 | 29.5 | 8.29 | 4.17 | 2.1 | 6.68E-07 | 0 | 0 | 0 | 0.0056 | 24.523 | 8.9728 | 0.0007 | 0.0007 | 0.0007 | 0 | 0 | 175.91 | N | N | N | N | N | N | N | N | N | Y
172424 | 107 | 72.955 | 196.1 | 155.7 | 86.4 | 98.3 | 29.2 | 63.7 | 90.4 | 142.4 | 114 | 2.2 | 4.429 | 29.5013 | 675.3 | 703 | 704.446 | 322.928 | -3.7 | -3.6 | -0.1 | 29.7 | 8.04 | 4.37 | 2.1 | 7.09E-07 | 0 | 0 | 0 | 0.0053 | 22.4315 | 8.8511 | 0.0006 | 0.0006 | 0.0006 | 0 | 0 | 164.69 | N | N | N | N | N | N | N | N | N | Y
172425 | 107 | 72.937 | 196.1 | 154.7 | 86.4 | 98.3 | 29.2 | 63.6 | 90 | 142.4 | 113.1 | 2.2 | 3.8826 | 29.4876 | 675.9 | 703.6 | 658.062 | 301.387 | -3.6 | -3.5 | -0.1 | 29.7 | 7.81 | 4.63 | 2.1 | 7.60E-07 | 0 | 0 | 0 | 0.0049 | 20.3227 | 8.7668 | 0.0006 | 0.0006 | 0.0006 | 0 | 0 | 146.77 | N | N | N | N | N | N | N | N | N | Y
172426 | 106.9 | 72.905 | 196.1 | 153.4 | 86.4 | 98.3 | 29.2 | 63.5 | 89.8 | 142.2 | 112 | 2 | 3.5958 | 29.4799 | 675.7 | 704.2 | 632.529 | 289.661 | -3.6 | -3.5 | -0.1 | 31 | 7.67 | 4.83 | 2.1 | 7.91E-07 | 0 | 0 | 0 | 0.0049 | 19.1806 | 8.7823 | 0.0005 | 0.0006 | 0.0006 | 0 | 0 | 131.22 | N | N | N | N | N | N | N | N | N | Y
172427 | 106.9 | 72.868 | 196 | 152.3 | 86.4 | 98.3 | 29.3 | 63.5 | 89.8 | 142.1 | 111 | 2 | 3.9297 | 29.4863 | 675.4 | 704.6 | 661.828 | 303.219 | -3.6 | -3.5 | -0.1 | 31 | 7.8 | 4.79 | 2.1 | 7.55E-07 | 0 | 0 | 0 | 0.0052 | 20.4297 | 9.1177 | 0.0006 | 0.0006 | 0.0006 | 0 | 0 | 120.78 | N | N | N | N | N | N | N | N | N | Y
172428 | 106.6 | 72.7 | 195.8 | 151.6 | 86.4 | 98.3 | 29.3 | 63.5 | 89.8 | 142.2 | 110.4 | 1.9 | 4.5881 | 29.5067 | 675.9 | 705 | 717.761 | 328.937 | -3.5 | -3.5 | -0.1 | 25.5 | 8.14 | 4.54 | 2.1 | 6.96E-07 | 0 | 0 | 0 | 0.0046 | 23.1147 | 9.3841 | 0.0006 | 0.0006 | 0.0006 | 0 | 0 | 143.46 | N | N | N | N | N | N | N | N | N | Y
172429 | 106.8 | 72.8 | 195.8 | 153.8 | 86.4 | 98.3 | 29.2 | 63.5 | 89.8 | 142.3 | 112.3 | 2.1 | 4.6446 | 29.4989 | 676.7 | 705.6 | 722.817 | 330.924 | -3.6 | -3.6 | -0.1 | 20.3 | 8.24 | 4.37 | 2.1 | 6.92E-07 | 0 | 0 | 0 | 0.0037 | 23.5417 | 9.0863 | 0.0006 | 0.0007 | 0.0007 | 0 | 0 | 165.67 | N | N | N | N | N | N | N | N | N | Y
172430 | 106.7 | 72.719 | 195.7 | 154.5 | 86.4 | 98.3 | 29.2 | 63.5 | 89.8 | 142.6 | 112.9 | 2.1 | 4.9077 | 29.5021 | 677.5 | 706.1 | 743.21 | 340.07 | -3.7 | -3.6 | -0.1 | 21.1 | 8.31 | 4.23 | 2.1 | 6.73E-07 | 0 | 0 | 0 | 0.0039 | 24.4112 | 9.0318 | 0.0006 | 0.0007 | 0.0007 | 0 | 0 | 157.6 | N | N | N | N | N | N | N | N | N | Y
172431 | 106.5 | 72.582 | 195.7 | 154.4 | 86.4 | 98.3 | 29.2 | 63.5 | 89.6 | 142.3 | 112.9 | 2.1 | 5.7255 | 29.5238 | 678.2 | 706.7 | 803.247 | 367.563 | -3.6 | -3.5 | -0.1 | 22.3 | 8.55 | 4.01 | 2 | 6.23E-07 | 0 | 0 | 0 | 0.0045 | 27.1266 | 9.2554 | 0.0007 | 0.0007 | 0.0007 | 0 | 0 | 168.08 | N | N | N | N | N | N | N | N | N | Y
172432 | 106.4 | 72.564 | 195.7 | 156.3 | 86.4 | 98.3 | 29.2 | 63.4 | 89.3 | 142.2 | 114.5 | 2.3 | 6.0169 | 29.5341 | 679.2 | 707.1 | 823.678 | 376.724 | -3.7 | -3.6 | -0.1 | 24 | 8.72 | 3.8 | 2.1 | 6.08E-07 | 0 | 0 | 0 | 0.005 | 28.3814 | 8.9862 | 0.0007 | 0.0007 | 0.0007 | 0 | 0 | 190.46 | N | N | N | N | N | N | N | N | N | Y
172433 | 106.3 | 72.47 | 195.7 | 157.7 | 86.4 | 98.3 | 29.2 | 63.3 | 89.2 | 142.3 | 115.8 | 2.4 | 6.5375 | 29.5429 | 680.2 | 707.8 | 858.179 | 392.273 | -3.7 | -3.7 | -0.1 | 25.7 | 8.88 | 3.62 | 2.3 | 5.83E-07 | 0 | 0 | 0 | 0.0055 | 30.0783 | 8.9149 | 0.0008 | 0.0008 | 0.0008 | 0 | 0 | 198.29 | N | N | N | N | N | N | N | N | N | Y
172434 | 106.2 | 72.427 | 195.7 | 158.1 | 86.4 | 98.3 | 29.2 | 63.3 | 89 | 142.5 | 116.1 | 2.4 | 6.8708 | 29.5519 | 681.4 | 708.5 | 880.055 | 401.969 | -3.7 | -3.6 | -0.1 | 26.5 | 9.01 | 3.44 | 2.3 | 5.69E-07 | 0 | 0 | 0 | 0.0058 | 31.2831 | 8.6779 | 0.0009 | 0.0009 | 0.0009 | 0 | 0 | 215.37 | N | N | N | N | N | N | N | N | N | Y
172435 | 106.1 | 72.352 | 195.7 | 159.7 | 86.4 | 98.3 | 29.2 | 63.3 | 89 | 142.4 | 117.6 | 2.5 | 6.7302 | 29.5488 | 682.5 | 709.2 | 871.638 | 397.697 | -3.7 | -3.6 | -0.1 | 26.4 | 9.07 | 3.33 | 2.3 | 5.75E-07 | 0 | 0 | 0 | 0.0058 | 31.1479 | 8.31 | 0.0008 | 0.0009 | 0.0009 | 0 | 0 | 227.22 | N | N | N | N | N | N | N | N | N | Y
172436 | 106.1 | 72.334 | 195.7 | 159.8 | 86.4 | 98.3 | 29.2 | 63.3 | 89.1 | 142.3 | 117.7 | 2.5 | 6.7229 | 29.5455 | 683.4 | 710 | 871.561 | 397.319 | -3.7 | -3.6 | -0.1 | 25.8 | 9.14 | 3.24 | 2.3 | 5.76E-07 | 0 | 0 | 0 | 0.0056 | 31.3739 | 8.0882 | 0.0008 | 0.0009 | 0.0009 | 0 | 0 | 219.58 | N | N | N | N | N | N | N | N | N | Y
172437 | 105.9 | 72.216 | 195.8 | 159.6 | 86.4 | 98.3 | 29.2 | 63.3 | 89 | 142.3 | 117.4 | 2.5 | 7.0663 | 29.5551 | 683.9 | 710.7 | 893.258 | 407.157 | -3.6 | -3.5 | -0.1 | 26.2 | 9.26 | 3.13 | 2.3 | 5.62E-07 | 0 | 0 | 0 | 0.0059 | 32.5688 | 7.9894 | 0.0008 | 0.0009 | 0.0009 | 0 | 0 | 224.51 | N | N | N | N | N | N | N | N | N | Y
172438 | 105.9 | 72.185 | 196 | 159.9 | 86.4 | 98.3 | 29.2 | 63.1 | 88.6 | 142.4 | 117.8 | 2.6 | 7.6262 | 29.5707 | 684.9 | 711.5 | 928.273 | 422.969 | -3.6 | -3.5 | -0.1 | 27 | 9.37 | 3.01 | 2.4 | 5.41E-07 | 0 | 0 | 0 | 0.0063 | 34.2362 | 7.9926 | 0.0009 | 0.0009 | 0.0009 | 0 | 0 | 234.88 | N | N | N | N | N | N | N | N | N | Y
172439 | 105.8 | 72.166 | 196.1 | 160.9 | 86.4 | 98.3 | 29.2 | 63.1 | 88.5 | 142.4 | 118.6 | 2.6 | 7.7306 | 29.5656 | 686 | 712.1 | 935.275 | 425.696 | -3.6 | -3.6 | -0.1 | 27.3 | 9.42 | 2.93 | 2.5 | 5.37E-07 | 0 | 0 | 0 | 0.0064 | 34.6191 | 7.8334 | 0.001 | 0.001 | 0.001 | 0 | 0 | 245.79 | N | N | N | N | N | N | N | N | N | Y
172440 | 105.8 | 72.16 | 196.2 | 161.5 | 86.4 | 98.3 | 29.2 | 63 | 88.3 | 142.5 | 119.2 | 2.7 | 7.5727 | 29.562 | 686.9 | 712.9 | 925.821 | 420.992 | -3.7 | -3.6 | -0.1 | 27.2 | 9.45 | 2.87 | 2.6 | 5.43E-07 | 0 | 0 | 0 | 0.0063 | 34.3497 | 7.5925 | 0.001 | 0.001 | 0.001 | 0 | 0 | 248.42 | N | N | N | N | N | N | N | N | N | Y
172441 | 105.9 | 72.178 | 196.4 | 161.2 | 86.4 | 98.3 | 29.2 | 63 | 88.4 | 142.2 | 118.9 | 2.7 | 7.4241 | 29.5558 | 687.5 | 713.4 | 916.855 | 416.629 | -3.7 | -3.6 | -0.1 | 26.2 | 9.5 | 2.82 | 2.8 | 5.49E-07 | 0 | 0 | 0 | 0.006 | 34.1607 | 7.3771 | 0.001 | 0.0011 | 0.0011 | 0 | 0 | 250.56 | N | N | N | N | N | N | N | N | N | Y
172442 | 105.9 | 72.203 | 196.7 | 161.2 | 86.4 | 98.3 | 29.2 | 63 | 88.4 | 142.3 | 118.9 | 2.7 | 7.1851 | 29.5478 | 688 | 714.1 | 902.353 | 409.741 | -3.7 | -3.6 | -0.1 | 25.2 | 9.51 | 2.79 | 2.8 | 5.58E-07 | 0 | 0 | 0 | 0.0057 | 33.6479 | 7.176 | 0.001 | 0.0011 | 0.0011 | 0 | 0 | 250.77 | N | N | N | N | N | N | N | N | N | Y
172443 | 106 | 72.29 | 197 | 160.7 | 86.4 | 98.3 | 29.2 | 63 | 88.4 | 142.2 | 118.5 | 2.6 | 6.8656 | 29.5403 | 688.4 | 714.7 | 882.648 | 400.543 | -3.6 | -3.6 | -0.1 | 25.3 | 9.51 | 2.77 | 2.8 | 5.71E-07 | 0 | 0 | 0 | 0.0056 | 32.8853 | 6.9722 | 0.001 | 0.001 | 0.001 | 0 | 0 | 245.5 | N | N | N | N | N | N | N | N | N | Y
172444 | 106 | 72.247 | 197.2 | 160.5 | 86.4 | 98.3 | 29.2 | 63 | 88.4 | 142.1 | 118.3 | 2.6 | 6.5933 | 29.5348 | 688.7 | 715.2 | 865.439 | 392.565 | -3.7 | -3.7 | -0.1 | 25.2 | 9.5 | 2.77 | 2.8 | 5.83E-07 | 0 | 0 | 0 | 0.0054 | 32.2017 | 6.8363 | 0.001 | 0.001 | 0.001 | 0 | 0 | 241.52 | N | N | N | N | N | N | N | N | N | Y
172445 | 105.9 | 72.222 | 197.3 | 160.1 | 86.4 | 98.3 | 29.2 | 63 | 88.4 | 142.2 | 117.9 | 2.6 | 6.3836 | 29.5231 | 688.9 | 715.8 | 851.832 | 386.172 | -3.7 | -3.7 | -0.1 | 26.1 | 9.46 | 2.8 | 2.8 | 5.92E-07 | 0 | 0 | 0 | 0.0055 | 31.5355 | 6.7993 | 0.001 | 0.001 | 0.001 | 0 | 0 | 235.87 | N | N | N | N | N | N | N | N | N | Y
172446 | 105.8 | 72.166 | 197.6 | 159.6 | 86.4 | 98.3 | 29.2 | 63 | 88.4 | 142.3 | 117.5 | 2.5 | 6.0513 | 29.5181 | 689 | 716.2 | 829.743 | 376.075 | -3.6 | -3.6 | -0.1 | 26 | 9.37 | 2.87 | 2.7 | 6.08E-07 | 0 | 0 | 0 | 0.0054 | 30.4202 | 6.7862 | 0.0009 | 0.0009 | 0.0009 | 0 | 0 | 227.07 | N | N | N | N | N | N | N | N | N | Y
172447 | 105.8 | 72.129 | 197.7 | 159.1 | 86.4 | 98.3 | 29.2 | 63 | 88.4 | 142.7 | 117 | 2.5 | 5.9544 | 29.5128 | 689.1 | 716.7 | 823.25 | 373.027 | -3.7 | -3.6 | -0.1 | 24.7 | 9.3 | 2.95 | 2.6 | 6.13E-07 | 0 | 0 | 0 | 0.0051 | 29.9602 | 6.9022 | 0.0009 | 0.0009 | 0.0009 | 0 | 0 | 214.19 | N | N | N | N | N | N | N | N | N | Y
172448 | 105.7 | 72.079 | 197.9 | 158.3 | 86.4 | 98.3 | 29.2 | 63.1 | 88.4 | 142.6 | 116.3 | 2.4 | 6.2346 | 29.5184 | 689.2 | 716.9 | 842.193 | 381.627 | -3.7 | -3.6 | -0.1 | 23.9 | 9.3 | 2.98 | 2.6 | 6.00E-07 | 0 | 0 | 0 | 0.005 | 30.6375 | 7.138 | 0.0009 | 0.0009 | 0.0009 | 0 | 0 | 207.46 | N | N | N | N | N | N | N | N | N | Y
172449 | 105.6 | 72.023 | 198.1 | 158.3 | 86.5 | 98.3 | 29.2 | 63.1 | 88.5 | 142.8 | 116.3 | 2.4 | 6.0852 | 29.5078 | 689.2 | 717.2 | 832.299 | 377.031 | -3.7 | -3.6 | -0.1 | 24.3 | 9.25 | 3.03 | 2.7 | 6.07E-07 | 0 | 0 | 0 | 0.005 | 30.1143 | 7.1797 | 0.0009 | 0.0009 | 0.0009 | 0 | 0 | 221.79 | N | N | N | N | N | N | N | N | N | Y
172450 | 105.7 | 72.067 | 198.3 | 159.1 | 86.5 | 98.3 | 29.2 | 63.1 | 88.6 | 142.9 | 117 | 2.5 | 5.6602 | 29.4947 | 689.1 | 717.2 | 803.051 | 363.643 | -3.7 | -3.7 | -0.1 | 24.2 | 9.08 | 3.16 | 2.7 | 6.29E-07 | 0 | 0 | 0 | 0.0048 | 28.5011 | 7.2209 | 0.0009 | 0.0009 | 0.0009 | 0 | 0 | 213.27 | N | N | N | N | N | N | N | N | N | Y
172451 | 105.7 | 72.048 | 198.6 | 158.3 | 86.5 | 98.3 | 29.2 | 63.1 | 88.5 | 143.1 | 116.3 | 2.4 | 4.9161 | 29.4726 | 688.9 | 717.6 | 747.59 | 338.33 | -3.8 | -3.7 | -0.1 | 24.5 | 8.8 | 3.39 | 2.7 | 6.77E-07 | 0 | 0 | 0 | 0.0045 | 25.7128 | 7.2107 | 0.0008 | 0.0009 | 0.0009 | 0 | 0 | 202.6 | N | N | N | N | N | N | N | N | N | Y
172452 | 105.8 | 72.11 | 198.8 | 156.9 | 86.5 | 98.3 | 29.2 | 63.1 | 88.6 | 143 | 115 | 2.3 | 4.3478 | 29.4639 | 688.7 | 717.6 | 702.072 | 317.681 | -3.8 | -3.7 | -0.1 | 24.6 | 8.56 | 3.64 | 2.7 | 7.21E-07 | 0 | 0 | 0 | 0.0043 | 23.4856 | 7.2604 | 0.0008 | 0.0008 | 0.0008 | 0 | 0 | 165.32 | N | N | N | N | N | N | N | N | N | Y
172453 | 105.8 | 72.135 | 198.9 | 155.1 | 86.5 | 98.3 | 29.2 | 63.1 | 88.4 | 142.9 | 113.4 | 2.2 | 4.3661 | 29.4734 | 688.3 | 717.7 | 703.311 | 318.46 | -3.7 | -3.6 | -0.1 | 25.1 | 8.53 | 3.76 | 2.7 | 7.19E-07 | 0 | 0 | 0 | 0.0044 | 23.4579 | 7.512 | 0.0008 | 0.0008 | 0.0008 | 0 | 0 | 164.95 | N | N | N | N | N | N | N | N | N | Y
172454 | 105.7 | 72.067 | 199.1 | 154.1 | 86.5 | 98.3 | 29.2 | 63 | 88.2 | 143.1 | 112.6 | 2.1 | 4.9382 | 29.4889 | 688.1 | 717.7 | 749.062 | 339.418 | -3.6 | -3.6 | -0.1 | 25.6 | 8.77 | 3.65 | 2.6 | 4.57E-02 | 0 | 0 | 0 | 0.0048 | 25.7114 | 7.7842 | 0.0008 | 0.0008 | 0.0008 | 0 | 0 | 157.96 | N | N | N | N | N | N | N | N | N | Y
172455 | 105.8 | 72.16 | 199.2 | 154.7 | 86.5 | 98.3 | 29.2 | 63 | 88.2 | 143 | 113.1 | 2.1 | 5.8976 | 29.5097 | 687.9 | 717.8 | 818.29 | 371.111 | -3.7 | -3.7 | -0.1 | 25.6 | 9.1 | 3.4 | 2.6 | 8.08E-03 | 0 | 0 | 0 | 0.0052 | 29.1579 | 7.9316 | 0.0009 | 0.0009 | 0.0009 | 0 | 0 | 185.45 | N | N | N | N | N | N | N | N | N | Y
172456 | 106 | 72.284 | 199.3 | 155.4 | 86.5 | 98.3 | 29.2 | 63 | 88.2 | 143.1 | 113.7 | 2.2 | 6.6999 | 29.526 | 688 | 717.7 | 872.025 | 395.689 | -3.7 | -3.7 | -0.1 | 26.1 | 9.28 | 3.18 | 2.6 | 5.78E-07 | 0 | 0 | 0 | 0.0057 | 31.7194 | 7.9097 | 0.0009 | 0.001 | 0.001 | 0 | 0 | 204.74 | N | N | N | N | N | N | N | N | N | Y
172457 | 106.5 | 72.613 | 199.3 | 157.7 | 86.5 | 98.3 | 29.2 | 63 | 88.2 | 142.7 | 115.7 | 2.4 | 6.7177 | 29.527 | 688.1 | 717.7 | 873.283 | 396.22 | -3.6 | -3.6 | -0.1 | 25.4 | 9.27 | 3.1 | 2.6 | 5.77E-07 | 0 | 0 | 0 | 0.0055 | 31.7201 | 7.7076 | 0.0009 | 0.001 | 0.001 | 0 | 0 | 222.95 | N | N | N | N | N | N | N | N | N | Y
172458 | 107 | 72.943 | 199.3 | 159 | 86.5 | 98.3 | 29.2 | 63 | 88.1 | 142.2 | 116.9 | 2.5 | 6.8458 | 29.531 | 688 | 717.7 | 881.288 | 399.939 | -3.7 | -3.6 | -0.1 | 24 | 9.13 | 3.16 | 2.7 | 5.72E-07 | 0 | 0 | 0 | 0.0053 | 31.5294 | 7.9238 | 0.001 | 0.001 | 0.001 | 0 | 0 | 218.91 | N | N | N | N | N | N | N | N | N | Y
172459 | 107.5 | 73.266 | 199.3 | 158.8 | 86.5 | 98.3 | 29.2 | 63 | 88.1 | 141.8 | 116.8 | 2.5 | 6.669 | 29.5212 | 688 | 717.7 | 870.012 | 394.705 | -3.7 | -3.6 | -0.1 | 23.1 | 8.87 | 3.36 | 2.7 | 5.80E-07 | 0 | 0 | 0 | 0.005 | 30.2264 | 8.3261 | 0.001 | 0.001 | 0.001 | 0 | 0 | 211.72 | N | N | N | N | N | N | N | N | N | Y
172500 | 108 | 73.651 | 199.3 | 160.6 | 86.5 | 98.3 | 29.2 | 63 | 88.1 | 141.8 | 118.3 | 2.6 | 5.9337 | 29.4971 | 687.8 | 717.7 | 821.104 | 372.274 | -3.7 | -3.6 | -0.1 | 23.2 | 8.53 | 3.77 | 2.6 | 6.15E-07 | 0 | 0 | 0 | 0.0047 | 27.4098 | 8.8007 | 0.0009 | 0.0009 | 0.0009 | 0 | 0 | 199.16 | N | N | N | N | N | N | N | N | N | Y
172501 | 108.5 | 73.993 | 199.3 | 159.3 | 86.5 | 98.3 | 29.2 | 63 | 88.1 | 142 | 117.2 | 2.5 | 4.7121 | 29.4748 | 687.5 | 717.7 | 729.26 | 330.476 | -3.6 | -3.6 | -0.1 | 23.4 | 7.79 | 4.53 | 2.5 | 6.93E-07 | 0 | 0 | 0 | 0.0042 | 22.2217 | 9.39 | 0.0007 | 0.0008 | 0.0008 | 0 | 0 | 190.5 | N | N | N | N | N | N | N | N | N | Y
172502 | 109 | 74.322 | 199.3 | 156.9 | 86.5 | 98.3 | 29.2 | 63 | 88.3 | 142.3 | 115.1 | 2.3 | 3.2901 | 29.4412 | 686.5 | 717.4 | 605.637 | 274.362 | -3.6 | -3.6 | -0.1 | 23.7 | 6.38 | 5.96 | 2.4 | 2.11E-03 | 0 | 0 | 0 | 0.0036 | 15.1212 | 10.2715 | 0.0006 | 0.0006 | 0.0006 | 0 | 0 | 141.04 | N | N | N | N | N | N | N | N | N | Y
172503 | 108.9 | 74.272 | 199.3 | 150.8 | 86.6 | 98.3 | 29.2 | 63.1 | 88.7 | 142.3 | 109.7 | 1.8 | 2.4582 | 29.421 | 685.1 | 717.3 | 523.95 | 237.5 | -3.4 | -3.3 | -0.1 | 23.4 | 5.4 | 7.34 | 2.1 | 9.67E-07 | 0 | 0 | 0 | 0.003 | 11.08 | 10.9505 | 0.0005 | 0.0005 | 0.0005 | 0 | 0 | 26.55 | N | N | N | N | N | N | N | N | N | N
172504 | 108.8 | 74.204 | 199.3 | 147 | 86.6 | 98.3 | 29.2 | 63.1 | 88.7 | 141.5 | 106.3 | 1.6 | 2.5961 | 29.4318 | 683.2 | 717.1 | 537.517 | 244.126 | -3.2 | -3.1 | -0.1 | 22.2 | 5.82 | 7.49 | 2.1 | 9.39E-07 | 0 | 0 | 0 | 0.003 | 12.2785 | 11.4741 | 0.0005 | 0.0005 | 0.0005 | 0 | 0 | 42.97 | N | N | N | N | N | N | N | N | N | N
172505 | 108.8 | 74.204 | 199.3 | 146.9 | 86.6 | 98.3 | 29.2 | 63.1 | 88.7 | 140.9 | 106.2 | 1.5 | 3.1992 | 29.4492 | 682.3 | 716.7 | 597.196 | 271.616 | -3.3 | -3.2 | -0.1 | 23 | 6.64 | 6.94 | 2.1 | 8.43E-07 | 0 | 0 | 0 | 0.0034 | 15.5672 | 11.8307 | 0.0005 | 0.0005 | 0.0005 | 0 | 0 | 102.99 | N | N | N | N | N | N | N | N | N | Y
172506 | 109.2 | 74.428 | 199.3 | 149.1 | 86.6 | 98.3 | 29.2 | 63.1 | 88.7 | 141 | 108.2 | 1.7 | 3.0393 | 29.4427 | 681.8 | 716.2 | 581.595 | 264.573 | -3.4 | -3.3 | -0.1 | 23.6 | 6.52 | 6.89 | 2.1 | 8.66E-07 | 0 | 0 | 0 | 0.0034 | 14.8929 | 11.4389 | 0.0005 | 0.0005 | 0.0005 | 0 | 0 | 101.5 | N | N | N | N | N | N | N | N | N | Y
172507 | 109.4 | 74.577 | 199.1 | 149.2 | 86.6 | 98.3 | 29.2 | 63.1 | 88.6 | 141.4 | 108.2 | 1.7 | 2.5114 | 29.4318 | 681 | 716 | 528.471 | 240.499 | -3.4 | -3.3 | -0.1 | 24.2 | 5.59 | 7.94 | 2.2 | 1.87E-02 | 0 | 0 | 0 | 0.0032 | 11.6064 | 11.9858 | 0.0005 | 0.0005 | 0.0005 | 0 | 0 | 54.09 | N | N | N | N | N | N | N | N | N | N
172508 | 109.5 | 74.689 | 198.9 | 146.6 | 86.6 | 98.3 | 29.2 | 63.1 | 88.5 | 140.9 | 105.9 | 1.5 | 2.1614 | 29.4255 | 680 | 715.7 | 489.187 | 222.767 | -3.2 | -3.2 | -0.1 | 24 | 3.95 | 10.11 | 2.2 | 1.03E-06 | 0 | 0 | 0 | 0.0029 | 7.607 | 14.1335 | 0.0004 | 0.0005 | 0.0005 | 0 | 0 | 49.21 | N | N | N | N | N | N | N | N | N | N
172509 | 109.4 | 74.62 | 198.6 | 143.9 | 86.6 | 98.3 | 29.2 | 63.1 | 88.5 | 140.5 | 103.5 | 1.3 | 2.3207 | 29.4345 | 678.8 | 715.3 | 507.324 | 231.333 | -2.7 | -2.7 | -0.1 | 21.9 | 2.38 | 12.52 | 2 | 9.93E-07 | 0 | 0 | 0 | 0.0028 | 4.7582 | 18.1903 | 0.0004 | 0.0004 | 0.0004 | 0 | 0 | 0 | N | N | N | N | N | N | N | N | N | N
172510 | 109.2 | 74.478 | 198.3 | 142.8 | 86.6 | 98.3 | 29.2 | 63.1 | 88.5 | 139.7 | 102.5 | 1.2 | 2.6042 | 29.4458 | 677.6 | 714.9 | 536.942 | 245.193 | -2 | -1.9 | 0 | 20.7 | 2.4 | 13.32 | 1.8 | 2.18E-02 | 0 | 0 | 0 | 0.0028 | 5.0778 | 20.4992 | 0.0004 | 0.0004 | 0.0004 | 0 | 0 | 0 | N | N | N | N | N | N | N | N | N | N
172511 | 109.3 | 74.515 | 197.9 | 144.8 | 86.6 | 98.3 | 29.2 | 63.1 | 88.4 | 138.9 | 104.3 | 1.4 | 2.9356 | 29.4602 | 677 | 714.5 | 569.354 | 260.26 | -2 | -2 | 0 | 20.5 | 3.01 | 13.26 | 1.6 | 8.80E-07 | 0 | 0 | 0 | 0.0029 | 6.7735 | 21.6598 | 0.0004 | 0.0004 | 0.0004 | 0 | 0 | 60.58 | N | N | N | N | N | N | N | N | N | N
172512 | 109.6 | 74.751 | 197.5 | 147.3 | 86.6 | 98.3 | 29.3 | 62.9 | 88 | 138.6 | 106.6 | 1.6 | 2.3983 | 29.4467 | 676.5 | 713.9 | 514.758 | 235.3 | -2.7 | -2.6 | -0.1 | 20.7 | 2.46 | 14.13 | 1.4 | 9.92E-03 | 0 | 0 | 0 | 0.0027 | 4.9998 | 20.8763 | 0.0003 | 0.0003 | 0.0003 | 0 | 0 | 31.07 | N | N | N | N | N | N | N | N | N | N
172513 | 109.3 | 74.527 | 196.9 | 143.7 | 86.6 | 98.3 | 29.3 | 62.9 | 87.9 | 138.5 | 103.3 | 1.3 | 3.2757 | 29.4698 | 675.6 | 713.5 | 600.213 | 274.803 | -2.4 | -2.4 | 0 | 22.4 | 1.32 | 15.87 | 1.4 | 1.67E-02 | 0 | 0 | 0 | 0.0034 | 3.1401 | 27.3759 | 0.0003 | 0.0004 | 0.0004 | 0 | 0 | 0 | N | N | N | N | N | N | N | N | N | N
172514 | 108.9 | 74.272 | 196.3 | 144.3 | 86.6 | 98.3 | 29.3 | 62.9 | 87.8 | 138 | 103.9 | 1.3 | 4.7934 | 29.5137 | 675.1 | 713.2 | 732.004 | 335.762 | -1.8 | -1.8 | 0 | 24.8 | 0.64 | 17.67 | 1.4 | 2.16E-02 | 0 | 0 | 0 | 0.0046 | 1.856 | 37.2379 | 0.0004 | 0.0004 | 0.0004 | 0 | 0 | 0 | N | N | N | N | N | N | N | N | N | N
172515 | 108.4 | 73.943 | 195.8 | 147.2 | 86.6 | 98.4 | 29.3 | 62.9 | 87.8 | 137.7 | 106.5 | 1.6 | 5.8403 | 29.5474 | 675.5 | 712.8 | 809.739 | 371.717 | -1.5 | -1.5 | 0 | 25.9 | 0.33 | 18.73 | 1.3 | 2.92E-02 | 0 | 0 | 0 | 0.0053 | 1.0707 | 43.7072 | 0.0004 | 0.0004 | 0.0004 | 0 | 0 | 0 | N | N | N | N | N | N | N | N | N | N
172516 | 107.8 | 73.514 | 195.1 | 150.3 | 86.6 | 98.4 | 29.3 | 62.9 | 87.8 | 137.3 | 109.2 | 1.8 | 6.2505 | 29.564 | 676 | 712.4 | 837.684 | 384.595 | -1.4 | -1.4 | 0 | 26.7 | 0.21 | 19.35 | 1.2 | 3.88E-02 | 0 | 0 | 0 | 0.0056 | 0.6858 | 46.7148 | 0.0004 | 0.0004 | 0.0004 | 0 | 0 | 0 | N | N | N | N | N | N | N | N | N | N
172517 | 107.2 | 73.067 | 194.5 | 151.7 | 86.6 | 98.4 | 29.3 | 62.9 | 87.8 | 137 | 110.4 | 1.9 | 6.3191 | 29.5698 | 676.2 | 711.9 | 842.128 | 386.661 | -1.3 | -1.3 | 0 | 27 | 0.16 | 19.67 | 1.2 | 2.12E-02 | 0 | 0 | 0 | 0.0057 | 0.5239 | 47.7583 | 0.0004 | 0.0004 | 0.0004 | 0 | 0 | 0 | N | N | N | N | N | N | N | N | N | N
172518 | 106.4 | 72.557 | 193.9 | 152.2 | 86.6 | 98.4 | 29.3 | 62.9 | 87.8 | 136.7 | 110.9 | 2 | 6.1882 | 29.5692 | 676 | 711.5 | 833.44 | 382.727 | -1.3 | -1.3 | 0 | 26.2 | 0.13 | 19.85 | 1.2 | 2.19E-02 | 0 | 0 | 0 | 0.0055 | 0.4394 | 47.7001 | 0.0004 | 0.0004 | 0.0004 | 0 | 0 | 0 | N | N | N | N | N | N | N | N | N | N
172519 | 105.9 | 72.178 | 193.4 | 152.3 | 86.6 | 98.4 | 29.3 | 62.9 | 87.8 | 136.3 | 110.9 | 2 | 5.9799 | 29.563 | 675.6 | 710.9 | 819.433 | 376.338 | -1.3 | -1.3 | 0 | 26.6 | 0.12 | 19.97 | 1.2 | 1.40E-02 | 0 | 0 | 0 | 0.0055 | 0.3985 | 47.174 | 0.0004 | 0.0004 | 0.0004 | 0 | 0 | 0 | N | N | N | N | N | N | N | N | N | N
172520 | 105.3 | 71.787 | 193 | 152.1 | 86.6 | 98.4 | 29.3 | 62.9 | 87.8 | 136 | 110.8 | 1.9 | 5.7569 | 29.567 | 675.4 | 710.5 | 804.041 | 369.404 | -1.3 | -1.3 | 0 | 26.6 | 0.12 | 20.02 | 1.1 | 6.19E-07 | 0 | 0 | 0 | 0.0054 | 0.3719 | 46.4331 | 0.0004 | 0.0004 | 0.0004 | 0 | 0 | 0 | N | N | N | N | N | N | N | N | N | N
172521 | 104.6 | 71.352 | 192.7 | 151.8 | 86.6 | 98.4 | 29.3 | 62.9 | 87.8 | 135.7 | 110.5 | 1.9 | 5.5557 | 29.5654 | 675.1 | 709.9 | 789.996 | 363.009 | -1.3 | -1.3 | 0 | 26 | 0.11 | 20.05 | 1 | 2.78E-03 | 0 | 0 | 0 | 0.0052 | 0.3467 | 45.6857 | 0.0003 | 0.0003 | 0.0003 | 0 | 0 | 0 | N | N | N | N | N | N | N | N | N | N
172522 | 104.1 | 70.961 | 192.5 | 151.4 | 86.6 | 98.4 | 29.3 | 62.9 | 87.9 | 135.4 | 110.2 | 1.9 | 5.3717 | 29.5518 | 674.5 | 709.7 | 776.859 | 357.001 | -1.3 | -1.3 | 0 | 25.3 | 0.11 | 20.06 | 0.9 | 2.39E-02 | 0 | 0 | 0 | 0.005 | 0.3296 | 44.9543 | 0.0003 | 0.0003 | 0.0003 | 0 | 0 | 0 | N | N | N | N | N | N | N | N | N | N
172523 | 103.5 | 70.557 | 192.3 | 151.2 | 86.6 | 98.4 | 29.3 | 63 | 88 | 135.1 | 110 | 1.9 | 5.2758 | 29.5564 | 674.1 | 709.1 | 769.278 | 353.694 | -1.4 | -1.4 | 0 | 25.2 | 0.1 | 20 | 1 | 1.35E-02 | 0 | 0 | 0 | 0.0049 | 0.3199 | 44.4021 | 0.0003 | 0.0003 | 0.0003 | 0 | 0 | 0 | N | N | N | N | N | N | N | N | N | N
172524 | 102.8 | 70.091 | 192.3 | 150.9 | 86.6 | 98.4 | 29.3 | 63 | 88 | 135 | 109.7 | 1.9 | 5.3347 | 29.5651 | 673.7 | 708.7 | 769.734 | 354.119 | -1.4 | -1.4 | 0 | 25.4 | 0.31 | 19.28 | 1 | 6.84E-03 | 0 | 0 | 0 | 0.0049 | 0.9439 | 42.8663 | 0.0003 | 0.0003 | 0.0003 | 0 | 0 | 0 | N | N | N | N | N | N | N | N | N | N
172525 | 102.2 | 69.712 | 192.3 | 150.8 | 86.6 | 98.4 | 29.3 | 63 | 88 | 134.8 | 109.7 | 1.8 | 4.4428 | 29.5445 | 673.3 | 708.2 | 702.902 | 323.275 | -1.4 | -1.3 | 0 | 25.5 | 1.53 | 16.65 | 1 | 1.82E-02 | 0 | 0 | 0 | 0.0045 | 4.2652 | 33.7971 | 0.0003 | 0.0003 | 0.0003 | 0 | 0 | 0 | N | N | N | N | N | N | N | N | N | N
172526 | 102.3 | 69.736 | 192.3 | 153.9 | 86.6 | 98.4 | 29.3 | 63 | 88 | 134.7 | 112.4 | 2.1 | 4.2787 | 29.5433 | 673.1 | 707.9 | 689.412 | 317.115 | -1.5 | -1.5 | 0 | 24 | 3.82 | 12.83 | 1.2 | 1.74E-02 | 0 | 0 | 0 | 0.0042 | 10.4533 | 25.5492 | 0.0003 | 0.0003 | 0.0003 | 0 | 0 | 70.68 | N | N | N | N | N | N | N | N | N | N
172527 | 103 | 70.202 | 192.3 | 153.1 | 86.6 | 98.5 | 29.3 | 63.3 | 89 | 135.5 | 111.7 | 2 | 3.3133 | 29.5252 | 673.3 | 707.7 | 604.77 | 277.95 | -2.5 | -2.4 | 0 | 22.8 | 5.96 | 9.37 | 1.5 | 1.12E-02 | 0 | 0 | 0 | 0.0035 | 14.2992 | 16.3428 | 0.0004 | 0.0004 | 0.0004 | 0 | 0 | 128.37 | N | N | N | N | N | N | N | N | N | Y
172528 | 103.8 | 70.805 | 192.4 | 149 | 86.6 | 98.5 | 29.3 | 63.6 | 89.9 | 136 | 108 | 1.7 | 3.7543 | 29.5411 | 673.4 | 707.5 | 644.488 | 296.355 | -3 | -2.9 | -0.1 | 23.1 | 7.63 | 6.62 | 1.6 | 1.50E-02 | 0 | 0 | 0 | 0.0038 | 19.5334 | 12.3107 | 0.0004 | 0.0005 | 0.0005 | 0 | 0 | 158.92 | N | N | N | N | N | N | N | N | N | Y
172529 | 104.9 | 71.495 | 192.5 | 149.9 | 86.7 | 98.5 | 29.3 | 63.7 | 90.3 | 136 | 108.9 | 1.8 | 4.8086 | 29.5705 | 673.4 | 707.5 | 733.138 | 337.436 | -3.3 | -3.2 | -0.1 | 24.1 | 8.5 | 5 | 1.9 | 6.78E-07 | 0 | 0 | 0 | 0.0045 | 24.7777 | 10.6017 | 0.0006 | 0.0006 | 0.0006 | 0 | 0 | 169.24 | N | N | N | N | N | N | N | N | N | Y
172530 | 105.9 | 72.178 | 192.7 | 153.1 | 86.7 | 98.5 | 29.3 | 63.8 | 90.5 | 136.6 | 111.7 | 2 | 5.3399 | 29.5811 | 673.6 | 707.5 | 773.81 | 356.239 | -3.4 | -3.3 | -0.1 | 24.7 | 8.62 | 4.32 | 2 | 6.42E-07 | 0 | 0 | 0 | 0.0048 | 26.5169 | 9.6546 | 0.0007 | 0.0007 | 0.0007 | 0 | 0 | 183.09 | N | N | N | N | N | N | N | N | N | Y
172531 | 106.8 | 72.8 | 193 | 155.5 | 86.6 | 98.5 | 29.3 | 63.9 | 90.7 | 137.1 | 113.9 | 2.2 | 5.3567 | 29.5839 | 673.9 | 707.5 | 775.164 | 356.793 | -3.5 | -3.4 | -0.1 | 25.4 | 8.44 | 4.15 | 2.1 | 6.42E-07 | 0 | 0 | 0 | 0.005 | 26.0027 | 9.2932 | 0.0007 | 0.0007 | 0.0007 | 0 | 0 | 179 | N | N | N | N | N | N | N | N | N | Y
172532 | 107.6 | 73.371 | 193.2 | 156 | 86.6 | 98.5 | 29.3 | 63.9 | 90.9 | 137.7 | 114.2 | 2.2 | 5.4063 | 29.5888 | 674.3 | 707.6 | 778.755 | 358.391 | -3.5 | -3.4 | -0.1 | 26.9 | 8.32 | 4.16 | 2.1 | 6.39E-07 | 0 | 0 | 0 | 0.0053 | 25.748 | 9.3618 | 0.0007 | 0.0007 | 0.0007 | 0 | 0 | 174.23 | N | N | N | N | N | N | N | N | N | Y
172533 | 108.4 | 73.893 | 193.6 | 155.9 | 86.7 | 98.5 | 29.3 | 64.1 | 91.3 | 138 | 114.2 | 2.2 | 5.5104 | 29.5975 | 674.7 | 707.7 | 786.216 | 361.789 | -3.6 | -3.5 | -0.1 | 28.3 | 8.25 | 4.24 | 2.2 | 6.33E-07 | 0 | 0 | 0 | 0.0056 | 25.7589 | 9.625 | 0.0007 | 0.0007 | 0.0007 | 0 | 0 | 176.87 | N | N | N | N | N | N | N | N | N | Y
172534 | 109.1 | 74.359 | 193.9 | 156.2 | 86.7 | 98.5 | 29.3 | 64.1 | 91.5 | 138.5 | 114.5 | 2.3 | 5.331 | 29.5931 | 675 | 707.7 | 773.318 | 355.721 | -3.5 | -3.4 | -0.1 | 29.8 | 8.08 | 4.43 | 2.3 | 6.44E-07 | 0 | 0 | 0 | 0.0058 | 24.8282 | 9.8965 | 0.0007 | 0.0008 | 0.0008 | 0 | 0 | 173.81 | N | N | N | N | N | N | N | N | N | Y
172535 | 109.5 | 74.652 | 194.3 | 155.9 | 86.7 | 98.5 | 29.3 | 64.2 | 91.7 | 138.6 | 114.2 | 2.2 | 4.458 | 29.5713 | 674.9 | 707.7 | 704.376 | 323.778 | -3.5 | -3.4 | -0.1 | 29.7 | 7.61 | 4.91 | 2.3 | 7.08E-07 | 0 | 0 | 0 | 0.0053 | 21.2658 | 9.9816 | 0.0007 | 0.0007 | 0.0007 | 0 | 0 | 162.62 | N | N | N | N | N | N | N | N | N | Y
172536 | 109.9 | 74.906 | 194.7 | 155 | 86.7 | 98.5 | 29.3 | 64.2 | 91.7 | 138.9 | 113.3 | 2.2 | 3.3674 | 29.5428 | 674.6 | 707.8 | 609.819 | 280.131 | -3.4 | -3.3 | -0.1 | 28.3 | 7.02 | 5.47 | 2.2 | 8.19E-07 | 0 | 0 | 0 | 0.0044 | 16.9776 | 9.6239 | 0.0006 | 0.0006 | 0.0006 | 0 | 0 | 104.05 | N | N | N | N | N | N | N | N | N | Y
172537 | 109.7 | 74.77 | 195 | 151.4 | 86.7 | 98.5 | 29.3 | 64.2 | 91.7 | 138.9 | 110.2 | 1.9 | 3.6886 | 29.5501 | 674 | 707.8 | 638.018 | 293.319 | -3.4 | -3.3 | -0.1 | 27.1 | 7.2 | 5.47 | 2.1 | 7.81E-07 | 0 | 0 | 0 | 0.0044 | 18.2447 | 10.0815 | 0.0006 | 0.0006 | 0.0006 | 0 | 0 | 80.91 | N | N | N | N | N | N | N | N | N | Y
172538 | 109.5 | 74.67 | 195.4 | 150.2 | 86.7 | 98.5 | 29.3 | 64.2 | 91.7 | 138.9 | 109.1 | 1.8 | 4.9562 | 29.5841 | 673.8 | 707.8 | 744.167 | 342.566 | -3.3 | -3.3 | -0.1 | 27.6 | 7.87 | 5 | 2 | 6.68E-07 | 0 | 0 | 0 | 0.0052 | 23.2911 | 10.7512 | 0.0006 | 0.0006 | 0.0006 | 0 | 0 | 147 | N | N | N | N | N | N | N | N | N | Y
172539 | 109.6 | 74.707 | 195.7 | 153.2 | 86.7 | 98.5 | 29.3 | 64.3 | 92 | 139.3 | 111.8 | 2 | 5.3656 | 29.5889 | 674.3 | 707.8 | 775.847 | 357.047 | -3.5 | -3.4 | -0.1 | 29.2 | 8.16 | 4.65 | 2.1 | 6.41E-07 | 0 | 0 | 0 | 0.0057 | 25.1478 | 10.418 | 0.0007 | 0.0007 | 0.0007 | 0 | 0 | 174.31 | N | N | N | N | N | N | N | N | N | Y
172540 | 109.7 | 74.776 | 196 | 155.5 | 86.7 | 98.5 | 29.3 | 64.3 | 92 | 139.5 | 113.8 | 2.2 | 4.7489 | 29.5792 | 675.2 | 708 | 728.45 | 334.867 | -3.6 | -3.5 | -0.1 | 30.3 | 7.99 | 4.67 | 2.2 | 6.84E-07 | 0 | 0 | 0 | 0.0056 | 23.1096 | 9.8082 | 0.0007 | 0.0007 | 0.0007 | 0 | 0 | 166.07 | N | N | N | N | N | N | N | N | N | Y
172541 | 109.6 | 74.739 | 196.1 | 155.5 | 86.7 | 98.5 | 29.3 | 64.3 | 92 | 139.7 | 113.9 | 2.2 | 3.8296 | 29.5608 | 675.5 | 708 | 652.032 | 299.45 | -3.6 | -3.5 | -0.1 | 30.6 | 7.58 | 5.01 | 2.1 | 7.65E-07 | 0 | 0 | 0 | 0.005 | 19.5943 | 9.4282 | 0.0006 | 0.0006 | 0.0006 | 0 | 0 | 152.53 | N | N | N | N | N | N | N | N | N | Y
172542 | 109.5 | 74.652 | 196.1 | 154 | 86.7 | 98.5 | 29.3 | 64.3 | 92 | 139.8 | 112.5 | 2.1 | 2.9433 | 29.5379 | 674.9 | 708 | 569.144 | 261.339 | -3.6 | -3.5 | -0.1 | 30.9 | 6.93 | 5.73 | 2 | 8.77E-07 | 0 | 0 | 0 | 0.0044 | 15.6303 | 9.3955 | 0.0005 | 0.0005 | 0.0005 | 0 | 0 | 127.2 | N | N | N | N | N | N | N | N | N | Y
172543 | 109.2 | 74.44 | 196.3 | 151.6 | 86.7 | 98.5 | 29.3 | 64.3 | 92.2 | 139.8 | 110.3 | 1.9 | 2.3412 | 29.5209 | 673.8 | 708.4 | 507.86 | 233.281 | -3.5 | -3.4 | -0.1 | 31 | 6.16 | 6.57 | 2 | 9.83E-07 | 0 | 0 | 0 | 0.004 | 12.4112 | 9.6211 | 0.0004 | 0.0004 | 0.0004 | 0 | 0 | 75.95 | N | N | N | N | N | N | N | N | N | N
172544 | 108.6 | 74.024 | 196.4 | 147.9 | 86.7 | 98.5 | 29.3 | 64.5 | 92.7 | 139.7 | 107.1 | 1.6 | 3.1294 | 29.5437 | 672.9 | 708.4 | 584.232 | 268.791 | -3.3 | -3.3 | -0.1 | 29.7 | 6.33 | 6.63 | 2 | 8.53E-07 | 0 | 0 | 0 | 0.0044 | 14.6943 | 11.1904 | 0.0005 | 0.0005 | 0.0005 | 0 | 0 | 48.78 | N | N | N | N | N | N | N | N | N | N
172545 | 108.1 | 73.738 | 196.6 | 146.5 | 86.7 | 98.5 | 29.3 | 64.6 | 93 | 139.4 | 105.8 | 1.5 | 4.4143 | 29.5785 | 672.8 | 708.4 | 701.327 | 323.062 | -3.3 | -3.2 | -0.1 | 28.7 | 7.37 | 5.85 | 2 | 7.09E-07 | 0 | 0 | 0 | 0.0051 | 20.5697 | 11.8646 | 0.0006 | 0.0006 | 0.0006 | 0 | 0 | 117 | N | N | N | N | N | N | N | N | N | Y
172546 | 108.1 | 73.738 | 196.6 | 150.4 | 86.8 | 98.5 | 29.3 | 64.6 | 93.2 | 139.5 | 109.3 | 1.8 | 4.6171 | 29.5734 | 673.5 | 708.5 | 718.795 | 330.855 | -3.4 | -3.3 | -0.1 | 27.2 | 7.9 | 5.2 | 2.1 | 6.92E-07 | 0 | 0 | 0 | 0.0049 | 22.5672 | 10.7915 | 0.0006 | 0.0006 | 0.0006 | 0 | 0 | 158.61 | N | N | N | N | N | N | N | N | N | Y
172547 | 108 | 73.651 | 196.6 | 153.8 | 86.8 | 98.5 | 29.3 | 64.6 | 93.2 | 139.7 | 112.3 | 2.1 | 4.3392 | 29.5625 | 674 | 708.5 | 695.998 | 320.094 | -3.6 | -3.5 | -0.1 | 25.6 | 7.84 | 4.97 | 2.1 | 7.15E-07 | 0 | 0 | 0 | 0.0045 | 21.6638 | 9.9939 | 0.0006 | 0.0006 | 0.0006 | 0 | 0 | 149.3 | N | N | N | N | N | N | N | N | N | Y
172548 | 107.9 | 73.564 | 196.6 | 154.3 | 86.8 | 98.5 | 29.3 | 64.6 | 93.2 | 139.8 | 112.7 | 2.1 | 4.3821 | 29.5665 | 674.3 | 708.6 | 699.579 | 321.698 | -3.5 | -3.5 | -0.1 | 25.7 | 7.78 | 4.89 | 2.1 | 7.12E-07 | 0 | 0 | 0 | 0.0045 | 21.6122 | 9.8687 | 0.0006 | 0.0006 | 0.0006 | 0 | 0 | 141.85 | N | N | N | N | N | N | N | N | N | Y
172549 | 107.7 | 73.427 | 196.6 | 153.4 | 86.8 | 98.5 | 29.3 | 64.6 | 93.2 | 140 | 111.9 | 2 | 4.6073 | 29.5676 | 674.5 | 708.7 | 718.32 | 330.265 | -3.5 | -3.4 | -0.1 | 25.9 | 7.93 | 4.76 | 2.2 | 6.93E-07 | 0 | 0 | 0 | 0.0047 | 22.6092 | 9.8594 | 0.0007 | 0.0007 | 0.0007 | 0 | 0 | 141.36 | N | N | N | N | N | N | N | N | N | Y
172550 | 107.6 | 73.378 | 196.4 | 154 | 86.8 | 98.5 | 29.3 | 64.6 | 93.1 | 140.2 | 112.5 | 2.1 | 4.462 | 29.5687 | 674.9 | 709 | 706.506 | 324.732 | -3.5 | -3.5 | -0.1 | 26.4 | 8.07 | 4.59 | 2.3 | 7.05E-07 | 0 | 0 | 0 | 0.0047 | 22.6416 | 9.3574 | 0.0007 | 0.0007 | 0.0007 | 0 | 0 | 161.45 | N | N | N | N | N | N | N | N | N | Y
172551 | 107.6 | 73.353 | 196.5 | 153.6 | 86.8 | 98.5 | 29.3 | 64.6 | 93 | 140.3 | 112.1 | 2.1 | 4.6088 | 29.582 | 675.5 | 709.1 | 718.525 | 330.253 | -3.6 | -3.6 | -0.1 | 26.7 | 8.19 | 4.45 | 2.3 | 6.93E-07 | 0 | 0 | 0 | 0.0048 | 23.3434 | 9.226 | 0.0007 | 0.0007 | 0.0007 | 0 | 0 | 156.25 | N | N | N | N | N | N | N | N | N | Y
172552 | 107.6 | 73.378 | 196.5 | 153.4 | 86.8 | 98.5 | 29.3 | 64.6 | 93 | 140.1 | 111.9 | 2 | 4.5265 | 29.5821 | 675.9 | 709.3 | 712.018 | 327.129 | -3.6 | -3.6 | -0.1 | 26.7 | 8.18 | 4.4 | 2.4 | 7.00E-07 | 0 | 0 | 0 | 0.0048 | 23.105 | 9.0341 | 0.0007 | 0.0007 | 0.0007 | 0 | 0 | 158.81 | N | N | N | N | N | N | N | N | N | Y
172553 | 107.6 | 73.353 | 196.6 | 153.8 | 86.8 | 98.5 | 29.3 | 64.6 | 93 | 139.8 | 112.3 | 2.1 | 4.5438 | 29.5818 | 675.8 | 709.4 | 713.308 | 327.739 | -3.6 | -3.5 | -0.1 | 27 | 8.18 | 4.36 | 2.5 | 6.99E-07 | 0 | 0 | 0 | 0.0049 | 23.1399 | 8.9727 | 0.0007 | 0.0008 | 0.0008 | 0 | 0 | 152.23 | N | N | N | N | N | N | N | N | N | Y
172554 | 107.5 | 73.284 | 196.6 | 153.6 | 86.8 | 98.5 | 29.3 | 64.4 | 92.5 | 139.5 | 112.1 | 2.1 | 5.1381 | 29.5907 | 675.7 | 709.5 | 758.875 | 348.822 | -3.6 | -3.5 | -0.1 | 28.1 | 8.33 | 4.24 | 2.5 | 6.56E-07 | 0 | 0 | 0 | 0.0054 | 25.1009 | 9.2886 | 0.0008 | 0.0008 | 0.0008 | 0 | 0 | 151.83 | N | N | N | N | N | N | N | N | N | Y
172555 | 107.5 | 73.266 | 196.7 | 154.1 | 86.8 | 98.5 | 29.3 | 64.1 | 91.5 | 139.2 | 112.6 | 2.1 | 5.6645 | 29.599 | 675.9 | 709.6 | 797.437 | 366.598 | -3.7 | -3.6 | -0.1 | 28.5 | 8.43 | 4.13 | 2.4 | 6.24E-07 | 0 | 0 | 0 | 0.0057 | 26.6865 | 9.5132 | 0.0008 | 0.0008 | 0.0008 | 0 | 0 | 181.88 | N | N | N | N | N | N | N | N | N | Y
172556 | 107.6 | 73.334 | 196.9 | 157.2 | 86.8 | 98.5 | 29.3 | 64 | 91.3 | 139.3 | 115.3 | 2.3 | 5.5394 | 29.5947 | 676.4 | 709.9 | 788.94 | 362.473 | -3.7 | -3.7 | -0.1 | 28.5 | 8.37 | 4.13 | 2.4 | 6.32E-07 | 0 | 0 | 0 | 0.0057 | 26.1876 | 9.4085 | 0.0008 | 0.0008 | 0.0008 | 0 | 0 | 178.64 | N | N | N | N | N | N | N | N | N | Y
172557 | 107.7 | 73.446 | 197.1 | 157.3 | 86.8 | 98.5 | 29.3 | 64 | 91.1 | 139.5 | 115.4 | 2.4 | 5.3449 | 29.5899 | 676.8 | 710 | 775.258 | 356.005 | -3.6 | -3.5 | -0.1 | 28.6 | 8.24 | 4.22 | 2.4 | 6.43E-07 | 0 | 0 | 0 | 0.0056 | 25.3388 | 9.4384 | 0.0008 | 0.0008 | 0.0008 | 0 | 0 | 172.57 | N | N | N | N | N | N | N | N | N | Y
172558 | 107.8 | 73.527 | 197.1 | 156.6 | 86.8 | 98.5 | 29.3 | 63.9 | 90.8 | 139.7 | 114.8 | 2.3 | 4.9749 | 29.5842 | 676.9 | 710 | 747.589 | 343.213 | -3.5 | -3.4 | -0.1 | 28.5 | 8.09 | 4.37 | 2.4 | 6.67E-07 | 0 | 0 | 0 | 0.0054 | 23.9712 | 9.4118 | 0.0007 | 0.0008 | 0.0008 | 0 | 0 | 168.44 | N | N | N | N | N | N | N | N | N | Y
172559 | 107.8 | 73.527 | 197.2 | 155.9 | 86.8 | 98.5 | 29.3 | 63.8 | 90.5 | 139.9 | 114.2 | 2.2 | 4.484 | 29.5723 | 676.7 | 709.9 | 708.667 | 325.261 | -3.6 | -3.5 | -0.1 | 27.9 | 7.95 | 4.52 | 2.4 | 7.04E-07 | 0 | 0 | 0 | 0.005 | 22.3405 | 9.2282 | 0.0007 | 0.0007 | 0.0007 | 0 | 0 | 161.74 | N | N | N | N | N | N | N | N | N | Y
172600 | 107.8 | 73.49 | 197.3 | 154.8 | 86.8 | 98.5 | 29.3 | 63.8 | 90.4 | 139.9 | 113.2 | 2.2 | 4.2691 | 29.566 | 676.2 | 710 | 690.8 | 317.128 | -3.6 | -3.5 | -0.1 | 27.7 | 7.88 | 4.65 | 2.4 | 7.22E-07 | 0 | 0 | 0 | 0.0048 | 21.5736 | 9.2542 | 0.0007 | 0.0007 | 0.0007 | 0 | 0 | 151.46 | N | N | N | N | N | N | N | N | N | Y
172601 | 107.9 | 73.545 | 197.6 | 154.1 | 86.8 | 98.5 | 29.3 | 63.8 | 90.4 | 140 | 112.5 | 2.1 | 4.123 | 29.564 | 675.7 | 709.8 | 678.288 | 311.494 | -3.6 | -3.5 | -0.1 | 27.8 | 7.83 | 4.75 | 2.2 | 7.35E-07 | 0 | 0 | 0 | 0.0048 | 21.0551 | 9.2797 | 0.0006 | 0.0007 | 0.0007 | 0 | 0 | 143.37 | N | N | N | N | N | N | N | N | N | Y
172602 | 107.8 | 73.496 | 197.7 | 153.5 | 86.8 | 98.5 | 29.3 | 63.8 | 90.4 | 140.1 | 112 | 2.1 | 4.0378 | 29.568 | 675.5 | 709.6 | 670.86 | 308.181 | -3.6 | -3.5 | -0.1 | 27.8 | 7.79 | 4.82 | 2.2 | 7.43E-07 | 0 | 0 | 0 | 0.0047 | 20.7295 | 9.3171 | 0.0006 | 0.0006 | 0.0006 | 0 | 0 | 140.59 | N | N | N | N | N | N | N | N | N | Y
172603 | 107.7 | 73.458 | 197.7 | 153 | 86.8 | 98.5 | 29.3 | 63.8 | 90.4 | 140.4 | 111.6 | 2 | 3.9464 | 29.5613 | 675 | 709.4 | 662.878 | 304.592 | -3.6 | -3.6 | -0.1 | 27.8 | 7.75 | 4.88 | 2.2 | 7.52E-07 | 0 | 0 | 0 | 0.0047 | 20.3774 | 9.3282 | 0.0006 | 0.0006 | 0.0006 | 0 | 0 | 137.39 | N | N | N | N | N | N | N | N | N | Y
172604 | 107.6 | 73.359 | 197.7 | 152.8 | 86.8 | 98.5 | 29.3 | 63.7 | 90.3 | 140.5 | 111.5 | 2 | 3.8837 | 29.5507 | 674 | 709.1 | 657.169 | 302.109 | -3.7 | -3.6 | -0.1 | 27.8 | 7.69 | 4.96 | 2.2 | 7.58E-07 | 0 | 0 | 0 | 0.0046 | 20.0688 | 9.415 | 0.0006 | 0.0006 | 0.0006 | 0 | 0 | 134.03 | N | N | N | N | N | N | N | N | N | Y
172605 | 107.4 | 73.216 | 197.8 | 152.6 | 86.8 | 98.5 | 29.3 | 63.7 | 90.1 | 140.6 | 111.3 | 2 | 3.5842 | 29.5445 | 673.4 | 708.7 | 630.145 | 289.801 | -3.6 | -3.5 | -0.1 | 28 | 7.57 | 5.1 | 2.1 | 7.91E-07 | 0 | 0 | 0 | 0.0045 | 18.9522 | 9.2772 | 0.0006 | 0.0006 | 0.0006 | 0 | 0 | 130.78 | N | N | N | N | N | N | N | N | N | Y
172606 | 107.2 | 73.079 | 197.9 | 152.2 | 86.8 | 98.5 | 29.3 | 63.7 | 90 | 140.8 | 110.8 | 1.9 | 3.3046 | 29.5408 | 672.7 | 708.2 | 604.01 | 277.896 | -3.6 | -3.5 | -0.1 | 28.7 | 7.45 | 5.24 | 2 | 8.25E-07 | 0 | 0 | 0 | 0.0044 | 17.8722 | 9.1451 | 0.0005 | 0.0005 | 0.0005 | 0 | 0 | 110.87 | N | N | N | N | N | N | N | N | N | Y
172607 | 107 | 72.937 | 197.9 | 151.2 | 86.8 | 98.5 | 29.3 | 63.7 | 90 | 140.8 | 110 | 1.9 | 3.0858 | 29.5347 | 671.8 | 707.8 | 583.078 | 268.438 | -3.6 | -3.5 | -0.1 | 28.8 | 7.43 | 5.29 | 2 | 8.54E-07 | 0 | 0 | 0 | 0.0042 | 17.2156 | 8.9147 | 0.0005 | 0.0005 | 0.0005 | 0 | 0 | 104.78 | N | N | N | N | N | N | N | N | N | Y
172608 | 106.8 | 72.825 | 197.9 | 150.1 | 86.8 | 98.5 | 29.3 | 63.7 | 90.1 | 140.7 | 109.1 | 1.8 | 3.2408 | 29.5471 | 670.9 | 707.3 | 597.432 | 275.375 | -3.5 | -3.5 | -0.1 | 28.2 | 7.62 | 5.15 | 2 | 8.32E-07 | 0 | 0 | 0 | 0.0043 | 18.1113 | 8.9083 | 0.0005 | 0.0005 | 0.0005 | 0 | 0 | 101.3 | N | N | N | N | N | N | N | N | N | Y
172609 | 106.6 | 72.713 | 197.9 | 150.1 | 86.8 | 98.5 | 29.3 | 63.7 | 90.2 | 140.9 | 109.1 | 1.8 | 3.7366 | 29.5566 | 670.3 | 707 | 642.901 | 296.578 | -3.5 | -3.5 | -0.1 | 27.6 | 7.86 | 4.92 | 2 | 7.72E-07 | 0 | 0 | 0 | 0.0045 | 20.1381 | 9.1602 | 0.0005 | 0.0005 | 0.0005 | 0 | 0 | 122.3 | N | N | N | N | N | N | N | N | N | Y
172610 | 106.5 | 72.601 | 197.9 | 151.3 | 86.8 | 98.5 | 29.3 | 63.7 | 90.3 | 140.9 | 110.1 | 1.9 | 4.0359 | 29.5627 | 669.8 | 706.4 | 669.175 | 308.899 | -3.6 | -3.5 | -0.1 | 27.1 | 7.99 | 4.73 | 1.9 | 7.41E-07 | 0 | 0 | 0 | 0.0046 | 21.3073 | 9.165 | 0.0005 | 0.0006 | 0.0006 | 0 | 0 | 143.03 | N | N | N | N | N | N | N | N | N | Y
172611 | 106.4 | 72.564 | 197.9 | 152.5 | 86.8 | 98.5 | 29.3 | 63.7 | 90.3 | 140.9 | 111.1 | 2 | 4.2685 | 29.567 | 669.1 | 705.6 | 688.669 | 318.157 | -3.6 | -3.6 | -0.1 | 27.6 | 8.08 | 4.57 | 1.8 | 7.20E-07 | 0 | 0 | 0 | 0.0048 | 22.1948 | 9.1282 | 0.0005 | 0.0005 | 0.0005 | 0 | 0 | 144.55 | N | N | N | N | N | N | N | N | N | Y
172612 | 106.3 | 72.477 | 197.8 | 153.3 | 86.8 | 98.5 | 29.3 | 63.7 | 90.3 | 141.1 | 111.9 | 2 | 4.5623 | 29.5766 | 668.4 | 704.7 | 712.741 | 329.588 | -3.7 | -3.6 | -0.1 | 28 | 8.18 | 4.45 | 1.7 | 6.95E-07 | 0 | 0 | 0 | 0.0051 | 23.2933 | 9.2047 | 0.0005 | 0.0005 | 0.0005 | 0 | 0 | 152.13 | N | N | N | N | N | N | N | N | N | Y
172613 | 106.3 | 72.47 | 197.8 | 154.2 | 86.9 | 98.5 | 29.3 | 63.8 | 90.4 | 141 | 112.6 | 2.1 | 4.5404 | 29.583 | 667.7 | 703.7 | 710.698 | 328.913 | -3.6 | -3.6 | -0.1 | 28.6 | 8.18 | 4.41 | 1.8 | 1.67E-02 | 0 | 0 | 0 | 0.0052 | 23.218 | 9.1052 | 0.0005 | 0.0005 | 0.0005 | 0 | 0 | 163.9 | N | N | N | N | N | N | N | N | N | Y
172614 | 106.3 | 72.458 | 197.7 | 154.8 | 86.8 | 98.5 | 29.3 | 63.8 | 90.4 | 141 | 113.2 | 2.2 | 4.2836 | 29.5746 | 666.6 | 702.8 | 689.224 | 319.187 | -3.6 | -3.6 | -0.1 | 28.6 | 8.09 | 4.44 | 1.8 | 7.18E-07 | 0 | 0 | 0 | 0.005 | 22.2964 | 8.9019 | 0.0005 | 0.0005 | 0.0005 | 0 | 0 | 159.61 | N | N | N | N | N | N | N | N | N | Y
172615 | 106.3 | 72.458 | 197.7 | 154.1 | 86.8 | 98.5 | 29.3 | 63.8 | 90.4 | 141.2 | 112.6 | 2.1 | 4.2419 | 29.5663 | 665.2 | 701.7 | 685.508 | 317.775 | -3.5 | -3.4 | -0.1 | 28.5 | 8.05 | 4.5 | 1.7 | 7.21E-07 | 0 | 0 | 0 | 0.005 | 22.0896 | 8.9708 | 0.0005 | 0.0005 | 0.0005 | 0 | 0 | 149.57 | N | N | N | N | N | N | N | N | N | Y
172616 | 106.2 | 72.408 | 197.7 | 153.8 | 86.8 | 98.5 | 29.3 | 63.8 | 90.4 | 141 | 112.3 | 2.1 | 4.0788 | 29.5578 | 663.8 | 700.8 | 671.187 | 311.453 | -3.5 | -3.4 | -0.1 | 28.5 | 7.95 | 4.61 | 1.7 | 7.35E-07 | 0 | 0 | 0 | 0.0049 | 21.3898 | 9.0073 | 0.0005 | 0.0005 | 0.0005 | 0 | 0 | 152.17 | N | N | N | N | N | N | N | N | N | Y
172617 | 106.2 | 72.39 | 197.7 | 153.8 | 86.8 | 98.5 | 29.3 | 63.8 | 90.4 | 141.1 | 112.3 | 2.1 | 3.6739 | 29.5482 | 662.1 | 699.3 | 635.156 | 295.068 | -3.5 | -3.4 | -0.1 | 28.5 | 7.76 | 4.79 | 1.7 | 7.76E-07 | 0 | 0 | 0 | 0.0046 | 19.7627 | 8.8718 | 0.0004 | 0.0005 | 0.0005 | 0 | 0 | 144.01 | N | N | N | N | N | N | N | N | N | Y
172618 | 106 | 72.253 | 197.7 | 152.8 | 86.8 | 98.5 | 29.3 | 63.8 | 90.4 | 141.1 | 111.4 | 2 | 3.3463 | 29.5388 | 660.5 | 698.1 | 605.004 | 281.368 | -3.5 | -3.5 | -0.1 | 27.5 | 7.63 | 4.95 | 1.6 | 8.14E-07 | 0 | 0 | 0 | 0.0042 | 18.5466 | 8.7484 | 0.0004 | 0.0004 | 0.0004 | 0 | 0 | 126.27 | N | N | N | N | N | N | N | N | N | Y
172619 | 105.8 | 72.147 | 197.7 | 151.9 | 86.8 | 98.5 | 29.3 | 63.7 | 90.3 | 140.9 | 110.6 | 1.9 | 3.249 | 29.5403 | 659 | 696.9 | 595.447 | 277.308 | -3.5 | -3.5 | -0.1 | 27.4 | 7.56 | 5.1 | 1.5 | 8.26E-07 | 0 | 0 | 0 | 0.0042 | 18.1077 | 8.8763 | 0.0004 | 0.0004 | 0.0004 | 0 | 0 | 120.89 | N | N | N | N | N | N | N | N | N | Y
172620 | 105.6 | 71.992 | 197.8 | 151.3 | 86.8 | 98.5 | 29.3 | 63.7 | 90.2 | 141.1 | 110.1 | 1.9 | 2.9709 | 29.5384 | 657.6 | 695.5 | 568.363 | 265.016 | -3.5 | -3.5 | -0.1 | 29.1 | 7.38 | 5.3 | 1.5 | 8.65E-07 | 0 | 0 | 0 | 0.0042 | 16.8987 | 8.8247 | 0.0004 | 0.0004 | 0.0004 | 0 | 0 | 109.41 | N | N | N | N | N | N | N | N | N | Y
172621 | 105.3 | 71.787 | 197.9 | 150.2 | 86.8 | 98.5 | 29.3 | 63.7 | 90.3 | 141.1 | 109.2 | 1.8 | 2.6731 | 29.5271 | 655.8 | 694.2 | 538.717 | 251.508 | -3.5 | -3.5 | -0.1 | 31 | 7.22 | 5.51 | 1.5 | 9.11E-07 | 0 | 0 | 0 | 0.0043 | 15.6788 | 8.7048 | 0.0003 | 0.0004 | 0.0004 | 0 | 0 | 94.32 | N | N | N | N | N | N | N | N | N | Y
172622 | 105 | 71.557 | 197.9 | 148.9 | 86.8 | 98.5 | 29.3 | 63.7 | 90.3 | 140.8 | 108 | 1.7 | 2.4255 | 29.5149 | 653.8 | 692.8 | 512.733 | 239.698 | -3.6 | -3.5 | -0.1 | 31.6 | 7.16 | 5.62 | 1.4 | 9.56E-07 | 0 | 0 | 0 | 0.0042 | 14.8284 | 8.4532 | 0.0003 | 0.0003 | 0.0003 | 0 | 0 | 95.89 | N | N | N | N | N | N | N | N | N | Y
172623 | 104.6 | 71.321 | 197.9 | 147.9 | 86.8 | 98.5 | 29.3 | 63.7 | 90.2 | 140.6 | 107.1 | 1.6 | 2.4852 | 29.5179 | 652 | 691.5 | 517.733 | 242.452 | -3.6 | -3.5 | -0.1 | 31.5 | 7.48 | 5.38 | 1.2 | 9.45E-07 | 0 | 0 | 0 | 0.0042 | 15.6613 | 8.1946 | 0.0003 | 0.0003 | 0.0003 | 0 | 0 | 88.02 | N | N | N | N | N | N | N | N | N | Y
172624 | 104.3 | 71.097 | 197.9 | 147.3 | 86.8 | 98.5 | 29.3 | 63.7 | 90.2 | 140.3 | 106.5 | 1.6 | 3.2341 | 29.5437 | 650.6 | 690.5 | 591.456 | 277.565 | -3.6 | -3.5 | -0.1 | 31 | 8 | 4.93 | 1.1 | 8.25E-07 | 0 | 0 | 0 | 0.0047 | 19.1665 | 8.5938 | 0.0003 | 0.0003 | 0.0003 | 0 | 0 | 131.36 | N | N | N | N | N | N | N | N | N | Y
172625 | 104.1 | 70.973 | 197.9 | 149.7 | 86.8 | 98.5 | 29.3 | 63.7 | 90.2 | 140.4 | 108.7 | 1.8 | 3.5952 | 29.5508 | 649.4 | 689.3 | 624.976 | 293.699 | -3.6 | -3.6 | -0.1 | 30.4 | 8.13 | 4.66 | 1.2 | 1.30E-02 | 0 | 0 | 0 | 0.0049 | 20.6173 | 8.5854 | 0.0003 | 0.0003 | 0.0003 | 0 | 0 | 137.06 | N | N | N | N | N | N | N | N | N | Y
172626 | 103.8 | 70.805 | 197.7 | 151.6 | 86.8 | 98.5 | 29.3 | 63.7 | 90.2 | 140.5 | 110.4 | 1.9 | 3.357 | 29.5416 | 647.9 | 687.9 | 602.774 | 283.56 | -3.6 | -3.6 | -0.1 | 29.8 | 7.96 | 4.64 | 1.3 | 2.20E-02 | 0 | 0 | 0 | 0.0046 | 19.4781 | 8.2606 | 0.0003 | 0.0004 | 0.0004 | 0 | 0 | 138.49 | N | N | N | N | N | N | N | N | N | Y
172627 | 103.7 | 70.712 | 197.5 | 151.9 | 86.8 | 98.5 | 29.3 | 63.7 | 90.2 | 140.5 | 110.6 | 1.9 | 3.2561 | 29.5392 | 646.5 | 686.4 | 592.935 | 279.263 | -3.6 | -3.6 | -0.1 | 29.6 | 7.91 | 4.66 | 1.4 | 8.20E-07 | 0 | 0 | 0 | 0.0045 | 19.0745 | 8.1725 | 0.0003 | 0.0004 | 0.0004 | 0 | 0 | 125.24 | N | N | N | N | N | N | N | N | N | Y
172628 | 103.6 | 70.625 | 197.3 | 151.4 | 86.8 | 98.5 | 29.3 | 63.7 | 90.2 | 140.6 | 110.2 | 1.9 | 3.652 | 29.5507 | 645.1 | 684.8 | 628.902 | 296.698 | -3.6 | -3.5 | -0.1 | 29.5 | 8.12 | 4.54 | 1.4 | 7.72E-07 | 0 | 0 | 0 | 0.0048 | 20.8078 | 8.4559 | 0.0004 | 0.0004 | 0.0004 | 0 | 0 | 125.63 | N | N | N | N | N | N | N | N | N | Y
172629 | 103.3 | 70.457 | 197.3 | 151.9 | 86.8 | 98.5 | 29.3 | 63.7 | 90.2 | 140.7 | 110.6 | 1.9 | 3.8241 | 29.5551 | 643.6 | 683.4 | 643.916 | 304.236 | -3.6 | -3.5 | -0.1 | 29.3 | 8.26 | 4.4 | 1.3 | 7.53E-07 | 0 | 0 | 0 | 0.0049 | 21.6915 | 8.3959 | 0.0004 | 0.0004 | 0.0004 | 0 | 0 | 146.25 | N | N | N | N | N | N | N | N | N | Y
172630 | 103.5 | 70.544 | 197.3 | 152.9 | 86.8 | 98.5 | 29.3 | 63.7 | 90.2 | 140.7 | 111.5 | 2 | 3.6422 | 29.5427 | 641.9 | 681.8 | 627.314 | 296.713 | -3.7 | -3.6 | -0.1 | 28.7 | 8.17 | 4.38 | 1.2 | 7.72E-07 | 0 | 0 | 0 | 0.0047 | 20.9388 | 8.155 | 0.0003 | 0.0003 | 0.0003 | 0 | 0 | 150.2 | N | N | N | N | N | N | N | N | N | Y
172631 | 103.3 | 70.439 | 197.3 | 153 | 86.8 | 98.5 | 29.3 | 63.7 | 90.3 | 140.9 | 111.6 | 2 | 3.2113 | 29.5304 | 640.2 | 680.2 | 586.991 | 277.969 | -3.7 | -3.6 | -0.1 | 29 | 7.95 | 4.52 | 1.3 | 8.24E-07 | 0 | 0 | 0 | 0.0044 | 19.0782 | 7.8921 | 0.0003 | 0.0003 | 0.0003 | 0 | 0 | 144.52 | N | N | N | N | N | N | N | N | N | Y
172632 | 102.9 | 70.165 | 197.3 | 152.3 | 86.8 | 98.5 | 29.3 | 63.9 | 90.9 | 140.8 | 110.9 | 2 | 2.7371 | 29.5108 | 638.4 | 678.9 | 540.845 | 256.357 | -3.7 | -3.6 | -0.1 | 28.5 | 7.72 | 4.75 | 1.2 | 8.94E-07 | 0 | 0 | 0 | 0.004 | 17.0868 | 7.6388 | 0.0003 | 0.0003 | 0.0003 | 0 | 0 | 119 | N | N | N | N | N | N | N | N | N | Y
172633 | 102.4 | 69.848 | 197.4 | 150.8 | 86.9 | 98.5 | 29.3 | 64.1 | 91.3 | 140.9 | 109.6 | 1.8 | 2.487 | 29.503 | 636.6 | 677.5 | 515.417 | 244.646 | -3.6 | -3.5 | -0.1 | 27.8 | 7.74 | 4.84 | 1.1 | 9.36E-07 | 0 | 0 | 0 | 0.0037 | 16.3524 | 7.4384 | 0.0003 | 0.0003 | 0.0003 | 0 | 0 | 100.45 | N | N | N | N | N | N | N | N | N | Y
172634 | 101.8 | 69.438 | 197.3 | 149.8 | 86.9 | 98.5 | 29.3 | 64.2 | 92 | 140.8 | 108.7 | 1.8 | 2.6045 | 29.5095 | 635.1 | 676.1 | 526.699 | 250.399 | -3.5 | -3.5 | -0.1 | 27.7 | 8.03 | 4.68 | 1.2 | 9.14E-07 | 0 | 0 | 0 | 0.0038 | 17.3624 | 7.3625 | 0.0003 | 0.0003 | 0.0003 | 0 | 0 | 110.3 | N | N | N | N | N | N | N | N | N | Y
172635 | 101.2 | 68.972 | 197.3 | 149.4 | 86.9 | 98.5 | 29.3 | 64.3 | 92.2 | 140.9 | 108.4 | 1.7 | 3.3995 | 29.5299 | 633.8 | 674.6 | 602.257 | 286.849 | -3.5 | -3.4 | -0.1 | 27.9 | 8.62 | 4.2 | 1.3 | 7.98E-07 | 0 | 0 | 0 | 0.0044 | 21.3403 | 7.5691 | 0.0003 | 0.0003 | 0.0003 | 0 | 0 | 104.79 | N | N | N | N | N | N | N | N | N | Y
172636 | 100.5 | 68.537 | 197.3 | 150.7 | 86.9 | 98.5 | 29.3 | 64.4 | 92.5 | 141.2 | 109.6 | 1.8 | 4.5025 | 29.5536 | 632.6 | 673.5 | 696.14 | 332.214 | -3.5 | -3.4 | -0.1 | 27.8 | 9.22 | 3.6 | 1.3 | 6.88E-07 | 0 | 0 | 0 | 0.0051 | 26.4411 | 7.5063 | 0.0004 | 0.0004 | 0.0004 | 0 | 0 | 168.92 | N | N | N | N | N | N | N | N | N | Y
172637 | 100 | 68.195 | 197.3 | 153.8 | 86.9 | 98.5 | 29.3 | 64.5 | 92.9 | 141.1 | 112.3 | 2.1 | 5.1469 | 29.5679 | 631.5 | 672.3 | 745.39 | 356.227 | -3.6 | -3.6 | -0.1 | 26.7 | 9.43 | 3.18 | 1.3 | 6.42E-07 | 0 | 0 | 0 | 0.0052 | 29.0207 | 7.1122 | 0.0004 | 0.0004 | 0.0004 | 0 | 0 | 202.46 | N | N | N | N | N | N | N | N | N | Y
172638 | 99.6 | 67.885 | 197.3 | 157 | 86.9 | 98.4 | 29.3 | 64.6 | 93.2 | 141.2 | 115.1 | 2.3 | 4.8157 | 29.5509 | 630.7 | 670.7 | 721.096 | 344.67 | -3.6 | -3.5 | -0.1 | 25.5 | 9.4 | 3.01 | 1.3 | 6.64E-07 | 0 | 0 | 0 | 0.0048 | 27.9639 | 6.5144 | 0.0004 | 0.0004 | 0.0004 | 0 | 0 | 208.45 | N | N | N | N | N | N | N | N | N | Y
172639 | 99.1 | 67.537 | 197.3 | 157.2 | 86.9 | 98.4 | 29.3 | 64.7 | 93.4 | 141 | 115.3 | 2.3 | 4.7973 | 29.5476 | 629.6 | 669.3 | 719.254 | 344.091 | -3.7 | -3.6 | -0.1 | 26.1 | 9.49 | 2.9 | 1.3 | 6.65E-07 | 0 | 0 | 0 | 0.0049 | 28.1853 | 6.2598 | 0.0004 | 0.0004 | 0.0004 | 0 | 0 | 199.38 | N | N | N | N | N | N | N | N | N | Y
172640 | 98.6 | 67.232 | 197.5 | 156.8 | 86.9 | 98.4 | 29.3 | 64.8 | 93.7 | 140.8 | 115 | 2.3 | 5.6051 | 29.568 | 628.6 | 668 | 775.919 | 371.802 | -3.8 | -3.7 | -0.1 | 26.8 | 9.68 | 2.75 | 1.3 | 6.15E-07 | 0 | 0 | 0 | 0.0055 | 31.0724 | 6.4151 | 0.0004 | 0.0004 | 0.0004 | 0 | 0 | 208.59 | N | N | N | N | N | N | N | N | N | Y
172641 | 98.2 | 66.984 | 197.6 | 157.4 | 86.9 | 98.4 | 29.3 | 64.9 | 94 | 140.8 | 115.5 | 2.4 | 5.6645 | 29.5663 | 628 | 667 | 780.128 | 374 | -3.8 | -3.7 | -0.1 | 26.3 | 9.71 | 2.65 | 1.3 | 6.11E-07 | 0 | 0 | 0 | 0.0054 | 31.3451 | 6.2305 | 0.0005 | 0.0005 | 0.0005 | 0 | 0 | 234.24 | N | N | N | N | N | N | N | N | N | Y
172642 | 97.9 | 66.741 | 197.7 | 159.4 | 86.9 | 98.4 | 29.3 | 64.9 | 94.3 | 140.5 | 117.3 | 2.5 | 5.3576 | 29.5574 | 627.4 | 665.6 | 759.036 | 363.989 | -3.7 | -3.7 | -0.1 | 26.3 | 9.67 | 2.62 | 1.2 | 6.28E-07 | 0 | 0 | 0 | 0.0053 | 30.3921 | 5.997 | 0.0004 | 0.0004 | 0.0004 | 0 | 0 | 227.22 | N | N | N | N | N | N | N | N | N | Y
172643 | 97.6 | 66.536 | 197.8 | 159 | 86.9 | 98.4 | 29.3 | 65.1 | 94.8 | 140.1 | 116.9 | 2.5 | 5.296 | 29.5548 | 626.7 | 664.3 | 754.503 | 362.017 | -3.7 | -3.6 | -0.1 | 26.1 | 9.74 | 2.57 | 1.1 | 6.32E-07 | 0 | 0 | 0 | 0.0052 | 30.4436 | 5.8373 | 0.0004 | 0.0004 | 0.0004 | 0 | 0 | 222.61 | N | N | N | N | N | N | N | N | N | Y
172644 | 97.3 | 66.313 | 198.1 | 158.7 | 86.9 | 98.4 | 29.3 | 65.1 | 95 | 139.9 | 116.7 | 2.5 | 5.4291 | 29.5572 | 626 | 663.1 | 763.454 | 366.566 | -3.7 | -3.6 | -0.1 | 25.5 | 9.81 | 2.51 | 1.2 | 6.24E-07 | 0 | 0 | 0 | 0.0051 | 31.062 | 5.7658 | 0.0004 | 0.0004 | 0.0004 | 0 | 0 | 227.75 | N | N | N | N | N | N | N | N | N | Y
172645 | 97 | 66.164 | 198.2 | 158.8 | 86.9 | 98.4 | 29.3 | 65.2 | 95.3 | 139.9 | 116.8 | 2.5 | 5.6816 | 29.5578 | 625.3 | 662 | 780.67 | 375.096 | -3.7 | -3.7 | -0.1 | 25.3 | 9.88 | 2.44 | 1.3 | 6.10E-07 | 0 | 0 | 0 | 0.0052 | 32.0039 | 5.743 | 0.0004 | 0.0004 | 0.0004 | 0 | 0 | 223.71 | N | N | N | N | N | N | N | N | N | Y
172646 | 96.9 | 66.07 | 198.5 | 159 | 86.9 | 98.4 | 29.3 | 65.3 | 95.5 | 139.8 | 116.9 | 2.5 | 5.6616 | 29.5553 | 624.8 | 661.1 | 779.116 | 374.507 | -3.7 | -3.6 | -0.1 | 25.3 | 9.89 | 2.4 | 1.2 | 6.11E-07 | 0 | 0 | 0 | 0.0052 | 31.9742 | 5.6453 | 0.0004 | 0.0004 | 0.0004 | 0 | 0 | 232.77 | N | N | N | N | N | N | N | N | N | Y
172647 | 96.8 | 66.002 | 198.7 | 159.3 | 86.9 | 98.4 | 29.3 | 65.3 | 95.7 | 139.6 | 117.2 | 2.5 | 5.426 | 29.5465 | 624.3 | 660.2 | 762.665 | 366.644 | -3.7 | -3.6 | -0.1 | 26 | 9.88 | 2.4 | 1.2 | 6.24E-07 | 0 | 0 | 0 | 0.0052 | 31.265 | 5.5177 | 0.0004 | 0.0004 | 0.0004 | 0 | 0 | 231.45 | N | N | N | N | N | N | N | N | N | Y
172648 | 96.8 | 65.983 | 198.9 | 159.5 | 86.9 | 98.4 | 29.3 | 65.3 | 95.7 | 139.5 | 117.4 | 2.5 | 4.9974 | 29.5364 | 624 | 659.6 | 732.293 | 352.016 | -3.7 | -3.7 | -0.1 | 26.1 | 9.92 | 2.36 | 1.2 | 6.50E-07 | 0 | 0 | 0 | 0.005 | 30.1675 | 5.2196 | 0.0004 | 0.0004 | 0.0004 | 0 | 0 | 229.15 | N | N | N | N | N | N | N | N | N | Y
172649 | 96.7 | 65.952 | 199 | 159.3 | 86.9 | 98.4 | 29.3 | 65.3 | 95.7 | 139.4 | 117.2 | 2.5 | 5.1703 | 29.538 | 623.7 | 658.6 | 744.687 | 358.1 | -3.8 | -3.7 | -0.1 | 25.2 | 10.07 | 2.27 | 1.2 | 6.38E-07 | 0 | 0 | 0 | 0.005 | 31.1354 | 5.1018 | 0.0004 | 0.0004 | 0.0004 | 0 | 0 | 230.38 | N | N | N | N | N | N | N | N | N | Y
172650 | 96.7 | 65.915 | 199.3 | 156.9 | 86.9 | 98.4 | 29.3 | 65.3 | 95.8 | 139.4 | 115 | 2.3 | 5.5397 | 29.5437 | 623.4 | 658 | 770.4 | 370.635 | -3.7 | -3.6 | -0.1 | 25.1 | 10.15 | 2.19 | 1.3 | 6.17E-07 | 0 | 0 | 0 | 0.0051 | 32.4703 | 5.0948 | 0.0004 | 0.0004 | 0.0004 | 0 | 0 | 228.97 | N | N | N | N | N | N | N | N | N | Y
172651 | 96.6 | 65.896 | 199.3 | 157.6 | 86.9 | 98.3 | 29.3 | 65.4 | 95.9 | 139 | 115.7 | 2.4 | 5.675 | 29.544 | 623.1 | 657.5 | 779.446 | 375.09 | -3.7 | -3.6 | -0.1 | 25.2 | 10.08 | 2.18 | 1.3 | 6.10E-07 | 0 | 0 | 0 | 0.0052 | 32.6592 | 5.124 | 0.0004 | 0.0005 | 0.0005 | 0 | 0 | 229.9 | N | N | N | N | N | N | N | N | N | Y
172652 | 96.7 | 65.952 | 199.4 | 158.9 | 86.9 | 98.3 | 29.3 | 65.4 | 96 | 138.6 | 116.8 | 2.5 | 6.102 | 29.5538 | 623 | 657.2 | 807.631 | 388.829 | -3.7 | -3.6 | -0.1 | 25.5 | 9.96 | 2.24 | 1.3 | 5.88E-07 | 0 | 0 | 0 | 0.0055 | 33.4333 | 5.4721 | 0.0005 | 0.0005 | 0.0005 | 0 | 0 | 226.07 | N | N | N | N | N | N | N | N | N | Y
172653 | 96.7 | 65.965 | 199.4 | 159 | 86.9 | 98.3 | 29.3 | 65.4 | 96 | 138.3 | 116.9 | 2.5 | 6.1868 | 29.5528 | 623 | 656.7 | 813.304 | 391.524 | -3.7 | -3.6 | -0.1 | 26.2 | 9.78 | 2.37 | 1.3 | 5.84E-07 | 0 | 0 | 0 | 0.0056 | 33.0801 | 5.8336 | 0.0004 | 0.0005 | 0.0005 | 0 | 0 | 226.09 | N | N | N | N | N | N | N | N | N | Y
172654 | 96.9 | 66.052 | 199.6 | 161.5 | 86.9 | 98.3 | 29.3 | 65.4 | 96 | 138.1 | 119.1 | 2.7 | 5.7118 | 29.5419 | 623.3 | 656.4 | 781.805 | 376.12 | -3.7 | -3.6 | -0.1 | 26.3 | 9.63 | 2.52 | 1.3 | 6.08E-07 | 0 | 0 | 0 | 0.0054 | 31.2908 | 5.9434 | 0.0004 | 0.0005 | 0.0005 | 0 | 0 | 226.98 | N | N | N | N | N | N | N | N | N | Y
172655 | 97 | 66.164 | 199.8 | 161.2 | 86.9 | 98.3 | 29.3 | 65.5 | 96.2 | 138.2 | 118.9 | 2.7 | 5.1914 | 29.5258 | 623.4 | 656.1 | 746.208 | 358.768 | -3.6 | -3.6 | -0.1 | 25.9 | 9.61 | 2.59 | 1.5 | 6.38E-07 | 0 | 0 | 0 | 0.0051 | 29.7703 | 5.8363 | 0.0005 | 0.0005 | 0.0005 | 0 | 0 | 224.18 | N | N | N | N | N | N | N | N | N | Y
172656 | 97.2 | 66.263 | 199.7 | 159.8 | 86.9 | 98.3 | 29.3 | 65.6 | 96.6 | 138.4 | 117.7 | 2.5 | 4.8598 | 29.5113 | 623.3 | 655.8 | 722.486 | 347.224 | -3.6 | -3.5 | -0.1 | 24.6 | 9.72 | 2.57 | 1.5 | 6.59E-07 | 0 | 0 | 0 | 0.0047 | 29.136 | 5.5943 | 0.0005 | 0.0005 | 0.0005 | 0 | 0 | 219.4 | N | N | N | N | N | N | N | N | N | Y
172657 | 97.3 | 66.362 | 199.8 | 158.6 | 86.9 | 98.3 | 29.3 | 65.7 | 96.9 | 138.5 | 116.6 | 2.5 | 4.8878 | 29.5112 | 623.3 | 655.6 | 724.56 | 348.244 | -3.7 | -3.6 | -0.1 | 24.2 | 9.87 | 2.47 | 1.5 | 6.57E-07 | 0 | 0 | 0 | 0.0046 | 29.6762 | 5.4064 | 0.0005 | 0.0005 | 0.0005 | 0 | 0 | 213.22 | N | N | N | N | N | N | N | N | N | Y
172658 | 97.5 | 66.449 | 199.9 | 157.8 | 87 | 98.3 | 29.3 | 65.8 | 97.3 | 138.8 | 115.8 | 2.4 | 4.8646 | 29.5091 | 623.3 | 655.7 | 722.915 | 347.413 | -3.8 | -3.7 | -0.1 | 25.4 | 9.93 | 2.39 | 1.4 | 6.58E-07 | 0 | 0 | 0 | 0.0048 | 29.7778 | 5.2138 | 0.0004 | 0.0005 | 0.0005 | 0 | 0 | 222.99 | N | N | N | N | N | N | N | N | N | Y
172659 | 97.7 | 66.611 | 200 | 157.9 | 87 | 98.3 | 29.3 | 65.8 | 97.3 | 138.9 | 115.9 | 2.4 | 4.7503 | 29.509 | 623.5 | 655.5 | 714.497 | 343.298 | -3.7 | -3.7 | -0.1 | 26.1 | 9.96 | 2.34 | 1.3 | 6.66E-07 | 0 | 0 | 0 | 0.0049 | 29.5124 | 5.0404 | 0.0004 | 0.0004 | 0.0004 | 0 | 0 | 215.79 | N | N | N | N | N | N | N | N | N | Y
172700 | 97.9 | 66.76 | 200 | 157.4 | 87 | 98.3 | 29.3 | 65.8 | 97.4 | 139 | 115.5 | 2.4 | 5.1342 | 29.5238 | 623.8 | 655.3 | 742.064 | 356.613 | -3.7 | -3.7 | -0.1 | 26.1 | 10.03 | 2.28 | 1.3 | 6.41E-07 | 0 | 0 | 0 | 0.0051 | 30.8916 | 5.1042 | 0.0004 | 0.0004 | 0.0004 | 0 | 0 | 215.99 | N | N | N | N | N | N | N | N | N | Y
172701 | 98.1 | 66.884 | 200.2 | 157.4 | 87 | 98.3 | 29.3 | 65.8 | 97.4 | 139 | 115.5 | 2.4 | 5.5201 | 29.5332 | 624.2 | 655.5 | 769.423 | 369.768 | -3.7 | -3.7 | -0.1 | 25.8 | 10.02 | 2.26 | 1.4 | 6.18E-07 | 0 | 0 | 0 | 0.0052 | 32.0057 | 5.2512 | 0.0005 | 0.0005 | 0.0005 | 0 | 0 | 225.95 | N | N | N | N | N | N | N | N | N | Y
172702 | 98.5 | 67.176 | 200.3 | 158.9 | 86.9 | 98.3 | 29.3 | 65.9 | 97.8 | 139.2 | 116.8 | 2.5 | 5.2579 | 29.5184 | 624.5 | 655.5 | 751.398 | 360.814 | -3.7 | -3.6 | -0.1 | 24.7 | 9.89 | 2.33 | 1.4 | 6.34E-07 | 0 | 0 | 0 | 0.0049 | 30.8159 | 5.2737 | 0.0004 | 0.0005 | 0.0005 | 0 | 0 | 224.98 | N | N | N | N | N | N | N | N | N | Y
172703 | 98.9 | 67.431 | 200.3 | 158.7 | 86.9 | 98.3 | 29.3 | 66 | 98 | 139.2 | 116.7 | 2.5 | 4.874 | 29.5135 | 625 | 655.4 | 724.05 | 347.461 | -3.6 | -3.6 | -0.1 | 24.1 | 9.8 | 2.4 | 1.3 | 6.58E-07 | 0 | 0 | 0 | 0.0046 | 29.3878 | 5.2283 | 0.0004 | 0.0004 | 0.0004 | 0 | 0 | 221.65 | N | N | N | N | N | N | N | N | N | Y
172704 | 99.2 | 67.661 | 200.5 | 158 | 87 | 98.3 | 29.3 | 66.1 | 98.4 | 139.2 | 116 | 2.4 | 4.7708 | 29.5129 | 625.4 | 655.7 | 716.631 | 343.77 | -3.6 | -3.5 | -0.1 | 23.6 | 9.79 | 2.43 | 1.3 | 6.65E-07 | 0 | 0 | 0 | 0.0045 | 29.051 | 5.2519 | 0.0004 | 0.0004 | 0.0004 | 0 | 0 | 215.88 | N | N | N | N | N | N | N | N | N | Y
172705 | 99.5 | 67.854 | 200.6 | 157.5 | 87 | 98.3 | 29.3 | 66.1 | 98.5 | 139.2 | 115.6 | 2.4 | 4.761 | 29.5079 | 625.6 | 655.7 | 716.048 | 343.374 | -3.6 | -3.6 | -0.1 | 23.6 | 9.8 | 2.46 | 1.2 | 6.66E-07 | 0 | 0 | 0 | 0.0045 | 29.0605 | 5.3066 | 0.0004 | 0.0004 | 0.0004 | 0 | 0 | 213.07 | N | N | N | N | N | N | N | N | N | Y
172706 | 99.8 | 68.071 | 200.7 | 157.1 | 87 | 98.3 | 29.3 | 66.1 | 98.5 | 139.4 | 115.3 | 2.3 | 4.7095 | 29.5063 | 625.9 | 655.7 | 712.036 | 341.347 | -3.7 | -3.6 | -0.1 | 23.9 | 9.64 | 2.61 | 1.3 | 6.70E-07 | 0 | 0 | 0 | 0.0045 | 28.4224 | 5.5853 | 0.0004 | 0.0004 | 0.0004 | 0 | 0 | 212.06 | N | N | N | N | N | N | N | N | N | Y
172707 | 100.2 | 68.295 | 200.8 | 157.1 | 87 | 98.3 | 29.3 | 66.1 | 98.5 | 139.5 | 115.3 | 2.3 | 3.8036 | 29.4859 | 626.3 | 655.9 | 635.728 | 304.445 | -3.6 | -3.6 | -0.1 | 25.2 | 9 | 3.07 | 1.4 | 7.52E-07 | 0 | 0 | 0 | 0.0042 | 23.6559 | 5.8587 | 0.0004 | 0.0004 | 0.0004 | 0 | 0 | 209.53 | N | N | N | N | N | N | N | N | N | Y
172708 | 100.4 | 68.488 | 200.9 | 155.6 | 87 | 98.3 | 29.3 | 66.1 | 98.4 | 139.6 | 113.9 | 2.2 | 2.7128 | 29.4631 | 626.2 | 656.1 | 535.723 | 256.365 | -3.6 | -3.5 | -0.1 | 26 | 8.43 | 3.53 | 1.4 | 8.94E-07 | 0 | 0 | 0 | 0.0037 | 18.6569 | 5.6867 | 0.0003 | 0.0003 | 0.0003 | 0 | 0 | 122.15 | N | N | N | N | N | N | N | N | N | Y
172709 | 100.6 | 68.606 | 200.9 | 152 | 86.9 | 98.3 | 29.3 | 66.1 | 98.3 | 139.5 | 110.7 | 1.9 | 2.9981 | 29.4676 | 625.6 | 656.2 | 563.178 | 269.693 | -3.5 | -3.5 | -0.1 | 26.5 | 8.75 | 3.49 | 1.4 | 8.49E-07 | 0 | 0 | 0 | 0.0039 | 20.3858 | 5.9097 | 0.0004 | 0.0004 | 0.0004 | 0 | 0 | 116.36 | N | N | N | N | N | N | N | N | N | Y
172710 | 100.8 | 68.711 | 200.9 | 151.1 | 86.9 | 98.3 | 29.3 | 66.1 | 98.3 | 139.5 | 109.9 | 1.9 | 3.9593 | 29.4884 | 625.2 | 656.3 | 650.663 | 311.918 | -3.5 | -3.4 | -0.1 | 26.3 | 9.36 | 3.15 | 1.5 | 7.33E-07 | 0 | 0 | 0 | 0.0045 | 25.2026 | 6.1627 | 0.0004 | 0.0004 | 0.0004 | 0 | 0 | 164.98 | N | N | N | N | N | N | N | N | N | Y
172711 | 100.9 | 68.786 | 200.9 | 153 | 86.9 | 98.3 | 29.3 | 66.1 | 98.3 | 139.8 | 111.6 | 2 | 4.5347 | 29.5007 | 625.6 | 656.4 | 698.81 | 335.028 | -3.5 | -3.5 | -0.1 | 25.4 | 9.53 | 2.92 | 1.4 | 6.83E-07 | 0 | 0 | 0 | 0.0047 | 27.566 | 6.1516 | 0.0004 | 0.0005 | 0.0005 | 0 | 0 | 185.46 | N | N | N | N | N | N | N | N | N | Y
172712 | 101 | 68.898 | 200.8 | 155.3 | 86.9 | 98.3 | 29.3 | 66 | 98.2 | 140 | 113.6 | 2.2 | 4.4905 | 29.4966 | 626.1 | 656.6 | 695.624 | 333.296 | -3.7 | -3.6 | -0.1 | 24.5 | 9.36 | 2.93 | 1.3 | 6.86E-07 | 0 | 0 | 0 | 0.0045 | 26.9322 | 6.1389 | 0.0004 | 0.0004 | 0.0004 | 0 | 0 | 191.23 | N | N | N | N | N | N | N | N | N | Y
172713 | 101.3 | 69.096 | 200.7 | 156 | 87 | 98.3 | 29.3 | 65.9 | 97.7 | 139.9 | 114.3 | 2.2 | 4.2821 | 29.4913 | 626.5 | 656.7 | 679.072 | 325.184 | -3.7 | -3.7 | -0.1 | 24.7 | 9.14 | 3.06 | 1.4 | 7.04E-07 | 0 | 0 | 0 | 0.0044 | 25.6779 | 6.2493 | 0.0004 | 0.0004 | 0.0004 | 0 | 0 | 185.54 | N | N | N | N | N | N | N | N | N | Y
172714 | 101.5 | 69.183 | 200.6 | 155.5 | 87 | 98.3 | 29.3 | 65.8 | 97.4 | 139.9 | 113.9 | 2.2 | 4.0348 | 29.4867 | 626.9 | 656.8 | 658.522 | 315.171 | -3.6 | -3.5 | -0.1 | 25.5 | 8.98 | 3.22 | 1.4 | 7.26E-07 | 0 | 0 | 0 | 0.0044 | 24.4317 | 6.374 | 0.0004 | 0.0004 | 0.0004 | 0 | 0 | 177.49 | N | N | N | N | N | N | N | N | N | Y
172715 | 101.6 | 69.295 | 200.5 | 154.8 | 86.9 | 98.3 | 29.3 | 65.6 | 96.6 | 139.9 | 113.2 | 2.2 | 3.7656 | 29.4818 | 627.2 | 657.2 | 635.198 | 303.881 | -3.5 | -3.4 | -0.1 | 25.3 | 8.8 | 3.43 | 1.5 | 7.53E-07 | 0 | 0 | 0 | 0.0042 | 23.1016 | 6.5496 | 0.0004 | 0.0004 | 0.0004 | 0 | 0 | 169.32 | N | N | N | N | N | N | N | N | N | Y
172716 | 101.7 | 69.37 | 200.5 | 154.1 | 86.9 | 98.3 | 29.3 | 65.5 | 96.3 | 139.9 | 112.6 | 2.1 | 3.2753 | 29.4678 | 627.3 | 657.2 | 590.61 | 282.382 | -3.6 | -3.5 | -0.1 | 25.6 | 8.56 | 3.65 | 1.5 | 8.11E-07 | 0 | 0 | 0 | 0.004 | 20.8627 | 6.4748 | 0.0004 | 0.0004 | 0.0004 | 0 | 0 | 163.83 | N | N | N | N | N | N | N | N | N | Y
172717 | 101.7 | 69.351 | 200.5 | 153 | 86.9 | 98.3 | 29.3 | 65.3 | 95.8 | 139.9 | 111.6 | 2 | 3.2896 | 29.4723 | 627.2 | 657.3 | 591.739 | 283.013 | -3.5 | -3.5 | -0.1 | 25.7 | 8.65 | 3.65 | 1.4 | 8.09E-07 | 0 | 0 | 0 | 0.004 | 21.1363 | 6.4881 | 0.0004 | 0.0004 | 0.0004 | 0 | 0 | 131.99 | N | N | N | N | N | N | N | N | N | Y
172718 | 101.5 | 69.233 | 200.5 | 151.8 | 86.9 | 98.3 | 29.3 | 65.2 | 95.5 | 139.8 | 110.5 | 1.9 | 4.0191 | 29.4842 | 627.1 | 657.3 | 656.748 | 314.244 | -3.5 | -3.5 | -0.1 | 25.7 | 9.05 | 3.45 | 1.2 | 7.28E-07 | 0 | 0 | 0 | 0.0044 | 24.5535 | 6.8037 | 0.0003 | 0.0004 | 0.0004 | 0 | 0 | 157.03 | N | N | N | N | N | N | N | N | N | Y
172719 | 101.6 | 69.295 | 200.4 | 153.6 | 86.9 | 98.3 | 29.3 | 65.1 | 95.2 | 140 | 112.1 | 2.1 | 4.3752 | 29.4936 | 627.7 | 657.6 | 687.029 | 328.656 | -3.7 | -3.6 | -0.1 | 25.5 | 9.14 | 3.3 | 1.1 | 6.96E-07 | 0 | 0 | 0 | 0.0046 | 25.9323 | 6.8011 | 0.0003 | 0.0003 | 0.0003 | 0 | 0 | 182.77 | N | N | N | N | N | N | N | N | N | Y
172720 | 101.8 | 69.401 | 200.1 | 155.1 | 86.9 | 98.3 | 29.3 | 65.1 | 95.1 | 140.2 | 113.5 | 2.2 | 4.2052 | 29.494 | 628.3 | 657.8 | 673.196 | 321.855 | -3.7 | -3.6 | -0.1 | 25.7 | 9.06 | 3.28 | 1 | 7.11E-07 | 0 | 0 | 0 | 0.0045 | 25.1705 | 6.6265 | 0.0003 | 0.0003 | 0.0003 | 0 | 0 | 176.96 | N | N | N | N | N | N | N | N | N | Y
172721 | 101.8 | 69.438 | 200 | 154.9 | 86.9 | 98.3 | 29.3 | 65.1 | 95.1 | 140.1 | 113.3 | 2.2 | 4.239 | 29.4986 | 628.7 | 658.2 | 676.038 | 323.149 | -3.7 | -3.6 | -0.1 | 25.9 | 9.06 | 3.28 | 1.1 | 7.08E-07 | 0 | 0 | 0 | 0.0046 | 25.2685 | 6.6518 | 0.0003 | 0.0003 | 0.0003 | 0 | 0 | 171.26 | N | N | N | N | N | N | N | N | N | Y
172722 | 102 | 69.544 | 200 | 154.9 | 86.9 | 98.3 | 29.3 | 65.1 | 95.1 | 140 | 113.3 | 2.2 | 4.2496 | 29.4975 | 629 | 658.1 | 676.945 | 323.479 | -3.7 | -3.6 | -0.1 | 24.7 | 9.01 | 3.31 | 1.2 | 7.08E-07 | 0 | 0 | 0 | 0.0044 | 25.1584 | 6.7307 | 0.0003 | 0.0004 | 0.0004 | 0 | 0 | 183.49 | N | N | N | N | N | N | N | N | N | Y
172723 | 102.1 | 69.643 | 200 | 155.2 | 86.9 | 98.3 | 29.3 | 65.1 | 95.1 | 140.3 | 113.5 | 2.2 | 4.0622 | 29.4826 | 629.1 | 658.5 | 661.406 | 315.887 | -3.7 | -3.6 | -0.1 | 24.3 | 8.88 | 3.4 | 1.1 | 7.25E-07 | 0 | 0 | 0 | 0.0042 | 24.2203 | 6.7367 | 0.0003 | 0.0003 | 0.0003 | 0 | 0 | 176.27 | N | N | N | N | N | N | N | N | N | Y
172724 | 102.5 | 69.886 | 200 | 154.7 | 86.9 | 98.3 | 29.3 | 65.2 | 95.4 | 140.2 | 113.1 | 2.1 | 3.8881 | 29.4782 | 629.3 | 658.5 | 646.62 | 308.719 | -3.7 | -3.6 | -0.1 | 24.3 | 8.82 | 3.47 | 1.1 | 7.42E-07 | 0 | 0 | 0 | 0.0041 | 23.5 | 6.7184 | 0.0003 | 0.0003 | 0.0003 | 0 | 0 | 169.54 | N | N | N | N | N | N | N | N | N | Y
172725 | 102.2 | 69.693 | 200 | 154.2 | 86.9 | 98.3 | 29.3 | 65.5 | 96.3 | 140.1 | 112.7 | 2.1 | 4.0181 | 29.4825 | 629.7 | 658.9 | 657.239 | 313.714 | -3.6 | -3.5 | -0.1 | 23.9 | 8.95 | 3.39 | 1.2 | 7.30E-07 | 0 | 0 | 0 | 0.0041 | 24.2425 | 6.6762 | 0.0003 | 0.0004 | 0.0004 | 0 | 0 | 159.43 | N | N | N | N | N | N | N | N | N | Y
172726 | 102.5 | 69.886 | 200 | 153.6 | 86.9 | 98.3 | 29.3 | 65.6 | 96.7 | 140.1 | 112.1 | 2.1 | 4.8714 | 29.5079 | 630.1 | 659.2 | 724.819 | 346.15 | -3.5 | -3.5 | -0.1 | 23.6 | 9.28 | 3.17 | 1.3 | 2.22E-02 | 0 | 0 | 0 | 0.0045 | 27.7357 | 6.8842 | 0.0004 | 0.0004 | 0.0004 | 0 | 0 | 127.92 | N | N | N | N | N | N | N | N | N | Y
172727 | 102.2 | 69.693 | 199.8 | 155.3 | 86.9 | 98.3 | 29.3 | 65.7 | 97.1 | 140.3 | 113.7 | 2.2 | 5.1544 | 29.5074 | 630.8 | 659.4 | 746.551 | 356.295 | -3.5 | -3.4 | -0.1 | 23.6 | 9.41 | 3.01 | 1.5 | 6.42E-07 | 0 | 0 | 0 | 0.0046 | 28.9389 | 6.7219 | 0.0005 | 0.0005 | 0.0005 | 0 | 0 | 211.69 | N | N | N | N | N | N | N | N | N | Y
172728 | 102.2 | 69.693 | 199.7 | 157.5 | 86.9 | 98.3 | 29.2 | 65.8 | 97.3 | 140.3 | 115.6 | 2.4 | 5.2913 | 29.4988 | 631.4 | 659.7 | 756.558 | 360.746 | -3.6 | -3.5 | -0.1 | 23.5 | 9.4 | 2.93 | 1.4 | 6.34E-07 | 0 | 0 | 0 | 0.0046 | 29.266 | 6.6423 | 0.0005 | 0.0005 | 0.0005 | 0 | 0 | 198.09 | N | N | N | N | N | N | N | N | N | Y
172729 | 102.1 | 69.631 | 199.7 | 157.1 | 86.9 | 98.3 | 29.2 | 65.8 | 97.4 | 140.3 | 115.2 | 2.3 | 5.5005 | 29.5086 | 632.1 | 660.1 | 771.366 | 367.698 | -3.6 | -3.5 | -0.1 | 23.8 | 9.42 | 2.9 | 1.5 | 6.22E-07 | 0 | 0 | 0 | 0.0048 | 29.9026 | 6.6882 | 0.0005 | 0.0005 | 0.0005 | 0 | 0 | 213.67 | N | N | N | N | N | N | N | N | N | Y
172730 | 102.3 | 69.73 | 199.7 | 158.2 | 86.9 | 98.3 | 29.2 | 65.8 | 97.4 | 140.4 | 116.2 | 2.4 | 5.3121 | 29.5059 | 632.8 | 660.3 | 758.343 | 361.223 | -3.6 | -3.5 | -0.1 | 25.1 | 9.35 | 2.92 | 1.6 | 6.33E-07 | 0 | 0 | 0 | 0.005 | 29.1514 | 6.6176 | 0.0005 | 0.0005 | 0.0005 | 0 | 0 | 215.47 | N | N | N | N | N | N | N | N | N | Y
172731 | 102.4 | 69.799 | 199.7 | 158.2 | 86.9 | 98.3 | 29.2 | 65.8 | 97.4 | 140.4 | 116.2 | 2.4 | 4.9034 | 29.4925 | 633.5 | 660.6 | 729.252 | 346.983 | -3.6 | -3.6 | -0.1 | 26.3 | 9.23 | 2.99 | 1.4 | 6.60E-07 | 0 | 0 | 0 | 0.005 | 27.6588 | 6.5238 | 0.0005 | 0.0005 | 0.0005 | 0 | 0 | 209.63 | N | N | N | N | N | N | N | N | N | Y
172732 | 102.3 | 69.761 | 199.7 | 157.4 | 86.9 | 98.3 | 29.2 | 65.8 | 97.3 | 140.4 | 115.5 | 2.4 | 4.6802 | 29.4771 | 633.8 | 661.2 | 712.902 | 338.958 | -3.6 | -3.6 | -0.1 | 27.7 | 9.25 | 3.01 | 1.3 | 6.75E-07 | 0 | 0 | 0 | 0.0052 | 27.0663 | 6.4034 | 0.0004 | 0.0004 | 0.0004 | 0 | 0 | 192.97 | N | N | N | N | N | N | N | N | N | Y
172733 | 102.1 | 69.594 | 199.8 | 156.5 | 86.9 | 98.3 | 29.2 | 65.6 | 96.8 | 140.3 | 114.7 | 2.3 | 5.3474 | 29.4977 | 633.9 | 661.5 | 760.458 | 361.768 | -3.6 | -3.5 | -0.1 | 27 | 9.45 | 2.9 | 1.3 | 6.32E-07 | 0 | 0 | 0 | 0.0054 | 29.5051 | 6.5978 | 0.0004 | 0.0004 | 0.0004 | 0 | 0 | 197.27 | N | N | N | N | N | N | N | N | N | Y
172734 | 101.8 | 69.42 | 199.8 | 156.6 | 86.9 | 98.2 | 29.2 | 65.5 | 96.6 | 140.4 | 114.8 | 2.3 | 6.579 | 29.5314 | 634.8 | 661.9 | 843.231 | 401.289 | -3.5 | -3.5 | -0.1 | 27.1 | 9.62 | 2.76 | 1.3 | 5.70E-07 | 0 | 0 | 0 | 0.006 | 33.3366 | 6.9639 | 0.0005 | 0.0005 | 0.0005 | 0 | 0 | 210.23 | N | N | N | N | N | N | N | N | N | Y
172735 | 101.6 | 69.246 | 199.8 | 158.9 | 86.9 | 98.2 | 29.2 | 65.5 | 96.4 | 140.4 | 116.9 | 2.5 | 6.7956 | 29.536 | 635.9 | 662.5 | 857.732 | 407.846 | -3.6 | -3.5 | -0.1 | 27.2 | 9.59 | 2.71 | 1.3 | 5.61E-07 | 0 | 0 | 0 | 0.0061 | 33.7719 | 6.9455 | 0.0005 | 0.0005 | 0.0005 | 0 | 0 | 241.97 | N | N | N | N | N | N | N | N | N | Y
172736 | 101.5 | 69.183 | 199.9 | 161.1 | 86.9 | 98.2 | 29.2 | 65.5 | 96.4 | 140.4 | 118.8 | 2.6 | 6.3672 | 29.5216 | 636.8 | 662.9 | 830.681 | 394.471 | -3.6 | -3.5 | -0.1 | 27.2 | 9.54 | 2.71 | 1.3 | 5.80E-07 | 0 | 0 | 0 | 0.0059 | 32.4875 | 6.7235 | 0.0005 | 0.0005 | 0.0005 | 0 | 0 | 240.42 | N | N | N | N | N | N | N | N | N | Y
172737 | 101.3 | 69.096 | 199.9 | 160.4 | 86.9 | 98.2 | 29.2 | 65.5 | 96.4 | 140.2 | 118.2 | 2.6 | 6.2016 | 29.5205 | 637.8 | 663.5 | 820.481 | 389.231 | -3.6 | -3.5 | -0.1 | 26.3 | 9.61 | 2.68 | 1.3 | 5.88E-07 | 0 | 0 | 0 | 0.0056 | 32.299 | 6.5498 | 0.0005 | 0.0005 | 0.0005 | 0 | 0 | 234.87 | N | N | N | N | N | N | N | N | N | Y
172738 | 101.3 | 69.072 | 199.9 | 160 | 86.9 | 98.2 | 29.2 | 65.5 | 96.4 | 140 | 117.8 | 2.6 | 6.2915 | 29.5212 | 638.9 | 664.2 | 826.768 | 391.845 | -3.6 | -3.5 | -0.1 | 25.1 | 9.68 | 2.62 | 1.4 | 5.84E-07 | 0 | 0 | 0 | 0.0054 | 32.7655 | 6.4574 | 0.0005 | 0.0005 | 0.0005 | 0 | 0 | 240.37 | N | N | N | N | N | N | N | N | N | Y
172739 | 101.1 | 68.96 | 200.1 | 160.2 | 86.9 | 98.2 | 29.2 | 65.4 | 96.1 | 139.9 | 118 | 2.6 | 6.0828 | 29.5165 | 639.6 | 664.8 | 813.331 | 385.169 | -3.5 | -3.5 | -0.1 | 25.8 | 9.68 | 2.59 | 1.4 | 5.94E-07 | 0 | 0 | 0 | 0.0055 | 32.2102 | 6.274 | 0.0005 | 0.0005 | 0.0005 | 0 | 0 | 240.87 | N | N | N | N | N | N | N | N | N | Y
172740 | 101.1 | 68.922 | 200.2 | 159.9 | 86.9 | 98.2 | 29.2 | 65.3 | 95.7 | 139.8 | 117.7 | 2.5 | 5.7706 | 29.5084 | 640.2 | 665.7 | 792.774 | 375.137 | -3.6 | -3.5 | -0.1 | 26.8 | 9.67 | 2.58 | 1.4 | 6.10E-07 | 0 | 0 | 0 | 0.0055 | 31.3362 | 6.0788 | 0.0005 | 0.0005 | 0.0005 | 0 | 0 | 235.16 | N | N | N | N | N | N | N | N | N | Y
172741 | 100.9 | 68.798 | 200.3 | 159.3 | 86.9 | 98.2 | 29.2 | 65.2 | 95.4 | 139.8 | 117.2 | 2.5 | 5.8199 | 29.4938 | 641.1 | 666.2 | 796.583 | 376.447 | -3.6 | -3.5 | -0.1 | 27.1 | 9.75 | 2.53 | 1.5 | 6.08E-07 | 0 | 0 | 0 | 0.0056 | 31.6874 | 5.9901 | 0.0005 | 0.0005 | 0.0005 | 0 | 0 | 231.3 | N | N | N | N | N | N | N | N | N | Y
172742 | 100.8 | 68.699 | 200.3 | 158.8 | 86.8 | 98.2 | 29.2 | 65.1 | 95.1 | 139.8 | 116.7 | 2.5 | 6.087 | 29.4942 | 641.8 | 666.9 | 814.796 | 384.8 | -3.6 | -3.6 | -0.1 | 26.9 | 9.84 | 2.47 | 1.6 | 5.94E-07 | 0 | 0 | 0 | 0.0057 | 32.7095 | 5.9681 | 0.0005 | 0.0006 | 0.0006 | 0 | 0 | 228.23 | N | N | N | N | N | N | N | N | N | Y
172743 | 100.6 | 68.612 | 200.3 | 159.4 | 86.8 | 98.2 | 29.2 | 65 | 94.7 | 139.8 | 117.3 | 2.5 | 5.9726 | 29.4926 | 642.7 | 667.7 | 807.563 | 381.067 | -3.8 | -3.7 | -0.1 | 25.7 | 9.83 | 2.44 | 1.6 | 6.00E-07 | 0 | 0 | 0 | 0.0054 | 32.355 | 5.8444 | 0.0006 | 0.0006 | 0.0006 | 0 | 0 | 237.41 | N | N | N | N | N | N | N | N | N | Y
172744 | 100.6 | 68.562 | 200.5 | 159.7 | 86.8 | 98.2 | 29.2 | 64.9 | 94.4 | 140 | 117.6 | 2.5 | 5.8826 | 29.4868 | 643.7 | 668.3 | 801.888 | 377.956 | -3.7 | -3.7 | -0.1 | 25.6 | 9.82 | 2.43 | 1.6 | 6.05E-07 | 0 | 0 | 0 | 0.0053 | 32.049 | 5.7722 | 0.0005 | 0.0006 | 0.0006 | 0 | 0 | 231.29 | N | N | N | N | N | N | N | N | N | Y
172745 | 100.5 | 68.494 | 200.6 | 159.4 | 86.8 | 98.2 | 29.2 | 64.8 | 94.1 | 139.9 | 117.3 | 2.5 | 5.4153 | 29.4699 | 644.6 | 669 | 770.166 | 362.505 | -3.7 | -3.7 | -0.1 | 27.1 | 9.89 | 2.38 | 1.6 | 6.31E-07 | 0 | 0 | 0 | 0.0054 | 30.9418 | 5.4268 | 0.0005 | 0.0005 | 0.0005 | 0 | 0 | 234.65 | N | N | N | N | N | N | N | N | N | Y
172746 | 100.3 | 68.401 | 200.8 | 159.7 | 86.8 | 98.2 | 29.2 | 64.8 | 94 | 139.9 | 117.5 | 2.5 | 5.7435 | 29.4779 | 645.6 | 669.5 | 793.107 | 373.077 | -3.7 | -3.6 | -0.1 | 27.8 | 10.05 | 2.28 | 1.6 | 6.13E-07 | 0 | 0 | 0 | 0.0057 | 32.3848 | 5.3348 | 0.0005 | 0.0005 | 0.0005 | 0 | 0 | 235.01 | N | N | N | N | N | N | N | N | N | Y
172747 | 100.2 | 68.295 | 200.9 | 157.3 | 86.8 | 98.2 | 29.2 | 64.8 | 94.1 | 139.9 | 115.4 | 2.3 | 6.1884 | 29.4892 | 646.6 | 670.5 | 823.429 | 387.111 | -3.6 | -3.5 | -0.1 | 27.3 | 10.14 | 2.19 | 1.6 | 5.91E-07 | 0 | 0 | 0 | 0.0058 | 33.8887 | 5.3304 | 0.0006 | 0.0006 | 0.0006 | 0 | 0 | 236.08 | N | N | N | N | N | N | N | N | N | Y
172748 | 99.9 | 68.09 | 200.9 | 158.4 | 86.8 | 98.2 | 29.2 | 64.8 | 94.1 | 139.7 | 116.4 | 2.4 | 6.2228 | 29.4915 | 647.8 | 671.3 | 825.972 | 387.935 | -3.5 | -3.5 | -0.1 | 27 | 10.06 | 2.19 | 1.7 | 5.89E-07 | 0 | 0 | 0 | 0.0058 | 33.6906 | 5.3425 | 0.0006 | 0.0006 | 0.0006 | 0 | 0 | 237.86 | N | N | N | N | N | N | N | N | N | Y
172749 | 99.8 | 68.053 | 201 | 159.5 | 86.8 | 98.2 | 29.2 | 64.8 | 94.1 | 139.3 | 117.4 | 2.5 | 6.624 | 29.4941 | 648.7 | 672.2 | 852.077 | 399.887 | -3.5 | -3.5 | -0.1 | 27.1 | 9.92 | 2.28 | 1.8 | 5.72E-07 | 0 | 0 | 0 | 0.0059 | 34.2409 | 5.7223 | 0.0006 | 0.0007 | 0.0007 | 0 | 0 | 235.19 | N | N | N | N | N | N | N | N | N | Y
172750 | 99.6 | 67.941 | 201.2 | 159.4 | 86.8 | 98.1 | 29.2 | 64.8 | 94.1 | 139 | 117.3 | 2.5 | 6.7993 | 29.4921 | 649.9 | 673.3 | 863.927 | 404.991 | -3.5 | -3.5 | -0.1 | 26.6 | 9.73 | 2.43 | 1.8 | 5.65E-07 | 0 | 0 | 0 | 0.0059 | 34.0138 | 6.1862 | 0.0007 | 0.0007 | 0.0007 | 0 | 0 | 230.77 | N | N | N | N | N | N | N | N | N | Y
172751 | 99.6 | 67.885 | 201.3 | 162.1 | 86.8 | 98.1 | 29.2 | 64.8 | 94.1 | 138.9 | 119.7 | 2.7 | 6.4326 | 29.4768 | 651 | 674.3 | 841.095 | 393.688 | -3.6 | -3.6 | -0.1 | 26.1 | 9.55 | 2.58 | 1.8 | 5.81E-07 | 0 | 0 | 0 | 0.0057 | 32.4776 | 6.3845 | 0.0006 | 0.0007 | 0.0007 | 0 | 0 | 233.28 | N | N | N | N | N | N | N | N | N | Y
172752 | 99.5 | 67.866 | 201.4 | 161.8 | 86.8 | 98.1 | 29.2 | 64.7 | 94 | 139 | 119.4 | 2.7 | 6.0371 | 29.4706 | 652.2 | 675.3 | 815.719 | 381.323 | -3.7 | -3.6 | -0.1 | 25.5 | 9.53 | 2.65 | 1.7 | 6.00E-07 | 0 | 0 | 0 | 0.0054 | 31.3828 | 6.3333 | 0.0006 | 0.0006 | 0.0006 | 0 | 0 | 231.06 | N | N | N | N | N | N | N | N | N | Y
172753 | 99.4 | 67.767 | 201.4 | 160.4 | 86.8 | 98.1 | 29.2 | 64.7 | 94 | 139.1 | 118.2 | 2.6 | 6.0484 | 29.4672 | 653.2 | 676.5 | 816.889 | 381.485 | -3.7 | -3.6 | -0.1 | 26 | 9.68 | 2.6 | 1.7 | 6.00E-07 | 0 | 0 | 0 | 0.0055 | 31.8729 | 6.2201 | 0.0006 | 0.0006 | 0.0006 | 0 | 0 | 232.04 | N | N | N | N | N | N | N | N | N | Y
172754 | 99.4 | 67.779 | 201.4 | 159.9 | 86.8 | 98.1 | 29.2 | 64.8 | 94.1 | 139.3 | 117.7 | 2.6 | 6.1101 | 29.473 | 654.2 | 677.4 | 821.369 | 383.296 | -3.6 | -3.6 | -0.1 | 27.5 | 9.81 | 2.51 | 1.8 | 5.97E-07 | 0 | 0 | 0 | 0.0058 | 32.4831 | 6.033 | 0.0006 | 0.0007 | 0.0007 | 0 | 0 | 235.02 | N | N | N | N | N | N | N | N | N | Y
172755 | 99.3 | 67.711 | 201.5 | 159.8 | 86.9 | 98.1 | 29.2 | 64.7 | 94 | 139.5 | 117.7 | 2.5 | 6.1405 | 29.4732 | 655.5 | 678.5 | 823.861 | 384.023 | -3.6 | -3.6 | -0.1 | 29.1 | 9.86 | 2.45 | 1.9 | 5.95E-07 | 0 | 0 | 0 | 0.0061 | 32.696 | 5.8972 | 0.0007 | 0.0007 | 0.0007 | 0 | 0 | 238.09 | N | N | N | N | N | N | N | N | N | Y
172756 | 99.3 | 67.729 | 201.7 | 160.2 | 86.8 | 98.1 | 29.2 | 64.5 | 93.1 | 139.5 | 118 | 2.6 | 6.0082 | 29.4672 | 656.6 | 679.5 | 815.547 | 379.693 | -3.6 | -3.5 | -0.1 | 29.8 | 9.85 | 2.43 | 1.8 | 6.02E-07 | 0 | 0 | 0 | 0.0062 | 32.2984 | 5.782 | 0.0006 | 0.0007 | 0.0007 | 0 | 0 | 236.94 | N | N | N | N | N | N | N | N | N | Y
172757 | 99.3 | 67.674 | 201.9 | 159.8 | 86.8 | 98.1 | 29.2 | 64.4 | 92.8 | 139.6 | 117.6 | 2.5 | 5.7115 | 29.4594 | 657.7 | 680.5 | 795.87 | 370.084 | -3.5 | -3.5 | -0.1 | 29.5 | 9.82 | 2.43 | 1.9 | 6.18E-07 | 0 | 0 | 0 | 0.006 | 31.3926 | 5.6427 | 0.0006 | 0.0007 | 0.0007 | 0 | 0 | 233.72 | N | N | N | N | N | N | N | N | N | Y
172758 | 99.2 | 67.655 | 201.9 | 159.4 | 86.8 | 98.1 | 29.2 | 64.3 | 92.4 | 139.7 | 117.3 | 2.5 | 5.3658 | 29.4472 | 658.5 | 681.4 | 772.117 | 358.639 | -3.6 | -3.5 | -0.1 | 29 | 9.82 | 2.42 | 2 | 6.38E-07 | 0 | 0 | 0 | 0.0057 | 30.4226 | 5.4584 | 0.0007 | 0.0007 | 0.0007 | 0 | 0 | 229.19 | N | N | N | N | N | N | N | N | N | Y
172759 | 99.2 | 67.661 | 201.9 | 158.7 | 86.8 | 98.1 | 29.2 | 64.2 | 92.3 | 139.7 | 116.7 | 2.5 | 5.2541 | 29.438 | 659.2 | 682.6 | 764.534 | 354.766 | -3.6 | -3.5 | -0.1 | 28.9 | 9.89 | 2.38 | 2.2 | 6.45E-07 | 0 | 0 | 0 | 0.0056 | 30.2935 | 5.2943 | 0.0007 | 0.0007 | 0.0007 | 0 | 0 | 226.23 | N | N | N | N | N | N | N | N | N | Y
172800 | 99.3 | 67.674 | 202.1 | 158.2 | 86.8 | 98.1 | 29.2 | 64.1 | 92.1 | 139.9 | 116.3 | 2.4 | 5.6712 | 29.4431 | 660 | 683.6 | 794.013 | 368.247 | -3.6 | -3.6 | -0.1 | 29 | 10.02 | 2.29 | 2.2 | 6.21E-07 | 0 | 0 | 0 | 0.0059 | 31.8701 | 5.2918 | 0.0007 | 0.0008 | 0.0008 | 0 | 0 | 223.57 | N | N | N | N | N | N | N | N | N | Y
172801 | 99.4 | 67.742 | 202.3 | 158.3 | 86.8 | 98.1 | 29.2 | 64.1 | 92.1 | 139.9 | 116.3 | 2.4 | 6.2202 | 29.458 | 661.1 | 684.8 | 831.383 | 385.392 | -3.6 | -3.6 | -0.1 | 29.2 | 10.08 | 2.23 | 2.2 | 5.93E-07 | 0 | 0 | 0 | 0.0062 | 33.5521 | 5.3997 | 0.0008 | 0.0008 | 0.0008 | 0 | 0 | 235.14 | N | N | N | N | N | N | N | N | N | Y
172802 | 99.5 | 67.872 | 202.5 | 159.6 | 86.8 | 98.1 | 29.2 | 64.1 | 92.1 | 140.1 | 117.4 | 2.5 | 6.3747 | 29.4606 | 662.3 | 685.5 | 842.012 | 389.924 | -3.6 | -3.5 | -0.1 | 27.8 | 10 | 2.25 | 2.1 | 5.86E-07 | 0 | 0 | 0 | 0.006 | 33.6558 | 5.5113 | 0.0007 | 0.0007 | 0.0007 | 0 | 0 | 238.03 | N | N | N | N | N | N | N | N | N | Y
172803 | 99.9 | 68.096 | 202.5 | 160 | 86.8 | 98.1 | 29.2 | 64.1 | 92.1 | 140.1 | 117.8 | 2.6 | 6.4092 | 29.4555 | 663.5 | 686.8 | 844.841 | 390.772 | -3.6 | -3.5 | -0.1 | 27 | 9.91 | 2.31 | 2 | 5.85E-07 | 0 | 0 | 0 | 0.0058 | 33.4548 | 5.6668 | 0.0007 | 0.0007 | 0.0007 | 0 | 0 | 238.55 | N | N | N | N | N | N | N | N | N | Y
172804 | 100.3 | 68.369 | 202.6 | 160.2 | 86.8 | 98.1 | 29.2 | 64 | 91.7 | 140.2 | 118 | 2.6 | 6.3522 | 29.4575 | 664.7 | 687.7 | 841.638 | 388.89 | -3.6 | -3.5 | -0.1 | 26.2 | 9.87 | 2.36 | 2 | 5.88E-07 | 0 | 0 | 0 | 0.0056 | 33.1554 | 5.7676 | 0.0007 | 0.0007 | 0.0007 | 0 | 0 | 240.32 | N | N | N | N | N | N | N | N | N | Y
172805 | 100.8 | 68.73 | 202.8 | 160.2 | 86.8 | 98.1 | 29.2 | 64 | 91.5 | 140.2 | 118 | 2.6 | 6.2184 | 29.4629 | 666.1 | 688.8 | 833.245 | 384.622 | -3.6 | -3.6 | -0.1 | 25.8 | 9.84 | 2.4 | 2 | 5.95E-07 | 0 | 0 | 0 | 0.0054 | 32.6683 | 5.8012 | 0.0007 | 0.0007 | 0.0007 | 0 | 0 | 239.94 | N | N | N | N | N | N | N | N | N | Y
172806 | 101.3 | 69.072 | 202.8 | 159.9 | 86.7 | 98.1 | 29.2 | 63.9 | 91.4 | 140.3 | 117.7 | 2.6 | 6.0992 | 29.4638 | 667.3 | 689.8 | 825.805 | 380.768 | -3.6 | -3.5 | -0.1 | 25.5 | 9.81 | 2.43 | 2.1 | 6.01E-07 | 0 | 0 | 0 | 0.0053 | 32.2428 | 5.8171 | 0.0007 | 0.0007 | 0.0007 | 0 | 0 | 235.25 | N | N | N | N | N | N | N | N | N | Y
172807 | 101.8 | 69.388 | 203 | 159.6 | 86.7 | 98.1 | 29.2 | 63.9 | 91.4 | 140.3 | 117.5 | 2.5 | 5.9598 | 29.4563 | 667.9 | 690.8 | 816.724 | 376.294 | -3.6 | -3.5 | -0.1 | 25 | 9.77 | 2.46 | 2.1 | 6.08E-07 | 0 | 0 | 0 | 0.0052 | 31.7558 | 5.8141 | 0.0007 | 0.0007 | 0.0007 | 0 | 0 | 233.97 | N | N | N | N | N | N | N | N | N | Y
172808 | 102.2 | 69.693 | 203 | 159.2 | 86.7 | 98.1 | 29.2 | 63.9 | 91.4 | 140.5 | 117.1 | 2.5 | 5.8371 | 29.4441 | 668.5 | 691.5 | 808.699 | 372.258 | -3.6 | -3.5 | -0.1 | 25.3 | 9.74 | 2.49 | 2.1 | 6.14E-07 | 0 | 0 | 0 | 0.0052 | 31.3151 | 5.8188 | 0.0007 | 0.0007 | 0.0007 | 0 | 0 | 231.08 | N | N | N | N | N | N | N | N | N | Y
172809 | 102.6 | 69.973 | 203.1 | 159.1 | 86.7 | 98 | 29.2 | 63.9 | 91.4 | 140.7 | 117 | 2.5 | 5.8631 | 29.4448 | 669.3 | 692.4 | 810.714 | 372.914 | -3.6 | -3.5 | -0.1 | 26.2 | 9.73 | 2.52 | 2.1 | 6.13E-07 | 0 | 0 | 0 | 0.0054 | 31.3222 | 5.8936 | 0.0007 | 0.0007 | 0.0007 | 0 | 0 | 227.51 | N | N | N | N | N | N | N | N | N | Y
172810 | 103.1 | 70.265 | 203.2 | 158.8 | 86.7 | 98 | 29.2 | 63.9 | 91.3 | 140.9 | 116.8 | 2.5 | 6.014 | 29.4455 | 670.1 | 693.4 | 821.259 | 377.521 | -3.6 | -3.6 | -0.1 | 27 | 9.7 | 2.55 | 2.1 | 6.06E-07 | 0 | 0 | 0 | 0.0056 | 31.6209 | 6.0349 | 0.0007 | 0.0007 | 0.0007 | 0 | 0 | 226.2 | N | N | N | N | N | N | N | N | N | Y
172811 | 103.5 | 70.575 | 203.2 | 158.8 | 86.7 | 98 | 29.2 | 63.9 | 91.2 | 141 | 116.7 | 2.5 | 5.9983 | 29.4453 | 670.7 | 694.1 | 820.527 | 376.962 | -3.7 | -3.7 | -0.1 | 27.2 | 9.64 | 2.6 | 2.2 | 6.07E-07 | 0 | 0 | 0 | 0.0056 | 31.3915 | 6.1427 | 0.0007 | 0.0008 | 0.0008 | 0 | 0 | 225.66 | N | N | N | N | N | N | N | N | N | Y
172812 | 103.9 | 70.874 | 203.2 | 159 | 86.7 | 98 | 29.2 | 63.9 | 91.3 | 141.2 | 117 | 2.5 | 5.9281 | 29.4352 | 671.2 | 695.1 | 816.008 | 374.597 | -3.7 | -3.7 | -0.1 | 26.8 | 9.52 | 2.72 | 2.3 | 6.11E-07 | 0 | 0 | 0 | 0.0055 | 30.7838 | 6.3911 | 0.0008 | 0.0008 | 0.0008 | 0 | 0 | 223.83 | N | N | N | N | N | N | N | N | N | Y
172813 | 104.4 | 71.166 | 203.5 | 158.8 | 86.7 | 98 | 29.2 | 63.9 | 91.3 | 141.6 | 116.8 | 2.5 | 5.0992 | 29.4102 | 671.7 | 695.9 | 755.204 | 346.253 | -3.7 | -3.6 | -0.1 | 25.2 | 9.08 | 3.08 | 2.2 | 4.73E-04 | 0 | 0 | 0 | 0.0048 | 27.1349 | 6.7012 | 0.0007 | 0.0007 | 0.0007 | 0 | 0 | 221.68 | N | N | N | N | N | N | N | N | N | Y
172814 | 104.7 | 71.358 | 203.6 | 158.4 | 86.7 | 98 | 29.2 | 63.9 | 91.3 | 141.6 | 116.4 | 2.4 | 3.6253 | 29.3753 | 671.9 | 696.8 | 633.921 | 290.23 | -3.6 | -3.5 | -0.1 | 24.3 | 8.33 | 3.68 | 2 | 7.90E-07 | 0 | 0 | 0 | 0.0039 | 20.8753 | 6.7033 | 0.0005 | 0.0006 | 0.0006 | 0 | 0 | 184.71 | N | N | N | N | N | N | N | N | N | Y
172815 | 104.5 | 71.271 | 203.6 | 154.1 | 86.7 | 98 | 29.2 | 64 | 91.7 | 141.5 | 112.5 | 2.1 | 2.9882 | 29.3663 | 671.8 | 697.7 | 575.251 | 263.324 | -3.4 | -3.4 | -0.1 | 23.8 | 8.1 | 4.01 | 1.9 | 8.70E-07 | 0 | 0 | 0 | 0.0034 | 18.4061 | 6.6221 | 0.0005 | 0.0005 | 0.0005 | 0 | 0 | 121.78 | N | N | N | N | N | N | N | N | N | Y
172816 | 104.4 | 71.166 | 203.6 | 151.6 | 86.7 | 98 | 29.2 | 64.1 | 91.9 | 141.3 | 110.3 | 1.9 | 3.6935 | 29.386 | 671.4 | 698 | 639.516 | 293.047 | -3.5 | -3.4 | -0.1 | 24.2 | 8.67 | 3.76 | 1.9 | 7.81E-07 | 0 | 0 | 0 | 0.0039 | 21.9307 | 6.9103 | 0.0005 | 0.0005 | 0.0005 | 0 | 0 | 133.24 | N | N | N | N | N | N | N | N | N | Y
172817 | 104.3 | 71.135 | 203.8 | 151.9 | 86.7 | 98 | 29.2 | 64.2 | 92.1 | 141.7 | 110.6 | 1.9 | 5.2117 | 29.4267 | 672 | 698.5 | 763.592 | 350.199 | -3.4 | -3.4 | -0.1 | 25.2 | 9.28 | 3.3 | 2 | 6.53E-07 | 0 | 0 | 0 | 0.0048 | 28.069 | 7.2659 | 0.0006 | 0.0007 | 0.0007 | 0 | 0 | 175.42 | N | N | N | N | N | N | N | N | N | Y
172818 | 104.3 | 71.116 | 203.8 | 154.3 | 86.7 | 98 | 29.2 | 64.2 | 92.2 | 142.2 | 112.8 | 2.1 | 6.1197 | 29.4497 | 673.3 | 698.9 | 829.461 | 380.25 | -3.5 | -3.4 | -0.1 | 27.1 | 9.43 | 3.05 | 2.2 | 6.02E-07 | 0 | 0 | 0 | 0.0057 | 30.9747 | 7.2865 | 0.0007 | 0.0008 | 0.0008 | 0 | 0 | 195.26 | N | N | N | N | N | N | N | N | N | Y
172819 | 104.5 | 71.265 | 203.8 | 157.6 | 86.7 | 98 | 29.2 | 64.2 | 92.2 | 142.4 | 115.7 | 2.4 | 6.0181 | 29.4447 | 674.5 | 699.5 | 823.188 | 376.914 | -3.5 | -3.4 | -0.1 | 27 | 9.29 | 3.02 | 2.2 | 6.07E-07 | 0 | 0 | 0 | 0.0056 | 30.2496 | 7.1515 | 0.0008 | 0.0008 | 0.0008 | 0 | 0 | 216.39 | N | N | N | N | N | N | N | N | N | Y
172820 | 104.8 | 71.458 | 203.6 | 158.7 | 86.7 | 98 | 29.2 | 64.2 | 92.2 | 142.4 | 116.7 | 2.5 | 5.7557 | 29.4384 | 675 | 700 | 805.574 | 368.599 | -3.5 | -3.5 | -0.1 | 25.7 | 9.17 | 3.08 | 2.2 | 6.21E-07 | 0 | 0 | 0 | 0.0052 | 29.1814 | 7.1283 | 0.0007 | 0.0008 | 0.0008 | 0 | 0 | 211.19 | N | N | N | N | N | N | N | N | N | Y
172821 | 105 | 71.557 | 203.5 | 158.5 | 86.7 | 98 | 29.2 | 64.3 | 92.8 | 142.4 | 116.5 | 2.4 | 5.3726 | 29.4203 | 675.6 | 701 | 778.705 | 355.901 | -3.6 | -3.6 | -0.1 | 25.6 | 9.03 | 3.2 | 2.2 | 6.43E-07 | 0 | 0 | 0 | 0.005 | 27.7446 | 7.1549 | 0.0007 | 0.0007 | 0.0007 | 0 | 0 | 212.95 | N | N | N | N | N | N | N | N | N | Y
172822 | 105 | 71.601 | 203.5 | 158.2 | 86.7 | 98 | 29.2 | 64.5 | 93.3 | 142.4 | 116.2 | 2.4 | 4.7517 | 29.4036 | 676.3 | 701.6 | 732.224 | 334.263 | -3.7 | -3.6 | -0.1 | 26.3 | 8.86 | 3.34 | 2.1 | 6.85E-07 | 0 | 0 | 0 | 0.0048 | 25.565 | 7.0097 | 0.0006 | 0.0007 | 0.0007 | 0 | 0 | 205.25 | N | N | N | N | N | N | N | N | N | Y
172823 | 104.9 | 71.545 | 203.5 | 156.1 | 86.6 | 98 | 29.2 | 64.5 | 93.3 | 142.5 | 114.4 | 2.3 | 5.174 | 29.4134 | 676.5 | 702.2 | 764.09 | 348.868 | -3.7 | -3.6 | -0.1 | 27.3 | 9.02 | 3.31 | 2.1 | 6.56E-07 | 0 | 0 | 0 | 0.0052 | 27.1633 | 7.2391 | 0.0007 | 0.0007 | 0.0007 | 0 | 0 | 164.92 | N | N | N | N | N | N | N | N | N | Y
172824 | 104.9 | 71.507 | 203.3 | 155.8 | 86.6 | 98 | 29.2 | 64.5 | 93.3 | 142.4 | 114.1 | 2.2 | 5.6917 | 29.4277 | 677 | 702.8 | 801.964 | 366.167 | -3.6 | -3.5 | -0.1 | 28 | 9.18 | 3.2 | 2.2 | 6.25E-07 | 0 | 0 | 0 | 0.0056 | 29.0379 | 7.3493 | 0.0007 | 0.0008 | 0.0008 | 0 | 0 | 205.69 | N | N | N | N | N | N | N | N | N | Y
172825 | 104.8 | 71.458 | 203.2 | 157.7 | 86.6 | 98 | 29.2 | 64.5 | 93.3 | 142.7 | 115.7 | 2.4 | 5.5233 | 29.4227 | 677.8 | 703.2 | 790.373 | 360.583 | -3.5 | -3.5 | -0.1 | 27.8 | 9.11 | 3.2 | 2.3 | 6.35E-07 | 0 | 0 | 0 | 0.0055 | 28.3644 | 7.2362 | 0.0007 | 0.0008 | 0.0008 | 0 | 0 | 207.23 | N | N | N | N | N | N | N | N | N | Y
172826 | 104.8 | 71.476 | 203.2 | 158 | 86.6 | 98 | 29.2 | 64.5 | 93.3 | 142.8 | 116 | 2.4 | 5.0973 | 29.4045 | 678.3 | 704 | 759.759 | 346.243 | -3.5 | -3.5 | -0.1 | 28.3 | 8.95 | 3.29 | 2.3 | 6.61E-07 | 0 | 0 | 0 | 0.0054 | 26.7653 | 7.1475 | 0.0007 | 0.0007 | 0.0007 | 0 | 0 | 199.09 | N | N | N | N | N | N | N | N | N | Y
172827 | 104.7 | 71.402 | 203.3 | 157.1 | 86.6 | 98 | 29.2 | 64.5 | 93.2 | 142.8 | 115.2 | 2.3 | 4.6838 | 29.392 | 678.7 | 704.4 | 727.883 | 331.47 | -3.5 | -3.4 | -0.1 | 27.8 | 8.83 | 3.42 | 2.2 | 6.91E-07 | 0 | 0 | 0 | 0.0051 | 25.2608 | 7.117 | 0.0007 | 0.0007 | 0.0007 | 0 | 0 | 186.57 | N | N | N | N | N | N | N | N | N | Y
172828 | 104.6 | 71.321 | 203.3 | 156 | 86.6 | 98 | 29.2 | 64.3 | 92.8 | 142.7 | 114.3 | 2.2 | 4.3538 | 29.3832 | 679 | 705.1 | 700.928 | 319.009 | -3.6 | -3.6 | -0.1 | 26.2 | 8.75 | 3.53 | 2.2 | 7.18E-07 | 0 | 0 | 0 | 0.0046 | 24.1135 | 7.0707 | 0.0006 | 0.0007 | 0.0007 | 0 | 0 | 174.23 | N | N | N | N | N | N | N | N | N | Y
172829 | 104.4 | 71.215 | 203.2 | 155 | 86.6 | 98 | 29.2 | 64.3 | 92.7 | 142.8 | 113.4 | 2.2 | 4.2558 | 29.3813 | 679.2 | 705.7 | 692.768 | 315.224 | -3.7 | -3.6 | -0.1 | 24.9 | 8.75 | 3.57 | 2.3 | 7.26E-07 | 0 | 0 | 0 | 0.0043 | 23.8236 | 7.0678 | 0.0007 | 0.0007 | 0.0007 | 0 | 0 | 166.95 | N | N | N | N | N | N | N | N | N | Y
172830 | 104.2 | 71.029 | 203.2 | 154.4 | 86.6 | 98 | 29.2 | 64.3 | 92.6 | 142.9 | 112.8 | 2.1 | 4.1479 | 29.3805 | 679.5 | 706.3 | 683.565 | 310.945 | -3.7 | -3.6 | -0.1 | 25 | 8.7 | 3.65 | 2.5 | 7.36E-07 | 0 | 0 | 0 | 0.0043 | 23.3605 | 7.1211 | 0.0007 | 0.0007 | 0.0007 | 0 | 0 | 165.74 | N | N | N | N | N | N | N | N | N | Y
172831 | 104 | 70.923 | 203.2 | 154.4 | 86.6 | 98 | 29.2 | 64.3 | 92.5 | 143 | 112.8 | 2.1 | 3.8925 | 29.3758 | 679.9 | 706.7 | 661.418 | 300.711 | -3.7 | -3.7 | -0.1 | 26.3 | 8.56 | 3.76 | 2.5 | 7.61E-07 | 0 | 0 | 0 | 0.0044 | 22.2193 | 7.0972 | 0.0007 | 0.0007 | 0.0007 | 0 | 0 | 161.61 | N | N | N | N | N | N | N | N | N | Y
172832 | 103.7 | 70.737 | 203.2 | 153.6 | 86.6 | 98 | 29.2 | 64.3 | 92.5 | 142.8 | 112.1 | 2.1 | 4.1215 | 29.3796 | 679.9 | 707.3 | 680.28 | 309.319 | -3.6 | -3.5 | -0.1 | 26.1 | 8.69 | 3.7 | 2.4 | 7.40E-07 | 0 | 0 | 0 | 0.0044 | 23.2216 | 7.181 | 0.0007 | 0.0007 | 0.0007 | 0 | 0 | 150.86 | N | N | N | N | N | N | N | N | N | Y
172833 | 103.4 | 70.513 | 203.2 | 153.1 | 86.6 | 98 | 29.2 | 64.3 | 92.5 | 142.9 | 111.7 | 2 | 5.5854 | 29.4169 | 680.2 | 707.7 | 793.633 | 361.222 | -3.6 | -3.5 | -0.1 | 26.3 | 9.14 | 3.41 | 2.3 | 6.33E-07 | 0 | 0 | 0 | 0.0052 | 28.504 | 7.7439 | 0.0008 | 0.0008 | 0.0008 | 0 | 0 | 161.31 | N | N | N | N | N | N | N | N | N | Y
172834 | 103.4 | 70.495 | 203.1 | 155.2 | 86.6 | 98 | 29.2 | 64.2 | 92.4 | 143 | 113.6 | 2.2 | 6.26 | 29.428 | 681.4 | 708.1 | 842.233 | 383.091 | -3.6 | -3.5 | -0.1 | 27.8 | 9.29 | 3.19 | 2.4 | 5.97E-07 | 0 | 0 | 0 | 0.0059 | 30.7428 | 7.6701 | 0.0008 | 0.0009 | 0.0009 | 0 | 0 | 212.17 | N | N | N | N | N | N | N | N | N | Y
172835 | 103.5 | 70.594 | 203 | 159 | 86.6 | 98 | 29.2 | 64.2 | 92.4 | 143.2 | 116.9 | 2.5 | 5.6692 | 29.4094 | 682.5 | 708.8 | 802.176 | 364.285 | -3.7 | -3.6 | -0.1 | 28.4 | 9.11 | 3.19 | 2.6 | 6.84E-04 | 0 | 0 | 0 | 0.0057 | 28.6519 | 7.2972 | 0.0008 | 0.0009 | 0.0009 | 0 | 0 | 216.38 | N | N | N | N | N | N | N | N | N | Y
172836 | 103.6 | 70.625 | 202.8 | 158.7 | 86.6 | 98 | 29.2 | 64.2 | 92.4 | 143 | 116.7 | 2.5 | 4.8666 | 29.3895 | 683.2 | 709.1 | 743.366 | 337.142 | -3.6 | -3.5 | -0.1 | 29.3 | 8.86 | 3.37 | 2.6 | 1.01E-02 | 0 | 0 | 0 | 0.0054 | 25.803 | 7.1285 | 0.0008 | 0.0008 | 0.0008 | 0 | 0 | 203.37 | N | N | N | N | N | N | N | N | N | Y
172837 | 103.5 | 70.582 | 202.7 | 157 | 86.6 | 98 | 29.2 | 64.2 | 92.4 | 142.9 | 115.1 | 2.3 | 3.9482 | 29.3635 | 683.5 | 710.3 | 666.324 | 301.864 | -3.6 | -3.5 | -0.1 | 29.2 | 8.48 | 3.7 | 2.7 | 7.59E-07 | 0 | 0 | 0 | 0.0048 | 22.1156 | 7.0058 | 0.0007 | 0.0008 | 0.0008 | 0 | 0 | 181.32 | N | N | N | N | N | N | N | N | N | Y
172838 | 103.4 | 70.488 | 202.6 | 155.1 | 86.6 | 98 | 29.1 | 64.2 | 92.3 | 142.7 | 113.4 | 2.2 | 3.4033 | 29.3545 | 683.6 | 711 | 617.636 | 279.682 | -3.6 | -3.5 | -0.1 | 28.8 | 8.36 | 3.86 | 2.8 | 8.19E-07 | 0 | 0 | 0 | 0.0044 | 20.1919 | 6.7706 | 0.0007 | 0.0007 | 0.0007 | 0 | 0 | 130.31 | N | N | N | N | N | N | N | N | N | Y
172839 | 103 | 70.252 | 202.6 | 152.2 | 86.6 | 98 | 29.1 | 64.1 | 92 | 142.6 | 110.9 | 2 | 4.6388 | 29.3878 | 683.9 | 711.3 | 722.123 | 327.303 | -3.4 | -3.4 | -0.1 | 29.1 | 8.97 | 3.55 | 2.7 | 6.99E-07 | 0 | 0 | 0 | 0.0052 | 25.3492 | 7.3024 | 0.0008 | 0.0008 | 0.0008 | 0 | 0 | 146.5 | N | N | N | N | N | N | N | N | N | Y
172840 | 102.9 | 70.128 | 202.6 | 153.2 | 86.6 | 98 | 29.1 | 64.1 | 91.9 | 142.7 | 111.8 | 2 | 5.9282 | 29.4188 | 684.9 | 711.9 | 820.868 | 372.124 | -3.5 | -3.4 | -0.1 | 28.2 | 9.44 | 3.15 | 2.7 | 6.15E-07 | 0 | 0 | 0 | 0.0058 | 30.3427 | 7.3503 | 0.0009 | 0.0009 | 0.0009 | 0 | 0 | 194.61 | N | N | N | N | N | N | N | N | N | Y
172841 | 102.9 | 70.147 | 202.6 | 157.1 | 86.6 | 98 | 29.1 | 64 | 91.8 | 143 | 115.2 | 2.3 | 5.5944 | 29.4075 | 686 | 712.4 | 798.366 | 361.421 | -3.6 | -3.5 | -0.1 | 27.1 | 9.49 | 2.93 | 2.8 | 6.33E-07 | 0 | 0 | 0 | 0.0054 | 29.6111 | 6.6375 | 0.0009 | 0.001 | 0.001 | 0 | 0 | 218.96 | N | N | N | N | N | N | N | N | N | Y
172842 | 103 | 70.215 | 202.6 | 158.2 | 86.6 | 98 | 29.1 | 64 | 91.8 | 143 | 116.2 | 2.4 | 5.8374 | 29.4063 | 686.8 | 713.1 | 815.71 | 369.007 | -3.6 | -3.6 | -0.1 | 26.2 | 9.52 | 2.81 | 3 | 6.20E-07 | 0 | 0 | 0 | 0.0053 | 30.3372 | 6.5098 | 0.001 | 0.001 | 0.001 | 0 | 0 | 212.96 | N | N | N | N | N | N | N | N | N | Y
172843 | 103 | 70.252 | 202.6 | 156.3 | 86.6 | 98 | 29.1 | 64 | 91.8 | 142.7 | 114.5 | 2.3 | 6.1053 | 29.4144 | 687.8 | 713.7 | 834.482 | 377.28 | -3.6 | -3.5 | -0.1 | 25.8 | 9.59 | 2.74 | 3 | 6.06E-07 | 0 | 0 | 0 | 0.0054 | 31.2361 | 6.4874 | 0.001 | 0.0011 | 0.0011 | 0 | 0 | 210.33 | N | N | N | N | N | N | N | N | N | Y
172844 | 103 | 70.252 | 202.6 | 157.6 | 86.6 | 98 | 29.1 | 64 | 91.8 | 142.4 | 115.7 | 2.4 | 6.8327 | 29.4303 | 688.9 | 714.4 | 881.583 | 398.396 | -3.6 | -3.5 | -0.1 | 25.7 | 9.57 | 2.72 | 3 | 5.74E-07 | 0 | 0 | 0 | 0.0056 | 32.9292 | 6.7962 | 0.0011 | 0.0011 | 0.0011 | 0 | 0 | 218.41 | N | N | N | N | N | N | N | N | N | Y
172845 | 103.2 | 70.333 | 202.6 | 158.4 | 86.6 | 97.9 | 29.1 | 64.1 | 92.1 | 141.9 | 116.4 | 2.4 | 7.5003 | 29.4461 | 690.1 | 715.3 | 924.416 | 417.561 | -3.6 | -3.5 | -0.1 | 24.8 | 9.49 | 2.77 | 2.9 | 5.48E-07 | 0 | 0 | 0 | 0.0057 | 34.2036 | 7.2527 | 0.0011 | 0.0011 | 0.0011 | 0 | 0 | 214.12 | N | N | N | N | N | N | N | N | N | Y
172846 | 103.4 | 70.47 | 202.6 | 160.2 | 86.6 | 97.9 | 29.1 | 64.1 | 92.2 | 141.5 | 118 | 2.6 | 6.7378 | 29.4323 | 691.2 | 716.1 | 876.701 | 395.421 | -3.6 | -3.5 | -0.1 | 25.2 | 9.28 | 2.9 | 3 | 5.79E-07 | 0 | 0 | 0 | 0.0055 | 31.6881 | 7.1912 | 0.0011 | 0.0011 | 0.0011 | 0 | 0 | 236.21 | N | N | N | N | N | N | N | N | N | Y
172847 | 103.5 | 70.594 | 202.6 | 162.5 | 86.6 | 97.9 | 29.1 | 64.2 | 92.4 | 141.4 | 120 | 2.8 | 5.8519 | 29.4079 | 692 | 716.9 | 818.607 | 368.65 | -3.5 | -3.5 | -0.1 | 24.9 | 9.1 | 3.06 | 2.9 | 6.21E-07 | 0 | 0 | 0 | 0.005 | 28.9815 | 7.0802 | 0.001 | 0.001 | 0.001 | 0 | 0 | 223.79 | N | N | N | N | N | N | N | N | N | Y
172848 | 103.7 | 70.693 | 202.6 | 160.4 | 86.6 | 97.9 | 29.1 | 64.2 | 92.6 | 141.7 | 118.2 | 2.6 | 5.3536 | 29.3906 | 692.5 | 717.9 | 783.835 | 352.632 | -3.5 | -3.5 | -0.1 | 25.8 | 9.06 | 3.17 | 2.9 | 6.49E-07 | 0 | 0 | 0 | 0.005 | 27.5921 | 7.014 | 0.0009 | 0.001 | 0.001 | 0 | 0 | 211.16 | N | N | N | N | N | N | N | N | N | Y
172849 | 103.7 | 70.718 | 202.7 | 158.7 | 86.6 | 97.9 | 29.1 | 64.3 | 92.9 | 142 | 116.7 | 2.5 | 5.472 | 29.389 | 692.8 | 718.5 | 792.308 | 356.34 | -3.5 | -3.4 | -0.1 | 27.6 | 9.17 | 3.14 | 2.9 | 6.42E-07 | 0 | 0 | 0 | 0.0054 | 28.2001 | 7.027 | 0.0009 | 0.001 | 0.001 | 0 | 0 | 200.36 | N | N | N | N | N | N | N | N | N | Y
172850 | 103.6 | 70.644 | 202.7 | 157.2 | 86.6 | 97.9 | 29.1 | 64.4 | 92.9 | 142.2 | 115.3 | 2.3 | 5.7775 | 29.4004 | 693.4 | 719.2 | 814.322 | 366.185 | -3.5 | -3.5 | -0.1 | 29.9 | 9.28 | 3.07 | 2.9 | 6.25E-07 | 0 | 0 | 0 | 0.006 | 29.3508 | 7.0496 | 0.001 | 0.001 | 0.001 | 0 | 0 | 198.25 | N | N | N | N | N | N | N | N | N | Y
172851 | 103.7 | 70.737 | 202.7 | 157.8 | 86.6 | 97.9 | 29.1 | 64.4 | 93 | 142.5 | 115.9 | 2.4 | 5.5174 | 29.3942 | 694.2 | 719.9 | 796.2 | 357.713 | -3.6 | -3.5 | -0.1 | 30.7 | 9.24 | 3.06 | 3.1 | 6.40E-07 | 0 | 0 | 0 | 0.006 | 28.5308 | 6.8649 | 0.001 | 0.001 | 0.001 | 0 | 0 | 213.64 | N | N | N | N | N | N | N | N | N | Y
172852 | 103.8 | 70.78 | 202.7 | 158.2 | 86.6 | 97.9 | 29.1 | 64.4 | 93 | 142.6 | 116.2 | 2.4 | 5.2405 | 29.3864 | 694.8 | 720.6 | 776.558 | 348.635 | -3.6 | -3.5 | -0.1 | 29.1 | 9.16 | 3.11 | 3.3 | 6.56E-07 | 0 | 0 | 0 | 0.0056 | 27.5612 | 6.8016 | 0.001 | 0.0011 | 0.0011 | 0 | 0 | 199.1 | N | N | N | N | N | N | N | N | N | Y
172853 | 103.9 | 70.818 | 202.8 | 157.5 | 86.6 | 97.9 | 29.1 | 64.4 | 93.1 | 142.7 | 115.6 | 2.4 | 5.0775 | 29.3832 | 695.2 | 721.1 | 764.256 | 342.931 | -3.5 | -3.5 | -0.1 | 27.6 | 9.09 | 3.17 | 3.4 | 6.67E-07 | 0 | 0 | 0 | 0.0052 | 26.9179 | 6.8181 | 0.001 | 0.0011 | 0.0011 | 0 | 0 | 198.27 | N | N | N | N | N | N | N | N | N | Y
172854 | 103.8 | 70.762 | 203 | 156.9 | 86.6 | 97.9 | 29.1 | 64.5 | 93.3 | 142.8 | 115 | 2.3 | 5.1713 | 29.3868 | 695.7 | 721.9 | 770.396 | 345.587 | -3.6 | -3.5 | -0.1 | 27.3 | 9.13 | 3.14 | 3.4 | 6.62E-07 | 0 | 0 | 0 | 0.0052 | 27.2382 | 6.8151 | 0.0011 | 0.0011 | 0.0011 | 0 | 0 | 190.61 | N | N | N | N | N | N | N | N | N | Y
172855 | 103.7 | 70.718 | 203 | 156.3 | 86.6 | 97.9 | 29.1 | 64.5 | 93.3 | 142.9 | 114.5 | 2.3 | 6.4118 | 29.4159 | 696.3 | 722.6 | 857.19 | 384.725 | -3.6 | -3.5 | -0.1 | 27.3 | 9.34 | 3.02 | 3.3 | 5.95E-07 | 0 | 0 | 0 | 0.0058 | 31.0416 | 7.2855 | 0.0012 | 0.0012 | 0.0012 | 0 | 0 | 185.29 | N | N | N | N | N | N | N | N | N | Y
172856 | 103.8 | 70.762 | 203 | 157.3 | 86.6 | 97.9 | 29.1 | 64.5 | 93.3 | 142.9 | 115.4 | 2.3 | 6.7615 | 29.4185 | 697.3 | 723.3 | 881.344 | 395.242 | -3.6 | -3.5 | -0.1 | 27 | 9.41 | 2.93 | 3.3 | 5.79E-07 | 0 | 0 | 0 | 0.0059 | 32.104 | 7.2602 | 0.0012 | 0.0012 | 0.0012 | 0 | 0 | 232.97 | N | N | N | N | N | N | N | N | N | Y
172857 | 103.9 | 70.836 | 203 | 160.1 | 86.6 | 97.9 | 29.1 | 64.5 | 93.4 | 143 | 117.9 | 2.6 | 6.5594 | 29.4195 | 698.6 | 723.8 | 868.692 | 389.141 | -3.5 | -3.4 | -0.1 | 26.3 | 9.4 | 2.88 | 3.2 | 5.88E-07 | 0 | 0 | 0 | 0.0056 | 31.5708 | 7.0366 | 0.0011 | 0.0012 | 0.0012 | 0 | 0 | 225.74 | N | N | N | N | N | N | N | N | N | Y
172858 | 104 | 70.936 | 203 | 159.6 | 86.6 | 97.9 | 29.1 | 64.5 | 93.5 | 142.9 | 117.5 | 2.5 | 7.151 | 29.4348 | 699.5 | 724.8 | 906.42 | 405.933 | -3.5 | -3.5 | -0.1 | 25.5 | 9.5 | 2.81 | 3.2 | 5.64E-07 | 0 | 0 | 0 | 0.0057 | 33.3052 | 7.1515 | 0.0012 | 0.0012 | 0.0012 | 0 | 0 | 219.83 | N | N | N | N | N | N | N | N | N | Y
172859 | 104.2 | 71.06 | 203 | 160 | 86.6 | 97.9 | 29.1 | 64.5 | 93.5 | 143 | 117.8 | 2.6 | 7.4731 | 29.43 | 700.3 | 725.6 | 927.058 | 414.84 | -3.5 | -3.4 | -0.1 | 25 | 9.55 | 2.75 | 3.3 | 5.51E-07 | 0 | 0 | 0 | 0.0057 | 34.2108 | 7.1638 | 0.0012 | 0.0013 | 0.0013 | 0 | 0 | 246.68 | N | N | N | N | N | N | N | N | N | Y
172900 | 104.5 | 71.246 | 203.1 | 161.1 | 86.6 | 97.9 | 29.1 | 64.5 | 93.5 | 142.9 | 118.8 | 2.6 | 7.4216 | 29.4275 | 701.1 | 726.5 | 924.249 | 413.27 | -3.6 | -3.5 | -0.1 | 24.2 | 9.53 | 2.74 | 3.4 | 5.54E-07 | 0 | 0 | 0 | 0.0055 | 34.0167 | 7.1217 | 0.0013 | 0.0013 | 0.0013 | 0 | 0 | 243.23 | N | N | N | N | N | N | N | N | N | Y
172901 | 104.8 | 71.427 | 203.1 | 161.2 | 86.6 | 97.9 | 29.1 | 64.5 | 93.5 | 143 | 118.9 | 2.7 | 7.0696 | 29.4208 | 701.8 | 727.2 | 902.68 | 403.273 | -3.6 | -3.5 | -0.1 | 24.5 | 9.48 | 2.76 | 3.5 | 5.67E-07 | 0 | 0 | 0 | 0.0054 | 33.0164 | 6.9891 | 0.0013 | 0.0013 | 0.0013 | 0 | 0 | 247.78 | N | N | N | N | N | N | N | N | N | Y
172902 | 105 | 71.601 | 203.2 | 160.6 | 86.6 | 97.9 | 29.1 | 64.5 | 93.4 | 143.1 | 118.4 | 2.6 | 6.6648 | 29.4031 | 702.4 | 728 | 877.302 | 391.495 | -3.6 | -3.5 | -0.1 | 24.5 | 9.47 | 2.77 | 3.5 | 5.84E-07 | 0 | 0 | 0 | 0.0053 | 32.029 | 6.8035 | 0.0012 | 0.0013 | 0.0013 | 0 | 0 | 239.22 | N | N | N | N | N | N | N | N | N | Y
172903 | 105.2 | 71.75 | 203.2 | 159.9 | 86.6 | 97.9 | 29.1 | 64.4 | 93.2 | 142.9 | 117.8 | 2.6 | 6.6115 | 29.3961 | 702.7 | 728.5 | 874.023 | 389.841 | -3.6 | -3.5 | -0.1 | 25.1 | 9.53 | 2.75 | 3.4 | 5.87E-07 | 0 | 0 | 0 | 0.0054 | 32.0936 | 6.7186 | 0.0012 | 0.0012 | 0.0012 | 0 | 0 | 235.61 | N | N | N | N | N | N | N | N | N | Y
172904 | 105.4 | 71.874 | 203.4 | 159.8 | 86.6 | 97.9 | 29.1 | 64.4 | 93.2 | 143 | 117.6 | 2.5 | 7.0766 | 29.409 | 703.5 | 729.5 | 903.756 | 403.002 | -3.6 | -3.5 | -0.1 | 26 | 9.6 | 2.69 | 3.4 | 5.68E-07 | 0 | 0 | 0 | 0.0058 | 33.4135 | 6.8111 | 0.0013 | 0.0013 | 0.0013 | 0 | 0 | 231.71 | N | N | N | N | N | N | N | N | N | Y
172905 | 105.5 | 71.955 | 203.5 | 159.6 | 86.6 | 97.9 | 29.1 | 64.4 | 93.2 | 143.2 | 117.5 | 2.5 | 7.6934 | 29.4279 | 704.6 | 730.1 | 942.388 | 420.116 | -3.5 | -3.4 | -0.1 | 26.3 | 9.63 | 2.66 | 3.5 | 5.44E-07 | 0 | 0 | 0 | 0.0061 | 34.9184 | 7.0266 | 0.0013 | 0.0014 | 0.0014 | 0 | 0 | 234.12 | N | N | N | N | N | N | N | N | N | Y
172906 | 105.7 | 72.098 | 203.6 | 161.2 | 86.6 | 97.9 | 29.1 | 64.4 | 93.2 | 143.3 | 118.9 | 2.7 | 7.4658 | 29.4197 | 705.2 | 730.8 | 928.666 | 413.649 | -3.4 | -3.4 | -0.1 | 27.2 | 9.56 | 2.69 | 3.6 | 5.53E-07 | 0 | 0 | 0 | 0.0062 | 34.1369 | 6.9807 | 0.0013 | 0.0014 | 0.0014 | 0 | 0 | 250.69 | N | N | N | N | N | N | N | N | N | Y
172907 | 105.9 | 72.203 | 203.6 | 161.3 | 86.6 | 97.9 | 29.1 | 64.2 | 92.6 | 143.5 | 118.9 | 2.7 | 6.9751 | 29.4055 | 705.8 | 731.5 | 898.553 | 399.856 | -3.4 | -3.4 | -0.1 | 27.8 | 9.51 | 2.73 | 3.6 | 5.72E-07 | 0 | 0 | 0 | 0.0061 | 32.8309 | 6.8569 | 0.0013 | 0.0014 | 0.0014 | 0 | 0 | 241.05 | N | N | N | N | N | N | N | N | N | Y
172908 | 106.1 | 72.321 | 203.6 | 160.4 | 86.6 | 97.9 | 29.1 | 64.1 | 92.3 | 143.4 | 118.1 | 2.6 | 6.9584 | 29.4065 | 706.4 | 732.2 | 897.709 | 399.289 | -3.5 | -3.4 | -0.1 | 26.9 | 9.52 | 2.73 | 3.7 | 5.73E-07 | 0 | 0 | 0 | 0.0059 | 32.8391 | 6.8425 | 0.0013 | 0.0014 | 0.0014 | 0 | 0 | 238.35 | N | N | N | N | N | N | N | N | N | Y
172909 | 106.2 | 72.427 | 203.8 | 160.3 | 86.5 | 97.9 | 29.1 | 64.1 | 92 | 143.5 | 118.1 | 2.6 | 7.0268 | 29.4055 | 706.7 | 732.9 | 902.193 | 401.142 | -3.5 | -3.4 | -0.1 | 25.5 | 9.55 | 2.71 | 3.7 | 5.70E-07 | 0 | 0 | 0 | 0.0056 | 33.0921 | 6.8263 | 0.0013 | 0.0014 | 0.0014 | 0 | 0 | 240.57 | N | N | N | N | N | N | N | N | N | Y
172910 | 106.4 | 72.564 | 204.1 | 160.2 | 86.5 | 97.9 | 29.1 | 64 | 91.9 | 143.7 | 118 | 2.6 | 7.1832 | 29.4013 | 706.9 | 733.4 | 912.18 | 405.466 | -3.5 | -3.4 | -0.1 | 25 | 9.57 | 2.69 | 3.7 | 5.64E-07 | 0 | 0 | 0 | 0.0056 | 33.5199 | 6.8388 | 0.0014 | 0.0014 | 0.0014 | 0 | 0 | 236.2 | N | N | N | N | N | N | N | N | N | Y
172911 | 106.5 | 72.626 | 204.2 | 160 | 86.5 | 97.9 | 29.1 | 64 | 91.9 | 143.7 | 117.8 | 2.6 | 7.6845 | 29.4189 | 707.5 | 733.8 | 943.183 | 419.289 | -3.5 | -3.5 | -0.1 | 26 | 9.63 | 2.65 | 3.7 | 5.46E-07 | 0 | 0 | 0 | 0.006 | 34.8645 | 6.9833 | 0.0014 | 0.0014 | 0.0014 | 0 | 0 | 238.39 | N | N | N | N | N | N | N | N | N | Y
172912 | 106.7 | 72.731 | 204.2 | 160.6 | 86.5 | 97.8 | 29.1 | 64 | 91.9 | 143.8 | 118.4 | 2.6 | 7.9971 | 29.429 | 708 | 734.4 | 962.39 | 427.795 | -3.5 | -3.4 | -0.1 | 26.7 | 9.64 | 2.64 | 3.6 | 5.35E-07 | 0 | 0 | 0 | 0.0063 | 35.6043 | 7.0831 | 0.0014 | 0.0014 | 0.0014 | 0 | 0 | 253.82 | N | N | N | N | N | N | N | N | N | Y
172913 | 106.9 | 72.905 | 204.3 | 161.5 | 86.5 | 97.8 | 29.1 | 64 | 91.7 | 144 | 119.1 | 2.7 | 7.7347 | 29.4218 | 708.5 | 734.9 | 946.554 | 420.476 | -3.6 | -3.6 | -0.1 | 28.2 | 9.62 | 2.65 | 3.7 | 5.44E-07 | 0 | 0 | 0 | 0.0065 | 34.9125 | 6.9904 | 0.0014 | 0.0015 | 0.0015 | 0 | 0 | 253.03 | N | N | N | N | N | N | N | N | N | Y
172914 | 107.1 | 73.042 | 204.3 | 161.3 | 86.5 | 97.8 | 29.1 | 63.8 | 91.3 | 144 | 119 | 2.7 | 7.4268 | 29.411 | 708.8 | 735.4 | 927.93 | 411.945 | -3.6 | -3.5 | -0.1 | 29 | 9.61 | 2.65 | 3.8 | 5.55E-07 | 0 | 0 | 0 | 0.0066 | 34.1719 | 6.8565 | 0.0014 | 0.0015 | 0.0015 | 0 | 0 | 250.24 | N | N | N | N | N | N | N | N | N | Y
172915 | 107.3 | 73.185 | 204.3 | 160.8 | 86.5 | 97.8 | 29.1 | 63.8 | 91.3 | 143.9 | 118.5 | 2.6 | 7.2548 | 29.4081 | 709.2 | 736 | 917.507 | 407.11 | -3.5 | -3.5 | -0.1 | 29.7 | 9.63 | 2.64 | 3.7 | 5.62E-07 | 0 | 0 | 0 | 0.0066 | 33.8411 | 6.7515 | 0.0014 | 0.0014 | 0.0014 | 0 | 0 | 247.91 | N | N | N | N | N | N | N | N | N | Y
172916 | 107.5 | 73.272 | 204.5 | 160.6 | 86.5 | 97.8 | 29.1 | 63.8 | 91.3 | 143.9 | 118.4 | 2.6 | 7.1294 | 29.4031 | 709.6 | 736.2 | 909.841 | 403.522 | -3.5 | -3.5 | -0.1 | 30.9 | 9.64 | 2.64 | 3.6 | 5.67E-07 | 0 | 0 | 0 | 0.0069 | 33.5722 | 6.6819 | 0.0013 | 0.0014 | 0.0014 | 0 | 0 | 245.95 | N | N | N | N | N | N | N | N | N | Y
172917 | 107.6 | 73.359 | 204.7 | 160.3 | 86.5 | 97.8 | 29.1 | 63.8 | 91.3 | 144 | 118.1 | 2.6 | 6.981 | 29.3903 | 709.5 | 736.6 | 900.632 | 399.287 | -3.5 | -3.5 | -0.1 | 31.5 | 9.62 | 2.64 | 3.7 | 5.73E-07 | 0 | 0 | 0 | 0.0069 | 33.1695 | 6.6258 | 0.0013 | 0.0014 | 0.0014 | 0 | 0 | 242.45 | N | N | N | N | N | N | N | N | N | Y
172918 | 107.7 | 73.427 | 204.8 | 159.9 | 86.5 | 97.8 | 29.1 | 63.8 | 91.3 | 144.3 | 117.7 | 2.6 | 6.9411 | 29.3886 | 709.6 | 736.9 | 898.196 | 398.152 | -3.5 | -3.5 | -0.1 | 30.9 | 9.61 | 2.65 | 3.9 | 5.75E-07 | 0 | 0 | 0 | 0.0068 | 33.0318 | 6.6297 | 0.0014 | 0.0014 | 0.0014 | 0 | 0 | 239.19 | N | N | N | N | N | N | N | N | N | Y
172919 | 107.8 | 73.496 | 204.8 | 159.8 | 86.5 | 97.8 | 29.1 | 63.9 | 91.4 | 144.6 | 117.6 | 2.5 | 7.3356 | 29.3962 | 709.6 | 737.2 | 922.767 | 409.14 | -3.5 | -3.4 | -0.1 | 29.9 | 9.62 | 2.65 | 3.8 | 5.59E-07 | 0 | 0 | 0 | 0.0067 | 34.0018 | 6.7972 | 0.0014 | 0.0015 | 0.0015 | 0 | 0 | 234.77 | N | N | N | N | N | N | N | N | N | Y
172920 | 108 | 73.645 | 204.8 | 160.2 | 86.5 | 97.8 | 29.1 | 64.1 | 92 | 144.8 | 118 | 2.6 | 7.592 | 29.3957 | 709.5 | 737.5 | 938.556 | 416.185 | -3.5 | -3.4 | -0.1 | 28.9 | 9.56 | 2.69 | 3.8 | 5.50E-07 | 0 | 0 | 0 | 0.0066 | 34.3573 | 7.0233 | 0.0014 | 0.0015 | 0.0015 | 0 | 0 | 245.08 | N | N | N | N | N | N | N | N | N | Y
172921 | 108.3 | 73.875 | 204.9 | 161 | 86.5 | 97.8 | 29.1 | 64.1 | 92.2 | 144.9 | 118.7 | 2.6 | 6.8923 | 29.3741 | 709.6 | 737.7 | 894.465 | 396.325 | -3.4 | -3.4 | -0.1 | 27.5 | 9.27 | 2.94 | 3.8 | 5.77E-07 | 0 | 0 | 0 | 0.006 | 31.7101 | 7.3222 | 0.0014 | 0.0014 | 0.0014 | 0 | 0 | 246.58 | N | N | N | N | N | N | N | N | N | Y
172922 | 108.7 | 74.13 | 205.1 | 160.2 | 86.5 | 97.8 | 29.1 | 64.1 | 92.2 | 144.9 | 118 | 2.6 | 5.1135 | 29.3282 | 709.7 | 738.1 | 767.313 | 339.423 | -3.5 | -3.4 | -0.1 | 26.1 | 8.54 | 3.54 | 3.9 | 6.75E-07 | 0 | 0 | 0 | 0.0049 | 25.0241 | 7.5435 | 0.0012 | 0.0012 | 0.0012 | 0 | 0 | 229.98 | N | N | N | N | N | N | N | N | N | Y
172923 | 108.9 | 74.266 | 205.4 | 157.3 | 86.5 | 97.8 | 29.1 | 64.1 | 92.3 | 145 | 115.4 | 2.3 | 3.487 | 29.293 | 708.9 | 738.3 | 632.015 | 279.408 | -3.5 | -3.4 | -0.1 | 25.9 | 7.79 | 4.27 | 3.8 | 8.20E-07 | 0 | 0 | 0 | 0.004 | 18.7928 | 7.4882 | 0.001 | 0.001 | 0.001 | 0 | 0 | 132.01 | N | N | N | N | N | N | N | N | N | Y
172924 | 108.9 | 74.272 | 205.4 | 152.9 | 86.5 | 97.8 | 29.1 | 64.1 | 92.2 | 144.7 | 111.5 | 2 | 2.9283 | 29.2799 | 707.9 | 738.6 | 579.344 | 256.236 | -3.3 | -3.3 | -0.1 | 26 | 7.56 | 4.73 | 3.7 | 8.95E-07 | 0 | 0 | 0 | 0.0037 | 16.734 | 7.6112 | 0.0009 | 0.0009 | 0.0009 | 0 | 0 | 107.76 | N | N | N | N | N | N | N | N | N | Y
172925 | 109 | 74.304 | 205.4 | 150.7 | 86.5 | 97.8 | 29.1 | 64.1 | 92.2 | 144.5 | 109.6 | 1.8 | 2.7894 | 29.2733 | 706.8 | 738.3 | 565.345 | 250.224 | -3.2 | -3.2 | -0.1 | 26.4 | 7.65 | 4.88 | 3.7 | 9.16E-07 | 0 | 0 | 0 | 0.0036 | 16.5387 | 7.6618 | 0.0008 | 0.0009 | 0.0009 | 0 | 0 | 103.58 | N | N | N | N | N | N | N | N | N | Y
172926 | 109.1 | 74.378 | 205.4 | 149.5 | 86.5 | 97.8 | 29.1 | 64.1 | 92.2 | 144.9 | 108.5 | 1.7 | 2.8247 | 29.2813 | 706.1 | 738.4 | 568.718 | 251.939 | -3.3 | -3.3 | -0.1 | 25.4 | 7.67 | 4.97 | 3.7 | 9.09E-07 | 0 | 0 | 0 | 0.0035 | 16.681 | 7.8663 | 0.0008 | 0.0009 | 0.0009 | 0 | 0 | 101.66 | N | N | N | N | N | N | N | N | N | Y
172927 | 109.2 | 74.478 | 205.4 | 148.8 | 86.5 | 97.8 | 29.1 | 64 | 92 | 144.9 | 107.8 | 1.7 | 2.7499 | 29.2775 | 705.3 | 738.3 | 560.825 | 248.589 | -3.4 | -3.3 | -0.1 | 24.3 | 7.4 | 5.23 | 3.6 | 9.22E-07 | 0 | 0 | 0 | 0.0033 | 15.8922 | 8.1699 | 0.0008 | 0.0008 | 0.0008 | 0 | 0 | 99.51 | N | N | N | N | N | N | N | N | N | Y
172928 | 109.4 | 74.583 | 205.3 | 148 | 86.5 | 97.8 | 29.1 | 64 | 92 | 145 | 107.1 | 1.6 | 2.4597 | 29.2685 | 704.5 | 738.2 | 530.333 | 235.16 | -3.3 | -3.3 | -0.1 | 24.5 | 7.09 | 5.56 | 3.4 | 9.75E-07 | 0 | 0 | 0 | 0.0032 | 14.4061 | 8.2109 | 0.0007 | 0.0008 | 0.0008 | 0 | 0 | 82.2 | N | N | N | N | N | N | N | N | N | Y
172929 | 109.6 | 74.751 | 205 | 147 | 86.5 | 97.8 | 29.1 | 64.1 | 92.1 | 144.8 | 106.2 | 1.5 | 2.3364 | 29.2704 | 703.8 | 738.2 | 516.771 | 229.286 | -3.4 | -3.3 | -0.1 | 24.1 | 6.98 | 5.83 | 3.2 | 1.00E-06 | 0 | 0 | 0 | 0.003 | 13.8096 | 8.3968 | 0.0007 | 0.0007 | 0.0007 | 0 | 0 | 82.8 | N | N | N | N | N | N | N | N | N | Y
172930 | 109.9 | 74.956 | 204.9 | 146.5 | 86.5 | 97.8 | 29.1 | 64 | 92 | 144.4 | 105.8 | 1.5 | 2.54 | 29.2848 | 703.5 | 738.2 | 537.734 | 238.767 | -3.4 | -3.3 | -0.1 | 22.7 | 6.44 | 6.62 | 3.1 | 9.60E-07 | 0 | 0 | 0 | 0.003 | 13.272 | 9.9189 | 0.0007 | 0.0007 | 0.0007 | 0 | 0 | 81.05 | N | N | N | N | N | N | N | N | N | Y
172931 | 110.4 | 75.242 | 204.6 | 146.5 | 86.5 | 97.9 | 29.1 | 63.9 | 91.4 | 144.3 | 105.8 | 1.5 | 2.604 | 29.2942 | 703.3 | 738.1 | 544.989 | 242.119 | -3.4 | -3.3 | -0.1 | 22.4 | 4.65 | 8.63 | 3.1 | 9.48E-07 | 0 | 0 | 0 | 0.003 | 9.7173 | 13.1223 | 0.0007 | 0.0007 | 0.0007 | 0 | 0 | 78.88 | N | N | N | N | N | N | N | N | N | N
172932 | 110.2 | 75.136 | 204.3 | 144 | 86.5 | 97.9 | 29.1 | 63.8 | 91.3 | 144 | 103.6 | 1.3 | 2.6242 | 29.2914 | 702.4 | 737.9 | 546.988 | 243.166 | -2.8 | -2.7 | -0.1 | 22.2 | 3.12 | 10.77 | 2.9 | 9.45E-07 | 0 | 0 | 0 | 0.003 | 6.5503 | 16.4394 | 0.0006 | 0.0007 | 0.0007 | 0 | 0 | 0 | N | N | N | N | N | N | N | N | N | N
172933 | 110 | 74.993 | 204 | 143.5 | 86.5 | 97.9 | 29.1 | 63.8 | 91.2 | 142.8 | 103.2 | 1.3 | 3.255 | 29.3147 | 701.7 | 737.8 | 607.151 | 270.284 | -2 | -1.9 | 0 | 21.5 | 3.73 | 10.8 | 2.8 | 8.49E-07 | 0 | 0 | 0 | 0.0032 | 8.7056 | 18.3311 | 0.0007 | 0.0007 | 0.0007 | 0 | 0 | 0 | N | N | N | N | N | N | N | N | N | N
172934 | 110.1 | 75.099 | 203.5 | 146.7 | 86.5 | 97.9 | 29.1 | 63.8 | 91.2 | 141.9 | 106 | 1.5 | 4.5498 | 29.3486 | 702 | 737.8 | 723.323 | 322.295 | -2.4 | -2.4 | 0 | 21.5 | 5.46 | 9.1 | 2.6 | 9.15E-03 | 0 | 0 | 0 | 0.0038 | 15.1857 | 18.4037 | 0.0008 | 0.0008 | 0.0008 | 0 | 0 | 93.63 | N | N | N | N | N | N | N | N | N | Y
172935 | 110.7 | 75.497 | 202.9 | 151.8 | 86.5 | 97.9 | 29.1 | 63.8 | 91.2 | 141.7 | 110.5 | 1.9 | 4.8288 | 29.3518 | 702.9 | 737.6 | 747.172 | 332.702 | -3.1 | -3 | -0.1 | 21.4 | 6.65 | 7.43 | 2.7 | 1.76E-02 | 0 | 0 | 0 | 0.0039 | 19.1082 | 15.5114 | 0.0008 | 0.0008 | 0.0008 | 0 | 0 | 142.39 | N | N | N | N | N | N | N | N | N | Y
172936 | 111.4 | 75.925 | 202.3 | 154.5 | 86.5 | 97.9 | 29.1 | 63.8 | 91.2 | 142.2 | 113 | 2.1 | 4.3128 | 29.3404 | 703.7 | 737.8 | 704.594 | 313.408 | -3.3 | -3.2 | -0.1 | 21.2 | 7.14 | 6.42 | 2.8 | 7.30E-07 | 0 | 0 | 0 | 0.0037 | 19.3127 | 12.642 | 0.0008 | 0.0008 | 0.0008 | 0 | 0 | 138.78 | N | N | N | N | N | N | N | N | N | Y
172937 | 112 | 76.391 | 201.8 | 153.4 | 86.5 | 97.9 | 29.1 | 63.8 | 91.2 | 142.9 | 112 | 2 | 4.4094 | 29.3445 | 704.2 | 737.8 | 712.369 | 316.766 | -3.3 | -3.3 | -0.1 | 21.7 | 7.05 | 6.25 | 2.9 | 7.23E-07 | 0 | 0 | 0 | 0.0038 | 19.2715 | 12.4327 | 0.0008 | 0.0009 | 0.0009 | 0 | 0 | 126.55 | N | N | N | N | N | N | N | N | N | Y
172938 | 112.5 | 76.721 | 201.3 | 152.3 | 86.5 | 97.9 | 29.1 | 63.8 | 91.2 | 143.4 | 110.9 | 2 | 4.4692 | 29.347 | 704.3 | 738.1 | 716.797 | 318.731 | -3.3 | -3.2 | -0.1 | 22.6 | 5.87 | 7.28 | 3 | 7.20E-07 | 0 | 0 | 0 | 0.004 | 16.1455 | 14.5658 | 0.0009 | 0.0009 | 0.0009 | 0 | 0 | 117.87 | N | N | N | N | N | N | N | N | N | Y
172939 | 112.6 | 76.77 | 201 | 149.8 | 86.5 | 97.9 | 29.1 | 63.8 | 91.2 | 143.2 | 108.7 | 1.8 | 3.5217 | 29.3253 | 704.1 | 738.1 | 633.996 | 281.773 | -3.1 | -3.1 | -0.1 | 23.2 | 4.18 | 9.32 | 3 | 8.15E-07 | 0 | 0 | 0 | 0.0036 | 10.1625 | 16.4807 | 0.0008 | 0.0008 | 0.0008 | 0 | 0 | 0 | N | N | N | N | N | N | N | N | N | N
172940 | 112.5 | 76.727 | 200.5 | 146.2 | 86.5 | 97.9 | 29.1 | 63.8 | 91.2 | 142 | 105.6 | 1.5 | 2.7651 | 29.3073 | 703.4 | 738.1 | 560.42 | 249.068 | -2.7 | -2.6 | -0.1 | 24 | 2.83 | 11.76 | 2.9 | 9.22E-07 | 0 | 0 | 0 | 0.0033 | 6.0816 | 18.3872 | 0.0006 | 0.0007 | 0.0007 | 0 | 0 | 5.43 | N | N | N | N | N | N | N | N | N | N
172941 | 112.1 | 76.46 | 200.2 | 145.6 | 86.5 | 97.9 | 29.1 | 63.9 | 91.6 | 140.3 | 105 | 1.4 | 2.6568 | 29.3121 | 702.4 | 738 | 547.764 | 243.683 | -2.3 | -2.3 | 0 | 24.6 | 1.65 | 14.25 | 2.7 | 9.42E-07 | 0 | 0 | 0 | 0.0033 | 3.462 | 21.8078 | 0.0006 | 0.0006 | 0.0006 | 0 | 0 | 0 | N | N | N | N | N | N | N | N | N | N
172942 | 111.3 | 75.894 | 199.9 | 143.1 | 86.5 | 97.9 | 29.1 | 64.5 | 93.4 | 139.3 | 102.8 | 1.2 | 3.8143 | 29.3447 | 701.8 | 738 | 657.206 | 292.844 | -1.9 | -1.9 | 0 | 25.6 | 1.16 | 15.7 | 2.6 | 1.16E-02 | 0 | 0 | 0 | 0.0041 | 2.9409 | 28.8612 | 0.0007 | 0.0007 | 0.0007 | 0 | 0 | 0 | N | N | N | N | N | N | N | N | N | N
172943 | 110.3 | 75.198 | 199.6 | 145 | 86.4 | 97.9 | 29.1 | 64.7 | 94.3 | 138.5 | 104.5 | 1.4 | 3.9202 | 29.3519 | 702.1 | 737.8 | 668.699 | 297.977 | -1.6 | -1.6 | 0 | 25.7 | 2.26 | 14.51 | 2.4 | 6.38E-03 | 0 | 0 | 0 | 0.0042 | 5.8255 | 27.1372 | 0.0007 | 0.0007 | 0.0007 | 0 | 0 | 0 | N | N | N | N | N | N | N | N | N | N
172944 | 109.7 | 74.819 | 199 | 146.7 | 86.4 | 97.9 | 29.1 | 65.1 | 95.4 | 137.9 | 106 | 1.5 | 4.9537 | 29.3756 | 702.3 | 737.6 | 755.924 | 337.055 | -1.9 | -1.9 | 0 | 23.9 | 4.38 | 11.32 | 2.4 | 1.27E-02 | 0 | 0 | 0 | 0.0044 | 12.7467 | 23.9624 | 0.0007 | 0.0008 | 0.0008 | 0 | 0 | 63.16 | N | N | N | N | N | N | N | N | N | N
172945 | 109.7 | 74.801 | 198.3 | 150.4 | 86.4 | 97.9 | 29.1 | 65.3 | 96.2 | 138 | 109.3 | 1.8 | 5.5917 | 29.3865 | 703 | 737.5 | 804.599 | 358.669 | -2.9 | -2.8 | -0.1 | 23 | 6.4 | 8.25 | 2.5 | 1.53E-02 | 0 | 0 | 0 | 0.0045 | 19.8345 | 18.5788 | 0.0008 | 0.0008 | 0.0008 | 0 | 0 | 158.62 | N | N | N | N | N | N | N | N | N | Y
172946 | 109.8 | 74.838 | 197.6 | 154.3 | 86.4 | 97.9 | 29.1 | 65.6 | 97.2 | 138.5 | 112.8 | 2.1 | 5.9358 | 29.3926 | 704.1 | 737.6 | 829.258 | 369.372 | -3.3 | -3.2 | -0.1 | 23.7 | 7.49 | 6.36 | 2.7 | 9.20E-03 | 0 | 0 | 0 | 0.0048 | 23.8823 | 14.745 | 0.0009 | 0.001 | 0.001 | 0 | 0 | 162.09 | N | N | N | N | N | N | N | N | N | Y
172947 | 109.7 | 74.788 | 197 | 156.2 | 86.4 | 97.9 | 29.1 | 65.8 | 98 | 139.2 | 114.4 | 2.3 | 5.2054 | 29.3705 | 705.2 | 738 | 775.299 | 344.768 | -3.4 | -3.3 | -0.1 | 24.1 | 7.65 | 5.65 | 3 | 6.64E-07 | 0 | 0 | 0 | 0.0046 | 22.7695 | 12.2299 | 0.0009 | 0.001 | 0.001 | 0 | 0 | 183.86 | N | N | N | N | N | N | N | N | N | Y
172948 | 109.6 | 74.757 | 196.5 | 156.9 | 86.4 | 97.9 | 29.1 | 66 | 98.6 | 139.6 | 115 | 2.3 | 3.8723 | 29.3512 | 705.6 | 738.4 | 665.417 | 295.603 | -3.4 | -3.3 | -0.1 | 23.8 | 7.03 | 5.84 | 3.2 | 7.75E-07 | 0 | 0 | 0 | 0.0039 | 17.9474 | 10.8418 | 0.0009 | 0.0009 | 0.0009 | 0 | 0 | 164.48 | N | N | N | N | N | N | N | N | N | Y
172949 | 109.3 | 74.527 | 196.2 | 153.9 | 86.4 | 97.9 | 29.1 | 66.2 | 99.2 | 140.1 | 112.4 | 2.1 | 2.9338 | 29.3278 | 705.2 | 738.6 | 578.06 | 256.671 | -3.4 | -3.4 | -0.1 | 23.1 | 6.38 | 6.49 | 3.2 | 8.93E-07 | 0 | 0 | 0 | 0.0033 | 14.1487 | 10.4502 | 0.0007 | 0.0008 | 0.0008 | 0 | 0 | 83.28 | N | N | N | N | N | N | N | N | N | Y
172950 | 108.8 | 74.154 | 195.9 | 149.9 | 86.4 | 97.9 | 29.1 | 66.3 | 99.6 | 140 | 108.8 | 1.8 | 2.3772 | 29.3078 | 704.3 | 738.7 | 520.673 | 231.214 | -3.3 | -3.2 | -0.1 | 23.6 | 6.11 | 6.93 | 3.1 | 9.92E-07 | 0 | 0 | 0 | 0.003 | 12.2032 | 10.0654 | 0.0007 | 0.0007 | 0.0007 | 0 | 0 | 73.85 | N | N | N | N | N | N | N | N | N | N
172951 | 108.2 | 73.806 | 196.1 | 147.7 | 86.4 | 97.9 | 29.1 | 66.4 | 100.1 | 140.1 | 106.8 | 1.6 | 2.1607 | 29.2974 | 703.3 | 738.8 | 496.556 | 220.622 | -3.2 | -3.1 | -0.1 | 23.8 | 6.24 | 6.91 | 3.1 | 1.07E-02 | 0 | 0 | 0 | 0.0029 | 11.8862 | 9.5676 | 0.0006 | 0.0006 | 0.0006 | 0 | 0 | 71.23 | N | N | N | N | N | N | N | N | N | N
172952 | 107.7 | 73.403 | 196.1 | 146.3 | 86.4 | 97.9 | 29.1 | 66.5 | 100.5 | 139.9 | 105.6 | 1.5 | 2.8047 | 29.3181 | 702.3 | 738.7 | 561.916 | 250.046 | -3.2 | -3.1 | -0.1 | 21.9 | 6.98 | 6.2 | 3.1 | 2.36E-02 | 0 | 0 | 0 | 0.003 | 15.0647 | 9.7369 | 0.0007 | 0.0007 | 0.0007 | 0 | 0 | 69.18 | N | N | N | N | N | N | N | N | N | N
172953 | 107.2 | 73.079 | 196.1 | 146.3 | 86.4 | 97.9 | 29.1 | 66.7 | 101 | 140.1 | 105.7 | 1.5 | 4.2152 | 29.3547 | 702.5 | 738.7 | 694.725 | 309.478 | -3.3 | -3.2 | -0.1 | 19.8 | 7.87 | 5.27 | 3.2 | 7.40E-07 | 0 | 0 | 0 | 0.0034 | 21.0388 | 10.2414 | 0.0009 | 0.0009 | 0.0009 | 0 | 0 | 128.91 | N | N | N | N | N | N | N | N | N | Y
172954 | 106.9 | 72.887 | 195.8 | 150.2 | 86.4 | 97.9 | 29.1 | 66.8 | 101.5 | 140.5 | 109.1 | 1.8 | 4.8063 | 29.3677 | 703.3 | 739 | 745.347 | 331.943 | -3.4 | -3.3 | -0.1 | 19.4 | 8.19 | 4.7 | 3.4 | 6.90E-07 | 0 | 0 | 0 | 0.0035 | 23.465 | 9.7927 | 0.001 | 0.0011 | 0.0011 | 0 | 0 | 153.44 | N | N | N | N | N | N | N | N | N | Y
172955 | 106.8 | 72.806 | 195.7 | 153.6 | 86.4 | 97.9 | 29.1 | 67 | 102.1 | 140.8 | 112.1 | 2.1 | 4.9828 | 29.3722 | 704.1 | 739 | 759.634 | 338.127 | -3.3 | -3.3 | -0.1 | 19.5 | 8.17 | 4.5 | 3.5 | 6.77E-07 | 0 | 0 | 0 | 0.0036 | 23.844 | 9.5439 | 0.0011 | 0.0011 | 0.0011 | 0 | 0 | 151.83 | N | N | N | N | N | N | N | N | N | Y
172956 | 106.8 | 72.787 | 195.6 | 154.9 | 86.4 | 97.9 | 29.1 | 67.1 | 102.6 | 140.8 | 113.3 | 2.2 | 4.8295 | 29.3708 | 705.3 | 739.1 | 747.591 | 332.426 | -3.3 | -3.3 | -0.1 | 20.9 | 8.02 | 4.52 | 3.4 | 6.89E-07 | 0 | 0 | 0 | 0.0038 | 23.0313 | 9.4391 | 0.001 | 0.0011 | 0.0011 | 0 | 0 | 168.14 | N | N | N | N | N | N | N | N | N | Y
172957 | 106.7 | 72.769 | 195.4 | 154.9 | 86.4 | 97.9 | 29.1 | 67.3 | 103 | 141.1 | 113.3 | 2.2 | 4.2894 | 29.3578 | 705.9 | 739.3 | 702.876 | 312.227 | -3.4 | -3.3 | -0.1 | 23.4 | 7.81 | 4.69 | 3.4 | 7.34E-07 | 0 | 0 | 0 | 0.004 | 21.0457 | 9.1868 | 0.001 | 0.001 | 0.001 | 0 | 0 | 152.14 | N | N | N | N | N | N | N | N | N | Y
172958 | 106.6 | 72.651 | 195.4 | 153.8 | 86.4 | 97.9 | 29.1 | 67.4 | 103.4 | 141.2 | 112.3 | 2.1 | 3.9416 | 29.3434 | 705.8 | 739.3 | 672.962 | 298.834 | -3.3 | -3.3 | -0.1 | 25 | 7.69 | 4.81 | 3.4 | 7.67E-07 | 0 | 0 | 0 | 0.0041 | 19.839 | 9.0248 | 0.0009 | 0.001 | 0.001 | 0 | 0 | 139.19 | N | N | N | N | N | N | N | N | N | Y
172959 | 106.4 | 72.533 | 195.4 | 152.7 | 86.4 | 97.9 | 29.1 | 67.4 | 103.5 | 141.2 | 111.3 | 2 | 4.1844 | 29.3456 | 705.7 | 739.5 | 694.138 | 308.272 | -3.3 | -3.3 | -0.1 | 26.2 | 7.82 | 4.75 | 3.4 | 7.43E-07 | 0 | 0 | 0 | 0.0044 | 20.8197 | 9.1923 | 0.001 | 0.001 | 0.001 | 0 | 0 | 129.63 | N | N | N | N | N | N | N | N | N | Y
173000 | 106.2 | 72.402 | 195.4 | 152.8 | 86.4 | 97.9 | 29.1 | 67.4 | 103.7 | 141.4 | 111.4 | 2 | 4.6889 | 29.3522 | 705.8 | 739.9 | 736.4 | 327.081 | -3.4 | -3.4 | -0.1 | 26.7 | 8.1 | 4.52 | 3.6 | 7.00E-07 | 0 | 0 | 0 | 0.0048 | 22.8854 | 9.2754 | 0.0011 | 0.0011 | 0.0011 | 0 | 0 | 149.51 | N | N | N | N | N | N | N | N | N | Y
173001 | 106.1 | 72.334 | 195.3 | 153.6 | 86.4 | 97.9 | 29.1 | 67.4 | 103.7 | 141.7 | 112.2 | 2.1 | 5.3973 | 29.3769 | 706.5 | 740.1 | 791.544 | 351.677 | -3.5 | -3.4 | -0.1 | 27.2 | 8.39 | 4.22 | 3.6 | 6.51E-07 | 0 | 0 | 0 | 0.0053 | 25.4864 | 9.3225 | 0.0012 | 0.0012 | 0.0012 | 0 | 0 | 167.13 | N | N | N | N | N | N | N | N | N | Y
173002 | 106.1 | 72.34 | 195.4 | 155.1 | 86.4 | 97.9 | 29.1 | 67.4 | 103.7 | 141.6 | 113.4 | 2.2 | 5.8049 | 29.3836 | 707.2 | 740.1 | 821.467 | 364.832 | -3.6 | -3.5 | -0.1 | 27.8 | 8.55 | 4 | 3.6 | 1.51E-03 | 0 | 0 | 0 | 0.0056 | 26.9291 | 9.1508 | 0.0012 | 0.0013 | 0.0013 | 0 | 0 | 184.04 | N | N | N | N | N | N | N | N | N | Y
173003 | 106.2 | 72.421 | 195.5 | 156.8 | 86.4 | 97.9 | 29.1 | 67.4 | 103.7 | 141.8 | 115 | 2.3 | 5.8188 | 29.3825 | 707.9 | 740.4 | 822.695 | 365.129 | -3.6 | -3.5 | -0.1 | 27.5 | 8.59 | 3.87 | 3.7 | 6.27E-07 | 0 | 0 | 0 | 0.0055 | 27.0795 | 8.8643 | 0.0012 | 0.0013 | 0.0013 | 0 | 0 | 192.14 | N | N | N | N | N | N | N | N | N | Y
173004 | 106.3 | 72.446 | 195.5 | 157.1 | 86.4 | 97.9 | 29.1 | 67.2 | 102.7 | 141.8 | 115.3 | 2.3 | 5.7198 | 29.3872 | 708.7 | 740.8 | 815.867 | 361.938 | -3.6 | -3.6 | -0.1 | 27 | 8.58 | 3.83 | 3.6 | 6.33E-07 | 0 | 0 | 0 | 0.0054 | 26.8148 | 8.6998 | 0.0012 | 0.0013 | 0.0013 | 0 | 0 | 193.13 | N | N | N | N | N | N | N | N | N | Y
173005 | 106.4 | 72.576 | 195.6 | 156.9 | 86.4 | 97.9 | 29.1 | 66.8 | 101.3 | 142 | 115.1 | 2.3 | 5.4659 | 29.3729 | 709 | 740.9 | 797.962 | 353.706 | -3.6 | -3.5 | -0.1 | 26.8 | 8.55 | 3.83 | 3.6 | 6.47E-07 | 0 | 0 | 0 | 0.0052 | 26.1008 | 8.5039 | 0.0011 | 0.0012 | 0.0012 | 0 | 0 | 189.59 | N | N | N | N | N | N | N | N | N | Y
173006 | 106.6 | 72.651 | 195.6 | 156.6 | 86.4 | 97.9 | 29.1 | 66.6 | 100.7 | 142 | 114.8 | 2.3 | 6.0072 | 29.3859 | 709.5 | 741.4 | 835.562 | 370.396 | -3.5 | -3.4 | -0.1 | 28 | 8.63 | 3.76 | 3.6 | 6.18E-07 | 0 | 0 | 0 | 0.0057 | 27.5859 | 8.7522 | 0.0012 | 0.0013 | 0.0013 | 0 | 0 | 179.96 | N | N | N | N | N | N | N | N | N | Y
173007 | 106.7 | 72.719 | 195.6 | 156.3 | 86.4 | 97.9 | 29.1 | 66.5 | 100.2 | 141.9 | 114.5 | 2.3 | 6.6355 | 29.4041 | 710.2 | 741.7 | 878.389 | 389.367 | -3.5 | -3.4 | -0.1 | 28.3 | 8.76 | 3.66 | 3.8 | 5.88E-07 | 0 | 0 | 0 | 0.0061 | 29.4536 | 8.9463 | 0.0013 | 0.0014 | 0.0014 | 0 | 0 | 190.29 | N | N | N | N | N | N | N | N | N | Y
173008 | 106.9 | 72.893 | 195.7 | 158.3 | 86.4 | 97.9 | 29.1 | 66.3 | 99.7 | 142.1 | 116.3 | 2.4 | 6.3776 | 29.3956 | 710.8 | 742 | 861.643 | 381.641 | -3.5 | -3.5 | -0.1 | 28.9 | 8.78 | 3.61 | 3.9 | 6.00E-07 | 0 | 0 | 0 | 0.0061 | 28.9481 | 8.6493 | 0.0013 | 0.0014 | 0.0014 | 0 | 0 | 213.94 | N | N | N | N | N | N | N | N | N | Y
173009 | 107.2 | 73.061 | 195.9 | 158.6 | 86.4 | 97.9 | 29.1 | 66.2 | 99.3 | 142.1 | 116.6 | 2.5 | 6.1308 | 29.386 | 710.9 | 742.3 | 845.249 | 374.239 | -3.5 | -3.5 | -0.1 | 29.6 | 8.75 | 3.61 | 3.9 | 6.12E-07 | 0 | 0 | 0 | 0.0061 | 28.2619 | 8.4931 | 0.0013 | 0.0014 | 0.0014 | 0 | 0 | 202.39 | N | N | N | N | N | N | N | N | N | Y
173010 | 107.4 | 73.198 | 196.1 | 158 | 86.4 | 97.9 | 29.1 | 66.1 | 98.9 | 142.2 | 116 | 2.4 | 5.9512 | 29.3828 | 711.2 | 742.6 | 833.094 | 368.707 | -3.6 | -3.6 | -0.1 | 29.3 | 8.68 | 3.66 | 3.9 | 6.21E-07 | 0 | 0 | 0 | 0.0059 | 27.6432 | 8.4662 | 0.0013 | 0.0014 | 0.0014 | 0 | 0 | 200.28 | N | N | N | N | N | N | N | N | N | Y
173011 | 107.6 | 73.34 | 196.1 | 157.7 | 86.4 | 97.9 | 29.1 | 66 | 98.6 | 142.1 | 115.8 | 2.4 | 5.6623 | 29.3747 | 711.4 | 742.9 | 812.995 | 359.663 | -3.6 | -3.6 | -0.1 | 29.1 | 8.6 | 3.74 | 3.8 | 6.37E-07 | 0 | 0 | 0 | 0.0058 | 26.6985 | 8.4397 | 0.0012 | 0.0013 | 0.0013 | 0 | 0 | 194.8 | N | N | N | N | N | N | N | N | N | Y
173012 | 107.7 | 73.446 | 196.3 | 157.1 | 86.3 | 97.9 | 29.1 | 65.9 | 98.1 | 142.4 | 115.3 | 2.3 | 5.3858 | 29.3668 | 711.7 | 743.2 | 793.199 | 350.728 | -3.6 | -3.5 | -0.1 | 28 | 8.48 | 3.86 | 3.8 | 6.53E-07 | 0 | 0 | 0 | 0.0054 | 25.6779 | 8.4908 | 0.0012 | 0.0013 | 0.0013 | 0 | 0 | 186.08 | N | N | N | N | N | N | N | N | N | Y
173013 | 107.8 | 73.496 | 196.6 | 156.3 | 86.3 | 97.9 | 29.1 | 65.9 | 98.1 | 142.7 | 114.5 | 2.3 | 5.1469 | 29.3631 | 711.8 | 743.5 | 775.008 | 342.621 | -3.6 | -3.5 | -0.1 | 26.7 | 8.35 | 4 | 3.9 | 6.68E-07 | 0 | 0 | 0 | 0.005 | 24.7047 | 8.6063 | 0.0012 | 0.0013 | 0.0013 | 0 | 0 | 171.11 | N | N | N | N | N | N | N | N | N | Y
173014 | 107.7 | 73.465 | 196.7 | 155.5 | 86.3 | 97.9 | 29.1 | 65.9 | 98.2 | 142.6 | 113.8 | 2.2 | 4.8953 | 29.3567 | 711.5 | 743.7 | 755.024 | 333.792 | -3.5 | -3.4 | -0.1 | 26.4 | 8.22 | 4.15 | 4 | 6.86E-07 | 0 | 0 | 0 | 0.0048 | 23.7026 | 8.7051 | 0.0012 | 0.0013 | 0.0013 | 0 | 0 | 167.29 | N | N | N | N | N | N | N | N | N | Y
173015 | 107.8 | 73.496 | 196.8 | 155.2 | 86.3 | 97.9 | 29.1 | 65.9 | 98.2 | 142.7 | 113.5 | 2.2 | 4.7316 | 29.3466 | 711.4 | 743.9 | 741.808 | 327.856 | -3.4 | -3.4 | -0.1 | 26.3 | 8.11 | 4.3 | 4 | 6.99E-07 | 0 | 0 | 0 | 0.0047 | 22.9685 | 8.8544 | 0.0012 | 0.0012 | 0.0012 | 0 | 0 | 161.93 | N | N | N | N | N | N | N | N | N | Y
173016 | 107.8 | 73.514 | 197 | 154.8 | 86.3 | 97.9 | 29.1 | 65.9 | 98.2 | 142.8 | 113.2 | 2.2 | 4.5009 | 29.3479 | 711.6 | 744 | 722.727 | 319.379 | -3.4 | -3.4 | -0.1 | 26.3 | 8 | 4.46 | 3.9 | 7.17E-07 | 0 | 0 | 0 | 0.0046 | 22.0563 | 8.9414 | 0.0011 | 0.0012 | 0.0012 | 0 | 0 | 157.25 | N | N | N | N | N | N | N | N | N | Y
173017 | 107.7 | 73.44 | 197.2 | 154.3 | 86.3 | 97.9 | 29.1 | 65.9 | 98.2 | 142.9 | 112.7 | 2.1 | 4.2281 | 29.341 | 711.7 | 744.2 | 699.576 | 309.057 | -3.4 | -3.3 | -0.1 | 26.7 | 7.75 | 4.76 | 3.9 | 7.41E-07 | 0 | 0 | 0 | 0.0045 | 20.6908 | 9.2264 | 0.0011 | 0.0011 | 0.0011 | 0 | 0 | 148.72 | N | N | N | N | N | N | N | N | N | Y
173018 | 107.6 | 73.359 | 197.2 | 153.7 | 86.3 | 97.9 | 29.1 | 65.8 | 98.1 | 142.8 | 112.2 | 2.1 | 3.6113 | 29.3228 | 711.5 | 744.4 | 644.027 | 284.39 | -3.3 | -3.2 | -0.1 | 26.4 | 7.17 | 5.34 | 3.8 | 8.06E-07 | 0 | 0 | 0 | 0.0041 | 17.599 | 9.534 | 0.001 | 0.001 | 0.001 | 0 | 0 | 142.42 | N | N | N | N | N | N | N | N | N | Y
173019 | 107.3 | 73.129 | 197.2 | 151.6 | 86.3 | 97.9 | 29.1 | 65.8 | 98 | 142.9 | 110.4 | 1.9 | 2.7949 | 29.3032 | 710.9 | 744.4 | 565.904 | 249.847 | -3.3 | -3.2 | -0.1 | 25.7 | 6.61 | 6.01 | 3.6 | 9.18E-07 | 0 | 0 | 0 | 0.0035 | 14.2499 | 9.4283 | 0.0008 | 0.0009 | 0.0009 | 0 | 0 | 75.61 | N | N | N | N | N | N | N | N | N | N
173020 | 106.8 | 72.843 | 197.2 | 148.8 | 86.3 | 97.9 | 29.1 | 65.9 | 98.1 | 142.6 | 107.9 | 1.7 | 2.3289 | 29.294 | 710.1 | 744.6 | 516.802 | 228.246 | -3.2 | -3.2 | -0.1 | 25.1 | 6.57 | 6.23 | 3.4 | 1.00E-06 | 0 | 0 | 0 | 0.0032 | 12.9499 | 8.9214 | 0.0007 | 0.0007 | 0.0007 | 0 | 0 | 79.29 | N | N | N | N | N | N | N | N | N | Y
173021 | 106.4 | 72.545 | 197.3 | 147.2 | 86.3 | 97.9 | 29.1 | 65.9 | 98.1 | 141.9 | 106.4 | 1.6 | 2.8276 | 29.304 | 709.1 | 744.6 | 566.206 | 250.372 | -3.2 | -3.1 | -0.1 | 26.5 | 7.36 | 5.64 | 3.4 | 9.15E-07 | 0 | 0 | 0 | 0.0036 | 15.9159 | 8.8731 | 0.0008 | 0.0008 | 0.0008 | 0 | 0 | 71.45 | N | N | N | N | N | N | N | N | N | N
173022 | 106.1 | 72.359 | 197.3 | 147.3 | 86.3 | 97.9 | 29.1 | 65.7 | 97.6 | 141.8 | 106.5 | 1.6 | 4.2095 | 29.3319 | 708.8 | 744.5 | 696.27 | 308.266 | -3.3 | -3.2 | -0.1 | 27.5 | 8.21 | 4.83 | 3.4 | 8.44E-03 | 0 | 0 | 0 | 0.0047 | 21.8551 | 9.3487 | 0.001 | 0.001 | 0.001 | 0 | 0 | 136.43 | N | N | N | N | N | N | N | N | N | Y
173023 | 106 | 72.29 | 197.3 | 150.8 | 86.3 | 97.9 | 29.1 | 65.5 | 96.8 | 142 | 109.6 | 1.8 | 4.7805 | 29.3492 | 709.5 | 744.4 | 745.219 | 329.941 | -3.5 | -3.4 | -0.1 | 27.6 | 8.41 | 4.37 | 3.5 | 1.54E-02 | 0 | 0 | 0 | 0.005 | 23.9575 | 9.0534 | 0.001 | 0.0011 | 0.0011 | 0 | 0 | 154.44 | N | N | N | N | N | N | N | N | N | Y
173024 | 106 | 72.253 | 197.1 | 153.7 | 86.3 | 97.9 | 29.1 | 65.4 | 96.6 | 142.2 | 112.2 | 2.1 | 4.8983 | 29.3501 | 709.9 | 744.6 | 754.813 | 334.072 | -3.6 | -3.5 | -0.1 | 28 | 8.33 | 4.24 | 3.6 | 6.85E-07 | 0 | 0 | 0 | 0.0051 | 24.0304 | 8.8976 | 0.0011 | 0.0011 | 0.0011 | 0 | 0 | 157.55 | N | N | N | N | N | N | N | N | N | Y
173025 | 106 | 72.284 | 196.8 | 154.8 | 86.3 | 97.9 | 29.1 | 65.4 | 96.4 | 142.2 | 113.2 | 2.2 | 4.6785 | 29.3425 | 710.3 | 744.6 | 737.108 | 326.051 | -3.5 | -3.4 | -0.1 | 28 | 8.18 | 4.29 | 3.7 | 7.02E-07 | 0 | 0 | 0 | 0.005 | 23.0338 | 8.7722 | 0.0011 | 0.0011 | 0.0011 | 0 | 0 | 163.31 | N | N | N | N | N | N | N | N | N | Y
173026 | 106 | 72.247 | 196.7 | 154.6 | 86.3 | 97.9 | 29.1 | 65.3 | 96.3 | 142.3 | 113 | 2.1 | 4.5025 | 29.3416 | 710.5 | 744.6 | 722.691 | 319.612 | -3.5 | -3.4 | -0.1 | 26.8 | 8.08 | 4.38 | 3.7 | 7.17E-07 | 0 | 0 | 0 | 0.0047 | 22.2938 | 8.7864 | 0.0011 | 0.0011 | 0.0011 | 0 | 0 | 155.94 | N | N | N | N | N | N | N | N | N | Y
173027 | 106 | 72.253 | 196.5 | 154.2 | 86.3 | 97.9 | 29.1 | 65.3 | 96.2 | 142.4 | 112.6 | 2.1 | 4.3761 | 29.342 | 710.6 | 744.7 | 712.122 | 314.902 | -3.4 | -3.4 | -0.1 | 25.6 | 8 | 4.47 | 3.7 | 7.27E-07 | 0 | 0 | 0 | 0.0044 | 21.7427 | 8.8467 | 0.001 | 0.0011 | 0.0011 | 0 | 0 | 154.32 | N | N | N | N | N | N | N | N | N | Y
173028 | 106 | 72.265 | 196.4 | 153.8 | 86.3 | 97.9 | 29.1 | 65.3 | 96.2 | 142.3 | 112.3 | 2.1 | 4.1907 | 29.3422 | 710.7 | 744.5 | 696.247 | 307.859 | -3.4 | -3.3 | -0.1 | 25 | 7.95 | 4.55 | 3.6 | 7.44E-07 | 0 | 0 | 0 | 0.0042 | 21.1307 | 8.7879 | 0.001 | 0.001 | 0.001 | 0 | 0 | 145.66 | N | N | N | N | N | N | N | N | N | Y
173029 | 105.9 | 72.178 | 196.4 | 153.5 | 86.3 | 97.9 | 29.1 | 65.3 | 96.2 | 142.4 | 112 | 2.1 | 4.2681 | 29.3442 | 710.5 | 744.4 | 702.673 | 310.769 | -3.4 | -3.4 | -0.1 | 23.9 | 8 | 4.52 | 3.6 | 7.37E-07 | 0 | 0 | 0 | 0.0041 | 21.4663 | 8.8254 | 0.001 | 0.001 | 0.001 | 0 | 0 | 147.95 | N | N | N | N | N | N | N | N | N | Y
173030 | 105.8 | 72.116 | 196.4 | 153.2 | 86.3 | 97.9 | 29.1 | 65.3 | 96 | 142.4 | 111.8 | 2 | 4.8077 | 29.3561 | 710.2 | 744.1 | 747.15 | 330.677 | -3.5 | -3.4 | -0.1 | 22.8 | 8.21 | 4.34 | 3.6 | 6.93E-07 | 0 | 0 | 0 | 0.0041 | 23.4463 | 9.0185 | 0.0011 | 0.0011 | 0.0011 | 0 | 0 | 143.09 | N | N | N | N | N | N | N | N | N | Y
173031 | 105.8 | 72.16 | 196.3 | 154 | 86.2 | 97.9 | 29.1 | 65 | 95.2 | 142.4 | 112.5 | 2.1 | 5.3855 | 29.3695 | 710 | 744.1 | 792.19 | 350.809 | -3.5 | -3.5 | -0.1 | 22.1 | 8.49 | 4.09 | 3.6 | 6.53E-07 | 0 | 0 | 0 | 0.0043 | 25.7136 | 9.0152 | 0.0011 | 0.0012 | 0.0012 | 0 | 0 | 170.6 | N | N | N | N | N | N | N | N | N | Y
173032 | 105.9 | 72.216 | 196.3 | 155.5 | 86.2 | 97.9 | 29.1 | 65 | 95 | 142.6 | 113.8 | 2.2 | 5.8065 | 29.3787 | 710 | 743.8 | 822.574 | 364.381 | -3.6 | -3.6 | -0.1 | 22.3 | 8.63 | 3.9 | 3.5 | 4.03E-03 | 0 | 0 | 0 | 0.0045 | 27.1476 | 8.9278 | 0.0012 | 0.0012 | 0.0012 | 0 | 0 | 181.84 | N | N | N | N | N | N | N | N | N | Y
173033 | 106.1 | 72.34 | 196.3 | 156.7 | 86.2 | 97.9 | 29.1 | 64.9 | 94.8 | 142.5 | 114.9 | 2.3 | 5.9439 | 29.3795 | 709.7 | 743.8 | 832.086 | 368.697 | -3.6 | -3.5 | -0.1 | 23.3 | 8.67 | 3.79 | 3.6 | 6.21E-07 | 0 | 0 | 0 | 0.0047 | 27.5898 | 8.7811 | 0.0012 | 0.0012 | 0.0012 | 0 | 0 | 191.73 | N | N | N | N | N | N | N | N | N | Y
173034 | 106.3 | 72.446 | 196.4 | 157.2 | 86.2 | 97.9 | 29.1 | 64.9 | 94.9 | 142.6 | 115.3 | 2.3 | 5.9833 | 29.3815 | 709.6 | 743.4 | 834.741 | 369.939 | -3.6 | -3.5 | -0.1 | 23.8 | 8.69 | 3.72 | 3.6 | 6.19E-07 | 0 | 0 | 0 | 0.0048 | 27.7544 | 8.6385 | 0.0012 | 0.0013 | 0.0013 | 0 | 0 | 193.47 | N | N | N | N | N | N | N | N | N | Y
173035 | 106.5 | 72.626 | 196.3 | 157.5 | 86.2 | 97.9 | 29.1 | 64.9 | 94.9 | 142.6 | 115.6 | 2.4 | 5.7474 | 29.3786 | 709.1 | 743.2 | 817.993 | 362.63 | -3.6 | -3.5 | -0.1 | 23.8 | 8.72 | 3.67 | 3.6 | 6.31E-07 | 0 | 0 | 0 | 0.0047 | 27.3116 | 8.3466 | 0.0012 | 0.0012 | 0.0012 | 0 | 0 | 198.65 | N | N | N | N | N | N | N | N | N | Y
173036 | 106.7 | 72.738 | 196.4 | 157.5 | 86.2 | 97.9 | 29.1 | 64.9 | 94.8 | 142.6 | 115.6 | 2.4 | 5.8601 | 29.3782 | 708.6 | 742.6 | 825.544 | 366.135 | -3.5 | -3.4 | -0.1 | 23.5 | 8.82 | 3.6 | 3.5 | 6.25E-07 | 0 | 0 | 0 | 0.0047 | 27.8793 | 8.2766 | 0.0011 | 0.0012 | 0.0012 | 0 | 0 | 193.35 | N | N | N | N | N | N | N | N | N | Y
173037 | 106.9 | 72.856 | 196.6 | 155.5 | 86.2 | 97.9 | 29.1 | 64.8 | 94.4 | 142.7 | 113.8 | 2.2 | 5.5751 | 29.3682 | 708.2 | 742.1 | 804.819 | 356.955 | -3.5 | -3.4 | -0.1 | 23 | 8.71 | 3.69 | 3.4 | 6.41E-07 | 0 | 0 | 0 | 0.0045 | 26.8492 | 8.2791 | 0.0011 | 0.0011 | 0.0011 | 0 | 0 | 202.95 | N | N | N | N | N | N | N | N | N | Y
173038 | 107.1 | 73.011 | 196.6 | 156.9 | 86.1 | 97.9 | 29.1 | 64.7 | 94.1 | 142.2 | 115.1 | 2.3 | 4.8273 | 29.3532 | 707.4 | 741.4 | 747.964 | 331.787 | -3.4 | -3.4 | -0.1 | 23.5 | 8.37 | 3.92 | 3.3 | 6.90E-07 | 0 | 0 | 0 | 0.0043 | 23.9839 | 8.1563 | 0.001 | 0.001 | 0.001 | 0 | 0 | 172.15 | N | N | N | N | N | N | N | N | N | Y
173039 | 107 | 72.924 | 196.8 | 154 | 86.1 | 97.9 | 29.1 | 64.6 | 93.8 | 141.8 | 112.5 | 2.1 | 5.5043 | 29.3661 | 706 | 740.7 | 797.799 | 354.472 | -3.3 | -3.3 | -0.1 | 24.5 | 8.49 | 3.92 | 3.2 | 6.46E-07 | 0 | 0 | 0 | 0.0048 | 25.9737 | 8.7171 | 0.001 | 0.0011 | 0.0011 | 0 | 0 | 136.5 | N | N | N | N | N | N | N | N | N | Y
173040 | 106.9 | 72.856 | 197 | 154.5 | 86.1 | 97.9 | 29.1 | 64.5 | 93.6 | 141.3 | 112.9 | 2.1 | 6.6098 | 29.3888 | 705 | 739.8 | 874.714 | 389.28 | -3.5 | -3.4 | -0.1 | 24.8 | 8.75 | 3.75 | 3.2 | 5.88E-07 | 0 | 0 | 0 | 0.0053 | 29.4096 | 9.1763 | 0.0011 | 0.0012 | 0.0012 | 0 | 0 | 193.3 | N | N | N | N | N | N | N | N | N | Y
173041 | 106.9 | 72.893 | 197.2 | 158.6 | 86.1 | 97.9 | 29.1 | 64.4 | 93.1 | 141.1 | 116.6 | 2.5 | 6.7422 | 29.3929 | 704.4 | 739.2 | 883.176 | 393.319 | -3.5 | -3.5 | -0.1 | 24.5 | 8.79 | 3.64 | 3.2 | 5.82E-07 | 0 | 0 | 0 | 0.0053 | 29.8478 | 8.9988 | 0.0011 | 0.0012 | 0.0012 | 0 | 0 | 207.65 | N | N | N | N | N | N | N | N | N | Y
173042 | 106.9 | 72.874 | 197.2 | 160 | 86.1 | 97.9 | 29.1 | 64.4 | 93 | 141.3 | 117.9 | 2.6 | 7.08 | 29.3967 | 703.2 | 738.4 | 904.127 | 403.086 | -3.5 | -3.4 | -0.1 | 24.3 | 8.84 | 3.55 | 3 | 5.68E-07 | 0 | 0 | 0 | 0.0054 | 30.7786 | 8.9783 | 0.0011 | 0.0011 | 0.0011 | 0 | 0 | 200.82 | N | N | N | N | N | N | N | N | N | Y
173043 | 106.9 | 72.856 | 197.2 | 159.7 | 86.1 | 97.9 | 29.1 | 64.3 | 92.8 | 141.8 | 117.5 | 2.5 | 7.1938 | 29.4003 | 701.3 | 737.2 | 910.573 | 406.675 | -3.5 | -3.5 | -0.1 | 23.9 | 8.96 | 3.43 | 2.9 | 5.63E-07 | 0 | 0 | 0 | 0.0053 | 31.479 | 8.7524 | 0.0011 | 0.0011 | 0.0011 | 0 | 0 | 226.77 | N | N | N | N | N | N | N | N | N | Y
173044 | 106.8 | 72.837 | 197.2 | 160.8 | 86.1 | 97.9 | 29.1 | 64.2 | 92.7 | 142.2 | 118.5 | 2.6 | 7.2654 | 29.4032 | 700.3 | 736.2 | 914.539 | 408.862 | -3.6 | -3.5 | -0.1 | 24 | 9.07 | 3.3 | 2.8 | 5.60E-07 | 0 | 0 | 0 | 0.0054 | 32.0295 | 8.4719 | 0.001 | 0.0011 | 0.0011 | 0 | 0 | 226.37 | N | N | N | N | N | N | N | N | N | Y
173045 | 106.8 | 72.8 | 197.4 | 160.4 | 86.1 | 97.9 | 29.1 | 64.2 | 92.5 | 142.4 | 118.2 | 2.6 | 7.1104 | 29.3968 | 699.2 | 735.2 | 904.56 | 404.695 | -3.5 | -3.4 | -0.1 | 25.5 | 9.18 | 3.18 | 2.7 | 5.65E-07 | 0 | 0 | 0 | 0.0057 | 32.0755 | 8.0916 | 0.001 | 0.001 | 0.001 | 0 | 0 | 227.59 | N | N | N | N | N | N | N | N | N | Y
173046 | 106.6 | 72.663 | 197.7 | 160.5 | 86.1 | 97.9 | 29.1 | 64.2 | 92.5 | 142.5 | 118.2 | 2.6 | 6.9782 | 29.3855 | 698 | 734.1 | 895.969 | 401.111 | -3.5 | -3.4 | -0.1 | 26.5 | 9.25 | 3.09 | 2.6 | 5.70E-07 | 0 | 0 | 0 | 0.0058 | 32.0202 | 7.7887 | 0.0009 | 0.001 | 0.001 | 0 | 0 | 236.65 | N | N | N | N | N | N | N | N | N | Y
173047 | 106.4 | 72.545 | 197.8 | 160.5 | 86.1 | 97.8 | 29.1 | 64.2 | 92.5 | 142.7 | 118.3 | 2.6 | 6.7986 | 29.3807 | 696.7 | 732.6 | 884.076 | 396.147 | -3.5 | -3.5 | -0.1 | 27.2 | 9.28 | 3.03 | 2.6 | 5.78E-07 | 0 | 0 | 0 | 0.0059 | 31.7332 | 7.5249 | 0.0009 | 0.001 | 0.001 | 0 | 0 | 233.97 | N | N | N | N | N | N | N | N | N | Y
173048 | 106.2 | 72.427 | 198 | 160.2 | 86.1 | 97.8 | 29.1 | 64.2 | 92.5 | 142.9 | 118 | 2.6 | 6.7379 | 29.3799 | 695.6 | 731.7 | 879.789 | 394.61 | -3.6 | -3.5 | -0.1 | 27.9 | 9.31 | 2.97 | 2.6 | 5.80E-07 | 0 | 0 | 0 | 0.0061 | 31.7363 | 7.3698 | 0.0009 | 0.001 | 0.001 | 0 | 0 | 231.73 | N | N | N | N | N | N | N | N | N | Y
173049 | 106 | 72.272 | 198.2 | 159.9 | 86.1 | 97.8 | 29.1 | 64.2 | 92.5 | 143 | 117.7 | 2.6 | 6.8564 | 29.3833 | 694.5 | 730.4 | 886.842 | 398.18 | -3.6 | -3.5 | -0.1 | 27.3 | 9.37 | 2.92 | 2.7 | 5.75E-07 | 0 | 0 | 0 | 0.006 | 32.2189 | 7.3046 | 0.001 | 0.001 | 0.001 | 0 | 0 | 228.8 | N | N | N | N | N | N | N | N | N | Y
173050 | 105.8 | 72.147 | 198.5 | 159.8 | 86.1 | 97.8 | 29.1 | 64.2 | 92.6 | 143.1 | 117.7 | 2.5 | 7.346 | 29.3891 | 693.4 | 729.1 | 917.013 | 412.209 | -3.6 | -3.5 | -0.1 | 26.3 | 9.45 | 2.86 | 2.8 | 5.55E-07 | 0 | 0 | 0 | 0.006 | 33.6489 | 7.4021 | 0.001 | 0.0011 | 0.0011 | 0 | 0 | 231.85 | N | N | N | N | N | N | N | N | N | Y
173051 | 105.7 | 72.042 | 198.7 | 160 | 86.1 | 97.8 | 29.1 | 64.2 | 92.5 | 143.2 | 117.8 | 2.6 | 7.3615 | 29.3873 | 692.2 | 728.1 | 917.553 | 412.875 | -3.6 | -3.5 | -0.1 | 26.6 | 9.47 | 2.83 | 2.8 | 5.54E-07 | 0 | 0 | 0 | 0.006 | 33.7736 | 7.3293 | 0.001 | 0.0011 | 0.0011 | 0 | 0 | 242.46 | N | N | N | N | N | N | N | N | N | Y
173052 | 105.6 | 71.98 | 198.9 | 161.3 | 86.1 | 97.8 | 29.1 | 64.2 | 92.6 | 143.5 | 119 | 2.7 | 7.0592 | 29.3818 | 691.1 | 727.1 | 898.354 | 404.552 | -3.6 | -3.5 | -0.1 | 27.2 | 9.43 | 2.83 | 2.7 | 5.66E-07 | 0 | 0 | 0 | 0.0061 | 32.9471 | 7.1997 | 0.001 | 0.001 | 0.001 | 0 | 0 | 241.35 | N | N | N | N | N | N | N | N | N | Y
173053 | 105.4 | 71.893 | 199.2 | 160.9 | 86 | 97.8 | 29.1 | 64.2 | 92.4 | 143.5 | 118.6 | 2.6 | 6.8428 | 29.3724 | 689.9 | 725.9 | 884.195 | 398.457 | -3.6 | -3.5 | -0.1 | 26.9 | 9.46 | 2.82 | 2.7 | 5.74E-07 | 0 | 0 | 0 | 0.0059 | 32.5451 | 7.0563 | 0.001 | 0.001 | 0.001 | 0 | 0 | 239.02 | N | N | N | N | N | N | N | N | N | Y
173054 | 105.4 | 71.837 | 199.4 | 160.3 | 85.9 | 97.8 | 29.1 | 64 | 92 | 143.4 | 118.1 | 2.6 | 7.1713 | 29.3779 | 688.9 | 724.6 | 904.459 | 408.018 | -3.6 | -3.5 | -0.1 | 25.2 | 9.55 | 2.78 | 2.7 | 5.61E-07 | 0 | 0 | 0 | 0.0056 | 33.6314 | 7.1148 | 0.001 | 0.001 | 0.001 | 0 | 0 | 234.61 | N | N | N | N | N | N | N | N | N | Y
173055 | 105.3 | 71.781 | 199.6 | 160 | 85.9 | 97.8 | 29.1 | 64 | 92.1 | 143.6 | 117.8 | 2.6 | 7.0858 | 29.3704 | 687.9 | 723.6 | 898.864 | 405.74 | -3.5 | -3.5 | -0.1 | 23.9 | 9.53 | 2.77 | 2.7 | 5.64E-07 | 0 | 0 | 0 | 0.0053 | 33.3887 | 7.0551 | 0.001 | 0.001 | 0.001 | 0 | 0 | 247.68 | N | N | N | N | N | N | N | N | N | Y
173056 | 105.3 | 71.781 | 199.8 | 160.8 | 85.9 | 97.8 | 29.1 | 64.1 | 92.1 | 143.7 | 118.5 | 2.6 | 6.5844 | 29.3565 | 686.8 | 722.2 | 866.621 | 391.356 | -3.5 | -3.4 | -0.1 | 25 | 9.43 | 2.82 | 2.6 | 5.85E-07 | 0 | 0 | 0 | 0.0054 | 31.8827 | 6.9355 | 0.0009 | 0.001 | 0.001 | 0 | 0 | 238.89 | N | N | N | N | N | N | N | N | N | Y
173057 | 105.3 | 71.799 | 200 | 160.1 | 85.9 | 97.8 | 29.1 | 64 | 92 | 143.7 | 117.9 | 2.6 | 5.9329 | 29.3343 | 685.8 | 721.4 | 822.655 | 371.566 | -3.4 | -3.4 | -0.1 | 25.4 | 9.29 | 2.93 | 2.5 | 6.16E-07 | 0 | 0 | 0 | 0.0052 | 29.8034 | 6.838 | 0.0008 | 0.0009 | 0.0009 | 0 | 0 | 230.95 | N | N | N | N | N | N | N | N | N | Y
173058 | 105.4 | 71.855 | 200.3 | 159.2 | 85.9 | 97.8 | 29.1 | 63.9 | 91.6 | 143.8 | 117.1 | 2.5 | 5.2413 | 29.3186 | 685 | 720.6 | 773.957 | 349.637 | -3.5 | -3.4 | -0.1 | 24.8 | 9.15 | 3.05 | 2.4 | 6.55E-07 | 0 | 0 | 0 | 0.0048 | 27.6355 | 6.7009 | 0.0008 | 0.0008 | 0.0008 | 0 | 0 | 209.95 | N | N | N | N | N | N | N | N | N | Y
173059 | 105.3 | 71.824 | 200.4 | 157.9 | 85.9 | 97.8 | 29.1 | 63.8 | 91.4 | 143.9 | 116 | 2.4 | 5.1363 | 29.316 | 683.8 | 719.7 | 766.129 | 346.406 | -3.5 | -3.4 | -0.1 | 24.1 | 9.1 | 3.14 | 2.3 | 6.61E-07 | 0 | 0 | 0 | 0.0046 | 27.2251 | 6.8245 | 0.0007 | 0.0008 | 0.0008 | 0 | 0 | 200.29 | N | N | N | N | N | N | N | N | N | Y
173100 | 105.3 | 71.781 | 200.5 | 156.8 | 85.9 | 97.8 | 29.1 | 63.8 | 91.1 | 144 | 115 | 2.3 | 5.1783 | 29.3119 | 682.8 | 719 | 768.918 | 347.941 | -3.6 | -3.5 | -0.1 | 25.5 | 9.06 | 3.2 | 2.4 | 6.58E-07 | 0 | 0 | 0 | 0.0049 | 27.2142 | 6.9982 | 0.0007 | 0.0008 | 0.0008 | 0 | 0 | 191.73 | N | N | N | N | N | N | N | N | N | Y
173101 | 105.3 | 71.787 | 200.7 | 156.8 | 85.9 | 97.8 | 29.1 | 63.7 | 91 | 144.3 | 114.9 | 2.3 | 5.2008 | 29.311 | 682 | 718.3 | 770.208 | 348.762 | -3.6 | -3.5 | -0.1 | 27.4 | 9 | 3.28 | 2.4 | 6.56E-07 | 0 | 0 | 0 | 0.0052 | 27.097 | 7.1728 | 0.0008 | 0.0008 | 0.0008 | 0 | 0 | 192.89 | N | N | N | N | N | N | N | N | N | Y
173102 | 105.4 | 71.837 | 200.9 | 156.7 | 85.9 | 97.8 | 29.1 | 63.7 | 91 | 144.4 | 114.9 | 2.3 | 5.1597 | 29.3098 | 681.3 | 717.7 | 766.865 | 347.435 | -3.6 | -3.6 | -0.1 | 28.9 | 8.89 | 3.39 | 2.4 | 6.59E-07 | 0 | 0 | 0 | 0.0055 | 26.68 | 7.3876 | 0.0007 | 0.0008 | 0.0008 | 0 | 0 | 190.1 | N | N | N | N | N | N | N | N | N | Y
173103 | 105.4 | 71.837 | 200.9 | 156.6 | 85.9 | 97.8 | 29.1 | 63.7 | 91 | 144.5 | 114.8 | 2.3 | 4.7285 | 29.299 | 680.6 | 716.8 | 732.908 | 332.131 | -3.6 | -3.5 | -0.1 | 29 | 8.63 | 3.64 | 2.4 | 6.89E-07 | 0 | 0 | 0 | 0.0053 | 24.7537 | 7.5854 | 0.0007 | 0.0007 | 0.0007 | 0 | 0 | 187.18 | N | N | N | N | N | N | N | N | N | Y
173104 | 105.5 | 71.955 | 201 | 156.2 | 85.9 | 97.8 | 29.1 | 63.7 | 90.9 | 144.5 | 114.4 | 2.3 | 3.939 | 29.2773 | 679.8 | 716.3 | 666.061 | 301.835 | -3.5 | -3.4 | -0.1 | 28.9 | 8.15 | 4.07 | 2.5 | 7.59E-07 | 0 | 0 | 0 | 0.0048 | 21.2369 | 7.7197 | 0.0007 | 0.0007 | 0.0007 | 0 | 0 | 166.48 | N | N | N | N | N | N | N | N | N | Y
173105 | 105.4 | 71.893 | 201 | 153.8 | 85.9 | 97.8 | 29.1 | 63.6 | 90.6 | 144.4 | 112.3 | 2.1 | 3.2465 | 29.2611 | 679 | 715.6 | 602.817 | 273.203 | -3.4 | -3.3 | -0.1 | 29.5 | 7.77 | 4.5 | 2.4 | 8.39E-07 | 0 | 0 | 0 | 0.0044 | 18.3317 | 7.7151 | 0.0006 | 0.0006 | 0.0006 | 0 | 0 | 128.2 | N | N | N | N | N | N | N | N | N | Y
173106 | 105.2 | 71.737 | 201.1 | 151.8 | 85.9 | 97.8 | 29.1 | 63.5 | 90.3 | 144.2 | 110.5 | 1.9 | 2.9669 | 29.258 | 678.3 | 715.1 | 575.951 | 261.158 | -3.4 | -3.3 | -0.1 | 28.5 | 7.8 | 4.63 | 2.3 | 8.77E-07 | 0 | 0 | 0 | 0.0041 | 17.5931 | 7.5958 | 0.0005 | 0.0006 | 0.0006 | 0 | 0 | 112.29 | N | N | N | N | N | N | N | N | N | Y
173107 | 105 | 71.594 | 201.2 | 150.5 | 85.9 | 97.8 | 29.1 | 63.5 | 90.2 | 144.1 | 109.4 | 1.8 | 3.3577 | 29.2706 | 677.5 | 714.6 | 612.686 | 278.131 | -3.4 | -3.3 | -0.1 | 28.2 | 8.16 | 4.43 | 2.3 | 8.23E-07 | 0 | 0 | 0 | 0.0043 | 19.605 | 7.7304 | 0.0006 | 0.0006 | 0.0006 | 0 | 0 | 112.35 | N | N | N | N | N | N | N | N | N | Y
173108 | 104.9 | 71.495 | 201.1 | 150.5 | 85.9 | 97.8 | 29.1 | 63.4 | 90 | 144.1 | 109.4 | 1.8 | 4.1314 | 29.2985 | 677.1 | 714.3 | 682.079 | 310.043 | -3.4 | -3.3 | -0.1 | 27.7 | 8.53 | 4.12 | 2.4 | 7.38E-07 | 0 | 0 | 0 | 0.0047 | 22.837 | 8.0114 | 0.0007 | 0.0007 | 0.0007 | 0 | 0 | 147.1 | N | N | N | N | N | N | N | N | N | Y
173109 | 104.9 | 71.489 | 201.1 | 152.5 | 85.9 | 97.8 | 29.1 | 63.4 | 89.9 | 144.4 | 111.1 | 2 | 4.4377 | 29.302 | 677.1 | 713.9 | 708.41 | 322.044 | -3.5 | -3.4 | -0.1 | 26.9 | 8.56 | 3.98 | 2.4 | 7.11E-07 | 0 | 0 | 0 | 0.0048 | 23.8142 | 8.0539 | 0.0007 | 0.0007 | 0.0007 | 0 | 0 | 169.76 | N | N | N | N | N | N | N | N | N | Y
173110 | 104.7 | 71.42 | 201 | 154.5 | 85.9 | 97.8 | 29.1 | 63.4 | 89.9 | 144.4 | 112.9 | 2.1 | 4.1157 | 29.2948 | 677.1 | 713.5 | 681.165 | 309.586 | -3.5 | -3.4 | -0.1 | 27.1 | 8.37 | 4.04 | 2.4 | 7.40E-07 | 0 | 0 | 0 | 0.0046 | 22.3816 | 7.8533 | 0.0007 | 0.0007 | 0.0007 | 0 | 0 | 159.71 | N | N | N | N | N | N | N | N | N | Y
173111 | 104.7 | 71.402 | 201 | 153.9 | 85.9 | 97.8 | 29.1 | 63.4 | 89.9 | 144.4 | 112.4 | 2.1 | 4.0714 | 29.2869 | 676.6 | 713.1 | 677.299 | 307.898 | -3.4 | -3.3 | -0.1 | 27.9 | 8.34 | 4.07 | 2.3 | 7.44E-07 | 0 | 0 | 0 | 0.0047 | 22.1703 | 7.8739 | 0.0006 | 0.0007 | 0.0007 | 0 | 0 | 151.25 | N | N | N | N | N | N | N | N | N | Y
173112 | 104.6 | 71.321 | 200.7 | 153.4 | 85.9 | 97.8 | 29.1 | 63.4 | 89.8 | 144.5 | 112 | 2 | 4.4422 | 29.2997 | 676.2 | 712.7 | 708.418 | 322.301 | -3.5 | -3.4 | -0.1 | 28.9 | 8.51 | 3.98 | 2.3 | 7.10E-07 | 0 | 0 | 0 | 0.0051 | 23.6805 | 8.053 | 0.0007 | 0.0007 | 0.0007 | 0 | 0 | 152.7 | N | N | N | N | N | N | N | N | N | Y
173113 | 104.6 | 71.333 | 200.5 | 153.9 | 85.8 | 97.8 | 29.1 | 63.2 | 89.5 | 144.4 | 112.4 | 2.1 | 4.7113 | 29.3109 | 676.2 | 712.6 | 730.51 | 332.464 | -3.5 | -3.4 | -0.1 | 29.7 | 8.61 | 3.88 | 2.2 | 6.89E-07 | 0 | 0 | 0 | 0.0054 | 24.7148 | 8.1023 | 0.0007 | 0.0007 | 0.0007 | 0 | 0 | 167.02 | N | N | N | N | N | N | N | N | N | Y
173114 | 104.7 | 71.402 | 200.5 | 155.1 | 85.8 | 97.8 | 29.1 | 63.2 | 89.4 | 144.5 | 113.5 | 2.2 | 4.568 | 29.3057 | 676.3 | 712.1 | 718.735 | 327.007 | -3.5 | -3.5 | -0.1 | 30.9 | 8.52 | 3.91 | 2.3 | 7.00E-07 | 0 | 0 | 0 | 0.0055 | 24.0581 | 8.0182 | 0.0007 | 0.0007 | 0.0007 | 0 | 0 | 170.58 | N | N | N | N | N | N | N | N | N | Y
173115 | 104.7 | 71.389 | 200.3 | 155.2 | 85.8 | 97.8 | 29.1 | 63.2 | 89.3 | 144.3 | 113.5 | 2.2 | 4.1478 | 29.298 | 676.3 | 711.8 | 683.683 | 310.981 | -3.5 | -3.4 | -0.1 | 31.3 | 8.38 | 4 | 2.4 | 7.36E-07 | 0 | 0 | 0 | 0.0054 | 22.4972 | 7.8048 | 0.0007 | 0.0007 | 0.0007 | 0 | 0 | 162.19 | N | N | N | N | N | N | N | N | N | Y
173116 | 104.7 | 71.408 | 200.2 | 154.3 | 85.8 | 97.8 | 29.1 | 63.2 | 89.3 | 144.4 | 112.8 | 2.1 | 4.2675 | 29.2938 | 676.1 | 711.6 | 693.517 | 315.478 | -3.4 | -3.3 | -0.1 | 31 | 8.41 | 3.98 | 2.4 | 7.26E-07 | 0 | 0 | 0 | 0.0054 | 22.9102 | 7.8845 | 0.0007 | 0.0007 | 0.0007 | 0 | 0 | 154.31 | N | N | N | N | N | N | N | N | N | Y
173117 | 104.6 | 71.352 | 200.1 | 153.6 | 85.8 | 97.8 | 29.1 | 63.2 | 89.3 | 144.3 | 112.2 | 2.1 | 5.1109 | 29.3156 | 675.9 | 711.3 | 760.426 | 346.22 | -3.4 | -3.3 | -0.1 | 29 | 8.71 | 3.79 | 2.3 | 6.61E-07 | 0 | 0 | 0 | 0.0055 | 26.0347 | 8.2319 | 0.0007 | 0.0008 | 0.0008 | 0 | 0 | 155.45 | N | N | N | N | N | N | N | N | N | Y
173118 | 104.7 | 71.383 | 200 | 154.8 | 85.8 | 97.8 | 29.1 | 63.2 | 89.3 | 144.4 | 113.2 | 2.2 | 5.8482 | 29.3311 | 675.9 | 711 | 813.53 | 370.608 | -3.4 | -3.3 | -0.1 | 28.5 | 8.96 | 3.56 | 2.5 | 6.17E-07 | 0 | 0 | 0 | 0.0058 | 28.6876 | 8.2775 | 0.0008 | 0.0009 | 0.0009 | 0 | 0 | 185.13 | N | N | N | N | N | N | N | N | N | Y
173119 | 104.9 | 71.514 | 200 | 157 | 85.7 | 97.8 | 29.1 | 63.2 | 89.2 | 144.6 | 115.1 | 2.3 | 6.0512 | 29.3332 | 676.5 | 710.9 | 827.773 | 376.926 | -3.4 | -3.3 | -0.1 | 29.1 | 9 | 3.45 | 2.6 | 6.07E-07 | 0 | 0 | 0 | 0.006 | 29.2947 | 8.1523 | 0.0009 | 0.0009 | 0.0009 | 0 | 0 | 207.37 | N | N | N | N | N | N | N | N | N | Y
173120 | 105.1 | 71.669 | 199.9 | 158.5 | 85.7 | 97.8 | 29.1 | 63.1 | 89.1 | 144.4 | 116.4 | 2.4 | 5.684 | 29.3259 | 676.9 | 710.6 | 802.609 | 365.253 | -3.5 | -3.4 | -0.1 | 29.7 | 8.91 | 3.45 | 2.6 | 6.27E-07 | 0 | 0 | 0 | 0.006 | 28.0879 | 7.9116 | 0.0009 | 0.0009 | 0.0009 | 0 | 0 | 206.89 | N | N | N | N | N | N | N | N | N | Y
173121 | 105.4 | 71.837 | 199.8 | 157.9 | 85.7 | 97.8 | 29.1 | 63.1 | 89.1 | 144.4 | 116 | 2.4 | 5.2983 | 29.3158 | 676.7 | 710.8 | 775.414 | 352.808 | -3.6 | -3.5 | -0.1 | 30.8 | 8.84 | 3.49 | 2.6 | 6.49E-07 | 0 | 0 | 0 | 0.006 | 26.9182 | 7.729 | 0.0008 | 0.0009 | 0.0009 | 0 | 0 | 195.06 | N | N | N | N | N | N | N | N | N | Y
173122 | 105.5 | 71.942 | 199.7 | 157.3 | 85.7 | 97.8 | 29.1 | 63.1 | 89.2 | 144.4 | 115.4 | 2.4 | 5.3452 | 29.3148 | 676.7 | 710.4 | 778.852 | 354.371 | -3.6 | -3.6 | -0.1 | 31 | 8.81 | 3.52 | 2.5 | 6.46E-07 | 0 | 0 | 0 | 0.006 | 26.9477 | 7.8362 | 0.0008 | 0.0008 | 0.0008 | 0 | 0 | 189.81 | N | N | N | N | N | N | N | N | N | Y
173123 | 105.7 | 72.067 | 199.8 | 156.8 | 85.7 | 97.8 | 29.1 | 63.1 | 89.2 | 144.4 | 115 | 2.3 | 5.2936 | 29.3058 | 676.6 | 710.3 | 775.164 | 352.596 | -3.6 | -3.5 | -0.1 | 29.8 | 8.76 | 3.56 | 2.5 | 6.49E-07 | 0 | 0 | 0 | 0.0058 | 26.6673 | 7.883 | 0.0008 | 0.0008 | 0.0008 | 0 | 0 | 190.68 | N | N | N | N | N | N | N | N | N | Y
173124 | 105.8 | 72.11 | 199.8 | 157 | 85.7 | 97.8 | 29.1 | 63.1 | 89 | 144.5 | 115.2 | 2.3 | 5.2311 | 29.3074 | 676.6 | 710.4 | 770.384 | 350.437 | -3.5 | -3.4 | -0.1 | 29.3 | 8.76 | 3.56 | 2.4 | 6.53E-07 | 0 | 0 | 0 | 0.0056 | 26.5178 | 7.841 | 0.0008 | 0.0008 | 0.0008 | 0 | 0 | 187.94 | N | N | N | N | N | N | N | N | N | Y
173125 | 105.8 | 72.135 | 199.8 | 156.2 | 85.7 | 97.8 | 29.1 | 63.1 | 89 | 144.4 | 114.5 | 2.3 | 5.9316 | 29.3255 | 676.7 | 710.2 | 819.486 | 372.997 | -3.4 | -3.3 | -0.1 | 29 | 8.89 | 3.49 | 2.4 | 6.14E-07 | 0 | 0 | 0 | 0.0059 | 28.6328 | 8.1747 | 0.0008 | 0.0008 | 0.0008 | 0 | 0 | 180.68 | N | N | N | N | N | N | N | N | N | Y
173126 | 106 | 72.29 | 199.8 | 157.2 | 85.7 | 97.8 | 29.1 | 63.1 | 89 | 144.5 | 115.3 | 2.3 | 6.1732 | 29.3286 | 676.8 | 710 | 836.108 | 380.567 | -3.4 | -3.3 | -0.1 | 28.4 | 8.93 | 3.45 | 2.5 | 6.01E-07 | 0 | 0 | 0 | 0.0059 | 29.3302 | 8.2375 | 0.0008 | 0.0009 | 0.0009 | 0 | 0 | 212.85 | N | N | N | N | N | N | N | N | N | Y
173127 | 106.2 | 72.439 | 199.8 | 158.8 | 85.7 | 97.8 | 29.1 | 63.1 | 88.9 | 144.4 | 116.7 | 2.5 | 5.7226 | 29.3159 | 677.1 | 710.1 | 805.416 | 366.341 | -3.3 | -3.3 | -0.1 | 28.4 | 8.8 | 3.51 | 2.6 | 6.25E-07 | 0 | 0 | 0 | 0.0057 | 27.8502 | 8.0722 | 0.0009 | 0.0009 | 0.0009 | 0 | 0 | 209.27 | N | N | N | N | N | N | N | N | N | Y
173128 | 106.4 | 72.576 | 199.8 | 158.3 | 85.7 | 97.8 | 29.1 | 63 | 88.7 | 144.3 | 116.3 | 2.4 | 5.2042 | 29.3163 | 677.4 | 710 | 768.787 | 349.59 | -3.3 | -3.2 | -0.1 | 28.5 | 8.68 | 3.6 | 2.6 | 6.55E-07 | 0 | 0 | 0 | 0.0055 | 26.2082 | 7.8988 | 0.0008 | 0.0008 | 0.0008 | 0 | 0 | 190.88 | N | N | N | N | N | N | N | N | N | Y
173129 | 106.5 | 72.644 | 199.7 | 156.9 | 85.8 | 97.8 | 29.1 | 62.9 | 88.3 | 144.6 | 115 | 2.3 | 5.3276 | 29.3219 | 677.6 | 710.1 | 777.679 | 353.644 | -3.4 | -3.3 | -0.1 | 28.5 | 8.71 | 3.63 | 2.5 | 6.47E-07 | 0 | 0 | 0 | 0.0055 | 26.5858 | 8.0592 | 0.0008 | 0.0008 | 0.0008 | 0 | 0 | 180.28 | N | N | N | N | N | N | N | N | N | Y
173130 | 106.6 | 72.7 | 199.7 | 156.2 | 85.8 | 97.8 | 29.1 | 62.9 | 88.3 | 144.5 | 114.4 | 2.3 | 5.5132 | 29.3179 | 677.5 | 710 | 791.038 | 359.693 | -3.4 | -3.3 | -0.1 | 27.8 | 8.72 | 3.64 | 2.5 | 6.36E-07 | 0 | 0 | 0 | 0.0055 | 27.0822 | 8.231 | 0.0008 | 0.0008 | 0.0008 | 0 | 0 | 190.6 | N | N | N | N | N | N | N | N | N | Y
173131 | 106.8 | 72.843 | 199.8 | 157.1 | 85.8 | 97.8 | 29.1 | 62.9 | 88.3 | 144.5 | 115.2 | 2.3 | 5.3456 | 29.3119 | 677.6 | 710 | 779.179 | 354.184 | -3.4 | -3.3 | -0.1 | 28.7 | 8.69 | 3.67 | 2.6 | 6.46E-07 | 0 | 0 | 0 | 0.0056 | 26.5729 | 8.1554 | 0.0008 | 0.0008 | 0.0008 | 0 | 0 | 189.67 | N | N | N | N | N | N | N | N | N | Y
173132 | 107 | 72.937 | 199.8 | 156.8 | 85.8 | 97.8 | 29.1 | 62.9 | 88.3 | 144.6 | 115 | 2.3 | 5.1947 | 29.3102 | 677.8 | 710 | 768.311 | 349.174 | -3.3 | -3.2 | -0.1 | 29.1 | 8.74 | 3.65 | 2.6 | 6.56E-07 | 0 | 0 | 0 | 0.0056 | 26.3413 | 7.9955 | 0.0008 | 0.0008 | 0.0008 | 0 | 0 | 184.37 | N | N | N | N | N | N | N | N | N | Y
173133 | 107 | 72.974 | 199.8 | 156.6 | 85.8 | 97.8 | 29.1 | 62.9 | 88.4 | 144.6 | 114.8 | 2.3 | 5.305 | 29.3108 | 677.9 | 710.1 | 776.392 | 352.832 | -3.4 | -3.3 | -0.1 | 28.5 | 8.8 | 3.6 | 2.5 | 6.49E-07 | 0 | 0 | 0 | 0.0055 | 26.8237 | 7.9726 | 0.0008 | 0.0008 | 0.0008 | 0 | 0 | 189.95 | N | N | N | N | N | N | N | N | N | Y
173134 | 107.1 | 73.03 | 199.8 | 155.2 | 85.8 | 97.8 | 29.1 | 62.9 | 88.3 | 144.4 | 113.6 | 2.2 | 5.4136 | 29.3068 | 677.8 | 710.2 | 784.339 | 356.398 | -3.4 | -3.3 | -0.1 | 27.8 | 8.8 | 3.57 | 2.4 | 6.42E-07 | 0 | 0 | 0 | 0.0055 | 27.0952 | 7.9968 | 0.0008 | 0.0008 | 0.0008 | 0 | 0 | 189.73 | N | N | N | N | N | N | N | N | N | Y
173135 | 107.1 | 73.011 | 199.8 | 155.9 | 85.7 | 97.8 | 29.1 | 62.8 | 88.1 | 144 | 114.2 | 2.2 | 5.7794 | 29.3185 | 678 | 710.1 | 809.757 | 368.032 | -3.3 | -3.3 | -0.1 | 26.3 | 8.82 | 3.55 | 2.4 | 6.22E-07 | 0 | 0 | 0 | 0.0053 | 28.0179 | 8.2008 | 0.0008 | 0.0008 | 0.0008 | 0 | 0 | 180.35 | N | N | N | N | N | N | N | N | N | Y
173136 | 107.1 | 73.024 | 199.8 | 156.3 | 85.7 | 97.8 | 29.1 | 62.8 | 88 | 143.6 | 114.5 | 2.3 | 6.4634 | 29.3363 | 678.5 | 710.2 | 855.511 | 388.9 | -3.3 | -3.3 | -0.1 | 25.1 | 8.85 | 3.53 | 2.3 | 5.89E-07 | 0 | 0 | 0 | 0.0054 | 29.7061 | 8.6279 | 0.0008 | 0.0008 | 0.0008 | 0 | 0 | 190.2 | N | N | N | N | N | N | N | N | N | Y
173137 | 107.2 | 73.079 | 199.8 | 157.5 | 85.7 | 97.8 | 29.1 | 62.8 | 88 | 143.2 | 115.6 | 2.4 | 6.5698 | 29.3416 | 678.9 | 710.4 | 862.798 | 392.165 | -3.4 | -3.3 | -0.1 | 26 | 8.74 | 3.6 | 2.4 | 5.84E-07 | 0 | 0 | 0 | 0.0056 | 29.6065 | 8.8536 | 0.0008 | 0.0009 | 0.0009 | 0 | 0 | 205.08 | N | N | N | N | N | N | N | N | N | Y
173138 | 107.4 | 73.222 | 199.8 | 160.2 | 85.7 | 97.7 | 29.1 | 62.8 | 88 | 143.2 | 118 | 2.6 | 6.1066 | 29.3304 | 679.3 | 710.6 | 832.458 | 378.08 | -3.4 | -3.3 | -0.1 | 25.8 | 8.6 | 3.72 | 2.5 | 6.06E-07 | 0 | 0 | 0 | 0.0054 | 28.0868 | 8.838 | 0.0008 | 0.0009 | 0.0009 | 0 | 0 | 197.72 | N | N | N | N | N | N | N | N | N | Y
173139 | 107.5 | 73.272 | 199.8 | 159.4 | 85.7 | 97.7 | 29.1 | 62.6 | 87.6 | 143.4 | 117.3 | 2.5 | 5.5739 | 29.3189 | 679.8 | 710.7 | 796.036 | 361.233 | -3.4 | -3.3 | -0.1 | 24.6 | 8.5 | 3.86 | 2.5 | 6.34E-07 | 0 | 0 | 0 | 0.0049 | 26.5082 | 8.7429 | 0.0008 | 0.0008 | 0.0008 | 0 | 0 | 193.74 | N | N | N | N | N | N | N | N | N | Y
173140 | 107.5 | 73.284 | 199.8 | 158 | 85.7 | 97.7 | 29.1 | 62.5 | 87.2 | 143.7 | 116.1 | 2.4 | 5.2054 | 29.3096 | 680.2 | 710.8 | 769.809 | 349.108 | -3.4 | -3.4 | -0.1 | 25 | 8.43 | 3.96 | 2.6 | 6.56E-07 | 0 | 0 | 0 | 0.0048 | 25.4198 | 8.684 | 0.0008 | 0.0009 | 0.0009 | 0 | 0 | 183.5 | N | N | N | N | N | N | N | N | N | Y
173141 | 107.6 | 73.334 | 199.8 | 156.8 | 85.7 | 97.7 | 29.1 | 62.4 | 87 | 144 | 115 | 2.3 | 4.931 | 29.3009 | 680 | 711.2 | 749.235 | 339.727 | -3.4 | -3.3 | -0.1 | 26.6 | 8.36 | 4.06 | 2.7 | 6.74E-07 | 0 | 0 | 0 | 0.005 | 24.5271 | 8.6648 | 0.0008 | 0.0009 | 0.0009 | 0 | 0 | 172.5 | N | N | N | N | N | N | N | N | N | Y
173142 | 107.5 | 73.284 | 199.8 | 155.8 | 85.7 | 97.7 | 29.1 | 62.4 | 86.8 | 144.1 | 114.1 | 2.2 | 4.7801 | 29.2965 | 679.9 | 711.5 | 737.404 | 334.335 | -3.3 | -3.2 | -0.1 | 28.1 | 8.31 | 4.16 | 2.7 | 6.85E-07 | 0 | 0 | 0 | 0.0052 | 23.9758 | 8.7232 | 0.0008 | 0.0008 | 0.0008 | 0 | 0 | 166.41 | N | N | N | N | N | N | N | N | N | Y
173143 | 107.5 | 73.284 | 199.8 | 155.2 | 85.7 | 97.7 | 29.1 | 62.4 | 86.8 | 144.2 | 113.5 | 2.2 | 4.6067 | 29.2872 | 679.9 | 711.7 | 723.461 | 327.914 | -3.3 | -3.2 | -0.1 | 28.7 | 8.26 | 4.24 | 2.6 | 6.98E-07 | 0 | 0 | 0 | 0.0052 | 23.3845 | 8.7195 | 0.0008 | 0.0008 | 0.0008 | 0 | 0 | 160.93 | N | N | N | N | N | N | N | N | N | Y
173144 | 107.3 | 73.185 | 199.8 | 154.7 | 85.7 | 97.7 | 29.1 | 62.4 | 86.9 | 144.2 | 113.1 | 2.1 | 4.4936 | 29.2791 | 679.9 | 711.8 | 714.224 | 323.653 | -3.4 | -3.3 | -0.1 | 28.8 | 8.19 | 4.3 | 2.5 | 7.08E-07 | 0 | 0 | 0 | 0.0051 | 22.8822 | 8.7376 | 0.0007 | 0.0007 | 0.0007 | 0 | 0 | 157.84 | N | N | N | N | N | N | N | N | N | Y
173145 | 107.2 | 73.092 | 199.8 | 154.5 | 85.7 | 97.7 | 29.1 | 62.4 | 86.9 | 144.3 | 112.9 | 2.1 | 4.7885 | 29.2892 | 680 | 712 | 737.791 | 334.402 | -3.3 | -3.3 | -0.1 | 29.1 | 8.23 | 4.27 | 2.4 | 6.85E-07 | 0 | 0 | 0 | 0.0054 | 23.7544 | 8.9611 | 0.0007 | 0.0007 | 0.0007 | 0 | 0 | 149.99 | N | N | N | N | N | N | N | N | N | Y
173146 | 107.2 | 73.067 | 199.8 | 154.2 | 85.7 | 97.7 | 29.1 | 62.4 | 86.9 | 144.4 | 112.7 | 2.1 | 5.1811 | 29.3029 | 680.3 | 712.2 | 768.242 | 348.28 | -3.3 | -3.2 | -0.1 | 29.1 | 8.41 | 4.13 | 2.4 | 6.57E-07 | 0 | 0 | 0 | 0.0056 | 25.2869 | 9.0336 | 0.0008 | 0.0008 | 0.0008 | 0 | 0 | 164.47 | N | N | N | N | N | N | N | N | N | Y
173147 | 107.1 | 73.03 | 199.8 | 155.5 | 85.7 | 97.7 | 29.1 | 62.4 | 87 | 144.5 | 113.8 | 2.2 | 5.3963 | 29.3041 | 680.8 | 712.5 | 784.093 | 355.329 | -3.3 | -3.2 | -0.1 | 28.3 | 8.5 | 4 | 2.5 | 6.44E-07 | 0 | 0 | 0 | 0.0055 | 26.0921 | 8.9309 | 0.0008 | 0.0008 | 0.0008 | 0 | 0 | 178.42 | N | N | N | N | N | N | N | N | N | Y
173148 | 107.1 | 73.042 | 199.7 | 156.1 | 85.7 | 97.7 | 29.1 | 62.4 | 87 | 144.6 | 114.3 | 2.3 | 5.3354 | 29.2983 | 681.1 | 712.9 | 779.868 | 353.251 | -3.3 | -3.2 | -0.1 | 27.1 | 8.51 | 3.96 | 2.7 | 6.48E-07 | 0 | 0 | 0 | 0.0053 | 25.9463 | 8.7728 | 0.0009 | 0.0009 | 0.0009 | 0 | 0 | 182.66 | N | N | N | N | N | N | N | N | N | Y
173149 | 107.3 | 73.129 | 199.6 | 156.6 | 85.7 | 97.7 | 29.1 | 62.4 | 87 | 144.7 | 114.8 | 2.3 | 5.088 | 29.2892 | 681.5 | 713.1 | 761.873 | 344.867 | -3.3 | -3.2 | -0.1 | 26.7 | 8.43 | 3.99 | 2.6 | 6.64E-07 | 0 | 0 | 0 | 0.0051 | 25.0932 | 8.634 | 0.0008 | 0.0008 | 0.0008 | 0 | 0 | 179.17 | N | N | N | N | N | N | N | N | N | Y
173150 | 107.3 | 73.135 | 199.6 | 156.3 | 85.7 | 97.7 | 29.1 | 62.5 | 87 | 144.6 | 114.5 | 2.3 | 4.7947 | 29.2865 | 681.8 | 713.5 | 739.205 | 334.48 | -3.3 | -3.3 | -0.1 | 27.1 | 8.31 | 4.08 | 2.5 | 6.85E-07 | 0 | 0 | 0 | 0.005 | 23.9883 | 8.578 | 0.0008 | 0.0008 | 0.0008 | 0 | 0 | 172.19 | N | N | N | N | N | N | N | N | N | Y
173151 | 107.2 | 73.117 | 199.5 | 155.6 | 85.7 | 97.7 | 29.1 | 62.4 | 87 | 144.7 | 113.9 | 2.2 | 4.5808 | 29.2816 | 682 | 713.7 | 721.933 | 326.559 | -3.4 | -3.3 | -0.1 | 27.6 | 8.2 | 4.19 | 2.6 | 7.01E-07 | 0 | 0 | 0 | 0.005 | 23.1258 | 8.5931 | 0.0008 | 0.0008 | 0.0008 | 0 | 0 | 163.21 | N | N | N | N | N | N | N | N | N | Y
173152 | 107.2 | 73.092 | 199.5 | 154.9 | 85.7 | 97.7 | 29.1 | 62.4 | 87 | 144.7 | 113.3 | 2.2 | 4.953 | 29.2955 | 682.5 | 714 | 750.799 | 339.637 | -3.4 | -3.3 | -0.1 | 27.6 | 8.29 | 4.17 | 2.5 | 6.74E-07 | 0 | 0 | 0 | 0.0052 | 24.3049 | 8.8996 | 0.0008 | 0.0008 | 0.0008 | 0 | 0 | 156.77 | N | N | N | N | N | N | N | N | N | Y
173153 | 107.1 | 73.042 | 199.5 | 154.4 | 85.7 | 97.7 | 29.1 | 62.4 | 87 | 144.6 | 112.9 | 2.1 | 5.4614 | 29.3059 | 683 | 714.2 | 789.42 | 357.086 | -3.3 | -3.3 | -0.1 | 27.6 | 8.48 | 4.06 | 2.5 | 6.41E-07 | 0 | 0 | 0 | 0.0054 | 26.1422 | 9.0987 | 0.0008 | 0.0008 | 0.0008 | 0 | 0 | 169.7 | N | N | N | N | N | N | N | N | N | Y
173154 | 107.2 | 73.092 | 199.4 | 156 | 85.7 | 97.7 | 29.1 | 62.5 | 87.1 | 144.7 | 114.3 | 2.3 | 5.224 | 29.291 | 683.1 | 714.6 | 772.481 | 349.217 | -3.3 | -3.3 | -0.1 | 26.8 | 8.46 | 4.01 | 2.5 | 6.56E-07 | 0 | 0 | 0 | 0.0051 | 25.5172 | 8.7972 | 0.0008 | 0.0008 | 0.0008 | 0 | 0 | 185.1 | N | N | N | N | N | N | N | N | N | Y
173155 | 107.3 | 73.129 | 199.4 | 156.5 | 85.7 | 97.7 | 29.1 | 62.6 | 87.6 | 144.8 | 114.7 | 2.3 | 5.0074 | 29.2797 | 683.3 | 714.9 | 756.512 | 341.8 | -3.3 | -3.3 | -0.1 | 25.8 | 8.4 | 4.03 | 2.4 | 6.70E-07 | 0 | 0 | 0 | 0.0049 | 24.789 | 8.6447 | 0.0007 | 0.0008 | 0.0008 | 0 | 0 | 173.73 | N | N | N | N | N | N | N | N | N | Y
173156 | 107.2 | 73.117 | 199.4 | 155.8 | 85.7 | 97.7 | 29.1 | 62.7 | 87.8 | 144.8 | 114.1 | 2.2 | 5.212 | 29.2891 | 683.9 | 715.3 | 771.818 | 348.631 | -3.4 | -3.3 | -0.1 | 25.7 | 8.44 | 4.01 | 2.5 | 6.57E-07 | 0 | 0 | 0 | 0.0049 | 25.422 | 8.775 | 0.0008 | 0.0008 | 0.0008 | 0 | 0 | 168.22 | N | N | N | N | N | N | N | N | N | Y
173157 | 107.2 | 73.079 | 199.3 | 155.5 | 85.7 | 97.7 | 29 | 62.7 | 87.9 | 144.7 | 113.8 | 2.2 | 5.5099 | 29.2993 | 684.4 | 715.6 | 793.523 | 358.407 | -3.3 | -3.2 | -0.1 | 25.2 | 8.53 | 3.95 | 2.5 | 6.39E-07 | 0 | 0 | 0 | 0.005 | 26.4058 | 8.8791 | 0.0008 | 0.0008 | 0.0008 | 0 | 0 | 177.95 | N | N | N | N | N | N | N | N | N | Y
173158 | 107.3 | 73.148 | 199.3 | 156.3 | 85.7 | 97.7 | 29 | 62.7 | 87.9 | 144.9 | 114.6 | 2.3 | 5.5968 | 29.3018 | 684.9 | 715.9 | 799.835 | 361.124 | -3.4 | -3.3 | -0.1 | 24.6 | 8.55 | 3.9 | 2.5 | 6.34E-07 | 0 | 0 | 0 | 0.0049 | 26.6629 | 8.8494 | 0.0008 | 0.0008 | 0.0008 | 0 | 0 | 181.72 | N | N | N | N | N | N | N | N | N | Y
173159 | 107.2 | 73.098 | 199.2 | 156.8 | 85.7 | 97.7 | 29 | 62.7 | 87.9 | 144.8 | 115 | 2.3 | 5.3328 | 29.2963 | 685.5 | 716.4 | 781.183 | 352.472 | -3.4 | -3.3 | -0.1 | 24.5 | 8.52 | 3.9 | 2.5 | 6.50E-07 | 0 | 0 | 0 | 0.0047 | 25.9292 | 8.6284 | 0.0008 | 0.0008 | 0.0008 | 0 | 0 | 187.1 | N | N | N | N | N | N | N | N | N | Y
173200 | 107.2 | 73.098 | 199.2 | 156.7 | 85.7 | 97.7 | 29 | 62.7 | 87.9 | 144.9 | 114.9 | 2.3 | 5.4897 | 29.2976 | 685.8 | 716.6 | 792.463 | 357.488 | -3.4 | -3.3 | -0.1 | 25 | 8.55 | 3.88 | 2.4 | 6.40E-07 | 0 | 0 | 0 | 0.0049 | 26.3871 | 8.7188 | 0.0008 | 0.0008 | 0.0008 | 0 | 0 | 175.3 | N | N | N | N | N | N | N | N | N | Y
173201 | 107.3 | 73.135 | 199.1 | 156.2 | 85.7 | 97.7 | 29 | 62.7 | 87.8 | 144.8 | 114.4 | 2.3 | 5.7414 | 29.3019 | 685.9 | 717 | 810.379 | 365.578 | -3.4 | -3.3 | -0.1 | 25.6 | 8.6 | 3.85 | 2.6 | 6.26E-07 | 0 | 0 | 0 | 0.0051 | 27.1366 | 8.828 | 0.0008 | 0.0009 | 0.0009 | 0 | 0 | 184.66 | N | N | N | N | N | N | N | N | N | Y
173202 | 107.3 | 73.148 | 199.1 | 157.1 | 85.7 | 97.7 | 29 | 62.6 | 87.7 | 144.8 | 115.2 | 2.3 | 5.4986 | 29.2979 | 686.2 | 717.4 | 793.428 | 357.785 | -3.3 | -3.3 | -0.1 | 25.7 | 8.56 | 3.84 | 2.6 | 6.40E-07 | 0 | 0 | 0 | 0.0051 | 26.4494 | 8.6205 | 0.0008 | 0.0009 | 0.0009 | 0 | 0 | 192.44 | N | N | N | N | N | N | N | N | N | Y
173203 | 107.2 | 73.098 | 199.1 | 157 | 85.7 | 97.7 | 29 | 62.6 | 87.7 | 144.8 | 115.2 | 2.3 | 5.4757 | 29.298 | 686.4 | 717.7 | 791.879 | 357.015 | -3.3 | -3.2 | -0.1 | 25.8 | 8.57 | 3.84 | 2.5 | 6.41E-07 | 0 | 0 | 0 | 0.0051 | 26.4048 | 8.6019 | 0.0008 | 0.0008 | 0.0008 | 0 | 0 | 180.94 | N | N | N | N | N | N | N | N | N | Y
173204 | 107.3 | 73.129 | 199.1 | 156.5 | 85.7 | 97.7 | 29 | 62.6 | 87.6 | 144.8 | 114.7 | 2.3 | 5.8485 | 29.3084 | 686.8 | 718.1 | 818.019 | 368.804 | -3.3 | -3.3 | -0.1 | 25 | 8.65 | 3.78 | 2.5 | 6.21E-07 | 0 | 0 | 0 | 0.0051 | 27.5473 | 8.7636 | 0.0008 | 0.0009 | 0.0009 | 0 | 0 | 182.06 | N | N | N | N | N | N | N | N | N | Y
173205 | 107.3 | 73.166 | 199.1 | 156.7 | 85.7 | 97.7 | 29 | 62.6 | 87.6 | 144.8 | 114.9 | 2.3 | 6.1566 | 29.3055 | 687.2 | 718.3 | 839.294 | 378.253 | -3.4 | -3.3 | -0.1 | 24 | 8.73 | 3.7 | 2.6 | 6.05E-07 | 0 | 0 | 0 | 0.005 | 28.5006 | 8.7962 | 0.0009 | 0.0009 | 0.0009 | 0 | 0 | 195.73 | N | N | N | N | N | N | N | N | N | Y
173206 | 107.4 | 73.216 | 198.9 | 157.9 | 85.8 | 97.7 | 29 | 62.6 | 87.4 | 144.9 | 115.9 | 2.4 | 6.1579 | 29.3042 | 687.5 | 718.8 | 839.52 | 378.226 | -3.4 | -3.3 | -0.1 | 24.2 | 8.75 | 3.65 | 2.7 | 6.05E-07 | 0 | 0 | 0 | 0.005 | 28.5878 | 8.6612 | 0.0009 | 0.001 | 0.001 | 0 | 0 | 203.35 | N | N | N | N | N | N | N | N | N | Y
173207 | 107.5 | 73.291 | 198.9 | 158.3 | 85.8 | 97.7 | 29 | 62.5 | 87.3 | 144.8 | 116.3 | 2.4 | 6.0498 | 29.3042 | 687.8 | 719 | 832.262 | 374.848 | -3.4 | -3.3 | -0.1 | 24.7 | 8.76 | 3.62 | 2.7 | 6.11E-07 | 0 | 0 | 0 | 0.0051 | 28.3375 | 8.5282 | 0.0009 | 0.0009 | 0.0009 | 0 | 0 | 201.16 | N | N | N | N | N | N | N | N | N | Y
173208 | 107.6 | 73.359 | 198.9 | 158.2 | 85.8 | 97.7 | 29 | 62.5 | 87.2 | 144.9 | 116.2 | 2.4 | 6.0227 | 29.306 | 688.3 | 719.2 | 830.557 | 373.95 | -3.3 | -3.3 | -0.1 | 25 | 8.76 | 3.62 | 2.6 | 6.12E-07 | 0 | 0 | 0 | 0.0051 | 28.3017 | 8.4957 | 0.0009 | 0.0009 | 0.0009 | 0 | 0 | 200.83 | N | N | N | N | N | N | N | N | N | Y
173209 | 107.6 | 73.378 | 198.9 | 157.9 | 85.8 | 97.7 | 29 | 62.5 | 87.2 | 145 | 115.9 | 2.4 | 6.0558 | 29.3068 | 688.7 | 719.5 | 832.936 | 374.904 | -3.4 | -3.3 | -0.1 | 24.9 | 8.73 | 3.64 | 2.6 | 6.11E-07 | 0 | 0 | 0 | 0.0051 | 28.2658 | 8.5624 | 0.0009 | 0.0009 | 0.0009 | 0 | 0 | 199.95 | N | N | N | N | N | N | N | N | N | Y
173210 | 107.7 | 73.44 | 199 | 158.1 | 85.8 | 97.7 | 29 | 62.5 | 87.2 | 145 | 116.1 | 2.4 | 5.6692 | 29.2915 | 688.9 | 719.5 | 806.405 | 362.721 | -3.5 | -3.4 | -0.1 | 25.4 | 8.64 | 3.7 | 2.6 | 6.31E-07 | 0 | 0 | 0 | 0.0051 | 27.0592 | 8.4164 | 0.0008 | 0.0009 | 0.0009 | 0 | 0 | 200.25 | N | N | N | N | N | N | N | N | N | Y
173211 | 107.8 | 73.477 | 198.9 | 157.6 | 85.8 | 97.7 | 29 | 62.5 | 87.2 | 145 | 115.7 | 2.4 | 5.4659 | 29.3044 | 689.1 | 719.8 | 792.014 | 356.324 | -3.4 | -3.3 | -0.1 | 25.1 | 8.59 | 3.77 | 2.7 | 6.43E-07 | 0 | 0 | 0 | 0.0049 | 26.4226 | 8.4267 | 0.0009 | 0.0009 | 0.0009 | 0 | 0 | 186.98 | N | N | N | N | N | N | N | N | N | Y
173212 | 107.8 | 73.49 | 198.9 | 156.7 | 85.8 | 97.7 | 29 | 62.5 | 87.1 | 145 | 114.9 | 2.3 | 5.3605 | 29.3068 | 689.5 | 720 | 784.504 | 352.852 | -3.4 | -3.3 | -0.1 | 24.7 | 8.55 | 3.83 | 2.8 | 6.49E-07 | 0 | 0 | 0 | 0.0048 | 26.0406 | 8.491 | 0.0009 | 0.0009 | 0.0009 | 0 | 0 | 183.47 | N | N | N | N | N | N | N | N | N | Y
173213 | 107.7 | 73.458 | 198.9 | 156.3 | 85.8 | 97.7 | 29 | 62.4 | 87 | 145.2 | 114.6 | 2.3 | 5.2386 | 29.2934 | 689.4 | 720.1 | 775.749 | 348.79 | -3.4 | -3.3 | -0.1 | 25.3 | 8.5 | 3.89 | 2.7 | 6.56E-07 | 0 | 0 | 0 | 0.0049 | 25.5991 | 8.5194 | 0.0009 | 0.0009 | 0.0009 | 0 | 0 | 178.58 | N | N | N | N | N | N | N | N | N | Y
173214 | 107.6 | 73.359 | 198.9 | 156.1 | 85.8 | 97.7 | 29 | 62.4 | 87.1 | 145.1 | 114.3 | 2.3 | 5.1206 | 29.2915 | 689.1 | 720.1 | 766.817 | 344.851 | -3.3 | -3.3 | -0.1 | 27.1 | 8.45 | 3.95 | 2.5 | 6.64E-07 | 0 | 0 | 0 | 0.0051 | 25.1534 | 8.5473 | 0.0008 | 0.0008 | 0.0008 | 0 | 0 | 174.72 | N | N | N | N | N | N | N | N | N | Y
173215 | 107.6 | 73.371 | 198.9 | 156 | 85.8 | 97.7 | 29 | 62.4 | 87.1 | 145 | 114.2 | 2.2 | 5.0657 | 29.2918 | 688.9 | 720.4 | 762.712 | 343.045 | -3.3 | -3.2 | -0.1 | 28.1 | 8.37 | 4.03 | 2.5 | 6.68E-07 | 0 | 0 | 0 | 0.0053 | 24.7843 | 8.6779 | 0.0008 | 0.0008 | 0.0008 | 0 | 0 | 171.1 | N | N | N | N | N | N | N | N | N | Y
173216 | 107.6 | 73.371 | 198.9 | 155.9 | 85.8 | 97.7 | 29 | 62.4 | 87.1 | 145.2 | 114.2 | 2.2 | 4.8442 | 29.284 | 688.9 | 720.4 | 745.213 | 335.093 | -3.3 | -3.2 | -0.1 | 27.9 | 8.22 | 4.16 | 2.6 | 6.84E-07 | 0 | 0 | 0 | 0.0051 | 23.7702 | 8.7607 | 0.0008 | 0.0008 | 0.0008 | 0 | 0 | 170 | N | N | N | N | N | N | N | N | N | Y
173217 | 107.6 | 73.359 | 198.9 | 155.5 | 85.8 | 97.7 | 29 | 62.5 | 87.2 | 145.1 | 113.8 | 2.2 | 4.4399 | 29.2741 | 688.7 | 720.6 | 712.125 | 320.158 | -3.3 | -3.2 | -0.1 | 28.9 | 7.98 | 4.4 | 2.6 | 7.16E-07 | 0 | 0 | 0 | 0.0051 | 22.0526 | 8.8528 | 0.0008 | 0.0008 | 0.0008 | 0 | 0 | 157.92 | N | N | N | N | N | N | N | N | N | Y
173218 | 107.6 | 73.353 | 198.9 | 154.7 | 85.8 | 97.7 | 29 | 62.5 | 87.2 | 145.1 | 113.1 | 2.1 | 3.8635 | 29.2511 | 688.6 | 720.5 | 662.067 | 297.447 | -3.3 | -3.2 | -0.1 | 28.5 | 7.56 | 4.8 | 2.6 | 7.71E-07 | 0 | 0 | 0 | 0.0047 | 19.4123 | 8.9595 | 0.0007 | 0.0007 | 0.0007 | 0 | 0 | 152.5 | N | N | N | N | N | N | N | N | N | Y
173219 | 107.5 | 73.272 | 198.9 | 153 | 85.8 | 97.7 | 29 | 62.5 | 87.2 | 145.2 | 111.6 | 2 | 3.1923 | 29.244 | 688.2 | 720.6 | 600.162 | 269.661 | -3.2 | -3.1 | -0.1 | 22.3 | 7.23 | 5.23 | 2.6 | 8.50E-07 | 0 | 0 | 0 | 0.0033 | 16.8371 | 8.8469 | 0.0006 | 0.0006 | 0.0006 | 0 | 0 | 100.7 | N | N | N | N | N | N | N | N | N | Y
173220 | 107.4 | 73.204 | 198.9 | 150.9 | 85.8 | 97.7 | 29 | 62.5 | 87.2 | 144.9 | 109.8 | 1.9 | 2.8658 | 29.2371 | 687.7 | 720.6 | 568.544 | 255.506 | -3.2 | -3.1 | -0.1 | 18.7 | 7.22 | 5.45 | 2.6 | 8.97E-07 | 0 | 0 | 0 | 0.0026 | 15.9259 | 8.7347 | 0.0006 | 0.0006 | 0.0006 | 0 | 0 | 98.23 | N | N | N | N | N | N | N | N | N | Y
173221 | 107.3 | 73.166 | 198.7 | 149.5 | 85.8 | 97.7 | 29 | 62.5 | 87.2 | 144.7 | 108.4 | 1.7 | 3.0339 | 29.2421 | 687.1 | 720.6 | 584.203 | 262.74 | -3.2 | -3.1 | -0.1 | 20.3 | 7.65 | 5.25 | 2.6 | 8.72E-07 | 0 | 0 | 0 | 0.0029 | 17.3466 | 8.6562 | 0.0006 | 0.0006 | 0.0006 | 0 | 0 | 97.03 | N | N | N | N | N | N | N | N | N | Y
173222 | 107.2 | 73.117 | 198.5 | 148.8 | 85.8 | 97.7 | 29 | 62.5 | 87.2 | 144.5 | 107.9 | 1.7 | 4.2143 | 29.2709 | 686.5 | 720.6 | 690.821 | 311.165 | -3.2 | -3.1 | -0.1 | 22.4 | 8.23 | 4.72 | 2.6 | 7.36E-07 | 0 | 0 | 0 | 0.0038 | 22.1229 | 9.225 | 0.0007 | 0.0008 | 0.0008 | 0 | 0 | 130.51 | N | N | N | N | N | N | N | N | N | Y
173223 | 107.4 | 73.216 | 198.4 | 151.1 | 85.8 | 97.7 | 29 | 62.5 | 87.2 | 144.6 | 109.9 | 1.9 | 4.9111 | 29.2921 | 686.6 | 720.4 | 749.222 | 337.682 | -3.3 | -3.2 | -0.1 | 23.3 | 8.17 | 4.5 | 2.7 | 6.78E-07 | 0 | 0 | 0 | 0.0043 | 23.8321 | 9.5379 | 0.0008 | 0.0008 | 0.0008 | 0 | 0 | 160.76 | N | N | N | N | N | N | N | N | N | Y
173224 | 107.7 | 73.458 | 198.3 | 154.8 | 85.8 | 97.7 | 29 | 62.5 | 87.2 | 144.9 | 113.2 | 2.2 | 4.0081 | 29.272 | 686.9 | 720.4 | 673.293 | 303.15 | -3.3 | -3.2 | -0.1 | 23.4 | 7.43 | 4.96 | 2.6 | 7.56E-07 | 0 | 0 | 0 | 0.0039 | 19.4584 | 9.4306 | 0.0007 | 0.0007 | 0.0007 | 0 | 0 | 171.65 | N | N | N | N | N | N | N | N | N | Y
173225 | 107.8 | 73.496 | 198 | 152.9 | 85.8 | 97.7 | 29 | 62.5 | 87.2 | 144.7 | 111.5 | 2 | 3.0054 | 29.2501 | 686.7 | 720.4 | 581.207 | 261.548 | -3.2 | -3.1 | -0.1 | 24.2 | 6.73 | 5.68 | 2.4 | 8.77E-07 | 0 | 0 | 0 | 0.0035 | 15.2077 | 9.334 | 0.0006 | 0.0006 | 0.0006 | 0 | 0 | 81.87 | N | N | N | N | N | N | N | N | N | Y
173226 | 107.7 | 73.427 | 197.9 | 149.6 | 85.8 | 97.7 | 29 | 62.5 | 87.2 | 144.2 | 108.6 | 1.8 | 2.5146 | 29.2441 | 686.1 | 720.6 | 532.147 | 239.543 | -3 | -3 | -0.1 | 23.6 | 6.7 | 6.07 | 2.4 | 9.57E-07 | 0 | 0 | 0 | 0.0031 | 13.8578 | 9.1304 | 0.0005 | 0.0005 | 0.0005 | 0 | 0 | 81.98 | N | N | N | N | N | N | N | N | N | Y
173227 | 107.7 | 73.446 | 197.8 | 148.1 | 85.8 | 97.7 | 29.1 | 62.5 | 87.1 | 143.7 | 107.2 | 1.6 | 2.4607 | 29.2416 | 685.1 | 720.3 | 526.243 | 237.07 | -3 | -3 | -0.1 | 21.9 | 6.95 | 6.06 | 2.4 | 9.67E-07 | 0 | 0 | 0 | 0.0029 | 14.2248 | 9.0206 | 0.0005 | 0.0005 | 0.0005 | 0 | 0 | 96.24 | N | N | N | N | N | N | N | N | N | Y
173228 | 107.8 | 73.496 | 197.5 | 147.7 | 85.8 | 97.7 | 29.1 | 62.5 | 87.2 | 143.6 | 106.9 | 1.6 | 2.2137 | 29.2302 | 684.4 | 720.4 | 498.879 | 224.799 | -3.1 | -3 | -0.1 | 21.9 | 7.02 | 5.98 | 2.4 | 1.02E-06 | 0 | 0 | 0 | 0.0027 | 13.6329 | 8.4416 | 0.0005 | 0.0005 | 0.0005 | 0 | 0 | 84.24 | N | N | N | N | N | N | N | N | N | Y
173229 | 107.8 | 73.508 | 197.3 | 146.9 | 85.8 | 97.7 | 29.1 | 62.5 | 87.2 | 143.8 | 106.2 | 1.5 | 2.1013 | 29.2246 | 683.9 | 720.3 | 486.205 | 219.138 | -3.1 | -3 | -0.1 | 22.1 | 7.07 | 5.92 | 2.4 | 1.05E-06 | 0 | 0 | 0 | 0.0027 | 13.3702 | 8.1412 | 0.0005 | 0.0005 | 0.0005 | 0 | 0 | 82.67 | N | N | N | N | N | N | N | N | N | Y
173230 | 107.9 | 73.564 | 197 | 145.7 | 85.8 | 97.7 | 29.1 | 62.5 | 87.2 | 143.5 | 105.1 | 1.4 | 2.3899 | 29.2321 | 683.4 | 720.1 | 517.827 | 233.56 | -3.1 | -3 | -0.1 | 21 | 7.14 | 5.81 | 2.5 | 9.81E-07 | 0 | 0 | 0 | 0.0027 | 14.406 | 8.5201 | 0.0005 | 0.0005 | 0.0005 | 0 | 0 | 80.22 | N | N | N | N | N | N | N | N | N | Y
173231 | 108 | 73.62 | 196.7 | 145.9 | 85.9 | 97.7 | 29.1 | 62.6 | 87.5 | 143.2 | 105.3 | 1.5 | 3.2093 | 29.2529 | 683 | 720 | 599.333 | 270.601 | -3.1 | -3.1 | -0.1 | 22.3 | 7.41 | 5.56 | 2.5 | 8.46E-07 | 0 | 0 | 0 | 0.0033 | 17.3193 | 9.446 | 0.0006 | 0.0006 | 0.0006 | 0 | 0 | 80.37 | N | N | N | N | N | N | N | N | N | Y
173232 | 108.2 | 73.8 | 196.4 | 147 | 85.9 | 97.7 | 29.1 | 62.6 | 87.5 | 142.9 | 106.3 | 1.5 | 4.0064 | 29.2782 | 683 | 719.9 | 673.262 | 304.256 | -3.2 | -3.1 | -0.1 | 24.9 | 7.55 | 5.38 | 2.5 | 7.53E-07 | 0 | 0 | 0 | 0.0042 | 19.8302 | 10.2833 | 0.0007 | 0.0007 | 0.0007 | 0 | 0 | 120.02 | N | N | N | N | N | N | N | N | N | Y
173233 | 108.7 | 74.086 | 196.2 | 150.6 | 85.9 | 97.7 | 29.1 | 62.6 | 87.4 | 142.9 | 109.4 | 1.8 | 3.8985 | 29.2797 | 683.4 | 719.9 | 662.337 | 299.218 | -3.3 | -3.2 | -0.1 | 26.3 | 6.51 | 6.14 | 2.5 | 7.67E-07 | 0 | 0 | 0 | 0.0043 | 16.8141 | 11.527 | 0.0007 | 0.0007 | 0.0007 | 0 | 0 | 129.13 | N | N | N | N | N | N | N | N | N | Y
173234 | 109.1 | 74.397 | 195.9 | 151.7 | 85.9 | 97.7 | 29.1 | 62.6 | 87.4 | 142.7 | 110.5 | 1.9 | 2.6782 | 29.2534 | 683.4 | 719.9 | 546.625 | 246.727 | -3.1 | -3.1 | -0.1 | 27.1 | 4.15 | 8.87 | 2.5 | 9.31E-07 | 0 | 0 | 0 | 0.0037 | 8.8482 | 13.7468 | 0.0006 | 0.0006 | 0.0006 | 0 | 0 | 77.59 | N | N | N | N | N | N | N | N | N | N
173235 | 108.7 | 74.111 | 195.7 | 145.3 | 85.8 | 97.7 | 29.1 | 62.4 | 86.9 | 141.9 | 104.7 | 1.4 | 3.1438 | 29.271 | 682.5 | 719.9 | 591.908 | 267.538 | -2.3 | -2.3 | 0 | 28.5 | 1.99 | 12.37 | 2.3 | 8.59E-07 | 0 | 0 | 0 | 0.0042 | 4.6015 | 20.7821 | 0.0006 | 0.0006 | 0.0006 | 0 | 0 | 0 | N | N | N | N | N | N | N | N | N | N
173236 | 108.2 | 73.775 | 195.5 | 144.4 | 85.8 | 97.7 | 29.1 | 62.3 | 86.6 | 140.4 | 103.9 | 1.3 | 2.8127 | 29.2604 | 681.9 | 719.9 | 556.69 | 251.651 | -1.6 | -1.6 | 0 | 29 | 0.91 | 15.21 | 2 | 9.12E-07 | 0 | 0 | 0 | 0.004 | 1.9811 | 24.023 | 0.0004 | 0.0005 | 0.0005 | 0 | 0 | 0 | N | N | N | N | N | N | N | N | N | N
173237 | 107.6 | 73.334 | 195.2 | 145.2 | 85.9 | 97.7 | 29.1 | 62.3 | 86.5 | 139.6 | 104.6 | 1.4 | 2.0381 | 29.2459 | 681.3 | 719.5 | 477.188 | 215.733 | -1.4 | -1.3 | 0 | 28.6 | 1.08 | 16.32 | 1.6 | 1.06E-06 | 0 | 0 | 0 | 0.0034 | 2.0163 | 22.1012 | 0.0003 | 0.0003 | 0.0003 | 0 | 0 | 0 | N | N | N | N | N | N | N | N | N | N
173238 | 107.1 | 72.992 | 194.9 | 141.6 | 85.9 | 97.8 | 29.1 | 62.3 | 86.5 | 138.8 | 101.4 | 1.1 | 2.6104 | 29.2655 | 680.5 | 719.2 | 539.047 | 244.032 | -1.4 | -1.4 | 0 | 26 | 2.75 | 14.58 | 1.4 | 1.30E-02 | 0 | 0 | 0 | 0.0035 | 5.7946 | 22.3348 | 0.0003 | 0.0003 | 0.0003 | 0 | 0 | 0 | N | N | N | N | N | N | N | N | N | N
173239 | 107.2 | 73.098 | 194.5 | 145.1 | 85.9 | 97.8 | 29.1 | 62.3 | 86.5 | 138.4 | 104.6 | 1.4 | 2.9164 | 29.2673 | 680.3 | 718.8 | 571.37 | 258.71 | -2 | -2 | 0 | 22.7 | 4.11 | 12.36 | 1.5 | 6.76E-03 | 0 | 0 | 0 | 0.0032 | 9.1824 | 20.074 | 0.0003 | 0.0004 | 0.0004 | 0 | 0 | 96.12 | N | N | N | N | N | N | N | N | N | Y
173240 | 107.3 | 73.166 | 194.1 | 147.9 | 85.9 | 97.8 | 29.1 | 62.3 | 86.5 | 138.6 | 107.1 | 1.6 | 2.613 | 29.2532 | 680.4 | 718.6 | 540.888 | 244.782 | -2.7 | -2.7 | -0.1 | 21.3 | 4.33 | 11.1 | 1.7 | 4.17E-03 | 0 | 0 | 0 | 0.0029 | 9.1527 | 17.0537 | 0.0004 | 0.0004 | 0.0004 | 0 | 0 | 46.21 | N | N | N | N | N | N | N | N | N | N
173241 | 107.3 | 73.179 | 193.8 | 146.2 | 85.9 | 97.8 | 29.1 | 62.3 | 86.6 | 138.9 | 105.5 | 1.5 | 2.4618 | 29.2543 | 680.2 | 718.6 | 525.08 | 237.673 | -2.8 | -2.7 | -0.1 | 21.3 | 4.3 | 10.75 | 1.8 | 9.64E-07 | 0 | 0 | 0 | 0.0028 | 8.8155 | 16.0357 | 0.0004 | 0.0004 | 0.0004 | 0 | 0 | 35.12 | N | N | N | N | N | N | N | N | N | N
173242 | 107.3 | 73.185 | 193.5 | 145.2 | 85.9 | 97.8 | 29.1 | 62.4 | 86.6 | 138.8 | 104.7 | 1.4 | 2.5924 | 29.2633 | 679.6 | 718.7 | 538.332 | 243.881 | -2.7 | -2.7 | -0.1 | 22 | 4.76 | 10.01 | 1.9 | 9.39E-07 | 0 | 0 | 0 | 0.003 | 10.0208 | 15.3285 | 0.0004 | 0.0004 | 0.0004 | 0 | 0 | 35.42 | N | N | N | N | N | N | N | N | N | N
173243 | 107.5 | 73.266 | 193.2 | 145.8 | 85.9 | 97.8 | 29.1 | 62.4 | 86.6 | 138.7 | 105.2 | 1.5 | 2.8662 | 29.2714 | 679.2 | 718.6 | 566.098 | 256.603 | -2.8 | -2.8 | -0.1 | 22.8 | 5.51 | 8.96 | 1.9 | 8.93E-07 | 0 | 0 | 0 | 0.0032 | 12.2033 | 14.4316 | 0.0004 | 0.0005 | 0.0005 | 0 | 0 | 72.32 | N | N | N | N | N | N | N | N | N | N
173244 | 107.7 | 73.465 | 193.2 | 147.7 | 85.9 | 97.8 | 29.1 | 62.3 | 86.6 | 138.9 | 106.9 | 1.6 | 2.5782 | 29.2635 | 679.4 | 718.6 | 536.697 | 243.175 | -3 | -2.9 | -0.1 | 23.1 | 5.73 | 8.4 | 2 | 5.57E-03 | 0 | 0 | 0 | 0.0031 | 12.0333 | 12.8276 | 0.0004 | 0.0005 | 0.0005 | 0 | 0 | 89.81 | N | N | N | N | N | N | N | N | N | Y
173245 | 108 | 73.62 | 193 | 148.1 | 85.9 | 97.8 | 29.1 | 62.4 | 86.7 | 139.2 | 107.2 | 1.6 | 2.3584 | 29.258 | 679 | 718.4 | 513.538 | 232.726 | -3.1 | -3 | -0.1 | 22.9 | 5.59 | 8.28 | 2.1 | 9.85E-07 | 0 | 0 | 0 | 0.0029 | 11.2297 | 12.0987 | 0.0004 | 0.0005 | 0.0005 | 0 | 0 | 57.09 | N | N | N | N | N | N | N | N | N | N
173246 | 108.1 | 73.713 | 192.8 | 146.1 | 85.9 | 97.8 | 29.1 | 62.4 | 86.8 | 139.6 | 105.5 | 1.5 | 2.5959 | 29.2691 | 678.7 | 718.2 | 538.634 | 244.256 | -2.9 | -2.9 | -0.1 | 22.8 | 5.86 | 7.99 | 2.1 | 9.38E-07 | 0 | 0 | 0 | 0.0031 | 12.3682 | 12.2572 | 0.0005 | 0.0005 | 0.0005 | 0 | 0 | 49.57 | N | N | N | N | N | N | N | N | N | N
173247 | 108.3 | 73.825 | 192.8 | 146.1 | 85.9 | 97.8 | 29.1 | 62.4 | 86.9 | 139.7 | 105.5 | 1.5 | 2.9404 | 29.2802 | 678.7 | 718.2 | 572.686 | 259.798 | -3 | -2.9 | -0.1 | 23.8 | 6.06 | 7.81 | 2.2 | 8.82E-07 | 0 | 0 | 0 | 0.0034 | 13.5949 | 12.7453 | 0.0005 | 0.0005 | 0.0005 | 0 | 0 | 87.48 | N | N | N | N | N | N | N | N | N | Y
173248 | 108.6 | 74.043 | 192.8 | 147.3 | 85.9 | 97.8 | 29.1 | 62.5 | 87 | 139.8 | 106.5 | 1.6 | 2.9258 | 29.2758 | 678.8 | 718.2 | 571.603 | 259.232 | -3 | -2.9 | -0.1 | 23.2 | 5.27 | 8.52 | 2.2 | 8.85E-07 | 0 | 0 | 0 | 0.0033 | 11.7974 | 13.8706 | 0.0005 | 0.0005 | 0.0005 | 0 | 0 | 84.91 | N | N | N | N | N | N | N | N | N | Y
173249 | 108.4 | 73.925 | 192.8 | 145.5 | 85.9 | 97.8 | 29.1 | 62.5 | 87 | 140 | 104.9 | 1.4 | 2.6278 | 29.2724 | 678.6 | 718.1 | 541.833 | 245.762 | -2.7 | -2.6 | -0.1 | 22.2 | 4.37 | 9.52 | 2.1 | 9.34E-07 | 0 | 0 | 0 | 0.003 | 9.2722 | 14.6895 | 0.0005 | 0.0005 | 0.0005 | 0 | 0 | 5.29 | N | N | N | N | N | N | N | N | N | N
173250 | 108.3 | 73.875 | 192.8 | 144.6 | 85.9 | 97.8 | 29.1 | 62.5 | 87 | 139.4 | 104.1 | 1.4 | 3.3523 | 29.2998 | 678.5 | 717.9 | 610.834 | 277.328 | -2.3 | -2.3 | 0 | 22.4 | 4.75 | 9.35 | 1.9 | 8.27E-07 | 0 | 0 | 0 | 0.0034 | 11.3796 | 16.2748 | 0.0005 | 0.0005 | 0.0005 | 0 | 0 | 20.45 | N | N | N | N | N | N | N | N | N | N
173251 | 108.4 | 73.943 | 192.8 | 145.9 | 85.9 | 97.8 | 29.1 | 62.5 | 86.9 | 138.8 | 105.3 | 1.5 | 4.4757 | 29.3393 | 679.1 | 718 | 711.237 | 323.174 | -2.5 | -2.5 | -0.1 | 22.7 | 6 | 8.11 | 1.9 | 7.09E-07 | 0 | 0 | 0 | 0.004 | 16.7471 | 16.4593 | 0.0005 | 0.0006 | 0.0006 | 0 | 0 | 82.17 | N | N | N | N | N | N | N | N | N | Y
173252 | 108.9 | 74.217 | 192.8 | 150.4 | 85.9 | 97.8 | 29.1 | 62.4 | 86.9 | 138.9 | 109.3 | 1.8 | 4.4197 | 29.3324 | 680 | 717.7 | 706.637 | 320.776 | -3 | -2.9 | -0.1 | 23.3 | 6.6 | 7.28 | 2 | 3.37E-03 | 0 | 0 | 0 | 0.0041 | 18.2867 | 14.6517 | 0.0006 | 0.0006 | 0.0006 | 0 | 0 | 151.61 | N | N | N | N | N | N | N | N | N | Y
173253 | 109.3 | 74.546 | 192.7 | 153.8 | 85.9 | 97.8 | 29.1 | 62.4 | 86.7 | 139.5 | 112.3 | 2.1 | 3.4103 | 29.3067 | 680.1 | 717.7 | 617.397 | 279.98 | -3.2 | -3.2 | -0.1 | 24.3 | 6.01 | 7.54 | 2.1 | 8.19E-07 | 0 | 0 | 0 | 0.0037 | 14.5394 | 13.2492 | 0.0005 | 0.0005 | 0.0005 | 0 | 0 | 138.83 | N | N | N | N | N | N | N | N | N | Y
173254 | 109.4 | 74.577 | 192.6 | 151.4 | 85.9 | 97.8 | 29.1 | 62.4 | 86.7 | 139.7 | 110.2 | 1.9 | 2.6839 | 29.2844 | 679.5 | 717.7 | 547.404 | 248.179 | -3.1 | -3 | -0.1 | 24 | 5.11 | 8.47 | 2.1 | 9.24E-07 | 0 | 0 | 0 | 0.0033 | 10.9534 | 13.1985 | 0.0005 | 0.0005 | 0.0005 | 0 | 0 | 43.96 | N | N | N | N | N | N | N | N | N | N
173255 | 109.2 | 74.465 | 192.6 | 147.5 | 85.9 | 97.8 | 29.1 | 62.4 | 86.7 | 139.7 | 106.8 | 1.6 | 2.4671 | 29.2803 | 678.8 | 717.4 | 525.107 | 238.186 | -2.8 | -2.7 | -0.1 | 23.3 | 4.5 | 9.42 | 2.1 | 9.63E-07 | 0 | 0 | 0 | 0.003 | 9.2574 | 14.082 | 0.0004 | 0.0005 | 0.0005 | 0 | 0 | 40.67 | N | N | N | N | N | N | N | N | N | N
173256 | 108.8 | 74.167 | 192.6 | 145.5 | 85.9 | 97.8 | 29.1 | 62.4 | 86.7 | 139.5 | 104.9 | 1.4 | 2.4545 | 29.2776 | 678.1 | 717.4 | 523.439 | 237.547 | -2.6 | -2.5 | -0.1 | 22.7 | 4.5 | 9.67 | 2 | 9.66E-07 | 0 | 0 | 0 | 0.003 | 9.2345 | 14.4281 | 0.0004 | 0.0004 | 0.0004 | 0 | 0 | 32 | N | N | N | N | N | N | N | N | N | N
173257 | 108.3 | 73.869 | 192.6 | 144.9 | 85.9 | 97.8 | 29.1 | 62.3 | 86.6 | 139.1 | 104.4 | 1.4 | 3.1222 | 29.297 | 677.7 | 717.2 | 588.941 | 267.556 | -2.6 | -2.5 | -0.1 | 22.3 | 5.48 | 8.65 | 2 | 8.56E-07 | 0 | 0 | 0 | 0.0033 | 12.6624 | 14.5297 | 0.0005 | 0.0005 | 0.0005 | 0 | 0 | 51.76 | N | N | N | N | N | N | N | N | N | N
173258 | 107.8 | 73.533 | 192.6 | 147 | 86 | 97.8 | 29.1 | 62.3 | 86.6 | 139.1 | 106.3 | 1.5 | 4.8568 | 29.3473 | 678.1 | 717 | 737.414 | 335.464 | -2.7 | -2.7 | -0.1 | 22.8 | 6.95 | 6.91 | 2 | 6.82E-07 | 0 | 0 | 0 | 0.0042 | 20.1178 | 14.5515 | 0.0006 | 0.0006 | 0.0006 | 0 | 0 | 88.56 | N | N | N | N | N | N | N | N | N | Y
173259 | 107.5 | 73.322 | 192.6 | 150.9 | 86 | 97.8 | 29.1 | 62.5 | 86.9 | 139.3 | 109.7 | 1.9 | 6.5427 | 29.3818 | 679.1 | 717 | 859.976 | 391.321 | -3 | -3 | -0.1 | 23.5 | 8.08 | 5.4 | 2.1 | 5.85E-07 | 0 | 0 | 0 | 0.005 | 27.3009 | 13.2579 | 0.0008 | 0.0008 | 0.0008 | 0 | 0 | 183.85 | N | N | N | N | N | N | N | N | N | Y
173300 | 107.6 | 73.334 | 192.6 | 156.8 | 86.1 | 97.8 | 29.1 | 62.5 | 87 | 139.7 | 115 | 2.3 | 6.7831 | 29.384 | 680.5 | 716.8 | 876.608 | 398.459 | -3.2 | -3.2 | -0.1 | 24.8 | 8.49 | 4.54 | 2.2 | 5.74E-07 | 0 | 0 | 0 | 0.0054 | 29.2216 | 11.347 | 0.0008 | 0.0008 | 0.0008 | 0 | 0 | 208.81 | N | N | N | N | N | N | N | N | N | Y
173301 | 107.5 | 73.322 | 192.6 | 159 | 86.1 | 97.8 | 29.1 | 62.5 | 87 | 140.3 | 116.9 | 2.5 | 6.6984 | 29.3885 | 681.6 | 716.7 | 871.522 | 395.824 | -3.2 | -3.2 | -0.1 | 26 | 8.6 | 4.11 | 2.2 | 5.78E-07 | 0 | 0 | 0 | 0.0057 | 29.4011 | 10.2141 | 0.0008 | 0.0008 | 0.0008 | 0 | 0 | 206.9 | N | N | N | N | N | N | N | N | N | Y
173302 | 107.4 | 73.204 | 192.7 | 158.9 | 86.1 | 97.8 | 29.1 | 62.5 | 87 | 140.6 | 116.8 | 2.5 | 6.8479 | 29.3805 | 682 | 716.6 | 881.398 | 400.052 | -3.4 | -3.3 | -0.1 | 26.9 | 8.69 | 3.87 | 2.2 | 5.72E-07 | 0 | 0 | 0 | 0.0059 | 30.0198 | 9.7173 | 0.0008 | 0.0008 | 0.0008 | 0 | 0 | 207.95 | N | N | N | N | N | N | N | N | N | Y
173303 | 107.2 | 73.117 | 193 | 159.2 | 86.1 | 97.8 | 29.1 | 62.5 | 87.1 | 140.8 | 117.1 | 2.5 | 6.8519 | 29.3754 | 682.1 | 716.5 | 881.665 | 400.052 | -3.5 | -3.4 | -0.1 | 28 | 8.77 | 3.7 | 2.2 | 5.72E-07 | 0 | 0 | 0 | 0.0061 | 30.3066 | 9.3025 | 0.0008 | 0.0008 | 0.0008 | 0 | 0 | 217.64 | N | N | N | N | N | N | N | N | N | Y
173304 | 107.1 | 73.024 | 193.4 | 159.2 | 86.1 | 97.8 | 29.1 | 62.5 | 87.1 | 141.1 | 117.1 | 2.5 | 7.1484 | 29.3857 | 682.5 | 716.5 | 900.38 | 408.561 | -3.4 | -3.4 | -0.1 | 29.5 | 8.9 | 3.56 | 2.4 | 5.60E-07 | 0 | 0 | 0 | 0.0066 | 31.3943 | 9.1224 | 0.0009 | 0.0009 | 0.0009 | 0 | 0 | 213.4 | N | N | N | N | N | N | N | N | N | Y
173305 | 107.1 | 72.992 | 193.8 | 159.5 | 86.1 | 97.8 | 29.1 | 62.5 | 87.1 | 141.5 | 117.4 | 2.5 | 7.2284 | 29.3871 | 683.1 | 716.4 | 905.596 | 410.74 | -3.4 | -3.4 | -0.1 | 30.9 | 8.99 | 3.43 | 2.5 | 5.57E-07 | 0 | 0 | 0 | 0.007 | 31.8827 | 8.8423 | 0.0009 | 0.0009 | 0.0009 | 0 | 0 | 229.81 | N | N | N | N | N | N | N | N | N | Y
173306 | 106.9 | 72.912 | 194.2 | 160.3 | 86.1 | 97.8 | 29.1 | 62.5 | 87.1 | 141.6 | 118.1 | 2.6 | 7.1106 | 29.3778 | 683.2 | 716.3 | 898.479 | 407.346 | -3.3 | -3.2 | -0.1 | 31.3 | 9.06 | 3.33 | 2.4 | 5.62E-07 | 0 | 0 | 0 | 0.007 | 31.8668 | 8.5269 | 0.0009 | 0.0009 | 0.0009 | 0 | 0 | 229.25 | N | N | N | N | N | N | N | N | N | Y
173307 | 106.9 | 72.912 | 194.8 | 160.3 | 86.1 | 97.8 | 29.1 | 62.5 | 87 | 141.7 | 118.1 | 2.6 | 7.0734 | 29.3801 | 683.1 | 716.1 | 896.021 | 406.296 | -3.3 | -3.2 | -0.1 | 30.2 | 9.1 | 3.28 | 2.2 | 5.63E-07 | 0 | 0 | 0 | 0.0067 | 31.9359 | 8.3593 | 0.0008 | 0.0008 | 0.0008 | 0 | 0 | 228.89 | N | N | N | N | N | N | N | N | N | Y
173308 | 106.9 | 72.905 | 195.3 | 160.3 | 86.1 | 97.8 | 29.1 | 62.3 | 86.5 | 142 | 118.1 | 2.6 | 6.7656 | 29.3725 | 683.1 | 716.1 | 876.6 | 397.379 | -3.3 | -3.2 | -0.1 | 29.4 | 9.09 | 3.26 | 2.2 | 5.76E-07 | 0 | 0 | 0 | 0.0064 | 31.2018 | 8.1209 | 0.0008 | 0.0008 | 0.0008 | 0 | 0 | 231.06 | N | N | N | N | N | N | N | N | N | Y
173309 | 106.8 | 72.843 | 195.8 | 160 | 86.1 | 97.8 | 29.1 | 62.2 | 86.3 | 142 | 117.9 | 2.6 | 6.4358 | 29.3631 | 683.1 | 715.8 | 855.401 | 387.653 | -3.3 | -3.2 | -0.1 | 29.1 | 9.07 | 3.26 | 2.3 | 5.90E-07 | 0 | 0 | 0 | 0.0062 | 30.3614 | 7.9438 | 0.0008 | 0.0008 | 0.0008 | 0 | 0 | 225.24 | N | N | N | N | N | N | N | N | N | Y
173310 | 106.8 | 72.825 | 196.4 | 159.2 | 86.1 | 97.8 | 29.1 | 62.2 | 86.1 | 142.3 | 117.1 | 2.5 | 6.2704 | 29.3552 | 682.9 | 715.7 | 844.487 | 382.654 | -3.4 | -3.3 | -0.1 | 27.7 | 9 | 3.33 | 2.4 | 5.98E-07 | 0 | 0 | 0 | 0.0058 | 29.7383 | 7.998 | 0.0008 | 0.0008 | 0.0008 | 0 | 0 | 218.44 | N | N | N | N | N | N | N | N | N | Y
173311 | 106.7 | 72.738 | 197 | 158.7 | 86.1 | 97.8 | 29.1 | 62.2 | 86.1 | 142.4 | 116.6 | 2.5 | 5.601 | 29.3351 | 682.5 | 715.5 | 798.401 | 361.656 | -3.4 | -3.3 | -0.1 | 27.2 | 8.83 | 3.45 | 2.4 | 6.33E-07 | 0 | 0 | 0 | 0.0054 | 27.579 | 7.841 | 0.0008 | 0.0008 | 0.0008 | 0 | 0 | 214.43 | N | N | N | N | N | N | N | N | N | Y
173312 | 106.5 | 72.644 | 197.5 | 158.1 | 86.1 | 97.8 | 29.1 | 62.2 | 86.1 | 142.6 | 116.1 | 2.4 | 5.2895 | 29.3298 | 682 | 715.4 | 776.323 | 351.755 | -3.4 | -3.3 | -0.1 | 25.9 | 8.74 | 3.55 | 2.4 | 6.51E-07 | 0 | 0 | 0 | 0.005 | 26.5562 | 7.8294 | 0.0008 | 0.0008 | 0.0008 | 0 | 0 | 183.73 | N | N | N | N | N | N | N | N | N | Y
173313 | 106.3 | 72.489 | 197.9 | 156.6 | 86.1 | 97.8 | 29.1 | 62.2 | 86.1 | 142.7 | 114.8 | 2.3 | 5.5563 | 29.3284 | 681.5 | 715.2 | 795.445 | 360.56 | -3.4 | -3.3 | -0.1 | 23.5 | 8.79 | 3.57 | 2.3 | 6.35E-07 | 0 | 0 | 0 | 0.0047 | 27.3529 | 8.0762 | 0.0008 | 0.0008 | 0.0008 | 0 | 0 | 185.06 | N | N | N | N | N | N | N | N | N | Y
173314 | 106.1 | 72.34 | 198.2 | 156.7 | 86.1 | 97.8 | 29.1 | 62.3 | 86.3 | 142.8 | 114.9 | 2.3 | 5.3403 | 29.3247 | 681.4 | 714.6 | 779.932 | 353.492 | -3.4 | -3.3 | -0.1 | 22 | 8.76 | 3.61 | 2.3 | 6.48E-07 | 0 | 0 | 0 | 0.0043 | 26.7484 | 8.009 | 0.0007 | 0.0007 | 0.0007 | 0 | 0 | 199.04 | N | N | N | N | N | N | N | N | N | Y
173315 | 105.9 | 72.216 | 198.6 | 157.1 | 86.1 | 97.8 | 29.1 | 62.3 | 86.6 | 143 | 115.2 | 2.3 | 5.0027 | 29.3135 | 681.2 | 714.7 | 754.849 | 342.055 | -3.4 | -3.3 | -0.1 | 21.8 | 8.65 | 3.69 | 2.3 | 6.69E-07 | 0 | 0 | 0 | 0.0041 | 25.5624 | 7.9153 | 0.0007 | 0.0007 | 0.0007 | 0 | 0 | 185.72 | N | N | N | N | N | N | N | N | N | Y
173316 | 105.7 | 72.091 | 198.8 | 156.4 | 86.1 | 97.8 | 29.1 | 62.3 | 86.6 | 143.2 | 114.6 | 2.3 | 4.9039 | 29.309 | 680.8 | 714.3 | 747.165 | 338.642 | -3.3 | -3.2 | -0.1 | 22.2 | 8.66 | 3.7 | 2.3 | 2.15E-03 | 0 | 0 | 0 | 0.0041 | 25.321 | 7.8688 | 0.0007 | 0.0007 | 0.0007 | 0 | 0 | 173.15 | N | N | N | N | N | N | N | N | N | Y
173317 | 105.4 | 71.868 | 199 | 155.5 | 86.1 | 97.8 | 29.1 | 62.3 | 86.6 | 143.1 | 113.8 | 2.2 | 5.5676 | 29.325 | 680.5 | 714.1 | 794.988 | 360.605 | -3.4 | -3.3 | -0.1 | 22.4 | 8.83 | 3.59 | 2.2 | 6.35E-07 | 0 | 0 | 0 | 0.0044 | 27.488 | 8.1313 | 0.0007 | 0.0008 | 0.0008 | 0 | 0 | 178.1 | N | N | N | N | N | N | N | N | N | Y
173318 | 105.1 | 71.681 | 199.1 | 156 | 86.1 | 97.8 | 29.1 | 62.4 | 86.7 | 143.3 | 114.2 | 2.2 | 6.228 | 29.3431 | 680.5 | 713.9 | 840.876 | 381.673 | -3.3 | -3.3 | -0.1 | 23.1 | 8.97 | 3.46 | 2.2 | 6.00E-07 | 0 | 0 | 0 | 0.0048 | 29.5764 | 8.2951 | 0.0007 | 0.0008 | 0.0008 | 0 | 0 | 188.03 | N | N | N | N | N | N | N | N | N | Y
173319 | 105 | 71.594 | 199.2 | 158.5 | 86.1 | 97.8 | 29.1 | 62.5 | 87 | 143.4 | 116.5 | 2.4 | 5.8827 | 29.3293 | 680.3 | 713.8 | 817.63 | 370.993 | -3.3 | -3.2 | -0.1 | 25.2 | 8.94 | 3.43 | 2.2 | 6.17E-07 | 0 | 0 | 0 | 0.0051 | 28.6412 | 7.9962 | 0.0007 | 0.0008 | 0.0008 | 0 | 0 | 216.59 | N | N | N | N | N | N | N | N | N | Y
173320 | 104.9 | 71.545 | 199.3 | 158.7 | 86.1 | 97.8 | 29.1 | 62.5 | 87.1 | 143.3 | 116.7 | 2.5 | 5.3853 | 29.3099 | 680 | 713.4 | 782.689 | 355.026 | -3.4 | -3.3 | -0.1 | 26.3 | 8.88 | 3.43 | 2.3 | 6.45E-07 | 0 | 0 | 0 | 0.0051 | 27.2116 | 7.6347 | 0.0007 | 0.0008 | 0.0008 | 0 | 0 | 205.05 | N | N | N | N | N | N | N | N | N | Y
173321 | 104.8 | 71.47 | 199.3 | 157.7 | 86.1 | 97.8 | 29.1 | 62.5 | 87.1 | 143.3 | 115.7 | 2.4 | 6.3337 | 29.3346 | 679.6 | 713.2 | 846.132 | 384.254 | -3.4 | -3.4 | -0.1 | 26.4 | 9.07 | 3.3 | 2.4 | 5.96E-07 | 0 | 0 | 0 | 0.0056 | 30.0972 | 7.9522 | 0.0008 | 0.0008 | 0.0008 | 0 | 0 | 193.72 | N | N | N | N | N | N | N | N | N | Y
173322 | 104.7 | 71.408 | 199.3 | 156.9 | 86.1 | 97.7 | 29.1 | 62.5 | 87.1 | 143.5 | 115 | 2.3 | 7.5216 | 29.3655 | 679.7 | 713 | 923.021 | 419.564 | -3.5 | -3.4 | -0.1 | 27.1 | 9.28 | 3.14 | 2.4 | 5.45E-07 | 0 | 0 | 0 | 0.0062 | 33.63 | 8.2838 | 0.0009 | 0.0009 | 0.0009 | 0 | 0 | 218.92 | N | N | N | N | N | N | N | N | N | Y
173323 | 104.8 | 71.427 | 199.3 | 160.6 | 86.1 | 97.7 | 29.1 | 62.5 | 87.2 | 143.6 | 118.3 | 2.6 | 7.2918 | 29.3585 | 679.9 | 712.7 | 908.738 | 412.9 | -3.5 | -3.5 | -0.1 | 27.3 | 9.29 | 3.07 | 2.4 | 5.54E-07 | 0 | 0 | 0 | 0.0062 | 33.1046 | 7.9696 | 0.0009 | 0.0009 | 0.0009 | 0 | 0 | 239.86 | N | N | N | N | N | N | N | N | N | Y
173324 | 104.9 | 71.507 | 199.3 | 161.5 | 86.1 | 97.7 | 29.1 | 62.5 | 87.3 | 143.4 | 119.1 | 2.7 | 6.4643 | 29.3366 | 679.9 | 712.6 | 856.107 | 388.702 | -3.4 | -3.3 | -0.1 | 26.8 | 9.2 | 3.1 | 2.4 | 5.89E-07 | 0 | 0 | 0 | 0.0057 | 30.8726 | 7.5616 | 0.0008 | 0.0009 | 0.0009 | 0 | 0 | 237.58 | N | N | N | N | N | N | N | N | N | Y
173325 | 104.9 | 71.526 | 199.4 | 160.2 | 86.1 | 97.7 | 29.1 | 62.5 | 87.3 | 143.3 | 118 | 2.6 | 5.6912 | 29.3173 | 679.3 | 712.3 | 803.826 | 364.919 | -3.3 | -3.3 | -0.1 | 25.7 | 9.09 | 3.18 | 2.3 | 6.27E-07 | 0 | 0 | 0 | 0.0052 | 28.6501 | 7.2827 | 0.0008 | 0.0008 | 0.0008 | 0 | 0 | 223.53 | N | N | N | N | N | N | N | N | N | Y
173326 | 104.8 | 71.439 | 199.6 | 158.9 | 86.1 | 97.7 | 29.1 | 62.5 | 87.3 | 143.3 | 116.8 | 2.5 | 4.9543 | 29.3016 | 678.6 | 711.9 | 749.984 | 340.504 | -3.3 | -3.3 | -0.1 | 25.2 | 8.95 | 3.3 | 2.2 | 6.72E-07 | 0 | 0 | 0 | 0.0047 | 26.3111 | 7.0471 | 0.0007 | 0.0007 | 0.0007 | 0 | 0 | 207.42 | N | N | N | N | N | N | N | N | N | Y
173327 | 104.6 | 71.315 | 199.8 | 157.3 | 86.1 | 97.7 | 29.1 | 62.5 | 87.3 | 143.6 | 115.4 | 2.3 | 4.606 | 29.2924 | 677.7 | 711.2 | 722.327 | 328.095 | -3.4 | -3.3 | -0.1 | 26.4 | 8.96 | 3.32 | 2.2 | 6.98E-07 | 0 | 0 | 0 | 0.0048 | 25.3883 | 6.8359 | 0.0007 | 0.0007 | 0.0007 | 0 | 0 | 182.07 | N | N | N | N | N | N | N | N | N | Y
173328 | 104.3 | 71.135 | 199.8 | 155.5 | 86.1 | 97.7 | 29.1 | 62.5 | 87.3 | 143.6 | 113.8 | 2.2 | 5.3383 | 29.3046 | 676.8 | 710.7 | 777.667 | 353.659 | -3.4 | -3.3 | -0.1 | 27.6 | 9.27 | 3.16 | 2.2 | 6.47E-07 | 0 | 0 | 0 | 0.0054 | 28.317 | 7.0064 | 0.0007 | 0.0007 | 0.0007 | 0 | 0 | 170.09 | N | N | N | N | N | N | N | N | N | Y
173329 | 104.2 | 71.023 | 200.1 | 154.6 | 86.1 | 97.7 | 29.1 | 62.5 | 87.3 | 143.6 | 113 | 2.1 | 5.7546 | 29.3053 | 676.2 | 710.1 | 807.709 | 367.529 | -3.3 | -3.3 | -0.1 | 29 | 9.45 | 2.99 | 2.3 | 6.22E-07 | 0 | 0 | 0 | 0.0059 | 29.9814 | 6.8878 | 0.0008 | 0.0008 | 0.0008 | 0 | 0 | 220.23 | N | N | N | N | N | N | N | N | N | Y
173330 | 104.1 | 70.954 | 200.2 | 156.9 | 86.1 | 97.7 | 29.1 | 62.5 | 87.3 | 143.2 | 115.1 | 2.3 | 5.717 | 29.2987 | 675.8 | 710 | 804.834 | 366.262 | -3.4 | -3.4 | -0.1 | 30.5 | 9.35 | 2.97 | 2.4 | 6.25E-07 | 0 | 0 | 0 | 0.0061 | 29.5552 | 6.8305 | 0.0008 | 0.0008 | 0.0008 | 0 | 0 | 210.18 | N | N | N | N | N | N | N | N | N | Y
173331 | 103.9 | 70.849 | 200.3 | 157.4 | 86.1 | 97.7 | 29.1 | 62.5 | 87.3 | 142.8 | 115.5 | 2.4 | 5.1927 | 29.292 | 675.2 | 709.6 | 767.16 | 349.23 | -3.4 | -3.4 | -0.1 | 30.7 | 9.11 | 3.12 | 2.4 | 6.55E-07 | 0 | 0 | 0 | 0.0059 | 27.4583 | 6.8349 | 0.0008 | 0.0008 | 0.0008 | 0 | 0 | 207.59 | N | N | N | N | N | N | N | N | N | Y
173332 | 103.7 | 70.681 | 200.3 | 157 | 86.1 | 97.7 | 29.1 | 62.6 | 87.4 | 142.5 | 115.1 | 2.3 | 5.2013 | 29.291 | 674.5 | 708.7 | 767.88 | 349.756 | -3.5 | -3.4 | -0.1 | 30.3 | 8.89 | 3.33 | 2.3 | 6.55E-07 | 0 | 0 | 0 | 0.0058 | 26.834 | 7.3022 | 0.0007 | 0.0008 | 0.0008 | 0 | 0 | 178.96 | N | N | N | N | N | N | N | N | N | Y
173333 | 103.4 | 70.526 | 200.3 | 157.3 | 86.2 | 97.7 | 29.1 | 62.6 | 87.6 | 142.3 | 115.4 | 2.4 | 5.0187 | 29.2801 | 673.6 | 708.2 | 754.203 | 343.672 | -3.4 | -3.4 | -0.1 | 29.8 | 8.77 | 3.47 | 2.2 | 6.66E-07 | 0 | 0 | 0 | 0.0056 | 26.0277 | 7.4851 | 0.0007 | 0.0007 | 0.0007 | 0 | 0 | 178.52 | N | N | N | N | N | N | N | N | N | Y